## Messprotokoll
Messprotokoll
Protokolldaten
Ersteller: |  | Schropp Florian
Datum: |  | 2025-05-27
Beschreibung: |  | 3-5-K-o-1
Anlagenparameter
Drahtstärke: |  | 3 | mm
Drahtanzahl: |  | 5 | Stück
Masse Brennholz: |  | 1,5+0,5 | kg
Start der Messreihe: |  | 11:18 | Uhr
|  | Spannungsquelle |  | Keysight |  |  | Wöhler 836 (Reingas) |  |  |  | Wöhler 847 (Rohgas) |  |  |  |  | Anmerkungen/ Beobachtungen
|  |  |  | Temperaturmessung |  |  | Staubmessung |  |  | Errechnete Werte | Staubmessung |  |  | Errechnete Werte
Messpunkt | Uhrzeit | Spannung Prec1 UPrec1 | Gesamt-strom Iges | T1 | T2 | T3 | Filtermassen- zunahme mStF | Sauerstoff- konzentration O2 | Kohlenmonoxid- konze. Bez. Auf den Referenzwert CON | Staubkonz. im Abgas bez. auf den Referenz-wert mSt,O2 | Filtermassen- zunahme mStF | Sauerstoff- konzentration O2 | Kohlenmonoxid- konz. Bez. Auf den Referenzwert CON | Staubkonz. im Abgas bez. auf den Referenz-wert mSt,O2 | Abscheidegrad
[-] | [hh:mm] | [kV] | [mA] | [°C] | [°C] | [°C] | [mg] | [%] | [ppm] | [mg/m3] | [mg] | [%] | [ppm] | [mg/m3] | [%]
1 | 11:18 | 10.2858 | 0 | 23.0415 | 26.3233 | 30.8208 | #N/A | #N/A | / | / | #N/A | #N/A | #N/A | #N/A | /
2 | 11:18 | 20.5716 | 0.4042 | 23.0495 | 26.416 | 31.0317 | #N/A | #N/A | / | / | #N/A | #N/A | #N/A | #N/A | /
3 | 11:18 | 20.5716 | 0.4042 | 23.0495 | 26.5167 | 31.2289 | #N/A | #N/A | / | / | #N/A | #N/A | #N/A | #N/A | /
4 | 11:18 | 26.6388 | 1.1653 | 23.0436 | 26.6122 | 31.4218 | #N/A | #N/A | / | / | #N/A | #N/A | #N/A | #N/A | /
5 | 11:18 | 26.6388 | 1.1653 | 23.0606 | 26.708 | 31.6218 | #N/A | #N/A | / | / | #N/A | #N/A | #N/A | #N/A | /
6 | 11:18 | 0 | 0 | 23.0646 | 26.8049 | 31.8181 | #N/A | #N/A | / | / | #N/A | #N/A | #N/A | #N/A | /
7 | 11:18 | 0 | 0 | 23.0739 | 26.8904 | 32.0273 | #N/A | #N/A | / | / | #N/A | #N/A | #N/A | #N/A | /
8 | 11:18 | 9.5274 | 0 | 23.0907 | 26.9986 | 32.2348 | #N/A | #N/A | / | / | #N/A | #N/A | #N/A | #N/A | /
9 | 11:18 | 14.2674 | 0.0301 | 23.1054 | 27.081 | 32.4488 | #N/A | #N/A | / | / | #N/A | #N/A | #N/A | #N/A | /
10 | 11:18 | 14.2674 | 0.0301 | 23.1152 | 27.1976 | 32.6587 | #N/A | #N/A | / | / | #N/A | #N/A | #N/A | #N/A | /
11 | 11:18 | 24.6954 | 0.7912 | 23.1201 | 27.3076 | 32.8885 | #N/A | #N/A | / | / | #N/A | #N/A | #N/A | #N/A | /
12 | 11:18 | 0 | 0 | 23.1306 | 27.4022 | 33.1006 | #N/A | #N/A | / | / | #N/A | #N/A | #N/A | #N/A | /
13 | 11:18 | 8.1054 | 0 | 23.1217 | 27.5087 | 33.3043 | #N/A | #N/A | / | / | #N/A | #N/A | #N/A | #N/A | /
14 | 11:18 | 11.1864 | 0.0043 | 23.1267 | 27.6146 | 33.5584 | #N/A | #N/A | / | / | #N/A | #N/A | #N/A | #N/A | /
15 | 11:18 | 11.1864 | 0.0043 | 23.1405 | 27.7274 | 33.8029 | #N/A | #N/A | / | / | #N/A | #N/A | #N/A | #N/A | /
16 | 11:18 | 16.3056 | 0.0774 | 23.1586 | 27.8422 | 34.037 | #N/A | #N/A | / | / | #N/A | #N/A | #N/A | #N/A | /
17 | 11:18 | 26.6388 | 1.0234 | 23.1579 | 27.9722 | 34.2627 | #N/A | #N/A | / | / | #N/A | #N/A | #N/A | #N/A | /
18 | 11:18 | 26.6862 | 0.989 | 23.1687 | 28.0958 | 34.4981 | #N/A | #N/A | / | / | #N/A | #N/A | #N/A | #N/A | /
19 | 11:18 | 26.6388 | 0.9503 | 23.1816 | 28.2179 | 34.7529 | #N/A | #N/A | / | / | #N/A | #N/A | #N/A | #N/A | /
20 | 11:18 | 26.6388 | 0.9503 | 23.2051 | 28.3332 | 34.9541 | #N/A | #N/A | / | / | #N/A | #N/A | #N/A | #N/A | /
21 | 11:18 | 0 | 0 | 23.2048 | 28.4331 | 35.1772 | #N/A | #N/A | / | / | #N/A | #N/A | #N/A | #N/A | /
22 | 11:18 | 11.139 | 0.0043 | 23.2037 | 28.57 | 35.4325 | #N/A | #N/A | / | / | #N/A | #N/A | #N/A | #N/A | /
23 | 11:18 | 11.139 | 0.0043 | 23.2117 | 28.7005 | 35.6575 | #N/A | #N/A | / | / | #N/A | #N/A | #N/A | #N/A | /
24 | 11:18 | 21.5196 | 0.3483 | 23.2251 | 28.8244 | 35.9336 | #N/A | #N/A | / | / | #N/A | #N/A | #N/A | #N/A | /
25 | 11:18 | 26.6862 | 0.9761 | 23.2337 | 28.9274 | 36.1507 | #N/A | #N/A | / | / | #N/A | #N/A | #N/A | #N/A | /
26 | 11:18 | 26.6862 | 0.9761 | 23.2325 | 29.0455 | 36.4204 | #N/A | #N/A | / | / | #N/A | #N/A | #N/A | #N/A | /
27 | 11:18 | 26.6388 | 0.9073 | 23.2458 | 29.1773 | 36.6842 | #N/A | #N/A | / | / | #N/A | #N/A | #N/A | #N/A | /
28 | 11:18 | 26.6862 | 0.903 | 23.2522 | 29.2899 | 36.9591 | #N/A | #N/A | / | / | #N/A | #N/A | #N/A | #N/A | /
29 | 11:18 | 26.6862 | 0.8944 | 23.258 | 29.4163 | 37.222 | #N/A | #N/A | / | / | #N/A | #N/A | #N/A | #N/A | /
30 | 11:18 | 26.6862 | 0.8729 | 23.2621 | 29.5565 | 37.5064 | #N/A | #N/A | / | / | #N/A | #N/A | #N/A | #N/A | /
31 | 11:19 | 26.6862 | 0.8729 | 23.2781 | 29.6734 | 37.8292 | #N/A | #N/A | / | / | #N/A | #N/A | #N/A | #N/A | /
32 | 11:19 | 26.6862 | 0.8557 | 23.292 | 29.8069 | 38.1045 | #N/A | #N/A | / | / | #N/A | #N/A | #N/A | #N/A | /
33 | 11:19 | 26.6862 | 0.8686 | 23.3023 | 29.947 | 38.4097 | #N/A | #N/A | / | / | #N/A | #N/A | #N/A | #N/A | /
34 | 11:19 | 26.6862 | 0.9073 | 23.3149 | 30.0976 | 38.6588 | #N/A | #N/A | / | / | #N/A | #N/A | #N/A | #N/A | /
35 | 11:19 | 26.6862 | 0.7697 | 23.3308 | 30.2318 | 38.9307 | #N/A | #N/A | / | / | #N/A | #N/A | #N/A | #N/A | /
36 | 11:19 | 26.6862 | 0.7697 | 23.3359 | 30.373 | 39.1834 | #N/A | #N/A | / | / | #N/A | #N/A | #N/A | #N/A | /
37 | 11:19 | 25.6908 | 0.7224 | 23.3558 | 30.5052 | 39.4317 | #N/A | #N/A | / | / | #N/A | #N/A | #N/A | #N/A | /
38 | 11:19 | 25.6908 | 0.7267 | 23.3744 | 30.6351 | 39.6803 | #N/A | #N/A | / | / | #N/A | #N/A | #N/A | #N/A | /
39 | 11:19 | 25.6908 | 0.7224 | 23.3793 | 30.7782 | 39.9247 | #N/A | #N/A | / | / | #N/A | #N/A | #N/A | #N/A | /
40 | 11:19 | 24.648 | 0.6063 | 23.3927 | 30.8926 | 40.1594 | #N/A | #N/A | / | / | #N/A | #N/A | #N/A | #N/A | /
41 | 11:19 | 24.648 | 0.602 | 23.4083 | 31.0381 | 40.4058 | #N/A | #N/A | / | / | #N/A | #N/A | #N/A | #N/A | /
42 | 11:19 | 24.648 | 0.602 | 23.4259 | 31.1697 | 40.6188 | #N/A | #N/A | / | / | #N/A | #N/A | #N/A | #N/A | /
43 | 11:19 | 24.6006 | 0.5934 | 23.4205 | 31.3079 | 40.8873 | #N/A | #N/A | / | / | #N/A | #N/A | #N/A | #N/A | /
44 | 11:19 | 24.6006 | 0.5676 | 23.4676 | 31.4386 | 41.138 | #N/A | #N/A | / | / | #N/A | #N/A | #N/A | #N/A | /
45 | 11:19 | 24.6006 | 0.5762 | 23.4857 | 31.594 | 41.3834 | #N/A | #N/A | / | / | #N/A | #N/A | #N/A | #N/A | /
46 | 11:19 | 24.6006 | 0.5762 | 23.5086 | 31.7222 | 41.6503 | #N/A | #N/A | / | / | #N/A | #N/A | #N/A | #N/A | /
47 | 11:19 | 24.648 | 0.5762 | 23.5267 | 31.8636 | 41.9115 | #N/A | #N/A | / | / | #N/A | #N/A | #N/A | #N/A | /
48 | 11:19 | 24.6006 | 0.6106 | 23.5347 | 32.0184 | 42.2236 | #N/A | #N/A | / | / | #N/A | #N/A | #N/A | #N/A | /
49 | 11:19 | 24.6006 | 0.5762 | 23.5216 | 32.1377 | 42.4376 | #N/A | #N/A | / | / | #N/A | #N/A | #N/A | #N/A | /
50 | 11:19 | 24.6006 | 0.5719 | 23.5531 | 32.2931 | 42.7008 | #N/A | #N/A | / | / | #N/A | #N/A | #N/A | #N/A | /
51 | 11:19 | 24.648 | 0.5676 | 23.5707 | 32.4221 | 42.9357 | #N/A | #N/A | / | / | #N/A | #N/A | #N/A | #N/A | /
52 | 11:19 | 24.648 | 0.5547 | 23.582 | 32.5616 | 43.184 | #N/A | #N/A | / | / | #N/A | #N/A | #N/A | #N/A | /
53 | 11:19 | 24.648 | 0.5547 | 23.5919 | 32.6992 | 43.4344 | #N/A | #N/A | / | / | #N/A | #N/A | #N/A | #N/A | /
54 | 11:19 | 24.6954 | 0.516 | 23.6063 | 32.8282 | 43.6789 | #N/A | #N/A | / | / | #N/A | #N/A | #N/A | #N/A | /
55 | 11:19 | 24.6954 | 0.516 | 23.599 | 32.9688 | 43.9256 | #N/A | #N/A | / | / | #N/A | #N/A | #N/A | #N/A | /
56 | 11:19 | 24.6954 | 0.5031 | 23.6301 | 33.0956 | 44.19 | #N/A | #N/A | / | / | -0.019 | 20.4 | #NUM! | #NUM! | /
57 | 11:19 | 24.6954 | 0.5031 | 23.6498 | 33.2379 | 44.4582 | #N/A | #N/A | / | / | -0.025 | 20.4 | #NUM! | #NUM! | /
58 | 11:19 | 24.648 | 0.4687 | 23.6651 | 33.3808 | 44.7179 | #N/A | #N/A | / | / | -0.018 | 20.4 | #NUM! | #NUM! | /
59 | 11:19 | 24.648 | 0.473 | 23.6806 | 33.5097 | 44.9893 | #N/A | #N/A | / | / | -0.007 | 20.4 | #NUM! | #NUM! | /
60 | 11:19 | 24.648 | 0.5117 | 23.6864 | 33.6424 | 45.2581 | #N/A | #N/A | / | / | 0.005 | 20.4 | #NUM! | #NUM! | /
61 | 11:19 | 24.648 | 0.5117 | 23.7011 | 33.7985 | 45.5096 | #N/A | #N/A | / | / | 0.015 | 20.4 | #NUM! | #NUM! | /
62 | 11:19 | 24.6006 | 0.4644 | 23.7159 | 33.9404 | 45.7915 | #N/A | #N/A | / | / | 0.026 | 20.4 | #NUM! | #NUM! | /
63 | 11:19 | 24.6006 | 0.4644 | 23.7177 | 34.0955 | 46.0872 | #N/A | #N/A | / | / | 0.035 | 20.4 | #NUM! | #NUM! | /
64 | 11:19 | 24.6954 | 0.4773 | 23.7313 | 34.247 | 46.3803 | #N/A | #N/A | / | / | 0.044 | 20.3 | #NUM! | #NUM! | /
65 | 11:19 | 24.6954 | 0.4773 | 23.7652 | 34.3985 | 46.672 | #N/A | #N/A | / | / | 0.052 | 20.3 | #NUM! | #NUM! | /
66 | 11:19 | 24.648 | 0.5074 | 23.7589 | 34.5582 | 46.96 | #N/A | #N/A | / | / | 0.063 | 20.3 | #NUM! | #NUM! | /
67 | 11:19 | 24.6954 | 0.5332 | 23.7924 | 34.7063 | 47.2428 | #N/A | #N/A | / | / | 0.07 | 20.3 | #NUM! | #NUM! | /
68 | 11:19 | 24.6954 | 0.5332 | 23.8257 | 34.8671 | 47.4984 | #N/A | #N/A | / | / | 0.074 | 20.3 | #NUM! | #NUM! | /
69 | 11:19 | 24.648 | 0.5547 | 23.8163 | 35.0254 | 47.7606 | #N/A | #N/A | / | / | 0.081 | 20.3 | #NUM! | #NUM! | /
70 | 11:19 | 24.648 | 0.5719 | 23.8415 | 35.1678 | 47.9889 | #N/A | #N/A | / | / | 0.087 | 20.3 | #NUM! | #NUM! | /
71 | 11:19 | 24.648 | 0.5719 | 23.8728 | 35.3209 | 48.2523 | #N/A | #N/A | / | / | 0.092 | 20.4 | #NUM! | #NUM! | /
72 | 11:19 | 24.648 | 0.5375 | 23.9028 | 35.4683 | 48.5078 | #N/A | #N/A | / | / | 0.097 | 20.3 | #NUM! | #NUM! | /
73 | 11:19 | 24.648 | 0.5633 | 23.9024 | 35.6259 | 48.7589 | #N/A | #N/A | / | / | 0.105 | 20.3 | #NUM! | #NUM! | /
74 | 11:19 | 24.6954 | 0.5418 | 23.9297 | 35.7885 | 49.0177 | #N/A | #N/A | / | / | 0.108 | 20.3 | #NUM! | #NUM! | /
75 | 11:19 | 24.6954 | 0.5418 | 23.954 | 35.9366 | 49.2529 | #N/A | #N/A | / | / | 0.113 | 20.3 | #NUM! | #NUM! | /
76 | 11:19 | 24.648 | 0.5375 | 23.9559 | 36.0913 | 49.5003 | #N/A | #N/A | / | / | 0.121 | 20.3 | #NUM! | #NUM! | /
77 | 11:19 | 24.6006 | 0.5547 | 23.9693 | 36.2464 | 49.7214 | #N/A | #N/A | / | / | 0.125 | 20.2 | #NUM! | #NUM! | /
78 | 11:19 | 24.6006 | 0.5547 | 23.9976 | 36.39 | 49.9092 | #N/A | #N/A | / | / | 0.128 | 20.2 | #NUM! | #NUM! | /
79 | 11:19 | 24.6006 | 0.4988 | 24.0118 | 36.5581 | 50.1064 | #N/A | #N/A | / | / | 0.129 | 20.2 | #NUM! | #NUM! | /
80 | 11:19 | 24.648 | 0.4816 | 24.0303 | 36.6972 | 50.3071 | #N/A | #N/A | / | / | 0.13 | 20.2 | #NUM! | #NUM! | /
81 | 11:19 | 24.6006 | 0.5246 | 24.0442 | 36.8649 | 50.5418 | #N/A | #N/A | / | / | 0.133 | 20.1 | #NUM! | #NUM! | /
82 | 11:19 | 24.6006 | 0.5203 | 24.0727 | 37.0117 | 50.8118 | #N/A | #N/A | / | / | 0.135 | 20.1 | #NUM! | #NUM! | /
83 | 11:19 | 24.6006 | 0.5203 | 24.0916 | 37.1818 | 51.0679 | #N/A | #N/A | / | / | 0.138 | 20.1 | #NUM! | #NUM! | /
84 | 11:19 | 24.6954 | 0.4945 | 24.1252 | 37.3599 | 51.323 | #N/A | #N/A | / | / | 0.141 | 20.1 | #NUM! | #NUM! | /
85 | 11:19 | 24.6006 | 0.4945 | 24.155 | 37.5172 | 51.5633 | #N/A | #N/A | / | / | 0.145 | 20 | 90 | #NUM! | /
86 | 11:19 | 24.6006 | 0.4945 | 24.1776 | 37.6846 | 51.815 | #N/A | #N/A | / | / | 0.151 | 20 | 90 | #NUM! | /
87 | 11:19 | 24.6954 | 0.4773 | 24.1867 | 37.8495 | 52.0706 | #N/A | #N/A | / | / | 0.155 | 20 | 100 | #NUM! | /
88 | 11:19 | 24.648 | 0.4687 | 24.1968 | 38.0221 | 52.2993 | #N/A | #N/A | / | / | 0.16 | 19.9 | 99 | #NUM! | /
89 | 11:19 | 24.648 | 0.4687 | 24.2103 | 38.183 | 52.5519 | #N/A | #N/A | / | / | 0.166 | 19.9 | 99 | #NUM! | /
90 | 11:19 | 24.6006 | 0.5031 | 24.2356 | 38.3666 | 52.7811 | #N/A | #N/A | / | / | 0.17 | 19.9 | 99 | #NUM! | /
91 | 11:20 | 24.648 | 0.4816 | 24.2421 | 38.5412 | 52.995 | 0.002 | 21 | / | / | 0.173 | 19.9 | 109 | #NUM! | /
92 | 11:20 | 24.648 | 0.4773 | 24.2644 | 38.7132 | 53.2024 | 0.001 | 21 | / | / | 0.178 | 19.8 | 108 | #NUM! | /
93 | 11:20 | 24.648 | 0.4558 | 24.2799 | 38.8907 | 53.4427 | 0.004 | 21 | / | / | 0.184 | 19.8 | 108 | #NUM! | /
94 | 11:20 | 24.648 | 0.4644 | 24.2948 | 39.0441 | 53.7009 | 0.005 | 21 | / | / | 0.189 | 19.8 | 116 | #NUM! | /
95 | 11:20 | 24.648 | 0.473 | 24.3235 | 39.2149 | 53.9767 | 0.002 | 21 | / | / | 0.192 | 19.8 | 133 | #NUM! | /
96 | 11:20 | 24.648 | 0.473 | 24.3391 | 39.402 | 54.2349 | 0.004 | 21 | / | / | 0.201 | 19.8 | 133 | #NUM! | /
97 | 11:20 | 24.648 | 0.5117 | 24.3499 | 39.5633 | 54.5036 | 0.005 | 21 | / | / | 0.207 | 19.8 | 141 | #NUM! | /
98 | 11:20 | 24.6954 | 0.4945 | 24.3791 | 39.7425 | 54.7534 | 0.006 | 21 | / | / | 0.212 | 19.7 | 130 | #NUM! | /
99 | 11:20 | 24.648 | 0.4515 | 24.3953 | 39.9193 | 54.9979 | 0.006 | 21 | / | / | 0.217 | 19.7 | 138 | #NUM! | /
100 | 11:20 | 24.648 | 0.4515 | 24.4136 | 40.0989 | 55.264 | 0.005 | 21 | / | / | 0.225 | 19.7 | 138 | #NUM! | /
101 | 11:20 | 24.6006 | 0.4601 | 24.4439 | 40.2823 | 55.5353 | 0.005 | 21 | / | / | 0.229 | 19.7 | 138 | #NUM! | /
102 | 11:20 | 24.6006 | 0.4601 | 24.4685 | 40.4753 | 55.8328 | 0.006 | 21 | / | / | 0.236 | 19.6 | 135 | #NUM! | /
103 | 11:20 | 24.6954 | 0.4515 | 24.5072 | 40.658 | 56.1254 | 0.009 | 21 | / | / | 0.239 | 19.6 | 142 | #NUM! | /
104 | 11:20 | 24.648 | 0.4429 | 24.548 | 40.8539 | 56.4439 | 0.009 | 21 | / | / | 0.244 | 19.6 | 142 | #NUM! | /
105 | 11:20 | 24.648 | 0.4429 | 24.5648 | 41.0576 | 56.7623 | 0.011 | 21 | / | / | 0.251 | 19.6 | 150 | #NUM! | /
106 | 11:20 | 24.648 | 0.4429 | 24.5825 | 41.2494 | 57.056 | 0.015 | 21 | / | / | 0.257 | 19.5 | 146 | #NUM! | /
107 | 11:20 | 24.648 | 0.4257 | 24.5968 | 41.4616 | 57.3222 | 0.018 | 21 | / | / | 0.262 | 19.5 | 146 | #NUM! | /
108 | 11:20 | 24.648 | 0.4343 | 24.6242 | 41.6506 | 57.6207 | 0.021 | 21 | / | / | 0.265 | 19.5 | 146 | 746 | /
109 | 11:20 | 24.648 | 0.4343 | 24.6559 | 41.8755 | 57.9058 | 0.025 | 21 | / | / | 0.274 | 19.4 | 143 | 741 | /
110 | 11:20 | 24.648 | 0.4343 | 24.707 | 42.0776 | 58.2176 | 0.03 | 21 | / | / | 0.278 | 19.4 | 156 | 752 | /
111 | 11:20 | 24.648 | 0.4171 | 24.7385 | 42.2801 | 58.5305 | 0.033 | 21 | / | / | 0.283 | 19.4 | 162 | 737 | /
112 | 11:20 | 24.648 | 0.4171 | 24.7619 | 42.4726 | 58.8397 | 0.039 | 21 | / | / | 0.289 | 19.3 | 164 | 753 | /
113 | 11:20 | 24.6954 | 0.4128 | 24.8227 | 42.6783 | 59.1401 | 0.042 | 20.9 | / | / | 0.295 | 19.3 | 188 | 741 | /
114 | 11:20 | 24.6954 | 0.4128 | 24.8966 | 42.8897 | 59.4794 | 0.045 | 20.9 | / | / | 0.301 | 19.3 | 194 | 756 | /
115 | 11:20 | 24.6954 | 0.4214 | 24.9822 | 43.1162 | 59.7426 | 0.047 | 20.9 | / | / | 0.306 | 19.2 | 194 | 742 | /
116 | 11:20 | 24.648 | 0.4128 | 25.0455 | 43.3279 | 60.0124 | 0.047 | 20.9 | / | / | 0.312 | 19.2 | 211 | 757 | /
117 | 11:20 | 24.648 | 0.4773 | 25.1058 | 43.5404 | 60.3374 | 0.048 | 20.9 | / | / | 0.317 | 19.2 | 222 | 676 | /
118 | 11:20 | 24.648 | 0.4773 | 25.2101 | 43.7547 | 60.6902 | 0.048 | 20.8 | / | / | 0.324 | 19.2 | 238 | 691 | /
119 | 11:20 | 24.6954 | 0.4902 | 25.3947 | 43.9618 | 60.9935 | 0.048 | 20.8 | / | / | 0.328 | 19.2 | 249 | 677 | /
120 | 11:20 | 24.648 | 0.4816 | 25.5422 | 44.1875 | 61.3294 | 0.045 | 20.8 | / | / | 0.334 | 19.1 | 252 | 689 | /
121 | 11:20 | 24.648 | 0.4558 | 25.644 | 44.4146 | 61.6902 | 0.047 | 20.8 | / | / | 0.34 | 19.1 | 263 | 679 | /
122 | 11:20 | 24.648 | 0.4773 | 25.7012 | 44.6394 | 62.0773 | 0.046 | 20.8 | / | / | 0.344 | 19.1 | 278 | 687 | /
123 | 11:20 | 24.6006 | 0.4816 | 25.7492 | 44.8684 | 62.4943 | 0.046 | 20.7 | / | / | 0.352 | 19.1 | 289 | 682 | /
124 | 11:20 | 24.6006 | 0.4816 | 26.1037 | 45.0993 | 62.9018 | 0.044 | 20.7 | / | / | 0.356 | 19.1 | 305 | 690 | /
125 | 11:20 | 24.6954 | 0.4945 | 26.2818 | 45.332 | 63.3261 | 0.045 | 20.7 | / | / | 0.361 | 19.1 | 321 | 622 | /
126 | 11:20 | 24.648 | 0.4558 | 26.3878 | 45.5709 | 63.7506 | 0.043 | 20.7 | / | / | 0.368 | 19.1 | 331 | 634 | /
127 | 11:20 | 24.648 | 0.4558 | 26.4782 | 45.8199 | 64.1786 | 0.042 | 20.7 | / | / | 0.373 | 19 | 330 | 625 | /
128 | 11:20 | 24.648 | 0.4558 | 26.4847 | 46.0544 | 64.6774 | 0.039 | 20.7 | / | / | 0.382 | 19 | 350 | 640 | /
129 | 11:20 | 24.6954 | 0.4429 | 26.448 | 46.2918 | 65.1327 | 0.039 | 20.6 | / | / | 0.389 | 19 | 360 | 633 | /
130 | 11:20 | 24.6954 | 0.4429 | 26.5542 | 46.566 | 65.606 | 0.037 | 20.6 | / | / | 0.395 | 19 | 370 | 643 | /
131 | 11:20 | 24.648 | 0.4257 | 26.849 | 46.8207 | 66.0872 | 0.037 | 20.6 | / | / | 0.404 | 19 | 375 | 640 | /
132 | 11:20 | 24.648 | 0.4257 | 27.0574 | 47.0769 | 66.5367 | 0.034 | 20.6 | / | / | #N/A | #N/A | #N/A | #N/A | /
133 | 11:20 | 24.648 | 0.4859 | 27.1749 | 47.3381 | 67.0297 | 0.035 | 20.6 | / | / | 0.411 | 19 | 380 | 651 | /
134 | 11:20 | 24.648 | 0.4859 | 27.2126 | 47.6181 | 67.5145 | 0.034 | 20.6 | / | / | 0.416 | 19 | 385 | 642 | /
135 | 11:20 | 24.648 | 0.5504 | 27.2062 | 47.8922 | 68.0302 | 0.033 | 20.6 | / | / | 0.42 | 19 | 395 | 648 | /
136 | 11:20 | 24.648 | 0.5289 | 27.3461 | 48.1641 | 68.5745 | 0.032 | 20.5 | / | / | 0.426 | 19 | 400 | 607 | /
137 | 11:20 | 24.648 | 0.5203 | 27.6425 | 48.4634 | 69.0657 | 0.03 | 20.5 | / | / | 0.433 | 19 | 410 | 601 | /
138 | 11:20 | 24.648 | 0.5547 | 27.8746 | 48.7605 | 69.6037 | 0.03 | 20.5 | / | / | 0.443 | 19 | 420 | 615 | /
139 | 11:20 | 24.648 | 0.5547 | 27.9647 | 49.0467 | 70.1442 | 0.028 | 20.5 | / | / | 0.451 | 18.9 | 419 | 610 | /
140 | 11:20 | 24.6006 | 0.516 | 28.016 | 49.3626 | 70.6768 | 0.027 | 20.5 | / | / | 0.457 | 18.9 | 428 | 618 | /
141 | 11:20 | 24.648 | 0.4859 | 28.0173 | 49.6458 | 71.0819 | 0.028 | 20.5 | / | / | 0.464 | 18.9 | 442 | 612 | /
142 | 11:20 | 24.648 | 0.4816 | 27.9806 | 49.9328 | 71.5156 | 0.025 | 20.5 | / | / | 0.469 | 18.9 | 447 | 619 | /
143 | 11:20 | 24.6954 | 0.4773 | 27.9146 | 50.2321 | 72.0668 | 0.027 | 20.4 | / | / | 0.475 | 18.9 | 452 | 612 | /
144 | 11:20 | 24.6006 | 0.4558 | 27.8803 | 50.5378 | 72.6113 | 0.025 | 20.4 | / | / | 0.483 | 18.9 | 461 | 622 | /
145 | 11:20 | 24.648 | 0.4601 | 27.8311 | 50.844 | 73.1362 | 0.025 | 20.4 | / | / | 0.491 | 18.9 | 471 | 618 | /
146 | 11:20 | 24.6006 | 0.5074 | 27.8246 | 51.1683 | 73.593 | 0.025 | 20.4 | / | / | 0.498 | 18.9 | 471 | 627 | /
147 | 11:20 | 24.648 | 0.4644 | 27.8239 | 51.4644 | 74.0384 | #N/A | #N/A | / | / | 0.502 | 18.9 | 480 | 573 | /
148 | 11:20 | 24.648 | 0.4644 | 27.8155 | 51.7792 | 74.4965 | 0.022 | 20.4 | / | / | 0.507 | 18.9 | 490 | 579 | /
149 | 11:20 | 24.648 | 0.4429 | 27.8017 | 52.0921 | 74.9809 | 0.023 | 20.4 | / | / | 0.514 | 18.9 | 504 | 574 | /
150 | 11:20 | 24.6954 | 0.4429 | 27.8054 | 52.4012 | 75.392 | 0.022 | 20.4 | / | / | 0.52 | 18.9 | 523 | 581 | /
151 | 11:21 | 24.6954 | 0.4429 | 27.791 | 52.7087 | 75.8434 | 0.021 | 20.4 | / | / | 0.526 | 18.8 | 513 | 575 | /
152 | 11:21 | 24.648 | 0.4644 | 27.7951 | 52.9982 | 76.3844 | 0.019 | 20.3 | / | / | 0.533 | 18.8 | 522 | 582 | /
153 | 11:21 | 24.648 | 0.4644 | 27.7911 | 53.3398 | 76.8418 | 0.02 | 20.3 | / | / | 0.539 | 18.8 | 540 | 576 | /
154 | 11:21 | 24.648 | 0.4515 | 27.8031 | 53.6361 | 77.3392 | 0.018 | 20.3 | / | / | 0.544 | 18.8 | 550 | 582 | /
155 | 11:21 | 24.6954 | 0.4472 | 27.8117 | 53.9557 | 77.8728 | 0.018 | 20.3 | / | / | 0.549 | 18.8 | 572 | 575 | /
156 | 11:21 | 24.648 | 0.4472 | 28.0361 | 54.2771 | 78.4129 | 0.016 | 20.3 | / | / | 0.554 | 18.8 | 586 | 580 | /
157 | 11:21 | 24.648 | 0.4601 | 28.3756 | 54.5914 | 78.9214 | 0.015 | 20.3 | / | / | 0.559 | 18.8 | 604 | 573 | /
158 | 11:21 | 24.648 | 0.3569 | 28.5881 | 54.9173 | 79.3607 | 0.015 | 20.2 | / | / | 0.563 | 18.7 | 604 | 577 | /
159 | 11:21 | 24.648 | 0.3569 | 28.7235 | 55.231 | 79.8707 | 0.016 | 20.2 | / | / | 0.57 | 18.7 | 630 | 535 | /
160 | 11:21 | 10.1436 | 0 | 28.7891 | 55.5371 | 80.3818 | 0.016 | 20.2 | / | / | 0.578 | 18.7 | 665 | 542 | /
161 | 11:21 | 10.1436 | 0 | 28.9366 | 55.845 | 80.9598 | 0.016 | 20.2 | / | / | 0.584 | 18.7 | 713 | 537 | /
162 | 11:21 | 10.1436 | 0 | 29.3774 | 56.1654 | 81.558 | 0.018 | 20.2 | / | / | 0.591 | 18.7 | 739 | 533 | /
163 | 11:21 | 10.1436 | 0 | 29.6315 | 56.4868 | 82.1077 | 0.016 | 20.2 | / | / | 0.598 | 18.7 | 773 | 539 | /
164 | 11:21 | 10.0962 | 0 | 29.7334 | 56.8158 | 82.6451 | 0.015 | 20.2 | / | / | 0.608 | 18.7 | 799 | 538 | /
165 | 11:21 | 10.0962 | 0 | 29.7852 | 57.149 | 83.1122 | 0.016 | 20.2 | / | / | 0.616 | 18.7 | 826 | 545 | /
166 | 11:21 | 10.1436 | 0 | 29.7839 | 57.4821 | 83.5372 | 0.015 | 20.1 | / | / | 0.622 | 18.7 | 856 | 540 | /
167 | 11:21 | 10.1436 | 0 | 29.7383 | 57.7881 | 83.9995 | 0.015 | 20.1 | / | / | 0.628 | 18.7 | 882 | 545 | /
168 | 11:21 | 10.1436 | 0.0043 | 29.6708 | 58.1293 | 84.5036 | 0.015 | 20.1 | / | / | 0.635 | 18.7 | 908 | 541 | /
169 | 11:21 | 10.1436 | 0 | 29.5854 | 58.4705 | 85.0305 | 0.018 | 20.1 | / | / | 0.641 | 18.7 | 939 | 546 | /
170 | 11:21 | 10.1436 | 0 | 29.6141 | 58.8163 | 85.5652 | 0.019 | 20.1 | / | / | 0.649 | 18.7 | 978 | 543 | /
171 | 11:21 | 10.1436 | 0 | 29.9317 | 59.1814 | 86.0877 | 0.02 | 20.1 | / | / | 0.657 | 18.7 | 1017 | 550 | /
172 | 11:21 | 10.1436 | 0 | 30.2018 | 59.5177 | 86.6058 | 0.021 | 20.1 | / | / | 0.666 | 18.7 | 1060 | 523 | /
173 | 11:21 | 10.0962 | 0 | 30.3508 | 59.8729 | 87.1178 | 0.022 | 20.1 | / | / | 0.674 | 18.7 | 1113 | 520 | /
174 | 11:21 | 10.1436 | 0 | 30.4131 | 60.2489 | 87.6319 | 0.022 | 20 | 210 | / | 0.681 | 18.6 | 1104 | 525 | /
175 | 11:21 | 10.1436 | 0 | 30.6051 | 60.6279 | 88.1058 | 0.023 | 20 | 220 | / | 0.689 | 18.6 | 1150 | 522 | /
176 | 11:21 | 10.0962 | 0 | 31.0355 | 61.0046 | 88.5993 | 0.02 | 20 | 220 | / | 0.696 | 18.6 | 1191 | 527 | /
177 | 11:21 | 10.0962 | 0 | 31.249 | 61.3697 | 89.1371 | 0.018 | 20 | 220 | / | 0.702 | 18.6 | 1233 | 523 | /
178 | 11:21 | 10.1436 | 0 | 31.3827 | 61.7465 | 89.6913 | 0.019 | 20 | 230 | / | 0.713 | 18.5 | 1224 | 531 | /
179 | 11:21 | 10.0962 | 0 | 31.4178 | 62.1218 | 90.2567 | 0.02 | 20 | 250 | / | 0.721 | 18.5 | 1260 | 528 | /
180 | 11:21 | 10.0962 | 0 | 31.4365 | 62.5027 | 90.8808 | 0.019 | 20 | 250 | / | 0.729 | 18.5 | 1288 | 534 | /
181 | 11:21 | 10.1436 | 0 | 31.3841 | 62.8891 | 91.4244 | 0.019 | 20 | 270 | / | 0.736 | 18.5 | 1316 | 530 | /
182 | 11:21 | 10.1436 | 0 | 31.2985 | 63.2786 | 91.9531 | 0.018 | 20 | 280 | / | 0.742 | 18.5 | 1336 | 535 | /
183 | 11:21 | 10.0962 | 0 | 31.3623 | 63.6639 | 92.5884 | 0.017 | 20 | 280 | / | 0.749 | 18.5 | 1352 | 531 | /
184 | 11:21 | 10.1436 | 0 | 31.6311 | 64.049 | 93.2799 | 0.017 | 20 | 290 | / | 0.755 | 18.4 | 1311 | 535 | /
185 | 11:21 | 10.1436 | 0 | 31.9768 | 64.4254 | 93.8732 | 0.016 | 20 | 300 | / | 0.763 | 18.4 | 1319 | 532 | /
186 | 11:21 | 10.1436 | 0 | 32.1551 | 64.8104 | 94.4783 | 0.019 | 20 | 320 | / | 0.77 | 18.4 | 1319 | 506 | /
187 | 11:21 | 10.1436 | 0 | 32.206 | 65.2031 | 95.1236 | 0.019 | 20 | 330 | / | 0.779 | 18.4 | 1323 | 504 | /
188 | 11:21 | 10.1436 | 0 | 32.1918 | 65.5991 | 95.6724 | 0.021 | 20 | 330 | / | 0.784 | 18.4 | 1326 | 507 | /
189 | 11:21 | 10.1436 | 0 | 32.1249 | 65.9949 | 96.2379 | 0.02 | 20 | 340 | / | 0.793 | 18.4 | 1326 | 505 | /
190 | 11:21 | 10.0962 | 0 | 32.0396 | 66.3952 | 96.786 | 0.023 | 19.9 | 327 | / | 0.803 | 18.4 | 1334 | 511 | /
191 | 11:21 | 10.0962 | 0 | 31.9469 | 66.8062 | 97.3183 | 0.025 | 19.9 | 336 | / | 0.812 | 18.3 | 1285 | 509 | /
192 | 11:21 | 10.0962 | 0 | 31.8682 | 67.1739 | 97.9498 | 0.027 | 19.9 | 363 | / | 0.821 | 18.3 | 1292 | 515 | /
193 | 11:21 | 10.0962 | 0 | 31.7939 | 67.5597 | 98.5276 | 0.03 | 19.9 | 399 | / | 0.829 | 18.3 | 1303 | 512 | /
194 | 11:21 | 10.1436 | 0 | 31.7418 | 67.9532 | 99.1178 | 0.031 | 19.9 | 418 | / | 0.831 | 18.3 | 1318 | 513 | /
195 | 11:21 | 10.1436 | 0 | 31.7096 | 68.359 | 99.65 | 0.033 | 19.9 | 436 | / | 0.844 | 18.2 | 1285 | 513 | /
196 | 11:21 | 10.0962 | 0 | 31.6837 | 68.7527 | 100.2074 | 0.033 | 19.9 | 436 | / | 0.85 | 18.2 | 1303 | 517 | /
197 | 11:21 | 10.1436 | 0 | 31.6543 | 69.1487 | 100.771 | 0.033 | 19.9 | 436 | / | 0.855 | 18.1 | 1272 | 513 | /
198 | 11:21 | 10.1436 | 0 | 31.6529 | 69.5433 | 101.3638 | 0.035 | 19.9 | 454 | / | 0.857 | 18.1 | 1296 | 514 | /
199 | 11:21 | 10.0962 | 0 | 31.6195 | 69.9399 | 101.939 | 0.036 | 19.9 | 463 | / | 0.859 | 18.1 | 1306 | 508 | /
200 | 11:21 | 10.0962 | 0 | 31.5907 | 70.3369 | 102.4908 | 0.038 | 19.9 | 481 | / | 0.862 | 18.1 | 1334 | 481 | /
201 | 11:21 | 10.1436 | 0 | 31.5521 | 70.7324 | 103.0231 | 0.039 | 19.8 | 458 | / | 0.872 | 18.1 | 1341 | 487 | /
202 | 11:21 | 10.0962 | 0 | 31.5099 | 71.1419 | 103.5381 | 0.043 | 19.8 | 475 | / | 0.886 | 18.1 | 1344 | 488 | /
203 | 11:21 | 10.0962 | 0 | 31.4791 | 71.5414 | 104.0865 | #N/A | #N/A | / | / | 0.898 | 18.1 | 1341 | 494 | /
204 | 11:21 | 10.1436 | 0 | 31.4738 | 71.9448 | 104.617 | #N/A | #N/A | / | / | 0.908 | 18.1 | 1341 | 493 | /
205 | 11:21 | 10.0962 | 0 | 31.4339 | 72.3473 | 105.1444 | #N/A | #N/A | / | / | 0.916 | 18 | 1286 | 497 | /
206 | 11:21 | 13.035 | 0.0301 | 31.4019 | 72.7523 | 105.7571 | #N/A | #N/A | / | / | 0.926 | 18 | 1280 | 496 | /
207 | 11:21 | 18.012 | 0.2967 | 31.3888 | 73.1552 | 106.3124 | #N/A | #N/A | / | / | 0.936 | 18 | 1266 | 501 | /
208 | 11:21 | 18.012 | 0.2967 | 31.3682 | 73.5725 | 106.8735 | #N/A | #N/A | / | / | 0.946 | 18 | 1246 | 499 | /
209 | 11:21 | 18.012 | 0.2623 | 31.3292 | 73.9937 | 107.3656 | #N/A | #N/A | / | / | 0.956 | 18 | 1233 | 505 | /
210 | 11:21 | 18.012 | 0.2623 | 31.3192 | 74.4083 | 107.9058 | #N/A | #N/A | / | / | 0.963 | 17.9 | 1177 | 502 | /
211 | 11:22 | 24.4584 | 1.4018 | 31.3091 | 74.802 | 108.4668 | #N/A | #N/A | / | / | 0.975 | 17.9 | 1161 | 508 | /
212 | 11:22 | 24.4584 | 1.4018 | 31.2649 | 75.1906 | 109.04 | #N/A | #N/A | / | / | 0.986 | 17.9 | 1148 | 480 | /
213 | 11:22 | 0 | 1.1137 | 31.2522 | 75.5854 | 109.5927 | #N/A | #N/A | / | / | 0.996 | 17.8 | 1100 | 485 | /
214 | 11:22 | 24.5058 | 1.0234 | 31.2464 | 75.9756 | 110.1049 | #N/A | #N/A | / | / | 1.007 | 17.7 | 1063 | 484 | /
215 | 11:22 | 24.5058 | 1.0234 | 31.25 | 76.3575 | 110.6583 | #N/A | #N/A | / | / | 1.016 | 17.7 | 1060 | 488 | /
216 | 11:22 | 24.5532 | 0.8858 | 31.2422 | 76.7479 | 111.2496 | #N/A | #N/A | / | / | 1.028 | 17.6 | 1029 | 488 | /
217 | 11:22 | 24.5532 | 0.9159 | 31.2634 | 77.1225 | 111.833 | #N/A | #N/A | / | / | 1.037 | 17.6 | 1026 | 492 | /
218 | 11:22 | 24.5532 | 0.9073 | 31.2653 | 77.5154 | 112.4046 | #N/A | #N/A | / | / | 1.047 | 17.6 | 1026 | 491 | /
219 | 11:22 | 24.5532 | 0.9073 | 31.2894 | 77.8832 | 113.0045 | #N/A | #N/A | / | / | 1.058 | 17.6 | 1020 | 496 | /
220 | 11:22 | 24.5532 | 0.8901 | 31.2962 | 78.2838 | 113.6019 | #N/A | #N/A | / | / | 1.069 | 17.6 | 1014 | 495 | /
221 | 11:22 | 24.5532 | 0.8901 | 31.3231 | 78.6545 | 114.2693 | #N/A | #N/A | / | / | 1.079 | 17.5 | 971 | 499 | /
222 | 11:22 | 24.5532 | 0.8213 | 31.359 | 79.0354 | 114.9367 | #N/A | #N/A | / | / | 1.09 | 17.5 | 957 | 498 | /
223 | 11:22 | 24.5532 | 0.8213 | 31.3808 | 79.4403 | 115.496 | #N/A | #N/A | / | / | 1.1 | 17.5 | 942 | 478 | /
224 | 11:22 | 24.5532 | 0.8041 | 31.4008 | 79.8553 | 116.1011 | #N/A | #N/A | / | / | 1.113 | 17.4 | 897 | 477 | /
225 | 11:22 | 24.6006 | 0.7826 | 31.3854 | 80.22 | 116.7772 | #N/A | #N/A | / | / | 1.127 | 17.4 | 880 | 483 | /
226 | 11:22 | 24.6006 | 0.7568 | 31.376 | 80.6164 | 117.3054 | #N/A | #N/A | / | / | 1.14 | 17.4 | 858 | 483 | /
227 | 11:22 | 24.5532 | 0.7611 | 31.3546 | 80.9842 | 117.8312 | #N/A | #N/A | / | / | 1.153 | 17.4 | 838 | 488 | /
228 | 11:22 | 24.6006 | 0.7353 | 31.3582 | 81.3536 | 118.3332 | #N/A | #N/A | / | / | 1.165 | 17.3 | 797 | 488 | /
229 | 11:22 | 24.6006 | 0.7224 | 31.3427 | 81.7279 | 118.8719 | #N/A | #N/A | / | / | 1.178 | 17.3 | 772 | 493 | /
230 | 11:22 | 24.6006 | 0.6794 | 31.368 | 82.1029 | 119.4512 | #N/A | #N/A | / | / | 1.196 | 17.2 | 734 | 495 | /
231 | 11:22 | 24.6006 | 0.6794 | 31.3753 | 82.4935 | 120.0251 | #N/A | #N/A | / | / | 1.209 | 17.2 | 713 | 500 | /
232 | 11:22 | 24.648 | 0.6321 | 31.3812 | 82.8729 | 120.5636 | #N/A | #N/A | / | / | 1.221 | 17.1 | 674 | 505 | /
233 | 11:22 | 24.6006 | 0.6321 | 31.4012 | 83.2539 | 121.1349 | #N/A | #N/A | / | / | 1.235 | 17.1 | 661 | 481 | /
234 | 11:22 | 24.6006 | 0.6063 | 31.4203 | 83.643 | 121.7081 | #N/A | #N/A | / | / | 1.246 | 17.1 | 646 | 485 | /
235 | 11:22 | 24.6006 | 0.602 | 31.4206 | 84.031 | 122.2723 | #N/A | #N/A | / | / | 1.259 | 17 | 615 | 485 | /
236 | 11:22 | 24.6006 | 0.602 | 31.4601 | 84.419 | 122.7724 | #N/A | #N/A | / | / | 1.275 | 17 | 602 | 491 | /
237 | 11:22 | 24.6006 | 0.6536 | 31.4818 | 84.7939 | 123.2564 | #N/A | #N/A | / | / | 1.291 | 17 | 592 | 491 | /
238 | 11:22 | 24.6006 | 0.6278 | 31.5076 | 85.1636 | 123.79 | #N/A | #N/A | / | / | 1.307 | 16.9 | 570 | 497 | /
239 | 11:22 | 24.6006 | 0.6278 | 31.5457 | 85.5531 | 124.3438 | #N/A | #N/A | / | / | 1.326 | 16.9 | 565 | 499 | /
240 | 11:22 | 24.6006 | 0.6407 | 31.5826 | 85.9271 | 124.9483 | #N/A | #N/A | / | / | 1.345 | 16.8 | 550 | 506 | /
241 | 11:22 | 24.6006 | 0.6579 | 31.6034 | 86.3018 | 125.6172 | #N/A | #N/A | / | / | 1.361 | 16.7 | 534 | 506 | /
242 | 11:22 | 24.6006 | 0.645 | 31.6446 | 86.6926 | 126.255 | #N/A | #N/A | / | / | 1.379 | 16.7 | 534 | 490 | /
243 | 11:22 | 24.6006 | 0.6493 | 31.6948 | 87.0674 | 126.7278 | #N/A | #N/A | / | / | 1.396 | 16.6 | 522 | 490 | /
244 | 11:22 | 24.6006 | 0.6794 | 31.7333 | 87.4594 | 127.3096 | #N/A | #N/A | / | / | 1.409 | 16.6 | 520 | 495 | /
245 | 11:22 | 24.6006 | 0.6579 | 31.7483 | 87.8428 | 127.9243 | #N/A | #N/A | / | / | 1.429 | 16.6 | 515 | 497 | /
246 | 11:22 | 24.6006 | 0.6364 | 31.7966 | 88.2322 | 128.5403 | #N/A | #N/A | / | / | 1.445 | 16.5 | 500 | 502 | /
247 | 11:22 | 24.6006 | 0.6364 | 31.8257 | 88.6098 | 129.1476 | #N/A | #N/A | / | / | 1.463 | 16.4 | 482 | 503 | /
248 | 11:22 | 24.6006 | 0.645 | 31.885 | 89.0097 | 129.8114 | #N/A | #N/A | / | / | 1.479 | 16.4 | 476 | 508 | /
249 | 11:22 | 24.6006 | 0.731 | 31.9179 | 89.401 | 130.493 | #N/A | #N/A | / | / | 1.495 | 16.3 | 465 | 508 | /
250 | 11:22 | 24.6006 | 0.7009 | 31.9504 | 89.7881 | 131.1036 | #N/A | #N/A | / | / | 1.512 | 16.3 | 463 | 492 | /
251 | 11:22 | 24.6006 | 0.7052 | 31.9589 | 90.1585 | 131.6943 | #N/A | #N/A | / | / | 1.529 | 16.2 | 449 | 492 | /
252 | 11:22 | 24.6006 | 0.688 | 31.988 | 90.5623 | 132.1617 | #N/A | #N/A | / | / | 1.545 | 16.2 | 452 | 497 | /
253 | 11:22 | 24.5532 | 0.7009 | 32.0451 | 90.9301 | 132.6451 | 0.043 | 19.8 | 475 | / | 1.564 | 16.2 | 454 | 498 | /
254 | 11:22 | 24.6006 | 0.7396 | 32.1056 | 91.3114 | 133.1409 | 0.043 | 19.8 | 475 | / | 1.582 | 16.2 | 456 | 504 | /
255 | 11:22 | 24.6006 | 0.7439 | 32.1558 | 91.6792 | 133.6374 | 0.043 | 19.8 | 475 | / | 1.603 | 16.2 | 460 | 505 | /
256 | 11:22 | 24.6006 | 0.7396 | 32.1857 | 92.057 | 134.1881 | 0.043 | 19.8 | 475 | / | 1.623 | 16.2 | 462 | 512 | /
257 | 11:22 | 24.6006 | 0.8041 | 32.2057 | 92.4175 | 134.6341 | 0.043 | 19.8 | 475 | / | 1.645 | 16.2 | 458 | 513 | /
258 | 11:22 | 24.6006 | 0.7525 | 32.245 | 92.7685 | 135.0734 | #N/A | #N/A | / | / | 1.662 | 16.2 | 454 | 497 | /
259 | 11:22 | 24.4584 | 0.8385 | 32.29 | 93.1042 | 135.5706 | #N/A | #N/A | / | / | #N/A | #N/A | #N/A | #N/A | /
260 | 11:22 | 24.4584 | 0.8385 | 32.3421 | 93.4487 | 136.0198 | #N/A | #N/A | / | / | 1.681 | 16.3 | 457 | 498 | /
261 | 11:22 | 8.1528 | 0 | 32.3643 | 93.7889 | 136.4577 | #N/A | #N/A | / | / | 1.701 | 16.3 | 455 | 504 | /
262 | 11:22 | 10.2858 | 0 | 32.4052 | 94.131 | 136.8898 | #N/A | #N/A | / | / | 1.72 | 16.2 | 441 | 509 | /
263 | 11:22 | 10.2858 | 0 | 32.4568 | 94.469 | 137.3865 | #N/A | #N/A | / | / | 1.738 | 16.2 | 435 | 509 | /
264 | 11:22 | 20.0976 | 0.4128 | 32.4771 | 94.796 | 137.8996 | #N/A | #N/A | / | / | 1.757 | 16.1 | 426 | 515 | /
265 | 11:22 | 20.0976 | 0.4128 | 32.515 | 95.1382 | 138.4093 | #N/A | #N/A | / | / | 1.779 | 16.1 | 426 | 516 | /
266 | 11:22 | 24.5058 | 1.1653 | 32.5535 | 95.4803 | 138.9096 | #N/A | #N/A | / | / | 1.801 | 16.1 | 426 | 523 | /
267 | 11:22 | 24.5532 | 1.1008 | 32.5702 | 95.8009 | 139.396 | #N/A | #N/A | / | / | 1.823 | 16.1 | 430 | 524 | /
268 | 11:22 | 24.5532 | 0.9675 | 32.5835 | 96.1247 | 139.927 | #N/A | #N/A | / | / | 1.846 | 16 | 424 | 509 | /
269 | 11:22 | 24.5532 | 1.0234 | 32.6086 | 96.4656 | 140.378 | #N/A | #N/A | / | / | 1.866 | 16 | 424 | 510 | /
270 | 11:22 | 24.5532 | 0.9976 | 32.6266 | 96.7939 | 140.7912 | #N/A | #N/A | / | / | 1.886 | 16 | 426 | 515 | /
271 | 11:23 | 24.5532 | 0.9847 | 32.6554 | 97.093 | 141.1272 | #N/A | #N/A | / | / | 1.912 | 15.9 | 417 | 517 | /
272 | 11:23 | 24.5532 | 0.9847 | 32.6832 | 97.4153 | 141.5041 | #N/A | #N/A | / | / | 1.936 | 15.9 | 417 | 524 | /
273 | 11:23 | 24.5532 | 1.0363 | 32.7194 | 97.7456 | 141.9202 | #N/A | #N/A | / | / | 1.961 | 15.8 | 411 | 525 | /
274 | 11:23 | 24.5532 | 1.0492 | 32.7572 | 98.0655 | 142.3262 | #N/A | #N/A | / | / | 1.985 | 15.8 | 409 | 532 | /
275 | 11:23 | 24.5058 | 1.0707 | 32.7962 | 98.3747 | 142.7207 | #N/A | #N/A | / | / | 2.011 | 15.8 | 409 | 534 | /
276 | 11:23 | 24.5058 | 1.0922 | 32.848 | 98.6919 | 143.1335 | #N/A | #N/A | / | / | 2.035 | 15.7 | 403 | 519 | /
277 | 11:23 | 24.5058 | 1.0922 | 32.8828 | 98.9802 | 143.5436 | #N/A | #N/A | / | / | 2.069 | 15.7 | 403 | 523 | /
278 | 11:23 | 0 | 0 | 32.9325 | 99.2835 | 143.976 | #N/A | #N/A | / | / | 2.084 | 15.6 | 398 | 527 | /
279 | 11:23 | 7.7736 | 0.0129 | 32.9816 | 99.5962 | 144.3716 | #N/A | #N/A | / | / | 2.11 | 15.6 | 403 | 529 | /
280 | 11:23 | 7.7736 | 0.0129 | 33.0067 | 99.9046 | 144.8293 | #N/A | #N/A | / | / | 2.135 | 15.5 | 401 | 535 | /
281 | 11:23 | 0 | 0.1548 | 33.0698 | 100.2043 | 145.2845 | #N/A | #N/A | / | / | 2.171 | 15.4 | 401 | 539 | /
282 | 11:23 | 21.9936 | 0.6837 | 33.1053 | 100.5031 | 145.6402 | #N/A | #N/A | / | / | 2.198 | 15.4 | 410 | 546 | /
283 | 11:23 | 0 | 0 | 33.1389 | 100.7992 | 145.9072 | #N/A | #N/A | / | / | 2.226 | 15.3 | 414 | 547 | /
284 | 11:23 | 0 | 0 | 33.1848 | 101.0944 | 146.2306 | #N/A | #N/A | / | / | 2.25 | 15.3 | 422 | 533 | /
285 | 11:23 | 11.139 | 0.0043 | 33.2179 | 101.3819 | 146.5504 | #N/A | #N/A | / | / | 2.262 | 15.3 | 431 | 531 | /
286 | 11:23 | 16.3056 | 0.0903 | 33.2505 | 101.6717 | 146.8856 | #N/A | #N/A | / | / | 2.297 | 15.3 | 442 | 539 | /
287 | 11:23 | 16.3056 | 0.0903 | 33.3173 | 101.9721 | 147.2219 | #N/A | #N/A | / | / | 2.325 | 15.2 | 444 | 541 | /
288 | 11:23 | 24.6006 | 1.0664 | 33.363 | 102.2612 | 147.5369 | #N/A | #N/A | / | / | 2.351 | 15.2 | 453 | 547 | /
289 | 11:23 | 24.5532 | 1.0019 | 33.373 | 102.5592 | 147.8301 | #N/A | #N/A | / | / | 2.378 | 15.1 | 455 | 548 | /
290 | 11:23 | 24.5058 | 1.1008 | 33.3822 | 102.8772 | 148.1545 | #N/A | #N/A | / | / | 2.404 | 15.1 | 462 | 554 | /
291 | 11:23 | 24.5532 | 1.0406 | 33.4137 | 103.1902 | 148.4995 | #N/A | #N/A | / | / | 2.43 | 15 | 465 | 535 | /
292 | 11:23 | 24.6006 | 0.9632 | 33.46 | 103.5179 | 148.8895 | #N/A | #N/A | / | / | 2.455 | 14.9 | 467 | 541 | /
293 | 11:23 | 24.5532 | 0.946 | 33.5432 | 103.8417 | 149.3432 | #N/A | #N/A | / | / | 2.479 | 14.8 | 472 | 546 | /
294 | 11:23 | 0 | 0 | 33.6413 | 104.1772 | 149.7758 | #N/A | #N/A | / | / | 2.505 | 14.7 | 477 | 547 | /
295 | 11:23 | 8.1054 | 0 | 33.7395 | 104.5275 | 150.185 | #N/A | #N/A | / | / | 2.531 | 14.7 | 493 | 553 | /
296 | 11:23 | 11.5656 | 0.0043 | 33.8538 | 104.8633 | 150.5693 | #N/A | #N/A | / | / | 2.555 | 14.6 | 500 | 553 | /
297 | 11:23 | 16.6848 | 0.0817 | 33.9199 | 105.2112 | 150.9339 | #N/A | #N/A | / | / | 2.582 | 14.6 | 514 | 559 | /
298 | 11:23 | 16.6848 | 0.0817 | 34.0373 | 105.5604 | 151.3344 | #N/A | #N/A | / | / | 2.607 | 14.6 | 526 | 540 | /
299 | 11:23 | 21.9462 | 0.5332 | 34.1047 | 105.8874 | 151.7398 | #N/A | #N/A | / | / | 2.631 | 14.6 | 539 | 545 | /
300 | 11:23 | 23.5104 | 0.6966 | 34.2311 | 106.2283 | 152.1894 | #N/A | #N/A | / | / | 2.655 | 14.6 | 548 | 546 | /
301 | 11:23 | 23.5578 | 0.6321 | 34.3199 | 106.5781 | 152.5962 | #N/A | #N/A | / | / | 2.681 | 14.6 | 556 | 551 | /
302 | 11:23 | 23.5104 | 0.6235 | 34.3714 | 106.9217 | 153.0334 | #N/A | #N/A | / | / | 2.708 | 14.5 | 550 | 552 | /
303 | 11:23 | 23.5104 | 0.6794 | 34.4993 | 107.2686 | 153.4149 | #N/A | #N/A | / | / | 2.736 | 14.5 | 553 | 558 | /
304 | 11:23 | 23.5104 | 0.6708 | 34.5834 | 107.6228 | 153.7214 | #N/A | #N/A | / | / | 2.763 | 14.5 | 555 | 558 | /
305 | 11:23 | 23.5578 | 0.6493 | 34.6687 | 107.9643 | 154.1146 | #N/A | #N/A | / | / | 2.788 | 14.5 | 552 | 545 | /
306 | 11:23 | 23.5578 | 0.6493 | 34.7264 | 108.3277 | 154.5566 | #N/A | #N/A | / | / | 2.815 | 14.5 | 550 | 545 | /
307 | 11:23 | 23.5104 | 0.645 | 34.7598 | 108.6572 | 155.0405 | #N/A | #N/A | / | / | 2.843 | 14.4 | 539 | 551 | /
308 | 11:23 | 23.5578 | 0.5977 | 34.8263 | 109.0084 | 155.4755 | #N/A | #N/A | / | / | 2.868 | 14.4 | 534 | 551 | /
309 | 11:23 | 23.5578 | 0.5977 | 34.8884 | 109.3687 | 155.9141 | #N/A | #N/A | / | / | 2.892 | 14.4 | 531 | 556 | /
310 | 11:23 | 23.5578 | 0.6278 | 34.9269 | 109.7038 | 156.3202 | #N/A | #N/A | / | / | 2.919 | 14.3 | 522 | 556 | /
311 | 11:23 | 23.5578 | 0.6278 | 34.9654 | 110.0346 | 156.7513 | #N/A | #N/A | / | / | 2.946 | 14.3 | 520 | 562 | /
312 | 11:23 | 23.5578 | 0.6235 | 35.0519 | 110.3645 | 157.2123 | #N/A | #N/A | / | / | 2.974 | 14.2 | 516 | 544 | /
313 | 11:23 | 23.5578 | 0.6106 | 35.1224 | 110.6988 | 157.6626 | #N/A | #N/A | / | / | 3.002 | 14.2 | 516 | 549 | /
314 | 11:23 | 23.5578 | 0.5934 | 35.1847 | 111.0536 | 158.0411 | #N/A | #N/A | / | / | 3.027 | 14.2 | 517 | 549 | /
315 | 11:23 | 23.5578 | 0.5934 | 35.2648 | 111.4063 | 158.4382 | #N/A | #N/A | / | / | 3.055 | 14.1 | 514 | 555 | /
316 | 11:23 | 23.5578 | 0.5891 | 35.3045 | 111.7401 | 158.8371 | #N/A | #N/A | / | / | 3.083 | 14.1 | 517 | 555 | /
317 | 11:23 | 23.5578 | 0.5977 | 35.4064 | 112.0898 | 159.2416 | #N/A | #N/A | / | / | 3.111 | 14.1 | 521 | 560 | /
318 | 11:23 | 23.5104 | 0.6708 | 35.5074 | 112.4476 | 159.6968 | #N/A | #N/A | / | / | 3.138 | 14.1 | 526 | 561 | /
319 | 11:23 | 23.5104 | 0.6622 | 35.6248 | 112.8011 | 160.087 | #N/A | #N/A | / | / | 3.16 | 14 | 524 | 547 | /
320 | 11:23 | 23.5104 | 0.6622 | 35.6975 | 113.15 | 160.4722 | #N/A | #N/A | / | / | 3.188 | 14 | 530 | 547 | /
321 | 11:23 | 23.5104 | 0.7138 | 35.7612 | 113.5216 | 160.8759 | #N/A | #N/A | / | / | 3.216 | 14 | 538 | 552 | /
322 | 11:23 | 23.5104 | 0.6837 | 36.5335 | 113.8838 | 161.2318 | #N/A | #N/A | / | / | 3.242 | 14 | 547 | 557 | /
323 | 11:23 | 23.5104 | 0.7138 | 37.1076 | 114.2485 | 161.657 | #N/A | #N/A | / | / | 3.273 | 14 | 557 | 558 | /
324 | 11:23 | 23.5104 | 0.7568 | 37.6911 | 114.6303 | 162.1043 | #N/A | #N/A | / | / | 3.304 | 14 | 567 | 563 | /
325 | 11:23 | 23.5104 | 0.7224 | 38.1749 | 115.0104 | 162.5155 | #N/A | #N/A | / | / | 3.332 | 14 | 582 | 563 | /
326 | 11:23 | 23.5104 | 0.688 | 38.6208 | 115.3899 | 162.9198 | #N/A | #N/A | / | / | 3.361 | 13.9 | 585 | 547 | /
327 | 11:23 | 23.5104 | 0.645 | 39.1193 | 115.7712 | 163.2849 | #N/A | #N/A | / | / | 3.393 | 13.9 | 594 | 552 | /
328 | 11:23 | 23.5578 | 0.6192 | 39.5866 | 116.1431 | 163.7326 | 0.043 | 19.8 | 475 | / | 3.424 | 13.9 | 608 | 553 | /
329 | 11:23 | 23.5104 | 0.5977 | 40.0611 | 116.5127 | 164.1829 | 0.043 | 19.8 | 475 | / | 3.456 | 13.9 | 618 | 558 | /
330 | 11:23 | 23.5104 | 0.5977 | 40.5293 | 116.8803 | 164.6018 | 0.043 | 19.8 | 475 | / | 3.489 | 13.9 | 632 | 559 | /
331 | 11:24 | 23.5104 | 0.6149 | 40.9162 | 117.2778 | 164.9872 | 0.043 | 19.8 | 475 | / | 3.521 | 13.9 | 643 | 564 | /
332 | 11:24 | 23.5578 | 0.6192 | 41.3511 | 117.6711 | 165.4701 | 0.043 | 19.8 | 475 | / | 3.551 | 13.9 | 659 | 565 | /
333 | 11:24 | 23.5104 | 0.6192 | 41.7855 | 118.0475 | 166.0078 | 0.043 | 19.8 | 475 | / | 3.583 | 13.9 | 677 | 553 | /
334 | 11:24 | 23.5578 | 0.602 | 42.1629 | 118.4422 | 166.53 | 0.043 | 19.8 | 475 | / | 3.612 | 13.9 | 695 | 553 | /
335 | 11:24 | 23.5578 | 0.5719 | 42.5714 | 118.836 | 167.0156 | 0.043 | 19.8 | 475 | / | 3.641 | 13.8 | 701 | 558 | /
336 | 11:24 | 23.5578 | 0 | 42.9318 | 119.235 | 167.4054 | 0.043 | 19.8 | 475 | / | 3.668 | 13.8 | 716 | 558 | /
337 | 11:24 | 0 | 0 | 43.3464 | 119.6119 | 167.799 | 0.043 | 19.8 | 475 | / | 3.698 | 13.8 | 729 | 563 | /
338 | 11:24 | 8.058 | 0 | 43.7527 | 119.9975 | 168.2224 | 0.043 | 19.8 | 475 | / | 3.729 | 13.8 | 743 | 563 | /
339 | 11:24 | 11.7078 | 0.0129 | 44.1179 | 120.4117 | 168.7119 | 0.043 | 19.8 | 475 | / | 3.762 | 13.8 | 754 | 568 | /
340 | 11:24 | 16.827 | 0.0946 | 44.4749 | 120.8045 | 169.1583 | 0.043 | 19.8 | 475 | / | 3.795 | 13.7 | 750 | 553 | /
341 | 11:24 | 16.827 | 0.0946 | 44.8507 | 121.2365 | 169.5677 | 0.043 | 19.8 | 475 | / | 3.824 | 13.7 | 753 | 557 | /
342 | 11:24 | 23.5578 | 0.5074 | 45.1759 | 121.6386 | 170.016 | 0.043 | 19.8 | 475 | / | 3.854 | 13.7 | 752 | 557 | /
343 | 11:24 | 23.5578 | 0.4945 | 45.5345 | 122.0357 | 170.4859 | #N/A | #N/A | / | / | 3.881 | 13.7 | 746 | 561 | /
344 | 11:24 | 23.5578 | 0.473 | 45.9514 | 122.4644 | 170.9793 | #N/A | #N/A | / | / | 3.911 | 13.7 | 736 | 561 | /
345 | 11:24 | 23.5578 | 0.4816 | 46.2555 | 122.8738 | 171.52 | #N/A | #N/A | / | / | 3.944 | 13.7 | 732 | 566 | /
346 | 11:24 | 23.5578 | 0.4816 | 46.5718 | 123.2902 | 172.0075 | #N/A | #N/A | / | / | 3.971 | 13.7 | 719 | 566 | /
347 | 11:24 | 23.6052 | 0.4816 | 46.8964 | 123.7037 | 172.4936 | #N/A | #N/A | / | / | 3.999 | 13.6 | 699 | 570 | /
348 | 11:24 | 23.5578 | 0.473 | 47.2308 | 124.1056 | 173.0551 | #N/A | #N/A | / | / | 4.029 | 13.6 | 691 | 554 | /
349 | 11:24 | 23.5578 | 0.473 | 47.4879 | 124.5114 | 173.5968 | #N/A | #N/A | / | / | 4.061 | 13.6 | 683 | 559 | /
350 | 11:24 | 23.5578 | 0.4859 | 47.8226 | 124.9233 | 174.0364 | #N/A | #N/A | / | / | 4.089 | 13.5 | 668 | 559 | /
351 | 11:24 | 23.5578 | 0.4945 | 48.1861 | 125.3204 | 174.4487 | #N/A | #N/A | / | / | 4.131 | 13.5 | 665 | 564 | /
352 | 11:24 | 23.5578 | 0.4902 | 48.5594 | 125.7163 | 174.8956 | #N/A | #N/A | / | / | 4.149 | 13.5 | 662 | 567 | /
353 | 11:24 | 23.5578 | 0.4902 | 48.8822 | 126.1107 | 175.3158 | #N/A | #N/A | / | / | 4.178 | 13.4 | 655 | 567 | /
354 | 11:24 | 23.5578 | 0.473 | 49.1104 | 126.4987 | 175.7433 | #N/A | #N/A | / | / | 4.222 | 13.4 | 657 | 573 | /
355 | 11:24 | 23.5578 | 0.4902 | 49.4354 | 126.8972 | 176.1702 | #N/A | #N/A | / | / | 4.255 | 13.3 | 658 | 558 | /
356 | 11:24 | 23.5578 | 0.4816 | 49.7393 | 127.3064 | 176.647 | #N/A | #N/A | / | / | 4.285 | 13.2 | 665 | 562 | /
357 | 11:24 | 23.5578 | 0.4859 | 50.0474 | 127.7135 | 177.1888 | #N/A | #N/A | / | / | 4.316 | 13.2 | 685 | 562 | /
358 | 11:24 | 23.5578 | 0.4859 | 50.3773 | 128.1121 | 177.751 | #N/A | #N/A | / | / | 4.346 | 13.2 | 712 | 566 | /
359 | 11:24 | 23.5578 | 0.4816 | 50.6617 | 128.5052 | 178.1974 | #N/A | #N/A | / | / | 4.381 | 13.2 | 744 | 567 | /
360 | 11:24 | 23.5104 | 0.5246 | 50.9246 | 128.8732 | 178.617 | #N/A | #N/A | / | / | 4.412 | 13.2 | 783 | 571 | /
361 | 11:24 | 23.5578 | 0.6063 | 51.1954 | 129.2272 | 179.0442 | #N/A | #N/A | / | / | 4.444 | 13.1 | 812 | 571 | /
362 | 11:24 | 23.5104 | 0.6192 | 51.4541 | 129.6074 | 179.455 | #N/A | #N/A | / | / | 4.476 | 13.1 | 855 | 560 | /
363 | 11:24 | 23.5104 | 0.6278 | 51.7396 | 129.9614 | 179.8793 | #N/A | #N/A | / | / | 4.507 | 13.1 | 899 | 560 | /
364 | 11:24 | 23.5104 | 0.6278 | 52.041 | 130.3206 | 180.302 | #N/A | #N/A | / | / | 4.539 | 13.1 | 939 | 564 | /
365 | 11:24 | 23.5104 | 0.6321 | 52.3084 | 130.6942 | 180.737 | #N/A | #N/A | / | / | 4.568 | 13.1 | 979 | 564 | /
366 | 11:24 | 23.5578 | 0.5891 | 52.5517 | 131.0618 | 181.1229 | #N/A | #N/A | / | / | 4.602 | 13.1 | 1013 | 568 | /
367 | 11:24 | 23.5578 | 0.5891 | 52.8294 | 131.4106 | 181.4813 | #N/A | #N/A | / | / | 4.632 | 13.1 | 1044 | 568 | /
368 | 11:24 | 23.5578 | 0.5891 | 53.0813 | 131.786 | 181.8743 | #N/A | #N/A | / | / | 4.664 | 13.1 | 1072 | 572 | /
369 | 11:24 | 23.5578 | 0.5891 | 53.1869 | 132.1363 | 182.35 | #N/A | #N/A | / | / | 4.695 | 13.1 | 1096 | 572 | /
370 | 11:24 | 23.5578 | 0.5676 | 53.4063 | 132.4844 | 182.8158 | #N/A | #N/A | / | / | 4.725 | 13.1 | 1120 | 561 | /
371 | 11:24 | 23.6052 | 0.5676 | 53.5299 | 132.8634 | 183.2314 | #N/A | #N/A | / | / | 4.752 | 13.1 | 1148 | 560 | /
372 | 11:24 | 23.5578 | 0.5504 | 53.5039 | 133.2196 | 183.6167 | #N/A | #N/A | / | / | 4.777 | 13.1 | 1170 | 563 | /
373 | 11:24 | 23.5578 | 0.5633 | 53.3846 | 133.5546 | 183.9824 | #N/A | #N/A | / | / | 4.8 | 13 | 1183 | 562 | /
374 | 11:24 | 23.5578 | 0.5633 | 53.1791 | 133.9012 | 184.3486 | #N/A | #N/A | / | / | 4.824 | 13 | 1208 | 565 | /
375 | 11:24 | 23.5578 | 0.5504 | 52.9731 | 134.2441 | 184.6902 | #N/A | #N/A | / | / | 4.846 | 13 | 1230 | 564 | /
376 | 11:24 | 23.5578 | 0.5504 | 52.783 | 134.5808 | 185.1169 | #N/A | #N/A | / | / | 4.869 | 13.1 | 1272 | 567 | /
377 | 11:24 | 23.5578 | 0.5504 | 52.599 | 134.9341 | 185.5073 | #N/A | #N/A | / | / | 4.892 | 13.1 | 1281 | 566 | /
378 | 11:24 | 23.5104 | 0.5332 | 52.4557 | 135.2665 | 185.9192 | #N/A | #N/A | / | / | 4.912 | 13.1 | 1287 | 554 | /
379 | 11:24 | 23.5104 | 0.5332 | 52.304 | 135.5948 | 186.3345 | #N/A | #N/A | / | / | #N/A | #N/A | #N/A | #N/A | /
380 | 11:24 | 23.5578 | 0.5461 | 52.139 | 135.9294 | 186.7405 | #N/A | #N/A | / | / | 4.935 | 13 | 1278 | 553 | /
381 | 11:24 | 23.5104 | 0.5848 | 51.998 | 136.2702 | 187.1668 | #N/A | #N/A | / | / | 4.958 | 13.1 | 1302 | 555 | /
382 | 11:24 | 23.5104 | 0.5848 | 51.9014 | 136.5975 | 187.5793 | #N/A | #N/A | / | / | 4.983 | 13.1 | 1312 | 555 | /
383 | 11:24 | 23.5578 | 0.559 | 51.8316 | 136.9094 | 187.9323 | #N/A | #N/A | / | / | 5.008 | 13.2 | 1341 | 557 | /
384 | 11:24 | 23.5578 | 0.559 | 51.7599 | 137.2213 | 188.2405 | #N/A | #N/A | / | / | 5.034 | 13.3 | 1370 | 560 | /
385 | 11:24 | 23.5578 | 0.559 | 51.6659 | 137.5319 | 188.5202 | #N/A | #N/A | / | / | 5.061 | 13.5 | 1416 | 560 | /
386 | 11:24 | 23.5578 | 0.559 | 51.5735 | 137.8426 | 188.8748 | #N/A | #N/A | / | / | 5.087 | 13.6 | 1441 | 563 | /
387 | 11:24 | 23.5578 | 0.5332 | 51.4746 | 138.1543 | 189.232 | #N/A | #N/A | / | / | 5.115 | 13.7 | 1463 | 562 | /
388 | 11:24 | 23.5578 | 0.5332 | 51.4236 | 138.4469 | 189.6366 | #N/A | #N/A | / | / | 5.145 | 13.8 | 1483 | 552 | /
389 | 11:24 | 23.5578 | 0.5375 | 51.3889 | 138.7298 | 190.0139 | #N/A | #N/A | / | / | 5.175 | 13.9 | 1500 | 551 | /
390 | 11:24 | 23.5578 | 0.5375 | 51.3416 | 139.0117 | 190.3573 | #N/A | #N/A | / | / | 5.206 | 14 | 1514 | 555 | /
391 | 11:25 | 23.5578 | 0.5332 | 51.3028 | 139.2944 | 190.6959 | #N/A | #N/A | / | / | 5.24 | 14.1 | 1526 | 555 | /
392 | 11:25 | 23.5578 | 0.516 | 51.3305 | 139.5778 | 191.0593 | #N/A | #N/A | / | / | 5.272 | 14.1 | 1515 | 558 | /
393 | 11:25 | 23.5578 | 0.5332 | 51.3277 | 139.8749 | 191.3838 | #N/A | #N/A | / | / | 5.304 | 14.1 | 1505 | 558 | /
394 | 11:25 | 23.5578 | 0.5289 | 51.2927 | 140.1727 | 191.6488 | #N/A | #N/A | / | / | 5.338 | 14.1 | 1501 | 562 | /
395 | 11:25 | 23.5578 | 0.5547 | 51.2515 | 140.4334 | 191.9615 | #N/A | #N/A | / | / | 5.371 | 14 | 1477 | 562 | /
396 | 11:25 | 23.5104 | 0.559 | 51.2337 | 140.7098 | 192.2866 | #N/A | #N/A | / | / | 5.404 | 13.9 | 1459 | 565 | /
397 | 11:25 | 23.5578 | 0.5633 | 51.2554 | 140.9731 | 192.6495 | #N/A | #N/A | / | / | 5.438 | 13.8 | 1447 | 565 | /
398 | 11:25 | 23.5578 | 0.559 | 51.2401 | 141.2449 | 193.0268 | #N/A | #N/A | / | / | 5.49 | 13.7 | 1442 | 571 | /
399 | 11:25 | 23.5578 | 0.559 | 51.2214 | 141.5296 | 193.3602 | #N/A | #N/A | / | / | 5.524 | 13.6 | 1440 | 557 | /
400 | 11:25 | 23.5578 | 0.5762 | 51.2125 | 141.7992 | 193.693 | #N/A | #N/A | / | / | 5.557 | 13.6 | 1463 | 561 | /
401 | 11:25 | 23.5578 | 0.5375 | 51.2549 | 142.0897 | 194.0431 | #N/A | #N/A | / | / | 5.592 | 13.5 | 1472 | 561 | /
402 | 11:25 | 23.5578 | 0.5375 | 51.2146 | 142.369 | 194.3199 | #N/A | #N/A | / | / | 5.624 | 13.4 | 1481 | 564 | /
403 | 11:25 | 23.5104 | 0.5375 | 51.1958 | 142.6362 | 194.5892 | #N/A | #N/A | / | / | 5.656 | 13.4 | 1513 | 564 | /
404 | 11:25 | 23.5578 | 0.5203 | 51.1328 | 142.9198 | 194.8992 | #N/A | #N/A | / | / | 5.693 | 13.3 | 1520 | 568 | /
405 | 11:25 | 23.5578 | 0.5289 | 51.0812 | 143.1756 | 195.2242 | #N/A | #N/A | / | / | 5.728 | 13.3 | 1545 | 568 | /
406 | 11:25 | 23.5578 | 0.5289 | 51.0595 | 143.4579 | 195.5277 | #N/A | #N/A | / | / | 5.765 | 13.3 | 1568 | 571 | /
407 | 11:25 | 23.6052 | 0.5117 | 51.0848 | 143.7035 | 195.8466 | #N/A | #N/A | / | / | 5.799 | 13.2 | 1562 | 571 | /
408 | 11:25 | 23.5578 | 0.5289 | 51.1024 | 143.9651 | 196.1945 | #N/A | #N/A | / | / | 5.834 | 13.2 | 1576 | 575 | /
409 | 11:25 | 23.5578 | 0.5289 | 51.0928 | 144.2157 | 196.4546 | #N/A | #N/A | / | / | 5.872 | 13.2 | 1589 | 562 | /
410 | 11:25 | 23.5104 | 0.5332 | 51.0881 | 144.4711 | 196.7123 | #N/A | #N/A | / | / | 5.908 | 13.2 | 1600 | 565 | /
411 | 11:25 | 23.5578 | 0.5246 | 51.0843 | 144.7538 | 196.9797 | #N/A | #N/A | / | / | 5.942 | 13.2 | 1611 | 565 | /
412 | 11:25 | 23.5578 | 0.5246 | 51.0736 | 145.0101 | 197.2598 | #N/A | #N/A | / | / | 5.976 | 13.2 | 1623 | 568 | /
413 | 11:25 | 23.5578 | 0.5332 | 51.0142 | 145.2484 | 197.4955 | #N/A | #N/A | / | / | 6.011 | 13.2 | 1633 | 568 | /
414 | 11:25 | 23.5578 | 0.5332 | 50.9378 | 145.5169 | 197.7536 | #N/A | #N/A | / | / | 6.047 | 13.2 | 1642 | 572 | /
415 | 11:25 | 23.5578 | 0.5246 | 50.8911 | 145.7632 | 198.0042 | #N/A | #N/A | / | / | 6.084 | 13.2 | 1651 | 575 | /
416 | 11:25 | 23.5578 | 0.5031 | 50.7992 | 146.0088 | 198.1844 | #N/A | #N/A | / | / | 6.117 | 13.2 | 1657 | 575 | /
417 | 11:25 | 23.5578 | 0.5031 | 50.771 | 146.2358 | 198.3963 | #N/A | #N/A | / | / | 6.153 | 13.2 | 1662 | 578 | /
418 | 11:25 | 23.5578 | 0.4945 | 50.733 | 146.4769 | 198.607 | #N/A | #N/A | / | / | 6.191 | 13.3 | 1688 | 579 | /
419 | 11:25 | 23.5578 | 0.5074 | 50.6682 | 146.7016 | 198.783 | #N/A | #N/A | / | / | 6.227 | 13.3 | 1689 | 569 | /
420 | 11:25 | 23.5578 | 0.4988 | 50.6357 | 146.9213 | 198.9944 | #N/A | #N/A | / | / | 6.261 | 13.2 | 1665 | 569 | /
421 | 11:25 | 23.5104 | 0.5117 | 50.5649 | 147.1714 | 199.1946 | #N/A | #N/A | / | / | 6.301 | 13.2 | 1666 | 572 | /
422 | 11:25 | 23.5104 | 0.5074 | 50.4928 | 147.3915 | 199.458 | #N/A | #N/A | / | / | 6.34 | 13.2 | 1664 | 573 | /
423 | 11:25 | 23.5104 | 0.473 | 51.0449 | 147.6127 | 199.7303 | #N/A | #N/A | / | / | 6.383 | 13.2 | 1667 | 576 | /
424 | 11:25 | 23.5104 | 0.473 | 51.5306 | 147.8498 | 199.9477 | #N/A | #N/A | / | / | 6.422 | 13.2 | 1674 | 577 | /
425 | 11:25 | 23.5578 | 0.4859 | 51.8978 | 148.0701 | 200.2122 | #N/A | #N/A | / | / | 6.462 | 13.2 | 1684 | 580 | /
426 | 11:25 | 23.5578 | 0.473 | 52.1241 | 148.3179 | 200.4609 | #N/A | #N/A | / | / | 6.504 | 13.2 | 1698 | 581 | /
427 | 11:25 | 23.5578 | 0.473 | 52.2083 | 148.5387 | 200.7278 | #N/A | #N/A | / | / | 6.546 | 13.2 | 1711 | 585 | /
428 | 11:25 | 23.5578 | 0.4816 | 52.1432 | 148.7741 | 201.0012 | #N/A | #N/A | / | / | 6.585 | 13.1 | 1699 | 585 | /
429 | 11:25 | 23.5578 | 0.4859 | 52.083 | 148.995 | 201.2739 | #N/A | #N/A | / | / | 6.627 | 13.1 | 1703 | 589 | /
430 | 11:25 | 23.5578 | 0.473 | 51.997 | 149.1991 | 201.5326 | #N/A | #N/A | / | / | 6.669 | 13.1 | 1699 | 576 | /
431 | 11:25 | 23.5578 | 0.4644 | 51.9057 | 149.4248 | 201.7498 | #N/A | #N/A | / | / | 6.714 | 13.1 | 1691 | 580 | /
432 | 11:25 | 23.5578 | 0.4644 | 51.7907 | 149.6339 | 202.067 | #N/A | #N/A | / | / | 6.757 | 13.1 | 1678 | 580 | /
433 | 11:25 | 23.5578 | 0.4859 | 51.662 | 149.8503 | 202.4095 | #N/A | #N/A | / | / | 6.797 | 13 | 1635 | 581 | /
434 | 11:25 | 23.5104 | 0.5504 | 51.5523 | 150.0544 | 202.7945 | #N/A | #N/A | / | / | 6.838 | 12.9 | 1603 | 584 | /
435 | 11:25 | 23.5104 | 0.4859 | 51.441 | 150.2933 | 203.244 | #N/A | #N/A | / | / | 6.877 | 12.8 | 1579 | 584 | /
436 | 11:25 | 23.5104 | 0.4859 | 51.3325 | 150.515 | 203.6589 | #N/A | #N/A | / | / | 6.915 | 12.8 | 1578 | 587 | /
437 | 11:25 | 7.7262 | 0 | 51.2592 | 150.7482 | 204.0942 | #N/A | #N/A | / | / | 6.957 | 12.8 | 1582 | 588 | /
438 | 11:25 | 7.7262 | 0 | 51.2812 | 151.022 | 204.4831 | #N/A | #N/A | / | / | 6.997 | 12.7 | 1568 | 591 | /
439 | 11:25 | 8.058 | 0 | 51.4278 | 151.2839 | 204.8381 | #N/A | #N/A | / | / | 7.037 | 12.7 | 1573 | 591 | /
440 | 11:25 | 13.1772 | 0.0258 | 52.0706 | 151.547 | 205.1926 | #N/A | #N/A | / | / | 7.08 | 12.7 | 1580 | 582 | /
441 | 11:25 | 18.3912 | 0.2838 | 52.565 | 151.8281 | 205.498 | #N/A | #N/A | / | / | 7.121 | 12.7 | 1590 | 582 | /
442 | 11:25 | 23.5104 | 0.7224 | 52.9575 | 152.0907 | 205.7616 | #N/A | #N/A | / | / | 7.16 | 12.7 | 1595 | 585 | /
443 | 11:25 | 23.5104 | 0.7009 | 53.2487 | 152.3535 | 205.973 | #N/A | #N/A | / | / | 7.198 | 12.7 | 1604 | 585 | /
444 | 11:25 | 0 | 0 | 53.3515 | 152.6091 | 206.232 | #N/A | #N/A | / | / | 7.239 | 12.7 | 1612 | 589 | /
445 | 11:25 | 0 | 0 | 53.7396 | 152.8471 | 206.4911 | #N/A | #N/A | / | / | 7.277 | 12.7 | 1618 | 589 | /
446 | 11:25 | 8.3424 | 0 | 54.0796 | 153.0902 | 206.8174 | #N/A | #N/A | / | / | 7.314 | 12.7 | 1624 | 592 | /
447 | 11:25 | 13.1772 | 0.0344 | 54.499 | 153.3558 | 207.1641 | #N/A | #N/A | / | / | 7.352 | 12.7 | 1619 | 595 | /
448 | 11:25 | 18.3912 | 0.2107 | 54.6916 | 153.6193 | 207.4405 | #N/A | #N/A | / | / | 7.388 | 12.7 | 1610 | 595 | /
449 | 11:25 | 23.5104 | 0 | 54.8319 | 153.8572 | 207.7621 | #N/A | #N/A | / | / | 7.422 | 12.7 | 1598 | 597 | /
450 | 11:25 | 0 | 0 | 54.8452 | 154.1362 | 208.0671 | #N/A | #N/A | / | / | 7.456 | 12.7 | 1585 | 597 | /
451 | 11:26 | 0 | 0 | 54.8152 | 154.3877 | 208.3533 | #N/A | #N/A | / | / | 7.489 | 12.6 | 1553 | 587 | /
452 | 11:26 | 8.058 | 0 | 54.7593 | 154.6386 | 208.6001 | #N/A | #N/A | / | / | 7.536 | 12.6 | 1544 | 587 | /
453 | 11:26 | 12.0396 | 0.0086 | 54.7305 | 154.8821 | 208.8637 | #N/A | #N/A | / | / | 7.569 | 12.6 | 1538 | 590 | /
454 | 11:26 | 17.301 | 0.0774 | 54.7085 | 155.1286 | 209.1273 | #N/A | #N/A | / | / | 7.601 | 12.6 | 1535 | 589 | /
455 | 11:26 | 0 | 0 | 54.6812 | 155.3641 | 209.4305 | #N/A | #N/A | / | / | 7.629 | 12.6 | 1536 | 592 | /
456 | 11:26 | 8.058 | 0 | 55.1444 | 155.639 | 209.7582 | #N/A | #N/A | / | / | 7.659 | 12.6 | 1541 | 591 | /
457 | 11:26 | 10.9968 | 0 | 55.6123 | 155.8902 | 210.1043 | #N/A | #N/A | / | / | 7.69 | 12.6 | 1547 | 593 | /
458 | 11:26 | 16.116 | 0.0301 | 55.8691 | 156.1797 | 210.4028 | #N/A | #N/A | / | / | 7.721 | 12.6 | 1554 | 593 | /
459 | 11:26 | 16.116 | 0.0301 | 56.1439 | 156.4431 | 210.6948 | #N/A | #N/A | / | / | 7.75 | 12.7 | 1580 | 595 | /
460 | 11:26 | 23.5578 | 0.4859 | 56.2373 | 156.7298 | 210.991 | #N/A | #N/A | / | / | 7.78 | 12.7 | 1585 | 594 | /
461 | 11:26 | 23.5578 | 0.4859 | 56.2716 | 156.9849 | 211.2136 | #N/A | #N/A | / | / | 7.81 | 12.8 | 1608 | 596 | /
462 | 11:26 | 0 | 0 | 56.2909 | 157.242 | 211.463 | #N/A | #N/A | / | / | 7.838 | 12.8 | 1603 | 583 | /
463 | 11:26 | 8.058 | 0 | 56.3205 | 157.492 | 211.7449 | #N/A | #N/A | / | / | 7.868 | 12.9 | 1618 | 585 | /
464 | 11:26 | 15.5472 | 0.0215 | 56.3617 | 157.7582 | 211.9952 | #N/A | #N/A | / | / | 7.898 | 12.9 | 1613 | 585 | /
465 | 11:26 | 15.5472 | 0.0215 | 56.4 | 158.0103 | 212.2679 | #N/A | #N/A | / | / | 7.927 | 13 | 1625 | 587 | /
466 | 11:26 | 20.7138 | 0.2064 | 56.5046 | 158.269 | 212.541 | #N/A | #N/A | / | / | 7.953 | 13 | 1618 | 586 | /
467 | 11:26 | 23.5578 | 0.4687 | 56.5852 | 158.514 | 212.8269 | #N/A | #N/A | / | / | 7.983 | 13.1 | 1632 | 588 | /
468 | 11:26 | 23.5578 | 0.4601 | 56.7164 | 158.7571 | 213.1143 | #N/A | #N/A | / | / | 8.016 | 13.2 | 1648 | 587 | /
469 | 11:26 | 23.5578 | 0.4472 | 56.8204 | 159.0043 | 213.4359 | #N/A | #N/A | / | / | 8.045 | 13.2 | 1641 | 589 | /
470 | 11:26 | 23.5578 | 0.4472 | 56.9535 | 159.2419 | 213.6644 | #N/A | #N/A | / | / | 8.076 | 13.2 | 1630 | 589 | /
471 | 11:26 | 23.5578 | 0.4472 | 57.0331 | 159.5002 | 213.8635 | #N/A | #N/A | / | / | 8.106 | 13.2 | 1616 | 591 | /
472 | 11:26 | 23.5578 | 0.4644 | 57.1049 | 159.7405 | 214.1775 | #N/A | #N/A | / | / | 8.129 | 13.1 | 1579 | 590 | /
473 | 11:26 | 23.5578 | 0.4558 | 57.1697 | 159.9654 | 214.4234 | #N/A | #N/A | / | / | 8.152 | 13.1 | 1556 | 591 | /
474 | 11:26 | 23.5578 | 0.4558 | 57.2249 | 160.222 | 214.6188 | #N/A | #N/A | / | / | 8.182 | 13.1 | 1532 | 591 | /
475 | 11:26 | 23.5578 | 0.4902 | 57.2771 | 160.465 | 214.8738 | #N/A | #N/A | / | / | 8.208 | 13.1 | 1508 | 580 | /
476 | 11:26 | 23.5578 | 0.4902 | 57.3051 | 160.696 | 215.12 | #N/A | #N/A | / | / | 8.232 | 13.1 | 1482 | 582 | /
477 | 11:26 | 23.5578 | 0.4472 | 57.3636 | 160.933 | 215.3538 | #N/A | #N/A | / | / | 8.259 | 13 | 1440 | 581 | /
478 | 11:26 | 23.5578 | 0.4515 | 57.4344 | 161.1796 | 215.6072 | #N/A | #N/A | / | / | 8.287 | 13 | 1413 | 583 | /
479 | 11:26 | 23.5578 | 0.4472 | 57.4827 | 161.4306 | 215.8777 | #N/A | #N/A | / | / | 8.312 | 13 | 1388 | 582 | /
480 | 11:26 | 23.5104 | 0.4558 | 57.5765 | 161.6792 | 216.118 | #N/A | #N/A | / | / | 8.336 | 13 | 1367 | 584 | /
481 | 11:26 | 23.5104 | 0.4558 | 57.6972 | 161.9346 | 216.4338 | #N/A | #N/A | / | / | 8.359 | 13 | 1351 | 582 | /
482 | 11:26 | 23.5578 | 0.4429 | 57.784 | 162.1717 | 216.7095 | #N/A | #N/A | / | / | 8.381 | 13 | 1338 | 584 | /
483 | 11:26 | 0 | 0 | 57.832 | 162.4397 | 216.9992 | #N/A | #N/A | / | / | 8.407 | 13 | 1337 | 583 | /
484 | 11:26 | 8.058 | 0 | 58.0047 | 162.7064 | 217.2829 | #N/A | #N/A | / | / | 8.427 | 13 | 1342 | 584 | /
485 | 11:26 | 8.058 | 0 | 58.1166 | 162.9513 | 217.5693 | #N/A | #N/A | / | / | 8.451 | 13 | 1353 | 583 | /
486 | 11:26 | 16.2582 | 0.2193 | 58.1817 | 163.2354 | 217.8866 | #N/A | #N/A | / | / | #N/A | #N/A | #N/A | #N/A | /
487 | 11:26 | 21.33 | 0.7353 | 58.2683 | 163.465 | 218.1591 | #N/A | #N/A | / | / | 8.472 | 13 | 1378 | 585 | /
488 | 11:26 | 23.5104 | 0.9202 | 58.3082 | 163.703 | 218.4371 | #N/A | #N/A | / | / | 8.496 | 13.1 | 1417 | 584 | /
489 | 11:26 | 23.5104 | 0.8084 | 58.3684 | 163.9403 | 218.6871 | #N/A | #N/A | / | / | 8.516 | 13.1 | 1440 | 573 | /
490 | 11:26 | 23.5578 | 0.7826 | 58.4099 | 164.1739 | 218.9832 | #N/A | #N/A | / | / | 8.533 | 13.2 | 1476 | 572 | /
491 | 11:26 | 23.5104 | 0.7138 | 58.4517 | 164.3977 | 219.3019 | #N/A | #N/A | / | / | 8.556 | 13.2 | 1491 | 573 | /
492 | 11:26 | 23.5104 | 0.6751 | 58.4617 | 164.6311 | 219.5926 | #N/A | #N/A | / | / | 8.573 | 13.2 | 1494 | 572 | /
493 | 11:26 | 23.5578 | 0.6278 | 58.4222 | 164.8597 | 219.8459 | #N/A | #N/A | / | / | 8.594 | 13.1 | 1475 | 573 | /
494 | 11:26 | 23.5578 | 0.6278 | 58.4265 | 165.1047 | 220.1163 | #N/A | #N/A | / | / | 8.611 | 13.1 | 1468 | 571 | /
495 | 11:26 | 23.5578 | 0.6235 | 58.405 | 165.3372 | 220.395 | #N/A | #N/A | / | / | 8.633 | 13.1 | 1454 | 573 | /
496 | 11:26 | 23.5578 | 0.6235 | 58.4427 | 165.5728 | 220.6614 | #N/A | #N/A | / | / | 8.653 | 13.2 | 1453 | 571 | /
497 | 11:26 | 23.5104 | 0.6278 | 58.4649 | 165.7986 | 220.9065 | #N/A | #N/A | / | / | 8.67 | 13.2 | 1429 | 573 | /
498 | 11:26 | 23.5104 | 0.6278 | 58.5304 | 166.0044 | 221.1852 | #N/A | #N/A | / | / | 8.688 | 13.2 | 1400 | 571 | /
499 | 11:26 | 23.5578 | 0.602 | 58.6169 | 166.2221 | 221.4355 | #N/A | #N/A | / | / | 8.705 | 13.2 | 1366 | 572 | /
500 | 11:26 | 23.5578 | 0.5676 | 59.0502 | 166.4375 | 221.7132 | #N/A | #N/A | / | / | 8.721 | 13.2 | 1332 | 571 | /
501 | 11:26 | 23.5578 | 0.5461 | 59.3136 | 166.675 | 221.9167 | #N/A | #N/A | / | / | 8.737 | 13.3 | 1310 | 572 | /
502 | 11:26 | 23.5578 | 0.5461 | 59.6202 | 166.8719 | 222.1587 | #N/A | #N/A | / | / | 8.754 | 13.3 | 1270 | 570 | /
503 | 11:26 | 23.5578 | 0.5547 | 59.713 | 167.0876 | 222.4375 | #N/A | #N/A | / | / | 8.771 | 13.2 | 1211 | 571 | /
504 | 11:26 | 23.5578 | 0.5504 | 59.7709 | 167.3088 | 222.7228 | #N/A | #N/A | / | / | 8.785 | 13.2 | 1171 | 570 | /
505 | 11:26 | 23.5578 | 0.5332 | 59.8021 | 167.5339 | 222.9759 | #N/A | #N/A | / | / | 8.798 | 13.2 | 1138 | 559 | /
506 | 11:26 | 23.5578 | 0.5289 | 59.7924 | 167.7469 | 223.2188 | #N/A | #N/A | / | / | 8.817 | 13.2 | 1106 | 558 | /
507 | 11:26 | 23.5578 | 0.5289 | 59.8492 | 167.9709 | 223.5285 | #N/A | #N/A | / | / | 8.817 | 13.2 | 1082 | 558 | /
508 | 11:26 | 23.5104 | 0.5547 | 59.8848 | 168.1975 | 223.7528 | #N/A | #N/A | / | / | 8.838 | 13.2 | 1053 | 559 | /
509 | 11:26 | 0 | 0 | 59.8989 | 168.4137 | 223.9801 | #N/A | #N/A | / | / | 8.855 | 13.3 | 1051 | 558 | /
510 | 11:26 | 0 | 0.086 | 59.9192 | 168.6271 | 224.2007 | #N/A | #N/A | / | / | 8.869 | 13.3 | 1037 | 559 | /
511 | 11:27 | 12.561 | 0.0129 | 59.9434 | 168.8091 | 224.4099 | #N/A | #N/A | / | / | 8.882 | 13.3 | 1018 | 557 | /
512 | 11:27 | 17.6802 | 0.0946 | 59.9647 | 169.0233 | 224.6108 | #N/A | #N/A | / | / | 8.896 | 13.3 | 1000 | 558 | /
513 | 11:27 | 22.8942 | 0.473 | 59.9882 | 169.228 | 224.7851 | #N/A | #N/A | / | / | 8.91 | 13.3 | 975 | 556 | /
514 | 11:27 | 23.5578 | 0.5074 | 60.0128 | 169.4442 | 224.9418 | #N/A | #N/A | / | / | 8.928 | 13.3 | 951 | 557 | /
515 | 11:27 | 23.5104 | 0.5246 | 60.0726 | 169.633 | 225.0947 | #N/A | #N/A | / | / | 8.947 | 13.3 | 927 | 556 | /
516 | 11:27 | 23.5578 | 0.4945 | 60.0864 | 169.82 | 225.2773 | #N/A | #N/A | / | / | 8.966 | 13.3 | 902 | 557 | /
517 | 11:27 | 23.5578 | 0.516 | 60.1045 | 170.0151 | 225.529 | #N/A | #N/A | / | / | 8.987 | 13.4 | 894 | 556 | /
518 | 11:27 | 23.5578 | 0.4988 | 60.1531 | 170.2067 | 225.7546 | #N/A | #N/A | / | / | 9.008 | 13.4 | 875 | 557 | /
519 | 11:27 | 23.5578 | 0.5547 | 60.2023 | 170.406 | 225.8589 | #N/A | #N/A | / | / | 9.027 | 13.5 | 866 | 556 | /
520 | 11:27 | 23.5578 | 0.5547 | 60.2864 | 170.5868 | 226.0116 | #N/A | #N/A | / | / | 9.043 | 13.5 | 848 | 557 | /
521 | 11:27 | 0 | 0 | 60.3199 | 170.7645 | 226.1416 | #N/A | #N/A | / | / | 9.054 | 13.5 | 826 | 555 | /
522 | 11:27 | 8.295 | 0 | 60.3686 | 170.9614 | 226.3248 | #N/A | #N/A | / | / | 9.061 | 13.5 | 805 | 555 | /
523 | 11:27 | 8.3424 | 0 | 60.4116 | 171.1397 | 226.5132 | #N/A | #N/A | / | / | 9.067 | 13.4 | 769 | 543 | /
524 | 11:27 | 8.3424 | 0 | 60.4198 | 171.3338 | 226.613 | #N/A | #N/A | / | / | 9.075 | 13.4 | 746 | 543 | /
525 | 11:27 | 18.5334 | 0.1763 | 60.457 | 171.492 | 226.7378 | #N/A | #N/A | / | / | 9.082 | 13.3 | 711 | 541 | /
526 | 11:27 | 23.5578 | 0.6665 | 60.4834 | 171.6586 | 226.8958 | #N/A | #N/A | / | / | 9.088 | 13.2 | 682 | 542 | /
527 | 11:27 | 23.5578 | 0.6966 | 60.4868 | 171.8377 | 227.0443 | #N/A | #N/A | / | / | 9.09 | 13.1 | 656 | 539 | /
528 | 11:27 | 23.5578 | 0.6966 | 60.507 | 172.0116 | 227.1748 | #N/A | #N/A | / | / | 9.094 | 13 | 632 | 539 | /
529 | 11:27 | 23.5578 | 0.6364 | 60.4989 | 172.1945 | 227.2724 | #N/A | #N/A | / | / | 9.1 | 12.9 | 613 | 537 | /
530 | 11:27 | 23.5104 | 0.7095 | 60.5474 | 172.3461 | 227.345 | #N/A | #N/A | / | / | 9.104 | 12.9 | 601 | 538 | /
531 | 11:27 | 23.5104 | 0.7052 | 60.5792 | 172.5235 | 227.4621 | #N/A | #N/A | / | / | 9.107 | 12.9 | 591 | 536 | /
532 | 11:27 | 23.5578 | 0.6321 | 60.5837 | 172.7001 | 227.5253 | #N/A | #N/A | / | / | 9.111 | 13.2 | 596 | 533 | /
533 | 11:27 | 23.5578 | 0.5633 | 60.5843 | 172.8456 | 227.6197 | #N/A | #N/A | / | / | 9.115 | 13.6 | 620 | 534 | /
534 | 11:27 | 21.5196 | 0.3569 | 60.6217 | 172.9964 | 227.7501 | #N/A | #N/A | / | / | 9.116 | 13.8 | 623 | 531 | /
535 | 11:27 | 0 | 0 | 60.6431 | 173.1451 | 227.8642 | #N/A | #N/A | / | / | 9.116 | 14 | 630 | 531 | /
536 | 11:27 | 8.3424 | 0 | 60.6095 | 173.3073 | 228.0163 | #N/A | #N/A | / | / | 9.123 | 14.1 | 627 | 532 | /
537 | 11:27 | 8.9112 | 0 | 60.63 | 173.4714 | 228.1235 | #N/A | #N/A | / | / | 9.129 | 14.2 | 627 | 530 | /
538 | 11:27 | 13.6986 | 0.0215 | 60.6622 | 173.6225 | 228.2307 | #N/A | #N/A | / | / | 9.134 | 14.3 | 629 | 530 | /
539 | 11:27 | 18.9126 | 0.1548 | 60.6729 | 173.8046 | 228.3471 | #N/A | #N/A | / | / | 9.141 | 14.3 | 625 | 528 | /
540 | 11:27 | 21.4722 | 0.3655 | 60.66 | 173.9506 | 228.449 | #N/A | #N/A | / | / | 9.148 | 14.3 | 620 | 529 | /
541 | 11:27 | 21.4722 | 0.3655 | 60.6731 | 174.1327 | 228.5835 | #N/A | #N/A | / | / | 9.156 | 14.2 | 608 | 527 | /
542 | 11:27 | 21.5196 | 0.3311 | 60.6483 | 174.305 | 228.7367 | #N/A | #N/A | / | / | 9.164 | 14.3 | 613 | 527 | /
543 | 11:27 | 21.5196 | 0.3053 | 60.6473 | 174.4912 | 228.8848 | #N/A | #N/A | / | / | 9.171 | 14.3 | 613 | 526 | /
544 | 11:27 | 21.5196 | 0.301 | 60.6495 | 174.6869 | 228.9959 | #N/A | #N/A | / | / | 9.181 | 14.3 | 613 | 526 | /
545 | 11:27 | 21.5196 | 0.301 | 60.6867 | 174.8756 | 229.145 | #N/A | #N/A | / | / | 9.192 | 14.3 | 613 | 515 | /
546 | 11:27 | 21.4722 | 0.2881 | 60.7172 | 175.0581 | 229.2698 | #N/A | #N/A | / | / | 9.204 | 14.4 | 622 | 515 | /
547 | 11:27 | 21.5196 | 0.2881 | 60.7477 | 175.2456 | 229.4253 | #N/A | #N/A | / | / | 9.215 | 14.4 | 622 | 514 | /
548 | 11:27 | 21.5196 | 0.2666 | 60.7808 | 175.4325 | 229.5168 | #N/A | #N/A | / | / | 9.226 | 14.4 | 624 | 514 | /
549 | 11:27 | 21.5196 | 0.2666 | 60.7935 | 175.619 | 229.5697 | #N/A | #N/A | / | / | 9.238 | 14.3 | 614 | 513 | /
550 | 11:27 | 21.4722 | 0.2795 | 60.8242 | 175.8004 | 229.6869 | #N/A | #N/A | / | / | 9.249 | 14.2 | 610 | 514 | /
551 | 11:27 | 21.4722 | 0.2752 | 60.8454 | 175.9772 | 229.7817 | #N/A | #N/A | / | / | 9.261 | 14.2 | 613 | 512 | /
552 | 11:27 | 21.5196 | 0.3139 | 60.8414 | 176.1534 | 229.8676 | #N/A | #N/A | / | / | 9.276 | 14.1 | 611 | 513 | /
553 | 11:27 | 21.4722 | 0.3268 | 60.8419 | 176.3207 | 229.9791 | #N/A | #N/A | / | / | 9.287 | 14.1 | 617 | 511 | /
554 | 11:27 | 21.4722 | 0.3268 | 60.8601 | 176.5153 | 230.1061 | #N/A | #N/A | / | / | 9.3 | 14.1 | 623 | 512 | /
555 | 11:27 | 21.4722 | 0.3526 | 60.8673 | 176.6957 | 230.2272 | #N/A | #N/A | / | / | 9.312 | 14 | 621 | 511 | /
556 | 11:27 | 21.5196 | 0.3311 | 60.8882 | 176.893 | 230.4087 | #N/A | #N/A | / | / | 9.324 | 14 | 627 | 511 | /
557 | 11:27 | 21.5196 | 0.3311 | 60.8958 | 177.0865 | 230.5716 | #N/A | #N/A | / | / | 9.336 | 13.9 | 625 | 510 | /
558 | 11:27 | 21.4722 | 0.3354 | 60.9344 | 177.2679 | 230.7355 | #N/A | #N/A | / | / | 9.349 | 13.9 | 628 | 511 | /
559 | 11:27 | 21.5196 | 0.3268 | 61.0164 | 177.4706 | 230.8977 | #N/A | #N/A | / | / | 9.362 | 13.9 | 630 | 509 | /
560 | 11:27 | 21.4722 | 0.3139 | 60.9882 | 177.6664 | 231.0941 | #N/A | #N/A | / | / | 9.373 | 13.8 | 623 | 510 | /
561 | 11:27 | 21.4722 | 0.3139 | 61.0497 | 177.8631 | 231.2438 | #N/A | #N/A | / | / | 9.386 | 13.8 | 625 | 508 | /
562 | 11:27 | 21.4722 | 0.3225 | 61.0842 | 178.1021 | 231.368 | #N/A | #N/A | / | / | 9.396 | 13.8 | 627 | 509 | /
563 | 11:27 | 21.4722 | 0.3053 | 61.1499 | 178.315 | 231.4792 | #N/A | #N/A | / | / | 9.405 | 13.7 | 620 | 507 | /
564 | 11:27 | 21.4722 | 0.301 | 61.2265 | 178.5177 | 231.6172 | #N/A | #N/A | / | / | 9.412 | 13.7 | 619 | 508 | /
565 | 11:27 | 21.4722 | 0.2838 | 61.2705 | 178.7262 | 231.7421 | #N/A | #N/A | / | / | 9.419 | 13.7 | 616 | 506 | /
566 | 11:27 | 21.5196 | 0.2795 | 61.2959 | 178.9446 | 231.8737 | #N/A | #N/A | / | / | 9.429 | 13.7 | 613 | 507 | /
567 | 11:27 | 21.4722 | 0.2752 | 61.334 | 179.1545 | 232.0075 | #N/A | #N/A | / | / | 9.435 | 13.7 | 608 | 507 | /
568 | 11:27 | 21.5196 | 0.2752 | 61.3906 | 179.3699 | 232.1524 | #N/A | #N/A | / | / | 9.444 | 13.7 | 600 | 505 | /
569 | 11:27 | 21.5196 | 0.2752 | 61.4572 | 179.5647 | 232.3323 | #N/A | #N/A | / | / | 9.454 | 13.7 | 593 | 506 | /
570 | 11:27 | 21.5196 | 0.2752 | 61.509 | 179.7679 | 232.4848 | #N/A | #N/A | / | / | 9.466 | 13.7 | 586 | 504 | /
571 | 11:28 | 21.5196 | 0.2752 | 61.5466 | 179.9515 | 232.619 | #N/A | #N/A | / | / | 9.482 | 13.7 | 578 | 505 | /
572 | 11:28 | 21.4722 | 0.2752 | 61.6021 | 180.126 | 232.7675 | #N/A | #N/A | / | / | 9.497 | 13.8 | 579 | 504 | /
573 | 11:28 | 21.4722 | 0.2752 | 61.6179 | 180.3134 | 232.9087 | #N/A | #N/A | / | / | 9.513 | 13.8 | 572 | 505 | /
574 | 11:28 | 21.4722 | 0.3784 | 61.6307 | 180.4981 | 233.0629 | #N/A | #N/A | / | / | 9.533 | 13.9 | 571 | 495 | /
575 | 11:28 | 0 | 0.3483 | 61.6528 | 180.6973 | 233.1917 | #N/A | #N/A | / | / | 9.549 | 14 | 571 | 495 | /
576 | 11:28 | 0 | 0.2795 | 61.6893 | 180.8714 | 233.3162 | #N/A | #N/A | / | / | 9.584 | 14.1 | 569 | 495 | /
577 | 11:28 | 21.4722 | 0.3182 | 61.7159 | 181.0617 | 233.4847 | #N/A | #N/A | / | / | 9.602 | 14.1 | 555 | 496 | /
578 | 11:28 | 21.4722 | 0.3096 | 61.7281 | 181.2709 | 233.6261 | #N/A | #N/A | / | / | 9.628 | 14.1 | 544 | 496 | /
579 | 11:28 | 21.4722 | 0.3096 | 61.7393 | 181.4695 | 233.7396 | #N/A | #N/A | / | / | 9.645 | 14.1 | 531 | 497 | /
580 | 11:28 | 21.4722 | 0.2924 | 61.8057 | 181.6575 | 233.8856 | #N/A | #N/A | / | / | 9.67 | 14 | 508 | 496 | /
581 | 11:28 | 21.4722 | 0.3225 | 61.8477 | 181.8451 | 234.076 | #N/A | #N/A | / | / | 9.684 | 13.8 | 483 | 497 | /
582 | 11:28 | 21.4722 | 0.344 | 61.8873 | 182.0345 | 234.2295 | #N/A | #N/A | / | / | 9.706 | 13.7 | 464 | 496 | /
583 | 11:28 | 21.4722 | 0.3268 | 61.9353 | 182.2199 | 234.3535 | #N/A | #N/A | / | / | 9.729 | 13.5 | 440 | 497 | /
584 | 11:28 | 21.4722 | 0.3784 | 61.982 | 182.4039 | 234.5239 | #N/A | #N/A | / | / | 9.827 | 13.3 | 419 | 500 | /
585 | 11:28 | 21.4722 | 0.3784 | 62.016 | 182.5806 | 234.637 | #N/A | #N/A | / | / | 9.961 | 13.2 | 405 | 507 | /
586 | 11:28 | 20.6664 | 0.559 | 62.0874 | 182.7448 | 234.7472 | #N/A | #N/A | / | / | 10.089 | 13 | 390 | 511 | /
587 | 11:28 | 21.5196 | 0.3827 | 62.1489 | 182.91 | 234.8603 | #N/A | #N/A | / | / | 10.211 | 12.9 | 381 | 517 | /
588 | 11:28 | 21.4722 | 0.3526 | 62.2435 | 183.0749 | 234.9164 | #N/A | #N/A | / | / | 10.321 | 12.8 | 374 | 521 | /
589 | 11:28 | 21.4722 | 0.3526 | 62.3146 | 183.2569 | 234.9189 | #N/A | #N/A | / | / | 10.419 | 12.8 | 375 | 526 | /
590 | 11:28 | 21.4722 | 0.3397 | 62.3836 | 183.4179 | 235.0137 | #N/A | #N/A | / | / | #N/A | #N/A | #N/A | #N/A | /
591 | 11:28 | 21.4722 | 0.3397 | 62.4857 | 183.5765 | 235.1647 | #N/A | #N/A | / | / | 10.53 | 12.8 | 376 | 530 | /
592 | 11:28 | 21.4722 | 0.3311 | 62.544 | 183.7236 | 235.3234 | #N/A | #N/A | / | / | 10.61 | 12.8 | 380 | 534 | /
593 | 11:28 | 21.4722 | 0.3311 | 62.596 | 183.8912 | 235.4824 | #N/A | #N/A | / | / | 10.694 | 12.7 | 387 | 536 | /
594 | 11:28 | 21.6618 | 0 | 62.6238 | 184.0473 | 235.62 | #N/A | #N/A | / | / | 10.793 | 12.7 | 396 | 541 | /
595 | 11:28 | 8.058 | 0 | 62.6424 | 184.2172 | 235.7509 | #N/A | #N/A | / | / | 10.884 | 12.7 | 406 | 543 | /
596 | 11:28 | 8.058 | 0 | 62.7178 | 184.3776 | 235.9307 | #N/A | #N/A | / | / | 10.955 | 12.8 | 418 | 547 | /
597 | 11:28 | 12.2292 | 0.0086 | 62.8 | 184.5499 | 236.0213 | #N/A | #N/A | / | / | 11.016 | 12.8 | 426 | 550 | /
598 | 11:28 | 17.3958 | 0.1118 | 62.8124 | 184.7066 | 236.1377 | #N/A | #N/A | / | / | 11.082 | 12.9 | 439 | 541 | /
599 | 11:28 | 21.4722 | 0.3268 | 63.1751 | 184.8912 | 236.2223 | #N/A | #N/A | / | / | 11.131 | 13 | 451 | 543 | /
600 | 11:28 | 21.4722 | 0.3268 | 63.4747 | 185.0755 | 236.3692 | #N/A | #N/A | / | / | 11.184 | 13.1 | 463 | 544 | /
601 | 11:28 | 21.4722 | 0.3139 | 63.7767 | 185.268 | 236.5619 | #N/A | #N/A | / | / | 11.24 | 13.1 | 467 | 547 | /
602 | 11:28 | 21.5196 | 0.3225 | 63.9062 | 185.4366 | 236.7546 | #N/A | #N/A | / | / | 11.288 | 13.1 | 469 | 547 | /
603 | 11:28 | 21.5196 | 0.2795 | 64.0171 | 185.6477 | 236.9411 | #N/A | #N/A | / | / | 11.326 | 13.1 | 469 | 549 | /
604 | 11:28 | 21.4722 | 0.2924 | 64.1141 | 185.8338 | 237.0515 | #N/A | #N/A | / | / | 11.377 | 13.1 | 468 | 549 | /
605 | 11:28 | 21.5196 | 0.2881 | 64.1765 | 186.0242 | 237.1099 | #N/A | #N/A | / | / | 11.421 | 13.1 | 468 | 551 | /
606 | 11:28 | 21.5196 | 0.2881 | 64.3546 | 186.2169 | 237.2307 | #N/A | #N/A | / | / | 11.446 | 13.1 | 467 | 550 | /
607 | 11:28 | 21.5196 | 0.2881 | 64.752 | 186.419 | 237.3995 | #N/A | #N/A | / | / | 11.478 | 13.2 | 471 | 552 | /
608 | 11:28 | 21.4722 | 0.301 | 65.0437 | 186.6311 | 237.5439 | #N/A | #N/A | / | / | 11.521 | 13.2 | 470 | 552 | /
609 | 11:28 | 21.4722 | 0.301 | 65.3246 | 186.8142 | 237.6781 | #N/A | #N/A | / | / | 11.548 | 13.2 | 470 | 553 | /
610 | 11:28 | 21.5196 | 0.3053 | 65.5111 | 187.006 | 237.8366 | #N/A | #N/A | / | / | 11.57 | 13.3 | 476 | 552 | /
611 | 11:28 | 21.5196 | 0.2838 | 65.5896 | 187.2152 | 238.0075 | #N/A | #N/A | / | / | 11.608 | 13.4 | 482 | 554 | /
612 | 11:28 | 21.4722 | 0.2924 | 65.9701 | 187.4083 | 238.1958 | #N/A | #N/A | / | / | 11.636 | 13.4 | 484 | 553 | /
613 | 11:28 | 21.4722 | 0.301 | 66.3524 | 187.6109 | 238.373 | #N/A | #N/A | / | / | 11.663 | 13.5 | 490 | 554 | /
614 | 11:28 | 21.5196 | 0.3225 | 66.6627 | 187.7907 | 238.5233 | #N/A | #N/A | / | / | 11.685 | 13.5 | 494 | 553 | /
615 | 11:28 | 21.5196 | 0.3225 | 66.9279 | 188.0015 | 238.6955 | #N/A | #N/A | / | / | 11.683 | 13.5 | 496 | 553 | /
616 | 11:28 | 21.4722 | 0.3096 | 66.9844 | 188.182 | 238.8638 | #N/A | #N/A | / | / | 11.678 | 13.5 | 497 | 551 | /
617 | 11:28 | 21.4722 | 0.3053 | 67.1589 | 188.3882 | 239.0488 | #N/A | #N/A | / | / | 11.705 | 13.5 | 498 | 552 | /
618 | 11:28 | 21.4722 | 0.2924 | 67.4979 | 188.5789 | 239.2063 | #N/A | #N/A | / | / | 11.754 | 13.6 | 505 | 553 | /
619 | 11:28 | 21.4722 | 0.2967 | 67.7608 | 188.7809 | 239.4021 | #N/A | #N/A | / | / | 11.81 | 13.6 | 505 | 555 | /
620 | 11:28 | 21.4722 | 0.3268 | 68.0332 | 188.9797 | 239.5861 | #N/A | #N/A | / | / | 11.81 | 13.6 | 508 | 553 | /
621 | 11:28 | 21.5196 | 0.301 | 68.1167 | 189.1748 | 239.757 | #N/A | #N/A | / | / | 11.844 | 13.6 | 510 | 555 | /
622 | 11:28 | 21.5196 | 0.301 | 68.1848 | 189.365 | 239.9457 | #N/A | #N/A | / | / | 11.869 | 13.5 | 508 | 554 | /
623 | 11:28 | 21.5196 | 0.301 | 68.2843 | 189.5705 | 240.0857 | #N/A | #N/A | / | / | 11.887 | 13.5 | 510 | 545 | /
624 | 11:28 | 21.4722 | 0.3053 | 68.5927 | 189.7635 | 240.2546 | #N/A | #N/A | / | / | 11.896 | 13.4 | 510 | 543 | /
625 | 11:28 | 21.4722 | 0.3225 | 68.8913 | 189.9596 | 240.4178 | #N/A | #N/A | / | / | 11.922 | 13.4 | 511 | 545 | /
626 | 11:28 | 21.4722 | 0.3182 | 69.1665 | 190.1274 | 240.5795 | #N/A | #N/A | / | / | 11.947 | 13.3 | 506 | 544 | /
627 | 11:28 | 21.4722 | 0.3139 | 69.3033 | 190.3167 | 240.7748 | #N/A | #N/A | / | / | 11.959 | 13.3 | 506 | 544 | /
628 | 11:28 | 21.4722 | 0.3053 | 69.2969 | 190.5055 | 240.9866 | #N/A | #N/A | / | / | 11.977 | 13.2 | 498 | 545 | /
629 | 11:28 | 21.4722 | 0.3182 | 69.3224 | 190.6748 | 241.2012 | #N/A | #N/A | / | / | 11.99 | 13.2 | 497 | 544 | /
630 | 11:28 | 21.5196 | 0.3053 | 69.3059 | 190.8707 | 241.405 | #N/A | #N/A | / | / | 11.997 | 13.1 | 487 | 544 | /
631 | 11:29 | 21.4722 | 0.3182 | 69.3086 | 191.0517 | 241.6014 | #N/A | #N/A | / | / | 12.022 | 13.1 | 484 | 543 | /
632 | 11:29 | 21.4722 | 0.3053 | 69.3224 | 191.2118 | 241.7646 | #N/A | #N/A | / | / | 12.038 | 13.1 | 479 | 544 | /
633 | 11:29 | 21.4722 | 0.3225 | 69.3007 | 191.4097 | 241.9323 | #N/A | #N/A | / | / | 12.039 | 13.1 | 477 | 542 | /
634 | 11:29 | 21.5196 | 0.3225 | 69.2481 | 191.5896 | 242.0887 | #N/A | #N/A | / | / | 12.076 | 13.2 | 479 | 544 | /
635 | 11:29 | 21.4722 | 0.3139 | 69.2212 | 191.7673 | 242.2407 | #N/A | #N/A | / | / | 12.112 | 13.2 | 478 | 543 | /
636 | 11:29 | 21.4722 | 0.3139 | 69.1922 | 191.9548 | 242.3727 | #N/A | #N/A | / | / | 12.131 | 13.2 | 476 | 544 | /
637 | 11:29 | 21.4722 | 0.3053 | 69.1881 | 192.1353 | 242.5088 | #N/A | #N/A | / | / | 12.168 | 13.2 | 475 | 544 | /
638 | 11:29 | 21.4722 | 0.3053 | 69.1754 | 192.3064 | 242.6603 | #N/A | #N/A | / | / | 12.191 | 13.2 | 473 | 545 | /
639 | 11:29 | 21.4722 | 0.3139 | 69.1537 | 192.4833 | 242.8331 | #N/A | #N/A | / | / | 12.182 | 13.2 | 469 | 543 | /
640 | 11:29 | 21.4722 | 0.3139 | 69.1207 | 192.664 | 243.0071 | #N/A | #N/A | / | / | 12.201 | 13.3 | 470 | 543 | /
641 | 11:29 | 21.4722 | 0.301 | 69.1608 | 192.8201 | 243.1023 | #N/A | #N/A | / | / | 12.219 | 13.3 | 464 | 542 | /
642 | 11:29 | 21.5196 | 0.3139 | 69.1612 | 192.999 | 243.3016 | #N/A | #N/A | / | / | 12.231 | 13.3 | 459 | 543 | /
643 | 11:29 | 21.4722 | 0.3182 | 69.1383 | 193.1894 | 243.5143 | #N/A | #N/A | / | / | 12.254 | 13.2 | 449 | 542 | /
644 | 11:29 | 21.5196 | 0.3225 | 69.1269 | 193.3804 | 243.7326 | #N/A | #N/A | / | / | 12.271 | 13.2 | 446 | 543 | /
645 | 11:29 | 21.5196 | 0.3225 | 69.4025 | 193.5588 | 243.8626 | #N/A | #N/A | / | / | 12.294 | 13.2 | 442 | 542 | /
646 | 11:29 | 21.4722 | 0.3569 | 69.7144 | 193.7545 | 244.0628 | #N/A | #N/A | / | / | 12.314 | 13.2 | 435 | 541 | /
647 | 11:29 | 0 | 0.4859 | 69.96 | 193.9489 | 244.3266 | #N/A | #N/A | / | / | 12.332 | 13.2 | 434 | 542 | /
648 | 11:29 | 0 | 0.4859 | 70.0606 | 194.17 | 244.5662 | #N/A | #N/A | / | / | 12.353 | 13.2 | 428 | 541 | /
649 | 11:29 | 21.4722 | 0.4042 | 70.115 | 194.373 | 244.769 | #N/A | #N/A | / | / | 12.37 | 13.2 | 425 | 532 | /
650 | 11:29 | 21.8514 | 0.3569 | 70.041 | 194.5707 | 244.9826 | #N/A | #N/A | / | / | 12.385 | 13.2 | 421 | 531 | /
651 | 11:29 | 21.4722 | 0.4042 | 69.924 | 194.7664 | 245.2161 | #N/A | #N/A | / | / | 12.398 | 13.2 | 417 | 531 | /
652 | 11:29 | 21.4722 | 0.4687 | 69.7988 | 194.9715 | 245.453 | #N/A | #N/A | / | / | 12.413 | 13.2 | 412 | 530 | /
653 | 11:29 | 21.4722 | 0.4171 | 69.7313 | 195.1563 | 245.6935 | #N/A | #N/A | / | / | 12.438 | 13.3 | 412 | 531 | /
654 | 11:29 | 21.4722 | 0.4128 | 69.636 | 195.3688 | 245.9633 | #N/A | #N/A | / | / | 12.464 | 13.3 | 409 | 530 | /
655 | 11:29 | 21.4722 | 0.3698 | 69.6089 | 195.5733 | 246.1869 | #N/A | #N/A | / | / | 12.466 | 13.3 | 406 | 530 | /
656 | 11:29 | 21.4722 | 0.3784 | 69.5508 | 195.7848 | 246.3961 | #N/A | #N/A | / | / | 12.502 | 13.3 | 405 | 530 | /
657 | 11:29 | 21.4722 | 0.5289 | 69.4845 | 195.986 | 246.5815 | #N/A | #N/A | / | / | 12.52 | 13.3 | 405 | 531 | /
658 | 11:29 | 21.4722 | 0.5289 | 69.4281 | 196.1886 | 246.7698 | #N/A | #N/A | / | / | 12.529 | 13.3 | 402 | 529 | /
659 | 11:29 | 21.5196 | 0.3612 | 69.3847 | 196.3947 | 246.979 | #N/A | #N/A | / | / | 12.56 | 13.3 | 401 | 531 | /
660 | 11:29 | 21.4722 | 0.3956 | 69.3223 | 196.6094 | 247.2111 | #N/A | #N/A | / | / | 12.561 | 13.3 | 398 | 531 | /
661 | 11:29 | 21.4722 | 0.3999 | 69.2624 | 196.8195 | 247.4694 | #N/A | #N/A | / | / | 12.589 | 13.4 | 402 | 530 | /
662 | 11:29 | 21.4722 | 0.3999 | 69.2427 | 197.05 | 247.7235 | #N/A | #N/A | / | / | 12.606 | 13.3 | 394 | 531 | /
663 | 11:29 | 0 | 0.43 | 69.2433 | 197.2504 | 248.0382 | #N/A | #N/A | / | / | 12.625 | 13.3 | 390 | 530 | /
664 | 11:29 | 0 | 0.43 | 69.2293 | 197.4712 | 248.3556 | #N/A | #N/A | / | / | 12.64 | 13.3 | 390 | 531 | /
665 | 11:29 | 21.4722 | 0.4601 | 69.2143 | 197.6681 | 248.6571 | #N/A | #N/A | / | / | 12.653 | 13.2 | 382 | 529 | /
666 | 11:29 | 21.4722 | 0.4128 | 69.1431 | 197.8777 | 248.9365 | #N/A | #N/A | / | / | 12.666 | 13.2 | 383 | 530 | /
667 | 11:29 | 21.4722 | 0.4128 | 69.0857 | 198.0893 | 249.2363 | #N/A | #N/A | / | / | 12.678 | 13.1 | 378 | 529 | /
668 | 11:29 | 21.4722 | 0.4257 | 69.0619 | 198.2998 | 249.5168 | #N/A | #N/A | / | / | 12.692 | 13.1 | 379 | 529 | /
669 | 11:29 | 20.382 | 0.2838 | 69.0251 | 198.519 | 249.8132 | #N/A | #N/A | / | / | 12.701 | 13.1 | 379 | 528 | /
670 | 11:29 | 20.382 | 0.2838 | 69.0748 | 198.7397 | 250.1056 | #N/A | #N/A | / | / | 12.719 | 13.1 | 381 | 528 | /
671 | 11:29 | 20.382 | 0.3053 | 69.3971 | 198.9822 | 250.4559 | #N/A | #N/A | / | / | 12.738 | 13.1 | 381 | 527 | /
672 | 11:29 | 20.382 | 0.3225 | 69.7467 | 199.2025 | 250.7539 | #N/A | #N/A | / | / | 12.752 | 13.1 | 381 | 528 | /
673 | 11:29 | 20.382 | 0.3225 | 70.0362 | 199.4357 | 250.9747 | #N/A | #N/A | / | / | 12.767 | 13 | 378 | 527 | /
674 | 11:29 | 20.382 | 0.3139 | 70.2359 | 199.6453 | 251.2675 | #N/A | #N/A | / | / | 12.779 | 13 | 380 | 527 | /
675 | 11:29 | 20.382 | 0.3053 | 70.2877 | 199.846 | 251.4955 | #N/A | #N/A | / | / | 12.793 | 13 | 381 | 526 | /
676 | 11:29 | 20.382 | 0.3053 | 70.2847 | 200.0408 | 251.7283 | #N/A | #N/A | / | / | 12.807 | 13 | 382 | 527 | /
677 | 11:29 | 20.382 | 0.3139 | 70.2484 | 200.2395 | 252.0154 | #N/A | #N/A | / | / | 12.818 | 13 | 383 | 525 | /
678 | 11:29 | 20.382 | 0.6794 | 70.2182 | 200.4704 | 252.282 | #N/A | #N/A | / | / | 12.83 | 12.9 | 381 | 517 | /
679 | 11:29 | 20.4294 | 0.2752 | 70.2348 | 200.678 | 252.5206 | #N/A | #N/A | / | / | 12.842 | 12.9 | 385 | 516 | /
680 | 11:29 | 20.382 | 0.2752 | 70.2329 | 200.8895 | 252.7682 | #N/A | #N/A | / | / | 12.85 | 12.9 | 387 | 516 | /
681 | 11:29 | 20.382 | 0.2881 | 70.2104 | 201.1242 | 253.0111 | #N/A | #N/A | / | / | 12.86 | 12.9 | 392 | 515 | /
682 | 11:29 | 20.382 | 0.2881 | 70.2118 | 201.3201 | 253.249 | #N/A | #N/A | / | / | 12.869 | 12.9 | 398 | 515 | /
683 | 11:29 | 20.382 | 0.301 | 70.2296 | 201.5337 | 253.5289 | #N/A | #N/A | / | / | 12.875 | 12.9 | 403 | 514 | /
684 | 11:29 | 20.382 | 0.2881 | 70.7531 | 201.7259 | 253.8163 | #N/A | #N/A | / | / | 12.883 | 12.9 | 409 | 514 | /
685 | 11:29 | 20.382 | 0.2795 | 71.0785 | 201.9527 | 254.0812 | #N/A | #N/A | / | / | 12.888 | 12.9 | 419 | 512 | /
686 | 11:29 | 20.382 | 0.2623 | 71.2943 | 202.1634 | 254.3088 | #N/A | #N/A | / | / | 12.896 | 12.9 | 428 | 513 | /
687 | 11:29 | 20.382 | 0.2752 | 71.427 | 202.3644 | 254.5201 | #N/A | #N/A | / | / | 12.9 | 12.9 | 439 | 511 | /
688 | 11:29 | 20.382 | 0.2752 | 71.4254 | 202.5585 | 254.7551 | #N/A | #N/A | / | / | 12.905 | 12.9 | 449 | 511 | /
689 | 11:29 | 20.382 | 0.2752 | 71.3683 | 202.7543 | 255.0006 | #N/A | #N/A | / | / | 12.91 | 13 | 465 | 510 | /
690 | 11:29 | 20.382 | 0.2752 | 71.3478 | 202.9422 | 255.231 | #N/A | #N/A | / | / | #N/A | #N/A | #N/A | #N/A | /
691 | 11:30 | 20.382 | 0.3182 | 71.3028 | 203.1479 | 255.4511 | #N/A | #N/A | / | / | 12.915 | 13 | 473 | 510 | /
692 | 11:30 | 20.382 | 0.2881 | 71.2942 | 203.3542 | 255.6691 | #N/A | #N/A | / | / | 12.921 | 13 | 481 | 509 | /
693 | 11:30 | 20.382 | 0.2666 | 71.3061 | 203.543 | 255.9286 | #N/A | #N/A | / | / | 12.927 | 13 | 490 | 509 | /
694 | 11:30 | 20.382 | 0.3139 | 71.2795 | 203.7298 | 256.228 | #N/A | #N/A | / | / | 12.927 | 13 | 497 | 509 | /
695 | 11:30 | 20.382 | 0.3139 | 71.2343 | 203.9327 | 256.4745 | #N/A | #N/A | / | / | 12.928 | 13.1 | 515 | 507 | /
696 | 11:30 | 20.382 | 0.2967 | 71.1668 | 204.1295 | 256.7441 | #N/A | #N/A | / | / | 12.929 | 13.3 | 544 | 506 | /
697 | 11:30 | 20.382 | 0.2967 | 71.2688 | 204.3579 | 256.9887 | #N/A | #N/A | / | / | 12.934 | 13.3 | 555 | 506 | /
698 | 11:30 | 20.382 | 0.3268 | 71.6306 | 204.5495 | 257.2365 | #N/A | #N/A | / | / | 12.943 | 13.4 | 573 | 505 | /
699 | 11:30 | 20.382 | 0.301 | 71.8697 | 204.7165 | 257.4446 | #N/A | #N/A | / | / | 12.945 | 13.4 | 581 | 505 | /
700 | 11:30 | 20.382 | 0.3182 | 72.0686 | 204.8903 | 257.6268 | #N/A | #N/A | / | / | 12.956 | 13.4 | 590 | 504 | /
701 | 11:30 | 20.382 | 0.3053 | 72.3056 | 205.071 | 257.787 | #N/A | #N/A | / | / | 12.962 | 13.4 | 598 | 504 | /
702 | 11:30 | 20.382 | 0.2967 | 72.294 | 205.2406 | 257.9858 | #N/A | #N/A | / | / | 12.992 | 13.4 | 606 | 503 | /
703 | 11:30 | 20.382 | 0.2752 | 72.2464 | 205.4248 | 258.2219 | #N/A | #N/A | / | / | 13.01 | 13.3 | 603 | 504 | /
704 | 11:30 | 20.382 | 0.2795 | 72.2142 | 205.5813 | 258.4737 | #N/A | #N/A | / | / | 13.023 | 13.3 | 606 | 503 | /
705 | 11:30 | 20.382 | 0.2795 | 72.1612 | 205.749 | 258.6842 | #N/A | #N/A | / | / | 13.036 | 13.3 | 612 | 503 | /
706 | 11:30 | 20.382 | 0.2924 | 72.2423 | 205.8989 | 258.8181 | #N/A | #N/A | / | / | 13.052 | 13.3 | 616 | 502 | /
707 | 11:30 | 20.382 | 0.2881 | 72.2976 | 206.0699 | 258.955 | #N/A | #N/A | / | / | 13.069 | 13.3 | 622 | 503 | /
708 | 11:30 | 20.382 | 0.2881 | 72.3507 | 206.2404 | 259.1466 | #N/A | #N/A | / | / | 13.086 | 13.3 | 624 | 502 | /
709 | 11:30 | 20.382 | 0.2623 | 72.4063 | 206.411 | 259.3295 | #N/A | #N/A | / | / | 13.098 | 13.2 | 623 | 494 | /
710 | 11:30 | 20.382 | 0.2494 | 72.3985 | 206.5984 | 259.49 | #N/A | #N/A | / | / | 13.111 | 13.2 | 624 | 493 | /
711 | 11:30 | 20.382 | 0.2752 | 72.4309 | 206.7501 | 259.6845 | #N/A | #N/A | / | / | 13.121 | 13.1 | 613 | 493 | /
712 | 11:30 | 20.382 | 0.2752 | 72.4249 | 206.9284 | 259.8564 | #N/A | #N/A | / | / | 13.133 | 13 | 602 | 492 | /
713 | 11:30 | 20.382 | 0.2838 | 72.464 | 207.0926 | 260.0133 | #N/A | #N/A | / | / | 13.145 | 13 | 592 | 493 | /
714 | 11:30 | 20.382 | 0.2623 | 72.4946 | 207.2781 | 260.2275 | #N/A | #N/A | / | / | 13.157 | 13 | 582 | 492 | /
715 | 11:30 | 20.382 | 0.2924 | 72.5171 | 207.4421 | 260.4527 | #N/A | #N/A | / | / | 13.17 | 12.9 | 569 | 492 | /
716 | 11:30 | 20.382 | 0.2752 | 72.5091 | 207.6333 | 260.6611 | #N/A | #N/A | / | / | 13.18 | 12.9 | 562 | 491 | /
717 | 11:30 | 20.382 | 0.2752 | 72.4618 | 207.7924 | 260.8541 | #N/A | #N/A | / | / | 13.197 | 12.9 | 556 | 492 | /
718 | 11:30 | 20.382 | 0.2236 | 72.4829 | 207.9916 | 261.0568 | #N/A | #N/A | / | / | #N/A | #N/A | #N/A | #N/A | /
719 | 11:30 | 20.4294 | 0.2494 | 72.5155 | 208.1618 | 261.2497 | #N/A | #N/A | / | / | 13.213 | 12.9 | 555 | 491 | /
720 | 11:30 | 20.382 | 0.258 | 72.5252 | 208.3439 | 261.4785 | #N/A | #N/A | / | / | 13.227 | 12.9 | 554 | 491 | /
721 | 11:30 | 20.382 | 0.258 | 72.5399 | 208.5334 | 261.709 | #N/A | #N/A | / | / | 13.242 | 12.9 | 549 | 490 | /
722 | 11:30 | 20.382 | 0.2408 | 72.5593 | 208.7076 | 261.8808 | #N/A | #N/A | / | / | 13.257 | 12.9 | 548 | 491 | /
723 | 11:30 | 20.382 | 0.2623 | 72.6186 | 208.883 | 262.0665 | #N/A | #N/A | / | / | 13.267 | 12.9 | 546 | 490 | /
724 | 11:30 | 20.382 | 0.2623 | 72.729 | 209.0838 | 262.2762 | #N/A | #N/A | / | / | 13.279 | 12.9 | 545 | 490 | /
725 | 11:30 | 20.382 | 0.3096 | 72.783 | 209.2508 | 262.5005 | #N/A | #N/A | / | / | 13.291 | 12.9 | 548 | 489 | /
726 | 11:30 | 20.382 | 0.2752 | 72.7844 | 209.4181 | 262.6603 | #N/A | #N/A | / | / | 13.304 | 12.9 | 550 | 489 | /
727 | 11:30 | 20.382 | 0.258 | 72.7885 | 209.5802 | 262.8158 | #N/A | #N/A | / | / | 13.321 | 12.9 | 554 | 489 | /
728 | 11:30 | 20.382 | 0.258 | 72.8741 | 209.7743 | 263.0313 | #N/A | #N/A | / | / | 13.335 | 12.9 | 558 | 489 | /
729 | 11:30 | 20.382 | 0.2666 | 72.9388 | 209.9591 | 263.2639 | #N/A | #N/A | / | / | 13.347 | 12.9 | 564 | 490 | /
730 | 11:30 | 20.382 | 0.2666 | 72.9783 | 210.1541 | 263.4426 | #N/A | #N/A | / | / | 13.351 | 12.8 | 562 | 488 | /
731 | 11:30 | 20.382 | 0.2666 | 73.01 | 210.327 | 263.6439 | #N/A | #N/A | / | / | 13.36 | 12.8 | 567 | 489 | /
732 | 11:30 | 20.382 | 0.2494 | 73.0199 | 210.5042 | 263.8252 | #N/A | #N/A | / | / | 13.367 | 12.8 | 573 | 487 | /
733 | 11:30 | 20.382 | 0.2451 | 73.1015 | 210.6979 | 264.0242 | #N/A | #N/A | / | / | 13.375 | 12.8 | 582 | 488 | /
734 | 11:30 | 20.382 | 0.2322 | 73.1417 | 210.8538 | 264.2078 | #N/A | #N/A | / | / | 13.39 | 12.7 | 580 | 487 | /
735 | 11:30 | 20.382 | 0.2322 | 73.2065 | 211.0234 | 264.3973 | #N/A | #N/A | / | / | 13.398 | 12.7 | 587 | 487 | /
736 | 11:30 | 20.382 | 0.2451 | 73.1825 | 211.1947 | 264.55 | #N/A | #N/A | / | / | 13.412 | 12.7 | 593 | 486 | /
737 | 11:30 | 20.382 | 0.2451 | 73.2473 | 211.385 | 264.7505 | #N/A | #N/A | / | / | 13.425 | 12.7 | 602 | 486 | /
738 | 11:30 | 20.382 | 0.2924 | 73.2936 | 211.5566 | 264.9487 | #N/A | #N/A | / | / | 13.436 | 12.7 | 610 | 485 | /
739 | 11:30 | 20.382 | 0.301 | 73.4329 | 211.7369 | 265.0998 | #N/A | #N/A | / | / | 13.452 | 12.8 | 631 | 486 | /
740 | 11:30 | 20.382 | 0.301 | 73.5488 | 211.9144 | 265.2866 | #N/A | #N/A | / | / | 13.469 | 12.8 | 647 | 477 | /
741 | 11:30 | 0 | 0.3182 | 73.6109 | 212.0797 | 265.4916 | #N/A | #N/A | / | / | 13.488 | 12.9 | 672 | 478 | /
742 | 11:30 | 20.382 | 0.2752 | 73.69 | 212.2513 | 265.6862 | #N/A | #N/A | / | / | 13.51 | 12.9 | 688 | 477 | /
743 | 11:30 | 20.382 | 0.2752 | 73.6921 | 212.4461 | 265.8814 | #N/A | #N/A | / | / | 13.537 | 12.9 | 703 | 478 | /
744 | 11:30 | 20.382 | 0.2752 | 73.7301 | 212.6138 | 266.0321 | 0.012 | 21 | / | / | 13.555 | 12.9 | 718 | 477 | /
745 | 11:30 | 20.382 | 0.2537 | 73.8578 | 212.7716 | 266.1263 | 0.032 | 21 | / | / | 13.572 | 12.8 | 714 | 478 | /
746 | 11:30 | 20.382 | 0.2537 | 73.8503 | 212.9323 | 266.2457 | 0.054 | 21 | / | / | 13.591 | 12.8 | 720 | 477 | /
747 | 11:30 | 20.382 | 0.2494 | 73.9549 | 213.1056 | 266.3611 | 0.074 | 21 | / | / | 13.613 | 12.7 | 709 | 478 | /
748 | 11:30 | 20.382 | 0.215 | 74.0445 | 213.2501 | 266.5093 | 0.091 | 21 | / | / | 13.63 | 12.5 | 691 | 477 | /
749 | 11:30 | 20.382 | 0.215 | 74.1121 | 213.3915 | 266.6921 | 0.109 | 21 | / | / | 13.646 | 12.4 | 683 | 477 | /
750 | 11:30 | 19.434 | 0.129 | 74.1093 | 213.5398 | 266.8936 | 0.126 | 21 | / | / | 13.664 | 12.3 | 679 | 477 | /
751 | 11:31 | 19.434 | 0.1075 | 74.1919 | 213.6729 | 267.1176 | 0.142 | 21 | / | / | 13.682 | 12.2 | 676 | 477 | /
752 | 11:31 | 19.434 | 0.1075 | 74.3422 | 213.8216 | 267.2667 | 0.156 | 21 | / | / | 13.7 | 12.1 | 675 | 476 | /
753 | 11:31 | 19.434 | 0.1032 | 74.5075 | 213.9792 | 267.3645 | 0.17 | 21 | / | / | 13.712 | 12 | 672 | 477 | /
754 | 11:31 | 19.434 | 0.1161 | 74.5951 | 214.1117 | 267.4404 | 0.182 | 21 | / | / | 13.724 | 12 | 675 | 476 | /
755 | 11:31 | 19.434 | 0.1161 | 74.6105 | 214.2713 | 267.6205 | 0.198 | 21 | / | / | 13.735 | 11.9 | 670 | 476 | /
756 | 11:31 | 19.434 | 0.1075 | 74.8987 | 214.4271 | 267.7305 | 0.212 | 21 | / | / | 13.744 | 11.9 | 674 | 475 | /
757 | 11:31 | 19.434 | 0.0989 | 75.203 | 214.5821 | 267.8491 | 0.224 | 21 | / | / | 13.761 | 11.9 | 682 | 476 | /
758 | 11:31 | 19.434 | 0.1634 | 75.437 | 214.7195 | 267.9618 | 0.234 | 21 | / | / | 13.771 | 11.9 | 687 | 475 | /
759 | 11:31 | 19.3866 | 0.2193 | 75.6029 | 214.8924 | 268.0946 | 0.244 | 21 | / | / | 13.78 | 11.9 | 695 | 475 | /
760 | 11:31 | 19.3866 | 0.2193 | 75.6492 | 215.0282 | 268.2003 | 0.254 | 21 | / | / | 13.789 | 11.9 | 703 | 475 | /
761 | 11:31 | 0 | 0.4128 | 75.5804 | 215.1668 | 268.301 | 0.259 | 21 | / | / | 13.797 | 11.9 | 708 | 474 | /
762 | 11:31 | 19.3866 | 0.3698 | 75.6324 | 215.302 | 268.4358 | 0.271 | 21 | / | / | 13.805 | 12 | 728 | 475 | /
763 | 11:31 | 19.3866 | 0.3698 | 75.6425 | 215.4354 | 268.57 | 0.277 | 21 | / | / | 13.815 | 11.9 | 732 | 473 | /
764 | 11:31 | 19.3866 | 0.4042 | 75.6595 | 215.5907 | 268.6648 | 0.284 | 21 | / | / | 13.822 | 12 | 755 | 474 | /
765 | 11:31 | 19.3866 | 0.3569 | 75.7253 | 215.7351 | 268.8092 | 0.292 | 21 | / | / | 13.828 | 12.1 | 779 | 473 | /
766 | 11:31 | 19.3866 | 0.3354 | 75.7748 | 215.8847 | 268.9251 | 0.3 | 21 | / | / | 13.836 | 12.2 | 801 | 465 | /
767 | 11:31 | 19.3866 | 0.3354 | 75.8297 | 216.0347 | 269.0599 | 0.306 | 21 | / | / | 13.844 | 12.3 | 817 | 464 | /
768 | 11:31 | 19.3866 | 0.3053 | 75.8791 | 216.1651 | 269.21 | 0.315 | 21 | / | / | 13.847 | 12.3 | 812 | 463 | /
769 | 11:31 | 19.434 | 0.258 | 75.9517 | 216.3091 | 269.3493 | 0.324 | 20.9 | / | / | 13.853 | 12.4 | 808 | 463 | /
770 | 11:31 | 19.434 | 0.2623 | 76.0203 | 216.4522 | 269.5297 | 0.329 | 20.8 | / | / | 13.858 | 12.4 | 791 | 462 | /
771 | 11:31 | 19.434 | 0.2451 | 76.0802 | 216.604 | 269.6562 | 0.333 | 20.8 | / | / | 13.865 | 12.5 | 780 | 462 | /
772 | 11:31 | 19.3866 | 0.2279 | 76.1483 | 216.7614 | 269.8333 | 0.336 | 20.6 | / | / | 13.873 | 12.5 | 756 | 461 | /
773 | 11:31 | 19.3866 | 0.2279 | 76.177 | 216.9217 | 269.9656 | 0.341 | 20.5 | / | / | 13.878 | 12.5 | 732 | 461 | /
774 | 11:31 | 19.3866 | 0.3053 | 76.2248 | 217.0676 | 270.116 | 0.345 | 20.3 | / | / | 13.883 | 12.6 | 714 | 460 | /
775 | 11:31 | 19.434 | 0.2752 | 76.2841 | 217.2058 | 270.2289 | 0.351 | 20.1 | / | / | 13.891 | 12.6 | 690 | 460 | /
776 | 11:31 | 19.434 | 0.2881 | 76.3649 | 217.3518 | 270.3446 | 0.357 | 19.9 | 45 | / | 13.895 | 12.6 | 667 | 459 | /
777 | 11:31 | 19.434 | 0.2881 | 76.423 | 217.4977 | 270.4828 | 0.362 | 19.7 | 53 | / | 13.902 | 12.6 | 645 | 459 | /
778 | 11:31 | 19.3866 | 0.2752 | 76.4232 | 217.6441 | 270.6437 | 0.368 | 19.5 | 73 | / | 13.906 | 12.7 | 632 | 458 | /
779 | 11:31 | 19.434 | 0.2752 | 76.5311 | 217.8031 | 270.817 | 0.369 | 19.4 | 93 | / | 13.909 | 12.7 | 614 | 458 | /
780 | 11:31 | 19.3866 | 0.2666 | 76.6866 | 217.9498 | 270.9539 | 0.37 | 19.2 | 111 | / | 13.908 | 12.8 | 608 | 457 | /
781 | 11:31 | 19.434 | 0.2451 | 76.7981 | 218.0963 | 271.1792 | #N/A | #N/A | / | / | 13.911 | 12.8 | 596 | 457 | /
782 | 11:31 | 19.434 | 0.2451 | 76.8772 | 218.2537 | 271.3823 | 0.37 | 18.9 | 142 | / | 13.913 | 12.7 | 580 | 456 | /
783 | 11:31 | 19.434 | 0.2494 | 76.9342 | 218.3954 | 271.5328 | 0.369 | 18.8 | 190 | / | 13.921 | 12.7 | 575 | 456 | /
784 | 11:31 | 19.434 | 0.2967 | 77.012 | 218.5623 | 271.6886 | 0.376 | 18.7 | 221 | / | 13.926 | 12.6 | 565 | 455 | /
785 | 11:31 | 19.434 | 0.2752 | 77.0939 | 218.7212 | 271.7903 | 0.378 | 18.6 | 254 | / | 13.934 | 12.7 | 571 | 455 | /
786 | 11:31 | 19.3866 | 0.3526 | 77.1632 | 218.8783 | 271.951 | 0.384 | 18.5 | 276 | / | 13.941 | 12.7 | 572 | 454 | /
787 | 11:31 | 19.3866 | 0.3956 | 77.2234 | 219.0134 | 272.1256 | 0.386 | 18.4 | 296 | / | 13.946 | 12.7 | 571 | 454 | /
788 | 11:31 | 19.3866 | 0.3956 | 77.337 | 219.1652 | 272.2695 | 0.392 | 18.3 | 325 | / | 13.951 | 12.8 | 575 | 453 | /
789 | 11:31 | 19.3392 | 0.4773 | 77.4299 | 219.3175 | 272.3953 | 0.396 | 18.2 | 346 | / | 13.957 | 12.9 | 583 | 453 | /
790 | 11:31 | 19.3392 | 0.4644 | 77.5687 | 219.4591 | 272.5309 | 0.4 | 18.1 | 365 | / | 13.967 | 13 | 593 | 452 | /
791 | 11:31 | 19.3866 | 0.4257 | 77.6964 | 219.5986 | 272.7063 | 0.403 | 18.1 | 396 | / | 13.978 | 13.1 | 608 | 453 | /
792 | 11:31 | 19.3866 | 0.4171 | 77.7633 | 219.7613 | 272.8847 | 0.406 | 18 | 410 | / | 13.985 | 13.1 | 618 | 453 | /
793 | 11:31 | 19.3866 | 0.4171 | 77.8291 | 219.9216 | 273.0615 | 0.41 | 18 | 436 | / | 13.991 | 13 | 622 | 452 | /
794 | 11:31 | 19.3866 | 0.387 | 77.8962 | 220.0773 | 273.2073 | 0.413 | 17.9 | 445 | / | 13.997 | 13 | 632 | 452 | /
795 | 11:31 | 19.3866 | 0.3698 | 77.8768 | 220.2397 | 273.3861 | 0.413 | 17.9 | 464 | / | 14.003 | 12.9 | 633 | 451 | /
796 | 11:31 | 19.3866 | 0.3784 | 77.8794 | 220.3909 | 273.566 | 0.418 | 17.8 | 471 | 1177 | 14.006 | 12.8 | 636 | 451 | -160.9756
797 | 11:31 | 19.3866 | 0.4128 | 77.8451 | 220.5691 | 273.6868 | 0.421 | 17.8 | 490 | 1185 | 14.009 | 12.8 | 645 | 450 | -163.3333
798 | 11:31 | 19.3866 | 0.4214 | 77.9081 | 220.7343 | 273.803 | 0.423 | 17.8 | 509 | 1041 | 14.012 | 12.8 | 654 | 443 | -134.9887
799 | 11:31 | 19.3866 | 0.4128 | 77.9891 | 220.8946 | 273.9931 | 0.425 | 17.8 | 525 | 1046 | 14.015 | 12.8 | 662 | 442 | -136.6516
800 | 11:31 | 19.3866 | 0.4128 | 78.0279 | 221.0626 | 274.159 | 0.426 | 17.8 | 543 | 1009 | 14.016 | 12.7 | 660 | 442 | -128.2805
801 | 11:31 | 19.3866 | 0.3913 | 78.0835 | 221.2673 | 274.3715 | 0.429 | 17.8 | 556 | 932 | 14.017 | 12.7 | 667 | 440 | -111.8182
802 | 11:31 | 19.3866 | 0.3999 | 78.1646 | 221.4265 | 274.5662 | 0.43 | 17.8 | 565 | 900 | 14.018 | 12.6 | 666 | 440 | -104.5455
803 | 11:31 | 19.3866 | 0.3999 | 78.2225 | 221.5752 | 274.726 | 0.43 | 17.7 | 557 | 900 | 14.021 | 12.6 | 673 | 439 | -105.0114
804 | 11:31 | 19.3866 | 0.3569 | 78.2754 | 221.7672 | 274.8696 | 0.43 | 17.7 | 566 | 802 | 14.021 | 12.6 | 678 | 439 | -82.6879
805 | 11:31 | 19.3866 | 0.3569 | 78.3902 | 221.9126 | 275.0666 | 0.432 | 17.7 | 572 | 806 | 14.023 | 12.6 | 684 | 438 | -84.0183
806 | 11:31 | 19.3866 | 0.3483 | 78.4249 | 222.0827 | 275.2366 | 0.431 | 17.7 | 578 | 778 | 14.026 | 12.7 | 698 | 438 | -77.6256
807 | 11:31 | 19.3866 | 0.3483 | 78.4549 | 222.2506 | 275.4168 | 0.431 | 17.7 | 581 | 722 | 14.027 | 12.8 | 713 | 437 | -65.2174
808 | 11:31 | 19.3866 | 0.3268 | 78.4614 | 222.414 | 275.5977 | 0.433 | 17.7 | 581 | 702 | #N/A | #N/A | #N/A | #N/A | /
809 | 11:31 | 19.3866 | 0.3268 | 78.5465 | 222.5806 | 275.7258 | 0.432 | 17.7 | 581 | 700 | 14.028 | 12.9 | 725 | 437 | -60.1831
810 | 11:31 | 19.3866 | 0.3354 | 78.5566 | 222.7591 | 275.8374 | 0.433 | 17.7 | 584 | 635 | 14.028 | 13 | 742 | 436 | -45.6422
811 | 11:32 | 19.3866 | 0.3354 | 78.5649 | 222.9055 | 275.9604 | 0.435 | 17.7 | 587 | 638 | 14.028 | 13.1 | 756 | 436 | -46.3303
812 | 11:32 | 19.3866 | 0.3182 | 78.5907 | 223.063 | 276.0801 | 0.434 | 17.7 | 590 | 617 | 14.029 | 13.1 | 758 | 435 | -41.8391
813 | 11:32 | 19.3866 | 0.3139 | 78.5594 | 223.218 | 276.2695 | 0.434 | 17.7 | 590 | 617 | 14.028 | 13.1 | 760 | 435 | -41.8391
814 | 11:32 | 19.3866 | 0.3139 | 78.481 | 223.3689 | 276.4475 | 0.434 | 17.7 | 584 | 561 | 14.026 | 13.1 | 756 | 433 | -29.5612
815 | 11:32 | 20.856 | 0.2279 | 78.4974 | 223.5369 | 276.622 | 0.432 | 17.7 | 581 | 559 | 14.025 | 13.1 | 753 | 433 | -29.0993
816 | 11:32 | 19.434 | 0.1892 | 78.4649 | 223.6964 | 276.7509 | 0.431 | 17.7 | 581 | 541 | 14.027 | 13.1 | 751 | 432 | -25.2315
817 | 11:32 | 19.434 | 0.172 | 78.488 | 223.8441 | 276.8813 | 0.433 | 17.6 | 564 | 544 | 14.029 | 13.1 | 749 | 432 | -25.9259
818 | 11:32 | 19.434 | 0.172 | 78.4606 | 223.9863 | 277.0066 | 0.433 | 17.6 | 561 | 498 | 14.033 | 13.1 | 750 | 431 | -15.5452
819 | 11:32 | 19.434 | 0.172 | 78.4369 | 224.1246 | 277.1633 | 0.434 | 17.6 | 555 | 499 | 14.037 | 13.1 | 756 | 431 | -15.7773
820 | 11:32 | 19.434 | 0.258 | 78.5241 | 224.2669 | 277.2764 | 0.433 | 17.6 | 552 | 484 | 14.038 | 13.2 | 767 | 430 | -12.5581
821 | 11:32 | 0 | 0.2838 | 78.5132 | 224.3868 | 277.3884 | 0.436 | 17.6 | 550 | 487 | 14.039 | 13.2 | 770 | 430 | -13.2558
822 | 11:32 | 19.3866 | 0.301 | 78.5086 | 224.5297 | 277.5671 | 0.44 | 17.6 | 547 | 452 | 14.046 | 13.2 | 774 | 429 | -5.3613
823 | 11:32 | 19.434 | 0.2795 | 78.481 | 224.667 | 277.7318 | 0.442 | 17.7 | 560 | 454 | 14.054 | 13.2 | 771 | 430 | -5.5814
824 | 11:32 | 19.434 | 0.2795 | 78.5015 | 224.7983 | 277.9276 | 0.445 | 17.7 | 557 | 446 | 14.06 | 13.2 | 774 | 429 | -3.9627
825 | 11:32 | 19.671 | 0.2881 | 78.5221 | 224.9333 | 278.1124 | 0.449 | 17.7 | 554 | 450 | 14.065 | 13.3 | 784 | 429 | -4.8951
826 | 11:32 | 19.3866 | 0.2838 | 78.5467 | 225.0966 | 278.2535 | 0.45 | 17.7 | 554 | 439 | 14.069 | 13.3 | 787 | 429 | -2.331
827 | 11:32 | 19.434 | 0.2752 | 78.5532 | 225.2422 | 278.4534 | 0.451 | 17.7 | 554 | 440 | 14.075 | 13.2 | 778 | 428 | -2.8037
828 | 11:32 | 19.434 | 0.2752 | 78.5671 | 225.3982 | 278.6137 | 0.456 | 17.7 | 554 | 412 | 14.076 | 13.1 | 768 | 428 | 3.7383
829 | 11:32 | 19.3866 | 0.2838 | 78.5899 | 225.5684 | 278.7471 | 0.459 | 17.7 | 557 | 414 | 14.085 | 13 | 758 | 427 | 3.0445
830 | 11:32 | 19.434 | 0.301 | 78.6545 | 225.7137 | 278.867 | 0.462 | 17.7 | 560 | 407 | 14.11 | 12.9 | 753 | 428 | 4.9065
831 | 11:32 | 19.434 | 0.301 | 78.6087 | 225.8373 | 279.0601 | 0.463 | 17.7 | 563 | 408 | 14.135 | 12.9 | 754 | 428 | 4.6729
832 | 11:32 | 19.434 | 0.2795 | 78.6247 | 225.9936 | 279.2683 | 0.465 | 17.7 | 566 | 400 | 14.156 | 12.9 | 756 | 428 | 6.5421
833 | 11:32 | 19.434 | 0.2795 | 78.7191 | 226.1433 | 279.4452 | 0.467 | 17.7 | 566 | 402 | 14.176 | 12.9 | 762 | 428 | 6.0748
834 | 11:32 | 19.3866 | 0.2838 | 78.7822 | 226.2754 | 279.586 | 0.469 | 17.7 | 566 | 375 | 14.204 | 12.8 | 756 | 428 | 12.3832
835 | 11:32 | 19.434 | 0.2924 | 78.8115 | 226.4312 | 279.8181 | 0.47 | 17.7 | 563 | 376 | 14.224 | 12.7 | 751 | 428 | 12.1495
836 | 11:32 | 19.434 | 0.2924 | 78.8715 | 226.5901 | 280.0231 | 0.472 | 17.7 | 566 | 369 | 14.246 | 12.7 | 755 | 429 | 13.986
837 | 11:32 | 19.434 | 0.2752 | 78.9161 | 226.7534 | 280.2216 | 0.472 | 17.7 | 566 | 369 | 14.266 | 12.7 | 759 | 428 | 13.785
838 | 11:32 | 19.434 | 0.2537 | 78.9039 | 226.943 | 280.4495 | 0.471 | 17.7 | 569 | 360 | 14.283 | 12.8 | 770 | 429 | 16.0839
839 | 11:32 | 19.434 | 0.2537 | 78.9725 | 227.1185 | 280.6594 | 0.47 | 17.7 | 572 | 359 | 14.303 | 12.8 | 771 | 428 | 16.1215
840 | 11:32 | 19.434 | 0.2408 | 79.0395 | 227.3112 | 280.9544 | 0.47 | 17.7 | 575 | 352 | 14.319 | 12.8 | 770 | 422 | 16.5877
841 | 11:32 | 19.434 | 0.2408 | 79.1514 | 227.5098 | 281.2124 | 0.474 | 17.8 | 596 | 338 | 14.328 | 12.7 | 754 | 421 | 19.715
842 | 11:32 | 19.3866 | 0.2322 | 79.241 | 227.7056 | 281.4601 | 0.477 | 17.8 | 596 | 333 | 14.351 | 12.7 | 748 | 422 | 21.09
843 | 11:32 | 19.434 | 0.2064 | 79.3549 | 227.8913 | 281.783 | 0.479 | 17.8 | 596 | 334 | 14.364 | 12.7 | 744 | 421 | 20.6651
844 | 11:32 | 19.3866 | 0.2064 | 79.4075 | 228.0832 | 282.0502 | 0.481 | 17.8 | 596 | 329 | 14.377 | 12.8 | 752 | 421 | 21.8527
845 | 11:32 | 19.3866 | 0.2064 | 79.5601 | 228.2726 | 282.3072 | 0.481 | 17.8 | 600 | 329 | 14.389 | 12.7 | 748 | 420 | 21.6667
846 | 11:32 | 19.3866 | 0.2279 | 79.6559 | 228.4653 | 282.5962 | #N/A | #N/A | / | / | 14.4 | 12.7 | 754 | 421 | /
847 | 11:32 | 19.434 | 0.215 | 79.7291 | 228.667 | 282.8717 | 0.482 | 17.8 | 600 | 329 | 14.411 | 12.6 | 752 | 420 | 21.6667
848 | 11:32 | 19.434 | 0.2107 | 79.7976 | 228.8903 | 283.1556 | 0.483 | 17.8 | 596 | 323 | 14.418 | 12.5 | 749 | 420 | 23.0952
849 | 11:32 | 19.434 | 0.215 | 79.8549 | 229.1261 | 283.4339 | 0.484 | 17.8 | 596 | 324 | 14.43 | 12.5 | 751 | 419 | 22.673
850 | 11:32 | 19.434 | 0.215 | 79.8818 | 229.3479 | 283.7474 | 0.484 | 17.8 | 596 | 318 | 14.44 | 12.5 | 751 | 420 | 24.2857
851 | 11:32 | 19.434 | 0.2193 | 80.0028 | 229.5747 | 284.0702 | 0.487 | 17.8 | 596 | 305 | 14.447 | 12.5 | 755 | 419 | 27.2076
852 | 11:32 | 19.3866 | 0.2193 | 80.0898 | 229.8093 | 284.4395 | 0.487 | 17.8 | 600 | 299 | 14.454 | 12.6 | 765 | 419 | 28.6396
853 | 11:32 | 19.434 | 0.2408 | 80.2193 | 230.0466 | 284.7903 | 0.488 | 17.8 | 603 | 300 | 14.461 | 12.6 | 766 | 418 | 28.2297
854 | 11:32 | 19.434 | 0.2107 | 80.3344 | 230.2598 | 285.0989 | 0.49 | 17.8 | 603 | 295 | 14.469 | 12.7 | 771 | 418 | 29.4258
855 | 11:32 | 19.434 | 0.2107 | 80.4167 | 230.4882 | 285.4342 | 0.491 | 17.8 | 603 | 296 | 14.5 | 12.7 | 766 | 418 | 29.1866
856 | 11:32 | 19.434 | 0.2064 | 80.4834 | 230.7295 | 285.7602 | 0.494 | 17.8 | 603 | 292 | 14.531 | 12.7 | 761 | 419 | 30.3103
857 | 11:32 | 19.434 | 0.2064 | 80.476 | 230.9625 | 286.0617 | 0.497 | 17.8 | 603 | 294 | 14.564 | 12.7 | 759 | 419 | 29.8329
858 | 11:32 | 19.434 | 0.2021 | 80.5118 | 231.2074 | 286.381 | 0.499 | 17.8 | 603 | 290 | 14.595 | 12.7 | 760 | 420 | 30.9524
859 | 11:32 | 19.434 | 0.1978 | 80.4518 | 231.4324 | 286.7121 | 0.498 | 17.8 | 603 | 289 | 14.625 | 12.8 | 770 | 420 | 31.1905
860 | 11:32 | 19.434 | 0.1849 | 80.499 | 231.6766 | 287.1279 | 0.499 | 17.8 | 609 | 285 | 14.653 | 12.8 | 779 | 420 | 32.1429
861 | 11:32 | 19.434 | 0.1849 | 80.5968 | 231.9198 | 287.4849 | 0.499 | 17.8 | 609 | 285 | 14.682 | 12.8 | 784 | 421 | 32.304
862 | 11:32 | 19.434 | 0.1763 | 80.6241 | 232.1454 | 287.7917 | 0.501 | 17.8 | 609 | 269 | 14.709 | 12.8 | 792 | 421 | 36.1045
863 | 11:32 | 19.434 | 0.1763 | 80.6615 | 232.3647 | 288.1444 | 0.503 | 17.8 | 615 | 270 | 14.736 | 12.8 | 801 | 422 | 36.019
864 | 11:32 | 19.3866 | 0.1892 | 80.7557 | 232.6157 | 288.4315 | 0.504 | 17.8 | 615 | 265 | 14.76 | 12.9 | 817 | 421 | 37.0546
865 | 11:32 | 19.3866 | 0.1892 | 80.7945 | 232.8937 | 288.7311 | 0.506 | 17.7 | 596 | 267 | 14.785 | 12.9 | 824 | 422 | 36.7299
866 | 11:32 | 19.3866 | 0.2064 | 80.8556 | 233.1458 | 289.0922 | 0.506 | 17.7 | 596 | 262 | 14.808 | 12.9 | 830 | 422 | 37.9147
867 | 11:32 | 19.3866 | 0.2064 | 80.9069 | 233.4074 | 289.5303 | 0.506 | 17.7 | 596 | 262 | 14.832 | 12.9 | 830 | 422 | 37.9147
868 | 11:32 | 19.3866 | 0.1892 | 80.9311 | 233.6486 | 289.9749 | 0.507 | 17.7 | 599 | 258 | 14.853 | 12.8 | 817 | 422 | 38.8626
869 | 11:32 | 19.434 | 0.1677 | 80.9339 | 233.9282 | 290.3882 | 0.507 | 17.7 | 606 | 258 | 14.873 | 12.8 | 806 | 422 | 38.8626
870 | 11:32 | 19.434 | 0.1677 | 81.0226 | 234.1985 | 290.7604 | 0.509 | 17.7 | 606 | 255 | 14.894 | 12.7 | 777 | 422 | 39.5735
871 | 11:33 | 19.434 | 0.1591 | 81.08 | 234.4658 | 291.0928 | 0.511 | 17.7 | 615 | 256 | 14.912 | 12.7 | 754 | 422 | 39.3365
872 | 11:33 | 19.434 | 0.1548 | 81.1116 | 234.7308 | 291.4589 | 0.514 | 17.6 | 597 | 253 | 14.93 | 12.7 | 727 | 422 | 40.0474
873 | 11:33 | 19.434 | 0.1591 | 81.1136 | 235.0141 | 291.8048 | 0.517 | 17.6 | 597 | 255 | 14.954 | 12.6 | 689 | 423 | 39.7163
874 | 11:33 | 19.434 | 0.1505 | 81.0944 | 235.2762 | 292.205 | 0.519 | 17.6 | 600 | 241 | 14.972 | 12.6 | 655 | 422 | 42.891
875 | 11:33 | 19.434 | 0.1591 | 81.1159 | 235.5459 | 292.5763 | 0.521 | 17.6 | 600 | 242 | 14.989 | 12.6 | 626 | 422 | 42.654
876 | 11:33 | 19.434 | 0.1591 | 81.065 | 235.789 | 292.9096 | 0.523 | 17.6 | 605 | 239 | 15.005 | 12.6 | 596 | 422 | 43.3649
877 | 11:33 | 19.434 | 0.1505 | 81.055 | 236.0589 | 293.2873 | 0.525 | 17.6 | 605 | 240 | 15.019 | 12.5 | 562 | 422 | 43.128
878 | 11:33 | 19.3866 | 0.1677 | 81.1265 | 236.3635 | 293.6568 | 0.525 | 17.6 | 605 | 236 | 15.031 | 12.5 | 541 | 422 | 44.0758
879 | 11:33 | 19.434 | 0.172 | 81.2098 | 236.6241 | 293.9718 | 0.526 | 17.5 | 594 | 237 | 15.048 | 12.6 | 534 | 415 | 42.8916
880 | 11:33 | 19.434 | 0.172 | 81.2384 | 236.8617 | 294.2956 | 0.526 | 17.5 | 597 | 237 | 15.063 | 12.6 | 521 | 415 | 42.8916
881 | 11:33 | 19.434 | 0.1634 | 81.2992 | 237.0988 | 294.6101 | 0.524 | 17.5 | 600 | 232 | 15.076 | 12.6 | 510 | 414 | 43.9614
882 | 11:33 | 19.434 | 0.1634 | 81.3373 | 237.332 | 294.9014 | 0.525 | 17.5 | 605 | 233 | 15.086 | 12.5 | 498 | 414 | 43.7198
883 | 11:33 | 19.4814 | 0.1548 | 81.3966 | 237.5743 | 295.1887 | 0.526 | 17.5 | 605 | 230 | 15.099 | 12.5 | 492 | 414 | 44.4444
884 | 11:33 | 19.434 | 0.1548 | 81.5339 | 237.8312 | 295.5255 | 0.526 | 17.5 | 611 | 230 | 15.108 | 12.5 | 489 | 414 | 44.4444
885 | 11:33 | 19.434 | 0.1333 | 81.6509 | 238.0774 | 295.9366 | 0.525 | 17.5 | 611 | 226 | 15.12 | 12.4 | 480 | 413 | 45.2785
886 | 11:33 | 19.434 | 0.1505 | 81.7031 | 238.3483 | 296.3689 | 0.526 | 17.5 | 614 | 226 | 15.132 | 12.4 | 479 | 414 | 45.4106
887 | 11:33 | 19.434 | 0.1376 | 81.8186 | 238.6194 | 296.7274 | 0.527 | 17.5 | 617 | 215 | 15.141 | 12.5 | 483 | 413 | 47.9419
888 | 11:33 | 19.434 | 0.129 | 81.8853 | 238.8811 | 297.0755 | 0.526 | 17.6 | 641 | 214 | 15.154 | 12.5 | 480 | 413 | 48.184
889 | 11:33 | 19.434 | 0.1419 | 82.0664 | 239.1721 | 297.4883 | 0.527 | 17.6 | 641 | 212 | 15.164 | 12.5 | 474 | 412 | 48.5437
890 | 11:33 | 19.434 | 0.1935 | 82.2341 | 239.4305 | 297.9183 | 0.528 | 17.6 | 641 | 212 | 15.177 | 12.5 | 465 | 413 | 48.6683
891 | 11:33 | 19.434 | 0.3483 | 82.3257 | 239.6741 | 298.2607 | 0.526 | 17.6 | 641 | 208 | 15.188 | 12.6 | 463 | 412 | 49.5146
892 | 11:33 | 19.3866 | 0.4386 | 82.435 | 239.9125 | 298.5591 | 0.526 | 17.6 | 638 | 208 | 15.199 | 12.6 | 455 | 412 | 49.5146
893 | 11:33 | 19.3392 | 0.4558 | 82.501 | 240.1559 | 298.8904 | 0.525 | 17.6 | 635 | 205 | 15.211 | 12.7 | 456 | 413 | 50.3632
894 | 11:33 | 19.3392 | 0.4558 | 82.5345 | 240.4125 | 299.2151 | 0.527 | 17.6 | 635 | 206 | 15.22 | 12.7 | 451 | 412 | 50
895 | 11:33 | 19.3866 | 0.43 | 82.5783 | 240.6768 | 299.5116 | 0.525 | 17.6 | 638 | 202 | 15.231 | 12.7 | 449 | 412 | 50.9709
896 | 11:33 | 19.3866 | 0.3999 | 82.6915 | 240.9237 | 299.7901 | 0.521 | 17.6 | 641 | 200 | 15.242 | 12.7 | 444 | 411 | 51.3382
897 | 11:33 | 19.3866 | 0.3999 | 82.7409 | 241.1729 | 300.0923 | 0.52 | 17.6 | 641 | 197 | 15.252 | 12.7 | 442 | 412 | 52.1845
898 | 11:33 | 19.3866 | 0.3999 | 82.8834 | 241.4263 | 300.4072 | 0.519 | 17.6 | 641 | 197 | 15.263 | 12.7 | 438 | 411 | 52.0681
899 | 11:33 | 19.3866 | 0.3569 | 83.0119 | 241.707 | 300.6817 | 0.522 | 17.6 | 641 | 195 | 15.273 | 12.7 | 433 | 411 | 52.5547
900 | 11:33 | 19.434 | 0.3397 | 83.0753 | 241.9612 | 300.9949 | 0.522 | 17.6 | 641 | 195 | 15.284 | 12.6 | 422 | 411 | 52.5547
901 | 11:33 | 19.3866 | 0.3268 | 83.0625 | 242.2329 | 301.3969 | 0.521 | 17.6 | 641 | 193 | 15.294 | 12.6 | 416 | 411 | 53.0414
902 | 11:33 | 19.3866 | 0.3139 | 83.1545 | 242.5117 | 301.7956 | 0.522 | 17.6 | 641 | 193 | 15.308 | 12.6 | 413 | 410 | 52.9268
903 | 11:33 | 19.434 | 0.2967 | 83.3283 | 242.81 | 302.246 | 0.523 | 17.6 | 641 | 191 | 15.323 | 12.5 | 404 | 411 | 53.528
904 | 11:33 | 19.434 | 0.2967 | 83.4717 | 243.0864 | 302.6004 | 0.525 | 17.5 | 622 | 184 | 15.337 | 12.5 | 402 | 410 | 55.122
905 | 11:33 | 19.3866 | 0.3397 | 83.571 | 243.3655 | 302.9327 | 0.526 | 17.5 | 620 | 182 | 15.35 | 12.5 | 395 | 410 | 55.6098
906 | 11:33 | 19.3866 | 0.3483 | 83.7452 | 243.6328 | 303.2903 | 0.527 | 17.5 | 617 | 182 | 15.363 | 12.5 | 390 | 410 | 55.6098
907 | 11:33 | 19.3866 | 0.3483 | 83.913 | 243.9128 | 303.6388 | 0.53 | 17.5 | 617 | 181 | 15.388 | 12.5 | 382 | 410 | 55.8537
908 | 11:33 | 19.9554 | 0.387 | 84.0629 | 244.1786 | 304.0175 | 0.53 | 17.5 | 611 | 181 | 15.4 | 12.5 | 374 | 410 | 55.8537
909 | 11:33 | 19.9554 | 0.3827 | 84.2012 | 244.4591 | 304.4602 | 0.53 | 17.5 | 602 | 179 | 15.418 | 12.4 | 363 | 410 | 56.3415
910 | 11:33 | 20.382 | 0.4257 | 84.3795 | 244.7402 | 304.9123 | 0.533 | 17.5 | 594 | 178 | 15.431 | 12.4 | 358 | 410 | 56.5854
911 | 11:33 | 20.382 | 0.5504 | 84.5409 | 245.0231 | 305.3189 | 0.535 | 17.5 | 588 | 178 | 15.443 | 12.4 | 354 | 410 | 56.5854
912 | 11:33 | 20.382 | 0.5504 | 84.6942 | 245.3125 | 305.7447 | 0.537 | 17.5 | 582 | 179 | 15.457 | 12.3 | 345 | 409 | 56.2347
913 | 11:33 | 20.382 | 0.4214 | 84.8311 | 245.6183 | 306.1354 | 0.54 | 17.5 | 580 | 178 | 15.469 | 12.3 | 344 | 410 | 56.5854
914 | 11:33 | 20.382 | 0.4214 | 84.9699 | 245.8996 | 306.5475 | 0.542 | 17.5 | 571 | 178 | 15.479 | 12.3 | 344 | 409 | 56.4792
915 | 11:33 | 20.382 | 0.3956 | 85.0595 | 246.1802 | 306.9845 | 0.545 | 17.5 | 565 | 177 | 15.49 | 12.3 | 345 | 409 | 56.7237
916 | 11:33 | 20.382 | 0.3956 | 85.0832 | 246.4522 | 307.4428 | 0.546 | 17.5 | 560 | 178 | 15.502 | 12.2 | 343 | 408 | 56.3725
917 | 11:33 | 20.382 | 0.3913 | 85.1557 | 246.7246 | 307.8511 | 0.547 | 17.5 | 557 | 176 | 15.515 | 12.2 | 346 | 409 | 56.9682
918 | 11:33 | 20.382 | 0.3913 | 85.2393 | 246.9865 | 308.2676 | 0.547 | 17.5 | 548 | 176 | 15.526 | 12.1 | 341 | 408 | 56.8627
919 | 11:33 | 20.382 | 0.3913 | 85.3405 | 247.2877 | 308.7025 | 0.547 | 17.5 | 545 | 174 | 15.539 | 12.1 | 340 | 402 | 56.7164
920 | 11:33 | 20.382 | 0.3913 | 85.4518 | 247.5683 | 309.1143 | 0.549 | 17.5 | 534 | 174 | 15.548 | 12.1 | 335 | 401 | 56.6085
921 | 11:33 | 20.382 | 0.3913 | 85.5226 | 247.8629 | 309.5666 | 0.55 | 17.5 | 525 | 173 | #N/A | #N/A | #N/A | #N/A | /
922 | 11:33 | 20.382 | 0.3956 | 85.5858 | 248.1469 | 310.0242 | 0.551 | 17.5 | 517 | 167 | 15.561 | 12.2 | 336 | 402 | 58.4577
923 | 11:33 | 20.382 | 0.3956 | 85.5571 | 248.4309 | 310.4818 | 0.552 | 17.6 | 529 | 165 | 15.574 | 12.2 | 331 | 401 | 58.8529
924 | 11:33 | 20.382 | 0.4128 | 85.6178 | 248.7085 | 310.9372 | 0.552 | 17.6 | 520 | 165 | 15.59 | 12.3 | 332 | 402 | 58.9552
925 | 11:33 | 20.382 | 0.3698 | 85.7742 | 248.9879 | 311.3392 | 0.552 | 17.6 | 514 | 163 | 15.602 | 12.3 | 329 | 401 | 59.3516
926 | 11:33 | 20.382 | 0.3827 | 85.7845 | 249.278 | 311.8408 | 0.553 | 17.6 | 505 | 163 | 15.617 | 12.2 | 322 | 401 | 59.3516
927 | 11:33 | 20.382 | 0.3827 | 85.7715 | 249.5767 | 312.3596 | 0.553 | 17.6 | 500 | 162 | 15.631 | 12.2 | 318 | 402 | 59.7015
928 | 11:33 | 20.382 | 0.3827 | 85.9291 | 249.8749 | 312.915 | 0.554 | 17.6 | 488 | 162 | 15.646 | 12.2 | 314 | 401 | 59.601
929 | 11:33 | 20.382 | 0.3569 | 85.9997 | 250.1877 | 313.4659 | 0.555 | 17.6 | 485 | 160 | 15.668 | 12.2 | 313 | 402 | 60.199
930 | 11:33 | 20.382 | 0.3569 | 86.0895 | 250.4928 | 314.0025 | 0.554 | 17.6 | 476 | 160 | 15.689 | 12.2 | 311 | 401 | 60.0998
931 | 11:34 | 20.382 | 0.3397 | 86.0901 | 250.8186 | 314.55 | 0.555 | 17.6 | 473 | 159 | 15.71 | 12.2 | 311 | 402 | 60.4478
932 | 11:34 | 20.382 | 0.3397 | 86.1541 | 251.1222 | 315.0122 | 0.555 | 17.6 | 467 | 159 | 15.73 | 12.1 | 305 | 401 | 60.3491
933 | 11:34 | 20.382 | 0.344 | 86.2875 | 251.4137 | 315.4859 | 0.558 | 17.6 | 464 | 158 | 15.752 | 12.1 | 303 | 402 | 60.6965
934 | 11:34 | 20.382 | 0.3612 | 86.3731 | 251.7145 | 315.9553 | 0.559 | 17.6 | 458 | 158 | 15.769 | 12.1 | 302 | 401 | 60.5985
935 | 11:34 | 20.382 | 0.3612 | 86.3949 | 252.02 | 316.4384 | 0.557 | 17.6 | 452 | 156 | 15.789 | 12 | 297 | 402 | 61.194
936 | 11:34 | 20.382 | 0.3397 | 86.5588 | 252.3423 | 316.9746 | 0.561 | 17.6 | 444 | 157 | 15.808 | 12 | 295 | 401 | 60.8479
937 | 11:34 | 20.382 | 0.3397 | 86.6406 | 252.6715 | 317.5047 | 0.564 | 17.6 | 435 | 156 | 15.827 | 11.9 | 290 | 402 | 61.194
938 | 11:34 | 20.382 | 0.3397 | 86.7212 | 252.995 | 318.0101 | 0.564 | 17.6 | 435 | 156 | 15.849 | 11.9 | 289 | 402 | 61.194
939 | 11:34 | 20.382 | 0.3397 | 86.878 | 253.3106 | 318.5248 | 0.565 | 17.6 | 429 | 155 | 15.871 | 11.7 | 281 | 402 | 61.4428
940 | 11:34 | 20.382 | 0.3311 | 87.039 | 253.6357 | 319.0517 | 0.564 | 17.5 | 411 | 154 | 15.896 | 11.5 | 274 | 402 | 61.6915
941 | 11:34 | 20.382 | 0.3268 | 87.0766 | 253.9574 | 319.5371 | 0.566 | 17.5 | 408 | 153 | 15.92 | 11.4 | 271 | 402 | 61.9403
942 | 11:34 | 20.382 | 0.4128 | 87.2594 | 254.2773 | 320.0194 | 0.567 | 17.5 | 400 | 154 | 15.945 | 11.3 | 269 | 402 | 61.6915
943 | 11:34 | 20.382 | 0.3698 | 87.3573 | 254.611 | 320.4979 | 0.571 | 17.5 | 397 | 153 | 15.968 | 11.3 | 274 | 403 | 62.0347
944 | 11:34 | 20.382 | 0.3698 | 87.4886 | 254.9318 | 320.9668 | 0.574 | 17.5 | 391 | 154 | 15.991 | 11.4 | 284 | 402 | 61.6915
945 | 11:34 | 20.382 | 0.3354 | 87.7445 | 255.2654 | 321.4793 | 0.578 | 17.5 | 388 | 153 | 16.015 | 11.4 | 292 | 403 | 62.0347
946 | 11:34 | 20.382 | 0.3784 | 87.9231 | 255.5813 | 322.0186 | 0.581 | 17.5 | 385 | 154 | 16.044 | 11.4 | 302 | 403 | 61.7866
947 | 11:34 | 20.382 | 0.3784 | 88.11 | 255.9076 | 322.5278 | 0.585 | 17.5 | 380 | 154 | 16.073 | 11.4 | 309 | 403 | 61.7866
948 | 11:34 | 20.382 | 0.3913 | 88.3273 | 256.2377 | 323.0287 | #N/A | #N/A | / | / | 16.102 | 11.3 | 310 | 403 | /
949 | 11:34 | 20.382 | 0.3483 | 88.4666 | 256.559 | 323.5193 | 0.587 | 17.5 | 377 | 149 | 16.129 | 11.2 | 312 | 404 | 63.1188
950 | 11:34 | 20.382 | 0.3268 | 88.3804 | 256.8944 | 323.905 | 0.588 | 17.5 | 374 | 149 | 16.156 | 11.1 | 311 | 404 | 63.1188
951 | 11:34 | 20.382 | 0.3268 | 88.4274 | 257.2475 | 324.3906 | 0.591 | 17.5 | 371 | 148 | 16.183 | 11 | 312 | 404 | 63.3663
952 | 11:34 | 20.382 | 0.301 | 88.5129 | 257.5623 | 324.8246 | 0.595 | 17.4 | 358 | 149 | 16.21 | 10.9 | 313 | 398 | 62.5628
953 | 11:34 | 20.382 | 0.2795 | 88.5031 | 257.9053 | 325.2502 | 0.598 | 17.4 | 352 | 148 | 16.237 | 10.9 | 315 | 399 | 62.9073
954 | 11:34 | 20.382 | 0.3139 | 88.6464 | 258.2531 | 325.7405 | 0.599 | 17.4 | 347 | 149 | 16.264 | 10.9 | 315 | 398 | 62.5628
955 | 11:34 | 20.382 | 0.3311 | 88.6099 | 258.5757 | 326.2107 | 0.603 | 17.4 | 341 | 148 | 16.291 | 10.9 | 314 | 399 | 62.9073
956 | 11:34 | 20.382 | 0.3397 | 88.5448 | 258.8879 | 326.6758 | 0.605 | 17.4 | 341 | 149 | 16.319 | 10.7 | 308 | 400 | 62.75
957 | 11:34 | 20.382 | 0.3569 | 88.5679 | 259.2073 | 327.1057 | 0.608 | 17.4 | 336 | 148 | 16.345 | 10.6 | 307 | 399 | 62.9073
958 | 11:34 | 20.382 | 0.3655 | 88.6241 | 259.5198 | 327.5133 | 0.609 | 17.4 | 336 | 148 | 16.368 | 10.5 | 313 | 400 | 63
959 | 11:34 | 20.382 | 0.3569 | 88.6386 | 259.8035 | 327.979 | 0.612 | 17.4 | 336 | 147 | 16.396 | 10.4 | 322 | 400 | 63.25
960 | 11:34 | 20.382 | 0.3913 | 88.6903 | 260.0849 | 328.4133 | 0.617 | 17.4 | 336 | 149 | 16.429 | 10.4 | 336 | 401 | 62.8429
961 | 11:34 | 20.382 | 0.3956 | 88.761 | 260.3887 | 328.8159 | 0.62 | 17.4 | 336 | 148 | 16.459 | 10.4 | 355 | 400 | 63
962 | 11:34 | 20.382 | 0.3956 | 88.8584 | 260.6454 | 329.2069 | 0.624 | 17.4 | 333 | 149 | 16.487 | 10.3 | 371 | 401 | 62.8429
963 | 11:34 | 20.382 | 0.387 | 88.931 | 260.9017 | 329.6055 | 0.626 | 17.4 | 333 | 148 | 16.514 | 10.3 | 397 | 401 | 63.0923
964 | 11:34 | 20.382 | 0.3698 | 88.964 | 261.1601 | 329.9566 | 0.628 | 17.4 | 330 | 148 | 16.542 | 10.3 | 429 | 401 | 63.0923
965 | 11:34 | 20.382 | 0.3483 | 88.9699 | 261.4111 | 330.3205 | 0.633 | 17.4 | 324 | 148 | 16.574 | 10.2 | 456 | 401 | 63.0923
966 | 11:34 | 20.382 | 0.3526 | 89.0384 | 261.6847 | 330.7101 | 0.637 | 17.4 | 324 | 149 | 16.616 | 10.2 | 486 | 402 | 62.9353
967 | 11:34 | 20.382 | 0.3354 | 89.1176 | 261.9533 | 331.1004 | 0.641 | 17.4 | 319 | 149 | 16.645 | 10.3 | 514 | 402 | 62.9353
968 | 11:34 | 20.382 | 0.3053 | 89.167 | 262.2397 | 331.4594 | 0.644 | 17.4 | 313 | 149 | 16.671 | 10.2 | 530 | 403 | 63.0273
969 | 11:34 | 20.382 | 0.3053 | 89.1694 | 262.5178 | 331.8373 | 0.647 | 17.4 | 311 | 149 | 16.7 | 10.1 | 544 | 403 | 63.0273
970 | 11:34 | 20.382 | 0.3096 | 89.1579 | 262.8125 | 332.2599 | 0.649 | 17.4 | 305 | 149 | 16.724 | 10 | 555 | 403 | 63.0273
971 | 11:34 | 20.382 | 0.3139 | 89.1742 | 263.1133 | 332.6669 | 0.654 | 17.4 | 302 | 149 | 16.749 | 9.9 | 563 | 403 | 63.0273
972 | 11:34 | 20.382 | 0.3483 | 89.2059 | 263.4364 | 333.0986 | 0.657 | 17.4 | 299 | 150 | 16.775 | 9.9 | 578 | 403 | 62.7792
973 | 11:34 | 20.382 | 0.3569 | 89.2722 | 263.7461 | 333.5355 | 0.662 | 17.3 | 286 | 149 | 16.8 | 9.9 | 589 | 403 | 63.0273
974 | 11:34 | 20.382 | 0.3569 | 89.3679 | 264.0462 | 333.9346 | 0.663 | 17.3 | 286 | 150 | 16.825 | 9.9 | 595 | 398 | 62.3116
975 | 11:34 | 20.382 | 0.3311 | 89.4556 | 264.3885 | 334.3261 | 0.671 | 17.3 | 286 | 150 | 16.85 | 9.8 | 597 | 397 | 62.2166
976 | 11:34 | 20.382 | 0.3311 | 89.4909 | 264.6975 | 334.7406 | 0.674 | 17.3 | 286 | 146 | 16.875 | 9.8 | 608 | 398 | 63.3166
977 | 11:34 | 20.382 | 0.3182 | 89.4871 | 265.0372 | 335.2036 | 0.679 | 17.3 | 286 | 145 | 16.896 | 9.8 | 625 | 398 | 63.5678
978 | 11:34 | 20.382 | 0.3182 | 89.4664 | 265.3828 | 335.7224 | 0.68 | 17.3 | 286 | 146 | 16.92 | 9.8 | 650 | 398 | 63.3166
979 | 11:34 | 20.382 | 0.3225 | 89.5148 | 265.7304 | 336.1871 | 0.684 | 17.3 | 286 | 145 | 16.944 | 9.8 | 676 | 398 | 63.5678
980 | 11:34 | 20.382 | 0.3225 | 89.5411 | 266.0851 | 336.6499 | 0.687 | 17.3 | 281 | 146 | 16.965 | 9.8 | 696 | 398 | 63.3166
981 | 11:34 | 20.382 | 0.3225 | 89.542 | 266.4396 | 337.1641 | 0.693 | 17.2 | 273 | 147 | 16.989 | 9.8 | 705 | 398 | 63.0653
982 | 11:34 | 20.382 | 0.3225 | 89.5239 | 266.8165 | 337.6186 | 0.697 | 17.2 | 273 | 147 | 17.012 | 9.8 | 703 | 399 | 63.1579
983 | 11:34 | 20.9982 | 0.387 | 89.4931 | 267.1754 | 338.0767 | 0.698 | 17.2 | 278 | 147 | 17.037 | 9.8 | 688 | 398 | 63.0653
984 | 11:34 | 20.9982 | 0.387 | 89.3546 | 267.5318 | 338.5501 | 0.702 | 17.2 | 281 | 146 | 17.064 | 9.8 | 669 | 399 | 63.4085
985 | 11:34 | 21.4722 | 0.4945 | 89.2907 | 267.9405 | 339.0319 | 0.704 | 17.2 | 284 | 147 | 17.093 | 9.8 | 649 | 399 | 63.1579
986 | 11:34 | 21.4722 | 0.4644 | 89.2107 | 268.3161 | 339.4917 | 0.709 | 17.2 | 284 | 147 | 17.124 | 9.8 | 634 | 399 | 63.1579
987 | 11:34 | 21.4722 | 0.4687 | 89.1443 | 268.697 | 339.9598 | 0.712 | 17.1 | 276 | 147 | 17.156 | 9.8 | 623 | 400 | 63.25
988 | 11:34 | 21.5196 | 0.4515 | 89.2142 | 269.073 | 340.4492 | 0.715 | 17.1 | 276 | 147 | 17.191 | 9.8 | 620 | 400 | 63.25
989 | 11:34 | 21.5196 | 0.4515 | 89.2265 | 269.4297 | 340.9901 | 0.722 | 17.1 | 279 | 148 | 17.223 | 9.8 | 624 | 401 | 63.0923
990 | 11:34 | 21.4722 | 0.4257 | 89.2193 | 269.795 | 341.5213 | 0.729 | 17.1 | 279 | 148 | 17.264 | 9.8 | 629 | 401 | 63.0923
991 | 11:35 | 21.4722 | 0.4343 | 89.2326 | 270.1775 | 341.9808 | 0.735 | 17 | 275 | 149 | 17.309 | 9.7 | 623 | 401 | 62.8429
992 | 11:35 | 21.4722 | 0.4343 | 89.1887 | 270.5118 | 342.3833 | 0.74 | 17 | 280 | 149 | 17.354 | 9.7 | 618 | 402 | 62.9353
993 | 11:35 | 21.4722 | 0.4386 | 89.3372 | 270.8528 | 342.8128 | 0.745 | 17 | 287 | 150 | 17.395 | 9.6 | 607 | 402 | 62.6866
994 | 11:35 | 21.5196 | 0.4687 | 89.346 | 271.1952 | 343.1807 | 0.749 | 17 | 297 | 150 | 17.438 | 9.5 | 602 | 403 | 62.7792
995 | 11:35 | 21.5196 | 0.4687 | 89.3127 | 271.5201 | 343.4881 | 0.755 | 17 | 302 | 151 | 17.479 | 9.4 | 607 | 397 | 61.9647
996 | 11:35 | 21.4722 | 0.4558 | 89.3721 | 271.8195 | 343.9156 | 0.761 | 16.9 | 297 | 151 | 17.521 | 9.3 | 624 | 398 | 62.0603
997 | 11:35 | 21.4722 | 0.4257 | 89.3839 | 272.1473 | 344.399 | 0.764 | 16.9 | 302 | 152 | 17.56 | 9.2 | 657 | 398 | 61.809
998 | 11:35 | 21.4248 | 0.4687 | 89.4409 | 272.4506 | 344.8194 | 0.767 | 16.9 | 304 | 151 | 17.595 | 9.1 | 703 | 399 | 62.1554
999 | 11:35 | 21.4722 | 0.4601 | 89.5371 | 272.738 | 345.1994 | 0.768 | 16.9 | 309 | 151 | 17.631 | 9.1 | 763 | 399 | 62.1554
1000 | 11:35 | 21.4722 | 0.4472 | 89.6348 | 273.0415 | 345.5483 | 0.769 | 16.9 | 321 | 145 | 17.668 | 9.1 | 826 | 400 | 63.75
1001 | 11:35 | 21.4722 | 0.4472 | 89.7 | 273.3228 | 345.8602 | 0.771 | 16.9 | 331 | 145 | 17.704 | 9.1 | 879 | 400 | 63.75
1002 | 11:35 | 21.4722 | 0.4644 | 89.7884 | 273.6098 | 346.1627 | 0.773 | 16.8 | 333 | 145 | 17.742 | 9 | 915 | 401 | 63.8404
1003 | 11:35 | 21.4722 | 0.5289 | 89.8987 | 273.8922 | 346.4534 | 0.775 | 16.8 | 342 | 145 | 17.78 | 9 | 950 | 401 | 63.8404
1004 | 11:35 | 21.4722 | 0.5117 | 90.0209 | 274.1277 | 346.6638 | 0.777 | 16.8 | 352 | 144 | 17.816 | 9 | 977 | 401 | 64.0898
1005 | 11:35 | 21.4722 | 0.5117 | 90.0964 | 274.3718 | 346.8705 | 0.779 | 16.8 | 361 | 145 | 17.854 | 9 | 1002 | 401 | 63.8404
1006 | 11:35 | 21.3774 | 0.5375 | 90.2506 | 274.6339 | 347.1106 | 0.784 | 16.7 | 362 | 144 | 17.89 | 8.9 | 1015 | 402 | 64.1791
1007 | 11:35 | 21.3774 | 0.5375 | 90.3821 | 274.8804 | 347.3588 | 0.785 | 16.7 | 374 | 145 | 17.929 | 8.9 | 1038 | 402 | 63.9303
1008 | 11:35 | 21.4248 | 0.5504 | 90.5323 | 275.106 | 347.6079 | 0.791 | 16.7 | 383 | 145 | 17.967 | 9 | 1070 | 403 | 64.0199
1009 | 11:35 | 21.4248 | 0.5375 | 90.6533 | 275.3685 | 347.8849 | 0.794 | 16.7 | 395 | 145 | 18 | 9 | 1095 | 403 | 64.0199
1010 | 11:35 | 21.4722 | 0.5461 | 90.7956 | 275.6228 | 348.1436 | 0.796 | 16.7 | 409 | 144 | 18.033 | 9.1 | 1135 | 404 | 64.3564
1011 | 11:35 | 21.4722 | 0.5461 | 90.9501 | 275.87 | 348.3815 | 0.8 | 16.6 | 411 | 145 | 18.066 | 9 | 1163 | 403 | 64.0199
1012 | 11:35 | 21.4722 | 0.4773 | 91.0395 | 276.1145 | 348.6565 | 0.8 | 16.6 | 422 | 144 | 18.097 | 9 | 1205 | 404 | 64.3564
1013 | 11:35 | 21.4722 | 0.4773 | 91.1591 | 276.3719 | 348.9823 | 0.804 | 16.6 | 434 | 145 | 18.129 | 8.9 | 1239 | 398 | 63.5678
1014 | 11:35 | 21.4722 | 0.516 | 91.1733 | 276.6383 | 349.2723 | 0.807 | 16.6 | 447 | 144 | 18.159 | 8.9 | 1285 | 399 | 63.9098
1015 | 11:35 | 21.4722 | 0.516 | 91.234 | 276.8893 | 349.5505 | 0.808 | 16.6 | 454 | 144 | 18.192 | 8.8 | 1318 | 399 | 63.9098
1016 | 11:35 | 21.4722 | 0.5031 | 91.2762 | 277.1313 | 349.7935 | 0.81 | 16.5 | 453 | 145 | 18.225 | 8.8 | 1364 | 399 | 63.6591
1017 | 11:35 | 21.4722 | 0.4859 | 91.414 | 277.4051 | 350.0606 | 0.813 | 16.5 | 462 | 144 | 18.259 | 8.7 | 1414 | 399 | 63.9098
1018 | 11:35 | 21.4722 | 0.4429 | 91.4344 | 277.6564 | 350.3697 | 0.813 | 16.5 | 468 | 144 | #N/A | #N/A | #N/A | #N/A | /
1019 | 11:35 | 21.4722 | 0.4472 | 91.5036 | 277.8955 | 350.6252 | 0.815 | 16.5 | 475 | 143 | 18.305 | 8.6 | 1483 | 400 | 64.25
1020 | 11:35 | 21.4722 | 0.4472 | 91.6027 | 278.1516 | 350.8937 | 0.817 | 16.5 | 482 | 139 | 18.336 | 8.8 | 1614 | 401 | 65.3367
1021 | 11:35 | 21.4722 | 0.4343 | 91.758 | 278.3972 | 351.1769 | 0.822 | 16.5 | 486 | 139 | 18.368 | 8.9 | 1746 | 401 | 65.3367
1022 | 11:35 | 21.4722 | 0.4386 | 91.7781 | 278.6673 | 351.4629 | 0.824 | 16.5 | 495 | 138 | 18.402 | 8.9 | 1866 | 402 | 65.6716
1023 | 11:35 | 21.4722 | 0.4343 | 91.8027 | 278.9437 | 351.7758 | 0.827 | 16.4 | 491 | 139 | 18.434 | 9 | 1995 | 401 | 65.3367
1024 | 11:35 | 21.4722 | 0.4214 | 91.8542 | 279.2119 | 352.1036 | 0.828 | 16.4 | 495 | 138 | 18.47 | 9 | 2098 | 402 | 65.6716
1025 | 11:35 | 21.4722 | 0.4386 | 91.9629 | 279.4588 | 352.4108 | 0.829 | 16.4 | 495 | 138 | 18.503 | 9 | 2191 | 402 | 65.6716
1026 | 11:35 | 21.4722 | 0.4128 | 92.0488 | 279.7162 | 352.6921 | 0.833 | 16.4 | 499 | 138 | 18.537 | 8.9 | 2259 | 403 | 65.7568
1027 | 11:35 | 21.4722 | 0.3999 | 92.1601 | 279.9603 | 352.9693 | 0.833 | 16.4 | 504 | 138 | 18.573 | 8.8 | 2319 | 403 | 65.7568
1028 | 11:35 | 21.4722 | 0.3999 | 92.2937 | 280.2045 | 353.253 | 0.837 | 16.4 | 506 | 137 | 18.605 | 8.8 | 2391 | 403 | 66.005
1029 | 11:35 | 21.4722 | 0.3827 | 92.3837 | 280.4757 | 353.5796 | 0.842 | 16.3 | 500 | 138 | 18.637 | 8.8 | 2456 | 403 | 65.7568
1030 | 11:35 | 21.4248 | 0.3956 | 92.503 | 280.73 | 353.8937 | 0.845 | 16.3 | 506 | 138 | 18.668 | 8.7 | 2495 | 404 | 65.8416
1031 | 11:35 | 21.4248 | 0.3956 | 92.5071 | 280.9892 | 354.1802 | 0.849 | 16.3 | 512 | 138 | 18.697 | 8.7 | 2548 | 404 | 65.8416
1032 | 11:35 | 21.4722 | 0.3999 | 92.5256 | 281.2289 | 354.5184 | 0.855 | 16.3 | 523 | 138 | 18.731 | 8.7 | 2604 | 399 | 65.4135
1033 | 11:35 | 21.4722 | 0.4128 | 92.6245 | 281.5197 | 354.7659 | 0.856 | 16.3 | 536 | 138 | 18.76 | 8.7 | 2661 | 398 | 65.3266
1034 | 11:35 | 21.4722 | 0.43 | 92.7578 | 281.7685 | 355.0267 | 0.854 | 16.3 | 546 | 137 | 18.79 | 8.5 | 2701 | 399 | 65.6642
1035 | 11:35 | 21.4722 | 0.4343 | 92.8733 | 282.0401 | 355.3127 | 0.857 | 16.3 | 557 | 138 | 18.82 | 8.5 | 2750 | 399 | 65.4135
1036 | 11:35 | 21.4722 | 0.4601 | 93.0823 | 282.3152 | 355.632 | 0.858 | 16.3 | 568 | 137 | 18.855 | 8.4 | 2767 | 400 | 65.75
1037 | 11:35 | 21.4722 | 0.4601 | 93.15 | 282.5765 | 355.9468 | 0.864 | 16.3 | 578 | 138 | 18.89 | 8.4 | 2798 | 399 | 65.4135
1038 | 11:35 | 21.4248 | 0.5246 | 93.1727 | 282.8463 | 356.2351 | 0.868 | 16.3 | 591 | 133 | 18.928 | 8.4 | 2824 | 400 | 66.75
1039 | 11:35 | 21.4722 | 0.5203 | 93.2697 | 283.115 | 356.5439 | 0.871 | 16.3 | 606 | 134 | 18.963 | 8.4 | 2848 | 400 | 66.5
1040 | 11:35 | 21.4722 | 0.5203 | 93.3166 | 283.3849 | 356.8103 | 0.874 | 16.3 | 619 | 133 | 19.002 | 8.5 | 2890 | 401 | 66.8329
1041 | 11:35 | 21.4722 | 0.5418 | 93.4173 | 283.6538 | 357.0279 | 0.88 | 16.3 | 636 | 134 | 19.04 | 8.5 | 2902 | 401 | 66.5835
1042 | 11:35 | 21.9936 | 0.6149 | 93.6138 | 283.9092 | 357.2327 | 0.885 | 16.3 | 651 | 134 | 19.078 | 8.5 | 2901 | 402 | 66.6667
1043 | 11:35 | 22.4676 | 0.8041 | 93.7658 | 284.1599 | 357.4905 | 0.89 | 16.3 | 665 | 135 | 19.117 | 8.5 | 2892 | 402 | 66.4179
1044 | 11:35 | 22.4676 | 0.8041 | 93.8646 | 284.4057 | 357.7715 | 0.895 | 16.3 | 678 | 134 | 19.157 | 8.5 | 2882 | 403 | 66.7494
1045 | 11:35 | 22.4676 | 0.7654 | 93.9554 | 284.6805 | 358.105 | 0.898 | 16.3 | 693 | 135 | 19.199 | 8.4 | 2858 | 403 | 66.5012
1046 | 11:35 | 22.4202 | 0.7912 | 94.0383 | 284.9343 | 358.4172 | 0.904 | 16.3 | 710 | 136 | 19.237 | 8.3 | 2848 | 403 | 66.2531
1047 | 11:35 | 22.4676 | 0.8643 | 94.2 | 285.2032 | 358.7347 | 0.912 | 16.3 | 723 | 136 | 19.277 | 8.1 | 2833 | 403 | 66.2531
1048 | 11:35 | 22.4676 | 0.8385 | 94.4241 | 285.4992 | 359.0147 | 0.917 | 16.3 | 736 | 137 | 19.32 | 8 | 2857 | 404 | 66.0891
1049 | 11:35 | 22.4202 | 0.817 | 94.6341 | 285.7568 | 359.2585 | 0.928 | 16.3 | 751 | 137 | 19.361 | 7.9 | 2894 | 399 | 65.6642
1050 | 11:35 | 22.4202 | 0.817 | 94.6459 | 286.0068 | 359.5589 | 0.932 | 16.3 | 770 | 138 | 19.401 | 7.9 | 2966 | 399 | 65.4135
1051 | 11:36 | 22.515 | 0.7568 | 94.7482 | 286.2819 | 359.8054 | 0.934 | 16.2 | 772 | 137 | 19.441 | 7.8 | 3011 | 399 | 65.6642
1052 | 11:36 | 22.515 | 0.7568 | 94.8571 | 286.5663 | 360.0402 | 0.938 | 16.2 | 793 | 138 | 19.475 | 7.8 | 3075 | 400 | 65.5
1053 | 11:36 | 22.4676 | 0.7697 | 94.8238 | 286.8064 | 360.3481 | 0.94 | 16.2 | 814 | 137 | 19.507 | 7.7 | 3118 | 401 | 65.8354
1054 | 11:36 | 22.4676 | 0.7697 | 94.7468 | 287.0731 | 360.6205 | 0.941 | 16.2 | 835 | 138 | 19.535 | 7.7 | 3183 | 401 | 65.586
1055 | 11:36 | 22.3728 | 0.8342 | 94.6661 | 287.3082 | 360.8738 | #N/A | #N/A | / | / | 19.576 | 7.6 | 3238 | 401 | /
1056 | 11:36 | 22.515 | 0.8299 | 94.6672 | 287.5743 | 361.1298 | 0.942 | 16.2 | 866 | 137 | 19.59 | 7.6 | 3322 | 401 | 65.8354
1057 | 11:36 | 22.515 | 0.8299 | 94.6371 | 287.8262 | 361.3959 | 0.942 | 16.2 | 893 | 137 | 19.621 | 7.5 | 3374 | 401 | 65.8354
1058 | 11:36 | 22.4202 | 0.8643 | 94.6425 | 288.0733 | 361.6488 | 0.944 | 16.2 | 924 | 136 | 19.645 | 7.5 | 3439 | 401 | 66.0848
1059 | 11:36 | 22.4202 | 0.9159 | 94.6236 | 288.3165 | 361.8808 | 0.944 | 16.2 | 962 | 132 | 19.663 | 7.4 | 3472 | 401 | 67.0823
1060 | 11:36 | 22.4202 | 0.9245 | 94.5178 | 288.5763 | 362.1242 | 0.943 | 16.2 | 1002 | 131 | 19.682 | 7.4 | 3529 | 401 | 67.3317
1061 | 11:36 | 22.4202 | 0.9073 | 94.5415 | 288.8071 | 362.3734 | 0.941 | 16.2 | 1056 | 131 | 19.699 | 7.6 | 3638 | 401 | 67.3317
1062 | 11:36 | 22.4676 | 0.8385 | 94.5289 | 289.064 | 362.5786 | 0.938 | 16.2 | 1110 | 129 | 19.712 | 7.7 | 3706 | 401 | 67.8304
1063 | 11:36 | 22.4676 | 0.8256 | 94.4909 | 289.2939 | 362.8079 | 0.935 | 16.2 | 1166 | 129 | 19.727 | 7.9 | 3769 | 401 | 67.8304
1064 | 11:36 | 22.4202 | 0.8127 | 94.4469 | 289.514 | 363.0775 | 0.931 | 16.1 | 1202 | 128 | 19.743 | 8.1 | 3783 | 401 | 68.0798
1065 | 11:36 | 22.4202 | 0.8127 | 94.4377 | 289.7533 | 363.3543 | 0.927 | 16.1 | 1261 | 127 | 19.762 | 8.2 | 3716 | 395 | 67.8481
1066 | 11:36 | 22.4676 | 0.7955 | 94.4567 | 290.0255 | 363.6363 | 0.923 | 16.1 | 1318 | 126 | 19.783 | 8.3 | 3607 | 395 | 68.1013
1067 | 11:36 | 22.4676 | 0.7611 | 94.4102 | 290.2899 | 363.9058 | 0.921 | 16.1 | 1379 | 125 | 19.807 | 8.4 | 3474 | 396 | 68.4343
1068 | 11:36 | 22.4676 | 0.7267 | 94.3486 | 290.5556 | 364.1577 | 0.916 | 16.1 | 1438 | 124 | 19.829 | 8.4 | 3317 | 395 | 68.6076
1069 | 11:36 | 22.4676 | 0.7267 | 94.3402 | 290.8055 | 364.3466 | 0.913 | 16.1 | 1493 | 124 | 19.851 | 8.6 | 3227 | 396 | 68.6869
1070 | 11:36 | 22.4676 | 0.7267 | 94.2325 | 291.0335 | 364.5508 | 0.913 | 16.1 | 1555 | 123 | 19.873 | 8.7 | 3132 | 395 | 68.8608
1071 | 11:36 | 22.4676 | 0.6579 | 94.1607 | 291.2588 | 364.7442 | 0.913 | 16.1 | 1608 | 123 | 19.897 | 8.8 | 3058 | 396 | 68.9394
1072 | 11:36 | 22.4676 | 0.6923 | 94.0492 | 291.4866 | 364.9294 | 0.915 | 16.1 | 1665 | 122 | 19.926 | 8.9 | 2994 | 396 | 69.1919
1073 | 11:36 | 22.4676 | 0.7568 | 94.0987 | 291.7256 | 365.1543 | 0.915 | 16 | 1690 | 122 | 19.956 | 9 | 2937 | 396 | 69.1919
1074 | 11:36 | 22.4202 | 0.7869 | 94.0543 | 291.9536 | 365.3452 | 0.916 | 16 | 1744 | 122 | 19.989 | 9 | 2858 | 396 | 69.1919
1075 | 11:36 | 22.4676 | 0.7697 | 94.0167 | 292.189 | 365.5598 | 0.919 | 16 | 1800 | 122 | 20.022 | 8.9 | 2765 | 397 | 69.2695
1076 | 11:36 | 22.4676 | 0.7697 | 93.9606 | 292.4168 | 365.7759 | 0.922 | 16 | 1854 | 122 | 20.054 | 8.8 | 2687 | 396 | 69.1919
1077 | 11:36 | 0 | 0.6794 | 93.9863 | 292.6375 | 366.0151 | 0.925 | 16 | 1902 | 122 | 20.084 | 8.6 | 2612 | 397 | 69.2695
1078 | 11:36 | 0 | 0.6794 | 94.016 | 292.8977 | 366.2587 | 0.927 | 16 | 1952 | 122 | 20.115 | 8.5 | 2589 | 397 | 69.2695
1079 | 11:36 | 22.4676 | 0.7095 | 94.0508 | 293.1715 | 366.5115 | 0.932 | 15.9 | 1980 | 119 | 20.14 | 8.5 | 2616 | 397 | 70.0252
1080 | 11:36 | 22.4676 | 0.731 | 94.0689 | 293.4331 | 366.7884 | 0.938 | 15.9 | 2019 | 119 | 20.173 | 8.4 | 2646 | 397 | 70.0252
1081 | 11:36 | 22.4676 | 0.7525 | 94.1465 | 293.7028 | 367.0338 | 0.946 | 15.9 | 2058 | 120 | 20.206 | 8.3 | 2696 | 398 | 69.8492
1082 | 11:36 | 22.4676 | 0.7396 | 94.1458 | 293.9595 | 367.2874 | 0.95 | 15.9 | 2094 | 120 | 20.237 | 8.2 | 2753 | 398 | 69.8492
1083 | 11:36 | 22.4676 | 0.7396 | 94.1363 | 294.1947 | 367.5593 | 0.954 | 15.8 | 2094 | 120 | 20.271 | 8.1 | 2819 | 398 | 69.8492
1084 | 11:36 | 0 | 0 | 94.1044 | 294.44 | 367.8066 | 0.961 | 15.8 | 2128 | 121 | 20.308 | 8 | 2889 | 398 | 69.598
1085 | 11:36 | 8.058 | 0 | 94.1181 | 294.691 | 368.0222 | 0.966 | 15.8 | 2171 | 121 | 20.345 | 7.9 | 2965 | 393 | 69.2112
1086 | 11:36 | 12.8928 | 0.0043 | 94.1061 | 294.952 | 368.2987 | 0.972 | 15.7 | 2169 | 121 | 20.379 | 7.9 | 3065 | 393 | 69.2112
1087 | 11:36 | 18.1542 | 0.1634 | 94.0676 | 295.2024 | 368.512 | 0.979 | 15.7 | 2213 | 122 | 20.415 | 7.9 | 3148 | 394 | 69.0355
1088 | 11:36 | 18.1542 | 0.1634 | 93.9754 | 295.4545 | 368.7825 | 0.985 | 15.7 | 2258 | 122 | 20.451 | 7.9 | 3215 | 394 | 69.0355
1089 | 11:36 | 22.4676 | 0.5762 | 94.0199 | 295.7328 | 369.0261 | 0.99 | 15.7 | 2301 | 122 | 20.486 | 8 | 3235 | 394 | 69.0355
1090 | 11:36 | 22.4676 | 0.6536 | 94.0501 | 295.9799 | 369.2766 | 0.997 | 15.6 | 2303 | 123 | 20.52 | 7.9 | 3183 | 394 | 68.7817
1091 | 11:36 | 22.4202 | 0.6622 | 94.1093 | 296.2047 | 369.4911 | 1.008 | 15.6 | 2350 | 124 | 20.557 | 7.8 | 3132 | 394 | 68.5279
1092 | 11:36 | 22.4202 | 0.6622 | 94.0515 | 296.4348 | 369.7384 | 1.016 | 15.6 | 2396 | 125 | 20.591 | 7.7 | 3100 | 395 | 68.3544
1093 | 11:36 | 22.4676 | 0.6708 | 94.0559 | 296.6631 | 369.9957 | 1.022 | 15.6 | 2446 | 125 | 20.62 | 7.6 | 3097 | 395 | 68.3544
1094 | 11:36 | 22.4676 | 0.6665 | 94.0875 | 296.9168 | 370.2232 | 1.028 | 15.6 | 2496 | 125 | 20.648 | 7.5 | 3117 | 395 | 68.3544
1095 | 11:36 | 22.4676 | 0.6622 | 94.0918 | 297.1445 | 370.484 | 1.033 | 15.6 | 2542 | 125 | 20.675 | 7.5 | 3174 | 395 | 68.3544
1096 | 11:36 | 22.4676 | 0.6493 | 94.1967 | 297.4109 | 370.7441 | 1.038 | 15.6 | 2587 | 126 | 20.7 | 7.4 | 3215 | 396 | 68.1818
1097 | 11:36 | 22.515 | 0.6321 | 94.2133 | 297.6588 | 371.0086 | 1.044 | 15.7 | 2675 | 122 | 20.718 | 7.4 | 3286 | 395 | 69.1139
1098 | 11:36 | 22.515 | 0.6321 | 94.2407 | 297.9089 | 371.2891 | 1.049 | 15.7 | 2715 | 123 | 20.737 | 7.4 | 3366 | 396 | 68.9394
1099 | 11:36 | 22.4676 | 0.6063 | 94.2781 | 298.1312 | 371.5291 | 1.048 | 15.7 | 2749 | 122 | 20.755 | 7.4 | 3455 | 396 | 69.1919
1100 | 11:36 | 22.4676 | 0.6063 | 94.3857 | 298.3679 | 371.7273 | 1.05 | 15.7 | 2781 | 122 | 20.766 | 7.5 | 3577 | 395 | 69.1139
1101 | 11:36 | 22.4676 | 0.6106 | 94.4517 | 298.5591 | 371.8918 | 1.048 | 15.7 | 2800 | 121 | 20.778 | 7.5 | 3670 | 396 | 69.4444
1102 | 11:36 | 22.4676 | 0.6708 | 94.4578 | 298.7479 | 372.0416 | 1.047 | 15.8 | 2863 | 121 | 20.798 | 7.5 | 3748 | 390 | 68.9744
1103 | 11:36 | 22.4202 | 0.6751 | 94.3927 | 298.9345 | 372.167 | 1.048 | 15.8 | 2875 | 121 | #N/A | #N/A | #N/A | #N/A | /
1104 | 11:36 | 22.4676 | 0.6235 | 94.4694 | 299.1198 | 372.3578 | 1.046 | 15.9 | 2931 | 120 | 20.803 | 7.5 | 3797 | 390 | 69.2308
1105 | 11:36 | 22.4676 | 0.6321 | 94.4276 | 299.3078 | 372.5245 | 1.046 | 15.9 | 2925 | 120 | 20.817 | 7.7 | 3868 | 389 | 69.1517
1106 | 11:36 | 22.4202 | 0.6579 | 94.5145 | 299.4947 | 372.77 | 1.044 | 15.9 | 2915 | 119 | 20.831 | 7.8 | 3872 | 390 | 69.4872
1107 | 11:36 | 22.4676 | 0.645 | 94.5518 | 299.6878 | 372.9864 | 1.041 | 16 | 2956 | 118 | 20.85 | 7.9 | 3833 | 389 | 69.6658
1108 | 11:36 | 0 | 0 | 94.6125 | 299.9002 | 373.1924 | 1.04 | 16 | 2934 | 118 | 20.856 | 8 | 3754 | 389 | 69.6658
1109 | 11:36 | 8.058 | 0 | 94.6303 | 300.1077 | 373.381 | 1.04 | 16 | 2904 | 118 | 20.864 | 8.2 | 3671 | 389 | 69.6658
1110 | 11:36 | 10.0488 | 0 | 94.6912 | 300.3159 | 373.5421 | 1.039 | 16 | 2874 | 118 | 20.867 | 8.3 | 3537 | 389 | 69.6658
1111 | 11:37 | 15.879 | 0.0516 | 94.759 | 300.4745 | 373.6714 | 1.035 | 16.1 | 2908 | 116 | 20.88 | 8.4 | 3378 | 388 | 70.1031
1112 | 11:37 | 20.7612 | 0.3827 | 94.838 | 300.6643 | 373.8554 | 1.034 | 16.1 | 2873 | 116 | 20.89 | 8.5 | 3207 | 388 | 70.1031
1113 | 11:37 | 22.4676 | 0.6708 | 94.8443 | 300.8558 | 374.0722 | 1.031 | 16.1 | 2846 | 115 | 20.899 | 8.5 | 3008 | 388 | 70.3608
1114 | 11:37 | 22.1832 | 0.5031 | 94.8695 | 301.0603 | 374.2264 | 1.031 | 16.1 | 2822 | 115 | 20.908 | 8.5 | 2820 | 388 | 70.3608
1115 | 11:37 | 21.3774 | 0.5246 | 94.933 | 301.2613 | 374.3923 | 1.027 | 16.1 | 2797 | 114 | 20.915 | 8.4 | 2643 | 387 | 70.5426
1116 | 11:37 | 21.4248 | 0.5203 | 94.9764 | 301.4557 | 374.5719 | 1.024 | 16.1 | 2773 | 114 | 20.925 | 8.4 | 2528 | 388 | 70.6186
1117 | 11:37 | 21.4722 | 0.5203 | 95.0958 | 301.6444 | 374.756 | 1.022 | 16.1 | 2759 | 114 | 20.933 | 8.5 | 2471 | 387 | 70.5426
1118 | 11:37 | 21.4722 | 0.5203 | 95.1811 | 301.8492 | 374.8917 | 1.019 | 16 | 2690 | 113 | 20.944 | 8.6 | 2434 | 387 | 70.801
1119 | 11:37 | 21.4722 | 0.4773 | 95.2645 | 302.0329 | 375.0292 | 1.02 | 16 | 2682 | 113 | 20.955 | 8.7 | 2402 | 387 | 70.801
1120 | 11:37 | 21.4248 | 0.5074 | 95.3627 | 302.2116 | 375.175 | 1.021 | 16 | 2680 | 109 | 20.971 | 8.8 | 2359 | 387 | 71.8346
1121 | 11:37 | 21.4722 | 0.5332 | 95.4846 | 302.3494 | 375.3122 | 1.019 | 16 | 2682 | 109 | 20.986 | 8.8 | 2288 | 386 | 71.7617
1122 | 11:37 | 21.4722 | 0.5332 | 95.5567 | 302.5036 | 375.426 | 1.017 | 16 | 2684 | 108 | 20.997 | 8.7 | 2194 | 381 | 71.6535
1123 | 11:37 | 21.4722 | 0.5246 | 95.7369 | 302.6768 | 375.5559 | 1.017 | 16 | 2696 | 108 | 21.01 | 8.7 | 2121 | 381 | 71.6535
1124 | 11:37 | 21.4248 | 0.5246 | 95.8436 | 302.8615 | 375.6493 | 1.017 | 15.9 | 2650 | 108 | 21.022 | 8.8 | 2075 | 381 | 71.6535
1125 | 11:37 | 21.4722 | 0.5332 | 95.8916 | 303.0199 | 375.7485 | 1.02 | 15.9 | 2668 | 108 | 21.033 | 8.9 | 2039 | 381 | 71.6535
1126 | 11:37 | 21.4722 | 0.5332 | 95.9212 | 303.1975 | 375.8768 | 1.02 | 15.9 | 2686 | 107 | 21.044 | 8.9 | 1998 | 381 | 71.916
1127 | 11:37 | 21.33 | 0.602 | 96.0582 | 303.3515 | 375.9869 | 1.018 | 15.9 | 2700 | 107 | 21.056 | 8.8 | 1950 | 380 | 71.8421
1128 | 11:37 | 21.3774 | 0.6407 | 96.0912 | 303.4877 | 376.1067 | 1.021 | 15.8 | 2669 | 107 | 21.07 | 8.8 | 1929 | 381 | 71.916
1129 | 11:37 | 21.3774 | 0.6235 | 96.1653 | 303.6506 | 376.1807 | 1.021 | 15.8 | 2690 | 107 | 21.083 | 8.7 | 1900 | 380 | 71.8421
1130 | 11:37 | 21.4722 | 0.6321 | 96.2335 | 303.7837 | 376.2833 | 1.023 | 15.8 | 2707 | 106 | 21.092 | 8.6 | 1879 | 380 | 72.1053
1131 | 11:37 | 21.4248 | 0.6665 | 96.3107 | 303.9546 | 376.4472 | 1.029 | 15.7 | 2694 | 107 | 21.107 | 8.6 | 1882 | 380 | 71.8421
1132 | 11:37 | 21.4248 | 0.6665 | 96.3721 | 304.1365 | 376.5948 | 1.03 | 15.7 | 2724 | 107 | 21.125 | 8.6 | 1891 | 380 | 71.8421
1133 | 11:37 | 8.0106 | 0 | 96.4736 | 304.319 | 376.7274 | 1.03 | 15.7 | 2750 | 106 | 21.14 | 8.7 | 1920 | 380 | 72.1053
1134 | 11:37 | 10.8546 | 0.0043 | 96.5218 | 304.4877 | 376.859 | 1.031 | 15.6 | 2735 | 106 | 21.158 | 8.7 | 1930 | 380 | 72.1053
1135 | 11:37 | 10.8546 | 0.0043 | 96.581 | 304.6819 | 376.999 | 1.032 | 15.6 | 2774 | 106 | 21.172 | 8.8 | 1944 | 379 | 72.0317
1136 | 11:37 | 16.0686 | 0.2064 | 96.6742 | 304.8556 | 377.0941 | 1.034 | 15.6 | 2812 | 106 | 21.188 | 8.9 | 1947 | 380 | 72.1053
1137 | 11:37 | 0 | 0.9116 | 96.7475 | 305.0173 | 377.1324 | 1.035 | 15.6 | 2851 | 105 | 21.205 | 8.9 | 1931 | 379 | 72.2955
1138 | 11:37 | 0 | 0.946 | 96.8931 | 305.1783 | 377.197 | 1.034 | 15.6 | 2892 | 105 | 21.223 | 8.9 | 1914 | 380 | 72.3684
1139 | 11:37 | 21.4722 | 0.8342 | 96.9739 | 305.3331 | 377.3057 | 1.034 | 15.6 | 2925 | 105 | 21.238 | 8.8 | 1883 | 380 | 72.3684
1140 | 11:37 | 21.3774 | 0.9804 | 97.1937 | 305.5018 | 377.415 | 1.036 | 15.6 | 2961 | 105 | 21.254 | 8.8 | 1872 | 380 | 72.3684
1141 | 11:37 | 21.3774 | 0.9374 | 97.4989 | 305.6845 | 377.5203 | 1.037 | 15.6 | 2992 | 105 | 21.272 | 8.7 | 1849 | 380 | 72.3684
1142 | 11:37 | 21.3774 | 0.7697 | 97.6164 | 305.8408 | 377.642 | 1.036 | 15.6 | 3012 | 104 | 21.289 | 8.6 | 1833 | 379 | 72.5594
1143 | 11:37 | 21.3774 | 0.6923 | 97.7501 | 306.0221 | 377.7346 | 1.036 | 15.7 | 3088 | 101 | 21.312 | 8.5 | 1826 | 380 | 73.4211
1144 | 11:37 | 21.3774 | 0.6665 | 97.9361 | 306.1804 | 377.8391 | 1.038 | 15.7 | 3098 | 101 | 21.333 | 8.5 | 1844 | 379 | 73.3509
1145 | 11:37 | 21.3774 | 0.6665 | 98.088 | 306.3244 | 377.9472 | 1.04 | 15.7 | 3105 | 101 | 21.353 | 8.6 | 1884 | 375 | 73.0667
1146 | 11:37 | 21.4722 | 0.6149 | 98.1926 | 306.489 | 378.0788 | 1.04 | 15.7 | 3103 | 101 | 21.373 | 8.6 | 1912 | 374 | 72.9947
1147 | 11:37 | 21.3774 | 0.6708 | 98.3317 | 306.6535 | 378.1726 | 1.042 | 15.7 | 3096 | 101 | 21.393 | 8.6 | 1937 | 375 | 73.0667
1148 | 11:37 | 21.3774 | 0.688 | 98.5729 | 306.79 | 378.278 | 1.046 | 15.8 | 3140 | 101 | 21.412 | 8.7 | 1968 | 374 | 72.9947
1149 | 11:37 | 21.3774 | 0.688 | 98.669 | 306.9436 | 378.3963 | 1.046 | 15.8 | 3115 | 101 | 21.43 | 8.7 | 1970 | 375 | 73.0667
1150 | 11:37 | 21.4248 | 0.6192 | 98.6681 | 307.0956 | 378.5643 | 1.046 | 15.8 | 3086 | 101 | 21.446 | 8.7 | 1963 | 374 | 72.9947
1151 | 11:37 | 21.4248 | 0.6192 | 98.7137 | 307.247 | 378.7026 | 1.049 | 15.8 | 3050 | 101 | 21.467 | 8.6 | 1936 | 375 | 73.0667
1152 | 11:37 | 21.3774 | 0.7224 | 98.7836 | 307.3996 | 378.8009 | 1.05 | 15.9 | 3068 | 100 | 21.485 | 8.5 | 1913 | 374 | 73.262
1153 | 11:37 | 21.3774 | 0.7224 | 98.879 | 307.5493 | 378.9017 | 1.051 | 15.9 | 3023 | 100 | 21.503 | 8.4 | 1898 | 375 | 73.3333
1154 | 11:37 | 21.4248 | 0.6837 | 98.9106 | 307.7154 | 378.9475 | #N/A | #N/A | / | / | 21.518 | 8.3 | 1893 | 374 | /
1155 | 11:37 | 21.4248 | 0.6665 | 98.9552 | 307.8813 | 379.0537 | 1.051 | 15.9 | 2978 | 100 | 21.54 | 8.4 | 1924 | 375 | 73.3333
1156 | 11:37 | 21.4248 | 0.6364 | 99.0037 | 308.0501 | 379.1708 | 1.051 | 15.9 | 2935 | 100 | 21.554 | 8.4 | 1940 | 374 | 73.262
1157 | 11:37 | 21.4722 | 0.5719 | 99.004 | 308.1878 | 379.2429 | 1.054 | 15.9 | 2886 | 100 | 21.568 | 8.4 | 1957 | 374 | 73.262
1158 | 11:37 | 21.4248 | 0.559 | 98.9885 | 308.3277 | 379.3478 | 1.055 | 16 | 2896 | 100 | 21.586 | 8.4 | 1973 | 374 | 73.262
1159 | 11:37 | 21.4248 | 0.5633 | 99.0031 | 308.4712 | 379.4677 | 1.058 | 16 | 2842 | 100 | 21.605 | 8.5 | 2000 | 374 | 73.262
1160 | 11:37 | 21.4248 | 0.5633 | 98.9887 | 308.6296 | 379.579 | 1.058 | 16 | 2796 | 100 | 21.625 | 8.6 | 2020 | 374 | 73.262
1161 | 11:37 | 21.4248 | 0.5504 | 99.0517 | 308.7585 | 379.7196 | 1.062 | 16 | 2746 | 100 | 21.642 | 8.6 | 2007 | 374 | 73.262
1162 | 11:37 | 21.4248 | 0.5504 | 99.0463 | 308.9294 | 379.8466 | 1.066 | 16 | 2702 | 100 | 21.659 | 8.7 | 1991 | 374 | 73.262
1163 | 11:37 | 21.3774 | 0.516 | 99.0442 | 309.0638 | 379.972 | 1.066 | 16 | 2652 | 99 | 21.679 | 8.7 | 1938 | 374 | 73.5294
1164 | 11:37 | 21.4722 | 0.4988 | 99.0472 | 309.2083 | 380.1066 | 1.064 | 16 | 2606 | 99 | 21.694 | 8.8 | 1886 | 374 | 73.5294
1165 | 11:37 | 21.4722 | 0.4988 | 99.0357 | 309.3634 | 380.2345 | 1.064 | 16 | 2562 | 99 | 21.707 | 8.9 | 1830 | 374 | 73.5294
1166 | 11:37 | 21.4722 | 0.473 | 99.1534 | 309.5342 | 380.371 | 1.066 | 16 | 2522 | 99 | 21.726 | 8.9 | 1758 | 374 | 73.5294
1167 | 11:37 | 21.4722 | 0.4859 | 99.1881 | 309.6991 | 380.489 | 1.067 | 16 | 2478 | 99 | 21.741 | 9 | 1712 | 369 | 73.1707
1168 | 11:37 | 21.4722 | 0.5289 | 99.1942 | 309.8428 | 380.6256 | 1.07 | 16 | 2442 | 99 | 21.758 | 8.9 | 1655 | 369 | 73.1707
1169 | 11:37 | 21.4248 | 0.602 | 99.2416 | 309.9914 | 380.7306 | 1.072 | 16.1 | 2457 | 99 | 21.774 | 8.8 | 1621 | 369 | 73.1707
1170 | 11:37 | 21.4248 | 0.602 | 99.19 | 310.1698 | 380.816 | 1.071 | 16.1 | 2420 | 98 | 21.788 | 8.6 | 1600 | 368 | 73.3696
1171 | 11:38 | 21.3774 | 0.6063 | 99.1258 | 310.3121 | 380.8887 | 1.069 | 16.1 | 2393 | 98 | 21.802 | 8.6 | 1629 | 369 | 73.4417
1172 | 11:38 | 21.4248 | 0.5719 | 99.1178 | 310.435 | 380.9978 | 1.069 | 16.1 | 2363 | 98 | 21.82 | 8.6 | 1675 | 368 | 73.3696
1173 | 11:38 | 21.4248 | 0.5719 | 99.1846 | 310.5731 | 381.0257 | 1.071 | 16.1 | 2332 | 97 | 21.834 | 8.6 | 1725 | 368 | 73.6413
1174 | 11:38 | 21.4248 | 0.5848 | 99.2489 | 310.7032 | 381.1007 | 1.069 | 16.1 | 2302 | 97 | 21.848 | 8.7 | 1785 | 368 | 73.6413
1175 | 11:38 | 21.4248 | 0.5633 | 99.3499 | 310.8124 | 381.1784 | 1.065 | 16.1 | 2277 | 94 | 21.86 | 8.7 | 1820 | 368 | 74.4565
1176 | 11:38 | 21.4248 | 0.5332 | 99.4374 | 310.9477 | 381.3043 | 1.064 | 16.1 | 2251 | 94 | 21.875 | 8.8 | 1854 | 368 | 74.4565
1177 | 11:38 | 21.3774 | 0.5375 | 99.6118 | 311.0816 | 381.4229 | 1.063 | 16.1 | 2228 | 93 | 21.889 | 8.8 | 1859 | 368 | 74.7283
1178 | 11:38 | 21.4248 | 0.5633 | 99.7267 | 311.2104 | 381.5367 | 1.059 | 16.1 | 2208 | 93 | 21.905 | 8.8 | 1850 | 368 | 74.7283
1179 | 11:38 | 21.3774 | 0.7912 | 99.819 | 311.3588 | 381.6453 | 1.058 | 16.1 | 2185 | 92 | 21.924 | 8.7 | 1821 | 368 | 75
1180 | 11:38 | 21.3774 | 0.774 | 99.9197 | 311.4988 | 381.7108 | 1.057 | 16.1 | 2161 | 92 | 21.94 | 8.8 | 1818 | 368 | 75
1181 | 11:38 | 21.3774 | 0.7095 | 100.0985 | 311.6608 | 381.7992 | 1.057 | 16.1 | 2140 | 92 | 21.959 | 8.8 | 1795 | 368 | 75
1182 | 11:38 | 21.3774 | 0.7095 | 100.227 | 311.8018 | 381.9127 | 1.057 | 16.1 | 2128 | 92 | 21.979 | 8.9 | 1786 | 368 | 75
1183 | 11:38 | 21.3774 | 0.7396 | 100.2734 | 311.9282 | 382.0474 | 1.058 | 16.1 | 2114 | 92 | 21.995 | 9 | 1768 | 368 | 75
1184 | 11:38 | 21.3774 | 0.7267 | 100.3601 | 312.1031 | 382.2026 | 1.061 | 16.1 | 2102 | 92 | 22.014 | 9.1 | 1764 | 367 | 74.9319
1185 | 11:38 | 21.3774 | 0.6966 | 100.4247 | 312.2476 | 382.3428 | 1.063 | 16.1 | 2087 | 92 | 22.033 | 9.1 | 1750 | 368 | 75
1186 | 11:38 | 21.3774 | 0.6536 | 100.485 | 312.4053 | 382.4793 | 1.062 | 16.1 | 2075 | 91 | 22.052 | 9 | 1725 | 367 | 75.2044
1187 | 11:38 | 21.3774 | 0.6536 | 100.544 | 312.5745 | 382.6423 | 1.064 | 16.1 | 2065 | 92 | 22.067 | 9 | 1715 | 368 | 75
1188 | 11:38 | 21.3774 | 0.688 | 100.5955 | 312.7545 | 382.7639 | 1.068 | 16.1 | 2057 | 92 | 22.085 | 8.9 | 1691 | 367 | 74.9319
1189 | 11:38 | 21.3774 | 0.6837 | 100.668 | 312.9044 | 382.8868 | 1.069 | 16.1 | 2044 | 92 | 22.104 | 8.8 | 1670 | 368 | 75
1190 | 11:38 | 21.3774 | 0.6837 | 100.7248 | 313.0484 | 383.0035 | 1.067 | 16.1 | 2030 | 91 | 22.126 | 8.8 | 1666 | 367 | 75.2044
1191 | 11:38 | 21.3774 | 0.731 | 100.8396 | 313.1681 | 383.1078 | 1.068 | 16.1 | 2018 | 91 | 22.145 | 8.8 | 1668 | 368 | 75.2717
1192 | 11:38 | 21.3774 | 0.9374 | 100.9607 | 313.2856 | 383.1879 | 1.067 | 16.1 | 2008 | 91 | 22.166 | 8.8 | 1677 | 363 | 74.9311
1193 | 11:38 | 21.3774 | 0.688 | 101.0774 | 313.3939 | 383.3194 | 1.071 | 16.1 | 2004 | 91 | 22.184 | 8.8 | 1693 | 363 | 74.9311
1194 | 11:38 | 21.3774 | 0.688 | 101.1552 | 313.5044 | 383.3872 | 1.071 | 16.1 | 1997 | 91 | 22.2 | 8.8 | 1713 | 362 | 74.8619
1195 | 11:38 | 21.3774 | 0.6751 | 101.284 | 313.6265 | 383.5095 | 1.071 | 16.1 | 1991 | 91 | 22.217 | 8.8 | 1736 | 363 | 74.9311
1196 | 11:38 | 21.3774 | 0.6708 | 101.3461 | 313.7571 | 383.6358 | 1.071 | 16.1 | 1985 | 90 | 22.233 | 8.8 | 1761 | 362 | 75.1381
1197 | 11:38 | 21.3774 | 0.6192 | 101.3557 | 313.8974 | 383.7413 | 1.072 | 16.1 | 1979 | 90 | #N/A | #N/A | #N/A | #N/A | /
1198 | 11:38 | 21.4248 | 0.5934 | 101.4295 | 314.0602 | 383.8486 | 1.073 | 16.1 | 1965 | 90 | 22.252 | 8.8 | 1786 | 363 | 75.2066
1199 | 11:38 | 21.4722 | 0.602 | 101.4763 | 314.2309 | 383.9923 | 1.073 | 16.1 | 1955 | 90 | 22.269 | 8.8 | 1806 | 362 | 75.1381
1200 | 11:38 | 21.4722 | 0.602 | 101.5373 | 314.3821 | 384.0988 | 1.072 | 16.1 | 1942 | 89 | 22.282 | 8.7 | 1803 | 363 | 75.4821
1201 | 11:38 | 21.4248 | 0.5719 | 101.5766 | 314.5061 | 384.2243 | 1.074 | 16.1 | 1928 | 90 | 22.291 | 8.6 | 1787 | 362 | 75.1381
1202 | 11:38 | 21.4722 | 0.5676 | 101.637 | 314.6382 | 384.3505 | 1.072 | 16.1 | 1918 | 89 | 22.304 | 8.6 | 1773 | 362 | 75.4144
1203 | 11:38 | 21.3774 | 0.5977 | 101.7363 | 314.7632 | 384.4581 | 1.072 | 16 | 1864 | 89 | 22.326 | 8.6 | 1750 | 362 | 75.4144
1204 | 11:38 | 21.4722 | 0.5891 | 101.8141 | 314.879 | 384.5544 | 1.074 | 16 | 1852 | 89 | 22.336 | 8.7 | 1732 | 362 | 75.4144
1205 | 11:38 | 21.4722 | 0.5762 | 101.8595 | 315.0042 | 384.6893 | 1.073 | 16 | 1834 | 89 | 22.35 | 8.8 | 1712 | 362 | 75.4144
1206 | 11:38 | 21.4722 | 0.5762 | 101.8148 | 315.1194 | 384.7826 | 1.076 | 16 | 1826 | 88 | 22.368 | 8.9 | 1697 | 362 | 75.6906
1207 | 11:38 | 21.3774 | 0.5934 | 101.9392 | 315.2699 | 384.909 | 1.076 | 16 | 1808 | 88 | 22.38 | 8.9 | 1677 | 361 | 75.6233
1208 | 11:38 | 21.3774 | 0.5977 | 101.9307 | 315.3878 | 385.0392 | 1.077 | 16.1 | 1830 | 88 | 22.396 | 8.9 | 1670 | 362 | 75.6906
1209 | 11:38 | 21.4248 | 0.5762 | 101.9299 | 315.5325 | 385.1369 | 1.077 | 16.1 | 1820 | 88 | 22.412 | 8.9 | 1665 | 361 | 75.6233
1210 | 11:38 | 21.4248 | 0.5719 | 101.8978 | 315.6827 | 385.2466 | 1.079 | 16.1 | 1812 | 88 | 22.426 | 9 | 1666 | 362 | 75.6906
1211 | 11:38 | 21.4248 | 0.5719 | 101.8855 | 315.8212 | 385.3937 | 1.081 | 16.1 | 1800 | 88 | 22.441 | 9.1 | 1655 | 361 | 75.6233
1212 | 11:38 | 21.4722 | 0.559 | 101.8144 | 315.972 | 385.5694 | 1.083 | 16.1 | 1793 | 88 | 22.457 | 9 | 1602 | 361 | 75.6233
1213 | 11:38 | 21.4722 | 0.559 | 101.782 | 316.1612 | 385.7057 | 1.084 | 16.1 | 1785 | 88 | 22.474 | 9 | 1555 | 361 | 75.6233
1214 | 11:38 | 21.3774 | 0.5934 | 101.7573 | 316.3078 | 385.7983 | 1.085 | 16.1 | 1777 | 88 | 22.488 | 9 | 1509 | 361 | 75.6233
1215 | 11:38 | 21.3774 | 0.5805 | 101.7576 | 316.4638 | 385.8934 | 1.087 | 16.1 | 1767 | 86 | 22.503 | 9 | 1465 | 361 | 76.1773
1216 | 11:38 | 21.3774 | 0.5805 | 101.7133 | 316.6103 | 385.9687 | 1.087 | 16.1 | 1755 | 85 | 22.515 | 9.1 | 1437 | 361 | 76.4543
1217 | 11:38 | 21.3774 | 0.5375 | 101.6821 | 316.7426 | 386.0537 | 1.086 | 16.1 | 1748 | 85 | 22.524 | 9.1 | 1404 | 361 | 76.4543
1218 | 11:38 | 21.4722 | 0.5289 | 101.7108 | 316.8686 | 386.1615 | 1.085 | 16.2 | 1772 | 85 | 22.533 | 9.1 | 1375 | 361 | 76.4543
1219 | 11:38 | 21.4722 | 0.5719 | 101.7172 | 317.0191 | 386.2533 | 1.083 | 16.2 | 1762 | 84 | 22.539 | 8.9 | 1331 | 361 | 76.7313
1220 | 11:38 | 21.4722 | 0.5719 | 101.7477 | 317.1285 | 386.398 | 1.082 | 16.2 | 1749 | 84 | 22.547 | 8.8 | 1307 | 356 | 76.4045
1221 | 11:38 | 21.3774 | 0.5891 | 101.8191 | 317.2722 | 386.5172 | 1.083 | 16.2 | 1735 | 84 | 22.556 | 8.8 | 1300 | 356 | 76.4045
1222 | 11:38 | 21.4248 | 0.602 | 101.8677 | 317.3945 | 386.6571 | 1.083 | 16.2 | 1727 | 84 | 22.564 | 8.8 | 1300 | 355 | 76.338
1223 | 11:38 | 21.4248 | 0.602 | 101.885 | 317.5044 | 386.8007 | 1.082 | 16.2 | 1718 | 84 | 22.576 | 8.8 | 1304 | 356 | 76.4045
1224 | 11:38 | 21.4248 | 0.645 | 101.9109 | 317.6513 | 386.9364 | 1.081 | 16.2 | 1708 | 84 | 22.586 | 8.8 | 1311 | 355 | 76.338
1225 | 11:38 | 21.4248 | 0.645 | 101.9337 | 317.7996 | 387.0703 | 1.083 | 16.2 | 1695 | 83 | 22.596 | 8.9 | 1328 | 355 | 76.6197
1226 | 11:38 | 21.4248 | 0.6063 | 101.9821 | 317.924 | 387.2096 | 1.082 | 16.2 | 1685 | 83 | 22.607 | 9 | 1345 | 355 | 76.6197
1227 | 11:38 | 21.3774 | 0.5762 | 102.0366 | 318.0537 | 387.385 | 1.085 | 16.2 | 1679 | 83 | 22.615 | 9.1 | 1356 | 355 | 76.6197
1228 | 11:38 | 21.3774 | 0.5719 | 102.0471 | 318.1609 | 387.5319 | 1.085 | 16.2 | 1668 | 83 | 22.628 | 9.3 | 1372 | 355 | 76.6197
1229 | 11:38 | 21.3774 | 0.5719 | 102.0981 | 318.2815 | 387.6587 | 1.089 | 16.2 | 1666 | 83 | 22.639 | 9.4 | 1370 | 355 | 76.6197
1230 | 11:38 | 21.33 | 0.6106 | 102.2004 | 318.3425 | 387.719 | 1.094 | 16.2 | 1664 | 84 | 22.649 | 9.4 | 1352 | 354 | 76.2712
1231 | 11:39 | 21.4248 | 0.645 | 102.2292 | 318.4385 | 387.8513 | 1.096 | 16.1 | 1626 | 83 | 22.662 | 9.4 | 1324 | 354 | 76.5537
1232 | 11:39 | 21.4248 | 0.645 | 102.269 | 318.5223 | 387.9914 | 1.096 | 16.1 | 1624 | 83 | 22.676 | 9.4 | 1306 | 354 | 76.5537
1233 | 11:39 | 21.3774 | 0.6278 | 102.2748 | 318.6288 | 388.0474 | 1.098 | 16.1 | 1618 | 83 | 22.689 | 9.4 | 1290 | 354 | 76.5537
1234 | 11:39 | 21.4248 | 0.6235 | 102.32 | 318.7627 | 388.2287 | 1.1 | 16.1 | 1618 | 83 | 22.707 | 9.4 | 1276 | 354 | 76.5537
1235 | 11:39 | 21.4248 | 0.6235 | 102.3519 | 318.8681 | 388.4414 | 1.101 | 16.1 | 1618 | 83 | 22.723 | 9.3 | 1250 | 354 | 76.5537
1236 | 11:39 | 21.3774 | 0.6278 | 102.3113 | 319.0395 | 388.5791 | 1.102 | 16.1 | 1618 | 83 | 22.734 | 9.4 | 1244 | 354 | 76.5537
1237 | 11:39 | 21.3774 | 0.6278 | 102.2462 | 319.2115 | 388.7559 | 1.107 | 16.1 | 1620 | 83 | 22.746 | 9.4 | 1225 | 354 | 76.5537
1238 | 11:39 | 21.3774 | 0.6579 | 102.1982 | 319.3961 | 388.8924 | 1.104 | 16.1 | 1618 | 83 | 22.757 | 9.3 | 1194 | 353 | 76.4873
1239 | 11:39 | 21.3774 | 0.774 | 102.1755 | 319.5781 | 389.0673 | 1.103 | 16.1 | 1612 | 82 | 22.768 | 9.3 | 1175 | 354 | 76.8362
1240 | 11:39 | 21.3774 | 0.6923 | 102.2247 | 319.752 | 389.2295 | 1.103 | 16.1 | 1608 | 82 | 22.779 | 9.3 | 1157 | 353 | 76.7705
1241 | 11:39 | 21.3774 | 0.6751 | 102.3136 | 319.8969 | 389.3002 | 1.101 | 16.1 | 1602 | 82 | 22.792 | 9.2 | 1138 | 353 | 76.7705
1242 | 11:39 | 21.3774 | 0.6751 | 102.3048 | 320.0652 | 389.3303 | 1.098 | 16.1 | 1593 | 81 | 22.803 | 9 | 1119 | 353 | 77.0538
1243 | 11:39 | 21.3774 | 0.6106 | 102.2646 | 320.1989 | 389.3933 | 1.095 | 16.1 | 1591 | 81 | 22.813 | 9 | 1127 | 353 | 77.0538
1244 | 11:39 | 21.4248 | 0.5934 | 102.2728 | 320.3091 | 389.4856 | 1.09 | 16.1 | 1583 | 80 | 22.824 | 8.9 | 1134 | 353 | 77.3371
1245 | 11:39 | 21.4722 | 0.602 | 102.2926 | 320.4227 | 389.5862 | 1.09 | 16.1 | 1575 | 80 | 22.831 | 9 | 1165 | 353 | 77.3371
1246 | 11:39 | 21.4722 | 0.602 | 102.8361 | 320.529 | 389.704 | 1.086 | 16.1 | 1571 | 80 | 22.837 | 9.1 | 1196 | 352 | 77.2727
1247 | 11:39 | 21.4722 | 0.5934 | 103.2043 | 320.6641 | 389.8518 | 1.085 | 16.1 | 1563 | 80 | 22.844 | 9.1 | 1217 | 352 | 77.2727
1248 | 11:39 | 21.4722 | 0.5934 | 103.4978 | 320.7859 | 389.956 | 1.084 | 16.1 | 1555 | 80 | 22.85 | 9.2 | 1244 | 352 | 77.2727
1249 | 11:39 | 21.3774 | 0.5633 | 103.7634 | 320.8889 | 390.0406 | 1.082 | 16.1 | 1546 | 79 | 22.857 | 9.3 | 1262 | 347 | 77.2334
1250 | 11:39 | 21.4248 | 0.5848 | 103.8089 | 321.0078 | 390.1605 | 1.081 | 16.1 | 1532 | 79 | 22.865 | 9.3 | 1261 | 347 | 77.2334
1251 | 11:39 | 21.3774 | 0.559 | 103.7514 | 321.1225 | 390.2402 | 1.078 | 16.1 | 1518 | 79 | 22.872 | 9.2 | 1244 | 347 | 77.2334
1252 | 11:39 | 21.2352 | 0.6708 | 103.8316 | 321.2527 | 390.3221 | 1.078 | 16.1 | 1504 | 79 | 22.881 | 9.2 | 1237 | 347 | 77.2334
1253 | 11:39 | 21.2352 | 0.6708 | 103.9374 | 321.379 | 390.3869 | 1.077 | 16.1 | 1489 | 78 | 22.887 | 9.3 | 1242 | 347 | 77.5216
1254 | 11:39 | 21.3774 | 0.5805 | 104.0435 | 321.5004 | 390.4215 | 1.075 | 16.1 | 1477 | 78 | 22.893 | 9.4 | 1249 | 347 | 77.5216
1255 | 11:39 | 21.3774 | 0.5805 | 104.0907 | 321.6054 | 390.4469 | 1.072 | 16.1 | 1467 | 78 | 22.899 | 9.5 | 1252 | 346 | 77.4566
1256 | 11:39 | 21.4248 | 0.559 | 104.1175 | 321.7284 | 390.55 | 1.074 | 16.1 | 1453 | 78 | 22.91 | 9.6 | 1247 | 347 | 77.5216
1257 | 11:39 | 21.3774 | 0.5633 | 104.1391 | 321.8531 | 390.6571 | 1.076 | 16.1 | 1442 | 78 | 22.919 | 9.6 | 1221 | 346 | 77.4566
1258 | 11:39 | 21.3774 | 0.5633 | 104.1762 | 321.9423 | 390.7572 | #N/A | #N/A | / | / | 22.927 | 9.5 | 1180 | 346 | /
1259 | 11:39 | 21.3774 | 0.6751 | 104.2239 | 322.0604 | 390.8 | 1.074 | 16.1 | 1428 | 77 | 22.937 | 9.5 | 1150 | 346 | 77.7457
1260 | 11:39 | 21.3774 | 0.6751 | 104.2781 | 322.1708 | 390.8326 | 1.076 | 16.1 | 1414 | 77 | 22.946 | 9.4 | 1118 | 346 | 77.7457
1261 | 11:39 | 21.4248 | 0.5418 | 104.347 | 322.2745 | 390.8581 | 1.079 | 16.1 | 1395 | 77 | 22.955 | 9.5 | 1114 | 345 | 77.6812
1262 | 11:39 | 21.4248 | 0.5547 | 104.4036 | 322.3799 | 390.8855 | 1.079 | 16.1 | 1383 | 77 | 22.968 | 9.5 | 1106 | 346 | 77.7457
1263 | 11:39 | 21.3774 | 0.5375 | 104.4834 | 322.4686 | 390.9566 | 1.08 | 16.1 | 1369 | 77 | 22.977 | 9.6 | 1111 | 345 | 77.6812
1264 | 11:39 | 21.4248 | 0.5375 | 104.489 | 322.5521 | 391.0137 | 1.082 | 16.1 | 1357 | 77 | 22.987 | 9.6 | 1106 | 345 | 77.6812
1265 | 11:39 | 21.4248 | 0.5375 | 104.4877 | 322.6366 | 391.0593 | 1.085 | 16.1 | 1344 | 77 | 22.997 | 9.6 | 1102 | 345 | 77.6812
1266 | 11:39 | 21.4722 | 0.6321 | 104.4684 | 322.6979 | 391.105 | 1.086 | 16.1 | 1330 | 75 | 23.006 | 9.6 | 1105 | 345 | 78.2609
1267 | 11:39 | 21.3774 | 0.903 | 104.503 | 322.7811 | 391.1786 | 1.087 | 16.1 | 1318 | 75 | 23.014 | 9.6 | 1117 | 345 | 78.2609
1268 | 11:39 | 21.3774 | 0.7654 | 104.562 | 322.8758 | 391.2804 | 1.085 | 16.1 | 1304 | 75 | 23.025 | 9.6 | 1137 | 345 | 78.2609
1269 | 11:39 | 21.3774 | 0.7396 | 104.5267 | 322.9743 | 391.3201 | 1.085 | 16.1 | 1289 | 75 | 23.03 | 9.5 | 1154 | 344 | 78.1977
1270 | 11:39 | 21.3774 | 0.6579 | 105.007 | 323.0508 | 391.3712 | 1.085 | 16.1 | 1277 | 74 | 23.04 | 9.5 | 1184 | 344 | 78.4884
1271 | 11:39 | 21.3774 | 0.6579 | 105.3149 | 323.1303 | 391.3935 | 1.085 | 16.1 | 1263 | 74 | 23.048 | 9.4 | 1205 | 344 | 78.4884
1272 | 11:39 | 21.4722 | 0.688 | 105.6816 | 323.2303 | 391.4668 | 1.083 | 16.1 | 1253 | 74 | 23.054 | 9.4 | 1236 | 344 | 78.4884
1273 | 11:39 | 21.3774 | 0.6751 | 105.8958 | 323.3481 | 391.5243 | 1.082 | 16.1 | 1244 | 74 | 23.061 | 9.4 | 1263 | 343 | 78.4257
1274 | 11:39 | 21.3774 | 0.688 | 105.9131 | 323.4792 | 391.5972 | 1.081 | 16.1 | 1234 | 74 | 23.07 | 9.4 | 1287 | 344 | 78.4884
1275 | 11:39 | 21.4722 | 0.6063 | 105.7852 | 323.5937 | 391.676 | 1.081 | 16.1 | 1222 | 74 | 23.075 | 9.4 | 1308 | 343 | 78.4257
1276 | 11:39 | 21.4722 | 0.6063 | 105.7232 | 323.7201 | 391.7211 | 1.082 | 16.1 | 1208 | 73 | 23.084 | 9.4 | 1317 | 343 | 78.7172
1277 | 11:39 | 21.3774 | 0.5633 | 105.6741 | 323.8501 | 391.8045 | 1.083 | 16.1 | 1195 | 73 | 23.096 | 9.4 | 1325 | 343 | 78.7172
1278 | 11:39 | 21.4722 | 0.5762 | 105.6986 | 323.958 | 391.9434 | 1.086 | 16.1 | 1183 | 73 | 23.106 | 9.4 | 1338 | 342 | 78.655
1279 | 11:39 | 0 | 0.5203 | 105.7249 | 324.1084 | 392.0545 | 1.088 | 16.1 | 1173 | 73 | 23.116 | 9.5 | 1366 | 343 | 78.7172
1280 | 11:39 | 0 | 0.5332 | 105.7152 | 324.1929 | 392.0822 | 1.086 | 16.1 | 1159 | 73 | 23.127 | 9.5 | 1381 | 342 | 78.655
1281 | 11:39 | 0 | 0.5332 | 105.7383 | 324.2892 | 392.1409 | 1.086 | 16.1 | 1148 | 73 | 23.136 | 9.5 | 1395 | 342 | 78.655
1282 | 11:39 | 21.4722 | 0.5504 | 105.7286 | 324.3867 | 392.2226 | 1.088 | 16.1 | 1142 | 73 | 23.143 | 9.6 | 1417 | 342 | 78.655
1283 | 11:39 | 21.4722 | 0.5375 | 105.7291 | 324.4896 | 392.2748 | 1.087 | 16.1 | 1136 | 73 | 23.153 | 9.6 | 1428 | 338 | 78.4024
1284 | 11:39 | 21.4722 | 0.4945 | 105.7758 | 324.5787 | 392.3378 | 1.087 | 16.1 | 1132 | 73 | 23.162 | 9.6 | 1441 | 337 | 78.3383
1285 | 11:39 | 21.4248 | 0.5762 | 105.7835 | 324.6769 | 392.3908 | 1.086 | 16.2 | 1149 | 72 | 23.17 | 9.6 | 1453 | 337 | 78.635
1286 | 11:39 | 21.4248 | 0.5805 | 105.7529 | 324.7391 | 392.4135 | 1.086 | 16.2 | 1141 | 72 | 23.179 | 9.5 | 1453 | 337 | 78.635
1287 | 11:39 | 21.4248 | 0.5805 | 105.7879 | 324.8305 | 392.4626 | 1.088 | 16.2 | 1133 | 72 | 23.188 | 9.4 | 1452 | 337 | 78.635
1288 | 11:39 | 21.3774 | 0.5848 | 105.7885 | 324.9415 | 392.5473 | 1.089 | 16.2 | 1131 | 72 | #N/A | #N/A | #N/A | #N/A | /
1289 | 11:39 | 21.4722 | 0.5203 | 105.8309 | 325.0482 | 392.6683 | 1.087 | 16.2 | 1120 | 72 | 23.197 | 9.3 | 1451 | 337 | 78.635
1290 | 11:39 | 21.4722 | 0.4773 | 105.8293 | 325.1514 | 392.7418 | 1.089 | 16.2 | 1116 | 72 | 23.205 | 9.3 | 1460 | 337 | 78.635
1291 | 11:40 | 21.4722 | 0.473 | 105.8765 | 325.2394 | 392.8134 | 1.087 | 16.2 | 1108 | 72 | 23.214 | 9.4 | 1475 | 337 | 78.635
1292 | 11:40 | 21.4722 | 0.473 | 105.8938 | 325.3237 | 392.8774 | 1.09 | 16.2 | 1102 | 72 | 23.222 | 9.5 | 1478 | 336 | 78.5714
1293 | 11:40 | 21.4722 | 0.6149 | 105.9429 | 325.4039 | 392.8687 | 1.088 | 16.2 | 1093 | 71 | 23.228 | 9.5 | 1455 | 337 | 78.9318
1294 | 11:40 | 21.4722 | 0.602 | 106.4072 | 325.4739 | 392.8896 | 1.087 | 16.2 | 1083 | 71 | 23.231 | 9.4 | 1411 | 336 | 78.869
1295 | 11:40 | 21.4248 | 0.5418 | 106.7981 | 325.5744 | 392.9363 | 1.086 | 16.2 | 1070 | 71 | 23.237 | 9.4 | 1374 | 336 | 78.869
1296 | 11:40 | 21.3774 | 0.6923 | 107.0431 | 325.64 | 393.0075 | 1.083 | 16.2 | 1066 | 71 | 23.244 | 9.3 | 1331 | 336 | 78.869
1297 | 11:40 | 21.3774 | 0.6794 | 107.1789 | 325.7275 | 393.0084 | 1.083 | 16.2 | 1056 | 71 | 23.254 | 9.3 | 1308 | 336 | 78.869
1298 | 11:40 | 21.3774 | 0.6794 | 107.1699 | 325.829 | 393.0335 | 1.079 | 16.2 | 1043 | 70 | 23.264 | 9.4 | 1308 | 335 | 79.1045
1299 | 11:40 | 21.3774 | 0.6063 | 107.1387 | 325.9135 | 393.0726 | 1.078 | 16.2 | 1039 | 70 | 23.274 | 9.4 | 1311 | 336 | 79.1667
1300 | 11:40 | 21.3774 | 0.6063 | 107.2224 | 326.0158 | 393.1526 | 1.078 | 16.2 | 1029 | 70 | 23.279 | 9.4 | 1318 | 335 | 79.1045
1301 | 11:40 | 21.3774 | 0.602 | 107.1999 | 326.1319 | 393.2078 | 1.079 | 16.2 | 1022 | 70 | 23.288 | 9.5 | 1337 | 335 | 79.1045
1302 | 11:40 | 21.4722 | 0.5504 | 107.2337 | 326.2348 | 393.2237 | 1.078 | 16.2 | 1016 | 70 | 23.295 | 9.6 | 1348 | 335 | 79.1045
1303 | 11:40 | 21.4722 | 0.5504 | 107.2049 | 326.3085 | 393.2247 | 1.076 | 16.2 | 1012 | 69 | 23.303 | 9.7 | 1347 | 335 | 79.403
1304 | 11:40 | 21.3774 | 0.6536 | 107.255 | 326.3801 | 393.2601 | 1.078 | 16.2 | 1010 | 70 | 23.313 | 9.8 | 1339 | 334 | 79.0419
1305 | 11:40 | 21.3774 | 0.6536 | 107.3041 | 326.4841 | 393.3161 | 1.082 | 16.2 | 1008 | 70 | 23.322 | 9.7 | 1303 | 335 | 79.1045
1306 | 11:40 | 21.3774 | 0.6493 | 107.3148 | 326.594 | 393.3959 | 1.085 | 16.2 | 1008 | 70 | 23.335 | 9.6 | 1268 | 334 | 79.0419
1307 | 11:40 | 21.3774 | 0.6493 | 107.2685 | 326.7099 | 393.4554 | 1.087 | 16.2 | 1008 | 70 | 23.347 | 9.5 | 1238 | 334 | 79.0419
1308 | 11:40 | 21.3774 | 0.6493 | 107.2771 | 326.7849 | 393.5619 | 1.089 | 16.2 | 1008 | 70 | 23.361 | 9.5 | 1227 | 334 | 79.0419
1309 | 11:40 | 21.4248 | 0.645 | 107.2708 | 326.8875 | 393.634 | 1.09 | 16.2 | 1012 | 70 | 23.375 | 9.5 | 1226 | 334 | 79.0419
1310 | 11:40 | 21.3774 | 0.6278 | 107.3271 | 326.9919 | 393.6952 | 1.093 | 16.2 | 1016 | 70 | 23.393 | 9.6 | 1242 | 334 | 79.0419
1311 | 11:40 | 21.4248 | 0.559 | 107.3829 | 327.0934 | 393.7471 | 1.095 | 16.2 | 1022 | 70 | 23.404 | 9.6 | 1254 | 334 | 79.0419
1312 | 11:40 | 21.4248 | 0.559 | 107.3982 | 327.1658 | 393.7978 | 1.098 | 16.2 | 1035 | 70 | 23.421 | 9.6 | 1265 | 334 | 79.0419
1313 | 11:40 | 21.5196 | 0.6063 | 107.4165 | 327.2572 | 393.8311 | 1.104 | 16.2 | 1039 | 70 | 23.438 | 9.6 | 1271 | 334 | 79.0419
1314 | 11:40 | 21.3774 | 0.7095 | 107.4159 | 327.333 | 393.8603 | 1.108 | 16.2 | 1049 | 70 | 23.457 | 9.5 | 1263 | 334 | 79.0419
1315 | 11:40 | 21.4248 | 0.6708 | 107.3675 | 327.4153 | 393.8282 | 1.11 | 16.2 | 1056 | 70 | 23.49 | 9.4 | 1256 | 334 | 79.0419
1316 | 11:40 | 21.4248 | 0.6235 | 107.3115 | 327.4631 | 393.8178 | 1.113 | 16.2 | 1064 | 70 | 23.508 | 9.2 | 1246 | 334 | 79.0419
1317 | 11:40 | 21.4722 | 0.5891 | 107.3931 | 327.5213 | 393.8212 | 1.117 | 16.2 | 1070 | 70 | 23.524 | 9.1 | 1261 | 334 | 79.0419
1318 | 11:40 | 21.3774 | 0.5977 | 107.3618 | 327.5812 | 393.8102 | 1.12 | 16.2 | 1083 | 70 | 23.539 | 9.1 | 1300 | 334 | 79.0419
1319 | 11:40 | 21.4722 | 0.5977 | 107.3087 | 327.6328 | 393.8012 | 1.118 | 16.2 | 1093 | 70 | 23.555 | 9 | 1335 | 334 | 79.0419
1320 | 11:40 | 21.3774 | 0.5719 | 107.3152 | 327.693 | 393.8273 | 1.118 | 16.2 | 1104 | 70 | 23.566 | 9 | 1383 | 330 | 78.7879
1321 | 11:40 | 21.4248 | 0.5676 | 107.277 | 327.7498 | 393.8508 | 1.117 | 16.2 | 1114 | 70 | 23.576 | 8.8 | 1409 | 330 | 78.7879
1322 | 11:40 | 21.4248 | 0.5676 | 107.2279 | 327.8181 | 393.8669 | 1.115 | 16.2 | 1120 | 70 | 23.581 | 8.8 | 1454 | 329 | 78.7234
1323 | 11:40 | 8.8164 | 0 | 107.21 | 327.8541 | 393.9099 | 1.114 | 16.2 | 1133 | 70 | 23.582 | 8.7 | 1486 | 329 | 78.7234
1324 | 11:40 | 8.8164 | 0 | 107.2008 | 327.9076 | 393.8988 | 1.111 | 16.2 | 1143 | 69 | 23.586 | 8.6 | 1520 | 329 | 79.0274
1325 | 11:40 | 13.746 | 0.0129 | 107.2547 | 327.9632 | 393.9305 | 1.109 | 16.2 | 1156 | 69 | 23.588 | 8.5 | 1556 | 329 | 79.0274
1326 | 11:40 | 13.746 | 0.0129 | 107.2305 | 328.0314 | 393.9239 | 1.105 | 16.2 | 1166 | 68 | 23.589 | 8.5 | 1604 | 328 | 79.2683
1327 | 11:40 | 18.8178 | 0.3053 | 107.2266 | 328.1017 | 393.9318 | 1.1 | 16.2 | 1174 | 68 | 23.593 | 8.7 | 1678 | 328 | 79.2683
1328 | 11:40 | 21.3774 | 0.6751 | 107.2362 | 328.1732 | 393.9918 | 1.1 | 16.2 | 1183 | 68 | 23.602 | 8.8 | 1727 | 328 | 79.2683
1329 | 11:40 | 21.4722 | 0.7396 | 107.2466 | 328.2547 | 394.0309 | 1.101 | 16.2 | 1193 | 68 | 23.613 | 8.9 | 1757 | 328 | 79.2683
1330 | 11:40 | 21.3774 | 0.7525 | 107.2579 | 328.3536 | 394.0746 | 1.098 | 16.2 | 1197 | 68 | 23.62 | 9.1 | 1777 | 328 | 79.2683
1331 | 11:40 | 21.4722 | 0.7267 | 107.2853 | 328.434 | 394.1025 | 1.096 | 16.2 | 1199 | 67 | 23.629 | 9.2 | 1755 | 328 | 79.5732
1332 | 11:40 | 21.3774 | 0.7052 | 107.1951 | 328.5087 | 394.1009 | 1.094 | 16.2 | 1202 | 67 | 23.634 | 9.4 | 1725 | 327 | 79.5107
1333 | 11:40 | 21.3774 | 0.7138 | 107.2301 | 328.589 | 394.0548 | 1.091 | 16.2 | 1202 | 65 | 23.638 | 9.6 | 1674 | 327 | 80.1223
1334 | 11:40 | 21.2826 | 0.6837 | 107.2689 | 328.6263 | 394.0433 | 1.087 | 16.2 | 1202 | 65 | 23.647 | 9.7 | 1592 | 327 | 80.1223
1335 | 11:40 | 21.3774 | 0.7396 | 107.198 | 328.6721 | 394.0774 | 1.085 | 16.2 | 1202 | 64 | 23.652 | 9.8 | 1503 | 327 | 80.4281
1336 | 11:40 | 21.3774 | 0.7568 | 107.2269 | 328.7207 | 394.1006 | 1.085 | 16.2 | 1199 | 64 | 23.656 | 9.8 | 1399 | 327 | 80.4281
1337 | 11:40 | 21.3774 | 0.7396 | 107.2256 | 328.7835 | 394.1047 | 1.083 | 16.2 | 1193 | 64 | 23.661 | 9.7 | 1294 | 327 | 80.4281
1338 | 11:40 | 21.3774 | 0.774 | 107.2483 | 328.8489 | 394.1222 | 1.079 | 16.2 | 1189 | 64 | 23.67 | 9.5 | 1204 | 327 | 80.4281
1339 | 11:40 | 21.3774 | 0.8256 | 107.1953 | 328.9207 | 394.1303 | 1.079 | 16.2 | 1183 | 64 | 23.679 | 9.4 | 1156 | 326 | 80.3681
1340 | 11:40 | 21.33 | 0.7267 | 107.2032 | 329.0012 | 394.1806 | 1.076 | 16.2 | 1179 | 63 | 23.684 | 9.4 | 1148 | 326 | 80.6748
1341 | 11:40 | 21.4722 | 0.7396 | 107.1979 | 329.0694 | 394.2044 | 1.076 | 16.2 | 1172 | 63 | 23.689 | 9.5 | 1173 | 326 | 80.6748
1342 | 11:40 | 21.33 | 0.7396 | 107.1511 | 329.1316 | 394.2521 | 1.076 | 16.2 | 1166 | 63 | 23.695 | 9.6 | 1204 | 326 | 80.6748
1343 | 11:40 | 21.3774 | 0.7267 | 107.1301 | 329.1836 | 394.2597 | 1.075 | 16.2 | 1160 | 63 | 23.7 | 9.6 | 1221 | 326 | 80.6748
1344 | 11:40 | 21.3774 | 0.7095 | 107.0859 | 329.235 | 394.2468 | 1.076 | 16.2 | 1156 | 63 | 23.704 | 9.7 | 1237 | 326 | 80.6748
1345 | 11:40 | 21.3774 | 0.7095 | 107.0731 | 329.3125 | 394.253 | 1.076 | 16.2 | 1149 | 63 | 23.701 | 9.7 | 1230 | 325 | 80.6154
1346 | 11:40 | 21.3774 | 0.7396 | 107.0655 | 329.3531 | 394.2483 | #N/A | #N/A | / | / | 23.707 | 9.7 | 1214 | 325 | /
1347 | 11:40 | 21.33 | 0.7396 | 107.0743 | 329.4359 | 394.2468 | 1.078 | 16.2 | 1143 | 63 | 23.712 | 9.7 | 1181 | 325 | 80.6154
1348 | 11:40 | 21.3774 | 0.7396 | 107.0811 | 329.488 | 394.3068 | 1.076 | 16.2 | 1139 | 63 | 23.717 | 9.6 | 1148 | 325 | 80.6154
1349 | 11:40 | 21.4722 | 1.0879 | 107.0516 | 329.5492 | 394.3536 | 1.076 | 16.2 | 1129 | 63 | 23.724 | 9.6 | 1129 | 324 | 80.5556
1350 | 11:40 | 21.4722 | 0.6364 | 107.0991 | 329.619 | 394.4026 | 1.077 | 16.2 | 1122 | 62 | 23.73 | 9.6 | 1116 | 324 | 80.8642
1351 | 11:41 | 21.4722 | 0.6364 | 107.0942 | 329.6829 | 394.4991 | 1.076 | 16.2 | 1118 | 62 | 23.738 | 9.7 | 1116 | 324 | 80.8642
1352 | 11:41 | 21.4722 | 0.645 | 107.0931 | 329.7582 | 394.5398 | 1.075 | 16.2 | 1116 | 62 | 23.738 | 9.7 | 1111 | 324 | 80.8642
1353 | 11:41 | 21.3774 | 0.7826 | 107.0707 | 329.855 | 394.5909 | 1.076 | 16.2 | 1116 | 62 | 23.745 | 9.7 | 1107 | 324 | 80.8642
1354 | 11:41 | 21.3774 | 0.7138 | 107.117 | 329.918 | 394.6105 | 1.08 | 16.1 | 1087 | 62 | 23.75 | 9.9 | 1122 | 324 | 80.8642
1355 | 11:41 | 21.3774 | 0.7138 | 107.1224 | 329.9876 | 394.6706 | 1.08 | 16.1 | 1087 | 62 | 23.753 | 10 | 1128 | 323 | 80.805
1356 | 11:41 | 21.3774 | 0.7138 | 107.1753 | 330.0342 | 394.7022 | 1.08 | 16.1 | 1093 | 62 | 23.758 | 10 | 1116 | 323 | 80.805
1357 | 11:41 | 21.3774 | 0.6708 | 107.1722 | 330.1031 | 394.7184 | 1.079 | 16.1 | 1104 | 62 | 23.761 | 9.9 | 1091 | 319 | 80.5643
1358 | 11:41 | 21.33 | 0.7439 | 107.1406 | 330.1691 | 394.6903 | 1.076 | 16.1 | 1112 | 62 | 23.765 | 9.7 | 1055 | 319 | 80.5643
1359 | 11:41 | 21.33 | 0.7439 | 107.1176 | 330.2301 | 394.695 | 1.071 | 16.1 | 1122 | 61 | 23.769 | 9.6 | 1029 | 318 | 80.8176
1360 | 11:41 | 21.3774 | 0.6923 | 107.1349 | 330.2563 | 394.7348 | 1.068 | 16.1 | 1132 | 61 | 23.77 | 9.6 | 1014 | 319 | 80.8777
1361 | 11:41 | 0 | 0 | 107.1529 | 330.2966 | 394.7072 | 1.066 | 16.1 | 1142 | 61 | 23.769 | 9.7 | 1011 | 318 | 80.8176
1362 | 11:41 | 0 | 0 | 107.1262 | 330.3151 | 394.7035 | 1.061 | 16.1 | 1159 | 60 | 23.768 | 9.7 | 1001 | 318 | 81.1321
1363 | 11:41 | 8.058 | 0 | 107.0695 | 330.3558 | 394.6899 | 1.059 | 16.1 | 1175 | 60 | 23.767 | 9.8 | 1004 | 317 | 81.0726
1364 | 11:41 | 14.4096 | 0.0258 | 107.0613 | 330.3724 | 394.6475 | 1.057 | 16.1 | 1195 | 60 | 23.769 | 9.8 | 1002 | 317 | 81.0726
1365 | 11:41 | 14.4096 | 0.0258 | 107.0524 | 330.3934 | 394.6354 | 1.054 | 16.1 | 1212 | 60 | 23.77 | 9.9 | 1019 | 317 | 81.0726
1366 | 11:41 | 19.3866 | 0.3225 | 107.0143 | 330.4208 | 394.5839 | 1.052 | 16.1 | 1226 | 60 | 23.772 | 9.9 | 1039 | 317 | 81.0726
1367 | 11:41 | 21.3774 | 0.6364 | 106.9657 | 330.4538 | 394.552 | 1.048 | 16.1 | 1238 | 59 | 23.774 | 9.9 | 1064 | 317 | 81.388
1368 | 11:41 | 21.3774 | 0.645 | 106.9656 | 330.4955 | 394.529 | 1.044 | 16.1 | 1248 | 59 | 23.775 | 10 | 1106 | 317 | 81.388
1369 | 11:41 | 21.33 | 0.7095 | 107.0057 | 330.5462 | 394.5033 | 1.044 | 16.2 | 1279 | 59 | 23.776 | 10 | 1132 | 316 | 81.3291
1370 | 11:41 | 21.3774 | 0.6837 | 106.9614 | 330.5875 | 394.4951 | 1.041 | 16.2 | 1285 | 58 | 23.773 | 10.1 | 1160 | 316 | 81.6456
1371 | 11:41 | 21.3774 | 0.7267 | 106.9602 | 330.6068 | 394.4807 | 1.04 | 16.2 | 1285 | 58 | 23.774 | 10.2 | 1173 | 316 | 81.6456
1372 | 11:41 | 21.3774 | 0.7267 | 106.9457 | 330.6408 | 394.4206 | 1.04 | 16.2 | 1281 | 58 | 23.774 | 10.2 | 1162 | 316 | 81.6456
1373 | 11:41 | 21.3774 | 0.7267 | 106.8957 | 330.6657 | 394.3831 | 1.038 | 16.2 | 1274 | 58 | 23.772 | 10.1 | 1131 | 315 | 81.5873
1374 | 11:41 | 21.4722 | 0.6493 | 106.9231 | 330.6879 | 394.3726 | 1.035 | 16.2 | 1264 | 58 | 23.773 | 10.1 | 1104 | 315 | 81.5873
1375 | 11:41 | 21.3774 | 0.6794 | 106.9395 | 330.7324 | 394.3996 | 1.036 | 16.2 | 1254 | 58 | 23.775 | 10.1 | 1075 | 315 | 81.5873
1376 | 11:41 | 21.3774 | 0.7181 | 106.9502 | 330.7693 | 394.3871 | 1.033 | 16.2 | 1241 | 57 | 23.771 | 10.1 | 1046 | 315 | 81.9048
1377 | 11:41 | 21.3774 | 0.7181 | 106.9032 | 330.7901 | 394.3387 | 1.034 | 16.3 | 1253 | 57 | 23.769 | 10.1 | 1022 | 315 | 81.9048
1378 | 11:41 | 21.3774 | 0.7267 | 106.8649 | 330.813 | 394.2626 | 1.034 | 16.3 | 1236 | 57 | 23.766 | 10.1 | 997 | 314 | 81.8471
1379 | 11:41 | 21.3774 | 0.7267 | 106.8884 | 330.8152 | 394.2255 | 1.033 | 16.3 | 1214 | 57 | 23.762 | 10.2 | 982 | 314 | 81.8471
1380 | 11:41 | 21.4248 | 0.7224 | 106.8877 | 330.8307 | 394.185 | 1.03 | 16.3 | 1197 | 57 | 23.758 | 10.2 | 955 | 313 | 81.7891
1381 | 11:41 | 21.3774 | 0.7482 | 106.8901 | 330.8457 | 394.1709 | 1.026 | 16.3 | 1180 | 57 | 23.753 | 10.2 | 928 | 313 | 81.7891
1382 | 11:41 | 21.3774 | 0.7482 | 106.8382 | 330.8659 | 394.1561 | 1.023 | 16.3 | 1165 | 56 | 23.747 | 10.2 | 900 | 313 | 82.1086
1383 | 11:41 | 21.3774 | 0.6579 | 106.7349 | 330.8995 | 394.1387 | 1.022 | 16.3 | 1146 | 56 | 23.743 | 10.2 | 880 | 313 | 82.1086
1384 | 11:41 | 21.3774 | 0.6579 | 106.7347 | 330.8963 | 394.113 | 1.02 | 16.3 | 1129 | 56 | 23.741 | 10.2 | 866 | 312 | 82.0513
1385 | 11:41 | 21.4248 | 0.6751 | 106.6922 | 330.9168 | 394.0842 | 1.018 | 16.3 | 1112 | 56 | 23.74 | 10.3 | 864 | 312 | 82.0513
1386 | 11:41 | 21.4722 | 0.6622 | 106.6225 | 330.9156 | 394.1004 | 1.015 | 16.3 | 1097 | 56 | 23.74 | 10.3 | 849 | 312 | 82.0513
1387 | 11:41 | 21.4248 | 0.6407 | 106.6041 | 330.9408 | 394.0567 | 1.014 | 16.3 | 1085 | 55 | 23.741 | 10.4 | 836 | 312 | 82.3718
1388 | 11:41 | 21.4248 | 0.6407 | 106.5272 | 330.9621 | 393.9941 | 1.015 | 16.3 | 1074 | 55 | 23.742 | 10.4 | 813 | 311 | 82.3151
1389 | 11:41 | 21.3774 | 0.7095 | 106.5094 | 330.9526 | 393.8833 | 1.014 | 16.3 | 1061 | 55 | 23.742 | 10.5 | 800 | 311 | 82.3151
1390 | 11:41 | 21.3774 | 0.6579 | 106.5084 | 330.9621 | 393.8127 | 1.013 | 16.3 | 1048 | 55 | 23.742 | 10.5 | 785 | 311 | 82.3151
1391 | 11:41 | 21.4722 | 0.6708 | 106.508 | 330.9851 | 393.773 | 1.012 | 16.3 | 1038 | 55 | 23.74 | 10.6 | 787 | 311 | 82.3151
1392 | 11:41 | 21.4722 | 0.6708 | 106.4754 | 330.9827 | 393.719 | 1.011 | 16.3 | 1012 | 55 | 23.74 | 10.6 | 788 | 310 | 82.2581
1393 | 11:41 | 21.3774 | 0.7181 | 106.4863 | 330.9953 | 393.7049 | 1.009 | 16.3 | 1004 | 55 | 23.737 | 10.7 | 800 | 310 | 82.2581
1394 | 11:41 | 21.3774 | 0.7052 | 106.4307 | 331.0096 | 393.6938 | 1.009 | 16.3 | 991 | 55 | 23.734 | 10.6 | 795 | 310 | 82.2581
1395 | 11:41 | 21.4722 | 0.6794 | 106.4415 | 331.0393 | 393.6988 | 1.01 | 16.3 | 982 | 55 | 23.733 | 10.6 | 792 | 310 | 82.2581
1396 | 11:41 | 21.4722 | 0.6794 | 106.4662 | 331.0843 | 393.664 | 1.011 | 16.3 | 978 | 54 | 23.733 | 10.5 | 780 | 309 | 82.5243
1397 | 11:41 | 21.3774 | 0.7095 | 106.4693 | 331.1375 | 393.6351 | 1.011 | 16.3 | 970 | 54 | 23.733 | 10.4 | 769 | 309 | 82.5243
1398 | 11:41 | 21.4722 | 0.6837 | 106.4575 | 331.1614 | 393.5807 | 1.009 | 16.3 | 961 | 54 | 23.732 | 10.5 | 773 | 309 | 82.5243
1399 | 11:41 | 21.4722 | 0.6536 | 106.474 | 331.203 | 393.5456 | 1.009 | 16.3 | 955 | 54 | 23.732 | 10.5 | 771 | 309 | 82.5243
1400 | 11:41 | 21.4722 | 0.6536 | 106.4168 | 331.2311 | 393.5186 | 1.007 | 16.4 | 969 | 54 | 23.735 | 10.5 | 769 | 308 | 82.4675
1401 | 11:41 | 21.567 | 0.6536 | 106.4576 | 331.2601 | 393.5188 | 1.008 | 16.4 | 963 | 54 | 23.736 | 10.6 | 776 | 308 | 82.4675
1402 | 11:41 | 21.4248 | 0.602 | 106.5242 | 331.264 | 393.4885 | 1.006 | 16.4 | 956 | 54 | 23.739 | 10.6 | 776 | 308 | 82.4675
1403 | 11:41 | 21.4722 | 0.6278 | 106.5597 | 331.2845 | 393.4142 | 1.006 | 16.4 | 952 | 54 | 23.746 | 10.6 | 776 | 308 | 82.4675
1404 | 11:41 | 21.4722 | 0.6149 | 106.6214 | 331.2645 | 393.3242 | 1.006 | 16.4 | 945 | 53 | 23.751 | 10.7 | 782 | 308 | 82.7922
1405 | 11:41 | 21.3774 | 0.6192 | 106.638 | 331.242 | 393.3141 | 1.005 | 16.4 | 939 | 53 | 23.76 | 10.6 | 764 | 307 | 82.7362
1406 | 11:41 | 21.3774 | 0.688 | 106.6561 | 331.2715 | 393.3197 | 1.006 | 16.4 | 934 | 53 | 23.765 | 10.6 | 754 | 307 | 82.7362
1407 | 11:41 | 21.4722 | 0.645 | 106.6723 | 331.2929 | 393.2523 | 1.006 | 16.5 | 951 | 53 | 23.773 | 10.5 | 742 | 307 | 82.7362
1408 | 11:41 | 21.4722 | 0.645 | 106.6755 | 331.3096 | 393.1826 | 1.009 | 16.5 | 948 | 53 | 23.781 | 10.5 | 743 | 307 | 82.7362
1409 | 11:41 | 21.3774 | 0.6966 | 106.7336 | 331.3154 | 393.188 | 1.01 | 16.5 | 942 | 53 | 23.786 | 10.5 | 749 | 307 | 82.7362
1410 | 11:41 | 21.3774 | 0.7396 | 106.7634 | 331.3407 | 393.1765 | 1.009 | 16.5 | 937 | 53 | 23.791 | 10.5 | 753 | 307 | 82.7362
1411 | 11:42 | 21.3774 | 0.7396 | 106.8072 | 331.3784 | 393.1321 | 1.01 | 16.5 | 935 | 53 | #N/A | #N/A | #N/A | #N/A | /
1412 | 11:42 | 21.33 | 0.7009 | 106.8643 | 331.417 | 393.1363 | 1.009 | 16.5 | 926 | 53 | 23.798 | 10.4 | 750 | 303 | 82.5083
1413 | 11:42 | 21.3774 | 0.6493 | 106.9247 | 331.4566 | 393.1312 | 1.009 | 16.5 | 922 | 53 | 23.802 | 10.4 | 753 | 303 | 82.5083
1414 | 11:42 | 21.3774 | 0.7181 | 107.0041 | 331.4642 | 393.1038 | 1.007 | 16.5 | 913 | 53 | 23.808 | 10.3 | 746 | 302 | 82.4503
1415 | 11:42 | 21.3774 | 0.6923 | 107.0265 | 331.4626 | 393.0691 | 1.006 | 16.5 | 904 | 53 | 23.812 | 10.2 | 742 | 302 | 82.4503
1416 | 11:42 | 21.3774 | 0.7095 | 106.9976 | 331.4556 | 393.024 | 1.006 | 16.5 | 900 | 53 | 23.816 | 10.1 | 741 | 302 | 82.4503
1417 | 11:42 | 21.3774 | 0.7009 | 106.9408 | 331.4434 | 392.9643 | 1.007 | 16.5 | 895 | 53 | 23.818 | 10.1 | 756 | 302 | 82.4503
1418 | 11:42 | 21.567 | 0.7267 | 106.9054 | 331.4458 | 392.9403 | 1.006 | 16.5 | 888 | 52 | 23.819 | 10.1 | 776 | 302 | 82.7815
1419 | 11:42 | 21.567 | 0.7267 | 106.8583 | 331.4546 | 392.8682 | 1.004 | 16.5 | 880 | 52 | 23.82 | 10.1 | 800 | 302 | 82.7815
1420 | 11:42 | 21.4722 | 0.6966 | 106.8295 | 331.4863 | 392.8267 | 1.005 | 16.5 | 871 | 52 | 23.825 | 10.1 | 834 | 302 | 82.7815
1421 | 11:42 | 21.5196 | 0.6751 | 106.8565 | 331.519 | 392.7832 | 1.004 | 16.5 | 864 | 52 | 23.83 | 10.2 | 885 | 301 | 82.7243
1422 | 11:42 | 21.33 | 0.7525 | 106.8285 | 331.5573 | 392.7274 | 1.003 | 16.5 | 853 | 52 | 23.832 | 10.3 | 934 | 301 | 82.7243
1423 | 11:42 | 21.33 | 0.7525 | 106.8231 | 331.5637 | 392.69 | 1.004 | 16.6 | 870 | 52 | 23.836 | 10.3 | 959 | 301 | 82.7243
1424 | 11:42 | 21.4248 | 0.7009 | 106.8376 | 331.5755 | 392.6993 | 1.005 | 16.6 | 861 | 52 | 23.835 | 10.3 | 970 | 301 | 82.7243
1425 | 11:42 | 21.3774 | 0.6966 | 106.8627 | 331.5984 | 392.689 | 1.003 | 16.6 | 852 | 52 | 23.837 | 10.3 | 966 | 300 | 82.6667
1426 | 11:42 | 21.3774 | 0.6966 | 106.8534 | 331.6218 | 392.6822 | 1.004 | 16.6 | 845 | 52 | 23.839 | 10.4 | 961 | 300 | 82.6667
1427 | 11:42 | 21.4248 | 0.7224 | 106.8618 | 331.637 | 392.6882 | 1.001 | 16.6 | 834 | 51 | 23.839 | 10.5 | 946 | 300 | 83
1428 | 11:42 | 21.3774 | 0.6708 | 106.905 | 331.6715 | 392.6673 | 1.001 | 16.6 | 825 | 51 | 23.838 | 10.5 | 918 | 300 | 83
1429 | 11:42 | 21.3774 | 0.6708 | 106.9205 | 331.6898 | 392.6374 | 1.003 | 16.6 | 813 | 51 | 23.84 | 10.5 | 884 | 300 | 83
1430 | 11:42 | 21.3774 | 0.6966 | 106.9002 | 331.6972 | 392.5838 | 1 | 16.6 | 804 | 51 | 23.839 | 10.4 | 844 | 299 | 82.9431
1431 | 11:42 | 21.3774 | 0.6966 | 106.9215 | 331.7234 | 392.5538 | 1 | 16.6 | 797 | 51 | 23.839 | 10.3 | 807 | 299 | 82.9431
1432 | 11:42 | 21.4722 | 0.7009 | 106.9267 | 331.736 | 392.4888 | 1.001 | 16.6 | 790 | 51 | 23.841 | 10.3 | 783 | 299 | 82.9431
1433 | 11:42 | 21.4722 | 0.7009 | 106.9836 | 331.7304 | 392.4357 | 0.999 | 16.6 | 784 | 51 | 23.848 | 10.4 | 772 | 299 | 82.9431
1434 | 11:42 | 21.3774 | 0.7525 | 106.9931 | 331.7139 | 392.383 | 0.999 | 16.6 | 779 | 51 | 23.848 | 10.5 | 763 | 299 | 82.9431
1435 | 11:42 | 21.4248 | 0.8256 | 107.0188 | 331.6917 | 392.3473 | 0.997 | 16.6 | 770 | 51 | 23.849 | 10.5 | 746 | 298 | 82.8859
1436 | 11:42 | 21.3774 | 0.7568 | 107.0271 | 331.7019 | 392.3072 | 0.995 | 16.6 | 761 | 50 | 23.849 | 10.6 | 732 | 298 | 83.2215
1437 | 11:42 | 21.3774 | 0.7611 | 107.0467 | 331.7253 | 392.2482 | 0.993 | 16.6 | 754 | 50 | 23.843 | 10.6 | 703 | 298 | 83.2215
1438 | 11:42 | 21.33 | 0.7052 | 107.118 | 331.7087 | 392.1344 | 0.991 | 16.6 | 750 | 50 | 23.841 | 10.6 | 674 | 298 | 83.2215
1439 | 11:42 | 21.33 | 0.7052 | 107.1836 | 331.6772 | 392.0291 | 0.987 | 16.6 | 745 | 50 | 23.838 | 10.6 | 643 | 297 | 83.165
1440 | 11:42 | 21.3774 | 0.6536 | 107.2134 | 331.655 | 391.9915 | 0.984 | 16.6 | 740 | 50 | 23.834 | 10.6 | 617 | 297 | 83.165
1441 | 11:42 | 21.3774 | 0.7396 | 107.2014 | 331.6605 | 391.9115 | 0.98 | 16.6 | 736 | 49 | 23.827 | 10.6 | 599 | 297 | 83.5017
1442 | 11:42 | 21.4722 | 0.6837 | 107.2309 | 331.6632 | 391.8655 | 0.979 | 16.6 | 731 | 49 | 23.824 | 10.6 | 587 | 297 | 83.5017
1443 | 11:42 | 21.4722 | 0.6837 | 107.3023 | 331.6682 | 391.8542 | 0.976 | 16.6 | 725 | 49 | 23.822 | 10.6 | 577 | 296 | 83.4459
1444 | 11:42 | 21.3774 | 0.6923 | 107.3828 | 331.6897 | 391.8215 | 0.976 | 16.7 | 737 | 49 | 23.824 | 10.6 | 571 | 296 | 83.4459
1445 | 11:42 | 21.3774 | 0.6923 | 107.4307 | 331.7141 | 391.7586 | 0.975 | 16.7 | 732 | 49 | 23.824 | 10.6 | 565 | 296 | 83.4459
1446 | 11:42 | 21.4722 | 0.7181 | 107.4694 | 331.7244 | 391.6907 | 0.975 | 16.6 | 709 | 49 | 23.826 | 10.7 | 563 | 296 | 83.4459
1447 | 11:42 | 21.6618 | 0.6235 | 107.5767 | 331.716 | 391.6309 | 0.976 | 16.6 | 709 | 49 | 23.828 | 10.8 | 561 | 295 | 83.3898
1448 | 11:42 | 21.3774 | 0.6278 | 107.6886 | 331.7343 | 391.5993 | 0.975 | 16.6 | 706 | 49 | 23.827 | 11 | 563 | 295 | 83.3898
1449 | 11:42 | 21.2826 | 0.6579 | 107.745 | 331.7298 | 391.5556 | 0.975 | 16.6 | 704 | 48 | 23.828 | 11 | 549 | 295 | 83.7288
1450 | 11:42 | 21.2826 | 0.6579 | 107.8089 | 331.7424 | 391.5035 | 0.973 | 16.6 | 697 | 48 | 23.834 | 11 | 538 | 295 | 83.7288
1451 | 11:42 | 21.4722 | 0.6192 | 107.863 | 331.7363 | 391.5007 | 0.971 | 16.6 | 697 | 48 | 23.837 | 11.1 | 535 | 295 | 83.7288
1452 | 11:42 | 21.33 | 0.6794 | 107.9808 | 331.747 | 391.4609 | 0.97 | 16.6 | 697 | 48 | 23.84 | 11.1 | 525 | 295 | 83.7288
1453 | 11:42 | 21.3774 | 0.6837 | 108.1225 | 331.7387 | 391.4038 | 0.97 | 16.6 | 697 | 47 | 23.843 | 11 | 514 | 294 | 84.0136
1454 | 11:42 | 21.3774 | 0.6579 | 108.2066 | 331.7288 | 391.3694 | 0.968 | 16.6 | 697 | 47 | 23.844 | 10.9 | 504 | 294 | 84.0136
1455 | 11:42 | 21.3774 | 0.7095 | 108.2767 | 331.7667 | 391.3033 | 0.966 | 16.6 | 695 | 46 | 23.848 | 10.8 | 496 | 294 | 84.3537
1456 | 11:42 | 21.3774 | 0.7095 | 108.3627 | 331.7671 | 391.2716 | #N/A | #N/A | / | / | 23.852 | 10.8 | 497 | 294 | /
1457 | 11:42 | 21.3774 | 0.7181 | 108.4415 | 331.7708 | 391.2508 | 0.964 | 16.6 | 695 | 46 | 23.853 | 10.7 | 498 | 293 | 84.3003
1458 | 11:42 | 21.3774 | 0.7181 | 108.5609 | 331.751 | 391.209 | 0.964 | 16.6 | 695 | 46 | 23.853 | 10.7 | 507 | 293 | 84.3003
1459 | 11:42 | 0 | 0 | 108.681 | 331.7553 | 391.1521 | 0.964 | 16.6 | 695 | 46 | 23.853 | 10.7 | 522 | 293 | 84.3003
1460 | 11:42 | 0 | 0 | 108.8604 | 331.7306 | 391.072 | 0.963 | 16.6 | 697 | 46 | 23.855 | 10.6 | 523 | 293 | 84.3003
1461 | 11:42 | 10.428 | 0 | 108.9837 | 331.7128 | 391.0297 | 0.962 | 16.6 | 700 | 46 | 23.856 | 10.6 | 524 | 293 | 84.3003
1462 | 11:42 | 10.428 | 0 | 109.0982 | 331.6859 | 390.9645 | 0.961 | 16.6 | 706 | 46 | 23.861 | 10.6 | 524 | 293 | 84.3003
1463 | 11:42 | 19.8606 | 0.5074 | 109.1643 | 331.6515 | 390.8921 | 0.963 | 16.6 | 709 | 46 | 23.866 | 10.6 | 522 | 292 | 84.2466
1464 | 11:42 | 21.3774 | 0.731 | 109.2237 | 331.6284 | 390.8227 | 0.962 | 16.6 | 709 | 46 | 23.87 | 10.7 | 527 | 292 | 84.2466
1465 | 11:42 | 21.3774 | 0.7095 | 109.2934 | 331.6081 | 390.7669 | 0.964 | 16.6 | 709 | 46 | 23.873 | 10.7 | 534 | 292 | 84.2466
1466 | 11:42 | 21.3774 | 0.7095 | 109.3094 | 331.5747 | 390.6953 | 0.962 | 16.6 | 709 | 46 | 23.873 | 10.7 | 546 | 292 | 84.2466
1467 | 11:42 | 21.3774 | 0.6837 | 109.3572 | 331.5565 | 390.651 | 0.963 | 16.6 | 709 | 46 | 23.873 | 10.8 | 567 | 292 | 84.2466
1468 | 11:42 | 21.3774 | 0.6837 | 109.3616 | 331.5368 | 390.6076 | 0.961 | 16.6 | 709 | 45 | 23.873 | 10.8 | 581 | 292 | 84.589
1469 | 11:42 | 21.4248 | 0.6794 | 109.3568 | 331.5256 | 390.5187 | 0.96 | 16.6 | 709 | 45 | 23.874 | 10.9 | 595 | 292 | 84.589
1470 | 11:42 | 21.3774 | 0.6837 | 109.3981 | 331.5323 | 390.4671 | 0.962 | 16.6 | 706 | 45 | 23.872 | 10.9 | 598 | 291 | 84.5361
1471 | 11:43 | 21.33 | 0.7439 | 109.4111 | 331.5156 | 390.3912 | 0.959 | 16.6 | 706 | 45 | 23.871 | 10.8 | 592 | 291 | 84.5361
1472 | 11:43 | 21.3774 | 0.6708 | 109.4583 | 331.4957 | 390.3376 | 0.956 | 16.6 | 702 | 45 | 23.871 | 10.7 | 586 | 291 | 84.5361
1473 | 11:43 | 21.3774 | 0.6794 | 109.5837 | 331.4966 | 390.3202 | 0.955 | 16.6 | 702 | 45 | 23.87 | 10.7 | 593 | 291 | 84.5361
1474 | 11:43 | 21.3774 | 0.6794 | 109.7215 | 331.4809 | 390.235 | 0.955 | 16.6 | 697 | 45 | 23.867 | 10.6 | 605 | 290 | 84.4828
1475 | 11:43 | 21.5196 | 0.6407 | 109.7687 | 331.4495 | 390.0886 | 0.956 | 16.7 | 711 | 45 | 23.867 | 10.7 | 641 | 290 | 84.4828
1476 | 11:43 | 21.3774 | 0.6364 | 109.8304 | 331.4181 | 390.0125 | 0.955 | 16.7 | 699 | 45 | 23.862 | 10.8 | 679 | 290 | 84.4828
1477 | 11:43 | 21.3774 | 0.6364 | 109.9152 | 331.4102 | 389.9492 | 0.954 | 16.7 | 693 | 45 | 23.861 | 10.9 | 716 | 290 | 84.4828
1478 | 11:43 | 21.33 | 0.645 | 109.9543 | 331.3699 | 389.8811 | 0.95 | 16.7 | 688 | 44 | 23.861 | 10.9 | 732 | 289 | 84.7751
1479 | 11:43 | 21.3774 | 0.8041 | 109.9887 | 331.3311 | 389.7416 | 0.947 | 16.7 | 681 | 44 | 23.854 | 10.9 | 736 | 289 | 84.7751
1480 | 11:43 | 21.5196 | 0.6923 | 110.0678 | 331.2966 | 389.6581 | 0.946 | 16.7 | 679 | 44 | 23.848 | 11 | 739 | 289 | 84.7751
1481 | 11:43 | 21.4722 | 0.6622 | 110.022 | 331.248 | 389.5586 | 0.942 | 16.7 | 672 | 44 | 23.843 | 11.1 | 737 | 285 | 84.5614
1482 | 11:43 | 21.4722 | 0.6622 | 110.065 | 331.2001 | 389.4532 | 0.941 | 16.7 | 665 | 44 | 23.836 | 11 | 714 | 285 | 84.5614
1483 | 11:43 | 21.4722 | 0.6794 | 110.0767 | 331.1525 | 389.3465 | 0.938 | 16.7 | 658 | 43 | 23.823 | 11 | 702 | 285 | 84.9123
1484 | 11:43 | 21.4722 | 0.645 | 110.1922 | 331.0634 | 389.2767 | 0.935 | 16.7 | 648 | 43 | 23.814 | 11 | 687 | 284 | 84.8592
1485 | 11:43 | 21.3774 | 0.688 | 110.4652 | 331.0584 | 389.2538 | 0.931 | 16.7 | 641 | 43 | 23.809 | 11.1 | 677 | 284 | 84.8592
1486 | 11:43 | 21.3774 | 0.7396 | 110.6472 | 331.0271 | 389.2282 | 0.927 | 16.7 | 637 | 43 | 23.798 | 11.1 | 669 | 284 | 84.8592
1487 | 11:43 | 21.4722 | 0.7138 | 110.8569 | 331.0215 | 389.1611 | 0.926 | 16.7 | 630 | 43 | 23.793 | 11.1 | 662 | 283 | 84.8057
1488 | 11:43 | 21.4722 | 0.7138 | 110.9355 | 331.008 | 389.1044 | 0.922 | 16.8 | 638 | 42 | 23.789 | 11.2 | 667 | 283 | 85.159
1489 | 11:43 | 21.3774 | 0.8256 | 110.8682 | 331.0238 | 389.0764 | 0.916 | 16.8 | 630 | 42 | 23.789 | 11.3 | 672 | 283 | 85.159
1490 | 11:43 | 21.3774 | 0.731 | 110.8773 | 331.0486 | 389.0082 | 0.912 | 16.8 | 623 | 42 | 23.785 | 11.4 | 679 | 283 | 85.159
1491 | 11:43 | 21.3774 | 0.7912 | 110.9854 | 331.0334 | 388.9318 | 0.909 | 16.8 | 614 | 42 | 23.78 | 11.5 | 685 | 282 | 85.1064
1492 | 11:43 | 21.4722 | 0.7009 | 111.0669 | 331.0386 | 388.8733 | 0.907 | 16.8 | 609 | 41 | 23.777 | 11.6 | 689 | 282 | 85.461
1493 | 11:43 | 21.3774 | 0.774 | 111.122 | 331.028 | 388.7758 | 0.905 | 16.8 | 602 | 41 | 23.77 | 11.7 | 688 | 282 | 85.461
1494 | 11:43 | 21.3774 | 0.774 | 111.1375 | 330.985 | 388.6915 | 0.902 | 16.8 | 600 | 41 | 23.767 | 11.7 | 680 | 282 | 85.461
1495 | 11:43 | 21.3774 | 0.817 | 111.1607 | 330.9649 | 388.5701 | 0.901 | 16.8 | 590 | 41 | 23.761 | 11.7 | 670 | 281 | 85.4093
1496 | 11:43 | 21.33 | 0.7998 | 111.235 | 330.9148 | 388.4399 | 0.897 | 16.8 | 585 | 41 | 23.758 | 11.8 | 670 | 281 | 85.4093
1497 | 11:43 | 21.4722 | 0.7568 | 111.2609 | 330.8743 | 388.3429 | 0.896 | 16.8 | 578 | 41 | 23.756 | 11.7 | 651 | 281 | 85.4093
1498 | 11:43 | 21.5196 | 0.7826 | 111.2557 | 330.8277 | 388.2432 | 0.894 | 16.8 | 573 | 41 | 23.755 | 11.6 | 634 | 281 | 85.4093
1499 | 11:43 | 21.3774 | 0.7353 | 111.2475 | 330.7972 | 388.1032 | 0.892 | 16.8 | 571 | 40 | 23.755 | 11.6 | 625 | 281 | 85.7651
1500 | 11:43 | 21.3774 | 0.7912 | 111.1745 | 330.7778 | 388.0129 | 0.893 | 16.8 | 571 | 40 | 23.757 | 11.5 | 612 | 281 | 85.7651
1501 | 11:43 | 21.3774 | 0.7912 | 111.1111 | 330.7446 | 388.0285 | 0.889 | 16.8 | 566 | 40 | 23.756 | 11.5 | 606 | 280 | 85.7143
1502 | 11:43 | 21.3774 | 0.7783 | 111.0853 | 330.7061 | 387.9888 | 0.887 | 16.8 | 564 | 40 | 23.755 | 11.6 | 611 | 280 | 85.7143
1503 | 11:43 | 21.33 | 0.817 | 111.0738 | 330.6666 | 387.9528 | 0.884 | 16.8 | 561 | 40 | 23.754 | 11.6 | 612 | 280 | 85.7143
1504 | 11:43 | 21.33 | 0.817 | 110.9866 | 330.6549 | 387.8864 | 0.881 | 16.8 | 559 | 40 | 23.754 | 11.6 | 618 | 280 | 85.7143
1505 | 11:43 | 21.3774 | 0.7482 | 110.989 | 330.6092 | 387.788 | 0.879 | 16.8 | 557 | 39 | 23.75 | 11.7 | 633 | 279 | 86.0215
1506 | 11:43 | 21.4248 | 0.7783 | 110.9759 | 330.5861 | 387.6608 | 0.879 | 16.8 | 557 | 39 | 23.748 | 11.7 | 643 | 279 | 86.0215
1507 | 11:43 | 21.4722 | 0.7568 | 110.9529 | 330.5464 | 387.5639 | 0.878 | 16.8 | 554 | 39 | 23.748 | 11.7 | 653 | 279 | 86.0215
1508 | 11:43 | 21.3774 | 0.7568 | 110.9695 | 330.4902 | 387.5001 | 0.878 | 16.8 | 552 | 39 | #N/A | #N/A | #N/A | #N/A | /
1509 | 11:43 | 21.3774 | 0.7568 | 110.98 | 330.436 | 387.4325 | 0.876 | 16.8 | 552 | 39 | 23.749 | 11.6 | 663 | 279 | 86.0215
1510 | 11:43 | 21.6618 | 0.7998 | 110.9474 | 330.3978 | 387.3339 | 0.872 | 16.8 | 554 | 39 | 23.747 | 11.5 | 666 | 278 | 85.9712
1511 | 11:43 | 21.4248 | 0.7955 | 110.8945 | 330.3583 | 387.2115 | 0.87 | 16.8 | 554 | 39 | 23.75 | 11.4 | 666 | 278 | 85.9712
1512 | 11:43 | 21.4248 | 0.7955 | 110.905 | 330.3007 | 387.1174 | 0.869 | 16.8 | 557 | 39 | 23.747 | 11.5 | 678 | 278 | 85.9712
1513 | 11:43 | 21.3774 | 0.8471 | 110.9456 | 330.2626 | 387.0261 | 0.868 | 16.8 | 559 | 39 | 23.746 | 11.5 | 682 | 278 | 85.9712
1514 | 11:43 | 21.3774 | 0.7568 | 111.0212 | 330.2288 | 386.9551 | 0.865 | 16.8 | 561 | 38 | 23.748 | 11.5 | 683 | 278 | 86.3309
1515 | 11:43 | 21.3774 | 0.7396 | 111.008 | 330.197 | 386.9015 | 0.864 | 16.8 | 561 | 38 | 23.748 | 11.5 | 685 | 277 | 86.2816
1516 | 11:43 | 21.33 | 0.7568 | 111.0418 | 330.1568 | 386.8161 | 0.864 | 16.8 | 564 | 38 | 23.746 | 11.6 | 696 | 277 | 86.2816
1517 | 11:43 | 21.33 | 0.7568 | 111.1122 | 330.1505 | 386.755 | 0.861 | 16.8 | 564 | 38 | 23.745 | 11.6 | 698 | 277 | 86.2816
1518 | 11:43 | 21.3774 | 0.7267 | 111.1568 | 330.1234 | 386.6399 | 0.86 | 16.8 | 571 | 38 | 23.746 | 11.6 | 704 | 277 | 86.2816
1519 | 11:43 | 21.3774 | 0.7224 | 111.2102 | 330.1059 | 386.5675 | 0.859 | 16.8 | 573 | 38 | 23.747 | 11.5 | 705 | 277 | 86.2816
1520 | 11:43 | 21.3774 | 0.7224 | 111.266 | 330.0608 | 386.4984 | 0.857 | 16.8 | 576 | 38 | 23.751 | 11.5 | 711 | 277 | 86.2816
1521 | 11:43 | 21.3774 | 0.7611 | 111.304 | 330.0113 | 386.4561 | 0.856 | 16.8 | 583 | 38 | 23.754 | 11.5 | 718 | 276 | 86.2319
1522 | 11:43 | 21.4722 | 0.6794 | 111.3521 | 329.9811 | 386.4306 | 0.855 | 16.9 | 599 | 38 | 23.755 | 11.5 | 722 | 276 | 86.2319
1523 | 11:43 | 21.3774 | 0.7052 | 111.5717 | 329.9463 | 386.3773 | 0.854 | 16.9 | 602 | 37 | 23.759 | 11.6 | 726 | 276 | 86.5942
1524 | 11:43 | 21.567 | 0.7482 | 111.8497 | 329.9413 | 386.3233 | 0.854 | 16.9 | 602 | 37 | 23.759 | 11.6 | 719 | 276 | 86.5942
1525 | 11:43 | 21.3774 | 0.7353 | 112.0566 | 329.9134 | 386.2916 | 0.854 | 16.9 | 602 | 37 | 23.756 | 11.6 | 710 | 275 | 86.5455
1526 | 11:43 | 21.3774 | 0.6923 | 112.2938 | 329.8904 | 386.2436 | 0.854 | 16.9 | 602 | 37 | 23.754 | 11.6 | 698 | 275 | 86.5455
1527 | 11:43 | 21.3774 | 0.6923 | 112.3846 | 329.8607 | 386.1847 | 0.854 | 16.9 | 607 | 37 | 23.75 | 11.6 | 687 | 275 | 86.5455
1528 | 11:43 | 21.3774 | 0.6966 | 112.3939 | 329.8286 | 386.0875 | 0.852 | 16.9 | 607 | 37 | 23.746 | 11.6 | 677 | 275 | 86.5455
1529 | 11:43 | 21.4248 | 0.7181 | 112.4276 | 329.779 | 386.0115 | 0.849 | 17 | 625 | 37 | 23.739 | 11.6 | 665 | 274 | 86.4964
1530 | 11:43 | 21.5196 | 0.7568 | 112.4191 | 329.723 | 385.9023 | 0.845 | 17 | 627 | 37 | 23.738 | 11.5 | 652 | 274 | 86.4964
1531 | 11:44 | 21.5196 | 0.7568 | 112.403 | 329.6689 | 385.8391 | 0.842 | 17 | 627 | 37 | 23.736 | 11.5 | 647 | 274 | 86.4964
1532 | 11:44 | 21.3774 | 0.6923 | 112.3138 | 329.6263 | 385.784 | 0.841 | 17 | 627 | 36 | 23.73 | 11.5 | 646 | 274 | 86.8613
1533 | 11:44 | 21.33 | 0.7138 | 112.2742 | 329.5977 | 385.7217 | 0.841 | 17 | 625 | 36 | 23.722 | 11.5 | 649 | 274 | 86.8613
1534 | 11:44 | 21.3774 | 0.817 | 112.1498 | 329.5588 | 385.6726 | 0.84 | 17 | 622 | 36 | 23.72 | 11.6 | 662 | 273 | 86.8132
1535 | 11:44 | 21.33 | 0.7009 | 112.0948 | 329.5439 | 385.6782 | 0.837 | 17 | 622 | 36 | 23.715 | 11.6 | 670 | 273 | 86.8132
1536 | 11:44 | 21.3774 | 0.7783 | 112.0197 | 329.4964 | 385.6547 | 0.834 | 17.1 | 641 | 36 | 23.707 | 11.7 | 686 | 273 | 86.8132
1537 | 11:44 | 21.4248 | 0.6966 | 111.9751 | 329.4963 | 385.5826 | 0.834 | 17.1 | 638 | 36 | 23.698 | 11.8 | 701 | 272 | 86.7647
1538 | 11:44 | 21.3774 | 0.6192 | 111.9694 | 329.4651 | 385.5393 | 0.833 | 17.1 | 638 | 36 | 23.696 | 11.9 | 713 | 272 | 86.7647
1539 | 11:44 | 21.3774 | 0.6192 | 111.9658 | 329.4456 | 385.4591 | 0.832 | 17.1 | 638 | 36 | 23.685 | 12 | 721 | 272 | 86.7647
1540 | 11:44 | 21.5196 | 0.6966 | 111.9083 | 329.4208 | 385.3512 | 0.83 | 17.1 | 638 | 36 | 23.68 | 12 | 715 | 272 | 86.7647
1541 | 11:44 | 21.3774 | 0.7353 | 111.8758 | 329.3853 | 385.2741 | 0.828 | 17.1 | 635 | 35 | 23.676 | 12.1 | 716 | 272 | 87.1324
1542 | 11:44 | 21.3774 | 0.7568 | 111.8739 | 329.3568 | 385.2123 | 0.829 | 17.1 | 633 | 35 | 23.672 | 12.1 | 710 | 271 | 87.0849
1543 | 11:44 | 21.6144 | 0.6923 | 111.8259 | 329.3207 | 385.1576 | 0.825 | 17.1 | 633 | 35 | 23.668 | 12.1 | 703 | 271 | 87.0849
1544 | 11:44 | 21.6144 | 0.6923 | 111.8718 | 329.2907 | 385.0783 | 0.826 | 17.1 | 628 | 35 | 23.662 | 12.2 | 702 | 271 | 87.0849
1545 | 11:44 | 21.3774 | 0.6407 | 111.9027 | 329.2631 | 384.9998 | 0.825 | 17.1 | 630 | 35 | 23.657 | 12.2 | 690 | 271 | 87.0849
1546 | 11:44 | 21.33 | 0.7396 | 111.9517 | 329.2394 | 384.9117 | #N/A | #N/A | / | / | 23.653 | 12.2 | 679 | 270 | /
1547 | 11:44 | 21.4722 | 0.731 | 111.9294 | 329.2016 | 384.7898 | 0.824 | 17.1 | 628 | 35 | 23.649 | 12.2 | 668 | 270 | 87.037
1548 | 11:44 | 21.4722 | 0.7697 | 111.9038 | 329.1786 | 384.6795 | 0.826 | 17.2 | 644 | 35 | 23.646 | 12.2 | 659 | 270 | 87.037
1549 | 11:44 | 21.3774 | 0.7052 | 111.8995 | 329.1524 | 384.5736 | 0.825 | 17.2 | 644 | 35 | 23.643 | 12.3 | 659 | 270 | 87.037
1550 | 11:44 | 21.3774 | 0.7869 | 111.9792 | 329.1165 | 384.4925 | 0.824 | 17.2 | 644 | 35 | 23.639 | 12.3 | 652 | 270 | 87.037
1551 | 11:44 | 21.3774 | 0.7869 | 111.951 | 329.0991 | 384.4194 | 0.825 | 17.2 | 644 | 35 | 23.637 | 12.3 | 651 | 270 | 87.037
1552 | 11:44 | 21.3774 | 0.688 | 111.998 | 329.0841 | 384.3302 | 0.823 | 17.2 | 644 | 35 | 23.631 | 12.2 | 643 | 269 | 86.9888
1553 | 11:44 | 21.33 | 0.7783 | 111.9818 | 329.0583 | 384.272 | 0.823 | 17.2 | 644 | 35 | 23.628 | 12.2 | 644 | 269 | 86.9888
1554 | 11:44 | 21.4248 | 0.6708 | 112.0137 | 329.0366 | 384.2448 | 0.82 | 17.2 | 647 | 35 | 23.626 | 12.3 | 654 | 269 | 86.9888
1555 | 11:44 | 21.4248 | 0.6708 | 112.0685 | 328.9819 | 384.1814 | 0.818 | 17.2 | 649 | 34 | 23.621 | 12.3 | 656 | 269 | 87.3606
1556 | 11:44 | 21.3774 | 0.6708 | 112.0437 | 328.9391 | 384.1024 | 0.817 | 17.2 | 655 | 34 | 23.62 | 12.3 | 658 | 268 | 87.3134
1557 | 11:44 | 21.3774 | 0.6708 | 112.0756 | 328.8773 | 384.0513 | 0.817 | 17.2 | 655 | 34 | 23.618 | 12.3 | 658 | 268 | 87.3134
1558 | 11:44 | 21.3774 | 0.6407 | 112.1103 | 328.8523 | 383.9713 | 0.815 | 17.2 | 657 | 34 | 23.613 | 12.3 | 652 | 268 | 87.3134
1559 | 11:44 | 21.3774 | 0.6407 | 112.1117 | 328.7931 | 383.867 | 0.815 | 17.2 | 660 | 34 | 23.61 | 12.2 | 639 | 268 | 87.3134
1560 | 11:44 | 21.3774 | 0.7181 | 112.1179 | 328.7369 | 383.8095 | 0.814 | 17.2 | 660 | 35 | 23.609 | 12.2 | 632 | 267 | 86.8914
1561 | 11:44 | 21.3774 | 0.7181 | 112.1265 | 328.6866 | 383.7427 | 0.813 | 17.2 | 660 | 35 | 23.607 | 12.2 | 627 | 267 | 86.8914
1562 | 11:44 | 21.3774 | 0.6063 | 112.1323 | 328.634 | 383.6631 | 0.812 | 17.2 | 663 | 35 | 23.606 | 12.3 | 632 | 267 | 86.8914
1563 | 11:44 | 21.4248 | 0.645 | 112.1511 | 328.5921 | 383.6039 | 0.811 | 17.2 | 660 | 35 | 23.605 | 12.3 | 631 | 267 | 86.8914
1564 | 11:44 | 21.4722 | 0.6407 | 112.1518 | 328.556 | 383.5357 | 0.811 | 17.2 | 660 | 35 | 23.609 | 12.4 | 638 | 267 | 86.8914
1565 | 11:44 | 21.4722 | 0.6407 | 112.1179 | 328.5165 | 383.4577 | 0.812 | 17.2 | 660 | 35 | 23.61 | 12.4 | 640 | 267 | 86.8914
1566 | 11:44 | 21.33 | 0.6493 | 112.1252 | 328.49 | 383.4001 | 0.812 | 17.2 | 660 | 35 | 23.612 | 12.3 | 640 | 266 | 86.8421
1567 | 11:44 | 21.3774 | 0.6536 | 112.1851 | 328.4551 | 383.3473 | 0.812 | 17.2 | 660 | 34 | 23.613 | 12.3 | 648 | 266 | 87.218
1568 | 11:44 | 21.4722 | 0.6579 | 112.2161 | 328.4391 | 383.2819 | 0.812 | 17.2 | 657 | 34 | 23.612 | 12.2 | 647 | 266 | 87.218
1569 | 11:44 | 21.3774 | 0.7138 | 112.2076 | 328.4231 | 383.219 | 0.811 | 17.2 | 660 | 34 | 23.612 | 12.3 | 663 | 266 | 87.218
1570 | 11:44 | 21.3774 | 0.7568 | 112.2645 | 328.3876 | 383.1473 | 0.808 | 17.2 | 660 | 34 | 23.611 | 12.2 | 661 | 266 | 87.218
1571 | 11:44 | 21.3774 | 0.6665 | 112.3012 | 328.3603 | 383.0775 | 0.805 | 17.2 | 657 | 34 | 23.61 | 12.2 | 664 | 266 | 87.218
1572 | 11:44 | 21.3774 | 0.6665 | 112.3058 | 328.2979 | 382.9843 | 0.803 | 17.2 | 660 | 34 | 23.604 | 12.2 | 661 | 265 | 87.1698
1573 | 11:44 | 21.3774 | 0.6622 | 112.3084 | 328.2723 | 382.8664 | 0.799 | 17.2 | 660 | 34 | 23.597 | 12.1 | 648 | 265 | 87.1698
1574 | 11:44 | 21.4248 | 0.6278 | 112.3433 | 328.2394 | 382.7851 | 0.8 | 17.2 | 660 | 34 | 23.589 | 12 | 632 | 265 | 87.1698
1575 | 11:44 | 21.4248 | 0.6278 | 112.3707 | 328.2061 | 382.6905 | 0.799 | 17.2 | 663 | 34 | 23.582 | 12 | 625 | 265 | 87.1698
1576 | 11:44 | 21.4248 | 0.5977 | 112.3909 | 328.1862 | 382.597 | 0.797 | 17.2 | 663 | 33 | 23.574 | 12 | 618 | 264 | 87.5
1577 | 11:44 | 21.2826 | 0.7482 | 112.5241 | 328.1417 | 382.509 | 0.796 | 17.3 | 681 | 33 | 23.567 | 12 | 616 | 264 | 87.5
1578 | 11:44 | 21.2826 | 0.7482 | 112.4962 | 328.1 | 382.4227 | 0.796 | 17.3 | 681 | 33 | 23.562 | 12 | 616 | 264 | 87.5
1579 | 11:44 | 21.3774 | 0.645 | 112.5576 | 328.0689 | 382.3832 | 0.793 | 17.3 | 678 | 33 | 23.554 | 12.1 | 623 | 263 | 87.4525
1580 | 11:44 | 21.4248 | 0.6493 | 112.6013 | 328.0146 | 382.3249 | 0.794 | 17.3 | 678 | 33 | 23.549 | 12.1 | 623 | 263 | 87.4525
1581 | 11:44 | 21.3774 | 0.6235 | 112.6386 | 327.9859 | 382.2146 | 0.792 | 17.3 | 675 | 33 | 23.543 | 12.3 | 637 | 263 | 87.4525
1582 | 11:44 | 21.3774 | 0.6235 | 112.6789 | 327.9407 | 382.1413 | 0.793 | 17.3 | 672 | 33 | 23.537 | 12.5 | 652 | 263 | 87.4525
1583 | 11:44 | 21.4722 | 0.6149 | 112.6458 | 327.8978 | 382.0576 | 0.792 | 17.3 | 675 | 33 | 23.533 | 12.6 | 659 | 263 | 87.4525
1584 | 11:44 | 21.4722 | 0.6149 | 112.6553 | 327.8568 | 382.0086 | 0.789 | 17.3 | 675 | 33 | 23.528 | 12.7 | 663 | 262 | 87.4046
1585 | 11:44 | 21.3774 | 0.6794 | 112.6978 | 327.8206 | 381.9389 | 0.788 | 17.3 | 672 | 33 | 23.522 | 12.8 | 669 | 262 | 87.4046
1586 | 11:44 | 21.3774 | 0.6966 | 112.7015 | 327.7828 | 381.8754 | 0.788 | 17.3 | 672 | 33 | 23.521 | 12.8 | 668 | 262 | 87.4046
1587 | 11:44 | 21.3774 | 0.6966 | 112.7519 | 327.7541 | 381.8434 | 0.787 | 17.3 | 672 | 33 | 23.518 | 12.8 | 667 | 262 | 87.4046
1588 | 11:44 | 21.3774 | 0.6751 | 112.8141 | 327.7526 | 381.7563 | 0.787 | 17.3 | 672 | 33 | 23.515 | 12.7 | 659 | 262 | 87.4046
1589 | 11:44 | 21.2826 | 0.7826 | 112.8094 | 327.7134 | 381.7159 | 0.786 | 17.3 | 667 | 32 | 23.51 | 12.7 | 660 | 261 | 87.7395
1590 | 11:44 | 21.3774 | 0.7826 | 112.813 | 327.6723 | 381.7202 | 0.787 | 17.3 | 670 | 32 | 23.506 | 12.7 | 661 | 261 | 87.7395
1591 | 11:45 | 21.3774 | 0.7611 | 112.8383 | 327.6375 | 381.6679 | 0.785 | 17.3 | 667 | 32 | 23.502 | 12.6 | 655 | 261 | 87.7395
1592 | 11:45 | 21.3774 | 0.7052 | 112.8601 | 327.5833 | 381.6141 | 0.784 | 17.3 | 667 | 32 | 23.497 | 12.6 | 655 | 261 | 87.7395
1593 | 11:45 | 21.3774 | 0.7052 | 112.8434 | 327.5856 | 381.5023 | 0.782 | 17.4 | 686 | 32 | 23.498 | 12.6 | 657 | 260 | 87.6923
1594 | 11:45 | 21.3774 | 0.6837 | 112.9182 | 327.5614 | 381.4086 | 0.781 | 17.4 | 683 | 32 | 23.492 | 12.6 | 655 | 260 | 87.6923
1595 | 11:45 | 0 | 0 | 112.9519 | 327.5446 | 381.3372 | 0.782 | 17.4 | 680 | 32 | 23.492 | 12.6 | 655 | 260 | 87.6923
1596 | 11:45 | 0 | 0 | 113.2057 | 327.4961 | 381.2764 | 0.78 | 17.4 | 680 | 32 | 23.488 | 12.5 | 647 | 260 | 87.6923
1597 | 11:45 | 8.8638 | 0 | 113.3566 | 327.4658 | 381.2756 | 0.779 | 17.4 | 683 | 32 | 23.485 | 12.4 | 638 | 260 | 87.6923
1598 | 11:45 | 13.4616 | 0 | 113.5094 | 327.4358 | 381.2641 | 0.781 | 17.4 | 683 | 32 | 23.483 | 12.5 | 645 | 260 | 87.6923
1599 | 11:45 | 13.4616 | 0 | 113.6468 | 327.421 | 381.1624 | 0.784 | 17.4 | 680 | 32 | 23.48 | 12.5 | 644 | 259 | 87.6448
1600 | 11:45 | 18.486 | 0.1978 | 113.7928 | 327.3792 | 381.1056 | 0.785 | 17.4 | 680 | 32 | 23.478 | 12.6 | 648 | 259 | 87.6448
1601 | 11:45 | 0 | 0 | 113.916 | 327.3356 | 381.0349 | 0.786 | 17.4 | 674 | 32 | 23.475 | 12.6 | 646 | 259 | 87.6448
1602 | 11:45 | 8.1528 | 0 | 113.9337 | 327.3034 | 380.9598 | 0.787 | 17.4 | 672 | 32 | 23.473 | 12.6 | 644 | 259 | 87.6448
1603 | 11:45 | 14.9784 | 0.0344 | 113.9385 | 327.2687 | 380.8754 | 0.789 | 17.4 | 669 | 32 | 23.471 | 12.6 | 639 | 258 | 87.5969
1604 | 11:45 | 14.9784 | 0.0344 | 113.9669 | 327.2264 | 380.8247 | 0.79 | 17.4 | 672 | 32 | 23.466 | 12.6 | 638 | 258 | 87.5969
1605 | 11:45 | 0 | 0 | 113.9757 | 327.1813 | 380.7404 | 0.79 | 17.4 | 674 | 32 | 23.465 | 12.6 | 636 | 258 | 87.5969
1606 | 11:45 | 0 | 0 | 113.9911 | 327.1489 | 380.7067 | 0.795 | 17.4 | 677 | 32 | #N/A | #N/A | #N/A | #N/A | /
1607 | 11:45 | 7.821 | 0 | 113.9929 | 327.1193 | 380.666 | 0.796 | 17.4 | 674 | 32 | 23.462 | 12.6 | 633 | 258 | 87.5969
1608 | 11:45 | 10.4754 | 0 | 113.9767 | 327.075 | 380.5851 | 0.794 | 17.4 | 674 | 32 | 23.457 | 12.6 | 634 | 258 | 87.5969
1609 | 11:45 | 20.5716 | 0.4902 | 113.8768 | 327.0217 | 380.5362 | 0.792 | 17.4 | 669 | 32 | 23.457 | 12.6 | 640 | 257 | 87.5486
1610 | 11:45 | 0 | 0 | 113.8427 | 326.9678 | 380.5231 | 0.793 | 17.4 | 669 | 32 | 23.453 | 12.5 | 641 | 257 | 87.5486
1611 | 11:45 | 0 | 0 | 113.7915 | 326.9204 | 380.4882 | 0.791 | 17.4 | 669 | 32 | 23.448 | 12.6 | 663 | 257 | 87.5486
1612 | 11:45 | 8.295 | 0 | 113.7621 | 326.8974 | 380.4225 | 0.79 | 17.4 | 666 | 32 | 23.443 | 12.6 | 675 | 257 | 87.5486
1613 | 11:45 | 15.4998 | 0.0344 | 113.7436 | 326.8649 | 380.4276 | 0.789 | 17.4 | 669 | 32 | 23.44 | 12.6 | 683 | 256 | 87.5
1614 | 11:45 | 15.4998 | 0.0344 | 113.7351 | 326.8249 | 380.3597 | 0.788 | 17.4 | 669 | 32 | 23.44 | 12.6 | 683 | 256 | 87.5
1615 | 11:45 | 21.33 | 0.6708 | 113.7359 | 326.7601 | 380.2985 | 0.788 | 17.4 | 666 | 32 | 23.44 | 12.6 | 678 | 256 | 87.5
1616 | 11:45 | 21.33 | 0.6708 | 113.7318 | 326.7383 | 380.2474 | 0.787 | 17.4 | 666 | 32 | 23.438 | 12.6 | 673 | 256 | 87.5
1617 | 11:45 | 21.3774 | 1.1438 | 113.7464 | 326.6907 | 380.2038 | 0.787 | 17.4 | 663 | 31 | 23.437 | 12.6 | 664 | 256 | 87.8906
1618 | 11:45 | 0 | 0.4558 | 113.7093 | 326.6514 | 380.1409 | 0.787 | 17.4 | 658 | 31 | 23.434 | 12.6 | 657 | 256 | 87.8906
1619 | 11:45 | 0 | 0.4558 | 113.7435 | 326.6231 | 380.0466 | 0.786 | 17.4 | 658 | 31 | 23.429 | 12.7 | 660 | 255 | 87.8431
1620 | 11:45 | 20.382 | 0.4171 | 113.7916 | 326.591 | 379.9835 | 0.785 | 17.4 | 658 | 31 | 23.426 | 12.7 | 656 | 255 | 87.8431
1621 | 11:45 | 20.382 | 0.4171 | 114.083 | 326.5614 | 379.9519 | 0.785 | 17.4 | 655 | 31 | 23.423 | 12.8 | 664 | 255 | 87.8431
1622 | 11:45 | 21.0456 | 0.5891 | 114.3436 | 326.5361 | 379.8736 | 0.782 | 17.4 | 658 | 31 | 23.42 | 12.8 | 664 | 255 | 87.8431
1623 | 11:45 | 0 | 0 | 114.5847 | 326.5088 | 379.8072 | 0.781 | 17.4 | 658 | 31 | 23.414 | 12.8 | 668 | 255 | 87.8431
1624 | 11:45 | 7.7736 | 0 | 114.7816 | 326.4481 | 379.7449 | 0.779 | 17.5 | 677 | 31 | 23.406 | 12.7 | 661 | 254 | 87.7953
1625 | 11:45 | 12.3714 | 0 | 114.7994 | 326.4033 | 379.6723 | 0.779 | 17.5 | 677 | 31 | 23.399 | 12.6 | 655 | 254 | 87.7953
1626 | 11:45 | 17.3484 | 0.0903 | 114.7226 | 326.3487 | 379.6195 | 0.775 | 17.5 | 677 | 31 | 23.394 | 12.5 | 651 | 254 | 87.7953
1627 | 11:45 | 18.3912 | 0.1935 | 114.6194 | 326.2949 | 379.5653 | 0.773 | 17.5 | 674 | 31 | 23.388 | 12.5 | 652 | 254 | 87.7953
1628 | 11:45 | 18.3912 | 0.1935 | 114.5583 | 326.2526 | 379.4992 | #N/A | #N/A | / | / | 23.384 | 12.6 | 663 | 253 | /
1629 | 11:45 | 18.3912 | 0.1892 | 114.5307 | 326.2288 | 379.4178 | 0.775 | 17.5 | 674 | 31 | 23.38 | 12.7 | 671 | 253 | 87.747
1630 | 11:45 | 18.3912 | 0.1634 | 114.5222 | 326.2074 | 379.3572 | 0.773 | 17.5 | 674 | 30 | 23.373 | 12.7 | 674 | 253 | 88.1423
1631 | 11:45 | 18.3912 | 0.2064 | 114.5218 | 326.1572 | 379.3156 | 0.776 | 17.5 | 674 | 30 | 23.366 | 12.7 | 678 | 253 | 88.1423
1632 | 11:45 | 18.3438 | 0.1634 | 114.5415 | 326.13 | 379.2414 | 0.776 | 17.5 | 674 | 30 | 23.364 | 12.7 | 684 | 252 | 88.0952
1633 | 11:45 | 18.3438 | 0.1634 | 114.5353 | 326.0953 | 379.1367 | 0.775 | 17.5 | 674 | 30 | 23.364 | 12.8 | 702 | 252 | 88.0952
1634 | 11:45 | 19.0074 | 0.1978 | 114.5321 | 326.0673 | 379.0801 | 0.775 | 17.5 | 674 | 30 | 23.359 | 12.9 | 722 | 252 | 88.0952
1635 | 11:45 | 18.3912 | 0.1892 | 114.5445 | 326.0441 | 378.9906 | 0.773 | 17.5 | 671 | 30 | 23.354 | 12.9 | 729 | 252 | 88.0952
1636 | 11:45 | 18.3912 | 0.1978 | 114.4794 | 326.0076 | 378.9282 | 0.774 | 17.5 | 671 | 30 | 23.349 | 13 | 743 | 252 | 88.0952
1637 | 11:45 | 18.3912 | 0.1806 | 114.4856 | 325.9464 | 378.8683 | 0.772 | 17.5 | 668 | 30 | 23.344 | 12.9 | 734 | 252 | 88.0952
1638 | 11:45 | 18.3912 | 0.1591 | 114.4119 | 325.9074 | 378.7604 | 0.769 | 17.5 | 668 | 30 | 23.341 | 12.9 | 733 | 251 | 88.0478
1639 | 11:45 | 18.3912 | 0.1591 | 114.3796 | 325.8572 | 378.6814 | 0.767 | 17.5 | 668 | 30 | 23.335 | 12.8 | 721 | 251 | 88.0478
1640 | 11:45 | 18.3912 | 0.1978 | 114.4908 | 325.8316 | 378.6076 | 0.765 | 17.5 | 668 | 30 | 23.333 | 12.8 | 718 | 251 | 88.0478
1641 | 11:45 | 18.3912 | 0.1892 | 114.5133 | 325.8062 | 378.5472 | 0.761 | 17.5 | 668 | 30 | 23.329 | 12.8 | 710 | 251 | 88.0478
1642 | 11:45 | 18.3912 | 0.1806 | 114.5362 | 325.7707 | 378.4762 | 0.761 | 17.5 | 668 | 30 | 23.323 | 12.9 | 717 | 250 | 88
1643 | 11:45 | 18.4386 | 0.1763 | 114.512 | 325.7445 | 378.3932 | 0.76 | 17.5 | 668 | 29 | 23.318 | 12.9 | 711 | 250 | 88.4
1644 | 11:45 | 18.4386 | 0.1763 | 114.4856 | 325.6851 | 378.3125 | 0.757 | 17.5 | 668 | 29 | 23.315 | 13 | 712 | 250 | 88.4
1645 | 11:45 | 18.3912 | 0.2064 | 114.4558 | 325.6336 | 378.249 | 0.757 | 17.5 | 668 | 29 | 23.314 | 13 | 705 | 250 | 88.4
1646 | 11:45 | 18.3912 | 0.2064 | 114.4699 | 325.5694 | 378.168 | 0.758 | 17.5 | 665 | 29 | 23.311 | 13 | 695 | 250 | 88.4
1647 | 11:45 | 18.3438 | 0.1892 | 114.4825 | 325.5299 | 378.1162 | 0.757 | 17.5 | 668 | 29 | 23.309 | 12.9 | 675 | 250 | 88.4
1648 | 11:45 | 18.3912 | 0.1892 | 114.4651 | 325.4873 | 378.0597 | 0.757 | 17.5 | 665 | 29 | 23.306 | 12.9 | 669 | 249 | 88.3534
1649 | 11:45 | 18.3912 | 0.1806 | 114.4857 | 325.4457 | 378.0014 | 0.756 | 17.5 | 665 | 29 | 23.304 | 13 | 673 | 249 | 88.3534
1650 | 11:45 | 18.3912 | 0.1978 | 114.5478 | 325.4096 | 377.9515 | 0.754 | 17.5 | 665 | 29 | 23.303 | 13 | 676 | 249 | 88.3534
1651 | 11:46 | 18.3912 | 0.1978 | 114.482 | 325.3509 | 377.9083 | 0.755 | 17.5 | 665 | 29 | 23.301 | 12.9 | 671 | 249 | 88.3534
1652 | 11:46 | 18.3912 | 0.2193 | 114.5417 | 325.3337 | 377.8504 | 0.754 | 17.5 | 665 | 29 | 23.299 | 12.9 | 675 | 248 | 88.3065
1653 | 11:46 | 18.3912 | 0.215 | 114.544 | 325.304 | 377.7989 | 0.754 | 17.5 | 665 | 29 | 23.299 | 12.9 | 677 | 248 | 88.3065
1654 | 11:46 | 18.3912 | 0.215 | 114.5394 | 325.2628 | 377.7715 | 0.753 | 17.6 | 688 | 29 | 23.296 | 12.9 | 677 | 248 | 88.3065
1655 | 11:46 | 18.4386 | 0.2107 | 114.5641 | 325.2232 | 377.6901 | 0.752 | 17.6 | 688 | 29 | 23.295 | 12.8 | 667 | 248 | 88.3065
1656 | 11:46 | 18.4386 | 0.2107 | 114.5585 | 325.1883 | 377.5948 | 0.752 | 17.6 | 688 | 29 | 23.291 | 12.8 | 660 | 248 | 88.3065
1657 | 11:46 | 18.3912 | 0.2107 | 114.5112 | 325.1194 | 377.5251 | 0.754 | 17.6 | 691 | 29 | 23.29 | 12.7 | 645 | 248 | 88.3065
1658 | 11:46 | 18.3912 | 0.1935 | 114.5577 | 325.0664 | 377.4662 | 0.753 | 17.6 | 688 | 29 | 23.288 | 12.8 | 650 | 247 | 88.2591
1659 | 11:46 | 18.3912 | 0.1935 | 114.5178 | 325.0246 | 377.4299 | 0.752 | 17.6 | 688 | 29 | 23.285 | 12.8 | 652 | 247 | 88.2591
1660 | 11:46 | 18.3438 | 0.2107 | 114.5399 | 324.9711 | 377.3499 | 0.755 | 17.6 | 688 | 29 | 23.281 | 12.8 | 657 | 247 | 88.2591
1661 | 11:46 | 18.3438 | 0.2107 | 114.4851 | 324.9461 | 377.2898 | 0.757 | 17.6 | 682 | 29 | 23.277 | 12.8 | 669 | 247 | 88.2591
1662 | 11:46 | 18.3912 | 0.2064 | 114.4857 | 324.9017 | 377.2262 | 0.757 | 17.6 | 682 | 29 | 23.276 | 12.9 | 685 | 247 | 88.2591
1663 | 11:46 | 18.3438 | 0.2064 | 114.5143 | 324.8877 | 377.1794 | 0.76 | 17.6 | 682 | 29 | 23.277 | 12.9 | 693 | 247 | 88.2591
1664 | 11:46 | 18.3438 | 0.2193 | 114.5125 | 324.8334 | 377.1097 | 0.762 | 17.6 | 682 | 29 | 23.274 | 12.9 | 700 | 247 | 88.2591
1665 | 11:46 | 18.3438 | 0.2193 | 114.5249 | 324.812 | 377.025 | 0.762 | 17.6 | 682 | 29 | 23.272 | 12.9 | 704 | 246 | 88.2114
1666 | 11:46 | 18.3912 | 0.2021 | 114.5266 | 324.7741 | 376.9695 | 0.762 | 17.6 | 682 | 29 | 23.269 | 12.9 | 708 | 246 | 88.2114
1667 | 11:46 | 18.96 | 0.2408 | 114.5239 | 324.7601 | 376.9076 | 0.761 | 17.6 | 682 | 29 | 23.267 | 12.9 | 709 | 246 | 88.2114
1668 | 11:46 | 19.1496 | 0.473 | 114.5538 | 324.699 | 376.8672 | 0.762 | 17.6 | 682 | 29 | 23.263 | 13 | 720 | 246 | 88.2114
1669 | 11:46 | 19.434 | 0.3225 | 114.5831 | 324.6348 | 376.7765 | 0.761 | 17.6 | 682 | 29 | 23.26 | 12.9 | 712 | 246 | 88.2114
1670 | 11:46 | 19.3866 | 0.3139 | 114.6742 | 324.5989 | 376.7048 | 0.758 | 17.6 | 682 | 28 | 23.258 | 12.9 | 711 | 246 | 88.6179
1671 | 11:46 | 19.3866 | 0.301 | 114.6663 | 324.5574 | 376.638 | 0.76 | 17.6 | 682 | 29 | 23.256 | 12.9 | 707 | 245 | 88.1633
1672 | 11:46 | 19.3866 | 0.3354 | 114.7103 | 324.5038 | 376.5689 | 0.76 | 17.6 | 682 | 28 | 23.254 | 12.9 | 700 | 245 | 88.5714
1673 | 11:46 | 19.434 | 0.3182 | 114.7091 | 324.4941 | 376.5114 | 0.759 | 17.6 | 682 | 28 | 23.251 | 12.9 | 692 | 245 | 88.5714
1674 | 11:46 | 19.434 | 0.2924 | 114.6783 | 324.4667 | 376.4835 | 0.757 | 17.6 | 685 | 28 | 23.248 | 12.9 | 685 | 245 | 88.5714
1675 | 11:46 | 19.434 | 0.2924 | 114.577 | 324.4485 | 376.4492 | 0.756 | 17.6 | 685 | 28 | 23.246 | 12.9 | 677 | 244 | 88.5246
1676 | 11:46 | 19.3866 | 0.3096 | 114.5322 | 324.4211 | 376.4109 | 0.754 | 17.6 | 685 | 28 | 23.241 | 12.9 | 671 | 244 | 88.5246
1677 | 11:46 | 19.3866 | 0.3096 | 114.5687 | 324.3924 | 376.3053 | 0.753 | 17.6 | 688 | 28 | 23.237 | 12.9 | 665 | 244 | 88.5246
1678 | 11:46 | 19.3866 | 0.301 | 114.6665 | 324.3349 | 376.1591 | 0.751 | 17.7 | 709 | 28 | 23.231 | 12.9 | 665 | 244 | 88.5246
1679 | 11:46 | 19.3866 | 0.2924 | 114.6712 | 324.2765 | 376.0628 | 0.754 | 17.7 | 709 | 28 | 23.222 | 12.9 | 669 | 244 | 88.5246
1680 | 11:46 | 19.3866 | 0.3311 | 114.6558 | 324.2205 | 376.0087 | 0.754 | 17.7 | 709 | 28 | 23.215 | 12.9 | 676 | 244 | 88.5246
1681 | 11:46 | 19.3866 | 0.2881 | 114.6596 | 324.18 | 375.9737 | 0.755 | 17.7 | 709 | 28 | 23.21 | 12.9 | 683 | 243 | 88.4774
1682 | 11:46 | 19.3866 | 0.2881 | 114.6349 | 324.106 | 375.89 | 0.755 | 17.7 | 712 | 28 | 23.203 | 12.9 | 687 | 243 | 88.4774
1683 | 11:46 | 19.3866 | 0.2881 | 114.6204 | 324.0704 | 375.8055 | 0.755 | 17.7 | 712 | 28 | 23.2 | 12.9 | 691 | 243 | 88.4774
1684 | 11:46 | 19.434 | 0.2752 | 114.7164 | 324.021 | 375.7285 | 0.754 | 17.7 | 709 | 28 | 23.194 | 12.9 | 692 | 243 | 88.4774
1685 | 11:46 | 19.434 | 0.2752 | 114.6919 | 323.9627 | 375.6744 | 0.756 | 17.7 | 706 | 28 | 23.186 | 13 | 696 | 242 | 88.4298
1686 | 11:46 | 19.434 | 0.2881 | 114.7785 | 323.9211 | 375.6193 | 0.754 | 17.7 | 703 | 28 | 23.181 | 13 | 693 | 242 | 88.4298
1687 | 11:46 | 19.3866 | 0.258 | 114.8102 | 323.8917 | 375.537 | 0.754 | 17.7 | 703 | 28 | 23.177 | 13.1 | 696 | 242 | 88.4298
1688 | 11:46 | 19.3866 | 0.2924 | 114.8395 | 323.8361 | 375.4622 | 0.755 | 17.7 | 706 | 28 | 23.168 | 13.2 | 701 | 242 | 88.4298
1689 | 11:46 | 19.434 | 0.3096 | 114.7852 | 323.756 | 375.3325 | 0.755 | 17.7 | 706 | 28 | 23.162 | 13.3 | 706 | 241 | 88.3817
1690 | 11:46 | 19.434 | 0.301 | 114.7162 | 323.7056 | 375.2427 | 0.754 | 17.7 | 703 | 28 | 23.157 | 13.3 | 703 | 241 | 88.3817
1691 | 11:46 | 19.434 | 0.301 | 114.6848 | 323.6463 | 375.1853 | 0.751 | 17.7 | 703 | 28 | 23.153 | 13.3 | 702 | 241 | 88.3817
1692 | 11:46 | 19.434 | 0.301 | 114.6432 | 323.5929 | 375.1155 | 0.752 | 17.7 | 703 | 28 | 23.149 | 13.3 | 703 | 241 | 88.3817
1693 | 11:46 | 19.434 | 0.301 | 114.6148 | 323.5289 | 375.0607 | 0.75 | 17.7 | 703 | 27 | 23.147 | 13.3 | 705 | 241 | 88.7967
1694 | 11:46 | 19.3866 | 0.2752 | 114.606 | 323.482 | 374.9825 | 0.751 | 17.7 | 703 | 28 | 23.142 | 13.3 | 710 | 241 | 88.3817
1695 | 11:46 | 19.3866 | 0.2838 | 114.5835 | 323.4534 | 374.895 | 0.751 | 17.7 | 699 | 27 | 23.136 | 13.4 | 722 | 240 | 88.75
1696 | 11:46 | 19.3866 | 0.2752 | 114.5447 | 323.3898 | 374.8349 | 0.751 | 17.7 | 699 | 27 | 23.136 | 13.3 | 715 | 240 | 88.75
1697 | 11:46 | 19.434 | 0.2752 | 114.521 | 323.3333 | 374.7784 | 0.751 | 17.7 | 696 | 27 | 23.133 | 13.3 | 715 | 240 | 88.75
1698 | 11:46 | 19.434 | 0.301 | 114.5639 | 323.268 | 374.7038 | 0.75 | 17.7 | 696 | 27 | 23.131 | 13.3 | 716 | 240 | 88.75
1699 | 11:46 | 19.434 | 0.301 | 114.5604 | 323.2082 | 374.6474 | 0.747 | 17.7 | 696 | 27 | 23.126 | 13.2 | 707 | 240 | 88.75
1700 | 11:46 | 19.3866 | 0.2623 | 114.5423 | 323.1622 | 374.6118 | 0.747 | 17.7 | 696 | 27 | 23.122 | 13.2 | 711 | 239 | 88.7029
1701 | 11:46 | 19.434 | 0.2752 | 114.6151 | 323.1177 | 374.587 | 0.746 | 17.7 | 696 | 27 | 23.121 | 13.2 | 714 | 239 | 88.7029
1702 | 11:46 | 19.434 | 0.2752 | 114.6219 | 323.083 | 374.5137 | 0.745 | 17.7 | 696 | 27 | 23.118 | 13.2 | 719 | 239 | 88.7029
1703 | 11:46 | 19.3866 | 0.2623 | 114.6367 | 323.0409 | 374.4175 | 0.744 | 17.7 | 696 | 27 | 23.117 | 13.2 | 723 | 239 | 88.7029
1704 | 11:46 | 19.3866 | 0.2623 | 114.6315 | 323.0188 | 374.3692 | 0.742 | 17.7 | 696 | 27 | 23.116 | 13.1 | 716 | 239 | 88.7029
1705 | 11:46 | 19.434 | 0.2752 | 114.596 | 322.9966 | 374.3165 | 0.742 | 17.7 | 696 | 27 | 23.115 | 13.1 | 716 | 239 | 88.7029
1706 | 11:46 | 19.434 | 0.2881 | 114.6105 | 322.9653 | 374.2872 | 0.742 | 17.7 | 696 | 27 | 23.111 | 13.1 | 711 | 238 | 88.6555
1707 | 11:46 | 19.434 | 0.2752 | 114.62 | 322.9449 | 374.2684 | 0.747 | 17.7 | 696 | 27 | 23.108 | 13.2 | 714 | 238 | 88.6555
1708 | 11:46 | 19.3866 | 0.2795 | 114.5822 | 322.906 | 374.2231 | 0.749 | 17.7 | 696 | 27 | 23.104 | 13.2 | 711 | 238 | 88.6555
1709 | 11:46 | 19.3866 | 0.2623 | 114.5518 | 322.8813 | 374.178 | 0.751 | 17.7 | 699 | 27 | 23.099 | 13.2 | 706 | 238 | 88.6555
1710 | 11:46 | 19.3866 | 0.258 | 114.4892 | 322.8642 | 374.1424 | 0.753 | 17.7 | 703 | 27 | 23.098 | 13.2 | 705 | 238 | 88.6555
1711 | 11:47 | 19.3866 | 0.258 | 114.4875 | 322.8344 | 374.106 | 0.757 | 17.7 | 699 | 27 | 23.098 | 13.2 | 707 | 238 | 88.6555
1712 | 11:47 | 19.434 | 0.2494 | 114.4806 | 322.8042 | 374.054 | 0.76 | 17.7 | 699 | 28 | #N/A | #N/A | #N/A | #N/A | /
1713 | 11:47 | 19.3866 | 0.2752 | 114.5254 | 322.7751 | 373.9641 | 0.762 | 17.7 | 703 | 28 | 23.097 | 13.1 | 705 | 237 | 88.1857
1714 | 11:47 | 19.3866 | 0.2752 | 114.6011 | 322.7329 | 373.8678 | 0.767 | 17.7 | 699 | 28 | 23.095 | 13.1 | 716 | 237 | 88.1857
1715 | 11:47 | 19.3866 | 0.2795 | 114.597 | 322.7047 | 373.8174 | 0.769 | 17.7 | 703 | 28 | 23.093 | 13.1 | 721 | 237 | 88.1857
1716 | 11:47 | 19.3866 | 0.2752 | 114.6057 | 322.6448 | 373.7676 | 0.771 | 17.7 | 703 | 28 | 23.09 | 13.1 | 725 | 237 | 88.1857
1717 | 11:47 | 19.3866 | 0.2752 | 114.6176 | 322.6083 | 373.6817 | 0.774 | 17.7 | 703 | 28 | 23.088 | 13.1 | 716 | 237 | 88.1857
1718 | 11:47 | 19.434 | 0.2752 | 114.6846 | 322.5664 | 373.5668 | 0.773 | 17.7 | 703 | 28 | 23.082 | 13.1 | 708 | 236 | 88.1356
1719 | 11:47 | 19.434 | 0.2623 | 114.6784 | 322.5377 | 373.4774 | 0.774 | 17.7 | 703 | 28 | 23.078 | 13.2 | 711 | 236 | 88.1356
1720 | 11:47 | 19.434 | 0.2494 | 114.7076 | 322.4966 | 373.408 | 0.777 | 17.7 | 703 | 28 | 23.076 | 13.2 | 706 | 236 | 88.1356
1721 | 11:47 | 19.434 | 0.2752 | 114.7837 | 322.4532 | 373.3294 | 0.779 | 17.7 | 703 | 28 | 23.074 | 13.1 | 697 | 236 | 88.1356
1722 | 11:47 | 19.434 | 0.258 | 114.8479 | 322.4129 | 373.2595 | 0.78 | 17.7 | 703 | 28 | 23.072 | 13.1 | 701 | 236 | 88.1356
1723 | 11:47 | 19.434 | 0.258 | 114.8817 | 322.3555 | 373.208 | 0.782 | 17.7 | 703 | 29 | 23.07 | 13.1 | 705 | 236 | 87.7119
1724 | 11:47 | 19.3866 | 0.2752 | 114.8738 | 322.3369 | 373.1632 | 0.784 | 17.7 | 699 | 29 | 23.068 | 13.1 | 710 | 235 | 87.6596
1725 | 11:47 | 19.3866 | 0.2752 | 114.9001 | 322.3143 | 373.1442 | 0.783 | 17.7 | 699 | 29 | 23.066 | 13.1 | 717 | 235 | 87.6596
1726 | 11:47 | 19.3866 | 0.2752 | 114.9314 | 322.2752 | 373.0863 | 0.782 | 17.7 | 699 | 28 | 23.06 | 13.2 | 732 | 235 | 88.0851
1727 | 11:47 | 19.434 | 0.2537 | 114.8846 | 322.2391 | 373.0309 | 0.783 | 17.7 | 699 | 28 | 23.06 | 13.2 | 738 | 235 | 88.0851
1728 | 11:47 | 19.3866 | 0.2752 | 114.9661 | 322.1796 | 373.0075 | 0.783 | 17.7 | 699 | 28 | 23.058 | 13.3 | 757 | 235 | 88.0851
1729 | 11:47 | 19.3866 | 0.2537 | 114.9761 | 322.1311 | 372.9765 | 0.782 | 17.8 | 725 | 28 | 23.053 | 13.3 | 768 | 235 | 88.0851
1730 | 11:47 | 19.434 | 0.258 | 115.0329 | 322.0904 | 372.9113 | 0.783 | 17.8 | 725 | 28 | 23.05 | 13.3 | 777 | 234 | 88.0342
1731 | 11:47 | 19.434 | 0.258 | 115.1233 | 322.034 | 372.8538 | #N/A | #N/A | / | / | 23.048 | 13.3 | 785 | 234 | /
1732 | 11:47 | 19.3866 | 0.2537 | 115.0872 | 321.9828 | 372.8055 | 0.783 | 17.8 | 721 | 28 | 23.043 | 13.2 | 787 | 234 | 88.0342
1733 | 11:47 | 19.3866 | 0.2537 | 114.9812 | 321.9382 | 372.7586 | 0.784 | 17.8 | 721 | 28 | 23.039 | 13.2 | 793 | 234 | 88.0342
1734 | 11:47 | 19.3866 | 0.2666 | 115.0347 | 321.9081 | 372.6759 | 0.786 | 17.8 | 721 | 28 | 23.038 | 13.2 | 800 | 234 | 88.0342
1735 | 11:47 | 19.434 | 0.2924 | 114.9688 | 321.8177 | 372.5615 | 0.786 | 17.8 | 725 | 28 | 23.031 | 13.2 | 807 | 234 | 88.0342
1736 | 11:47 | 19.434 | 0.2408 | 114.9711 | 321.7894 | 372.4883 | 0.785 | 17.8 | 721 | 28 | 23.029 | 13.2 | 811 | 233 | 87.9828
1737 | 11:47 | 19.434 | 0.2494 | 115.0038 | 321.7244 | 372.3834 | 0.784 | 17.8 | 721 | 28 | 23.022 | 13.3 | 828 | 233 | 87.9828
1738 | 11:47 | 19.434 | 0.2838 | 115.0438 | 321.6461 | 372.2964 | 0.786 | 17.8 | 721 | 28 | 23.019 | 13.3 | 833 | 233 | 87.9828
1739 | 11:47 | 19.434 | 0.2451 | 115.1231 | 321.5833 | 372.2437 | 0.789 | 17.8 | 718 | 28 | 23.013 | 13.3 | 833 | 233 | 87.9828
1740 | 11:47 | 19.434 | 0.2322 | 115.1636 | 321.5283 | 372.1819 | 0.79 | 17.8 | 721 | 28 | 23.011 | 13.3 | 835 | 233 | 87.9828
1741 | 11:47 | 19.3866 | 0.2365 | 115.2151 | 321.4715 | 372.1268 | 0.79 | 17.8 | 721 | 28 | 23.01 | 13.3 | 836 | 232 | 87.931
1742 | 11:47 | 19.3866 | 0.2365 | 115.218 | 321.4268 | 372.1187 | 0.789 | 17.8 | 721 | 28 | 23.004 | 13.3 | 836 | 232 | 87.931
1743 | 11:47 | 19.434 | 0.2279 | 115.2786 | 321.3772 | 372.0486 | 0.788 | 17.8 | 721 | 28 | 23.006 | 13.4 | 847 | 232 | 87.931
1744 | 11:47 | 19.434 | 0.2279 | 115.2833 | 321.3086 | 371.9789 | 0.787 | 17.8 | 721 | 28 | 23.004 | 13.3 | 835 | 232 | 87.931
1745 | 11:47 | 19.434 | 0.2279 | 115.2634 | 321.267 | 371.9464 | 0.786 | 17.8 | 721 | 28 | 22.998 | 13.3 | 835 | 232 | 87.931
1746 | 11:47 | 19.434 | 0.2322 | 115.3334 | 321.2445 | 371.915 | 0.785 | 17.8 | 718 | 28 | 22.992 | 13.3 | 837 | 232 | 87.931
1747 | 11:47 | 19.3866 | 0.2408 | 115.318 | 321.2026 | 371.8616 | 0.784 | 17.8 | 718 | 28 | 22.984 | 13.3 | 837 | 231 | 87.8788
1748 | 11:47 | 19.434 | 0.2236 | 115.2787 | 321.1614 | 371.7667 | 0.783 | 17.8 | 718 | 28 | 22.985 | 13.4 | 850 | 231 | 87.8788
1749 | 11:47 | 19.434 | 0.2193 | 115.2754 | 321.124 | 371.6902 | 0.78 | 17.8 | 718 | 28 | 22.979 | 13.4 | 848 | 231 | 87.8788
1750 | 11:47 | 19.434 | 0.215 | 115.3242 | 321.0829 | 371.6698 | 0.781 | 17.8 | 718 | 28 | 22.978 | 13.5 | 860 | 231 | 87.8788
1751 | 11:47 | 19.434 | 0.2666 | 115.3933 | 321.0455 | 371.6346 | 0.78 | 17.8 | 718 | 28 | 22.974 | 13.5 | 860 | 231 | 87.8788
1752 | 11:47 | 19.3866 | 0.2193 | 115.4095 | 321.0219 | 371.5839 | 0.781 | 17.8 | 718 | 28 | 22.972 | 13.5 | 864 | 231 | 87.8788
1753 | 11:47 | 19.3866 | 0.2193 | 115.4317 | 320.9654 | 371.519 | 0.779 | 17.8 | 721 | 28 | 22.966 | 13.4 | 856 | 230 | 87.8261
1754 | 11:47 | 19.3866 | 0.215 | 115.5151 | 320.9258 | 371.4626 | 0.779 | 17.8 | 721 | 28 | 22.961 | 13.3 | 853 | 230 | 87.8261
1755 | 11:47 | 19.434 | 0.2064 | 115.555 | 320.8979 | 371.3992 | 0.778 | 17.8 | 721 | 27 | 22.959 | 13.4 | 875 | 230 | 88.2609
1756 | 11:47 | 19.3866 | 0.215 | 115.6274 | 320.8603 | 371.3574 | 0.775 | 17.8 | 721 | 27 | 22.952 | 13.5 | 898 | 230 | 88.2609
1757 | 11:47 | 19.434 | 0.2064 | 115.7037 | 320.8337 | 371.3171 | 0.772 | 17.8 | 721 | 27 | 22.946 | 13.6 | 918 | 230 | 88.2609
1758 | 11:47 | 19.434 | 0.2107 | 115.8396 | 320.8086 | 371.2492 | 0.771 | 17.8 | 721 | 27 | 22.943 | 13.6 | 924 | 230 | 88.2609
1759 | 11:47 | 19.434 | 0.2236 | 116.0501 | 320.7767 | 371.1614 | 0.77 | 17.8 | 718 | 27 | 22.94 | 13.5 | 914 | 232 | 88.3621
1760 | 11:47 | 19.434 | 0.2279 | 116.1592 | 320.7069 | 371.125 | 0.77 | 17.8 | 718 | 27 | 22.935 | 13.5 | 914 | 232 | 88.3621
1761 | 11:47 | 19.434 | 0.2279 | 116.2338 | 320.6572 | 371.0695 | 0.768 | 17.8 | 718 | 27 | 22.929 | 13.6 | 929 | 232 | 88.3621
1762 | 11:47 | 19.434 | 0.2322 | 116.2465 | 320.5988 | 370.9664 | 0.77 | 17.8 | 718 | 27 | 22.924 | 13.6 | 929 | 232 | 88.3621
1763 | 11:47 | 19.3866 | 0.2322 | 116.3406 | 320.5328 | 370.924 | 0.769 | 17.8 | 718 | 27 | 22.921 | 13.5 | 918 | 231 | 88.3117
1764 | 11:47 | 19.434 | 0.2322 | 116.479 | 320.5035 | 370.8829 | 0.769 | 17.8 | 718 | 27 | 22.918 | 13.6 | 931 | 231 | 88.3117
1765 | 11:47 | 19.434 | 0.2107 | 116.4964 | 320.4579 | 370.836 | 0.77 | 17.8 | 721 | 27 | 22.913 | 13.6 | 935 | 231 | 88.3117
1766 | 11:47 | 19.434 | 0.2537 | 116.4809 | 320.4042 | 370.7836 | 0.77 | 17.8 | 721 | 27 | 22.911 | 13.6 | 935 | 231 | 88.3117
1767 | 11:47 | 19.2444 | 0.2967 | 116.5309 | 320.3696 | 370.7481 | 0.77 | 17.8 | 721 | 27 | 22.909 | 13.7 | 943 | 231 | 88.3117
1768 | 11:47 | 19.3392 | 0.2666 | 116.6669 | 320.3368 | 370.6836 | 0.769 | 17.8 | 721 | 27 | 22.904 | 13.7 | 943 | 230 | 88.2609
1769 | 11:47 | 19.3392 | 0.2666 | 116.7713 | 320.293 | 370.6811 | 0.77 | 17.8 | 725 | 27 | 22.9 | 13.7 | 943 | 230 | 88.2609
1770 | 11:47 | 19.434 | 0.2494 | 116.8517 | 320.2433 | 370.6504 | 0.769 | 17.8 | 725 | 27 | 22.897 | 13.7 | 947 | 230 | 88.2609
1771 | 11:48 | 19.434 | 0.2365 | 116.8147 | 320.2147 | 370.634 | 0.771 | 17.8 | 728 | 27 | 22.895 | 13.8 | 969 | 230 | 88.2609
1772 | 11:48 | 19.434 | 0.2623 | 116.8621 | 320.1781 | 370.5733 | 0.773 | 17.8 | 728 | 27 | 22.892 | 13.7 | 965 | 230 | 88.2609
1773 | 11:48 | 19.434 | 0.2752 | 117.0991 | 320.1329 | 370.4995 | 0.771 | 17.8 | 728 | 27 | 22.889 | 13.7 | 983 | 230 | 88.2609
1774 | 11:48 | 19.434 | 0.2752 | 117.3262 | 320.0743 | 370.4371 | 0.768 | 17.8 | 731 | 27 | 22.885 | 13.6 | 987 | 229 | 88.2096
1775 | 11:48 | 19.3866 | 0.2193 | 117.4083 | 320.0266 | 370.4119 | 0.768 | 17.8 | 734 | 27 | 22.883 | 13.6 | 1006 | 229 | 88.2096
1776 | 11:48 | 19.434 | 0.215 | 117.3691 | 320.0055 | 370.3561 | 0.768 | 17.8 | 737 | 27 | 22.88 | 13.6 | 1024 | 229 | 88.2096
1777 | 11:48 | 19.434 | 0.215 | 117.3813 | 319.9688 | 370.3127 | 0.767 | 17.8 | 740 | 26 | 22.878 | 13.6 | 1039 | 229 | 88.6463
1778 | 11:48 | 19.434 | 0.2193 | 117.3457 | 319.9525 | 370.2866 | 0.766 | 17.8 | 746 | 26 | 22.876 | 13.7 | 1068 | 229 | 88.6463
1779 | 11:48 | 19.434 | 0.2193 | 117.2618 | 319.9114 | 370.2734 | 0.765 | 17.8 | 753 | 26 | 22.872 | 13.7 | 1078 | 229 | 88.6463
1780 | 11:48 | 19.3866 | 0.2021 | 117.2304 | 319.8808 | 370.2455 | 0.767 | 17.8 | 753 | 26 | 22.868 | 13.6 | 1072 | 228 | 88.5965
1781 | 11:48 | 19.434 | 0.1935 | 117.2469 | 319.846 | 370.2139 | 0.767 | 17.8 | 756 | 26 | 22.868 | 13.6 | 1081 | 228 | 88.5965
1782 | 11:48 | 19.434 | 0.1935 | 117.2593 | 319.8229 | 370.1865 | 0.766 | 17.8 | 756 | 26 | 22.867 | 13.6 | 1087 | 228 | 88.5965
1783 | 11:48 | 19.434 | 0.215 | 117.2426 | 319.7755 | 370.1494 | 0.766 | 17.8 | 759 | 26 | 22.865 | 13.7 | 1104 | 228 | 88.5965
1784 | 11:48 | 19.434 | 0.1978 | 117.2222 | 319.7535 | 370.1105 | 0.767 | 17.8 | 762 | 26 | 22.865 | 13.7 | 1105 | 228 | 88.5965
1785 | 11:48 | 19.434 | 0.1978 | 117.2022 | 319.7043 | 370.0353 | 0.766 | 17.8 | 765 | 26 | 22.865 | 13.8 | 1119 | 228 | 88.5965
1786 | 11:48 | 19.3866 | 0.2064 | 117.3832 | 319.6607 | 369.9849 | 0.766 | 17.8 | 771 | 26 | 22.864 | 13.7 | 1102 | 228 | 88.5965
1787 | 11:48 | 19.3866 | 0.2064 | 117.4782 | 319.6191 | 369.9668 | 0.767 | 17.8 | 771 | 26 | 22.863 | 13.7 | 1098 | 228 | 88.5965
1788 | 11:48 | 19.3866 | 0.2322 | 117.6318 | 319.6011 | 369.9369 | 0.768 | 17.8 | 778 | 26 | 22.865 | 13.7 | 1097 | 227 | 88.5463
1789 | 11:48 | 19.434 | 0.2279 | 117.6109 | 319.5948 | 369.9344 | 0.767 | 17.8 | 781 | 26 | 22.864 | 13.7 | 1094 | 227 | 88.5463
1790 | 11:48 | 19.434 | 0.215 | 117.5883 | 319.5736 | 369.9157 | 0.766 | 17.8 | 784 | 26 | 22.862 | 13.7 | 1089 | 227 | 88.5463
1791 | 11:48 | 19.434 | 0.215 | 117.5273 | 319.533 | 369.8476 | 0.766 | 17.9 | 812 | 26 | 22.856 | 13.6 | 1071 | 227 | 88.5463
1792 | 11:48 | 19.434 | 0.2236 | 117.4756 | 319.5041 | 369.7962 | 0.766 | 17.9 | 812 | 26 | 22.851 | 13.5 | 1057 | 227 | 88.5463
1793 | 11:48 | 19.434 | 0.2236 | 117.445 | 319.4571 | 369.8224 | 0.765 | 17.9 | 812 | 26 | 22.846 | 13.5 | 1060 | 227 | 88.5463
1794 | 11:48 | 19.434 | 0.2193 | 117.4509 | 319.4181 | 369.7993 | 0.764 | 17.9 | 812 | 26 | 22.842 | 13.5 | 1065 | 226 | 88.4956
1795 | 11:48 | 19.434 | 0.2193 | 117.3845 | 319.3792 | 369.7311 | 0.765 | 17.9 | 812 | 26 | 22.835 | 13.5 | 1073 | 226 | 88.4956
1796 | 11:48 | 19.3866 | 0.4558 | 117.3091 | 319.3662 | 369.687 | 0.767 | 17.9 | 812 | 26 | 22.835 | 13.5 | 1082 | 226 | 88.4956
1797 | 11:48 | 19.3866 | 0.4773 | 117.2325 | 319.3331 | 369.6528 | 0.765 | 17.9 | 812 | 26 | 22.833 | 13.5 | 1092 | 226 | 88.4956
1798 | 11:48 | 19.4814 | 0.5547 | 117.1711 | 319.3034 | 369.5783 | 0.767 | 17.9 | 819 | 26 | 22.831 | 13.5 | 1098 | 226 | 88.4956
1799 | 11:48 | 19.4814 | 0.5547 | 117.116 | 319.2708 | 369.5399 | 0.768 | 17.9 | 819 | 26 | 22.827 | 13.6 | 1117 | 226 | 88.4956
1800 | 11:48 | 19.2918 | 0.5719 | 117.0353 | 319.242 | 369.4998 | 0.77 | 17.9 | 819 | 26 | 22.825 | 13.6 | 1118 | 225 | 88.4444
1801 | 11:48 | 19.4814 | 0.5848 | 116.9686 | 319.1969 | 369.4595 | 0.771 | 17.9 | 825 | 26 | 22.821 | 13.7 | 1135 | 225 | 88.4444
1802 | 11:48 | 19.4814 | 0.5848 | 116.8868 | 319.1752 | 369.3976 | 0.77 | 17.9 | 825 | 26 | 22.817 | 13.8 | 1155 | 225 | 88.4444
1803 | 11:48 | 19.3392 | 0.4902 | 116.8919 | 319.1264 | 369.3209 | 0.767 | 17.9 | 829 | 26 | 22.814 | 13.9 | 1178 | 225 | 88.4444
1804 | 11:48 | 19.3866 | 0.516 | 116.895 | 319.084 | 369.2865 | 0.765 | 17.9 | 829 | 26 | #N/A | #N/A | #N/A | #N/A | /
1805 | 11:48 | 19.3866 | 0.516 | 116.7734 | 319.0522 | 369.2802 | 0.766 | 17.9 | 829 | 26 | 22.812 | 13.9 | 1184 | 225 | 88.4444
1806 | 11:48 | 19.3392 | 0.4902 | 116.6868 | 319.0182 | 369.2034 | 0.767 | 17.9 | 829 | 26 | 22.81 | 13.9 | 1195 | 225 | 88.4444
1807 | 11:48 | 19.3866 | 0.4257 | 116.6661 | 318.9911 | 369.1163 | 0.766 | 17.9 | 829 | 26 | 22.807 | 13.9 | 1207 | 224 | 88.3929
1808 | 11:48 | 19.3866 | 0.4257 | 116.6694 | 318.9556 | 369.0768 | 0.765 | 17.9 | 832 | 26 | 22.804 | 13.8 | 1200 | 224 | 88.3929
1809 | 11:48 | 19.3392 | 0.4902 | 116.6674 | 318.9052 | 369.0318 | 0.763 | 17.9 | 832 | 26 | 22.798 | 13.8 | 1209 | 224 | 88.3929
1810 | 11:48 | 19.3866 | 0.4988 | 116.631 | 318.8726 | 369.0062 | 0.762 | 17.9 | 838 | 25 | 22.794 | 13.8 | 1216 | 224 | 88.8393
1811 | 11:48 | 19.3866 | 0.4945 | 116.5556 | 318.8306 | 368.9845 | 0.76 | 17.9 | 845 | 25 | 22.792 | 13.8 | 1223 | 224 | 88.8393
1812 | 11:48 | 19.3866 | 0.5031 | 116.5371 | 318.7835 | 368.8959 | 0.758 | 17.9 | 848 | 25 | 22.788 | 13.8 | 1220 | 224 | 88.8393
1813 | 11:48 | 19.3866 | 0.5031 | 116.5272 | 318.7484 | 368.8415 | 0.757 | 17.9 | 854 | 25 | 22.784 | 13.8 | 1218 | 223 | 88.7892
1814 | 11:48 | 19.3392 | 0.4515 | 116.5556 | 318.7269 | 368.7925 | 0.757 | 17.9 | 854 | 25 | 22.78 | 13.8 | 1209 | 223 | 88.7892
1815 | 11:48 | 19.3392 | 0.4515 | 116.549 | 318.6786 | 368.7694 | 0.755 | 17.9 | 858 | 25 | 22.776 | 13.8 | 1205 | 223 | 88.7892
1816 | 11:48 | 19.3866 | 0.4257 | 116.5794 | 318.6587 | 368.7167 | 0.755 | 17.9 | 864 | 25 | 22.773 | 13.7 | 1184 | 223 | 88.7892
1817 | 11:48 | 19.3392 | 0.43 | 116.5877 | 318.6112 | 368.6875 | 0.753 | 17.9 | 867 | 25 | 22.774 | 13.7 | 1180 | 223 | 88.7892
1818 | 11:48 | 19.3866 | 0.387 | 116.6184 | 318.5808 | 368.6814 | 0.751 | 17.9 | 867 | 25 | 22.773 | 13.8 | 1190 | 223 | 88.7892
1819 | 11:48 | 19.3866 | 0.387 | 116.6013 | 318.5567 | 368.6819 | 0.752 | 17.9 | 867 | 25 | 22.77 | 13.9 | 1202 | 222 | 88.7387
1820 | 11:48 | 19.3866 | 0.4128 | 116.587 | 318.5214 | 368.6841 | 0.751 | 17.9 | 870 | 25 | 22.773 | 13.9 | 1200 | 222 | 88.7387
1821 | 11:48 | 19.3866 | 0.4257 | 116.5716 | 318.4932 | 368.6632 | 0.749 | 18 | 903 | 25 | 22.77 | 13.9 | 1198 | 222 | 88.7387
1822 | 11:48 | 19.3866 | 0.4257 | 116.6019 | 318.4613 | 368.622 | 0.747 | 18 | 903 | 25 | 22.77 | 13.9 | 1200 | 222 | 88.7387
1823 | 11:48 | 19.3866 | 0.4171 | 116.6235 | 318.4235 | 368.558 | 0.747 | 18 | 913 | 25 | 22.769 | 13.9 | 1201 | 222 | 88.7387
1824 | 11:48 | 19.3866 | 0.3784 | 116.6393 | 318.3862 | 368.4979 | #N/A | #N/A | / | / | 22.769 | 13.9 | 1205 | 222 | /
1825 | 11:48 | 19.3866 | 0.4214 | 116.6468 | 318.3582 | 368.4255 | 0.747 | 18 | 916 | 25 | 22.771 | 13.8 | 1193 | 222 | 88.7387
1826 | 11:48 | 19.3866 | 0.3569 | 116.6364 | 318.3019 | 368.3267 | 0.747 | 18 | 916 | 25 | 22.772 | 13.8 | 1200 | 222 | 88.7387
1827 | 11:48 | 19.3866 | 0.3397 | 116.6868 | 318.2789 | 368.2756 | 0.747 | 17.9 | 896 | 25 | 22.77 | 13.7 | 1189 | 221 | 88.6878
1828 | 11:48 | 19.434 | 0.3268 | 116.6501 | 318.2399 | 368.2288 | 0.747 | 18 | 933 | 25 | 22.768 | 13.7 | 1191 | 221 | 88.6878
1829 | 11:48 | 19.434 | 0.3268 | 116.6208 | 318.1904 | 368.2169 | 0.744 | 17.9 | 906 | 24 | 22.768 | 13.8 | 1212 | 221 | 89.1403
1830 | 11:48 | 19.3866 | 0.3268 | 116.6044 | 318.1511 | 368.1988 | 0.744 | 18 | 943 | 24 | 22.768 | 13.8 | 1215 | 221 | 89.1403
1831 | 11:49 | 19.3866 | 0.3225 | 116.5826 | 318.1052 | 368.1431 | 0.744 | 17.9 | 919 | 24 | 22.764 | 13.8 | 1216 | 221 | 89.1403
1832 | 11:49 | 19.3866 | 0.3483 | 116.6048 | 318.0726 | 368.1023 | 0.747 | 17.9 | 922 | 24 | 22.761 | 13.7 | 1200 | 221 | 89.1403
1833 | 11:49 | 19.3866 | 0.3483 | 116.6438 | 317.9987 | 368.0438 | 0.746 | 17.9 | 929 | 24 | 22.76 | 13.7 | 1195 | 221 | 89.1403
1834 | 11:49 | 19.3866 | 0.3225 | 116.6956 | 317.9723 | 367.9692 | 0.746 | 17.9 | 932 | 24 | 22.756 | 13.7 | 1195 | 220 | 89.0909
1835 | 11:49 | 0 | 0.3053 | 116.6916 | 317.9188 | 367.9044 | 0.748 | 17.9 | 935 | 24 | 22.754 | 13.7 | 1193 | 220 | 89.0909
1836 | 11:49 | 0 | 0.3053 | 116.6663 | 317.8693 | 367.8437 | 0.751 | 17.9 | 938 | 24 | 22.754 | 13.7 | 1190 | 220 | 89.0909
1837 | 11:49 | 19.3866 | 0.2666 | 116.6617 | 317.8309 | 367.8135 | 0.749 | 18 | 970 | 25 | 22.753 | 13.7 | 1189 | 220 | 88.6364
1838 | 11:49 | 19.434 | 0.2752 | 116.6719 | 317.8025 | 367.7538 | 0.751 | 18 | 973 | 25 | 22.748 | 13.8 | 1205 | 220 | 88.6364
1839 | 11:49 | 19.434 | 0.2752 | 116.5805 | 317.7688 | 367.7246 | 0.752 | 18 | 973 | 25 | 22.745 | 13.8 | 1205 | 220 | 88.6364
1840 | 11:49 | 19.434 | 0.2752 | 116.514 | 317.7264 | 367.6677 | 0.753 | 18 | 976 | 25 | 22.745 | 13.8 | 1202 | 220 | 88.6364
1841 | 11:49 | 19.3866 | 0.2752 | 116.467 | 317.7083 | 367.6589 | 0.753 | 18 | 980 | 25 | 22.744 | 13.8 | 1198 | 219 | 88.5845
1842 | 11:49 | 19.3866 | 0.2623 | 116.434 | 317.708 | 367.6252 | 0.751 | 18 | 980 | 25 | 22.738 | 13.8 | 1194 | 219 | 88.5845
1843 | 11:49 | 19.434 | 0.2881 | 116.4228 | 317.6909 | 367.5983 | 0.748 | 18 | 986 | 25 | 22.736 | 13.9 | 1209 | 219 | 88.5845
1844 | 11:49 | 19.434 | 0.2881 | 116.3922 | 317.6591 | 367.5809 | 0.745 | 18 | 986 | 25 | 22.731 | 13.9 | 1215 | 219 | 88.5845
1845 | 11:49 | 19.3866 | 0.2838 | 116.3404 | 317.6469 | 367.5522 | 0.742 | 18 | 990 | 25 | 22.726 | 13.8 | 1206 | 219 | 88.5845
1846 | 11:49 | 19.3866 | 0.3096 | 116.2964 | 317.6304 | 367.5219 | 0.74 | 18 | 996 | 25 | 22.725 | 13.8 | 1216 | 219 | 88.5845
1847 | 11:49 | 19.3866 | 0.3096 | 116.2201 | 317.6092 | 367.4988 | 0.74 | 18 | 1003 | 25 | 22.722 | 13.8 | 1220 | 218 | 88.5321
1848 | 11:49 | 19.434 | 0.2924 | 116.1568 | 317.5763 | 367.4557 | 0.74 | 18 | 1003 | 24 | 22.721 | 13.8 | 1225 | 218 | 88.9908
1849 | 11:49 | 19.434 | 0.2752 | 116.1189 | 317.5331 | 367.441 | 0.736 | 18 | 1010 | 24 | 22.721 | 13.8 | 1220 | 218 | 88.9908
1850 | 11:49 | 19.434 | 0.2752 | 116.0499 | 317.4842 | 367.4243 | 0.732 | 18 | 1013 | 24 | 22.724 | 13.8 | 1218 | 218 | 88.9908
1851 | 11:49 | 19.434 | 0.2752 | 116.056 | 317.4588 | 367.3684 | 0.728 | 18 | 1020 | 24 | 22.722 | 13.8 | 1212 | 218 | 88.9908
1852 | 11:49 | 19.434 | 0.2752 | 116.089 | 317.433 | 367.3071 | 0.728 | 18 | 1023 | 24 | 22.721 | 13.8 | 1209 | 218 | 88.9908
1853 | 11:49 | 19.434 | 0.2838 | 116.0056 | 317.3856 | 367.2541 | 0.728 | 18 | 1023 | 24 | 22.719 | 13.9 | 1218 | 218 | 88.9908
1854 | 11:49 | 19.434 | 0.2752 | 115.9885 | 317.3402 | 367.1923 | 0.727 | 18 | 1023 | 24 | 22.718 | 13.9 | 1216 | 218 | 88.9908
1855 | 11:49 | 19.434 | 0.2752 | 115.9638 | 317.3036 | 367.0909 | 0.722 | 18 | 1026 | 24 | 22.717 | 14 | 1232 | 218 | 88.9908
1856 | 11:49 | 19.434 | 0.2752 | 115.9461 | 317.2795 | 367.0123 | 0.718 | 18 | 1030 | 24 | 22.716 | 13.9 | 1215 | 217 | 88.9401
1857 | 11:49 | 19.434 | 0.2752 | 115.9249 | 317.2226 | 366.9655 | 0.717 | 18 | 1030 | 24 | 22.714 | 13.8 | 1201 | 217 | 88.9401
1858 | 11:49 | 19.434 | 0.3096 | 115.9697 | 317.17 | 366.9577 | 0.718 | 18 | 1033 | 24 | 22.71 | 13.8 | 1200 | 217 | 88.9401
1859 | 11:49 | 19.434 | 0.3053 | 115.9678 | 317.137 | 366.9166 | 0.719 | 18 | 1033 | 24 | 22.708 | 13.7 | 1184 | 217 | 88.9401
1860 | 11:49 | 19.434 | 0.3311 | 115.9341 | 317.0693 | 366.9001 | 0.719 | 18 | 1036 | 23 | 22.707 | 13.6 | 1164 | 217 | 89.4009
1861 | 11:49 | 19.3866 | 0.3139 | 116.0075 | 317.0282 | 366.8492 | 0.72 | 18 | 1040 | 24 | 22.707 | 13.6 | 1162 | 217 | 88.9401
1862 | 11:49 | 19.3866 | 0.3139 | 115.9992 | 316.9946 | 366.7959 | 0.723 | 18 | 1040 | 24 | 22.704 | 13.6 | 1159 | 216 | 88.8889
1863 | 11:49 | 0 | 0.2752 | 115.9531 | 316.9572 | 366.7644 | 0.721 | 18 | 1040 | 24 | 22.701 | 13.6 | 1151 | 216 | 88.8889
1864 | 11:49 | 0 | 0.2752 | 115.9481 | 316.9258 | 366.6963 | 0.717 | 18 | 1040 | 23 | 22.701 | 13.7 | 1165 | 216 | 89.3519
1865 | 11:49 | 19.434 | 0.2752 | 115.9417 | 316.8733 | 366.6598 | 0.711 | 18 | 1040 | 23 | 22.699 | 13.7 | 1160 | 216 | 89.3519
1866 | 11:49 | 19.434 | 0.2752 | 115.9114 | 316.831 | 366.6026 | #N/A | #N/A | / | / | 22.697 | 13.8 | 1176 | 216 | /
1867 | 11:49 | 19.3866 | 0.2623 | 115.9035 | 316.8041 | 366.5648 | #N/A | #N/A | / | / | 22.695 | 13.8 | 1179 | 216 | /
1868 | 11:49 | 19.3866 | 0.258 | 115.9151 | 316.7713 | 366.5089 | #N/A | #N/A | / | / | 22.694 | 13.8 | 1180 | 216 | /
1869 | 11:49 | 19.434 | 0.2451 | 115.9469 | 316.7458 | 366.4046 | 0.714 | 18 | 1056 | 23 | 22.694 | 13.8 | 1186 | 216 | 89.3519
1870 | 11:49 | 19.434 | 0.2666 | 115.9317 | 316.6852 | 366.3412 | 0.715 | 18 | 1060 | 23 | 22.693 | 13.8 | 1190 | 215 | 89.3023
1871 | 11:49 | 19.434 | 0.2666 | 115.9899 | 316.6421 | 366.2842 | 0.714 | 18 | 1056 | 23 | 22.689 | 13.8 | 1193 | 215 | 89.3023
1872 | 11:49 | 19.3866 | 0.2795 | 116.0246 | 316.5989 | 366.1917 | 0.714 | 18 | 1060 | 23 | 22.69 | 13.8 | 1198 | 215 | 89.3023
1873 | 11:49 | 19.3866 | 0.2795 | 116.0204 | 316.5647 | 366.152 | 0.715 | 18 | 1060 | 23 | 22.689 | 13.8 | 1197 | 215 | 89.3023
1874 | 11:49 | 19.3866 | 0.2752 | 116.0226 | 316.5021 | 366.0866 | 0.716 | 18 | 1060 | 23 | 22.688 | 13.8 | 1200 | 215 | 89.3023
1875 | 11:49 | 19.3866 | 0.2752 | 116.037 | 316.4668 | 366.0165 | 0.716 | 18 | 1060 | 23 | 22.687 | 13.8 | 1200 | 215 | 89.3023
1876 | 11:49 | 19.434 | 0.2795 | 116.0498 | 316.4383 | 365.9791 | 0.714 | 18 | 1060 | 23 | 22.685 | 13.8 | 1200 | 215 | 89.3023
1877 | 11:49 | 19.434 | 0.2752 | 116.0998 | 316.3956 | 365.9076 | 0.718 | 18 | 1060 | 23 | 22.68 | 13.8 | 1201 | 215 | 89.3023
1878 | 11:49 | 19.434 | 0.2752 | 116.1079 | 316.3436 | 365.8437 | 0.718 | 18 | 1066 | 23 | 22.673 | 13.7 | 1186 | 214 | 89.2523
1879 | 11:49 | 19.434 | 0.2795 | 116.0891 | 316.3161 | 365.7669 | 0.717 | 18 | 1063 | 23 | 22.67 | 13.7 | 1191 | 214 | 89.2523
1880 | 11:49 | 19.434 | 0.258 | 116.0348 | 316.2689 | 365.7088 | 0.718 | 18 | 1066 | 23 | 22.671 | 13.8 | 1208 | 214 | 89.2523
1881 | 11:49 | 19.434 | 0.258 | 116.0315 | 316.2144 | 365.6503 | 0.718 | 18 | 1066 | 23 | 22.664 | 13.8 | 1212 | 214 | 89.2523
1882 | 11:49 | 19.3866 | 0.2666 | 116.0501 | 316.1682 | 365.6018 | 0.716 | 18 | 1066 | 23 | 22.663 | 13.9 | 1233 | 214 | 89.2523
1883 | 11:49 | 19.434 | 0.258 | 116.036 | 316.1547 | 365.5451 | 0.716 | 18 | 1076 | 23 | 22.66 | 13.8 | 1219 | 214 | 89.2523
1884 | 11:49 | 0 | 0.2494 | 116.0312 | 316.1346 | 365.5141 | 0.715 | 18 | 1076 | 23 | 22.657 | 13.8 | 1223 | 213 | 89.2019
1885 | 11:49 | 0 | 0.2494 | 116.0082 | 316.1107 | 365.4792 | 0.712 | 18 | 1076 | 23 | 22.657 | 13.9 | 1242 | 213 | 89.2019
1886 | 11:49 | 19.434 | 0.2408 | 115.9388 | 316.0999 | 365.3987 | 0.712 | 18 | 1080 | 23 | 22.657 | 13.9 | 1246 | 213 | 89.2019
1887 | 11:49 | 19.434 | 0.2494 | 115.9068 | 316.0591 | 365.3535 | 0.712 | 18 | 1076 | 23 | 22.657 | 14 | 1268 | 213 | 89.2019
1888 | 11:49 | 19.3866 | 0.2408 | 115.9033 | 316.0112 | 365.3487 | 0.708 | 18 | 1076 | 23 | 22.654 | 14 | 1264 | 213 | 89.2019
1889 | 11:49 | 19.3866 | 0.2408 | 115.868 | 315.9794 | 365.3124 | 0.706 | 18 | 1080 | 22 | 22.654 | 14 | 1261 | 213 | 89.6714
1890 | 11:49 | 19.3866 | 0.2451 | 115.906 | 315.9473 | 365.265 | 0.707 | 18 | 1080 | 22 | 22.651 | 14 | 1255 | 213 | 89.6714
1891 | 11:50 | 19.3866 | 0.2451 | 115.9013 | 315.888 | 365.2063 | 0.706 | 18 | 1083 | 22 | 22.647 | 14 | 1254 | 213 | 89.6714
1892 | 11:50 | 19.434 | 0.2752 | 115.9123 | 315.8444 | 365.1451 | 0.706 | 18 | 1086 | 22 | 22.647 | 14 | 1252 | 212 | 89.6226
1893 | 11:50 | 19.434 | 0.258 | 115.9173 | 315.804 | 365.063 | 0.708 | 18 | 1080 | 22 | 22.647 | 14 | 1251 | 212 | 89.6226
1894 | 11:50 | 19.3866 | 0.2494 | 115.9219 | 315.7655 | 365.0483 | 0.708 | 18 | 1080 | 22 | 22.65 | 14 | 1250 | 212 | 89.6226
1895 | 11:50 | 19.3866 | 0.2494 | 115.8879 | 315.7243 | 364.9915 | 0.708 | 18 | 1080 | 22 | 22.648 | 13.9 | 1229 | 212 | 89.6226
1896 | 11:50 | 19.3866 | 0.2451 | 115.8288 | 315.6721 | 364.9014 | 0.71 | 18 | 1080 | 22 | 22.647 | 13.8 | 1209 | 212 | 89.6226
1897 | 11:50 | 19.434 | 0.2408 | 115.7795 | 315.6284 | 364.8554 | 0.71 | 18 | 1076 | 22 | 22.647 | 13.8 | 1211 | 212 | 89.6226
1898 | 11:50 | 19.434 | 0.2365 | 115.7846 | 315.6 | 364.8114 | 0.708 | 18 | 1073 | 22 | 22.646 | 13.8 | 1212 | 212 | 89.6226
1899 | 11:50 | 19.3866 | 0.2236 | 115.7884 | 315.5551 | 364.7422 | 0.712 | 18 | 1066 | 22 | 22.645 | 13.8 | 1219 | 212 | 89.6226
1900 | 11:50 | 19.3866 | 0.2236 | 115.7984 | 315.5136 | 364.6538 | 0.715 | 18.1 | 1103 | 23 | 22.644 | 13.9 | 1245 | 212 | 89.1509
1901 | 11:50 | 19.434 | 0.2322 | 115.7835 | 315.4712 | 364.5867 | 0.715 | 18.1 | 1103 | 23 | 22.646 | 14 | 1271 | 211 | 89.0995
1902 | 11:50 | 19.434 | 0.2322 | 115.8077 | 315.4137 | 364.4931 | 0.717 | 18 | 1066 | 23 | 22.646 | 13.9 | 1264 | 211 | 89.0995
1903 | 11:50 | 19.434 | 0.2322 | 115.7839 | 315.3805 | 364.4125 | 0.714 | 18.1 | 1103 | 22 | 22.646 | 13.9 | 1271 | 211 | 89.5735
1904 | 11:50 | 19.434 | 0.2365 | 115.7809 | 315.3315 | 364.3367 | 0.713 | 18.1 | 1100 | 22 | 22.643 | 13.8 | 1259 | 211 | 89.5735
1905 | 11:50 | 19.434 | 0.2322 | 115.7749 | 315.2975 | 364.291 | 0.714 | 18.1 | 1096 | 22 | 22.64 | 13.8 | 1259 | 211 | 89.5735
1906 | 11:50 | 19.434 | 0.2193 | 115.7499 | 315.2532 | 364.2421 | 0.712 | 18 | 1060 | 22 | 22.638 | 13.9 | 1273 | 211 | 89.5735
1907 | 11:50 | 19.434 | 0.2193 | 115.7363 | 315.2274 | 364.2094 | 0.712 | 18 | 1056 | 22 | 22.631 | 13.9 | 1263 | 210 | 89.5238
1908 | 11:50 | 19.434 | 0.2193 | 115.6978 | 315.1885 | 364.1954 | 0.711 | 18 | 1056 | 22 | 22.631 | 13.9 | 1252 | 210 | 89.5238
1909 | 11:50 | 19.3866 | 0.2365 | 115.6548 | 315.1548 | 364.1144 | 0.713 | 18 | 1053 | 22 | 22.631 | 13.9 | 1238 | 210 | 89.5238
1910 | 11:50 | 19.434 | 0.2322 | 115.6134 | 315.122 | 364.067 | 0.712 | 18 | 1056 | 22 | 22.627 | 13.9 | 1225 | 210 | 89.5238
1911 | 11:50 | 19.3866 | 0.2494 | 115.609 | 315.0602 | 363.9872 | 0.714 | 18 | 1056 | 22 | 22.625 | 14 | 1235 | 212 | 89.6226
1912 | 11:50 | 19.3866 | 0.2494 | 115.5872 | 315.0198 | 363.9157 | 0.712 | 18 | 1053 | 22 | 22.624 | 14 | 1231 | 212 | 89.6226
1913 | 11:50 | 19.434 | 0.2279 | 115.5414 | 314.9639 | 363.8562 | 0.713 | 18 | 1053 | 22 | #N/A | #N/A | #N/A | #N/A | /
1914 | 11:50 | 19.434 | 0.2967 | 115.476 | 314.936 | 363.7968 | 0.712 | 18 | 1050 | 22 | 22.622 | 14 | 1232 | 212 | 89.6226
1915 | 11:50 | 19.3866 | 0.2623 | 115.5111 | 314.8773 | 363.7495 | 0.714 | 18 | 1056 | 22 | 22.62 | 13.9 | 1218 | 212 | 89.6226
1916 | 11:50 | 19.3866 | 0.2623 | 115.485 | 314.8591 | 363.7301 | 0.714 | 18 | 1060 | 22 | 22.62 | 13.9 | 1226 | 212 | 89.6226
1917 | 11:50 | 19.3866 | 0.7482 | 115.4338 | 314.8098 | 363.6963 | 0.714 | 18 | 1060 | 22 | 22.618 | 13.9 | 1229 | 212 | 89.6226
1918 | 11:50 | 19.3866 | 0.7482 | 115.4429 | 314.7855 | 363.6416 | 0.714 | 18 | 1063 | 22 | 22.62 | 14 | 1252 | 212 | 89.6226
1919 | 11:50 | 19.434 | 0.2537 | 115.4497 | 314.732 | 363.5701 | 0.715 | 18 | 1060 | 22 | 22.62 | 14 | 1252 | 212 | 89.6226
1920 | 11:50 | 19.434 | 0.2408 | 115.3972 | 314.6967 | 363.5306 | 0.714 | 18 | 1063 | 22 | 22.621 | 14 | 1254 | 212 | 89.6226
1921 | 11:50 | 19.434 | 0.2408 | 115.3496 | 314.6597 | 363.4929 | 0.714 | 18.1 | 1096 | 22 | 22.622 | 14 | 1255 | 212 | 89.6226
1922 | 11:50 | 19.434 | 0.2451 | 115.2895 | 314.6126 | 363.4781 | 0.717 | 18.1 | 1100 | 22 | 22.622 | 14.1 | 1273 | 211 | 89.5735
1923 | 11:50 | 19.434 | 0.2451 | 115.208 | 314.565 | 363.4218 | 0.716 | 18.1 | 1103 | 22 | 22.625 | 14.1 | 1281 | 211 | 89.5735
1924 | 11:50 | 19.3866 | 0.2408 | 115.2231 | 314.517 | 363.365 | 0.713 | 18.1 | 1100 | 22 | 22.622 | 14.1 | 1282 | 211 | 89.5735
1925 | 11:50 | 19.434 | 0.2408 | 115.248 | 314.4913 | 363.3026 | 0.713 | 18.1 | 1103 | 22 | 22.618 | 14.1 | 1288 | 211 | 89.5735
1926 | 11:50 | 19.434 | 0.2408 | 115.2295 | 314.4404 | 363.2883 | 0.713 | 18.1 | 1103 | 22 | 22.617 | 14 | 1272 | 211 | 89.5735
1927 | 11:50 | 19.434 | 0.2408 | 115.181 | 314.3908 | 363.2159 | 0.713 | 18.1 | 1103 | 22 | 22.614 | 14 | 1278 | 211 | 89.5735
1928 | 11:50 | 19.434 | 0.2193 | 115.1765 | 314.344 | 363.1795 | 0.714 | 18.1 | 1103 | 22 | 22.611 | 14 | 1281 | 210 | 89.5238
1929 | 11:50 | 19.434 | 0.2193 | 115.1801 | 314.2871 | 363.1238 | 0.713 | 18.1 | 1103 | 22 | 22.606 | 14 | 1277 | 210 | 89.5238
1930 | 11:50 | 19.434 | 0.2193 | 115.15 | 314.2247 | 363.1055 | 0.712 | 18.1 | 1100 | 22 | 22.601 | 13.9 | 1254 | 210 | 89.5238
1931 | 11:50 | 19.3866 | 0.2193 | 115.1041 | 314.1658 | 363.055 | 0.71 | 18.1 | 1100 | 22 | 22.599 | 13.8 | 1229 | 210 | 89.5238
1932 | 11:50 | 19.434 | 0.215 | 115.0882 | 314.0966 | 363.014 | #N/A | #N/A | / | / | 22.594 | 13.7 | 1204 | 210 | /
1933 | 11:50 | 19.434 | 0.215 | 115.1193 | 314.0502 | 362.9055 | 0.706 | 18.1 | 1096 | 22 | 22.588 | 13.8 | 1215 | 210 | 89.5238
1934 | 11:50 | 19.434 | 0.2193 | 115.1372 | 313.9973 | 362.7946 | 0.703 | 18.1 | 1093 | 22 | 22.587 | 13.9 | 1211 | 210 | 89.5238
1935 | 11:50 | 19.3866 | 0.2193 | 115.1177 | 313.9561 | 362.7408 | 0.703 | 18.1 | 1089 | 21 | 22.583 | 14 | 1218 | 210 | 90
1936 | 11:50 | 19.3866 | 0.2193 | 115.0851 | 313.9146 | 362.6534 | 0.7 | 18.2 | 1124 | 21 | 22.58 | 14.1 | 1224 | 209 | 89.9522
1937 | 11:50 | 19.3866 | 0.2322 | 115.086 | 313.8684 | 362.5953 | 0.7 | 18.2 | 1121 | 21 | 22.576 | 14.2 | 1239 | 209 | 89.9522
1938 | 11:50 | 19.3866 | 0.2322 | 115.1643 | 313.8244 | 362.4922 | 0.696 | 18.2 | 1121 | 21 | 22.574 | 14.2 | 1241 | 209 | 89.9522
1939 | 11:50 | 19.434 | 0.2322 | 115.2148 | 313.7835 | 362.4378 | 0.695 | 18.2 | 1121 | 21 | 22.572 | 14.3 | 1262 | 209 | 89.9522
1940 | 11:50 | 19.434 | 0.2322 | 115.1645 | 313.7619 | 362.3673 | 0.695 | 18.2 | 1121 | 21 | 22.571 | 14.3 | 1270 | 209 | 89.9522
1941 | 11:50 | 19.3866 | 0.3139 | 115.1482 | 313.7213 | 362.2789 | 0.695 | 18.2 | 1121 | 21 | 22.57 | 14.3 | 1274 | 209 | 89.9522
1942 | 11:50 | 19.3866 | 0.3139 | 115.1123 | 313.6445 | 362.2021 | 0.693 | 18.2 | 1121 | 21 | 22.569 | 14.4 | 1301 | 208 | 89.9038
1943 | 11:50 | 19.434 | 0.2924 | 115.1149 | 313.6022 | 362.149 | 0.693 | 18.2 | 1117 | 21 | 22.568 | 14.4 | 1303 | 208 | 89.9038
1944 | 11:50 | 19.434 | 0.2881 | 115.1183 | 313.5478 | 362.0961 | 0.691 | 18.2 | 1114 | 21 | 22.568 | 14.4 | 1303 | 208 | 89.9038
1945 | 11:50 | 19.434 | 0.2623 | 115.0801 | 313.4999 | 362.0182 | 0.691 | 18.2 | 1114 | 21 | 22.569 | 14.3 | 1283 | 208 | 89.9038
1946 | 11:50 | 19.3866 | 0.2752 | 115.1476 | 313.4437 | 361.9358 | 0.689 | 18.2 | 1114 | 21 | 22.571 | 14.3 | 1280 | 208 | 89.9038
1947 | 11:50 | 19.3866 | 0.2752 | 115.1158 | 313.3927 | 361.852 | 0.689 | 18.2 | 1114 | 21 | 22.57 | 14.3 | 1280 | 208 | 89.9038
1948 | 11:50 | 19.3866 | 0.2451 | 115.0432 | 313.3359 | 361.7799 | #N/A | #N/A | / | / | 22.569 | 14.2 | 1261 | 208 | /
1949 | 11:50 | 19.3866 | 0.2537 | 115.0439 | 313.2846 | 361.7118 | #N/A | #N/A | / | / | #N/A | #N/A | #N/A | #N/A | /
1950 | 11:50 | 19.3866 | 0.2451 | 115.049 | 313.2391 | 361.6459 | #N/A | #N/A | / | / | #N/A | #N/A | #N/A | #N/A | /
1951 | 11:51 | 19.3866 | 0.2451 | 115.1109 | 313.1655 | 361.5968 | #N/A | #N/A | / | / | #N/A | #N/A | #N/A | #N/A | /
1952 | 11:51 | 19.434 | 0.2322 | 115.0905 | 313.1028 | 361.5432 | #N/A | #N/A | / | / | #N/A | #N/A | #N/A | #N/A | /
1953 | 11:51 | 19.434 | 0.2322 | 115.1782 | 313.0424 | 361.4967 | #N/A | #N/A | / | / | #N/A | #N/A | #N/A | #N/A | /
1954 | 11:51 | 19.434 | 0.2279 | 115.1387 | 313.0378 | 361.4403 | #N/A | #N/A | / | / | #N/A | #N/A | #N/A | #N/A | /
1955 | 11:51 | 19.434 | 0.2494 | 115.0755 | 313.0028 | 361.3776 | #N/A | #N/A | / | / | #N/A | #N/A | #N/A | #N/A | /
1956 | 11:51 | 19.434 | 0.2494 | 115.0291 | 312.9362 | 361.303 | #N/A | #N/A | / | / | #N/A | #N/A | #N/A | #N/A | /
1957 | 11:51 | 19.434 | 0.2236 | 114.977 | 312.9172 | 361.2006 | #N/A | #N/A | / | / | #N/A | #N/A | #N/A | #N/A | /
1958 | 11:51 | 19.434 | 0.2279 | 114.951 | 312.8616 | 361.1339 | #N/A | #N/A | / | / | #N/A | #N/A | #N/A | #N/A | /
1959 | 11:51 | 19.434 | 0.2279 | 114.9039 | 312.8011 | 361.087 | #N/A | #N/A | / | / | #N/A | #N/A | #N/A | #N/A | /
1960 | 11:51 | 19.434 | 0.2322 | 114.835 | 312.7605 | 361.0285 | #N/A | #N/A | / | / | #N/A | #N/A | #N/A | #N/A | /
1961 | 11:51 | 19.434 | 0.2322 | 114.8098 | 312.7072 | 360.963 | #N/A | #N/A | / | / | #N/A | #N/A | #N/A | #N/A | /
1962 | 11:51 | 19.434 | 0.2279 | 114.8665 | 312.6271 | 360.9136 | #N/A | #N/A | / | / | #N/A | #N/A | #N/A | #N/A | /
1963 | 11:51 | 19.434 | 0.2193 | 114.8895 | 312.4838 | 360.8843 | #N/A | #N/A | / | / | #N/A | #N/A | #N/A | #N/A | /
1964 | 11:51 | 19.434 | 0.2193 | 114.9144 | 312.2988 | 360.8443 | #N/A | #N/A | / | / | #N/A | #N/A | #N/A | #N/A | /
1965 | 11:51 | 19.434 | 0.2236 | 114.917 | 312.1375 | 360.8363 | #N/A | #N/A | / | / | #N/A | #N/A | #N/A | #N/A | /
1966 | 11:51 | 19.434 | 0.2279 | 114.96 | 312.0351 | 360.7755 | #N/A | #N/A | / | / | #N/A | #N/A | #N/A | #N/A | /
1967 | 11:51 | 19.434 | 0.215 | 115.0222 | 311.8969 | 360.6871 | #N/A | #N/A | / | / | #N/A | #N/A | #N/A | #N/A | /
1968 | 11:51 | 19.434 | 0.215 | 115.071 | 311.7431 | 360.6493 | #N/A | #N/A | / | / | #N/A | #N/A | #N/A | #N/A | /
1969 | 11:51 | 19.8606 | 0.2236 | 115.1031 | 311.5488 | 360.563 | #N/A | #N/A | / | / | #N/A | #N/A | #N/A | #N/A | /
1970 | 11:51 | 19.434 | 0.2236 | 115.1449 | 311.337 | 360.4688 | #N/A | #N/A | / | / | #N/A | #N/A | #N/A | #N/A | /
1971 | 11:51 | 19.434 | 0.2193 | 115.2249 | 311.1417 | 360.3981 | #N/A | #N/A | / | / | #N/A | #N/A | #N/A | #N/A | /
1972 | 11:51 | 19.434 | 0.215 | 115.2407 | 310.9435 | 360.3461 | #N/A | #N/A | / | / | #N/A | #N/A | #N/A | #N/A | /
1973 | 11:51 | 19.434 | 0.2236 | 115.1458 | 310.7717 | 360.2936 | #N/A | #N/A | / | / | #N/A | #N/A | #N/A | #N/A | /
1974 | 11:51 | 19.3866 | 0.215 | 115.1382 | 310.598 | 360.2103 | #N/A | #N/A | / | / | #N/A | #N/A | #N/A | #N/A | /
1975 | 11:51 | 19.434 | 0.2408 | 115.0564 | 310.4296 | 360.1485 | #N/A | #N/A | / | / | #N/A | #N/A | #N/A | #N/A | /
1976 | 11:51 | 19.434 | 0.2408 | 114.9832 | 310.2422 | 360.0745 | #N/A | #N/A | / | / | #N/A | #N/A | #N/A | #N/A | /
1977 | 11:51 | 19.434 | 0.2537 | 114.9092 | 310.0961 | 360.0093 | #N/A | #N/A | / | / | #N/A | #N/A | #N/A | #N/A | /
1978 | 11:51 | 19.434 | 0.2193 | 114.8257 | 309.937 | 359.947 | #N/A | #N/A | / | / | #N/A | #N/A | #N/A | #N/A | /
1979 | 11:51 | 19.434 | 0.2193 | 114.795 | 309.7662 | 359.9 | #N/A | #N/A | / | / | #N/A | #N/A | #N/A | #N/A | /
1980 | 11:51 | 19.434 | 0.215 | 114.8046 | 309.6163 | 359.8538 | #N/A | #N/A | / | / | #N/A | #N/A | #N/A | #N/A | /
1981 | 11:51 | 19.434 | 0.2193 | 114.745 | 309.4347 | 359.8097 | #N/A | #N/A | / | / | #N/A | #N/A | #N/A | #N/A | /
1982 | 11:51 | 19.434 | 0.2408 | 114.7104 | 309.2877 | 359.8022 | #N/A | #N/A | / | / | #N/A | #N/A | #N/A | #N/A | /
1983 | 11:51 | 19.434 | 0.2365 | 114.74 | 309.1285 | 359.7382 | #N/A | #N/A | / | / | #N/A | #N/A | #N/A | #N/A | /
1984 | 11:51 | 19.434 | 0.2279 | 114.7242 | 308.9699 | 359.7043 | #N/A | #N/A | / | / | #N/A | #N/A | #N/A | #N/A | /
1985 | 11:51 | 19.434 | 0.2279 | 114.7224 | 308.8123 | 359.6408 | #N/A | #N/A | / | / | #N/A | #N/A | #N/A | #N/A | /
1986 | 11:51 | 19.3392 | 0.2451 | 114.7186 | 308.6641 | 359.6069 | #N/A | #N/A | / | / | #N/A | #N/A | #N/A | #N/A | /
1987 | 11:51 | 19.434 | 0.2494 | 114.6993 | 308.5108 | 359.5099 | #N/A | #N/A | / | / | #N/A | #N/A | #N/A | #N/A | /
1988 | 11:51 | 19.434 | 0.2494 | 114.6959 | 308.3632 | 359.4404 | #N/A | #N/A | / | / | #N/A | #N/A | #N/A | #N/A | /
1989 | 11:51 | 19.434 | 0.2365 | 114.7052 | 308.2097 | 359.357 | #N/A | #N/A | / | / | #N/A | #N/A | #N/A | #N/A | /
1990 | 11:51 | 19.434 | 0.2322 | 114.7306 | 308.0571 | 359.2819 | #N/A | #N/A | / | / | #N/A | #N/A | #N/A | #N/A | /
1991 | 11:51 | 19.434 | 0.2279 | 114.8004 | 307.9155 | 359.2185 | #N/A | #N/A | / | / | #N/A | #N/A | #N/A | #N/A | /
1992 | 11:51 | 19.434 | 0.2279 | 114.7711 | 307.7689 | 359.214 | #N/A | #N/A | / | / | #N/A | #N/A | #N/A | #N/A | /
1993 | 11:51 | 19.434 | 0.2236 | 114.7291 | 307.6434 | 359.2083 | #N/A | #N/A | / | / | #N/A | #N/A | #N/A | #N/A | /
1994 | 11:51 | 19.434 | 0.2193 | 114.7612 | 307.5172 | 359.1772 | #N/A | #N/A | / | / | #N/A | #N/A | #N/A | #N/A | /
1995 | 11:51 | 19.3866 | 0.2107 | 114.7132 | 307.3907 | 359.088 | #N/A | #N/A | / | / | #N/A | #N/A | #N/A | #N/A | /
1996 | 11:51 | 19.434 | 0.2107 | 114.6468 | 307.2671 | 359.0262 | #N/A | #N/A | / | / | #N/A | #N/A | #N/A | #N/A | /
1997 | 11:51 | 19.434 | 0.2107 | 114.6631 | 307.1415 | 358.9418 | #N/A | #N/A | / | / | #N/A | #N/A | #N/A | #N/A | /
1998 | 11:51 | 19.3866 | 0.2064 | 114.6831 | 306.9872 | 358.8814 | #N/A | #N/A | / | / | #N/A | #N/A | #N/A | #N/A | /
1999 | 11:51 | 19.434 | 0.215 | 114.6647 | 306.8456 | 358.8273 | #N/A | #N/A | / | / | #N/A | #N/A | #N/A | #N/A | /
2000 | 11:51 | 19.434 | 0.215 | 114.6482 | 306.7069 | 358.7577 | #N/A | #N/A | / | / | #N/A | #N/A | #N/A | #N/A | /
2001 | 11:51 | 19.434 | 0.2107 | 114.6881 | 306.6022 | 358.7071 | #N/A | #N/A | / | / | #N/A | #N/A | #N/A | #N/A | /
2002 | 11:51 | 19.3392 | 0.2279 | 114.659 | 306.4771 | 358.6776 | #N/A | #N/A | / | / | #N/A | #N/A | #N/A | #N/A | /
2003 | 11:51 | 19.3392 | 0.2279 | 114.6752 | 306.3583 | 358.5998 | #N/A | #N/A | / | / | #N/A | #N/A | #N/A | #N/A | /
2004 | 11:51 | 19.434 | 0.2279 | 114.6907 | 306.2237 | 358.5205 | #N/A | #N/A | / | / | #N/A | #N/A | #N/A | #N/A | /
2005 | 11:51 | 19.3866 | 0.2193 | 114.6894 | 306.0986 | 358.4341 | #N/A | #N/A | / | / | #N/A | #N/A | #N/A | #N/A | /
2006 | 11:51 | 19.434 | 0.2193 | 114.7667 | 305.9768 | 358.4014 | #N/A | #N/A | / | / | #N/A | #N/A | #N/A | #N/A | /
2007 | 11:51 | 19.434 | 0.2193 | 114.7488 | 305.863 | 358.3718 | #N/A | #N/A | / | / | #N/A | #N/A | #N/A | #N/A | /
2008 | 11:51 | 19.434 | 0.215 | 114.7588 | 305.7337 | 358.3079 | #N/A | #N/A | / | / | #N/A | #N/A | #N/A | #N/A | /
2009 | 11:51 | 19.434 | 0.215 | 114.7598 | 305.6087 | 358.261 | #N/A | #N/A | / | / | #N/A | #N/A | #N/A | #N/A | /
2010 | 11:51 | 19.3866 | 0.215 | 114.7494 | 305.4667 | 358.2043 | #N/A | #N/A | / | / | #N/A | #N/A | #N/A | #N/A | /
2011 | 11:52 | 19.434 | 0.2193 | 114.7723 | 305.3333 | 358.1189 | #N/A | #N/A | / | / | #N/A | #N/A | #N/A | #N/A | /
2012 | 11:52 | 19.434 | 0.2236 | 114.7941 | 305.185 | 358.0184 | #N/A | #N/A | / | / | #N/A | #N/A | #N/A | #N/A | /
2013 | 11:52 | 19.434 | 0.215 | 114.8021 | 305.0543 | 357.9694 | #N/A | #N/A | / | / | #N/A | #N/A | #N/A | #N/A | /
2014 | 11:52 | 19.434 | 0.215 | 114.8303 | 304.9296 | 357.9257 | #N/A | #N/A | / | / | #N/A | #N/A | #N/A | #N/A | /
2015 | 11:52 | 19.434 | 0.215 | 114.8288 | 304.8031 | 357.8522 | #N/A | #N/A | / | / | #N/A | #N/A | #N/A | #N/A | /
2016 | 11:52 | 19.434 | 0.2279 | 114.8231 | 304.6925 | 357.8054 | #N/A | #N/A | / | / | #N/A | #N/A | #N/A | #N/A | /
2017 | 11:52 | 19.434 | 0.2279 | 114.9466 | 304.5581 | 357.7377 | #N/A | #N/A | / | / | #N/A | #N/A | #N/A | #N/A | /
2018 | 11:52 | 19.434 | 0.2193 | 115.0027 | 304.4295 | 357.6841 | #N/A | #N/A | / | / | #N/A | #N/A | #N/A | #N/A | /
2019 | 11:52 | 19.434 | 0.2107 | 115.0801 | 304.3043 | 357.6197 | #N/A | #N/A | / | / | #N/A | #N/A | #N/A | #N/A | /
2020 | 11:52 | 19.434 | 0.2107 | 115.0739 | 304.166 | 357.5771 | #N/A | #N/A | / | / | #N/A | #N/A | #N/A | #N/A | /
2021 | 11:52 | 19.434 | 0.2236 | 115.0969 | 304.0456 | 357.5031 | #N/A | #N/A | / | / | #N/A | #N/A | #N/A | #N/A | /
2022 | 11:52 | 19.434 | 0.2236 | 115.0934 | 303.9004 | 357.458 | #N/A | #N/A | / | / | #N/A | #N/A | #N/A | #N/A | /
2023 | 11:52 | 19.434 | 0.2838 | 114.9889 | 303.7636 | 357.4236 | #N/A | #N/A | / | / | #N/A | #N/A | #N/A | #N/A | /
2024 | 11:52 | 19.3866 | 0.2795 | 115.0192 | 303.6605 | 357.3629 | #N/A | #N/A | / | / | #N/A | #N/A | #N/A | #N/A | /
2025 | 11:52 | 19.3866 | 0.2623 | 115.0083 | 303.5453 | 357.3458 | #N/A | #N/A | / | / | #N/A | #N/A | #N/A | #N/A | /
2026 | 11:52 | 19.3866 | 0.2967 | 114.9269 | 303.4364 | 357.3351 | #N/A | #N/A | / | / | #N/A | #N/A | #N/A | #N/A | /
2027 | 11:52 | 19.3866 | 0.3268 | 114.9041 | 303.3024 | 357.3059 | #N/A | #N/A | / | / | #N/A | #N/A | #N/A | #N/A | /
2028 | 11:52 | 19.3866 | 0.3268 | 114.898 | 303.1662 | 357.2933 | #N/A | #N/A | / | / | #N/A | #N/A | #N/A | #N/A | /
2029 | 11:52 | 19.3866 | 0.3311 | 114.8596 | 303.0637 | 357.2589 | #N/A | #N/A | / | / | #N/A | #N/A | #N/A | #N/A | /
2030 | 11:52 | 19.3866 | 0.301 | 114.8454 | 302.9417 | 357.1846 | #N/A | #N/A | / | / | #N/A | #N/A | #N/A | #N/A | /
2031 | 11:52 | 19.3866 | 0.3053 | 114.8579 | 302.8159 | 357.1592 | #N/A | #N/A | / | / | #N/A | #N/A | #N/A | #N/A | /
2032 | 11:52 | 19.3866 | 0.3053 | 114.8887 | 302.7118 | 357.1282 | #N/A | #N/A | / | / | #N/A | #N/A | #N/A | #N/A | /
2033 | 11:52 | 19.434 | 0.2752 | 114.882 | 302.6118 | 357.103 | #N/A | #N/A | / | / | #N/A | #N/A | #N/A | #N/A | /
2034 | 11:52 | 19.3866 | 0.258 | 114.8135 | 302.5186 | 357.0358 | #N/A | #N/A | / | / | #N/A | #N/A | #N/A | #N/A | /
2035 | 11:52 | 19.3866 | 0.258 | 114.8106 | 302.4223 | 356.9723 | #N/A | #N/A | / | / | #N/A | #N/A | #N/A | #N/A | /
2036 | 11:52 | 19.434 | 0.2752 | 114.8321 | 302.2925 | 356.9253 | #N/A | #N/A | / | / | #N/A | #N/A | #N/A | #N/A | /
2037 | 11:52 | 19.434 | 0.258 | 114.8876 | 302.2024 | 356.8922 | #N/A | #N/A | / | / | #N/A | #N/A | #N/A | #N/A | /
2038 | 11:52 | 19.434 | 0.258 | 114.8837 | 302.099 | 356.8382 | #N/A | #N/A | / | / | #N/A | #N/A | #N/A | #N/A | /
2039 | 11:52 | 19.434 | 0.2752 | 114.8471 | 301.9986 | 356.7849 | #N/A | #N/A | / | / | #N/A | #N/A | #N/A | #N/A | /
2040 | 11:52 | 19.3866 | 0.2752 | 114.8046 | 301.9044 | 356.7457 | #N/A | #N/A | / | / | #N/A | #N/A | #N/A | #N/A | /
2041 | 11:52 | 19.434 | 0.258 | 114.7535 | 301.8135 | 356.6923 | #N/A | #N/A | / | / | #N/A | #N/A | #N/A | #N/A | /
2042 | 11:52 | 19.434 | 0.2494 | 114.7125 | 301.7196 | 356.6155 | #N/A | #N/A | / | / | #N/A | #N/A | #N/A | #N/A | /
2043 | 11:52 | 19.434 | 0.258 | 114.6992 | 301.6034 | 356.5478 | #N/A | #N/A | / | / | #N/A | #N/A | #N/A | #N/A | /
2044 | 11:52 | 19.3866 | 0.3139 | 114.7052 | 301.4886 | 356.5065 | #N/A | #N/A | / | / | #N/A | #N/A | #N/A | #N/A | /
2045 | 11:52 | 0 | 0.2752 | 114.7189 | 301.4096 | 356.473 | #N/A | #N/A | / | / | #N/A | #N/A | #N/A | #N/A | /
2046 | 11:52 | 0 | 0.258 | 114.7095 | 301.2942 | 356.4247 | #N/A | #N/A | / | / | #N/A | #N/A | #N/A | #N/A | /
2047 | 11:52 | 19.3866 | 0.2322 | 114.7621 | 301.2031 | 356.3898 | #N/A | #N/A | / | / | #N/A | #N/A | #N/A | #N/A | /
2048 | 11:52 | 19.434 | 0.2451 | 114.7756 | 301.1209 | 356.3109 | #N/A | #N/A | / | / | #N/A | #N/A | #N/A | #N/A | /
2049 | 11:52 | 19.434 | 0.2451 | 114.7668 | 301.0133 | 356.257 | #N/A | #N/A | / | / | #N/A | #N/A | #N/A | #N/A | /
2050 | 11:52 | 19.434 | 0.2752 | 114.8051 | 300.9008 | 356.2364 | #N/A | #N/A | / | / | #N/A | #N/A | #N/A | #N/A | /
2051 | 11:52 | 19.434 | 0.2365 | 114.8177 | 300.7936 | 356.1964 | #N/A | #N/A | / | / | #N/A | #N/A | #N/A | #N/A | /
2052 | 11:52 | 19.434 | 0.215 | 114.8568 | 300.6977 | 356.1352 | #N/A | #N/A | / | / | #N/A | #N/A | #N/A | #N/A | /
2053 | 11:52 | 19.3866 | 0.2193 | 114.8266 | 300.5875 | 356.0932 | #N/A | #N/A | / | / | #N/A | #N/A | #N/A | #N/A | /
2054 | 11:52 | 19.3866 | 0.2193 | 114.8263 | 300.5134 | 356.0412 | #N/A | #N/A | / | / | #N/A | #N/A | #N/A | #N/A | /
2055 | 11:52 | 19.3866 | 0.2236 | 114.7855 | 300.4184 | 355.97 | #N/A | #N/A | / | / | #N/A | #N/A | #N/A | #N/A | /
2056 | 11:52 | 19.434 | 0.2279 | 114.8096 | 300.3226 | 355.9333 | #N/A | #N/A | / | / | #N/A | #N/A | #N/A | #N/A | /
2057 | 11:52 | 19.3866 | 0.2193 | 114.7795 | 300.2292 | 355.8344 | #N/A | #N/A | / | / | #N/A | #N/A | #N/A | #N/A | /
2058 | 11:52 | 19.434 | 0.2279 | 114.7943 | 300.1453 | 355.7573 | #N/A | #N/A | / | / | #N/A | #N/A | #N/A | #N/A | /
2059 | 11:52 | 19.434 | 0.2279 | 114.8119 | 300.0631 | 355.6699 | #N/A | #N/A | / | / | #N/A | #N/A | #N/A | #N/A | /
2060 | 11:52 | 19.434 | 0.2279 | 114.7738 | 299.9688 | 355.6284 | #N/A | #N/A | / | / | #N/A | #N/A | #N/A | #N/A | /
2061 | 11:52 | 19.434 | 0.2279 | 114.808 | 299.9069 | 355.5823 | #N/A | #N/A | / | / | #N/A | #N/A | #N/A | #N/A | /
2062 | 11:52 | 19.434 | 0.2279 | 114.8473 | 299.8502 | 355.5571 | #N/A | #N/A | / | / | #N/A | #N/A | #N/A | #N/A | /
2063 | 11:52 | 19.434 | 0.2279 | 114.8489 | 299.7542 | 355.5016 | #N/A | #N/A | / | / | #N/A | #N/A | #N/A | #N/A | /
2064 | 11:52 | 19.434 | 0.2279 | 114.9025 | 299.6753 | 355.4849 | #N/A | #N/A | / | / | #N/A | #N/A | #N/A | #N/A | /
2065 | 11:52 | 19.434 | 0.2193 | 114.9367 | 299.5864 | 355.3996 | #N/A | #N/A | / | / | #N/A | #N/A | #N/A | #N/A | /
2066 | 11:52 | 19.434 | 0.2193 | 115.009 | 299.5068 | 355.3134 | #N/A | #N/A | / | / | #N/A | #N/A | #N/A | #N/A | /
2067 | 11:52 | 19.3866 | 0.2236 | 115.0769 | 299.4118 | 355.254 | #N/A | #N/A | / | / | #N/A | #N/A | #N/A | #N/A | /
2068 | 11:52 | 19.3866 | 0.2236 | 115.129 | 299.3304 | 355.2579 | #N/A | #N/A | / | / | #N/A | #N/A | #N/A | #N/A | /
2069 | 11:52 | 19.3866 | 0.2193 | 115.1391 | 299.2437 | 355.2602 | #N/A | #N/A | / | / | #N/A | #N/A | #N/A | #N/A | /
2070 | 11:52 | 19.434 | 0.2107 | 115.1588 | 299.1675 | 355.1963 | #N/A | #N/A | / | / | #N/A | #N/A | #N/A | #N/A | /
2071 | 11:53 | 19.434 | 0.2193 | 115.1906 | 299.0619 | 355.1366 | #N/A | #N/A | / | / | #N/A | #N/A | #N/A | #N/A | /
2072 | 11:53 | 19.434 | 0.2193 | 115.1961 | 298.9854 | 355.0465 | #N/A | #N/A | / | / | #N/A | #N/A | #N/A | #N/A | /
2073 | 11:53 | 19.434 | 0.2107 | 115.1805 | 298.8892 | 355.0008 | #N/A | #N/A | / | / | #N/A | #N/A | #N/A | #N/A | /
2074 | 11:53 | 19.3866 | 0.2107 | 115.1764 | 298.8247 | 354.9836 | #N/A | #N/A | / | / | #N/A | #N/A | #N/A | #N/A | /
2075 | 11:53 | 19.3866 | 0.2107 | 115.1896 | 298.7432 | 354.9544 | #N/A | #N/A | / | / | #N/A | #N/A | #N/A | #N/A | /
2076 | 11:53 | 19.3866 | 0.2107 | 115.1503 | 298.6594 | 354.9234 | #N/A | #N/A | / | / | #N/A | #N/A | #N/A | #N/A | /
2077 | 11:53 | 19.434 | 0.2107 | 115.1247 | 298.577 | 354.8671 | #N/A | #N/A | / | / | #N/A | #N/A | #N/A | #N/A | /
2078 | 11:53 | 19.434 | 0.2107 | 115.1449 | 298.5012 | 354.8382 | #N/A | #N/A | / | / | #N/A | #N/A | #N/A | #N/A | /
2079 | 11:53 | 19.3866 | 0.215 | 115.1297 | 298.4367 | 354.8361 | #N/A | #N/A | / | / | #N/A | #N/A | #N/A | #N/A | /
2080 | 11:53 | 19.434 | 0.215 | 115.0815 | 298.3545 | 354.8098 | #N/A | #N/A | / | / | #N/A | #N/A | #N/A | #N/A | /
2081 | 11:53 | 19.3866 | 0.2064 | 115.0557 | 298.2824 | 354.7828 | #N/A | #N/A | / | / | #N/A | #N/A | #N/A | #N/A | /
2082 | 11:53 | 19.3866 | 0.2064 | 115.0585 | 298.211 | 354.6663 | #N/A | #N/A | / | / | #N/A | #N/A | #N/A | #N/A | /
2083 | 11:53 | 19.434 | 0.1978 | 115.019 | 298.1299 | 354.6227 | #N/A | #N/A | / | / | #N/A | #N/A | #N/A | #N/A | /
2084 | 11:53 | 19.434 | 0.2107 | 115.0137 | 298.0456 | 354.599 | #N/A | #N/A | / | / | #N/A | #N/A | #N/A | #N/A | /
2085 | 11:53 | 19.434 | 0.2795 | 115.0378 | 297.9646 | 354.5468 | #N/A | #N/A | / | / | #N/A | #N/A | #N/A | #N/A | /
2086 | 11:53 | 19.434 | 0.2408 | 115.0563 | 297.8718 | 354.4888 | #N/A | #N/A | / | / | #N/A | #N/A | #N/A | #N/A | /
2087 | 11:53 | 19.3866 | 0.2408 | 115.0445 | 297.8066 | 354.4364 | #N/A | #N/A | / | / | #N/A | #N/A | #N/A | #N/A | /
2088 | 11:53 | 19.434 | 0.2408 | 115.0229 | 297.7511 | 354.3939 | #N/A | #N/A | / | / | #N/A | #N/A | #N/A | #N/A | /
2089 | 11:53 | 19.434 | 0.2408 | 114.9976 | 297.7082 | 354.3452 | #N/A | #N/A | / | / | #N/A | #N/A | #N/A | #N/A | /
2090 | 11:53 | 19.434 | 0.215 | 114.9472 | 297.6169 | 354.2858 | #N/A | #N/A | / | / | #N/A | #N/A | #N/A | #N/A | /
2091 | 11:53 | 19.434 | 0.2322 | 114.8992 | 297.5678 | 354.2715 | #N/A | #N/A | / | / | #N/A | #N/A | #N/A | #N/A | /
2092 | 11:53 | 19.434 | 0.2408 | 114.9227 | 297.4972 | 354.2049 | #N/A | #N/A | / | / | #N/A | #N/A | #N/A | #N/A | /
2093 | 11:53 | 19.3866 | 0.2107 | 114.8802 | 297.4504 | 354.166 | #N/A | #N/A | / | / | #N/A | #N/A | #N/A | #N/A | /
2094 | 11:53 | 19.434 | 0.1978 | 114.8895 | 297.388 | 354.1138 | #N/A | #N/A | / | / | #N/A | #N/A | #N/A | #N/A | /
2095 | 11:53 | 19.434 | 0.1978 | 114.835 | 297.3292 | 354.0586 | #N/A | #N/A | / | / | #N/A | #N/A | #N/A | #N/A | /
2096 | 11:53 | 19.434 | 0.1892 | 114.7834 | 297.274 | 354.0025 | #N/A | #N/A | / | / | #N/A | #N/A | #N/A | #N/A | /
2097 | 11:53 | 19.434 | 0.1978 | 114.808 | 297.2316 | 353.9719 | #N/A | #N/A | / | / | #N/A | #N/A | #N/A | #N/A | /
2098 | 11:53 | 19.434 | 0.2064 | 114.8163 | 297.1649 | 353.9416 | #N/A | #N/A | / | / | #N/A | #N/A | #N/A | #N/A | /
2099 | 11:53 | 19.3392 | 0.2408 | 114.8252 | 297.0705 | 353.8939 | #N/A | #N/A | / | / | #N/A | #N/A | #N/A | #N/A | /
2100 | 11:53 | 19.3392 | 0.2408 | 114.7891 | 296.9951 | 353.8321 | #N/A | #N/A | / | / | #N/A | #N/A | #N/A | #N/A | /
2101 | 11:53 | 19.434 | 0.2193 | 114.7918 | 296.9195 | 353.7856 | #N/A | #N/A | / | / | #N/A | #N/A | #N/A | #N/A | /
2102 | 11:53 | 19.434 | 0.2107 | 114.7693 | 296.8505 | 353.7591 | #N/A | #N/A | / | / | #N/A | #N/A | #N/A | #N/A | /
2103 | 11:53 | 19.434 | 0.2107 | 114.7533 | 296.7816 | 353.7098 | #N/A | #N/A | / | / | #N/A | #N/A | #N/A | #N/A | /
2104 | 11:53 | 19.434 | 0.2107 | 114.7699 | 296.7397 | 353.6703 | #N/A | #N/A | / | / | #N/A | #N/A | #N/A | #N/A | /
2105 | 11:53 | 19.434 | 0.2107 | 114.7874 | 296.685 | 353.6295 | #N/A | #N/A | / | / | #N/A | #N/A | #N/A | #N/A | /
2106 | 11:53 | 19.434 | 0.2107 | 114.7816 | 296.6377 | 353.5534 | #N/A | #N/A | / | / | #N/A | #N/A | #N/A | #N/A | /
2107 | 11:53 | 19.434 | 0.2193 | 114.8115 | 296.5615 | 353.5322 | #N/A | #N/A | / | / | #N/A | #N/A | #N/A | #N/A | /
2108 | 11:53 | 19.434 | 0.2107 | 114.79 | 296.4956 | 353.4587 | #N/A | #N/A | / | / | #N/A | #N/A | #N/A | #N/A | /
2109 | 11:53 | 19.434 | 0.2193 | 114.8312 | 296.435 | 353.4006 | #N/A | #N/A | / | / | #N/A | #N/A | #N/A | #N/A | /
2110 | 11:53 | 19.434 | 0.2236 | 114.8726 | 296.3762 | 353.3653 | #N/A | #N/A | / | / | #N/A | #N/A | #N/A | #N/A | /
2111 | 11:53 | 19.434 | 0.2107 | 114.9133 | 296.3262 | 353.3409 | #N/A | #N/A | / | / | #N/A | #N/A | #N/A | #N/A | /
2112 | 11:53 | 19.434 | 0.215 | 114.9017 | 296.2578 | 353.3337 | #N/A | #N/A | / | / | #N/A | #N/A | #N/A | #N/A | /
2113 | 11:53 | 19.3866 | 0.2365 | 114.9068 | 296.1967 | 353.3024 | #N/A | #N/A | / | / | #N/A | #N/A | #N/A | #N/A | /
2114 | 11:53 | 19.3866 | 0.2365 | / | / | / | #N/A | #N/A | / | / | #N/A | #N/A | #N/A | #N/A | /
2115 | 11:53 | 19.434 | 0.2279 | / | / | / | #N/A | #N/A | / | / | #N/A | #N/A | #N/A | #N/A | /
2116 | 11:53 | 19.434 | 0.2322 | / | / | / | #N/A | #N/A | / | / | #N/A | #N/A | #N/A | #N/A | /
2117 | 11:53 | 19.434 | 0.2322 | / | / | / | #N/A | #N/A | / | / | #N/A | #N/A | #N/A | #N/A | /
2118 | 11:53 | 19.434 | 0.2236 | / | / | / | #N/A | #N/A | / | / | #N/A | #N/A | #N/A | #N/A | /
2119 | 11:53 | 19.434 | 0.2322 | / | / | / | #N/A | #N/A | / | / | #N/A | #N/A | #N/A | #N/A | /
2120 | 11:53 | 19.434 | 0.2193 | / | / | / | #N/A | #N/A | / | / | #N/A | #N/A | #N/A | #N/A | /
2121 | 11:53 | 19.3866 | 0.2279 | / | / | / | #N/A | #N/A | / | / | #N/A | #N/A | #N/A | #N/A | /
2122 | 11:53 | 19.3866 | 0.2279 | / | / | / | #N/A | #N/A | / | / | #N/A | #N/A | #N/A | #N/A | /
2123 | 11:53 | 19.3866 | 0.2193 | / | / | / | #N/A | #N/A | / | / | #N/A | #N/A | #N/A | #N/A | /
2124 | 11:53 | 19.3866 | 0.2451 | / | / | / | #N/A | #N/A | / | / | #N/A | #N/A | #N/A | #N/A | /
2125 | 11:53 | 19.434 | 0.215 | / | / | / | #N/A | #N/A | / | / | #N/A | #N/A | #N/A | #N/A | /
2126 | 11:53 | 19.434 | 0.2107 | / | / | / | #N/A | #N/A | / | / | #N/A | #N/A | #N/A | #N/A | /
2127 | 11:53 | 19.434 | 0.2107 | / | / | / | #N/A | #N/A | / | / | #N/A | #N/A | #N/A | #N/A | /
2128 | 11:53 | 19.434 | 0.2193 | / | / | / | #N/A | #N/A | / | / | #N/A | #N/A | #N/A | #N/A | /
2129 | 11:53 | 19.434 | 0.215 | / | / | / | #N/A | #N/A | / | / | #N/A | #N/A | #N/A | #N/A | /
2130 | 11:53 | 19.434 | 0.215 | / | / | / | #N/A | #N/A | / | / | #N/A | #N/A | #N/A | #N/A | /
2131 | 11:54 | 19.3866 | 0.2279 | / | / | / | #N/A | #N/A | / | / | #N/A | #N/A | #N/A | #N/A | /
2132 | 11:54 | 19.3866 | 0.2408 | / | / | / | #N/A | #N/A | / | / | #N/A | #N/A | #N/A | #N/A | /
2133 | 11:54 | 19.434 | 0.2967 | / | / | / | #N/A | #N/A | / | / | #N/A | #N/A | #N/A | #N/A | /
2134 | 11:54 | 19.434 | 0.2967 | / | / | / | #N/A | #N/A | / | / | #N/A | #N/A | #N/A | #N/A | /
2135 | 11:54 | 19.434 | 0.2279 | / | / | / | #N/A | #N/A | / | / | #N/A | #N/A | #N/A | #N/A | /
2136 | 11:54 | 19.434 | 0.2236 | / | / | / | #N/A | #N/A | / | / | #N/A | #N/A | #N/A | #N/A | /
2137 | 11:54 | 19.3866 | 0.2279 | / | / | / | #N/A | #N/A | / | / | #N/A | #N/A | #N/A | #N/A | /
2138 | 11:54 | 19.434 | 0.2279 | / | / | / | #N/A | #N/A | / | / | #N/A | #N/A | #N/A | #N/A | /
2139 | 11:54 | 19.434 | 0.2279 | / | / | / | #N/A | #N/A | / | / | #N/A | #N/A | #N/A | #N/A | /
2140 | 11:54 | 19.3866 | 0.2279 | / | / | / | #N/A | #N/A | / | / | #N/A | #N/A | #N/A | #N/A | /
2141 | 11:54 | 19.434 | 0.2408 | / | / | / | #N/A | #N/A | / | / | #N/A | #N/A | #N/A | #N/A | /
2142 | 11:54 | 19.434 | 0.2365 | / | / | / | #N/A | #N/A | / | / | #N/A | #N/A | #N/A | #N/A | /
2143 | 11:54 | 19.434 | 0.2365 | / | / | / | #N/A | #N/A | / | / | #N/A | #N/A | #N/A | #N/A | /
2144 | 11:54 | 19.3866 | 0.2279 | / | / | / | #N/A | #N/A | / | / | #N/A | #N/A | #N/A | #N/A | /
2145 | 11:54 | 19.434 | 0.2322 | / | / | / | #N/A | #N/A | / | / | #N/A | #N/A | #N/A | #N/A | /
2146 | 11:54 | 19.434 | 0.2279 | / | / | / | #N/A | #N/A | / | / | #N/A | #N/A | #N/A | #N/A | /
2147 | 11:54 | 19.434 | 0.2236 | / | / | / | #N/A | #N/A | / | / | #N/A | #N/A | #N/A | #N/A | /
2148 | 11:54 | 19.434 | 0.2107 | / | / | / | #N/A | #N/A | / | / | #N/A | #N/A | #N/A | #N/A | /
2149 | 11:54 | 19.3866 | 0.2064 | / | / | / | #N/A | #N/A | / | / | #N/A | #N/A | #N/A | #N/A | /
2150 | 11:54 | 19.434 | 0.2236 | / | / | / | #N/A | #N/A | / | / | #N/A | #N/A | #N/A | #N/A | /
2151 | 11:54 | 19.434 | 0.2279 | / | / | / | #N/A | #N/A | / | / | #N/A | #N/A | #N/A | #N/A | /
2152 | 11:54 | 19.434 | 0.2365 | / | / | / | #N/A | #N/A | / | / | #N/A | #N/A | #N/A | #N/A | /
2153 | 11:54 | 19.434 | 0.2322 | / | / | / | #N/A | #N/A | / | / | #N/A | #N/A | #N/A | #N/A | /
2154 | 11:54 | 19.3866 | 0.2322 | / | / | / | #N/A | #N/A | / | / | #N/A | #N/A | #N/A | #N/A | /
2155 | 11:54 | 19.434 | 0.2322 | / | / | / | #N/A | #N/A | / | / | #N/A | #N/A | #N/A | #N/A | /
2156 | 11:54 | 19.3866 | 0.2322 | / | / | / | #N/A | #N/A | / | / | #N/A | #N/A | #N/A | #N/A | /
2157 | 11:54 | 19.3866 | 0.2279 | / | / | / | #N/A | #N/A | / | / | #N/A | #N/A | #N/A | #N/A | /
2158 | 11:54 | 19.434 | 0.2279 | / | / | / | #N/A | #N/A | / | / | #N/A | #N/A | #N/A | #N/A | /
2159 | 11:54 | 19.434 | 0.2279 | / | / | / | #N/A | #N/A | / | / | #N/A | #N/A | #N/A | #N/A | /
2160 | 11:54 | 19.434 | 0.258 | / | / | / | #N/A | #N/A | / | / | #N/A | #N/A | #N/A | #N/A | /
2161 | 11:54 | 19.3866 | 0.2623 | / | / | / | #N/A | #N/A | / | / | #N/A | #N/A | #N/A | #N/A | /
2162 | 11:54 | 19.3866 | 0.2623 | / | / | / | #N/A | #N/A | / | / | #N/A | #N/A | #N/A | #N/A | /
2163 | 11:54 | 19.3866 | 0.2666 | / | / | / | #N/A | #N/A | / | / | #N/A | #N/A | #N/A | #N/A | /
2164 | 11:54 | 19.434 | 0.2494 | / | / | / | #N/A | #N/A | / | / | #N/A | #N/A | #N/A | #N/A | /
2165 | 11:54 | 19.434 | 0.2408 | / | / | / | #N/A | #N/A | / | / | #N/A | #N/A | #N/A | #N/A | /
2166 | 11:54 | 19.434 | 0.2408 | / | / | / | #N/A | #N/A | / | / | #N/A | #N/A | #N/A | #N/A | /
2167 | 11:54 | 19.3866 | 0.2408 | / | / | / | #N/A | #N/A | / | / | #N/A | #N/A | #N/A | #N/A | /
2168 | 11:54 | 19.3866 | 0.2494 | / | / | / | #N/A | #N/A | / | / | #N/A | #N/A | #N/A | #N/A | /
2169 | 11:54 | 19.434 | 0.2408 | / | / | / | #N/A | #N/A | / | / | #N/A | #N/A | #N/A | #N/A | /
2170 | 11:54 | 19.434 | 0.2408 | / | / | / | #N/A | #N/A | / | / | #N/A | #N/A | #N/A | #N/A | /
2171 | 11:54 | 19.3866 | 0.2408 | / | / | / | #N/A | #N/A | / | / | #N/A | #N/A | #N/A | #N/A | /
2172 | 11:54 | 19.3866 | 0.2494 | / | / | / | #N/A | #N/A | / | / | #N/A | #N/A | #N/A | #N/A | /
2173 | 11:54 | 19.434 | 0.4945 | / | / | / | #N/A | #N/A | / | / | #N/A | #N/A | #N/A | #N/A | /
2174 | 11:54 | 19.434 | 0.4945 | / | / | / | #N/A | #N/A | / | / | #N/A | #N/A | #N/A | #N/A | /
2175 | 11:54 | 19.434 | 0.2623 | / | / | / | #N/A | #N/A | / | / | #N/A | #N/A | #N/A | #N/A | /
2176 | 11:54 | 19.434 | 0.2365 | / | / | / | #N/A | #N/A | / | / | #N/A | #N/A | #N/A | #N/A | /
2177 | 11:54 | 19.434 | 0.2365 | / | / | / | #N/A | #N/A | / | / | #N/A | #N/A | #N/A | #N/A | /
2178 | 11:54 | 19.434 | 0.2623 | / | / | / | #N/A | #N/A | / | / | #N/A | #N/A | #N/A | #N/A | /
2179 | 11:54 | 19.3866 | 0.2408 | / | / | / | #N/A | #N/A | / | / | #N/A | #N/A | #N/A | #N/A | /
2180 | 11:54 | 19.434 | 0.2494 | / | / | / | #N/A | #N/A | / | / | #N/A | #N/A | #N/A | #N/A | /
2181 | 11:54 | 19.434 | 0.2322 | / | / | / | #N/A | #N/A | / | / | #N/A | #N/A | #N/A | #N/A | /
2182 | 11:54 | 19.3866 | 0.2451 | / | / | / | #N/A | #N/A | / | / | #N/A | #N/A | #N/A | #N/A | /
2183 | 11:54 | 19.3866 | 0.2408 | / | / | / | #N/A | #N/A | / | / | #N/A | #N/A | #N/A | #N/A | /
2184 | 11:54 | 19.434 | 0.2408 | / | / | / | #N/A | #N/A | / | / | #N/A | #N/A | #N/A | #N/A | /
2185 | 11:54 | 19.434 | 0.2365 | / | / | / | #N/A | #N/A | / | / | #N/A | #N/A | #N/A | #N/A | /
2186 | 11:54 | 19.434 | 0.2451 | / | / | / | #N/A | #N/A | / | / | #N/A | #N/A | #N/A | #N/A | /
2187 | 11:54 | 19.434 | 0.2451 | / | / | / | #N/A | #N/A | / | / | #N/A | #N/A | #N/A | #N/A | /
2188 | 11:54 | 19.434 | 0.2322 | / | / | / | #N/A | #N/A | / | / | #N/A | #N/A | #N/A | #N/A | /
2189 | 11:54 | 19.434 | 0.2365 | / | / | / | #N/A | #N/A | / | / | #N/A | #N/A | #N/A | #N/A | /
2190 | 11:54 | 19.434 | 0.2365 | / | / | / | #N/A | #N/A | / | / | #N/A | #N/A | #N/A | #N/A | /
2191 | 11:55 | 19.434 | 0.2408 | / | / | / | #N/A | #N/A | / | / | #N/A | #N/A | #N/A | #N/A | /
2192 | 11:55 | 19.434 | 0.2537 | / | / | / | #N/A | #N/A | / | / | #N/A | #N/A | #N/A | #N/A | /
2193 | 11:55 | 19.434 | 0.2537 | / | / | / | #N/A | #N/A | / | / | #N/A | #N/A | #N/A | #N/A | /
2194 | 11:55 | 19.434 | 0.2451 | / | / | / | #N/A | #N/A | / | / | #N/A | #N/A | #N/A | #N/A | /
2195 | 11:55 | 19.434 | 0.2451 | / | / | / | #N/A | #N/A | / | / | #N/A | #N/A | #N/A | #N/A | /
2196 | 11:55 | 19.434 | 0.2451 | / | / | / | #N/A | #N/A | / | / | #N/A | #N/A | #N/A | #N/A | /
2197 | 11:55 | 19.3866 | 0.2451 | / | / | / | #N/A | #N/A | / | / | #N/A | #N/A | #N/A | #N/A | /
2198 | 11:55 | 19.434 | 0.2451 | / | / | / | #N/A | #N/A | / | / | #N/A | #N/A | #N/A | #N/A | /
2199 | 11:55 | 19.434 | 0.2451 | / | / | / | #N/A | #N/A | / | / | #N/A | #N/A | #N/A | #N/A | /
2200 | 11:55 | 19.434 | 0.2451 | / | / | / | #N/A | #N/A | / | / | #N/A | #N/A | #N/A | #N/A | /
2201 | 11:55 | 19.434 | 0.2408 | / | / | / | #N/A | #N/A | / | / | #N/A | #N/A | #N/A | #N/A | /
2202 | 11:55 | 19.434 | 0.2408 | / | / | / | #N/A | #N/A | / | / | #N/A | #N/A | #N/A | #N/A | /
2203 | 11:55 | 19.434 | 0.2408 | / | / | / | #N/A | #N/A | / | / | #N/A | #N/A | #N/A | #N/A | /
2204 | 11:55 | 19.434 | 0.2408 | / | / | / | #N/A | #N/A | / | / | #N/A | #N/A | #N/A | #N/A | /
2205 | 11:55 | 19.434 | 0.2494 | / | / | / | #N/A | #N/A | / | / | #N/A | #N/A | #N/A | #N/A | /
2206 | 11:55 | 19.434 | 0.2537 | / | / | / | #N/A | #N/A | / | / | #N/A | #N/A | #N/A | #N/A | /
2207 | 11:55 | 19.434 | 0.2451 | / | / | / | #N/A | #N/A | / | / | #N/A | #N/A | #N/A | #N/A | /
2208 | 11:55 | 19.434 | 0.2451 | / | / | / | #N/A | #N/A | / | / | #N/A | #N/A | #N/A | #N/A | /
2209 | 11:55 | 19.434 | 0.2494 | / | / | / | #N/A | #N/A | / | / | #N/A | #N/A | #N/A | #N/A | /
2210 | 11:55 | 19.3866 | 0.2451 | / | / | / | #N/A | #N/A | / | / | #N/A | #N/A | #N/A | #N/A | /
2211 | 11:55 | 19.3866 | 0.2537 | / | / | / | #N/A | #N/A | / | / | #N/A | #N/A | #N/A | #N/A | /
2212 | 11:55 | 19.3866 | 0.2537 | / | / | / | #N/A | #N/A | / | / | #N/A | #N/A | #N/A | #N/A | /
2213 | 11:55 | 19.3866 | 0.2752 | / | / | / | #N/A | #N/A | / | / | #N/A | #N/A | #N/A | #N/A | /
2214 | 11:55 | 19.434 | 0.2451 | / | / | / | #N/A | #N/A | / | / | #N/A | #N/A | #N/A | #N/A | /
2215 | 11:55 | 19.434 | 0.2408 | / | / | / | #N/A | #N/A | / | / | #N/A | #N/A | #N/A | #N/A | /
2216 | 11:55 | 19.434 | 0.2408 | / | / | / | #N/A | #N/A | / | / | #N/A | #N/A | #N/A | #N/A | /
2217 | 11:55 | 19.434 | 0.2752 | / | / | / | #N/A | #N/A | / | / | #N/A | #N/A | #N/A | #N/A | /
2218 | 11:55 | 19.434 | 0.2752 | / | / | / | #N/A | #N/A | / | / | #N/A | #N/A | #N/A | #N/A | /
2219 | 11:55 | 19.434 | 0.2752 | / | / | / | #N/A | #N/A | / | / | #N/A | #N/A | #N/A | #N/A | /
2220 | 11:55 | 19.3866 | 0.2752 | / | / | / | #N/A | #N/A | / | / | #N/A | #N/A | #N/A | #N/A | /
2221 | 11:55 | 19.3866 | 0.2408 | / | / | / | #N/A | #N/A | / | / | #N/A | #N/A | #N/A | #N/A | /
2222 | 11:55 | 19.3866 | 0.2408 | / | / | / | #N/A | #N/A | / | / | #N/A | #N/A | #N/A | #N/A | /
2223 | 11:55 | 19.3866 | 0.2322 | / | / | / | #N/A | #N/A | / | / | #N/A | #N/A | #N/A | #N/A | /
2224 | 11:55 | 19.434 | 0.2623 | / | / | / | #N/A | #N/A | / | / | #N/A | #N/A | #N/A | #N/A | /
2225 | 11:55 | 19.434 | 0.2623 | / | / | / | #N/A | #N/A | / | / | #N/A | #N/A | #N/A | #N/A | /
2226 | 11:55 | 19.434 | 0.2537 | / | / | / | #N/A | #N/A | / | / | #N/A | #N/A | #N/A | #N/A | /
2227 | 11:55 | 19.3866 | 0.258 | / | / | / | #N/A | #N/A | / | / | #N/A | #N/A | #N/A | #N/A | /
2228 | 11:55 | 19.434 | 0.2408 | / | / | / | #N/A | #N/A | / | / | #N/A | #N/A | #N/A | #N/A | /
2229 | 11:55 | 19.3866 | 0.2365 | / | / | / | #N/A | #N/A | / | / | #N/A | #N/A | #N/A | #N/A | /
2230 | 11:55 | 19.3866 | 0.2365 | / | / | / | #N/A | #N/A | / | / | #N/A | #N/A | #N/A | #N/A | /
2231 | 11:55 | 19.434 | 0.2322 | / | / | / | #N/A | #N/A | / | / | #N/A | #N/A | #N/A | #N/A | /
2232 | 11:55 | 19.434 | 0.2322 | / | / | / | #N/A | #N/A | / | / | #N/A | #N/A | #N/A | #N/A | /
2233 | 11:55 | 19.434 | 0.2451 | / | / | / | #N/A | #N/A | / | / | #N/A | #N/A | #N/A | #N/A | /
2234 | 11:55 | 19.434 | 0.2494 | / | / | / | #N/A | #N/A | / | / | #N/A | #N/A | #N/A | #N/A | /
2235 | 11:55 | 19.434 | 0.2236 | / | / | / | #N/A | #N/A | / | / | #N/A | #N/A | #N/A | #N/A | /
2236 | 11:55 | 19.434 | 0.2236 | / | / | / | #N/A | #N/A | / | / | #N/A | #N/A | #N/A | #N/A | /
2237 | 11:55 | 19.434 | 0.2236 | / | / | / | #N/A | #N/A | / | / | #N/A | #N/A | #N/A | #N/A | /
2238 | 11:55 | 19.3866 | 0.2236 | / | / | / | #N/A | #N/A | / | / | #N/A | #N/A | #N/A | #N/A | /
2239 | 11:55 | 19.434 | 0.2408 | / | / | / | #N/A | #N/A | / | / | #N/A | #N/A | #N/A | #N/A | /
2240 | 11:55 | 19.434 | 0.2322 | / | / | / | #N/A | #N/A | / | / | #N/A | #N/A | #N/A | #N/A | /
2241 | 11:55 | 19.434 | 0.2322 | / | / | / | #N/A | #N/A | / | / | #N/A | #N/A | #N/A | #N/A | /
2242 | 11:55 | 19.434 | 0.2322 | / | / | / | #N/A | #N/A | / | / | #N/A | #N/A | #N/A | #N/A | /
2243 | 11:55 | 19.434 | 0.2322 | / | / | / | #N/A | #N/A | / | / | #N/A | #N/A | #N/A | #N/A | /
2244 | 11:55 | 19.434 | 0.2236 | / | / | / | #N/A | #N/A | / | / | #N/A | #N/A | #N/A | #N/A | /
2245 | 11:55 | 19.3866 | 0.2322 | / | / | / | #N/A | #N/A | / | / | #N/A | #N/A | #N/A | #N/A | /
2246 | 11:55 | 19.434 | 0.2322 | / | / | / | #N/A | #N/A | / | / | #N/A | #N/A | #N/A | #N/A | /
2247 | 11:55 | 19.434 | 0.2322 | / | / | / | #N/A | #N/A | / | / | #N/A | #N/A | #N/A | #N/A | /
2248 | 11:55 | 19.434 | 0.2408 | / | / | / | #N/A | #N/A | / | / | #N/A | #N/A | #N/A | #N/A | /
2249 | 11:55 | 19.434 | 0.2322 | / | / | / | #N/A | #N/A | / | / | #N/A | #N/A | #N/A | #N/A | /
2250 | 11:55 | 19.434 | 0.2236 | / | / | / | #N/A | #N/A | / | / | #N/A | #N/A | #N/A | #N/A | /
2251 | 11:56 | 19.434 | 0.2193 | / | / | / | #N/A | #N/A | / | / | #N/A | #N/A | #N/A | #N/A | /
2252 | 11:56 | 19.434 | 0.2193 | / | / | / | #N/A | #N/A | / | / | #N/A | #N/A | #N/A | #N/A | /
2253 | 11:56 | 19.434 | 0.2193 | / | / | / | #N/A | #N/A | / | / | #N/A | #N/A | #N/A | #N/A | /
2254 | 11:56 | 19.3866 | 0.2193 | / | / | / | #N/A | #N/A | / | / | #N/A | #N/A | #N/A | #N/A | /
2255 | 11:56 | 19.3866 | 0.2193 | / | / | / | #N/A | #N/A | / | / | #N/A | #N/A | #N/A | #N/A | /
2256 | 11:56 | 19.434 | 0.2193 | / | / | / | #N/A | #N/A | / | / | #N/A | #N/A | #N/A | #N/A | /
2257 | 11:56 | 19.434 | 0.2193 | / | / | / | #N/A | #N/A | / | / | #N/A | #N/A | #N/A | #N/A | /
2258 | 11:56 | 19.434 | 0.2107 | / | / | / | #N/A | #N/A | / | / | #N/A | #N/A | #N/A | #N/A | /
2259 | 11:56 | 19.434 | 0.2064 | / | / | / | #N/A | #N/A | / | / | #N/A | #N/A | #N/A | #N/A | /
2260 | 11:56 | 19.434 | 0.2064 | / | / | / | #N/A | #N/A | / | / | #N/A | #N/A | #N/A | #N/A | /
2261 | 11:56 | 19.434 | 0.2064 | / | / | / | #N/A | #N/A | / | / | #N/A | #N/A | #N/A | #N/A | /
2262 | 11:56 | 19.434 | 0.2064 | / | / | / | #N/A | #N/A | / | / | #N/A | #N/A | #N/A | #N/A | /
2263 | 11:56 | 19.434 | 0.215 | / | / | / | #N/A | #N/A | / | / | #N/A | #N/A | #N/A | #N/A | /
2264 | 11:56 | 19.434 | 0.215 | / | / | / | #N/A | #N/A | / | / | #N/A | #N/A | #N/A | #N/A | /
2265 | 11:56 | 19.434 | 0.2408 | / | / | / | #N/A | #N/A | / | / | #N/A | #N/A | #N/A | #N/A | /
2266 | 11:56 | 19.434 | 0.2365 | / | / | / | #N/A | #N/A | / | / | #N/A | #N/A | #N/A | #N/A | /
2267 | 11:56 | 19.434 | 0.2365 | / | / | / | #N/A | #N/A | / | / | #N/A | #N/A | #N/A | #N/A | /
2268 | 11:56 | 19.3866 | 0.2193 | / | / | / | #N/A | #N/A | / | / | #N/A | #N/A | #N/A | #N/A | /
2269 | 11:56 | 19.434 | 0.2279 | / | / | / | #N/A | #N/A | / | / | #N/A | #N/A | #N/A | #N/A | /
2270 | 11:56 | 19.3866 | 0.2193 | / | / | / | #N/A | #N/A | / | / | #N/A | #N/A | #N/A | #N/A | /
2271 | 11:56 | 0 | 0.2623 | / | / | / | #N/A | #N/A | / | / | #N/A | #N/A | #N/A | #N/A | /
2272 | 11:56 | 0 | 0.2623 | / | / | / | #N/A | #N/A | / | / | #N/A | #N/A | #N/A | #N/A | /
2273 | 11:56 | 19.434 | 0.2322 | / | / | / | #N/A | #N/A | / | / | #N/A | #N/A | #N/A | #N/A | /
2274 | 11:56 | 19.434 | 0.2408 | / | / | / | #N/A | #N/A | / | / | #N/A | #N/A | #N/A | #N/A | /
2275 | 11:56 | 19.434 | 0.2451 | / | / | / | #N/A | #N/A | / | / | #N/A | #N/A | #N/A | #N/A | /
2276 | 11:56 | 19.434 | 0.2236 | / | / | / | #N/A | #N/A | / | / | #N/A | #N/A | #N/A | #N/A | /
2277 | 11:56 | 19.434 | 0.2193 | / | / | / | #N/A | #N/A | / | / | #N/A | #N/A | #N/A | #N/A | /
2278 | 11:56 | 19.434 | 0.2193 | / | / | / | #N/A | #N/A | / | / | #N/A | #N/A | #N/A | #N/A | /
2279 | 11:56 | 19.3866 | 0.2365 | / | / | / | #N/A | #N/A | / | / | #N/A | #N/A | #N/A | #N/A | /
2280 | 11:56 | 19.434 | 0.2279 | / | / | / | #N/A | #N/A | / | / | #N/A | #N/A | #N/A | #N/A | /
2281 | 11:56 | 19.3866 | 0.2322 | / | / | / | #N/A | #N/A | / | / | #N/A | #N/A | #N/A | #N/A | /
2282 | 11:56 | 19.3866 | 0.2236 | / | / | / | #N/A | #N/A | / | / | #N/A | #N/A | #N/A | #N/A | /
2283 | 11:56 | 19.434 | 0.2107 | / | / | / | #N/A | #N/A | / | / | #N/A | #N/A | #N/A | #N/A | /
2284 | 11:56 | 19.434 | 0.215 | / | / | / | #N/A | #N/A | / | / | #N/A | #N/A | #N/A | #N/A | /
2285 | 11:56 | 19.434 | 0.2107 | / | / | / | #N/A | #N/A | / | / | #N/A | #N/A | #N/A | #N/A | /
2286 | 11:56 | 19.434 | 0.2107 | / | / | / | #N/A | #N/A | / | / | #N/A | #N/A | #N/A | #N/A | /
2287 | 11:56 | 19.434 | 0.2107 | / | / | / | #N/A | #N/A | / | / | #N/A | #N/A | #N/A | #N/A | /
2288 | 11:56 | 19.434 | 0.215 | / | / | / | #N/A | #N/A | / | / | #N/A | #N/A | #N/A | #N/A | /
2289 | 11:56 | 19.434 | 0.2107 | / | / | / | #N/A | #N/A | / | / | #N/A | #N/A | #N/A | #N/A | /
2290 | 11:56 | 19.434 | 0.2107 | / | / | / | #N/A | #N/A | / | / | #N/A | #N/A | #N/A | #N/A | /
2291 | 11:56 | 19.434 | 0.2107 | / | / | / | #N/A | #N/A | / | / | #N/A | #N/A | #N/A | #N/A | /
2292 | 11:56 | 19.434 | 0.2279 | / | / | / | #N/A | #N/A | / | / | #N/A | #N/A | #N/A | #N/A | /
2293 | 11:56 | 19.434 | 0.2279 | / | / | / | #N/A | #N/A | / | / | #N/A | #N/A | #N/A | #N/A | /
2294 | 11:56 | 19.434 | 0.215 | / | / | / | #N/A | #N/A | / | / | #N/A | #N/A | #N/A | #N/A | /
2295 | 11:56 | 19.434 | 0.2193 | / | / | / | #N/A | #N/A | / | / | #N/A | #N/A | #N/A | #N/A | /
2296 | 11:56 | 19.434 | 0.2193 | / | / | / | #N/A | #N/A | / | / | #N/A | #N/A | #N/A | #N/A | /
2297 | 11:56 | 19.434 | 0.2193 | / | / | / | #N/A | #N/A | / | / | #N/A | #N/A | #N/A | #N/A | /
2298 | 11:56 | 19.434 | 0.2107 | / | / | / | #N/A | #N/A | / | / | #N/A | #N/A | #N/A | #N/A | /
2299 | 11:56 | 19.434 | 0.215 | / | / | / | #N/A | #N/A | / | / | #N/A | #N/A | #N/A | #N/A | /
2300 | 11:56 | 19.434 | 0.215 | / | / | / | #N/A | #N/A | / | / | #N/A | #N/A | #N/A | #N/A | /
2301 | 11:56 | 19.434 | 0.215 | / | / | / | #N/A | #N/A | / | / | #N/A | #N/A | #N/A | #N/A | /
2302 | 11:56 | 19.434 | 0.2279 | / | / | / | #N/A | #N/A | / | / | #N/A | #N/A | #N/A | #N/A | /
2303 | 11:56 | 19.434 | 0.2236 | / | / | / | #N/A | #N/A | / | / | #N/A | #N/A | #N/A | #N/A | /
2304 | 11:56 | 19.434 | 0.2236 | / | / | / | #N/A | #N/A | / | / | #N/A | #N/A | #N/A | #N/A | /
2305 | 11:56 | 19.434 | 0.2365 | / | / | / | #N/A | #N/A | / | / | #N/A | #N/A | #N/A | #N/A | /
2306 | 11:56 | 19.434 | 0.2365 | / | / | / | #N/A | #N/A | / | / | #N/A | #N/A | #N/A | #N/A | /
2307 | 11:56 | 19.434 | 0.2236 | / | / | / | #N/A | #N/A | / | / | #N/A | #N/A | #N/A | #N/A | /
2308 | 11:56 | 19.434 | 0.2236 | / | / | / | #N/A | #N/A | / | / | #N/A | #N/A | #N/A | #N/A | /
2309 | 11:56 | 19.434 | 0.2236 | / | / | / | #N/A | #N/A | / | / | #N/A | #N/A | #N/A | #N/A | /
2310 | 11:56 | 19.434 | 0.2365 | / | / | / | #N/A | #N/A | / | / | #N/A | #N/A | #N/A | #N/A | /
2311 | 11:57 | 19.434 | 0.2322 | / | / | / | #N/A | #N/A | / | / | #N/A | #N/A | #N/A | #N/A | /
2312 | 11:57 | 19.434 | 0.2322 | / | / | / | #N/A | #N/A | / | / | #N/A | #N/A | #N/A | #N/A | /
2313 | 11:57 | 19.3866 | 0.215 | / | / | / | #N/A | #N/A | / | / | #N/A | #N/A | #N/A | #N/A | /
2314 | 11:57 | 19.434 | 0.2064 | / | / | / | #N/A | #N/A | / | / | #N/A | #N/A | #N/A | #N/A | /
2315 | 11:57 | 19.434 | 0.2666 | / | / | / | #N/A | #N/A | / | / | #N/A | #N/A | #N/A | #N/A | /
2316 | 11:57 | 19.434 | 0.2451 | / | / | / | #N/A | #N/A | / | / | #N/A | #N/A | #N/A | #N/A | /
2317 | 11:57 | 19.434 | 0.2451 | / | / | / | #N/A | #N/A | / | / | #N/A | #N/A | #N/A | #N/A | /
2318 | 11:57 | 19.434 | 0.2021 | / | / | / | #N/A | #N/A | / | / | #N/A | #N/A | #N/A | #N/A | /
2319 | 11:57 | 19.434 | 0.1978 | / | / | / | #N/A | #N/A | / | / | #N/A | #N/A | #N/A | #N/A | /
2320 | 11:57 | 19.434 | 0.1978 | / | / | / | #N/A | #N/A | / | / | #N/A | #N/A | #N/A | #N/A | /
2321 | 11:57 | 19.434 | 0.1978 | / | / | / | #N/A | #N/A | / | / | #N/A | #N/A | #N/A | #N/A | /
2322 | 11:57 | 19.434 | 0.2064 | / | / | / | #N/A | #N/A | / | / | #N/A | #N/A | #N/A | #N/A | /
2323 | 11:57 | 19.434 | 0.2107 | / | / | / | #N/A | #N/A | / | / | #N/A | #N/A | #N/A | #N/A | /
2324 | 11:57 | 19.434 | 0.2107 | / | / | / | #N/A | #N/A | / | / | #N/A | #N/A | #N/A | #N/A | /
2325 | 11:57 | 19.434 | 0.2064 | / | / | / | #N/A | #N/A | / | / | #N/A | #N/A | #N/A | #N/A | /
2326 | 11:57 | 19.434 | 0.215 | / | / | / | #N/A | #N/A | / | / | #N/A | #N/A | #N/A | #N/A | /
2327 | 11:57 | 19.434 | 0.2064 | / | / | / | #N/A | #N/A | / | / | #N/A | #N/A | #N/A | #N/A | /
2328 | 11:57 | 19.434 | 0.2193 | / | / | / | #N/A | #N/A | / | / | #N/A | #N/A | #N/A | #N/A | /
2329 | 11:57 | 19.434 | 0.2193 | / | / | / | #N/A | #N/A | / | / | #N/A | #N/A | #N/A | #N/A | /
2330 | 11:57 | 19.3866 | 0.215 | / | / | / | #N/A | #N/A | / | / | #N/A | #N/A | #N/A | #N/A | /
2331 | 11:57 | 19.3866 | 0.215 | / | / | / | #N/A | #N/A | / | / | #N/A | #N/A | #N/A | #N/A | /
2332 | 11:57 | 19.434 | 0.2107 | / | / | / | #N/A | #N/A | / | / | #N/A | #N/A | #N/A | #N/A | /
2333 | 11:57 | 19.434 | 0.215 | / | / | / | #N/A | #N/A | / | / | #N/A | #N/A | #N/A | #N/A | /
2334 | 11:57 | 19.434 | 0.215 | / | / | / | #N/A | #N/A | / | / | #N/A | #N/A | #N/A | #N/A | /
2335 | 11:57 | 19.434 | 0.2021 | / | / | / | #N/A | #N/A | / | / | #N/A | #N/A | #N/A | #N/A | /
2336 | 11:57 | 19.434 | 0.1978 | / | / | / | #N/A | #N/A | / | / | #N/A | #N/A | #N/A | #N/A | /
2337 | 11:57 | 19.434 | 0.1978 | / | / | / | #N/A | #N/A | / | / | #N/A | #N/A | #N/A | #N/A | /
2338 | 11:57 | 19.434 | 0.2064 | / | / | / | #N/A | #N/A | / | / | #N/A | #N/A | #N/A | #N/A | /
2339 | 11:57 | 19.2918 | 0.258 | / | / | / | #N/A | #N/A | / | / | #N/A | #N/A | #N/A | #N/A | /
2340 | 11:57 | 19.3866 | 0.2451 | / | / | / | #N/A | #N/A | / | / | #N/A | #N/A | #N/A | #N/A | /
2341 | 11:57 | 19.434 | 0.2279 | / | / | / | #N/A | #N/A | / | / | #N/A | #N/A | #N/A | #N/A | /
2342 | 11:57 | 19.434 | 0.2279 | / | / | / | #N/A | #N/A | / | / | #N/A | #N/A | #N/A | #N/A | /
2343 | 11:57 | 19.434 | 0.2365 | / | / | / | #N/A | #N/A | / | / | #N/A | #N/A | #N/A | #N/A | /
2344 | 11:57 | 19.434 | 0.2193 | / | / | / | #N/A | #N/A | / | / | #N/A | #N/A | #N/A | #N/A | /
2345 | 11:57 | 19.3866 | 0.2236 | / | / | / | #N/A | #N/A | / | / | #N/A | #N/A | #N/A | #N/A | /
2346 | 11:57 | 19.4814 | 0.2107 | / | / | / | #N/A | #N/A | / | / | #N/A | #N/A | #N/A | #N/A | /
2347 | 11:57 | 19.4814 | 0.2107 | / | / | / | #N/A | #N/A | / | / | #N/A | #N/A | #N/A | #N/A | /
2348 | 11:57 | 19.434 | 0.215 | / | / | / | #N/A | #N/A | / | / | #N/A | #N/A | #N/A | #N/A | /
2349 | 11:57 | 19.434 | 0.2064 | / | / | / | #N/A | #N/A | / | / | #N/A | #N/A | #N/A | #N/A | /
2350 | 11:57 | 19.434 | 0.2064 | / | / | / | #N/A | #N/A | / | / | #N/A | #N/A | #N/A | #N/A | /
2351 | 11:57 | 19.434 | 0.2064 | / | / | / | #N/A | #N/A | / | / | #N/A | #N/A | #N/A | #N/A | /
2352 | 11:57 | 19.434 | 0.2279 | / | / | / | #N/A | #N/A | / | / | #N/A | #N/A | #N/A | #N/A | /
2353 | 11:57 | 19.434 | 0.2279 | / | / | / | #N/A | #N/A | / | / | #N/A | #N/A | #N/A | #N/A | /
2354 | 11:57 | 19.434 | 0.2494 | / | / | / | #N/A | #N/A | / | / | #N/A | #N/A | #N/A | #N/A | /
2355 | 11:57 | 19.434 | 0.2494 | / | / | / | #N/A | #N/A | / | / | #N/A | #N/A | #N/A | #N/A | /
2356 | 11:57 | 19.434 | 0.2236 | / | / | / | #N/A | #N/A | / | / | #N/A | #N/A | #N/A | #N/A | /
2357 | 11:57 | 19.3866 | 0.2408 | / | / | / | #N/A | #N/A | / | / | #N/A | #N/A | #N/A | #N/A | /
2358 | 11:57 | 19.434 | 0.215 | / | / | / | #N/A | #N/A | / | / | #N/A | #N/A | #N/A | #N/A | /
2359 | 11:57 | 19.434 | 0.215 | / | / | / | #N/A | #N/A | / | / | #N/A | #N/A | #N/A | #N/A | /
2360 | 11:57 | 19.434 | 0.2064 | / | / | / | #N/A | #N/A | / | / | #N/A | #N/A | #N/A | #N/A | /
2361 | 11:57 | 19.3866 | 0.2322 | / | / | / | #N/A | #N/A | / | / | #N/A | #N/A | #N/A | #N/A | /
2362 | 11:57 | 19.3866 | 0.2322 | / | / | / | #N/A | #N/A | / | / | #N/A | #N/A | #N/A | #N/A | /
2363 | 11:57 | 19.3866 | 0.2193 | / | / | / | #N/A | #N/A | / | / | #N/A | #N/A | #N/A | #N/A | /
2364 | 11:57 | 19.434 | 0.2279 | / | / | / | #N/A | #N/A | / | / | #N/A | #N/A | #N/A | #N/A | /
2365 | 11:57 | 19.434 | 0.2279 | / | / | / | #N/A | #N/A | / | / | #N/A | #N/A | #N/A | #N/A | /
2366 | 11:57 | 19.434 | 0.2279 | / | / | / | #N/A | #N/A | / | / | #N/A | #N/A | #N/A | #N/A | /
2367 | 11:57 | 19.434 | 0.2279 | / | / | / | #N/A | #N/A | / | / | #N/A | #N/A | #N/A | #N/A | /
2368 | 11:57 | 19.434 | 0.3096 | / | / | / | #N/A | #N/A | / | / | #N/A | #N/A | #N/A | #N/A | /
2369 | 11:57 | 19.434 | 0.3569 | / | / | / | #N/A | #N/A | / | / | #N/A | #N/A | #N/A | #N/A | /
2370 | 11:57 | 19.434 | 0.3225 | / | / | / | #N/A | #N/A | / | / | #N/A | #N/A | #N/A | #N/A | /
2371 | 11:58 | 19.3866 | 0.3397 | / | / | / | #N/A | #N/A | / | / | #N/A | #N/A | #N/A | #N/A | /
2372 | 11:58 | 19.3866 | 0.3397 | / | / | / | #N/A | #N/A | / | / | #N/A | #N/A | #N/A | #N/A | /
2373 | 11:58 | 19.4814 | 0.215 | / | / | / | #N/A | #N/A | / | / | #N/A | #N/A | #N/A | #N/A | /
2374 | 11:58 | 19.434 | 0.2279 | / | / | / | #N/A | #N/A | / | / | #N/A | #N/A | #N/A | #N/A | /
2375 | 11:58 | 19.434 | 0.215 | / | / | / | #N/A | #N/A | / | / | #N/A | #N/A | #N/A | #N/A | /
2376 | 11:58 | 19.434 | 0.2064 | / | / | / | #N/A | #N/A | / | / | #N/A | #N/A | #N/A | #N/A | /
2377 | 11:58 | 19.434 | 0.2107 | / | / | / | #N/A | #N/A | / | / | #N/A | #N/A | #N/A | #N/A | /
2378 | 11:58 | 19.434 | 0.2107 | / | / | / | #N/A | #N/A | / | / | #N/A | #N/A | #N/A | #N/A | /
2379 | 11:58 | 19.3866 | 0.2021 | / | / | / | #N/A | #N/A | / | / | #N/A | #N/A | #N/A | #N/A | /
2380 | 11:58 | 19.3866 | 0.215 | / | / | / | #N/A | #N/A | / | / | #N/A | #N/A | #N/A | #N/A | /
2381 | 11:58 | 19.3866 | 0.215 | / | / | / | #N/A | #N/A | / | / | #N/A | #N/A | #N/A | #N/A | /
2382 | 11:58 | 19.434 | 0.2064 | / | / | / | #N/A | #N/A | / | / | #N/A | #N/A | #N/A | #N/A | /
2383 | 11:58 | 19.434 | 0.2064 | / | / | / | #N/A | #N/A | / | / | #N/A | #N/A | #N/A | #N/A | /
2384 | 11:58 | 19.434 | 0.1892 | / | / | / | #N/A | #N/A | / | / | #N/A | #N/A | #N/A | #N/A | /
2385 | 11:58 | 19.3866 | 0.1892 | / | / | / | #N/A | #N/A | / | / | #N/A | #N/A | #N/A | #N/A | /
2386 | 11:58 | 19.3866 | 0.1892 | / | / | / | #N/A | #N/A | / | / | #N/A | #N/A | #N/A | #N/A | /
2387 | 11:58 | 19.434 | 0.1892 | / | / | / | #N/A | #N/A | / | / | #N/A | #N/A | #N/A | #N/A | /
2388 | 11:58 | 19.434 | 0.2064 | / | / | / | #N/A | #N/A | / | / | #N/A | #N/A | #N/A | #N/A | /
2389 | 11:58 | 19.434 | 0.2064 | / | / | / | #N/A | #N/A | / | / | #N/A | #N/A | #N/A | #N/A | /
2390 | 11:58 | 19.434 | 0.2064 | / | / | / | #N/A | #N/A | / | / | #N/A | #N/A | #N/A | #N/A | /
2391 | 11:58 | 19.434 | 0.2064 | / | / | / | #N/A | #N/A | / | / | #N/A | #N/A | #N/A | #N/A | /
2392 | 11:58 | 19.434 | 0.2064 | / | / | / | #N/A | #N/A | / | / | #N/A | #N/A | #N/A | #N/A | /
2393 | 11:58 | 19.434 | 0.2064 | / | / | / | #N/A | #N/A | / | / | #N/A | #N/A | #N/A | #N/A | /
2394 | 11:58 | 19.434 | 0.1935 | / | / | / | #N/A | #N/A | / | / | #N/A | #N/A | #N/A | #N/A | /
2395 | 11:58 | 19.434 | 0.1892 | / | / | / | #N/A | #N/A | / | / | #N/A | #N/A | #N/A | #N/A | /
2396 | 11:58 | 19.434 | 0.1892 | / | / | / | #N/A | #N/A | / | / | #N/A | #N/A | #N/A | #N/A | /
2397 | 11:58 | 19.3866 | 0.1892 | / | / | / | #N/A | #N/A | / | / | #N/A | #N/A | #N/A | #N/A | /
2398 | 11:58 | 19.434 | 0.1892 | / | / | / | #N/A | #N/A | / | / | #N/A | #N/A | #N/A | #N/A | /
2399 | 11:58 | 19.434 | 0.1849 | / | / | / | #N/A | #N/A | / | / | #N/A | #N/A | #N/A | #N/A | /
2400 | 11:58 | 19.434 | 0.1892 | / | / | / | #N/A | #N/A | / | / | #N/A | #N/A | #N/A | #N/A | /
2401 | 11:58 | 19.434 | 0.1892 | / | / | / | #N/A | #N/A | / | / | #N/A | #N/A | #N/A | #N/A | /
2402 | 11:58 | 19.434 | 0.1806 | / | / | / | #N/A | #N/A | / | / | #N/A | #N/A | #N/A | #N/A | /
2403 | 11:58 | 19.3866 | 0.1806 | / | / | / | #N/A | #N/A | / | / | #N/A | #N/A | #N/A | #N/A | /
2404 | 11:58 | 19.3866 | 0.1806 | / | / | / | #N/A | #N/A | / | / | #N/A | #N/A | #N/A | #N/A | /
2405 | 11:58 | 19.434 | 0.172 | / | / | / | #N/A | #N/A | / | / | #N/A | #N/A | #N/A | #N/A | /
2406 | 11:58 | 19.434 | 0.172 | / | / | / | #N/A | #N/A | / | / | #N/A | #N/A | #N/A | #N/A | /
2407 | 11:58 | 19.434 | 0.1763 | / | / | / | #N/A | #N/A | / | / | #N/A | #N/A | #N/A | #N/A | /
2408 | 11:58 | 19.434 | 0.1763 | / | / | / | #N/A | #N/A | / | / | #N/A | #N/A | #N/A | #N/A | /
2409 | 11:58 | 19.434 | 0.1806 | / | / | / | #N/A | #N/A | / | / | #N/A | #N/A | #N/A | #N/A | /
2410 | 11:58 | 19.434 | 0.1849 | / | / | / | #N/A | #N/A | / | / | #N/A | #N/A | #N/A | #N/A | /
2411 | 11:58 | 19.434 | 0.1634 | / | / | / | #N/A | #N/A | / | / | #N/A | #N/A | #N/A | #N/A | /
2412 | 11:58 | 19.434 | 0.1634 | / | / | / | #N/A | #N/A | / | / | #N/A | #N/A | #N/A | #N/A | /
2413 | 11:58 | 19.434 | 0.172 | / | / | / | #N/A | #N/A | / | / | #N/A | #N/A | #N/A | #N/A | /
2414 | 11:58 | 19.434 | 0.1763 | / | / | / | #N/A | #N/A | / | / | #N/A | #N/A | #N/A | #N/A | /
2415 | 11:58 | 19.434 | 0.1763 | / | / | / | #N/A | #N/A | / | / | #N/A | #N/A | #N/A | #N/A | /
2416 | 11:58 | 19.434 | 0.1763 | / | / | / | #N/A | #N/A | / | / | #N/A | #N/A | #N/A | #N/A | /
2417 | 11:58 | 19.434 | 0.172 | / | / | / | #N/A | #N/A | / | / | #N/A | #N/A | #N/A | #N/A | /
2418 | 11:58 | 19.434 | 0.172 | / | / | / | #N/A | #N/A | / | / | #N/A | #N/A | #N/A | #N/A | /
2419 | 11:58 | 19.434 | 0.1849 | / | / | / | #N/A | #N/A | / | / | #N/A | #N/A | #N/A | #N/A | /
2420 | 11:58 | 19.434 | 0.1849 | / | / | / | #N/A | #N/A | / | / | #N/A | #N/A | #N/A | #N/A | /
2421 | 11:58 | 19.434 | 0.1849 | / | / | / | #N/A | #N/A | / | / | #N/A | #N/A | #N/A | #N/A | /
2422 | 11:58 | 19.434 | 0.1849 | / | / | / | #N/A | #N/A | / | / | #N/A | #N/A | #N/A | #N/A | /
2423 | 11:58 | 19.434 | 0.1935 | / | / | / | #N/A | #N/A | / | / | #N/A | #N/A | #N/A | #N/A | /
2424 | 11:58 | 19.434 | 0.1935 | / | / | / | #N/A | #N/A | / | / | #N/A | #N/A | #N/A | #N/A | /
2425 | 11:58 | 19.434 | 0.1849 | / | / | / | #N/A | #N/A | / | / | #N/A | #N/A | #N/A | #N/A | /
2426 | 11:58 | 19.4814 | 0.1806 | / | / | / | #N/A | #N/A | / | / | #N/A | #N/A | #N/A | #N/A | /
2427 | 11:58 | 19.4814 | 0.1806 | / | / | / | #N/A | #N/A | / | / | #N/A | #N/A | #N/A | #N/A | /
2428 | 11:58 | 19.3866 | 0.1849 | / | / | / | #N/A | #N/A | / | / | #N/A | #N/A | #N/A | #N/A | /
2429 | 11:58 | 19.434 | 0.1935 | / | / | / | #N/A | #N/A | / | / | #N/A | #N/A | #N/A | #N/A | /
2430 | 11:58 | 19.3866 | 0.1849 | / | / | / | #N/A | #N/A | / | / | #N/A | #N/A | #N/A | #N/A | /
2431 | 11:59 | 19.3866 | 0.1849 | / | / | / | #N/A | #N/A | / | / | #N/A | #N/A | #N/A | #N/A | /
2432 | 11:59 | 19.434 | 0.1677 | / | / | / | #N/A | #N/A | / | / | #N/A | #N/A | #N/A | #N/A | /
2433 | 11:59 | 19.434 | 0.1677 | / | / | / | #N/A | #N/A | / | / | #N/A | #N/A | #N/A | #N/A | /
2434 | 11:59 | 19.434 | 0.1634 | / | / | / | #N/A | #N/A | / | / | #N/A | #N/A | #N/A | #N/A | /
2435 | 11:59 | 19.434 | 0.1677 | / | / | / | #N/A | #N/A | / | / | #N/A | #N/A | #N/A | #N/A | /
2436 | 11:59 | 19.434 | 0.172 | / | / | / | #N/A | #N/A | / | / | #N/A | #N/A | #N/A | #N/A | /
2437 | 11:59 | 19.434 | 0.172 | / | / | / | #N/A | #N/A | / | / | #N/A | #N/A | #N/A | #N/A | /
2438 | 11:59 | 19.4814 | 0.1677 | / | / | / | #N/A | #N/A | / | / | #N/A | #N/A | #N/A | #N/A | /
2439 | 11:59 | 19.434 | 0.1677 | / | / | / | #N/A | #N/A | / | / | #N/A | #N/A | #N/A | #N/A | /
2440 | 11:59 | 19.434 | 0.1677 | / | / | / | #N/A | #N/A | / | / | #N/A | #N/A | #N/A | #N/A | /
2441 | 11:59 | 19.3866 | 0.172 | / | / | / | #N/A | #N/A | / | / | #N/A | #N/A | #N/A | #N/A | /
2442 | 11:59 | 19.434 | 0.1677 | / | / | / | #N/A | #N/A | / | / | #N/A | #N/A | #N/A | #N/A | /
2443 | 11:59 | 19.434 | 0.1677 | / | / | / | #N/A | #N/A | / | / | #N/A | #N/A | #N/A | #N/A | /
2444 | 11:59 | 19.434 | 0.1591 | / | / | / | #N/A | #N/A | / | / | #N/A | #N/A | #N/A | #N/A | /
2445 | 11:59 | 19.434 | 0.1892 | / | / | / | #N/A | #N/A | / | / | #N/A | #N/A | #N/A | #N/A | /
2446 | 11:59 | 19.434 | 0.1892 | / | / | / | #N/A | #N/A | / | / | #N/A | #N/A | #N/A | #N/A | /
2447 | 11:59 | 19.3866 | 0.1849 | / | / | / | #N/A | #N/A | / | / | #N/A | #N/A | #N/A | #N/A | /
2448 | 11:59 | 19.434 | 0.1763 | / | / | / | #N/A | #N/A | / | / | #N/A | #N/A | #N/A | #N/A | /
2449 | 11:59 | 19.434 | 0.1806 | / | / | / | #N/A | #N/A | / | / | #N/A | #N/A | #N/A | #N/A | /
2450 | 11:59 | 19.3866 | 0.1677 | / | / | / | #N/A | #N/A | / | / | #N/A | #N/A | #N/A | #N/A | /
2451 | 11:59 | 19.434 | 0.1591 | / | / | / | #N/A | #N/A | / | / | #N/A | #N/A | #N/A | #N/A | /
2452 | 11:59 | 19.434 | 0.1548 | / | / | / | #N/A | #N/A | / | / | #N/A | #N/A | #N/A | #N/A | /
2453 | 11:59 | 19.434 | 0.1548 | / | / | / | #N/A | #N/A | / | / | #N/A | #N/A | #N/A | #N/A | /
2454 | 11:59 | 19.434 | 0.1548 | / | / | / | #N/A | #N/A | / | / | #N/A | #N/A | #N/A | #N/A | /
2455 | 11:59 | 19.434 | 0.1634 | / | / | / | #N/A | #N/A | / | / | #N/A | #N/A | #N/A | #N/A | /
2456 | 11:59 | 19.434 | 0.1634 | / | / | / | #N/A | #N/A | / | / | #N/A | #N/A | #N/A | #N/A | /
2457 | 11:59 | 19.434 | 0.1505 | / | / | / | #N/A | #N/A | / | / | #N/A | #N/A | #N/A | #N/A | /
2458 | 11:59 | 19.3866 | 0.1634 | / | / | / | #N/A | #N/A | / | / | #N/A | #N/A | #N/A | #N/A | /
2459 | 11:59 | 19.434 | 0.1548 | / | / | / | #N/A | #N/A | / | / | #N/A | #N/A | #N/A | #N/A | /
2460 | 11:59 | 19.434 | 0.1634 | / | / | / | #N/A | #N/A | / | / | #N/A | #N/A | #N/A | #N/A | /
2461 | 11:59 | 19.3866 | 0.1677 | / | / | / | #N/A | #N/A | / | / | #N/A | #N/A | #N/A | #N/A | /
2462 | 11:59 | 19.3866 | 0.1677 | / | / | / | #N/A | #N/A | / | / | #N/A | #N/A | #N/A | #N/A | /
2463 | 11:59 | 19.434 | 0.1634 | / | / | / | #N/A | #N/A | / | / | #N/A | #N/A | #N/A | #N/A | /
2464 | 11:59 | 19.434 | 0.1634 | / | / | / | #N/A | #N/A | / | / | #N/A | #N/A | #N/A | #N/A | /
2465 | 11:59 | 19.434 | 0.1677 | / | / | / | #N/A | #N/A | / | / | #N/A | #N/A | #N/A | #N/A | /
2466 | 11:59 | 19.434 | 0.1505 | / | / | / | #N/A | #N/A | / | / | #N/A | #N/A | #N/A | #N/A | /
2467 | 11:59 | 19.434 | 0.1505 | / | / | / | #N/A | #N/A | / | / | #N/A | #N/A | #N/A | #N/A | /
2468 | 11:59 | 19.434 | 0.1548 | / | / | / | #N/A | #N/A | / | / | #N/A | #N/A | #N/A | #N/A | /
2469 | 11:59 | 19.434 | 0.1763 | / | / | / | #N/A | #N/A | / | / | #N/A | #N/A | #N/A | #N/A | /
2470 | 11:59 | 19.434 | 0.2107 | / | / | / | #N/A | #N/A | / | / | #N/A | #N/A | #N/A | #N/A | /
2471 | 11:59 | 19.434 | 0.1892 | / | / | / | #N/A | #N/A | / | / | #N/A | #N/A | #N/A | #N/A | /
2472 | 11:59 | 19.434 | 0.1892 | / | / | / | #N/A | #N/A | / | / | #N/A | #N/A | #N/A | #N/A | /
2473 | 11:59 | 19.3866 | 0.1892 | / | / | / | #N/A | #N/A | / | / | #N/A | #N/A | #N/A | #N/A | /
2474 | 11:59 | 19.434 | 0.1806 | / | / | / | #N/A | #N/A | / | / | #N/A | #N/A | #N/A | #N/A | /
2475 | 11:59 | 19.434 | 0.1806 | / | / | / | #N/A | #N/A | / | / | #N/A | #N/A | #N/A | #N/A | /
2476 | 11:59 | 19.434 | 0.1763 | / | / | / | #N/A | #N/A | / | / | #N/A | #N/A | #N/A | #N/A | /
2477 | 11:59 | 19.434 | 0.172 | / | / | / | #N/A | #N/A | / | / | #N/A | #N/A | #N/A | #N/A | /
2478 | 11:59 | 19.434 | 0.172 | / | / | / | #N/A | #N/A | / | / | #N/A | #N/A | #N/A | #N/A | /
2479 | 11:59 | 19.434 | 0.1677 | / | / | / | #N/A | #N/A | / | / | #N/A | #N/A | #N/A | #N/A | /
2480 | 11:59 | 19.434 | 0.1806 | / | / | / | #N/A | #N/A | / | / | #N/A | #N/A | #N/A | #N/A | /
2481 | 11:59 | 19.434 | 0.1806 | / | / | / | #N/A | #N/A | / | / | #N/A | #N/A | #N/A | #N/A | /
2482 | 11:59 | 19.434 | 0.1849 | / | / | / | #N/A | #N/A | / | / | #N/A | #N/A | #N/A | #N/A | /
2483 | 11:59 | 19.434 | 0.1849 | / | / | / | #N/A | #N/A | / | / | #N/A | #N/A | #N/A | #N/A | /
2484 | 11:59 | 19.3866 | 0.1763 | / | / | / | #N/A | #N/A | / | / | #N/A | #N/A | #N/A | #N/A | /
2485 | 11:59 | 19.434 | 0.1849 | / | / | / | #N/A | #N/A | / | / | #N/A | #N/A | #N/A | #N/A | /
2486 | 11:59 | 19.434 | 0.1892 | / | / | / | #N/A | #N/A | / | / | #N/A | #N/A | #N/A | #N/A | /
2487 | 11:59 | 19.434 | 0.1892 | / | / | / | #N/A | #N/A | / | / | #N/A | #N/A | #N/A | #N/A | /
2488 | 11:59 | 19.434 | 0.2064 | / | / | / | #N/A | #N/A | / | / | #N/A | #N/A | #N/A | #N/A | /
2489 | 11:59 | 19.434 | 0.2064 | / | / | / | #N/A | #N/A | / | / | #N/A | #N/A | #N/A | #N/A | /
2490 | 11:59 | 19.434 | 0.215 | / | / | / | #N/A | #N/A | / | / | #N/A | #N/A | #N/A | #N/A | /
2491 | 12:00 | 19.3866 | 0.2107 | / | / | / | #N/A | #N/A | / | / | #N/A | #N/A | #N/A | #N/A | /
2492 | 12:00 | 19.3866 | 0.2064 | / | / | / | #N/A | #N/A | / | / | #N/A | #N/A | #N/A | #N/A | /
2493 | 12:00 | 19.434 | 0.2064 | / | / | / | #N/A | #N/A | / | / | #N/A | #N/A | #N/A | #N/A | /
2494 | 12:00 | 19.434 | 0.2064 | / | / | / | #N/A | #N/A | / | / | #N/A | #N/A | #N/A | #N/A | /
2495 | 12:00 | 19.434 | 0.2064 | / | / | / | #N/A | #N/A | / | / | #N/A | #N/A | #N/A | #N/A | /
2496 | 12:00 | 19.434 | 0.2064 | / | / | / | #N/A | #N/A | / | / | #N/A | #N/A | #N/A | #N/A | /
2497 | 12:00 | 19.434 | 0.2064 | / | / | / | #N/A | #N/A | / | / | #N/A | #N/A | #N/A | #N/A | /
2498 | 12:00 | 19.434 | 0.1978 | / | / | / | #N/A | #N/A | / | / | #N/A | #N/A | #N/A | #N/A | /
2499 | 12:00 | 19.4814 | 0.1892 | / | / | / | #N/A | #N/A | / | / | #N/A | #N/A | #N/A | #N/A | /
2500 | 12:00 | 19.4814 | 0.1892 | / | / | / | #N/A | #N/A | / | / | #N/A | #N/A | #N/A | #N/A | /
2501 | 12:00 | 19.434 | 0.1892 | / | / | / | #N/A | #N/A | / | / | #N/A | #N/A | #N/A | #N/A | /
2502 | 12:00 | 19.3866 | 0.2193 | / | / | / | #N/A | #N/A | / | / | #N/A | #N/A | #N/A | #N/A | /
2503 | 12:00 | 19.434 | 0.2408 | / | / | / | #N/A | #N/A | / | / | #N/A | #N/A | #N/A | #N/A | /
2504 | 12:00 | 19.434 | 0.2408 | / | / | / | #N/A | #N/A | / | / | #N/A | #N/A | #N/A | #N/A | /
2505 | 12:00 | 0 | 0.3483 | / | / | / | #N/A | #N/A | / | / | #N/A | #N/A | #N/A | #N/A | /
2506 | 12:00 | 0 | 0 | / | / | / | #N/A | #N/A | / | / | #N/A | #N/A | #N/A | #N/A | /
2507 | 12:00 | 8.3424 | 0 | / | / | / | #N/A | #N/A | / | / | #N/A | #N/A | #N/A | #N/A | /
2508 | 12:00 | 13.272 | 0.0258 | / | / | / | #N/A | #N/A | / | / | #N/A | #N/A | #N/A | #N/A | /
2509 | 12:00 | 18.2016 | 0.3784 | / | / | / | #N/A | #N/A | / | / | #N/A | #N/A | #N/A | #N/A | /
2510 | 12:00 | 18.2016 | 0.3784 | / | / | / | #N/A | #N/A | / | / | #N/A | #N/A | #N/A | #N/A | /
2511 | 12:00 | 19.3866 | 0.5504 | / | / | / | #N/A | #N/A | / | / | #N/A | #N/A | #N/A | #N/A | /
2512 | 12:00 | 19.3866 | 0.4816 | / | / | / | #N/A | #N/A | / | / | #N/A | #N/A | #N/A | #N/A | /
2513 | 12:00 | 19.3866 | 0.4644 | / | / | / | #N/A | #N/A | / | / | #N/A | #N/A | #N/A | #N/A | /
2514 | 12:00 | 19.3866 | 0.4644 | / | / | / | #N/A | #N/A | / | / | #N/A | #N/A | #N/A | #N/A | /
2515 | 12:00 | 19.3866 | 0.4429 | / | / | / | #N/A | #N/A | / | / | #N/A | #N/A | #N/A | #N/A | /
2516 | 12:00 | 19.3866 | 0.4128 | / | / | / | #N/A | #N/A | / | / | #N/A | #N/A | #N/A | #N/A | /
2517 | 12:00 | 19.3866 | 0.387 | / | / | / | #N/A | #N/A | / | / | #N/A | #N/A | #N/A | #N/A | /
2518 | 12:00 | 19.3866 | 0.3827 | / | / | / | #N/A | #N/A | / | / | #N/A | #N/A | #N/A | #N/A | /
2519 | 12:00 | 19.3866 | 0.3784 | / | / | / | #N/A | #N/A | / | / | #N/A | #N/A | #N/A | #N/A | /
2520 | 12:00 | 19.3866 | 0.3655 | / | / | / | #N/A | #N/A | / | / | #N/A | #N/A | #N/A | #N/A | /
2521 | 12:00 | 19.3866 | 0.3655 | / | / | / | #N/A | #N/A | / | / | #N/A | #N/A | #N/A | #N/A | /
2522 | 12:00 | 19.3866 | 0.3569 | / | / | / | #N/A | #N/A | / | / | #N/A | #N/A | #N/A | #N/A | /
2523 | 12:00 | 19.3866 | 0.3483 | / | / | / | #N/A | #N/A | / | / | #N/A | #N/A | #N/A | #N/A | /
2524 | 12:00 | 19.3866 | 0.3483 | / | / | / | #N/A | #N/A | / | / | #N/A | #N/A | #N/A | #N/A | /
2525 | 12:00 | 19.3866 | 0.3225 | / | / | / | #N/A | #N/A | / | / | #N/A | #N/A | #N/A | #N/A | /
2526 | 12:00 | 19.3866 | 0.3225 | / | / | / | #N/A | #N/A | / | / | #N/A | #N/A | #N/A | #N/A | /
2527 | 12:00 | 19.3866 | 0.2881 | / | / | / | #N/A | #N/A | / | / | #N/A | #N/A | #N/A | #N/A | /
2528 | 12:00 | 19.434 | 0.3096 | / | / | / | #N/A | #N/A | / | / | #N/A | #N/A | #N/A | #N/A | /
2529 | 12:00 | 19.434 | 0.3096 | / | / | / | #N/A | #N/A | / | / | #N/A | #N/A | #N/A | #N/A | /
2530 | 12:00 | 19.434 | 0.2967 | / | / | / | #N/A | #N/A | / | / | #N/A | #N/A | #N/A | #N/A | /
2531 | 12:00 | 19.3392 | 0.2881 | / | / | / | #N/A | #N/A | / | / | #N/A | #N/A | #N/A | #N/A | /
2532 | 12:00 | 19.434 | 0.2881 | / | / | / | #N/A | #N/A | / | / | #N/A | #N/A | #N/A | #N/A | /
2533 | 12:00 | 19.3866 | 0.2967 | / | / | / | #N/A | #N/A | / | / | #N/A | #N/A | #N/A | #N/A | /
2534 | 12:00 | 19.434 | 0.2752 | / | / | / | #N/A | #N/A | / | / | #N/A | #N/A | #N/A | #N/A | /
2535 | 12:00 | 19.434 | 0.2752 | / | / | / | #N/A | #N/A | / | / | #N/A | #N/A | #N/A | #N/A | /
2536 | 12:00 | 19.434 | 0.2795 | / | / | / | #N/A | #N/A | / | / | #N/A | #N/A | #N/A | #N/A | /
2537 | 12:00 | 19.434 | 0.2795 | / | / | / | #N/A | #N/A | / | / | #N/A | #N/A | #N/A | #N/A | /
2538 | 12:00 | 19.434 | 0.2752 | / | / | / | #N/A | #N/A | / | / | #N/A | #N/A | #N/A | #N/A | /
2539 | 12:00 | 19.434 | 0.2537 | / | / | / | #N/A | #N/A | / | / | #N/A | #N/A | #N/A | #N/A | /
2540 | 12:00 | 19.434 | 0.2408 | / | / | / | #N/A | #N/A | / | / | #N/A | #N/A | #N/A | #N/A | /
2541 | 12:00 | 19.434 | 0.2193 | / | / | / | #N/A | #N/A | / | / | #N/A | #N/A | #N/A | #N/A | /
2542 | 12:00 | 19.434 | 0.2279 | / | / | / | #N/A | #N/A | / | / | #N/A | #N/A | #N/A | #N/A | /
2543 | 12:00 | 19.434 | 0.2365 | / | / | / | #N/A | #N/A | / | / | #N/A | #N/A | #N/A | #N/A | /
2544 | 12:00 | 19.434 | 0.2107 | / | / | / | #N/A | #N/A | / | / | #N/A | #N/A | #N/A | #N/A | /
2545 | 12:00 | 19.434 | 0.2107 | / | / | / | #N/A | #N/A | / | / | #N/A | #N/A | #N/A | #N/A | /
2546 | 12:00 | 19.434 | 0.215 | / | / | / | #N/A | #N/A | / | / | #N/A | #N/A | #N/A | #N/A | /
2547 | 12:00 | 19.3866 | 0.2064 | / | / | / | #N/A | #N/A | / | / | #N/A | #N/A | #N/A | #N/A | /
2548 | 12:00 | 19.3866 | 0.2064 | / | / | / | #N/A | #N/A | / | / | #N/A | #N/A | #N/A | #N/A | /
2549 | 12:00 | 19.434 | 0.1892 | / | / | / | #N/A | #N/A | / | / | #N/A | #N/A | #N/A | #N/A | /
2550 | 12:00 | 19.3866 | 0.1978 | / | / | / | #N/A | #N/A | / | / | #N/A | #N/A | #N/A | #N/A | /
2551 | 12:01 | 19.3866 | 0.1978 | / | / | / | #N/A | #N/A | / | / | #N/A | #N/A | #N/A | #N/A | /
2552 | 12:01 | 19.434 | 0.2064 | / | / | / | #N/A | #N/A | / | / | #N/A | #N/A | #N/A | #N/A | /
2553 | 12:01 | 19.434 | 0.2107 | / | / | / | #N/A | #N/A | / | / | #N/A | #N/A | #N/A | #N/A | /
2554 | 12:01 | 19.434 | 0.2021 | / | / | / | #N/A | #N/A | / | / | #N/A | #N/A | #N/A | #N/A | /
2555 | 12:01 | 19.434 | 0.1978 | / | / | / | #N/A | #N/A | / | / | #N/A | #N/A | #N/A | #N/A | /
2556 | 12:01 | 19.434 | 0.1892 | / | / | / | #N/A | #N/A | / | / | #N/A | #N/A | #N/A | #N/A | /
2557 | 12:01 | 19.434 | 0.1892 | / | / | / | #N/A | #N/A | / | / | #N/A | #N/A | #N/A | #N/A | /
2558 | 12:01 | 19.434 | 0.1849 | / | / | / | #N/A | #N/A | / | / | #N/A | #N/A | #N/A | #N/A | /
2559 | 12:01 | 19.434 | 0.1849 | / | / | / | #N/A | #N/A | / | / | #N/A | #N/A | #N/A | #N/A | /
2560 | 12:01 | 19.434 | 0.1892 | / | / | / | #N/A | #N/A | / | / | #N/A | #N/A | #N/A | #N/A | /
2561 | 12:01 | 19.434 | 0.1892 | / | / | / | #N/A | #N/A | / | / | #N/A | #N/A | #N/A | #N/A | /
2562 | 12:01 | 19.434 | 0.1935 | / | / | / | #N/A | #N/A | / | / | #N/A | #N/A | #N/A | #N/A | /
2563 | 12:01 | 19.434 | 0.1849 | / | / | / | #N/A | #N/A | / | / | #N/A | #N/A | #N/A | #N/A | /
2564 | 12:01 | 19.434 | 0.1806 | / | / | / | #N/A | #N/A | / | / | #N/A | #N/A | #N/A | #N/A | /
2565 | 12:01 | 19.434 | 0.1806 | / | / | / | #N/A | #N/A | / | / | #N/A | #N/A | #N/A | #N/A | /
2566 | 12:01 | 19.434 | 0.1892 | / | / | / | #N/A | #N/A | / | / | #N/A | #N/A | #N/A | #N/A | /
2567 | 12:01 | 19.434 | 0.1892 | / | / | / | #N/A | #N/A | / | / | #N/A | #N/A | #N/A | #N/A | /
2568 | 12:01 | 19.434 | 0.2064 | / | / | / | #N/A | #N/A | / | / | #N/A | #N/A | #N/A | #N/A | /
2569 | 12:01 | 19.434 | 0.1806 | / | / | / | #N/A | #N/A | / | / | #N/A | #N/A | #N/A | #N/A | /
2570 | 12:01 | 19.434 | 0.1806 | / | / | / | #N/A | #N/A | / | / | #N/A | #N/A | #N/A | #N/A | /
2571 | 12:01 | 19.3866 | 0.1763 | / | / | / | #N/A | #N/A | / | / | #N/A | #N/A | #N/A | #N/A | /
2572 | 12:01 | 19.434 | 0.172 | / | / | / | #N/A | #N/A | / | / | #N/A | #N/A | #N/A | #N/A | /
2573 | 12:01 | 19.434 | 0.1591 | / | / | / | #N/A | #N/A | / | / | #N/A | #N/A | #N/A | #N/A | /
2574 | 12:01 | 19.434 | 0.1677 | / | / | / | #N/A | #N/A | / | / | #N/A | #N/A | #N/A | #N/A | /
2575 | 12:01 | 19.434 | 0.1763 | / | / | / | #N/A | #N/A | / | / | #N/A | #N/A | #N/A | #N/A | /
2576 | 12:01 | 19.434 | 0.1806 | / | / | / | #N/A | #N/A | / | / | #N/A | #N/A | #N/A | #N/A | /
2577 | 12:01 | 19.434 | 0.1849 | / | / | / | #N/A | #N/A | / | / | #N/A | #N/A | #N/A | #N/A | /
2578 | 12:01 | 19.434 | 0.1849 | / | / | / | #N/A | #N/A | / | / | #N/A | #N/A | #N/A | #N/A | /
2579 | 12:01 | 19.434 | 0.1935 | / | / | / | #N/A | #N/A | / | / | #N/A | #N/A | #N/A | #N/A | /
2580 | 12:01 | 19.434 | 0.1935 | / | / | / | #N/A | #N/A | / | / | #N/A | #N/A | #N/A | #N/A | /
2581 | 12:01 | 19.434 | 0.1935 | / | / | / | #N/A | #N/A | / | / | #N/A | #N/A | #N/A | #N/A | /
2582 | 12:01 | 19.434 | 0.1892 | / | / | / | #N/A | #N/A | / | / | #N/A | #N/A | #N/A | #N/A | /
2583 | 12:01 | 19.434 | 0.1849 | / | / | / | #N/A | #N/A | / | / | #N/A | #N/A | #N/A | #N/A | /
2584 | 12:01 | 19.434 | 0.1892 | / | / | / | #N/A | #N/A | / | / | #N/A | #N/A | #N/A | #N/A | /
2585 | 12:01 | 19.434 | 0.1892 | / | / | / | #N/A | #N/A | / | / | #N/A | #N/A | #N/A | #N/A | /
2586 | 12:01 | 19.434 | 0.1892 | / | / | / | #N/A | #N/A | / | / | #N/A | #N/A | #N/A | #N/A | /
2587 | 12:01 | 19.3866 | 0.1849 | / | / | / | #N/A | #N/A | / | / | #N/A | #N/A | #N/A | #N/A | /
2588 | 12:01 | 19.434 | 0.1806 | / | / | / | #N/A | #N/A | / | / | #N/A | #N/A | #N/A | #N/A | /
2589 | 12:01 | 19.434 | 0.1806 | / | / | / | #N/A | #N/A | / | / | #N/A | #N/A | #N/A | #N/A | /
2590 | 12:01 | 19.434 | 0.172 | / | / | / | #N/A | #N/A | / | / | #N/A | #N/A | #N/A | #N/A | /
2591 | 12:01 | 19.434 | 0.1763 | / | / | / | #N/A | #N/A | / | / | #N/A | #N/A | #N/A | #N/A | /
2592 | 12:01 | 19.434 | 0.1763 | / | / | / | #N/A | #N/A | / | / | #N/A | #N/A | #N/A | #N/A | /
2593 | 12:01 | 19.434 | 0.1763 | / | / | / | #N/A | #N/A | / | / | #N/A | #N/A | #N/A | #N/A | /
2594 | 12:01 | 19.434 | 0.172 | / | / | / | #N/A | #N/A | / | / | #N/A | #N/A | #N/A | #N/A | /
2595 | 12:01 | 19.434 | 0.1849 | / | / | / | #N/A | #N/A | / | / | #N/A | #N/A | #N/A | #N/A | /
2596 | 12:01 | 19.434 | 0.172 | / | / | / | #N/A | #N/A | / | / | #N/A | #N/A | #N/A | #N/A | /
2597 | 12:01 | 19.434 | 0.172 | / | / | / | #N/A | #N/A | / | / | #N/A | #N/A | #N/A | #N/A | /
2598 | 12:01 | 19.434 | 0.172 | / | / | / | #N/A | #N/A | / | / | #N/A | #N/A | #N/A | #N/A | /
2599 | 12:01 | 19.434 | 0.172 | / | / | / | #N/A | #N/A | / | / | #N/A | #N/A | #N/A | #N/A | /
2600 | 12:01 | 19.434 | 0.1677 | / | / | / | #N/A | #N/A | / | / | #N/A | #N/A | #N/A | #N/A | /
2601 | 12:01 | 19.434 | 0.1677 | / | / | / | #N/A | #N/A | / | / | #N/A | #N/A | #N/A | #N/A | /
2602 | 12:01 | 19.3866 | 0.1634 | / | / | / | #N/A | #N/A | / | / | #N/A | #N/A | #N/A | #N/A | /
2603 | 12:01 | 19.434 | 0.1677 | / | / | / | #N/A | #N/A | / | / | #N/A | #N/A | #N/A | #N/A | /
2604 | 12:01 | 19.434 | 0.1677 | / | / | / | #N/A | #N/A | / | / | #N/A | #N/A | #N/A | #N/A | /
2605 | 12:01 | 19.434 | 0.1677 | / | / | / | #N/A | #N/A | / | / | #N/A | #N/A | #N/A | #N/A | /
2606 | 12:01 | 19.434 | 0.1677 | / | / | / | #N/A | #N/A | / | / | #N/A | #N/A | #N/A | #N/A | /
2607 | 12:01 | 19.434 | 0.1677 | / | / | / | #N/A | #N/A | / | / | #N/A | #N/A | #N/A | #N/A | /
2608 | 12:01 | 19.434 | 0.1677 | / | / | / | #N/A | #N/A | / | / | #N/A | #N/A | #N/A | #N/A | /
2609 | 12:01 | 19.434 | 0.1806 | / | / | / | #N/A | #N/A | / | / | #N/A | #N/A | #N/A | #N/A | /
2610 | 12:01 | 19.434 | 0.1677 | / | / | / | #N/A | #N/A | / | / | #N/A | #N/A | #N/A | #N/A | /
2611 | 12:02 | 19.434 | 0.1677 | / | / | / | #N/A | #N/A | / | / | #N/A | #N/A | #N/A | #N/A | /
2612 | 12:02 | 19.434 | 0.1591 | / | / | / | #N/A | #N/A | / | / | #N/A | #N/A | #N/A | #N/A | /
2613 | 12:02 | 19.434 | 0.1548 | / | / | / | #N/A | #N/A | / | / | #N/A | #N/A | #N/A | #N/A | /
2614 | 12:02 | 19.434 | 0.1548 | / | / | / | #N/A | #N/A | / | / | #N/A | #N/A | #N/A | #N/A | /
2615 | 12:02 | 19.434 | 0.1548 | / | / | / | #N/A | #N/A | / | / | #N/A | #N/A | #N/A | #N/A | /
2616 | 12:02 | 19.434 | 0.1548 | / | / | / | #N/A | #N/A | / | / | #N/A | #N/A | #N/A | #N/A | /
2617 | 12:02 | 19.434 | 0.1462 | / | / | / | #N/A | #N/A | / | / | #N/A | #N/A | #N/A | #N/A | /
2618 | 12:02 | 19.434 | 0.1806 | / | / | / | #N/A | #N/A | / | / | #N/A | #N/A | #N/A | #N/A | /
2619 | 12:02 | 19.434 | 0.1548 | / | / | / | #N/A | #N/A | / | / | #N/A | #N/A | #N/A | #N/A | /
2620 | 12:02 | 19.434 | 0.1548 | / | / | / | #N/A | #N/A | / | / | #N/A | #N/A | #N/A | #N/A | /
2621 | 12:02 | 19.434 | 0.1505 | / | / | / | #N/A | #N/A | / | / | #N/A | #N/A | #N/A | #N/A | /
2622 | 12:02 | 19.434 | 0.1505 | / | / | / | #N/A | #N/A | / | / | #N/A | #N/A | #N/A | #N/A | /
2623 | 12:02 | 19.434 | 0.1505 | / | / | / | #N/A | #N/A | / | / | #N/A | #N/A | #N/A | #N/A | /
2624 | 12:02 | 19.434 | 0.1849 | / | / | / | #N/A | #N/A | / | / | #N/A | #N/A | #N/A | #N/A | /
2625 | 12:02 | 19.434 | 0.1849 | / | / | / | #N/A | #N/A | / | / | #N/A | #N/A | #N/A | #N/A | /
2626 | 12:02 | 19.434 | 0.172 | / | / | / | #N/A | #N/A | / | / | #N/A | #N/A | #N/A | #N/A | /
2627 | 12:02 | 19.434 | 0.172 | / | / | / | #N/A | #N/A | / | / | #N/A | #N/A | #N/A | #N/A | /
2628 | 12:02 | 19.434 | 0.1634 | / | / | / | #N/A | #N/A | / | / | #N/A | #N/A | #N/A | #N/A | /
2629 | 12:02 | 19.434 | 0.1591 | / | / | / | #N/A | #N/A | / | / | #N/A | #N/A | #N/A | #N/A | /
2630 | 12:02 | 19.434 | 0.1591 | / | / | / | #N/A | #N/A | / | / | #N/A | #N/A | #N/A | #N/A | /
2631 | 12:02 | 19.434 | 0.1548 | / | / | / | #N/A | #N/A | / | / | #N/A | #N/A | #N/A | #N/A | /
2632 | 12:02 | 19.434 | 0.1505 | / | / | / | #N/A | #N/A | / | / | #N/A | #N/A | #N/A | #N/A | /
2633 | 12:02 | 19.434 | 0.1505 | / | / | / | #N/A | #N/A | / | / | #N/A | #N/A | #N/A | #N/A | /
2634 | 12:02 | 19.434 | 0.1677 | / | / | / | #N/A | #N/A | / | / | #N/A | #N/A | #N/A | #N/A | /
2635 | 12:02 | 19.434 | 0.1677 | / | / | / | #N/A | #N/A | / | / | #N/A | #N/A | #N/A | #N/A | /
2636 | 12:02 | 19.3866 | 0.1677 | / | / | / | #N/A | #N/A | / | / | #N/A | #N/A | #N/A | #N/A | /
2637 | 12:02 | 19.434 | 0.1677 | / | / | / | #N/A | #N/A | / | / | #N/A | #N/A | #N/A | #N/A | /
2638 | 12:02 | 19.434 | 0.1677 | / | / | / | #N/A | #N/A | / | / | #N/A | #N/A | #N/A | #N/A | /
2639 | 12:02 | 19.434 | 0.1763 | / | / | / | #N/A | #N/A | / | / | #N/A | #N/A | #N/A | #N/A | /
2640 | 12:02 | 19.434 | 0.1634 | / | / | / | #N/A | #N/A | / | / | #N/A | #N/A | #N/A | #N/A | /
2641 | 12:02 | 19.434 | 0.1677 | / | / | / | #N/A | #N/A | / | / | #N/A | #N/A | #N/A | #N/A | /
2642 | 12:02 | 19.3866 | 0.1677 | / | / | / | #N/A | #N/A | / | / | #N/A | #N/A | #N/A | #N/A | /
2643 | 12:02 | 19.434 | 0.1806 | / | / | / | #N/A | #N/A | / | / | #N/A | #N/A | #N/A | #N/A | /
2644 | 12:02 | 19.434 | 0.1806 | / | / | / | #N/A | #N/A | / | / | #N/A | #N/A | #N/A | #N/A | /
2645 | 12:02 | 19.434 | 0.2064 | / | / | / | #N/A | #N/A | / | / | #N/A | #N/A | #N/A | #N/A | /
2646 | 12:02 | 19.434 | 0.2064 | / | / | / | #N/A | #N/A | / | / | #N/A | #N/A | #N/A | #N/A | /
2647 | 12:02 | 19.434 | 0.2021 | / | / | / | #N/A | #N/A | / | / | #N/A | #N/A | #N/A | #N/A | /
2648 | 12:02 | 19.434 | 0.2021 | / | / | / | #N/A | #N/A | / | / | #N/A | #N/A | #N/A | #N/A | /
2649 | 12:02 | 19.434 | 0.2021 | / | / | / | #N/A | #N/A | / | / | #N/A | #N/A | #N/A | #N/A | /
2650 | 12:02 | 19.434 | 0.1892 | / | / | / | #N/A | #N/A | / | / | #N/A | #N/A | #N/A | #N/A | /
2651 | 12:02 | 19.434 | 0.1892 | / | / | / | #N/A | #N/A | / | / | #N/A | #N/A | #N/A | #N/A | /
2652 | 12:02 | 19.434 | 0.1892 | / | / | / | #N/A | #N/A | / | / | #N/A | #N/A | #N/A | #N/A | /
2653 | 12:02 | 19.434 | 0.1892 | / | / | / | #N/A | #N/A | / | / | #N/A | #N/A | #N/A | #N/A | /
2654 | 12:02 | 19.434 | 0.172 | / | / | / | #N/A | #N/A | / | / | #N/A | #N/A | #N/A | #N/A | /
2655 | 12:02 | 19.434 | 0.1806 | / | / | / | #N/A | #N/A | / | / | #N/A | #N/A | #N/A | #N/A | /
2656 | 12:02 | 19.434 | 0.1806 | / | / | / | #N/A | #N/A | / | / | #N/A | #N/A | #N/A | #N/A | /
2657 | 12:02 | 19.434 | 0.172 | / | / | / | #N/A | #N/A | / | / | #N/A | #N/A | #N/A | #N/A | /
2658 | 12:02 | 19.434 | 0.1677 | / | / | / | #N/A | #N/A | / | / | #N/A | #N/A | #N/A | #N/A | /
2659 | 12:02 | 19.434 | 0.1677 | / | / | / | #N/A | #N/A | / | / | #N/A | #N/A | #N/A | #N/A | /
2660 | 12:02 | 19.434 | 0.1677 | / | / | / | #N/A | #N/A | / | / | #N/A | #N/A | #N/A | #N/A | /
2661 | 12:02 | 19.434 | 0.1591 | / | / | / | #N/A | #N/A | / | / | #N/A | #N/A | #N/A | #N/A | /
2662 | 12:02 | 19.434 | 0.1548 | / | / | / | #N/A | #N/A | / | / | #N/A | #N/A | #N/A | #N/A | /
2663 | 12:02 | 19.434 | 0.1505 | / | / | / | #N/A | #N/A | / | / | #N/A | #N/A | #N/A | #N/A | /
2664 | 12:02 | 19.434 | 0.1591 | / | / | / | #N/A | #N/A | / | / | #N/A | #N/A | #N/A | #N/A | /
2665 | 12:02 | 19.434 | 0.1591 | / | / | / | #N/A | #N/A | / | / | #N/A | #N/A | #N/A | #N/A | /
2666 | 12:02 | 19.434 | 0.1505 | / | / | / | #N/A | #N/A | / | / | #N/A | #N/A | #N/A | #N/A | /
2667 | 12:02 | 19.434 | 0.1634 | / | / | / | #N/A | #N/A | / | / | #N/A | #N/A | #N/A | #N/A | /
2668 | 12:02 | 19.434 | 0.1634 | / | / | / | #N/A | #N/A | / | / | #N/A | #N/A | #N/A | #N/A | /
2669 | 12:02 | 19.434 | 0.1591 | / | / | / | #N/A | #N/A | / | / | #N/A | #N/A | #N/A | #N/A | /
2670 | 12:02 | 19.434 | 0.1591 | / | / | / | #N/A | #N/A | / | / | #N/A | #N/A | #N/A | #N/A | /
2671 | 12:03 | 19.434 | 0.1591 | / | / | / | #N/A | #N/A | / | / | #N/A | #N/A | #N/A | #N/A | /
2672 | 12:03 | 19.434 | 0.1548 | / | / | / | #N/A | #N/A | / | / | #N/A | #N/A | #N/A | #N/A | /
2673 | 12:03 | 19.434 | 0.1462 | / | / | / | #N/A | #N/A | / | / | #N/A | #N/A | #N/A | #N/A | /
2674 | 12:03 | 19.434 | 0.1462 | / | / | / | #N/A | #N/A | / | / | #N/A | #N/A | #N/A | #N/A | /
2675 | 12:03 | 19.434 | 0.1505 | / | / | / | #N/A | #N/A | / | / | #N/A | #N/A | #N/A | #N/A | /
2676 | 12:03 | 19.434 | 0.1505 | / | / | / | #N/A | #N/A | / | / | #N/A | #N/A | #N/A | #N/A | /
2677 | 12:03 | 19.434 | 0.1548 | / | / | / | #N/A | #N/A | / | / | #N/A | #N/A | #N/A | #N/A | /
2678 | 12:03 | 19.434 | 0.1591 | / | / | / | #N/A | #N/A | / | / | #N/A | #N/A | #N/A | #N/A | /
2679 | 12:03 | 19.434 | 0.1591 | / | / | / | #N/A | #N/A | / | / | #N/A | #N/A | #N/A | #N/A | /
2680 | 12:03 | 19.434 | 0.1505 | / | / | / | #N/A | #N/A | / | / | #N/A | #N/A | #N/A | #N/A | /
2681 | 12:03 | 19.434 | 0.1677 | / | / | / | #N/A | #N/A | / | / | #N/A | #N/A | #N/A | #N/A | /
2682 | 12:03 | 19.434 | 0.172 | / | / | / | #N/A | #N/A | / | / | #N/A | #N/A | #N/A | #N/A | /
2683 | 12:03 | 19.434 | 0.1677 | / | / | / | #N/A | #N/A | / | / | #N/A | #N/A | #N/A | #N/A | /
2684 | 12:03 | 19.434 | 0.1548 | / | / | / | #N/A | #N/A | / | / | #N/A | #N/A | #N/A | #N/A | /
2685 | 12:03 | 19.434 | 0.1505 | / | / | / | #N/A | #N/A | / | / | #N/A | #N/A | #N/A | #N/A | /
2686 | 12:03 | 19.434 | 0.1419 | / | / | / | #N/A | #N/A | / | / | #N/A | #N/A | #N/A | #N/A | /
2687 | 12:03 | 19.434 | 0.1505 | / | / | / | #N/A | #N/A | / | / | #N/A | #N/A | #N/A | #N/A | /
2688 | 12:03 | 19.434 | 0.1677 | / | / | / | #N/A | #N/A | / | / | #N/A | #N/A | #N/A | #N/A | /
2689 | 12:03 | 19.434 | 0.1677 | / | / | / | #N/A | #N/A | / | / | #N/A | #N/A | #N/A | #N/A | /
2690 | 12:03 | 19.434 | 0.1677 | / | / | / | #N/A | #N/A | / | / | #N/A | #N/A | #N/A | #N/A | /
2691 | 12:03 | 19.434 | 0.1419 | / | / | / | #N/A | #N/A | / | / | #N/A | #N/A | #N/A | #N/A | /
2692 | 12:03 | 19.434 | 0.1419 | / | / | / | #N/A | #N/A | / | / | #N/A | #N/A | #N/A | #N/A | /
2693 | 12:03 | 19.434 | 0.1419 | / | / | / | #N/A | #N/A | / | / | #N/A | #N/A | #N/A | #N/A | /
2694 | 12:03 | 19.434 | 0.1333 | / | / | / | #N/A | #N/A | / | / | #N/A | #N/A | #N/A | #N/A | /
2695 | 12:03 | 19.434 | 0.1505 | / | / | / | #N/A | #N/A | / | / | #N/A | #N/A | #N/A | #N/A | /
2696 | 12:03 | 19.434 | 0.1548 | / | / | / | #N/A | #N/A | / | / | #N/A | #N/A | #N/A | #N/A | /
2697 | 12:03 | 19.434 | 0.1548 | / | / | / | #N/A | #N/A | / | / | #N/A | #N/A | #N/A | #N/A | /
2698 | 12:03 | 19.434 | 0.1548 | / | / | / | #N/A | #N/A | / | / | #N/A | #N/A | #N/A | #N/A | /
2699 | 12:03 | 19.434 | 0.1462 | / | / | / | #N/A | #N/A | / | / | #N/A | #N/A | #N/A | #N/A | /
2700 | 12:03 | 19.434 | 0.1462 | / | / | / | #N/A | #N/A | / | / | #N/A | #N/A | #N/A | #N/A | /
2701 | 12:03 | 19.434 | 0.1505 | / | / | / | #N/A | #N/A | / | / | #N/A | #N/A | #N/A | #N/A | /
2702 | 12:03 | 19.434 | 0.1505 | / | / | / | #N/A | #N/A | / | / | #N/A | #N/A | #N/A | #N/A | /
2703 | 12:03 | 19.434 | 0.1462 | / | / | / | #N/A | #N/A | / | / | #N/A | #N/A | #N/A | #N/A | /
2704 | 12:03 | 19.434 | 0.1462 | / | / | / | #N/A | #N/A | / | / | #N/A | #N/A | #N/A | #N/A | /
2705 | 12:03 | 19.434 | 0.1419 | / | / | / | #N/A | #N/A | / | / | #N/A | #N/A | #N/A | #N/A | /
2706 | 12:03 | 19.434 | 0.1462 | / | / | / | #N/A | #N/A | / | / | #N/A | #N/A | #N/A | #N/A | /
2707 | 12:03 | 19.434 | 0.1462 | / | / | / | #N/A | #N/A | / | / | #N/A | #N/A | #N/A | #N/A | /
2708 | 12:03 | 19.434 | 0.1548 | / | / | / | #N/A | #N/A | / | / | #N/A | #N/A | #N/A | #N/A | /
2709 | 12:03 | 19.434 | 0.1548 | / | / | / | #N/A | #N/A | / | / | #N/A | #N/A | #N/A | #N/A | /
2710 | 12:03 | 19.434 | 0.1548 | / | / | / | #N/A | #N/A | / | / | #N/A | #N/A | #N/A | #N/A | /
2711 | 12:03 | 19.434 | 0.1548 | / | / | / | #N/A | #N/A | / | / | #N/A | #N/A | #N/A | #N/A | /
2712 | 12:03 | 19.434 | 0.1548 | / | / | / | #N/A | #N/A | / | / | #N/A | #N/A | #N/A | #N/A | /
2713 | 12:03 | 19.434 | 0.1677 | / | / | / | #N/A | #N/A | / | / | #N/A | #N/A | #N/A | #N/A | /
2714 | 12:03 | 19.434 | 0.1634 | / | / | / | #N/A | #N/A | / | / | #N/A | #N/A | #N/A | #N/A | /
2715 | 12:03 | 19.434 | 0.1634 | / | / | / | #N/A | #N/A | / | / | #N/A | #N/A | #N/A | #N/A | /
2716 | 12:03 | 19.434 | 0.1591 | / | / | / | #N/A | #N/A | / | / | #N/A | #N/A | #N/A | #N/A | /
2717 | 12:03 | 19.434 | 0.1591 | / | / | / | #N/A | #N/A | / | / | #N/A | #N/A | #N/A | #N/A | /
2718 | 12:03 | 19.434 | 0.1591 | / | / | / | #N/A | #N/A | / | / | #N/A | #N/A | #N/A | #N/A | /
2719 | 12:03 | 19.434 | 0.1591 | / | / | / | #N/A | #N/A | / | / | #N/A | #N/A | #N/A | #N/A | /
2720 | 12:03 | 19.434 | 0.1591 | / | / | / | #N/A | #N/A | / | / | #N/A | #N/A | #N/A | #N/A | /
2721 | 12:03 | 19.434 | 0.1591 | / | / | / | #N/A | #N/A | / | / | #N/A | #N/A | #N/A | #N/A | /
2722 | 12:03 | 19.434 | 0.1591 | / | / | / | #N/A | #N/A | / | / | #N/A | #N/A | #N/A | #N/A | /
2723 | 12:03 | 19.434 | 0.1591 | / | / | / | #N/A | #N/A | / | / | #N/A | #N/A | #N/A | #N/A | /
2724 | 12:03 | 19.434 | 0.1591 | / | / | / | #N/A | #N/A | / | / | #N/A | #N/A | #N/A | #N/A | /
2725 | 12:03 | 19.434 | 0.1591 | / | / | / | #N/A | #N/A | / | / | #N/A | #N/A | #N/A | #N/A | /
2726 | 12:03 | 19.434 | 0.1591 | / | / | / | #N/A | #N/A | / | / | #N/A | #N/A | #N/A | #N/A | /
2727 | 12:03 | 19.434 | 0.1591 | / | / | / | #N/A | #N/A | / | / | #N/A | #N/A | #N/A | #N/A | /
2728 | 12:03 | 19.434 | 0.1591 | / | / | / | #N/A | #N/A | / | / | #N/A | #N/A | #N/A | #N/A | /
2729 | 12:03 | 19.434 | 0.1591 | / | / | / | #N/A | #N/A | / | / | #N/A | #N/A | #N/A | #N/A | /
2730 | 12:03 | 19.434 | 0.1591 | / | / | / | #N/A | #N/A | / | / | #N/A | #N/A | #N/A | #N/A | /
2731 | 12:04 | 19.434 | 0.1591 | / | / | / | #N/A | #N/A | / | / | #N/A | #N/A | #N/A | #N/A | /
2732 | 12:04 | 19.434 | 0.1591 | / | / | / | #N/A | #N/A | / | / | #N/A | #N/A | #N/A | #N/A | /
2733 | 12:04 | 19.434 | 0.1591 | / | / | / | #N/A | #N/A | / | / | #N/A | #N/A | #N/A | #N/A | /
2734 | 12:04 | 19.434 | 0.1591 | / | / | / | #N/A | #N/A | / | / | #N/A | #N/A | #N/A | #N/A | /
2735 | 12:04 | 19.434 | 0.1591 | / | / | / | #N/A | #N/A | / | / | #N/A | #N/A | #N/A | #N/A | /
2736 | 12:04 | 19.434 | 0.1591 | / | / | / | #N/A | #N/A | / | / | #N/A | #N/A | #N/A | #N/A | /
2737 | 12:04 | 19.434 | 0.1591 | / | / | / | #N/A | #N/A | / | / | #N/A | #N/A | #N/A | #N/A | /
2738 | 12:04 | 19.434 | 0.1591 | / | / | / | #N/A | #N/A | / | / | #N/A | #N/A | #N/A | #N/A | /
2739 | 12:04 | 19.434 | 0.1591 | / | / | / | #N/A | #N/A | / | / | #N/A | #N/A | #N/A | #N/A | /
2740 | 12:04 | 19.434 | 0.1591 | / | / | / | #N/A | #N/A | / | / | #N/A | #N/A | #N/A | #N/A | /
2741 | 12:04 | 19.434 | 0.1591 | / | / | / | #N/A | #N/A | / | / | #N/A | #N/A | #N/A | #N/A | /
2742 | 12:04 | 19.434 | 0.1591 | / | / | / | #N/A | #N/A | / | / | #N/A | #N/A | #N/A | #N/A | /
2743 | 12:04 | 19.434 | 0.1591 | / | / | / | #N/A | #N/A | / | / | #N/A | #N/A | #N/A | #N/A | /
2744 | 12:04 | 19.434 | 0.1591 | / | / | / | #N/A | #N/A | / | / | #N/A | #N/A | #N/A | #N/A | /
2745 | 12:04 | 19.434 | 0.1591 | / | / | / | #N/A | #N/A | / | / | #N/A | #N/A | #N/A | #N/A | /
2746 | 12:04 | 19.434 | 0.1591 | / | / | / | #N/A | #N/A | / | / | #N/A | #N/A | #N/A | #N/A | /
2747 | 12:04 | 19.434 | 0.1591 | / | / | / | #N/A | #N/A | / | / | #N/A | #N/A | #N/A | #N/A | /
2748 | 12:04 | 19.434 | 0.1591 | / | / | / | #N/A | #N/A | / | / | #N/A | #N/A | #N/A | #N/A | /
2749 | 12:04 | 19.434 | 0.1591 | / | / | / | #N/A | #N/A | / | / | #N/A | #N/A | #N/A | #N/A | /
2750 | 12:04 | 19.434 | 0.1591 | / | / | / | #N/A | #N/A | / | / | #N/A | #N/A | #N/A | #N/A | /
2751 | 12:04 | 19.434 | 0.1591 | / | / | / | #N/A | #N/A | / | / | #N/A | #N/A | #N/A | #N/A | /
2752 | 12:04 | 19.434 | 0.1591 | / | / | / | #N/A | #N/A | / | / | #N/A | #N/A | #N/A | #N/A | /
2753 | 12:04 | 19.434 | 0.1591 | / | / | / | #N/A | #N/A | / | / | #N/A | #N/A | #N/A | #N/A | /
2754 | 12:04 | 19.434 | 0.1591 | / | / | / | #N/A | #N/A | / | / | #N/A | #N/A | #N/A | #N/A | /
2755 | 12:04 | 19.434 | 0.1591 | / | / | / | #N/A | #N/A | / | / | #N/A | #N/A | #N/A | #N/A | /
2756 | 12:04 | 19.434 | 0.1591 | / | / | / | #N/A | #N/A | / | / | #N/A | #N/A | #N/A | #N/A | /
2757 | 12:04 | 19.434 | 0.1591 | / | / | / | #N/A | #N/A | / | / | #N/A | #N/A | #N/A | #N/A | /
2758 | 12:04 | 19.434 | 0.1591 | / | / | / | #N/A | #N/A | / | / | #N/A | #N/A | #N/A | #N/A | /
2759 | 12:04 | 19.434 | 0.1591 | / | / | / | #N/A | #N/A | / | / | #N/A | #N/A | #N/A | #N/A | /
2760 | 12:04 | 19.434 | 0.1591 | / | / | / | #N/A | #N/A | / | / | #N/A | #N/A | #N/A | #N/A | /
2761 | 12:04 | 19.434 | 0.1591 | / | / | / | #N/A | #N/A | / | / | #N/A | #N/A | #N/A | #N/A | /
2762 | 12:04 | 19.434 | 0.1591 | / | / | / | #N/A | #N/A | / | / | #N/A | #N/A | #N/A | #N/A | /
2763 | 12:04 | 19.434 | 0.1591 | / | / | / | #N/A | #N/A | / | / | #N/A | #N/A | #N/A | #N/A | /
2764 | 12:04 | 19.434 | 0.1591 | / | / | / | #N/A | #N/A | / | / | #N/A | #N/A | #N/A | #N/A | /
2765 | 12:04 | 19.434 | 0.1591 | / | / | / | #N/A | #N/A | / | / | #N/A | #N/A | #N/A | #N/A | /
2766 | 12:04 | 19.434 | 0.1591 | / | / | / | #N/A | #N/A | / | / | #N/A | #N/A | #N/A | #N/A | /
2767 | 12:04 | 19.434 | 0.1591 | / | / | / | #N/A | #N/A | / | / | #N/A | #N/A | #N/A | #N/A | /
2768 | 12:04 | 19.434 | 0.1591 | / | / | / | #N/A | #N/A | / | / | #N/A | #N/A | #N/A | #N/A | /
2769 | 12:04 | 19.434 | 0.1591 | / | / | / | #N/A | #N/A | / | / | #N/A | #N/A | #N/A | #N/A | /
2770 | 12:04 | 19.434 | 0.1591 | / | / | / | #N/A | #N/A | / | / | #N/A | #N/A | #N/A | #N/A | /
2771 | 12:04 | 19.434 | 0.1591 | / | / | / | #N/A | #N/A | / | / | #N/A | #N/A | #N/A | #N/A | /
2772 | 12:04 | 19.434 | 0.1591 | / | / | / | #N/A | #N/A | / | / | #N/A | #N/A | #N/A | #N/A | /
2773 | 12:04 | 19.434 | 0.1591 | / | / | / | #N/A | #N/A | / | / | #N/A | #N/A | #N/A | #N/A | /
2774 | 12:04 | 19.434 | 0.1591 | / | / | / | #N/A | #N/A | / | / | #N/A | #N/A | #N/A | #N/A | /
2775 | 12:04 | 19.434 | 0.1591 | / | / | / | #N/A | #N/A | / | / | #N/A | #N/A | #N/A | #N/A | /
2776 | 12:04 | 19.434 | 0.1591 | / | / | / | #N/A | #N/A | / | / | #N/A | #N/A | #N/A | #N/A | /
2777 | 12:04 | 19.434 | 0.1591 | / | / | / | #N/A | #N/A | / | / | #N/A | #N/A | #N/A | #N/A | /
2778 | 12:04 | 19.434 | 0.1591 | / | / | / | #N/A | #N/A | / | / | #N/A | #N/A | #N/A | #N/A | /
2779 | 12:04 | 19.434 | 0.1591 | / | / | / | #N/A | #N/A | / | / | #N/A | #N/A | #N/A | #N/A | /
2780 | 12:04 | 19.434 | 0.1591 | / | / | / | #N/A | #N/A | / | / | #N/A | #N/A | #N/A | #N/A | /
2781 | 12:04 | 19.434 | 0.1591 | / | / | / | #N/A | #N/A | / | / | #N/A | #N/A | #N/A | #N/A | /
2782 | 12:04 | 19.434 | 0.1591 | / | / | / | #N/A | #N/A | / | / | #N/A | #N/A | #N/A | #N/A | /
2783 | 12:04 | 19.434 | 0.1591 | / | / | / | #N/A | #N/A | / | / | #N/A | #N/A | #N/A | #N/A | /
2784 | 12:04 | 19.434 | 0.1591 | / | / | / | #N/A | #N/A | / | / | #N/A | #N/A | #N/A | #N/A | /
2785 | 12:04 | 19.434 | 0.1591 | / | / | / | #N/A | #N/A | / | / | #N/A | #N/A | #N/A | #N/A | /
2786 | 12:04 | 19.434 | 0.1591 | / | / | / | #N/A | #N/A | / | / | #N/A | #N/A | #N/A | #N/A | /
2787 | 12:04 | 19.434 | 0.1591 | / | / | / | #N/A | #N/A | / | / | #N/A | #N/A | #N/A | #N/A | /
2788 | 12:04 | 19.434 | 0.1591 | / | / | / | #N/A | #N/A | / | / | #N/A | #N/A | #N/A | #N/A | /
2789 | 12:04 | 19.434 | 0.1591 | / | / | / | #N/A | #N/A | / | / | #N/A | #N/A | #N/A | #N/A | /
2790 | 12:04 | 19.434 | 0.1591 | / | / | / | #N/A | #N/A | / | / | #N/A | #N/A | #N/A | #N/A | /
2791 | 12:05 | 19.434 | 0.1591 | / | / | / | #N/A | #N/A | / | / | #N/A | #N/A | #N/A | #N/A | /
2792 | 12:05 | 19.434 | 0.1591 | / | / | / | #N/A | #N/A | / | / | #N/A | #N/A | #N/A | #N/A | /
2793 | 12:05 | 19.434 | 0.1591 | / | / | / | #N/A | #N/A | / | / | #N/A | #N/A | #N/A | #N/A | /
2794 | 12:05 | 19.434 | 0.1591 | / | / | / | #N/A | #N/A | / | / | #N/A | #N/A | #N/A | #N/A | /
2795 | 12:05 | 19.434 | 0.1591 | / | / | / | #N/A | #N/A | / | / | #N/A | #N/A | #N/A | #N/A | /
2796 | 12:05 | 19.434 | 0.1591 | / | / | / | #N/A | #N/A | / | / | #N/A | #N/A | #N/A | #N/A | /
2797 | 12:05 | 19.434 | 0.1591 | / | / | / | #N/A | #N/A | / | / | #N/A | #N/A | #N/A | #N/A | /
2798 | 12:05 | 19.434 | 0.1591 | / | / | / | #N/A | #N/A | / | / | #N/A | #N/A | #N/A | #N/A | /
2799 | 12:05 | 19.434 | 0.1591 | / | / | / | #N/A | #N/A | / | / | #N/A | #N/A | #N/A | #N/A | /
2800 | 12:05 | 19.434 | 0.1591 | / | / | / | #N/A | #N/A | / | / | #N/A | #N/A | #N/A | #N/A | /
2801 | 12:05 | 19.434 | 0.1591 | / | / | / | #N/A | #N/A | / | / | #N/A | #N/A | #N/A | #N/A | /
2802 | 12:05 | 19.434 | 0.1591 | / | / | / | #N/A | #N/A | / | / | #N/A | #N/A | #N/A | #N/A | /
2803 | 12:05 | 19.434 | 0.1591 | / | / | / | #N/A | #N/A | / | / | #N/A | #N/A | #N/A | #N/A | /
2804 | 12:05 | 19.434 | 0.1591 | / | / | / | #N/A | #N/A | / | / | #N/A | #N/A | #N/A | #N/A | /
2805 | 12:05 | 19.434 | 0.1591 | / | / | / | #N/A | #N/A | / | / | #N/A | #N/A | #N/A | #N/A | /
2806 | 12:05 | 19.434 | 0.1591 | / | / | / | #N/A | #N/A | / | / | #N/A | #N/A | #N/A | #N/A | /
2807 | 12:05 | 19.434 | 0.1591 | / | / | / | #N/A | #N/A | / | / | #N/A | #N/A | #N/A | #N/A | /
2808 | 12:05 | 19.434 | 0.1591 | / | / | / | #N/A | #N/A | / | / | #N/A | #N/A | #N/A | #N/A | /
2809 | 12:05 | 19.434 | 0.1591 | / | / | / | #N/A | #N/A | / | / | #N/A | #N/A | #N/A | #N/A | /
2810 | 12:05 | 19.434 | 0.1591 | / | / | / | #N/A | #N/A | / | / | #N/A | #N/A | #N/A | #N/A | /
2811 | 12:05 | 19.434 | 0.1591 | / | / | / | #N/A | #N/A | / | / | #N/A | #N/A | #N/A | #N/A | /
2812 | 12:05 | 19.434 | 0.1591 | / | / | / | #N/A | #N/A | / | / | #N/A | #N/A | #N/A | #N/A | /
2813 | 12:05 | 19.434 | 0.1591 | / | / | / | #N/A | #N/A | / | / | #N/A | #N/A | #N/A | #N/A | /
2814 | 12:05 | 19.434 | 0.1591 | / | / | / | #N/A | #N/A | / | / | #N/A | #N/A | #N/A | #N/A | /
2815 | 12:05 | 19.434 | 0.1591 | / | / | / | #N/A | #N/A | / | / | #N/A | #N/A | #N/A | #N/A | /
2816 | 12:05 | 19.434 | 0.1591 | / | / | / | #N/A | #N/A | / | / | #N/A | #N/A | #N/A | #N/A | /
2817 | 12:05 | 19.434 | 0.1591 | / | / | / | #N/A | #N/A | / | / | #N/A | #N/A | #N/A | #N/A | /
2818 | 12:05 | 19.434 | 0.1591 | / | / | / | #N/A | #N/A | / | / | #N/A | #N/A | #N/A | #N/A | /
2819 | 12:05 | 19.434 | 0.1591 | / | / | / | #N/A | #N/A | / | / | #N/A | #N/A | #N/A | #N/A | /
2820 | 12:05 | 19.434 | 0.1591 | / | / | / | #N/A | #N/A | / | / | #N/A | #N/A | #N/A | #N/A | /
2821 | 12:05 | 19.434 | 0.1591 | / | / | / | #N/A | #N/A | / | / | #N/A | #N/A | #N/A | #N/A | /
2822 | 12:05 | 19.434 | 0.1591 | / | / | / | #N/A | #N/A | / | / | #N/A | #N/A | #N/A | #N/A | /
2823 | 12:05 | 19.434 | 0.1591 | / | / | / | #N/A | #N/A | / | / | #N/A | #N/A | #N/A | #N/A | /
2824 | 12:05 | 19.434 | 0.1591 | / | / | / | #N/A | #N/A | / | / | #N/A | #N/A | #N/A | #N/A | /
2825 | 12:05 | 19.434 | 0.1591 | / | / | / | #N/A | #N/A | / | / | #N/A | #N/A | #N/A | #N/A | /
2826 | 12:05 | 19.434 | 0.1591 | / | / | / | #N/A | #N/A | / | / | #N/A | #N/A | #N/A | #N/A | /
2827 | 12:05 | 19.434 | 0.1591 | / | / | / | #N/A | #N/A | / | / | #N/A | #N/A | #N/A | #N/A | /
2828 | 12:05 | 19.434 | 0.1591 | / | / | / | #N/A | #N/A | / | / | #N/A | #N/A | #N/A | #N/A | /
2829 | 12:05 | 19.434 | 0.1591 | / | / | / | #N/A | #N/A | / | / | #N/A | #N/A | #N/A | #N/A | /
2830 | 12:05 | 19.434 | 0.1591 | / | / | / | #N/A | #N/A | / | / | #N/A | #N/A | #N/A | #N/A | /
2831 | 12:05 | 19.434 | 0.1591 | / | / | / | #N/A | #N/A | / | / | #N/A | #N/A | #N/A | #N/A | /
2832 | 12:05 | 19.434 | 0.1591 | / | / | / | #N/A | #N/A | / | / | #N/A | #N/A | #N/A | #N/A | /
2833 | 12:05 | 19.434 | 0.1591 | / | / | / | #N/A | #N/A | / | / | #N/A | #N/A | #N/A | #N/A | /
2834 | 12:05 | 19.434 | 0.1591 | / | / | / | #N/A | #N/A | / | / | #N/A | #N/A | #N/A | #N/A | /
2835 | 12:05 | 19.434 | 0.1591 | / | / | / | #N/A | #N/A | / | / | #N/A | #N/A | #N/A | #N/A | /
2836 | 12:05 | 19.434 | 0.1591 | / | / | / | #N/A | #N/A | / | / | #N/A | #N/A | #N/A | #N/A | /
2837 | 12:05 | 19.434 | 0.1591 | / | / | / | #N/A | #N/A | / | / | #N/A | #N/A | #N/A | #N/A | /
2838 | 12:05 | 19.434 | 0.1591 | / | / | / | #N/A | #N/A | / | / | #N/A | #N/A | #N/A | #N/A | /
2839 | 12:05 | 19.434 | 0.1591 | / | / | / | #N/A | #N/A | / | / | #N/A | #N/A | #N/A | #N/A | /
2840 | 12:05 | 19.434 | 0.1591 | / | / | / | #N/A | #N/A | / | / | #N/A | #N/A | #N/A | #N/A | /
2841 | 12:05 | 19.434 | 0.1591 | / | / | / | #N/A | #N/A | / | / | #N/A | #N/A | #N/A | #N/A | /
2842 | 12:05 | 19.434 | 0.1591 | / | / | / | #N/A | #N/A | / | / | #N/A | #N/A | #N/A | #N/A | /
2843 | 12:05 | 19.434 | 0.1591 | / | / | / | #N/A | #N/A | / | / | #N/A | #N/A | #N/A | #N/A | /
2844 | 12:05 | 19.434 | 0.1591 | / | / | / | #N/A | #N/A | / | / | #N/A | #N/A | #N/A | #N/A | /
2845 | 12:05 | 19.434 | 0.1591 | / | / | / | #N/A | #N/A | / | / | #N/A | #N/A | #N/A | #N/A | /
2846 | 12:05 | 19.434 | 0.1591 | / | / | / | #N/A | #N/A | / | / | #N/A | #N/A | #N/A | #N/A | /
2847 | 12:05 | 19.434 | 0.1591 | / | / | / | #N/A | #N/A | / | / | #N/A | #N/A | #N/A | #N/A | /
2848 | 12:05 | 19.434 | 0.1591 | / | / | / | #N/A | #N/A | / | / | #N/A | #N/A | #N/A | #N/A | /
2849 | 12:05 | 19.434 | 0.1591 | / | / | / | #N/A | #N/A | / | / | #N/A | #N/A | #N/A | #N/A | /
2850 | 12:05 | 19.434 | 0.1591 | / | / | / | #N/A | #N/A | / | / | #N/A | #N/A | #N/A | #N/A | /
2851 | 12:06 | 19.434 | 0.1591 | / | / | / | #N/A | #N/A | / | / | #N/A | #N/A | #N/A | #N/A | /
2852 | 12:06 | 19.434 | 0.1591 | / | / | / | #N/A | #N/A | / | / | #N/A | #N/A | #N/A | #N/A | /
2853 | 12:06 | 19.434 | 0.1591 | / | / | / | #N/A | #N/A | / | / | #N/A | #N/A | #N/A | #N/A | /
2854 | 12:06 | 19.434 | 0.1591 | / | / | / | #N/A | #N/A | / | / | #N/A | #N/A | #N/A | #N/A | /
2855 | 12:06 | 19.434 | 0.1591 | / | / | / | #N/A | #N/A | / | / | #N/A | #N/A | #N/A | #N/A | /
2856 | 12:06 | 19.434 | 0.1591 | / | / | / | #N/A | #N/A | / | / | #N/A | #N/A | #N/A | #N/A | /
2857 | 12:06 | 19.434 | 0.1591 | / | / | / | #N/A | #N/A | / | / | #N/A | #N/A | #N/A | #N/A | /
2858 | 12:06 | 19.434 | 0.1591 | / | / | / | #N/A | #N/A | / | / | #N/A | #N/A | #N/A | #N/A | /
2859 | 12:06 | 19.434 | 0.1591 | / | / | / | #N/A | #N/A | / | / | #N/A | #N/A | #N/A | #N/A | /
2860 | 12:06 | 19.434 | 0.1591 | / | / | / | #N/A | #N/A | / | / | #N/A | #N/A | #N/A | #N/A | /
2861 | 12:06 | 19.434 | 0.1591 | / | / | / | #N/A | #N/A | / | / | #N/A | #N/A | #N/A | #N/A | /
2862 | 12:06 | 19.434 | 0.1591 | / | / | / | #N/A | #N/A | / | / | #N/A | #N/A | #N/A | #N/A | /
2863 | 12:06 | 19.434 | 0.1591 | / | / | / | #N/A | #N/A | / | / | #N/A | #N/A | #N/A | #N/A | /
2864 | 12:06 | 19.434 | 0.1591 | / | / | / | #N/A | #N/A | / | / | #N/A | #N/A | #N/A | #N/A | /
2865 | 12:06 | 19.434 | 0.1591 | / | / | / | #N/A | #N/A | / | / | #N/A | #N/A | #N/A | #N/A | /
2866 | 12:06 | 19.434 | 0.1591 | / | / | / | #N/A | #N/A | / | / | #N/A | #N/A | #N/A | #N/A | /
2867 | 12:06 | 19.434 | 0.1591 | / | / | / | #N/A | #N/A | / | / | #N/A | #N/A | #N/A | #N/A | /
2868 | 12:06 | 19.434 | 0.1591 | / | / | / | #N/A | #N/A | / | / | #N/A | #N/A | #N/A | #N/A | /
2869 | 12:06 | 19.434 | 0.1591 | / | / | / | #N/A | #N/A | / | / | #N/A | #N/A | #N/A | #N/A | /
2870 | 12:06 | 19.434 | 0.1591 | / | / | / | #N/A | #N/A | / | / | #N/A | #N/A | #N/A | #N/A | /
2871 | 12:06 | 19.434 | 0.1591 | / | / | / | #N/A | #N/A | / | / | #N/A | #N/A | #N/A | #N/A | /
2872 | 12:06 | 19.434 | 0.1591 | / | / | / | #N/A | #N/A | / | / | #N/A | #N/A | #N/A | #N/A | /
2873 | 12:06 | 19.434 | 0.1591 | / | / | / | #N/A | #N/A | / | / | #N/A | #N/A | #N/A | #N/A | /
2874 | 12:06 | 19.434 | 0.1591 | / | / | / | #N/A | #N/A | / | / | #N/A | #N/A | #N/A | #N/A | /
2875 | 12:06 | 19.434 | 0.1591 | / | / | / | #N/A | #N/A | / | / | #N/A | #N/A | #N/A | #N/A | /
2876 | 12:06 | 19.434 | 0.1591 | / | / | / | #N/A | #N/A | / | / | #N/A | #N/A | #N/A | #N/A | /
2877 | 12:06 | 19.434 | 0.1591 | / | / | / | #N/A | #N/A | / | / | #N/A | #N/A | #N/A | #N/A | /
2878 | 12:06 | 19.434 | 0.1591 | / | / | / | #N/A | #N/A | / | / | #N/A | #N/A | #N/A | #N/A | /
2879 | 12:06 | 19.434 | 0.1591 | / | / | / | #N/A | #N/A | / | / | #N/A | #N/A | #N/A | #N/A | /
2880 | 12:06 | 19.434 | 0.1591 | / | / | / | #N/A | #N/A | / | / | #N/A | #N/A | #N/A | #N/A | /
2881 | 12:06 | 19.434 | 0.1591 | / | / | / | #N/A | #N/A | / | / | #N/A | #N/A | #N/A | #N/A | /
2882 | 12:06 | 19.434 | 0.1591 | / | / | / | #N/A | #N/A | / | / | #N/A | #N/A | #N/A | #N/A | /
2883 | 12:06 | 19.434 | 0.1591 | / | / | / | #N/A | #N/A | / | / | #N/A | #N/A | #N/A | #N/A | /
2884 | 12:06 | 19.434 | 0.1591 | / | / | / | #N/A | #N/A | / | / | #N/A | #N/A | #N/A | #N/A | /
2885 | 12:06 | 19.434 | 0.1591 | / | / | / | #N/A | #N/A | / | / | #N/A | #N/A | #N/A | #N/A | /
2886 | 12:06 | 19.434 | 0.1591 | / | / | / | #N/A | #N/A | / | / | #N/A | #N/A | #N/A | #N/A | /
2887 | 12:06 | 19.434 | 0.1591 | / | / | / | #N/A | #N/A | / | / | #N/A | #N/A | #N/A | #N/A | /
2888 | 12:06 | 19.434 | 0.1591 | / | / | / | #N/A | #N/A | / | / | #N/A | #N/A | #N/A | #N/A | /
2889 | 12:06 | 19.434 | 0.1591 | / | / | / | #N/A | #N/A | / | / | #N/A | #N/A | #N/A | #N/A | /
2890 | 12:06 | 19.434 | 0.1591 | / | / | / | #N/A | #N/A | / | / | #N/A | #N/A | #N/A | #N/A | /
2891 | 12:06 | 19.434 | 0.1591 | / | / | / | #N/A | #N/A | / | / | #N/A | #N/A | #N/A | #N/A | /
2892 | 12:06 | 19.434 | 0.1591 | / | / | / | #N/A | #N/A | / | / | #N/A | #N/A | #N/A | #N/A | /
2893 | 12:06 | 19.434 | 0.1591 | / | / | / | #N/A | #N/A | / | / | #N/A | #N/A | #N/A | #N/A | /
2894 | 12:06 | 19.434 | 0.1591 | / | / | / | #N/A | #N/A | / | / | #N/A | #N/A | #N/A | #N/A | /
2895 | 12:06 | 19.434 | 0.1591 | / | / | / | #N/A | #N/A | / | / | #N/A | #N/A | #N/A | #N/A | /
2896 | 12:06 | 19.434 | 0.1591 | / | / | / | #N/A | #N/A | / | / | #N/A | #N/A | #N/A | #N/A | /
2897 | 12:06 | 19.434 | 0.1591 | / | / | / | #N/A | #N/A | / | / | #N/A | #N/A | #N/A | #N/A | /
2898 | 12:06 | 19.434 | 0.1591 | / | / | / | #N/A | #N/A | / | / | #N/A | #N/A | #N/A | #N/A | /
2899 | 12:06 | 19.434 | 0.1591 | / | / | / | #N/A | #N/A | / | / | #N/A | #N/A | #N/A | #N/A | /
2900 | 12:06 | 19.434 | 0.1591 | / | / | / | #N/A | #N/A | / | / | #N/A | #N/A | #N/A | #N/A | /
2901 | 12:06 | 19.434 | 0.1591 | / | / | / | #N/A | #N/A | / | / | #N/A | #N/A | #N/A | #N/A | /
2902 | 12:06 | 19.434 | 0.1591 | / | / | / | #N/A | #N/A | / | / | #N/A | #N/A | #N/A | #N/A | /
2903 | 12:06 | 19.434 | 0.1591 | / | / | / | #N/A | #N/A | / | / | #N/A | #N/A | #N/A | #N/A | /
2904 | 12:06 | 19.434 | 0.1591 | / | / | / | #N/A | #N/A | / | / | #N/A | #N/A | #N/A | #N/A | /
2905 | 12:06 | 19.434 | 0.1591 | / | / | / | #N/A | #N/A | / | / | #N/A | #N/A | #N/A | #N/A | /
2906 | 12:06 | 19.434 | 0.1591 | / | / | / | #N/A | #N/A | / | / | #N/A | #N/A | #N/A | #N/A | /
2907 | 12:06 | 19.434 | 0.1591 | / | / | / | #N/A | #N/A | / | / | #N/A | #N/A | #N/A | #N/A | /
2908 | 12:06 | 19.434 | 0.1591 | / | / | / | #N/A | #N/A | / | / | #N/A | #N/A | #N/A | #N/A | /
2909 | 12:06 | 19.434 | 0.1591 | / | / | / | #N/A | #N/A | / | / | #N/A | #N/A | #N/A | #N/A | /
2910 | 12:06 | 19.434 | 0.1591 | / | / | / | #N/A | #N/A | / | / | #N/A | #N/A | #N/A | #N/A | /
2911 | 12:07 | 19.434 | 0.1591 | / | / | / | #N/A | #N/A | / | / | #N/A | #N/A | #N/A | #N/A | /
2912 | 12:07 | 19.434 | 0.1591 | / | / | / | #N/A | #N/A | / | / | #N/A | #N/A | #N/A | #N/A | /
2913 | 12:07 | 19.434 | 0.1591 | / | / | / | #N/A | #N/A | / | / | #N/A | #N/A | #N/A | #N/A | /
2914 | 12:07 | 19.434 | 0.1591 | / | / | / | #N/A | #N/A | / | / | #N/A | #N/A | #N/A | #N/A | /
2915 | 12:07 | 19.434 | 0.1591 | / | / | / | #N/A | #N/A | / | / | #N/A | #N/A | #N/A | #N/A | /
2916 | 12:07 | 19.434 | 0.1591 | / | / | / | #N/A | #N/A | / | / | #N/A | #N/A | #N/A | #N/A | /
2917 | 12:07 | 19.434 | 0.1591 | / | / | / | #N/A | #N/A | / | / | #N/A | #N/A | #N/A | #N/A | /
2918 | 12:07 | 19.434 | 0.1591 | / | / | / | #N/A | #N/A | / | / | #N/A | #N/A | #N/A | #N/A | /
2919 | 12:07 | 19.434 | 0.1591 | / | / | / | #N/A | #N/A | / | / | #N/A | #N/A | #N/A | #N/A | /
2920 | 12:07 | 19.434 | 0.1591 | / | / | / | #N/A | #N/A | / | / | #N/A | #N/A | #N/A | #N/A | /
2921 | 12:07 | 19.434 | 0.1591 | / | / | / | #N/A | #N/A | / | / | #N/A | #N/A | #N/A | #N/A | /
2922 | 12:07 | 19.434 | 0.1591 | / | / | / | #N/A | #N/A | / | / | #N/A | #N/A | #N/A | #N/A | /
2923 | 12:07 | 19.434 | 0.1591 | / | / | / | #N/A | #N/A | / | / | #N/A | #N/A | #N/A | #N/A | /
2924 | 12:07 | 19.434 | 0.1591 | / | / | / | #N/A | #N/A | / | / | #N/A | #N/A | #N/A | #N/A | /
2925 | 12:07 | 19.434 | 0.1591 | / | / | / | #N/A | #N/A | / | / | #N/A | #N/A | #N/A | #N/A | /
2926 | 12:07 | 19.434 | 0.1591 | / | / | / | #N/A | #N/A | / | / | #N/A | #N/A | #N/A | #N/A | /
2927 | 12:07 | 19.434 | 0.1591 | / | / | / | #N/A | #N/A | / | / | #N/A | #N/A | #N/A | #N/A | /
2928 | 12:07 | 19.434 | 0.1591 | / | / | / | #N/A | #N/A | / | / | #N/A | #N/A | #N/A | #N/A | /
2929 | 12:07 | 19.434 | 0.1591 | / | / | / | #N/A | #N/A | / | / | #N/A | #N/A | #N/A | #N/A | /
2930 | 12:07 | 19.434 | 0.1591 | / | / | / | #N/A | #N/A | / | / | #N/A | #N/A | #N/A | #N/A | /
2931 | 12:07 | 19.434 | 0.1591 | / | / | / | #N/A | #N/A | / | / | #N/A | #N/A | #N/A | #N/A | /
2932 | 12:07 | 19.434 | 0.1591 | / | / | / | #N/A | #N/A | / | / | #N/A | #N/A | #N/A | #N/A | /
2933 | 12:07 | 19.434 | 0.1591 | / | / | / | #N/A | #N/A | / | / | #N/A | #N/A | #N/A | #N/A | /
2934 | 12:07 | 19.434 | 0.1591 | / | / | / | #N/A | #N/A | / | / | #N/A | #N/A | #N/A | #N/A | /
2935 | 12:07 | 19.434 | 0.1591 | / | / | / | #N/A | #N/A | / | / | #N/A | #N/A | #N/A | #N/A | /
2936 | 12:07 | 19.434 | 0.1591 | / | / | / | #N/A | #N/A | / | / | #N/A | #N/A | #N/A | #N/A | /
2937 | 12:07 | 19.434 | 0.1591 | / | / | / | #N/A | #N/A | / | / | #N/A | #N/A | #N/A | #N/A | /
2938 | 12:07 | 19.434 | 0.1591 | / | / | / | #N/A | #N/A | / | / | #N/A | #N/A | #N/A | #N/A | /
2939 | 12:07 | 19.434 | 0.1591 | / | / | / | #N/A | #N/A | / | / | #N/A | #N/A | #N/A | #N/A | /
2940 | 12:07 | 19.434 | 0.1591 | / | / | / | #N/A | #N/A | / | / | #N/A | #N/A | #N/A | #N/A | /
2941 | 12:07 | 19.434 | 0.1591 | / | / | / | #N/A | #N/A | / | / | #N/A | #N/A | #N/A | #N/A | /
2942 | 12:07 | 19.434 | 0.1591 | / | / | / | #N/A | #N/A | / | / | #N/A | #N/A | #N/A | #N/A | /
2943 | 12:07 | 19.434 | 0.1591 | / | / | / | #N/A | #N/A | / | / | #N/A | #N/A | #N/A | #N/A | /
2944 | 12:07 | 19.434 | 0.1591 | / | / | / | #N/A | #N/A | / | / | #N/A | #N/A | #N/A | #N/A | /
2945 | 12:07 | 19.434 | 0.1591 | / | / | / | #N/A | #N/A | / | / | #N/A | #N/A | #N/A | #N/A | /
2946 | 12:07 | 19.434 | 0.1591 | / | / | / | #N/A | #N/A | / | / | #N/A | #N/A | #N/A | #N/A | /
2947 | 12:07 | 19.434 | 0.1591 | / | / | / | #N/A | #N/A | / | / | #N/A | #N/A | #N/A | #N/A | /
2948 | 12:07 | 19.434 | 0.1591 | / | / | / | #N/A | #N/A | / | / | #N/A | #N/A | #N/A | #N/A | /
2949 | 12:07 | 19.434 | 0.1591 | / | / | / | #N/A | #N/A | / | / | #N/A | #N/A | #N/A | #N/A | /
2950 | 12:07 | 19.434 | 0.1591 | / | / | / | #N/A | #N/A | / | / | #N/A | #N/A | #N/A | #N/A | /
2951 | 12:07 | 19.434 | 0.1591 | / | / | / | #N/A | #N/A | / | / | #N/A | #N/A | #N/A | #N/A | /
2952 | 12:07 | 19.434 | 0.1591 | / | / | / | #N/A | #N/A | / | / | #N/A | #N/A | #N/A | #N/A | /
2953 | 12:07 | 19.434 | 0.1591 | / | / | / | #N/A | #N/A | / | / | #N/A | #N/A | #N/A | #N/A | /
2954 | 12:07 | 19.434 | 0.1591 | / | / | / | #N/A | #N/A | / | / | #N/A | #N/A | #N/A | #N/A | /
2955 | 12:07 | 19.434 | 0.1591 | / | / | / | #N/A | #N/A | / | / | #N/A | #N/A | #N/A | #N/A | /
2956 | 12:07 | 19.434 | 0.1591 | / | / | / | #N/A | #N/A | / | / | #N/A | #N/A | #N/A | #N/A | /
2957 | 12:07 | 19.434 | 0.1591 | / | / | / | #N/A | #N/A | / | / | #N/A | #N/A | #N/A | #N/A | /
2958 | 12:07 | 19.434 | 0.1591 | / | / | / | #N/A | #N/A | / | / | #N/A | #N/A | #N/A | #N/A | /
2959 | 12:07 | 19.434 | 0.1591 | / | / | / | #N/A | #N/A | / | / | #N/A | #N/A | #N/A | #N/A | /
2960 | 12:07 | 19.434 | 0.1591 | / | / | / | #N/A | #N/A | / | / | #N/A | #N/A | #N/A | #N/A | /
2961 | 12:07 | 19.434 | 0.1591 | / | / | / | #N/A | #N/A | / | / | #N/A | #N/A | #N/A | #N/A | /
2962 | 12:07 | 19.434 | 0.1591 | / | / | / | #N/A | #N/A | / | / | #N/A | #N/A | #N/A | #N/A | /
2963 | 12:07 | 19.434 | 0.1591 | / | / | / | #N/A | #N/A | / | / | #N/A | #N/A | #N/A | #N/A | /
2964 | 12:07 | 19.434 | 0.1591 | / | / | / | #N/A | #N/A | / | / | #N/A | #N/A | #N/A | #N/A | /
2965 | 12:07 | 19.434 | 0.1591 | / | / | / | #N/A | #N/A | / | / | #N/A | #N/A | #N/A | #N/A | /
2966 | 12:07 | 19.434 | 0.1591 | / | / | / | #N/A | #N/A | / | / | #N/A | #N/A | #N/A | #N/A | /
2967 | 12:07 | 19.434 | 0.1591 | / | / | / | #N/A | #N/A | / | / | #N/A | #N/A | #N/A | #N/A | /
2968 | 12:07 | 19.434 | 0.1591 | / | / | / | #N/A | #N/A | / | / | #N/A | #N/A | #N/A | #N/A | /
2969 | 12:07 | 19.434 | 0.1591 | / | / | / | #N/A | #N/A | / | / | #N/A | #N/A | #N/A | #N/A | /
2970 | 12:07 | 19.434 | 0.1591 | / | / | / | #N/A | #N/A | / | / | #N/A | #N/A | #N/A | #N/A | /
2971 | 12:08 | 19.434 | 0.1591 | / | / | / | #N/A | #N/A | / | / | #N/A | #N/A | #N/A | #N/A | /
2972 | 12:08 | 19.434 | 0.1591 | / | / | / | #N/A | #N/A | / | / | #N/A | #N/A | #N/A | #N/A | /
2973 | 12:08 | 19.434 | 0.1591 | / | / | / | #N/A | #N/A | / | / | #N/A | #N/A | #N/A | #N/A | /
2974 | 12:08 | 19.434 | 0.1591 | / | / | / | #N/A | #N/A | / | / | #N/A | #N/A | #N/A | #N/A | /
2975 | 12:08 | 19.434 | 0.1591 | / | / | / | #N/A | #N/A | / | / | #N/A | #N/A | #N/A | #N/A | /
2976 | 12:08 | 19.434 | 0.1591 | / | / | / | #N/A | #N/A | / | / | #N/A | #N/A | #N/A | #N/A | /
2977 | 12:08 | 19.434 | 0.1591 | / | / | / | #N/A | #N/A | / | / | #N/A | #N/A | #N/A | #N/A | /
2978 | 12:08 | 19.434 | 0.1591 | / | / | / | #N/A | #N/A | / | / | #N/A | #N/A | #N/A | #N/A | /
2979 | 12:08 | 19.434 | 0.1591 | / | / | / | #N/A | #N/A | / | / | #N/A | #N/A | #N/A | #N/A | /
2980 | 12:08 | 19.434 | 0.1591 | / | / | / | #N/A | #N/A | / | / | #N/A | #N/A | #N/A | #N/A | /
2981 | 12:08 | 19.434 | 0.1591 | / | / | / | #N/A | #N/A | / | / | #N/A | #N/A | #N/A | #N/A | /
2982 | 12:08 | 19.434 | 0.1591 | / | / | / | #N/A | #N/A | / | / | #N/A | #N/A | #N/A | #N/A | /
2983 | 12:08 | 19.434 | 0.1591 | / | / | / | #N/A | #N/A | / | / | #N/A | #N/A | #N/A | #N/A | /
2984 | 12:08 | 19.434 | 0.1591 | / | / | / | #N/A | #N/A | / | / | #N/A | #N/A | #N/A | #N/A | /
2985 | 12:08 | 19.434 | 0.1591 | / | / | / | #N/A | #N/A | / | / | #N/A | #N/A | #N/A | #N/A | /
2986 | 12:08 | 19.434 | 0.1591 | / | / | / | #N/A | #N/A | / | / | #N/A | #N/A | #N/A | #N/A | /
2987 | 12:08 | 19.434 | 0.1591 | / | / | / | #N/A | #N/A | / | / | #N/A | #N/A | #N/A | #N/A | /
2988 | 12:08 | 19.434 | 0.1591 | / | / | / | #N/A | #N/A | / | / | #N/A | #N/A | #N/A | #N/A | /
2989 | 12:08 | 19.434 | 0.1591 | / | / | / | #N/A | #N/A | / | / | #N/A | #N/A | #N/A | #N/A | /
2990 | 12:08 | 19.434 | 0.1591 | / | / | / | #N/A | #N/A | / | / | #N/A | #N/A | #N/A | #N/A | /
2991 | 12:08 | 19.434 | 0.1591 | / | / | / | #N/A | #N/A | / | / | #N/A | #N/A | #N/A | #N/A | /
2992 | 12:08 | 19.434 | 0.1591 | / | / | / | #N/A | #N/A | / | / | #N/A | #N/A | #N/A | #N/A | /
2993 | 12:08 | 19.434 | 0.1591 | / | / | / | #N/A | #N/A | / | / | #N/A | #N/A | #N/A | #N/A | /
2994 | 12:08 | 19.434 | 0.1591 | / | / | / | #N/A | #N/A | / | / | #N/A | #N/A | #N/A | #N/A | /
2995 | 12:08 | 19.434 | 0.1591 | / | / | / | #N/A | #N/A | / | / | #N/A | #N/A | #N/A | #N/A | /
2996 | 12:08 | 19.434 | 0.1591 | / | / | / | #N/A | #N/A | / | / | #N/A | #N/A | #N/A | #N/A | /
2997 | 12:08 | 19.434 | 0.1591 | / | / | / | #N/A | #N/A | / | / | #N/A | #N/A | #N/A | #N/A | /
2998 | 12:08 | 19.434 | 0.1591 | / | / | / | #N/A | #N/A | / | / | #N/A | #N/A | #N/A | #N/A | /
2999 | 12:08 | 19.434 | 0.1591 | / | / | / | #N/A | #N/A | / | / | #N/A | #N/A | #N/A | #N/A | /
3000 | 12:08 | 19.434 | 0.1591 | / | / | / | #N/A | #N/A | / | / | #N/A | #N/A | #N/A | #N/A | /
3001 | 12:08 | 19.434 | 0.1591 | / | / | / | #N/A | #N/A | / | / | #N/A | #N/A | #N/A | #N/A | /
3002 | 12:08 | 19.434 | 0.1591 | / | / | / | #N/A | #N/A | / | / | #N/A | #N/A | #N/A | #N/A | /
3003 | 12:08 | 19.434 | 0.1591 | / | / | / | #N/A | #N/A | / | / | #N/A | #N/A | #N/A | #N/A | /
3004 | 12:08 | 19.434 | 0.1591 | / | / | / | #N/A | #N/A | / | / | #N/A | #N/A | #N/A | #N/A | /
3005 | 12:08 | 19.434 | 0.1591 | / | / | / | #N/A | #N/A | / | / | #N/A | #N/A | #N/A | #N/A | /
3006 | 12:08 | 19.434 | 0.1591 | / | / | / | #N/A | #N/A | / | / | #N/A | #N/A | #N/A | #N/A | /
3007 | 12:08 | 19.434 | 0.1591 | / | / | / | #N/A | #N/A | / | / | #N/A | #N/A | #N/A | #N/A | /
3008 | 12:08 | 19.434 | 0.1591 | / | / | / | #N/A | #N/A | / | / | #N/A | #N/A | #N/A | #N/A | /
3009 | 12:08 | 19.434 | 0.1591 | / | / | / | #N/A | #N/A | / | / | #N/A | #N/A | #N/A | #N/A | /
3010 | 12:08 | 19.434 | 0.1591 | / | / | / | #N/A | #N/A | / | / | #N/A | #N/A | #N/A | #N/A | /
3011 | 12:08 | 19.434 | 0.1591 | / | / | / | #N/A | #N/A | / | / | #N/A | #N/A | #N/A | #N/A | /
3012 | 12:08 | 19.434 | 0.1591 | / | / | / | #N/A | #N/A | / | / | #N/A | #N/A | #N/A | #N/A | /
3013 | 12:08 | 19.434 | 0.1591 | / | / | / | #N/A | #N/A | / | / | #N/A | #N/A | #N/A | #N/A | /
3014 | 12:08 | 19.434 | 0.1591 | / | / | / | #N/A | #N/A | / | / | #N/A | #N/A | #N/A | #N/A | /
3015 | 12:08 | 19.434 | 0.1591 | / | / | / | #N/A | #N/A | / | / | #N/A | #N/A | #N/A | #N/A | /
3016 | 12:08 | 19.434 | 0.1591 | / | / | / | #N/A | #N/A | / | / | #N/A | #N/A | #N/A | #N/A | /
3017 | 12:08 | 19.434 | 0.1591 | / | / | / | #N/A | #N/A | / | / | #N/A | #N/A | #N/A | #N/A | /
3018 | 12:08 | 19.434 | 0.1591 | / | / | / | #N/A | #N/A | / | / | #N/A | #N/A | #N/A | #N/A | /
3019 | 12:08 | 19.434 | 0.1591 | / | / | / | #N/A | #N/A | / | / | #N/A | #N/A | #N/A | #N/A | /
3020 | 12:08 | 19.434 | 0.1591 | / | / | / | #N/A | #N/A | / | / | #N/A | #N/A | #N/A | #N/A | /
3021 | 12:08 | 19.434 | 0.1591 | / | / | / | #N/A | #N/A | / | / | #N/A | #N/A | #N/A | #N/A | /
3022 | 12:08 | 19.434 | 0.1591 | / | / | / | #N/A | #N/A | / | / | #N/A | #N/A | #N/A | #N/A | /
3023 | 12:08 | 19.434 | 0.1591 | / | / | / | #N/A | #N/A | / | / | #N/A | #N/A | #N/A | #N/A | /
3024 | 12:08 | 19.434 | 0.1591 | / | / | / | #N/A | #N/A | / | / | #N/A | #N/A | #N/A | #N/A | /
3025 | 12:08 | 19.434 | 0.1591 | / | / | / | #N/A | #N/A | / | / | #N/A | #N/A | #N/A | #N/A | /
3026 | 12:08 | 19.434 | 0.1591 | / | / | / | #N/A | #N/A | / | / | #N/A | #N/A | #N/A | #N/A | /
3027 | 12:08 | 19.434 | 0.1591 | / | / | / | #N/A | #N/A | / | / | #N/A | #N/A | #N/A | #N/A | /
3028 | 12:08 | 19.434 | 0.1591 | / | / | / | #N/A | #N/A | / | / | #N/A | #N/A | #N/A | #N/A | /
3029 | 12:08 | 19.434 | 0.1591 | / | / | / | #N/A | #N/A | / | / | #N/A | #N/A | #N/A | #N/A | /
3030 | 12:08 | 19.434 | 0.1591 | / | / | / | #N/A | #N/A | / | / | #N/A | #N/A | #N/A | #N/A | /
3031 | 12:09 | 19.434 | 0.1591 | / | / | / | #N/A | #N/A | / | / | #N/A | #N/A | #N/A | #N/A | /
3032 | 12:09 | 19.434 | 0.1591 | / | / | / | #N/A | #N/A | / | / | #N/A | #N/A | #N/A | #N/A | /
3033 | 12:09 | 19.434 | 0.1591 | / | / | / | #N/A | #N/A | / | / | #N/A | #N/A | #N/A | #N/A | /
3034 | 12:09 | 19.434 | 0.1591 | / | / | / | #N/A | #N/A | / | / | #N/A | #N/A | #N/A | #N/A | /
3035 | 12:09 | 19.434 | 0.1591 | / | / | / | #N/A | #N/A | / | / | #N/A | #N/A | #N/A | #N/A | /
3036 | 12:09 | 19.434 | 0.1591 | / | / | / | #N/A | #N/A | / | / | #N/A | #N/A | #N/A | #N/A | /
3037 | 12:09 | 19.434 | 0.1591 | / | / | / | #N/A | #N/A | / | / | #N/A | #N/A | #N/A | #N/A | /
3038 | 12:09 | 19.434 | 0.1591 | / | / | / | #N/A | #N/A | / | / | #N/A | #N/A | #N/A | #N/A | /
3039 | 12:09 | 19.434 | 0.1591 | / | / | / | #N/A | #N/A | / | / | #N/A | #N/A | #N/A | #N/A | /
3040 | 12:09 | 19.434 | 0.1591 | / | / | / | #N/A | #N/A | / | / | #N/A | #N/A | #N/A | #N/A | /
3041 | 12:09 | 19.434 | 0.1591 | / | / | / | #N/A | #N/A | / | / | #N/A | #N/A | #N/A | #N/A | /
3042 | 12:09 | 19.434 | 0.1591 | / | / | / | #N/A | #N/A | / | / | #N/A | #N/A | #N/A | #N/A | /
3043 | 12:09 | 19.434 | 0.1591 | / | / | / | #N/A | #N/A | / | / | #N/A | #N/A | #N/A | #N/A | /
3044 | 12:09 | 19.434 | 0.1591 | / | / | / | #N/A | #N/A | / | / | #N/A | #N/A | #N/A | #N/A | /
3045 | 12:09 | 19.434 | 0.1591 | / | / | / | #N/A | #N/A | / | / | #N/A | #N/A | #N/A | #N/A | /
3046 | 12:09 | 19.434 | 0.1591 | / | / | / | #N/A | #N/A | / | / | #N/A | #N/A | #N/A | #N/A | /
3047 | 12:09 | 19.434 | 0.1591 | / | / | / | #N/A | #N/A | / | / | #N/A | #N/A | #N/A | #N/A | /
3048 | 12:09 | 19.434 | 0.1591 | / | / | / | #N/A | #N/A | / | / | #N/A | #N/A | #N/A | #N/A | /
3049 | 12:09 | 19.434 | 0.1591 | / | / | / | #N/A | #N/A | / | / | #N/A | #N/A | #N/A | #N/A | /
3050 | 12:09 | 19.434 | 0.1591 | / | / | / | #N/A | #N/A | / | / | #N/A | #N/A | #N/A | #N/A | /
3051 | 12:09 | 19.434 | 0.1591 | / | / | / | #N/A | #N/A | / | / | #N/A | #N/A | #N/A | #N/A | /
3052 | 12:09 | 19.434 | 0.1591 | / | / | / | #N/A | #N/A | / | / | #N/A | #N/A | #N/A | #N/A | /
3053 | 12:09 | 19.434 | 0.1591 | / | / | / | #N/A | #N/A | / | / | #N/A | #N/A | #N/A | #N/A | /
3054 | 12:09 | 19.434 | 0.1591 | / | / | / | #N/A | #N/A | / | / | #N/A | #N/A | #N/A | #N/A | /
3055 | 12:09 | 19.434 | 0.1591 | / | / | / | #N/A | #N/A | / | / | #N/A | #N/A | #N/A | #N/A | /
3056 | 12:09 | 19.434 | 0.1591 | / | / | / | #N/A | #N/A | / | / | #N/A | #N/A | #N/A | #N/A | /
3057 | 12:09 | 19.434 | 0.1591 | / | / | / | #N/A | #N/A | / | / | #N/A | #N/A | #N/A | #N/A | /
3058 | 12:09 | 19.434 | 0.1591 | / | / | / | #N/A | #N/A | / | / | #N/A | #N/A | #N/A | #N/A | /
3059 | 12:09 | 19.434 | 0.1591 | / | / | / | #N/A | #N/A | / | / | #N/A | #N/A | #N/A | #N/A | /
3060 | 12:09 | 19.434 | 0.1591 | / | / | / | #N/A | #N/A | / | / | #N/A | #N/A | #N/A | #N/A | /
3061 | 12:09 | 19.434 | 0.1591 | / | / | / | #N/A | #N/A | / | / | #N/A | #N/A | #N/A | #N/A | /
3062 | 12:09 | 19.434 | 0.1591 | / | / | / | #N/A | #N/A | / | / | #N/A | #N/A | #N/A | #N/A | /
3063 | 12:09 | 19.434 | 0.1591 | / | / | / | #N/A | #N/A | / | / | #N/A | #N/A | #N/A | #N/A | /
3064 | 12:09 | 19.434 | 0.1591 | / | / | / | #N/A | #N/A | / | / | #N/A | #N/A | #N/A | #N/A | /
3065 | 12:09 | 19.434 | 0.1591 | / | / | / | #N/A | #N/A | / | / | #N/A | #N/A | #N/A | #N/A | /
3066 | 12:09 | 19.434 | 0.1591 | / | / | / | #N/A | #N/A | / | / | #N/A | #N/A | #N/A | #N/A | /
3067 | 12:09 | 19.434 | 0.1591 | / | / | / | #N/A | #N/A | / | / | #N/A | #N/A | #N/A | #N/A | /
3068 | 12:09 | 19.434 | 0.1591 | / | / | / | #N/A | #N/A | / | / | #N/A | #N/A | #N/A | #N/A | /
3069 | 12:09 | 19.434 | 0.1591 | / | / | / | #N/A | #N/A | / | / | #N/A | #N/A | #N/A | #N/A | /
3070 | 12:09 | 19.434 | 0.1591 | / | / | / | #N/A | #N/A | / | / | #N/A | #N/A | #N/A | #N/A | /
3071 | 12:09 | 19.434 | 0.1591 | / | / | / | #N/A | #N/A | / | / | #N/A | #N/A | #N/A | #N/A | /
3072 | 12:09 | 19.434 | 0.1591 | / | / | / | #N/A | #N/A | / | / | #N/A | #N/A | #N/A | #N/A | /
3073 | 12:09 | 19.434 | 0.1591 | / | / | / | #N/A | #N/A | / | / | #N/A | #N/A | #N/A | #N/A | /
3074 | 12:09 | 19.434 | 0.1591 | / | / | / | #N/A | #N/A | / | / | #N/A | #N/A | #N/A | #N/A | /
3075 | 12:09 | 19.434 | 0.1591 | / | / | / | #N/A | #N/A | / | / | #N/A | #N/A | #N/A | #N/A | /
3076 | 12:09 | 19.434 | 0.1591 | / | / | / | #N/A | #N/A | / | / | #N/A | #N/A | #N/A | #N/A | /
3077 | 12:09 | 19.434 | 0.1591 | / | / | / | #N/A | #N/A | / | / | #N/A | #N/A | #N/A | #N/A | /
3078 | 12:09 | 19.434 | 0.1591 | / | / | / | #N/A | #N/A | / | / | #N/A | #N/A | #N/A | #N/A | /
3079 | 12:09 | 19.434 | 0.1591 | / | / | / | #N/A | #N/A | / | / | #N/A | #N/A | #N/A | #N/A | /
3080 | 12:09 | 19.434 | 0.1591 | / | / | / | #N/A | #N/A | / | / | #N/A | #N/A | #N/A | #N/A | /
3081 | 12:09 | 19.434 | 0.1591 | / | / | / | #N/A | #N/A | / | / | #N/A | #N/A | #N/A | #N/A | /
3082 | 12:09 | 19.434 | 0.1591 | / | / | / | #N/A | #N/A | / | / | #N/A | #N/A | #N/A | #N/A | /
3083 | 12:09 | 19.434 | 0.1591 | / | / | / | #N/A | #N/A | / | / | #N/A | #N/A | #N/A | #N/A | /
3084 | 12:09 | 19.434 | 0.1591 | / | / | / | #N/A | #N/A | / | / | #N/A | #N/A | #N/A | #N/A | /
3085 | 12:09 | 19.434 | 0.1591 | / | / | / | #N/A | #N/A | / | / | #N/A | #N/A | #N/A | #N/A | /
3086 | 12:09 | 19.434 | 0.1591 | / | / | / | #N/A | #N/A | / | / | #N/A | #N/A | #N/A | #N/A | /
3087 | 12:09 | 19.434 | 0.1591 | / | / | / | #N/A | #N/A | / | / | #N/A | #N/A | #N/A | #N/A | /
3088 | 12:09 | 19.434 | 0.1591 | / | / | / | #N/A | #N/A | / | / | #N/A | #N/A | #N/A | #N/A | /
3089 | 12:09 | 19.434 | 0.1591 | / | / | / | #N/A | #N/A | / | / | #N/A | #N/A | #N/A | #N/A | /
3090 | 12:09 | 19.434 | 0.1591 | / | / | / | #N/A | #N/A | / | / | #N/A | #N/A | #N/A | #N/A | /
3091 | 12:10 | 19.434 | 0.1591 | / | / | / | #N/A | #N/A | / | / | #N/A | #N/A | #N/A | #N/A | /
3092 | 12:10 | 19.434 | 0.1591 | / | / | / | #N/A | #N/A | / | / | #N/A | #N/A | #N/A | #N/A | /
3093 | 12:10 | 19.434 | 0.1591 | / | / | / | #N/A | #N/A | / | / | #N/A | #N/A | #N/A | #N/A | /
3094 | 12:10 | 19.434 | 0.1591 | / | / | / | #N/A | #N/A | / | / | #N/A | #N/A | #N/A | #N/A | /
3095 | 12:10 | 19.434 | 0.1591 | / | / | / | #N/A | #N/A | / | / | #N/A | #N/A | #N/A | #N/A | /
3096 | 12:10 | 19.434 | 0.1591 | / | / | / | #N/A | #N/A | / | / | #N/A | #N/A | #N/A | #N/A | /
3097 | 12:10 | 19.434 | 0.1591 | / | / | / | #N/A | #N/A | / | / | #N/A | #N/A | #N/A | #N/A | /
3098 | 12:10 | 19.434 | 0.1591 | / | / | / | #N/A | #N/A | / | / | #N/A | #N/A | #N/A | #N/A | /
3099 | 12:10 | 19.434 | 0.1591 | / | / | / | #N/A | #N/A | / | / | #N/A | #N/A | #N/A | #N/A | /
3100 | 12:10 | 19.434 | 0.1591 | / | / | / | #N/A | #N/A | / | / | #N/A | #N/A | #N/A | #N/A | /
3101 | 12:10 | 19.434 | 0.1591 | / | / | / | #N/A | #N/A | / | / | #N/A | #N/A | #N/A | #N/A | /
3102 | 12:10 | 19.434 | 0.1591 | / | / | / | #N/A | #N/A | / | / | #N/A | #N/A | #N/A | #N/A | /
3103 | 12:10 | 19.434 | 0.1591 | / | / | / | #N/A | #N/A | / | / | #N/A | #N/A | #N/A | #N/A | /
3104 | 12:10 | 19.434 | 0.1591 | / | / | / | #N/A | #N/A | / | / | #N/A | #N/A | #N/A | #N/A | /
3105 | 12:10 | 19.434 | 0.1591 | / | / | / | #N/A | #N/A | / | / | #N/A | #N/A | #N/A | #N/A | /
3106 | 12:10 | 19.434 | 0.1591 | / | / | / | #N/A | #N/A | / | / | #N/A | #N/A | #N/A | #N/A | /
3107 | 12:10 | 19.434 | 0.1591 | / | / | / | #N/A | #N/A | / | / | #N/A | #N/A | #N/A | #N/A | /
3108 | 12:10 | 19.434 | 0.1591 | / | / | / | #N/A | #N/A | / | / | #N/A | #N/A | #N/A | #N/A | /
3109 | 12:10 | 19.434 | 0.1591 | / | / | / | #N/A | #N/A | / | / | #N/A | #N/A | #N/A | #N/A | /
3110 | 12:10 | 19.434 | 0.1591 | / | / | / | #N/A | #N/A | / | / | #N/A | #N/A | #N/A | #N/A | /
3111 | 12:10 | 19.434 | 0.1591 | / | / | / | #N/A | #N/A | / | / | #N/A | #N/A | #N/A | #N/A | /
3112 | 12:10 | 19.434 | 0.1591 | / | / | / | #N/A | #N/A | / | / | #N/A | #N/A | #N/A | #N/A | /
3113 | 12:10 | 19.434 | 0.1591 | / | / | / | #N/A | #N/A | / | / | #N/A | #N/A | #N/A | #N/A | /
3114 | 12:10 | 19.434 | 0.1591 | / | / | / | #N/A | #N/A | / | / | #N/A | #N/A | #N/A | #N/A | /
3115 | 12:10 | 19.434 | 0.1591 | / | / | / | #N/A | #N/A | / | / | #N/A | #N/A | #N/A | #N/A | /
3116 | 12:10 | 19.434 | 0.1591 | / | / | / | #N/A | #N/A | / | / | #N/A | #N/A | #N/A | #N/A | /
3117 | 12:10 | 19.434 | 0.1591 | / | / | / | #N/A | #N/A | / | / | #N/A | #N/A | #N/A | #N/A | /
3118 | 12:10 | 19.434 | 0.1591 | / | / | / | #N/A | #N/A | / | / | #N/A | #N/A | #N/A | #N/A | /
3119 | 12:10 | 19.434 | 0.1591 | / | / | / | #N/A | #N/A | / | / | #N/A | #N/A | #N/A | #N/A | /
3120 | 12:10 | 19.434 | 0.1591 | / | / | / | #N/A | #N/A | / | / | #N/A | #N/A | #N/A | #N/A | /
3121 | 12:10 | 19.434 | 0.1591 | / | / | / | #N/A | #N/A | / | / | #N/A | #N/A | #N/A | #N/A | /
3122 | 12:10 | 19.434 | 0.1591 | / | / | / | #N/A | #N/A | / | / | #N/A | #N/A | #N/A | #N/A | /
3123 | 12:10 | 19.434 | 0.1591 | / | / | / | #N/A | #N/A | / | / | #N/A | #N/A | #N/A | #N/A | /
3124 | 12:10 | 19.434 | 0.1591 | / | / | / | #N/A | #N/A | / | / | #N/A | #N/A | #N/A | #N/A | /
3125 | 12:10 | 19.434 | 0.1591 | / | / | / | #N/A | #N/A | / | / | #N/A | #N/A | #N/A | #N/A | /
3126 | 12:10 | 19.434 | 0.1591 | / | / | / | #N/A | #N/A | / | / | #N/A | #N/A | #N/A | #N/A | /
3127 | 12:10 | 19.434 | 0.1591 | / | / | / | #N/A | #N/A | / | / | #N/A | #N/A | #N/A | #N/A | /
3128 | 12:10 | 19.434 | 0.1591 | / | / | / | #N/A | #N/A | / | / | #N/A | #N/A | #N/A | #N/A | /
3129 | 12:10 | 19.434 | 0.1591 | / | / | / | #N/A | #N/A | / | / | #N/A | #N/A | #N/A | #N/A | /
3130 | 12:10 | 19.434 | 0.1591 | / | / | / | #N/A | #N/A | / | / | #N/A | #N/A | #N/A | #N/A | /
3131 | 12:10 | 19.434 | 0.1591 | / | / | / | #N/A | #N/A | / | / | #N/A | #N/A | #N/A | #N/A | /
3132 | 12:10 | 19.434 | 0.1591 | / | / | / | #N/A | #N/A | / | / | #N/A | #N/A | #N/A | #N/A | /
3133 | 12:10 | 19.434 | 0.1591 | / | / | / | #N/A | #N/A | / | / | #N/A | #N/A | #N/A | #N/A | /
3134 | 12:10 | 19.434 | 0.1591 | / | / | / | #N/A | #N/A | / | / | #N/A | #N/A | #N/A | #N/A | /
3135 | 12:10 | 19.434 | 0.1591 | / | / | / | #N/A | #N/A | / | / | #N/A | #N/A | #N/A | #N/A | /
3136 | 12:10 | 19.434 | 0.1591 | / | / | / | #N/A | #N/A | / | / | #N/A | #N/A | #N/A | #N/A | /
3137 | 12:10 | 19.434 | 0.1591 | / | / | / | #N/A | #N/A | / | / | #N/A | #N/A | #N/A | #N/A | /
3138 | 12:10 | 19.434 | 0.1591 | / | / | / | #N/A | #N/A | / | / | #N/A | #N/A | #N/A | #N/A | /
3139 | 12:10 | 19.434 | 0.1591 | / | / | / | #N/A | #N/A | / | / | #N/A | #N/A | #N/A | #N/A | /
3140 | 12:10 | 19.434 | 0.1591 | / | / | / | #N/A | #N/A | / | / | #N/A | #N/A | #N/A | #N/A | /
3141 | 12:10 | 19.434 | 0.1591 | / | / | / | #N/A | #N/A | / | / | #N/A | #N/A | #N/A | #N/A | /
3142 | 12:10 | 19.434 | 0.1591 | / | / | / | #N/A | #N/A | / | / | #N/A | #N/A | #N/A | #N/A | /
3143 | 12:10 | 19.434 | 0.1591 | / | / | / | #N/A | #N/A | / | / | #N/A | #N/A | #N/A | #N/A | /
3144 | 12:10 | 19.434 | 0.1591 | / | / | / | #N/A | #N/A | / | / | #N/A | #N/A | #N/A | #N/A | /
3145 | 12:10 | 19.434 | 0.1591 | / | / | / | #N/A | #N/A | / | / | #N/A | #N/A | #N/A | #N/A | /
3146 | 12:10 | 19.434 | 0.1591 | / | / | / | #N/A | #N/A | / | / | #N/A | #N/A | #N/A | #N/A | /
3147 | 12:10 | 19.434 | 0.1591 | / | / | / | #N/A | #N/A | / | / | #N/A | #N/A | #N/A | #N/A | /
3148 | 12:10 | 19.434 | 0.1591 | / | / | / | #N/A | #N/A | / | / | #N/A | #N/A | #N/A | #N/A | /
3149 | 12:10 | 19.434 | 0.1591 | / | / | / | #N/A | #N/A | / | / | #N/A | #N/A | #N/A | #N/A | /
3150 | 12:10 | 19.434 | 0.1591 | / | / | / | #N/A | #N/A | / | / | #N/A | #N/A | #N/A | #N/A | /
3151 | 12:11 | 19.434 | 0.1591 | / | / | / | #N/A | #N/A | / | / | #N/A | #N/A | #N/A | #N/A | /
3152 | 12:11 | 19.434 | 0.1591 | / | / | / | #N/A | #N/A | / | / | #N/A | #N/A | #N/A | #N/A | /
3153 | 12:11 | 19.434 | 0.1591 | / | / | / | #N/A | #N/A | / | / | #N/A | #N/A | #N/A | #N/A | /
3154 | 12:11 | 19.434 | 0.1591 | / | / | / | #N/A | #N/A | / | / | #N/A | #N/A | #N/A | #N/A | /
3155 | 12:11 | 19.434 | 0.1591 | / | / | / | #N/A | #N/A | / | / | #N/A | #N/A | #N/A | #N/A | /
3156 | 12:11 | 19.434 | 0.1591 | / | / | / | #N/A | #N/A | / | / | #N/A | #N/A | #N/A | #N/A | /
3157 | 12:11 | 19.434 | 0.1591 | / | / | / | #N/A | #N/A | / | / | #N/A | #N/A | #N/A | #N/A | /
3158 | 12:11 | 19.434 | 0.1591 | / | / | / | #N/A | #N/A | / | / | #N/A | #N/A | #N/A | #N/A | /
3159 | 12:11 | 19.434 | 0.1591 | / | / | / | #N/A | #N/A | / | / | #N/A | #N/A | #N/A | #N/A | /
3160 | 12:11 | 19.434 | 0.1591 | / | / | / | #N/A | #N/A | / | / | #N/A | #N/A | #N/A | #N/A | /
3161 | 12:11 | 19.434 | 0.1591 | / | / | / | #N/A | #N/A | / | / | #N/A | #N/A | #N/A | #N/A | /
3162 | 12:11 | 19.434 | 0.1591 | / | / | / | #N/A | #N/A | / | / | #N/A | #N/A | #N/A | #N/A | /
3163 | 12:11 | 19.434 | 0.1591 | / | / | / | #N/A | #N/A | / | / | #N/A | #N/A | #N/A | #N/A | /
3164 | 12:11 | 19.434 | 0.1591 | / | / | / | #N/A | #N/A | / | / | #N/A | #N/A | #N/A | #N/A | /
3165 | 12:11 | 19.434 | 0.1591 | / | / | / | #N/A | #N/A | / | / | #N/A | #N/A | #N/A | #N/A | /
3166 | 12:11 | 19.434 | 0.1591 | / | / | / | #N/A | #N/A | / | / | #N/A | #N/A | #N/A | #N/A | /
3167 | 12:11 | 19.434 | 0.1591 | / | / | / | #N/A | #N/A | / | / | #N/A | #N/A | #N/A | #N/A | /
3168 | 12:11 | 19.434 | 0.1591 | / | / | / | #N/A | #N/A | / | / | #N/A | #N/A | #N/A | #N/A | /
3169 | 12:11 | 19.434 | 0.1591 | / | / | / | #N/A | #N/A | / | / | #N/A | #N/A | #N/A | #N/A | /
3170 | 12:11 | 19.434 | 0.1591 | / | / | / | #N/A | #N/A | / | / | #N/A | #N/A | #N/A | #N/A | /
3171 | 12:11 | 19.434 | 0.1591 | / | / | / | #N/A | #N/A | / | / | #N/A | #N/A | #N/A | #N/A | /
3172 | 12:11 | 19.434 | 0.1591 | / | / | / | #N/A | #N/A | / | / | #N/A | #N/A | #N/A | #N/A | /
3173 | 12:11 | 19.434 | 0.1591 | / | / | / | #N/A | #N/A | / | / | #N/A | #N/A | #N/A | #N/A | /
3174 | 12:11 | 19.434 | 0.1591 | / | / | / | #N/A | #N/A | / | / | #N/A | #N/A | #N/A | #N/A | /
3175 | 12:11 | 19.434 | 0.1591 | / | / | / | #N/A | #N/A | / | / | #N/A | #N/A | #N/A | #N/A | /
3176 | 12:11 | 19.434 | 0.1591 | / | / | / | #N/A | #N/A | / | / | #N/A | #N/A | #N/A | #N/A | /
3177 | 12:11 | 19.434 | 0.1591 | / | / | / | #N/A | #N/A | / | / | #N/A | #N/A | #N/A | #N/A | /
3178 | 12:11 | 19.434 | 0.1591 | / | / | / | #N/A | #N/A | / | / | #N/A | #N/A | #N/A | #N/A | /
3179 | 12:11 | 19.434 | 0.1591 | / | / | / | #N/A | #N/A | / | / | #N/A | #N/A | #N/A | #N/A | /
3180 | 12:11 | 19.434 | 0.1591 | / | / | / | #N/A | #N/A | / | / | #N/A | #N/A | #N/A | #N/A | /
3181 | 12:11 | 19.434 | 0.1591 | / | / | / | #N/A | #N/A | / | / | #N/A | #N/A | #N/A | #N/A | /
3182 | 12:11 | 19.434 | 0.1591 | / | / | / | #N/A | #N/A | / | / | #N/A | #N/A | #N/A | #N/A | /
3183 | 12:11 | 19.434 | 0.1591 | / | / | / | #N/A | #N/A | / | / | #N/A | #N/A | #N/A | #N/A | /
3184 | 12:11 | 19.434 | 0.1591 | / | / | / | #N/A | #N/A | / | / | #N/A | #N/A | #N/A | #N/A | /
3185 | 12:11 | 19.434 | 0.1591 | / | / | / | #N/A | #N/A | / | / | #N/A | #N/A | #N/A | #N/A | /
3186 | 12:11 | 19.434 | 0.1591 | / | / | / | #N/A | #N/A | / | / | #N/A | #N/A | #N/A | #N/A | /
3187 | 12:11 | 19.434 | 0.1591 | / | / | / | #N/A | #N/A | / | / | #N/A | #N/A | #N/A | #N/A | /
3188 | 12:11 | 19.434 | 0.1591 | / | / | / | #N/A | #N/A | / | / | #N/A | #N/A | #N/A | #N/A | /
3189 | 12:11 | 19.434 | 0.1591 | / | / | / | #N/A | #N/A | / | / | #N/A | #N/A | #N/A | #N/A | /
3190 | 12:11 | 19.434 | 0.1591 | / | / | / | #N/A | #N/A | / | / | #N/A | #N/A | #N/A | #N/A | /
3191 | 12:11 | 19.434 | 0.1591 | / | / | / | #N/A | #N/A | / | / | #N/A | #N/A | #N/A | #N/A | /
3192 | 12:11 | 19.434 | 0.1591 | / | / | / | #N/A | #N/A | / | / | #N/A | #N/A | #N/A | #N/A | /
3193 | 12:11 | 19.434 | 0.1591 | / | / | / | #N/A | #N/A | / | / | #N/A | #N/A | #N/A | #N/A | /
3194 | 12:11 | 19.434 | 0.1591 | / | / | / | #N/A | #N/A | / | / | #N/A | #N/A | #N/A | #N/A | /
3195 | 12:11 | 19.434 | 0.1591 | / | / | / | #N/A | #N/A | / | / | #N/A | #N/A | #N/A | #N/A | /
3196 | 12:11 | 19.434 | 0.1591 | / | / | / | #N/A | #N/A | / | / | #N/A | #N/A | #N/A | #N/A | /
3197 | 12:11 | 19.434 | 0.1591 | / | / | / | #N/A | #N/A | / | / | #N/A | #N/A | #N/A | #N/A | /
3198 | 12:11 | 19.434 | 0.1591 | / | / | / | #N/A | #N/A | / | / | #N/A | #N/A | #N/A | #N/A | /
3199 | 12:11 | 19.434 | 0.1591 | / | / | / | #N/A | #N/A | / | / | #N/A | #N/A | #N/A | #N/A | /
3200 | 12:11 | 19.434 | 0.1591 | / | / | / | #N/A | #N/A | / | / | #N/A | #N/A | #N/A | #N/A | /
3201 | 12:11 | 19.434 | 0.1591 | / | / | / | #N/A | #N/A | / | / | #N/A | #N/A | #N/A | #N/A | /
3202 | 12:11 | 19.434 | 0.1591 | / | / | / | #N/A | #N/A | / | / | #N/A | #N/A | #N/A | #N/A | /
3203 | 12:11 | 19.434 | 0.1591 | / | / | / | #N/A | #N/A | / | / | #N/A | #N/A | #N/A | #N/A | /
3204 | 12:11 | 19.434 | 0.1591 | / | / | / | #N/A | #N/A | / | / | #N/A | #N/A | #N/A | #N/A | /
3205 | 12:11 | 19.434 | 0.1591 | / | / | / | #N/A | #N/A | / | / | #N/A | #N/A | #N/A | #N/A | /
3206 | 12:11 | 19.434 | 0.1591 | / | / | / | #N/A | #N/A | / | / | #N/A | #N/A | #N/A | #N/A | /
3207 | 12:11 | 19.434 | 0.1591 | / | / | / | #N/A | #N/A | / | / | #N/A | #N/A | #N/A | #N/A | /
3208 | 12:11 | 19.434 | 0.1591 | / | / | / | #N/A | #N/A | / | / | #N/A | #N/A | #N/A | #N/A | /
3209 | 12:11 | 19.434 | 0.1591 | / | / | / | #N/A | #N/A | / | / | #N/A | #N/A | #N/A | #N/A | /
3210 | 12:11 | 19.434 | 0.1591 | / | / | / | #N/A | #N/A | / | / | #N/A | #N/A | #N/A | #N/A | /
3211 | 12:12 | 19.434 | 0.1591 | / | / | / | #N/A | #N/A | / | / | #N/A | #N/A | #N/A | #N/A | /
3212 | 12:12 | 19.434 | 0.1591 | / | / | / | #N/A | #N/A | / | / | #N/A | #N/A | #N/A | #N/A | /
3213 | 12:12 | 19.434 | 0.1591 | / | / | / | #N/A | #N/A | / | / | #N/A | #N/A | #N/A | #N/A | /
3214 | 12:12 | 19.434 | 0.1591 | / | / | / | #N/A | #N/A | / | / | #N/A | #N/A | #N/A | #N/A | /
3215 | 12:12 | 19.434 | 0.1591 | / | / | / | #N/A | #N/A | / | / | #N/A | #N/A | #N/A | #N/A | /
3216 | 12:12 | 19.434 | 0.1591 | / | / | / | #N/A | #N/A | / | / | #N/A | #N/A | #N/A | #N/A | /
3217 | 12:12 | 19.434 | 0.1591 | / | / | / | #N/A | #N/A | / | / | #N/A | #N/A | #N/A | #N/A | /
3218 | 12:12 | 19.434 | 0.1591 | / | / | / | #N/A | #N/A | / | / | #N/A | #N/A | #N/A | #N/A | /
3219 | 12:12 | 19.434 | 0.1591 | / | / | / | #N/A | #N/A | / | / | #N/A | #N/A | #N/A | #N/A | /
3220 | 12:12 | 19.434 | 0.1591 | / | / | / | #N/A | #N/A | / | / | #N/A | #N/A | #N/A | #N/A | /
3221 | 12:12 | 19.434 | 0.1591 | / | / | / | #N/A | #N/A | / | / | #N/A | #N/A | #N/A | #N/A | /
3222 | 12:12 | 19.434 | 0.1591 | / | / | / | #N/A | #N/A | / | / | #N/A | #N/A | #N/A | #N/A | /
3223 | 12:12 | 19.434 | 0.1591 | / | / | / | #N/A | #N/A | / | / | #N/A | #N/A | #N/A | #N/A | /
3224 | 12:12 | 19.434 | 0.1591 | / | / | / | #N/A | #N/A | / | / | #N/A | #N/A | #N/A | #N/A | /
3225 | 12:12 | 19.434 | 0.1591 | / | / | / | #N/A | #N/A | / | / | #N/A | #N/A | #N/A | #N/A | /
3226 | 12:12 | 19.434 | 0.1591 | / | / | / | #N/A | #N/A | / | / | #N/A | #N/A | #N/A | #N/A | /
3227 | 12:12 | 19.434 | 0.1591 | / | / | / | #N/A | #N/A | / | / | #N/A | #N/A | #N/A | #N/A | /
3228 | 12:12 | 19.434 | 0.1591 | / | / | / | #N/A | #N/A | / | / | #N/A | #N/A | #N/A | #N/A | /
3229 | 12:12 | 19.434 | 0.1591 | / | / | / | #N/A | #N/A | / | / | #N/A | #N/A | #N/A | #N/A | /
3230 | 12:12 | 19.434 | 0.1591 | / | / | / | #N/A | #N/A | / | / | #N/A | #N/A | #N/A | #N/A | /
3231 | 12:12 | 19.434 | 0.1591 | / | / | / | #N/A | #N/A | / | / | #N/A | #N/A | #N/A | #N/A | /
3232 | 12:12 | 19.434 | 0.1591 | / | / | / | #N/A | #N/A | / | / | #N/A | #N/A | #N/A | #N/A | /
3233 | 12:12 | 19.434 | 0.1591 | / | / | / | #N/A | #N/A | / | / | #N/A | #N/A | #N/A | #N/A | /
3234 | 12:12 | 19.434 | 0.1591 | / | / | / | #N/A | #N/A | / | / | #N/A | #N/A | #N/A | #N/A | /
3235 | 12:12 | 19.434 | 0.1591 | / | / | / | #N/A | #N/A | / | / | #N/A | #N/A | #N/A | #N/A | /
3236 | 12:12 | 19.434 | 0.1591 | / | / | / | #N/A | #N/A | / | / | #N/A | #N/A | #N/A | #N/A | /
3237 | 12:12 | 19.434 | 0.1591 | / | / | / | #N/A | #N/A | / | / | #N/A | #N/A | #N/A | #N/A | /
3238 | 12:12 | 19.434 | 0.1591 | / | / | / | #N/A | #N/A | / | / | #N/A | #N/A | #N/A | #N/A | /
3239 | 12:12 | 19.434 | 0.1591 | / | / | / | #N/A | #N/A | / | / | #N/A | #N/A | #N/A | #N/A | /
3240 | 12:12 | 19.434 | 0.1591 | / | / | / | #N/A | #N/A | / | / | #N/A | #N/A | #N/A | #N/A | /
3241 | 12:12 | 19.434 | 0.1591 | / | / | / | #N/A | #N/A | / | / | #N/A | #N/A | #N/A | #N/A | /
3242 | 12:12 | 19.434 | 0.1591 | / | / | / | #N/A | #N/A | / | / | #N/A | #N/A | #N/A | #N/A | /
3243 | 12:12 | 19.434 | 0.1591 | / | / | / | #N/A | #N/A | / | / | #N/A | #N/A | #N/A | #N/A | /
3244 | 12:12 | 19.434 | 0.1591 | / | / | / | #N/A | #N/A | / | / | #N/A | #N/A | #N/A | #N/A | /
3245 | 12:12 | 19.434 | 0.1591 | / | / | / | #N/A | #N/A | / | / | #N/A | #N/A | #N/A | #N/A | /
3246 | 12:12 | 19.434 | 0.1591 | / | / | / | #N/A | #N/A | / | / | #N/A | #N/A | #N/A | #N/A | /
3247 | 12:12 | 19.434 | 0.1591 | / | / | / | #N/A | #N/A | / | / | #N/A | #N/A | #N/A | #N/A | /
3248 | 12:12 | 19.434 | 0.1591 | / | / | / | #N/A | #N/A | / | / | #N/A | #N/A | #N/A | #N/A | /
3249 | 12:12 | 19.434 | 0.1591 | / | / | / | #N/A | #N/A | / | / | #N/A | #N/A | #N/A | #N/A | /
3250 | 12:12 | 19.434 | 0.1591 | / | / | / | #N/A | #N/A | / | / | #N/A | #N/A | #N/A | #N/A | /
3251 | 12:12 | 19.434 | 0.1591 | / | / | / | #N/A | #N/A | / | / | #N/A | #N/A | #N/A | #N/A | /
3252 | 12:12 | 19.434 | 0.1591 | / | / | / | #N/A | #N/A | / | / | #N/A | #N/A | #N/A | #N/A | /
3253 | 12:12 | 19.434 | 0.1591 | / | / | / | #N/A | #N/A | / | / | #N/A | #N/A | #N/A | #N/A | /
3254 | 12:12 | 19.434 | 0.1591 | / | / | / | #N/A | #N/A | / | / | #N/A | #N/A | #N/A | #N/A | /
3255 | 12:12 | 19.434 | 0.1591 | / | / | / | #N/A | #N/A | / | / | #N/A | #N/A | #N/A | #N/A | /
3256 | 12:12 | 19.434 | 0.1591 | / | / | / | #N/A | #N/A | / | / | #N/A | #N/A | #N/A | #N/A | /
3257 | 12:12 | 19.434 | 0.1591 | / | / | / | #N/A | #N/A | / | / | #N/A | #N/A | #N/A | #N/A | /
3258 | 12:12 | 19.434 | 0.1591 | / | / | / | #N/A | #N/A | / | / | #N/A | #N/A | #N/A | #N/A | /
3259 | 12:12 | 19.434 | 0.1591 | / | / | / | #N/A | #N/A | / | / | #N/A | #N/A | #N/A | #N/A | /
3260 | 12:12 | 19.434 | 0.1591 | / | / | / | #N/A | #N/A | / | / | #N/A | #N/A | #N/A | #N/A | /
3261 | 12:12 | 19.434 | 0.1591 | / | / | / | #N/A | #N/A | / | / | #N/A | #N/A | #N/A | #N/A | /
3262 | 12:12 | 19.434 | 0.1591 | / | / | / | #N/A | #N/A | / | / | #N/A | #N/A | #N/A | #N/A | /
3263 | 12:12 | 19.434 | 0.1591 | / | / | / | #N/A | #N/A | / | / | #N/A | #N/A | #N/A | #N/A | /
3264 | 12:12 | 19.434 | 0.1591 | / | / | / | #N/A | #N/A | / | / | #N/A | #N/A | #N/A | #N/A | /
3265 | 12:12 | 19.434 | 0.1591 | / | / | / | #N/A | #N/A | / | / | #N/A | #N/A | #N/A | #N/A | /
3266 | 12:12 | 19.434 | 0.1591 | / | / | / | #N/A | #N/A | / | / | #N/A | #N/A | #N/A | #N/A | /
3267 | 12:12 | 19.434 | 0.1591 | / | / | / | #N/A | #N/A | / | / | #N/A | #N/A | #N/A | #N/A | /
3268 | 12:12 | 19.434 | 0.1591 | / | / | / | #N/A | #N/A | / | / | #N/A | #N/A | #N/A | #N/A | /
3269 | 12:12 | 19.434 | 0.1591 | / | / | / | #N/A | #N/A | / | / | #N/A | #N/A | #N/A | #N/A | /
3270 | 12:12 | 19.434 | 0.1591 | / | / | / | #N/A | #N/A | / | / | #N/A | #N/A | #N/A | #N/A | /
3271 | 12:13 | 19.434 | 0.1591 | / | / | / | #N/A | #N/A | / | / | #N/A | #N/A | #N/A | #N/A | /
3272 | 12:13 | 19.434 | 0.1591 | / | / | / | #N/A | #N/A | / | / | #N/A | #N/A | #N/A | #N/A | /
3273 | 12:13 | 19.434 | 0.1591 | / | / | / | #N/A | #N/A | / | / | #N/A | #N/A | #N/A | #N/A | /
3274 | 12:13 | 19.434 | 0.1591 | / | / | / | #N/A | #N/A | / | / | #N/A | #N/A | #N/A | #N/A | /
3275 | 12:13 | 19.434 | 0.1591 | / | / | / | #N/A | #N/A | / | / | #N/A | #N/A | #N/A | #N/A | /
3276 | 12:13 | 19.434 | 0.1591 | / | / | / | #N/A | #N/A | / | / | #N/A | #N/A | #N/A | #N/A | /
3277 | 12:13 | 19.434 | 0.1591 | / | / | / | #N/A | #N/A | / | / | #N/A | #N/A | #N/A | #N/A | /
3278 | 12:13 | 19.434 | 0.1591 | / | / | / | #N/A | #N/A | / | / | #N/A | #N/A | #N/A | #N/A | /
3279 | 12:13 | 19.434 | 0.1591 | / | / | / | #N/A | #N/A | / | / | #N/A | #N/A | #N/A | #N/A | /
3280 | 12:13 | 19.434 | 0.1591 | / | / | / | #N/A | #N/A | / | / | #N/A | #N/A | #N/A | #N/A | /
3281 | 12:13 | 19.434 | 0.1591 | / | / | / | #N/A | #N/A | / | / | #N/A | #N/A | #N/A | #N/A | /
3282 | 12:13 | 19.434 | 0.1591 | / | / | / | #N/A | #N/A | / | / | #N/A | #N/A | #N/A | #N/A | /
3283 | 12:13 | 19.434 | 0.1591 | / | / | / | #N/A | #N/A | / | / | #N/A | #N/A | #N/A | #N/A | /
3284 | 12:13 | 19.434 | 0.1591 | / | / | / | #N/A | #N/A | / | / | #N/A | #N/A | #N/A | #N/A | /
3285 | 12:13 | 19.434 | 0.1591 | / | / | / | #N/A | #N/A | / | / | #N/A | #N/A | #N/A | #N/A | /
3286 | 12:13 | 19.434 | 0.1591 | / | / | / | #N/A | #N/A | / | / | #N/A | #N/A | #N/A | #N/A | /
3287 | 12:13 | 19.434 | 0.1591 | / | / | / | #N/A | #N/A | / | / | #N/A | #N/A | #N/A | #N/A | /
3288 | 12:13 | 19.434 | 0.1591 | / | / | / | #N/A | #N/A | / | / | #N/A | #N/A | #N/A | #N/A | /
3289 | 12:13 | 19.434 | 0.1591 | / | / | / | #N/A | #N/A | / | / | #N/A | #N/A | #N/A | #N/A | /
3290 | 12:13 | 19.434 | 0.1591 | / | / | / | #N/A | #N/A | / | / | #N/A | #N/A | #N/A | #N/A | /
3291 | 12:13 | 19.434 | 0.1591 | / | / | / | #N/A | #N/A | / | / | #N/A | #N/A | #N/A | #N/A | /
3292 | 12:13 | 19.434 | 0.1591 | / | / | / | #N/A | #N/A | / | / | #N/A | #N/A | #N/A | #N/A | /
3293 | 12:13 | 19.434 | 0.1591 | / | / | / | #N/A | #N/A | / | / | #N/A | #N/A | #N/A | #N/A | /
3294 | 12:13 | 19.434 | 0.1591 | / | / | / | #N/A | #N/A | / | / | #N/A | #N/A | #N/A | #N/A | /
3295 | 12:13 | 19.434 | 0.1591 | / | / | / | #N/A | #N/A | / | / | #N/A | #N/A | #N/A | #N/A | /
3296 | 12:13 | 19.434 | 0.1591 | / | / | / | #N/A | #N/A | / | / | #N/A | #N/A | #N/A | #N/A | /
3297 | 12:13 | 19.434 | 0.1591 | / | / | / | #N/A | #N/A | / | / | #N/A | #N/A | #N/A | #N/A | /
3298 | 12:13 | 19.434 | 0.1591 | / | / | / | #N/A | #N/A | / | / | #N/A | #N/A | #N/A | #N/A | /
3299 | 12:13 | 19.434 | 0.1591 | / | / | / | #N/A | #N/A | / | / | #N/A | #N/A | #N/A | #N/A | /
3300 | 12:13 | 19.434 | 0.1591 | / | / | / | #N/A | #N/A | / | / | #N/A | #N/A | #N/A | #N/A | /
3301 | 12:13 | 19.434 | 0.1591 | / | / | / | #N/A | #N/A | / | / | #N/A | #N/A | #N/A | #N/A | /
3302 | 12:13 | 19.434 | 0.1591 | / | / | / | #N/A | #N/A | / | / | #N/A | #N/A | #N/A | #N/A | /
3303 | 12:13 | 19.434 | 0.1591 | / | / | / | #N/A | #N/A | / | / | #N/A | #N/A | #N/A | #N/A | /
3304 | 12:13 | 19.434 | 0.1591 | / | / | / | #N/A | #N/A | / | / | #N/A | #N/A | #N/A | #N/A | /
3305 | 12:13 | 19.434 | 0.1591 | / | / | / | #N/A | #N/A | / | / | #N/A | #N/A | #N/A | #N/A | /
3306 | 12:13 | 19.434 | 0.1591 | / | / | / | #N/A | #N/A | / | / | #N/A | #N/A | #N/A | #N/A | /
3307 | 12:13 | 19.434 | 0.1591 | / | / | / | #N/A | #N/A | / | / | #N/A | #N/A | #N/A | #N/A | /
3308 | 12:13 | 19.434 | 0.1591 | / | / | / | #N/A | #N/A | / | / | #N/A | #N/A | #N/A | #N/A | /
3309 | 12:13 | 19.434 | 0.1591 | / | / | / | #N/A | #N/A | / | / | #N/A | #N/A | #N/A | #N/A | /
3310 | 12:13 | 19.434 | 0.1591 | / | / | / | #N/A | #N/A | / | / | #N/A | #N/A | #N/A | #N/A | /
3311 | 12:13 | 19.434 | 0.1591 | / | / | / | #N/A | #N/A | / | / | #N/A | #N/A | #N/A | #N/A | /
3312 | 12:13 | 19.434 | 0.1591 | / | / | / | #N/A | #N/A | / | / | #N/A | #N/A | #N/A | #N/A | /
3313 | 12:13 | 19.434 | 0.1591 | / | / | / | #N/A | #N/A | / | / | #N/A | #N/A | #N/A | #N/A | /
3314 | 12:13 | 19.434 | 0.1591 | / | / | / | #N/A | #N/A | / | / | #N/A | #N/A | #N/A | #N/A | /
3315 | 12:13 | 19.434 | 0.1591 | / | / | / | #N/A | #N/A | / | / | #N/A | #N/A | #N/A | #N/A | /
3316 | 12:13 | 19.434 | 0.1591 | / | / | / | #N/A | #N/A | / | / | #N/A | #N/A | #N/A | #N/A | /
3317 | 12:13 | 19.434 | 0.1591 | / | / | / | #N/A | #N/A | / | / | #N/A | #N/A | #N/A | #N/A | /
3318 | 12:13 | 19.434 | 0.1591 | / | / | / | #N/A | #N/A | / | / | #N/A | #N/A | #N/A | #N/A | /
3319 | 12:13 | 19.434 | 0.1591 | / | / | / | #N/A | #N/A | / | / | #N/A | #N/A | #N/A | #N/A | /
3320 | 12:13 | 19.434 | 0.1591 | / | / | / | #N/A | #N/A | / | / | #N/A | #N/A | #N/A | #N/A | /
3321 | 12:13 | 19.434 | 0.1591 | / | / | / | #N/A | #N/A | / | / | #N/A | #N/A | #N/A | #N/A | /
3322 | 12:13 | 19.434 | 0.1591 | / | / | / | #N/A | #N/A | / | / | #N/A | #N/A | #N/A | #N/A | /
3323 | 12:13 | 19.434 | 0.1591 | / | / | / | #N/A | #N/A | / | / | #N/A | #N/A | #N/A | #N/A | /
3324 | 12:13 | 19.434 | 0.1591 | / | / | / | #N/A | #N/A | / | / | #N/A | #N/A | #N/A | #N/A | /
3325 | 12:13 | 19.434 | 0.1591 | / | / | / | #N/A | #N/A | / | / | #N/A | #N/A | #N/A | #N/A | /
3326 | 12:13 | 19.434 | 0.1591 | / | / | / | #N/A | #N/A | / | / | #N/A | #N/A | #N/A | #N/A | /
3327 | 12:13 | 19.434 | 0.1591 | / | / | / | #N/A | #N/A | / | / | #N/A | #N/A | #N/A | #N/A | /
3328 | 12:13 | 19.434 | 0.1591 | / | / | / | #N/A | #N/A | / | / | #N/A | #N/A | #N/A | #N/A | /
3329 | 12:13 | 19.434 | 0.1591 | / | / | / | #N/A | #N/A | / | / | #N/A | #N/A | #N/A | #N/A | /
3330 | 12:13 | 19.434 | 0.1591 | / | / | / | #N/A | #N/A | / | / | #N/A | #N/A | #N/A | #N/A | /
3331 | 12:14 | 19.434 | 0.1591 | / | / | / | #N/A | #N/A | / | / | #N/A | #N/A | #N/A | #N/A | /
3332 | 12:14 | 19.434 | 0.1591 | / | / | / | #N/A | #N/A | / | / | #N/A | #N/A | #N/A | #N/A | /
3333 | 12:14 | 19.434 | 0.1591 | / | / | / | #N/A | #N/A | / | / | #N/A | #N/A | #N/A | #N/A | /
3334 | 12:14 | 19.434 | 0.1591 | / | / | / | #N/A | #N/A | / | / | #N/A | #N/A | #N/A | #N/A | /
3335 | 12:14 | 19.434 | 0.1591 | / | / | / | #N/A | #N/A | / | / | #N/A | #N/A | #N/A | #N/A | /
3336 | 12:14 | 19.434 | 0.1591 | / | / | / | #N/A | #N/A | / | / | #N/A | #N/A | #N/A | #N/A | /
3337 | 12:14 | 19.434 | 0.1591 | / | / | / | #N/A | #N/A | / | / | #N/A | #N/A | #N/A | #N/A | /
3338 | 12:14 | 19.434 | 0.1591 | / | / | / | #N/A | #N/A | / | / | #N/A | #N/A | #N/A | #N/A | /
3339 | 12:14 | 19.434 | 0.1591 | / | / | / | #N/A | #N/A | / | / | #N/A | #N/A | #N/A | #N/A | /
3340 | 12:14 | 19.434 | 0.1591 | / | / | / | #N/A | #N/A | / | / | #N/A | #N/A | #N/A | #N/A | /
3341 | 12:14 | 19.434 | 0.1591 | / | / | / | #N/A | #N/A | / | / | #N/A | #N/A | #N/A | #N/A | /
3342 | 12:14 | 19.434 | 0.1591 | / | / | / | #N/A | #N/A | / | / | #N/A | #N/A | #N/A | #N/A | /
3343 | 12:14 | 19.434 | 0.1591 | / | / | / | #N/A | #N/A | / | / | #N/A | #N/A | #N/A | #N/A | /
3344 | 12:14 | 19.434 | 0.1591 | / | / | / | #N/A | #N/A | / | / | #N/A | #N/A | #N/A | #N/A | /
3345 | 12:14 | 19.434 | 0.1591 | / | / | / | #N/A | #N/A | / | / | #N/A | #N/A | #N/A | #N/A | /
3346 | 12:14 | 19.434 | 0.1591 | / | / | / | #N/A | #N/A | / | / | #N/A | #N/A | #N/A | #N/A | /
3347 | 12:14 | 19.434 | 0.1591 | / | / | / | #N/A | #N/A | / | / | #N/A | #N/A | #N/A | #N/A | /
3348 | 12:14 | 19.434 | 0.1591 | / | / | / | #N/A | #N/A | / | / | #N/A | #N/A | #N/A | #N/A | /
3349 | 12:14 | 19.434 | 0.1591 | / | / | / | #N/A | #N/A | / | / | #N/A | #N/A | #N/A | #N/A | /
3350 | 12:14 | 19.434 | 0.1591 | / | / | / | #N/A | #N/A | / | / | #N/A | #N/A | #N/A | #N/A | /
3351 | 12:14 | 19.434 | 0.1591 | / | / | / | #N/A | #N/A | / | / | #N/A | #N/A | #N/A | #N/A | /
3352 | 12:14 | 19.434 | 0.1591 | / | / | / | #N/A | #N/A | / | / | #N/A | #N/A | #N/A | #N/A | /
3353 | 12:14 | 19.434 | 0.1591 | / | / | / | #N/A | #N/A | / | / | #N/A | #N/A | #N/A | #N/A | /
3354 | 12:14 | 19.434 | 0.1591 | / | / | / | #N/A | #N/A | / | / | #N/A | #N/A | #N/A | #N/A | /
3355 | 12:14 | 19.434 | 0.1591 | / | / | / | #N/A | #N/A | / | / | #N/A | #N/A | #N/A | #N/A | /
3356 | 12:14 | 19.434 | 0.1591 | / | / | / | #N/A | #N/A | / | / | #N/A | #N/A | #N/A | #N/A | /
3357 | 12:14 | 19.434 | 0.1591 | / | / | / | #N/A | #N/A | / | / | #N/A | #N/A | #N/A | #N/A | /
3358 | 12:14 | 19.434 | 0.1591 | / | / | / | #N/A | #N/A | / | / | #N/A | #N/A | #N/A | #N/A | /
3359 | 12:14 | 19.434 | 0.1591 | / | / | / | #N/A | #N/A | / | / | #N/A | #N/A | #N/A | #N/A | /
3360 | 12:14 | 19.434 | 0.1591 | / | / | / | #N/A | #N/A | / | / | #N/A | #N/A | #N/A | #N/A | /
3361 | 12:14 | 19.434 | 0.1591 | / | / | / | #N/A | #N/A | / | / | #N/A | #N/A | #N/A | #N/A | /
3362 | 12:14 | 19.434 | 0.1591 | / | / | / | #N/A | #N/A | / | / | #N/A | #N/A | #N/A | #N/A | /
3363 | 12:14 | 19.434 | 0.1591 | / | / | / | #N/A | #N/A | / | / | #N/A | #N/A | #N/A | #N/A | /
3364 | 12:14 | 19.434 | 0.1591 | / | / | / | #N/A | #N/A | / | / | #N/A | #N/A | #N/A | #N/A | /
3365 | 12:14 | 19.434 | 0.1591 | / | / | / | #N/A | #N/A | / | / | #N/A | #N/A | #N/A | #N/A | /
3366 | 12:14 | 19.434 | 0.1591 | / | / | / | #N/A | #N/A | / | / | #N/A | #N/A | #N/A | #N/A | /
3367 | 12:14 | 19.434 | 0.1591 | / | / | / | #N/A | #N/A | / | / | #N/A | #N/A | #N/A | #N/A | /
3368 | 12:14 | 19.434 | 0.1591 | / | / | / | #N/A | #N/A | / | / | #N/A | #N/A | #N/A | #N/A | /
3369 | 12:14 | 19.434 | 0.1591 | / | / | / | #N/A | #N/A | / | / | #N/A | #N/A | #N/A | #N/A | /
3370 | 12:14 | 19.434 | 0.1591 | / | / | / | #N/A | #N/A | / | / | #N/A | #N/A | #N/A | #N/A | /
3371 | 12:14 | 19.434 | 0.1591 | / | / | / | #N/A | #N/A | / | / | #N/A | #N/A | #N/A | #N/A | /
3372 | 12:14 | 19.434 | 0.1591 | / | / | / | #N/A | #N/A | / | / | #N/A | #N/A | #N/A | #N/A | /
3373 | 12:14 | 19.434 | 0.1591 | / | / | / | #N/A | #N/A | / | / | #N/A | #N/A | #N/A | #N/A | /
3374 | 12:14 | 19.434 | 0.1591 | / | / | / | #N/A | #N/A | / | / | #N/A | #N/A | #N/A | #N/A | /
3375 | 12:14 | 19.434 | 0.1591 | / | / | / | #N/A | #N/A | / | / | #N/A | #N/A | #N/A | #N/A | /
3376 | 12:14 | 19.434 | 0.1591 | / | / | / | #N/A | #N/A | / | / | #N/A | #N/A | #N/A | #N/A | /
3377 | 12:14 | 19.434 | 0.1591 | / | / | / | #N/A | #N/A | / | / | #N/A | #N/A | #N/A | #N/A | /
3378 | 12:14 | 19.434 | 0.1591 | / | / | / | #N/A | #N/A | / | / | #N/A | #N/A | #N/A | #N/A | /
3379 | 12:14 | 19.434 | 0.1591 | / | / | / | #N/A | #N/A | / | / | #N/A | #N/A | #N/A | #N/A | /
3380 | 12:14 | 19.434 | 0.1591 | / | / | / | #N/A | #N/A | / | / | #N/A | #N/A | #N/A | #N/A | /
3381 | 12:14 | 19.434 | 0.1591 | / | / | / | #N/A | #N/A | / | / | #N/A | #N/A | #N/A | #N/A | /
3382 | 12:14 | 19.434 | 0.1591 | / | / | / | #N/A | #N/A | / | / | #N/A | #N/A | #N/A | #N/A | /
3383 | 12:14 | 19.434 | 0.1591 | / | / | / | #N/A | #N/A | / | / | #N/A | #N/A | #N/A | #N/A | /
3384 | 12:14 | 19.434 | 0.1591 | / | / | / | #N/A | #N/A | / | / | #N/A | #N/A | #N/A | #N/A | /
3385 | 12:14 | 19.434 | 0.1591 | / | / | / | #N/A | #N/A | / | / | #N/A | #N/A | #N/A | #N/A | /
3386 | 12:14 | 19.434 | 0.1591 | / | / | / | #N/A | #N/A | / | / | #N/A | #N/A | #N/A | #N/A | /
3387 | 12:14 | 19.434 | 0.1591 | / | / | / | #N/A | #N/A | / | / | #N/A | #N/A | #N/A | #N/A | /
3388 | 12:14 | 19.434 | 0.1591 | / | / | / | #N/A | #N/A | / | / | #N/A | #N/A | #N/A | #N/A | /
3389 | 12:14 | 19.434 | 0.1591 | / | / | / | #N/A | #N/A | / | / | #N/A | #N/A | #N/A | #N/A | /
3390 | 12:14 | 19.434 | 0.1591 | / | / | / | #N/A | #N/A | / | / | #N/A | #N/A | #N/A | #N/A | /
3391 | 12:15 | 19.434 | 0.1591 | / | / | / | #N/A | #N/A | / | / | #N/A | #N/A | #N/A | #N/A | /
3392 | 12:15 | 19.434 | 0.1591 | / | / | / | #N/A | #N/A | / | / | #N/A | #N/A | #N/A | #N/A | /
3393 | 12:15 | 19.434 | 0.1591 | / | / | / | #N/A | #N/A | / | / | #N/A | #N/A | #N/A | #N/A | /
3394 | 12:15 | 19.434 | 0.1591 | / | / | / | #N/A | #N/A | / | / | #N/A | #N/A | #N/A | #N/A | /
3395 | 12:15 | 19.434 | 0.1591 | / | / | / | #N/A | #N/A | / | / | #N/A | #N/A | #N/A | #N/A | /
3396 | 12:15 | 19.434 | 0.1591 | / | / | / | #N/A | #N/A | / | / | #N/A | #N/A | #N/A | #N/A | /
3397 | 12:15 | 19.434 | 0.1591 | / | / | / | #N/A | #N/A | / | / | #N/A | #N/A | #N/A | #N/A | /
3398 | 12:15 | 19.434 | 0.1591 | / | / | / | #N/A | #N/A | / | / | #N/A | #N/A | #N/A | #N/A | /
3399 | 12:15 | 19.434 | 0.1591 | / | / | / | #N/A | #N/A | / | / | #N/A | #N/A | #N/A | #N/A | /
3400 | 12:15 | 19.434 | 0.1591 | / | / | / | #N/A | #N/A | / | / | #N/A | #N/A | #N/A | #N/A | /
3401 | 12:15 | 19.434 | 0.1591 | / | / | / | #N/A | #N/A | / | / | #N/A | #N/A | #N/A | #N/A | /
3402 | 12:15 | 19.434 | 0.1591 | / | / | / | #N/A | #N/A | / | / | #N/A | #N/A | #N/A | #N/A | /
3403 | 12:15 | 19.434 | 0.1591 | / | / | / | #N/A | #N/A | / | / | #N/A | #N/A | #N/A | #N/A | /
3404 | 12:15 | 19.434 | 0.1591 | / | / | / | #N/A | #N/A | / | / | #N/A | #N/A | #N/A | #N/A | /
3405 | 12:15 | 19.434 | 0.1591 | / | / | / | #N/A | #N/A | / | / | #N/A | #N/A | #N/A | #N/A | /
3406 | 12:15 | 19.434 | 0.1591 | / | / | / | #N/A | #N/A | / | / | #N/A | #N/A | #N/A | #N/A | /
3407 | 12:15 | 19.434 | 0.1591 | / | / | / | #N/A | #N/A | / | / | #N/A | #N/A | #N/A | #N/A | /
3408 | 12:15 | 19.434 | 0.1591 | / | / | / | #N/A | #N/A | / | / | #N/A | #N/A | #N/A | #N/A | /
3409 | 12:15 | 19.434 | 0.1591 | / | / | / | #N/A | #N/A | / | / | #N/A | #N/A | #N/A | #N/A | /
3410 | 12:15 | 19.434 | 0.1591 | / | / | / | #N/A | #N/A | / | / | #N/A | #N/A | #N/A | #N/A | /
3411 | 12:15 | 19.434 | 0.1591 | / | / | / | #N/A | #N/A | / | / | #N/A | #N/A | #N/A | #N/A | /
3412 | 12:15 | 19.434 | 0.1591 | / | / | / | #N/A | #N/A | / | / | #N/A | #N/A | #N/A | #N/A | /
3413 | 12:15 | 19.434 | 0.1591 | / | / | / | #N/A | #N/A | / | / | #N/A | #N/A | #N/A | #N/A | /
3414 | 12:15 | 19.434 | 0.1591 | / | / | / | #N/A | #N/A | / | / | #N/A | #N/A | #N/A | #N/A | /
3415 | 12:15 | 19.434 | 0.1591 | / | / | / | #N/A | #N/A | / | / | #N/A | #N/A | #N/A | #N/A | /
3416 | 12:15 | 19.434 | 0.1591 | / | / | / | #N/A | #N/A | / | / | #N/A | #N/A | #N/A | #N/A | /
3417 | 12:15 | 19.434 | 0.1591 | / | / | / | #N/A | #N/A | / | / | #N/A | #N/A | #N/A | #N/A | /
3418 | 12:15 | 19.434 | 0.1591 | / | / | / | #N/A | #N/A | / | / | #N/A | #N/A | #N/A | #N/A | /
3419 | 12:15 | 19.434 | 0.1591 | / | / | / | #N/A | #N/A | / | / | #N/A | #N/A | #N/A | #N/A | /
3420 | 12:15 | 19.434 | 0.1591 | / | / | / | #N/A | #N/A | / | / | #N/A | #N/A | #N/A | #N/A | /
3421 | 12:15 | 19.434 | 0.1591 | / | / | / | #N/A | #N/A | / | / | #N/A | #N/A | #N/A | #N/A | /
3422 | 12:15 | 19.434 | 0.1591 | / | / | / | #N/A | #N/A | / | / | #N/A | #N/A | #N/A | #N/A | /
3423 | 12:15 | 19.434 | 0.1591 | / | / | / | #N/A | #N/A | / | / | #N/A | #N/A | #N/A | #N/A | /
3424 | 12:15 | 19.434 | 0.1591 | / | / | / | #N/A | #N/A | / | / | #N/A | #N/A | #N/A | #N/A | /
3425 | 12:15 | 19.434 | 0.1591 | / | / | / | #N/A | #N/A | / | / | #N/A | #N/A | #N/A | #N/A | /
3426 | 12:15 | 19.434 | 0.1591 | / | / | / | #N/A | #N/A | / | / | #N/A | #N/A | #N/A | #N/A | /
3427 | 12:15 | 19.434 | 0.1591 | / | / | / | #N/A | #N/A | / | / | #N/A | #N/A | #N/A | #N/A | /
3428 | 12:15 | 19.434 | 0.1591 | / | / | / | #N/A | #N/A | / | / | #N/A | #N/A | #N/A | #N/A | /
3429 | 12:15 | 19.434 | 0.1591 | / | / | / | #N/A | #N/A | / | / | #N/A | #N/A | #N/A | #N/A | /
3430 | 12:15 | 19.434 | 0.1591 | / | / | / | #N/A | #N/A | / | / | #N/A | #N/A | #N/A | #N/A | /
3431 | 12:15 | 19.434 | 0.1591 | / | / | / | #N/A | #N/A | / | / | #N/A | #N/A | #N/A | #N/A | /
3432 | 12:15 | 19.434 | 0.1591 | / | / | / | #N/A | #N/A | / | / | #N/A | #N/A | #N/A | #N/A | /
3433 | 12:15 | 19.434 | 0.1591 | / | / | / | #N/A | #N/A | / | / | #N/A | #N/A | #N/A | #N/A | /
3434 | 12:15 | 19.434 | 0.1591 | / | / | / | #N/A | #N/A | / | / | #N/A | #N/A | #N/A | #N/A | /
3435 | 12:15 | 19.434 | 0.1591 | / | / | / | #N/A | #N/A | / | / | #N/A | #N/A | #N/A | #N/A | /
3436 | 12:15 | 19.434 | 0.1591 | / | / | / | #N/A | #N/A | / | / | #N/A | #N/A | #N/A | #N/A | /
3437 | 12:15 | 19.434 | 0.1591 | / | / | / | #N/A | #N/A | / | / | #N/A | #N/A | #N/A | #N/A | /
3438 | 12:15 | 19.434 | 0.1591 | / | / | / | #N/A | #N/A | / | / | #N/A | #N/A | #N/A | #N/A | /
3439 | 12:15 | 19.434 | 0.1591 | / | / | / | #N/A | #N/A | / | / | #N/A | #N/A | #N/A | #N/A | /
3440 | 12:15 | 19.434 | 0.1591 | / | / | / | #N/A | #N/A | / | / | #N/A | #N/A | #N/A | #N/A | /
3441 | 12:15 | 19.434 | 0.1591 | / | / | / | #N/A | #N/A | / | / | #N/A | #N/A | #N/A | #N/A | /
3442 | 12:15 | 19.434 | 0.1591 | / | / | / | #N/A | #N/A | / | / | #N/A | #N/A | #N/A | #N/A | /
3443 | 12:15 | 19.434 | 0.1591 | / | / | / | #N/A | #N/A | / | / | #N/A | #N/A | #N/A | #N/A | /
3444 | 12:15 | 19.434 | 0.1591 | / | / | / | #N/A | #N/A | / | / | #N/A | #N/A | #N/A | #N/A | /
3445 | 12:15 | 19.434 | 0.1591 | / | / | / | #N/A | #N/A | / | / | #N/A | #N/A | #N/A | #N/A | /
3446 | 12:15 | 19.434 | 0.1591 | / | / | / | #N/A | #N/A | / | / | #N/A | #N/A | #N/A | #N/A | /
3447 | 12:15 | 19.434 | 0.1591 | / | / | / | #N/A | #N/A | / | / | #N/A | #N/A | #N/A | #N/A | /
3448 | 12:15 | 19.434 | 0.1591 | / | / | / | #N/A | #N/A | / | / | #N/A | #N/A | #N/A | #N/A | /
3449 | 12:15 | 19.434 | 0.1591 | / | / | / | #N/A | #N/A | / | / | #N/A | #N/A | #N/A | #N/A | /
3450 | 12:15 | 19.434 | 0.1591 | / | / | / | #N/A | #N/A | / | / | #N/A | #N/A | #N/A | #N/A | /
3451 | 12:16 | 19.434 | 0.1591 | / | / | / | #N/A | #N/A | / | / | #N/A | #N/A | #N/A | #N/A | /
3452 | 12:16 | 19.434 | 0.1591 | / | / | / | #N/A | #N/A | / | / | #N/A | #N/A | #N/A | #N/A | /
3453 | 12:16 | 19.434 | 0.1591 | / | / | / | #N/A | #N/A | / | / | #N/A | #N/A | #N/A | #N/A | /
3454 | 12:16 | 19.434 | 0.1591 | / | / | / | #N/A | #N/A | / | / | #N/A | #N/A | #N/A | #N/A | /
3455 | 12:16 | 19.434 | 0.1591 | / | / | / | #N/A | #N/A | / | / | #N/A | #N/A | #N/A | #N/A | /
3456 | 12:16 | 19.434 | 0.1591 | / | / | / | #N/A | #N/A | / | / | #N/A | #N/A | #N/A | #N/A | /
3457 | 12:16 | 19.434 | 0.1591 | / | / | / | #N/A | #N/A | / | / | #N/A | #N/A | #N/A | #N/A | /
3458 | 12:16 | 19.434 | 0.1591 | / | / | / | #N/A | #N/A | / | / | #N/A | #N/A | #N/A | #N/A | /
3459 | 12:16 | 19.434 | 0.1591 | / | / | / | #N/A | #N/A | / | / | #N/A | #N/A | #N/A | #N/A | /
3460 | 12:16 | 19.434 | 0.1591 | / | / | / | #N/A | #N/A | / | / | #N/A | #N/A | #N/A | #N/A | /
3461 | 12:16 | 19.434 | 0.1591 | / | / | / | #N/A | #N/A | / | / | #N/A | #N/A | #N/A | #N/A | /
3462 | 12:16 | 19.434 | 0.1591 | / | / | / | #N/A | #N/A | / | / | #N/A | #N/A | #N/A | #N/A | /
3463 | 12:16 | 19.434 | 0.1591 | / | / | / | #N/A | #N/A | / | / | #N/A | #N/A | #N/A | #N/A | /
3464 | 12:16 | 19.434 | 0.1591 | / | / | / | #N/A | #N/A | / | / | #N/A | #N/A | #N/A | #N/A | /
3465 | 12:16 | 19.434 | 0.1591 | / | / | / | #N/A | #N/A | / | / | #N/A | #N/A | #N/A | #N/A | /
3466 | 12:16 | 19.434 | 0.1591 | / | / | / | #N/A | #N/A | / | / | #N/A | #N/A | #N/A | #N/A | /
3467 | 12:16 | 19.434 | 0.1591 | / | / | / | #N/A | #N/A | / | / | #N/A | #N/A | #N/A | #N/A | /
3468 | 12:16 | 19.434 | 0.1591 | / | / | / | #N/A | #N/A | / | / | #N/A | #N/A | #N/A | #N/A | /
3469 | 12:16 | 19.434 | 0.1591 | / | / | / | #N/A | #N/A | / | / | #N/A | #N/A | #N/A | #N/A | /
3470 | 12:16 | 19.434 | 0.1591 | / | / | / | #N/A | #N/A | / | / | #N/A | #N/A | #N/A | #N/A | /
3471 | 12:16 | 19.434 | 0.1591 | / | / | / | #N/A | #N/A | / | / | #N/A | #N/A | #N/A | #N/A | /
3472 | 12:16 | 19.434 | 0.1591 | / | / | / | #N/A | #N/A | / | / | #N/A | #N/A | #N/A | #N/A | /
3473 | 12:16 | 19.434 | 0.1591 | / | / | / | #N/A | #N/A | / | / | #N/A | #N/A | #N/A | #N/A | /
3474 | 12:16 | 19.434 | 0.1591 | / | / | / | #N/A | #N/A | / | / | #N/A | #N/A | #N/A | #N/A | /
3475 | 12:16 | 19.434 | 0.1591 | / | / | / | #N/A | #N/A | / | / | #N/A | #N/A | #N/A | #N/A | /
3476 | 12:16 | 19.434 | 0.1591 | / | / | / | #N/A | #N/A | / | / | #N/A | #N/A | #N/A | #N/A | /
3477 | 12:16 | 19.434 | 0.1591 | / | / | / | #N/A | #N/A | / | / | #N/A | #N/A | #N/A | #N/A | /
3478 | 12:16 | 19.434 | 0.1591 | / | / | / | #N/A | #N/A | / | / | #N/A | #N/A | #N/A | #N/A | /
3479 | 12:16 | 19.434 | 0.1591 | / | / | / | #N/A | #N/A | / | / | #N/A | #N/A | #N/A | #N/A | /
3480 | 12:16 | 19.434 | 0.1591 | / | / | / | #N/A | #N/A | / | / | #N/A | #N/A | #N/A | #N/A | /
3481 | 12:16 | 19.434 | 0.1591 | / | / | / | #N/A | #N/A | / | / | #N/A | #N/A | #N/A | #N/A | /
3482 | 12:16 | 19.434 | 0.1591 | / | / | / | #N/A | #N/A | / | / | #N/A | #N/A | #N/A | #N/A | /
3483 | 12:16 | 19.434 | 0.1591 | / | / | / | #N/A | #N/A | / | / | #N/A | #N/A | #N/A | #N/A | /
3484 | 12:16 | 19.434 | 0.1591 | / | / | / | #N/A | #N/A | / | / | #N/A | #N/A | #N/A | #N/A | /
3485 | 12:16 | 19.434 | 0.1591 | / | / | / | #N/A | #N/A | / | / | #N/A | #N/A | #N/A | #N/A | /
3486 | 12:16 | 19.434 | 0.1591 | / | / | / | #N/A | #N/A | / | / | #N/A | #N/A | #N/A | #N/A | /
3487 | 12:16 | 19.434 | 0.1591 | / | / | / | #N/A | #N/A | / | / | #N/A | #N/A | #N/A | #N/A | /
3488 | 12:16 | 19.434 | 0.1591 | / | / | / | #N/A | #N/A | / | / | #N/A | #N/A | #N/A | #N/A | /
3489 | 12:16 | 19.434 | 0.1591 | / | / | / | #N/A | #N/A | / | / | #N/A | #N/A | #N/A | #N/A | /
3490 | 12:16 | 19.434 | 0.1591 | / | / | / | #N/A | #N/A | / | / | #N/A | #N/A | #N/A | #N/A | /
3491 | 12:16 | 19.434 | 0.1591 | / | / | / | #N/A | #N/A | / | / | #N/A | #N/A | #N/A | #N/A | /
3492 | 12:16 | 19.434 | 0.1591 | / | / | / | #N/A | #N/A | / | / | #N/A | #N/A | #N/A | #N/A | /
3493 | 12:16 | 19.434 | 0.1591 | / | / | / | #N/A | #N/A | / | / | #N/A | #N/A | #N/A | #N/A | /
3494 | 12:16 | 19.434 | 0.1591 | / | / | / | #N/A | #N/A | / | / | #N/A | #N/A | #N/A | #N/A | /
3495 | 12:16 | 19.434 | 0.1591 | / | / | / | #N/A | #N/A | / | / | #N/A | #N/A | #N/A | #N/A | /
3496 | 12:16 | 19.434 | 0.1591 | / | / | / | #N/A | #N/A | / | / | #N/A | #N/A | #N/A | #N/A | /
3497 | 12:16 | 19.434 | 0.1591 | / | / | / | #N/A | #N/A | / | / | #N/A | #N/A | #N/A | #N/A | /
3498 | 12:16 | 19.434 | 0.1591 | / | / | / | #N/A | #N/A | / | / | #N/A | #N/A | #N/A | #N/A | /
3499 | 12:16 | 19.434 | 0.1591 | / | / | / | #N/A | #N/A | / | / | #N/A | #N/A | #N/A | #N/A | /
3500 | 12:16 | 19.434 | 0.1591 | / | / | / | #N/A | #N/A | / | / | #N/A | #N/A | #N/A | #N/A | /
3501 | 12:16 | 19.434 | 0.1591 | / | / | / | #N/A | #N/A | / | / | #N/A | #N/A | #N/A | #N/A | /
3502 | 12:16 | 19.434 | 0.1591 | / | / | / | #N/A | #N/A | / | / | #N/A | #N/A | #N/A | #N/A | /
3503 | 12:16 | 19.434 | 0.1591 | / | / | / | #N/A | #N/A | / | / | #N/A | #N/A | #N/A | #N/A | /
3504 | 12:16 | 19.434 | 0.1591 | / | / | / | #N/A | #N/A | / | / | #N/A | #N/A | #N/A | #N/A | /
3505 | 12:16 | 19.434 | 0.1591 | / | / | / | #N/A | #N/A | / | / | #N/A | #N/A | #N/A | #N/A | /
3506 | 12:16 | 19.434 | 0.1591 | / | / | / | #N/A | #N/A | / | / | #N/A | #N/A | #N/A | #N/A | /
3507 | 12:16 | 19.434 | 0.1591 | / | / | / | #N/A | #N/A | / | / | #N/A | #N/A | #N/A | #N/A | /
3508 | 12:16 | 19.434 | 0.1591 | / | / | / | #N/A | #N/A | / | / | #N/A | #N/A | #N/A | #N/A | /
3509 | 12:16 | 19.434 | 0.1591 | / | / | / | #N/A | #N/A | / | / | #N/A | #N/A | #N/A | #N/A | /
3510 | 12:16 | 19.434 | 0.1591 | / | / | / | #N/A | #N/A | / | / | #N/A | #N/A | #N/A | #N/A | /
3511 | 12:17 | 19.434 | 0.1591 | / | / | / | #N/A | #N/A | / | / | #N/A | #N/A | #N/A | #N/A | /
3512 | 12:17 | 19.434 | 0.1591 | / | / | / | #N/A | #N/A | / | / | #N/A | #N/A | #N/A | #N/A | /
3513 | 12:17 | 19.434 | 0.1591 | / | / | / | #N/A | #N/A | / | / | #N/A | #N/A | #N/A | #N/A | /
3514 | 12:17 | 19.434 | 0.1591 | / | / | / | #N/A | #N/A | / | / | #N/A | #N/A | #N/A | #N/A | /
3515 | 12:17 | 19.434 | 0.1591 | / | / | / | #N/A | #N/A | / | / | #N/A | #N/A | #N/A | #N/A | /
3516 | 12:17 | 19.434 | 0.1591 | / | / | / | #N/A | #N/A | / | / | #N/A | #N/A | #N/A | #N/A | /
3517 | 12:17 | 19.434 | 0.1591 | / | / | / | #N/A | #N/A | / | / | #N/A | #N/A | #N/A | #N/A | /
3518 | 12:17 | 19.434 | 0.1591 | / | / | / | #N/A | #N/A | / | / | #N/A | #N/A | #N/A | #N/A | /
3519 | 12:17 | 19.434 | 0.1591 | / | / | / | #N/A | #N/A | / | / | #N/A | #N/A | #N/A | #N/A | /
3520 | 12:17 | 19.434 | 0.1591 | / | / | / | #N/A | #N/A | / | / | #N/A | #N/A | #N/A | #N/A | /
3521 | 12:17 | 19.434 | 0.1591 | / | / | / | #N/A | #N/A | / | / | #N/A | #N/A | #N/A | #N/A | /
3522 | 12:17 | 19.434 | 0.1591 | / | / | / | #N/A | #N/A | / | / | #N/A | #N/A | #N/A | #N/A | /
3523 | 12:17 | 19.434 | 0.1591 | / | / | / | #N/A | #N/A | / | / | #N/A | #N/A | #N/A | #N/A | /
3524 | 12:17 | 19.434 | 0.1591 | / | / | / | #N/A | #N/A | / | / | #N/A | #N/A | #N/A | #N/A | /
3525 | 12:17 | 19.434 | 0.1591 | / | / | / | #N/A | #N/A | / | / | #N/A | #N/A | #N/A | #N/A | /
3526 | 12:17 | 19.434 | 0.1591 | / | / | / | #N/A | #N/A | / | / | #N/A | #N/A | #N/A | #N/A | /
3527 | 12:17 | 19.434 | 0.1591 | / | / | / | #N/A | #N/A | / | / | #N/A | #N/A | #N/A | #N/A | /
3528 | 12:17 | 19.434 | 0.1591 | / | / | / | #N/A | #N/A | / | / | #N/A | #N/A | #N/A | #N/A | /
3529 | 12:17 | 19.434 | 0.1591 | / | / | / | #N/A | #N/A | / | / | #N/A | #N/A | #N/A | #N/A | /
3530 | 12:17 | 19.434 | 0.1591 | / | / | / | #N/A | #N/A | / | / | #N/A | #N/A | #N/A | #N/A | /
3531 | 12:17 | 19.434 | 0.1591 | / | / | / | #N/A | #N/A | / | / | #N/A | #N/A | #N/A | #N/A | /
3532 | 12:17 | 19.434 | 0.1591 | / | / | / | #N/A | #N/A | / | / | #N/A | #N/A | #N/A | #N/A | /
3533 | 12:17 | 19.434 | 0.1591 | / | / | / | #N/A | #N/A | / | / | #N/A | #N/A | #N/A | #N/A | /
3534 | 12:17 | 19.434 | 0.1591 | / | / | / | #N/A | #N/A | / | / | #N/A | #N/A | #N/A | #N/A | /
3535 | 12:17 | 19.434 | 0.1591 | / | / | / | #N/A | #N/A | / | / | #N/A | #N/A | #N/A | #N/A | /
3536 | 12:17 | 19.434 | 0.1591 | / | / | / | #N/A | #N/A | / | / | #N/A | #N/A | #N/A | #N/A | /
3537 | 12:17 | 19.434 | 0.1591 | / | / | / | #N/A | #N/A | / | / | #N/A | #N/A | #N/A | #N/A | /
3538 | 12:17 | 19.434 | 0.1591 | / | / | / | #N/A | #N/A | / | / | #N/A | #N/A | #N/A | #N/A | /
3539 | 12:17 | 19.434 | 0.1591 | / | / | / | #N/A | #N/A | / | / | #N/A | #N/A | #N/A | #N/A | /
3540 | 12:17 | 19.434 | 0.1591 | / | / | / | #N/A | #N/A | / | / | #N/A | #N/A | #N/A | #N/A | /
3541 | 12:17 | 19.434 | 0.1591 | / | / | / | #N/A | #N/A | / | / | #N/A | #N/A | #N/A | #N/A | /
3542 | 12:17 | 19.434 | 0.1591 | / | / | / | #N/A | #N/A | / | / | #N/A | #N/A | #N/A | #N/A | /
3543 | 12:17 | 19.434 | 0.1591 | / | / | / | #N/A | #N/A | / | / | #N/A | #N/A | #N/A | #N/A | /
3544 | 12:17 | 19.434 | 0.1591 | / | / | / | #N/A | #N/A | / | / | #N/A | #N/A | #N/A | #N/A | /
3545 | 12:17 | 19.434 | 0.1591 | / | / | / | #N/A | #N/A | / | / | #N/A | #N/A | #N/A | #N/A | /
3546 | 12:17 | 19.434 | 0.1591 | / | / | / | #N/A | #N/A | / | / | #N/A | #N/A | #N/A | #N/A | /
3547 | 12:17 | 19.434 | 0.1591 | / | / | / | #N/A | #N/A | / | / | #N/A | #N/A | #N/A | #N/A | /
3548 | 12:17 | 19.434 | 0.1591 | / | / | / | #N/A | #N/A | / | / | #N/A | #N/A | #N/A | #N/A | /
3549 | 12:17 | 19.434 | 0.1591 | / | / | / | #N/A | #N/A | / | / | #N/A | #N/A | #N/A | #N/A | /
3550 | 12:17 | 19.434 | 0.1591 | / | / | / | #N/A | #N/A | / | / | #N/A | #N/A | #N/A | #N/A | /
3551 | 12:17 | 19.434 | 0.1591 | / | / | / | #N/A | #N/A | / | / | #N/A | #N/A | #N/A | #N/A | /
3552 | 12:17 | 19.434 | 0.1591 | / | / | / | #N/A | #N/A | / | / | #N/A | #N/A | #N/A | #N/A | /
3553 | 12:17 | 19.434 | 0.1591 | / | / | / | #N/A | #N/A | / | / | #N/A | #N/A | #N/A | #N/A | /
3554 | 12:17 | 19.434 | 0.1591 | / | / | / | #N/A | #N/A | / | / | #N/A | #N/A | #N/A | #N/A | /
3555 | 12:17 | 19.434 | 0.1591 | / | / | / | #N/A | #N/A | / | / | #N/A | #N/A | #N/A | #N/A | /
3556 | 12:17 | 19.434 | 0.1591 | / | / | / | #N/A | #N/A | / | / | #N/A | #N/A | #N/A | #N/A | /
3557 | 12:17 | 19.434 | 0.1591 | / | / | / | #N/A | #N/A | / | / | #N/A | #N/A | #N/A | #N/A | /
3558 | 12:17 | 19.434 | 0.1591 | / | / | / | #N/A | #N/A | / | / | #N/A | #N/A | #N/A | #N/A | /
3559 | 12:17 | 19.434 | 0.1591 | / | / | / | #N/A | #N/A | / | / | #N/A | #N/A | #N/A | #N/A | /
3560 | 12:17 | 19.434 | 0.1591 | / | / | / | #N/A | #N/A | / | / | #N/A | #N/A | #N/A | #N/A | /
3561 | 12:17 | 19.434 | 0.1591 | / | / | / | #N/A | #N/A | / | / | #N/A | #N/A | #N/A | #N/A | /
3562 | 12:17 | 19.434 | 0.1591 | / | / | / | #N/A | #N/A | / | / | #N/A | #N/A | #N/A | #N/A | /
3563 | 12:17 | 19.434 | 0.1591 | / | / | / | #N/A | #N/A | / | / | #N/A | #N/A | #N/A | #N/A | /
3564 | 12:17 | 19.434 | 0.1591 | / | / | / | #N/A | #N/A | / | / | #N/A | #N/A | #N/A | #N/A | /
3565 | 12:17 | 19.434 | 0.1591 | / | / | / | #N/A | #N/A | / | / | #N/A | #N/A | #N/A | #N/A | /
3566 | 12:17 | 19.434 | 0.1591 | / | / | / | #N/A | #N/A | / | / | #N/A | #N/A | #N/A | #N/A | /
3567 | 12:17 | 19.434 | 0.1591 | / | / | / | #N/A | #N/A | / | / | #N/A | #N/A | #N/A | #N/A | /
3568 | 12:17 | 19.434 | 0.1591 | / | / | / | #N/A | #N/A | / | / | #N/A | #N/A | #N/A | #N/A | /
3569 | 12:17 | 19.434 | 0.1591 | / | / | / | #N/A | #N/A | / | / | #N/A | #N/A | #N/A | #N/A | /
3570 | 12:17 | 19.434 | 0.1591 | / | / | / | #N/A | #N/A | / | / | #N/A | #N/A | #N/A | #N/A | /
3571 | 12:18 | 19.434 | 0.1591 | / | / | / | #N/A | #N/A | / | / | #N/A | #N/A | #N/A | #N/A | /
3572 | 12:18 | 19.434 | 0.1591 | / | / | / | #N/A | #N/A | / | / | #N/A | #N/A | #N/A | #N/A | /
3573 | 12:18 | 19.434 | 0.1591 | / | / | / | #N/A | #N/A | / | / | #N/A | #N/A | #N/A | #N/A | /
3574 | 12:18 | 19.434 | 0.1591 | / | / | / | #N/A | #N/A | / | / | #N/A | #N/A | #N/A | #N/A | /
3575 | 12:18 | 19.434 | 0.1591 | / | / | / | #N/A | #N/A | / | / | #N/A | #N/A | #N/A | #N/A | /
3576 | 12:18 | 19.434 | 0.1591 | / | / | / | #N/A | #N/A | / | / | #N/A | #N/A | #N/A | #N/A | /
3577 | 12:18 | 19.434 | 0.1591 | / | / | / | #N/A | #N/A | / | / | #N/A | #N/A | #N/A | #N/A | /
3578 | 12:18 | 19.434 | 0.1591 | / | / | / | #N/A | #N/A | / | / | #N/A | #N/A | #N/A | #N/A | /
3579 | 12:18 | 19.434 | 0.1591 | / | / | / | #N/A | #N/A | / | / | #N/A | #N/A | #N/A | #N/A | /
3580 | 12:18 | 19.434 | 0.1591 | / | / | / | #N/A | #N/A | / | / | #N/A | #N/A | #N/A | #N/A | /
3581 | 12:18 | 19.434 | 0.1591 | / | / | / | #N/A | #N/A | / | / | #N/A | #N/A | #N/A | #N/A | /
3582 | 12:18 | 19.434 | 0.1591 | / | / | / | #N/A | #N/A | / | / | #N/A | #N/A | #N/A | #N/A | /
3583 | 12:18 | 19.434 | 0.1591 | / | / | / | #N/A | #N/A | / | / | #N/A | #N/A | #N/A | #N/A | /
3584 | 12:18 | 19.434 | 0.1591 | / | / | / | #N/A | #N/A | / | / | #N/A | #N/A | #N/A | #N/A | /
3585 | 12:18 | 19.434 | 0.1591 | / | / | / | #N/A | #N/A | / | / | #N/A | #N/A | #N/A | #N/A | /
3586 | 12:18 | 19.434 | 0.1591 | / | / | / | #N/A | #N/A | / | / | #N/A | #N/A | #N/A | #N/A | /
3587 | 12:18 | 19.434 | 0.1591 | / | / | / | #N/A | #N/A | / | / | #N/A | #N/A | #N/A | #N/A | /
3588 | 12:18 | 19.434 | 0.1591 | / | / | / | #N/A | #N/A | / | / | #N/A | #N/A | #N/A | #N/A | /
3589 | 12:18 | 19.434 | 0.1591 | / | / | / | #N/A | #N/A | / | / | #N/A | #N/A | #N/A | #N/A | /
3590 | 12:18 | 19.434 | 0.1591 | / | / | / | #N/A | #N/A | / | / | #N/A | #N/A | #N/A | #N/A | /
3591 | 12:18 | 19.434 | 0.1591 | / | / | / | #N/A | #N/A | / | / | #N/A | #N/A | #N/A | #N/A | /
3592 | 12:18 | 19.434 | 0.1591 | / | / | / | #N/A | #N/A | / | / | #N/A | #N/A | #N/A | #N/A | /
3593 | 12:18 | 19.434 | 0.1591 | / | / | / | #N/A | #N/A | / | / | #N/A | #N/A | #N/A | #N/A | /
3594 | 12:18 | 19.434 | 0.1591 | / | / | / | #N/A | #N/A | / | / | #N/A | #N/A | #N/A | #N/A | /
3595 | 12:18 | 19.434 | 0.1591 | / | / | / | #N/A | #N/A | / | / | #N/A | #N/A | #N/A | #N/A | /
3596 | 12:18 | 19.434 | 0.1591 | / | / | / | #N/A | #N/A | / | / | #N/A | #N/A | #N/A | #N/A | /
3597 | 12:18 | 19.434 | 0.1591 | / | / | / | #N/A | #N/A | / | / | #N/A | #N/A | #N/A | #N/A | /
3598 | 12:18 | 19.434 | 0.1591 | / | / | / | #N/A | #N/A | / | / | #N/A | #N/A | #N/A | #N/A | /
3599 | 12:18 | 19.434 | 0.1591 | / | / | / | #N/A | #N/A | / | / | #N/A | #N/A | #N/A | #N/A | /
3600 | 12:18 | 19.434 | 0.1591 | / | / | / | #N/A | #N/A | / | / | #N/A | #N/A | #N/A | #N/A | /
3601 | 12:18 | 19.434 | 0.1591 | / | / | / | #N/A | #N/A | / | / | #N/A | #N/A | #N/A | #N/A | /
3602 | 12:18 | 19.434 | 0.1591 | / | / | / | #N/A | #N/A | / | / | #N/A | #N/A | #N/A | #N/A | /
3603 | 12:18 | 19.434 | 0.1591 | / | / | / | #N/A | #N/A | / | / | #N/A | #N/A | #N/A | #N/A | /
3604 | 12:18 | 19.434 | 0.1591 | / | / | / | #N/A | #N/A | / | / | #N/A | #N/A | #N/A | #N/A | /
3605 | 12:18 | 19.434 | 0.1591 | / | / | / | #N/A | #N/A | / | / | #N/A | #N/A | #N/A | #N/A | /
3606 | 12:18 | 19.434 | 0.1591 | / | / | / | #N/A | #N/A | / | / | #N/A | #N/A | #N/A | #N/A | /
3607 | 12:18 | 19.434 | 0.1591 | / | / | / | #N/A | #N/A | / | / | #N/A | #N/A | #N/A | #N/A | /
3608 | 12:18 | 19.434 | 0.1591 | / | / | / | #N/A | #N/A | / | / | #N/A | #N/A | #N/A | #N/A | /
3609 | 12:18 | 19.434 | 0.1591 | / | / | / | #N/A | #N/A | / | / | #N/A | #N/A | #N/A | #N/A | /
3610 | 12:18 | 19.434 | 0.1591 | / | / | / | #N/A | #N/A | / | / | #N/A | #N/A | #N/A | #N/A | /
3611 | 12:18 | 19.434 | 0.1591 | / | / | / | #N/A | #N/A | / | / | #N/A | #N/A | #N/A | #N/A | /
3612 | 12:18 | 19.434 | 0.1591 | / | / | / | #N/A | #N/A | / | / | #N/A | #N/A | #N/A | #N/A | /
3613 | 12:18 | 19.434 | 0.1591 | / | / | / | #N/A | #N/A | / | / | #N/A | #N/A | #N/A | #N/A | /
3614 | 12:18 | 19.434 | 0.1591 | / | / | / | #N/A | #N/A | / | / | #N/A | #N/A | #N/A | #N/A | /
3615 | 12:18 | 19.434 | 0.1591 | / | / | / | #N/A | #N/A | / | / | #N/A | #N/A | #N/A | #N/A | /
3616 | 12:18 | 19.434 | 0.1591 | / | / | / | #N/A | #N/A | / | / | #N/A | #N/A | #N/A | #N/A | /
3617 | 12:18 | 19.434 | 0.1591 | / | / | / | #N/A | #N/A | / | / | #N/A | #N/A | #N/A | #N/A | /
3618 | 12:18 | 19.434 | 0.1591 | / | / | / | #N/A | #N/A | / | / | #N/A | #N/A | #N/A | #N/A | /
3619 | 12:18 | 19.434 | 0.1591 | / | / | / | #N/A | #N/A | / | / | #N/A | #N/A | #N/A | #N/A | /
3620 | 12:18 | 19.434 | 0.1591 | / | / | / | #N/A | #N/A | / | / | #N/A | #N/A | #N/A | #N/A | /
3621 | 12:18 | 19.434 | 0.1591 | / | / | / | #N/A | #N/A | / | / | #N/A | #N/A | #N/A | #N/A | /
3622 | 12:18 | 19.434 | 0.1591 | / | / | / | #N/A | #N/A | / | / | #N/A | #N/A | #N/A | #N/A | /
3623 | 12:18 | 19.434 | 0.1591 | / | / | / | #N/A | #N/A | / | / | #N/A | #N/A | #N/A | #N/A | /
3624 | 12:18 | 19.434 | 0.1591 | / | / | / | #N/A | #N/A | / | / | #N/A | #N/A | #N/A | #N/A | /
3625 | 12:18 | 19.434 | 0.1591 | / | / | / | #N/A | #N/A | / | / | #N/A | #N/A | #N/A | #N/A | /
3626 | 12:18 | 19.434 | 0.1591 | / | / | / | #N/A | #N/A | / | / | #N/A | #N/A | #N/A | #N/A | /
3627 | 12:18 | 19.434 | 0.1591 | / | / | / | #N/A | #N/A | / | / | #N/A | #N/A | #N/A | #N/A | /
3628 | 12:18 | 19.434 | 0.1591 | / | / | / | #N/A | #N/A | / | / | #N/A | #N/A | #N/A | #N/A | /
3629 | 12:18 | 19.434 | 0.1591 | / | / | / | #N/A | #N/A | / | / | #N/A | #N/A | #N/A | #N/A | /
3630 | 12:18 | 19.434 | 0.1591 | / | / | / | #N/A | #N/A | / | / | #N/A | #N/A | #N/A | #N/A | /
3631 | 12:19 | 19.434 | 0.1591 | / | / | / | #N/A | #N/A | / | / | #N/A | #N/A | #N/A | #N/A | /
3632 | 12:19 | 19.434 | 0.1591 | / | / | / | #N/A | #N/A | / | / | #N/A | #N/A | #N/A | #N/A | /
3633 | 12:19 | 19.434 | 0.1591 | / | / | / | #N/A | #N/A | / | / | #N/A | #N/A | #N/A | #N/A | /
3634 | 12:19 | 19.434 | 0.1591 | / | / | / | #N/A | #N/A | / | / | #N/A | #N/A | #N/A | #N/A | /
3635 | 12:19 | 19.434 | 0.1591 | / | / | / | #N/A | #N/A | / | / | #N/A | #N/A | #N/A | #N/A | /
3636 | 12:19 | 19.434 | 0.1591 | / | / | / | #N/A | #N/A | / | / | #N/A | #N/A | #N/A | #N/A | /
3637 | 12:19 | 19.434 | 0.1591 | / | / | / | #N/A | #N/A | / | / | #N/A | #N/A | #N/A | #N/A | /
3638 | 12:19 | 19.434 | 0.1591 | / | / | / | #N/A | #N/A | / | / | #N/A | #N/A | #N/A | #N/A | /
3639 | 12:19 | 19.434 | 0.1591 | / | / | / | #N/A | #N/A | / | / | #N/A | #N/A | #N/A | #N/A | /
3640 | 12:19 | 19.434 | 0.1591 | / | / | / | #N/A | #N/A | / | / | #N/A | #N/A | #N/A | #N/A | /
3641 | 12:19 | 19.434 | 0.1591 | / | / | / | #N/A | #N/A | / | / | #N/A | #N/A | #N/A | #N/A | /
3642 | 12:19 | 19.434 | 0.1591 | / | / | / | #N/A | #N/A | / | / | #N/A | #N/A | #N/A | #N/A | /
3643 | 12:19 | 19.434 | 0.1591 | / | / | / | #N/A | #N/A | / | / | #N/A | #N/A | #N/A | #N/A | /
3644 | 12:19 | 19.434 | 0.1591 | / | / | / | #N/A | #N/A | / | / | #N/A | #N/A | #N/A | #N/A | /
3645 | 12:19 | 19.434 | 0.1591 | / | / | / | #N/A | #N/A | / | / | #N/A | #N/A | #N/A | #N/A | /
3646 | 12:19 | 19.434 | 0.1591 | / | / | / | #N/A | #N/A | / | / | #N/A | #N/A | #N/A | #N/A | /
3647 | 12:19 | 19.434 | 0.1591 | / | / | / | #N/A | #N/A | / | / | #N/A | #N/A | #N/A | #N/A | /
3648 | 12:19 | 19.434 | 0.1591 | / | / | / | #N/A | #N/A | / | / | #N/A | #N/A | #N/A | #N/A | /
3649 | 12:19 | 19.434 | 0.1591 | / | / | / | #N/A | #N/A | / | / | #N/A | #N/A | #N/A | #N/A | /
3650 | 12:19 | 19.434 | 0.1591 | / | / | / | #N/A | #N/A | / | / | #N/A | #N/A | #N/A | #N/A | /
3651 | 12:19 | 19.434 | 0.1591 | / | / | / | #N/A | #N/A | / | / | #N/A | #N/A | #N/A | #N/A | /
3652 | 12:19 | 19.434 | 0.1591 | / | / | / | #N/A | #N/A | / | / | #N/A | #N/A | #N/A | #N/A | /
3653 | 12:19 | 19.434 | 0.1591 | / | / | / | #N/A | #N/A | / | / | #N/A | #N/A | #N/A | #N/A | /
3654 | 12:19 | 19.434 | 0.1591 | / | / | / | #N/A | #N/A | / | / | #N/A | #N/A | #N/A | #N/A | /
3655 | 12:19 | 19.434 | 0.1591 | / | / | / | #N/A | #N/A | / | / | #N/A | #N/A | #N/A | #N/A | /
3656 | 12:19 | 19.434 | 0.1591 | / | / | / | #N/A | #N/A | / | / | #N/A | #N/A | #N/A | #N/A | /
3657 | 12:19 | 19.434 | 0.1591 | / | / | / | #N/A | #N/A | / | / | #N/A | #N/A | #N/A | #N/A | /
3658 | 12:19 | 19.434 | 0.1591 | / | / | / | #N/A | #N/A | / | / | #N/A | #N/A | #N/A | #N/A | /
3659 | 12:19 | 19.434 | 0.1591 | / | / | / | #N/A | #N/A | / | / | #N/A | #N/A | #N/A | #N/A | /
3660 | 12:19 | 19.434 | 0.1591 | / | / | / | #N/A | #N/A | / | / | #N/A | #N/A | #N/A | #N/A | /
3661 | 12:19 | 19.434 | 0.1591 | / | / | / | #N/A | #N/A | / | / | #N/A | #N/A | #N/A | #N/A | /
3662 | 12:19 | 19.434 | 0.1591 | / | / | / | #N/A | #N/A | / | / | #N/A | #N/A | #N/A | #N/A | /
3663 | 12:19 | 19.434 | 0.1591 | / | / | / | #N/A | #N/A | / | / | #N/A | #N/A | #N/A | #N/A | /
3664 | 12:19 | 19.434 | 0.1591 | / | / | / | #N/A | #N/A | / | / | #N/A | #N/A | #N/A | #N/A | /
3665 | 12:19 | 19.434 | 0.1591 | / | / | / | #N/A | #N/A | / | / | #N/A | #N/A | #N/A | #N/A | /
3666 | 12:19 | 19.434 | 0.1591 | / | / | / | #N/A | #N/A | / | / | #N/A | #N/A | #N/A | #N/A | /
3667 | 12:19 | 19.434 | 0.1591 | / | / | / | #N/A | #N/A | / | / | #N/A | #N/A | #N/A | #N/A | /
3668 | 12:19 | 19.434 | 0.1591 | / | / | / | #N/A | #N/A | / | / | #N/A | #N/A | #N/A | #N/A | /
3669 | 12:19 | 19.434 | 0.1591 | / | / | / | #N/A | #N/A | / | / | #N/A | #N/A | #N/A | #N/A | /
3670 | 12:19 | 19.434 | 0.1591 | / | / | / | #N/A | #N/A | / | / | #N/A | #N/A | #N/A | #N/A | /
3671 | 12:19 | 19.434 | 0.1591 | / | / | / | #N/A | #N/A | / | / | #N/A | #N/A | #N/A | #N/A | /
3672 | 12:19 | 19.434 | 0.1591 | / | / | / | #N/A | #N/A | / | / | #N/A | #N/A | #N/A | #N/A | /
3673 | 12:19 | 19.434 | 0.1591 | / | / | / | #N/A | #N/A | / | / | #N/A | #N/A | #N/A | #N/A | /
3674 | 12:19 | 19.434 | 0.1591 | / | / | / | #N/A | #N/A | / | / | #N/A | #N/A | #N/A | #N/A | /
3675 | 12:19 | 19.434 | 0.1591 | / | / | / | #N/A | #N/A | / | / | #N/A | #N/A | #N/A | #N/A | /
3676 | 12:19 | 19.434 | 0.1591 | / | / | / | #N/A | #N/A | / | / | #N/A | #N/A | #N/A | #N/A | /
3677 | 12:19 | 19.434 | 0.1591 | / | / | / | #N/A | #N/A | / | / | #N/A | #N/A | #N/A | #N/A | /
3678 | 12:19 | 19.434 | 0.1591 | / | / | / | #N/A | #N/A | / | / | #N/A | #N/A | #N/A | #N/A | /
3679 | 12:19 | 19.434 | 0.1591 | / | / | / | #N/A | #N/A | / | / | #N/A | #N/A | #N/A | #N/A | /
3680 | 12:19 | 19.434 | 0.1591 | / | / | / | #N/A | #N/A | / | / | #N/A | #N/A | #N/A | #N/A | /
3681 | 12:19 | 19.434 | 0.1591 | / | / | / | #N/A | #N/A | / | / | #N/A | #N/A | #N/A | #N/A | /
3682 | 12:19 | 19.434 | 0.1591 | / | / | / | #N/A | #N/A | / | / | #N/A | #N/A | #N/A | #N/A | /
3683 | 12:19 | 19.434 | 0.1591 | / | / | / | #N/A | #N/A | / | / | #N/A | #N/A | #N/A | #N/A | /
3684 | 12:19 | 19.434 | 0.1591 | / | / | / | #N/A | #N/A | / | / | #N/A | #N/A | #N/A | #N/A | /
3685 | 12:19 | 19.434 | 0.1591 | / | / | / | #N/A | #N/A | / | / | #N/A | #N/A | #N/A | #N/A | /
3686 | 12:19 | 19.434 | 0.1591 | / | / | / | #N/A | #N/A | / | / | #N/A | #N/A | #N/A | #N/A | /
3687 | 12:19 | 19.434 | 0.1591 | / | / | / | #N/A | #N/A | / | / | #N/A | #N/A | #N/A | #N/A | /
3688 | 12:19 | 19.434 | 0.1591 | / | / | / | #N/A | #N/A | / | / | #N/A | #N/A | #N/A | #N/A | /
3689 | 12:19 | 19.434 | 0.1591 | / | / | / | #N/A | #N/A | / | / | #N/A | #N/A | #N/A | #N/A | /
3690 | 12:19 | 19.434 | 0.1591 | / | / | / | #N/A | #N/A | / | / | #N/A | #N/A | #N/A | #N/A | /
3691 | 12:20 | 19.434 | 0.1591 | / | / | / | #N/A | #N/A | / | / | #N/A | #N/A | #N/A | #N/A | /
3692 | 12:20 | 19.434 | 0.1591 | / | / | / | #N/A | #N/A | / | / | #N/A | #N/A | #N/A | #N/A | /
3693 | 12:20 | 19.434 | 0.1591 | / | / | / | #N/A | #N/A | / | / | #N/A | #N/A | #N/A | #N/A | /
3694 | 12:20 | 19.434 | 0.1591 | / | / | / | #N/A | #N/A | / | / | #N/A | #N/A | #N/A | #N/A | /
3695 | 12:20 | 19.434 | 0.1591 | / | / | / | #N/A | #N/A | / | / | #N/A | #N/A | #N/A | #N/A | /
3696 | 12:20 | 19.434 | 0.1591 | / | / | / | #N/A | #N/A | / | / | #N/A | #N/A | #N/A | #N/A | /
3697 | 12:20 | 19.434 | 0.1591 | / | / | / | #N/A | #N/A | / | / | #N/A | #N/A | #N/A | #N/A | /
3698 | 12:20 | 19.434 | 0.1591 | / | / | / | #N/A | #N/A | / | / | #N/A | #N/A | #N/A | #N/A | /
3699 | 12:20 | 19.434 | 0.1591 | / | / | / | #N/A | #N/A | / | / | #N/A | #N/A | #N/A | #N/A | /
3700 | 12:20 | 19.434 | 0.1591 | / | / | / | #N/A | #N/A | / | / | #N/A | #N/A | #N/A | #N/A | /
3701 | 12:20 | 19.434 | 0.1591 | / | / | / | #N/A | #N/A | / | / | #N/A | #N/A | #N/A | #N/A | /
3702 | 12:20 | 19.434 | 0.1591 | / | / | / | #N/A | #N/A | / | / | #N/A | #N/A | #N/A | #N/A | /
3703 | 12:20 | 19.434 | 0.1591 | / | / | / | #N/A | #N/A | / | / | #N/A | #N/A | #N/A | #N/A | /
3704 | 12:20 | 19.434 | 0.1591 | / | / | / | #N/A | #N/A | / | / | #N/A | #N/A | #N/A | #N/A | /
3705 | 12:20 | 19.434 | 0.1591 | / | / | / | #N/A | #N/A | / | / | #N/A | #N/A | #N/A | #N/A | /
3706 | 12:20 | 19.434 | 0.1591 | / | / | / | #N/A | #N/A | / | / | #N/A | #N/A | #N/A | #N/A | /
3707 | 12:20 | 19.434 | 0.1591 | / | / | / | #N/A | #N/A | / | / | #N/A | #N/A | #N/A | #N/A | /
3708 | 12:20 | 19.434 | 0.1591 | / | / | / | #N/A | #N/A | / | / | #N/A | #N/A | #N/A | #N/A | /
3709 | 12:20 | 19.434 | 0.1591 | / | / | / | #N/A | #N/A | / | / | #N/A | #N/A | #N/A | #N/A | /
3710 | 12:20 | 19.434 | 0.1591 | / | / | / | #N/A | #N/A | / | / | #N/A | #N/A | #N/A | #N/A | /
3711 | 12:20 | 19.434 | 0.1591 | / | / | / | #N/A | #N/A | / | / | #N/A | #N/A | #N/A | #N/A | /
3712 | 12:20 | 19.434 | 0.1591 | / | / | / | #N/A | #N/A | / | / | #N/A | #N/A | #N/A | #N/A | /
3713 | 12:20 | 19.434 | 0.1591 | / | / | / | #N/A | #N/A | / | / | #N/A | #N/A | #N/A | #N/A | /
3714 | 12:20 | 19.434 | 0.1591 | / | / | / | #N/A | #N/A | / | / | #N/A | #N/A | #N/A | #N/A | /
3715 | 12:20 | 19.434 | 0.1591 | / | / | / | #N/A | #N/A | / | / | #N/A | #N/A | #N/A | #N/A | /
3716 | 12:20 | 19.434 | 0.1591 | / | / | / | #N/A | #N/A | / | / | #N/A | #N/A | #N/A | #N/A | /
3717 | 12:20 | 19.434 | 0.1591 | / | / | / | #N/A | #N/A | / | / | #N/A | #N/A | #N/A | #N/A | /
3718 | 12:20 | 19.434 | 0.1591 | / | / | / | #N/A | #N/A | / | / | #N/A | #N/A | #N/A | #N/A | /
3719 | 12:20 | 19.434 | 0.1591 | / | / | / | #N/A | #N/A | / | / | #N/A | #N/A | #N/A | #N/A | /
3720 | 12:20 | 19.434 | 0.1591 | / | / | / | #N/A | #N/A | / | / | #N/A | #N/A | #N/A | #N/A | /
3721 | 12:20 | 19.434 | 0.1591 | / | / | / | #N/A | #N/A | / | / | #N/A | #N/A | #N/A | #N/A | /
3722 | 12:20 | 19.434 | 0.1591 | / | / | / | #N/A | #N/A | / | / | #N/A | #N/A | #N/A | #N/A | /
3723 | 12:20 | 19.434 | 0.1591 | / | / | / | #N/A | #N/A | / | / | #N/A | #N/A | #N/A | #N/A | /
3724 | 12:20 | 19.434 | 0.1591 | / | / | / | #N/A | #N/A | / | / | #N/A | #N/A | #N/A | #N/A | /
3725 | 12:20 | 19.434 | 0.1591 | / | / | / | #N/A | #N/A | / | / | #N/A | #N/A | #N/A | #N/A | /
3726 | 12:20 | 19.434 | 0.1591 | / | / | / | #N/A | #N/A | / | / | #N/A | #N/A | #N/A | #N/A | /
3727 | 12:20 | 19.434 | 0.1591 | / | / | / | #N/A | #N/A | / | / | #N/A | #N/A | #N/A | #N/A | /
3728 | 12:20 | 19.434 | 0.1591 | / | / | / | #N/A | #N/A | / | / | #N/A | #N/A | #N/A | #N/A | /
3729 | 12:20 | 19.434 | 0.1591 | / | / | / | #N/A | #N/A | / | / | #N/A | #N/A | #N/A | #N/A | /
3730 | 12:20 | 19.434 | 0.1591 | / | / | / | #N/A | #N/A | / | / | #N/A | #N/A | #N/A | #N/A | /
3731 | 12:20 | 19.434 | 0.1591 | / | / | / | #N/A | #N/A | / | / | #N/A | #N/A | #N/A | #N/A | /
3732 | 12:20 | 19.434 | 0.1591 | / | / | / | #N/A | #N/A | / | / | #N/A | #N/A | #N/A | #N/A | /
3733 | 12:20 | 19.434 | 0.1591 | / | / | / | #N/A | #N/A | / | / | #N/A | #N/A | #N/A | #N/A | /
3734 | 12:20 | 19.434 | 0.1591 | / | / | / | #N/A | #N/A | / | / | #N/A | #N/A | #N/A | #N/A | /
3735 | 12:20 | 19.434 | 0.1591 | / | / | / | #N/A | #N/A | / | / | #N/A | #N/A | #N/A | #N/A | /
3736 | 12:20 | 19.434 | 0.1591 | / | / | / | #N/A | #N/A | / | / | #N/A | #N/A | #N/A | #N/A | /
3737 | 12:20 | 19.434 | 0.1591 | / | / | / | #N/A | #N/A | / | / | #N/A | #N/A | #N/A | #N/A | /
3738 | 12:20 | 19.434 | 0.1591 | / | / | / | #N/A | #N/A | / | / | #N/A | #N/A | #N/A | #N/A | /
3739 | 12:20 | 19.434 | 0.1591 | / | / | / | #N/A | #N/A | / | / | #N/A | #N/A | #N/A | #N/A | /
3740 | 12:20 | 19.434 | 0.1591 | / | / | / | #N/A | #N/A | / | / | #N/A | #N/A | #N/A | #N/A | /
3741 | 12:20 | 19.434 | 0.1591 | / | / | / | #N/A | #N/A | / | / | #N/A | #N/A | #N/A | #N/A | /
3742 | 12:20 | 19.434 | 0.1591 | / | / | / | #N/A | #N/A | / | / | #N/A | #N/A | #N/A | #N/A | /
3743 | 12:20 | 19.434 | 0.1591 | / | / | / | #N/A | #N/A | / | / | #N/A | #N/A | #N/A | #N/A | /
3744 | 12:20 | 19.434 | 0.1591 | / | / | / | #N/A | #N/A | / | / | #N/A | #N/A | #N/A | #N/A | /
3745 | 12:20 | 19.434 | 0.1591 | / | / | / | #N/A | #N/A | / | / | #N/A | #N/A | #N/A | #N/A | /
3746 | 12:20 | 19.434 | 0.1591 | / | / | / | #N/A | #N/A | / | / | #N/A | #N/A | #N/A | #N/A | /
3747 | 12:20 | 19.434 | 0.1591 | / | / | / | #N/A | #N/A | / | / | #N/A | #N/A | #N/A | #N/A | /
3748 | 12:20 | 19.434 | 0.1591 | / | / | / | #N/A | #N/A | / | / | #N/A | #N/A | #N/A | #N/A | /
3749 | 12:20 | 19.434 | 0.1591 | / | / | / | #N/A | #N/A | / | / | #N/A | #N/A | #N/A | #N/A | /
3750 | 12:20 | 19.434 | 0.1591 | / | / | / | #N/A | #N/A | / | / | #N/A | #N/A | #N/A | #N/A | /
3751 | 12:21 | 19.434 | 0.1591 | / | / | / | #N/A | #N/A | / | / | #N/A | #N/A | #N/A | #N/A | /
3752 | 12:21 | 19.434 | 0.1591 | / | / | / | #N/A | #N/A | / | / | #N/A | #N/A | #N/A | #N/A | /
3753 | 12:21 | 19.434 | 0.1591 | / | / | / | #N/A | #N/A | / | / | #N/A | #N/A | #N/A | #N/A | /
3754 | 12:21 | 19.434 | 0.1591 | / | / | / | #N/A | #N/A | / | / | #N/A | #N/A | #N/A | #N/A | /
3755 | 12:21 | 19.434 | 0.1591 | / | / | / | #N/A | #N/A | / | / | #N/A | #N/A | #N/A | #N/A | /
3756 | 12:21 | 19.434 | 0.1591 | / | / | / | #N/A | #N/A | / | / | #N/A | #N/A | #N/A | #N/A | /
3757 | 12:21 | 19.434 | 0.1591 | / | / | / | #N/A | #N/A | / | / | #N/A | #N/A | #N/A | #N/A | /
3758 | 12:21 | 19.434 | 0.1591 | / | / | / | #N/A | #N/A | / | / | #N/A | #N/A | #N/A | #N/A | /
3759 | 12:21 | 19.434 | 0.1591 | / | / | / | #N/A | #N/A | / | / | #N/A | #N/A | #N/A | #N/A | /
3760 | 12:21 | 19.434 | 0.1591 | / | / | / | #N/A | #N/A | / | / | #N/A | #N/A | #N/A | #N/A | /
3761 | 12:21 | 19.434 | 0.1591 | / | / | / | #N/A | #N/A | / | / | #N/A | #N/A | #N/A | #N/A | /
3762 | 12:21 | 19.434 | 0.1591 | / | / | / | #N/A | #N/A | / | / | #N/A | #N/A | #N/A | #N/A | /
3763 | 12:21 | 19.434 | 0.1591 | / | / | / | #N/A | #N/A | / | / | #N/A | #N/A | #N/A | #N/A | /
3764 | 12:21 | 19.434 | 0.1591 | / | / | / | #N/A | #N/A | / | / | #N/A | #N/A | #N/A | #N/A | /
3765 | 12:21 | 19.434 | 0.1591 | / | / | / | #N/A | #N/A | / | / | #N/A | #N/A | #N/A | #N/A | /
3766 | 12:21 | 19.434 | 0.1591 | / | / | / | #N/A | #N/A | / | / | #N/A | #N/A | #N/A | #N/A | /
3767 | 12:21 | 19.434 | 0.1591 | / | / | / | #N/A | #N/A | / | / | #N/A | #N/A | #N/A | #N/A | /
3768 | 12:21 | 19.434 | 0.1591 | / | / | / | #N/A | #N/A | / | / | #N/A | #N/A | #N/A | #N/A | /
3769 | 12:21 | 19.434 | 0.1591 | / | / | / | #N/A | #N/A | / | / | #N/A | #N/A | #N/A | #N/A | /
3770 | 12:21 | 19.434 | 0.1591 | / | / | / | #N/A | #N/A | / | / | #N/A | #N/A | #N/A | #N/A | /
3771 | 12:21 | 19.434 | 0.1591 | / | / | / | #N/A | #N/A | / | / | #N/A | #N/A | #N/A | #N/A | /
3772 | 12:21 | 19.434 | 0.1591 | / | / | / | #N/A | #N/A | / | / | #N/A | #N/A | #N/A | #N/A | /
3773 | 12:21 | 19.434 | 0.1591 | / | / | / | #N/A | #N/A | / | / | #N/A | #N/A | #N/A | #N/A | /
3774 | 12:21 | 19.434 | 0.1591 | / | / | / | #N/A | #N/A | / | / | #N/A | #N/A | #N/A | #N/A | /
3775 | 12:21 | 19.434 | 0.1591 | / | / | / | #N/A | #N/A | / | / | #N/A | #N/A | #N/A | #N/A | /
3776 | 12:21 | 19.434 | 0.1591 | / | / | / | #N/A | #N/A | / | / | #N/A | #N/A | #N/A | #N/A | /
3777 | 12:21 | 19.434 | 0.1591 | / | / | / | #N/A | #N/A | / | / | #N/A | #N/A | #N/A | #N/A | /
3778 | 12:21 | 19.434 | 0.1591 | / | / | / | #N/A | #N/A | / | / | #N/A | #N/A | #N/A | #N/A | /
3779 | 12:21 | 19.434 | 0.1591 | / | / | / | #N/A | #N/A | / | / | #N/A | #N/A | #N/A | #N/A | /
3780 | 12:21 | 19.434 | 0.1591 | / | / | / | #N/A | #N/A | / | / | #N/A | #N/A | #N/A | #N/A | /
3781 | 12:21 | 19.434 | 0.1591 | / | / | / | #N/A | #N/A | / | / | #N/A | #N/A | #N/A | #N/A | /
3782 | 12:21 | 19.434 | 0.1591 | / | / | / | #N/A | #N/A | / | / | #N/A | #N/A | #N/A | #N/A | /
3783 | 12:21 | 19.434 | 0.1591 | / | / | / | #N/A | #N/A | / | / | #N/A | #N/A | #N/A | #N/A | /
3784 | 12:21 | 19.434 | 0.1591 | / | / | / | #N/A | #N/A | / | / | #N/A | #N/A | #N/A | #N/A | /
3785 | 12:21 | 19.434 | 0.1591 | / | / | / | #N/A | #N/A | / | / | #N/A | #N/A | #N/A | #N/A | /
3786 | 12:21 | 19.434 | 0.1591 | / | / | / | #N/A | #N/A | / | / | #N/A | #N/A | #N/A | #N/A | /
3787 | 12:21 | 19.434 | 0.1591 | / | / | / | #N/A | #N/A | / | / | #N/A | #N/A | #N/A | #N/A | /
3788 | 12:21 | 19.434 | 0.1591 | / | / | / | #N/A | #N/A | / | / | #N/A | #N/A | #N/A | #N/A | /
3789 | 12:21 | 19.434 | 0.1591 | / | / | / | #N/A | #N/A | / | / | #N/A | #N/A | #N/A | #N/A | /
3790 | 12:21 | 19.434 | 0.1591 | / | / | / | #N/A | #N/A | / | / | #N/A | #N/A | #N/A | #N/A | /
3791 | 12:21 | 19.434 | 0.1591 | / | / | / | #N/A | #N/A | / | / | #N/A | #N/A | #N/A | #N/A | /
3792 | 12:21 | 19.434 | 0.1591 | / | / | / | #N/A | #N/A | / | / | #N/A | #N/A | #N/A | #N/A | /
3793 | 12:21 | 19.434 | 0.1591 | / | / | / | #N/A | #N/A | / | / | #N/A | #N/A | #N/A | #N/A | /
3794 | 12:21 | 19.434 | 0.1591 | / | / | / | #N/A | #N/A | / | / | #N/A | #N/A | #N/A | #N/A | /
3795 | 12:21 | 19.434 | 0.1591 | / | / | / | #N/A | #N/A | / | / | #N/A | #N/A | #N/A | #N/A | /
3796 | 12:21 | 19.434 | 0.1591 | / | / | / | #N/A | #N/A | / | / | #N/A | #N/A | #N/A | #N/A | /
3797 | 12:21 | 19.434 | 0.1591 | / | / | / | #N/A | #N/A | / | / | #N/A | #N/A | #N/A | #N/A | /
3798 | 12:21 | 19.434 | 0.1591 | / | / | / | #N/A | #N/A | / | / | #N/A | #N/A | #N/A | #N/A | /
3799 | 12:21 | 19.434 | 0.1591 | / | / | / | #N/A | #N/A | / | / | #N/A | #N/A | #N/A | #N/A | /
3800 | 12:21 | 19.434 | 0.1591 | / | / | / | #N/A | #N/A | / | / | #N/A | #N/A | #N/A | #N/A | /
3801 | 12:21 | 19.434 | 0.1591 | / | / | / | #N/A | #N/A | / | / | #N/A | #N/A | #N/A | #N/A | /
3802 | 12:21 | 19.434 | 0.1591 | / | / | / | #N/A | #N/A | / | / | #N/A | #N/A | #N/A | #N/A | /
3803 | 12:21 | 19.434 | 0.1591 | / | / | / | #N/A | #N/A | / | / | #N/A | #N/A | #N/A | #N/A | /
3804 | 12:21 | 19.434 | 0.1591 | / | / | / | #N/A | #N/A | / | / | #N/A | #N/A | #N/A | #N/A | /
3805 | 12:21 | 19.434 | 0.1591 | / | / | / | #N/A | #N/A | / | / | #N/A | #N/A | #N/A | #N/A | /
3806 | 12:21 | 19.434 | 0.1591 | / | / | / | #N/A | #N/A | / | / | #N/A | #N/A | #N/A | #N/A | /
3807 | 12:21 | 19.434 | 0.1591 | / | / | / | #N/A | #N/A | / | / | #N/A | #N/A | #N/A | #N/A | /
3808 | 12:21 | 19.434 | 0.1591 | / | / | / | #N/A | #N/A | / | / | #N/A | #N/A | #N/A | #N/A | /
3809 | 12:21 | 19.434 | 0.1591 | / | / | / | #N/A | #N/A | / | / | #N/A | #N/A | #N/A | #N/A | /
3810 | 12:21 | 19.434 | 0.1591 | / | / | / | #N/A | #N/A | / | / | #N/A | #N/A | #N/A | #N/A | /
3811 | 12:22 | 19.434 | 0.1591 | / | / | / | #N/A | #N/A | / | / | #N/A | #N/A | #N/A | #N/A | /
3812 | 12:22 | 19.434 | 0.1591 | / | / | / | #N/A | #N/A | / | / | #N/A | #N/A | #N/A | #N/A | /
3813 | 12:22 | 19.434 | 0.1591 | / | / | / | #N/A | #N/A | / | / | #N/A | #N/A | #N/A | #N/A | /
3814 | 12:22 | 19.434 | 0.1591 | / | / | / | #N/A | #N/A | / | / | #N/A | #N/A | #N/A | #N/A | /
3815 | 12:22 | 19.434 | 0.1591 | / | / | / | #N/A | #N/A | / | / | #N/A | #N/A | #N/A | #N/A | /
3816 | 12:22 | 19.434 | 0.1591 | / | / | / | #N/A | #N/A | / | / | #N/A | #N/A | #N/A | #N/A | /
3817 | 12:22 | 19.434 | 0.1591 | / | / | / | #N/A | #N/A | / | / | #N/A | #N/A | #N/A | #N/A | /
3818 | 12:22 | 19.434 | 0.1591 | / | / | / | #N/A | #N/A | / | / | #N/A | #N/A | #N/A | #N/A | /
3819 | 12:22 | 19.434 | 0.1591 | / | / | / | #N/A | #N/A | / | / | #N/A | #N/A | #N/A | #N/A | /
3820 | 12:22 | 19.434 | 0.1591 | / | / | / | #N/A | #N/A | / | / | #N/A | #N/A | #N/A | #N/A | /
3821 | 12:22 | 19.434 | 0.1591 | / | / | / | #N/A | #N/A | / | / | #N/A | #N/A | #N/A | #N/A | /
3822 | 12:22 | 19.434 | 0.1591 | / | / | / | #N/A | #N/A | / | / | #N/A | #N/A | #N/A | #N/A | /
3823 | 12:22 | 19.434 | 0.1591 | / | / | / | #N/A | #N/A | / | / | #N/A | #N/A | #N/A | #N/A | /
3824 | 12:22 | 19.434 | 0.1591 | / | / | / | #N/A | #N/A | / | / | #N/A | #N/A | #N/A | #N/A | /
3825 | 12:22 | 19.434 | 0.1591 | / | / | / | #N/A | #N/A | / | / | #N/A | #N/A | #N/A | #N/A | /
3826 | 12:22 | 19.434 | 0.1591 | / | / | / | #N/A | #N/A | / | / | #N/A | #N/A | #N/A | #N/A | /
3827 | 12:22 | 19.434 | 0.1591 | / | / | / | #N/A | #N/A | / | / | #N/A | #N/A | #N/A | #N/A | /
3828 | 12:22 | 19.434 | 0.1591 | / | / | / | #N/A | #N/A | / | / | #N/A | #N/A | #N/A | #N/A | /
3829 | 12:22 | 19.434 | 0.1591 | / | / | / | #N/A | #N/A | / | / | #N/A | #N/A | #N/A | #N/A | /
3830 | 12:22 | 19.434 | 0.1591 | / | / | / | #N/A | #N/A | / | / | #N/A | #N/A | #N/A | #N/A | /
3831 | 12:22 | 19.434 | 0.1591 | / | / | / | #N/A | #N/A | / | / | #N/A | #N/A | #N/A | #N/A | /
3832 | 12:22 | 19.434 | 0.1591 | / | / | / | #N/A | #N/A | / | / | #N/A | #N/A | #N/A | #N/A | /
3833 | 12:22 | 19.434 | 0.1591 | / | / | / | #N/A | #N/A | / | / | #N/A | #N/A | #N/A | #N/A | /
3834 | 12:22 | 19.434 | 0.1591 | / | / | / | #N/A | #N/A | / | / | #N/A | #N/A | #N/A | #N/A | /
3835 | 12:22 | 19.434 | 0.1591 | / | / | / | #N/A | #N/A | / | / | #N/A | #N/A | #N/A | #N/A | /
3836 | 12:22 | 19.434 | 0.1591 | / | / | / | #N/A | #N/A | / | / | #N/A | #N/A | #N/A | #N/A | /
3837 | 12:22 | 19.434 | 0.1591 | / | / | / | #N/A | #N/A | / | / | #N/A | #N/A | #N/A | #N/A | /
3838 | 12:22 | 19.434 | 0.1591 | / | / | / | #N/A | #N/A | / | / | #N/A | #N/A | #N/A | #N/A | /
3839 | 12:22 | 19.434 | 0.1591 | / | / | / | #N/A | #N/A | / | / | #N/A | #N/A | #N/A | #N/A | /
3840 | 12:22 | 19.434 | 0.1591 | / | / | / | #N/A | #N/A | / | / | #N/A | #N/A | #N/A | #N/A | /
3841 | 12:22 | 19.434 | 0.1591 | / | / | / | #N/A | #N/A | / | / | #N/A | #N/A | #N/A | #N/A | /
3842 | 12:22 | 19.434 | 0.1591 | / | / | / | #N/A | #N/A | / | / | #N/A | #N/A | #N/A | #N/A | /
3843 | 12:22 | 19.434 | 0.1591 | / | / | / | #N/A | #N/A | / | / | #N/A | #N/A | #N/A | #N/A | /
3844 | 12:22 | 19.434 | 0.1591 | / | / | / | #N/A | #N/A | / | / | #N/A | #N/A | #N/A | #N/A | /
3845 | 12:22 | 19.434 | 0.1591 | / | / | / | #N/A | #N/A | / | / | #N/A | #N/A | #N/A | #N/A | /
3846 | 12:22 | 19.434 | 0.1591 | / | / | / | #N/A | #N/A | / | / | #N/A | #N/A | #N/A | #N/A | /
3847 | 12:22 | 19.434 | 0.1591 | / | / | / | #N/A | #N/A | / | / | #N/A | #N/A | #N/A | #N/A | /
3848 | 12:22 | 19.434 | 0.1591 | / | / | / | #N/A | #N/A | / | / | #N/A | #N/A | #N/A | #N/A | /
3849 | 12:22 | 19.434 | 0.1591 | / | / | / | #N/A | #N/A | / | / | #N/A | #N/A | #N/A | #N/A | /
3850 | 12:22 | 19.434 | 0.1591 | / | / | / | #N/A | #N/A | / | / | #N/A | #N/A | #N/A | #N/A | /
3851 | 12:22 | 19.434 | 0.1591 | / | / | / | #N/A | #N/A | / | / | #N/A | #N/A | #N/A | #N/A | /
3852 | 12:22 | 19.434 | 0.1591 | / | / | / | #N/A | #N/A | / | / | #N/A | #N/A | #N/A | #N/A | /
3853 | 12:22 | 19.434 | 0.1591 | / | / | / | #N/A | #N/A | / | / | #N/A | #N/A | #N/A | #N/A | /
3854 | 12:22 | 19.434 | 0.1591 | / | / | / | #N/A | #N/A | / | / | #N/A | #N/A | #N/A | #N/A | /
3855 | 12:22 | 19.434 | 0.1591 | / | / | / | #N/A | #N/A | / | / | #N/A | #N/A | #N/A | #N/A | /
3856 | 12:22 | 19.434 | 0.1591 | / | / | / | #N/A | #N/A | / | / | #N/A | #N/A | #N/A | #N/A | /
3857 | 12:22 | 19.434 | 0.1591 | / | / | / | #N/A | #N/A | / | / | #N/A | #N/A | #N/A | #N/A | /
3858 | 12:22 | 19.434 | 0.1591 | / | / | / | #N/A | #N/A | / | / | #N/A | #N/A | #N/A | #N/A | /
3859 | 12:22 | 19.434 | 0.1591 | / | / | / | #N/A | #N/A | / | / | #N/A | #N/A | #N/A | #N/A | /
3860 | 12:22 | 19.434 | 0.1591 | / | / | / | #N/A | #N/A | / | / | #N/A | #N/A | #N/A | #N/A | /
3861 | 12:22 | 19.434 | 0.1591 | / | / | / | #N/A | #N/A | / | / | #N/A | #N/A | #N/A | #N/A | /
3862 | 12:22 | 19.434 | 0.1591 | / | / | / | #N/A | #N/A | / | / | #N/A | #N/A | #N/A | #N/A | /
3863 | 12:22 | 19.434 | 0.1591 | / | / | / | #N/A | #N/A | / | / | #N/A | #N/A | #N/A | #N/A | /
3864 | 12:22 | 19.434 | 0.1591 | / | / | / | #N/A | #N/A | / | / | #N/A | #N/A | #N/A | #N/A | /
3865 | 12:22 | 19.434 | 0.1591 | / | / | / | #N/A | #N/A | / | / | #N/A | #N/A | #N/A | #N/A | /
3866 | 12:22 | 19.434 | 0.1591 | / | / | / | #N/A | #N/A | / | / | #N/A | #N/A | #N/A | #N/A | /
3867 | 12:22 | 19.434 | 0.1591 | / | / | / | #N/A | #N/A | / | / | #N/A | #N/A | #N/A | #N/A | /
3868 | 12:22 | 19.434 | 0.1591 | / | / | / | #N/A | #N/A | / | / | #N/A | #N/A | #N/A | #N/A | /
3869 | 12:22 | 19.434 | 0.1591 | / | / | / | #N/A | #N/A | / | / | #N/A | #N/A | #N/A | #N/A | /
3870 | 12:22 | 19.434 | 0.1591 | / | / | / | #N/A | #N/A | / | / | #N/A | #N/A | #N/A | #N/A | /
3871 | 12:23 | 19.434 | 0.1591 | / | / | / | #N/A | #N/A | / | / | #N/A | #N/A | #N/A | #N/A | /
3872 | 12:23 | 19.434 | 0.1591 | / | / | / | #N/A | #N/A | / | / | #N/A | #N/A | #N/A | #N/A | /
3873 | 12:23 | 19.434 | 0.1591 | / | / | / | #N/A | #N/A | / | / | #N/A | #N/A | #N/A | #N/A | /
3874 | 12:23 | 19.434 | 0.1591 | / | / | / | #N/A | #N/A | / | / | #N/A | #N/A | #N/A | #N/A | /
3875 | 12:23 | 19.434 | 0.1591 | / | / | / | #N/A | #N/A | / | / | #N/A | #N/A | #N/A | #N/A | /
3876 | 12:23 | 19.434 | 0.1591 | / | / | / | #N/A | #N/A | / | / | #N/A | #N/A | #N/A | #N/A | /
3877 | 12:23 | 19.434 | 0.1591 | / | / | / | #N/A | #N/A | / | / | #N/A | #N/A | #N/A | #N/A | /
3878 | 12:23 | 19.434 | 0.1591 | / | / | / | #N/A | #N/A | / | / | #N/A | #N/A | #N/A | #N/A | /
3879 | 12:23 | 19.434 | 0.1591 | / | / | / | #N/A | #N/A | / | / | #N/A | #N/A | #N/A | #N/A | /
3880 | 12:23 | 19.434 | 0.1591 | / | / | / | #N/A | #N/A | / | / | #N/A | #N/A | #N/A | #N/A | /
3881 | 12:23 | 19.434 | 0.1591 | / | / | / | #N/A | #N/A | / | / | #N/A | #N/A | #N/A | #N/A | /
3882 | 12:23 | 19.434 | 0.1591 | / | / | / | #N/A | #N/A | / | / | #N/A | #N/A | #N/A | #N/A | /
3883 | 12:23 | 19.434 | 0.1591 | / | / | / | #N/A | #N/A | / | / | #N/A | #N/A | #N/A | #N/A | /
3884 | 12:23 | 19.434 | 0.1591 | / | / | / | #N/A | #N/A | / | / | #N/A | #N/A | #N/A | #N/A | /
3885 | 12:23 | 19.434 | 0.1591 | / | / | / | #N/A | #N/A | / | / | #N/A | #N/A | #N/A | #N/A | /
3886 | 12:23 | 19.434 | 0.1591 | / | / | / | #N/A | #N/A | / | / | #N/A | #N/A | #N/A | #N/A | /
3887 | 12:23 | 19.434 | 0.1591 | / | / | / | #N/A | #N/A | / | / | #N/A | #N/A | #N/A | #N/A | /
3888 | 12:23 | 19.434 | 0.1591 | / | / | / | #N/A | #N/A | / | / | #N/A | #N/A | #N/A | #N/A | /
3889 | 12:23 | 19.434 | 0.1591 | / | / | / | #N/A | #N/A | / | / | #N/A | #N/A | #N/A | #N/A | /
3890 | 12:23 | 19.434 | 0.1591 | / | / | / | #N/A | #N/A | / | / | #N/A | #N/A | #N/A | #N/A | /
3891 | 12:23 | 19.434 | 0.1591 | / | / | / | #N/A | #N/A | / | / | #N/A | #N/A | #N/A | #N/A | /
3892 | 12:23 | 19.434 | 0.1591 | / | / | / | #N/A | #N/A | / | / | #N/A | #N/A | #N/A | #N/A | /
3893 | 12:23 | 19.434 | 0.1591 | / | / | / | #N/A | #N/A | / | / | #N/A | #N/A | #N/A | #N/A | /
3894 | 12:23 | 19.434 | 0.1591 | / | / | / | #N/A | #N/A | / | / | #N/A | #N/A | #N/A | #N/A | /
3895 | 12:23 | 19.434 | 0.1591 | / | / | / | #N/A | #N/A | / | / | #N/A | #N/A | #N/A | #N/A | /
3896 | 12:23 | 19.434 | 0.1591 | / | / | / | #N/A | #N/A | / | / | #N/A | #N/A | #N/A | #N/A | /
3897 | 12:23 | 19.434 | 0.1591 | / | / | / | #N/A | #N/A | / | / | #N/A | #N/A | #N/A | #N/A | /
3898 | 12:23 | 19.434 | 0.1591 | / | / | / | #N/A | #N/A | / | / | #N/A | #N/A | #N/A | #N/A | /
3899 | 12:23 | 19.434 | 0.1591 | / | / | / | #N/A | #N/A | / | / | #N/A | #N/A | #N/A | #N/A | /
3900 | 12:23 | 19.434 | 0.1591 | / | / | / | #N/A | #N/A | / | / | #N/A | #N/A | #N/A | #N/A | /
3901 | 12:23 | 19.434 | 0.1591 | / | / | / | #N/A | #N/A | / | / | #N/A | #N/A | #N/A | #N/A | /
3902 | 12:23 | 19.434 | 0.1591 | / | / | / | #N/A | #N/A | / | / | #N/A | #N/A | #N/A | #N/A | /
3903 | 12:23 | 19.434 | 0.1591 | / | / | / | #N/A | #N/A | / | / | #N/A | #N/A | #N/A | #N/A | /
3904 | 12:23 | 19.434 | 0.1591 | / | / | / | #N/A | #N/A | / | / | #N/A | #N/A | #N/A | #N/A | /
3905 | 12:23 | 19.434 | 0.1591 | / | / | / | #N/A | #N/A | / | / | #N/A | #N/A | #N/A | #N/A | /
3906 | 12:23 | 19.434 | 0.1591 | / | / | / | #N/A | #N/A | / | / | #N/A | #N/A | #N/A | #N/A | /
3907 | 12:23 | 19.434 | 0.1591 | / | / | / | #N/A | #N/A | / | / | #N/A | #N/A | #N/A | #N/A | /
3908 | 12:23 | 19.434 | 0.1591 | / | / | / | #N/A | #N/A | / | / | #N/A | #N/A | #N/A | #N/A | /
3909 | 12:23 | 19.434 | 0.1591 | / | / | / | #N/A | #N/A | / | / | #N/A | #N/A | #N/A | #N/A | /
3910 | 12:23 | 19.434 | 0.1591 | / | / | / | #N/A | #N/A | / | / | #N/A | #N/A | #N/A | #N/A | /
3911 | 12:23 | 19.434 | 0.1591 | / | / | / | #N/A | #N/A | / | / | #N/A | #N/A | #N/A | #N/A | /
3912 | 12:23 | 19.434 | 0.1591 | / | / | / | #N/A | #N/A | / | / | #N/A | #N/A | #N/A | #N/A | /
3913 | 12:23 | 19.434 | 0.1591 | / | / | / | #N/A | #N/A | / | / | #N/A | #N/A | #N/A | #N/A | /
3914 | 12:23 | 19.434 | 0.1591 | / | / | / | #N/A | #N/A | / | / | #N/A | #N/A | #N/A | #N/A | /
3915 | 12:23 | 19.434 | 0.1591 | / | / | / | #N/A | #N/A | / | / | #N/A | #N/A | #N/A | #N/A | /
3916 | 12:23 | 19.434 | 0.1591 | / | / | / | #N/A | #N/A | / | / | #N/A | #N/A | #N/A | #N/A | /
3917 | 12:23 | 19.434 | 0.1591 | / | / | / | #N/A | #N/A | / | / | #N/A | #N/A | #N/A | #N/A | /
3918 | 12:23 | 19.434 | 0.1591 | / | / | / | #N/A | #N/A | / | / | #N/A | #N/A | #N/A | #N/A | /
3919 | 12:23 | 19.434 | 0.1591 | / | / | / | #N/A | #N/A | / | / | #N/A | #N/A | #N/A | #N/A | /
3920 | 12:23 | 19.434 | 0.1591 | / | / | / | #N/A | #N/A | / | / | #N/A | #N/A | #N/A | #N/A | /
3921 | 12:23 | 19.434 | 0.1591 | / | / | / | #N/A | #N/A | / | / | #N/A | #N/A | #N/A | #N/A | /
3922 | 12:23 | 19.434 | 0.1591 | / | / | / | #N/A | #N/A | / | / | #N/A | #N/A | #N/A | #N/A | /
3923 | 12:23 | 19.434 | 0.1591 | / | / | / | #N/A | #N/A | / | / | #N/A | #N/A | #N/A | #N/A | /
3924 | 12:23 | 19.434 | 0.1591 | / | / | / | #N/A | #N/A | / | / | #N/A | #N/A | #N/A | #N/A | /
3925 | 12:23 | 19.434 | 0.1591 | / | / | / | #N/A | #N/A | / | / | #N/A | #N/A | #N/A | #N/A | /
3926 | 12:23 | 19.434 | 0.1591 | / | / | / | #N/A | #N/A | / | / | #N/A | #N/A | #N/A | #N/A | /
3927 | 12:23 | 19.434 | 0.1591 | / | / | / | #N/A | #N/A | / | / | #N/A | #N/A | #N/A | #N/A | /
3928 | 12:23 | 19.434 | 0.1591 | / | / | / | #N/A | #N/A | / | / | #N/A | #N/A | #N/A | #N/A | /
3929 | 12:23 | 19.434 | 0.1591 | / | / | / | #N/A | #N/A | / | / | #N/A | #N/A | #N/A | #N/A | /
3930 | 12:23 | 19.434 | 0.1591 | / | / | / | #N/A | #N/A | / | / | #N/A | #N/A | #N/A | #N/A | /
3931 | 12:24 | 19.434 | 0.1591 | / | / | / | #N/A | #N/A | / | / | #N/A | #N/A | #N/A | #N/A | /
3932 | 12:24 | 19.434 | 0.1591 | / | / | / | #N/A | #N/A | / | / | #N/A | #N/A | #N/A | #N/A | /
3933 | 12:24 | 19.434 | 0.1591 | / | / | / | #N/A | #N/A | / | / | #N/A | #N/A | #N/A | #N/A | /
3934 | 12:24 | 19.434 | 0.1591 | / | / | / | #N/A | #N/A | / | / | #N/A | #N/A | #N/A | #N/A | /
3935 | 12:24 | 19.434 | 0.1591 | / | / | / | #N/A | #N/A | / | / | #N/A | #N/A | #N/A | #N/A | /
3936 | 12:24 | 19.434 | 0.1591 | / | / | / | #N/A | #N/A | / | / | #N/A | #N/A | #N/A | #N/A | /
3937 | 12:24 | 19.434 | 0.1591 | / | / | / | #N/A | #N/A | / | / | #N/A | #N/A | #N/A | #N/A | /
3938 | 12:24 | 19.434 | 0.1591 | / | / | / | #N/A | #N/A | / | / | #N/A | #N/A | #N/A | #N/A | /
3939 | 12:24 | 19.434 | 0.1591 | / | / | / | #N/A | #N/A | / | / | #N/A | #N/A | #N/A | #N/A | /
3940 | 12:24 | 19.434 | 0.1591 | / | / | / | #N/A | #N/A | / | / | #N/A | #N/A | #N/A | #N/A | /
3941 | 12:24 | 19.434 | 0.1591 | / | / | / | #N/A | #N/A | / | / | #N/A | #N/A | #N/A | #N/A | /
3942 | 12:24 | 19.434 | 0.1591 | / | / | / | #N/A | #N/A | / | / | #N/A | #N/A | #N/A | #N/A | /
3943 | 12:24 | 19.434 | 0.1591 | / | / | / | #N/A | #N/A | / | / | #N/A | #N/A | #N/A | #N/A | /
3944 | 12:24 | 19.434 | 0.1591 | / | / | / | #N/A | #N/A | / | / | #N/A | #N/A | #N/A | #N/A | /
3945 | 12:24 | 19.434 | 0.1591 | / | / | / | #N/A | #N/A | / | / | #N/A | #N/A | #N/A | #N/A | /
3946 | 12:24 | 19.434 | 0.1591 | / | / | / | #N/A | #N/A | / | / | #N/A | #N/A | #N/A | #N/A | /
3947 | 12:24 | 19.434 | 0.1591 | / | / | / | #N/A | #N/A | / | / | #N/A | #N/A | #N/A | #N/A | /
3948 | 12:24 | 19.434 | 0.1591 | / | / | / | #N/A | #N/A | / | / | #N/A | #N/A | #N/A | #N/A | /
3949 | 12:24 | 19.434 | 0.1591 | / | / | / | #N/A | #N/A | / | / | #N/A | #N/A | #N/A | #N/A | /
3950 | 12:24 | 19.434 | 0.1591 | / | / | / | #N/A | #N/A | / | / | #N/A | #N/A | #N/A | #N/A | /
3951 | 12:24 | 19.434 | 0.1591 | / | / | / | #N/A | #N/A | / | / | #N/A | #N/A | #N/A | #N/A | /
3952 | 12:24 | 19.434 | 0.1591 | / | / | / | #N/A | #N/A | / | / | #N/A | #N/A | #N/A | #N/A | /
3953 | 12:24 | 19.434 | 0.1591 | / | / | / | #N/A | #N/A | / | / | #N/A | #N/A | #N/A | #N/A | /
3954 | 12:24 | 19.434 | 0.1591 | / | / | / | #N/A | #N/A | / | / | #N/A | #N/A | #N/A | #N/A | /
3955 | 12:24 | 19.434 | 0.1591 | / | / | / | #N/A | #N/A | / | / | #N/A | #N/A | #N/A | #N/A | /
3956 | 12:24 | 19.434 | 0.1591 | / | / | / | #N/A | #N/A | / | / | #N/A | #N/A | #N/A | #N/A | /
3957 | 12:24 | 19.434 | 0.1591 | / | / | / | #N/A | #N/A | / | / | #N/A | #N/A | #N/A | #N/A | /
3958 | 12:24 | 19.434 | 0.1591 | / | / | / | #N/A | #N/A | / | / | #N/A | #N/A | #N/A | #N/A | /
3959 | 12:24 | 19.434 | 0.1591 | / | / | / | #N/A | #N/A | / | / | #N/A | #N/A | #N/A | #N/A | /
3960 | 12:24 | 19.434 | 0.1591 | / | / | / | #N/A | #N/A | / | / | #N/A | #N/A | #N/A | #N/A | /
3961 | 12:24 | 19.434 | 0.1591 | / | / | / | #N/A | #N/A | / | / | #N/A | #N/A | #N/A | #N/A | /
3962 | 12:24 | 19.434 | 0.1591 | / | / | / | #N/A | #N/A | / | / | #N/A | #N/A | #N/A | #N/A | /
3963 | 12:24 | 19.434 | 0.1591 | / | / | / | #N/A | #N/A | / | / | #N/A | #N/A | #N/A | #N/A | /
3964 | 12:24 | 19.434 | 0.1591 | / | / | / | #N/A | #N/A | / | / | #N/A | #N/A | #N/A | #N/A | /
3965 | 12:24 | 19.434 | 0.1591 | / | / | / | #N/A | #N/A | / | / | #N/A | #N/A | #N/A | #N/A | /
3966 | 12:24 | 19.434 | 0.1591 | / | / | / | #N/A | #N/A | / | / | #N/A | #N/A | #N/A | #N/A | /
3967 | 12:24 | 19.434 | 0.1591 | / | / | / | #N/A | #N/A | / | / | #N/A | #N/A | #N/A | #N/A | /
3968 | 12:24 | 19.434 | 0.1591 | / | / | / | #N/A | #N/A | / | / | #N/A | #N/A | #N/A | #N/A | /
3969 | 12:24 | 19.434 | 0.1591 | / | / | / | #N/A | #N/A | / | / | #N/A | #N/A | #N/A | #N/A | /
3970 | 12:24 | 19.434 | 0.1591 | / | / | / | #N/A | #N/A | / | / | #N/A | #N/A | #N/A | #N/A | /
3971 | 12:24 | 19.434 | 0.1591 | / | / | / | #N/A | #N/A | / | / | #N/A | #N/A | #N/A | #N/A | /
3972 | 12:24 | 19.434 | 0.1591 | / | / | / | #N/A | #N/A | / | / | #N/A | #N/A | #N/A | #N/A | /
3973 | 12:24 | 19.434 | 0.1591 | / | / | / | #N/A | #N/A | / | / | #N/A | #N/A | #N/A | #N/A | /
3974 | 12:24 | 19.434 | 0.1591 | / | / | / | #N/A | #N/A | / | / | #N/A | #N/A | #N/A | #N/A | /
3975 | 12:24 | 19.434 | 0.1591 | / | / | / | #N/A | #N/A | / | / | #N/A | #N/A | #N/A | #N/A | /
3976 | 12:24 | 19.434 | 0.1591 | / | / | / | #N/A | #N/A | / | / | #N/A | #N/A | #N/A | #N/A | /
3977 | 12:24 | 19.434 | 0.1591 | / | / | / | #N/A | #N/A | / | / | #N/A | #N/A | #N/A | #N/A | /
3978 | 12:24 | 19.434 | 0.1591 | / | / | / | #N/A | #N/A | / | / | #N/A | #N/A | #N/A | #N/A | /
3979 | 12:24 | 19.434 | 0.1591 | / | / | / | #N/A | #N/A | / | / | #N/A | #N/A | #N/A | #N/A | /
3980 | 12:24 | 19.434 | 0.1591 | / | / | / | #N/A | #N/A | / | / | #N/A | #N/A | #N/A | #N/A | /
3981 | 12:24 | 19.434 | 0.1591 | / | / | / | #N/A | #N/A | / | / | #N/A | #N/A | #N/A | #N/A | /
3982 | 12:24 | 19.434 | 0.1591 | / | / | / | #N/A | #N/A | / | / | #N/A | #N/A | #N/A | #N/A | /
3983 | 12:24 | 19.434 | 0.1591 | / | / | / | #N/A | #N/A | / | / | #N/A | #N/A | #N/A | #N/A | /
3984 | 12:24 | 19.434 | 0.1591 | / | / | / | #N/A | #N/A | / | / | #N/A | #N/A | #N/A | #N/A | /
3985 | 12:24 | 19.434 | 0.1591 | / | / | / | #N/A | #N/A | / | / | #N/A | #N/A | #N/A | #N/A | /
3986 | 12:24 | 19.434 | 0.1591 | / | / | / | #N/A | #N/A | / | / | #N/A | #N/A | #N/A | #N/A | /
3987 | 12:24 | 19.434 | 0.1591 | / | / | / | #N/A | #N/A | / | / | #N/A | #N/A | #N/A | #N/A | /
3988 | 12:24 | 19.434 | 0.1591 | / | / | / | #N/A | #N/A | / | / | #N/A | #N/A | #N/A | #N/A | /
3989 | 12:24 | 19.434 | 0.1591 | / | / | / | #N/A | #N/A | / | / | #N/A | #N/A | #N/A | #N/A | /
3990 | 12:24 | 19.434 | 0.1591 | / | / | / | #N/A | #N/A | / | / | #N/A | #N/A | #N/A | #N/A | /
3991 | 12:24 | 19.434 | 0.1591 | / | / | / | #N/A | #N/A | / | / | #N/A | #N/A | #N/A | #N/A | /
3992 | 12:25 | 19.434 | 0.1591 | / | / | / | #N/A | #N/A | / | / | #N/A | #N/A | #N/A | #N/A | /
3993 | 12:25 | 19.434 | 0.1591 | / | / | / | #N/A | #N/A | / | / | #N/A | #N/A | #N/A | #N/A | /
3994 | 12:25 | 19.434 | 0.1591 | / | / | / | #N/A | #N/A | / | / | #N/A | #N/A | #N/A | #N/A | /
3995 | 12:25 | 19.434 | 0.1591 | / | / | / | #N/A | #N/A | / | / | #N/A | #N/A | #N/A | #N/A | /
3996 | 12:25 | 19.434 | 0.1591 | / | / | / | #N/A | #N/A | / | / | #N/A | #N/A | #N/A | #N/A | /
3997 | 12:25 | 19.434 | 0.1591 | / | / | / | #N/A | #N/A | / | / | #N/A | #N/A | #N/A | #N/A | /
3998 | 12:25 | 19.434 | 0.1591 | / | / | / | #N/A | #N/A | / | / | #N/A | #N/A | #N/A | #N/A | /
3999 | 12:25 | 19.434 | 0.1591 | / | / | / | #N/A | #N/A | / | / | #N/A | #N/A | #N/A | #N/A | /
4000 | 12:25 | 19.434 | 0.1591 | / | / | / | #N/A | #N/A | / | / | #N/A | #N/A | #N/A | #N/A | /
4001 | 12:25 | 19.434 | 0.1591 | / | / | / | #N/A | #N/A | / | / | #N/A | #N/A | #N/A | #N/A | /
4002 | 12:25 | 19.434 | 0.1591 | / | / | / | #N/A | #N/A | / | / | #N/A | #N/A | #N/A | #N/A | /
4003 | 12:25 | 19.434 | 0.1591 | / | / | / | #N/A | #N/A | / | / | #N/A | #N/A | #N/A | #N/A | /
4004 | 12:25 | 19.434 | 0.1591 | / | / | / | #N/A | #N/A | / | / | #N/A | #N/A | #N/A | #N/A | /
4005 | 12:25 | 19.434 | 0.1591 | / | / | / | #N/A | #N/A | / | / | #N/A | #N/A | #N/A | #N/A | /
4006 | 12:25 | 19.434 | 0.1591 | / | / | / | #N/A | #N/A | / | / | #N/A | #N/A | #N/A | #N/A | /
4007 | 12:25 | 19.434 | 0.1591 | / | / | / | #N/A | #N/A | / | / | #N/A | #N/A | #N/A | #N/A | /
4008 | 12:25 | 19.434 | 0.1591 | / | / | / | #N/A | #N/A | / | / | #N/A | #N/A | #N/A | #N/A | /
4009 | 12:25 | 19.434 | 0.1591 | / | / | / | #N/A | #N/A | / | / | #N/A | #N/A | #N/A | #N/A | /
4010 | 12:25 | 19.434 | 0.1591 | / | / | / | #N/A | #N/A | / | / | #N/A | #N/A | #N/A | #N/A | /
4011 | 12:25 | 19.434 | 0.1591 | / | / | / | #N/A | #N/A | / | / | #N/A | #N/A | #N/A | #N/A | /
4012 | 12:25 | 19.434 | 0.1591 | / | / | / | #N/A | #N/A | / | / | #N/A | #N/A | #N/A | #N/A | /
4013 | 12:25 | 19.434 | 0.1591 | / | / | / | #N/A | #N/A | / | / | #N/A | #N/A | #N/A | #N/A | /
4014 | 12:25 | 19.434 | 0.1591 | / | / | / | #N/A | #N/A | / | / | #N/A | #N/A | #N/A | #N/A | /
4015 | 12:25 | 19.434 | 0.1591 | / | / | / | #N/A | #N/A | / | / | #N/A | #N/A | #N/A | #N/A | /
4016 | 12:25 | 19.434 | 0.1591 | / | / | / | #N/A | #N/A | / | / | #N/A | #N/A | #N/A | #N/A | /
4017 | 12:25 | 19.434 | 0.1591 | / | / | / | #N/A | #N/A | / | / | #N/A | #N/A | #N/A | #N/A | /
4018 | 12:25 | 19.434 | 0.1591 | / | / | / | #N/A | #N/A | / | / | #N/A | #N/A | #N/A | #N/A | /
4019 | 12:25 | 19.434 | 0.1591 | / | / | / | #N/A | #N/A | / | / | #N/A | #N/A | #N/A | #N/A | /
4020 | 12:25 | 19.434 | 0.1591 | / | / | / | #N/A | #N/A | / | / | #N/A | #N/A | #N/A | #N/A | /
4021 | 12:25 | 19.434 | 0.1591 | / | / | / | #N/A | #N/A | / | / | #N/A | #N/A | #N/A | #N/A | /
4022 | 12:25 | 19.434 | 0.1591 | / | / | / | #N/A | #N/A | / | / | #N/A | #N/A | #N/A | #N/A | /
4023 | 12:25 | 19.434 | 0.1591 | / | / | / | #N/A | #N/A | / | / | #N/A | #N/A | #N/A | #N/A | /
4024 | 12:25 | 19.434 | 0.1591 | / | / | / | #N/A | #N/A | / | / | #N/A | #N/A | #N/A | #N/A | /
4025 | 12:25 | 19.434 | 0.1591 | / | / | / | #N/A | #N/A | / | / | #N/A | #N/A | #N/A | #N/A | /
4026 | 12:25 | 19.434 | 0.1591 | / | / | / | #N/A | #N/A | / | / | #N/A | #N/A | #N/A | #N/A | /
4027 | 12:25 | 19.434 | 0.1591 | / | / | / | #N/A | #N/A | / | / | #N/A | #N/A | #N/A | #N/A | /
4028 | 12:25 | 19.434 | 0.1591 | / | / | / | #N/A | #N/A | / | / | #N/A | #N/A | #N/A | #N/A | /
4029 | 12:25 | 19.434 | 0.1591 | / | / | / | #N/A | #N/A | / | / | #N/A | #N/A | #N/A | #N/A | /
4030 | 12:25 | 19.434 | 0.1591 | / | / | / | #N/A | #N/A | / | / | #N/A | #N/A | #N/A | #N/A | /
4031 | 12:25 | 19.434 | 0.1591 | / | / | / | #N/A | #N/A | / | / | #N/A | #N/A | #N/A | #N/A | /
4032 | 12:25 | 19.434 | 0.1591 | / | / | / | #N/A | #N/A | / | / | #N/A | #N/A | #N/A | #N/A | /
4033 | 12:25 | 19.434 | 0.1591 | / | / | / | #N/A | #N/A | / | / | #N/A | #N/A | #N/A | #N/A | /
4034 | 12:25 | 19.434 | 0.1591 | / | / | / | #N/A | #N/A | / | / | #N/A | #N/A | #N/A | #N/A | /
4035 | 12:25 | 19.434 | 0.1591 | / | / | / | #N/A | #N/A | / | / | #N/A | #N/A | #N/A | #N/A | /
4036 | 12:25 | 19.434 | 0.1591 | / | / | / | #N/A | #N/A | / | / | #N/A | #N/A | #N/A | #N/A | /
4037 | 12:25 | 19.434 | 0.1591 | / | / | / | #N/A | #N/A | / | / | #N/A | #N/A | #N/A | #N/A | /
4038 | 12:25 | 19.434 | 0.1591 | / | / | / | #N/A | #N/A | / | / | #N/A | #N/A | #N/A | #N/A | /
4039 | 12:25 | 19.434 | 0.1591 | / | / | / | #N/A | #N/A | / | / | #N/A | #N/A | #N/A | #N/A | /
4040 | 12:25 | 19.434 | 0.1591 | / | / | / | #N/A | #N/A | / | / | #N/A | #N/A | #N/A | #N/A | /
4041 | 12:25 | 19.434 | 0.1591 | / | / | / | #N/A | #N/A | / | / | #N/A | #N/A | #N/A | #N/A | /
4042 | 12:25 | 19.434 | 0.1591 | / | / | / | #N/A | #N/A | / | / | #N/A | #N/A | #N/A | #N/A | /
4043 | 12:25 | 19.434 | 0.1591 | / | / | / | #N/A | #N/A | / | / | #N/A | #N/A | #N/A | #N/A | /
4044 | 12:25 | 19.434 | 0.1591 | / | / | / | #N/A | #N/A | / | / | #N/A | #N/A | #N/A | #N/A | /
4045 | 12:25 | 19.434 | 0.1591 | / | / | / | #N/A | #N/A | / | / | #N/A | #N/A | #N/A | #N/A | /
4046 | 12:25 | 19.434 | 0.1591 | / | / | / | #N/A | #N/A | / | / | #N/A | #N/A | #N/A | #N/A | /
4047 | 12:25 | 19.434 | 0.1591 | / | / | / | #N/A | #N/A | / | / | #N/A | #N/A | #N/A | #N/A | /
4048 | 12:25 | 19.434 | 0.1591 | / | / | / | #N/A | #N/A | / | / | #N/A | #N/A | #N/A | #N/A | /
4049 | 12:25 | 19.434 | 0.1591 | / | / | / | #N/A | #N/A | / | / | #N/A | #N/A | #N/A | #N/A | /
4050 | 12:25 | 19.434 | 0.1591 | / | / | / | #N/A | #N/A | / | / | #N/A | #N/A | #N/A | #N/A | /
4051 | 12:25 | 19.434 | 0.1591 | / | / | / | #N/A | #N/A | / | / | #N/A | #N/A | #N/A | #N/A | /
4052 | 12:26 | 19.434 | 0.1591 | / | / | / | #N/A | #N/A | / | / | #N/A | #N/A | #N/A | #N/A | /
4053 | 12:26 | 19.434 | 0.1591 | / | / | / | #N/A | #N/A | / | / | #N/A | #N/A | #N/A | #N/A | /
4054 | 12:26 | 19.434 | 0.1591 | / | / | / | #N/A | #N/A | / | / | #N/A | #N/A | #N/A | #N/A | /
4055 | 12:26 | 19.434 | 0.1591 | / | / | / | #N/A | #N/A | / | / | #N/A | #N/A | #N/A | #N/A | /
4056 | 12:26 | 19.434 | 0.1591 | / | / | / | #N/A | #N/A | / | / | #N/A | #N/A | #N/A | #N/A | /
4057 | 12:26 | 19.434 | 0.1591 | / | / | / | #N/A | #N/A | / | / | #N/A | #N/A | #N/A | #N/A | /
4058 | 12:26 | 19.434 | 0.1591 | / | / | / | #N/A | #N/A | / | / | #N/A | #N/A | #N/A | #N/A | /
4059 | 12:26 | 19.434 | 0.1591 | / | / | / | #N/A | #N/A | / | / | #N/A | #N/A | #N/A | #N/A | /
4060 | 12:26 | 19.434 | 0.1591 | / | / | / | #N/A | #N/A | / | / | #N/A | #N/A | #N/A | #N/A | /
4061 | 12:26 | 19.434 | 0.1591 | / | / | / | #N/A | #N/A | / | / | #N/A | #N/A | #N/A | #N/A | /
4062 | 12:26 | 19.434 | 0.1591 | / | / | / | #N/A | #N/A | / | / | #N/A | #N/A | #N/A | #N/A | /
4063 | 12:26 | 19.434 | 0.1591 | / | / | / | #N/A | #N/A | / | / | #N/A | #N/A | #N/A | #N/A | /
4064 | 12:26 | 19.434 | 0.1591 | / | / | / | #N/A | #N/A | / | / | #N/A | #N/A | #N/A | #N/A | /
4065 | 12:26 | 19.434 | 0.1591 | / | / | / | #N/A | #N/A | / | / | #N/A | #N/A | #N/A | #N/A | /
4066 | 12:26 | 19.434 | 0.1591 | / | / | / | #N/A | #N/A | / | / | #N/A | #N/A | #N/A | #N/A | /
4067 | 12:26 | 19.434 | 0.1591 | / | / | / | #N/A | #N/A | / | / | #N/A | #N/A | #N/A | #N/A | /
4068 | 12:26 | 19.434 | 0.1591 | / | / | / | #N/A | #N/A | / | / | #N/A | #N/A | #N/A | #N/A | /
4069 | 12:26 | 19.434 | 0.1591 | / | / | / | #N/A | #N/A | / | / | #N/A | #N/A | #N/A | #N/A | /
4070 | 12:26 | 19.434 | 0.1591 | / | / | / | #N/A | #N/A | / | / | #N/A | #N/A | #N/A | #N/A | /
4071 | 12:26 | 19.434 | 0.1591 | / | / | / | #N/A | #N/A | / | / | #N/A | #N/A | #N/A | #N/A | /
4072 | 12:26 | 19.434 | 0.1591 | / | / | / | #N/A | #N/A | / | / | #N/A | #N/A | #N/A | #N/A | /
4073 | 12:26 | 19.434 | 0.1591 | / | / | / | #N/A | #N/A | / | / | #N/A | #N/A | #N/A | #N/A | /
4074 | 12:26 | 19.434 | 0.1591 | / | / | / | #N/A | #N/A | / | / | #N/A | #N/A | #N/A | #N/A | /
4075 | 12:26 | 19.434 | 0.1591 | / | / | / | #N/A | #N/A | / | / | #N/A | #N/A | #N/A | #N/A | /
4076 | 12:26 | 19.434 | 0.1591 | / | / | / | #N/A | #N/A | / | / | #N/A | #N/A | #N/A | #N/A | /
4077 | 12:26 | 19.434 | 0.1591 | / | / | / | #N/A | #N/A | / | / | #N/A | #N/A | #N/A | #N/A | /
4078 | 12:26 | 19.434 | 0.1591 | / | / | / | #N/A | #N/A | / | / | #N/A | #N/A | #N/A | #N/A | /
4079 | 12:26 | 19.434 | 0.1591 | / | / | / | #N/A | #N/A | / | / | #N/A | #N/A | #N/A | #N/A | /
4080 | 12:26 | 19.434 | 0.1591 | / | / | / | #N/A | #N/A | / | / | #N/A | #N/A | #N/A | #N/A | /
4081 | 12:26 | 19.434 | 0.1591 | / | / | / | #N/A | #N/A | / | / | #N/A | #N/A | #N/A | #N/A | /
4082 | 12:26 | 19.434 | 0.1591 | / | / | / | #N/A | #N/A | / | / | #N/A | #N/A | #N/A | #N/A | /
4083 | 12:26 | 19.434 | 0.1591 | / | / | / | #N/A | #N/A | / | / | #N/A | #N/A | #N/A | #N/A | /
4084 | 12:26 | 19.434 | 0.1591 | / | / | / | #N/A | #N/A | / | / | #N/A | #N/A | #N/A | #N/A | /
4085 | 12:26 | 19.434 | 0.1591 | / | / | / | #N/A | #N/A | / | / | #N/A | #N/A | #N/A | #N/A | /
4086 | 12:26 | 19.434 | 0.1591 | / | / | / | #N/A | #N/A | / | / | #N/A | #N/A | #N/A | #N/A | /
4087 | 12:26 | 19.434 | 0.1591 | / | / | / | #N/A | #N/A | / | / | #N/A | #N/A | #N/A | #N/A | /
4088 | 12:26 | 19.434 | 0.1591 | / | / | / | #N/A | #N/A | / | / | #N/A | #N/A | #N/A | #N/A | /
4089 | 12:26 | 19.434 | 0.1591 | / | / | / | #N/A | #N/A | / | / | #N/A | #N/A | #N/A | #N/A | /
4090 | 12:26 | 19.434 | 0.1591 | / | / | / | #N/A | #N/A | / | / | #N/A | #N/A | #N/A | #N/A | /
4091 | 12:26 | 19.434 | 0.1591 | / | / | / | #N/A | #N/A | / | / | #N/A | #N/A | #N/A | #N/A | /
4092 | 12:26 | 19.434 | 0.1591 | / | / | / | #N/A | #N/A | / | / | #N/A | #N/A | #N/A | #N/A | /
4093 | 12:26 | 19.434 | 0.1591 | / | / | / | #N/A | #N/A | / | / | #N/A | #N/A | #N/A | #N/A | /
4094 | 12:26 | 19.434 | 0.1591 | / | / | / | #N/A | #N/A | / | / | #N/A | #N/A | #N/A | #N/A | /
4095 | 12:26 | 19.434 | 0.1591 | / | / | / | #N/A | #N/A | / | / | #N/A | #N/A | #N/A | #N/A | /
4096 | 12:26 | 19.434 | 0.1591 | / | / | / | #N/A | #N/A | / | / | #N/A | #N/A | #N/A | #N/A | /
4097 | 12:26 | 19.434 | 0.1591 | / | / | / | #N/A | #N/A | / | / | #N/A | #N/A | #N/A | #N/A | /
4098 | 12:26 | 19.434 | 0.1591 | / | / | / | #N/A | #N/A | / | / | #N/A | #N/A | #N/A | #N/A | /
4099 | 12:26 | 19.434 | 0.1591 | / | / | / | #N/A | #N/A | / | / | #N/A | #N/A | #N/A | #N/A | /
4100 | 12:26 | 19.434 | 0.1591 | / | / | / | #N/A | #N/A | / | / | #N/A | #N/A | #N/A | #N/A | /
4101 | 12:26 | 19.434 | 0.1591 | / | / | / | #N/A | #N/A | / | / | #N/A | #N/A | #N/A | #N/A | /
4102 | 12:26 | 19.434 | 0.1591 | / | / | / | #N/A | #N/A | / | / | #N/A | #N/A | #N/A | #N/A | /
4103 | 12:26 | 19.434 | 0.1591 | / | / | / | #N/A | #N/A | / | / | #N/A | #N/A | #N/A | #N/A | /
4104 | 12:26 | 19.434 | 0.1591 | / | / | / | #N/A | #N/A | / | / | #N/A | #N/A | #N/A | #N/A | /
4105 | 12:26 | 19.434 | 0.1591 | / | / | / | #N/A | #N/A | / | / | #N/A | #N/A | #N/A | #N/A | /
4106 | 12:26 | 19.434 | 0.1591 | / | / | / | #N/A | #N/A | / | / | #N/A | #N/A | #N/A | #N/A | /
4107 | 12:26 | 19.434 | 0.1591 | / | / | / | #N/A | #N/A | / | / | #N/A | #N/A | #N/A | #N/A | /
4108 | 12:26 | 19.434 | 0.1591 | / | / | / | #N/A | #N/A | / | / | #N/A | #N/A | #N/A | #N/A | /
4109 | 12:26 | 19.434 | 0.1591 | / | / | / | #N/A | #N/A | / | / | #N/A | #N/A | #N/A | #N/A | /
4110 | 12:26 | 19.434 | 0.1591 | / | / | / | #N/A | #N/A | / | / | #N/A | #N/A | #N/A | #N/A | /
4111 | 12:26 | 19.434 | 0.1591 | / | / | / | #N/A | #N/A | / | / | #N/A | #N/A | #N/A | #N/A | /
4112 | 12:27 | 19.434 | 0.1591 | / | / | / | #N/A | #N/A | / | / | #N/A | #N/A | #N/A | #N/A | /
4113 | 12:27 | 19.434 | 0.1591 | / | / | / | #N/A | #N/A | / | / | #N/A | #N/A | #N/A | #N/A | /
4114 | 12:27 | 19.434 | 0.1591 | / | / | / | #N/A | #N/A | / | / | #N/A | #N/A | #N/A | #N/A | /
4115 | 12:27 | 19.434 | 0.1591 | / | / | / | #N/A | #N/A | / | / | #N/A | #N/A | #N/A | #N/A | /
4116 | 12:27 | 19.434 | 0.1591 | / | / | / | #N/A | #N/A | / | / | #N/A | #N/A | #N/A | #N/A | /
4117 | 12:27 | 19.434 | 0.1591 | / | / | / | #N/A | #N/A | / | / | #N/A | #N/A | #N/A | #N/A | /
4118 | 12:27 | 19.434 | 0.1591 | / | / | / | #N/A | #N/A | / | / | #N/A | #N/A | #N/A | #N/A | /
4119 | 12:27 | 19.434 | 0.1591 | / | / | / | #N/A | #N/A | / | / | #N/A | #N/A | #N/A | #N/A | /
4120 | 12:27 | 19.434 | 0.1591 | / | / | / | #N/A | #N/A | / | / | #N/A | #N/A | #N/A | #N/A | /
4121 | 12:27 | 19.434 | 0.1591 | / | / | / | #N/A | #N/A | / | / | #N/A | #N/A | #N/A | #N/A | /
4122 | 12:27 | 19.434 | 0.1591 | / | / | / | #N/A | #N/A | / | / | #N/A | #N/A | #N/A | #N/A | /
4123 | 12:27 | 19.434 | 0.1591 | / | / | / | #N/A | #N/A | / | / | #N/A | #N/A | #N/A | #N/A | /
4124 | 12:27 | 19.434 | 0.1591 | / | / | / | #N/A | #N/A | / | / | #N/A | #N/A | #N/A | #N/A | /
4125 | 12:27 | 19.434 | 0.1591 | / | / | / | #N/A | #N/A | / | / | #N/A | #N/A | #N/A | #N/A | /
4126 | 12:27 | 19.434 | 0.1591 | / | / | / | #N/A | #N/A | / | / | #N/A | #N/A | #N/A | #N/A | /
4127 | 12:27 | 19.434 | 0.1591 | / | / | / | #N/A | #N/A | / | / | #N/A | #N/A | #N/A | #N/A | /
4128 | 12:27 | 19.434 | 0.1591 | / | / | / | #N/A | #N/A | / | / | #N/A | #N/A | #N/A | #N/A | /
4129 | 12:27 | 19.434 | 0.1591 | / | / | / | #N/A | #N/A | / | / | #N/A | #N/A | #N/A | #N/A | /
4130 | 12:27 | 19.434 | 0.1591 | / | / | / | #N/A | #N/A | / | / | #N/A | #N/A | #N/A | #N/A | /
4131 | 12:27 | 19.434 | 0.1591 | / | / | / | #N/A | #N/A | / | / | #N/A | #N/A | #N/A | #N/A | /
4132 | 12:27 | 19.434 | 0.1591 | / | / | / | #N/A | #N/A | / | / | #N/A | #N/A | #N/A | #N/A | /
4133 | 12:27 | 19.434 | 0.1591 | / | / | / | #N/A | #N/A | / | / | #N/A | #N/A | #N/A | #N/A | /
4134 | 12:27 | 19.434 | 0.1591 | / | / | / | #N/A | #N/A | / | / | #N/A | #N/A | #N/A | #N/A | /
4135 | 12:27 | 19.434 | 0.1591 | / | / | / | #N/A | #N/A | / | / | #N/A | #N/A | #N/A | #N/A | /
4136 | 12:27 | 19.434 | 0.1591 | / | / | / | #N/A | #N/A | / | / | #N/A | #N/A | #N/A | #N/A | /
4137 | 12:27 | 19.434 | 0.1591 | / | / | / | #N/A | #N/A | / | / | #N/A | #N/A | #N/A | #N/A | /
4138 | 12:27 | 19.434 | 0.1591 | / | / | / | #N/A | #N/A | / | / | #N/A | #N/A | #N/A | #N/A | /
4139 | 12:27 | 19.434 | 0.1591 | / | / | / | #N/A | #N/A | / | / | #N/A | #N/A | #N/A | #N/A | /
4140 | 12:27 | 19.434 | 0.1591 | / | / | / | #N/A | #N/A | / | / | #N/A | #N/A | #N/A | #N/A | /
4141 | 12:27 | 19.434 | 0.1591 | / | / | / | #N/A | #N/A | / | / | #N/A | #N/A | #N/A | #N/A | /
4142 | 12:27 | 19.434 | 0.1591 | / | / | / | #N/A | #N/A | / | / | #N/A | #N/A | #N/A | #N/A | /
4143 | 12:27 | 19.434 | 0.1591 | / | / | / | #N/A | #N/A | / | / | #N/A | #N/A | #N/A | #N/A | /
4144 | 12:27 | 19.434 | 0.1591 | / | / | / | #N/A | #N/A | / | / | #N/A | #N/A | #N/A | #N/A | /
4145 | 12:27 | 19.434 | 0.1591 | / | / | / | #N/A | #N/A | / | / | #N/A | #N/A | #N/A | #N/A | /
4146 | 12:27 | 19.434 | 0.1591 | / | / | / | #N/A | #N/A | / | / | #N/A | #N/A | #N/A | #N/A | /
4147 | 12:27 | 19.434 | 0.1591 | / | / | / | #N/A | #N/A | / | / | #N/A | #N/A | #N/A | #N/A | /
4148 | 12:27 | 19.434 | 0.1591 | / | / | / | #N/A | #N/A | / | / | #N/A | #N/A | #N/A | #N/A | /
4149 | 12:27 | 19.434 | 0.1591 | / | / | / | #N/A | #N/A | / | / | #N/A | #N/A | #N/A | #N/A | /
4150 | 12:27 | 19.434 | 0.1591 | / | / | / | #N/A | #N/A | / | / | #N/A | #N/A | #N/A | #N/A | /
4151 | 12:27 | 19.434 | 0.1591 | / | / | / | #N/A | #N/A | / | / | #N/A | #N/A | #N/A | #N/A | /
4152 | 12:27 | 19.434 | 0.1591 | / | / | / | #N/A | #N/A | / | / | #N/A | #N/A | #N/A | #N/A | /
4153 | 12:27 | 19.434 | 0.1591 | / | / | / | #N/A | #N/A | / | / | #N/A | #N/A | #N/A | #N/A | /
4154 | 12:27 | 19.434 | 0.1591 | / | / | / | #N/A | #N/A | / | / | #N/A | #N/A | #N/A | #N/A | /
4155 | 12:27 | 19.434 | 0.1591 | / | / | / | #N/A | #N/A | / | / | #N/A | #N/A | #N/A | #N/A | /
4156 | 12:27 | 19.434 | 0.1591 | / | / | / | #N/A | #N/A | / | / | #N/A | #N/A | #N/A | #N/A | /
4157 | 12:27 | 19.434 | 0.1591 | / | / | / | #N/A | #N/A | / | / | #N/A | #N/A | #N/A | #N/A | /
4158 | 12:27 | 19.434 | 0.1591 | / | / | / | #N/A | #N/A | / | / | #N/A | #N/A | #N/A | #N/A | /
4159 | 12:27 | 19.434 | 0.1591 | / | / | / | #N/A | #N/A | / | / | #N/A | #N/A | #N/A | #N/A | /
4160 | 12:27 | 19.434 | 0.1591 | / | / | / | #N/A | #N/A | / | / | #N/A | #N/A | #N/A | #N/A | /
4161 | 12:27 | 19.434 | 0.1591 | / | / | / | #N/A | #N/A | / | / | #N/A | #N/A | #N/A | #N/A | /
4162 | 12:27 | 19.434 | 0.1591 | / | / | / | #N/A | #N/A | / | / | #N/A | #N/A | #N/A | #N/A | /
4163 | 12:27 | 19.434 | 0.1591 | / | / | / | #N/A | #N/A | / | / | #N/A | #N/A | #N/A | #N/A | /
4164 | 12:27 | 19.434 | 0.1591 | / | / | / | #N/A | #N/A | / | / | #N/A | #N/A | #N/A | #N/A | /
4165 | 12:27 | 19.434 | 0.1591 | / | / | / | #N/A | #N/A | / | / | #N/A | #N/A | #N/A | #N/A | /
4166 | 12:27 | 19.434 | 0.1591 | / | / | / | #N/A | #N/A | / | / | #N/A | #N/A | #N/A | #N/A | /
4167 | 12:27 | 19.434 | 0.1591 | / | / | / | #N/A | #N/A | / | / | #N/A | #N/A | #N/A | #N/A | /
4168 | 12:27 | 19.434 | 0.1591 | / | / | / | #N/A | #N/A | / | / | #N/A | #N/A | #N/A | #N/A | /
4169 | 12:27 | 19.434 | 0.1591 | / | / | / | #N/A | #N/A | / | / | #N/A | #N/A | #N/A | #N/A | /
4170 | 12:27 | 19.434 | 0.1591 | / | / | / | #N/A | #N/A | / | / | #N/A | #N/A | #N/A | #N/A | /
4171 | 12:27 | 19.434 | 0.1591 | / | / | / | #N/A | #N/A | / | / | #N/A | #N/A | #N/A | #N/A | /
4172 | 12:28 | 19.434 | 0.1591 | / | / | / | #N/A | #N/A | / | / | #N/A | #N/A | #N/A | #N/A | /
4173 | 12:28 | 19.434 | 0.1591 | / | / | / | #N/A | #N/A | / | / | #N/A | #N/A | #N/A | #N/A | /
4174 | 12:28 | 19.434 | 0.1591 | / | / | / | #N/A | #N/A | / | / | #N/A | #N/A | #N/A | #N/A | /
4175 | 12:28 | 19.434 | 0.1591 | / | / | / | #N/A | #N/A | / | / | #N/A | #N/A | #N/A | #N/A | /
4176 | 12:28 | 19.434 | 0.1591 | / | / | / | #N/A | #N/A | / | / | #N/A | #N/A | #N/A | #N/A | /
4177 | 12:28 | 19.434 | 0.1591 | / | / | / | #N/A | #N/A | / | / | #N/A | #N/A | #N/A | #N/A | /
4178 | 12:28 | 19.434 | 0.1591 | / | / | / | #N/A | #N/A | / | / | #N/A | #N/A | #N/A | #N/A | /
4179 | 12:28 | 19.434 | 0.1591 | / | / | / | #N/A | #N/A | / | / | #N/A | #N/A | #N/A | #N/A | /
4180 | 12:28 | 19.434 | 0.1591 | / | / | / | #N/A | #N/A | / | / | #N/A | #N/A | #N/A | #N/A | /
4181 | 12:28 | 19.434 | 0.1591 | / | / | / | #N/A | #N/A | / | / | #N/A | #N/A | #N/A | #N/A | /
4182 | 12:28 | 19.434 | 0.1591 | / | / | / | #N/A | #N/A | / | / | #N/A | #N/A | #N/A | #N/A | /
4183 | 12:28 | 19.434 | 0.1591 | / | / | / | #N/A | #N/A | / | / | #N/A | #N/A | #N/A | #N/A | /
4184 | 12:28 | 19.434 | 0.1591 | / | / | / | #N/A | #N/A | / | / | #N/A | #N/A | #N/A | #N/A | /
4185 | 12:28 | 19.434 | 0.1591 | / | / | / | #N/A | #N/A | / | / | #N/A | #N/A | #N/A | #N/A | /
4186 | 12:28 | 19.434 | 0.1591 | / | / | / | #N/A | #N/A | / | / | #N/A | #N/A | #N/A | #N/A | /
4187 | 12:28 | 19.434 | 0.1591 | / | / | / | #N/A | #N/A | / | / | #N/A | #N/A | #N/A | #N/A | /
4188 | 12:28 | 19.434 | 0.1591 | / | / | / | #N/A | #N/A | / | / | #N/A | #N/A | #N/A | #N/A | /
4189 | 12:28 | 19.434 | 0.1591 | / | / | / | #N/A | #N/A | / | / | #N/A | #N/A | #N/A | #N/A | /
4190 | 12:28 | 19.434 | 0.1591 | / | / | / | #N/A | #N/A | / | / | #N/A | #N/A | #N/A | #N/A | /
4191 | 12:28 | 19.434 | 0.1591 | / | / | / | #N/A | #N/A | / | / | #N/A | #N/A | #N/A | #N/A | /
4192 | 12:28 | 19.434 | 0.1591 | / | / | / | #N/A | #N/A | / | / | #N/A | #N/A | #N/A | #N/A | /
4193 | 12:28 | 19.434 | 0.1591 | / | / | / | #N/A | #N/A | / | / | #N/A | #N/A | #N/A | #N/A | /
4194 | 12:28 | 19.434 | 0.1591 | / | / | / | #N/A | #N/A | / | / | #N/A | #N/A | #N/A | #N/A | /
4195 | 12:28 | 19.434 | 0.1591 | / | / | / | #N/A | #N/A | / | / | #N/A | #N/A | #N/A | #N/A | /
4196 | 12:28 | 19.434 | 0.1591 | / | / | / | #N/A | #N/A | / | / | #N/A | #N/A | #N/A | #N/A | /
4197 | 12:28 | 19.434 | 0.1591 | / | / | / | #N/A | #N/A | / | / | #N/A | #N/A | #N/A | #N/A | /
4198 | 12:28 | 19.434 | 0.1591 | / | / | / | #N/A | #N/A | / | / | #N/A | #N/A | #N/A | #N/A | /
4199 | 12:28 | 19.434 | 0.1591 | / | / | / | #N/A | #N/A | / | / | #N/A | #N/A | #N/A | #N/A | /
4200 | 12:28 | 19.434 | 0.1591 | / | / | / | #N/A | #N/A | / | / | #N/A | #N/A | #N/A | #N/A | /
4201 | 12:28 | 19.434 | 0.1591 | / | / | / | #N/A | #N/A | / | / | #N/A | #N/A | #N/A | #N/A | /
4202 | 12:28 | 19.434 | 0.1591 | / | / | / | #N/A | #N/A | / | / | #N/A | #N/A | #N/A | #N/A | /
4203 | 12:28 | 19.434 | 0.1591 | / | / | / | #N/A | #N/A | / | / | #N/A | #N/A | #N/A | #N/A | /
4204 | 12:28 | 19.434 | 0.1591 | / | / | / | #N/A | #N/A | / | / | #N/A | #N/A | #N/A | #N/A | /
4205 | 12:28 | 19.434 | 0.1591 | / | / | / | #N/A | #N/A | / | / | #N/A | #N/A | #N/A | #N/A | /
4206 | 12:28 | 19.434 | 0.1591 | / | / | / | #N/A | #N/A | / | / | #N/A | #N/A | #N/A | #N/A | /
4207 | 12:28 | 19.434 | 0.1591 | / | / | / | #N/A | #N/A | / | / | #N/A | #N/A | #N/A | #N/A | /
4208 | 12:28 | 19.434 | 0.1591 | / | / | / | #N/A | #N/A | / | / | #N/A | #N/A | #N/A | #N/A | /
4209 | 12:28 | 19.434 | 0.1591 | / | / | / | #N/A | #N/A | / | / | #N/A | #N/A | #N/A | #N/A | /
4210 | 12:28 | 19.434 | 0.1591 | / | / | / | #N/A | #N/A | / | / | #N/A | #N/A | #N/A | #N/A | /
4211 | 12:28 | 19.434 | 0.1591 | / | / | / | #N/A | #N/A | / | / | #N/A | #N/A | #N/A | #N/A | /
4212 | 12:28 | 19.434 | 0.1591 | / | / | / | #N/A | #N/A | / | / | #N/A | #N/A | #N/A | #N/A | /
4213 | 12:28 | 19.434 | 0.1591 | / | / | / | #N/A | #N/A | / | / | #N/A | #N/A | #N/A | #N/A | /
4214 | 12:28 | 19.434 | 0.1591 | / | / | / | #N/A | #N/A | / | / | #N/A | #N/A | #N/A | #N/A | /
4215 | 12:28 | 19.434 | 0.1591 | / | / | / | #N/A | #N/A | / | / | #N/A | #N/A | #N/A | #N/A | /
4216 | 12:28 | 19.434 | 0.1591 | / | / | / | #N/A | #N/A | / | / | #N/A | #N/A | #N/A | #N/A | /
4217 | 12:28 | 19.434 | 0.1591 | / | / | / | #N/A | #N/A | / | / | #N/A | #N/A | #N/A | #N/A | /
4218 | 12:28 | 19.434 | 0.1591 | / | / | / | #N/A | #N/A | / | / | #N/A | #N/A | #N/A | #N/A | /
4219 | 12:28 | 19.434 | 0.1591 | / | / | / | #N/A | #N/A | / | / | #N/A | #N/A | #N/A | #N/A | /
4220 | 12:28 | 19.434 | 0.1591 | / | / | / | #N/A | #N/A | / | / | #N/A | #N/A | #N/A | #N/A | /
4221 | 12:28 | 19.434 | 0.1591 | / | / | / | #N/A | #N/A | / | / | #N/A | #N/A | #N/A | #N/A | /
4222 | 12:28 | 19.434 | 0.1591 | / | / | / | #N/A | #N/A | / | / | #N/A | #N/A | #N/A | #N/A | /
4223 | 12:28 | 19.434 | 0.1591 | / | / | / | #N/A | #N/A | / | / | #N/A | #N/A | #N/A | #N/A | /
4224 | 12:28 | 19.434 | 0.1591 | / | / | / | #N/A | #N/A | / | / | #N/A | #N/A | #N/A | #N/A | /
4225 | 12:28 | 19.434 | 0.1591 | / | / | / | #N/A | #N/A | / | / | #N/A | #N/A | #N/A | #N/A | /
4226 | 12:28 | 19.434 | 0.1591 | / | / | / | #N/A | #N/A | / | / | #N/A | #N/A | #N/A | #N/A | /
4227 | 12:28 | 19.434 | 0.1591 | / | / | / | #N/A | #N/A | / | / | #N/A | #N/A | #N/A | #N/A | /
4228 | 12:28 | 19.434 | 0.1591 | / | / | / | #N/A | #N/A | / | / | #N/A | #N/A | #N/A | #N/A | /
4229 | 12:28 | 19.434 | 0.1591 | / | / | / | #N/A | #N/A | / | / | #N/A | #N/A | #N/A | #N/A | /
4230 | 12:28 | 19.434 | 0.1591 | / | / | / | #N/A | #N/A | / | / | #N/A | #N/A | #N/A | #N/A | /
4231 | 12:28 | 19.434 | 0.1591 | / | / | / | #N/A | #N/A | / | / | #N/A | #N/A | #N/A | #N/A | /
4232 | 12:29 | 19.434 | 0.1591 | / | / | / | #N/A | #N/A | / | / | #N/A | #N/A | #N/A | #N/A | /
4233 | 12:29 | 19.434 | 0.1591 | / | / | / | #N/A | #N/A | / | / | #N/A | #N/A | #N/A | #N/A | /
4234 | 12:29 | 19.434 | 0.1591 | / | / | / | #N/A | #N/A | / | / | #N/A | #N/A | #N/A | #N/A | /
4235 | 12:29 | 19.434 | 0.1591 | / | / | / | #N/A | #N/A | / | / | #N/A | #N/A | #N/A | #N/A | /
4236 | 12:29 | 19.434 | 0.1591 | / | / | / | #N/A | #N/A | / | / | #N/A | #N/A | #N/A | #N/A | /
4237 | 12:29 | 19.434 | 0.1591 | / | / | / | #N/A | #N/A | / | / | #N/A | #N/A | #N/A | #N/A | /
4238 | 12:29 | 19.434 | 0.1591 | / | / | / | #N/A | #N/A | / | / | #N/A | #N/A | #N/A | #N/A | /
4239 | 12:29 | 19.434 | 0.1591 | / | / | / | #N/A | #N/A | / | / | #N/A | #N/A | #N/A | #N/A | /
4240 | 12:29 | 19.434 | 0.1591 | / | / | / | #N/A | #N/A | / | / | #N/A | #N/A | #N/A | #N/A | /
4241 | 12:29 | 19.434 | 0.1591 | / | / | / | #N/A | #N/A | / | / | #N/A | #N/A | #N/A | #N/A | /
4242 | 12:29 | 19.434 | 0.1591 | / | / | / | #N/A | #N/A | / | / | #N/A | #N/A | #N/A | #N/A | /
4243 | 12:29 | 19.434 | 0.1591 | / | / | / | #N/A | #N/A | / | / | #N/A | #N/A | #N/A | #N/A | /
4244 | 12:29 | 19.434 | 0.1591 | / | / | / | #N/A | #N/A | / | / | #N/A | #N/A | #N/A | #N/A | /
4245 | 12:29 | 19.434 | 0.1591 | / | / | / | #N/A | #N/A | / | / | #N/A | #N/A | #N/A | #N/A | /
4246 | 12:29 | 19.434 | 0.1591 | / | / | / | #N/A | #N/A | / | / | #N/A | #N/A | #N/A | #N/A | /
4247 | 12:29 | 19.434 | 0.1591 | / | / | / | #N/A | #N/A | / | / | #N/A | #N/A | #N/A | #N/A | /
4248 | 12:29 | 19.434 | 0.1591 | / | / | / | #N/A | #N/A | / | / | #N/A | #N/A | #N/A | #N/A | /
4249 | 12:29 | 19.434 | 0.1591 | / | / | / | #N/A | #N/A | / | / | #N/A | #N/A | #N/A | #N/A | /
4250 | 12:29 | 19.434 | 0.1591 | / | / | / | #N/A | #N/A | / | / | #N/A | #N/A | #N/A | #N/A | /
4251 | 12:29 | 19.434 | 0.1591 | / | / | / | #N/A | #N/A | / | / | #N/A | #N/A | #N/A | #N/A | /
4252 | 12:29 | 19.434 | 0.1591 | / | / | / | #N/A | #N/A | / | / | #N/A | #N/A | #N/A | #N/A | /
4253 | 12:29 | 19.434 | 0.1591 | / | / | / | #N/A | #N/A | / | / | #N/A | #N/A | #N/A | #N/A | /
4254 | 12:29 | 19.434 | 0.1591 | / | / | / | #N/A | #N/A | / | / | #N/A | #N/A | #N/A | #N/A | /
4255 | 12:29 | 19.434 | 0.1591 | / | / | / | #N/A | #N/A | / | / | #N/A | #N/A | #N/A | #N/A | /
4256 | 12:29 | 19.434 | 0.1591 | / | / | / | #N/A | #N/A | / | / | #N/A | #N/A | #N/A | #N/A | /
4257 | 12:29 | 19.434 | 0.1591 | / | / | / | #N/A | #N/A | / | / | #N/A | #N/A | #N/A | #N/A | /
4258 | 12:29 | 19.434 | 0.1591 | / | / | / | #N/A | #N/A | / | / | #N/A | #N/A | #N/A | #N/A | /
4259 | 12:29 | 19.434 | 0.1591 | / | / | / | #N/A | #N/A | / | / | #N/A | #N/A | #N/A | #N/A | /
4260 | 12:29 | 19.434 | 0.1591 | / | / | / | #N/A | #N/A | / | / | #N/A | #N/A | #N/A | #N/A | /
4261 | 12:29 | 19.434 | 0.1591 | / | / | / | #N/A | #N/A | / | / | #N/A | #N/A | #N/A | #N/A | /
4262 | 12:29 | 19.434 | 0.1591 | / | / | / | #N/A | #N/A | / | / | #N/A | #N/A | #N/A | #N/A | /
4263 | 12:29 | 19.434 | 0.1591 | / | / | / | #N/A | #N/A | / | / | #N/A | #N/A | #N/A | #N/A | /
4264 | 12:29 | 19.434 | 0.1591 | / | / | / | #N/A | #N/A | / | / | #N/A | #N/A | #N/A | #N/A | /
4265 | 12:29 | 19.434 | 0.1591 | / | / | / | #N/A | #N/A | / | / | #N/A | #N/A | #N/A | #N/A | /
4266 | 12:29 | 19.434 | 0.1591 | / | / | / | #N/A | #N/A | / | / | #N/A | #N/A | #N/A | #N/A | /
4267 | 12:29 | 19.434 | 0.1591 | / | / | / | #N/A | #N/A | / | / | #N/A | #N/A | #N/A | #N/A | /
4268 | 12:29 | 19.434 | 0.1591 | / | / | / | #N/A | #N/A | / | / | #N/A | #N/A | #N/A | #N/A | /
4269 | 12:29 | 19.434 | 0.1591 | / | / | / | #N/A | #N/A | / | / | #N/A | #N/A | #N/A | #N/A | /
4270 | 12:29 | 19.434 | 0.1591 | / | / | / | #N/A | #N/A | / | / | #N/A | #N/A | #N/A | #N/A | /
4271 | 12:29 | 19.434 | 0.1591 | / | / | / | #N/A | #N/A | / | / | #N/A | #N/A | #N/A | #N/A | /
4272 | 12:29 | 19.434 | 0.1591 | / | / | / | #N/A | #N/A | / | / | #N/A | #N/A | #N/A | #N/A | /
4273 | 12:29 | 19.434 | 0.1591 | / | / | / | #N/A | #N/A | / | / | #N/A | #N/A | #N/A | #N/A | /
4274 | 12:29 | 19.434 | 0.1591 | / | / | / | #N/A | #N/A | / | / | #N/A | #N/A | #N/A | #N/A | /
4275 | 12:29 | 19.434 | 0.1591 | / | / | / | #N/A | #N/A | / | / | #N/A | #N/A | #N/A | #N/A | /
4276 | 12:29 | 19.434 | 0.1591 | / | / | / | #N/A | #N/A | / | / | #N/A | #N/A | #N/A | #N/A | /
4277 | 12:29 | 19.434 | 0.1591 | / | / | / | #N/A | #N/A | / | / | #N/A | #N/A | #N/A | #N/A | /
4278 | 12:29 | 19.434 | 0.1591 | / | / | / | #N/A | #N/A | / | / | #N/A | #N/A | #N/A | #N/A | /
4279 | 12:29 | 19.434 | 0.1591 | / | / | / | #N/A | #N/A | / | / | #N/A | #N/A | #N/A | #N/A | /
4280 | 12:29 | 19.434 | 0.1591 | / | / | / | #N/A | #N/A | / | / | #N/A | #N/A | #N/A | #N/A | /
4281 | 12:29 | 19.434 | 0.1591 | / | / | / | #N/A | #N/A | / | / | #N/A | #N/A | #N/A | #N/A | /
4282 | 12:29 | 19.434 | 0.1591 | / | / | / | #N/A | #N/A | / | / | #N/A | #N/A | #N/A | #N/A | /
4283 | 12:29 | 19.434 | 0.1591 | / | / | / | #N/A | #N/A | / | / | #N/A | #N/A | #N/A | #N/A | /
4284 | 12:29 | 19.434 | 0.1591 | / | / | / | #N/A | #N/A | / | / | #N/A | #N/A | #N/A | #N/A | /
4285 | 12:29 | 19.434 | 0.1591 | / | / | / | #N/A | #N/A | / | / | #N/A | #N/A | #N/A | #N/A | /
4286 | 12:29 | 19.434 | 0.1591 | / | / | / | #N/A | #N/A | / | / | #N/A | #N/A | #N/A | #N/A | /
4287 | 12:29 | 19.434 | 0.1591 | / | / | / | #N/A | #N/A | / | / | #N/A | #N/A | #N/A | #N/A | /
4288 | 12:29 | 19.434 | 0.1591 | / | / | / | #N/A | #N/A | / | / | #N/A | #N/A | #N/A | #N/A | /
4289 | 12:29 | 19.434 | 0.1591 | / | / | / | #N/A | #N/A | / | / | #N/A | #N/A | #N/A | #N/A | /
4290 | 12:29 | 19.434 | 0.1591 | / | / | / | #N/A | #N/A | / | / | #N/A | #N/A | #N/A | #N/A | /
4291 | 12:29 | 19.434 | 0.1591 | / | / | / | #N/A | #N/A | / | / | #N/A | #N/A | #N/A | #N/A | /
4292 | 12:30 | 19.434 | 0.1591 | / | / | / | #N/A | #N/A | / | / | #N/A | #N/A | #N/A | #N/A | /
4293 | 12:30 | 19.434 | 0.1591 | / | / | / | #N/A | #N/A | / | / | #N/A | #N/A | #N/A | #N/A | /
4294 | 12:30 | 19.434 | 0.1591 | / | / | / | #N/A | #N/A | / | / | #N/A | #N/A | #N/A | #N/A | /
4295 | 12:30 | 19.434 | 0.1591 | / | / | / | #N/A | #N/A | / | / | #N/A | #N/A | #N/A | #N/A | /
4296 | 12:30 | 19.434 | 0.1591 | / | / | / | #N/A | #N/A | / | / | #N/A | #N/A | #N/A | #N/A | /
4297 | 12:30 | 19.434 | 0.1591 | / | / | / | #N/A | #N/A | / | / | #N/A | #N/A | #N/A | #N/A | /
4298 | 12:30 | 19.434 | 0.1591 | / | / | / | #N/A | #N/A | / | / | #N/A | #N/A | #N/A | #N/A | /
4299 | 12:30 | 19.434 | 0.1591 | / | / | / | #N/A | #N/A | / | / | #N/A | #N/A | #N/A | #N/A | /
4300 | 12:30 | 19.434 | 0.1591 | / | / | / | #N/A | #N/A | / | / | #N/A | #N/A | #N/A | #N/A | /
4301 | 12:30 | 19.434 | 0.1591 | / | / | / | #N/A | #N/A | / | / | #N/A | #N/A | #N/A | #N/A | /
4302 | 12:30 | 19.434 | 0.1591 | / | / | / | #N/A | #N/A | / | / | #N/A | #N/A | #N/A | #N/A | /
4303 | 12:30 | 19.434 | 0.1591 | / | / | / | #N/A | #N/A | / | / | #N/A | #N/A | #N/A | #N/A | /
4304 | 12:30 | 19.434 | 0.1591 | / | / | / | #N/A | #N/A | / | / | #N/A | #N/A | #N/A | #N/A | /
4305 | 12:30 | 19.434 | 0.1591 | / | / | / | #N/A | #N/A | / | / | #N/A | #N/A | #N/A | #N/A | /
4306 | 12:30 | 19.434 | 0.1591 | / | / | / | #N/A | #N/A | / | / | #N/A | #N/A | #N/A | #N/A | /
4307 | 12:30 | 19.434 | 0.1591 | / | / | / | #N/A | #N/A | / | / | #N/A | #N/A | #N/A | #N/A | /
4308 | 12:30 | 19.434 | 0.1591 | / | / | / | #N/A | #N/A | / | / | #N/A | #N/A | #N/A | #N/A | /
4309 | 12:30 | 19.434 | 0.1591 | / | / | / | #N/A | #N/A | / | / | #N/A | #N/A | #N/A | #N/A | /
4310 | 12:30 | 19.434 | 0.1591 | / | / | / | #N/A | #N/A | / | / | #N/A | #N/A | #N/A | #N/A | /
4311 | 12:30 | 19.434 | 0.1591 | / | / | / | #N/A | #N/A | / | / | #N/A | #N/A | #N/A | #N/A | /
4312 | 12:30 | 19.434 | 0.1591 | / | / | / | #N/A | #N/A | / | / | #N/A | #N/A | #N/A | #N/A | /
4313 | 12:30 | 19.434 | 0.1591 | / | / | / | #N/A | #N/A | / | / | #N/A | #N/A | #N/A | #N/A | /
4314 | 12:30 | 19.434 | 0.1591 | / | / | / | #N/A | #N/A | / | / | #N/A | #N/A | #N/A | #N/A | /
4315 | 12:30 | 19.434 | 0.1591 | / | / | / | #N/A | #N/A | / | / | #N/A | #N/A | #N/A | #N/A | /
4316 | 12:30 | 19.434 | 0.1591 | / | / | / | #N/A | #N/A | / | / | #N/A | #N/A | #N/A | #N/A | /
4317 | 12:30 | 19.434 | 0.1591 | / | / | / | #N/A | #N/A | / | / | #N/A | #N/A | #N/A | #N/A | /
4318 | 12:30 | 19.434 | 0.1591 | / | / | / | #N/A | #N/A | / | / | #N/A | #N/A | #N/A | #N/A | /
4319 | 12:30 | 19.434 | 0.1591 | / | / | / | #N/A | #N/A | / | / | #N/A | #N/A | #N/A | #N/A | /
4320 | 12:30 | 19.434 | 0.1591 | / | / | / | #N/A | #N/A | / | / | #N/A | #N/A | #N/A | #N/A | /
4321 | 12:30 | 19.434 | 0.1591 | / | / | / | #N/A | #N/A | / | / | #N/A | #N/A | #N/A | #N/A | /
4322 | 12:30 | 19.434 | 0.1591 | / | / | / | #N/A | #N/A | / | / | #N/A | #N/A | #N/A | #N/A | /
4323 | 12:30 | 19.434 | 0.1591 | / | / | / | #N/A | #N/A | / | / | #N/A | #N/A | #N/A | #N/A | /
4324 | 12:30 | 19.434 | 0.1591 | / | / | / | #N/A | #N/A | / | / | #N/A | #N/A | #N/A | #N/A | /
4325 | 12:30 | 19.434 | 0.1591 | / | / | / | #N/A | #N/A | / | / | #N/A | #N/A | #N/A | #N/A | /
4326 | 12:30 | 19.434 | 0.1591 | / | / | / | #N/A | #N/A | / | / | #N/A | #N/A | #N/A | #N/A | /
4327 | 12:30 | 19.434 | 0.1591 | / | / | / | #N/A | #N/A | / | / | #N/A | #N/A | #N/A | #N/A | /
4328 | 12:30 | 19.434 | 0.1591 | / | / | / | #N/A | #N/A | / | / | #N/A | #N/A | #N/A | #N/A | /
4329 | 12:30 | 19.434 | 0.1591 | / | / | / | #N/A | #N/A | / | / | #N/A | #N/A | #N/A | #N/A | /
4330 | 12:30 | 19.434 | 0.1591 | / | / | / | #N/A | #N/A | / | / | #N/A | #N/A | #N/A | #N/A | /
4331 | 12:30 | 19.434 | 0.1591 | / | / | / | #N/A | #N/A | / | / | #N/A | #N/A | #N/A | #N/A | /
4332 | 12:30 | 19.434 | 0.1591 | / | / | / | #N/A | #N/A | / | / | #N/A | #N/A | #N/A | #N/A | /
4333 | 12:30 | 19.434 | 0.1591 | / | / | / | #N/A | #N/A | / | / | #N/A | #N/A | #N/A | #N/A | /
4334 | 12:30 | 19.434 | 0.1591 | / | / | / | #N/A | #N/A | / | / | #N/A | #N/A | #N/A | #N/A | /
4335 | 12:30 | 19.434 | 0.1591 | / | / | / | #N/A | #N/A | / | / | #N/A | #N/A | #N/A | #N/A | /
4336 | 12:30 | 19.434 | 0.1591 | / | / | / | #N/A | #N/A | / | / | #N/A | #N/A | #N/A | #N/A | /
4337 | 12:30 | 19.434 | 0.1591 | / | / | / | #N/A | #N/A | / | / | #N/A | #N/A | #N/A | #N/A | /
4338 | 12:30 | 19.434 | 0.1591 | / | / | / | #N/A | #N/A | / | / | #N/A | #N/A | #N/A | #N/A | /
4339 | 12:30 | 19.434 | 0.1591 | / | / | / | #N/A | #N/A | / | / | #N/A | #N/A | #N/A | #N/A | /
4340 | 12:30 | 19.434 | 0.1591 | / | / | / | #N/A | #N/A | / | / | #N/A | #N/A | #N/A | #N/A | /
4341 | 12:30 | 19.434 | 0.1591 | / | / | / | #N/A | #N/A | / | / | #N/A | #N/A | #N/A | #N/A | /
4342 | 12:30 | 19.434 | 0.1591 | / | / | / | #N/A | #N/A | / | / | #N/A | #N/A | #N/A | #N/A | /
4343 | 12:30 | 19.434 | 0.1591 | / | / | / | #N/A | #N/A | / | / | #N/A | #N/A | #N/A | #N/A | /
4344 | 12:30 | 19.434 | 0.1591 | / | / | / | #N/A | #N/A | / | / | #N/A | #N/A | #N/A | #N/A | /
4345 | 12:30 | 19.434 | 0.1591 | / | / | / | #N/A | #N/A | / | / | #N/A | #N/A | #N/A | #N/A | /
4346 | 12:30 | 19.434 | 0.1591 | / | / | / | #N/A | #N/A | / | / | #N/A | #N/A | #N/A | #N/A | /
4347 | 12:30 | 19.434 | 0.1591 | / | / | / | #N/A | #N/A | / | / | #N/A | #N/A | #N/A | #N/A | /
4348 | 12:30 | 19.434 | 0.1591 | / | / | / | #N/A | #N/A | / | / | #N/A | #N/A | #N/A | #N/A | /
4349 | 12:30 | 19.434 | 0.1591 | / | / | / | #N/A | #N/A | / | / | #N/A | #N/A | #N/A | #N/A | /
4350 | 12:30 | 19.434 | 0.1591 | / | / | / | #N/A | #N/A | / | / | #N/A | #N/A | #N/A | #N/A | /
4351 | 12:30 | 19.434 | 0.1591 | / | / | / | #N/A | #N/A | / | / | #N/A | #N/A | #N/A | #N/A | /
4352 | 12:31 | 19.434 | 0.1591 | / | / | / | #N/A | #N/A | / | / | #N/A | #N/A | #N/A | #N/A | /
4353 | 12:31 | 19.434 | 0.1591 | / | / | / | #N/A | #N/A | / | / | #N/A | #N/A | #N/A | #N/A | /
4354 | 12:31 | 19.434 | 0.1591 | / | / | / | #N/A | #N/A | / | / | #N/A | #N/A | #N/A | #N/A | /
4355 | 12:31 | 19.434 | 0.1591 | / | / | / | #N/A | #N/A | / | / | #N/A | #N/A | #N/A | #N/A | /
4356 | 12:31 | 19.434 | 0.1591 | / | / | / | #N/A | #N/A | / | / | #N/A | #N/A | #N/A | #N/A | /
4357 | 12:31 | 19.434 | 0.1591 | / | / | / | #N/A | #N/A | / | / | #N/A | #N/A | #N/A | #N/A | /
4358 | 12:31 | 19.434 | 0.1591 | / | / | / | #N/A | #N/A | / | / | #N/A | #N/A | #N/A | #N/A | /
4359 | 12:31 | 19.434 | 0.1591 | / | / | / | #N/A | #N/A | / | / | #N/A | #N/A | #N/A | #N/A | /
4360 | 12:31 | 19.434 | 0.1591 | / | / | / | #N/A | #N/A | / | / | #N/A | #N/A | #N/A | #N/A | /
4361 | 12:31 | 19.434 | 0.1591 | / | / | / | #N/A | #N/A | / | / | #N/A | #N/A | #N/A | #N/A | /
4362 | 12:31 | 19.434 | 0.1591 | / | / | / | #N/A | #N/A | / | / | #N/A | #N/A | #N/A | #N/A | /
4363 | 12:31 | 19.434 | 0.1591 | / | / | / | #N/A | #N/A | / | / | #N/A | #N/A | #N/A | #N/A | /
4364 | 12:31 | 19.434 | 0.1591 | / | / | / | #N/A | #N/A | / | / | #N/A | #N/A | #N/A | #N/A | /
4365 | 12:31 | 19.434 | 0.1591 | / | / | / | #N/A | #N/A | / | / | #N/A | #N/A | #N/A | #N/A | /
4366 | 12:31 | 19.434 | 0.1591 | / | / | / | #N/A | #N/A | / | / | #N/A | #N/A | #N/A | #N/A | /
4367 | 12:31 | 19.434 | 0.1591 | / | / | / | #N/A | #N/A | / | / | #N/A | #N/A | #N/A | #N/A | /
4368 | 12:31 | 19.434 | 0.1591 | / | / | / | #N/A | #N/A | / | / | #N/A | #N/A | #N/A | #N/A | /
4369 | 12:31 | 19.434 | 0.1591 | / | / | / | #N/A | #N/A | / | / | #N/A | #N/A | #N/A | #N/A | /
4370 | 12:31 | 19.434 | 0.1591 | / | / | / | #N/A | #N/A | / | / | #N/A | #N/A | #N/A | #N/A | /
4371 | 12:31 | 19.434 | 0.1591 | / | / | / | #N/A | #N/A | / | / | #N/A | #N/A | #N/A | #N/A | /
4372 | 12:31 | 19.434 | 0.1591 | / | / | / | #N/A | #N/A | / | / | #N/A | #N/A | #N/A | #N/A | /
4373 | 12:31 | 19.434 | 0.1591 | / | / | / | #N/A | #N/A | / | / | #N/A | #N/A | #N/A | #N/A | /
4374 | 12:31 | 19.434 | 0.1591 | / | / | / | #N/A | #N/A | / | / | #N/A | #N/A | #N/A | #N/A | /
4375 | 12:31 | 19.434 | 0.1591 | / | / | / | #N/A | #N/A | / | / | #N/A | #N/A | #N/A | #N/A | /
4376 | 12:31 | 19.434 | 0.1591 | / | / | / | #N/A | #N/A | / | / | #N/A | #N/A | #N/A | #N/A | /
4377 | 12:31 | 19.434 | 0.1591 | / | / | / | #N/A | #N/A | / | / | #N/A | #N/A | #N/A | #N/A | /
4378 | 12:31 | 19.434 | 0.1591 | / | / | / | #N/A | #N/A | / | / | #N/A | #N/A | #N/A | #N/A | /
4379 | 12:31 | 19.434 | 0.1591 | / | / | / | #N/A | #N/A | / | / | #N/A | #N/A | #N/A | #N/A | /
4380 | 12:31 | 19.434 | 0.1591 | / | / | / | #N/A | #N/A | / | / | #N/A | #N/A | #N/A | #N/A | /
4381 | 12:31 | 19.434 | 0.1591 | / | / | / | #N/A | #N/A | / | / | #N/A | #N/A | #N/A | #N/A | /
4382 | 12:31 | 19.434 | 0.1591 | / | / | / | #N/A | #N/A | / | / | #N/A | #N/A | #N/A | #N/A | /
4383 | 12:31 | 19.434 | 0.1591 | / | / | / | #N/A | #N/A | / | / | #N/A | #N/A | #N/A | #N/A | /
4384 | 12:31 | 19.434 | 0.1591 | / | / | / | #N/A | #N/A | / | / | #N/A | #N/A | #N/A | #N/A | /
4385 | 12:31 | 19.434 | 0.1591 | / | / | / | #N/A | #N/A | / | / | #N/A | #N/A | #N/A | #N/A | /
4386 | 12:31 | 19.434 | 0.1591 | / | / | / | #N/A | #N/A | / | / | #N/A | #N/A | #N/A | #N/A | /
4387 | 12:31 | 19.434 | 0.1591 | / | / | / | #N/A | #N/A | / | / | #N/A | #N/A | #N/A | #N/A | /
4388 | 12:31 | 19.434 | 0.1591 | / | / | / | #N/A | #N/A | / | / | #N/A | #N/A | #N/A | #N/A | /
4389 | 12:31 | 19.434 | 0.1591 | / | / | / | #N/A | #N/A | / | / | #N/A | #N/A | #N/A | #N/A | /
4390 | 12:31 | 19.434 | 0.1591 | / | / | / | #N/A | #N/A | / | / | #N/A | #N/A | #N/A | #N/A | /
4391 | 12:31 | 19.434 | 0.1591 | / | / | / | #N/A | #N/A | / | / | #N/A | #N/A | #N/A | #N/A | /
4392 | 12:31 | 19.434 | 0.1591 | / | / | / | #N/A | #N/A | / | / | #N/A | #N/A | #N/A | #N/A | /
4393 | 12:31 | 19.434 | 0.1591 | / | / | / | #N/A | #N/A | / | / | #N/A | #N/A | #N/A | #N/A | /
4394 | 12:31 | 19.434 | 0.1591 | / | / | / | #N/A | #N/A | / | / | #N/A | #N/A | #N/A | #N/A | /
4395 | 12:31 | 19.434 | 0.1591 | / | / | / | #N/A | #N/A | / | / | #N/A | #N/A | #N/A | #N/A | /
4396 | 12:31 | 19.434 | 0.1591 | / | / | / | #N/A | #N/A | / | / | #N/A | #N/A | #N/A | #N/A | /
4397 | 12:31 | 19.434 | 0.1591 | / | / | / | #N/A | #N/A | / | / | #N/A | #N/A | #N/A | #N/A | /
4398 | 12:31 | 19.434 | 0.1591 | / | / | / | #N/A | #N/A | / | / | #N/A | #N/A | #N/A | #N/A | /
4399 | 12:31 | 19.434 | 0.1591 | / | / | / | #N/A | #N/A | / | / | #N/A | #N/A | #N/A | #N/A | /
4400 | 12:31 | 19.434 | 0.1591 | / | / | / | #N/A | #N/A | / | / | #N/A | #N/A | #N/A | #N/A | /
4401 | 12:31 | 19.434 | 0.1591 | / | / | / | #N/A | #N/A | / | / | #N/A | #N/A | #N/A | #N/A | /
4402 | 12:31 | 19.434 | 0.1591 | / | / | / | #N/A | #N/A | / | / | #N/A | #N/A | #N/A | #N/A | /
4403 | 12:31 | 19.434 | 0.1591 | / | / | / | #N/A | #N/A | / | / | #N/A | #N/A | #N/A | #N/A | /
4404 | 12:31 | 19.434 | 0.1591 | / | / | / | #N/A | #N/A | / | / | #N/A | #N/A | #N/A | #N/A | /
4405 | 12:31 | 19.434 | 0.1591 | / | / | / | #N/A | #N/A | / | / | #N/A | #N/A | #N/A | #N/A | /
4406 | 12:31 | 19.434 | 0.1591 | / | / | / | #N/A | #N/A | / | / | #N/A | #N/A | #N/A | #N/A | /
4407 | 12:31 | 19.434 | 0.1591 | / | / | / | #N/A | #N/A | / | / | #N/A | #N/A | #N/A | #N/A | /
4408 | 12:31 | 19.434 | 0.1591 | / | / | / | #N/A | #N/A | / | / | #N/A | #N/A | #N/A | #N/A | /
4409 | 12:31 | 19.434 | 0.1591 | / | / | / | #N/A | #N/A | / | / | #N/A | #N/A | #N/A | #N/A | /
4410 | 12:31 | 19.434 | 0.1591 | / | / | / | #N/A | #N/A | / | / | #N/A | #N/A | #N/A | #N/A | /
4411 | 12:31 | 19.434 | 0.1591 | / | / | / | #N/A | #N/A | / | / | #N/A | #N/A | #N/A | #N/A | /
4412 | 12:32 | 19.434 | 0.1591 | / | / | / | #N/A | #N/A | / | / | #N/A | #N/A | #N/A | #N/A | /
4413 | 12:32 | 19.434 | 0.1591 | / | / | / | #N/A | #N/A | / | / | #N/A | #N/A | #N/A | #N/A | /
4414 | 12:32 | 19.434 | 0.1591 | / | / | / | #N/A | #N/A | / | / | #N/A | #N/A | #N/A | #N/A | /
4415 | 12:32 | 19.434 | 0.1591 | / | / | / | #N/A | #N/A | / | / | #N/A | #N/A | #N/A | #N/A | /
4416 | 12:32 | 19.434 | 0.1591 | / | / | / | #N/A | #N/A | / | / | #N/A | #N/A | #N/A | #N/A | /
4417 | 12:32 | 19.434 | 0.1591 | / | / | / | #N/A | #N/A | / | / | #N/A | #N/A | #N/A | #N/A | /
4418 | 12:32 | 19.434 | 0.1591 | / | / | / | #N/A | #N/A | / | / | #N/A | #N/A | #N/A | #N/A | /
4419 | 12:32 | 19.434 | 0.1591 | / | / | / | #N/A | #N/A | / | / | #N/A | #N/A | #N/A | #N/A | /
4420 | 12:32 | 19.434 | 0.1591 | / | / | / | #N/A | #N/A | / | / | #N/A | #N/A | #N/A | #N/A | /
4421 | 12:32 | 19.434 | 0.1591 | / | / | / | #N/A | #N/A | / | / | #N/A | #N/A | #N/A | #N/A | /
4422 | 12:32 | 19.434 | 0.1591 | / | / | / | #N/A | #N/A | / | / | #N/A | #N/A | #N/A | #N/A | /
4423 | 12:32 | 19.434 | 0.1591 | / | / | / | #N/A | #N/A | / | / | #N/A | #N/A | #N/A | #N/A | /
4424 | 12:32 | 19.434 | 0.1591 | / | / | / | #N/A | #N/A | / | / | #N/A | #N/A | #N/A | #N/A | /
4425 | 12:32 | 19.434 | 0.1591 | / | / | / | #N/A | #N/A | / | / | #N/A | #N/A | #N/A | #N/A | /
4426 | 12:32 | 19.434 | 0.1591 | / | / | / | #N/A | #N/A | / | / | #N/A | #N/A | #N/A | #N/A | /
4427 | 12:32 | 19.434 | 0.1591 | / | / | / | #N/A | #N/A | / | / | #N/A | #N/A | #N/A | #N/A | /
4428 | 12:32 | 19.434 | 0.1591 | / | / | / | #N/A | #N/A | / | / | #N/A | #N/A | #N/A | #N/A | /
4429 | 12:32 | 19.434 | 0.1591 | / | / | / | #N/A | #N/A | / | / | #N/A | #N/A | #N/A | #N/A | /
4430 | 12:32 | 19.434 | 0.1591 | / | / | / | #N/A | #N/A | / | / | #N/A | #N/A | #N/A | #N/A | /
4431 | 12:32 | 19.434 | 0.1591 | / | / | / | #N/A | #N/A | / | / | #N/A | #N/A | #N/A | #N/A | /
4432 | 12:32 | 19.434 | 0.1591 | / | / | / | #N/A | #N/A | / | / | #N/A | #N/A | #N/A | #N/A | /
4433 | 12:32 | 19.434 | 0.1591 | / | / | / | #N/A | #N/A | / | / | #N/A | #N/A | #N/A | #N/A | /
4434 | 12:32 | 19.434 | 0.1591 | / | / | / | #N/A | #N/A | / | / | #N/A | #N/A | #N/A | #N/A | /
4435 | 12:32 | 19.434 | 0.1591 | / | / | / | #N/A | #N/A | / | / | #N/A | #N/A | #N/A | #N/A | /
4436 | 12:32 | 19.434 | 0.1591 | / | / | / | #N/A | #N/A | / | / | #N/A | #N/A | #N/A | #N/A | /
4437 | 12:32 | 19.434 | 0.1591 | / | / | / | #N/A | #N/A | / | / | #N/A | #N/A | #N/A | #N/A | /
4438 | 12:32 | 19.434 | 0.1591 | / | / | / | #N/A | #N/A | / | / | #N/A | #N/A | #N/A | #N/A | /
4439 | 12:32 | 19.434 | 0.1591 | / | / | / | #N/A | #N/A | / | / | #N/A | #N/A | #N/A | #N/A | /
4440 | 12:32 | 19.434 | 0.1591 | / | / | / | #N/A | #N/A | / | / | #N/A | #N/A | #N/A | #N/A | /
4441 | 12:32 | 19.434 | 0.1591 | / | / | / | #N/A | #N/A | / | / | #N/A | #N/A | #N/A | #N/A | /
4442 | 12:32 | 19.434 | 0.1591 | / | / | / | #N/A | #N/A | / | / | #N/A | #N/A | #N/A | #N/A | /
4443 | 12:32 | 19.434 | 0.1591 | / | / | / | #N/A | #N/A | / | / | #N/A | #N/A | #N/A | #N/A | /
4444 | 12:32 | 19.434 | 0.1591 | / | / | / | #N/A | #N/A | / | / | #N/A | #N/A | #N/A | #N/A | /
4445 | 12:32 | 19.434 | 0.1591 | / | / | / | #N/A | #N/A | / | / | #N/A | #N/A | #N/A | #N/A | /
4446 | 12:32 | 19.434 | 0.1591 | / | / | / | #N/A | #N/A | / | / | #N/A | #N/A | #N/A | #N/A | /
4447 | 12:32 | 19.434 | 0.1591 | / | / | / | #N/A | #N/A | / | / | #N/A | #N/A | #N/A | #N/A | /
4448 | 12:32 | 19.434 | 0.1591 | / | / | / | #N/A | #N/A | / | / | #N/A | #N/A | #N/A | #N/A | /
4449 | 12:32 | 19.434 | 0.1591 | / | / | / | #N/A | #N/A | / | / | #N/A | #N/A | #N/A | #N/A | /
4450 | 12:32 | 19.434 | 0.1591 | / | / | / | #N/A | #N/A | / | / | #N/A | #N/A | #N/A | #N/A | /
4451 | 12:32 | 19.434 | 0.1591 | / | / | / | #N/A | #N/A | / | / | #N/A | #N/A | #N/A | #N/A | /
4452 | 12:32 | 19.434 | 0.1591 | / | / | / | #N/A | #N/A | / | / | #N/A | #N/A | #N/A | #N/A | /
4453 | 12:32 | 19.434 | 0.1591 | / | / | / | #N/A | #N/A | / | / | #N/A | #N/A | #N/A | #N/A | /
4454 | 12:32 | 19.434 | 0.1591 | / | / | / | #N/A | #N/A | / | / | #N/A | #N/A | #N/A | #N/A | /
4455 | 12:32 | 19.434 | 0.1591 | / | / | / | #N/A | #N/A | / | / | #N/A | #N/A | #N/A | #N/A | /
4456 | 12:32 | 19.434 | 0.1591 | / | / | / | #N/A | #N/A | / | / | #N/A | #N/A | #N/A | #N/A | /
4457 | 12:32 | 19.434 | 0.1591 | / | / | / | #N/A | #N/A | / | / | #N/A | #N/A | #N/A | #N/A | /
4458 | 12:32 | 19.434 | 0.1591 | / | / | / | #N/A | #N/A | / | / | #N/A | #N/A | #N/A | #N/A | /
4459 | 12:32 | 19.434 | 0.1591 | / | / | / | #N/A | #N/A | / | / | #N/A | #N/A | #N/A | #N/A | /
4460 | 12:32 | 19.434 | 0.1591 | / | / | / | #N/A | #N/A | / | / | #N/A | #N/A | #N/A | #N/A | /
4461 | 12:32 | 19.434 | 0.1591 | / | / | / | #N/A | #N/A | / | / | #N/A | #N/A | #N/A | #N/A | /
4462 | 12:32 | 19.434 | 0.1591 | / | / | / | #N/A | #N/A | / | / | #N/A | #N/A | #N/A | #N/A | /
4463 | 12:32 | 19.434 | 0.1591 | / | / | / | #N/A | #N/A | / | / | #N/A | #N/A | #N/A | #N/A | /
4464 | 12:32 | 19.434 | 0.1591 | / | / | / | #N/A | #N/A | / | / | #N/A | #N/A | #N/A | #N/A | /
4465 | 12:32 | 19.434 | 0.1591 | / | / | / | #N/A | #N/A | / | / | #N/A | #N/A | #N/A | #N/A | /
4466 | 12:32 | 19.434 | 0.1591 | / | / | / | #N/A | #N/A | / | / | #N/A | #N/A | #N/A | #N/A | /
4467 | 12:32 | 19.434 | 0.1591 | / | / | / | #N/A | #N/A | / | / | #N/A | #N/A | #N/A | #N/A | /
4468 | 12:32 | 19.434 | 0.1591 | / | / | / | #N/A | #N/A | / | / | #N/A | #N/A | #N/A | #N/A | /
4469 | 12:32 | 19.434 | 0.1591 | / | / | / | #N/A | #N/A | / | / | #N/A | #N/A | #N/A | #N/A | /
4470 | 12:32 | 19.434 | 0.1591 | / | / | / | #N/A | #N/A | / | / | #N/A | #N/A | #N/A | #N/A | /
4471 | 12:32 | 19.434 | 0.1591 | / | / | / | #N/A | #N/A | / | / | #N/A | #N/A | #N/A | #N/A | /
4472 | 12:33 | 19.434 | 0.1591 | / | / | / | #N/A | #N/A | / | / | #N/A | #N/A | #N/A | #N/A | /
4473 | 12:33 | 19.434 | 0.1591 | / | / | / | #N/A | #N/A | / | / | #N/A | #N/A | #N/A | #N/A | /
4474 | 12:33 | 19.434 | 0.1591 | / | / | / | #N/A | #N/A | / | / | #N/A | #N/A | #N/A | #N/A | /
4475 | 12:33 | 19.434 | 0.1591 | / | / | / | #N/A | #N/A | / | / | #N/A | #N/A | #N/A | #N/A | /
4476 | 12:33 | 19.434 | 0.1591 | / | / | / | #N/A | #N/A | / | / | #N/A | #N/A | #N/A | #N/A | /
4477 | 12:33 | 19.434 | 0.1591 | / | / | / | #N/A | #N/A | / | / | #N/A | #N/A | #N/A | #N/A | /
4478 | 12:33 | 19.434 | 0.1591 | / | / | / | #N/A | #N/A | / | / | #N/A | #N/A | #N/A | #N/A | /
4479 | 12:33 | 19.434 | 0.1591 | / | / | / | #N/A | #N/A | / | / | #N/A | #N/A | #N/A | #N/A | /
4480 | 12:33 | 19.434 | 0.1591 | / | / | / | #N/A | #N/A | / | / | #N/A | #N/A | #N/A | #N/A | /
4481 | 12:33 | 19.434 | 0.1591 | / | / | / | #N/A | #N/A | / | / | #N/A | #N/A | #N/A | #N/A | /
4482 | 12:33 | 19.434 | 0.1591 | / | / | / | #N/A | #N/A | / | / | #N/A | #N/A | #N/A | #N/A | /
4483 | 12:33 | 19.434 | 0.1591 | / | / | / | #N/A | #N/A | / | / | #N/A | #N/A | #N/A | #N/A | /
4484 | 12:33 | 19.434 | 0.1591 | / | / | / | #N/A | #N/A | / | / | #N/A | #N/A | #N/A | #N/A | /
4485 | 12:33 | 19.434 | 0.1591 | / | / | / | #N/A | #N/A | / | / | #N/A | #N/A | #N/A | #N/A | /
4486 | 12:33 | 19.434 | 0.1591 | / | / | / | #N/A | #N/A | / | / | #N/A | #N/A | #N/A | #N/A | /
4487 | 12:33 | 19.434 | 0.1591 | / | / | / | #N/A | #N/A | / | / | #N/A | #N/A | #N/A | #N/A | /
4488 | 12:33 | 19.434 | 0.1591 | / | / | / | #N/A | #N/A | / | / | #N/A | #N/A | #N/A | #N/A | /
4489 | 12:33 | 19.434 | 0.1591 | / | / | / | #N/A | #N/A | / | / | #N/A | #N/A | #N/A | #N/A | /
4490 | 12:33 | 19.434 | 0.1591 | / | / | / | #N/A | #N/A | / | / | #N/A | #N/A | #N/A | #N/A | /
4491 | 12:33 | 19.434 | 0.1591 | / | / | / | #N/A | #N/A | / | / | #N/A | #N/A | #N/A | #N/A | /
4492 | 12:33 | 19.434 | 0.1591 | / | / | / | #N/A | #N/A | / | / | #N/A | #N/A | #N/A | #N/A | /
4493 | 12:33 | 19.434 | 0.1591 | / | / | / | #N/A | #N/A | / | / | #N/A | #N/A | #N/A | #N/A | /
4494 | 12:33 | 19.434 | 0.1591 | / | / | / | #N/A | #N/A | / | / | #N/A | #N/A | #N/A | #N/A | /
4495 | 12:33 | 19.434 | 0.1591 | / | / | / | #N/A | #N/A | / | / | #N/A | #N/A | #N/A | #N/A | /
4496 | 12:33 | 19.434 | 0.1591 | / | / | / | #N/A | #N/A | / | / | #N/A | #N/A | #N/A | #N/A | /
4497 | 12:33 | 19.434 | 0.1591 | / | / | / | #N/A | #N/A | / | / | #N/A | #N/A | #N/A | #N/A | /
4498 | 12:33 | 19.434 | 0.1591 | / | / | / | #N/A | #N/A | / | / | #N/A | #N/A | #N/A | #N/A | /
4499 | 12:33 | 19.434 | 0.1591 | / | / | / | 0 | 0 | 0 | 0 | 0 | 0 | 0 | 0 | /
4500 | 12:33 | 19.434 | 0.1591 | / | / | / | 0 | 0 | 0 | 0 | 0 | 0 | 0 | 0 | /
4501 | 12:33 | 19.434 | 0.1591 | / | / | / | 0 | 0 | 0 | 0 | 0 | 0 | 0 | 0 | /
4502 | 12:33 | 19.434 | 0.1591 | / | / | / | 0 | 0 | 0 | 0 | 0 | 0 | 0 | 0 | /
4503 | 12:33 | 19.434 | 0.1591 | / | / | / | 0 | 0 | 0 | 0 | 0 | 0 | 0 | 0 | /
4504 | 12:33 | 19.434 | 0.1591 | / | / | / | 0 | 0 | 0 | 0 | 0 | 0 | 0 | 0 | /
4505 | 12:33 | 19.434 | 0.1591 | / | / | / | 0 | 0 | 0 | 0 | 0 | 0 | 0 | 0 | /
4506 | 12:33 | 19.434 | 0.1591 | / | / | / | 0 | 0 | 0 | 0 | 0 | 0 | 0 | 0 | /
4507 | 12:33 | 19.434 | 0.1591 | / | / | / | 0 | 0 | 0 | 0 | 0 | 0 | 0 | 0 | /
4508 | 12:33 | 19.434 | 0.1591 | / | / | / | 0 | 0 | 0 | 0 | 0 | 0 | 0 | 0 | /
4509 | 12:33 | 19.434 | 0.1591 | / | / | / | 0 | 0 | 0 | 0 | 0 | 0 | 0 | 0 | /
4510 | 12:33 | 19.434 | 0.1591 | / | / | / | 0 | 0 | 0 | 0 | 0 | 0 | 0 | 0 | /
4511 | 12:33 | 19.434 | 0.1591 | / | / | / | 0 | 0 | 0 | 0 | 0 | 0 | 0 | 0 | /
4512 | 12:33 | 19.434 | 0.1591 | / | / | / | 0 | 0 | 0 | 0 | 0 | 0 | 0 | 0 | /
4513 | 12:33 | 19.434 | 0.1591 | / | / | / | 0 | 0 | 0 | 0 | 0 | 0 | 0 | 0 | /
4514 | 12:33 | 19.434 | 0.1591 | / | / | / | 0 | 0 | 0 | 0 | 0 | 0 | 0 | 0 | /
4515 | 12:33 | 19.434 | 0.1591 | / | / | / | 0 | 0 | 0 | 0 | 0 | 0 | 0 | 0 | /
4516 | 12:33 | 19.434 | 0.1591 | / | / | / | 0 | 0 | 0 | 0 | 0 | 0 | 0 | 0 | /
4517 | 12:33 | 19.434 | 0.1591 | / | / | / | 0 | 0 | 0 | 0 | 0 | 0 | 0 | 0 | /
4518 | 12:33 | 19.434 | 0.1591 | / | / | / | 0 | 0 | 0 | 0 | 0 | 0 | 0 | 0 | /
4519 | 12:33 | 19.434 | 0.1591 | / | / | / | 0 | 0 | 0 | 0 | 0 | 0 | 0 | 0 | /
4520 | 12:33 | 19.434 | 0.1591 | / | / | / | 0 | 0 | 0 | 0 | 0 | 0 | 0 | 0 | /
4521 | 12:33 | 19.434 | 0.1591 | / | / | / | 0 | 0 | 0 | 0 | 0 | 0 | 0 | 0 | /
4522 | 12:33 | 19.434 | 0.1591 | / | / | / | 0 | 0 | 0 | 0 | 0 | 0 | 0 | 0 | /
4523 | 12:33 | 19.434 | 0.1591 | / | / | / | 0 | 0 | 0 | 0 | 0 | 0 | 0 | 0 | /
4524 | 12:33 | 19.434 | 0.1591 | / | / | / | 0 | 0 | 0 | 0 | 0 | 0 | 0 | 0 | /
4525 | 12:33 | 19.434 | 0.1591 | / | / | / | 0 | 0 | 0 | 0 | 0 | 0 | 0 | 0 | /
4526 | 12:33 | 19.434 | 0.1591 | / | / | / | 0 | 0 | 0 | 0 | 0 | 0 | 0 | 0 | /
4527 | 12:33 | 19.434 | 0.1591 | / | / | / | 0 | 0 | 0 | 0 | 0 | 0 | 0 | 0 | /
4528 | 12:33 | 19.434 | 0.1591 | / | / | / | 0 | 0 | 0 | 0 | 0 | 0 | 0 | 0 | /
4529 | 12:33 | 19.434 | 0.1591 | / | / | / | 0 | 0 | 0 | 0 | 0 | 0 | 0 | 0 | /
4530 | 12:33 | 19.434 | 0.1591 | / | / | / | 0 | 0 | 0 | 0 | 0 | 0 | 0 | 0 | /
4531 | 12:33 | 19.434 | 0.1591 | / | / | / | 0 | 0 | 0 | 0 | 0 | 0 | 0 | 0 | /
4532 | 12:34 | 19.434 | 0.1591 | / | / | / | 0 | 0 | 0 | 0 | 0 | 0 | 0 | 0 | /
4533 | 12:34 | 19.434 | 0.1591 | / | / | / | 0 | 0 | 0 | 0 | 0 | 0 | 0 | 0 | /
4534 | 12:34 | 19.434 | 0.1591 | / | / | / | 0 | 0 | 0 | 0 | 0 | 0 | 0 | 0 | /
4535 | 12:34 | 19.434 | 0.1591 | / | / | / | 0 | 0 | 0 | 0 | 0 | 0 | 0 | 0 | /
4536 | 12:34 | 19.434 | 0.1591 | / | / | / | 0 | 0 | 0 | 0 | 0 | 0 | 0 | 0 | /
4537 | 12:34 | 19.434 | 0.1591 | / | / | / | 0 | 0 | 0 | 0 | 0 | 0 | 0 | 0 | /
4538 | 12:34 | 19.434 | 0.1591 | / | / | / | 0 | 0 | 0 | 0 | 0 | 0 | 0 | 0 | /
4539 | 12:34 | 19.434 | 0.1591 | / | / | / | 0 | 0 | 0 | 0 | 0 | 0 | 0 | 0 | /
4540 | 12:34 | 19.434 | 0.1591 | / | / | / | 0 | 0 | 0 | 0 | 0 | 0 | 0 | 0 | /
4541 | 12:34 | 19.434 | 0.1591 | / | / | / | 0 | 0 | 0 | 0 | 0 | 0 | 0 | 0 | /
4542 | 12:34 | 19.434 | 0.1591 | / | / | / | 0 | 0 | 0 | 0 | 0 | 0 | 0 | 0 | /
4543 | 12:34 | 19.434 | 0.1591 | / | / | / | 0 | 0 | 0 | 0 | 0 | 0 | 0 | 0 | /
4544 | 12:34 | 19.434 | 0.1591 | / | / | / | 0 | 0 | 0 | 0 | 0 | 0 | 0 | 0 | /
4545 | 12:34 | 19.434 | 0.1591 | / | / | / | 0 | 0 | 0 | 0 | 0 | 0 | 0 | 0 | /
4546 | 12:34 | 19.434 | 0.1591 | / | / | / | 0 | 0 | 0 | 0 | 0 | 0 | 0 | 0 | /
4547 | 12:34 | 19.434 | 0.1591 | / | / | / | 0 | 0 | 0 | 0 | 0 | 0 | 0 | 0 | /
4548 | 12:34 | 19.434 | 0.1591 | / | / | / | 0 | 0 | 0 | 0 | 0 | 0 | 0 | 0 | /
4549 | 12:34 | 19.434 | 0.1591 | / | / | / | 0 | 0 | 0 | 0 | 0 | 0 | 0 | 0 | /
4550 | 12:34 | 19.434 | 0.1591 | / | / | / | 0 | 0 | 0 | 0 | 0 | 0 | 0 | 0 | /
4551 | 12:34 | 19.434 | 0.1591 | / | / | / | 0 | 0 | 0 | 0 | 0 | 0 | 0 | 0 | /
4552 | 12:34 | 19.434 | 0.1591 | / | / | / | 0 | 0 | 0 | 0 | 0 | 0 | 0 | 0 | /
4553 | 12:34 | 19.434 | 0.1591 | / | / | / | 0 | 0 | 0 | 0 | 0 | 0 | 0 | 0 | /
4554 | 12:34 | 19.434 | 0.1591 | / | / | / | 0 | 0 | 0 | 0 | 0 | 0 | 0 | 0 | /
4555 | 12:34 | 19.434 | 0.1591 | / | / | / | 0 | 0 | 0 | 0 | 0 | 0 | 0 | 0 | /
4556 | 12:34 | 19.434 | 0.1591 | / | / | / | 0 | 0 | 0 | 0 | 0 | 0 | 0 | 0 | /
4557 | 12:34 | 19.434 | 0.1591 | / | / | / | 0 | 0 | 0 | 0 | 0 | 0 | 0 | 0 | /
4558 | 12:34 | 19.434 | 0.1591 | / | / | / | 0 | 0 | 0 | 0 | 0 | 0 | 0 | 0 | /
4559 | 12:34 | 19.434 | 0.1591 | / | / | / | 0 | 0 | 0 | 0 | 0 | 0 | 0 | 0 | /
4560 | 12:34 | 19.434 | 0.1591 | / | / | / | 0 | 0 | 0 | 0 | 0 | 0 | 0 | 0 | /
4561 | 12:34 | 19.434 | 0.1591 | / | / | / | 0 | 0 | 0 | 0 | 0 | 0 | 0 | 0 | /
4562 | 12:34 | 19.434 | 0.1591 | / | / | / | 0 | 0 | 0 | 0 | 0 | 0 | 0 | 0 | /
4563 | 12:34 | 19.434 | 0.1591 | / | / | / | 0 | 0 | 0 | 0 | 0 | 0 | 0 | 0 | /
4564 | 12:34 | 19.434 | 0.1591 | / | / | / | 0 | 0 | 0 | 0 | 0 | 0 | 0 | 0 | /
4565 | 12:34 | 19.434 | 0.1591 | / | / | / | 0 | 0 | 0 | 0 | 0 | 0 | 0 | 0 | /
4566 | 12:34 | 19.434 | 0.1591 | / | / | / | 0 | 0 | 0 | 0 | 0 | 0 | 0 | 0 | /
4567 | 12:34 | 19.434 | 0.1591 | / | / | / | 0 | 0 | 0 | 0 | 0 | 0 | 0 | 0 | /
4568 | 12:34 | 19.434 | 0.1591 | / | / | / | 0 | 0 | 0 | 0 | 0 | 0 | 0 | 0 | /
4569 | 12:34 | 19.434 | 0.1591 | / | / | / | 0 | 0 | 0 | 0 | 0 | 0 | 0 | 0 | /
4570 | 12:34 | 19.434 | 0.1591 | / | / | / | 0 | 0 | 0 | 0 | 0 | 0 | 0 | 0 | /
4571 | 12:34 | 19.434 | 0.1591 | / | / | / | 0 | 0 | 0 | 0 | 0 | 0 | 0 | 0 | /
4572 | 12:34 | 19.434 | 0.1591 | / | / | / | 0 | 0 | 0 | 0 | 0 | 0 | 0 | 0 | /
4573 | 12:34 | 19.434 | 0.1591 | / | / | / | 0 | 0 | 0 | 0 | 0 | 0 | 0 | 0 | /
4574 | 12:34 | 19.434 | 0.1591 | / | / | / | 0 | 0 | 0 | 0 | 0 | 0 | 0 | 0 | /
4575 | 12:34 | 19.434 | 0.1591 | / | / | / | 0 | 0 | 0 | 0 | 0 | 0 | 0 | 0 | /
4576 | 12:34 | 19.434 | 0.1591 | / | / | / | 0 | 0 | 0 | 0 | 0 | 0 | 0 | 0 | /
4577 | 12:34 | 19.434 | 0.1591 | / | / | / | 0 | 0 | 0 | 0 | 0 | 0 | 0 | 0 | /
4578 | 12:34 | 19.434 | 0.1591 | / | / | / | 0 | 0 | 0 | 0 | 0 | 0 | 0 | 0 | /
4579 | 12:34 | 19.434 | 0.1591 | / | / | / | 0 | 0 | 0 | 0 | 0 | 0 | 0 | 0 | /
4580 | 12:34 | 19.434 | 0.1591 | / | / | / | 0 | 0 | 0 | 0 | 0 | 0 | 0 | 0 | /
4581 | 12:34 | 19.434 | 0.1591 | / | / | / | 0 | 0 | 0 | 0 | 0 | 0 | 0 | 0 | /
4582 | 12:34 | 19.434 | 0.1591 | / | / | / | 0 | 0 | 0 | 0 | 0 | 0 | 0 | 0 | /
4583 | 12:34 | 19.434 | 0.1591 | / | / | / | 0 | 0 | 0 | 0 | 0 | 0 | 0 | 0 | /
4584 | 12:34 | 19.434 | 0.1591 | / | / | / | 0 | 0 | 0 | 0 | 0 | 0 | 0 | 0 | /
4585 | 12:34 | 19.434 | 0.1591 | / | / | / | 0 | 0 | 0 | 0 | 0 | 0 | 0 | 0 | /
4586 | 12:34 | 19.434 | 0.1591 | / | / | / | 0 | 0 | 0 | 0 | 0 | 0 | 0 | 0 | /
4587 | 12:34 | 19.434 | 0.1591 | / | / | / | 0 | 0 | 0 | 0 | 0 | 0 | 0 | 0 | /
4588 | 12:34 | 19.434 | 0.1591 | / | / | / | 0 | 0 | 0 | 0 | 0 | 0 | 0 | 0 | /
4589 | 12:34 | 19.434 | 0.1591 | / | / | / | 0 | 0 | 0 | 0 | 0 | 0 | 0 | 0 | /
4590 | 12:34 | 19.434 | 0.1591 | / | / | / | 0 | 0 | 0 | 0 | 0 | 0 | 0 | 0 | /
4591 | 12:34 | 19.434 | 0.1591 | / | / | / | 0 | 0 | 0 | 0 | 0 | 0 | 0 | 0 | /
4592 | 12:35 | 19.434 | 0.1591 | / | / | / | 0 | 0 | 0 | 0 | 0 | 0 | 0 | 0 | /
4593 | 12:35 | 19.434 | 0.1591 | / | / | / | 0 | 0 | 0 | 0 | 0 | 0 | 0 | 0 | /
4594 | 12:35 | 19.434 | 0.1591 | / | / | / | 0 | 0 | 0 | 0 | 0 | 0 | 0 | 0 | /
4595 | 12:35 | 19.434 | 0.1591 | / | / | / | 0 | 0 | 0 | 0 | 0 | 0 | 0 | 0 | /
4596 | 12:35 | 19.434 | 0.1591 | / | / | / | 0 | 0 | 0 | 0 | 0 | 0 | 0 | 0 | /
4597 | 12:35 | 19.434 | 0.1591 | / | / | / | 0 | 0 | 0 | 0 | 0 | 0 | 0 | 0 | /
4598 | 12:35 | 19.434 | 0.1591 | / | / | / | 0 | 0 | 0 | 0 | 0 | 0 | 0 | 0 | /
4599 | 12:35 | 19.434 | 0.1591 | / | / | / | 0 | 0 | 0 | 0 | 0 | 0 | 0 | 0 | /
4600 | 12:35 | 19.434 | 0.1591 | / | / | / | 0 | 0 | 0 | 0 | 0 | 0 | 0 | 0 | /
4601 | 12:35 | 19.434 | 0.1591 | / | / | / | 0 | 0 | 0 | 0 | 0 | 0 | 0 | 0 | /
4602 | 12:35 | 19.434 | 0.1591 | / | / | / | 0 | 0 | 0 | 0 | 0 | 0 | 0 | 0 | /
4603 | 12:35 | 19.434 | 0.1591 | / | / | / | 0 | 0 | 0 | 0 | 0 | 0 | 0 | 0 | /
4604 | 12:35 | 19.434 | 0.1591 | / | / | / | 0 | 0 | 0 | 0 | 0 | 0 | 0 | 0 | /
4605 | 12:35 | 19.434 | 0.1591 | / | / | / | 0 | 0 | 0 | 0 | 0 | 0 | 0 | 0 | /
4606 | 12:35 | 19.434 | 0.1591 | / | / | / | 0 | 0 | 0 | 0 | 0 | 0 | 0 | 0 | /
4607 | 12:35 | 19.434 | 0.1591 | / | / | / | 0 | 0 | 0 | 0 | 0 | 0 | 0 | 0 | /
4608 | 12:35 | 19.434 | 0.1591 | / | / | / | 0 | 0 | 0 | 0 | 0 | 0 | 0 | 0 | /
4609 | 12:35 | 19.434 | 0.1591 | / | / | / | 0 | 0 | 0 | 0 | 0 | 0 | 0 | 0 | /
4610 | 12:35 | 19.434 | 0.1591 | / | / | / | 0 | 0 | 0 | 0 | 0 | 0 | 0 | 0 | /
4611 | 12:35 | 19.434 | 0.1591 | / | / | / | 0 | 0 | 0 | 0 | 0 | 0 | 0 | 0 | /
4612 | 12:35 | 19.434 | 0.1591 | / | / | / | 0 | 0 | 0 | 0 | 0 | 0 | 0 | 0 | /
4613 | 12:35 | 19.434 | 0.1591 | / | / | / | 0 | 0 | 0 | 0 | 0 | 0 | 0 | 0 | /
4614 | 12:35 | 19.434 | 0.1591 | / | / | / | 0 | 0 | 0 | 0 | 0 | 0 | 0 | 0 | /
4615 | 12:35 | 19.434 | 0.1591 | / | / | / | 0 | 0 | 0 | 0 | 0 | 0 | 0 | 0 | /
4616 | 12:35 | 19.434 | 0.1591 | / | / | / | 0 | 0 | 0 | 0 | 0 | 0 | 0 | 0 | /
4617 | 12:35 | 19.434 | 0.1591 | / | / | / | 0 | 0 | 0 | 0 | 0 | 0 | 0 | 0 | /
4618 | 12:35 | 19.434 | 0.1591 | / | / | / | 0 | 0 | 0 | 0 | 0 | 0 | 0 | 0 | /
4619 | 12:35 | 19.434 | 0.1591 | / | / | / | 0 | 0 | 0 | 0 | 0 | 0 | 0 | 0 | /
4620 | 12:35 | 19.434 | 0.1591 | / | / | / | 0 | 0 | 0 | 0 | 0 | 0 | 0 | 0 | /
4621 | 12:35 | 19.434 | 0.1591 | / | / | / | 0 | 0 | 0 | 0 | 0 | 0 | 0 | 0 | /
4622 | 12:35 | 19.434 | 0.1591 | / | / | / | 0 | 0 | 0 | 0 | 0 | 0 | 0 | 0 | /
4623 | 12:35 | 19.434 | 0.1591 | / | / | / | 0 | 0 | 0 | 0 | 0 | 0 | 0 | 0 | /
4624 | 12:35 | 19.434 | 0.1591 | / | / | / | 0 | 0 | 0 | 0 | 0 | 0 | 0 | 0 | /
4625 | 12:35 | 19.434 | 0.1591 | / | / | / | 0 | 0 | 0 | 0 | 0 | 0 | 0 | 0 | /
4626 | 12:35 | 19.434 | 0.1591 | / | / | / | 0 | 0 | 0 | 0 | 0 | 0 | 0 | 0 | /
4627 | 12:35 | 19.434 | 0.1591 | / | / | / | 0 | 0 | 0 | 0 | 0 | 0 | 0 | 0 | /
4628 | 12:35 | 19.434 | 0.1591 | / | / | / | 0 | 0 | 0 | 0 | 0 | 0 | 0 | 0 | /
4629 | 12:35 | 19.434 | 0.1591 | / | / | / | 0 | 0 | 0 | 0 | 0 | 0 | 0 | 0 | /
4630 | 12:35 | 19.434 | 0.1591 | / | / | / | 0 | 0 | 0 | 0 | 0 | 0 | 0 | 0 | /
4631 | 12:35 | 19.434 | 0.1591 | / | / | / | 0 | 0 | 0 | 0 | 0 | 0 | 0 | 0 | /
4632 | 12:35 | 19.434 | 0.1591 | / | / | / | 0 | 0 | 0 | 0 | 0 | 0 | 0 | 0 | /
4633 | 12:35 | 19.434 | 0.1591 | / | / | / | 0 | 0 | 0 | 0 | 0 | 0 | 0 | 0 | /
4634 | 12:35 | 19.434 | 0.1591 | / | / | / | 0 | 0 | 0 | 0 | 0 | 0 | 0 | 0 | /
4635 | 12:35 | 19.434 | 0.1591 | / | / | / | 0 | 0 | 0 | 0 | 0 | 0 | 0 | 0 | /
4636 | 12:35 | 19.434 | 0.1591 | / | / | / | 0 | 0 | 0 | 0 | 0 | 0 | 0 | 0 | /
4637 | 12:35 | 19.434 | 0.1591 | / | / | / | 0 | 0 | 0 | 0 | 0 | 0 | 0 | 0 | /
4638 | 12:35 | 19.434 | 0.1591 | / | / | / | 0 | 0 | 0 | 0 | 0 | 0 | 0 | 0 | /
4639 | 12:35 | 19.434 | 0.1591 | / | / | / | 0 | 0 | 0 | 0 | 0 | 0 | 0 | 0 | /
4640 | 12:35 | 19.434 | 0.1591 | / | / | / | 0 | 0 | 0 | 0 | 0 | 0 | 0 | 0 | /
4641 | 12:35 | 19.434 | 0.1591 | / | / | / | 0 | 0 | 0 | 0 | 0 | 0 | 0 | 0 | /
4642 | 12:35 | 19.434 | 0.1591 | / | / | / | 0 | 0 | 0 | 0 | 0 | 0 | 0 | 0 | /
4643 | 12:35 | 19.434 | 0.1591 | / | / | / | 0 | 0 | 0 | 0 | 0 | 0 | 0 | 0 | /
4644 | 12:35 | 19.434 | 0.1591 | / | / | / | 0 | 0 | 0 | 0 | 0 | 0 | 0 | 0 | /
4645 | 12:35 | 19.434 | 0.1591 | / | / | / | 0 | 0 | 0 | 0 | 0 | 0 | 0 | 0 | /
4646 | 12:35 | 19.434 | 0.1591 | / | / | / | 0 | 0 | 0 | 0 | 0 | 0 | 0 | 0 | /
4647 | 12:35 | 19.434 | 0.1591 | / | / | / | 0 | 0 | 0 | 0 | 0 | 0 | 0 | 0 | /
4648 | 12:35 | 19.434 | 0.1591 | / | / | / | 0 | 0 | 0 | 0 | 0 | 0 | 0 | 0 | /
4649 | 12:35 | 19.434 | 0.1591 | / | / | / | 0 | 0 | 0 | 0 | 0 | 0 | 0 | 0 | /
4650 | 12:35 | 19.434 | 0.1591 | / | / | / | 0 | 0 | 0 | 0 | 0 | 0 | 0 | 0 | /
4651 | 12:35 | 19.434 | 0.1591 | / | / | / | 0 | 0 | 0 | 0 | 0 | 0 | 0 | 0 | /
4652 | 12:36 | 19.434 | 0.1591 | / | / | / | 0 | 0 | 0 | 0 | 0 | 0 | 0 | 0 | /
4653 | 12:36 | 19.434 | 0.1591 | / | / | / | 0 | 0 | 0 | 0 | 0 | 0 | 0 | 0 | /
4654 | 12:36 | 19.434 | 0.1591 | / | / | / | 0 | 0 | 0 | 0 | 0 | 0 | 0 | 0 | /
4655 | 12:36 | 19.434 | 0.1591 | / | / | / | 0 | 0 | 0 | 0 | 0 | 0 | 0 | 0 | /
4656 | 12:36 | 19.434 | 0.1591 | / | / | / | 0 | 0 | 0 | 0 | 0 | 0 | 0 | 0 | /
4657 | 12:36 | 19.434 | 0.1591 | / | / | / | 0 | 0 | 0 | 0 | 0 | 0 | 0 | 0 | /
4658 | 12:36 | 19.434 | 0.1591 | / | / | / | 0 | 0 | 0 | 0 | 0 | 0 | 0 | 0 | /
4659 | 12:36 | 19.434 | 0.1591 | / | / | / | 0 | 0 | 0 | 0 | 0 | 0 | 0 | 0 | /
4660 | 12:36 | 19.434 | 0.1591 | / | / | / | 0 | 0 | 0 | 0 | 0 | 0 | 0 | 0 | /
4661 | 12:36 | 19.434 | 0.1591 | / | / | / | 0 | 0 | 0 | 0 | 0 | 0 | 0 | 0 | /
4662 | 12:36 | 19.434 | 0.1591 | / | / | / | 0 | 0 | 0 | 0 | 0 | 0 | 0 | 0 | /
4663 | 12:36 | 19.434 | 0.1591 | / | / | / | 0 | 0 | 0 | 0 | 0 | 0 | 0 | 0 | /
4664 | 12:36 | 19.434 | 0.1591 | / | / | / | 0 | 0 | 0 | 0 | 0 | 0 | 0 | 0 | /
4665 | 12:36 | 19.434 | 0.1591 | / | / | / | 0 | 0 | 0 | 0 | 0 | 0 | 0 | 0 | /
4666 | 12:36 | 19.434 | 0.1591 | / | / | / | 0 | 0 | 0 | 0 | 0 | 0 | 0 | 0 | /
4667 | 12:36 | 19.434 | 0.1591 | / | / | / | 0 | 0 | 0 | 0 | 0 | 0 | 0 | 0 | /
4668 | 12:36 | 19.434 | 0.1591 | / | / | / | 0 | 0 | 0 | 0 | 0 | 0 | 0 | 0 | /
4669 | 12:36 | 19.434 | 0.1591 | / | / | / | 0 | 0 | 0 | 0 | 0 | 0 | 0 | 0 | /
4670 | 12:36 | 19.434 | 0.1591 | / | / | / | 0 | 0 | 0 | 0 | 0 | 0 | 0 | 0 | /
4671 | 12:36 | 19.434 | 0.1591 | / | / | / | 0 | 0 | 0 | 0 | 0 | 0 | 0 | 0 | /
4672 | 12:36 | 19.434 | 0.1591 | / | / | / | 0 | 0 | 0 | 0 | 0 | 0 | 0 | 0 | /
4673 | 12:36 | 19.434 | 0.1591 | / | / | / | 0 | 0 | 0 | 0 | 0 | 0 | 0 | 0 | /
4674 | 12:36 | 19.434 | 0.1591 | / | / | / | 0 | 0 | 0 | 0 | 0 | 0 | 0 | 0 | /
4675 | 12:36 | 19.434 | 0.1591 | / | / | / | 0 | 0 | 0 | 0 | 0 | 0 | 0 | 0 | /
4676 | 12:36 | 19.434 | 0.1591 | / | / | / | 0 | 0 | 0 | 0 | 0 | 0 | 0 | 0 | /
4677 | 12:36 | 19.434 | 0.1591 | / | / | / | 0 | 0 | 0 | 0 | 0 | 0 | 0 | 0 | /
4678 | 12:36 | 19.434 | 0.1591 | / | / | / | 0 | 0 | 0 | 0 | 0 | 0 | 0 | 0 | /
4679 | 12:36 | 19.434 | 0.1591 | / | / | / | 0 | 0 | 0 | 0 | 0 | 0 | 0 | 0 | /
4680 | 12:36 | 19.434 | 0.1591 | / | / | / | 0 | 0 | 0 | 0 | 0 | 0 | 0 | 0 | /
4681 | 12:36 | 19.434 | 0.1591 | / | / | / | 0 | 0 | 0 | 0 | 0 | 0 | 0 | 0 | /
4682 | 12:36 | 19.434 | 0.1591 | / | / | / | 0 | 0 | 0 | 0 | 0 | 0 | 0 | 0 | /
4683 | 12:36 | 19.434 | 0.1591 | / | / | / | 0 | 0 | 0 | 0 | 0 | 0 | 0 | 0 | /
4684 | 12:36 | 19.434 | 0.1591 | / | / | / | 0 | 0 | 0 | 0 | 0 | 0 | 0 | 0 | /
4685 | 12:36 | 19.434 | 0.1591 | / | / | / | 0 | 0 | 0 | 0 | 0 | 0 | 0 | 0 | /
4686 | 12:36 | 19.434 | 0.1591 | / | / | / | 0 | 0 | 0 | 0 | 0 | 0 | 0 | 0 | /
4687 | 12:36 | 19.434 | 0.1591 | / | / | / | 0 | 0 | 0 | 0 | 0 | 0 | 0 | 0 | /
4688 | 12:36 | 19.434 | 0.1591 | / | / | / | 0 | 0 | 0 | 0 | 0 | 0 | 0 | 0 | /
4689 | 12:36 | 19.434 | 0.1591 | / | / | / | 0 | 0 | 0 | 0 | 0 | 0 | 0 | 0 | /
4690 | 12:36 | 19.434 | 0.1591 | / | / | / | 0 | 0 | 0 | 0 | 0 | 0 | 0 | 0 | /
4691 | 12:36 | 19.434 | 0.1591 | / | / | / | 0 | 0 | 0 | 0 | 0 | 0 | 0 | 0 | /
4692 | 12:36 | 19.434 | 0.1591 | / | / | / | 0 | 0 | 0 | 0 | 0 | 0 | 0 | 0 | /
4693 | 12:36 | 19.434 | 0.1591 | / | / | / | 0 | 0 | 0 | 0 | 0 | 0 | 0 | 0 | /
4694 | 12:36 | 19.434 | 0.1591 | / | / | / | 0 | 0 | 0 | 0 | 0 | 0 | 0 | 0 | /
4695 | 12:36 | 19.434 | 0.1591 | / | / | / | 0 | 0 | 0 | 0 | 0 | 0 | 0 | 0 | /
4696 | 12:36 | 19.434 | 0.1591 | / | / | / | 0 | 0 | 0 | 0 | 0 | 0 | 0 | 0 | /
4697 | 12:36 | 19.434 | 0.1591 | / | / | / | 0 | 0 | 0 | 0 | 0 | 0 | 0 | 0 | /
4698 | 12:36 | 19.434 | 0.1591 | / | / | / | 0 | 0 | 0 | 0 | 0 | 0 | 0 | 0 | /
4699 | 12:36 | 19.434 | 0.1591 | / | / | / | 0 | 0 | 0 | 0 | 0 | 0 | 0 | 0 | /
4700 | 12:36 | 19.434 | 0.1591 | / | / | / | 0 | 0 | 0 | 0 | 0 | 0 | 0 | 0 | /
4701 | 12:36 | 19.434 | 0.1591 | / | / | / | 0 | 0 | 0 | 0 | 0 | 0 | 0 | 0 | /
4702 | 12:36 | 19.434 | 0.1591 | / | / | / | 0 | 0 | 0 | 0 | 0 | 0 | 0 | 0 | /
4703 | 12:36 | 19.434 | 0.1591 | / | / | / | 0 | 0 | 0 | 0 | 0 | 0 | 0 | 0 | /
4704 | 12:36 | 19.434 | 0.1591 | / | / | / | 0 | 0 | 0 | 0 | 0 | 0 | 0 | 0 | /
4705 | 12:36 | 19.434 | 0.1591 | / | / | / | 0 | 0 | 0 | 0 | 0 | 0 | 0 | 0 | /
4706 | 12:36 | 19.434 | 0.1591 | / | / | / | 0 | 0 | 0 | 0 | 0 | 0 | 0 | 0 | /
4707 | 12:36 | 19.434 | 0.1591 | / | / | / | 0 | 0 | 0 | 0 | 0 | 0 | 0 | 0 | /
4708 | 12:36 | 19.434 | 0.1591 | / | / | / | 0 | 0 | 0 | 0 | 0 | 0 | 0 | 0 | /
4709 | 12:36 | 19.434 | 0.1591 | / | / | / | 0 | 0 | 0 | 0 | 0 | 0 | 0 | 0 | /
4710 | 12:36 | 19.434 | 0.1591 | / | / | / | 0 | 0 | 0 | 0 | 0 | 0 | 0 | 0 | /
4711 | 12:36 | 19.434 | 0.1591 | / | / | / | 0 | 0 | 0 | 0 | 0 | 0 | 0 | 0 | /
4712 | 12:37 | 19.434 | 0.1591 | / | / | / | 0 | 0 | 0 | 0 | 0 | 0 | 0 | 0 | /
4713 | 12:37 | 19.434 | 0.1591 | / | / | / | 0 | 0 | 0 | 0 | 0 | 0 | 0 | 0 | /
4714 | 12:37 | 19.434 | 0.1591 | / | / | / | 0 | 0 | 0 | 0 | 0 | 0 | 0 | 0 | /
4715 | 12:37 | 19.434 | 0.1591 | / | / | / | 0 | 0 | 0 | 0 | 0 | 0 | 0 | 0 | /
4716 | 12:37 | 19.434 | 0.1591 | / | / | / | 0 | 0 | 0 | 0 | 0 | 0 | 0 | 0 | /
4717 | 12:37 | 19.434 | 0.1591 | / | / | / | 0 | 0 | 0 | 0 | 0 | 0 | 0 | 0 | /
4718 | 12:37 | 19.434 | 0.1591 | / | / | / | 0 | 0 | 0 | 0 | 0 | 0 | 0 | 0 | /
4719 | 12:37 | 19.434 | 0.1591 | / | / | / | 0 | 0 | 0 | 0 | 0 | 0 | 0 | 0 | /
4720 | 12:37 | 19.434 | 0.1591 | / | / | / | 0 | 0 | 0 | 0 | 0 | 0 | 0 | 0 | /
4721 | 12:37 | 19.434 | 0.1591 | / | / | / | 0 | 0 | 0 | 0 | 0 | 0 | 0 | 0 | /
4722 | 12:37 | 19.434 | 0.1591 | / | / | / | 0 | 0 | 0 | 0 | 0 | 0 | 0 | 0 | /
4723 | 12:37 | 19.434 | 0.1591 | / | / | / | 0 | 0 | 0 | 0 | 0 | 0 | 0 | 0 | /
4724 | 12:37 | 19.434 | 0.1591 | / | / | / | 0 | 0 | 0 | 0 | 0 | 0 | 0 | 0 | /
4725 | 12:37 | 19.434 | 0.1591 | / | / | / | 0 | 0 | 0 | 0 | 0 | 0 | 0 | 0 | /
4726 | 12:37 | 19.434 | 0.1591 | / | / | / | 0 | 0 | 0 | 0 | 0 | 0 | 0 | 0 | /
4727 | 12:37 | 19.434 | 0.1591 | / | / | / | 0 | 0 | 0 | 0 | 0 | 0 | 0 | 0 | /
4728 | 12:37 | 19.434 | 0.1591 | / | / | / | 0 | 0 | 0 | 0 | 0 | 0 | 0 | 0 | /
4729 | 12:37 | 19.434 | 0.1591 | / | / | / | 0 | 0 | 0 | 0 | 0 | 0 | 0 | 0 | /
4730 | 12:37 | 19.434 | 0.1591 | / | / | / | 0 | 0 | 0 | 0 | 0 | 0 | 0 | 0 | /
4731 | 12:37 | 19.434 | 0.1591 | / | / | / | 0 | 0 | 0 | 0 | 0 | 0 | 0 | 0 | /
4732 | 12:37 | 19.434 | 0.1591 | / | / | / | 0 | 0 | 0 | 0 | 0 | 0 | 0 | 0 | /
4733 | 12:37 | 19.434 | 0.1591 | / | / | / | 0 | 0 | 0 | 0 | 0 | 0 | 0 | 0 | /
4734 | 12:37 | 19.434 | 0.1591 | / | / | / | 0 | 0 | 0 | 0 | 0 | 0 | 0 | 0 | /
4735 | 12:37 | 19.434 | 0.1591 | / | / | / | 0 | 0 | 0 | 0 | 0 | 0 | 0 | 0 | /
4736 | 12:37 | 19.434 | 0.1591 | / | / | / | 0 | 0 | 0 | 0 | 0 | 0 | 0 | 0 | /
4737 | 12:37 | 19.434 | 0.1591 | / | / | / | 0 | 0 | 0 | 0 | 0 | 0 | 0 | 0 | /
4738 | 12:37 | 19.434 | 0.1591 | / | / | / | 0 | 0 | 0 | 0 | 0 | 0 | 0 | 0 | /
4739 | 12:37 | 19.434 | 0.1591 | / | / | / | 0 | 0 | 0 | 0 | 0 | 0 | 0 | 0 | /
4740 | 12:37 | 19.434 | 0.1591 | / | / | / | 0 | 0 | 0 | 0 | 0 | 0 | 0 | 0 | /
4741 | 12:37 | 19.434 | 0.1591 | / | / | / | 0 | 0 | 0 | 0 | 0 | 0 | 0 | 0 | /
4742 | 12:37 | 19.434 | 0.1591 | / | / | / | 0 | 0 | 0 | 0 | 0 | 0 | 0 | 0 | /
4743 | 12:37 | 19.434 | 0.1591 | / | / | / | 0 | 0 | 0 | 0 | 0 | 0 | 0 | 0 | /
4744 | 12:37 | 19.434 | 0.1591 | / | / | / | 0 | 0 | 0 | 0 | 0 | 0 | 0 | 0 | /
4745 | 12:37 | 19.434 | 0.1591 | / | / | / | 0 | 0 | 0 | 0 | 0 | 0 | 0 | 0 | /
4746 | 12:37 | 19.434 | 0.1591 | / | / | / | 0 | 0 | 0 | 0 | 0 | 0 | 0 | 0 | /
4747 | 12:37 | 19.434 | 0.1591 | / | / | / | 0 | 0 | 0 | 0 | 0 | 0 | 0 | 0 | /
4748 | 12:37 | 19.434 | 0.1591 | / | / | / | 0 | 0 | 0 | 0 | 0 | 0 | 0 | 0 | /
4749 | 12:37 | 19.434 | 0.1591 | / | / | / | 0 | 0 | 0 | 0 | 0 | 0 | 0 | 0 | /
4750 | 12:37 | 19.434 | 0.1591 | / | / | / | 0 | 0 | 0 | 0 | 0 | 0 | 0 | 0 | /
4751 | 12:37 | 19.434 | 0.1591 | / | / | / | 0 | 0 | 0 | 0 | 0 | 0 | 0 | 0 | /
4752 | 12:37 | 19.434 | 0.1591 | / | / | / | 0 | 0 | 0 | 0 | 0 | 0 | 0 | 0 | /
4753 | 12:37 | 19.434 | 0.1591 | / | / | / | 0 | 0 | 0 | 0 | 0 | 0 | 0 | 0 | /
4754 | 12:37 | 19.434 | 0.1591 | / | / | / | 0 | 0 | 0 | 0 | 0 | 0 | 0 | 0 | /
4755 | 12:37 | 19.434 | 0.1591 | / | / | / | 0 | 0 | 0 | 0 | 0 | 0 | 0 | 0 | /
4756 | 12:37 | 19.434 | 0.1591 | / | / | / | 0 | 0 | 0 | 0 | 0 | 0 | 0 | 0 | /
4757 | 12:37 | 19.434 | 0.1591 | / | / | / | 0 | 0 | 0 | 0 | 0 | 0 | 0 | 0 | /
4758 | 12:37 | 19.434 | 0.1591 | / | / | / | 0 | 0 | 0 | 0 | 0 | 0 | 0 | 0 | /
4759 | 12:37 | 19.434 | 0.1591 | / | / | / | 0 | 0 | 0 | 0 | 0 | 0 | 0 | 0 | /
4760 | 12:37 | 19.434 | 0.1591 | / | / | / | 0 | 0 | 0 | 0 | 0 | 0 | 0 | 0 | /
4761 | 12:37 | 19.434 | 0.1591 | / | / | / | 0 | 0 | 0 | 0 | 0 | 0 | 0 | 0 | /
4762 | 12:37 | 19.434 | 0.1591 | / | / | / | 0 | 0 | 0 | 0 | 0 | 0 | 0 | 0 | /
4763 | 12:37 | 19.434 | 0.1591 | / | / | / | 0 | 0 | 0 | 0 | 0 | 0 | 0 | 0 | /
4764 | 12:37 | 19.434 | 0.1591 | / | / | / | 0 | 0 | 0 | 0 | 0 | 0 | 0 | 0 | /
4765 | 12:37 | 19.434 | 0.1591 | / | / | / | 0 | 0 | 0 | 0 | 0 | 0 | 0 | 0 | /
4766 | 12:37 | 19.434 | 0.1591 | / | / | / | 0 | 0 | 0 | 0 | 0 | 0 | 0 | 0 | /
4767 | 12:37 | 19.434 | 0.1591 | / | / | / | 0 | 0 | 0 | 0 | 0 | 0 | 0 | 0 | /
4768 | 12:37 | 19.434 | 0.1591 | / | / | / | 0 | 0 | 0 | 0 | 0 | 0 | 0 | 0 | /
4769 | 12:37 | 19.434 | 0.1591 | / | / | / | 0 | 0 | 0 | 0 | 0 | 0 | 0 | 0 | /
4770 | 12:37 | 19.434 | 0.1591 | / | / | / | 0 | 0 | 0 | 0 | 0 | 0 | 0 | 0 | /
4771 | 12:37 | 19.434 | 0.1591 | / | / | / | 0 | 0 | 0 | 0 | 0 | 0 | 0 | 0 | /
4772 | 12:38 | 19.434 | 0.1591 | / | / | / | 0 | 0 | 0 | 0 | 0 | 0 | 0 | 0 | /
4773 | 12:38 | 19.434 | 0.1591 | / | / | / | 0 | 0 | 0 | 0 | 0 | 0 | 0 | 0 | /
4774 | 12:38 | 19.434 | 0.1591 | / | / | / | 0 | 0 | 0 | 0 | 0 | 0 | 0 | 0 | /
4775 | 12:38 | 19.434 | 0.1591 | / | / | / | 0 | 0 | 0 | 0 | 0 | 0 | 0 | 0 | /
4776 | 12:38 | 19.434 | 0.1591 | / | / | / | 0 | 0 | 0 | 0 | 0 | 0 | 0 | 0 | /
4777 | 12:38 | 19.434 | 0.1591 | / | / | / | 0 | 0 | 0 | 0 | 0 | 0 | 0 | 0 | /
4778 | 12:38 | 19.434 | 0.1591 | / | / | / | 0 | 0 | 0 | 0 | 0 | 0 | 0 | 0 | /
4779 | 12:38 | 19.434 | 0.1591 | / | / | / | 0 | 0 | 0 | 0 | 0 | 0 | 0 | 0 | /
4780 | 12:38 | 19.434 | 0.1591 | / | / | / | 0 | 0 | 0 | 0 | 0 | 0 | 0 | 0 | /
4781 | 12:38 | 19.434 | 0.1591 | / | / | / | 0 | 0 | 0 | 0 | 0 | 0 | 0 | 0 | /
4782 | 12:38 | 19.434 | 0.1591 | / | / | / | 0 | 0 | 0 | 0 | 0 | 0 | 0 | 0 | /
4783 | 12:38 | 19.434 | 0.1591 | / | / | / | 0 | 0 | 0 | 0 | 0 | 0 | 0 | 0 | /
4784 | 12:38 | 19.434 | 0.1591 | / | / | / | 0 | 0 | 0 | 0 | 0 | 0 | 0 | 0 | /
4785 | 12:38 | 19.434 | 0.1591 | / | / | / | 0 | 0 | 0 | 0 | 0 | 0 | 0 | 0 | /
4786 | 12:38 | 19.434 | 0.1591 | / | / | / | 0 | 0 | 0 | 0 | 0 | 0 | 0 | 0 | /
4787 | 12:38 | 19.434 | 0.1591 | / | / | / | 0 | 0 | 0 | 0 | 0 | 0 | 0 | 0 | /
4788 | 12:38 | 19.434 | 0.1591 | / | / | / | 0 | 0 | 0 | 0 | 0 | 0 | 0 | 0 | /
4789 | 12:38 | 19.434 | 0.1591 | / | / | / | 0 | 0 | 0 | 0 | 0 | 0 | 0 | 0 | /
4790 | 12:38 | 19.434 | 0.1591 | / | / | / | 0 | 0 | 0 | 0 | 0 | 0 | 0 | 0 | /
4791 | 12:38 | 19.434 | 0.1591 | / | / | / | 0 | 0 | 0 | 0 | 0 | 0 | 0 | 0 | /
4792 | 12:38 | 19.434 | 0.1591 | / | / | / | 0 | 0 | 0 | 0 | 0 | 0 | 0 | 0 | /
4793 | 12:38 | 19.434 | 0.1591 | / | / | / | 0 | 0 | 0 | 0 | 0 | 0 | 0 | 0 | /
4794 | 12:38 | 19.434 | 0.1591 | / | / | / | 0 | 0 | 0 | 0 | 0 | 0 | 0 | 0 | /
4795 | 12:38 | 19.434 | 0.1591 | / | / | / | 0 | 0 | 0 | 0 | 0 | 0 | 0 | 0 | /
4796 | 12:38 | 19.434 | 0.1591 | / | / | / | 0 | 0 | 0 | 0 | 0 | 0 | 0 | 0 | /
4797 | 12:38 | 19.434 | 0.1591 | / | / | / | 0 | 0 | 0 | 0 | 0 | 0 | 0 | 0 | /
4798 | 12:38 | 19.434 | 0.1591 | / | / | / | 0 | 0 | 0 | 0 | 0 | 0 | 0 | 0 | /
4799 | 12:38 | 19.434 | 0.1591 | / | / | / | 0 | 0 | 0 | 0 | 0 | 0 | 0 | 0 | /
4800 | 12:38 | 19.434 | 0.1591 | / | / | / | 0 | 0 | 0 | 0 | 0 | 0 | 0 | 0 | /
4801 | 12:38 | 19.434 | 0.1591 | / | / | / | 0 | 0 | 0 | 0 | 0 | 0 | 0 | 0 | /
4802 | 12:38 | 19.434 | 0.1591 | / | / | / | 0 | 0 | 0 | 0 | 0 | 0 | 0 | 0 | /
4803 | 12:38 | 19.434 | 0.1591 | / | / | / | 0 | 0 | 0 | 0 | 0 | 0 | 0 | 0 | /
4804 | 12:38 | 19.434 | 0.1591 | / | / | / | 0 | 0 | 0 | 0 | 0 | 0 | 0 | 0 | /
4805 | 12:38 | 19.434 | 0.1591 | / | / | / | 0 | 0 | 0 | 0 | 0 | 0 | 0 | 0 | /
4806 | 12:38 | 19.434 | 0.1591 | / | / | / | 0 | 0 | 0 | 0 | 0 | 0 | 0 | 0 | /
4807 | 12:38 | 19.434 | 0.1591 | / | / | / | 0 | 0 | 0 | 0 | 0 | 0 | 0 | 0 | /
4808 | 12:38 | 19.434 | 0.1591 | / | / | / | 0 | 0 | 0 | 0 | 0 | 0 | 0 | 0 | /
4809 | 12:38 | 19.434 | 0.1591 | / | / | / | 0 | 0 | 0 | 0 | 0 | 0 | 0 | 0 | /
4810 | 12:38 | 19.434 | 0.1591 | / | / | / | 0 | 0 | 0 | 0 | 0 | 0 | 0 | 0 | /
4811 | 12:38 | 19.434 | 0.1591 | / | / | / | 0 | 0 | 0 | 0 | 0 | 0 | 0 | 0 | /
4812 | 12:38 | 19.434 | 0.1591 | / | / | / | 0 | 0 | 0 | 0 | 0 | 0 | 0 | 0 | /
4813 | 12:38 | 19.434 | 0.1591 | / | / | / | 0 | 0 | 0 | 0 | 0 | 0 | 0 | 0 | /
4814 | 12:38 | 19.434 | 0.1591 | / | / | / | 0 | 0 | 0 | 0 | 0 | 0 | 0 | 0 | /
4815 | 12:38 | 19.434 | 0.1591 | / | / | / | 0 | 0 | 0 | 0 | 0 | 0 | 0 | 0 | /
4816 | 12:38 | 19.434 | 0.1591 | / | / | / | 0 | 0 | 0 | 0 | 0 | 0 | 0 | 0 | /
4817 | 12:38 | 19.434 | 0.1591 | / | / | / | 0 | 0 | 0 | 0 | 0 | 0 | 0 | 0 | /
4818 | 12:38 | 19.434 | 0.1591 | / | / | / | 0 | 0 | 0 | 0 | 0 | 0 | 0 | 0 | /
4819 | 12:38 | 19.434 | 0.1591 | / | / | / | 0 | 0 | 0 | 0 | 0 | 0 | 0 | 0 | /
4820 | 12:38 | 19.434 | 0.1591 | / | / | / | 0 | 0 | 0 | 0 | 0 | 0 | 0 | 0 | /
4821 | 12:38 | 19.434 | 0.1591 | / | / | / | 0 | 0 | 0 | 0 | 0 | 0 | 0 | 0 | /
4822 | 12:38 | 19.434 | 0.1591 | / | / | / | 0 | 0 | 0 | 0 | 0 | 0 | 0 | 0 | /
4823 | 12:38 | 19.434 | 0.1591 | / | / | / | 0 | 0 | 0 | 0 | 0 | 0 | 0 | 0 | /
4824 | 12:38 | 19.434 | 0.1591 | / | / | / | 0 | 0 | 0 | 0 | 0 | 0 | 0 | 0 | /
4825 | 12:38 | 19.434 | 0.1591 | / | / | / | 0 | 0 | 0 | 0 | 0 | 0 | 0 | 0 | /
4826 | 12:38 | 19.434 | 0.1591 | / | / | / | 0 | 0 | 0 | 0 | 0 | 0 | 0 | 0 | /
4827 | 12:38 | 19.434 | 0.1591 | / | / | / | 0 | 0 | 0 | 0 | 0 | 0 | 0 | 0 | /
4828 | 12:38 | 19.434 | 0.1591 | / | / | / | 0 | 0 | 0 | 0 | 0 | 0 | 0 | 0 | /
4829 | 12:38 | 19.434 | 0.1591 | / | / | / | 0 | 0 | 0 | 0 | 0 | 0 | 0 | 0 | /
4830 | 12:38 | 19.434 | 0.1591 | / | / | / | 0 | 0 | 0 | 0 | 0 | 0 | 0 | 0 | /
4831 | 12:38 | 19.434 | 0.1591 | / | / | / | 0 | 0 | 0 | 0 | 0 | 0 | 0 | 0 | /
4832 | 12:39 | 19.434 | 0.1591 | / | / | / | 0 | 0 | 0 | 0 | 0 | 0 | 0 | 0 | /
4833 | 12:39 | 19.434 | 0.1591 | / | / | / | 0 | 0 | 0 | 0 | 0 | 0 | 0 | 0 | /
4834 | 12:39 | 19.434 | 0.1591 | / | / | / | 0 | 0 | 0 | 0 | 0 | 0 | 0 | 0 | /
4835 | 12:39 | 19.434 | 0.1591 | / | / | / | 0 | 0 | 0 | 0 | 0 | 0 | 0 | 0 | /
4836 | 12:39 | 19.434 | 0.1591 | / | / | / | 0 | 0 | 0 | 0 | 0 | 0 | 0 | 0 | /
4837 | 12:39 | 19.434 | 0.1591 | / | / | / | 0 | 0 | 0 | 0 | 0 | 0 | 0 | 0 | /
4838 | 12:39 | 19.434 | 0.1591 | / | / | / | 0 | 0 | 0 | 0 | 0 | 0 | 0 | 0 | /
4839 | 12:39 | 19.434 | 0.1591 | / | / | / | 0 | 0 | 0 | 0 | 0 | 0 | 0 | 0 | /
4840 | 12:39 | 19.434 | 0.1591 | / | / | / | 0 | 0 | 0 | 0 | 0 | 0 | 0 | 0 | /
4841 | 12:39 | 19.434 | 0.1591 | / | / | / | 0 | 0 | 0 | 0 | 0 | 0 | 0 | 0 | /
4842 | 12:39 | 19.434 | 0.1591 | / | / | / | 0 | 0 | 0 | 0 | 0 | 0 | 0 | 0 | /
4843 | 12:39 | 19.434 | 0.1591 | / | / | / | 0 | 0 | 0 | 0 | 0 | 0 | 0 | 0 | /
4844 | 12:39 | 19.434 | 0.1591 | / | / | / | 0 | 0 | 0 | 0 | 0 | 0 | 0 | 0 | /
4845 | 12:39 | 19.434 | 0.1591 | / | / | / | 0 | 0 | 0 | 0 | 0 | 0 | 0 | 0 | /
4846 | 12:39 | 19.434 | 0.1591 | / | / | / | 0 | 0 | 0 | 0 | 0 | 0 | 0 | 0 | /
4847 | 12:39 | 19.434 | 0.1591 | / | / | / | 0 | 0 | 0 | 0 | 0 | 0 | 0 | 0 | /
4848 | 12:39 | 19.434 | 0.1591 | / | / | / | 0 | 0 | 0 | 0 | 0 | 0 | 0 | 0 | /
4849 | 12:39 | 19.434 | 0.1591 | / | / | / | 0 | 0 | 0 | 0 | 0 | 0 | 0 | 0 | /
4850 | 12:39 | 19.434 | 0.1591 | / | / | / | 0 | 0 | 0 | 0 | 0 | 0 | 0 | 0 | /
4851 | 12:39 | 19.434 | 0.1591 | / | / | / | 0 | 0 | 0 | 0 | 0 | 0 | 0 | 0 | /
4852 | 12:39 | 19.434 | 0.1591 | / | / | / | 0 | 0 | 0 | 0 | 0 | 0 | 0 | 0 | /
4853 | 12:39 | 19.434 | 0.1591 | / | / | / | 0 | 0 | 0 | 0 | 0 | 0 | 0 | 0 | /
4854 | 12:39 | 19.434 | 0.1591 | / | / | / | 0 | 0 | 0 | 0 | 0 | 0 | 0 | 0 | /
4855 | 12:39 | 19.434 | 0.1591 | / | / | / | 0 | 0 | 0 | 0 | 0 | 0 | 0 | 0 | /
4856 | 12:39 | 19.434 | 0.1591 | / | / | / | 0 | 0 | 0 | 0 | 0 | 0 | 0 | 0 | /
4857 | 12:39 | 19.434 | 0.1591 | / | / | / | 0 | 0 | 0 | 0 | 0 | 0 | 0 | 0 | /
4858 | 12:39 | 19.434 | 0.1591 | / | / | / | 0 | 0 | 0 | 0 | 0 | 0 | 0 | 0 | /
4859 | 12:39 | 19.434 | 0.1591 | / | / | / | 0 | 0 | 0 | 0 | 0 | 0 | 0 | 0 | /
4860 | 12:39 | 19.434 | 0.1591 | / | / | / | 0 | 0 | 0 | 0 | 0 | 0 | 0 | 0 | /
4861 | 12:39 | 19.434 | 0.1591 | / | / | / | 0 | 0 | 0 | 0 | 0 | 0 | 0 | 0 | /
4862 | 12:39 | 19.434 | 0.1591 | / | / | / | 0 | 0 | 0 | 0 | 0 | 0 | 0 | 0 | /
4863 | 12:39 | 19.434 | 0.1591 | / | / | / | 0 | 0 | 0 | 0 | 0 | 0 | 0 | 0 | /
4864 | 12:39 | 19.434 | 0.1591 | / | / | / | 0 | 0 | 0 | 0 | 0 | 0 | 0 | 0 | /
4865 | 12:39 | 19.434 | 0.1591 | / | / | / | 0 | 0 | 0 | 0 | 0 | 0 | 0 | 0 | /
4866 | 12:39 | 19.434 | 0.1591 | / | / | / | 0 | 0 | 0 | 0 | 0 | 0 | 0 | 0 | /
4867 | 12:39 | 19.434 | 0.1591 | / | / | / | 0 | 0 | 0 | 0 | 0 | 0 | 0 | 0 | /
4868 | 12:39 | 19.434 | 0.1591 | / | / | / | 0 | 0 | 0 | 0 | 0 | 0 | 0 | 0 | /
4869 | 12:39 | 19.434 | 0.1591 | / | / | / | 0 | 0 | 0 | 0 | 0 | 0 | 0 | 0 | /
4870 | 12:39 | 19.434 | 0.1591 | / | / | / | 0 | 0 | 0 | 0 | 0 | 0 | 0 | 0 | /
4871 | 12:39 | 19.434 | 0.1591 | / | / | / | 0 | 0 | 0 | 0 | 0 | 0 | 0 | 0 | /
4872 | 12:39 | 19.434 | 0.1591 | / | / | / | 0 | 0 | 0 | 0 | 0 | 0 | 0 | 0 | /
4873 | 12:39 | 19.434 | 0.1591 | / | / | / | 0 | 0 | 0 | 0 | 0 | 0 | 0 | 0 | /
4874 | 12:39 | 19.434 | 0.1591 | / | / | / | 0 | 0 | 0 | 0 | 0 | 0 | 0 | 0 | /
4875 | 12:39 | 19.434 | 0.1591 | / | / | / | 0 | 0 | 0 | 0 | 0 | 0 | 0 | 0 | /
4876 | 12:39 | 19.434 | 0.1591 | / | / | / | 0 | 0 | 0 | 0 | 0 | 0 | 0 | 0 | /
4877 | 12:39 | 19.434 | 0.1591 | / | / | / | 0 | 0 | 0 | 0 | 0 | 0 | 0 | 0 | /
4878 | 12:39 | 19.434 | 0.1591 | / | / | / | 0 | 0 | 0 | 0 | 0 | 0 | 0 | 0 | /
4879 | 12:39 | 19.434 | 0.1591 | / | / | / | 0 | 0 | 0 | 0 | 0 | 0 | 0 | 0 | /
4880 | 12:39 | 19.434 | 0.1591 | / | / | / | 0 | 0 | 0 | 0 | 0 | 0 | 0 | 0 | /
4881 | 12:39 | 19.434 | 0.1591 | / | / | / | 0 | 0 | 0 | 0 | 0 | 0 | 0 | 0 | /
4882 | 12:39 | 19.434 | 0.1591 | / | / | / | 0 | 0 | 0 | 0 | 0 | 0 | 0 | 0 | /
4883 | 12:39 | 19.434 | 0.1591 | / | / | / | 0 | 0 | 0 | 0 | 0 | 0 | 0 | 0 | /
4884 | 12:39 | 19.434 | 0.1591 | / | / | / | 0 | 0 | 0 | 0 | 0 | 0 | 0 | 0 | /
4885 | 12:39 | 19.434 | 0.1591 | / | / | / | 0 | 0 | 0 | 0 | 0 | 0 | 0 | 0 | /
4886 | 12:39 | 19.434 | 0.1591 | / | / | / | 0 | 0 | 0 | 0 | 0 | 0 | 0 | 0 | /
4887 | 12:39 | 19.434 | 0.1591 | / | / | / | 0 | 0 | 0 | 0 | 0 | 0 | 0 | 0 | /
4888 | 12:39 | 19.434 | 0.1591 | / | / | / | 0 | 0 | 0 | 0 | 0 | 0 | 0 | 0 | /
4889 | 12:39 | 19.434 | 0.1591 | / | / | / | 0 | 0 | 0 | 0 | 0 | 0 | 0 | 0 | /
4890 | 12:39 | 19.434 | 0.1591 | / | / | / | 0 | 0 | 0 | 0 | 0 | 0 | 0 | 0 | /
4891 | 12:39 | 19.434 | 0.1591 | / | / | / | 0 | 0 | 0 | 0 | 0 | 0 | 0 | 0 | /
4892 | 12:40 | 19.434 | 0.1591 | / | / | / | 0 | 0 | 0 | 0 | 0 | 0 | 0 | 0 | /
4893 | 12:40 | 19.434 | 0.1591 | / | / | / | 0 | 0 | 0 | 0 | 0 | 0 | 0 | 0 | /
4894 | 12:40 | 19.434 | 0.1591 | / | / | / | 0 | 0 | 0 | 0 | 0 | 0 | 0 | 0 | /
4895 | 12:40 | 19.434 | 0.1591 | / | / | / | 0 | 0 | 0 | 0 | 0 | 0 | 0 | 0 | /
4896 | 12:40 | 19.434 | 0.1591 | / | / | / | 0 | 0 | 0 | 0 | 0 | 0 | 0 | 0 | /
4897 | 12:40 | 19.434 | 0.1591 | / | / | / | 0 | 0 | 0 | 0 | 0 | 0 | 0 | 0 | /
4898 | 12:40 | 19.434 | 0.1591 | / | / | / | 0 | 0 | 0 | 0 | 0 | 0 | 0 | 0 | /
4899 | 12:40 | 19.434 | 0.1591 | / | / | / | 0 | 0 | 0 | 0 | 0 | 0 | 0 | 0 | /
4900 | 12:40 | 19.434 | 0.1591 | / | / | / | 0 | 0 | 0 | 0 | 0 | 0 | 0 | 0 | /
4901 | 12:40 | 19.434 | 0.1591 | / | / | / | 0 | 0 | 0 | 0 | 0 | 0 | 0 | 0 | /
4902 | 12:40 | 19.434 | 0.1591 | / | / | / | 0 | 0 | 0 | 0 | 0 | 0 | 0 | 0 | /
4903 | 12:40 | 19.434 | 0.1591 | / | / | / | 0 | 0 | 0 | 0 | 0 | 0 | 0 | 0 | /
4904 | 12:40 | 19.434 | 0.1591 | / | / | / | 0 | 0 | 0 | 0 | 0 | 0 | 0 | 0 | /
4905 | 12:40 | 19.434 | 0.1591 | / | / | / | 0 | 0 | 0 | 0 | 0 | 0 | 0 | 0 | /
4906 | 12:40 | 19.434 | 0.1591 | / | / | / | 0 | 0 | 0 | 0 | 0 | 0 | 0 | 0 | /
4907 | 12:40 | 19.434 | 0.1591 | / | / | / | 0 | 0 | 0 | 0 | 0 | 0 | 0 | 0 | /
4908 | 12:40 | 19.434 | 0.1591 | / | / | / | 0 | 0 | 0 | 0 | 0 | 0 | 0 | 0 | /
4909 | 12:40 | 19.434 | 0.1591 | / | / | / | 0 | 0 | 0 | 0 | 0 | 0 | 0 | 0 | /
4910 | 12:40 | 19.434 | 0.1591 | / | / | / | 0 | 0 | 0 | 0 | 0 | 0 | 0 | 0 | /
4911 | 12:40 | 19.434 | 0.1591 | / | / | / | 0 | 0 | 0 | 0 | 0 | 0 | 0 | 0 | /
4912 | 12:40 | 19.434 | 0.1591 | / | / | / | 0 | 0 | 0 | 0 | 0 | 0 | 0 | 0 | /
4913 | 12:40 | 19.434 | 0.1591 | / | / | / | 0 | 0 | 0 | 0 | 0 | 0 | 0 | 0 | /
4914 | 12:40 | 19.434 | 0.1591 | / | / | / | 0 | 0 | 0 | 0 | 0 | 0 | 0 | 0 | /
4915 | 12:40 | 19.434 | 0.1591 | / | / | / | 0 | 0 | 0 | 0 | 0 | 0 | 0 | 0 | /
4916 | 12:40 | 19.434 | 0.1591 | / | / | / | 0 | 0 | 0 | 0 | 0 | 0 | 0 | 0 | /
4917 | 12:40 | 19.434 | 0.1591 | / | / | / | 0 | 0 | 0 | 0 | 0 | 0 | 0 | 0 | /
4918 | 12:40 | 19.434 | 0.1591 | / | / | / | 0 | 0 | 0 | 0 | 0 | 0 | 0 | 0 | /
4919 | 12:40 | 19.434 | 0.1591 | / | / | / | 0 | 0 | 0 | 0 | 0 | 0 | 0 | 0 | /
4920 | 12:40 | 19.434 | 0.1591 | / | / | / | 0 | 0 | 0 | 0 | 0 | 0 | 0 | 0 | /
4921 | 12:40 | 19.434 | 0.1591 | / | / | / | 0 | 0 | 0 | 0 | 0 | 0 | 0 | 0 | /
4922 | 12:40 | 19.434 | 0.1591 | / | / | / | 0 | 0 | 0 | 0 | 0 | 0 | 0 | 0 | /
4923 | 12:40 | 19.434 | 0.1591 | / | / | / | 0 | 0 | 0 | 0 | 0 | 0 | 0 | 0 | /
4924 | 12:40 | 19.434 | 0.1591 | / | / | / | 0 | 0 | 0 | 0 | 0 | 0 | 0 | 0 | /
4925 | 12:40 | 19.434 | 0.1591 | / | / | / | 0 | 0 | 0 | 0 | 0 | 0 | 0 | 0 | /
4926 | 12:40 | 19.434 | 0.1591 | / | / | / | 0 | 0 | 0 | 0 | 0 | 0 | 0 | 0 | /
4927 | 12:40 | 19.434 | 0.1591 | / | / | / | 0 | 0 | 0 | 0 | 0 | 0 | 0 | 0 | /
4928 | 12:40 | 19.434 | 0.1591 | / | / | / | 0 | 0 | 0 | 0 | 0 | 0 | 0 | 0 | /
4929 | 12:40 | 19.434 | 0.1591 | / | / | / | 0 | 0 | 0 | 0 | 0 | 0 | 0 | 0 | /
4930 | 12:40 | 19.434 | 0.1591 | / | / | / | 0 | 0 | 0 | 0 | 0 | 0 | 0 | 0 | /
4931 | 12:40 | 19.434 | 0.1591 | / | / | / | 0 | 0 | 0 | 0 | 0 | 0 | 0 | 0 | /
4932 | 12:40 | 19.434 | 0.1591 | / | / | / | 0 | 0 | 0 | 0 | 0 | 0 | 0 | 0 | /
4933 | 12:40 | 19.434 | 0.1591 | / | / | / | 0 | 0 | 0 | 0 | 0 | 0 | 0 | 0 | /
4934 | 12:40 | 19.434 | 0.1591 | / | / | / | 0 | 0 | 0 | 0 | 0 | 0 | 0 | 0 | /
4935 | 12:40 | 19.434 | 0.1591 | / | / | / | 0 | 0 | 0 | 0 | 0 | 0 | 0 | 0 | /
4936 | 12:40 | 19.434 | 0.1591 | / | / | / | 0 | 0 | 0 | 0 | 0 | 0 | 0 | 0 | /
4937 | 12:40 | 19.434 | 0.1591 | / | / | / | 0 | 0 | 0 | 0 | 0 | 0 | 0 | 0 | /
4938 | 12:40 | 19.434 | 0.1591 | / | / | / | 0 | 0 | 0 | 0 | 0 | 0 | 0 | 0 | /
4939 | 12:40 | 19.434 | 0.1591 | / | / | / | 0 | 0 | 0 | 0 | 0 | 0 | 0 | 0 | /
4940 | 12:40 | 19.434 | 0.1591 | / | / | / | 0 | 0 | 0 | 0 | 0 | 0 | 0 | 0 | /
4941 | 12:40 | 19.434 | 0.1591 | / | / | / | 0 | 0 | 0 | 0 | 0 | 0 | 0 | 0 | /
4942 | 12:40 | 19.434 | 0.1591 | / | / | / | 0 | 0 | 0 | 0 | 0 | 0 | 0 | 0 | /
4943 | 12:40 | 19.434 | 0.1591 | / | / | / | 0 | 0 | 0 | 0 | 0 | 0 | 0 | 0 | /
4944 | 12:40 | 19.434 | 0.1591 | / | / | / | 0 | 0 | 0 | 0 | 0 | 0 | 0 | 0 | /
4945 | 12:40 | 19.434 | 0.1591 | / | / | / | 0 | 0 | 0 | 0 | 0 | 0 | 0 | 0 | /
4946 | 12:40 | 19.434 | 0.1591 | / | / | / | 0 | 0 | 0 | 0 | 0 | 0 | 0 | 0 | /
4947 | 12:40 | 19.434 | 0.1591 | / | / | / | 0 | 0 | 0 | 0 | 0 | 0 | 0 | 0 | /
4948 | 12:40 | 19.434 | 0.1591 | / | / | / | 0 | 0 | 0 | 0 | 0 | 0 | 0 | 0 | /
4949 | 12:40 | 19.434 | 0.1591 | / | / | / | 0 | 0 | 0 | 0 | 0 | 0 | 0 | 0 | /
4950 | 12:40 | 19.434 | 0.1591 | / | / | / | 0 | 0 | 0 | 0 | 0 | 0 | 0 | 0 | /
4951 | 12:40 | 19.434 | 0.1591 | / | / | / | 0 | 0 | 0 | 0 | 0 | 0 | 0 | 0 | /
4952 | 12:41 | 19.434 | 0.1591 | / | / | / | 0 | 0 | 0 | 0 | 0 | 0 | 0 | 0 | /
4953 | 12:41 | 19.434 | 0.1591 | / | / | / | 0 | 0 | 0 | 0 | 0 | 0 | 0 | 0 | /
4954 | 12:41 | 19.434 | 0.1591 | / | / | / | 0 | 0 | 0 | 0 | 0 | 0 | 0 | 0 | /
4955 | 12:41 | 19.434 | 0.1591 | / | / | / | 0 | 0 | 0 | 0 | 0 | 0 | 0 | 0 | /
4956 | 12:41 | 19.434 | 0.1591 | / | / | / | 0 | 0 | 0 | 0 | 0 | 0 | 0 | 0 | /
4957 | 12:41 | 19.434 | 0.1591 | / | / | / | 0 | 0 | 0 | 0 | 0 | 0 | 0 | 0 | /
4958 | 12:41 | 19.434 | 0.1591 | / | / | / | 0 | 0 | 0 | 0 | 0 | 0 | 0 | 0 | /
4959 | 12:41 | 19.434 | 0.1591 | / | / | / | 0 | 0 | 0 | 0 | 0 | 0 | 0 | 0 | /
4960 | 12:41 | 19.434 | 0.1591 | / | / | / | 0 | 0 | 0 | 0 | 0 | 0 | 0 | 0 | /
4961 | 12:41 | 19.434 | 0.1591 | / | / | / | 0 | 0 | 0 | 0 | 0 | 0 | 0 | 0 | /
4962 | 12:41 | 19.434 | 0.1591 | / | / | / | 0 | 0 | 0 | 0 | 0 | 0 | 0 | 0 | /
4963 | 12:41 | 19.434 | 0.1591 | / | / | / | 0 | 0 | 0 | 0 | 0 | 0 | 0 | 0 | /
4964 | 12:41 | 19.434 | 0.1591 | / | / | / | 0 | 0 | 0 | 0 | 0 | 0 | 0 | 0 | /
4965 | 12:41 | 19.434 | 0.1591 | / | / | / | 0 | 0 | 0 | 0 | 0 | 0 | 0 | 0 | /
4966 | 12:41 | 19.434 | 0.1591 | / | / | / | 0 | 0 | 0 | 0 | 0 | 0 | 0 | 0 | /
4967 | 12:41 | 19.434 | 0.1591 | / | / | / | 0 | 0 | 0 | 0 | 0 | 0 | 0 | 0 | /
4968 | 12:41 | 19.434 | 0.1591 | / | / | / | 0 | 0 | 0 | 0 | 0 | 0 | 0 | 0 | /
4969 | 12:41 | 19.434 | 0.1591 | / | / | / | 0 | 0 | 0 | 0 | 0 | 0 | 0 | 0 | /
4970 | 12:41 | 19.434 | 0.1591 | / | / | / | 0 | 0 | 0 | 0 | 0 | 0 | 0 | 0 | /
4971 | 12:41 | 19.434 | 0.1591 | / | / | / | 0 | 0 | 0 | 0 | 0 | 0 | 0 | 0 | /
4972 | 12:41 | 19.434 | 0.1591 | / | / | / | 0 | 0 | 0 | 0 | 0 | 0 | 0 | 0 | /
4973 | 12:41 | 19.434 | 0.1591 | / | / | / | 0 | 0 | 0 | 0 | 0 | 0 | 0 | 0 | /
4974 | 12:41 | 19.434 | 0.1591 | / | / | / | 0 | 0 | 0 | 0 | 0 | 0 | 0 | 0 | /
4975 | 12:41 | 19.434 | 0.1591 | / | / | / | 0 | 0 | 0 | 0 | 0 | 0 | 0 | 0 | /
4976 | 12:41 | 19.434 | 0.1591 | / | / | / | 0 | 0 | 0 | 0 | 0 | 0 | 0 | 0 | /
4977 | 12:41 | 19.434 | 0.1591 | / | / | / | 0 | 0 | 0 | 0 | 0 | 0 | 0 | 0 | /
4978 | 12:41 | 19.434 | 0.1591 | / | / | / | 0 | 0 | 0 | 0 | 0 | 0 | 0 | 0 | /
4979 | 12:41 | 19.434 | 0.1591 | / | / | / | 0 | 0 | 0 | 0 | 0 | 0 | 0 | 0 | /
4980 | 12:41 | 19.434 | 0.1591 | / | / | / | 0 | 0 | 0 | 0 | 0 | 0 | 0 | 0 | /
4981 | 12:41 | 19.434 | 0.1591 | / | / | / | 0 | 0 | 0 | 0 | 0 | 0 | 0 | 0 | /
4982 | 12:41 | 19.434 | 0.1591 | / | / | / | 0 | 0 | 0 | 0 | 0 | 0 | 0 | 0 | /
4983 | 12:41 | 19.434 | 0.1591 | / | / | / | 0 | 0 | 0 | 0 | 0 | 0 | 0 | 0 | /
4984 | 12:41 | 19.434 | 0.1591 | / | / | / | 0 | 0 | 0 | 0 | 0 | 0 | 0 | 0 | /
4985 | 12:41 | 19.434 | 0.1591 | / | / | / | 0 | 0 | 0 | 0 | 0 | 0 | 0 | 0 | /
4986 | 12:41 | 19.434 | 0.1591 | / | / | / | 0 | 0 | 0 | 0 | 0 | 0 | 0 | 0 | /
4987 | 12:41 | 19.434 | 0.1591 | / | / | / | 0 | 0 | 0 | 0 | 0 | 0 | 0 | 0 | /
4988 | 12:41 | 19.434 | 0.1591 | / | / | / | 0 | 0 | 0 | 0 | 0 | 0 | 0 | 0 | /
4989 | 12:41 | 19.434 | 0.1591 | / | / | / | 0 | 0 | 0 | 0 | 0 | 0 | 0 | 0 | /
4990 | 12:41 | 19.434 | 0.1591 | / | / | / | 0 | 0 | 0 | 0 | 0 | 0 | 0 | 0 | /
4991 | 12:41 | 19.434 | 0.1591 | / | / | / | 0 | 0 | 0 | 0 | 0 | 0 | 0 | 0 | /
4992 | 12:41 | 19.434 | 0.1591 | / | / | / | 0 | 0 | 0 | 0 | 0 | 0 | 0 | 0 | /
4993 | 12:41 | 19.434 | 0.1591 | / | / | / | 0 | 0 | 0 | 0 | 0 | 0 | 0 | 0 | /
4994 | 12:41 | 19.434 | 0.1591 | / | / | / | 0 | 0 | 0 | 0 | 0 | 0 | 0 | 0 | /
4995 | 12:41 | 19.434 | 0.1591 | / | / | / | 0 | 0 | 0 | 0 | 0 | 0 | 0 | 0 | /
4996 | 12:41 | 19.434 | 0.1591 | / | / | / | 0 | 0 | 0 | 0 | 0 | 0 | 0 | 0 | /
4997 | 12:41 | 19.434 | 0.1591 | / | / | / | 0 | 0 | 0 | 0 | 0 | 0 | 0 | 0 | /
4998 | 12:41 | 19.434 | 0.1591 | / | / | / | 0 | 0 | 0 | 0 | 0 | 0 | 0 | 0 | /
4999 | 12:41 | 19.434 | 0.1591 | / | / | / | 0 | 0 | 0 | 0 | 0 | 0 | 0 | 0 | /
5000 | 12:41 | 19.434 | 0.1591 | / | / | / | 0 | 0 | 0 | 0 | 0 | 0 | 0 | 0 | /
108.7996

## .CSV Keysight
Column1 | Column2 | Column3 | Column4 | Column5
Address | USB0::0x2A8D::0x5101::MY58011961::0::INSTR
Model | DAQ970A
Serial Number: | MY58011961
Firmware Version | A.02.02-01.00-02.01-00.02-02.00-03-02
Start Time | 2025-05-27 11:15:50.068
Stop Time | 2025-05-27 11:53:12.063
Data Log Stopped
Scan Sweep Time (Sec) | Scan Number | 101 (°C)- T_1 | 102 (°C)- T_2 | 103 (°C)- T_3
2025-05-27 11:15:50.068 | 1 | 22,2097109 | 21,7567723 | 21,6708494
2025-05-27 11:15:51.063 | 2 | 22,2210854 | 21,7450981 | 21,6582896
2025-05-27 11:15:52.063 | 3 | 22,2103579 | 21,7600037 | 21,6797017
2025-05-27 11:15:53.063 | 4 | 22,2089207 | 21,7599748 | 21,6693259
2025-05-27 11:15:54.063 | 5 | 22,2134717 | 21,7424849 | 21,6646227
2025-05-27 11:15:55.063 | 6 | 22,1995831 | 21,7407333 | 21,6600219
2025-05-27 11:15:56.063 | 7 | 22,2009905 | 21,717686 | 21,6516484
2025-05-27 11:15:57.063 | 8 | 22,2068048 | 21,7369998 | 21,6610837
2025-05-27 11:15:58.063 | 9 | 22,2066596 | 21,7400128 | 21,6620038
2025-05-27 11:15:59.063 | 10 | 22,2080093 | 21,7509938 | 21,6754959
2025-05-27 11:16:00.063 | 11 | 22,203689 | 21,7366775 | 21,657566
2025-05-27 11:16:01.063 | 12 | 22,2145594 | 21,7514418 | 21,6681595
2025-05-27 11:16:02.063 | 13 | 22,2112082 | 21,7301007 | 21,6534132
2025-05-27 11:16:03.063 | 14 | 22,2010944 | 21,7408626 | 21,6534312
2025-05-27 11:16:04.063 | 15 | 22,2024178 | 21,7281778 | 21,652236
2025-05-27 11:16:05.063 | 16 | 22,2028941 | 21,7238455 | 21,6419169
2025-05-27 11:16:06.063 | 17 | 22,2021303 | 21,7359764 | 21,6524487
2025-05-27 11:16:07.063 | 18 | 22,2205202 | 21,7485668 | 21,6608024
2025-05-27 11:16:08.063 | 19 | 22,2215542 | 21,7381508 | 21,6675113
2025-05-27 11:16:09.063 | 20 | 22,2134353 | 21,7423965 | 21,6559416
2025-05-27 11:16:10.063 | 21 | 22,2237484 | 21,7451836 | 21,6608345
2025-05-27 11:16:11.063 | 22 | 22,2233398 | 21,7550478 | 21,6651042
2025-05-27 11:16:12.063 | 23 | 22,2153511 | 21,736247 | 21,6576284
2025-05-27 11:16:13.063 | 24 | 22,2125603 | 21,7469223 | 21,6694265
2025-05-27 11:16:14.063 | 25 | 22,2267833 | 21,7508066 | 21,6654851
2025-05-27 11:16:15.063 | 26 | 22,2280975 | 21,748542 | 21,6844088
2025-05-27 11:16:16.063 | 27 | 22,2139948 | 21,7514214 | 21,6745813
2025-05-27 11:16:17.063 | 28 | 22,2270996 | 21,7608848 | 21,6937516
2025-05-27 11:16:18.063 | 29 | 22,2256008 | 21,7498718 | 21,7083267
2025-05-27 11:16:19.063 | 30 | 22,2088275 | 21,7743849 | 21,7427503
2025-05-27 11:16:20.063 | 31 | 22,2335943 | 21,7909396 | 21,765272
2025-05-27 11:16:21.063 | 32 | 22,2369471 | 21,7956361 | 21,8018468
2025-05-27 11:16:22.063 | 33 | 22,246591 | 21,819274 | 21,8234308
2025-05-27 11:16:23.063 | 34 | 22,2346548 | 21,8232726 | 21,843014
2025-05-27 11:16:24.063 | 35 | 22,2570786 | 21,8164644 | 21,8313496
2025-05-27 11:16:25.063 | 36 | 22,2482077 | 21,8339533 | 21,8632686
2025-05-27 11:16:26.063 | 37 | 22,2345057 | 21,8302649 | 21,8820095
2025-05-27 11:16:27.063 | 38 | 22,2452916 | 21,8475112 | 21,898828
2025-05-27 11:16:28.063 | 39 | 22,2412656 | 21,8615732 | 21,9065676
2025-05-27 11:16:29.063 | 40 | 22,262721 | 21,8772727 | 21,9226993
2025-05-27 11:16:30.063 | 41 | 22,2652449 | 21,8946293 | 21,9465148
2025-05-27 11:16:31.063 | 42 | 22,2764969 | 21,8940324 | 21,9554934
2025-05-27 11:16:32.063 | 43 | 22,28193 | 21,9122009 | 21,9646716
2025-05-27 11:16:33.063 | 44 | 22,2783228 | 21,9129233 | 22,0014156
2025-05-27 11:16:34.063 | 45 | 22,2822497 | 21,9298716 | 22,0396022
2025-05-27 11:16:35.063 | 46 | 22,284785 | 21,9479427 | 22,0631787
2025-05-27 11:16:36.063 | 47 | 22,2993565 | 21,9662648 | 22,0940651
2025-05-27 11:16:37.063 | 48 | 22,2945059 | 21,9693168 | 22,1262421
2025-05-27 11:16:38.063 | 49 | 22,2913914 | 21,9852167 | 22,1486062
2025-05-27 11:16:39.063 | 50 | 22,3027008 | 21,9993346 | 22,157763
2025-05-27 11:16:40.063 | 51 | 22,3046189 | 21,9989667 | 22,2088452
2025-05-27 11:16:41.063 | 52 | 22,3096424 | 22,0220486 | 22,2343224
2025-05-27 11:16:42.063 | 53 | 22,3258558 | 22,0336723 | 22,2755597
2025-05-27 11:16:43.063 | 54 | 22,3309393 | 22,0518431 | 22,3177794
2025-05-27 11:16:44.063 | 55 | 22,3416379 | 22,074001 | 22,362961
2025-05-27 11:16:45.063 | 56 | 22,3524459 | 22,0817311 | 22,3977485
2025-05-27 11:16:46.063 | 57 | 22,3617938 | 22,1207392 | 22,4551091
2025-05-27 11:16:47.063 | 58 | 22,3780343 | 22,1260231 | 22,5172445
2025-05-27 11:16:48.063 | 59 | 22,3894015 | 22,156117 | 22,5812219
2025-05-27 11:16:49.063 | 60 | 22,4035713 | 22,1750713 | 22,632989
2025-05-27 11:16:50.063 | 61 | 22,4125619 | 22,1919432 | 22,6935579
2025-05-27 11:16:51.063 | 62 | 22,4036882 | 22,2248862 | 22,7523552
2025-05-27 11:16:52.063 | 63 | 22,4064563 | 22,2506284 | 22,8151257
2025-05-27 11:16:53.063 | 64 | 22,4239871 | 22,2825676 | 22,8645431
2025-05-27 11:16:54.063 | 65 | 22,4199041 | 22,2912883 | 22,9046243
2025-05-27 11:16:55.063 | 66 | 22,4393608 | 22,3293202 | 22,9557969
2025-05-27 11:16:56.063 | 67 | 22,4597753 | 22,3565675 | 23,0161513
2025-05-27 11:16:57.063 | 68 | 22,4542507 | 22,3931834 | 23,0900882
2025-05-27 11:16:58.063 | 69 | 22,4503985 | 22,4225607 | 23,1422008
2025-05-27 11:16:59.063 | 70 | 22,4798336 | 22,4669074 | 23,2042669
2025-05-27 11:17:00.063 | 71 | 22,4681189 | 22,4914573 | 23,28102
2025-05-27 11:17:01.063 | 72 | 22,4976095 | 22,5331974 | 23,3407259
2025-05-27 11:17:02.063 | 73 | 22,5080727 | 22,5718418 | 23,4160075
2025-05-27 11:17:03.063 | 74 | 22,5154792 | 22,604945 | 23,4885754
2025-05-27 11:17:04.063 | 75 | 22,5121256 | 22,6468158 | 23,572241
2025-05-27 11:17:05.063 | 76 | 22,5298409 | 22,6732739 | 23,6313161
2025-05-27 11:17:06.063 | 77 | 22,5435848 | 22,7182071 | 23,7172876
2025-05-27 11:17:07.063 | 78 | 22,5440231 | 22,7658909 | 23,8090687
2025-05-27 11:17:08.063 | 79 | 22,565084 | 22,798458 | 23,8938898
2025-05-27 11:17:09.063 | 80 | 22,5666179 | 22,8552536 | 23,9562839
2025-05-27 11:17:10.063 | 81 | 22,5719952 | 22,880676 | 24,0250417
2025-05-27 11:17:11.063 | 82 | 22,5748675 | 22,931951 | 24,1060688
2025-05-27 11:17:12.063 | 83 | 22,5867416 | 22,9721389 | 24,1993285
2025-05-27 11:17:13.063 | 84 | 22,60575 | 23,0287772 | 24,287389
2025-05-27 11:17:14.063 | 85 | 22,6032533 | 23,0726737 | 24,353343
2025-05-27 11:17:15.063 | 86 | 22,619879 | 23,1164403 | 24,4661098
2025-05-27 11:17:16.129 | 87 | 22,6068635 | 23,1618379 | 24,5605292
2025-05-27 11:17:17.063 | 88 | 22,6127102 | 23,2149614 | 24,6326648
2025-05-27 11:17:18.063 | 89 | 22,6277799 | 23,268449 | 24,709818
2025-05-27 11:17:19.063 | 90 | 22,6315153 | 23,3208248 | 24,7960853
2025-05-27 11:17:20.063 | 91 | 22,6552153 | 23,384749 | 24,9096702
2025-05-27 11:17:21.063 | 92 | 22,6578906 | 23,4312128 | 24,9794064
2025-05-27 11:17:22.063 | 93 | 22,6868484 | 23,4915332 | 25,0863745
2025-05-27 11:17:23.063 | 94 | 22,6957127 | 23,5565192 | 25,2032425
2025-05-27 11:17:24.063 | 95 | 22,7146005 | 23,5989259 | 25,3098818
2025-05-27 11:17:25.063 | 96 | 22,7191263 | 23,6619078 | 25,431366
2025-05-27 11:17:26.063 | 97 | 22,7151597 | 23,7323974 | 25,5326232
2025-05-27 11:17:27.063 | 98 | 22,7397145 | 23,7887133 | 25,6228247
2025-05-27 11:17:28.063 | 99 | 22,7516683 | 23,8424217 | 25,7258814
2025-05-27 11:17:29.063 | 100 | 22,7612156 | 23,9192637 | 25,8294968
2025-05-27 11:17:30.063 | 101 | 22,7611554 | 23,983484 | 25,9669827
2025-05-27 11:17:31.063 | 102 | 22,7794598 | 24,0227704 | 26,070914
2025-05-27 11:17:32.063 | 103 | 22,8019834 | 24,10415 | 26,1596996
2025-05-27 11:17:33.063 | 104 | 22,816367 | 24,169625 | 26,2738012
2025-05-27 11:17:34.063 | 105 | 22,8309654 | 24,2348136 | 26,3882101
2025-05-27 11:17:35.063 | 106 | 22,845772 | 24,2800602 | 26,5054368
2025-05-27 11:17:36.063 | 107 | 22,8396902 | 24,3572963 | 26,6201629
2025-05-27 11:17:37.063 | 108 | 22,8602093 | 24,3940503 | 26,7429221
2025-05-27 11:17:38.063 | 109 | 22,8729328 | 24,4435224 | 26,8832382
2025-05-27 11:17:39.063 | 110 | 22,8628594 | 24,517022 | 26,9930858
2025-05-27 11:17:40.063 | 111 | 22,8714314 | 24,5873071 | 27,1457317
2025-05-27 11:17:41.063 | 112 | 22,8840361 | 24,6430911 | 27,2798908
2025-05-27 11:17:42.063 | 113 | 22,8983742 | 24,7115837 | 27,4328261
2025-05-27 11:17:43.063 | 114 | 22,9063589 | 24,7904217 | 27,5855566
2025-05-27 11:17:44.063 | 115 | 22,9078865 | 24,8614545 | 27,7408951
2025-05-27 11:17:45.063 | 116 | 22,9176944 | 24,9518086 | 27,9295948
2025-05-27 11:17:46.063 | 117 | 22,917752 | 25,0380198 | 28,1156613
2025-05-27 11:17:47.063 | 118 | 22,9379849 | 25,1000272 | 28,3131302
2025-05-27 11:17:48.063 | 119 | 22,9540519 | 25,2241577 | 28,507752
2025-05-27 11:17:49.063 | 120 | 22,9852895 | 25,3139133 | 28,6967244
2025-05-27 11:17:50.063 | 121 | 22,9780735 | 25,3767322 | 28,8959214
2025-05-27 11:17:51.063 | 122 | 22,9681374 | 25,466404 | 29,0711118
2025-05-27 11:17:52.063 | 123 | 22,9617952 | 25,5695732 | 29,2737305
2025-05-27 11:17:53.063 | 124 | 22,9763927 | 25,6529372 | 29,4637911
2025-05-27 11:17:54.063 | 125 | 22,9842838 | 25,7385922 | 29,6372092
2025-05-27 11:17:55.063 | 126 | 22,9786258 | 25,8446666 | 29,8305156
2025-05-27 11:17:56.063 | 127 | 22,9928681 | 25,9509263 | 30,0106759
2025-05-27 11:17:57.063 | 128 | 23,0051189 | 26,0297736 | 30,2261092
2025-05-27 11:17:58.063 | 129 | 23,0050498 | 26,1184966 | 30,4361229
2025-05-27 11:17:59.063 | 130 | 23,0177362 | 26,2132409 | 30,6317526
2025-05-27 11:18:00.063 | 131 | 23,0415197 | 26,3232856 | 30,8208494
2025-05-27 11:18:01.063 | 132 | 23,0495371 | 26,4159662 | 31,0317059
2025-05-27 11:18:02.063 | 133 | 23,0494795 | 26,516717 | 31,2288554
2025-05-27 11:18:03.063 | 134 | 23,0436123 | 26,6122176 | 31,4217503
2025-05-27 11:18:04.063 | 135 | 23,0605842 | 26,7080283 | 31,6217654
2025-05-27 11:18:05.063 | 136 | 23,0646014 | 26,8048859 | 31,8181474
2025-05-27 11:18:06.063 | 137 | 23,0738866 | 26,8903916 | 32,0272701
2025-05-27 11:18:07.063 | 138 | 23,0907099 | 26,9985931 | 32,2347577
2025-05-27 11:18:08.063 | 139 | 23,1053624 | 27,0809706 | 32,4488003
2025-05-27 11:18:09.063 | 140 | 23,1151951 | 27,1976499 | 32,6587214
2025-05-27 11:18:10.063 | 141 | 23,120094 | 27,3075702 | 32,8885321
2025-05-27 11:18:11.063 | 142 | 23,1306293 | 27,4021575 | 33,1006156
2025-05-27 11:18:12.063 | 143 | 23,12168 | 27,5087482 | 33,3042824
2025-05-27 11:18:13.063 | 144 | 23,1267287 | 27,6146015 | 33,5583869
2025-05-27 11:18:14.063 | 145 | 23,140503 | 27,7273999 | 33,8028743
2025-05-27 11:18:15.063 | 146 | 23,1586136 | 27,8421878 | 34,0370075
2025-05-27 11:18:16.063 | 147 | 23,157933 | 27,9722218 | 34,2626966
2025-05-27 11:18:17.063 | 148 | 23,1687389 | 28,0958479 | 34,4981263
2025-05-27 11:18:18.063 | 149 | 23,1816309 | 28,2179327 | 34,7529401
2025-05-27 11:18:19.063 | 150 | 23,2051465 | 28,3332422 | 34,9541146
2025-05-27 11:18:20.063 | 151 | 23,204763 | 28,4330911 | 35,1771766
2025-05-27 11:18:21.063 | 152 | 23,2037487 | 28,5700188 | 35,4324611
2025-05-27 11:18:22.063 | 153 | 23,2117015 | 28,7005358 | 35,6575015
2025-05-27 11:18:23.063 | 154 | 23,2251175 | 28,8243865 | 35,9336124
2025-05-27 11:18:24.063 | 155 | 23,2337095 | 28,9273762 | 36,1507247
2025-05-27 11:18:25.063 | 156 | 23,232482 | 29,0455258 | 36,4204205
2025-05-27 11:18:26.063 | 157 | 23,2457784 | 29,1773478 | 36,6841631
2025-05-27 11:18:27.063 | 158 | 23,2521808 | 29,2899282 | 36,9591265
2025-05-27 11:18:28.063 | 159 | 23,2579665 | 29,416271 | 37,2220421
2025-05-27 11:18:29.063 | 160 | 23,262136 | 29,5565327 | 37,5063781
2025-05-27 11:18:30.063 | 161 | 23,2781042 | 29,6733632 | 37,8292425
2025-05-27 11:18:31.063 | 162 | 23,2920472 | 29,8069471 | 38,1044835
2025-05-27 11:18:32.063 | 163 | 23,3023239 | 29,947017 | 38,4096809
2025-05-27 11:18:33.063 | 164 | 23,3149435 | 30,0976057 | 38,6587908
2025-05-27 11:18:34.063 | 165 | 23,3307695 | 30,2317632 | 38,9306585
2025-05-27 11:18:35.063 | 166 | 23,3358749 | 30,3730489 | 39,1834167
2025-05-27 11:18:36.063 | 167 | 23,3557752 | 30,5051648 | 39,4317352
2025-05-27 11:18:37.063 | 168 | 23,3743957 | 30,6351463 | 39,6802886
2025-05-27 11:18:38.063 | 169 | 23,3793023 | 30,7781645 | 39,9246568
2025-05-27 11:18:39.063 | 170 | 23,3926529 | 30,8925882 | 40,1593635
2025-05-27 11:18:40.063 | 171 | 23,408331 | 31,0380648 | 40,4057564
2025-05-27 11:18:41.063 | 172 | 23,425909 | 31,1697 | 40,61881
2025-05-27 11:18:42.063 | 173 | 23,4205395 | 31,3078793 | 40,8873116
2025-05-27 11:18:43.063 | 174 | 23,4676183 | 31,4386415 | 41,1380221
2025-05-27 11:18:44.063 | 175 | 23,4857253 | 31,5940022 | 41,3834323
2025-05-27 11:18:45.063 | 176 | 23,5085959 | 31,722152 | 41,650327
2025-05-27 11:18:46.063 | 177 | 23,5266749 | 31,8635746 | 41,9114606
2025-05-27 11:18:47.121 | 178 | 23,534718 | 32,0184012 | 42,2236446
2025-05-27 11:18:48.063 | 179 | 23,5215628 | 32,1377485 | 42,4375581
2025-05-27 11:18:49.063 | 180 | 23,5531134 | 32,293088 | 42,700813
2025-05-27 11:18:50.063 | 181 | 23,5706674 | 32,4220888 | 42,9356908
2025-05-27 11:18:51.063 | 182 | 23,5819957 | 32,5616409 | 43,1839744
2025-05-27 11:18:52.063 | 183 | 23,591921 | 32,6992405 | 43,434393
2025-05-27 11:18:53.063 | 184 | 23,6062718 | 32,8282249 | 43,6789179
2025-05-27 11:18:54.063 | 185 | 23,5989924 | 32,9687971 | 43,9256485
2025-05-27 11:18:55.063 | 186 | 23,6300719 | 33,0955531 | 44,1900205
2025-05-27 11:18:56.063 | 187 | 23,6497941 | 33,2379126 | 44,458164
2025-05-27 11:18:57.063 | 188 | 23,6650592 | 33,3808023 | 44,717945
2025-05-27 11:18:58.063 | 189 | 23,680578 | 33,5097394 | 44,989259
2025-05-27 11:18:59.063 | 190 | 23,6864191 | 33,6423818 | 45,258069
2025-05-27 11:19:00.063 | 191 | 23,7010943 | 33,7985469 | 45,5095556
2025-05-27 11:19:01.063 | 192 | 23,7159386 | 33,940396 | 45,7915215
2025-05-27 11:19:02.063 | 193 | 23,7176747 | 34,0955221 | 46,0872192
2025-05-27 11:19:03.063 | 194 | 23,7313265 | 34,2469824 | 46,38027
2025-05-27 11:19:04.063 | 195 | 23,7652101 | 34,3985116 | 46,6719871
2025-05-27 11:19:05.063 | 196 | 23,7588971 | 34,5582085 | 46,9599944
2025-05-27 11:19:06.063 | 197 | 23,7923509 | 34,706348 | 47,2427673
2025-05-27 11:19:07.063 | 198 | 23,8257143 | 34,8670812 | 47,4984063
2025-05-27 11:19:08.063 | 199 | 23,8162914 | 35,025426 | 47,7606441
2025-05-27 11:19:09.063 | 200 | 23,8414669 | 35,1677511 | 47,9888878
2025-05-27 11:19:10.063 | 201 | 23,872782 | 35,3209044 | 48,252313
2025-05-27 11:19:11.063 | 202 | 23,9027711 | 35,4682584 | 48,5078234
2025-05-27 11:19:12.063 | 203 | 23,9024166 | 35,6259283 | 48,7589059
2025-05-27 11:19:13.063 | 204 | 23,9297314 | 35,788455 | 49,0177058
2025-05-27 11:19:14.063 | 205 | 23,9540232 | 35,9365738 | 49,2529214
2025-05-27 11:19:15.063 | 206 | 23,9558716 | 36,0913469 | 49,5002659
2025-05-27 11:19:16.063 | 207 | 23,9692554 | 36,2464383 | 49,7213937
2025-05-27 11:19:17.063 | 208 | 23,9976289 | 36,3899745 | 49,9091745
2025-05-27 11:19:18.063 | 209 | 24,0118473 | 36,5580926 | 50,1064169
2025-05-27 11:19:19.063 | 210 | 24,0303304 | 36,6971723 | 50,3070817
2025-05-27 11:19:20.063 | 211 | 24,0442112 | 36,8648806 | 50,5417698
2025-05-27 11:19:21.063 | 212 | 24,0727042 | 37,0116643 | 50,8118193
2025-05-27 11:19:22.063 | 213 | 24,0915894 | 37,1817746 | 51,0679191
2025-05-27 11:19:23.063 | 214 | 24,1252382 | 37,3599062 | 51,3229918
2025-05-27 11:19:24.063 | 215 | 24,1549843 | 37,5171771 | 51,563267
2025-05-27 11:19:25.063 | 216 | 24,1775695 | 37,6845586 | 51,8149529
2025-05-27 11:19:26.063 | 217 | 24,1866833 | 37,8494678 | 52,0706483
2025-05-27 11:19:27.063 | 218 | 24,196802 | 38,0221064 | 52,2993362
2025-05-27 11:19:28.063 | 219 | 24,210275 | 38,1830409 | 52,5519148
2025-05-27 11:19:29.063 | 220 | 24,2355852 | 38,3665858 | 52,7811411
2025-05-27 11:19:30.063 | 221 | 24,242069 | 38,5411935 | 52,9949772
2025-05-27 11:19:31.063 | 222 | 24,2644195 | 38,7131926 | 53,2024388
2025-05-27 11:19:32.063 | 223 | 24,2799413 | 38,8907484 | 53,442709
2025-05-27 11:19:33.063 | 224 | 24,2948291 | 39,0441324 | 53,700889
2025-05-27 11:19:34.063 | 225 | 24,3234595 | 39,2148964 | 53,9767038
2025-05-27 11:19:35.063 | 226 | 24,3391236 | 39,4020193 | 54,2349026
2025-05-27 11:19:36.063 | 227 | 24,3498546 | 39,5632673 | 54,5036265
2025-05-27 11:19:37.063 | 228 | 24,3790888 | 39,7425051 | 54,7533909
2025-05-27 11:19:38.063 | 229 | 24,3953114 | 39,9193209 | 54,9979032
2025-05-27 11:19:39.063 | 230 | 24,4136261 | 40,0988803 | 55,2639892
2025-05-27 11:19:40.063 | 231 | 24,44394 | 40,2822611 | 55,5353371
2025-05-27 11:19:41.063 | 232 | 24,4684564 | 40,4753169 | 55,832788
2025-05-27 11:19:42.063 | 233 | 24,5071906 | 40,6579976 | 56,1253912
2025-05-27 11:19:43.063 | 234 | 24,5479547 | 40,8539446 | 56,4439262
2025-05-27 11:19:44.063 | 235 | 24,5648194 | 41,0575909 | 56,762278
2025-05-27 11:19:45.063 | 236 | 24,5824979 | 41,2493759 | 57,0560025
2025-05-27 11:19:46.063 | 237 | 24,5968021 | 41,4615631 | 57,3221908
2025-05-27 11:19:47.063 | 238 | 24,6241584 | 41,6505538 | 57,620716
2025-05-27 11:19:48.063 | 239 | 24,6558833 | 41,8755248 | 57,9057503
2025-05-27 11:19:49.063 | 240 | 24,7069607 | 42,0776359 | 58,2176167
2025-05-27 11:19:50.063 | 241 | 24,7385126 | 42,2801479 | 58,5305146
2025-05-27 11:19:51.063 | 242 | 24,7619406 | 42,4726208 | 58,8396875
2025-05-27 11:19:52.063 | 243 | 24,8227438 | 42,6782927 | 59,1401137
2025-05-27 11:19:53.063 | 244 | 24,896585 | 42,8897146 | 59,4793581
2025-05-27 11:19:54.063 | 245 | 24,9822367 | 43,1161918 | 59,7426492
2025-05-27 11:19:55.063 | 246 | 25,0454634 | 43,3279146 | 60,0123557
2025-05-27 11:19:56.063 | 247 | 25,1057506 | 43,5404495 | 60,3373719
2025-05-27 11:19:57.063 | 248 | 25,2100812 | 43,7547092 | 60,6902032
2025-05-27 11:19:58.063 | 249 | 25,3947231 | 43,9617812 | 60,9934663
2025-05-27 11:19:59.063 | 250 | 25,5421856 | 44,1874897 | 61,3293992
2025-05-27 11:20:00.063 | 251 | 25,6439531 | 44,4146413 | 61,6901678
2025-05-27 11:20:01.063 | 252 | 25,7011708 | 44,6393623 | 62,0772584
2025-05-27 11:20:02.063 | 253 | 25,7491999 | 44,8683961 | 62,4942539
2025-05-27 11:20:03.063 | 254 | 26,1037495 | 45,0992712 | 62,9017568
2025-05-27 11:20:04.063 | 255 | 26,2818166 | 45,3319834 | 63,326146
2025-05-27 11:20:05.063 | 256 | 26,387763 | 45,5709453 | 63,7505886
2025-05-27 11:20:06.063 | 257 | 26,4782173 | 45,8198699 | 64,178602
2025-05-27 11:20:07.063 | 258 | 26,4846553 | 46,0543567 | 64,677409
2025-05-27 11:20:08.063 | 259 | 26,448044 | 46,2918191 | 65,1326834
2025-05-27 11:20:09.063 | 260 | 26,554198 | 46,5659749 | 65,6059653
2025-05-27 11:20:10.063 | 261 | 26,8490252 | 46,8207371 | 66,0872348
2025-05-27 11:20:11.063 | 262 | 27,0573957 | 47,0769219 | 66,5367383
2025-05-27 11:20:12.063 | 263 | 27,1749099 | 47,3381243 | 67,029687
2025-05-27 11:20:13.063 | 264 | 27,2126446 | 47,6181466 | 67,5145469
2025-05-27 11:20:14.063 | 265 | 27,2061825 | 47,8921912 | 68,0301897
2025-05-27 11:20:15.063 | 266 | 27,3460551 | 48,1640707 | 68,5745044
2025-05-27 11:20:16.063 | 267 | 27,6425171 | 48,4633562 | 69,0656607
2025-05-27 11:20:17.063 | 268 | 27,874632 | 48,7604669 | 69,6036946
2025-05-27 11:20:18.063 | 269 | 27,9646877 | 49,0467254 | 70,1441995
2025-05-27 11:20:19.142 | 270 | 28,0159579 | 49,3625523 | 70,6767649
2025-05-27 11:20:20.063 | 271 | 28,0173348 | 49,6458134 | 71,0818575
2025-05-27 11:20:21.063 | 272 | 27,9805887 | 49,9327621 | 71,5156201
2025-05-27 11:20:22.063 | 273 | 27,9146452 | 50,2321187 | 72,066788
2025-05-27 11:20:23.063 | 274 | 27,8802632 | 50,5378364 | 72,6112767
2025-05-27 11:20:24.063 | 275 | 27,8310982 | 50,8440378 | 73,1362312
2025-05-27 11:20:25.063 | 276 | 27,8245995 | 51,1683188 | 73,5930439
2025-05-27 11:20:26.063 | 277 | 27,8238764 | 51,4643999 | 74,0384154
2025-05-27 11:20:27.063 | 278 | 27,815459 | 51,7792143 | 74,4965376
2025-05-27 11:20:28.063 | 279 | 27,8016888 | 52,0921123 | 74,9808842
2025-05-27 11:20:29.063 | 280 | 27,8054303 | 52,4012126 | 75,3920074
2025-05-27 11:20:30.063 | 281 | 27,7909542 | 52,7087238 | 75,8434229
2025-05-27 11:20:31.063 | 282 | 27,7951089 | 52,9981588 | 76,3843824
2025-05-27 11:20:32.063 | 283 | 27,7911004 | 53,3398393 | 76,8418022
2025-05-27 11:20:33.063 | 284 | 27,8030882 | 53,6360512 | 77,3392487
2025-05-27 11:20:34.063 | 285 | 27,8117418 | 53,9556519 | 77,872844
2025-05-27 11:20:35.063 | 286 | 28,036097 | 54,2771138 | 78,4129494
2025-05-27 11:20:36.063 | 287 | 28,3755605 | 54,5913649 | 78,9214261
2025-05-27 11:20:37.063 | 288 | 28,588133 | 54,9172798 | 79,3606981
2025-05-27 11:20:38.063 | 289 | 28,7234983 | 55,2309936 | 79,8706749
2025-05-27 11:20:39.063 | 290 | 28,7890989 | 55,5371282 | 80,3818063
2025-05-27 11:20:40.063 | 291 | 28,9366219 | 55,8449724 | 80,9598426
2025-05-27 11:20:41.063 | 292 | 29,3774416 | 56,1653698 | 81,5580387
2025-05-27 11:20:42.063 | 293 | 29,6315268 | 56,4868496 | 82,1077364
2025-05-27 11:20:43.063 | 294 | 29,7334312 | 56,8158236 | 82,6451016
2025-05-27 11:20:44.063 | 295 | 29,7852287 | 57,1489505 | 83,1122163
2025-05-27 11:20:45.063 | 296 | 29,7839457 | 57,482059 | 83,5372485
2025-05-27 11:20:46.063 | 297 | 29,7382771 | 57,7881327 | 83,999535
2025-05-27 11:20:47.063 | 298 | 29,6707762 | 58,1293241 | 84,5036447
2025-05-27 11:20:48.063 | 299 | 29,5853513 | 58,4705226 | 85,0304905
2025-05-27 11:20:49.063 | 300 | 29,614101 | 58,8162996 | 85,5652384
2025-05-27 11:20:50.063 | 301 | 29,9317311 | 59,1813859 | 86,0876913
2025-05-27 11:20:51.063 | 302 | 30,2017845 | 59,5176977 | 86,6058207
2025-05-27 11:20:52.063 | 303 | 30,3508198 | 59,872863 | 87,1177739
2025-05-27 11:20:53.063 | 304 | 30,4130537 | 60,2488619 | 87,6318798
2025-05-27 11:20:54.063 | 305 | 30,6050841 | 60,6279158 | 88,1058487
2025-05-27 11:20:55.063 | 306 | 31,035492 | 61,0045641 | 88,5993213
2025-05-27 11:20:56.063 | 307 | 31,2490281 | 61,3696541 | 89,1371341
2025-05-27 11:20:57.063 | 308 | 31,3826801 | 61,7465118 | 89,6913475
2025-05-27 11:20:58.063 | 309 | 31,4178205 | 62,1218453 | 90,256717
2025-05-27 11:20:59.063 | 310 | 31,4365211 | 62,5026891 | 90,8808402
2025-05-27 11:21:00.063 | 311 | 31,3841349 | 62,8890898 | 91,4244168
2025-05-27 11:21:01.063 | 312 | 31,2985054 | 63,2785629 | 91,9531175
2025-05-27 11:21:02.063 | 313 | 31,3622907 | 63,6639281 | 92,5884327
2025-05-27 11:21:03.063 | 314 | 31,6310621 | 64,0489566 | 93,2799253
2025-05-27 11:21:04.063 | 315 | 31,9768028 | 64,4254415 | 93,8732474
2025-05-27 11:21:05.063 | 316 | 32,1551172 | 64,8104087 | 94,478277
2025-05-27 11:21:06.063 | 317 | 32,2060092 | 65,2031026 | 95,1235634
2025-05-27 11:21:07.063 | 318 | 32,1917653 | 65,5991402 | 95,6724142
2025-05-27 11:21:08.063 | 319 | 32,1248611 | 65,9948751 | 96,2379334
2025-05-27 11:21:09.063 | 320 | 32,039606 | 66,3952416 | 96,7860357
2025-05-27 11:21:10.063 | 321 | 31,9468626 | 66,8061797 | 97,3183201
2025-05-27 11:21:11.063 | 322 | 31,8682063 | 67,1739137 | 97,9497821
2025-05-27 11:21:12.063 | 323 | 31,793907 | 67,5597377 | 98,5275803
2025-05-27 11:21:13.063 | 324 | 31,7417737 | 67,9532456 | 99,1177525
2025-05-27 11:21:14.063 | 325 | 31,7095629 | 68,359049 | 99,6499657
2025-05-27 11:21:15.063 | 326 | 31,6836689 | 68,7526646 | 100,207414
2025-05-27 11:21:16.063 | 327 | 31,6543379 | 69,1487326 | 100,770995
2025-05-27 11:21:17.063 | 328 | 31,6529028 | 69,543312 | 101,363779
2025-05-27 11:21:18.063 | 329 | 31,6195249 | 69,9399001 | 101,938955
2025-05-27 11:21:19.063 | 330 | 31,5907468 | 70,3369238 | 102,490777
2025-05-27 11:21:20.063 | 331 | 31,5520662 | 70,7324011 | 103,023144
2025-05-27 11:21:21.063 | 332 | 31,5099339 | 71,1419118 | 103,538149
2025-05-27 11:21:22.063 | 333 | 31,4791407 | 71,541407 | 104,086537
2025-05-27 11:21:23.063 | 334 | 31,4738139 | 71,9448017 | 104,617035
2025-05-27 11:21:24.063 | 335 | 31,4338688 | 72,3472765 | 105,14442
2025-05-27 11:21:25.063 | 336 | 31,4019431 | 72,7522721 | 105,757127
2025-05-27 11:21:26.063 | 337 | 31,3888351 | 73,1552139 | 106,312444
2025-05-27 11:21:27.063 | 338 | 31,368167 | 73,5725031 | 106,873497
2025-05-27 11:21:28.063 | 339 | 31,3292417 | 73,9937194 | 107,365598
2025-05-27 11:21:29.063 | 340 | 31,3192413 | 74,4083485 | 107,905816
2025-05-27 11:21:30.063 | 341 | 31,3091065 | 74,8019808 | 108,466832
2025-05-27 11:21:31.063 | 342 | 31,2648731 | 75,1906397 | 109,039952
2025-05-27 11:21:32.063 | 343 | 31,252201 | 75,5854104 | 109,592723
2025-05-27 11:21:33.063 | 344 | 31,2464069 | 75,9755825 | 110,104948
2025-05-27 11:21:34.063 | 345 | 31,2500418 | 76,3575183 | 110,658301
2025-05-27 11:21:35.063 | 346 | 31,242175 | 76,747909 | 111,249584
2025-05-27 11:21:36.063 | 347 | 31,2633553 | 77,1225095 | 111,832989
2025-05-27 11:21:37.063 | 348 | 31,2653164 | 77,5154138 | 112,40464
2025-05-27 11:21:38.063 | 349 | 31,2894362 | 77,8831744 | 113,004526
2025-05-27 11:21:39.063 | 350 | 31,2961738 | 78,283849 | 113,601918
2025-05-27 11:21:40.063 | 351 | 31,3231211 | 78,654453 | 114,269289
2025-05-27 11:21:41.063 | 352 | 31,3589812 | 79,0353858 | 114,936705
2025-05-27 11:21:42.063 | 353 | 31,3807569 | 79,440308 | 115,495997
2025-05-27 11:21:43.063 | 354 | 31,4007707 | 79,8552965 | 116,101114
2025-05-27 11:21:44.063 | 355 | 31,3854151 | 80,2199507 | 116,777203
2025-05-27 11:21:45.063 | 356 | 31,3760378 | 80,6163766 | 117,305371
2025-05-27 11:21:46.063 | 357 | 31,3546195 | 80,9841627 | 117,831201
2025-05-27 11:21:47.063 | 358 | 31,3581711 | 81,3536385 | 118,333244
2025-05-27 11:21:48.063 | 359 | 31,342674 | 81,7279407 | 118,871863
2025-05-27 11:21:49.063 | 360 | 31,3680481 | 82,1028875 | 119,451247
2025-05-27 11:21:50.063 | 361 | 31,3753057 | 82,4934653 | 120,025141
2025-05-27 11:21:51.063 | 362 | 31,3811621 | 82,8729436 | 120,563633
2025-05-27 11:21:52.063 | 363 | 31,4011795 | 83,2539121 | 121,134929
2025-05-27 11:21:53.063 | 364 | 31,4202865 | 83,6430404 | 121,708087
2025-05-27 11:21:54.063 | 365 | 31,4206067 | 84,0309696 | 122,272314
2025-05-27 11:21:55.063 | 366 | 31,4601406 | 84,4189871 | 122,772427
2025-05-27 11:21:56.063 | 367 | 31,4818485 | 84,7938826 | 123,256379
2025-05-27 11:21:57.063 | 368 | 31,5076008 | 85,1636445 | 123,789996
2025-05-27 11:21:58.063 | 369 | 31,5457361 | 85,5530599 | 124,343798
2025-05-27 11:21:59.063 | 370 | 31,5826407 | 85,9270638 | 124,948263
2025-05-27 11:22:00.063 | 371 | 31,6034446 | 86,3018103 | 125,617185
2025-05-27 11:22:01.063 | 372 | 31,6445697 | 86,6926361 | 126,255031
2025-05-27 11:22:02.063 | 373 | 31,694844 | 87,0673963 | 126,72783
2025-05-27 11:22:03.063 | 374 | 31,7332642 | 87,4593769 | 127,309563
2025-05-27 11:22:04.063 | 375 | 31,7482651 | 87,8428406 | 127,924282
2025-05-27 11:22:05.063 | 376 | 31,7965849 | 88,2321867 | 128,540316
2025-05-27 11:22:06.063 | 377 | 31,8256547 | 88,6098222 | 129,147628
2025-05-27 11:22:07.063 | 378 | 31,8849751 | 89,0096657 | 129,81135
2025-05-27 11:22:08.063 | 379 | 31,917856 | 89,4009941 | 130,49304
2025-05-27 11:22:09.063 | 380 | 31,9504034 | 89,7881396 | 131,103635
2025-05-27 11:22:10.063 | 381 | 31,9589144 | 90,1584998 | 131,694261
2025-05-27 11:22:11.063 | 382 | 31,9879768 | 90,562345 | 132,161659
2025-05-27 11:22:12.063 | 383 | 32,0451391 | 90,9301035 | 132,645123
2025-05-27 11:22:13.063 | 384 | 32,1055531 | 91,3114106 | 133,140869
2025-05-27 11:22:14.063 | 385 | 32,1557826 | 91,679202 | 133,637358
2025-05-27 11:22:15.063 | 386 | 32,1857074 | 92,057006 | 134,188065
2025-05-27 11:22:16.063 | 387 | 32,2057373 | 92,4174901 | 134,634083
2025-05-27 11:22:17.063 | 388 | 32,2450075 | 92,7684852 | 135,073366
2025-05-27 11:22:18.063 | 389 | 32,2899561 | 93,1041669 | 135,570579
2025-05-27 11:22:19.063 | 390 | 32,3420682 | 93,4486654 | 136,019817
2025-05-27 11:22:20.063 | 391 | 32,3642779 | 93,7888822 | 136,457698
2025-05-27 11:22:21.063 | 392 | 32,4052277 | 94,1309761 | 136,889815
2025-05-27 11:22:22.063 | 393 | 32,4567552 | 94,4689662 | 137,386533
2025-05-27 11:22:23.063 | 394 | 32,4770657 | 94,7959621 | 137,899631
2025-05-27 11:22:24.063 | 395 | 32,5150433 | 95,1382033 | 138,409285
2025-05-27 11:22:25.063 | 396 | 32,5534625 | 95,4803432 | 138,909587
2025-05-27 11:22:26.063 | 397 | 32,5702319 | 95,800856 | 139,395981
2025-05-27 11:22:27.063 | 398 | 32,5835023 | 96,1247438 | 139,927023
2025-05-27 11:22:28.063 | 399 | 32,6085632 | 96,4655868 | 140,377992
2025-05-27 11:22:29.063 | 400 | 32,6265687 | 96,7938517 | 140,791218
2025-05-27 11:22:30.063 | 401 | 32,6554376 | 97,0929957 | 141,12715
2025-05-27 11:22:31.063 | 402 | 32,6832271 | 97,415312 | 141,504101
2025-05-27 11:22:32.063 | 403 | 32,7194297 | 97,745583 | 141,920203
2025-05-27 11:22:33.063 | 404 | 32,7572015 | 98,0655337 | 142,326151
2025-05-27 11:22:34.063 | 405 | 32,7961943 | 98,3747463 | 142,720666
2025-05-27 11:22:35.063 | 406 | 32,848013 | 98,6918792 | 143,133455
2025-05-27 11:22:36.063 | 407 | 32,8828334 | 98,980218 | 143,543627
2025-05-27 11:22:37.063 | 408 | 32,9324729 | 99,2834851 | 143,976024
2025-05-27 11:22:38.063 | 409 | 32,9816146 | 99,5961502 | 144,371611
2025-05-27 11:22:39.063 | 410 | 33,0067232 | 99,904614 | 144,82927
2025-05-27 11:22:40.063 | 411 | 33,0698118 | 100,204284 | 145,284459
2025-05-27 11:22:41.063 | 412 | 33,1053044 | 100,503076 | 145,640212
2025-05-27 11:22:42.063 | 413 | 33,1389059 | 100,799184 | 145,907228
2025-05-27 11:22:43.063 | 414 | 33,1848293 | 101,094434 | 146,230646
2025-05-27 11:22:44.063 | 415 | 33,2178993 | 101,381856 | 146,550447
2025-05-27 11:22:45.063 | 416 | 33,2504754 | 101,671652 | 146,885579
2025-05-27 11:22:46.063 | 417 | 33,3173322 | 101,972134 | 147,221928
2025-05-27 11:22:47.063 | 418 | 33,3629661 | 102,261239 | 147,536941
2025-05-27 11:22:48.063 | 419 | 33,3729672 | 102,55922 | 147,830076
2025-05-27 11:22:49.063 | 420 | 33,3822167 | 102,877151 | 148,154457
2025-05-27 11:22:50.063 | 421 | 33,4136919 | 103,190217 | 148,499499
2025-05-27 11:22:51.063 | 422 | 33,4600067 | 103,517911 | 148,889504
2025-05-27 11:22:52.063 | 423 | 33,5431673 | 103,841696 | 149,343224
2025-05-27 11:22:53.063 | 424 | 33,6413019 | 104,177167 | 149,775839
2025-05-27 11:22:54.063 | 425 | 33,7395391 | 104,527456 | 150,184974
2025-05-27 11:22:55.063 | 426 | 33,8538374 | 104,863348 | 150,56934
2025-05-27 11:22:56.063 | 427 | 33,9198568 | 105,211156 | 150,933901
2025-05-27 11:22:57.063 | 428 | 34,0373042 | 105,560363 | 151,334438
2025-05-27 11:22:58.063 | 429 | 34,1046699 | 105,887422 | 151,739758
2025-05-27 11:22:59.063 | 430 | 34,2310814 | 106,228346 | 152,189365
2025-05-27 11:23:00.063 | 431 | 34,3199326 | 106,578072 | 152,596212
2025-05-27 11:23:01.063 | 432 | 34,3713921 | 106,921673 | 153,033423
2025-05-27 11:23:02.063 | 433 | 34,4993106 | 107,268593 | 153,414896
2025-05-27 11:23:03.063 | 434 | 34,5833808 | 107,622845 | 153,721364
2025-05-27 11:23:04.063 | 435 | 34,6687194 | 107,964344 | 154,114592
2025-05-27 11:23:05.063 | 436 | 34,7263995 | 108,327705 | 154,556598
2025-05-27 11:23:06.063 | 437 | 34,7598361 | 108,65716 | 155,040484
2025-05-27 11:23:07.063 | 438 | 34,8262557 | 109,008375 | 155,475519
2025-05-27 11:23:08.063 | 439 | 34,8883706 | 109,368702 | 155,914118
2025-05-27 11:23:09.063 | 440 | 34,9268996 | 109,703757 | 156,320198
2025-05-27 11:23:10.063 | 441 | 34,965437 | 110,034608 | 156,751314
2025-05-27 11:23:11.063 | 442 | 35,0518555 | 110,364467 | 157,212273
2025-05-27 11:23:12.063 | 443 | 35,1224432 | 110,698818 | 157,662557
2025-05-27 11:23:13.063 | 444 | 35,184652 | 111,05363 | 158,041121
2025-05-27 11:23:14.063 | 445 | 35,2647556 | 111,406349 | 158,438199
2025-05-27 11:23:15.063 | 446 | 35,3045143 | 111,740148 | 158,837133
2025-05-27 11:23:16.063 | 447 | 35,4064392 | 112,089771 | 159,241571
2025-05-27 11:23:17.063 | 448 | 35,5073854 | 112,447565 | 159,69676
2025-05-27 11:23:18.063 | 449 | 35,6247773 | 112,801147 | 160,086973
2025-05-27 11:23:19.063 | 450 | 35,6975004 | 113,15004 | 160,472203
2025-05-27 11:23:20.063 | 451 | 35,7611656 | 113,521647 | 160,875879
2025-05-27 11:23:21.063 | 452 | 36,533484 | 113,883752 | 161,231814
2025-05-27 11:23:22.063 | 453 | 37,1076343 | 114,248463 | 161,657019
2025-05-27 11:23:23.063 | 454 | 37,691068 | 114,630327 | 162,104331
2025-05-27 11:23:24.063 | 455 | 38,1748661 | 115,010357 | 162,515485
2025-05-27 11:23:25.063 | 456 | 38,6208229 | 115,389879 | 162,919836
2025-05-27 11:23:26.063 | 457 | 39,1192857 | 115,771205 | 163,284918
2025-05-27 11:23:27.063 | 458 | 39,5866189 | 116,143086 | 163,732634
2025-05-27 11:23:28.063 | 459 | 40,0610703 | 116,512672 | 164,182884
2025-05-27 11:23:29.063 | 460 | 40,5292856 | 116,880256 | 164,601805
2025-05-27 11:23:30.063 | 461 | 40,9161874 | 117,277837 | 164,987161
2025-05-27 11:23:31.063 | 462 | 41,3510855 | 117,671103 | 165,470139
2025-05-27 11:23:32.063 | 463 | 41,785477 | 118,047455 | 166,007799
2025-05-27 11:23:33.063 | 464 | 42,1629329 | 118,442191 | 166,530047
2025-05-27 11:23:34.063 | 465 | 42,5713928 | 118,835953 | 167,015575
2025-05-27 11:23:35.063 | 466 | 42,931787 | 119,235043 | 167,405422
2025-05-27 11:23:36.063 | 467 | 43,3464395 | 119,611915 | 167,799014
2025-05-27 11:23:37.063 | 468 | 43,7526813 | 119,997452 | 168,222429
2025-05-27 11:23:38.063 | 469 | 44,1179382 | 120,411657 | 168,711895
2025-05-27 11:23:39.063 | 470 | 44,4748602 | 120,804519 | 169,158262
2025-05-27 11:23:40.063 | 471 | 44,8507063 | 121,236495 | 169,567667
2025-05-27 11:23:41.063 | 472 | 45,1759047 | 121,638613 | 170,016023
2025-05-27 11:23:42.063 | 473 | 45,5345112 | 122,035662 | 170,485863
2025-05-27 11:23:43.063 | 474 | 45,9513846 | 122,46441 | 170,97928
2025-05-27 11:23:44.063 | 475 | 46,2555092 | 122,873823 | 171,520037
2025-05-27 11:23:45.063 | 476 | 46,5718364 | 123,290193 | 172,007468
2025-05-27 11:23:46.063 | 477 | 46,8963767 | 123,70375 | 172,49362
2025-05-27 11:23:47.063 | 478 | 47,2308029 | 124,105626 | 173,055095
2025-05-27 11:23:48.063 | 479 | 47,4878868 | 124,511354 | 173,596829
2025-05-27 11:23:49.063 | 480 | 47,8226323 | 124,923313 | 174,036374
2025-05-27 11:23:50.063 | 481 | 48,1860674 | 125,320358 | 174,448709
2025-05-27 11:23:51.063 | 482 | 48,5593652 | 125,716274 | 174,895591
2025-05-27 11:23:52.063 | 483 | 48,8822019 | 126,11069 | 175,315757
2025-05-27 11:23:53.063 | 484 | 49,1104314 | 126,498715 | 175,743309
2025-05-27 11:23:54.063 | 485 | 49,4353793 | 126,897175 | 176,170189
2025-05-27 11:23:55.063 | 486 | 49,7393363 | 127,306381 | 176,646996
2025-05-27 11:23:56.063 | 487 | 50,0474178 | 127,713547 | 177,188787
2025-05-27 11:23:57.063 | 488 | 50,3773415 | 128,112108 | 177,750986
2025-05-27 11:23:58.063 | 489 | 50,6616725 | 128,505247 | 178,197354
2025-05-27 11:23:59.063 | 490 | 50,9245947 | 128,873238 | 178,61699
2025-05-27 11:24:00.063 | 491 | 51,1953523 | 129,22719 | 179,044152
2025-05-27 11:24:01.063 | 492 | 51,4541448 | 129,607386 | 179,454953
2025-05-27 11:24:02.063 | 493 | 51,7396001 | 129,961439 | 179,879257
2025-05-27 11:24:03.063 | 494 | 52,0409706 | 130,320649 | 180,302035
2025-05-27 11:24:04.063 | 495 | 52,308448 | 130,694248 | 180,73703
2025-05-27 11:24:05.063 | 496 | 52,551743 | 131,061848 | 181,122898
2025-05-27 11:24:06.063 | 497 | 52,8294009 | 131,410599 | 181,481327
2025-05-27 11:24:07.063 | 498 | 53,081314 | 131,786006 | 181,874257
2025-05-27 11:24:08.063 | 499 | 53,1868798 | 132,136344 | 182,350027
2025-05-27 11:24:09.063 | 500 | 53,4062849 | 132,484381 | 182,815767
2025-05-27 11:24:10.063 | 501 | 53,5299199 | 132,863354 | 183,231381
2025-05-27 11:24:11.063 | 502 | 53,5039291 | 133,219623 | 183,61668
2025-05-27 11:24:12.063 | 503 | 53,3846256 | 133,554634 | 183,982428
2025-05-27 11:24:13.063 | 504 | 53,1790909 | 133,901229 | 184,348583
2025-05-27 11:24:14.063 | 505 | 52,9730593 | 134,24414 | 184,690196
2025-05-27 11:24:15.063 | 506 | 52,7830155 | 134,580826 | 185,116939
2025-05-27 11:24:16.063 | 507 | 52,5989756 | 134,934061 | 185,507274
2025-05-27 11:24:17.063 | 508 | 52,4556966 | 135,266532 | 185,919223
2025-05-27 11:24:18.063 | 509 | 52,3040068 | 135,594833 | 186,334514
2025-05-27 11:24:19.063 | 510 | 52,1390121 | 135,929431 | 186,740508
2025-05-27 11:24:20.063 | 511 | 51,9979512 | 136,270239 | 187,166759
2025-05-27 11:24:21.063 | 512 | 51,9013921 | 136,597486 | 187,579281
2025-05-27 11:24:22.063 | 513 | 51,8315862 | 136,909374 | 187,932262
2025-05-27 11:24:23.063 | 514 | 51,7599358 | 137,221268 | 188,240462
2025-05-27 11:24:24.063 | 515 | 51,6659121 | 137,531871 | 188,520209
2025-05-27 11:24:25.063 | 516 | 51,5735111 | 137,842559 | 188,874845
2025-05-27 11:24:26.063 | 517 | 51,4746282 | 138,154313 | 189,231998
2025-05-27 11:24:27.063 | 518 | 51,4235675 | 138,446863 | 189,636575
2025-05-27 11:24:28.063 | 519 | 51,3888979 | 138,729763 | 190,013859
2025-05-27 11:24:29.063 | 520 | 51,3415918 | 139,011708 | 190,357331
2025-05-27 11:24:30.063 | 521 | 51,302848 | 139,294432 | 190,695925
2025-05-27 11:24:31.063 | 522 | 51,3304721 | 139,577761 | 191,059278
2025-05-27 11:24:32.063 | 523 | 51,3276653 | 139,874934 | 191,383799
2025-05-27 11:24:33.063 | 524 | 51,2927348 | 140,172668 | 191,648818
2025-05-27 11:24:34.063 | 525 | 51,251526 | 140,433383 | 191,961466
2025-05-27 11:24:35.063 | 526 | 51,2337273 | 140,709815 | 192,286579
2025-05-27 11:24:36.063 | 527 | 51,2553953 | 140,973111 | 192,649525
2025-05-27 11:24:37.063 | 528 | 51,2400612 | 141,244894 | 193,0268
2025-05-27 11:24:38.063 | 529 | 51,2213744 | 141,52964 | 193,360244
2025-05-27 11:24:39.063 | 530 | 51,2124641 | 141,79921 | 193,692993
2025-05-27 11:24:40.063 | 531 | 51,2548683 | 142,089711 | 194,043089
2025-05-27 11:24:41.063 | 532 | 51,2145568 | 142,368958 | 194,319875
2025-05-27 11:24:42.063 | 533 | 51,1957796 | 142,636154 | 194,589152
2025-05-27 11:24:43.063 | 534 | 51,1327842 | 142,919817 | 194,899157
2025-05-27 11:24:44.063 | 535 | 51,0812311 | 143,175625 | 195,22416
2025-05-27 11:24:45.063 | 536 | 51,0594781 | 143,457908 | 195,527689
2025-05-27 11:24:46.063 | 537 | 51,0847602 | 143,703499 | 195,846553
2025-05-27 11:24:47.063 | 538 | 51,102436 | 143,965116 | 196,194473
2025-05-27 11:24:48.063 | 539 | 51,0927757 | 144,215706 | 196,454559
2025-05-27 11:24:49.063 | 540 | 51,0881346 | 144,471082 | 196,712267
2025-05-27 11:24:50.063 | 541 | 51,084326 | 144,753769 | 196,979728
2025-05-27 11:24:51.063 | 542 | 51,0735821 | 145,010071 | 197,259798
2025-05-27 11:24:52.063 | 543 | 51,0141675 | 145,248384 | 197,495464
2025-05-27 11:24:53.063 | 544 | 50,9378363 | 145,516933 | 197,753581
2025-05-27 11:24:54.063 | 545 | 50,8910872 | 145,763217 | 198,004205
2025-05-27 11:24:55.071 | 546 | 50,7991595 | 146,008804 | 198,184384
2025-05-27 11:24:56.063 | 547 | 50,7709767 | 146,235842 | 198,396254
2025-05-27 11:24:57.063 | 548 | 50,7330425 | 146,476906 | 198,607008
2025-05-27 11:24:58.063 | 549 | 50,6681537 | 146,701569 | 198,783033
2025-05-27 11:24:59.063 | 550 | 50,6357011 | 146,921251 | 198,994358
2025-05-27 11:25:00.063 | 551 | 50,564851 | 147,171426 | 199,194584
2025-05-27 11:25:01.063 | 552 | 50,4928089 | 147,391539 | 199,457972
2025-05-27 11:25:02.063 | 553 | 51,0449167 | 147,612716 | 199,730347
2025-05-27 11:25:03.063 | 554 | 51,5305588 | 147,849842 | 199,947671
2025-05-27 11:25:04.063 | 555 | 51,8978375 | 148,070133 | 200,212192
2025-05-27 11:25:05.063 | 556 | 52,1241472 | 148,317893 | 200,460902
2025-05-27 11:25:06.063 | 557 | 52,2083227 | 148,538721 | 200,72779
2025-05-27 11:25:07.063 | 558 | 52,1432298 | 148,774071 | 201,00125
2025-05-27 11:25:08.063 | 559 | 52,0830207 | 148,994966 | 201,273948
2025-05-27 11:25:09.063 | 560 | 51,997008 | 149,199103 | 201,532618
2025-05-27 11:25:10.063 | 561 | 51,9056561 | 149,424762 | 201,749804
2025-05-27 11:25:11.063 | 562 | 51,7907288 | 149,633862 | 202,067025
2025-05-27 11:25:12.063 | 563 | 51,6619534 | 149,850261 | 202,40952
2025-05-27 11:25:13.063 | 564 | 51,5522748 | 150,054421 | 202,79447
2025-05-27 11:25:14.063 | 565 | 51,4409887 | 150,293258 | 203,243959
2025-05-27 11:25:15.063 | 566 | 51,3324751 | 150,514988 | 203,658905
2025-05-27 11:25:16.063 | 567 | 51,2591711 | 150,748201 | 204,094245
2025-05-27 11:25:17.063 | 568 | 51,2811536 | 151,022002 | 204,483127
2025-05-27 11:25:18.063 | 569 | 51,4277769 | 151,28392 | 204,838143
2025-05-27 11:25:19.063 | 570 | 52,0706436 | 151,546989 | 205,192583
2025-05-27 11:25:20.063 | 571 | 52,5649575 | 151,828066 | 205,497987
2025-05-27 11:25:21.063 | 572 | 52,9575369 | 152,090724 | 205,761644
2025-05-27 11:25:22.063 | 573 | 53,2486675 | 152,353472 | 205,973035
2025-05-27 11:25:23.063 | 574 | 53,3515007 | 152,609121 | 206,231979
2025-05-27 11:25:24.063 | 575 | 53,7395761 | 152,847109 | 206,491072
2025-05-27 11:25:25.063 | 576 | 54,0796357 | 153,090211 | 206,817423
2025-05-27 11:25:26.063 | 577 | 54,4989768 | 153,355849 | 207,164148
2025-05-27 11:25:27.063 | 578 | 54,6915724 | 153,619291 | 207,440458
2025-05-27 11:25:28.063 | 579 | 54,8319104 | 153,857171 | 207,762122
2025-05-27 11:25:29.063 | 580 | 54,8451795 | 154,136248 | 208,067097
2025-05-27 11:25:30.063 | 581 | 54,8151599 | 154,387681 | 208,353267
2025-05-27 11:25:31.063 | 582 | 54,7593374 | 154,638641 | 208,600105
2025-05-27 11:25:32.063 | 583 | 54,7305415 | 154,882115 | 208,863726
2025-05-27 11:25:33.063 | 584 | 54,7085459 | 155,128564 | 209,127341
2025-05-27 11:25:34.063 | 585 | 54,6812055 | 155,364121 | 209,430475
2025-05-27 11:25:35.063 | 586 | 55,1443829 | 155,638953 | 209,758175
2025-05-27 11:25:36.063 | 587 | 55,6122641 | 155,890228 | 210,104251
2025-05-27 11:25:37.063 | 588 | 55,8691498 | 156,179717 | 210,402802
2025-05-27 11:25:38.063 | 589 | 56,143887 | 156,443108 | 210,694796
2025-05-27 11:25:39.063 | 590 | 56,2373365 | 156,729807 | 210,991036
2025-05-27 11:25:40.063 | 591 | 56,2715913 | 156,984919 | 211,213633
2025-05-27 11:25:41.063 | 592 | 56,2909393 | 157,241965 | 211,462995
2025-05-27 11:25:42.063 | 593 | 56,3204739 | 157,492007 | 211,744907
2025-05-27 11:25:43.063 | 594 | 56,3617047 | 157,75815 | 211,995191
2025-05-27 11:25:44.063 | 595 | 56,3999615 | 158,01025 | 212,267851
2025-05-27 11:25:45.063 | 596 | 56,5046241 | 158,269032 | 212,541014
2025-05-27 11:25:46.063 | 597 | 56,5852146 | 158,513966 | 212,826917
2025-05-27 11:25:47.063 | 598 | 56,7163713 | 158,757137 | 213,114269
2025-05-27 11:25:48.063 | 599 | 56,8203515 | 159,004345 | 213,435943
2025-05-27 11:25:49.063 | 600 | 56,953543 | 159,241887 | 213,66442
2025-05-27 11:25:50.063 | 601 | 57,0331453 | 159,500191 | 213,863464
2025-05-27 11:25:51.063 | 602 | 57,1048956 | 159,740549 | 214,177506
2025-05-27 11:25:52.063 | 603 | 57,1696769 | 159,965371 | 214,423414
2025-05-27 11:25:53.063 | 604 | 57,2249112 | 160,221973 | 214,618798
2025-05-27 11:25:54.063 | 605 | 57,2770514 | 160,464955 | 214,873827
2025-05-27 11:25:55.063 | 606 | 57,305097 | 160,696002 | 215,119988
2025-05-27 11:25:56.063 | 607 | 57,3636454 | 160,933012 | 215,353772
2025-05-27 11:25:57.063 | 608 | 57,4343513 | 161,179647 | 215,607212
2025-05-27 11:25:58.063 | 609 | 57,482669 | 161,430565 | 215,877677
2025-05-27 11:25:59.063 | 610 | 57,576508 | 161,679231 | 216,118022
2025-05-27 11:26:00.063 | 611 | 57,6971965 | 161,934588 | 216,433802
2025-05-27 11:26:01.063 | 612 | 57,7839716 | 162,171682 | 216,709496
2025-05-27 11:26:02.063 | 613 | 57,8320252 | 162,43966 | 216,999236
2025-05-27 11:26:03.063 | 614 | 58,0046919 | 162,706441 | 217,282878
2025-05-27 11:26:04.063 | 615 | 58,1166031 | 162,951269 | 217,569251
2025-05-27 11:26:05.063 | 616 | 58,1817202 | 163,235387 | 217,886578
2025-05-27 11:26:06.063 | 617 | 58,2682936 | 163,464973 | 218,15909
2025-05-27 11:26:07.063 | 618 | 58,3082325 | 163,702979 | 218,437108
2025-05-27 11:26:08.063 | 619 | 58,3684332 | 163,940345 | 218,687122
2025-05-27 11:26:09.063 | 620 | 58,4099398 | 164,173861 | 218,983242
2025-05-27 11:26:10.063 | 621 | 58,4516937 | 164,397724 | 219,301875
2025-05-27 11:26:11.063 | 622 | 58,4616832 | 164,63112 | 219,592572
2025-05-27 11:26:12.063 | 623 | 58,4221562 | 164,859746 | 219,845922
2025-05-27 11:26:13.063 | 624 | 58,4265238 | 165,104724 | 220,116263
2025-05-27 11:26:14.063 | 625 | 58,4049683 | 165,3372 | 220,395038
2025-05-27 11:26:15.063 | 626 | 58,4427252 | 165,572794 | 220,661366
2025-05-27 11:26:16.063 | 627 | 58,4649078 | 165,798631 | 220,906512
2025-05-27 11:26:17.063 | 628 | 58,5303551 | 166,004409 | 221,185217
2025-05-27 11:26:18.063 | 629 | 58,6168956 | 166,222099 | 221,435478
2025-05-27 11:26:19.063 | 630 | 59,0502151 | 166,437454 | 221,71317
2025-05-27 11:26:20.063 | 631 | 59,3135551 | 166,675008 | 221,916661
2025-05-27 11:26:21.063 | 632 | 59,6201676 | 166,871937 | 222,158681
2025-05-27 11:26:22.063 | 633 | 59,7130211 | 167,087614 | 222,437493
2025-05-27 11:26:23.063 | 634 | 59,7708725 | 167,308824 | 222,722767
2025-05-27 11:26:24.063 | 635 | 59,8020786 | 167,5339 | 222,975874
2025-05-27 11:26:25.063 | 636 | 59,7923814 | 167,746872 | 223,218753
2025-05-27 11:26:26.063 | 637 | 59,8491758 | 167,970943 | 223,52846
2025-05-27 11:26:27.063 | 638 | 59,884837 | 168,197474 | 223,752779
2025-05-27 11:26:28.071 | 639 | 59,8989261 | 168,413674 | 223,980149
2025-05-27 11:26:29.063 | 640 | 59,9192348 | 168,627055 | 224,200676
2025-05-27 11:26:30.063 | 641 | 59,9433978 | 168,809095 | 224,409923
2025-05-27 11:26:31.063 | 642 | 59,9647299 | 169,023335 | 224,6108
2025-05-27 11:26:32.063 | 643 | 59,9882334 | 169,227959 | 224,785123
2025-05-27 11:26:33.063 | 644 | 60,0128181 | 169,44419 | 224,941798
2025-05-27 11:26:34.063 | 645 | 60,0726298 | 169,632959 | 225,094736
2025-05-27 11:26:35.063 | 646 | 60,0863578 | 169,819964 | 225,277326
2025-05-27 11:26:36.063 | 647 | 60,1044582 | 170,015108 | 225,529011
2025-05-27 11:26:37.063 | 648 | 60,1531019 | 170,20668 | 225,754593
2025-05-27 11:26:38.063 | 649 | 60,2022692 | 170,405958 | 225,858934
2025-05-27 11:26:39.063 | 650 | 60,2863502 | 170,586767 | 226,011625
2025-05-27 11:26:40.063 | 651 | 60,3199193 | 170,764522 | 226,141587
2025-05-27 11:26:41.063 | 652 | 60,3685978 | 170,961418 | 226,324751
2025-05-27 11:26:42.063 | 653 | 60,411635 | 171,139708 | 226,513185
2025-05-27 11:26:43.063 | 654 | 60,4198472 | 171,33376 | 226,613007
2025-05-27 11:26:44.063 | 655 | 60,4569754 | 171,492035 | 226,737791
2025-05-27 11:26:45.063 | 656 | 60,4834098 | 171,658581 | 226,895811
2025-05-27 11:26:46.063 | 657 | 60,4867724 | 171,837724 | 227,044319
2025-05-27 11:26:47.063 | 658 | 60,5070194 | 172,011604 | 227,174827
2025-05-27 11:26:48.063 | 659 | 60,4989251 | 172,194513 | 227,272369
2025-05-27 11:26:49.063 | 660 | 60,5473769 | 172,346117 | 227,345002
2025-05-27 11:26:50.063 | 661 | 60,5792048 | 172,523536 | 227,462079
2025-05-27 11:26:51.063 | 662 | 60,5836837 | 172,700138 | 227,525289
2025-05-27 11:26:52.063 | 663 | 60,5843106 | 172,845579 | 227,619665
2025-05-27 11:26:53.063 | 664 | 60,6217242 | 172,996355 | 227,750088
2025-05-27 11:26:54.063 | 665 | 60,643076 | 173,145073 | 227,864223
2025-05-27 11:26:55.063 | 666 | 60,609485 | 173,307266 | 228,016307
2025-05-27 11:26:56.063 | 667 | 60,6299885 | 173,471425 | 228,123481
2025-05-27 11:26:57.063 | 668 | 60,6621601 | 173,622511 | 228,230671
2025-05-27 11:26:58.063 | 669 | 60,672875 | 173,804615 | 228,347102
2025-05-27 11:26:59.063 | 670 | 60,6599923 | 173,950644 | 228,44898
2025-05-27 11:27:00.063 | 671 | 60,6730845 | 174,13266 | 228,583516
2025-05-27 11:27:01.063 | 672 | 60,6482961 | 174,305041 | 228,736722
2025-05-27 11:27:02.063 | 673 | 60,6473222 | 174,491184 | 228,884751
2025-05-27 11:27:03.063 | 674 | 60,6495244 | 174,686934 | 228,995862
2025-05-27 11:27:04.063 | 675 | 60,6866524 | 174,875569 | 229,144981
2025-05-27 11:27:05.063 | 676 | 60,7172192 | 175,058107 | 229,26985
2025-05-27 11:27:06.063 | 677 | 60,7476742 | 175,245575 | 229,425291
2025-05-27 11:27:07.063 | 678 | 60,7808102 | 175,43251 | 229,516848
2025-05-27 11:27:08.063 | 679 | 60,7935244 | 175,618953 | 229,569667
2025-05-27 11:27:09.063 | 680 | 60,8241763 | 175,800434 | 229,686879
2025-05-27 11:27:10.063 | 681 | 60,8454225 | 175,977181 | 229,781716
2025-05-27 11:27:11.063 | 682 | 60,8414279 | 176,153358 | 229,867623
2025-05-27 11:27:12.063 | 683 | 60,8419442 | 176,320699 | 229,979099
2025-05-27 11:27:13.063 | 684 | 60,8601383 | 176,515252 | 230,106056
2025-05-27 11:27:14.063 | 685 | 60,8673471 | 176,695658 | 230,227227
2025-05-27 11:27:15.063 | 686 | 60,8882489 | 176,892968 | 230,408668
2025-05-27 11:27:16.063 | 687 | 60,8958287 | 177,086468 | 230,571608
2025-05-27 11:27:17.063 | 688 | 60,9343515 | 177,267937 | 230,735482
2025-05-27 11:27:18.063 | 689 | 61,0164092 | 177,470571 | 230,897656
2025-05-27 11:27:19.063 | 690 | 60,9882447 | 177,666391 | 231,094076
2025-05-27 11:27:20.063 | 691 | 61,0496895 | 177,86309 | 231,243832
2025-05-27 11:27:21.063 | 692 | 61,0841871 | 178,102089 | 231,368029
2025-05-27 11:27:22.063 | 693 | 61,1498773 | 178,314992 | 231,479212
2025-05-27 11:27:23.063 | 694 | 61,2264533 | 178,517746 | 231,617231
2025-05-27 11:27:24.063 | 695 | 61,2704776 | 178,726205 | 231,742112
2025-05-27 11:27:25.063 | 696 | 61,2959013 | 178,944602 | 231,873696
2025-05-27 11:27:26.063 | 697 | 61,3340488 | 179,154522 | 232,007474
2025-05-27 11:27:27.063 | 698 | 61,3906059 | 179,369949 | 232,152421
2025-05-27 11:27:28.063 | 699 | 61,4571678 | 179,564682 | 232,332321
2025-05-27 11:27:29.063 | 700 | 61,5089941 | 179,767893 | 232,484836
2025-05-27 11:27:30.063 | 701 | 61,5465948 | 179,951494 | 232,618968
2025-05-27 11:27:31.063 | 702 | 61,6020886 | 180,12603 | 232,767493
2025-05-27 11:27:32.063 | 703 | 61,6178842 | 180,313396 | 232,908733
2025-05-27 11:27:33.063 | 704 | 61,6307435 | 180,498134 | 233,062863
2025-05-27 11:27:34.063 | 705 | 61,6528336 | 180,697266 | 233,191667
2025-05-27 11:27:35.063 | 706 | 61,6893238 | 180,871359 | 233,316247
2025-05-27 11:27:36.063 | 707 | 61,7158839 | 181,061735 | 233,484708
2025-05-27 11:27:37.063 | 708 | 61,7280854 | 181,270908 | 233,626087
2025-05-27 11:27:38.063 | 709 | 61,7392957 | 181,469476 | 233,739618
2025-05-27 11:27:39.063 | 710 | 61,8057361 | 181,657459 | 233,885583
2025-05-27 11:27:40.063 | 711 | 61,8477462 | 181,845136 | 234,076013
2025-05-27 11:27:41.063 | 712 | 61,887335 | 182,034459 | 234,229548
2025-05-27 11:27:42.063 | 713 | 61,9353303 | 182,219943 | 234,353493
2025-05-27 11:27:43.063 | 714 | 61,9820495 | 182,403865 | 234,52391
2025-05-27 11:27:44.063 | 715 | 62,0159579 | 182,58063 | 234,63702
2025-05-27 11:27:45.063 | 716 | 62,0874391 | 182,744798 | 234,747201
2025-05-27 11:27:46.063 | 717 | 62,1488956 | 182,910018 | 234,860267
2025-05-27 11:27:47.063 | 718 | 62,2435147 | 183,074853 | 234,916447
2025-05-27 11:27:48.063 | 719 | 62,3146475 | 183,256898 | 234,918923
2025-05-27 11:27:49.063 | 720 | 62,3835813 | 183,417891 | 235,013727
2025-05-27 11:27:50.063 | 721 | 62,4857415 | 183,576451 | 235,164717
2025-05-27 11:27:51.063 | 722 | 62,5439872 | 183,723647 | 235,323409
2025-05-27 11:27:52.063 | 723 | 62,5959956 | 183,89122 | 235,482413
2025-05-27 11:27:53.063 | 724 | 62,6238335 | 184,047285 | 235,619982
2025-05-27 11:27:54.063 | 725 | 62,6424133 | 184,217165 | 235,750923
2025-05-27 11:27:55.063 | 726 | 62,7177791 | 184,37757 | 235,930733
2025-05-27 11:27:56.063 | 727 | 62,7999523 | 184,549934 | 236,021308
2025-05-27 11:27:57.063 | 728 | 62,8123755 | 184,706559 | 236,137724
2025-05-27 11:27:58.063 | 729 | 63,1751053 | 184,891241 | 236,222339
2025-05-27 11:27:59.063 | 730 | 63,4747125 | 185,075517 | 236,369155
2025-05-27 11:28:00.063 | 731 | 63,7766951 | 185,268043 | 236,561886
2025-05-27 11:28:01.063 | 732 | 63,9062345 | 185,436565 | 236,754558
2025-05-27 11:28:02.063 | 733 | 64,0171436 | 185,647677 | 236,941103
2025-05-27 11:28:03.063 | 734 | 64,1140782 | 185,83384 | 237,051486
2025-05-27 11:28:04.063 | 735 | 64,1765357 | 186,024215 | 237,109908
2025-05-27 11:28:05.063 | 736 | 64,3546217 | 186,216943 | 237,23069
2025-05-27 11:28:06.063 | 737 | 64,7520017 | 186,418964 | 237,399453
2025-05-27 11:28:07.063 | 738 | 65,0436957 | 186,631091 | 237,543914
2025-05-27 11:28:08.063 | 739 | 65,3245776 | 186,81424 | 237,678071
2025-05-27 11:28:09.063 | 740 | 65,5111495 | 187,005972 | 237,836551
2025-05-27 11:28:10.063 | 741 | 65,5896376 | 187,21523 | 238,007547
2025-05-27 11:28:11.063 | 742 | 65,9700871 | 187,408272 | 238,195816
2025-05-27 11:28:12.063 | 743 | 66,3524079 | 187,610912 | 238,373003
2025-05-27 11:28:13.063 | 744 | 66,6627154 | 187,790658 | 238,523342
2025-05-27 11:28:14.063 | 745 | 66,9278594 | 188,001475 | 238,695493
2025-05-27 11:28:15.063 | 746 | 66,9844052 | 188,182016 | 238,863834
2025-05-27 11:28:16.063 | 747 | 67,1588983 | 188,388191 | 239,048761
2025-05-27 11:28:17.063 | 748 | 67,497855 | 188,578857 | 239,206289
2025-05-27 11:28:18.063 | 749 | 67,7607645 | 188,780868 | 239,402069
2025-05-27 11:28:19.063 | 750 | 68,0331829 | 188,979704 | 239,586054
2025-05-27 11:28:20.063 | 751 | 68,1166996 | 189,174789 | 239,757
2025-05-27 11:28:21.063 | 752 | 68,1847924 | 189,365048 | 239,945744
2025-05-27 11:28:22.063 | 753 | 68,2843084 | 189,570535 | 240,085688
2025-05-27 11:28:23.063 | 754 | 68,5926752 | 189,763488 | 240,254618
2025-05-27 11:28:24.063 | 755 | 68,8913149 | 189,959633 | 240,417849
2025-05-27 11:28:25.063 | 756 | 69,1664971 | 190,127425 | 240,579545
2025-05-27 11:28:26.063 | 757 | 69,3033006 | 190,316745 | 240,774807
2025-05-27 11:28:27.063 | 758 | 69,2968735 | 190,505549 | 240,986592
2025-05-27 11:28:28.063 | 759 | 69,3224467 | 190,674756 | 241,201184
2025-05-27 11:28:29.063 | 760 | 69,3059183 | 190,870675 | 241,405008
2025-05-27 11:28:30.063 | 761 | 69,3086221 | 191,051732 | 241,601353
2025-05-27 11:28:31.063 | 762 | 69,3223864 | 191,211847 | 241,764584
2025-05-27 11:28:32.063 | 763 | 69,3006628 | 191,409736 | 241,932333
2025-05-27 11:28:33.063 | 764 | 69,2481145 | 191,589597 | 242,088744
2025-05-27 11:28:34.063 | 765 | 69,2212053 | 191,767296 | 242,240698
2025-05-27 11:28:35.063 | 766 | 69,1922131 | 191,95482 | 242,372653
2025-05-27 11:28:36.063 | 767 | 69,1881173 | 192,13527 | 242,508847
2025-05-27 11:28:37.063 | 768 | 69,1753746 | 192,306441 | 242,660282
2025-05-27 11:28:38.063 | 769 | 69,1536638 | 192,483267 | 242,833063
2025-05-27 11:28:39.063 | 770 | 69,1206647 | 192,664047 | 243,007127
2025-05-27 11:28:40.063 | 771 | 69,160775 | 192,820061 | 243,102252
2025-05-27 11:28:41.063 | 772 | 69,1611742 | 192,998977 | 243,30157
2025-05-27 11:28:42.063 | 773 | 69,1382516 | 193,189436 | 243,514307
2025-05-27 11:28:43.063 | 774 | 69,1268649 | 193,380429 | 243,732553
2025-05-27 11:28:44.063 | 775 | 69,4024929 | 193,558764 | 243,862585
2025-05-27 11:28:45.063 | 776 | 69,7143537 | 193,75447 | 244,062751
2025-05-27 11:28:46.063 | 777 | 69,9599504 | 193,948888 | 244,326559
2025-05-27 11:28:47.063 | 778 | 70,0605541 | 194,170023 | 244,566242
2025-05-27 11:28:48.063 | 779 | 70,1150241 | 194,372958 | 244,768991
2025-05-27 11:28:49.063 | 780 | 70,0409898 | 194,570741 | 244,982626
2025-05-27 11:28:50.063 | 781 | 69,9240242 | 194,766424 | 245,216052
2025-05-27 11:28:51.063 | 782 | 69,7987819 | 194,971516 | 245,453039
2025-05-27 11:28:52.063 | 783 | 69,7312819 | 195,156288 | 245,693489
2025-05-27 11:28:53.063 | 784 | 69,6359532 | 195,368826 | 245,963285
2025-05-27 11:28:54.063 | 785 | 69,6089034 | 195,57333 | 246,186929
2025-05-27 11:28:55.063 | 786 | 69,5508107 | 195,784797 | 246,396133
2025-05-27 11:28:56.063 | 787 | 69,484476 | 195,986015 | 246,581525
2025-05-27 11:28:57.063 | 788 | 69,4280981 | 196,188581 | 246,769791
2025-05-27 11:28:58.063 | 789 | 69,3847144 | 196,394729 | 246,978975
2025-05-27 11:28:59.063 | 790 | 69,3223258 | 196,609395 | 247,211129
2025-05-27 11:29:00.063 | 791 | 69,2623929 | 196,819461 | 247,469367
2025-05-27 11:29:01.063 | 792 | 69,2427404 | 197,049963 | 247,723497
2025-05-27 11:29:02.063 | 793 | 69,2432805 | 197,250375 | 248,038187
2025-05-27 11:29:03.063 | 794 | 69,2292536 | 197,471194 | 248,355616
2025-05-27 11:29:04.063 | 795 | 69,2143421 | 197,668144 | 248,657109
2025-05-27 11:29:05.063 | 796 | 69,1431119 | 197,877735 | 248,936499
2025-05-27 11:29:06.063 | 797 | 69,085674 | 198,089318 | 249,236282
2025-05-27 11:29:07.063 | 798 | 69,0619414 | 198,299827 | 249,516799
2025-05-27 11:29:08.063 | 799 | 69,0251385 | 198,518978 | 249,81316
2025-05-27 11:29:09.063 | 800 | 69,0748323 | 198,739727 | 250,105573
2025-05-27 11:29:10.063 | 801 | 69,3970893 | 198,982228 | 250,455866
2025-05-27 11:29:11.063 | 802 | 69,7467219 | 199,202514 | 250,753907
2025-05-27 11:29:12.063 | 803 | 70,0361738 | 199,435696 | 250,974738
2025-05-27 11:29:13.063 | 804 | 70,2359136 | 199,645287 | 251,267509
2025-05-27 11:29:14.063 | 805 | 70,2877084 | 199,845994 | 251,49545
2025-05-27 11:29:15.063 | 806 | 70,2846712 | 200,040754 | 251,728284
2025-05-27 11:29:16.063 | 807 | 70,2483963 | 200,239466 | 252,01537
2025-05-27 11:29:17.063 | 808 | 70,2181915 | 200,470413 | 252,282026
2025-05-27 11:29:18.063 | 809 | 70,234832 | 200,678005 | 252,520567
2025-05-27 11:29:19.063 | 810 | 70,2329482 | 200,88952 | 252,768169
2025-05-27 11:29:20.063 | 811 | 70,2103699 | 201,124183 | 253,011123
2025-05-27 11:29:21.063 | 812 | 70,2118472 | 201,320147 | 253,249036
2025-05-27 11:29:22.063 | 813 | 70,2295923 | 201,533747 | 253,528919
2025-05-27 11:29:23.063 | 814 | 70,7531412 | 201,725936 | 253,816268
2025-05-27 11:29:24.063 | 815 | 71,0784512 | 201,952697 | 254,081202
2025-05-27 11:29:25.063 | 816 | 71,2942878 | 202,163389 | 254,308773
2025-05-27 11:29:26.063 | 817 | 71,4269594 | 202,364375 | 254,520052
2025-05-27 11:29:27.063 | 818 | 71,4254258 | 202,558496 | 254,755079
2025-05-27 11:29:28.063 | 819 | 71,3683382 | 202,754274 | 255,000574
2025-05-27 11:29:29.063 | 820 | 71,3477503 | 202,942168 | 255,231044
2025-05-27 11:29:30.063 | 821 | 71,3027838 | 203,147908 | 255,451078
2025-05-27 11:29:31.063 | 822 | 71,2942259 | 203,354181 | 255,669086
2025-05-27 11:29:32.063 | 823 | 71,3060551 | 203,542995 | 255,928611
2025-05-27 11:29:33.063 | 824 | 71,2794953 | 203,729838 | 256,228005
2025-05-27 11:29:34.063 | 825 | 71,2343275 | 203,932659 | 256,474502
2025-05-27 11:29:35.063 | 826 | 71,1668395 | 204,129481 | 256,744098
2025-05-27 11:29:36.063 | 827 | 71,268794 | 204,357897 | 256,988653
2025-05-27 11:29:37.063 | 828 | 71,6306373 | 204,549512 | 257,236544
2025-05-27 11:29:38.063 | 829 | 71,8697161 | 204,716487 | 257,44462
2025-05-27 11:29:39.063 | 830 | 72,0686111 | 204,89031 | 257,626819
2025-05-27 11:29:40.063 | 831 | 72,3055888 | 205,070975 | 257,787046
2025-05-27 11:29:41.063 | 832 | 72,2939883 | 205,240595 | 257,985833
2025-05-27 11:29:42.063 | 833 | 72,2463826 | 205,42481 | 258,221873
2025-05-27 11:29:43.063 | 834 | 72,2141858 | 205,581339 | 258,473656
2025-05-27 11:29:44.063 | 835 | 72,161235 | 205,748972 | 258,684178
2025-05-27 11:29:45.063 | 836 | 72,2423137 | 205,898889 | 258,818098
2025-05-27 11:29:46.063 | 837 | 72,2976252 | 206,069916 | 258,954997
2025-05-27 11:29:47.063 | 838 | 72,3507428 | 206,240398 | 259,146615
2025-05-27 11:29:48.063 | 839 | 72,4062828 | 206,410972 | 259,329474
2025-05-27 11:29:49.063 | 840 | 72,3985448 | 206,598445 | 259,490002
2025-05-27 11:29:50.063 | 841 | 72,4309365 | 206,750058 | 259,684477
2025-05-27 11:29:51.063 | 842 | 72,4248509 | 206,928365 | 259,856378
2025-05-27 11:29:52.063 | 843 | 72,4640134 | 207,092582 | 260,013264
2025-05-27 11:29:53.063 | 844 | 72,4945819 | 207,278093 | 260,227487
2025-05-27 11:29:54.063 | 845 | 72,5170971 | 207,442072 | 260,452727
2025-05-27 11:29:55.094 | 846 | 72,5091374 | 207,633304 | 260,661076
2025-05-27 11:29:56.063 | 847 | 72,4618423 | 207,792402 | 260,854134
2025-05-27 11:29:57.063 | 848 | 72,4828595 | 207,99162 | 261,056771
2025-05-27 11:29:58.063 | 849 | 72,5155438 | 208,161817 | 261,249669
2025-05-27 11:29:59.063 | 850 | 72,5251501 | 208,343944 | 261,478524
2025-05-27 11:30:00.063 | 851 | 72,5398512 | 208,533447 | 261,708993
2025-05-27 11:30:01.063 | 852 | 72,5592747 | 208,707637 | 261,880773
2025-05-27 11:30:02.063 | 853 | 72,6185592 | 208,882965 | 262,066549
2025-05-27 11:30:03.063 | 854 | 72,7290317 | 209,083845 | 262,276197
2025-05-27 11:30:04.063 | 855 | 72,7830087 | 209,250837 | 262,500542
2025-05-27 11:30:05.063 | 856 | 72,784351 | 209,418143 | 262,660287
2025-05-27 11:30:06.063 | 857 | 72,7884703 | 209,580221 | 262,815831
2025-05-27 11:30:07.063 | 858 | 72,8741297 | 209,774257 | 263,031297
2025-05-27 11:30:08.063 | 859 | 72,9388459 | 209,959117 | 263,26387
2025-05-27 11:30:09.063 | 860 | 72,9782819 | 210,154061 | 263,442571
2025-05-27 11:30:10.063 | 861 | 73,0100472 | 210,326998 | 263,643879
2025-05-27 11:30:11.063 | 862 | 73,0199407 | 210,504171 | 263,825158
2025-05-27 11:30:12.063 | 863 | 73,1014593 | 210,697948 | 264,024188
2025-05-27 11:30:13.063 | 864 | 73,1416714 | 210,853754 | 264,207773
2025-05-27 11:30:14.063 | 865 | 73,2064795 | 211,023371 | 264,397332
2025-05-27 11:30:15.063 | 866 | 73,1824529 | 211,194656 | 264,549985
2025-05-27 11:30:16.063 | 867 | 73,2472553 | 211,385035 | 264,750459
2025-05-27 11:30:17.063 | 868 | 73,2935769 | 211,556622 | 264,948714
2025-05-27 11:30:18.063 | 869 | 73,4329093 | 211,736879 | 265,099839
2025-05-27 11:30:19.063 | 870 | 73,5487537 | 211,914372 | 265,286555
2025-05-27 11:30:20.063 | 871 | 73,6108869 | 212,079662 | 265,491591
2025-05-27 11:30:21.063 | 872 | 73,6900268 | 212,251303 | 265,686236
2025-05-27 11:30:22.063 | 873 | 73,6920716 | 212,446084 | 265,881438
2025-05-27 11:30:23.063 | 874 | 73,7300572 | 212,613806 | 266,032056
2025-05-27 11:30:24.063 | 875 | 73,8577885 | 212,771606 | 266,126319
2025-05-27 11:30:25.063 | 876 | 73,8502536 | 212,932255 | 266,245654
2025-05-27 11:30:26.063 | 877 | 73,9548662 | 213,105579 | 266,361061
2025-05-27 11:30:27.063 | 878 | 74,0444702 | 213,250116 | 266,50925
2025-05-27 11:30:28.063 | 879 | 74,1121349 | 213,391531 | 266,692109
2025-05-27 11:30:29.063 | 880 | 74,1092939 | 213,539826 | 266,893553
2025-05-27 11:30:30.063 | 881 | 74,1919278 | 213,672879 | 267,1176
2025-05-27 11:30:31.063 | 882 | 74,3421669 | 213,821574 | 267,266729
2025-05-27 11:30:32.063 | 883 | 74,507484 | 213,979236 | 267,364511
2025-05-27 11:30:33.063 | 884 | 74,5951241 | 214,11169 | 267,440368
2025-05-27 11:30:34.063 | 885 | 74,6105306 | 214,27126 | 267,620509
2025-05-27 11:30:35.063 | 886 | 74,8987102 | 214,427126 | 267,730488
2025-05-27 11:30:36.063 | 887 | 75,2030078 | 214,582077 | 267,849102
2025-05-27 11:30:37.063 | 888 | 75,4369934 | 214,719543 | 267,96182
2025-05-27 11:30:38.063 | 889 | 75,6028783 | 214,892418 | 268,094554
2025-05-27 11:30:39.063 | 890 | 75,6491696 | 215,028236 | 268,200329
2025-05-27 11:30:40.063 | 891 | 75,5803578 | 215,166816 | 268,300958
2025-05-27 11:30:41.063 | 892 | 75,6323922 | 215,301953 | 268,43577
2025-05-27 11:30:42.063 | 893 | 75,6424608 | 215,435423 | 268,57003
2025-05-27 11:30:43.063 | 894 | 75,659467 | 215,590688 | 268,664841
2025-05-27 11:30:44.063 | 895 | 75,7252873 | 215,735085 | 268,80922
2025-05-27 11:30:45.063 | 896 | 75,7748492 | 215,88473 | 268,92511
2025-05-27 11:30:46.063 | 897 | 75,8296758 | 216,03473 | 269,05992
2025-05-27 11:30:47.063 | 898 | 75,8790633 | 216,165103 | 269,210005
2025-05-27 11:30:48.063 | 899 | 75,9516538 | 216,309109 | 269,349293
2025-05-27 11:30:49.063 | 900 | 76,0202887 | 216,452185 | 269,529706
2025-05-27 11:30:50.063 | 901 | 76,0802042 | 216,604009 | 269,656232
2025-05-27 11:30:51.063 | 902 | 76,1482707 | 216,761362 | 269,833275
2025-05-27 11:30:52.063 | 903 | 76,1769979 | 216,921653 | 269,965605
2025-05-27 11:30:53.063 | 904 | 76,2247909 | 217,067573 | 270,116008
2025-05-27 11:30:54.063 | 905 | 76,2841073 | 217,205845 | 270,228948
2025-05-27 11:30:55.063 | 906 | 76,3649142 | 217,35177 | 270,344641
2025-05-27 11:30:56.063 | 907 | 76,4229808 | 217,497686 | 270,482802
2025-05-27 11:30:57.063 | 908 | 76,4232347 | 217,644112 | 270,643653
2025-05-27 11:30:58.063 | 909 | 76,5310886 | 217,80312 | 270,816988
2025-05-27 11:30:59.063 | 910 | 76,6865976 | 217,949788 | 270,953937
2025-05-27 11:31:00.063 | 911 | 76,7980895 | 218,096275 | 271,179162
2025-05-27 11:31:01.071 | 912 | 76,8771647 | 218,253726 | 271,382255
2025-05-27 11:31:02.063 | 913 | 76,9342017 | 218,395438 | 271,532792
2025-05-27 11:31:03.063 | 914 | 77,0120321 | 218,562306 | 271,688598
2025-05-27 11:31:04.063 | 915 | 77,0938681 | 218,721249 | 271,790265
2025-05-27 11:31:05.063 | 916 | 77,1632454 | 218,878256 | 271,950977
2025-05-27 11:31:06.063 | 917 | 77,2233641 | 219,01344 | 272,125622
2025-05-27 11:31:07.063 | 918 | 77,3370116 | 219,165248 | 272,269456
2025-05-27 11:31:08.063 | 919 | 77,4298837 | 219,317479 | 272,395282
2025-05-27 11:31:09.063 | 920 | 77,5686576 | 219,45907 | 272,530948
2025-05-27 11:31:10.063 | 921 | 77,6963549 | 219,598616 | 272,706287
2025-05-27 11:31:11.063 | 922 | 77,7632795 | 219,761334 | 272,884714
2025-05-27 11:31:12.063 | 923 | 77,829127 | 219,921605 | 273,061465
2025-05-27 11:31:13.063 | 924 | 77,8961805 | 220,077337 | 273,207257
2025-05-27 11:31:14.063 | 925 | 77,8767895 | 220,239701 | 273,386088
2025-05-27 11:31:15.063 | 926 | 77,8794073 | 220,390898 | 273,566024
2025-05-27 11:31:16.063 | 927 | 77,8450873 | 220,569066 | 273,686756
2025-05-27 11:31:17.063 | 928 | 77,9080997 | 220,734265 | 273,802995
2025-05-27 11:31:18.063 | 929 | 77,9890835 | 220,894636 | 273,993138
2025-05-27 11:31:19.063 | 930 | 78,0278971 | 221,062574 | 274,15903
2025-05-27 11:31:20.063 | 931 | 78,0834655 | 221,267345 | 274,371477
2025-05-27 11:31:21.063 | 932 | 78,1645641 | 221,426504 | 274,566179
2025-05-27 11:31:22.063 | 933 | 78,2224671 | 221,575164 | 274,725994
2025-05-27 11:31:23.063 | 934 | 78,2753833 | 221,767215 | 274,869647
2025-05-27 11:31:24.063 | 935 | 78,3902426 | 221,912573 | 275,066604
2025-05-27 11:31:25.063 | 936 | 78,4249065 | 222,082664 | 275,236598
2025-05-27 11:31:26.063 | 937 | 78,4548831 | 222,250576 | 275,416809
2025-05-27 11:31:27.063 | 938 | 78,4613708 | 222,414047 | 275,597655
2025-05-27 11:31:28.063 | 939 | 78,5464517 | 222,580589 | 275,725787
2025-05-27 11:31:29.063 | 940 | 78,5565775 | 222,75914 | 275,837368
2025-05-27 11:31:30.063 | 941 | 78,5649435 | 222,905461 | 275,960436
2025-05-27 11:31:31.063 | 942 | 78,5907325 | 223,063038 | 276,080058
2025-05-27 11:31:32.063 | 943 | 78,5594229 | 223,217952 | 276,269501
2025-05-27 11:31:33.063 | 944 | 78,4809622 | 223,368856 | 276,447509
2025-05-27 11:31:34.063 | 945 | 78,497427 | 223,536916 | 276,621953
2025-05-27 11:31:35.063 | 946 | 78,4649454 | 223,696393 | 276,75093
2025-05-27 11:31:36.063 | 947 | 78,4879559 | 223,844142 | 276,881289
2025-05-27 11:31:37.063 | 948 | 78,4606042 | 223,986337 | 277,006649
2025-05-27 11:31:38.063 | 949 | 78,436859 | 224,124597 | 277,163257
2025-05-27 11:31:39.063 | 950 | 78,5240776 | 224,266873 | 277,276435
2025-05-27 11:31:40.063 | 951 | 78,5131779 | 224,386829 | 277,388386
2025-05-27 11:31:41.063 | 952 | 78,5086488 | 224,529693 | 277,567107
2025-05-27 11:31:42.063 | 953 | 78,4810402 | 224,666989 | 277,731753
2025-05-27 11:31:43.063 | 954 | 78,5015444 | 224,798281 | 277,927633
2025-05-27 11:31:44.063 | 955 | 78,5220508 | 224,933349 | 278,112441
2025-05-27 11:31:45.063 | 956 | 78,5467344 | 225,096599 | 278,253497
2025-05-27 11:31:46.063 | 957 | 78,5531699 | 225,242162 | 278,453409
2025-05-27 11:31:47.063 | 958 | 78,5671027 | 225,39824 | 278,613688
2025-05-27 11:31:48.063 | 959 | 78,5898577 | 225,568394 | 278,747143
2025-05-27 11:31:49.063 | 960 | 78,6544918 | 225,713656 | 278,867005
2025-05-27 11:31:50.063 | 961 | 78,6087061 | 225,837306 | 279,060137
2025-05-27 11:31:51.063 | 962 | 78,6247128 | 225,993623 | 279,268345
2025-05-27 11:31:52.063 | 963 | 78,7191057 | 226,143334 | 279,445189
2025-05-27 11:31:53.063 | 964 | 78,7821557 | 226,275434 | 279,585985
2025-05-27 11:31:54.063 | 965 | 78,8115026 | 226,431245 | 279,818117
2025-05-27 11:31:55.063 | 966 | 78,8715015 | 226,590069 | 280,023104
2025-05-27 11:31:56.063 | 967 | 78,916092 | 226,753373 | 280,221563
2025-05-27 11:31:57.063 | 968 | 78,9038594 | 226,942971 | 280,449484
2025-05-27 11:31:58.063 | 969 | 78,9724591 | 227,118472 | 280,659369
2025-05-27 11:31:59.063 | 970 | 79,0395134 | 227,311195 | 280,954435
2025-05-27 11:32:00.063 | 971 | 79,1514493 | 227,509754 | 281,212378
2025-05-27 11:32:01.063 | 972 | 79,241014 | 227,705586 | 281,460134
2025-05-27 11:32:02.063 | 973 | 79,3548781 | 227,891315 | 281,782992
2025-05-27 11:32:03.063 | 974 | 79,4075484 | 228,083204 | 282,050216
2025-05-27 11:32:04.063 | 975 | 79,560079 | 228,272556 | 282,307245
2025-05-27 11:32:05.063 | 976 | 79,6558647 | 228,465294 | 282,596203
2025-05-27 11:32:06.063 | 977 | 79,7290989 | 228,666994 | 282,871719
2025-05-27 11:32:07.063 | 978 | 79,7976149 | 228,890322 | 283,155601
2025-05-27 11:32:08.063 | 979 | 79,8548934 | 229,126105 | 283,433947
2025-05-27 11:32:09.063 | 980 | 79,8817746 | 229,347907 | 283,747406
2025-05-27 11:32:10.063 | 981 | 80,0027937 | 229,574704 | 284,070241
2025-05-27 11:32:11.063 | 982 | 80,0897654 | 229,809283 | 284,439461
2025-05-27 11:32:12.063 | 983 | 80,2192909 | 230,04663 | 284,790281
2025-05-27 11:32:13.063 | 984 | 80,3343676 | 230,259791 | 285,098862
2025-05-27 11:32:14.063 | 985 | 80,4166849 | 230,488239 | 285,434157
2025-05-27 11:32:15.063 | 986 | 80,4833542 | 230,72947 | 285,760201
2025-05-27 11:32:16.063 | 987 | 80,4760217 | 230,962451 | 286,061748
2025-05-27 11:32:17.063 | 988 | 80,5117998 | 231,207421 | 286,381027
2025-05-27 11:32:18.063 | 989 | 80,4517923 | 231,432351 | 286,712125
2025-05-27 11:32:19.063 | 990 | 80,4990311 | 231,676623 | 287,127929
2025-05-27 11:32:20.063 | 991 | 80,5967641 | 231,919835 | 287,484906
2025-05-27 11:32:21.063 | 992 | 80,6240903 | 232,145448 | 287,791656
2025-05-27 11:32:22.063 | 993 | 80,6614925 | 232,364669 | 288,144397
2025-05-27 11:32:23.063 | 994 | 80,7557386 | 232,615736 | 288,431506
2025-05-27 11:32:24.063 | 995 | 80,7945324 | 232,893727 | 288,731062
2025-05-27 11:32:25.063 | 996 | 80,8556314 | 233,145798 | 289,092177
2025-05-27 11:32:26.063 | 997 | 80,9069244 | 233,407429 | 289,53032
2025-05-27 11:32:27.063 | 998 | 80,9310949 | 233,64856 | 289,974935
2025-05-27 11:32:28.063 | 999 | 80,9338867 | 233,92818 | 290,388178
2025-05-27 11:32:29.063 | 1000 | 81,0225506 | 234,198507 | 290,760396
2025-05-27 11:32:30.063 | 1001 | 81,080011 | 234,465826 | 291,092842
2025-05-27 11:32:31.063 | 1002 | 81,1116102 | 234,730787 | 291,458944
2025-05-27 11:32:32.063 | 1003 | 81,1135756 | 235,01407 | 291,804786
2025-05-27 11:32:33.063 | 1004 | 81,0944351 | 235,276246 | 292,204953
2025-05-27 11:32:34.081 | 1005 | 81,1159359 | 235,545903 | 292,576271
2025-05-27 11:32:35.063 | 1006 | 81,0649633 | 235,789028 | 292,909617
2025-05-27 11:32:36.063 | 1007 | 81,0550297 | 236,05892 | 293,287315
2025-05-27 11:32:37.063 | 1008 | 81,1264829 | 236,36345 | 293,656802
2025-05-27 11:32:38.063 | 1009 | 81,209776 | 236,624137 | 293,971824
2025-05-27 11:32:39.063 | 1010 | 81,2383645 | 236,861681 | 294,295565
2025-05-27 11:32:40.063 | 1011 | 81,2991635 | 237,098763 | 294,610061
2025-05-27 11:32:41.063 | 1012 | 81,3372504 | 237,332031 | 294,90138
2025-05-27 11:32:42.063 | 1013 | 81,3966161 | 237,574273 | 295,1887
2025-05-27 11:32:43.063 | 1014 | 81,5338734 | 237,831173 | 295,525513
2025-05-27 11:32:44.063 | 1015 | 81,650939 | 238,077442 | 295,936608
2025-05-27 11:32:45.063 | 1016 | 81,7030551 | 238,348343 | 296,368935
2025-05-27 11:32:46.063 | 1017 | 81,8185778 | 238,61938 | 296,727413
2025-05-27 11:32:47.063 | 1018 | 81,8852904 | 238,881055 | 297,075515
2025-05-27 11:32:48.063 | 1019 | 82,0664405 | 239,172124 | 297,488322
2025-05-27 11:32:49.063 | 1020 | 82,2341222 | 239,430467 | 297,918268
2025-05-27 11:32:50.063 | 1021 | 82,3256539 | 239,674112 | 298,260698
2025-05-27 11:32:51.063 | 1022 | 82,434989 | 239,912461 | 298,559105
2025-05-27 11:32:52.063 | 1023 | 82,5010005 | 240,155933 | 298,890446
2025-05-27 11:32:53.063 | 1024 | 82,5345194 | 240,412467 | 299,215107
2025-05-27 11:32:54.063 | 1025 | 82,5783091 | 240,676831 | 299,511592
2025-05-27 11:32:55.063 | 1026 | 82,6914881 | 240,923736 | 299,79015
2025-05-27 11:32:56.063 | 1027 | 82,7408542 | 241,172948 | 300,092339
2025-05-27 11:32:57.063 | 1028 | 82,8833508 | 241,426316 | 300,407233
2025-05-27 11:32:58.063 | 1029 | 83,011854 | 241,707037 | 300,681688
2025-05-27 11:32:59.063 | 1030 | 83,0753354 | 241,961165 | 300,994916
2025-05-27 11:33:00.063 | 1031 | 83,0625231 | 242,23295 | 301,396892
2025-05-27 11:33:01.063 | 1032 | 83,1544948 | 242,511747 | 301,795582
2025-05-27 11:33:02.063 | 1033 | 83,3283288 | 242,810006 | 302,246019
2025-05-27 11:33:03.063 | 1034 | 83,4716686 | 243,086401 | 302,600411
2025-05-27 11:33:04.063 | 1035 | 83,5710422 | 243,365536 | 302,932743
2025-05-27 11:33:05.063 | 1036 | 83,745203 | 243,632791 | 303,290339
2025-05-27 11:33:06.063 | 1037 | 83,9130497 | 243,91276 | 303,638817
2025-05-27 11:33:07.063 | 1038 | 84,0629492 | 244,178642 | 304,017547
2025-05-27 11:33:08.063 | 1039 | 84,2011536 | 244,459127 | 304,460229
2025-05-27 11:33:09.063 | 1040 | 84,3795046 | 244,740206 | 304,912253
2025-05-27 11:33:10.063 | 1041 | 84,5409448 | 245,023128 | 305,318879
2025-05-27 11:33:11.063 | 1042 | 84,6941899 | 245,312457 | 305,744664
2025-05-27 11:33:12.063 | 1043 | 84,8310883 | 245,61827 | 306,135383
2025-05-27 11:33:13.063 | 1044 | 84,969931 | 245,899624 | 306,547463
2025-05-27 11:33:14.063 | 1045 | 85,0594615 | 246,180205 | 306,984539
2025-05-27 11:33:15.063 | 1046 | 85,0832 | 246,452211 | 307,442763
2025-05-27 11:33:16.063 | 1047 | 85,155701 | 246,724613 | 307,851078
2025-05-27 11:33:17.063 | 1048 | 85,2392523 | 246,986492 | 308,267646
2025-05-27 11:33:18.063 | 1049 | 85,3405176 | 247,28775 | 308,702492
2025-05-27 11:33:19.063 | 1050 | 85,4518268 | 247,568349 | 309,114251
2025-05-27 11:33:20.063 | 1051 | 85,5226018 | 247,862865 | 309,566554
2025-05-27 11:33:21.063 | 1052 | 85,585828 | 248,146853 | 310,024243
2025-05-27 11:33:22.063 | 1053 | 85,5571039 | 248,430873 | 310,481765
2025-05-27 11:33:23.063 | 1054 | 85,6177506 | 248,708539 | 310,937156
2025-05-27 11:33:24.063 | 1055 | 85,7742233 | 248,987887 | 311,339225
2025-05-27 11:33:25.063 | 1056 | 85,7844988 | 249,278013 | 311,840841
2025-05-27 11:33:26.063 | 1057 | 85,7714606 | 249,57665 | 312,359645
2025-05-27 11:33:27.063 | 1058 | 85,9291147 | 249,874888 | 312,915038
2025-05-27 11:33:28.063 | 1059 | 85,999702 | 250,187744 | 313,465943
2025-05-27 11:33:29.063 | 1060 | 86,0895003 | 250,492815 | 314,002521
2025-05-27 11:33:30.063 | 1061 | 86,0901262 | 250,818565 | 314,549953
2025-05-27 11:33:31.063 | 1062 | 86,1540866 | 251,122218 | 315,012185
2025-05-27 11:33:32.063 | 1063 | 86,2874568 | 251,413664 | 315,485947
2025-05-27 11:33:33.063 | 1064 | 86,3731365 | 251,714464 | 315,955349
2025-05-27 11:33:34.063 | 1065 | 86,3948881 | 252,01998 | 316,438396
2025-05-27 11:33:35.063 | 1066 | 86,5587974 | 252,342279 | 316,974556
2025-05-27 11:33:36.063 | 1067 | 86,6405552 | 252,671463 | 317,504663
2025-05-27 11:33:37.063 | 1068 | 86,721236 | 252,994965 | 318,010148
2025-05-27 11:33:38.063 | 1069 | 86,8780373 | 253,310563 | 318,524807
2025-05-27 11:33:39.063 | 1070 | 87,0390117 | 253,635679 | 319,051737
2025-05-27 11:33:40.063 | 1071 | 87,0766373 | 253,957351 | 319,537072
2025-05-27 11:33:41.063 | 1072 | 87,2594335 | 254,277316 | 320,019379
2025-05-27 11:33:42.063 | 1073 | 87,3573289 | 254,611033 | 320,497856
2025-05-27 11:33:43.063 | 1074 | 87,4886092 | 254,931834 | 320,966757
2025-05-27 11:33:44.063 | 1075 | 87,7444614 | 255,265371 | 321,479337
2025-05-27 11:33:45.063 | 1076 | 87,9230988 | 255,581329 | 322,018593
2025-05-27 11:33:46.063 | 1077 | 88,1100134 | 255,907624 | 322,527776
2025-05-27 11:33:47.063 | 1078 | 88,3273005 | 256,237705 | 323,028727
2025-05-27 11:33:48.063 | 1079 | 88,4666182 | 256,559044 | 323,519269
2025-05-27 11:33:49.063 | 1080 | 88,3803749 | 256,894408 | 323,904996
2025-05-27 11:33:50.063 | 1081 | 88,4274493 | 257,247512 | 324,390609
2025-05-27 11:33:51.063 | 1082 | 88,512924 | 257,562319 | 324,824605
2025-05-27 11:33:52.063 | 1083 | 88,5031255 | 257,905303 | 325,250214
2025-05-27 11:33:53.063 | 1084 | 88,6463842 | 258,253093 | 325,740546
2025-05-27 11:33:54.063 | 1085 | 88,6098568 | 258,575743 | 326,210686
2025-05-27 11:33:55.063 | 1086 | 88,5448064 | 258,887934 | 326,675817
2025-05-27 11:33:56.063 | 1087 | 88,5678544 | 259,207281 | 327,105699
2025-05-27 11:33:57.063 | 1088 | 88,6240771 | 259,519799 | 327,513318
2025-05-27 11:33:58.063 | 1089 | 88,6385796 | 259,803467 | 327,97897
2025-05-27 11:33:59.063 | 1090 | 88,6902905 | 260,084934 | 328,413329
2025-05-27 11:34:00.063 | 1091 | 88,7609592 | 260,388713 | 328,815923
2025-05-27 11:34:01.063 | 1092 | 88,8583561 | 260,64539 | 329,206875
2025-05-27 11:34:02.063 | 1093 | 88,9310233 | 260,901712 | 329,605544
2025-05-27 11:34:03.063 | 1094 | 88,9640415 | 261,160129 | 329,956637
2025-05-27 11:34:04.063 | 1095 | 88,9698812 | 261,411111 | 330,320509
2025-05-27 11:34:05.063 | 1096 | 89,0384179 | 261,684681 | 330,710077
2025-05-27 11:34:06.063 | 1097 | 89,1175853 | 261,953261 | 331,100367
2025-05-27 11:34:07.063 | 1098 | 89,166999 | 262,239729 | 331,459392
2025-05-27 11:34:08.063 | 1099 | 89,1694212 | 262,517799 | 331,837337
2025-05-27 11:34:09.063 | 1100 | 89,1579054 | 262,812464 | 332,259862
2025-05-27 11:34:10.063 | 1101 | 89,1742445 | 263,113341 | 332,666924
2025-05-27 11:34:11.063 | 1102 | 89,2059039 | 263,436363 | 333,098604
2025-05-27 11:34:12.063 | 1103 | 89,272157 | 263,746055 | 333,53554
2025-05-27 11:34:13.063 | 1104 | 89,3678889 | 264,046216 | 333,934597
2025-05-27 11:34:14.063 | 1105 | 89,4556386 | 264,388469 | 334,326065
2025-05-27 11:34:15.063 | 1106 | 89,4909236 | 264,697497 | 334,74064
2025-05-27 11:34:16.063 | 1107 | 89,4870747 | 265,037222 | 335,203616
2025-05-27 11:34:17.063 | 1108 | 89,4663905 | 265,382821 | 335,722443
2025-05-27 11:34:18.063 | 1109 | 89,51484 | 265,730363 | 336,187106
2025-05-27 11:34:19.063 | 1110 | 89,5410649 | 266,085142 | 336,64992
2025-05-27 11:34:20.063 | 1111 | 89,5420271 | 266,43959 | 337,164062
2025-05-27 11:34:21.063 | 1112 | 89,5239047 | 266,816526 | 337,618619
2025-05-27 11:34:22.063 | 1113 | 89,4930925 | 267,175359 | 338,076739
2025-05-27 11:34:23.063 | 1114 | 89,3546331 | 267,531751 | 338,550082
2025-05-27 11:34:24.063 | 1115 | 89,2907372 | 267,940523 | 339,03192
2025-05-27 11:34:25.063 | 1116 | 89,2106928 | 268,316124 | 339,491711
2025-05-27 11:34:26.063 | 1117 | 89,1442825 | 268,697039 | 339,959834
2025-05-27 11:34:27.063 | 1118 | 89,2141698 | 269,073048 | 340,449178
2025-05-27 11:34:28.063 | 1119 | 89,2265044 | 269,429686 | 340,990074
2025-05-27 11:34:29.063 | 1120 | 89,2192679 | 269,795049 | 341,521326
2025-05-27 11:34:30.063 | 1121 | 89,2326094 | 270,177469 | 341,980843
2025-05-27 11:34:31.063 | 1122 | 89,1886609 | 270,511798 | 342,383252
2025-05-27 11:34:32.063 | 1123 | 89,337193 | 270,852795 | 342,812795
2025-05-27 11:34:33.063 | 1124 | 89,3460281 | 271,195199 | 343,18069
2025-05-27 11:34:34.063 | 1125 | 89,3126815 | 271,520135 | 343,488063
2025-05-27 11:34:35.063 | 1126 | 89,3721069 | 271,819473 | 343,915613
2025-05-27 11:34:36.063 | 1127 | 89,3839127 | 272,147292 | 344,398968
2025-05-27 11:34:37.063 | 1128 | 89,4409363 | 272,450646 | 344,819439
2025-05-27 11:34:38.063 | 1129 | 89,5371264 | 272,73799 | 345,199389
2025-05-27 11:34:39.063 | 1130 | 89,6347975 | 273,041501 | 345,548291
2025-05-27 11:34:40.063 | 1131 | 89,7000331 | 273,322822 | 345,860239
2025-05-27 11:34:41.063 | 1132 | 89,7883722 | 273,609783 | 346,162747
2025-05-27 11:34:42.063 | 1133 | 89,898679 | 273,892248 | 346,453403
2025-05-27 11:34:43.063 | 1134 | 90,0208585 | 274,127675 | 346,663774
2025-05-27 11:34:44.063 | 1135 | 90,0964302 | 274,371763 | 346,870528
2025-05-27 11:34:45.063 | 1136 | 90,2506018 | 274,633941 | 347,110568
2025-05-27 11:34:46.063 | 1137 | 90,3821081 | 274,880389 | 347,358795
2025-05-27 11:34:47.063 | 1138 | 90,5322976 | 275,105978 | 347,607937
2025-05-27 11:34:48.063 | 1139 | 90,6533179 | 275,368485 | 347,88487
2025-05-27 11:34:49.063 | 1140 | 90,7956462 | 275,622816 | 348,143632
2025-05-27 11:34:50.063 | 1141 | 90,9501383 | 275,869985 | 348,381542
2025-05-27 11:34:51.063 | 1142 | 91,0395305 | 276,114505 | 348,656521
2025-05-27 11:34:52.063 | 1143 | 91,1590772 | 276,371873 | 348,982271
2025-05-27 11:34:53.063 | 1144 | 91,1732501 | 276,638275 | 349,272348
2025-05-27 11:34:54.063 | 1145 | 91,2339612 | 276,889337 | 349,550482
2025-05-27 11:34:55.063 | 1146 | 91,2762236 | 277,131265 | 349,793509
2025-05-27 11:34:56.063 | 1147 | 91,4139975 | 277,405058 | 350,060618
2025-05-27 11:34:57.063 | 1148 | 91,4344457 | 277,656447 | 350,369672
2025-05-27 11:34:58.063 | 1149 | 91,5035755 | 277,89553 | 350,625159
2025-05-27 11:34:59.063 | 1150 | 91,6026564 | 278,151645 | 350,893676
2025-05-27 11:35:00.063 | 1151 | 91,7579585 | 278,397235 | 351,176865
2025-05-27 11:35:01.063 | 1152 | 91,7781269 | 278,66726 | 351,462895
2025-05-27 11:35:02.063 | 1153 | 91,8026549 | 278,943687 | 351,775842
2025-05-27 11:35:03.063 | 1154 | 91,8542458 | 279,211897 | 352,103613
2025-05-27 11:35:04.063 | 1155 | 91,9628989 | 279,458844 | 352,410769
2025-05-27 11:35:05.063 | 1156 | 92,0488412 | 279,71619 | 352,692117
2025-05-27 11:35:06.063 | 1157 | 92,1600912 | 279,960321 | 352,969337
2025-05-27 11:35:07.063 | 1158 | 92,2936872 | 280,204461 | 353,252973
2025-05-27 11:35:08.063 | 1159 | 92,3837489 | 280,47567 | 353,579646
2025-05-27 11:35:09.063 | 1160 | 92,5029517 | 280,730047 | 353,893659
2025-05-27 11:35:10.063 | 1161 | 92,5070865 | 280,989201 | 354,180229
2025-05-27 11:35:11.063 | 1162 | 92,5256287 | 281,228877 | 354,518426
2025-05-27 11:35:12.063 | 1163 | 92,624464 | 281,51973 | 354,76587
2025-05-27 11:35:13.063 | 1164 | 92,7577622 | 281,76846 | 355,026725
2025-05-27 11:35:14.063 | 1165 | 92,8733194 | 282,040063 | 355,312737
2025-05-27 11:35:15.063 | 1166 | 93,0822585 | 282,315213 | 355,63197
2025-05-27 11:35:16.063 | 1167 | 93,1500243 | 282,576457 | 355,94675
2025-05-27 11:35:17.063 | 1168 | 93,1727384 | 282,846345 | 356,23506
2025-05-27 11:35:18.063 | 1169 | 93,2697185 | 283,114996 | 356,543938
2025-05-27 11:35:19.063 | 1170 | 93,3165719 | 283,384909 | 356,810291
2025-05-27 11:35:20.063 | 1171 | 93,4172594 | 283,653837 | 357,027922
2025-05-27 11:35:21.063 | 1172 | 93,6137646 | 283,909157 | 357,232742
2025-05-27 11:35:22.063 | 1173 | 93,7658371 | 284,159902 | 357,490473
2025-05-27 11:35:23.063 | 1174 | 93,8645996 | 284,40574 | 357,771516
2025-05-27 11:35:24.063 | 1175 | 93,955433 | 284,680454 | 358,105032
2025-05-27 11:35:25.063 | 1176 | 94,0383078 | 284,934263 | 358,417203
2025-05-27 11:35:26.063 | 1177 | 94,199999 | 285,203211 | 358,734749
2025-05-27 11:35:27.063 | 1178 | 94,4240582 | 285,499208 | 359,014689
2025-05-27 11:35:28.063 | 1179 | 94,6341162 | 285,756803 | 359,258514
2025-05-27 11:35:29.063 | 1180 | 94,6459142 | 286,006792 | 359,558895
2025-05-27 11:35:30.063 | 1181 | 94,7482477 | 286,281909 | 359,805353
2025-05-27 11:35:31.063 | 1182 | 94,8570707 | 286,566299 | 360,040243
2025-05-27 11:35:32.063 | 1183 | 94,82375 | 286,806447 | 360,348106
2025-05-27 11:35:33.063 | 1184 | 94,7468283 | 287,073094 | 360,620534
2025-05-27 11:35:34.063 | 1185 | 94,6661327 | 287,308176 | 360,873846
2025-05-27 11:35:35.063 | 1186 | 94,6672403 | 287,574324 | 361,12985
2025-05-27 11:35:36.074 | 1187 | 94,6370524 | 287,826245 | 361,395858
2025-05-27 11:35:37.063 | 1188 | 94,6425395 | 288,073331 | 361,64876
2025-05-27 11:35:38.063 | 1189 | 94,6236347 | 288,316521 | 361,880762
2025-05-27 11:35:39.063 | 1190 | 94,5177933 | 288,57634 | 362,124221
2025-05-27 11:35:40.063 | 1191 | 94,5414946 | 288,807094 | 362,37335
2025-05-27 11:35:41.063 | 1192 | 94,5289013 | 289,064007 | 362,578592
2025-05-27 11:35:42.063 | 1193 | 94,4908708 | 289,293926 | 362,807857
2025-05-27 11:35:43.063 | 1194 | 94,4468752 | 289,514018 | 363,077461
2025-05-27 11:35:44.063 | 1195 | 94,4377346 | 289,753318 | 363,354281
2025-05-27 11:35:45.063 | 1196 | 94,45675 | 290,025524 | 363,636333
2025-05-27 11:35:46.063 | 1197 | 94,4102159 | 290,289936 | 363,905756
2025-05-27 11:35:47.063 | 1198 | 94,3486248 | 290,555627 | 364,157748
2025-05-27 11:35:48.063 | 1199 | 94,3402298 | 290,805511 | 364,346606
2025-05-27 11:35:49.063 | 1200 | 94,2325138 | 291,033504 | 364,550786
2025-05-27 11:35:50.063 | 1201 | 94,1607428 | 291,258835 | 364,744234
2025-05-27 11:35:51.063 | 1202 | 94,0492099 | 291,486604 | 364,929432
2025-05-27 11:35:52.063 | 1203 | 94,098739 | 291,725623 | 365,154257
2025-05-27 11:35:53.063 | 1204 | 94,0542642 | 291,953598 | 365,345196
2025-05-27 11:35:54.063 | 1205 | 94,0166972 | 292,189041 | 365,559828
2025-05-27 11:35:55.063 | 1206 | 93,960569 | 292,416845 | 365,775916
2025-05-27 11:35:56.063 | 1207 | 93,9863272 | 292,637505 | 366,015083
2025-05-27 11:35:57.063 | 1208 | 94,0159859 | 292,897727 | 366,258661
2025-05-27 11:35:58.063 | 1209 | 94,050839 | 293,171462 | 366,511495
2025-05-27 11:35:59.063 | 1210 | 94,0688917 | 293,433138 | 366,788357
2025-05-27 11:36:00.063 | 1211 | 94,1465065 | 293,702803 | 367,033792
2025-05-27 11:36:01.063 | 1212 | 94,1457888 | 293,95946 | 367,287392
2025-05-27 11:36:02.063 | 1213 | 94,1363103 | 294,194656 | 367,559268
2025-05-27 11:36:03.063 | 1214 | 94,1044483 | 294,440007 | 367,806628
2025-05-27 11:36:04.063 | 1215 | 94,118065 | 294,690968 | 368,022227
2025-05-27 11:36:05.063 | 1216 | 94,106076 | 294,951993 | 368,298684
2025-05-27 11:36:06.063 | 1217 | 94,0676191 | 295,20237 | 368,512041
2025-05-27 11:36:07.063 | 1218 | 93,9753862 | 295,454518 | 368,782455
2025-05-27 11:36:08.063 | 1219 | 94,0199213 | 295,732813 | 369,026122
2025-05-27 11:36:09.063 | 1220 | 94,0501034 | 295,979865 | 369,276576
2025-05-27 11:36:10.063 | 1221 | 94,1093098 | 296,204694 | 369,491105
2025-05-27 11:36:11.063 | 1222 | 94,0514666 | 296,434771 | 369,738359
2025-05-27 11:36:12.063 | 1223 | 94,0559168 | 296,663118 | 369,995658
2025-05-27 11:36:13.063 | 1224 | 94,0875148 | 296,916842 | 370,223158
2025-05-27 11:36:14.063 | 1225 | 94,0918369 | 297,144538 | 370,483998
2025-05-27 11:36:15.063 | 1226 | 94,1966954 | 297,410946 | 370,744099
2025-05-27 11:36:16.063 | 1227 | 94,2133094 | 297,658826 | 371,008551
2025-05-27 11:36:17.063 | 1228 | 94,2406617 | 297,908926 | 371,289114
2025-05-27 11:36:18.063 | 1229 | 94,2780564 | 298,131246 | 371,529059
2025-05-27 11:36:19.063 | 1230 | 94,3856574 | 298,367898 | 371,727259
2025-05-27 11:36:20.063 | 1231 | 94,4517464 | 298,559061 | 371,891781
2025-05-27 11:36:21.063 | 1232 | 94,4578047 | 298,747938 | 372,041633
2025-05-27 11:36:22.063 | 1233 | 94,3926844 | 298,934511 | 372,166979
2025-05-27 11:36:23.063 | 1234 | 94,4693732 | 299,119819 | 372,357814
2025-05-27 11:36:24.063 | 1235 | 94,4276061 | 299,307827 | 372,524523
2025-05-27 11:36:25.063 | 1236 | 94,514511 | 299,494722 | 372,770035
2025-05-27 11:36:26.063 | 1237 | 94,5518313 | 299,687839 | 372,986426
2025-05-27 11:36:27.063 | 1238 | 94,6125061 | 299,900163 | 373,192377
2025-05-27 11:36:28.063 | 1239 | 94,630292 | 300,107715 | 373,381033
2025-05-27 11:36:29.063 | 1240 | 94,6912272 | 300,315878 | 373,542112
2025-05-27 11:36:30.063 | 1241 | 94,7589783 | 300,474456 | 373,671361
2025-05-27 11:36:31.063 | 1242 | 94,8379932 | 300,664308 | 373,85537
2025-05-27 11:36:32.063 | 1243 | 94,8443383 | 300,855768 | 374,072222
2025-05-27 11:36:33.063 | 1244 | 94,8694665 | 301,060345 | 374,22639
2025-05-27 11:36:34.063 | 1245 | 94,932981 | 301,261264 | 374,392274
2025-05-27 11:36:35.063 | 1246 | 94,9763839 | 301,455652 | 374,571927
2025-05-27 11:36:36.063 | 1247 | 95,0958118 | 301,644418 | 374,755973
2025-05-27 11:36:37.063 | 1248 | 95,1810612 | 301,849213 | 374,89171
2025-05-27 11:36:38.063 | 1249 | 95,2645184 | 302,032944 | 375,029211
2025-05-27 11:36:39.063 | 1250 | 95,3627143 | 302,211628 | 375,175006
2025-05-27 11:36:40.063 | 1251 | 95,4845584 | 302,349389 | 375,312222
2025-05-27 11:36:41.063 | 1252 | 95,5567339 | 302,503616 | 375,42601
2025-05-27 11:36:42.063 | 1253 | 95,7369275 | 302,676799 | 375,555926
2025-05-27 11:36:43.063 | 1254 | 95,8435627 | 302,861501 | 375,649314
2025-05-27 11:36:44.063 | 1255 | 95,8915857 | 303,019931 | 375,748549
2025-05-27 11:36:45.063 | 1256 | 95,9212382 | 303,197476 | 375,876813
2025-05-27 11:36:46.063 | 1257 | 96,058196 | 303,351522 | 375,986865
2025-05-27 11:36:47.063 | 1258 | 96,0912486 | 303,487652 | 376,106673
2025-05-27 11:36:48.063 | 1259 | 96,1653156 | 303,650608 | 376,180722
2025-05-27 11:36:49.063 | 1260 | 96,2334585 | 303,783748 | 376,283335
2025-05-27 11:36:50.063 | 1261 | 96,3106577 | 303,954631 | 376,44718
2025-05-27 11:36:51.063 | 1262 | 96,3721259 | 304,136469 | 376,594792
2025-05-27 11:36:52.063 | 1263 | 96,4735901 | 304,318955 | 376,727355
2025-05-27 11:36:53.063 | 1264 | 96,5217886 | 304,487736 | 376,85903
2025-05-27 11:36:54.063 | 1265 | 96,5809747 | 304,681919 | 376,999047
2025-05-27 11:36:55.063 | 1266 | 96,6741942 | 304,855645 | 377,094127
2025-05-27 11:36:56.063 | 1267 | 96,7474987 | 305,017253 | 377,132426
2025-05-27 11:36:57.063 | 1268 | 96,8931069 | 305,178298 | 377,197049
2025-05-27 11:36:58.063 | 1269 | 96,9739108 | 305,333076 | 377,305736
2025-05-27 11:36:59.063 | 1270 | 97,1937366 | 305,501822 | 377,415021
2025-05-27 11:37:00.063 | 1271 | 97,4988904 | 305,684495 | 377,520282
2025-05-27 11:37:01.063 | 1272 | 97,6164425 | 305,840759 | 377,642016
2025-05-27 11:37:02.063 | 1273 | 97,7501028 | 306,022073 | 377,734641
2025-05-27 11:37:03.063 | 1274 | 97,9361246 | 306,180388 | 377,839067
2025-05-27 11:37:04.063 | 1275 | 98,0880195 | 306,324367 | 377,94725
2025-05-27 11:37:05.063 | 1276 | 98,1926303 | 306,489029 | 378,078808
2025-05-27 11:37:06.063 | 1277 | 98,331664 | 306,653496 | 378,172644
2025-05-27 11:37:07.063 | 1278 | 98,5729325 | 306,789967 | 378,277975
2025-05-27 11:37:08.063 | 1279 | 98,6690417 | 306,943648 | 378,39632
2025-05-27 11:37:09.088 | 1280 | 98,6680603 | 307,095581 | 378,564301
2025-05-27 11:37:10.063 | 1281 | 98,7136891 | 307,246962 | 378,702616
2025-05-27 11:37:11.063 | 1282 | 98,7835698 | 307,399583 | 378,800928
2025-05-27 11:37:12.063 | 1283 | 98,8790499 | 307,549297 | 378,901717
2025-05-27 11:37:13.063 | 1284 | 98,9106223 | 307,71537 | 378,947521
2025-05-27 11:37:14.063 | 1285 | 98,955223 | 307,88133 | 379,053718
2025-05-27 11:37:15.063 | 1286 | 99,0037463 | 308,050137 | 379,17077
2025-05-27 11:37:16.063 | 1287 | 99,003971 | 308,187808 | 379,242878
2025-05-27 11:37:17.063 | 1288 | 98,9884975 | 308,327675 | 379,34779
2025-05-27 11:37:18.063 | 1289 | 99,0030578 | 308,471204 | 379,467697
2025-05-27 11:37:19.063 | 1290 | 98,988666 | 308,629615 | 379,578991
2025-05-27 11:37:20.063 | 1291 | 99,0517152 | 308,75854 | 379,719613
2025-05-27 11:37:21.063 | 1292 | 99,0462514 | 308,929448 | 379,846638
2025-05-27 11:37:22.063 | 1293 | 99,0441873 | 309,063784 | 379,971995
2025-05-27 11:37:23.063 | 1294 | 99,047247 | 309,2083 | 380,106641
2025-05-27 11:37:24.063 | 1295 | 99,0356737 | 309,363372 | 380,234535
2025-05-27 11:37:25.063 | 1296 | 99,1534265 | 309,534154 | 380,371016
2025-05-27 11:37:26.063 | 1297 | 99,1881284 | 309,699071 | 380,489005
2025-05-27 11:37:27.063 | 1298 | 99,1942215 | 309,842842 | 380,625637
2025-05-27 11:37:28.063 | 1299 | 99,2416268 | 309,991431 | 380,730559
2025-05-27 11:37:29.063 | 1300 | 99,1899847 | 310,169829 | 380,816027
2025-05-27 11:37:30.063 | 1301 | 99,125792 | 310,312115 | 380,888707
2025-05-27 11:37:31.063 | 1302 | 99,1178268 | 310,435016 | 380,99776
2025-05-27 11:37:32.063 | 1303 | 99,1845768 | 310,573117 | 381,025682
2025-05-27 11:37:33.063 | 1304 | 99,2488667 | 310,703184 | 381,100738
2025-05-27 11:37:34.063 | 1305 | 99,3498609 | 310,812407 | 381,178393
2025-05-27 11:37:35.063 | 1306 | 99,4374412 | 310,947671 | 381,304309
2025-05-27 11:37:36.063 | 1307 | 99,6118475 | 311,081637 | 381,422944
2025-05-27 11:37:37.063 | 1308 | 99,7266815 | 311,21038 | 381,536688
2025-05-27 11:37:38.063 | 1309 | 99,8189676 | 311,358832 | 381,645343
2025-05-27 11:37:39.063 | 1310 | 99,9197068 | 311,498774 | 381,710835
2025-05-27 11:37:40.063 | 1311 | 100,098506 | 311,660801 | 381,799184
2025-05-27 11:37:41.063 | 1312 | 100,226963 | 311,801782 | 381,912689
2025-05-27 11:37:42.063 | 1313 | 100,27339 | 311,928154 | 382,047359
2025-05-27 11:37:43.063 | 1314 | 100,36012 | 312,10306 | 382,202589
2025-05-27 11:37:44.063 | 1315 | 100,424699 | 312,24761 | 382,342847
2025-05-27 11:37:45.063 | 1316 | 100,484991 | 312,405296 | 382,479278
2025-05-27 11:37:46.063 | 1317 | 100,54396 | 312,57452 | 382,642299
2025-05-27 11:37:47.063 | 1318 | 100,595461 | 312,754523 | 382,763889
2025-05-27 11:37:48.063 | 1319 | 100,66798 | 312,904388 | 382,886824
2025-05-27 11:37:49.063 | 1320 | 100,724777 | 313,048361 | 383,003453
2025-05-27 11:37:50.063 | 1321 | 100,839571 | 313,168076 | 383,107779
2025-05-27 11:37:51.063 | 1322 | 100,960743 | 313,285561 | 383,187894
2025-05-27 11:37:52.063 | 1323 | 101,077397 | 313,393906 | 383,319356
2025-05-27 11:37:53.063 | 1324 | 101,155173 | 313,504429 | 383,387165
2025-05-27 11:37:54.063 | 1325 | 101,284005 | 313,626525 | 383,509474
2025-05-27 11:37:55.063 | 1326 | 101,346127 | 313,75713 | 383,635756
2025-05-27 11:37:56.063 | 1327 | 101,355723 | 313,897384 | 383,7413
2025-05-27 11:37:57.063 | 1328 | 101,4295 | 314,060196 | 383,848566
2025-05-27 11:37:58.063 | 1329 | 101,476316 | 314,230927 | 383,992347
2025-05-27 11:37:59.063 | 1330 | 101,537297 | 314,382113 | 384,098848
2025-05-27 11:38:00.063 | 1331 | 101,576595 | 314,506063 | 384,22426
2025-05-27 11:38:01.063 | 1332 | 101,637001 | 314,63822 | 384,350475
2025-05-27 11:38:02.063 | 1333 | 101,736282 | 314,763245 | 384,4581
2025-05-27 11:38:03.063 | 1334 | 101,814055 | 314,879021 | 384,554368
2025-05-27 11:38:04.063 | 1335 | 101,859538 | 315,004234 | 384,689296
2025-05-27 11:38:05.063 | 1336 | 101,814797 | 315,119406 | 384,782637
2025-05-27 11:38:06.063 | 1337 | 101,939227 | 315,269929 | 384,90899
2025-05-27 11:38:07.063 | 1338 | 101,930725 | 315,387822 | 385,039245
2025-05-27 11:38:08.063 | 1339 | 101,929864 | 315,532461 | 385,136883
2025-05-27 11:38:09.063 | 1340 | 101,897773 | 315,682702 | 385,246621
2025-05-27 11:38:10.063 | 1341 | 101,885541 | 315,821239 | 385,393706
2025-05-27 11:38:11.063 | 1342 | 101,814417 | 315,972049 | 385,569393
2025-05-27 11:38:12.063 | 1343 | 101,781961 | 316,161227 | 385,705651
2025-05-27 11:38:13.063 | 1344 | 101,757341 | 316,307792 | 385,798319
2025-05-27 11:38:14.063 | 1345 | 101,757566 | 316,463838 | 385,893441
2025-05-27 11:38:15.063 | 1346 | 101,713283 | 316,610337 | 385,96865
2025-05-27 11:38:16.063 | 1347 | 101,682144 | 316,742603 | 386,053658
2025-05-27 11:38:17.063 | 1348 | 101,710847 | 316,868581 | 386,161463
2025-05-27 11:38:18.063 | 1349 | 101,71718 | 317,019084 | 386,253265
2025-05-27 11:38:19.063 | 1350 | 101,747709 | 317,128496 | 386,398023
2025-05-27 11:38:20.063 | 1351 | 101,819143 | 317,272159 | 386,517212
2025-05-27 11:38:21.063 | 1352 | 101,867724 | 317,394513 | 386,657127
2025-05-27 11:38:22.063 | 1353 | 101,884981 | 317,504402 | 386,800692
2025-05-27 11:38:23.063 | 1354 | 101,910924 | 317,651322 | 386,93635
2025-05-27 11:38:24.063 | 1355 | 101,933703 | 317,799598 | 387,070292
2025-05-27 11:38:25.063 | 1356 | 101,982095 | 317,924014 | 387,209571
2025-05-27 11:38:26.063 | 1357 | 102,036552 | 318,05369 | 387,384997
2025-05-27 11:38:27.063 | 1358 | 102,04709 | 318,160899 | 387,531949
2025-05-27 11:38:28.063 | 1359 | 102,098094 | 318,281528 | 387,658748
2025-05-27 11:38:29.063 | 1360 | 102,200429 | 318,342529 | 387,719019
2025-05-27 11:38:30.063 | 1361 | 102,229162 | 318,438468 | 387,851327
2025-05-27 11:38:31.063 | 1362 | 102,268957 | 318,522312 | 387,991378
2025-05-27 11:38:32.063 | 1363 | 102,274756 | 318,628804 | 388,047447
2025-05-27 11:38:33.063 | 1364 | 102,320025 | 318,762676 | 388,228653
2025-05-27 11:38:34.063 | 1365 | 102,351916 | 318,868053 | 388,441386
2025-05-27 11:38:35.063 | 1366 | 102,311303 | 319,039457 | 388,579078
2025-05-27 11:38:36.063 | 1367 | 102,246249 | 319,211487 | 388,755898
2025-05-27 11:38:37.063 | 1368 | 102,198221 | 319,396056 | 388,892395
2025-05-27 11:38:38.063 | 1369 | 102,175505 | 319,578078 | 389,067277
2025-05-27 11:38:39.063 | 1370 | 102,224725 | 319,75199 | 389,229488
2025-05-27 11:38:40.063 | 1371 | 102,313592 | 319,896941 | 389,300247
2025-05-27 11:38:41.063 | 1372 | 102,304802 | 320,065203 | 389,33027
2025-05-27 11:38:42.063 | 1373 | 102,264608 | 320,198914 | 389,393288
2025-05-27 11:38:43.063 | 1374 | 102,272801 | 320,309117 | 389,485633
2025-05-27 11:38:44.063 | 1375 | 102,2926 | 320,422699 | 389,58618
2025-05-27 11:38:45.063 | 1376 | 102,836143 | 320,529024 | 389,704046
2025-05-27 11:38:46.063 | 1377 | 103,204258 | 320,66412 | 389,851753
2025-05-27 11:38:47.063 | 1378 | 103,497827 | 320,785871 | 389,956012
2025-05-27 11:38:48.063 | 1379 | 103,76337 | 320,888947 | 390,04061
2025-05-27 11:38:49.063 | 1380 | 103,808906 | 321,007829 | 390,160525
2025-05-27 11:38:50.063 | 1381 | 103,751359 | 321,122528 | 390,240158
2025-05-27 11:38:51.063 | 1382 | 103,831618 | 321,252657 | 390,322109
2025-05-27 11:38:52.063 | 1383 | 103,937363 | 321,378986 | 390,386899
2025-05-27 11:38:53.063 | 1384 | 104,04347 | 321,500356 | 390,421537
2025-05-27 11:38:54.063 | 1385 | 104,09067 | 321,605431 | 390,446912
2025-05-27 11:38:55.063 | 1386 | 104,117488 | 321,728435 | 390,549999
2025-05-27 11:38:56.063 | 1387 | 104,139089 | 321,853098 | 390,657096
2025-05-27 11:38:57.063 | 1388 | 104,176234 | 321,942335 | 390,757236
2025-05-27 11:38:58.063 | 1389 | 104,223914 | 322,060424 | 390,799988
2025-05-27 11:38:59.063 | 1390 | 104,278135 | 322,170799 | 390,83261
2025-05-27 11:39:00.063 | 1391 | 104,346988 | 322,274527 | 390,858074
2025-05-27 11:39:01.063 | 1392 | 104,403607 | 322,379888 | 390,885518
2025-05-27 11:39:02.063 | 1393 | 104,483442 | 322,468585 | 390,956578
2025-05-27 11:39:03.063 | 1394 | 104,489014 | 322,552133 | 391,013727
2025-05-27 11:39:04.063 | 1395 | 104,487685 | 322,636559 | 391,059281
2025-05-27 11:39:05.063 | 1396 | 104,46844 | 322,697869 | 391,104988
2025-05-27 11:39:06.063 | 1397 | 104,502975 | 322,781096 | 391,178611
2025-05-27 11:39:07.063 | 1398 | 104,562034 | 322,875839 | 391,280449
2025-05-27 11:39:08.063 | 1399 | 104,5267 | 322,97434 | 391,320133
2025-05-27 11:39:09.063 | 1400 | 105,006995 | 323,050769 | 391,371212
2025-05-27 11:39:10.063 | 1401 | 105,314913 | 323,130325 | 391,393468
2025-05-27 11:39:11.063 | 1402 | 105,681597 | 323,230313 | 391,466831
2025-05-27 11:39:12.063 | 1403 | 105,895815 | 323,348057 | 391,524282
2025-05-27 11:39:13.063 | 1404 | 105,913096 | 323,479241 | 391,597153
2025-05-27 11:39:14.063 | 1405 | 105,785158 | 323,593677 | 391,67597
2025-05-27 11:39:15.063 | 1406 | 105,72316 | 323,720134 | 391,721079
2025-05-27 11:39:16.063 | 1407 | 105,674054 | 323,850061 | 391,804487
2025-05-27 11:39:17.063 | 1408 | 105,698596 | 323,957989 | 391,943442
2025-05-27 11:39:18.063 | 1409 | 105,724884 | 324,1084 | 392,054547
2025-05-27 11:39:19.063 | 1410 | 105,715187 | 324,192868 | 392,082153
2025-05-27 11:39:20.063 | 1411 | 105,738312 | 324,289206 | 392,140888
2025-05-27 11:39:21.063 | 1412 | 105,728554 | 324,38667 | 392,222554
2025-05-27 11:39:22.063 | 1413 | 105,729094 | 324,489623 | 392,274782
2025-05-27 11:39:23.063 | 1414 | 105,775773 | 324,578748 | 392,337841
2025-05-27 11:39:24.063 | 1415 | 105,783456 | 324,676941 | 392,39079
2025-05-27 11:39:25.063 | 1416 | 105,752887 | 324,739114 | 392,413539
2025-05-27 11:39:26.063 | 1417 | 105,787935 | 324,83049 | 392,462596
2025-05-27 11:39:27.063 | 1418 | 105,788454 | 324,941527 | 392,547254
2025-05-27 11:39:28.063 | 1419 | 105,83091 | 325,048218 | 392,668263
2025-05-27 11:39:29.063 | 1420 | 105,829272 | 325,151444 | 392,741764
2025-05-27 11:39:30.063 | 1421 | 105,876474 | 325,239447 | 392,813436
2025-05-27 11:39:31.063 | 1422 | 105,893801 | 325,323734 | 392,877373
2025-05-27 11:39:32.063 | 1423 | 105,942856 | 325,40391 | 392,868692
2025-05-27 11:39:33.063 | 1424 | 106,40721 | 325,47385 | 392,889611
2025-05-27 11:39:34.063 | 1425 | 106,798148 | 325,574361 | 392,936308
2025-05-27 11:39:35.063 | 1426 | 107,043106 | 325,640009 | 393,007478
2025-05-27 11:39:36.063 | 1427 | 107,178941 | 325,727527 | 393,008403
2025-05-27 11:39:37.063 | 1428 | 107,169863 | 325,82898 | 393,033494
2025-05-27 11:39:38.063 | 1429 | 107,138702 | 325,913472 | 393,072579
2025-05-27 11:39:39.063 | 1430 | 107,222409 | 326,015841 | 393,152626
2025-05-27 11:39:40.063 | 1431 | 107,199891 | 326,131906 | 393,207762
2025-05-27 11:39:41.063 | 1432 | 107,233666 | 326,234826 | 393,223701
2025-05-27 11:39:42.063 | 1433 | 107,204887 | 326,308464 | 393,224709
2025-05-27 11:39:43.063 | 1434 | 107,254957 | 326,380081 | 393,260108
2025-05-27 11:39:44.063 | 1435 | 107,304095 | 326,484133 | 393,316116
2025-05-27 11:39:45.063 | 1436 | 107,314843 | 326,594025 | 393,395856
2025-05-27 11:39:46.063 | 1437 | 107,26848 | 326,709888 | 393,455404
2025-05-27 11:39:47.063 | 1438 | 107,277077 | 326,784867 | 393,561918
2025-05-27 11:39:48.063 | 1439 | 107,270785 | 326,887529 | 393,633999
2025-05-27 11:39:49.063 | 1440 | 107,327116 | 326,991852 | 393,695217
2025-05-27 11:39:50.063 | 1441 | 107,382872 | 327,093353 | 393,747112
2025-05-27 11:39:51.063 | 1442 | 107,398187 | 327,165816 | 393,797817
2025-05-27 11:39:52.063 | 1443 | 107,416452 | 327,257213 | 393,831065
2025-05-27 11:39:53.063 | 1444 | 107,415917 | 327,333012 | 393,860324
2025-05-27 11:39:54.063 | 1445 | 107,367535 | 327,415275 | 393,828154
2025-05-27 11:39:55.063 | 1446 | 107,311547 | 327,463061 | 393,817828
2025-05-27 11:39:56.063 | 1447 | 107,393131 | 327,521285 | 393,82124
2025-05-27 11:39:57.063 | 1448 | 107,36176 | 327,581231 | 393,810214
2025-05-27 11:39:58.063 | 1449 | 107,308705 | 327,632801 | 393,801245
2025-05-27 11:39:59.063 | 1450 | 107,315224 | 327,692954 | 393,827256
2025-05-27 11:40:00.063 | 1451 | 107,276987 | 327,749756 | 393,850849
2025-05-27 11:40:01.063 | 1452 | 107,227926 | 327,818126 | 393,866924
2025-05-27 11:40:02.063 | 1453 | 107,210023 | 327,854068 | 393,909945
2025-05-27 11:40:03.063 | 1454 | 107,200772 | 327,907584 | 393,898831
2025-05-27 11:40:04.063 | 1455 | 107,25467 | 327,96321 | 393,930526
2025-05-27 11:40:05.063 | 1456 | 107,230503 | 328,031432 | 393,923901
2025-05-27 11:40:06.063 | 1457 | 107,226577 | 328,101746 | 393,931765
2025-05-27 11:40:07.063 | 1458 | 107,23622 | 328,173174 | 393,991845
2025-05-27 11:40:08.063 | 1459 | 107,246618 | 328,254745 | 394,030868
2025-05-27 11:40:09.063 | 1460 | 107,257878 | 328,353628 | 394,074555
2025-05-27 11:40:10.063 | 1461 | 107,285319 | 328,434048 | 394,102453
2025-05-27 11:40:11.102 | 1462 | 107,195063 | 328,508716 | 394,100913
2025-05-27 11:40:12.063 | 1463 | 107,230079 | 328,588972 | 394,054765
2025-05-27 11:40:13.063 | 1464 | 107,268922 | 328,626294 | 394,043281
2025-05-27 11:40:14.063 | 1465 | 107,198023 | 328,672116 | 394,077447
2025-05-27 11:40:15.063 | 1466 | 107,226921 | 328,720667 | 394,100648
2025-05-27 11:40:16.063 | 1467 | 107,225597 | 328,783543 | 394,104692
2025-05-27 11:40:17.063 | 1468 | 107,248321 | 328,848888 | 394,122179
2025-05-27 11:40:18.063 | 1469 | 107,19532 | 328,920675 | 394,130318
2025-05-27 11:40:19.063 | 1470 | 107,203248 | 329,001183 | 394,180618
2025-05-27 11:40:20.063 | 1471 | 107,197937 | 329,069397 | 394,204441
2025-05-27 11:40:21.063 | 1472 | 107,151087 | 329,13163 | 394,252097
2025-05-27 11:40:22.063 | 1473 | 107,130058 | 329,183553 | 394,259697
2025-05-27 11:40:23.063 | 1474 | 107,085853 | 329,235036 | 394,2468
2025-05-27 11:40:24.063 | 1475 | 107,073065 | 329,312486 | 394,252998
2025-05-27 11:40:25.063 | 1476 | 107,065543 | 329,353116 | 394,248324
2025-05-27 11:40:26.063 | 1477 | 107,074308 | 329,435876 | 394,24678
2025-05-27 11:40:27.063 | 1478 | 107,081062 | 329,487955 | 394,306822
2025-05-27 11:40:28.063 | 1479 | 107,051579 | 329,549192 | 394,353646
2025-05-27 11:40:29.063 | 1480 | 107,099147 | 329,619012 | 394,402551
2025-05-27 11:40:30.063 | 1481 | 107,094237 | 329,682935 | 394,499132
2025-05-27 11:40:31.063 | 1482 | 107,093086 | 329,758248 | 394,539803
2025-05-27 11:40:32.063 | 1483 | 107,070717 | 329,855021 | 394,590881
2025-05-27 11:40:33.063 | 1484 | 107,117047 | 329,917973 | 394,610504
2025-05-27 11:40:34.063 | 1485 | 107,122387 | 329,987554 | 394,670645
2025-05-27 11:40:35.063 | 1486 | 107,17533 | 330,034226 | 394,702181
2025-05-27 11:40:36.063 | 1487 | 107,172199 | 330,103084 | 394,718411
2025-05-27 11:40:37.063 | 1488 | 107,140625 | 330,169131 | 394,690328
2025-05-27 11:40:38.063 | 1489 | 107,117649 | 330,230123 | 394,695014
2025-05-27 11:40:39.063 | 1490 | 107,134916 | 330,256292 | 394,734753
2025-05-27 11:40:40.063 | 1491 | 107,152868 | 330,296563 | 394,707195
2025-05-27 11:40:41.063 | 1492 | 107,126213 | 330,315093 | 394,703544
2025-05-27 11:40:42.063 | 1493 | 107,069533 | 330,355807 | 394,689855
2025-05-27 11:40:43.063 | 1494 | 107,06132 | 330,372371 | 394,647488
2025-05-27 11:40:44.063 | 1495 | 107,052445 | 330,393443 | 394,635396
2025-05-27 11:40:45.063 | 1496 | 107,014331 | 330,420765 | 394,583941
2025-05-27 11:40:46.063 | 1497 | 106,965699 | 330,453826 | 394,551996
2025-05-27 11:40:47.063 | 1498 | 106,965567 | 330,495454 | 394,528973
2025-05-27 11:40:48.063 | 1499 | 107,005693 | 330,546188 | 394,503295
2025-05-27 11:40:49.063 | 1500 | 106,96141 | 330,587489 | 394,495137
2025-05-27 11:40:50.063 | 1501 | 106,960232 | 330,60681 | 394,480719
2025-05-27 11:40:51.063 | 1502 | 106,945659 | 330,640832 | 394,420603
2025-05-27 11:40:52.063 | 1503 | 106,89574 | 330,665665 | 394,383147
2025-05-27 11:40:53.063 | 1504 | 106,923139 | 330,687925 | 394,372563
2025-05-27 11:40:54.063 | 1505 | 106,939517 | 330,732448 | 394,399607
2025-05-27 11:40:55.063 | 1506 | 106,950228 | 330,769256 | 394,387108
2025-05-27 11:40:56.063 | 1507 | 106,903244 | 330,790136 | 394,338687
2025-05-27 11:40:57.063 | 1508 | 106,864905 | 330,812957 | 394,26258
2025-05-27 11:40:58.063 | 1509 | 106,888363 | 330,81516 | 394,225482
2025-05-27 11:40:59.063 | 1510 | 106,887706 | 330,830666 | 394,185001
2025-05-27 11:41:00.063 | 1511 | 106,890084 | 330,845685 | 394,170886
2025-05-27 11:41:01.063 | 1512 | 106,838192 | 330,865924 | 394,1561
2025-05-27 11:41:02.063 | 1513 | 106,734857 | 330,899515 | 394,138664
2025-05-27 11:41:03.063 | 1514 | 106,734655 | 330,89626 | 394,113046
2025-05-27 11:41:04.063 | 1515 | 106,692175 | 330,916826 | 394,084224
2025-05-27 11:41:05.063 | 1516 | 106,622458 | 330,915636 | 394,100381
2025-05-27 11:41:06.063 | 1517 | 106,604138 | 330,940792 | 394,056672
2025-05-27 11:41:07.063 | 1518 | 106,527186 | 330,962054 | 393,994073
2025-05-27 11:41:08.063 | 1519 | 106,509381 | 330,952626 | 393,883347
2025-05-27 11:41:09.063 | 1520 | 106,508406 | 330,962085 | 393,812678
2025-05-27 11:41:10.063 | 1521 | 106,507978 | 330,985067 | 393,773032
2025-05-27 11:41:11.063 | 1522 | 106,475411 | 330,982681 | 393,719049
2025-05-27 11:41:12.063 | 1523 | 106,486329 | 330,995298 | 393,704879
2025-05-27 11:41:13.063 | 1524 | 106,430733 | 331,009622 | 393,693793
2025-05-27 11:41:14.063 | 1525 | 106,441532 | 331,039343 | 393,698821
2025-05-27 11:41:15.063 | 1526 | 106,466218 | 331,084322 | 393,663983
2025-05-27 11:41:16.063 | 1527 | 106,469346 | 331,137508 | 393,635078
2025-05-27 11:41:17.063 | 1528 | 106,457488 | 331,161366 | 393,580708
2025-05-27 11:41:18.063 | 1529 | 106,473997 | 331,202979 | 393,545609
2025-05-27 11:41:19.063 | 1530 | 106,416808 | 331,231118 | 393,518639
2025-05-27 11:41:20.063 | 1531 | 106,457602 | 331,26007 | 393,518782
2025-05-27 11:41:21.063 | 1532 | 106,524171 | 331,264004 | 393,488503
2025-05-27 11:41:22.063 | 1533 | 106,559686 | 331,284454 | 393,414228
2025-05-27 11:41:23.063 | 1534 | 106,621403 | 331,264504 | 393,324164
2025-05-27 11:41:24.063 | 1535 | 106,638026 | 331,242012 | 393,314121
2025-05-27 11:41:25.063 | 1536 | 106,656061 | 331,271529 | 393,319668
2025-05-27 11:41:26.063 | 1537 | 106,672253 | 331,292855 | 393,252287
2025-05-27 11:41:27.063 | 1538 | 106,675493 | 331,309562 | 393,182611
2025-05-27 11:41:28.063 | 1539 | 106,73356 | 331,315415 | 393,188012
2025-05-27 11:41:29.063 | 1540 | 106,763368 | 331,340662 | 393,176529
2025-05-27 11:41:30.063 | 1541 | 106,807222 | 331,378393 | 393,132121
2025-05-27 11:41:31.063 | 1542 | 106,864265 | 331,416953 | 393,136274
2025-05-27 11:41:32.063 | 1543 | 106,924663 | 331,456556 | 393,131239
2025-05-27 11:41:33.063 | 1544 | 107,00411 | 331,464235 | 393,103793
2025-05-27 11:41:34.063 | 1545 | 107,026464 | 331,462622 | 393,069118
2025-05-27 11:41:35.063 | 1546 | 106,997594 | 331,455643 | 393,023997
2025-05-27 11:41:36.063 | 1547 | 106,940802 | 331,443424 | 392,96433
2025-05-27 11:41:37.063 | 1548 | 106,905392 | 331,445837 | 392,940304
2025-05-27 11:41:38.063 | 1549 | 106,858286 | 331,454582 | 392,868173
2025-05-27 11:41:39.063 | 1550 | 106,829542 | 331,486302 | 392,826664
2025-05-27 11:41:40.063 | 1551 | 106,85648 | 331,519049 | 392,783215
2025-05-27 11:41:41.063 | 1552 | 106,828519 | 331,557263 | 392,727444
2025-05-27 11:41:42.063 | 1553 | 106,823087 | 331,563669 | 392,689986
2025-05-27 11:41:43.063 | 1554 | 106,837644 | 331,575461 | 392,699334
2025-05-27 11:41:44.063 | 1555 | 106,862665 | 331,598423 | 392,689041
2025-05-27 11:41:45.063 | 1556 | 106,853443 | 331,621805 | 392,682244
2025-05-27 11:41:46.063 | 1557 | 106,861825 | 331,636962 | 392,68816
2025-05-27 11:41:47.063 | 1558 | 106,904964 | 331,67152 | 392,667327
2025-05-27 11:41:48.063 | 1559 | 106,920509 | 331,689845 | 392,637411
2025-05-27 11:41:49.063 | 1560 | 106,900175 | 331,697156 | 392,583843
2025-05-27 11:41:50.063 | 1561 | 106,92154 | 331,723396 | 392,553795
2025-05-27 11:41:51.063 | 1562 | 106,926687 | 331,736005 | 392,48884
2025-05-27 11:41:52.063 | 1563 | 106,983636 | 331,730386 | 392,435722
2025-05-27 11:41:53.063 | 1564 | 106,993075 | 331,713926 | 392,382994
2025-05-27 11:41:54.063 | 1565 | 107,018784 | 331,691667 | 392,347289
2025-05-27 11:41:55.063 | 1566 | 107,027087 | 331,70187 | 392,307159
2025-05-27 11:41:56.063 | 1567 | 107,046681 | 331,725309 | 392,24818
2025-05-27 11:41:57.063 | 1568 | 107,117975 | 331,708685 | 392,134404
2025-05-27 11:41:58.063 | 1569 | 107,183616 | 331,677239 | 392,029131
2025-05-27 11:41:59.063 | 1570 | 107,213423 | 331,654952 | 391,991535
2025-05-27 11:42:00.063 | 1571 | 107,201385 | 331,660497 | 391,911502
2025-05-27 11:42:01.063 | 1572 | 107,230888 | 331,663215 | 391,86553
2025-05-27 11:42:02.063 | 1573 | 107,302329 | 331,668161 | 391,854171
2025-05-27 11:42:03.063 | 1574 | 107,382824 | 331,68966 | 391,82153
2025-05-27 11:42:04.063 | 1575 | 107,430745 | 331,714074 | 391,758556
2025-05-27 11:42:05.063 | 1576 | 107,469439 | 331,724386 | 391,690722
2025-05-27 11:42:06.063 | 1577 | 107,576693 | 331,716026 | 391,630947
2025-05-27 11:42:07.063 | 1578 | 107,688626 | 331,734323 | 391,599258
2025-05-27 11:42:08.063 | 1579 | 107,745032 | 331,729814 | 391,555619
2025-05-27 11:42:09.063 | 1580 | 107,808912 | 331,742437 | 391,503501
2025-05-27 11:42:10.063 | 1581 | 107,862992 | 331,736349 | 391,500692
2025-05-27 11:42:11.063 | 1582 | 107,980841 | 331,747036 | 391,460912
2025-05-27 11:42:12.063 | 1583 | 108,122516 | 331,738741 | 391,403769
2025-05-27 11:42:13.063 | 1584 | 108,20661 | 331,728832 | 391,369373
2025-05-27 11:42:14.063 | 1585 | 108,276662 | 331,766727 | 391,303267
2025-05-27 11:42:15.063 | 1586 | 108,362742 | 331,767115 | 391,27156
2025-05-27 11:42:16.063 | 1587 | 108,4415 | 331,770796 | 391,250761
2025-05-27 11:42:17.063 | 1588 | 108,560883 | 331,751025 | 391,209021
2025-05-27 11:42:18.063 | 1589 | 108,681022 | 331,755346 | 391,152066
2025-05-27 11:42:19.063 | 1590 | 108,860388 | 331,730644 | 391,07201
2025-05-27 11:42:20.063 | 1591 | 108,983705 | 331,712806 | 391,029651
2025-05-27 11:42:21.063 | 1592 | 109,098207 | 331,685902 | 390,964526
2025-05-27 11:42:22.063 | 1593 | 109,164251 | 331,65145 | 390,892088
2025-05-27 11:42:23.063 | 1594 | 109,223694 | 331,62839 | 390,822666
2025-05-27 11:42:24.063 | 1595 | 109,293432 | 331,608085 | 390,766916
2025-05-27 11:42:25.063 | 1596 | 109,309421 | 331,574711 | 390,695298
2025-05-27 11:42:26.063 | 1597 | 109,357156 | 331,556518 | 390,651032
2025-05-27 11:42:27.063 | 1598 | 109,361645 | 331,536774 | 390,607607
2025-05-27 11:42:28.063 | 1599 | 109,356814 | 331,52557 | 390,518681
2025-05-27 11:42:29.063 | 1600 | 109,398093 | 331,53228 | 390,467064
2025-05-27 11:42:30.063 | 1601 | 109,411117 | 331,515595 | 390,391154
2025-05-27 11:42:31.063 | 1602 | 109,458284 | 331,495734 | 390,337594
2025-05-27 11:42:32.063 | 1603 | 109,583738 | 331,496616 | 390,320223
2025-05-27 11:42:33.063 | 1604 | 109,721496 | 331,480948 | 390,235049
2025-05-27 11:42:34.063 | 1605 | 109,76872 | 331,449526 | 390,088604
2025-05-27 11:42:35.063 | 1606 | 109,830425 | 331,418076 | 390,012469
2025-05-27 11:42:36.063 | 1607 | 109,915179 | 331,410179 | 389,949206
2025-05-27 11:42:37.063 | 1608 | 109,95425 | 331,369901 | 389,881066
2025-05-27 11:42:38.063 | 1609 | 109,988679 | 331,331084 | 389,741557
2025-05-27 11:42:39.063 | 1610 | 110,067768 | 331,296611 | 389,658132
2025-05-27 11:42:40.063 | 1611 | 110,022021 | 331,248012 | 389,558631
2025-05-27 11:42:41.063 | 1612 | 110,064974 | 331,200088 | 389,453209
2025-05-27 11:42:42.063 | 1613 | 110,076714 | 331,152482 | 389,346546
2025-05-27 11:42:43.063 | 1614 | 110,192163 | 331,063384 | 389,276652
2025-05-27 11:42:44.063 | 1615 | 110,465246 | 331,058435 | 389,253769
2025-05-27 11:42:45.063 | 1616 | 110,647179 | 331,027068 | 389,228158
2025-05-27 11:42:46.063 | 1617 | 110,856933 | 331,021522 | 389,161101
2025-05-27 11:42:47.063 | 1618 | 110,935547 | 331,008035 | 389,104361
2025-05-27 11:42:48.063 | 1619 | 110,868193 | 331,023825 | 389,076384
2025-05-27 11:42:49.063 | 1620 | 110,877326 | 331,048636 | 389,008173
2025-05-27 11:42:50.063 | 1621 | 110,985435 | 331,033399 | 388,931784
2025-05-27 11:42:51.063 | 1622 | 111,066893 | 331,038637 | 388,873349
2025-05-27 11:42:52.063 | 1623 | 111,121992 | 331,028017 | 388,775776
2025-05-27 11:42:53.063 | 1624 | 111,137541 | 330,985009 | 388,691529
2025-05-27 11:42:54.063 | 1625 | 111,160687 | 330,964897 | 388,570108
2025-05-27 11:42:55.063 | 1626 | 111,23499 | 330,914757 | 388,43986
2025-05-27 11:42:56.063 | 1627 | 111,26093 | 330,874284 | 388,342897
2025-05-27 11:42:57.063 | 1628 | 111,255663 | 330,827664 | 388,243229
2025-05-27 11:42:58.063 | 1629 | 111,247484 | 330,797158 | 388,103184
2025-05-27 11:42:59.063 | 1630 | 111,174497 | 330,777759 | 388,012938
2025-05-27 11:43:00.063 | 1631 | 111,111085 | 330,744583 | 388,028461
2025-05-27 11:43:01.063 | 1632 | 111,085268 | 330,706141 | 387,988815
2025-05-27 11:43:02.063 | 1633 | 111,07381 | 330,666553 | 387,952843
2025-05-27 11:43:03.063 | 1634 | 110,986563 | 330,654858 | 387,886407
2025-05-27 11:43:04.063 | 1635 | 110,988973 | 330,609186 | 387,788024
2025-05-27 11:43:05.063 | 1636 | 110,975908 | 330,586137 | 387,660834
2025-05-27 11:43:06.063 | 1637 | 110,95291 | 330,546353 | 387,563871
2025-05-27 11:43:07.063 | 1638 | 110,969522 | 330,490193 | 387,500148
2025-05-27 11:43:08.063 | 1639 | 110,979997 | 330,436 | 387,432521
2025-05-27 11:43:09.063 | 1640 | 110,947388 | 330,397816 | 387,333866
2025-05-27 11:43:10.063 | 1641 | 110,894458 | 330,358298 | 387,211526
2025-05-27 11:43:11.063 | 1642 | 110,905049 | 330,300727 | 387,117438
2025-05-27 11:43:12.063 | 1643 | 110,945628 | 330,262649 | 387,026072
2025-05-27 11:43:13.063 | 1644 | 111,021222 | 330,228792 | 386,955111
2025-05-27 11:43:14.063 | 1645 | 111,007997 | 330,19705 | 386,901453
2025-05-27 11:43:15.063 | 1646 | 111,041847 | 330,15677 | 386,816094
2025-05-27 11:43:16.096 | 1647 | 111,112211 | 330,150461 | 386,755014
2025-05-27 11:43:17.063 | 1648 | 111,156772 | 330,123377 | 386,639929
2025-05-27 11:43:18.063 | 1649 | 111,210227 | 330,105938 | 386,567496
2025-05-27 11:43:19.063 | 1650 | 111,265969 | 330,060807 | 386,498365
2025-05-27 11:43:20.063 | 1651 | 111,303991 | 330,01134 | 386,456133
2025-05-27 11:43:21.063 | 1652 | 111,352084 | 329,981135 | 386,430566
2025-05-27 11:43:22.063 | 1653 | 111,57174 | 329,946296 | 386,377337
2025-05-27 11:43:23.063 | 1654 | 111,849664 | 329,941263 | 386,323296
2025-05-27 11:43:24.063 | 1655 | 112,056621 | 329,91341 | 386,29158
2025-05-27 11:43:25.063 | 1656 | 112,293809 | 329,890425 | 386,243569
2025-05-27 11:43:26.063 | 1657 | 112,38461 | 329,860727 | 386,184662
2025-05-27 11:43:27.063 | 1658 | 112,39386 | 329,828619 | 386,087526
2025-05-27 11:43:28.063 | 1659 | 112,427585 | 329,779045 | 386,011483
2025-05-27 11:43:29.063 | 1660 | 112,419057 | 329,722999 | 385,902318
2025-05-27 11:43:30.063 | 1661 | 112,402982 | 329,668869 | 385,839076
2025-05-27 11:43:31.063 | 1662 | 112,313763 | 329,626254 | 385,783966
2025-05-27 11:43:32.063 | 1663 | 112,274245 | 329,597693 | 385,721708
2025-05-27 11:43:33.063 | 1664 | 112,149805 | 329,558823 | 385,672626
2025-05-27 11:43:34.063 | 1665 | 112,094765 | 329,543877 | 385,678229
2025-05-27 11:43:35.063 | 1666 | 112,019673 | 329,496422 | 385,654704
2025-05-27 11:43:36.063 | 1667 | 111,975061 | 329,496305 | 385,582563
2025-05-27 11:43:37.063 | 1668 | 111,969414 | 329,465107 | 385,539274
2025-05-27 11:43:38.063 | 1669 | 111,965764 | 329,445557 | 385,459135
2025-05-27 11:43:39.063 | 1670 | 111,908335 | 329,420752 | 385,35118
2025-05-27 11:43:40.063 | 1671 | 111,875841 | 329,385332 | 385,274118
2025-05-27 11:43:41.063 | 1672 | 111,873859 | 329,356751 | 385,212328
2025-05-27 11:43:42.063 | 1673 | 111,825876 | 329,320708 | 385,157631
2025-05-27 11:43:43.063 | 1674 | 111,871756 | 329,290748 | 385,078295
2025-05-27 11:43:44.063 | 1675 | 111,902696 | 329,263053 | 384,999808
2025-05-27 11:43:45.063 | 1676 | 111,951674 | 329,239385 | 384,911737
2025-05-27 11:43:46.063 | 1677 | 111,929387 | 329,201571 | 384,789798
2025-05-27 11:43:47.063 | 1678 | 111,903818 | 329,178648 | 384,67946
2025-05-27 11:43:48.063 | 1679 | 111,899549 | 329,152447 | 384,573594
2025-05-27 11:43:49.063 | 1680 | 111,979244 | 329,116513 | 384,4925
2025-05-27 11:43:50.063 | 1681 | 111,951016 | 329,099142 | 384,419358
2025-05-27 11:43:51.063 | 1682 | 111,997985 | 329,084128 | 384,330204
2025-05-27 11:43:52.063 | 1683 | 111,981799 | 329,058279 | 384,271986
2025-05-27 11:43:53.063 | 1684 | 112,013686 | 329,036641 | 384,24478
2025-05-27 11:43:54.063 | 1685 | 112,068526 | 328,981921 | 384,181388
2025-05-27 11:43:55.063 | 1686 | 112,043719 | 328,93912 | 384,102391
2025-05-27 11:43:56.063 | 1687 | 112,075553 | 328,877314 | 384,051295
2025-05-27 11:43:57.063 | 1688 | 112,110256 | 328,852292 | 383,971298
2025-05-27 11:43:58.063 | 1689 | 112,111669 | 328,793121 | 383,867046
2025-05-27 11:43:59.063 | 1690 | 112,117919 | 328,736901 | 383,809523
2025-05-27 11:44:00.063 | 1691 | 112,126508 | 328,686567 | 383,742701
2025-05-27 11:44:01.063 | 1692 | 112,132325 | 328,634032 | 383,663132
2025-05-27 11:44:02.063 | 1693 | 112,151052 | 328,592087 | 383,603943
2025-05-27 11:44:03.063 | 1694 | 112,151772 | 328,556005 | 383,53566
2025-05-27 11:44:04.063 | 1695 | 112,117929 | 328,51652 | 383,45774
2025-05-27 11:44:05.063 | 1696 | 112,125151 | 328,490013 | 383,400088
2025-05-27 11:44:06.063 | 1697 | 112,185089 | 328,455121 | 383,347251
2025-05-27 11:44:07.063 | 1698 | 112,216059 | 328,439085 | 383,281944
2025-05-27 11:44:08.063 | 1699 | 112,207646 | 328,423102 | 383,219044
2025-05-27 11:44:09.063 | 1700 | 112,264542 | 328,387596 | 383,147333
2025-05-27 11:44:10.063 | 1701 | 112,30121 | 328,360303 | 383,077542
2025-05-27 11:44:11.063 | 1702 | 112,305819 | 328,297921 | 382,984292
2025-05-27 11:44:12.063 | 1703 | 112,308357 | 328,27233 | 382,866391
2025-05-27 11:44:13.063 | 1704 | 112,343263 | 328,239389 | 382,785133
2025-05-27 11:44:14.063 | 1705 | 112,370694 | 328,206135 | 382,690479
2025-05-27 11:44:15.063 | 1706 | 112,390868 | 328,186216 | 382,597036
2025-05-27 11:44:16.063 | 1707 | 112,524132 | 328,141669 | 382,509004
2025-05-27 11:44:17.063 | 1708 | 112,496161 | 328,100018 | 382,422693
2025-05-27 11:44:18.063 | 1709 | 112,557583 | 328,068912 | 382,383189
2025-05-27 11:44:19.063 | 1710 | 112,601283 | 328,014608 | 382,324869
2025-05-27 11:44:20.063 | 1711 | 112,638569 | 327,985872 | 382,214576
2025-05-27 11:44:21.063 | 1712 | 112,678882 | 327,940694 | 382,141348
2025-05-27 11:44:22.063 | 1713 | 112,645797 | 327,897817 | 382,057586
2025-05-27 11:44:23.063 | 1714 | 112,655253 | 327,856801 | 382,008595
2025-05-27 11:44:24.063 | 1715 | 112,697812 | 327,820561 | 381,938852
2025-05-27 11:44:25.063 | 1716 | 112,701466 | 327,782776 | 381,875398
2025-05-27 11:44:26.063 | 1717 | 112,751915 | 327,75415 | 381,843445
2025-05-27 11:44:27.063 | 1718 | 112,814069 | 327,752552 | 381,756322
2025-05-27 11:44:28.063 | 1719 | 112,809371 | 327,713413 | 381,715903
2025-05-27 11:44:29.063 | 1720 | 112,813031 | 327,672262 | 381,720152
2025-05-27 11:44:30.063 | 1721 | 112,838336 | 327,637531 | 381,667947
2025-05-27 11:44:31.063 | 1722 | 112,860091 | 327,583269 | 381,614149
2025-05-27 11:44:32.063 | 1723 | 112,843354 | 327,585636 | 381,502327
2025-05-27 11:44:33.063 | 1724 | 112,918243 | 327,561405 | 381,408575
2025-05-27 11:44:34.063 | 1725 | 112,951928 | 327,544567 | 381,337225
2025-05-27 11:44:35.063 | 1726 | 113,205725 | 327,49605 | 381,276414
2025-05-27 11:44:36.063 | 1727 | 113,356579 | 327,465836 | 381,275553
2025-05-27 11:44:37.063 | 1728 | 113,509432 | 327,435817 | 381,264087
2025-05-27 11:44:38.063 | 1729 | 113,646833 | 327,421022 | 381,162423
2025-05-27 11:44:39.063 | 1730 | 113,792757 | 327,379203 | 381,105637
2025-05-27 11:44:40.063 | 1731 | 113,916042 | 327,335624 | 381,034885
2025-05-27 11:44:41.063 | 1732 | 113,933727 | 327,303358 | 380,959806
2025-05-27 11:44:42.063 | 1733 | 113,93845 | 327,268747 | 380,875444
2025-05-27 11:44:43.063 | 1734 | 113,966949 | 327,226431 | 380,824724
2025-05-27 11:44:44.063 | 1735 | 113,975674 | 327,181295 | 380,740443
2025-05-27 11:44:45.063 | 1736 | 113,991136 | 327,148884 | 380,706685
2025-05-27 11:44:46.071 | 1737 | 113,9929 | 327,119324 | 380,666012
2025-05-27 11:44:47.063 | 1738 | 113,976718 | 327,075012 | 380,585067
2025-05-27 11:44:48.063 | 1739 | 113,876833 | 327,021746 | 380,536154
2025-05-27 11:44:49.063 | 1740 | 113,842701 | 326,967841 | 380,523105
2025-05-27 11:44:50.063 | 1741 | 113,791494 | 326,920351 | 380,488243
2025-05-27 11:44:51.063 | 1742 | 113,762143 | 326,897367 | 380,422462
2025-05-27 11:44:52.063 | 1743 | 113,743581 | 326,864851 | 380,427637
2025-05-27 11:44:53.063 | 1744 | 113,735102 | 326,824932 | 380,359703
2025-05-27 11:44:54.063 | 1745 | 113,735935 | 326,760103 | 380,298486
2025-05-27 11:44:55.063 | 1746 | 113,731849 | 326,738271 | 380,247429
2025-05-27 11:44:56.063 | 1747 | 113,746404 | 326,690703 | 380,203846
2025-05-27 11:44:57.063 | 1748 | 113,709271 | 326,651352 | 380,140922
2025-05-27 11:44:58.063 | 1749 | 113,743519 | 326,623122 | 380,046587
2025-05-27 11:44:59.063 | 1750 | 113,791559 | 326,590964 | 379,983524
2025-05-27 11:45:00.063 | 1751 | 114,082972 | 326,561444 | 379,951857
2025-05-27 11:45:01.063 | 1752 | 114,343643 | 326,5361 | 379,873592
2025-05-27 11:45:02.063 | 1753 | 114,584735 | 326,508847 | 379,807154
2025-05-27 11:45:03.063 | 1754 | 114,78158 | 326,448104 | 379,744916
2025-05-27 11:45:04.063 | 1755 | 114,799439 | 326,403275 | 379,672284
2025-05-27 11:45:05.063 | 1756 | 114,722624 | 326,348674 | 379,619463
2025-05-27 11:45:06.063 | 1757 | 114,619387 | 326,294889 | 379,565332
2025-05-27 11:45:07.063 | 1758 | 114,558345 | 326,252631 | 379,499166
2025-05-27 11:45:08.063 | 1759 | 114,530659 | 326,228838 | 379,417761
2025-05-27 11:45:09.063 | 1760 | 114,522227 | 326,20737 | 379,35724
2025-05-27 11:45:10.063 | 1761 | 114,521768 | 326,157212 | 379,31562
2025-05-27 11:45:11.063 | 1762 | 114,541465 | 326,130018 | 379,24135
2025-05-27 11:45:12.063 | 1763 | 114,535265 | 326,095344 | 379,136712
2025-05-27 11:45:13.063 | 1764 | 114,532121 | 326,067308 | 379,080142
2025-05-27 11:45:14.063 | 1765 | 114,544526 | 326,044082 | 378,9906
2025-05-27 11:45:15.063 | 1766 | 114,479363 | 326,007638 | 378,928206
2025-05-27 11:45:16.063 | 1767 | 114,485596 | 325,946356 | 378,868292
2025-05-27 11:45:17.063 | 1768 | 114,411902 | 325,907394 | 378,760449
2025-05-27 11:45:18.063 | 1769 | 114,379572 | 325,857166 | 378,681392
2025-05-27 11:45:19.063 | 1770 | 114,490791 | 325,831558 | 378,607611
2025-05-27 11:45:20.063 | 1771 | 114,513348 | 325,806197 | 378,547179
2025-05-27 11:45:21.063 | 1772 | 114,536248 | 325,770728 | 378,476172
2025-05-27 11:45:22.063 | 1773 | 114,511965 | 325,744495 | 378,393225
2025-05-27 11:45:23.063 | 1774 | 114,485633 | 325,685143 | 378,312451
2025-05-27 11:45:24.063 | 1775 | 114,455775 | 325,633597 | 378,24899
2025-05-27 11:45:25.063 | 1776 | 114,469912 | 325,569429 | 378,168016
2025-05-27 11:45:26.063 | 1777 | 114,482512 | 325,529873 | 378,116163
2025-05-27 11:45:27.063 | 1778 | 114,46512 | 325,487312 | 378,059657
2025-05-27 11:45:28.063 | 1779 | 114,48566 | 325,445681 | 378,001355
2025-05-27 11:45:29.063 | 1780 | 114,547756 | 325,409576 | 377,951506
2025-05-27 11:45:30.063 | 1781 | 114,481996 | 325,350868 | 377,908254
2025-05-27 11:45:31.063 | 1782 | 114,541703 | 325,333729 | 377,850399
2025-05-27 11:45:32.063 | 1783 | 114,543984 | 325,303979 | 377,798939
2025-05-27 11:45:33.063 | 1784 | 114,539397 | 325,262793 | 377,771465
2025-05-27 11:45:34.063 | 1785 | 114,564088 | 325,223175 | 377,690097
2025-05-27 11:45:35.063 | 1786 | 114,558547 | 325,188295 | 377,594816
2025-05-27 11:45:36.063 | 1787 | 114,511189 | 325,119361 | 377,525137
2025-05-27 11:45:37.063 | 1788 | 114,557711 | 325,066395 | 377,466245
2025-05-27 11:45:38.063 | 1789 | 114,517758 | 325,024555 | 377,429859
2025-05-27 11:45:39.063 | 1790 | 114,539941 | 324,971064 | 377,349888
2025-05-27 11:45:40.063 | 1791 | 114,485138 | 324,946112 | 377,289775
2025-05-27 11:45:41.063 | 1792 | 114,485716 | 324,901698 | 377,226197
2025-05-27 11:45:42.063 | 1793 | 114,514328 | 324,887748 | 377,17939
2025-05-27 11:45:43.063 | 1794 | 114,512505 | 324,833385 | 377,109739
2025-05-27 11:45:44.063 | 1795 | 114,524853 | 324,812014 | 377,024957
2025-05-27 11:45:45.063 | 1796 | 114,526561 | 324,774096 | 376,969457
2025-05-27 11:45:46.063 | 1797 | 114,523932 | 324,760087 | 376,907621
2025-05-27 11:45:47.063 | 1798 | 114,553764 | 324,699014 | 376,867223
2025-05-27 11:45:48.063 | 1799 | 114,583061 | 324,634845 | 376,776521
2025-05-27 11:45:49.063 | 1800 | 114,674179 | 324,598901 | 376,704757
2025-05-27 11:45:50.063 | 1801 | 114,666279 | 324,557375 | 376,638011
2025-05-27 11:45:51.063 | 1802 | 114,710302 | 324,503766 | 376,568912
2025-05-27 11:45:52.063 | 1803 | 114,709099 | 324,494117 | 376,511357
2025-05-27 11:45:53.063 | 1804 | 114,678251 | 324,46668 | 376,483503
2025-05-27 11:45:54.063 | 1805 | 114,576983 | 324,448476 | 376,449239
2025-05-27 11:45:55.063 | 1806 | 114,53221 | 324,421112 | 376,41089
2025-05-27 11:45:56.063 | 1807 | 114,568704 | 324,392383 | 376,305275
2025-05-27 11:45:57.063 | 1808 | 114,666462 | 324,334857 | 376,159135
2025-05-27 11:45:58.063 | 1809 | 114,671218 | 324,276526 | 376,062788
2025-05-27 11:45:59.063 | 1810 | 114,655818 | 324,220475 | 376,008744
2025-05-27 11:46:00.063 | 1811 | 114,659594 | 324,18003 | 375,973741
2025-05-27 11:46:01.063 | 1812 | 114,634867 | 324,105957 | 375,88997
2025-05-27 11:46:02.063 | 1813 | 114,620383 | 324,070438 | 375,805477
2025-05-27 11:46:03.063 | 1814 | 114,716393 | 324,020962 | 375,728482
2025-05-27 11:46:04.063 | 1815 | 114,691875 | 323,962697 | 375,674435
2025-05-27 11:46:05.063 | 1816 | 114,778497 | 323,921058 | 375,619298
2025-05-27 11:46:06.063 | 1817 | 114,810181 | 323,891705 | 375,536972
2025-05-27 11:46:07.063 | 1818 | 114,839491 | 323,836111 | 375,462184
2025-05-27 11:46:08.063 | 1819 | 114,785156 | 323,75598 | 375,332481
2025-05-27 11:46:09.063 | 1820 | 114,716161 | 323,705602 | 375,242662
2025-05-27 11:46:10.063 | 1821 | 114,684781 | 323,646337 | 375,185286
2025-05-27 11:46:11.063 | 1822 | 114,643242 | 323,592927 | 375,115487
2025-05-27 11:46:12.063 | 1823 | 114,614827 | 323,528931 | 375,060739
2025-05-27 11:46:13.063 | 1824 | 114,606028 | 323,481954 | 374,982503
2025-05-27 11:46:14.063 | 1825 | 114,58347 | 323,453421 | 374,894967
2025-05-27 11:46:15.063 | 1826 | 114,544701 | 323,389776 | 374,834931
2025-05-27 11:46:16.063 | 1827 | 114,521018 | 323,333261 | 374,7784
2025-05-27 11:46:17.063 | 1828 | 114,56388 | 323,267954 | 374,703792
2025-05-27 11:46:18.063 | 1829 | 114,56042 | 323,208246 | 374,647411
2025-05-27 11:46:19.063 | 1830 | 114,542331 | 323,162201 | 374,611783
2025-05-27 11:46:20.063 | 1831 | 114,615085 | 323,117714 | 374,587047
2025-05-27 11:46:21.063 | 1832 | 114,621947 | 323,083018 | 374,513658
2025-05-27 11:46:22.063 | 1833 | 114,636742 | 323,040873 | 374,417525
2025-05-27 11:46:23.063 | 1834 | 114,631527 | 323,018763 | 374,369152
2025-05-27 11:46:24.063 | 1835 | 114,59596 | 322,996555 | 374,316477
2025-05-27 11:46:25.063 | 1836 | 114,610498 | 322,965265 | 374,28716
2025-05-27 11:46:26.063 | 1837 | 114,620016 | 322,944865 | 374,268389
2025-05-27 11:46:27.063 | 1838 | 114,582206 | 322,906018 | 374,223075
2025-05-27 11:46:28.063 | 1839 | 114,551796 | 322,881333 | 374,177952
2025-05-27 11:46:29.063 | 1840 | 114,489235 | 322,864163 | 374,14241
2025-05-27 11:46:30.063 | 1841 | 114,487451 | 322,834427 | 374,10605
2025-05-27 11:46:31.063 | 1842 | 114,480556 | 322,804214 | 374,053964
2025-05-27 11:46:32.063 | 1843 | 114,525351 | 322,775108 | 373,964051
2025-05-27 11:46:33.063 | 1844 | 114,601071 | 322,73292 | 373,86782
2025-05-27 11:46:34.063 | 1845 | 114,597003 | 322,704678 | 373,81736
2025-05-27 11:46:35.063 | 1846 | 114,605688 | 322,644782 | 373,767629
2025-05-27 11:46:36.063 | 1847 | 114,617596 | 322,60831 | 373,681735
2025-05-27 11:46:37.063 | 1848 | 114,684612 | 322,566425 | 373,566763
2025-05-27 11:46:38.063 | 1849 | 114,678406 | 322,53772 | 373,4774
2025-05-27 11:46:39.063 | 1850 | 114,707571 | 322,496603 | 373,408048
2025-05-27 11:46:40.063 | 1851 | 114,783696 | 322,453247 | 373,329422
2025-05-27 11:46:41.063 | 1852 | 114,847886 | 322,412886 | 373,25945
2025-05-27 11:46:42.063 | 1853 | 114,881671 | 322,355494 | 373,207982
2025-05-27 11:46:43.063 | 1854 | 114,87376 | 322,336929 | 373,163203
2025-05-27 11:46:44.063 | 1855 | 114,900103 | 322,3143 | 373,14423
2025-05-27 11:46:45.063 | 1856 | 114,931402 | 322,275234 | 373,086267
2025-05-27 11:46:46.063 | 1857 | 114,884604 | 322,23914 | 373,030878
2025-05-27 11:46:47.063 | 1858 | 114,966082 | 322,179605 | 373,007513
2025-05-27 11:46:48.063 | 1859 | 114,976083 | 322,131083 | 372,976495
2025-05-27 11:46:49.063 | 1860 | 115,032868 | 322,090419 | 372,911276
2025-05-27 11:46:50.063 | 1861 | 115,123262 | 322,034002 | 372,853831
2025-05-27 11:46:51.063 | 1862 | 115,087198 | 321,982757 | 372,80554
2025-05-27 11:46:52.063 | 1863 | 114,981226 | 321,938232 | 372,758597
2025-05-27 11:46:53.063 | 1864 | 115,034738 | 321,908062 | 372,675872
2025-05-27 11:46:54.063 | 1865 | 114,968751 | 321,81775 | 372,561545
2025-05-27 11:46:55.063 | 1866 | 114,971099 | 321,78935 | 372,488337
2025-05-27 11:46:56.063 | 1867 | 115,003815 | 321,724389 | 372,383363
2025-05-27 11:46:57.063 | 1868 | 115,043804 | 321,646073 | 372,296441
2025-05-27 11:46:58.063 | 1869 | 115,123149 | 321,58331 | 372,243671
2025-05-27 11:46:59.063 | 1870 | 115,163608 | 321,528274 | 372,181882
2025-05-27 11:47:00.063 | 1871 | 115,215115 | 321,471538 | 372,126812
2025-05-27 11:47:01.063 | 1872 | 115,217998 | 321,426774 | 372,118706
2025-05-27 11:47:02.063 | 1873 | 115,278648 | 321,377196 | 372,04861
2025-05-27 11:47:03.063 | 1874 | 115,283293 | 321,3086 | 371,978861
2025-05-27 11:47:04.063 | 1875 | 115,263411 | 321,266987 | 371,946368
2025-05-27 11:47:05.063 | 1876 | 115,333443 | 321,244496 | 371,91497
2025-05-27 11:47:06.063 | 1877 | 115,318033 | 321,2026 | 371,8616
2025-05-27 11:47:07.063 | 1878 | 115,278667 | 321,161449 | 371,766745
2025-05-27 11:47:08.063 | 1879 | 115,27541 | 321,124 | 371,690175
2025-05-27 11:47:09.063 | 1880 | 115,324234 | 321,082871 | 371,66985
2025-05-27 11:47:10.063 | 1881 | 115,393317 | 321,045485 | 371,634632
2025-05-27 11:47:11.063 | 1882 | 115,40954 | 321,021901 | 371,583873
2025-05-27 11:47:12.063 | 1883 | 115,431671 | 320,965437 | 371,518978
2025-05-27 11:47:13.063 | 1884 | 115,515106 | 320,92578 | 371,462648
2025-05-27 11:47:14.063 | 1885 | 115,554992 | 320,897871 | 371,39916
2025-05-27 11:47:15.063 | 1886 | 115,627408 | 320,860329 | 371,35743
2025-05-27 11:47:16.063 | 1887 | 115,70375 | 320,833666 | 371,317144
2025-05-27 11:47:17.063 | 1888 | 115,839637 | 320,808571 | 371,249172
2025-05-27 11:47:18.063 | 1889 | 116,050104 | 320,77665 | 371,161444
2025-05-27 11:47:19.063 | 1890 | 116,159178 | 320,706942 | 371,12499
2025-05-27 11:47:20.063 | 1891 | 116,233785 | 320,657239 | 371,069525
2025-05-27 11:47:21.063 | 1892 | 116,246542 | 320,598766 | 370,966432
2025-05-27 11:47:22.063 | 1893 | 116,34062 | 320,532766 | 370,924003
2025-05-27 11:47:23.063 | 1894 | 116,478983 | 320,503476 | 370,882861
2025-05-27 11:47:24.063 | 1895 | 116,496424 | 320,457947 | 370,836015
2025-05-27 11:47:25.063 | 1896 | 116,480883 | 320,404202 | 370,783648
2025-05-27 11:47:26.063 | 1897 | 116,530894 | 320,369562 | 370,748089
2025-05-27 11:47:27.063 | 1898 | 116,666857 | 320,336796 | 370,683551
2025-05-27 11:47:28.063 | 1899 | 116,77131 | 320,293024 | 370,681095
2025-05-27 11:47:29.063 | 1900 | 116,851743 | 320,243304 | 370,650432
2025-05-27 11:47:30.063 | 1901 | 116,814718 | 320,214683 | 370,634044
2025-05-27 11:47:31.063 | 1902 | 116,862055 | 320,178135 | 370,573313
2025-05-27 11:47:32.063 | 1903 | 117,099144 | 320,132857 | 370,499483
2025-05-27 11:47:33.063 | 1904 | 117,3262 | 320,07431 | 370,437142
2025-05-27 11:47:34.063 | 1905 | 117,40831 | 320,02659 | 370,411949
2025-05-27 11:47:35.063 | 1906 | 117,369104 | 320,005506 | 370,356058
2025-05-27 11:47:36.063 | 1907 | 117,381349 | 319,968775 | 370,31275
2025-05-27 11:47:37.063 | 1908 | 117,345706 | 319,952456 | 370,286573
2025-05-27 11:47:38.063 | 1909 | 117,261807 | 319,911434 | 370,273429
2025-05-27 11:47:39.063 | 1910 | 117,230437 | 319,88079 | 370,24555
2025-05-27 11:47:40.063 | 1911 | 117,246876 | 319,845987 | 370,213928
2025-05-27 11:47:41.063 | 1912 | 117,259323 | 319,822931 | 370,186501
2025-05-27 11:47:42.063 | 1913 | 117,242572 | 319,775509 | 370,149418
2025-05-27 11:47:43.063 | 1914 | 117,222232 | 319,753534 | 370,1105
2025-05-27 11:47:44.063 | 1915 | 117,202235 | 319,704305 | 370,035257
2025-05-27 11:47:45.063 | 1916 | 117,38321 | 319,660679 | 369,984899
2025-05-27 11:47:46.063 | 1917 | 117,478173 | 319,619052 | 369,966786
2025-05-27 11:47:47.063 | 1918 | 117,631768 | 319,601059 | 369,936852
2025-05-27 11:47:48.063 | 1919 | 117,610856 | 319,594788 | 369,934447
2025-05-27 11:47:49.063 | 1920 | 117,588286 | 319,573553 | 369,91572
2025-05-27 11:47:50.063 | 1921 | 117,527323 | 319,53302 | 369,847597
2025-05-27 11:47:51.063 | 1922 | 117,475628 | 319,504116 | 369,796187
2025-05-27 11:47:52.086 | 1923 | 117,445044 | 319,457066 | 369,822371
2025-05-27 11:47:53.063 | 1924 | 117,450874 | 319,41812 | 369,799276
2025-05-27 11:47:54.063 | 1925 | 117,384501 | 319,379212 | 369,731087
2025-05-27 11:47:55.063 | 1926 | 117,309073 | 319,366175 | 369,686965
2025-05-27 11:47:56.063 | 1927 | 117,232461 | 319,333094 | 369,652796
2025-05-27 11:47:57.063 | 1928 | 117,171101 | 319,303369 | 369,578309
2025-05-27 11:47:58.063 | 1929 | 117,116009 | 319,270829 | 369,53991
2025-05-27 11:47:59.063 | 1930 | 117,035311 | 319,241982 | 369,49978
2025-05-27 11:48:00.063 | 1931 | 116,968557 | 319,196942 | 369,459498
2025-05-27 11:48:01.063 | 1932 | 116,886781 | 319,175207 | 369,397601
2025-05-27 11:48:02.063 | 1933 | 116,891899 | 319,126449 | 369,320935
2025-05-27 11:48:03.063 | 1934 | 116,895018 | 319,083955 | 369,286522
2025-05-27 11:48:04.063 | 1935 | 116,773372 | 319,052246 | 369,280152
2025-05-27 11:48:05.063 | 1936 | 116,686847 | 319,018171 | 369,203378
2025-05-27 11:48:06.063 | 1937 | 116,666117 | 318,991137 | 369,116326
2025-05-27 11:48:07.063 | 1938 | 116,669424 | 318,955639 | 369,076799
2025-05-27 11:48:08.063 | 1939 | 116,667407 | 318,905162 | 369,031837
2025-05-27 11:48:09.063 | 1940 | 116,631048 | 318,872641 | 369,006153
2025-05-27 11:48:10.063 | 1941 | 116,555556 | 318,830645 | 368,984509
2025-05-27 11:48:11.063 | 1942 | 116,537082 | 318,783479 | 368,895879
2025-05-27 11:48:12.063 | 1943 | 116,52723 | 318,748377 | 368,841468
2025-05-27 11:48:13.063 | 1944 | 116,555616 | 318,726861 | 368,792512
2025-05-27 11:48:14.063 | 1945 | 116,549002 | 318,678589 | 368,769381
2025-05-27 11:48:15.063 | 1946 | 116,579435 | 318,65871 | 368,71665
2025-05-27 11:48:16.063 | 1947 | 116,587694 | 318,61117 | 368,687504
2025-05-27 11:48:17.063 | 1948 | 116,618427 | 318,580793 | 368,681373
2025-05-27 11:48:18.063 | 1949 | 116,601331 | 318,556747 | 368,681875
2025-05-27 11:48:19.063 | 1950 | 116,587035 | 318,521386 | 368,68407
2025-05-27 11:48:20.063 | 1951 | 116,571612 | 318,493184 | 368,663241
2025-05-27 11:48:21.063 | 1952 | 116,601853 | 318,461331 | 368,62197
2025-05-27 11:48:22.063 | 1953 | 116,623512 | 318,423533 | 368,558015
2025-05-27 11:48:23.063 | 1954 | 116,639282 | 318,386204 | 368,497929
2025-05-27 11:48:24.063 | 1955 | 116,64681 | 318,358235 | 368,425492
2025-05-27 11:48:25.063 | 1956 | 116,636416 | 318,30185 | 368,32667
2025-05-27 11:48:26.063 | 1957 | 116,686786 | 318,278877 | 368,275571
2025-05-27 11:48:27.063 | 1958 | 116,650133 | 318,239913 | 368,228785
2025-05-27 11:48:28.063 | 1959 | 116,620798 | 318,190406 | 368,216946
2025-05-27 11:48:29.063 | 1960 | 116,604387 | 318,151116 | 368,198778
2025-05-27 11:48:30.063 | 1961 | 116,582591 | 318,105185 | 368,143075
2025-05-27 11:48:31.063 | 1962 | 116,604799 | 318,072621 | 368,102313
2025-05-27 11:48:32.063 | 1963 | 116,643754 | 317,998674 | 368,043812
2025-05-27 11:48:33.063 | 1964 | 116,695593 | 317,97227 | 367,969162
2025-05-27 11:48:34.063 | 1965 | 116,691574 | 317,918821 | 367,904377
2025-05-27 11:48:35.063 | 1966 | 116,666337 | 317,869338 | 367,843705
2025-05-27 11:48:36.063 | 1967 | 116,661693 | 317,830916 | 367,813482
2025-05-27 11:48:37.063 | 1968 | 116,671909 | 317,802516 | 367,753776
2025-05-27 11:48:38.063 | 1969 | 116,580503 | 317,768842 | 367,724598
2025-05-27 11:48:39.063 | 1970 | 116,514003 | 317,726433 | 367,667745
2025-05-27 11:48:40.063 | 1971 | 116,466987 | 317,708348 | 367,658861
2025-05-27 11:48:41.063 | 1972 | 116,433966 | 317,708013 | 367,6252
2025-05-27 11:48:42.063 | 1973 | 116,422785 | 317,690851 | 367,5983
2025-05-27 11:48:43.063 | 1974 | 116,392222 | 317,659065 | 367,580876
2025-05-27 11:48:44.063 | 1975 | 116,340442 | 317,64692 | 367,552243
2025-05-27 11:48:45.063 | 1976 | 116,296382 | 317,630421 | 367,521897
2025-05-27 11:48:46.063 | 1977 | 116,22011 | 317,609209 | 367,498795
2025-05-27 11:48:47.063 | 1978 | 116,156754 | 317,576343 | 367,45567
2025-05-27 11:48:48.063 | 1979 | 116,118939 | 317,533079 | 367,441028
2025-05-27 11:48:49.063 | 1980 | 116,049879 | 317,484189 | 367,424323
2025-05-27 11:48:50.063 | 1981 | 116,056004 | 317,458773 | 367,368403
2025-05-27 11:48:51.063 | 1982 | 116,089005 | 317,433044 | 367,307145
2025-05-27 11:48:52.063 | 1983 | 116,00557 | 317,385596 | 367,254072
2025-05-27 11:48:53.063 | 1984 | 115,988514 | 317,340187 | 367,192333
2025-05-27 11:48:54.063 | 1985 | 115,963821 | 317,303562 | 367,090943
2025-05-27 11:48:55.063 | 1986 | 115,946102 | 317,279485 | 367,012286
2025-05-27 11:48:56.063 | 1987 | 115,924945 | 317,222575 | 366,965549
2025-05-27 11:48:57.063 | 1988 | 115,96969 | 317,170019 | 366,957735
2025-05-27 11:48:58.063 | 1989 | 115,967843 | 317,136961 | 366,916587
2025-05-27 11:48:59.063 | 1990 | 115,93413 | 317,069255 | 366,900135
2025-05-27 11:49:00.063 | 1991 | 116,007478 | 317,028153 | 366,84918
2025-05-27 11:49:01.063 | 1992 | 115,999228 | 316,994569 | 366,795897
2025-05-27 11:49:02.063 | 1993 | 115,95312 | 316,957192 | 366,764405
2025-05-27 11:49:03.063 | 1994 | 115,948129 | 316,925834 | 366,696314
2025-05-27 11:49:04.063 | 1995 | 115,941693 | 316,873288 | 366,659799
2025-05-27 11:49:05.063 | 1996 | 115,911351 | 316,83101 | 366,602644
2025-05-27 11:49:06.063 | 1997 | 115,903475 | 316,8041 | 366,564772
2025-05-27 11:49:07.063 | 1998 | 115,9151 | 316,771285 | 366,508892
2025-05-27 11:49:08.063 | 1999 | 115,946916 | 316,745797 | 366,404572
2025-05-27 11:49:09.063 | 2000 | 115,931738 | 316,685221 | 366,341232
2025-05-27 11:49:10.063 | 2001 | 115,989935 | 316,642104 | 366,284169
2025-05-27 11:49:11.063 | 2002 | 116,024569 | 316,5989 | 366,191688
2025-05-27 11:49:12.063 | 2003 | 116,020415 | 316,564662 | 366,151981
2025-05-27 11:49:13.063 | 2004 | 116,022606 | 316,502054 | 366,086554
2025-05-27 11:49:14.063 | 2005 | 116,037006 | 316,466777 | 366,016518
2025-05-27 11:49:15.063 | 2006 | 116,049833 | 316,438326 | 365,979065
2025-05-27 11:49:16.063 | 2007 | 116,099751 | 316,395619 | 365,907591
2025-05-27 11:49:17.063 | 2008 | 116,107907 | 316,343568 | 365,843668
2025-05-27 11:49:18.063 | 2009 | 116,089102 | 316,316115 | 365,766856
2025-05-27 11:49:19.063 | 2010 | 116,034847 | 316,268903 | 365,708772
2025-05-27 11:49:20.063 | 2011 | 116,031475 | 316,214428 | 365,65025
2025-05-27 11:49:21.063 | 2012 | 116,050146 | 316,168217 | 365,601765
2025-05-27 11:49:22.096 | 2013 | 116,036008 | 316,154727 | 365,545144
2025-05-27 11:49:23.063 | 2014 | 116,031152 | 316,134641 | 365,514148
2025-05-27 11:49:24.063 | 2015 | 116,008169 | 316,110685 | 365,479202
2025-05-27 11:49:25.063 | 2016 | 115,938778 | 316,099851 | 365,398717
2025-05-27 11:49:26.063 | 2017 | 115,906787 | 316,059132 | 365,353461
2025-05-27 11:49:27.063 | 2018 | 115,903296 | 316,011196 | 365,348715
2025-05-27 11:49:28.063 | 2019 | 115,867967 | 315,979406 | 365,312447
2025-05-27 11:49:29.063 | 2020 | 115,90602 | 315,947251 | 365,264995
2025-05-27 11:49:30.063 | 2021 | 115,901308 | 315,887992 | 365,206287
2025-05-27 11:49:31.063 | 2022 | 115,912335 | 315,84437 | 365,145056
2025-05-27 11:49:32.063 | 2023 | 115,917264 | 315,804012 | 365,062998
2025-05-27 11:49:33.063 | 2024 | 115,921922 | 315,76549 | 365,048277
2025-05-27 11:49:34.063 | 2025 | 115,887913 | 315,724255 | 364,991502
2025-05-27 11:49:35.063 | 2026 | 115,828823 | 315,67215 | 364,901366
2025-05-27 11:49:36.063 | 2027 | 115,779519 | 315,628378 | 364,855371
2025-05-27 11:49:37.063 | 2028 | 115,784638 | 315,599983 | 364,811439
2025-05-27 11:49:38.063 | 2029 | 115,788362 | 315,55513 | 364,742229
2025-05-27 11:49:39.063 | 2030 | 115,798402 | 315,513628 | 364,653772
2025-05-27 11:49:40.063 | 2031 | 115,783512 | 315,471202 | 364,586675
2025-05-27 11:49:41.063 | 2032 | 115,807722 | 315,413736 | 364,493082
2025-05-27 11:49:42.063 | 2033 | 115,78388 | 315,380521 | 364,412503
2025-05-27 11:49:43.063 | 2034 | 115,780935 | 315,331496 | 364,336695
2025-05-27 11:49:44.063 | 2035 | 115,774901 | 315,297503 | 364,291033
2025-05-27 11:49:45.063 | 2036 | 115,749938 | 315,253166 | 364,24214
2025-05-27 11:49:46.063 | 2037 | 115,736283 | 315,227406 | 364,209392
2025-05-27 11:49:47.063 | 2038 | 115,697843 | 315,188533 | 364,19541
2025-05-27 11:49:48.063 | 2039 | 115,654836 | 315,154763 | 364,114354
2025-05-27 11:49:49.063 | 2040 | 115,613393 | 315,122035 | 364,067048
2025-05-27 11:49:50.063 | 2041 | 115,608999 | 315,06016 | 363,987212
2025-05-27 11:49:51.063 | 2042 | 115,587244 | 315,019791 | 363,915725
2025-05-27 11:49:52.063 | 2043 | 115,541442 | 314,963932 | 363,856153
2025-05-27 11:49:53.063 | 2044 | 115,476038 | 314,93599 | 363,796802
2025-05-27 11:49:54.063 | 2045 | 115,511113 | 314,87732 | 363,749523
2025-05-27 11:49:55.063 | 2046 | 115,485049 | 314,859146 | 363,730124
2025-05-27 11:49:56.063 | 2047 | 115,433823 | 314,809765 | 363,696305
2025-05-27 11:49:57.063 | 2048 | 115,442858 | 314,785503 | 363,641615
2025-05-27 11:49:58.063 | 2049 | 115,449704 | 314,732027 | 363,570073
2025-05-27 11:49:59.063 | 2050 | 115,397177 | 314,696705 | 363,530636
2025-05-27 11:50:00.063 | 2051 | 115,34959 | 314,659728 | 363,492926
2025-05-27 11:50:01.063 | 2052 | 115,289549 | 314,612565 | 363,478109
2025-05-27 11:50:02.063 | 2053 | 115,208024 | 314,565022 | 363,421765
2025-05-27 11:50:03.063 | 2054 | 115,22314 | 314,517012 | 363,364997
2025-05-27 11:50:04.063 | 2055 | 115,247981 | 314,49129 | 363,302615
2025-05-27 11:50:05.063 | 2056 | 115,229488 | 314,440425 | 363,28833
2025-05-27 11:50:06.063 | 2057 | 115,181045 | 314,390769 | 363,21589
2025-05-27 11:50:07.063 | 2058 | 115,176463 | 314,343956 | 363,179539
2025-05-27 11:50:08.063 | 2059 | 115,180095 | 314,287136 | 363,123828
2025-05-27 11:50:09.063 | 2060 | 115,149992 | 314,224731 | 363,105492
2025-05-27 11:50:10.063 | 2061 | 115,104061 | 314,165805 | 363,055025
2025-05-27 11:50:11.063 | 2062 | 115,08822 | 314,096607 | 363,014009
2025-05-27 11:50:12.063 | 2063 | 115,119329 | 314,050233 | 362,905517
2025-05-27 11:50:13.063 | 2064 | 115,137191 | 313,997313 | 362,794571
2025-05-27 11:50:14.063 | 2065 | 115,117743 | 313,95615 | 362,740776
2025-05-27 11:50:15.063 | 2066 | 115,085052 | 313,914592 | 362,653416
2025-05-27 11:50:16.063 | 2067 | 115,086036 | 313,86844 | 362,595332
2025-05-27 11:50:17.063 | 2068 | 115,164341 | 313,824374 | 362,492184
2025-05-27 11:50:18.063 | 2069 | 115,214782 | 313,783474 | 362,43778
2025-05-27 11:50:19.063 | 2070 | 115,164539 | 313,761933 | 362,367331
2025-05-27 11:50:20.063 | 2071 | 115,148187 | 313,721336 | 362,278901
2025-05-27 11:50:21.063 | 2072 | 115,112291 | 313,644514 | 362,202106
2025-05-27 11:50:22.063 | 2073 | 115,114885 | 313,602168 | 362,149014
2025-05-27 11:50:23.063 | 2074 | 115,118294 | 313,547843 | 362,096122
2025-05-27 11:50:24.063 | 2075 | 115,080094 | 313,49991 | 362,018173
2025-05-27 11:50:25.063 | 2076 | 115,147609 | 313,443703 | 361,935802
2025-05-27 11:50:26.063 | 2077 | 115,115785 | 313,392694 | 361,851953
2025-05-27 11:50:27.063 | 2078 | 115,043157 | 313,335941 | 361,77995
2025-05-27 11:50:28.063 | 2079 | 115,043854 | 313,28464 | 361,711832
2025-05-27 11:50:29.063 | 2080 | 115,048985 | 313,23906 | 361,645944
2025-05-27 11:50:30.063 | 2081 | 115,110876 | 313,165516 | 361,596835
2025-05-27 11:50:31.063 | 2082 | 115,090505 | 313,102837 | 361,543176
2025-05-27 11:50:32.063 | 2083 | 115,178217 | 313,04244 | 361,496744
2025-05-27 11:50:33.063 | 2084 | 115,13869 | 313,03784 | 361,440344
2025-05-27 11:50:34.063 | 2085 | 115,075506 | 313,002751 | 361,377552
2025-05-27 11:50:35.063 | 2086 | 115,029136 | 312,936219 | 361,303021
2025-05-27 11:50:36.063 | 2087 | 114,977029 | 312,917223 | 361,200585
2025-05-27 11:50:37.063 | 2088 | 114,951013 | 312,861552 | 361,1339
2025-05-27 11:50:38.063 | 2089 | 114,903869 | 312,801112 | 361,087001
2025-05-27 11:50:39.063 | 2090 | 114,835043 | 312,760503 | 361,028523
2025-05-27 11:50:40.063 | 2091 | 114,80977 | 312,707174 | 360,963032
2025-05-27 11:50:41.063 | 2092 | 114,866543 | 312,627128 | 360,913562
2025-05-27 11:50:42.063 | 2093 | 114,889512 | 312,483796 | 360,884321
2025-05-27 11:50:43.063 | 2094 | 114,914406 | 312,298773 | 360,844339
2025-05-27 11:50:44.063 | 2095 | 114,916961 | 312,137527 | 360,836264
2025-05-27 11:50:45.063 | 2096 | 114,959977 | 312,035144 | 360,775471
2025-05-27 11:50:46.063 | 2097 | 115,02225 | 311,896896 | 360,687075
2025-05-27 11:50:47.063 | 2098 | 115,070999 | 311,743125 | 360,649346
2025-05-27 11:50:48.063 | 2099 | 115,103111 | 311,548776 | 360,562979
2025-05-27 11:50:49.063 | 2100 | 115,144948 | 311,336971 | 360,468768
2025-05-27 11:50:50.063 | 2101 | 115,22487 | 311,141719 | 360,398102
2025-05-27 11:50:51.063 | 2102 | 115,240746 | 310,943464 | 360,346078
2025-05-27 11:50:52.063 | 2103 | 115,145839 | 310,771685 | 360,293595
2025-05-27 11:50:53.063 | 2104 | 115,138192 | 310,597977 | 360,210317
2025-05-27 11:50:54.063 | 2105 | 115,056366 | 310,429611 | 360,14851
2025-05-27 11:50:55.122 | 2106 | 114,983201 | 310,242152 | 360,074519
2025-05-27 11:50:56.063 | 2107 | 114,909169 | 310,096132 | 360,009263
2025-05-27 11:50:57.063 | 2108 | 114,825692 | 309,937042 | 359,946962
2025-05-27 11:50:58.063 | 2109 | 114,795024 | 309,766223 | 359,899983
2025-05-27 11:50:59.063 | 2110 | 114,804599 | 309,616253 | 359,853834
2025-05-27 11:51:00.063 | 2111 | 114,744978 | 309,434728 | 359,809693
2025-05-27 11:51:01.063 | 2112 | 114,710393 | 309,287711 | 359,80222
2025-05-27 11:51:02.063 | 2113 | 114,740007 | 309,128503 | 359,738239
2025-05-27 11:51:03.063 | 2114 | 114,724226 | 308,969872 | 359,704296
2025-05-27 11:51:04.063 | 2115 | 114,722415 | 308,812275 | 359,640758
2025-05-27 11:51:05.063 | 2116 | 114,718638 | 308,664093 | 359,606857
2025-05-27 11:51:06.063 | 2117 | 114,699336 | 308,510752 | 359,509893
2025-05-27 11:51:07.063 | 2118 | 114,695876 | 308,36324 | 359,440408
2025-05-27 11:51:08.063 | 2119 | 114,705196 | 308,209684 | 359,356973
2025-05-27 11:51:09.063 | 2120 | 114,730585 | 308,057146 | 359,28186
2025-05-27 11:51:10.063 | 2121 | 114,800368 | 307,915484 | 359,218489
2025-05-27 11:51:11.063 | 2122 | 114,771116 | 307,76886 | 359,213966
2025-05-27 11:51:12.063 | 2123 | 114,729112 | 307,643409 | 359,208253
2025-05-27 11:51:13.063 | 2124 | 114,761218 | 307,517169 | 359,177174
2025-05-27 11:51:14.063 | 2125 | 114,713218 | 307,390749 | 359,087966
2025-05-27 11:51:15.063 | 2126 | 114,646847 | 307,267091 | 359,026172
2025-05-27 11:51:16.063 | 2127 | 114,663057 | 307,141545 | 358,941784
2025-05-27 11:51:17.063 | 2128 | 114,683073 | 306,987203 | 358,881372
2025-05-27 11:51:18.063 | 2129 | 114,664703 | 306,845589 | 358,827338
2025-05-27 11:51:19.063 | 2130 | 114,648232 | 306,706867 | 358,757667
2025-05-27 11:51:20.063 | 2131 | 114,688099 | 306,602179 | 358,707092
2025-05-27 11:51:21.063 | 2132 | 114,659013 | 306,477065 | 358,67757
2025-05-27 11:51:22.063 | 2133 | 114,675191 | 306,358298 | 358,599822
2025-05-27 11:51:23.063 | 2134 | 114,690739 | 306,22371 | 358,520457
2025-05-27 11:51:24.063 | 2135 | 114,689358 | 306,098643 | 358,434114
2025-05-27 11:51:25.063 | 2136 | 114,766704 | 305,976845 | 358,401388
2025-05-27 11:51:26.063 | 2137 | 114,748788 | 305,86295 | 358,371765
2025-05-27 11:51:27.063 | 2138 | 114,758758 | 305,733681 | 358,307911
2025-05-27 11:51:28.063 | 2139 | 114,759804 | 305,608683 | 358,261048
2025-05-27 11:51:29.063 | 2140 | 114,749359 | 305,466728 | 358,204301
2025-05-27 11:51:30.063 | 2141 | 114,772264 | 305,333319 | 358,118934
2025-05-27 11:51:31.063 | 2142 | 114,794108 | 305,185006 | 358,018362
2025-05-27 11:51:32.063 | 2143 | 114,802098 | 305,054258 | 357,969398
2025-05-27 11:51:33.063 | 2144 | 114,830343 | 304,92965 | 357,925667
2025-05-27 11:51:34.063 | 2145 | 114,828753 | 304,803126 | 357,852247
2025-05-27 11:51:35.063 | 2146 | 114,823067 | 304,692543 | 357,805364
2025-05-27 11:51:36.063 | 2147 | 114,94663 | 304,558107 | 357,737717
2025-05-27 11:51:37.063 | 2148 | 115,002717 | 304,4295 | 357,684062
2025-05-27 11:51:38.063 | 2149 | 115,08013 | 304,304293 | 357,619671
2025-05-27 11:51:39.063 | 2150 | 115,073923 | 304,165966 | 357,57711
2025-05-27 11:51:40.063 | 2151 | 115,09686 | 304,045582 | 357,503142
2025-05-27 11:51:41.063 | 2152 | 115,093364 | 303,900357 | 357,458046
2025-05-27 11:51:42.063 | 2153 | 114,988927 | 303,763551 | 357,423597
2025-05-27 11:51:43.063 | 2154 | 115,019225 | 303,660484 | 357,362946
2025-05-27 11:51:44.063 | 2155 | 115,00826 | 303,545308 | 357,34579
2025-05-27 11:51:45.063 | 2156 | 114,926893 | 303,43637 | 357,335097
2025-05-27 11:51:46.063 | 2157 | 114,904134 | 303,3024 | 357,30587
2025-05-27 11:51:47.063 | 2158 | 114,898018 | 303,166238 | 357,293266
2025-05-27 11:51:48.063 | 2159 | 114,859595 | 303,063668 | 357,258911
2025-05-27 11:51:49.063 | 2160 | 114,845399 | 302,941746 | 357,184575
2025-05-27 11:51:50.063 | 2161 | 114,857896 | 302,81593 | 357,159242
2025-05-27 11:51:51.063 | 2162 | 114,888675 | 302,711816 | 357,128236
2025-05-27 11:51:52.063 | 2163 | 114,882014 | 302,611834 | 357,102995
2025-05-27 11:51:53.063 | 2164 | 114,813496 | 302,518607 | 357,035839
2025-05-27 11:51:54.063 | 2165 | 114,810608 | 302,422299 | 356,972338
2025-05-27 11:51:55.063 | 2166 | 114,832087 | 302,292543 | 356,925342
2025-05-27 11:51:56.063 | 2167 | 114,887604 | 302,202387 | 356,892159
2025-05-27 11:51:57.063 | 2168 | 114,883731 | 302,098965 | 356,83816
2025-05-27 11:51:58.063 | 2169 | 114,847064 | 301,998591 | 356,784919
2025-05-27 11:51:59.063 | 2170 | 114,8046 | 301,904421 | 356,745744
2025-05-27 11:52:00.063 | 2171 | 114,753519 | 301,813465 | 356,69233
2025-05-27 11:52:01.063 | 2172 | 114,712529 | 301,719622 | 356,615523
2025-05-27 11:52:02.063 | 2173 | 114,699234 | 301,603413 | 356,547804
2025-05-27 11:52:03.063 | 2174 | 114,705202 | 301,488612 | 356,506528
2025-05-27 11:52:04.063 | 2175 | 114,718876 | 301,409573 | 356,473037
2025-05-27 11:52:05.063 | 2176 | 114,709498 | 301,294205 | 356,424744
2025-05-27 11:52:06.063 | 2177 | 114,762095 | 301,203064 | 356,389787
2025-05-27 11:52:07.063 | 2178 | 114,775565 | 301,120945 | 356,310934
2025-05-27 11:52:08.063 | 2179 | 114,766766 | 301,013301 | 356,256985
2025-05-27 11:52:09.063 | 2180 | 114,805101 | 300,90075 | 356,236438
2025-05-27 11:52:10.063 | 2181 | 114,817655 | 300,793616 | 356,196428
2025-05-27 11:52:11.063 | 2182 | 114,856801 | 300,697718 | 356,135168
2025-05-27 11:52:12.063 | 2183 | 114,826568 | 300,587511 | 356,093208
2025-05-27 11:52:13.063 | 2184 | 114,826336 | 300,513358 | 356,041165
2025-05-27 11:52:14.063 | 2185 | 114,785483 | 300,418446 | 355,970039
2025-05-27 11:52:15.063 | 2186 | 114,809576 | 300,322635 | 355,933264
2025-05-27 11:52:16.063 | 2187 | 114,779457 | 300,22921 | 355,834422
2025-05-27 11:52:17.063 | 2188 | 114,794281 | 300,145263 | 355,757299
2025-05-27 11:52:18.063 | 2189 | 114,811908 | 300,063127 | 355,669853
2025-05-27 11:52:19.063 | 2190 | 114,773767 | 299,968815 | 355,628412
2025-05-27 11:52:20.063 | 2191 | 114,808042 | 299,906882 | 355,5823
2025-05-27 11:52:21.063 | 2192 | 114,847253 | 299,850151 | 355,557098
2025-05-27 11:52:22.063 | 2193 | 114,848925 | 299,75417 | 355,501643
2025-05-27 11:52:23.063 | 2194 | 114,902471 | 299,675326 | 355,484949
2025-05-27 11:52:24.063 | 2195 | 114,936653 | 299,586362 | 355,399576
2025-05-27 11:52:25.063 | 2196 | 115,008982 | 299,50684 | 355,313433
2025-05-27 11:52:26.063 | 2197 | 115,076936 | 299,411775 | 355,25401
2025-05-27 11:52:27.063 | 2198 | 115,129011 | 299,33038 | 355,257904
2025-05-27 11:52:28.063 | 2199 | 115,139138 | 299,243741 | 355,260219
2025-05-27 11:52:29.063 | 2200 | 115,158763 | 299,167488 | 355,196298
2025-05-27 11:52:30.063 | 2201 | 115,190587 | 299,061864 | 355,136557
2025-05-27 11:52:31.063 | 2202 | 115,196104 | 298,985449 | 355,046493
2025-05-27 11:52:32.063 | 2203 | 115,180484 | 298,88924 | 355,000771
2025-05-27 11:52:33.063 | 2204 | 115,176358 | 298,824676 | 354,983598
2025-05-27 11:52:34.063 | 2205 | 115,189572 | 298,743168 | 354,954417
2025-05-27 11:52:35.063 | 2206 | 115,150277 | 298,65945 | 354,923368
2025-05-27 11:52:36.063 | 2207 | 115,124741 | 298,577019 | 354,867072
2025-05-27 11:52:37.063 | 2208 | 115,144938 | 298,501247 | 354,838218
2025-05-27 11:52:38.063 | 2209 | 115,129674 | 298,436746 | 354,836057
2025-05-27 11:52:39.063 | 2210 | 115,081522 | 298,354545 | 354,809784
2025-05-27 11:52:40.063 | 2211 | 115,055725 | 298,282377 | 354,782785
2025-05-27 11:52:41.063 | 2212 | 115,058528 | 298,211002 | 354,666326
2025-05-27 11:52:42.063 | 2213 | 115,018994 | 298,129902 | 354,622674
2025-05-27 11:52:43.063 | 2214 | 115,01371 | 298,045573 | 354,599036
2025-05-27 11:52:44.063 | 2215 | 115,037811 | 297,964628 | 354,546825
2025-05-27 11:52:45.063 | 2216 | 115,056302 | 297,871807 | 354,488763
2025-05-27 11:52:46.063 | 2217 | 115,044535 | 297,806586 | 354,43644
2025-05-27 11:52:47.063 | 2218 | 115,022871 | 297,751096 | 354,39386
2025-05-27 11:52:48.063 | 2219 | 114,997596 | 297,708226 | 354,345247
2025-05-27 11:52:49.063 | 2220 | 114,947212 | 297,61687 | 354,285788
2025-05-27 11:52:50.063 | 2221 | 114,899219 | 297,56776 | 354,271513
2025-05-27 11:52:51.063 | 2222 | 114,922703 | 297,497177 | 354,204916
2025-05-27 11:52:52.063 | 2223 | 114,88017 | 297,450418 | 354,166026
2025-05-27 11:52:53.063 | 2224 | 114,889485 | 297,388024 | 354,113845
2025-05-27 11:52:54.063 | 2225 | 114,835021 | 297,329201 | 354,058632
2025-05-27 11:52:55.063 | 2226 | 114,783435 | 297,273979 | 354,002522
2025-05-27 11:52:56.063 | 2227 | 114,807993 | 297,231554 | 353,971907
2025-05-27 11:52:57.063 | 2228 | 114,816266 | 297,164941 | 353,941562
2025-05-27 11:52:58.063 | 2229 | 114,825183 | 297,070533 | 353,893874
2025-05-27 11:52:59.063 | 2230 | 114,789096 | 296,995107 | 353,832061
2025-05-27 11:53:00.063 | 2231 | 114,79178 | 296,91954 | 353,785573
2025-05-27 11:53:01.063 | 2232 | 114,769254 | 296,850513 | 353,759134
2025-05-27 11:53:02.063 | 2233 | 114,753332 | 296,781614 | 353,709759
2025-05-27 11:53:03.063 | 2234 | 114,769946 | 296,739735 | 353,6703
2025-05-27 11:53:04.063 | 2235 | 114,787369 | 296,685033 | 353,629506
2025-05-27 11:53:05.063 | 2236 | 114,781571 | 296,637662 | 353,553413
2025-05-27 11:53:06.063 | 2237 | 114,811482 | 296,561515 | 353,532204
2025-05-27 11:53:07.063 | 2238 | 114,790015 | 296,495624 | 353,458731
2025-05-27 11:53:08.063 | 2239 | 114,831244 | 296,43499 | 353,400644
2025-05-27 11:53:09.063 | 2240 | 114,872582 | 296,376193 | 353,365261
2025-05-27 11:53:10.063 | 2241 | 114,913343 | 296,326159 | 353,340938
2025-05-27 11:53:11.063 | 2242 | 114,901688 | 296,257755 | 353,333712
2025-05-27 11:53:12.063 | 2243 | 114,906767 | 296,196706 | 353,302401

## .CSV Wöhler 836
time | mstf(mg) | mst(mg/m3) | mst30(mg/m3) | mst_O2(mg/m3) | O2(%) | O2_avg(%) | COv(ppm) | COv_avg(ppm) | CON(mg/m3) | CON_avg(mg/m3) | Vols(NL/min) | Vol(NL) | TA(°C) | PD(hPa) | f(Hz) | Ts(°C) | Tf(°C) | Pabs(hPa) | PWM(digits) | Status
11:20 | 0.003 | #NUM! | 0 | #NUM! | 21 | 21 | 0 | 0 | #NUM! | #NUM! | 2.9 | 0 | 23.6 | 0 | 179.8564 | 74.88 | 72.51 | 890.2 | 28 | me¦ ms¦ ph¦ pr¦ pc¦ ss¦ sc
11:20 | 0.001 | #NUM! | 0 | #NUM! | 21 | 21 | 0 | 0 | #NUM! | #NUM! | 2.9 | 0 | 23.5 | 0 | 179.8587 | 74.85 | 72.5 | 890.4 | 28 | me¦ ms¦ ph¦ pr¦ pc¦ ss¦ sc
11:20 | 0.004 | #NUM! | 6 | #NUM! | 21 | 21 | 0 | 0 | #NUM! | #NUM! | 3 | 0 | 23.6 | 0 | 179.8587 | 74.86 | 72.46 | 889.9 | 28 | me¦ ms¦ ph¦ pr¦ pc¦ ss¦ sc
11:20 | 0.005 | 44 | 9 | #NUM! | 21 | 21 | 0 | 0 | #NUM! | #NUM! | 2.9 | 0.1 | 23.6 | 0 | 179.8598 | 74.85 | 72.46 | 890 | 28 | me¦ ms¦ ph¦ pr¦ pc¦ ss¦ sc
11:20 | 0.002 | 17 | 0 | #NUM! | 21 | 21 | 0 | 0 | #NUM! | #NUM! | 2.9 | 0.1 | 23.6 | 0 | 179.8592 | 74.85 | 72.47 | 890.7 | 28 | me¦ ms¦ ph¦ pr¦ pc¦ ss¦ sc
11:20 | 0.004 | 17 | 3 | #NUM! | 21 | 21 | 1 | 0 | #NUM! | #NUM! | 2.9 | 0.2 | 23.6 | 0 | 179.8595 | 74.86 | 72.42 | 889.8 | 28 | me¦ ms¦ ph¦ pr¦ pc¦ ss¦ sc
11:20 | 0.005 | 22 | 5 | #NUM! | 21 | 21 | 1 | 0 | #NUM! | #NUM! | 2.9 | 0.2 | 23.6 | 0 | 179.8599 | 74.91 | 72.48 | 890.2 | 28 | me¦ ms¦ ph¦ pr¦ pc¦ ss¦ sc
11:20 | 0.006 | 17 | 6 | #NUM! | 21 | 21 | 1 | 0 | #NUM! | #NUM! | 3 | 0.3 | 23.6 | 0 | 179.86 | 74.92 | 72.48 | 890.2 | 28 | me¦ ms¦ ph¦ pr¦ pc¦ ss¦ sc
11:20 | 0.006 | 17 | 6 | #NUM! | 21 | 21 | 2 | 1 | #NUM! | #NUM! | 3 | 0.3 | 23.6 | 0 | 179.8608 | 74.89 | 72.45 | 889.9 | 28 | me¦ ms¦ ph¦ pr¦ pc¦ ss¦ sc
11:20 | 0.005 | 11 | 3 | #NUM! | 21 | 21 | 1 | 1 | #NUM! | #NUM! | 2.9 | 0.4 | 23.6 | 0 | 179.8604 | 74.86 | 72.43 | 890.7 | 28 | me¦ ms¦ ph¦ pr¦ pc¦ ss¦ sc
11:20 | 0.005 | 11 | 3 | #NUM! | 21 | 21 | 1 | 1 | #NUM! | #NUM! | 3 | 0.4 | 23.6 | 0 | 179.8604 | 74.91 | 72.41 | 889.6 | 28 | me¦ ms¦ ph¦ pr¦ pc¦ ss¦ sc
11:20 | 0.006 | 10 | 4 | #NUM! | 21 | 21 | 1 | 1 | #NUM! | #NUM! | 2.9 | 0.5 | 23.6 | 0 | 179.8602 | 74.91 | 72.44 | 890.7 | 27 | me¦ ms¦ ph¦ pr¦ pc¦ ss¦ sc
11:20 | 0.009 | 15 | 8 | #NUM! | 21 | 21 | 0 | 1 | #NUM! | #NUM! | 2.9 | 0.5 | 23.6 | 0 | 179.8606 | 74.87 | 72.42 | 890.6 | 28 | me¦ ms¦ ph¦ pr¦ pc¦ ss¦ sc
11:20 | 0.009 | 13 | 7 | #NUM! | 21 | 21 | 1 | 1 | #NUM! | #NUM! | 3 | 0.6 | 23.6 | 0 | 179.8608 | 74.92 | 72.46 | 890 | 28 | me¦ ms¦ ph¦ pr¦ pc¦ ss¦ sc
11:20 | 0.011 | 16 | 9 | #NUM! | 21 | 21 | 1 | 1 | #NUM! | #NUM! | 2.9 | 0.6 | 23.6 | 0 | 179.8606 | 74.9 | 72.41 | 890.5 | 27 | me¦ ms¦ ph¦ pr¦ pc¦ ss¦ sc
11:20 | 0.015 | 18 | 13 | #NUM! | 21 | 21 | 1 | 1 | #NUM! | #NUM! | 3 | 0.7 | 23.6 | 0 | 179.8587 | 74.92 | 72.43 | 890.2 | 28 | me¦ ms¦ ph¦ pr¦ pc¦ ss¦ sc
11:20 | 0.018 | 22 | 15 | #NUM! | 21 | 21 | 1 | 1 | #NUM! | #NUM! | 3 | 0.7 | 23.6 | 0 | 179.8605 | 74.83 | 72.4 | 889.5 | 27 | me¦ ms¦ ph¦ pr¦ pc¦ ss¦ sc
11:20 | 0.021 | 23 | 17 | #NUM! | 21 | 21 | 0 | 1 | #NUM! | #NUM! | 2.9 | 0.8 | 23.6 | 0 | 179.8601 | 74.81 | 72.43 | 890.5 | 29 | me¦ ms¦ ph¦ pr¦ pc¦ ss¦ sc
11:20 | 0.025 | 27 | 20 | #NUM! | 21 | 21 | 0 | 1 | #NUM! | #NUM! | 2.9 | 0.8 | 23.7 | 0 | 179.8588 | 74.83 | 72.44 | 889.6 | 29 | me¦ ms¦ ph¦ pr¦ pc¦ ss¦ sc
11:20 | 0.03 | 29 | 24 | #NUM! | 21 | 21 | 0 | 1 | #NUM! | #NUM! | 2.9 | 0.9 | 23.7 | 0 | 179.8604 | 74.88 | 72.43 | 890.1 | 30 | me¦ ms¦ ph¦ pr¦ pc¦ ss¦ sc
11:20 | 0.033 | 32 | 25 | #NUM! | 21 | 21 | 1 | 1 | #NUM! | #NUM! | 2.9 | 0.9 | 23.7 | 0 | 179.86 | 74.88 | 72.4 | 890.6 | 29 | me¦ ms¦ ph¦ pr¦ pc¦ ss¦ sc
11:20 | 0.039 | 34 | 29 | #NUM! | 21 | 21 | 1 | 1 | #NUM! | #NUM! | 2.9 | 1 | 23.8 | 0 | 179.8597 | 74.95 | 72.41 | 889.8 | 28 | me¦ ms¦ ph¦ pr¦ pc¦ ss¦ sc
11:20 | 0.042 | 36 | 30 | #NUM! | 20.9 | 21 | 0 | 1 | #NUM! | #NUM! | 2.9 | 1 | 23.7 | 0 | 179.8602 | 74.89 | 72.37 | 889.9 | 28 | me¦ ms¦ ph¦ pr¦ pc¦ ss¦ sc
11:20 | 0.045 | 36 | 31 | #NUM! | 20.9 | 21 | 0 | 1 | #NUM! | #NUM! | 3 | 1.1 | 23.7 | -1 | 179.8616 | 74.93 | 72.4 | 890.1 | 28 | me¦ ms¦ ph¦ pr¦ pc¦ ss¦ sc
11:20 | 0.047 | 37 | 31 | #NUM! | 20.9 | 21 | 0 | 1 | #NUM! | #NUM! | 2.9 | 1.1 | 23.8 | -1 | 179.8611 | 75 | 72.42 | 890.3 | 27 | me¦ ms¦ ph¦ pr¦ pc¦ ss¦ sc
11:20 | 0.047 | 34 | 30 | #NUM! | 20.9 | 21 | 0 | 1 | #NUM! | #NUM! | 2.9 | 1.2 | 23.8 | -1 | 179.8616 | 74.96 | 72.37 | 890 | 27 | me¦ ms¦ ph¦ pr¦ pc¦ ss¦ sc
11:20 | 0.048 | 35 | 30 | #NUM! | 20.9 | 21 | 0 | 1 | #NUM! | #NUM! | 2.9 | 1.2 | 23.8 | -1 | 179.8614 | 74.98 | 72.38 | 889.7 | 27 | me¦ ms¦ ph¦ pr¦ pc¦ ss¦ sc
11:20 | 0.048 | 32 | 28 | #NUM! | 20.8 | 21 | 0 | 0 | #NUM! | #NUM! | 2.9 | 1.3 | 23.8 | -1 | 179.8622 | 74.93 | 72.37 | 890.3 | 26 | me¦ ms¦ ph¦ pr¦ pc¦ ss¦ sc
11:20 | 0.048 | 32 | 27 | #NUM! | 20.8 | 21 | 1 | 1 | #NUM! | #NUM! | 3 | 1.3 | 23.8 | -1 | 179.8622 | 74.98 | 72.41 | 889.9 | 27 | me¦ ms¦ ph¦ pr¦ pc¦ ss¦ sc
11:20 | 0.045 | 28 | 25 | #NUM! | 20.8 | 21 | 1 | 1 | #NUM! | #NUM! | 3 | 1.4 | 23.8 | -1 | 179.8629 | 74.97 | 72.34 | 890.4 | 26 | me¦ ms¦ ph¦ pr¦ pc¦ ss¦ sc
11:20 | 0.047 | 29 | 25 | #NUM! | 20.8 | 21 | 0 | 1 | #NUM! | #NUM! | 2.9 | 1.4 | 23.9 | -1 | 179.8622 | 74.99 | 72.36 | 889.9 | 26 | me¦ ms¦ ph¦ pr¦ pc¦ ss¦ sc
11:20 | 0.046 | 26 | 24 | #NUM! | 20.8 | 21 | 0 | 0 | #NUM! | #NUM! | 2.9 | 1.5 | 23.9 | -1 | 179.8635 | 74.98 | 72.37 | 889.5 | 26 | me¦ ms¦ ph¦ pr¦ pc¦ ss¦ sc
11:20 | 0.046 | 26 | 23 | #NUM! | 20.7 | 20.9 | 1 | 1 | #NUM! | #NUM! | 2.9 | 1.5 | 23.9 | -1 | 179.8632 | 75 | 72.36 | 890.4 | 26 | me¦ ms¦ ph¦ pr¦ pc¦ ss¦ sc
11:20 | 0.044 | 24 | 21 | #NUM! | 20.7 | 20.9 | 1 | 1 | #NUM! | #NUM! | 2.9 | 1.6 | 23.9 | -1 | 179.8634 | 74.97 | 72.37 | 889.7 | 26 | me¦ ms¦ ph¦ pr¦ pc¦ ss¦ sc
11:20 | 0.045 | 24 | 21 | #NUM! | 20.7 | 20.9 | 2 | 1 | #NUM! | #NUM! | 2.9 | 1.6 | 23.9 | -1 | 179.8633 | 75.01 | 72.31 | 889.7 | 26 | me¦ ms¦ ph¦ pr¦ pc¦ ss¦ sc
11:20 | 0.043 | 22 | 20 | #NUM! | 20.7 | 20.9 | 2 | 1 | #NUM! | #NUM! | 2.9 | 1.7 | 23.9 | -1 | 179.8642 | 75.04 | 72.38 | 890.4 | 26 | me¦ ms¦ ph¦ pr¦ pc¦ ss¦ sc
11:20 | 0.042 | 21 | 19 | #NUM! | 20.7 | 20.9 | 2 | 1 | #NUM! | #NUM! | 2.9 | 1.7 | 24 | -1 | 179.8639 | 75 | 72.36 | 890.2 | 26 | me¦ ms¦ ph¦ pr¦ pc¦ ss¦ sc
11:20 | 0.039 | 19 | 17 | #NUM! | 20.7 | 20.9 | 2 | 1 | #NUM! | #NUM! | 2.9 | 1.8 | 24 | -1 | 179.8632 | 75.01 | 72.4 | 889.8 | 26 | me¦ ms¦ ph¦ pr¦ pc¦ ss¦ sc
11:20 | 0.039 | 19 | 16 | #NUM! | 20.6 | 20.9 | 2 | 1 | #NUM! | #NUM! | 2.9 | 1.8 | 24 | -1 | 179.8638 | 75.06 | 72.34 | 889.7 | 26 | me¦ ms¦ ph¦ pr¦ pc¦ ss¦ sc
11:20 | 0.037 | 17 | 15 | #NUM! | 20.6 | 20.9 | 2 | 1 | #NUM! | #NUM! | 2.9 | 1.9 | 24 | -1 | 179.8641 | 75.05 | 72.37 | 890.2 | 26 | me¦ ms¦ ph¦ pr¦ pc¦ ss¦ sc
11:20 | 0.037 | 17 | 14 | #NUM! | 20.6 | 20.9 | 2 | 1 | #NUM! | #NUM! | 2.9 | 1.9 | 24 | -1 | 179.8644 | 75.03 | 72.32 | 889.5 | 26 | me¦ ms¦ ph¦ pr¦ pc¦ ss¦ sc
11:20 | 0.034 | 14 | 13 | #NUM! | 20.6 | 20.9 | 2 | 1 | #NUM! | #NUM! | 2.9 | 2 | 24.1 | 0 | 179.8646 | 75.04 | 72.33 | 890.2 | 25 | me¦ ms¦ ph¦ pr¦ pc¦ ss¦ sc
11:20 | 0.035 | 15 | 13 | #NUM! | 20.6 | 20.9 | 2 | 1 | #NUM! | #NUM! | 3 | 2 | 24.1 | 0 | 179.8641 | 75.04 | 72.32 | 890.1 | 25 | me¦ ms¦ ph¦ pr¦ pc¦ ss¦ sc
11:20 | 0.034 | 14 | 12 | #NUM! | 20.6 | 20.9 | 2 | 1 | #NUM! | #NUM! | 2.9 | 2 | 24.1 | 0 | 179.8654 | 75.08 | 72.35 | 889.5 | 26 | me¦ ms¦ ph¦ pr¦ pc¦ ss¦ sc
11:20 | 0.033 | 13 | 12 | #NUM! | 20.6 | 20.9 | 3 | 1 | #NUM! | #NUM! | 2.9 | 2.1 | 24.1 | 0 | 179.8653 | 75.09 | 72.38 | 890.3 | 25 | me¦ ms¦ ph¦ pr¦ pc¦ ss¦ sc
11:20 | 0.032 | 13 | 11 | #NUM! | 20.5 | 20.9 | 3 | 1 | #NUM! | #NUM! | 2.9 | 2.1 | 24.1 | 0 | 179.8649 | 75.08 | 72.33 | 889.7 | 25 | me¦ ms¦ ph¦ pr¦ pc¦ ss¦ sc
11:20 | 0.03 | 11 | 10 | #NUM! | 20.5 | 20.8 | 3 | 1 | #NUM! | #NUM! | 2.9 | 2.2 | 24.1 | 0 | 179.8653 | 75.07 | 72.32 | 889.9 | 25 | me¦ ms¦ ph¦ pr¦ pc¦ ss¦ sc
11:20 | 0.03 | 11 | 10 | #NUM! | 20.5 | 20.8 | 4 | 1 | #NUM! | #NUM! | 2.9 | 2.2 | 24.2 | 0 | 179.8651 | 75.09 | 72.32 | 889.5 | 25 | me¦ ms¦ ph¦ pr¦ pc¦ ss¦ sc
11:20 | 0.028 | 10 | 9 | #NUM! | 20.5 | 20.8 | 4 | 1 | #NUM! | #NUM! | 2.9 | 2.3 | 24.2 | 0 | 179.8654 | 75.09 | 72.33 | 890.3 | 25 | me¦ ms¦ ph¦ pr¦ pc¦ ss¦ sc
11:20 | 0.027 | 10 | 8 | #NUM! | 20.5 | 20.8 | 4 | 1 | #NUM! | #NUM! | 2.9 | 2.3 | 24.2 | 0 | 179.8654 | 75.08 | 72.33 | 889.7 | 25 | me¦ ms¦ ph¦ pr¦ pc¦ ss¦ sc
11:20 | 0.028 | 10 | 8 | #NUM! | 20.5 | 20.8 | 4 | 1 | #NUM! | #NUM! | 2.9 | 2.4 | 24.2 | -1 | 179.8656 | 75.06 | 72.28 | 890 | 25 | me¦ ms¦ ph¦ pr¦ pc¦ ss¦ sc
11:20 | 0.025 | 9 | 7 | #NUM! | 20.5 | 20.8 | 4 | 1 | #NUM! | #NUM! | 2.9 | 2.4 | 24.2 | -1 | 179.8655 | 75.09 | 72.34 | 889.5 | 25 | me¦ ms¦ ph¦ pr¦ pc¦ ss¦ sc
11:20 | 0.027 | 9 | 8 | #NUM! | 20.4 | 20.8 | 4 | 1 | #NUM! | #NUM! | 2.9 | 2.5 | 24.2 | -1 | 179.8653 | 75.08 | 72.31 | 890.2 | 25 | me¦ ms¦ ph¦ pr¦ pc¦ ss¦ sc
11:20 | 0.025 | 8 | 7 | #NUM! | 20.4 | 20.8 | 4 | 1 | #NUM! | #NUM! | 2.9 | 2.5 | 24.2 | -1 | 179.8655 | 75.08 | 72.34 | 889.7 | 25 | me¦ ms¦ ph¦ pr¦ pc¦ ss¦ sc
11:20 | 0.025 | 8 | 7 | #NUM! | 20.4 | 20.8 | 5 | 1 | #NUM! | #NUM! | 2.9 | 2.6 | 24.2 | -1 | 179.8668 | 75.09 | 72.31 | 890.1 | 25 | me¦ ms¦ ph¦ pr¦ pc¦ ss¦ sc
11:20 | 0.025 | 8 | 7 | #NUM! | 20.4 | 20.8 | 6 | 2 | #NUM! | #NUM! | 2.9 | 2.6 | 24.2 | -1 | 179.8663 | 75.1 | 72.32 | 889.5 | 25 | me¦ ms¦ ph¦ pr¦ pc¦ ss¦ sc
11:20 | 0.022 | 7 | 6 | #NUM! | 20.4 | 20.8 | 6 | 2 | #NUM! | #NUM! | 3 | 2.7 | 24.2 | -2 | 179.8666 | 75.04 | 72.26 | 890.1 | 25 | me¦ ms¦ ph¦ pr¦ pc¦ ss¦ sc
11:20 | 0.023 | 7 | 6 | #NUM! | 20.4 | 20.8 | 6 | 2 | #NUM! | #NUM! | 2.9 | 2.8 | 24.2 | -2 | 179.8669 | 75.09 | 72.3 | 890.1 | 25 | me¦ ms¦ ph¦ pr¦ pc¦ ss¦ sc
11:20 | 0.022 | 6 | 5 | #NUM! | 20.4 | 20.8 | 6 | 2 | #NUM! | #NUM! | 2.9 | 2.8 | 24.3 | -2 | 179.8669 | 75.07 | 72.27 | 889.6 | 25 | me¦ ms¦ ph¦ pr¦ pc¦ ss¦ sc
11:20 | 0.021 | 6 | 5 | #NUM! | 20.4 | 20.8 | 6 | 2 | #NUM! | #NUM! | 2.9 | 2.9 | 24.3 | -2 | 179.8673 | 75.08 | 72.3 | 889.2 | 25 | me¦ ms¦ ph¦ pr¦ pc¦ ss¦ sc
11:21 | 0.019 | 5 | 5 | #NUM! | 20.3 | 20.8 | 6 | 2 | #NUM! | #NUM! | 2.9 | 2.9 | 24.3 | -2 | 179.8677 | 75.04 | 72.26 | 890.2 | 25 | me¦ ms¦ ph¦ pr¦ pc¦ ss¦ sc
11:21 | 0.02 | 5 | 4 | #NUM! | 20.3 | 20.7 | 6 | 2 | #NUM! | #NUM! | 3 | 3 | 24.3 | -2 | 179.8681 | 75.07 | 72.31 | 889.8 | 26 | me¦ ms¦ ph¦ pr¦ pc¦ ss¦ sc
11:21 | 0.018 | 5 | 3 | #NUM! | 20.3 | 20.7 | 7 | 2 | #NUM! | #NUM! | 2.9 | 3 | 24.4 | -2 | 179.868 | 75.06 | 72.3 | 890 | 26 | me¦ ms¦ ph¦ pr¦ pc¦ ss¦ sc
11:21 | 0.018 | 5 | 4 | #NUM! | 20.3 | 20.7 | 8 | 2 | #NUM! | #NUM! | 2.9 | 3.1 | 24.4 | -1 | 179.8679 | 75.06 | 72.29 | 890.1 | 25 | me¦ ms¦ ph¦ pr¦ pc¦ ss¦ sc
11:21 | 0.016 | 4 | 3 | #NUM! | 20.3 | 20.7 | 9 | 2 | #NUM! | #NUM! | 2.9 | 3.1 | 24.4 | -1 | 179.8681 | 75.12 | 72.33 | 889.5 | 25 | me¦ ms¦ ph¦ pr¦ pc¦ ss¦ sc
11:21 | 0.015 | 4 | 3 | #NUM! | 20.3 | 20.7 | 10 | 2 | #NUM! | #NUM! | 2.9 | 3.2 | 24.4 | -1 | 179.8674 | 75.08 | 72.24 | 889.6 | 25 | me¦ ms¦ ph¦ pr¦ pc¦ ss¦ sc
11:21 | 0.015 | 4 | 2 | #NUM! | 20.2 | 20.7 | 10 | 2 | #NUM! | #NUM! | 2.9 | 3.2 | 24.5 | -1 | 179.8678 | 75.09 | 72.26 | 890.2 | 25 | me¦ ms¦ ph¦ pr¦ pc¦ ss¦ sc
11:21 | 0.016 | 4 | 3 | #NUM! | 20.2 | 20.7 | 11 | 3 | #NUM! | #NUM! | 2.9 | 3.3 | 24.5 | -1 | 179.8679 | 75.11 | 72.32 | 890.2 | 25 | me¦ ms¦ ph¦ pr¦ pc¦ ss¦ sc
11:21 | 0.016 | 4 | 3 | #NUM! | 20.2 | 20.7 | 11 | 3 | #NUM! | #NUM! | 2.9 | 3.3 | 24.5 | -1 | 179.8681 | 75.07 | 72.29 | 890 | 25 | me¦ ms¦ ph¦ pr¦ pc¦ ss¦ sc
11:21 | 0.016 | 4 | 3 | #NUM! | 20.2 | 20.7 | 11 | 3 | #NUM! | #NUM! | 2.9 | 3.4 | 24.5 | -1 | 179.8682 | 75.07 | 72.23 | 889.5 | 25 | me¦ ms¦ ph¦ pr¦ pc¦ ss¦ sc
11:21 | 0.018 | 4 | 3 | #NUM! | 20.2 | 20.7 | 13 | 3 | #NUM! | #NUM! | 2.9 | 3.4 | 24.5 | -1 | 179.8679 | 75.11 | 72.27 | 890.1 | 25 | me¦ ms¦ ph¦ pr¦ pc¦ ss¦ sc
11:21 | 0.016 | 4 | 2 | #NUM! | 20.2 | 20.7 | 13 | 3 | #NUM! | #NUM! | 2.9 | 3.5 | 24.5 | -1 | 179.8687 | 75.08 | 72.26 | 889.6 | 25 | me¦ ms¦ ph¦ pr¦ pc¦ ss¦ sc
11:21 | 0.015 | 3 | 1 | #NUM! | 20.2 | 20.7 | 13 | 3 | #NUM! | #NUM! | 2.9 | 3.5 | 24.5 | -1 | 179.8697 | 75.05 | 72.26 | 890.3 | 25 | me¦ ms¦ ph¦ pr¦ pc¦ ss¦ sc
11:21 | 0.016 | 3 | 1 | #NUM! | 20.2 | 20.7 | 13 | 3 | #NUM! | #NUM! | 2.9 | 3.6 | 24.5 | -1 | 179.8688 | 75.09 | 72.31 | 890.5 | 25 | me¦ ms¦ ph¦ pr¦ pc¦ ss¦ sc
11:21 | 0.015 | 3 | 0 | #NUM! | 20.1 | 20.7 | 14 | 4 | #NUM! | #NUM! | 2.9 | 3.6 | 24.6 | -1 | 179.8685 | 75.05 | 72.24 | 889.9 | 25 | me¦ ms¦ ph¦ pr¦ pc¦ ss¦ sc
11:21 | 0.015 | 3 | 0 | #NUM! | 20.1 | 20.6 | 16 | 4 | #NUM! | #NUM! | 2.9 | 3.7 | 24.6 | -1 | 179.8687 | 75 | 72.21 | 890.2 | 25 | me¦ ms¦ ph¦ pr¦ pc¦ ss¦ sc
11:21 | 0.015 | 3 | 0 | #NUM! | 20.1 | 20.6 | 17 | 4 | #NUM! | #NUM! | 2.9 | 3.7 | 24.6 | -1 | 179.8695 | 75.09 | 72.23 | 889.3 | 26 | me¦ ms¦ ph¦ pr¦ pc¦ ss¦ sc
11:21 | 0.018 | 4 | 0 | #NUM! | 20.1 | 20.6 | 18 | 4 | #NUM! | #NUM! | 2.9 | 3.7 | 24.6 | -2 | 179.8693 | 75.09 | 72.27 | 889.9 | 25 | me¦ ms¦ ph¦ pr¦ pc¦ ss¦ sc
11:21 | 0.019 | 4 | 0 | #NUM! | 20.1 | 20.6 | 19 | 4 | #NUM! | #NUM! | 2.9 | 3.8 | 24.6 | -2 | 179.8694 | 75.1 | 72.27 | 890.2 | 25 | me¦ ms¦ ph¦ pr¦ pc¦ ss¦ sc
11:21 | 0.02 | 4 | 0 | #NUM! | 20.1 | 20.6 | 19 | 4 | #NUM! | #NUM! | 2.9 | 3.8 | 24.7 | -1 | 179.8696 | 75.08 | 72.22 | 889.3 | 25 | me¦ ms¦ ph¦ pr¦ pc¦ ss¦ sc
11:21 | 0.021 | 4 | 0 | #NUM! | 20.1 | 20.6 | 20 | 5 | #NUM! | #NUM! | 2.9 | 3.9 | 24.7 | -1 | 179.8699 | 75.09 | 72.23 | 889.7 | 26 | me¦ ms¦ ph¦ pr¦ pc¦ ss¦ sc
11:21 | 0.022 | 4 | 0 | #NUM! | 20.1 | 20.6 | 21 | 5 | #NUM! | #NUM! | 2.9 | 3.9 | 24.8 | -1 | 179.8701 | 75.05 | 72.19 | 890.1 | 26 | me¦ ms¦ ph¦ pr¦ pc¦ ss¦ sc
11:21 | 0.022 | 4 | 0 | #NUM! | 20 | 20.6 | 21 | 5 | 210 | #NUM! | 3 | 4 | 24.8 | -1 | 179.8698 | 75.06 | 72.23 | 889.4 | 25 | me¦ ms¦ ph¦ pr¦ pc¦ ss¦ sc
11:21 | 0.023 | 5 | 0 | #NUM! | 20 | 20.6 | 22 | 5 | 220 | #NUM! | 2.9 | 4 | 24.8 | -1 | 179.8706 | 75.1 | 72.24 | 890 | 26 | me¦ ms¦ ph¦ pr¦ pc¦ ss¦ sc
11:21 | 0.02 | 4 | 0 | #NUM! | 20 | 20.6 | 22 | 5 | 220 | #NUM! | 2.9 | 4.1 | 24.8 | -1 | 179.8696 | 75.04 | 72.22 | 890 | 26 | me¦ ms¦ ph¦ pr¦ pc¦ ss¦ sc
11:21 | 0.018 | 3 | 0 | #NUM! | 20 | 20.6 | 22 | 6 | 220 | #NUM! | 3 | 4.1 | 24.8 | -1 | 179.8708 | 75.01 | 72.17 | 889.3 | 26 | me¦ ms¦ ph¦ pr¦ pc¦ ss¦ sc
11:21 | 0.019 | 3 | 0 | #NUM! | 20 | 20.6 | 23 | 6 | 230 | #NUM! | 2.9 | 4.2 | 24.8 | -1 | 179.8708 | 75.03 | 72.22 | 889.2 | 26 | me¦ ms¦ ph¦ pr¦ pc¦ ss¦ sc
11:21 | 0.02 | 4 | 0 | #NUM! | 20 | 20.6 | 25 | 6 | 250 | #NUM! | 2.9 | 4.2 | 24.8 | -1 | 179.8707 | 75.03 | 72.19 | 890.1 | 26 | me¦ ms¦ ph¦ pr¦ pc¦ ss¦ sc
11:21 | 0.019 | 3 | 0 | #NUM! | 20 | 20.6 | 25 | 6 | 250 | #NUM! | 2.9 | 4.3 | 24.8 | -1 | 179.871 | 75.01 | 72.16 | 889.4 | 26 | me¦ ms¦ ph¦ pr¦ pc¦ ss¦ sc
11:21 | 0.019 | 3 | 0 | #NUM! | 20 | 20.6 | 27 | 6 | 270 | #NUM! | 3 | 4.3 | 24.8 | -1 | 179.8717 | 75.11 | 72.24 | 889.5 | 26 | me¦ ms¦ ph¦ pr¦ pc¦ ss¦ sc
11:21 | 0.018 | 3 | 0 | #NUM! | 20 | 20.5 | 28 | 7 | 280 | #NUM! | 2.9 | 4.4 | 24.9 | -1 | 179.8715 | 75.06 | 72.19 | 890.1 | 25 | me¦ ms¦ ph¦ pr¦ pc¦ ss¦ sc
11:21 | 0.017 | 3 | 0 | #NUM! | 20 | 20.5 | 28 | 7 | 280 | #NUM! | 2.9 | 4.4 | 24.9 | -1 | 179.8719 | 75.01 | 72.18 | 889.8 | 26 | me¦ ms¦ ph¦ pr¦ pc¦ ss¦ sc
11:21 | 0.017 | 3 | 0 | #NUM! | 20 | 20.5 | 29 | 7 | 290 | #NUM! | 2.9 | 4.5 | 24.9 | -1 | 179.8717 | 75.02 | 72.19 | 890.1 | 26 | me¦ ms¦ ph¦ pr¦ pc¦ ss¦ sc
11:21 | 0.016 | 3 | 0 | #NUM! | 20 | 20.5 | 30 | 7 | 300 | #NUM! | 2.9 | 4.5 | 25 | -1 | 179.8721 | 75.02 | 72.17 | 889.6 | 26 | me¦ ms¦ ph¦ pr¦ pc¦ ss¦ sc
11:21 | 0.019 | 3 | 0 | #NUM! | 20 | 20.5 | 32 | 8 | 320 | #NUM! | 2.9 | 4.6 | 25 | -1 | 179.8721 | 75.05 | 72.19 | 890 | 26 | me¦ ms¦ ph¦ pr¦ pc¦ ss¦ sc
11:21 | 0.019 | 3 | 0 | #NUM! | 20 | 20.5 | 33 | 8 | 330 | #NUM! | 2.9 | 4.6 | 25.1 | -1 | 179.8723 | 75.01 | 72.11 | 890.3 | 26 | me¦ ms¦ ph¦ pr¦ pc¦ ss¦ sc
11:21 | 0.021 | 3 | 0 | #NUM! | 20 | 20.5 | 33 | 8 | 330 | #NUM! | 2.9 | 4.7 | 25.1 | -2 | 179.8717 | 75.05 | 72.18 | 889.4 | 26 | me¦ ms¦ ph¦ pr¦ pc¦ ss¦ sc
11:21 | 0.02 | 3 | 0 | #NUM! | 20 | 20.5 | 34 | 8 | 340 | #NUM! | 3 | 4.7 | 25.1 | -2 | 179.8721 | 75 | 72.17 | 890.2 | 26 | me¦ ms¦ ph¦ pr¦ pc¦ ss¦ sc
11:21 | 0.023 | 4 | 0 | #NUM! | 19.9 | 20.5 | 36 | 9 | 327 | #NUM! | 2.9 | 4.8 | 25.3 | -2 | 179.8728 | 75 | 72.13 | 890.1 | 26 | me¦ ms¦ ph¦ pr¦ pc¦ ss¦ sc
11:21 | 0.025 | 4 | 0 | #NUM! | 19.9 | 20.5 | 37 | 9 | 336 | #NUM! | 2.9 | 4.8 | 25.3 | -1 | 179.8723 | 75.01 | 72.15 | 890.5 | 26 | me¦ ms¦ ph¦ pr¦ pc¦ ss¦ sc
11:21 | 0.027 | 4 | 0 | #NUM! | 19.9 | 20.5 | 40 | 9 | 363 | #NUM! | 2.9 | 4.9 | 25.3 | -1 | 179.8728 | 75.05 | 72.13 | 889.5 | 26 | me¦ ms¦ ph¦ pr¦ pc¦ ss¦ sc
11:21 | 0.03 | 5 | 0 | #NUM! | 19.9 | 20.5 | 44 | 10 | 399 | #NUM! | 2.9 | 4.9 | 25.4 | -2 | 179.8729 | 75.06 | 72.19 | 890.3 | 26 | me¦ ms¦ ph¦ pr¦ pc¦ ss¦ sc
11:21 | 0.031 | 5 | 0 | #NUM! | 19.9 | 20.5 | 46 | 10 | 418 | #NUM! | 2.9 | 5 | 25.4 | -1 | 179.8731 | 75 | 72.11 | 889.7 | 26 | me¦ ms¦ ph¦ pr¦ pc¦ ss¦ sc
11:21 | 0.033 | 5 | 0 | #NUM! | 19.9 | 20.5 | 48 | 10 | 436 | #NUM! | 2.9 | 5 | 25.4 | -1 | 179.8734 | 74.99 | 72.08 | 890.5 | 26 | me¦ ms¦ ph¦ pr¦ pc¦ ss¦ sc
11:21 | 0.033 | 5 | 0 | #NUM! | 19.9 | 20.5 | 48 | 11 | 436 | #NUM! | 2.9 | 5.1 | 25.4 | -1 | 179.8737 | 75 | 72.11 | 889.5 | 26 | me¦ ms¦ ph¦ pr¦ pc¦ ss¦ sc
11:21 | 0.033 | 5 | 0 | #NUM! | 19.9 | 20.5 | 48 | 11 | 436 | #NUM! | 2.9 | 5.1 | 25.5 | 0 | 179.8732 | 75.06 | 72.17 | 890.2 | 26 | me¦ ms¦ ph¦ pr¦ pc¦ ss¦ sc
11:21 | 0.035 | 5 | 1 | #NUM! | 19.9 | 20.5 | 50 | 11 | 454 | #NUM! | 2.9 | 5.2 | 25.6 | 0 | 179.8731 | 75.03 | 72.13 | 889.6 | 26 | me¦ ms¦ ph¦ pr¦ pc¦ ss¦ sc
11:21 | 0.036 | 6 | 2 | #NUM! | 19.9 | 20.5 | 51 | 12 | 463 | #NUM! | 2.9 | 5.2 | 25.7 | 0 | 179.8732 | 75.02 | 72.12 | 889.8 | 26 | me¦ ms¦ ph¦ pr¦ pc¦ ss¦ sc
11:21 | 0.038 | 6 | 3 | #NUM! | 19.9 | 20.4 | 53 | 12 | 481 | #NUM! | 2.9 | 5.3 | 25.9 | -1 | 179.8731 | 74.99 | 72.14 | 889.5 | 26 | me¦ ms¦ ph¦ pr¦ pc¦ ss¦ sc
11:21 | 0.039 | 6 | 3 | #NUM! | 19.8 | 20.4 | 55 | 13 | 458 | #NUM! | 2.9 | 5.3 | 26 | 0 | 179.8732 | 75.03 | 72.12 | 890 | 26 | me¦ ms¦ ph¦ pr¦ pc¦ ss¦ sc
11:21 | 0.043 | 7 | 5 | #NUM! | 19.8 | 20.4 | 57 | 13 | 475 | #NUM! | 2.9 | 5.4 | 26.1 | 0 | 179.8728 | 75 | 72.1 | 889.9 | 26 | me¦ ms¦ ph¦ pr¦ pc¦ ss¦ sc
11:22 | 0.043 | 7 | 4 | #NUM! | 19.8 | 20.4 | 57 | 13 | 475 | #NUM! | 2.9 | 5.4 | 26.1 | 0 | 179.8728 | 75 | 72.1 | 889.9 | 26 | USB¦me¦ ms¦ ph¦ pr¦ pc¦ ss¦ sc
11:22 | 0.043 | 7 | 5 | #NUM! | 19.8 | 20.4 | 57 | 14 | 475 | #NUM! | 2.9 | 5.4 | 26.1 | 0 | 179.8728 | 75 | 72.1 | 889.9 | 26 | USB¦me¦ ms¦ ph¦ pr¦ pc¦ ss¦ sc
11:22 | 0.043 | 7 | 5 | #NUM! | 19.8 | 20.4 | 57 | 14 | 475 | #NUM! | 2.9 | 5.4 | 26.1 | 0 | 179.8728 | 75 | 72.1 | 889.9 | 26 | USB¦me¦ ms¦ ph¦ pr¦ pc¦ ss¦ sc
11:22 | 0.043 | 7 | 5 | #NUM! | 19.8 | 20.4 | 57 | 15 | 475 | #NUM! | 2.9 | 5.4 | 26.1 | 0 | 179.8728 | 75 | 72.1 | 889.9 | 26 | USB¦me¦ ms¦ ph¦ pr¦ pc¦ ss¦ sc
11:22 | 0.043 | 7 | 6 | #NUM! | 19.8 | 20.4 | 57 | 15 | 475 | #NUM! | 2.9 | 5.4 | 26.1 | 0 | 179.8728 | 75 | 72.1 | 889.9 | 26 | me¦ ms¦ ph¦ pr¦ pc¦ ss¦ sc
11:23 | 0.043 | 7 | 6 | #NUM! | 19.8 | 20.4 | 57 | 15 | 475 | #NUM! | 2.9 | 5.4 | 26.1 | 0 | 179.8728 | 75 | 72.1 | 889.9 | 26 | USB¦me¦ ms¦ ph¦ pr¦ pc¦ ss¦ sc
11:23 | 0.043 | 7 | 6 | #NUM! | 19.8 | 20.4 | 57 | 16 | 475 | #NUM! | 2.9 | 5.4 | 26.1 | 0 | 179.8728 | 75 | 72.1 | 889.9 | 26 | USB¦me¦ ms¦ ph¦ pr¦ pc¦ ss¦ sc
11:23 | 0.043 | 7 | 6 | #NUM! | 19.8 | 20.4 | 57 | 16 | 475 | #NUM! | 2.9 | 5.4 | 26.1 | 0 | 179.8728 | 75 | 72.1 | 889.9 | 26 | USB¦me¦ ms¦ ph¦ pr¦ pc¦ ss¦ sc
11:24 | 0.043 | 7 | 7 | #NUM! | 19.8 | 20.4 | 57 | 16 | 475 | #NUM! | 2.9 | 5.4 | 26.1 | 0 | 179.8728 | 75 | 72.1 | 889.9 | 26 | USB¦me¦ ms¦ ph¦ pr¦ pc¦ ss¦ sc
11:24 | 0.043 | 7 | 6 | #NUM! | 19.8 | 20.4 | 57 | 17 | 475 | #NUM! | 2.9 | 5.4 | 26.1 | 0 | 179.8728 | 75 | 72.1 | 889.9 | 26 | USB¦me¦ ms¦ ph¦ pr¦ pc¦ ss¦ sc
11:24 | 0.043 | 7 | 7 | #NUM! | 19.8 | 20.4 | 57 | 17 | 475 | #NUM! | 2.9 | 5.4 | 26.1 | 0 | 179.8728 | 75 | 72.1 | 889.9 | 26 | USB¦me¦ ms¦ ph¦ pr¦ pc¦ ss¦ sc
11:24 | 0.043 | 7 | 7 | #NUM! | 19.8 | 20.4 | 57 | 17 | 475 | #NUM! | 2.9 | 5.4 | 26.1 | 0 | 179.8728 | 75 | 72.1 | 889.9 | 26 | USB¦me¦ ms¦ ph¦ pr¦ pc¦ ss¦ sc
11:24 | 0.043 | 7 | 8 | #NUM! | 19.8 | 20.4 | 57 | 18 | 475 | #NUM! | 2.9 | 5.4 | 26.1 | 0 | 179.8728 | 75 | 72.1 | 889.9 | 26 | USB¦me¦ ms¦ ph¦ pr¦ pc¦ ss¦ sc
11:24 | 0.043 | 7 | 8 | #NUM! | 19.8 | 20.4 | 57 | 18 | 475 | #NUM! | 2.9 | 5.4 | 26.1 | 0 | 179.8728 | 75 | 72.1 | 889.9 | 26 | USB¦me¦ ms¦ ph¦ pr¦ pc¦ ss¦ sc
11:24 | 0.043 | 7 | 8 | #NUM! | 19.8 | 20.4 | 57 | 18 | 475 | #NUM! | 2.9 | 5.4 | 26.1 | 0 | 179.8728 | 75 | 72.1 | 889.9 | 26 | USB¦me¦ ms¦ ph¦ pr¦ pc¦ ss¦ sc
11:24 | 0.043 | 7 | 8 | #NUM! | 19.8 | 20.4 | 57 | 19 | 475 | #NUM! | 2.9 | 5.4 | 26.1 | 0 | 179.8728 | 75 | 72.1 | 889.9 | 26 | USB¦me¦ ms¦ ph¦ pr¦ pc¦ ss¦ sc
11:24 | 0.043 | 7 | 8 | #NUM! | 19.8 | 20.4 | 57 | 19 | 475 | #NUM! | 2.9 | 5.4 | 26.1 | 0 | 179.8728 | 75 | 72.1 | 889.9 | 26 | USB¦me¦ ms¦ ph¦ pr¦ pc¦ ss¦ sc
11:24 | 0.043 | 7 | 8 | #NUM! | 19.8 | 20.3 | 57 | 19 | 475 | #NUM! | 2.9 | 5.4 | 26.1 | 0 | 179.8728 | 75 | 72.1 | 889.9 | 26 | USB¦me¦ ms¦ ph¦ pr¦ pc¦ ss¦ sc
11:24 | 0.043 | 7 | 7 | #NUM! | 19.8 | 20.3 | 57 | 19 | 475 | #NUM! | 2.9 | 5.4 | 26.1 | 0 | 179.8728 | 75 | 72.1 | 889.9 | 26 | USB¦me¦ ms¦ ph¦ pr¦ pc¦ ss¦ sc
11:24 | 0.043 | 7 | 8 | #NUM! | 19.8 | 20.3 | 57 | 20 | 475 | #NUM! | 2.9 | 5.4 | 26.1 | 0 | 179.8728 | 75 | 72.1 | 889.9 | 26 | USB¦me¦ ms¦ ph¦ pr¦ pc¦ ss¦ sc
11:30 | 0.012 | #NUM! | 0 | #NUM! | 21 | 21 | 0 | 0 | #NUM! | #NUM! | 2.9 | 0 | 68.6 | -1 | 179.9448 | 75.1 | 70.1 | 887.6 | 24 | me¦ ms¦ ph¦ pr¦ pc¦ ss¦ sc
11:30 | 0.032 | #NUM! | 182 | #NUM! | 21 | 21 | 0 | 0 | #NUM! | #NUM! | 2.9 | 0 | 68.6 | -1 | 179.9464 | 75.1 | 70.08 | 887.2 | 25 | me¦ ms¦ ph¦ pr¦ pc¦ ss¦ sc
11:30 | 0.054 | 475 | 254 | #NUM! | 21 | 21 | 0 | 0 | #NUM! | #NUM! | 2.9 | 0.1 | 68.8 | -1 | 179.945 | 75.11 | 70.12 | 886.9 | 24 | me¦ ms¦ ph¦ pr¦ pc¦ ss¦ sc
11:30 | 0.074 | 651 | 282 | #NUM! | 21 | 21 | 0 | 0 | #NUM! | #NUM! | 2.9 | 0.1 | 68.9 | -1 | 179.945 | 75.11 | 70.14 | 887.5 | 24 | me¦ ms¦ ph¦ pr¦ pc¦ ss¦ sc
11:30 | 0.091 | 400 | 287 | #NUM! | 21 | 21 | 0 | 0 | #NUM! | #NUM! | 2.9 | 0.2 | 69.1 | -1 | 179.9445 | 75.07 | 70.14 | 887.8 | 24 | me¦ ms¦ ph¦ pr¦ pc¦ ss¦ sc
11:30 | 0.109 | 479 | 294 | #NUM! | 21 | 21 | 1 | 0 | #NUM! | #NUM! | 2.9 | 0.2 | 69.2 | -1 | 179.9453 | 75.09 | 70.09 | 887.5 | 25 | me¦ ms¦ ph¦ pr¦ pc¦ ss¦ sc
11:30 | 0.126 | 369 | 296 | #NUM! | 21 | 21 | 2 | 0 | #NUM! | #NUM! | 2.9 | 0.3 | 69.3 | -1 | 179.9456 | 75.07 | 70.12 | 886.6 | 24 | me¦ ms¦ ph¦ pr¦ pc¦ ss¦ sc
11:30 | 0.142 | 416 | 294 | #NUM! | 21 | 21 | 1 | 0 | #NUM! | #NUM! | 3 | 0.3 | 69.4 | -1 | 179.9456 | 75.13 | 70.13 | 887.2 | 24 | me¦ ms¦ ph¦ pr¦ pc¦ ss¦ sc
11:31 | 0.156 | 343 | 290 | #NUM! | 21 | 21 | 2 | 1 | #NUM! | #NUM! | 2.9 | 0.4 | 69.4 | -2 | 179.9454 | 75.07 | 70.11 | 886.9 | 24 | me¦ ms¦ ph¦ pr¦ pc¦ ss¦ sc
11:31 | 0.17 | 374 | 286 | #NUM! | 21 | 21 | 2 | 1 | #NUM! | #NUM! | 2.9 | 0.4 | 69.5 | -2 | 179.945 | 75.08 | 70.14 | 886.5 | 25 | me¦ ms¦ ph¦ pr¦ pc¦ ss¦ sc
11:31 | 0.182 | 320 | 280 | #NUM! | 21 | 21 | 2 | 1 | #NUM! | #NUM! | 2.9 | 0.5 | 70.1 | -2 | 179.9438 | 75.08 | 70.16 | 887.3 | 25 | me¦ ms¦ ph¦ pr¦ pc¦ ss¦ sc
11:31 | 0.198 | 348 | 281 | #NUM! | 21 | 21 | 2 | 1 | #NUM! | #NUM! | 2.9 | 0.5 | 71.1 | -2 | 179.9438 | 75.05 | 70.1 | 886.8 | 25 | me¦ ms¦ ph¦ pr¦ pc¦ ss¦ sc
11:31 | 0.212 | 310 | 279 | #NUM! | 21 | 21 | 2 | 1 | #NUM! | #NUM! | 2.9 | 0.6 | 71.9 | -2 | 179.9443 | 75.06 | 70.09 | 886.6 | 25 | me¦ ms¦ ph¦ pr¦ pc¦ ss¦ sc
11:31 | 0.224 | 328 | 275 | #NUM! | 21 | 21 | 2 | 1 | #NUM! | #NUM! | 2.9 | 0.6 | 72.4 | -2 | 179.9448 | 75.09 | 70.1 | 887.1 | 25 | me¦ ms¦ ph¦ pr¦ pc¦ ss¦ sc
11:31 | 0.234 | 294 | 268 | #NUM! | 21 | 21 | 2 | 1 | #NUM! | #NUM! | 2.9 | 0.7 | 72.7 | -3 | 179.9452 | 75.09 | 70.15 | 886.6 | 25 | me¦ ms¦ ph¦ pr¦ pc¦ ss¦ sc
11:31 | 0.244 | 306 | 263 | #NUM! | 21 | 21 | 2 | 1 | #NUM! | #NUM! | 2.9 | 0.7 | 72.5 | -3 | 179.9453 | 75.04 | 70.1 | 886.8 | 25 | me¦ ms¦ ph¦ pr¦ pc¦ ss¦ sc
11:31 | 0.254 | 279 | 258 | #NUM! | 21 | 21 | 2 | 1 | #NUM! | #NUM! | 2.9 | 0.8 | 72.3 | -3 | 179.9451 | 75.06 | 70.12 | 886.7 | 25 | me¦ ms¦ ph¦ pr¦ pc¦ ss¦ sc
11:31 | 0.259 | 284 | 248 | #NUM! | 21 | 21 | 2 | 1 | #NUM! | #NUM! | 3 | 0.8 | 72 | -3 | 179.9452 | 75.02 | 70.11 | 886 | 25 | me¦ ms¦ ph¦ pr¦ pc¦ ss¦ sc
11:31 | 0.271 | 264 | 247 | #NUM! | 21 | 21 | 2 | 1 | #NUM! | #NUM! | 2.9 | 0.9 | 71.8 | -3 | 179.946 | 75.04 | 70.09 | 886.1 | 25 | me¦ ms¦ ph¦ pr¦ pc¦ ss¦ sc
11:31 | 0.277 | 270 | 240 | #NUM! | 21 | 21 | 2 | 1 | #NUM! | #NUM! | 2.9 | 0.9 | 71.7 | -3 | 179.9454 | 75.02 | 70.09 | 886 | 25 | me¦ ms¦ ph¦ pr¦ pc¦ ss¦ sc
11:31 | 0.284 | 249 | 234 | #NUM! | 21 | 21 | 2 | 1 | #NUM! | #NUM! | 3 | 1 | 71.5 | -3 | 179.9458 | 75.05 | 70.11 | 886.2 | 25 | me¦ ms¦ ph¦ pr¦ pc¦ ss¦ sc
11:31 | 0.292 | 256 | 230 | #NUM! | 21 | 21 | 1 | 1 | #NUM! | #NUM! | 2.9 | 1 | 71.3 | -3 | 179.946 | 75.02 | 70.06 | 886.5 | 25 | me¦ ms¦ ph¦ pr¦ pc¦ ss¦ sc
11:31 | 0.3 | 239 | 226 | #NUM! | 21 | 21 | 0 | 1 | #NUM! | #NUM! | 2.9 | 1.1 | 71.2 | -3 | 179.9448 | 75.02 | 70.09 | 887 | 25 | me¦ ms¦ ph¦ pr¦ pc¦ ss¦ sc
11:31 | 0.306 | 244 | 222 | #NUM! | 21 | 21 | 0 | 1 | #NUM! | #NUM! | 2.9 | 1.1 | 72 | -3 | 179.945 | 75.09 | 70.11 | 886.6 | 25 | me¦ ms¦ ph¦ pr¦ pc¦ ss¦ sc
11:31 | 0.315 | 231 | 219 | #NUM! | 21 | 21 | 0 | 1 | #NUM! | #NUM! | 2.9 | 1.2 | 72.9 | -3 | 179.9451 | 75.02 | 70.05 | 887.1 | 25 | me¦ ms¦ ph¦ pr¦ pc¦ ss¦ sc
11:31 | 0.324 | 237 | 217 | #NUM! | 20.9 | 21 | 1 | 1 | #NUM! | #NUM! | 2.9 | 1.2 | 73.5 | -3 | 179.9449 | 75.02 | 70.06 | 887.2 | 25 | me¦ ms¦ ph¦ pr¦ pc¦ ss¦ sc
11:31 | 0.329 | 222 | 212 | #NUM! | 20.8 | 21 | 1 | 1 | #NUM! | #NUM! | 2.9 | 1.3 | 73.9 | -3 | 179.9453 | 74.99 | 70.08 | 886.6 | 26 | me¦ ms¦ ph¦ pr¦ pc¦ ss¦ sc
11:31 | 0.333 | 225 | 207 | #NUM! | 20.8 | 21 | 2 | 1 | #NUM! | #NUM! | 2.9 | 1.3 | 74 | -3 | 179.9465 | 75.01 | 70.08 | 887 | 26 | me¦ ms¦ ph¦ pr¦ pc¦ ss¦ sc
11:31 | 0.336 | 211 | 202 | #NUM! | 20.6 | 21 | 2 | 1 | #NUM! | #NUM! | 2.9 | 1.4 | 73.8 | -3 | 179.9464 | 75.03 | 70.05 | 886.4 | 25 | me¦ ms¦ ph¦ pr¦ pc¦ ss¦ sc
11:31 | 0.341 | 214 | 198 | #NUM! | 20.5 | 21 | 2 | 1 | #NUM! | #NUM! | 2.9 | 1.4 | 73.4 | -3 | 179.9463 | 75.01 | 70.06 | 887.2 | 25 | me¦ ms¦ ph¦ pr¦ pc¦ ss¦ sc
11:31 | 0.345 | 202 | 194 | #NUM! | 20.3 | 20.9 | 2 | 1 | #NUM! | #NUM! | 3 | 1.5 | 73 | -3 | 179.9459 | 75.03 | 70.07 | 886.9 | 26 | me¦ ms¦ ph¦ pr¦ pc¦ ss¦ sc
11:31 | 0.351 | 205 | 191 | #NUM! | 20.1 | 20.9 | 3 | 1 | #NUM! | #NUM! | 3 | 1.5 | 72.6 | -3 | 179.945 | 75.01 | 70.1 | 886.8 | 26 | me¦ ms¦ ph¦ pr¦ pc¦ ss¦ sc
11:31 | 0.357 | 196 | 189 | #NUM! | 19.9 | 20.9 | 5 | 1 | 45 | #NUM! | 2.9 | 1.6 | 72.4 | -3 | 179.9456 | 74.99 | 70.05 | 885.7 | 26 | me¦ ms¦ ph¦ pr¦ pc¦ ss¦ sc
11:31 | 0.362 | 199 | 186 | #NUM! | 19.7 | 20.8 | 7 | 2 | 53 | #NUM! | 2.9 | 1.6 | 72.1 | -3 | 179.9461 | 75.02 | 70.07 | 886 | 26 | me¦ ms¦ ph¦ pr¦ pc¦ ss¦ sc
11:31 | 0.368 | 190 | 184 | #NUM! | 19.5 | 20.8 | 11 | 2 | 73 | #NUM! | 2.9 | 1.7 | 71.8 | -3 | 179.9464 | 74.96 | 70.02 | 886.4 | 26 | me¦ ms¦ ph¦ pr¦ pc¦ ss¦ sc
11:31 | 0.369 | 191 | 179 | #NUM! | 19.4 | 20.8 | 15 | 2 | 93 | #NUM! | 2.9 | 1.7 | 71.7 | -3 | 179.9468 | 74.96 | 70.02 | 886.2 | 26 | me¦ ms¦ ph¦ pr¦ pc¦ ss¦ sc
11:31 | 0.37 | 191 | 175 | #NUM! | 19.2 | 20.7 | 20 | 3 | 111 | #NUM! | 2.9 | 1.7 | 71.9 | -3 | 179.9459 | 74.96 | 70.02 | 886.2 | 25 | me¦ ms¦ ph¦ pr¦ pc¦ ss¦ sc
11:31 | 0.37 | 180 | 170 | #NUM! | 18.9 | 20.7 | 30 | 3 | 142 | #NUM! | 2.9 | 1.8 | 73 | -3 | 179.9463 | 75.03 | 70.08 | 886.9 | 25 | me¦ ms¦ ph¦ pr¦ pc¦ ss¦ sc
11:31 | 0.369 | 180 | 165 | #NUM! | 18.8 | 20.6 | 42 | 4 | 190 | #NUM! | 2.9 | 1.8 | 73.8 | -3 | 179.9462 | 74.97 | 70.05 | 886.3 | 25 | me¦ ms¦ ph¦ pr¦ pc¦ ss¦ sc
11:31 | 0.376 | 174 | 164 | #NUM! | 18.7 | 20.6 | 51 | 6 | 221 | #NUM! | 2.9 | 1.9 | 74.3 | -3 | 179.9462 | 75.01 | 70.03 | 886.2 | 25 | me¦ ms¦ ph¦ pr¦ pc¦ ss¦ sc
11:31 | 0.378 | 175 | 161 | #NUM! | 18.6 | 20.5 | 61 | 7 | 254 | #NUM! | 2.9 | 1.9 | 74.9 | -3 | 179.9464 | 74.98 | 70.03 | 886.1 | 26 | me¦ ms¦ ph¦ pr¦ pc¦ ss¦ sc
11:31 | 0.384 | 168 | 160 | #NUM! | 18.5 | 20.5 | 69 | 8 | 276 | #NUM! | 3 | 2 | 74.9 | -3 | 179.9468 | 74.99 | 70.04 | 886.6 | 26 | me¦ ms¦ ph¦ pr¦ pc¦ ss¦ sc
11:31 | 0.386 | 169 | 157 | #NUM! | 18.4 | 20.4 | 77 | 10 | 296 | #NUM! | 2.9 | 2 | 74.8 | -3 | 179.9475 | 74.98 | 70.05 | 886.9 | 26 | me¦ ms¦ ph¦ pr¦ pc¦ ss¦ sc
11:31 | 0.392 | 164 | 156 | #NUM! | 18.3 | 20.4 | 88 | 12 | 325 | #NUM! | 2.9 | 2.1 | 74.8 | -3 | 179.9471 | 75.01 | 70.02 | 886.7 | 26 | me¦ ms¦ ph¦ pr¦ pc¦ ss¦ sc
11:31 | 0.396 | 165 | 154 | #NUM! | 18.2 | 20.3 | 97 | 14 | 346 | #NUM! | 2.9 | 2.1 | 74.7 | -3 | 179.947 | 74.99 | 70.04 | 886.2 | 26 | me¦ ms¦ ph¦ pr¦ pc¦ ss¦ sc
11:31 | 0.4 | 160 | 152 | #NUM! | 18.1 | 20.3 | 106 | 16 | 365 | #NUM! | 2.9 | 2.2 | 74.7 | -3 | 179.9466 | 74.99 | 70.02 | 886 | 26 | me¦ ms¦ ph¦ pr¦ pc¦ ss¦ sc
11:31 | 0.403 | 161 | 150 | #NUM! | 18.1 | 20.2 | 115 | 18 | 396 | #NUM! | 2.9 | 2.2 | 74.8 | -3 | 179.9469 | 75.01 | 70.03 | 886 | 26 | me¦ ms¦ ph¦ pr¦ pc¦ ss¦ sc
11:31 | 0.406 | 155 | 148 | #NUM! | 18 | 20.2 | 123 | 20 | 410 | #NUM! | 2.9 | 2.3 | 74.8 | -3 | 179.9465 | 74.99 | 70.02 | 886 | 26 | me¦ ms¦ ph¦ pr¦ pc¦ ss¦ sc
11:31 | 0.41 | 156 | 147 | #NUM! | 18 | 20.1 | 131 | 22 | 436 | #NUM! | 2.9 | 2.3 | 75 | -3 | 179.9475 | 75 | 69.99 | 886 | 26 | me¦ ms¦ ph¦ pr¦ pc¦ ss¦ sc
11:31 | 0.413 | 151 | 145 | #NUM! | 17.9 | 20.1 | 138 | 25 | 445 | #NUM! | 2.9 | 2.4 | 75.1 | -3 | 179.9476 | 74.95 | 69.98 | 886.3 | 26 | me¦ ms¦ ph¦ pr¦ pc¦ ss¦ sc
11:31 | 0.413 | 151 | 142 | #NUM! | 17.9 | 20.1 | 144 | 27 | 464 | #NUM! | 2.9 | 2.4 | 75.2 | -3 | 179.9477 | 75.01 | 70.03 | 886.5 | 26 | me¦ ms¦ ph¦ pr¦ pc¦ ss¦ sc
11:31 | 0.418 | 147 | 141 | 1177 | 17.8 | 20 | 151 | 29 | 471 | 290 | 2.9 | 2.5 | 75.3 | -3 | 179.9472 | 75 | 70 | 886.4 | 25 | me¦ ms¦ ph¦ pr¦ pc¦ ss¦ sc
11:31 | 0.421 | 148 | 139 | 1185 | 17.8 | 20 | 157 | 32 | 490 | 320 | 2.9 | 2.5 | 75.5 | -3 | 179.9475 | 74.99 | 69.97 | 886 | 26 | me¦ ms¦ ph¦ pr¦ pc¦ ss¦ sc
11:31 | 0.423 | 143 | 138 | 1041 | 17.8 | 19.9 | 163 | 34 | 509 | 309 | 2.9 | 2.6 | 75.6 | -3 | 179.9483 | 74.96 | 69.99 | 886.7 | 26 | me¦ ms¦ ph¦ pr¦ pc¦ ss¦ sc
11:31 | 0.425 | 143 | 136 | 1046 | 17.8 | 19.9 | 168 | 37 | 525 | 336 | 2.9 | 2.6 | 75.8 | -3 | 179.9487 | 74.97 | 69.98 | 886.7 | 26 | me¦ ms¦ ph¦ pr¦ pc¦ ss¦ sc
11:31 | 0.426 | 138 | 134 | 1009 | 17.8 | 19.9 | 174 | 39 | 543 | 354 | 3 | 2.7 | 75.8 | -3 | 179.9492 | 75.01 | 69.98 | 886.6 | 26 | me¦ ms¦ ph¦ pr¦ pc¦ ss¦ sc
11:31 | 0.429 | 139 | 132 | 932 | 17.8 | 19.8 | 178 | 41 | 556 | 341 | 2.9 | 2.7 | 75.7 | -3 | 179.9492 | 74.97 | 69.95 | 886 | 26 | me¦ ms¦ ph¦ pr¦ pc¦ ss¦ sc
11:31 | 0.43 | 135 | 130 | 900 | 17.8 | 19.8 | 181 | 44 | 565 | 366 | 2.9 | 2.8 | 75.7 | -3 | 179.9493 | 74.96 | 69.96 | 886.5 | 26 | me¦ ms¦ ph¦ pr¦ pc¦ ss¦ sc
11:31 | 0.43 | 135 | 128 | 900 | 17.7 | 19.8 | 184 | 46 | 557 | 383 | 2.9 | 2.8 | 75.7 | -4 | 179.9491 | 75 | 69.94 | 886.6 | 26 | me¦ ms¦ ph¦ pr¦ pc¦ ss¦ sc
11:31 | 0.43 | 130 | 126 | 802 | 17.7 | 19.7 | 187 | 49 | 566 | 376 | 2.9 | 2.9 | 75.6 | -4 | 179.9496 | 75.02 | 69.98 | 886.4 | 26 | me¦ ms¦ ph¦ pr¦ pc¦ ss¦ sc
11:31 | 0.432 | 131 | 120 | 806 | 17.7 | 19.7 | 189 | 51 | 572 | 392 | 2.9 | 2.9 | 75.6 | -4 | 179.9503 | 74.98 | 69.95 | 887.1 | 26 | me¦ ms¦ ph¦ pr¦ pc¦ ss¦ sc
11:31 | 0.431 | 126 | 113 | 778 | 17.7 | 19.7 | 191 | 53 | 578 | 407 | 2.9 | 3 | 75.5 | -4 | 179.9498 | 75.03 | 69.97 | 886.8 | 26 | me¦ ms¦ ph¦ pr¦ pc¦ ss¦ sc
11:31 | 0.431 | 126 | 107 | 722 | 17.7 | 19.6 | 192 | 55 | 581 | 392 | 2.9 | 3 | 75.6 | -4 | 179.9501 | 74.98 | 69.94 | 887.4 | 26 | me¦ ms¦ ph¦ pr¦ pc¦ ss¦ sc
11:31 | 0.433 | 122 | 103 | 702 | 17.7 | 19.6 | 192 | 58 | 581 | 414 | 2.9 | 3.1 | 75.7 | -4 | 179.9497 | 75 | 69.92 | 886.5 | 26 | me¦ ms¦ ph¦ pr¦ pc¦ ss¦ sc
11:31 | 0.432 | 122 | 97 | 700 | 17.7 | 19.6 | 192 | 60 | 581 | 428 | 2.9 | 3.1 | 75.7 | -4 | 179.9506 | 74.96 | 69.92 | 886.3 | 26 | me¦ ms¦ ph¦ pr¦ pc¦ ss¦ sc
11:31 | 0.433 | 119 | 92 | 635 | 17.7 | 19.5 | 193 | 62 | 584 | 413 | 2.9 | 3.2 | 75.8 | -4 | 179.9512 | 74.99 | 69.96 | 886.5 | 26 | me¦ ms¦ ph¦ pr¦ pc¦ ss¦ sc
11:32 | 0.435 | 119 | 88 | 638 | 17.7 | 19.5 | 194 | 64 | 587 | 426 | 2.9 | 3.2 | 75.7 | -4 | 179.9506 | 74.95 | 69.9 | 886.9 | 26 | me¦ ms¦ ph¦ pr¦ pc¦ ss¦ sc
11:32 | 0.434 | 115 | 84 | 617 | 17.7 | 19.5 | 195 | 66 | 590 | 440 | 2.9 | 3.3 | 75.8 | -3 | 179.9518 | 74.97 | 69.93 | 886.2 | 26 | me¦ ms¦ ph¦ pr¦ pc¦ ss¦ sc
11:32 | 0.434 | 115 | 79 | 617 | 17.7 | 19.5 | 195 | 67 | 590 | 446 | 2.9 | 3.3 | 75.9 | -3 | 179.9508 | 75 | 69.92 | 886.2 | 26 | me¦ ms¦ ph¦ pr¦ pc¦ ss¦ sc
11:32 | 0.434 | 112 | 76 | 561 | 17.7 | 19.4 | 193 | 69 | 584 | 431 | 2.9 | 3.4 | 76 | -3 | 179.9514 | 75 | 69.93 | 886.2 | 26 | me¦ ms¦ ph¦ pr¦ pc¦ ss¦ sc
11:32 | 0.432 | 111 | 70 | 559 | 17.7 | 19.4 | 192 | 71 | 581 | 443 | 3 | 3.4 | 76 | -4 | 179.9515 | 75 | 69.93 | 886.5 | 26 | me¦ ms¦ ph¦ pr¦ pc¦ ss¦ sc
11:32 | 0.431 | 108 | 66 | 541 | 17.7 | 19.4 | 192 | 73 | 581 | 456 | 2.9 | 3.5 | 76.2 | -3 | 179.9516 | 74.97 | 69.94 | 886.2 | 26 | me¦ ms¦ ph¦ pr¦ pc¦ ss¦ sc
11:32 | 0.433 | 108 | 63 | 544 | 17.6 | 19.4 | 192 | 74 | 564 | 462 | 2.9 | 3.5 | 76.3 | -3 | 179.9516 | 75 | 69.91 | 886.2 | 26 | me¦ ms¦ ph¦ pr¦ pc¦ ss¦ sc
11:32 | 0.433 | 105 | 60 | 498 | 17.6 | 19.3 | 191 | 76 | 561 | 447 | 2.9 | 3.6 | 76.5 | -3 | 179.9517 | 74.98 | 69.91 | 886.8 | 26 | me¦ ms¦ ph¦ pr¦ pc¦ ss¦ sc
11:32 | 0.434 | 106 | 57 | 499 | 17.6 | 19.3 | 189 | 77 | 555 | 452 | 2.9 | 3.6 | 76.5 | -3 | 179.9524 | 74.95 | 69.88 | 887 | 26 | me¦ ms¦ ph¦ pr¦ pc¦ ss¦ sc
11:32 | 0.433 | 102 | 54 | 484 | 17.6 | 19.3 | 188 | 79 | 552 | 464 | 2.9 | 3.7 | 76.4 | -3 | 179.9524 | 74.95 | 69.87 | 886.5 | 26 | me¦ ms¦ ph¦ pr¦ pc¦ ss¦ sc
11:32 | 0.436 | 103 | 53 | 487 | 17.6 | 19.3 | 187 | 80 | 550 | 470 | 2.9 | 3.7 | 76.3 | -3 | 179.9523 | 74.96 | 69.88 | 886 | 27 | me¦ ms¦ ph¦ pr¦ pc¦ ss¦ sc
11:32 | 0.44 | 101 | 51 | 452 | 17.6 | 19.2 | 186 | 82 | 547 | 455 | 2.9 | 3.8 | 76.3 | -3 | 179.9515 | 75 | 69.91 | 886.4 | 26 | me¦ ms¦ ph¦ pr¦ pc¦ ss¦ sc
11:32 | 0.442 | 102 | 49 | 454 | 17.7 | 19.2 | 185 | 83 | 560 | 461 | 2.9 | 3.8 | 76.4 | -3 | 179.9512 | 74.94 | 69.88 | 886.6 | 26 | me¦ ms¦ ph¦ pr¦ pc¦ ss¦ sc
11:32 | 0.445 | 100 | 48 | 446 | 17.7 | 19.2 | 184 | 84 | 557 | 466 | 2.9 | 3.9 | 76.5 | -3 | 179.9518 | 74.92 | 69.85 | 886.6 | 26 | me¦ ms¦ ph¦ pr¦ pc¦ ss¦ sc
11:32 | 0.449 | 101 | 47 | 450 | 17.7 | 19.2 | 183 | 85 | 554 | 472 | 2.9 | 3.9 | 76.8 | -3 | 179.9508 | 75.01 | 69.93 | 885.7 | 26 | me¦ ms¦ ph¦ pr¦ pc¦ ss¦ sc
11:32 | 0.45 | 99 | 45 | 439 | 17.7 | 19.2 | 183 | 87 | 554 | 483 | 2.9 | 4 | 76.8 | -3 | 179.9521 | 74.98 | 69.88 | 885.5 | 26 | me¦ ms¦ ph¦ pr¦ pc¦ ss¦ sc
11:32 | 0.451 | 99 | 43 | 440 | 17.7 | 19.2 | 183 | 88 | 554 | 488 | 2.9 | 4 | 76.8 | -3 | 179.9514 | 74.93 | 69.87 | 885.6 | 26 | me¦ ms¦ ph¦ pr¦ pc¦ ss¦ sc
11:32 | 0.456 | 97 | 42 | 412 | 17.7 | 19.1 | 183 | 89 | 554 | 468 | 3 | 4.1 | 76.9 | -3 | 179.9513 | 74.95 | 69.86 | 885.7 | 27 | me¦ ms¦ ph¦ pr¦ pc¦ ss¦ sc
11:32 | 0.459 | 98 | 40 | 414 | 17.7 | 19.1 | 184 | 90 | 557 | 473 | 2.9 | 4.1 | 76.9 | -3 | 179.9522 | 74.95 | 69.89 | 886.2 | 26 | me¦ ms¦ ph¦ pr¦ pc¦ ss¦ sc
11:32 | 0.462 | 96 | 40 | 407 | 17.7 | 19.1 | 185 | 91 | 560 | 478 | 2.9 | 4.2 | 77 | -3 | 179.9519 | 74.92 | 69.85 | 886 | 26 | me¦ ms¦ ph¦ pr¦ pc¦ ss¦ sc
11:32 | 0.463 | 97 | 39 | 408 | 17.7 | 19.1 | 186 | 92 | 563 | 484 | 2.9 | 4.2 | 77 | -3 | 179.9521 | 74.99 | 69.87 | 886.6 | 26 | me¦ ms¦ ph¦ pr¦ pc¦ ss¦ sc
11:32 | 0.465 | 95 | 39 | 400 | 17.7 | 19.1 | 187 | 93 | 566 | 489 | 2.9 | 4.3 | 77.2 | -3 | 179.9523 | 74.98 | 69.89 | 885.9 | 26 | me¦ ms¦ ph¦ pr¦ pc¦ ss¦ sc
11:32 | 0.467 | 95 | 38 | 402 | 17.7 | 19.1 | 187 | 94 | 566 | 494 | 2.9 | 4.3 | 77.2 | -2 | 179.9528 | 74.89 | 69.82 | 886.2 | 26 | me¦ ms¦ ph¦ pr¦ pc¦ ss¦ sc
11:32 | 0.469 | 93 | 37 | 375 | 17.7 | 19 | 187 | 95 | 566 | 475 | 2.9 | 4.4 | 77.3 | -2 | 179.9514 | 74.95 | 69.88 | 886.2 | 27 | me¦ ms¦ ph¦ pr¦ pc¦ ss¦ sc
11:32 | 0.47 | 94 | 36 | 376 | 17.7 | 19 | 186 | 96 | 563 | 480 | 2.9 | 4.4 | 77.4 | -2 | 179.9512 | 74.98 | 69.9 | 885.6 | 26 | me¦ ms¦ ph¦ pr¦ pc¦ ss¦ sc
11:32 | 0.472 | 92 | 34 | 369 | 17.7 | 19 | 187 | 97 | 566 | 485 | 2.9 | 4.5 | 77.6 | -2 | 179.9518 | 74.98 | 69.83 | 885.6 | 26 | me¦ ms¦ ph¦ pr¦ pc¦ ss¦ sc
11:32 | 0.472 | 92 | 33 | 369 | 17.7 | 19 | 187 | 98 | 566 | 490 | 2.9 | 4.5 | 77.8 | -2 | 179.9522 | 74.92 | 69.82 | 885.8 | 26 | me¦ ms¦ ph¦ pr¦ pc¦ ss¦ sc
11:32 | 0.471 | 90 | 31 | 360 | 17.7 | 19 | 188 | 99 | 569 | 495 | 2.9 | 4.6 | 77.8 | -2 | 179.9525 | 74.92 | 69.82 | 886.2 | 26 | me¦ ms¦ ph¦ pr¦ pc¦ ss¦ sc
11:32 | 0.47 | 89 | 30 | 359 | 17.7 | 19 | 189 | 100 | 572 | 500 | 2.9 | 4.6 | 78.1 | -2 | 179.9519 | 74.92 | 69.82 | 885.8 | 26 | me¦ ms¦ ph¦ pr¦ pc¦ ss¦ sc
11:32 | 0.47 | 88 | 30 | 352 | 17.7 | 19 | 190 | 101 | 575 | 505 | 2.9 | 4.7 | 78.6 | -2 | 179.9516 | 74.97 | 69.9 | 885.5 | 26 | me¦ ms¦ ph¦ pr¦ pc¦ ss¦ sc
11:32 | 0.474 | 88 | 31 | 338 | 17.8 | 18.9 | 191 | 102 | 596 | 485 | 2.9 | 4.7 | 79.1 | -2 | 179.9519 | 74.97 | 69.88 | 885.2 | 26 | me¦ ms¦ ph¦ pr¦ pc¦ ss¦ sc
11:32 | 0.477 | 87 | 32 | 333 | 17.8 | 18.9 | 191 | 103 | 596 | 490 | 2.9 | 4.8 | 79.3 | -2 | 179.9519 | 74.94 | 69.83 | 885.1 | 27 | me¦ ms¦ ph¦ pr¦ pc¦ ss¦ sc
11:32 | 0.479 | 87 | 31 | 334 | 17.8 | 18.9 | 191 | 104 | 596 | 495 | 2.9 | 4.8 | 79.4 | -2 | 179.9539 | 74.94 | 69.83 | 885.3 | 26 | me¦ ms¦ ph¦ pr¦ pc¦ ss¦ sc
11:32 | 0.481 | 86 | 31 | 329 | 17.8 | 18.9 | 191 | 105 | 596 | 499 | 3 | 4.9 | 79.1 | -3 | 179.9535 | 74.91 | 69.8 | 886 | 27 | me¦ ms¦ ph¦ pr¦ pc¦ ss¦ sc
11:32 | 0.481 | 86 | 29 | 329 | 17.8 | 18.9 | 192 | 106 | 600 | 504 | 2.9 | 4.9 | 78.9 | -3 | 179.9538 | 74.95 | 69.83 | 885.5 | 27 | me¦ ms¦ ph¦ pr¦ pc¦ ss¦ sc
11:32 | 0.482 | 86 | 29 | 329 | 17.8 | 18.9 | 192 | 106 | 600 | 504 | 2.9 | 4.9 | 78.8 | -3 | 179.9539 | 74.97 | 69.85 | 885.3 | 27 | me¦ ms¦ ph¦ pr¦ pc¦ ss¦ sc
11:32 | 0.483 | 85 | 27 | 323 | 17.8 | 18.9 | 191 | 107 | 596 | 509 | 2.9 | 5 | 78.8 | -3 | 179.954 | 74.91 | 69.79 | 885.5 | 27 | me¦ ms¦ ph¦ pr¦ pc¦ ss¦ sc
11:32 | 0.484 | 85 | 26 | 324 | 17.8 | 18.9 | 191 | 108 | 596 | 514 | 2.9 | 5 | 78.8 | -3 | 179.9541 | 74.94 | 69.76 | 885.6 | 27 | me¦ ms¦ ph¦ pr¦ pc¦ ss¦ sc
11:32 | 0.484 | 83 | 25 | 318 | 17.8 | 18.9 | 191 | 109 | 596 | 519 | 2.9 | 5.1 | 78.9 | -3 | 179.9543 | 74.93 | 69.78 | 885.4 | 27 | me¦ ms¦ ph¦ pr¦ pc¦ ss¦ sc
11:32 | 0.487 | 84 | 25 | 305 | 17.8 | 18.8 | 191 | 110 | 596 | 500 | 2.9 | 5.1 | 78.9 | -3 | 179.9544 | 74.93 | 69.79 | 885.7 | 27 | me¦ ms¦ ph¦ pr¦ pc¦ ss¦ sc
11:32 | 0.487 | 82 | 24 | 299 | 17.8 | 18.8 | 192 | 110 | 600 | 500 | 2.9 | 5.2 | 79 | -3 | 179.9544 | 74.95 | 69.84 | 886.1 | 27 | me¦ ms¦ ph¦ pr¦ pc¦ ss¦ sc
11:32 | 0.488 | 82 | 23 | 300 | 17.8 | 18.8 | 193 | 111 | 603 | 504 | 2.9 | 5.2 | 79.1 | -3 | 179.955 | 74.9 | 69.76 | 886.1 | 27 | me¦ ms¦ ph¦ pr¦ pc¦ ss¦ sc
11:32 | 0.49 | 81 | 23 | 295 | 17.8 | 18.8 | 193 | 112 | 603 | 509 | 2.9 | 5.3 | 79.2 | -3 | 179.9546 | 74.91 | 69.78 | 886 | 27 | me¦ ms¦ ph¦ pr¦ pc¦ ss¦ sc
11:32 | 0.491 | 81 | 23 | 296 | 17.8 | 18.8 | 193 | 113 | 603 | 513 | 2.9 | 5.3 | 79.3 | -3 | 179.955 | 74.88 | 69.73 | 886 | 27 | me¦ ms¦ ph¦ pr¦ pc¦ ss¦ sc
11:32 | 0.494 | 80 | 22 | 292 | 17.8 | 18.8 | 193 | 113 | 603 | 513 | 3 | 5.4 | 79.4 | -3 | 179.9551 | 74.92 | 69.79 | 885.6 | 27 | me¦ ms¦ ph¦ pr¦ pc¦ ss¦ sc
11:32 | 0.497 | 80 | 22 | 294 | 17.8 | 18.8 | 193 | 114 | 603 | 518 | 2.9 | 5.4 | 79.4 | -3 | 179.9549 | 74.88 | 69.77 | 885.6 | 27 | me¦ ms¦ ph¦ pr¦ pc¦ ss¦ sc
11:32 | 0.499 | 79 | 22 | 290 | 17.8 | 18.8 | 193 | 115 | 603 | 522 | 3 | 5.5 | 79.4 | -2 | 179.9549 | 74.94 | 69.83 | 885.4 | 28 | me¦ ms¦ ph¦ pr¦ pc¦ ss¦ sc
11:32 | 0.498 | 79 | 22 | 289 | 17.8 | 18.8 | 193 | 115 | 603 | 522 | 3 | 5.5 | 79.5 | -3 | 179.9545 | 74.89 | 69.76 | 886 | 27 | me¦ ms¦ ph¦ pr¦ pc¦ ss¦ sc
11:32 | 0.499 | 78 | 22 | 285 | 17.8 | 18.8 | 195 | 116 | 609 | 527 | 3 | 5.6 | 79.6 | -3 | 179.9559 | 74.86 | 69.74 | 885.4 | 28 | me¦ ms¦ ph¦ pr¦ pc¦ ss¦ sc
11:32 | 0.499 | 78 | 21 | 285 | 17.8 | 18.8 | 195 | 117 | 609 | 531 | 2.9 | 5.6 | 79.6 | -3 | 179.956 | 74.91 | 69.78 | 885.6 | 28 | me¦ ms¦ ph¦ pr¦ pc¦ ss¦ sc
11:32 | 0.501 | 77 | 21 | 269 | 17.8 | 18.7 | 195 | 117 | 609 | 508 | 2.9 | 5.7 | 79.7 | -3 | 179.9564 | 74.89 | 69.72 | 886.3 | 27 | me¦ ms¦ ph¦ pr¦ pc¦ ss¦ sc
11:32 | 0.503 | 77 | 22 | 270 | 17.8 | 18.7 | 197 | 118 | 615 | 513 | 2.9 | 5.7 | 79.9 | -3 | 179.9555 | 74.94 | 69.77 | 886.2 | 28 | me¦ ms¦ ph¦ pr¦ pc¦ ss¦ sc
11:32 | 0.504 | 76 | 22 | 265 | 17.8 | 18.7 | 197 | 119 | 615 | 517 | 2.9 | 5.8 | 80.1 | -3 | 179.955 | 74.92 | 69.75 | 885.5 | 27 | me¦ ms¦ ph¦ pr¦ pc¦ ss¦ sc
11:32 | 0.506 | 76 | 22 | 267 | 17.7 | 18.7 | 197 | 119 | 596 | 517 | 2.9 | 5.8 | 80.2 | -3 | 179.9555 | 74.95 | 69.76 | 885.6 | 27 | me¦ ms¦ ph¦ pr¦ pc¦ ss¦ sc
11:32 | 0.506 | 75 | 22 | 262 | 17.7 | 18.7 | 197 | 120 | 596 | 521 | 2.9 | 5.9 | 80.2 | -3 | 179.9559 | 74.91 | 69.76 | 885.7 | 27 | me¦ ms¦ ph¦ pr¦ pc¦ ss¦ sc
11:32 | 0.506 | 75 | 22 | 262 | 17.7 | 18.7 | 197 | 121 | 596 | 526 | 2.9 | 5.9 | 80.2 | -3 | 179.9566 | 74.92 | 69.75 | 886 | 27 | me¦ ms¦ ph¦ pr¦ pc¦ ss¦ sc
11:32 | 0.507 | 74 | 22 | 258 | 17.7 | 18.7 | 198 | 121 | 599 | 526 | 2.9 | 6 | 80.3 | -3 | 179.956 | 74.92 | 69.74 | 886.1 | 27 | me¦ ms¦ ph¦ pr¦ pc¦ ss¦ sc
11:32 | 0.507 | 74 | 22 | 258 | 17.7 | 18.7 | 200 | 122 | 606 | 530 | 2.9 | 6 | 80.3 | -2 | 179.9566 | 74.92 | 69.73 | 885.6 | 27 | me¦ ms¦ ph¦ pr¦ pc¦ ss¦ sc
11:32 | 0.509 | 73 | 22 | 255 | 17.7 | 18.7 | 200 | 123 | 606 | 534 | 2.9 | 6.1 | 80.4 | -2 | 179.9566 | 74.9 | 69.74 | 885.9 | 27 | me¦ ms¦ ph¦ pr¦ pc¦ ss¦ sc
11:32 | 0.511 | 73 | 22 | 256 | 17.7 | 18.7 | 203 | 123 | 615 | 534 | 2.9 | 6.1 | 80.5 | -2 | 179.9564 | 74.92 | 69.71 | 885.1 | 28 | me¦ ms¦ ph¦ pr¦ pc¦ ss¦ sc
11:33 | 0.514 | 72 | 24 | 253 | 17.6 | 18.7 | 203 | 124 | 597 | 539 | 2.9 | 6.2 | 80.6 | -2 | 179.9564 | 74.91 | 69.7 | 885.8 | 27 | me¦ ms¦ ph¦ pr¦ pc¦ ss¦ sc
11:33 | 0.517 | 73 | 25 | 255 | 17.6 | 18.7 | 203 | 124 | 597 | 539 | 2.9 | 6.2 | 80.7 | -2 | 179.956 | 74.86 | 69.71 | 885.4 | 27 | me¦ ms¦ ph¦ pr¦ pc¦ ss¦ sc
11:33 | 0.519 | 72 | 25 | 241 | 17.6 | 18.6 | 204 | 125 | 600 | 520 | 2.9 | 6.3 | 80.8 | -2 | 179.9561 | 74.93 | 69.74 | 885.6 | 28 | me¦ ms¦ ph¦ pr¦ pc¦ ss¦ sc
11:33 | 0.521 | 72 | 26 | 242 | 17.6 | 18.6 | 204 | 126 | 600 | 525 | 2.9 | 6.3 | 80.9 | -2 | 179.9567 | 74.86 | 69.67 | 885.4 | 27 | me¦ ms¦ ph¦ pr¦ pc¦ ss¦ sc
11:33 | 0.523 | 71 | 27 | 239 | 17.6 | 18.6 | 206 | 126 | 605 | 525 | 2.9 | 6.4 | 81 | -2 | 179.9563 | 74.9 | 69.71 | 885.3 | 28 | me¦ ms¦ ph¦ pr¦ pc¦ ss¦ sc
11:33 | 0.525 | 72 | 27 | 240 | 17.6 | 18.6 | 206 | 127 | 605 | 529 | 2.9 | 6.4 | 81 | -3 | 179.9565 | 74.88 | 69.68 | 885.8 | 28 | me¦ ms¦ ph¦ pr¦ pc¦ ss¦ sc
11:33 | 0.525 | 71 | 27 | 236 | 17.6 | 18.6 | 206 | 128 | 605 | 533 | 2.9 | 6.5 | 81.1 | -3 | 179.9572 | 74.91 | 69.76 | 885.8 | 28 | me¦ ms¦ ph¦ pr¦ pc¦ ss¦ sc
11:33 | 0.526 | 71 | 27 | 237 | 17.5 | 18.6 | 208 | 128 | 594 | 533 | 2.9 | 6.5 | 80.9 | -3 | 179.9573 | 74.92 | 69.73 | 886.2 | 28 | me¦ ms¦ ph¦ pr¦ pc¦ ss¦ sc
11:33 | 0.526 | 71 | 28 | 237 | 17.5 | 18.6 | 209 | 129 | 597 | 537 | 2.9 | 6.5 | 80.9 | -3 | 179.9581 | 74.86 | 69.64 | 885.3 | 28 | me¦ ms¦ ph¦ pr¦ pc¦ ss¦ sc
11:33 | 0.524 | 69 | 26 | 232 | 17.5 | 18.6 | 210 | 129 | 600 | 537 | 2.9 | 6.6 | 80.9 | -3 | 179.9582 | 74.91 | 69.7 | 886.1 | 28 | me¦ ms¦ ph¦ pr¦ pc¦ ss¦ sc
11:33 | 0.525 | 70 | 25 | 233 | 17.5 | 18.6 | 212 | 130 | 605 | 541 | 2.9 | 6.6 | 80.9 | -3 | 179.9578 | 74.89 | 69.65 | 885.3 | 28 | me¦ ms¦ ph¦ pr¦ pc¦ ss¦ sc
11:33 | 0.526 | 69 | 25 | 230 | 17.5 | 18.6 | 212 | 131 | 605 | 545 | 2.9 | 6.7 | 81 | -3 | 179.9584 | 74.88 | 69.68 | 886 | 28 | me¦ ms¦ ph¦ pr¦ pc¦ ss¦ sc
11:33 | 0.526 | 69 | 24 | 230 | 17.5 | 18.6 | 214 | 131 | 611 | 545 | 3 | 6.7 | 81 | -3 | 179.9581 | 74.89 | 69.68 | 885.8 | 28 | me¦ ms¦ ph¦ pr¦ pc¦ ss¦ sc
11:33 | 0.525 | 67 | 22 | 226 | 17.5 | 18.6 | 214 | 132 | 611 | 550 | 2.9 | 6.8 | 81.1 | -3 | 179.959 | 74.89 | 69.69 | 885.7 | 28 | me¦ ms¦ ph¦ pr¦ pc¦ ss¦ sc
11:33 | 0.526 | 68 | 22 | 226 | 17.5 | 18.6 | 215 | 132 | 614 | 550 | 2.9 | 6.8 | 81.1 | -3 | 179.9587 | 74.88 | 69.69 | 886 | 28 | me¦ ms¦ ph¦ pr¦ pc¦ ss¦ sc
11:33 | 0.527 | 67 | 22 | 215 | 17.5 | 18.5 | 216 | 133 | 617 | 532 | 2.9 | 6.9 | 81.2 | -3 | 179.9589 | 74.9 | 69.69 | 885.9 | 29 | me¦ ms¦ ph¦ pr¦ pc¦ ss¦ sc
11:33 | 0.526 | 67 | 21 | 214 | 17.6 | 18.5 | 218 | 133 | 641 | 532 | 2.9 | 6.9 | 81.2 | -3 | 179.9596 | 74.87 | 69.66 | 885.6 | 29 | me¦ ms¦ ph¦ pr¦ pc¦ ss¦ sc
11:33 | 0.527 | 66 | 20 | 212 | 17.6 | 18.5 | 218 | 134 | 641 | 536 | 2.9 | 7 | 81.3 | -3 | 179.9592 | 74.86 | 69.66 | 886.3 | 29 | me¦ ms¦ ph¦ pr¦ pc¦ ss¦ sc
11:33 | 0.528 | 66 | 19 | 212 | 17.6 | 18.5 | 218 | 135 | 641 | 540 | 2.9 | 7 | 81.3 | -3 | 179.9592 | 74.92 | 69.74 | 885.9 | 29 | me¦ ms¦ ph¦ pr¦ pc¦ ss¦ sc
11:33 | 0.526 | 65 | 19 | 208 | 17.6 | 18.5 | 218 | 135 | 641 | 540 | 2.9 | 7.1 | 81.5 | -3 | 179.9598 | 74.88 | 69.66 | 886.2 | 28 | me¦ ms¦ ph¦ pr¦ pc¦ ss¦ sc
11:33 | 0.526 | 65 | 18 | 208 | 17.6 | 18.5 | 217 | 136 | 638 | 544 | 2.9 | 7.1 | 81.5 | -3 | 179.9594 | 74.85 | 69.64 | 885.5 | 28 | me¦ ms¦ ph¦ pr¦ pc¦ ss¦ sc
11:33 | 0.525 | 64 | 17 | 205 | 17.6 | 18.5 | 216 | 136 | 635 | 544 | 2.9 | 7.2 | 81.6 | -3 | 179.9595 | 74.87 | 69.67 | 885.9 | 28 | me¦ ms¦ ph¦ pr¦ pc¦ ss¦ sc
11:33 | 0.527 | 64 | 17 | 206 | 17.6 | 18.5 | 216 | 137 | 635 | 548 | 2.9 | 7.2 | 81.6 | -3 | 179.9606 | 74.87 | 69.67 | 886 | 29 | me¦ ms¦ ph¦ pr¦ pc¦ ss¦ sc
11:33 | 0.525 | 63 | 16 | 202 | 17.6 | 18.5 | 217 | 137 | 638 | 548 | 2.9 | 7.3 | 81.6 | -3 | 179.9593 | 74.88 | 69.67 | 885.4 | 29 | me¦ ms¦ ph¦ pr¦ pc¦ ss¦ sc
11:33 | 0.521 | 62 | 14 | 200 | 17.6 | 18.5 | 218 | 138 | 641 | 552 | 2.9 | 7.3 | 81.6 | -3 | 179.9606 | 74.84 | 69.66 | 885.2 | 29 | me¦ ms¦ ph¦ pr¦ pc¦ ss¦ sc
11:33 | 0.52 | 61 | 14 | 197 | 17.6 | 18.5 | 218 | 138 | 641 | 552 | 2.9 | 7.4 | 81.4 | -3 | 179.96 | 74.84 | 69.66 | 885.1 | 29 | me¦ ms¦ ph¦ pr¦ pc¦ ss¦ sc
11:33 | 0.519 | 61 | 14 | 197 | 17.6 | 18.5 | 218 | 139 | 641 | 556 | 2.9 | 7.4 | 81.2 | -3 | 179.9598 | 74.81 | 69.6 | 885.7 | 29 | me¦ ms¦ ph¦ pr¦ pc¦ ss¦ sc
11:33 | 0.522 | 61 | 15 | 195 | 17.6 | 18.5 | 218 | 139 | 641 | 556 | 2.9 | 7.5 | 81 | -3 | 179.9606 | 74.83 | 69.65 | 885.8 | 29 | me¦ ms¦ ph¦ pr¦ pc¦ ss¦ sc
11:33 | 0.522 | 61 | 15 | 195 | 17.6 | 18.5 | 218 | 140 | 641 | 560 | 2.9 | 7.5 | 81 | -3 | 179.9604 | 74.89 | 69.66 | 885.8 | 29 | me¦ ms¦ ph¦ pr¦ pc¦ ss¦ sc
11:33 | 0.521 | 60 | 14 | 193 | 17.6 | 18.5 | 218 | 140 | 641 | 560 | 2.9 | 7.6 | 81.1 | -3 | 179.9606 | 74.87 | 69.63 | 885.1 | 29 | me¦ ms¦ ph¦ pr¦ pc¦ ss¦ sc
11:33 | 0.522 | 60 | 13 | 193 | 17.6 | 18.5 | 218 | 141 | 641 | 564 | 3 | 7.6 | 81.1 | -2 | 179.9603 | 74.87 | 69.62 | 885.7 | 28 | me¦ ms¦ ph¦ pr¦ pc¦ ss¦ sc
11:33 | 0.523 | 59 | 13 | 191 | 17.6 | 18.5 | 218 | 141 | 641 | 564 | 2.9 | 7.7 | 81.3 | -2 | 179.96 | 74.87 | 69.63 | 885.6 | 29 | me¦ ms¦ ph¦ pr¦ pc¦ ss¦ sc
11:33 | 0.525 | 60 | 13 | 184 | 17.5 | 18.4 | 218 | 142 | 622 | 546 | 2.9 | 7.7 | 81.5 | -2 | 179.9601 | 74.9 | 69.63 | 885.2 | 28 | me¦ ms¦ ph¦ pr¦ pc¦ ss¦ sc
11:33 | 0.526 | 59 | 13 | 182 | 17.5 | 18.4 | 217 | 142 | 620 | 546 | 2.9 | 7.8 | 81.6 | -3 | 179.9608 | 74.9 | 69.64 | 885.6 | 28 | me¦ ms¦ ph¦ pr¦ pc¦ ss¦ sc
11:33 | 0.527 | 59 | 13 | 182 | 17.5 | 18.4 | 216 | 143 | 617 | 549 | 3 | 7.8 | 81.5 | -3 | 179.9599 | 74.91 | 69.63 | 885.2 | 28 | me¦ ms¦ ph¦ pr¦ pc¦ ss¦ sc
11:33 | 0.53 | 59 | 14 | 181 | 17.5 | 18.4 | 216 | 143 | 617 | 549 | 2.9 | 7.9 | 81.4 | -3 | 179.9599 | 74.9 | 69.63 | 885.4 | 28 | me¦ ms¦ ph¦ pr¦ pc¦ ss¦ sc
11:33 | 0.53 | 59 | 13 | 181 | 17.5 | 18.4 | 214 | 144 | 611 | 553 | 3 | 7.9 | 81.3 | -3 | 179.9599 | 74.9 | 69.62 | 885.2 | 28 | me¦ ms¦ ph¦ pr¦ pc¦ ss¦ sc
11:33 | 0.53 | 58 | 13 | 179 | 17.5 | 18.4 | 211 | 144 | 602 | 553 | 2.9 | 8 | 81.4 | -3 | 179.9604 | 74.91 | 69.59 | 884.8 | 28 | me¦ ms¦ ph¦ pr¦ pc¦ ss¦ sc
11:33 | 0.533 | 57 | 13 | 178 | 17.5 | 18.4 | 208 | 145 | 594 | 557 | 3 | 8.1 | 81.4 | -3 | 179.9605 | 74.92 | 69.63 | 884.7 | 28 | me¦ ms¦ ph¦ pr¦ pc¦ ss¦ sc
11:33 | 0.535 | 58 | 14 | 178 | 17.5 | 18.4 | 206 | 145 | 588 | 557 | 2.9 | 8.1 | 81.4 | -3 | 179.96 | 74.93 | 69.64 | 885.6 | 28 | me¦ ms¦ ph¦ pr¦ pc¦ ss¦ sc
11:33 | 0.537 | 58 | 14 | 179 | 17.5 | 18.4 | 204 | 145 | 582 | 557 | 2.9 | 8.1 | 81.4 | -3 | 179.96 | 74.93 | 69.59 | 885.7 | 28 | me¦ ms¦ ph¦ pr¦ pc¦ ss¦ sc
11:33 | 0.54 | 57 | 15 | 178 | 17.5 | 18.4 | 203 | 146 | 580 | 561 | 2.9 | 8.2 | 81.4 | -3 | 179.9599 | 75 | 69.68 | 885.2 | 28 | me¦ ms¦ ph¦ pr¦ pc¦ ss¦ sc
11:33 | 0.542 | 58 | 15 | 178 | 17.5 | 18.4 | 200 | 146 | 571 | 561 | 2.9 | 8.2 | 81.5 | -3 | 179.9608 | 74.99 | 69.6 | 885.5 | 28 | me¦ ms¦ ph¦ pr¦ pc¦ ss¦ sc
11:33 | 0.545 | 57 | 15 | 177 | 17.5 | 18.4 | 198 | 146 | 565 | 561 | 2.9 | 8.3 | 81.6 | -3 | 179.9609 | 75 | 69.61 | 885.2 | 27 | me¦ ms¦ ph¦ pr¦ pc¦ ss¦ sc
11:33 | 0.546 | 57 | 14 | 178 | 17.5 | 18.4 | 196 | 147 | 560 | 565 | 2.9 | 8.3 | 81.8 | -3 | 179.9604 | 75.02 | 69.58 | 885.2 | 26 | me¦ ms¦ ph¦ pr¦ pc¦ ss¦ sc
11:33 | 0.547 | 57 | 14 | 176 | 17.5 | 18.4 | 195 | 147 | 557 | 565 | 2.9 | 8.4 | 81.9 | -3 | 179.9608 | 75.04 | 69.61 | 885.3 | 26 | me¦ ms¦ ph¦ pr¦ pc¦ ss¦ sc
11:33 | 0.547 | 57 | 14 | 176 | 17.5 | 18.4 | 192 | 147 | 548 | 565 | 2.9 | 8.4 | 81.9 | -3 | 179.9613 | 75.03 | 69.59 | 885.6 | 26 | me¦ ms¦ ph¦ pr¦ pc¦ ss¦ sc
11:33 | 0.547 | 56 | 14 | 174 | 17.5 | 18.4 | 191 | 147 | 545 | 565 | 2.9 | 8.5 | 82 | -3 | 179.9623 | 74.99 | 69.59 | 885.8 | 26 | me¦ ms¦ ph¦ pr¦ pc¦ ss¦ sc
11:33 | 0.549 | 56 | 15 | 174 | 17.5 | 18.4 | 187 | 148 | 534 | 569 | 2.9 | 8.5 | 82 | -3 | 179.9606 | 75.04 | 69.58 | 885.3 | 26 | me¦ ms¦ ph¦ pr¦ pc¦ ss¦ sc
11:33 | 0.55 | 56 | 14 | 173 | 17.5 | 18.4 | 184 | 148 | 525 | 569 | 2.9 | 8.6 | 82.1 | -3 | 179.9619 | 75 | 69.58 | 885.5 | 26 | me¦ ms¦ ph¦ pr¦ pc¦ ss¦ sc
11:33 | 0.551 | 56 | 14 | 167 | 17.5 | 18.3 | 181 | 148 | 517 | 548 | 2.9 | 8.6 | 82.3 | -3 | 179.9614 | 75.06 | 69.61 | 885.5 | 26 | me¦ ms¦ ph¦ pr¦ pc¦ ss¦ sc
11:33 | 0.552 | 55 | 14 | 165 | 17.6 | 18.3 | 180 | 148 | 529 | 548 | 2.9 | 8.7 | 82.6 | -3 | 179.9617 | 75.08 | 69.61 | 885.8 | 26 | me¦ ms¦ ph¦ pr¦ pc¦ ss¦ sc
11:33 | 0.552 | 55 | 13 | 165 | 17.6 | 18.3 | 177 | 148 | 520 | 548 | 2.9 | 8.7 | 82.7 | -3 | 179.9612 | 75.07 | 69.58 | 885.3 | 26 | me¦ ms¦ ph¦ pr¦ pc¦ ss¦ sc
11:33 | 0.552 | 55 | 13 | 163 | 17.6 | 18.3 | 175 | 148 | 514 | 548 | 2.9 | 8.8 | 82.9 | -3 | 179.9613 | 75.06 | 69.56 | 885.2 | 26 | me¦ ms¦ ph¦ pr¦ pc¦ ss¦ sc
11:33 | 0.553 | 55 | 14 | 163 | 17.6 | 18.3 | 172 | 149 | 505 | 551 | 2.9 | 8.8 | 82.8 | -3 | 179.9617 | 75.03 | 69.59 | 885.7 | 26 | me¦ ms¦ ph¦ pr¦ pc¦ ss¦ sc
11:33 | 0.553 | 54 | 13 | 162 | 17.6 | 18.3 | 170 | 149 | 500 | 551 | 2.9 | 8.9 | 83 | -2 | 179.9619 | 75.01 | 69.57 | 885.2 | 26 | me¦ ms¦ ph¦ pr¦ pc¦ ss¦ sc
11:33 | 0.554 | 54 | 14 | 162 | 17.6 | 18.3 | 166 | 149 | 488 | 551 | 2.9 | 8.9 | 83.1 | -3 | 179.9617 | 75.06 | 69.57 | 885.3 | 26 | me¦ ms¦ ph¦ pr¦ pc¦ ss¦ sc
11:33 | 0.555 | 54 | 13 | 160 | 17.6 | 18.3 | 165 | 149 | 485 | 551 | 3 | 9 | 83.3 | -3 | 179.9621 | 75.13 | 69.61 | 885 | 26 | me¦ ms¦ ph¦ pr¦ pc¦ ss¦ sc
11:33 | 0.554 | 54 | 13 | 160 | 17.6 | 18.3 | 162 | 149 | 476 | 551 | 2.9 | 9 | 83.4 | -3 | 179.9615 | 75.15 | 69.58 | 885 | 25 | me¦ ms¦ ph¦ pr¦ pc¦ ss¦ sc
11:34 | 0.555 | 53 | 12 | 159 | 17.6 | 18.3 | 161 | 149 | 473 | 551 | 2.9 | 9.1 | 83.5 | -3 | 179.9616 | 75.18 | 69.62 | 885.3 | 24 | me¦ ms¦ ph¦ pr¦ pc¦ ss¦ sc
11:34 | 0.555 | 53 | 11 | 159 | 17.6 | 18.3 | 159 | 149 | 467 | 551 | 3 | 9.1 | 83.5 | -3 | 179.9617 | 75.21 | 69.53 | 885.4 | 24 | me¦ ms¦ ph¦ pr¦ pc¦ ss¦ sc
11:34 | 0.558 | 53 | 11 | 158 | 17.6 | 18.3 | 158 | 149 | 464 | 551 | 2.9 | 9.2 | 83.4 | -3 | 179.9618 | 75.27 | 69.58 | 885.4 | 23 | me¦ ms¦ ph¦ pr¦ pc¦ ss¦ sc
11:34 | 0.559 | 53 | 11 | 158 | 17.6 | 18.3 | 156 | 149 | 458 | 551 | 2.9 | 9.2 | 83.5 | -3 | 179.9621 | 75.32 | 69.6 | 885.4 | 22 | me¦ ms¦ ph¦ pr¦ pc¦ ss¦ sc
11:34 | 0.557 | 52 | 10 | 156 | 17.6 | 18.3 | 154 | 149 | 452 | 551 | 2.9 | 9.3 | 83.6 | -3 | 179.9618 | 75.31 | 69.56 | 885 | 21 | me¦ ms¦ ph¦ pr¦ pc¦ ss¦ sc
11:34 | 0.561 | 53 | 10 | 157 | 17.6 | 18.3 | 151 | 149 | 444 | 551 | 2.9 | 9.3 | 83.7 | -3 | 179.9612 | 75.31 | 69.58 | 885.5 | 22 | me¦ ms¦ ph¦ pr¦ pc¦ ss¦ sc
11:34 | 0.564 | 52 | 11 | 156 | 17.6 | 18.3 | 148 | 149 | 435 | 551 | 2.9 | 9.4 | 83.8 | -3 | 179.9618 | 75.31 | 69.57 | 884.8 | 22 | me¦ ms¦ ph¦ pr¦ pc¦ ss¦ sc
11:34 | 0.564 | 52 | 11 | 156 | 17.6 | 18.3 | 148 | 149 | 435 | 551 | 2.9 | 9.4 | 83.9 | -3 | 179.9622 | 75.3 | 69.58 | 884.8 | 21 | me¦ ms¦ ph¦ pr¦ pc¦ ss¦ sc
11:34 | 0.565 | 52 | 11 | 155 | 17.6 | 18.3 | 146 | 149 | 429 | 551 | 3 | 9.5 | 83.9 | -3 | 179.9613 | 75.29 | 69.57 | 885.3 | 21 | me¦ ms¦ ph¦ pr¦ pc¦ ss¦ sc
11:34 | 0.564 | 52 | 12 | 154 | 17.5 | 18.3 | 144 | 149 | 411 | 551 | 2.9 | 9.5 | 84 | -3 | 179.9619 | 75.3 | 69.6 | 884.6 | 22 | me¦ ms¦ ph¦ pr¦ pc¦ ss¦ sc
11:34 | 0.566 | 51 | 12 | 153 | 17.5 | 18.3 | 143 | 149 | 408 | 551 | 3 | 9.6 | 83.9 | -3 | 179.9616 | 75.21 | 69.53 | 884.5 | 22 | me¦ ms¦ ph¦ pr¦ pc¦ ss¦ sc
11:34 | 0.567 | 51 | 12 | 154 | 17.5 | 18.3 | 140 | 149 | 400 | 551 | 2.9 | 9.6 | 83.8 | -3 | 179.9618 | 75.19 | 69.54 | 885.1 | 23 | me¦ ms¦ ph¦ pr¦ pc¦ ss¦ sc
11:34 | 0.571 | 51 | 13 | 153 | 17.5 | 18.3 | 139 | 149 | 397 | 551 | 2.9 | 9.7 | 83.7 | -3 | 179.9606 | 75.2 | 69.56 | 885.3 | 23 | me¦ ms¦ ph¦ pr¦ pc¦ ss¦ sc
11:34 | 0.574 | 52 | 14 | 154 | 17.5 | 18.3 | 137 | 149 | 391 | 551 | 2.9 | 9.7 | 83.8 | -3 | 179.9615 | 75.15 | 69.56 | 885 | 24 | me¦ ms¦ ph¦ pr¦ pc¦ ss¦ sc
11:34 | 0.578 | 51 | 15 | 153 | 17.5 | 18.3 | 136 | 149 | 388 | 551 | 2.9 | 9.8 | 83.9 | -3 | 179.9612 | 75.09 | 69.55 | 885.1 | 24 | me¦ ms¦ ph¦ pr¦ pc¦ ss¦ sc
11:34 | 0.581 | 52 | 16 | 154 | 17.5 | 18.3 | 135 | 149 | 385 | 551 | 2.9 | 9.8 | 83.9 | -3 | 179.9612 | 75.08 | 69.54 | 885.5 | 25 | me¦ ms¦ ph¦ pr¦ pc¦ ss¦ sc
11:34 | 0.585 | 51 | 17 | 154 | 17.5 | 18.3 | 133 | 149 | 380 | 551 | 2.9 | 9.9 | 84.1 | -3 | 179.9611 | 75.07 | 69.53 | 884.6 | 26 | me¦ ms¦ ph¦ pr¦ pc¦ ss¦ sc
11:34 | 0.587 | 52 | 18 | 149 | 17.5 | 18.2 | 132 | 149 | 377 | 532 | 2.9 | 9.9 | 84.1 | -3 | 179.9611 | 75.04 | 69.52 | 884.6 | 26 | me¦ ms¦ ph¦ pr¦ pc¦ ss¦ sc
11:34 | 0.588 | 52 | 18 | 149 | 17.5 | 18.2 | 131 | 149 | 374 | 532 | 2.9 | 9.9 | 84.2 | -3 | 179.9609 | 75.08 | 69.58 | 884.7 | 26 | me¦ ms¦ ph¦ pr¦ pc¦ ss¦ sc
11:34 | 0.591 | 52 | 19 | 148 | 17.5 | 18.2 | 130 | 148 | 371 | 528 | 2.9 | 10 | 84.4 | -3 | 179.9617 | 75.04 | 69.55 | 884.5 | 26 | me¦ ms¦ ph¦ pr¦ pc¦ ss¦ sc
11:34 | 0.595 | 52 | 20 | 149 | 17.4 | 18.2 | 129 | 148 | 358 | 528 | 2.9 | 10 | 84.5 | -3 | 179.9612 | 75.11 | 69.52 | 884.5 | 26 | me¦ ms¦ ph¦ pr¦ pc¦ ss¦ sc
11:34 | 0.598 | 52 | 22 | 148 | 17.4 | 18.2 | 127 | 148 | 352 | 528 | 2.9 | 10.1 | 84.6 | -3 | 179.9606 | 75.1 | 69.54 | 884.6 | 26 | me¦ ms¦ ph¦ pr¦ pc¦ ss¦ sc
11:34 | 0.599 | 52 | 21 | 149 | 17.4 | 18.2 | 125 | 148 | 347 | 528 | 2.9 | 10.1 | 84.7 | -3 | 179.9614 | 75.11 | 69.54 | 884.8 | 25 | me¦ ms¦ ph¦ pr¦ pc¦ ss¦ sc
11:34 | 0.603 | 52 | 23 | 148 | 17.4 | 18.2 | 123 | 148 | 341 | 528 | 2.9 | 10.2 | 84.7 | -3 | 179.9608 | 75.12 | 69.54 | 884.6 | 25 | me¦ ms¦ ph¦ pr¦ pc¦ ss¦ sc
11:34 | 0.605 | 52 | 25 | 149 | 17.4 | 18.2 | 123 | 148 | 341 | 528 | 2.9 | 10.2 | 84.7 | -3 | 179.9611 | 75.17 | 69.52 | 884.6 | 25 | me¦ ms¦ ph¦ pr¦ pc¦ ss¦ sc
11:34 | 0.608 | 51 | 26 | 148 | 17.4 | 18.2 | 121 | 148 | 336 | 528 | 2.9 | 10.3 | 84.6 | -3 | 179.9621 | 75.13 | 69.5 | 884.6 | 24 | me¦ ms¦ ph¦ pr¦ pc¦ ss¦ sc
11:34 | 0.609 | 52 | 27 | 148 | 17.4 | 18.2 | 121 | 148 | 336 | 528 | 2.9 | 10.3 | 84.6 | -3 | 179.9618 | 75.12 | 69.5 | 885.5 | 24 | me¦ ms¦ ph¦ pr¦ pc¦ ss¦ sc
11:34 | 0.612 | 51 | 27 | 147 | 17.4 | 18.2 | 121 | 148 | 336 | 528 | 2.9 | 10.4 | 84.7 | -3 | 179.9614 | 75.12 | 69.52 | 885 | 24 | me¦ ms¦ ph¦ pr¦ pc¦ ss¦ sc
11:34 | 0.617 | 52 | 28 | 149 | 17.4 | 18.2 | 121 | 147 | 336 | 524 | 2.9 | 10.4 | 84.6 | -3 | 179.9608 | 75.06 | 69.52 | 885 | 25 | me¦ ms¦ ph¦ pr¦ pc¦ ss¦ sc
11:34 | 0.62 | 51 | 29 | 148 | 17.4 | 18.2 | 121 | 147 | 336 | 524 | 2.9 | 10.5 | 84.7 | -3 | 179.962 | 74.98 | 69.49 | 885 | 26 | me¦ ms¦ ph¦ pr¦ pc¦ ss¦ sc
11:34 | 0.624 | 52 | 30 | 149 | 17.4 | 18.2 | 120 | 147 | 333 | 524 | 2.9 | 10.5 | 84.7 | -3 | 179.9618 | 74.94 | 69.49 | 884.5 | 27 | me¦ ms¦ ph¦ pr¦ pc¦ ss¦ sc
11:34 | 0.626 | 51 | 31 | 148 | 17.4 | 18.2 | 120 | 147 | 333 | 524 | 2.9 | 10.6 | 84.8 | -2 | 179.9616 | 74.94 | 69.48 | 885.2 | 28 | me¦ ms¦ ph¦ pr¦ pc¦ ss¦ sc
11:34 | 0.628 | 52 | 31 | 148 | 17.4 | 18.2 | 119 | 147 | 330 | 524 | 2.9 | 10.6 | 85 | -3 | 179.9617 | 74.96 | 69.49 | 885 | 28 | me¦ ms¦ ph¦ pr¦ pc¦ ss¦ sc
11:34 | 0.633 | 52 | 32 | 148 | 17.4 | 18.2 | 117 | 147 | 324 | 524 | 2.9 | 10.7 | 85.1 | -3 | 179.9609 | 74.95 | 69.48 | 884.6 | 27 | me¦ ms¦ ph¦ pr¦ pc¦ ss¦ sc
11:34 | 0.637 | 52 | 33 | 149 | 17.4 | 18.2 | 117 | 147 | 324 | 524 | 2.9 | 10.7 | 85.2 | -3 | 179.9619 | 74.92 | 69.47 | 885 | 27 | me¦ ms¦ ph¦ pr¦ pc¦ ss¦ sc
11:34 | 0.641 | 52 | 33 | 149 | 17.4 | 18.2 | 115 | 147 | 319 | 524 | 2.9 | 10.8 | 85.4 | -3 | 179.9615 | 74.9 | 69.47 | 885.2 | 28 | me¦ ms¦ ph¦ pr¦ pc¦ ss¦ sc
11:34 | 0.644 | 52 | 34 | 149 | 17.4 | 18.2 | 113 | 146 | 313 | 521 | 2.9 | 10.8 | 85.5 | -3 | 179.9618 | 74.85 | 69.5 | 885.1 | 29 | me¦ ms¦ ph¦ pr¦ pc¦ ss¦ sc
11:34 | 0.647 | 52 | 35 | 149 | 17.4 | 18.2 | 112 | 146 | 311 | 521 | 2.9 | 10.9 | 85.6 | -3 | 179.962 | 74.82 | 69.44 | 885 | 29 | me¦ ms¦ ph¦ pr¦ pc¦ ss¦ sc
11:34 | 0.649 | 52 | 35 | 149 | 17.4 | 18.2 | 110 | 146 | 305 | 521 | 2.9 | 10.9 | 85.7 | -3 | 179.9619 | 74.84 | 69.48 | 885 | 30 | me¦ ms¦ ph¦ pr¦ pc¦ ss¦ sc
11:34 | 0.654 | 52 | 36 | 149 | 17.4 | 18.2 | 109 | 146 | 302 | 521 | 2.9 | 11 | 85.8 | -3 | 179.9622 | 74.84 | 69.5 | 885 | 30 | me¦ ms¦ ph¦ pr¦ pc¦ ss¦ sc
11:34 | 0.657 | 52 | 36 | 150 | 17.4 | 18.2 | 108 | 146 | 299 | 521 | 2.9 | 11 | 85.9 | -3 | 179.9618 | 74.87 | 69.48 | 884.9 | 30 | me¦ ms¦ ph¦ pr¦ pc¦ ss¦ sc
11:34 | 0.662 | 52 | 36 | 149 | 17.3 | 18.2 | 106 | 146 | 286 | 521 | 2.9 | 11.1 | 86 | -3 | 179.9611 | 74.98 | 69.51 | 884.3 | 29 | me¦ ms¦ ph¦ pr¦ pc¦ ss¦ sc
11:34 | 0.663 | 52 | 36 | 150 | 17.3 | 18.2 | 106 | 145 | 286 | 517 | 2.9 | 11.1 | 86.1 | -3 | 179.9615 | 74.91 | 69.45 | 884.3 | 28 | me¦ ms¦ ph¦ pr¦ pc¦ ss¦ sc
11:34 | 0.671 | 52 | 38 | 150 | 17.3 | 18.2 | 106 | 145 | 286 | 517 | 2.9 | 11.2 | 86.4 | -3 | 179.9612 | 74.91 | 69.47 | 884.8 | 28 | me¦ ms¦ ph¦ pr¦ pc¦ ss¦ sc
11:34 | 0.674 | 52 | 38 | 146 | 17.3 | 18.1 | 106 | 145 | 286 | 500 | 2.9 | 11.2 | 86.5 | -3 | 179.9612 | 74.91 | 69.47 | 884.5 | 28 | me¦ ms¦ ph¦ pr¦ pc¦ ss¦ sc
11:34 | 0.679 | 52 | 39 | 145 | 17.3 | 18.1 | 106 | 145 | 286 | 500 | 2.9 | 11.3 | 86.6 | -3 | 179.9624 | 74.91 | 69.47 | 884.6 | 28 | me¦ ms¦ ph¦ pr¦ pc¦ ss¦ sc
11:34 | 0.68 | 52 | 40 | 146 | 17.3 | 18.1 | 106 | 145 | 286 | 500 | 2.9 | 11.3 | 86.6 | -3 | 179.9617 | 74.88 | 69.43 | 884.7 | 28 | me¦ ms¦ ph¦ pr¦ pc¦ ss¦ sc
11:34 | 0.684 | 52 | 41 | 145 | 17.3 | 18.1 | 106 | 145 | 286 | 500 | 2.9 | 11.4 | 86.7 | -3 | 179.9617 | 74.89 | 69.43 | 884.1 | 28 | me¦ ms¦ ph¦ pr¦ pc¦ ss¦ sc
11:34 | 0.687 | 53 | 41 | 146 | 17.3 | 18.1 | 104 | 144 | 281 | 496 | 2.9 | 11.4 | 86.9 | -3 | 179.9625 | 74.86 | 69.4 | 884.5 | 28 | me¦ ms¦ ph¦ pr¦ pc¦ ss¦ sc
11:34 | 0.693 | 53 | 43 | 147 | 17.2 | 18.1 | 104 | 144 | 273 | 496 | 2.9 | 11.4 | 87 | -3 | 179.9622 | 74.85 | 69.42 | 884.1 | 28 | me¦ ms¦ ph¦ pr¦ pc¦ ss¦ sc
11:34 | 0.697 | 53 | 44 | 147 | 17.2 | 18.1 | 104 | 144 | 273 | 496 | 2.9 | 11.5 | 87.2 | -3 | 179.9616 | 74.9 | 69.47 | 883.9 | 29 | me¦ ms¦ ph¦ pr¦ pc¦ ss¦ sc
11:34 | 0.698 | 53 | 44 | 147 | 17.2 | 18.1 | 106 | 144 | 278 | 496 | 3 | 11.5 | 87.3 | -3 | 179.9624 | 74.9 | 69.45 | 884.7 | 28 | me¦ ms¦ ph¦ pr¦ pc¦ ss¦ sc
11:34 | 0.702 | 53 | 45 | 146 | 17.2 | 18.1 | 107 | 144 | 281 | 496 | 2.9 | 11.6 | 87.4 | -3 | 179.9621 | 74.89 | 69.44 | 883.9 | 29 | me¦ ms¦ ph¦ pr¦ pc¦ ss¦ sc
11:34 | 0.704 | 53 | 45 | 147 | 17.2 | 18.1 | 108 | 144 | 284 | 496 | 2.9 | 11.6 | 87.3 | -2 | 179.962 | 74.83 | 69.43 | 884.8 | 29 | me¦ ms¦ ph¦ pr¦ pc¦ ss¦ sc
11:34 | 0.709 | 53 | 47 | 147 | 17.2 | 18.1 | 108 | 143 | 284 | 493 | 2.9 | 11.7 | 87.2 | -3 | 179.9606 | 74.91 | 69.43 | 884 | 29 | me¦ ms¦ ph¦ pr¦ pc¦ ss¦ sc
11:34 | 0.712 | 53 | 48 | 147 | 17.1 | 18.1 | 108 | 143 | 276 | 493 | 2.9 | 11.7 | 87.2 | -2 | 179.9613 | 74.85 | 69.4 | 883.9 | 28 | me¦ ms¦ ph¦ pr¦ pc¦ ss¦ sc
11:34 | 0.715 | 53 | 48 | 147 | 17.1 | 18.1 | 108 | 143 | 276 | 493 | 2.9 | 11.8 | 87.4 | -2 | 179.962 | 74.86 | 69.38 | 883.7 | 28 | me¦ ms¦ ph¦ pr¦ pc¦ ss¦ sc
11:34 | 0.722 | 53 | 50 | 148 | 17.1 | 18.1 | 109 | 143 | 279 | 493 | 2.9 | 11.8 | 87.5 | -2 | 179.9609 | 74.86 | 69.41 | 884.5 | 29 | me¦ ms¦ ph¦ pr¦ pc¦ ss¦ sc
11:34 | 0.729 | 53 | 52 | 148 | 17.1 | 18.1 | 109 | 143 | 279 | 493 | 2.9 | 11.9 | 87.7 | -2 | 179.9603 | 74.88 | 69.41 | 884.1 | 29 | me¦ ms¦ ph¦ pr¦ pc¦ ss¦ sc
11:34 | 0.735 | 54 | 54 | 149 | 17 | 18.1 | 110 | 143 | 275 | 493 | 2.9 | 11.9 | 87.9 | -2 | 179.9606 | 74.84 | 69.37 | 884.5 | 29 | me¦ ms¦ ph¦ pr¦ pc¦ ss¦ sc
11:35 | 0.74 | 54 | 56 | 149 | 17 | 18.1 | 112 | 143 | 280 | 493 | 2.9 | 12 | 88.1 | -3 | 179.9604 | 74.94 | 69.42 | 884 | 28 | me¦ ms¦ ph¦ pr¦ pc¦ ss¦ sc
11:35 | 0.745 | 54 | 56 | 150 | 17 | 18.1 | 115 | 142 | 287 | 489 | 2.9 | 12 | 88.3 | -3 | 179.9617 | 75 | 69.41 | 884.2 | 27 | me¦ ms¦ ph¦ pr¦ pc¦ ss¦ sc
11:35 | 0.749 | 54 | 57 | 150 | 17 | 18.1 | 119 | 142 | 297 | 489 | 2.9 | 12.1 | 88.5 | -3 | 179.9606 | 75.07 | 69.4 | 884.8 | 27 | me¦ ms¦ ph¦ pr¦ pc¦ ss¦ sc
11:35 | 0.755 | 54 | 59 | 151 | 17 | 18.1 | 121 | 142 | 302 | 489 | 2.9 | 12.1 | 88.7 | -3 | 179.9605 | 75.17 | 69.41 | 884.5 | 26 | me¦ ms¦ ph¦ pr¦ pc¦ ss¦ sc
11:35 | 0.761 | 54 | 60 | 151 | 16.9 | 18.1 | 122 | 142 | 297 | 489 | 2.9 | 12.2 | 89 | -3 | 179.9609 | 75.24 | 69.45 | 884.8 | 24 | me¦ ms¦ ph¦ pr¦ pc¦ ss¦ sc
11:35 | 0.764 | 55 | 60 | 152 | 16.9 | 18.1 | 124 | 142 | 302 | 489 | 2.9 | 12.2 | 89.4 | -3 | 179.9616 | 75.19 | 69.4 | 884 | 22 | me¦ ms¦ ph¦ pr¦ pc¦ ss¦ sc
11:35 | 0.767 | 54 | 61 | 151 | 16.9 | 18.1 | 125 | 142 | 304 | 489 | 2.9 | 12.3 | 89.8 | -3 | 179.9617 | 75.25 | 69.39 | 884.5 | 22 | me¦ ms¦ ph¦ pr¦ pc¦ ss¦ sc
11:35 | 0.768 | 54 | 61 | 151 | 16.9 | 18.1 | 127 | 142 | 309 | 489 | 2.9 | 12.3 | 90 | -3 | 179.9625 | 75.25 | 69.4 | 884.5 | 22 | me¦ ms¦ ph¦ pr¦ pc¦ ss¦ sc
11:35 | 0.769 | 54 | 62 | 145 | 16.9 | 18 | 132 | 142 | 321 | 473 | 2.9 | 12.4 | 90.3 | -3 | 179.9628 | 75.23 | 69.36 | 884.2 | 22 | me¦ ms¦ ph¦ pr¦ pc¦ ss¦ sc
11:35 | 0.771 | 54 | 62 | 145 | 16.9 | 18 | 136 | 142 | 331 | 473 | 3 | 12.4 | 90.5 | -3 | 179.9625 | 75.24 | 69.38 | 884.8 | 22 | me¦ ms¦ ph¦ pr¦ pc¦ ss¦ sc
11:35 | 0.773 | 54 | 62 | 145 | 16.8 | 18 | 140 | 142 | 333 | 473 | 2.9 | 12.5 | 90.7 | -3 | 179.9616 | 75.26 | 69.39 | 884.1 | 22 | me¦ ms¦ ph¦ pr¦ pc¦ ss¦ sc
11:35 | 0.775 | 54 | 61 | 145 | 16.8 | 18 | 144 | 142 | 342 | 473 | 2.9 | 12.5 | 90.9 | -3 | 179.9623 | 75.27 | 69.4 | 884.2 | 21 | me¦ ms¦ ph¦ pr¦ pc¦ ss¦ sc
11:35 | 0.777 | 54 | 61 | 144 | 16.8 | 18 | 148 | 142 | 352 | 473 | 2.9 | 12.6 | 90.9 | -3 | 179.9613 | 75.26 | 69.38 | 884.5 | 21 | me¦ ms¦ ph¦ pr¦ pc¦ ss¦ sc
11:35 | 0.779 | 54 | 60 | 145 | 16.8 | 18 | 152 | 142 | 361 | 473 | 2.9 | 12.6 | 90.8 | -3 | 179.9623 | 75.25 | 69.35 | 884.8 | 21 | me¦ ms¦ ph¦ pr¦ pc¦ ss¦ sc
11:35 | 0.784 | 54 | 61 | 144 | 16.7 | 18 | 156 | 142 | 362 | 473 | 2.9 | 12.7 | 90.4 | -3 | 179.9624 | 75.26 | 69.35 | 884.3 | 21 | me¦ ms¦ ph¦ pr¦ pc¦ ss¦ sc
11:35 | 0.785 | 54 | 60 | 145 | 16.7 | 18 | 161 | 142 | 374 | 473 | 3 | 12.7 | 90.1 | -3 | 179.9627 | 75.29 | 69.4 | 884.3 | 22 | me¦ ms¦ ph¦ pr¦ pc¦ ss¦ sc
11:35 | 0.791 | 54 | 61 | 145 | 16.7 | 18 | 165 | 142 | 383 | 473 | 2.9 | 12.8 | 89.9 | -3 | 179.9613 | 75.28 | 69.35 | 884.5 | 21 | me¦ ms¦ ph¦ pr¦ pc¦ ss¦ sc
11:35 | 0.794 | 54 | 62 | 145 | 16.7 | 18 | 170 | 142 | 395 | 473 | 2.9 | 12.8 | 89.7 | -3 | 179.962 | 75.31 | 69.39 | 883.9 | 21 | me¦ ms¦ ph¦ pr¦ pc¦ ss¦ sc
11:35 | 0.796 | 54 | 62 | 144 | 16.7 | 18 | 176 | 142 | 409 | 473 | 3 | 12.9 | 89.5 | -3 | 179.9617 | 75.27 | 69.36 | 884.5 | 21 | me¦ ms¦ ph¦ pr¦ pc¦ ss¦ sc
11:35 | 0.8 | 54 | 62 | 145 | 16.6 | 18 | 181 | 143 | 411 | 476 | 2.9 | 12.9 | 89.5 | -3 | 179.9617 | 75.25 | 69.35 | 884.3 | 21 | me¦ ms¦ ph¦ pr¦ pc¦ ss¦ sc
11:35 | 0.8 | 54 | 61 | 144 | 16.6 | 18 | 186 | 143 | 422 | 476 | 2.9 | 13 | 89.5 | -3 | 179.9618 | 75.28 | 69.38 | 883.9 | 21 | me¦ ms¦ ph¦ pr¦ pc¦ ss¦ sc
11:35 | 0.804 | 54 | 62 | 145 | 16.6 | 18 | 191 | 143 | 434 | 476 | 2.9 | 13 | 89.5 | -3 | 179.9615 | 75.29 | 69.41 | 884.5 | 21 | me¦ ms¦ ph¦ pr¦ pc¦ ss¦ sc
11:35 | 0.807 | 54 | 61 | 144 | 16.6 | 18 | 197 | 143 | 447 | 476 | 2.9 | 13.1 | 89.4 | -3 | 179.9622 | 75.25 | 69.36 | 884.5 | 21 | me¦ ms¦ ph¦ pr¦ pc¦ ss¦ sc
11:35 | 0.808 | 54 | 61 | 144 | 16.6 | 18 | 200 | 143 | 454 | 476 | 2.9 | 13.1 | 89.3 | -3 | 179.9617 | 75.22 | 69.35 | 884 | 22 | me¦ ms¦ ph¦ pr¦ pc¦ ss¦ sc
11:35 | 0.81 | 54 | 61 | 145 | 16.5 | 18 | 204 | 144 | 453 | 480 | 2.9 | 13.1 | 89.4 | -3 | 179.962 | 75.21 | 69.36 | 884.4 | 22 | me¦ ms¦ ph¦ pr¦ pc¦ ss¦ sc
11:35 | 0.813 | 54 | 61 | 144 | 16.5 | 18 | 208 | 144 | 462 | 480 | 2.9 | 13.2 | 89.5 | -3 | 179.9614 | 75.23 | 69.36 | 884.2 | 22 | me¦ ms¦ ph¦ pr¦ pc¦ ss¦ sc
11:35 | 0.813 | 54 | 60 | 144 | 16.5 | 18 | 211 | 144 | 468 | 480 | 2.9 | 13.2 | 89.4 | -3 | 179.9619 | 75.19 | 69.35 | 884.3 | 22 | me¦ ms¦ ph¦ pr¦ pc¦ ss¦ sc
11:35 | 0.815 | 53 | 59 | 143 | 16.5 | 18 | 214 | 144 | 475 | 480 | 2.9 | 13.3 | 89.5 | -3 | 179.9613 | 75.2 | 69.37 | 884.1 | 22 | me¦ ms¦ ph¦ pr¦ pc¦ ss¦ sc
11:35 | 0.817 | 54 | 59 | 139 | 16.5 | 17.9 | 217 | 145 | 482 | 467 | 2.9 | 13.3 | 89.7 | -3 | 179.9621 | 75.16 | 69.38 | 884.4 | 23 | me¦ ms¦ ph¦ pr¦ pc¦ ss¦ sc
11:35 | 0.822 | 53 | 59 | 139 | 16.5 | 17.9 | 219 | 145 | 486 | 467 | 2.9 | 13.4 | 89.9 | -3 | 179.9614 | 75.15 | 69.33 | 884.2 | 23 | me¦ ms¦ ph¦ pr¦ pc¦ ss¦ sc
11:35 | 0.824 | 53 | 59 | 138 | 16.5 | 17.9 | 223 | 145 | 495 | 467 | 2.9 | 13.5 | 90.1 | -3 | 179.9614 | 75.18 | 69.31 | 884.6 | 23 | me¦ ms¦ ph¦ pr¦ pc¦ ss¦ sc
11:35 | 0.827 | 53 | 60 | 139 | 16.4 | 17.9 | 226 | 145 | 491 | 467 | 2.9 | 13.5 | 90.3 | -3 | 179.9624 | 75.17 | 69.34 | 883.9 | 23 | me¦ ms¦ ph¦ pr¦ pc¦ ss¦ sc
11:35 | 0.828 | 53 | 59 | 138 | 16.4 | 17.9 | 228 | 146 | 495 | 470 | 2.9 | 13.6 | 90.4 | -3 | 179.9622 | 75.15 | 69.35 | 884.1 | 23 | me¦ ms¦ ph¦ pr¦ pc¦ ss¦ sc
11:35 | 0.829 | 53 | 58 | 138 | 16.4 | 17.9 | 228 | 146 | 495 | 470 | 3 | 13.6 | 90.6 | -3 | 179.963 | 75.11 | 69.32 | 884.5 | 24 | me¦ ms¦ ph¦ pr¦ pc¦ ss¦ sc
11:35 | 0.833 | 53 | 58 | 138 | 16.4 | 17.9 | 230 | 146 | 499 | 470 | 2.9 | 13.7 | 90.7 | -3 | 179.9626 | 75.13 | 69.33 | 884 | 24 | me¦ ms¦ ph¦ pr¦ pc¦ ss¦ sc
11:35 | 0.833 | 53 | 57 | 138 | 16.4 | 17.9 | 232 | 147 | 504 | 474 | 2.9 | 13.7 | 90.8 | -3 | 179.9624 | 75.11 | 69.38 | 883.7 | 24 | me¦ ms¦ ph¦ pr¦ pc¦ ss¦ sc
11:35 | 0.837 | 53 | 57 | 137 | 16.4 | 17.9 | 233 | 147 | 506 | 474 | 2.9 | 13.8 | 91.1 | -3 | 179.9622 | 75.08 | 69.29 | 884.5 | 24 | me¦ ms¦ ph¦ pr¦ pc¦ ss¦ sc
11:35 | 0.842 | 53 | 58 | 138 | 16.3 | 17.9 | 235 | 147 | 500 | 474 | 2.9 | 13.8 | 91.4 | -3 | 179.9615 | 75.06 | 69.3 | 884.4 | 24 | me¦ ms¦ ph¦ pr¦ pc¦ ss¦ sc
11:35 | 0.845 | 53 | 57 | 138 | 16.3 | 17.9 | 238 | 148 | 506 | 477 | 2.9 | 13.9 | 91.6 | -3 | 179.9622 | 75.09 | 69.32 | 883.6 | 25 | me¦ ms¦ ph¦ pr¦ pc¦ ss¦ sc
11:35 | 0.849 | 53 | 58 | 138 | 16.3 | 17.9 | 241 | 148 | 512 | 477 | 2.9 | 13.9 | 91.8 | -3 | 179.9618 | 75.01 | 69.26 | 884 | 25 | me¦ ms¦ ph¦ pr¦ pc¦ ss¦ sc
11:35 | 0.855 | 53 | 58 | 138 | 16.3 | 17.9 | 246 | 148 | 523 | 477 | 2.9 | 14 | 91.9 | -3 | 179.9617 | 75.1 | 69.34 | 884.3 | 25 | me¦ ms¦ ph¦ pr¦ pc¦ ss¦ sc
11:35 | 0.856 | 53 | 58 | 138 | 16.3 | 17.9 | 252 | 149 | 536 | 480 | 2.9 | 14 | 91.6 | -3 | 179.9631 | 75.08 | 69.35 | 884.5 | 25 | me¦ ms¦ ph¦ pr¦ pc¦ ss¦ sc
11:35 | 0.854 | 53 | 55 | 137 | 16.3 | 17.9 | 257 | 149 | 546 | 480 | 2.9 | 14.1 | 91.4 | -3 | 179.9631 | 75.07 | 69.32 | 884.1 | 25 | me¦ ms¦ ph¦ pr¦ pc¦ ss¦ sc
11:35 | 0.857 | 53 | 55 | 138 | 16.3 | 17.9 | 262 | 149 | 557 | 480 | 2.9 | 14.1 | 91.4 | -3 | 179.9625 | 75.01 | 69.29 | 884.5 | 25 | me¦ ms¦ ph¦ pr¦ pc¦ ss¦ sc
11:35 | 0.858 | 53 | 54 | 137 | 16.3 | 17.9 | 267 | 150 | 568 | 483 | 2.9 | 14.2 | 91.2 | -3 | 179.963 | 75.02 | 69.29 | 883.6 | 25 | me¦ ms¦ ph¦ pr¦ pc¦ ss¦ sc
11:35 | 0.864 | 53 | 55 | 138 | 16.3 | 17.9 | 272 | 150 | 578 | 483 | 2.9 | 14.2 | 91.1 | -3 | 179.9624 | 75.01 | 69.26 | 884.1 | 25 | me¦ ms¦ ph¦ pr¦ pc¦ ss¦ sc
11:35 | 0.868 | 53 | 55 | 133 | 16.3 | 17.8 | 278 | 151 | 591 | 471 | 2.9 | 14.3 | 90.9 | -3 | 179.9632 | 75.04 | 69.28 | 884.4 | 25 | me¦ ms¦ ph¦ pr¦ pc¦ ss¦ sc
11:35 | 0.871 | 53 | 55 | 134 | 16.3 | 17.8 | 285 | 151 | 606 | 471 | 2.9 | 14.3 | 90.7 | -3 | 179.9628 | 75.02 | 69.26 | 884.1 | 25 | me¦ ms¦ ph¦ pr¦ pc¦ ss¦ sc
11:35 | 0.874 | 53 | 54 | 133 | 16.3 | 17.8 | 291 | 152 | 619 | 475 | 2.9 | 14.4 | 90.6 | -3 | 179.9623 | 75 | 69.3 | 883.5 | 25 | me¦ ms¦ ph¦ pr¦ pc¦ ss¦ sc
11:35 | 0.88 | 53 | 55 | 134 | 16.3 | 17.8 | 299 | 152 | 636 | 475 | 2.9 | 14.4 | 90.7 | -3 | 179.9623 | 74.98 | 69.28 | 883.8 | 26 | me¦ ms¦ ph¦ pr¦ pc¦ ss¦ sc
11:35 | 0.885 | 53 | 56 | 134 | 16.3 | 17.8 | 306 | 153 | 651 | 478 | 2.9 | 14.5 | 90.7 | -3 | 179.9623 | 75 | 69.25 | 884.3 | 26 | me¦ ms¦ ph¦ pr¦ pc¦ ss¦ sc
11:35 | 0.89 | 54 | 56 | 135 | 16.3 | 17.8 | 313 | 153 | 665 | 478 | 2.9 | 14.5 | 90.6 | -2 | 179.9614 | 74.99 | 69.31 | 884.1 | 26 | me¦ ms¦ ph¦ pr¦ pc¦ ss¦ sc
11:35 | 0.895 | 53 | 57 | 134 | 16.3 | 17.8 | 319 | 154 | 678 | 481 | 2.9 | 14.6 | 90.6 | -2 | 179.9615 | 74.99 | 69.3 | 883.6 | 26 | me¦ ms¦ ph¦ pr¦ pc¦ ss¦ sc
11:35 | 0.898 | 54 | 57 | 135 | 16.3 | 17.8 | 326 | 154 | 693 | 481 | 2.9 | 14.6 | 90.7 | -2 | 179.9608 | 74.97 | 69.28 | 883.5 | 26 | me¦ ms¦ ph¦ pr¦ pc¦ ss¦ sc
11:35 | 0.904 | 54 | 58 | 136 | 16.3 | 17.8 | 334 | 155 | 710 | 484 | 2.9 | 14.6 | 90.8 | -2 | 179.9613 | 74.97 | 69.26 | 883.5 | 26 | me¦ ms¦ ph¦ pr¦ pc¦ ss¦ sc
11:35 | 0.912 | 54 | 59 | 136 | 16.3 | 17.8 | 340 | 155 | 723 | 484 | 2.9 | 14.7 | 91 | -2 | 179.9616 | 74.97 | 69.29 | 883.7 | 26 | me¦ ms¦ ph¦ pr¦ pc¦ ss¦ sc
11:35 | 0.917 | 54 | 59 | 137 | 16.3 | 17.8 | 346 | 156 | 736 | 487 | 2.9 | 14.7 | 91.3 | -2 | 179.9616 | 74.94 | 69.23 | 884.3 | 26 | me¦ ms¦ ph¦ pr¦ pc¦ ss¦ sc
11:35 | 0.928 | 55 | 60 | 137 | 16.3 | 17.8 | 353 | 157 | 751 | 490 | 2.9 | 14.8 | 91.4 | -2 | 179.9612 | 74.94 | 69.25 | 883.6 | 26 | me¦ ms¦ ph¦ pr¦ pc¦ ss¦ sc
11:35 | 0.932 | 55 | 59 | 138 | 16.3 | 17.8 | 362 | 157 | 770 | 490 | 2.9 | 14.8 | 91.5 | -2 | 179.9616 | 74.96 | 69.27 | 883.5 | 26 | me¦ ms¦ ph¦ pr¦ pc¦ ss¦ sc
11:36 | 0.934 | 55 | 58 | 137 | 16.2 | 17.8 | 371 | 158 | 772 | 493 | 2.9 | 14.9 | 91.6 | -2 | 179.9631 | 74.94 | 69.27 | 883.6 | 26 | me¦ ms¦ ph¦ pr¦ pc¦ ss¦ sc
11:36 | 0.938 | 55 | 58 | 138 | 16.2 | 17.8 | 381 | 159 | 793 | 496 | 2.9 | 14.9 | 91.7 | -3 | 179.9628 | 74.93 | 69.23 | 884 | 26 | me¦ ms¦ ph¦ pr¦ pc¦ ss¦ sc
11:36 | 0.94 | 55 | 57 | 137 | 16.2 | 17.8 | 391 | 160 | 814 | 500 | 2.9 | 15 | 91.6 | -3 | 179.9635 | 74.95 | 69.23 | 884.3 | 26 | me¦ ms¦ ph¦ pr¦ pc¦ ss¦ sc
11:36 | 0.941 | 55 | 56 | 138 | 16.2 | 17.8 | 401 | 160 | 835 | 500 | 2.9 | 15 | 91.6 | -3 | 179.9637 | 74.95 | 69.23 | 884.4 | 26 | me¦ ms¦ ph¦ pr¦ pc¦ ss¦ sc
11:36 | 0.942 | 54 | 54 | 137 | 16.2 | 17.8 | 416 | 161 | 866 | 503 | 2.9 | 15.1 | 91.7 | -3 | 179.9639 | 74.93 | 69.21 | 883.7 | 26 | me¦ ms¦ ph¦ pr¦ pc¦ ss¦ sc
11:36 | 0.942 | 54 | 53 | 137 | 16.2 | 17.8 | 429 | 162 | 893 | 506 | 2.9 | 15.1 | 91.7 | -3 | 179.9648 | 74.92 | 69.21 | 884.2 | 26 | me¦ ms¦ ph¦ pr¦ pc¦ ss¦ sc
11:36 | 0.944 | 54 | 53 | 136 | 16.2 | 17.8 | 444 | 163 | 924 | 509 | 2.9 | 15.2 | 91.8 | -3 | 179.9645 | 74.92 | 69.22 | 884.4 | 27 | me¦ ms¦ ph¦ pr¦ pc¦ ss¦ sc
11:36 | 0.944 | 54 | 53 | 132 | 16.2 | 17.7 | 462 | 164 | 962 | 496 | 2.9 | 15.2 | 91.9 | -3 | 179.9657 | 74.91 | 69.21 | 884.5 | 27 | me¦ ms¦ ph¦ pr¦ pc¦ ss¦ sc
11:36 | 0.943 | 54 | 52 | 131 | 16.2 | 17.7 | 481 | 165 | 1002 | 499 | 2.9 | 15.3 | 92.1 | -4 | 179.9663 | 74.92 | 69.2 | 883.8 | 27 | me¦ ms¦ ph¦ pr¦ pc¦ ss¦ sc
11:36 | 0.941 | 54 | 51 | 131 | 16.2 | 17.7 | 507 | 166 | 1056 | 503 | 2.9 | 15.3 | 92.3 | -5 | 179.967 | 74.91 | 69.17 | 884.7 | 27 | me¦ ms¦ ph¦ pr¦ pc¦ ss¦ sc
11:36 | 0.938 | 53 | 49 | 129 | 16.2 | 17.7 | 533 | 167 | 1110 | 506 | 2.9 | 15.4 | 92.6 | -5 | 179.9672 | 74.94 | 69.22 | 884.5 | 26 | me¦ ms¦ ph¦ pr¦ pc¦ ss¦ sc
11:36 | 0.935 | 53 | 48 | 129 | 16.2 | 17.7 | 560 | 168 | 1166 | 509 | 2.9 | 15.4 | 92.7 | -5 | 179.9681 | 74.93 | 69.16 | 884.8 | 26 | me¦ ms¦ ph¦ pr¦ pc¦ ss¦ sc
11:36 | 0.931 | 52 | 46 | 128 | 16.1 | 17.7 | 589 | 170 | 1202 | 515 | 2.9 | 15.5 | 92.9 | -5 | 179.9685 | 74.88 | 69.13 | 884.5 | 26 | me¦ ms¦ ph¦ pr¦ pc¦ ss¦ sc
11:36 | 0.927 | 52 | 44 | 127 | 16.1 | 17.7 | 618 | 171 | 1261 | 518 | 2.9 | 15.5 | 93.1 | -5 | 179.9691 | 74.93 | 69.19 | 884.9 | 27 | me¦ ms¦ ph¦ pr¦ pc¦ ss¦ sc
11:36 | 0.923 | 52 | 42 | 126 | 16.1 | 17.7 | 646 | 173 | 1318 | 524 | 3 | 15.6 | 93.3 | -6 | 179.9693 | 74.91 | 69.15 | 884.2 | 26 | me¦ ms¦ ph¦ pr¦ pc¦ ss¦ sc
11:36 | 0.921 | 51 | 41 | 125 | 16.1 | 17.7 | 676 | 174 | 1379 | 527 | 3 | 15.6 | 93.4 | -6 | 179.9682 | 74.9 | 69.14 | 884.2 | 27 | me¦ ms¦ ph¦ pr¦ pc¦ ss¦ sc
11:36 | 0.916 | 51 | 37 | 124 | 16.1 | 17.7 | 705 | 176 | 1438 | 533 | 3 | 15.7 | 93.3 | -5 | 179.969 | 74.95 | 69.18 | 884.3 | 27 | me¦ ms¦ ph¦ pr¦ pc¦ ss¦ sc
11:36 | 0.913 | 51 | 36 | 124 | 16.1 | 17.7 | 732 | 178 | 1493 | 539 | 2.9 | 15.7 | 93.3 | -5 | 179.969 | 74.93 | 69.13 | 884.5 | 26 | me¦ ms¦ ph¦ pr¦ pc¦ ss¦ sc
11:36 | 0.913 | 50 | 35 | 123 | 16.1 | 17.7 | 762 | 179 | 1555 | 542 | 2.9 | 15.8 | 93.2 | -4 | 179.9687 | 74.95 | 69.15 | 884.7 | 26 | me¦ ms¦ ph¦ pr¦ pc¦ ss¦ sc
11:36 | 0.913 | 50 | 34 | 123 | 16.1 | 17.7 | 788 | 181 | 1608 | 548 | 2.9 | 15.8 | 93.1 | -4 | 179.9684 | 74.99 | 69.16 | 884 | 25 | me¦ ms¦ ph¦ pr¦ pc¦ ss¦ sc
11:36 | 0.915 | 50 | 34 | 122 | 16.1 | 17.7 | 816 | 183 | 1665 | 554 | 2.9 | 15.9 | 93.2 | -5 | 179.9684 | 74.98 | 69.11 | 883.9 | 25 | me¦ ms¦ ph¦ pr¦ pc¦ ss¦ sc
11:36 | 0.915 | 50 | 33 | 122 | 16 | 17.7 | 845 | 185 | 1690 | 560 | 2.9 | 15.9 | 93.2 | -4 | 179.9676 | 74.96 | 69.17 | 884.3 | 25 | me¦ ms¦ ph¦ pr¦ pc¦ ss¦ sc
11:36 | 0.916 | 50 | 32 | 122 | 16 | 17.7 | 872 | 187 | 1744 | 566 | 2.9 | 16 | 93.2 | -5 | 179.968 | 75 | 69.16 | 884.4 | 25 | me¦ ms¦ ph¦ pr¦ pc¦ ss¦ sc
11:36 | 0.919 | 50 | 33 | 122 | 16 | 17.7 | 900 | 190 | 1800 | 575 | 2.9 | 16 | 93.1 | -4 | 179.9674 | 75 | 69.15 | 884.4 | 25 | me¦ ms¦ ph¦ pr¦ pc¦ ss¦ sc
11:36 | 0.922 | 50 | 33 | 122 | 16 | 17.7 | 927 | 192 | 1854 | 581 | 2.9 | 16.1 | 93.1 | -4 | 179.9672 | 74.98 | 69.12 | 884.2 | 25 | me¦ ms¦ ph¦ pr¦ pc¦ ss¦ sc
11:36 | 0.925 | 50 | 33 | 122 | 16 | 17.7 | 951 | 194 | 1902 | 587 | 2.9 | 16.1 | 93.2 | -4 | 179.9668 | 75 | 69.15 | 884.7 | 25 | me¦ ms¦ ph¦ pr¦ pc¦ ss¦ sc
11:36 | 0.927 | 50 | 34 | 122 | 16 | 17.7 | 976 | 196 | 1952 | 593 | 2.9 | 16.2 | 93.3 | -3 | 179.9675 | 75 | 69.14 | 884 | 25 | me¦ ms¦ ph¦ pr¦ pc¦ ss¦ sc
11:36 | 0.932 | 50 | 35 | 119 | 15.9 | 17.6 | 1010 | 199 | 1980 | 585 | 2.9 | 16.2 | 93.3 | -3 | 179.9672 | 74.99 | 69.11 | 884.2 | 25 | me¦ ms¦ ph¦ pr¦ pc¦ ss¦ sc
11:36 | 0.938 | 50 | 36 | 119 | 15.9 | 17.6 | 1030 | 201 | 2019 | 591 | 2.9 | 16.3 | 93.4 | -3 | 179.9674 | 74.97 | 69.1 | 884.1 | 25 | me¦ ms¦ ph¦ pr¦ pc¦ ss¦ sc
11:36 | 0.946 | 51 | 37 | 120 | 15.9 | 17.6 | 1050 | 204 | 2058 | 600 | 2.9 | 16.3 | 93.7 | -3 | 179.9668 | 74.99 | 69.13 | 884.4 | 25 | me¦ ms¦ ph¦ pr¦ pc¦ ss¦ sc
11:36 | 0.95 | 51 | 38 | 120 | 15.9 | 17.6 | 1068 | 207 | 2094 | 608 | 2.9 | 16.3 | 93.9 | -2 | 179.9671 | 75.04 | 69.19 | 884.1 | 25 | me¦ ms¦ ph¦ pr¦ pc¦ ss¦ sc
11:36 | 0.954 | 51 | 38 | 120 | 15.8 | 17.6 | 1089 | 209 | 2094 | 614 | 2.9 | 16.4 | 94.2 | -2 | 179.9667 | 74.96 | 69.1 | 883.9 | 25 | me¦ ms¦ ph¦ pr¦ pc¦ ss¦ sc
11:36 | 0.961 | 51 | 40 | 121 | 15.8 | 17.6 | 1107 | 212 | 2128 | 623 | 2.9 | 16.4 | 94.3 | -2 | 179.9661 | 74.97 | 69.15 | 883.9 | 25 | me¦ ms¦ ph¦ pr¦ pc¦ ss¦ sc
11:36 | 0.966 | 51 | 41 | 121 | 15.8 | 17.6 | 1129 | 215 | 2171 | 632 | 2.9 | 16.5 | 94.4 | -2 | 179.9658 | 74.94 | 69.08 | 884.1 | 25 | me¦ ms¦ ph¦ pr¦ pc¦ ss¦ sc
11:36 | 0.972 | 51 | 42 | 121 | 15.7 | 17.6 | 1150 | 217 | 2169 | 638 | 2.9 | 16.5 | 94.4 | -2 | 179.9654 | 74.96 | 69.09 | 884.2 | 26 | me¦ ms¦ ph¦ pr¦ pc¦ ss¦ sc
11:36 | 0.979 | 51 | 44 | 122 | 15.7 | 17.6 | 1173 | 220 | 2213 | 647 | 2.9 | 16.6 | 94.7 | -2 | 179.9659 | 74.97 | 69.12 | 884.1 | 26 | me¦ ms¦ ph¦ pr¦ pc¦ ss¦ sc
11:36 | 0.985 | 52 | 44 | 122 | 15.7 | 17.6 | 1197 | 223 | 2258 | 655 | 2.9 | 16.6 | 94.9 | -1 | 179.9654 | 74.99 | 69.12 | 884.2 | 26 | me¦ ms¦ ph¦ pr¦ pc¦ ss¦ sc
11:36 | 0.99 | 52 | 44 | 122 | 15.7 | 17.6 | 1220 | 226 | 2301 | 664 | 2.9 | 16.7 | 95 | -1 | 179.9653 | 74.95 | 69.08 | 884.2 | 25 | me¦ ms¦ ph¦ pr¦ pc¦ ss¦ sc
11:36 | 0.997 | 52 | 46 | 123 | 15.6 | 17.6 | 1244 | 229 | 2303 | 673 | 2.9 | 16.7 | 95.2 | -1 | 179.965 | 74.99 | 69.09 | 883.6 | 25 | me¦ ms¦ ph¦ pr¦ pc¦ ss¦ sc
11:36 | 1.008 | 52 | 48 | 124 | 15.6 | 17.6 | 1269 | 232 | 2350 | 682 | 2.9 | 16.8 | 95.3 | -1 | 179.9641 | 74.98 | 69.1 | 884.1 | 25 | me¦ ms¦ ph¦ pr¦ pc¦ ss¦ sc
11:36 | 1.016 | 53 | 48 | 125 | 15.6 | 17.6 | 1294 | 235 | 2396 | 691 | 2.9 | 16.8 | 95.6 | -1 | 179.9645 | 75.04 | 69.15 | 883.5 | 25 | me¦ ms¦ ph¦ pr¦ pc¦ ss¦ sc
11:36 | 1.022 | 53 | 50 | 125 | 15.6 | 17.6 | 1321 | 238 | 2446 | 700 | 2.9 | 16.9 | 95.9 | -1 | 179.9646 | 74.96 | 69.11 | 883.5 | 25 | me¦ ms¦ ph¦ pr¦ pc¦ ss¦ sc
11:36 | 1.028 | 53 | 52 | 125 | 15.6 | 17.6 | 1348 | 241 | 2496 | 708 | 2.9 | 16.9 | 96.1 | -1 | 179.9642 | 74.95 | 69.06 | 883.4 | 25 | me¦ ms¦ ph¦ pr¦ pc¦ ss¦ sc
11:36 | 1.033 | 53 | 53 | 125 | 15.6 | 17.6 | 1373 | 245 | 2542 | 720 | 2.9 | 17 | 96.3 | -1 | 179.9644 | 74.98 | 69.08 | 883.5 | 26 | me¦ ms¦ ph¦ pr¦ pc¦ ss¦ sc
11:36 | 1.038 | 53 | 54 | 126 | 15.6 | 17.6 | 1397 | 248 | 2587 | 729 | 2.9 | 17 | 96.5 | -2 | 179.9648 | 74.96 | 69.1 | 883.8 | 25 | me¦ ms¦ ph¦ pr¦ pc¦ ss¦ sc
11:36 | 1.044 | 53 | 54 | 122 | 15.7 | 17.5 | 1418 | 251 | 2675 | 717 | 2.9 | 17.1 | 96.6 | -2 | 179.9659 | 74.97 | 69.06 | 883.8 | 25 | me¦ ms¦ ph¦ pr¦ pc¦ ss¦ sc
11:36 | 1.049 | 53 | 54 | 123 | 15.7 | 17.5 | 1439 | 255 | 2715 | 728 | 2.9 | 17.1 | 96.7 | -2 | 179.9667 | 74.96 | 69.07 | 883.5 | 25 | me¦ ms¦ ph¦ pr¦ pc¦ ss¦ sc
11:36 | 1.048 | 53 | 53 | 122 | 15.7 | 17.5 | 1457 | 258 | 2749 | 737 | 2.9 | 17.2 | 96.8 | -2 | 179.9673 | 74.93 | 69.08 | 883.6 | 26 | me¦ ms¦ ph¦ pr¦ pc¦ ss¦ sc
11:36 | 1.05 | 53 | 53 | 122 | 15.7 | 17.5 | 1474 | 261 | 2781 | 745 | 2.9 | 17.2 | 96.9 | -2 | 179.9666 | 75.01 | 69.08 | 883.7 | 26 | me¦ ms¦ ph¦ pr¦ pc¦ ss¦ sc
11:36 | 1.048 | 53 | 50 | 121 | 15.7 | 17.5 | 1484 | 265 | 2800 | 757 | 2.9 | 17.3 | 97.1 | -2 | 179.9673 | 74.96 | 69.09 | 883.9 | 25 | me¦ ms¦ ph¦ pr¦ pc¦ ss¦ sc
11:36 | 1.047 | 53 | 49 | 121 | 15.8 | 17.5 | 1489 | 268 | 2863 | 765 | 2.9 | 17.3 | 97.2 | -3 | 179.9678 | 74.95 | 69.04 | 884.1 | 26 | me¦ ms¦ ph¦ pr¦ pc¦ ss¦ sc
11:36 | 1.048 | 53 | 47 | 121 | 15.8 | 17.5 | 1495 | 272 | 2875 | 777 | 3 | 17.4 | 97.2 | -3 | 179.9681 | 74.94 | 69.01 | 884.6 | 26 | me¦ ms¦ ph¦ pr¦ pc¦ ss¦ sc
11:36 | 1.046 | 52 | 45 | 120 | 15.9 | 17.5 | 1495 | 275 | 2931 | 785 | 2.9 | 17.4 | 97.3 | -3 | 179.9686 | 74.97 | 69.06 | 884.5 | 26 | me¦ ms¦ ph¦ pr¦ pc¦ ss¦ sc
11:36 | 1.046 | 52 | 44 | 120 | 15.9 | 17.5 | 1492 | 279 | 2925 | 797 | 3 | 17.5 | 97.4 | -3 | 179.9693 | 74.94 | 69.03 | 884.4 | 26 | me¦ ms¦ ph¦ pr¦ pc¦ ss¦ sc
11:36 | 1.044 | 52 | 42 | 119 | 15.9 | 17.5 | 1487 | 282 | 2915 | 805 | 2.9 | 17.5 | 97.3 | -3 | 179.97 | 74.98 | 69.04 | 884 | 26 | me¦ ms¦ ph¦ pr¦ pc¦ ss¦ sc
11:36 | 1.041 | 52 | 39 | 118 | 16 | 17.5 | 1478 | 285 | 2956 | 814 | 3 | 17.6 | 97.3 | -3 | 179.9694 | 74.94 | 69.01 | 884.5 | 26 | me¦ ms¦ ph¦ pr¦ pc¦ ss¦ sc
11:36 | 1.04 | 51 | 37 | 118 | 16 | 17.5 | 1467 | 289 | 2934 | 825 | 3 | 17.6 | 97.3 | -3 | 179.9704 | 74.95 | 69.05 | 884.5 | 26 | me¦ ms¦ ph¦ pr¦ pc¦ ss¦ sc
11:36 | 1.04 | 51 | 33 | 118 | 16 | 17.5 | 1452 | 292 | 2904 | 834 | 3 | 17.7 | 97.4 | -3 | 179.9702 | 74.97 | 69.02 | 884.4 | 26 | me¦ ms¦ ph¦ pr¦ pc¦ ss¦ sc
11:36 | 1.039 | 51 | 32 | 118 | 16 | 17.5 | 1437 | 295 | 2874 | 842 | 2.9 | 17.7 | 97.5 | -3 | 179.9703 | 74.94 | 69.03 | 884.6 | 26 | me¦ ms¦ ph¦ pr¦ pc¦ ss¦ sc
11:36 | 1.035 | 51 | 30 | 116 | 16.1 | 17.5 | 1425 | 298 | 2908 | 851 | 2.9 | 17.8 | 97.7 | -3 | 179.9709 | 74.93 | 68.98 | 884.3 | 26 | me¦ ms¦ ph¦ pr¦ pc¦ ss¦ sc
11:37 | 1.034 | 51 | 28 | 116 | 16.1 | 17.5 | 1408 | 301 | 2873 | 860 | 2.9 | 17.8 | 97.7 | -3 | 179.9711 | 74.91 | 69.01 | 884 | 26 | me¦ ms¦ ph¦ pr¦ pc¦ ss¦ sc
11:37 | 1.031 | 50 | 27 | 115 | 16.1 | 17.5 | 1395 | 304 | 2846 | 868 | 2.9 | 17.9 | 97.9 | -3 | 179.9716 | 74.93 | 69.01 | 884.8 | 26 | me¦ ms¦ ph¦ pr¦ pc¦ ss¦ sc
11:37 | 1.031 | 50 | 27 | 115 | 16.1 | 17.5 | 1383 | 307 | 2822 | 877 | 2.9 | 17.9 | 98.1 | -3 | 179.9719 | 74.91 | 68.99 | 884.1 | 27 | me¦ ms¦ ph¦ pr¦ pc¦ ss¦ sc
11:37 | 1.027 | 50 | 25 | 114 | 16.1 | 17.5 | 1371 | 310 | 2797 | 885 | 2.9 | 18 | 98.1 | -4 | 179.9723 | 74.91 | 68.99 | 884.1 | 27 | me¦ ms¦ ph¦ pr¦ pc¦ ss¦ sc
11:37 | 1.024 | 50 | 24 | 114 | 16.1 | 17.5 | 1359 | 313 | 2773 | 894 | 2.9 | 18 | 98.1 | -3 | 179.9729 | 74.94 | 69.01 | 884.6 | 26 | me¦ ms¦ ph¦ pr¦ pc¦ ss¦ sc
11:37 | 1.022 | 49 | 23 | 114 | 16.1 | 17.5 | 1352 | 316 | 2759 | 902 | 2.9 | 18 | 98.3 | -3 | 179.9724 | 74.93 | 69.01 | 884.3 | 27 | me¦ ms¦ ph¦ pr¦ pc¦ ss¦ sc
11:37 | 1.019 | 49 | 22 | 113 | 16 | 17.5 | 1345 | 318 | 2690 | 908 | 2.9 | 18.1 | 98.5 | -3 | 179.9727 | 74.89 | 68.96 | 884 | 27 | me¦ ms¦ ph¦ pr¦ pc¦ ss¦ sc
11:37 | 1.02 | 49 | 23 | 113 | 16 | 17.5 | 1341 | 321 | 2682 | 917 | 2.9 | 18.1 | 98.7 | -3 | 179.972 | 74.94 | 68.99 | 884.6 | 27 | me¦ ms¦ ph¦ pr¦ pc¦ ss¦ sc
11:37 | 1.021 | 49 | 24 | 109 | 16 | 17.4 | 1340 | 324 | 2680 | 899 | 2.9 | 18.2 | 98.9 | -3 | 179.9722 | 74.92 | 68.96 | 884.3 | 27 | me¦ ms¦ ph¦ pr¦ pc¦ ss¦ sc
11:37 | 1.019 | 49 | 24 | 109 | 16 | 17.4 | 1341 | 327 | 2682 | 908 | 2.9 | 18.2 | 99 | -3 | 179.9726 | 74.91 | 68.99 | 884.3 | 27 | me¦ ms¦ ph¦ pr¦ pc¦ ss¦ sc
11:37 | 1.017 | 48 | 24 | 108 | 16 | 17.4 | 1342 | 329 | 2684 | 913 | 2.9 | 18.3 | 99.1 | -4 | 179.9723 | 74.95 | 69 | 884.5 | 27 | me¦ ms¦ ph¦ pr¦ pc¦ ss¦ sc
11:37 | 1.017 | 48 | 25 | 108 | 16 | 17.4 | 1348 | 332 | 2696 | 922 | 3 | 18.3 | 99 | -3 | 179.9724 | 74.88 | 68.96 | 883.9 | 26 | me¦ ms¦ ph¦ pr¦ pc¦ ss¦ sc
11:37 | 1.017 | 48 | 27 | 108 | 15.9 | 17.4 | 1352 | 335 | 2650 | 930 | 2.9 | 18.4 | 99 | -3 | 179.9732 | 74.88 | 68.92 | 883.7 | 27 | me¦ ms¦ ph¦ pr¦ pc¦ ss¦ sc
11:37 | 1.02 | 48 | 29 | 108 | 15.9 | 17.4 | 1361 | 337 | 2668 | 936 | 2.9 | 18.4 | 99.1 | -3 | 179.9731 | 74.89 | 68.94 | 883.9 | 27 | me¦ ms¦ ph¦ pr¦ pc¦ ss¦ sc
11:37 | 1.02 | 48 | 29 | 107 | 15.9 | 17.4 | 1370 | 340 | 2686 | 944 | 2.9 | 18.5 | 99.3 | -3 | 179.9731 | 74.84 | 68.91 | 884.1 | 27 | me¦ ms¦ ph¦ pr¦ pc¦ ss¦ sc
11:37 | 1.018 | 48 | 30 | 107 | 15.9 | 17.4 | 1377 | 343 | 2700 | 952 | 2.9 | 18.5 | 99.3 | -3 | 179.9731 | 74.87 | 68.99 | 884.1 | 27 | me¦ ms¦ ph¦ pr¦ pc¦ ss¦ sc
11:37 | 1.021 | 48 | 32 | 107 | 15.8 | 17.4 | 1388 | 346 | 2669 | 961 | 2.9 | 18.6 | 99.3 | -3 | 179.9734 | 74.86 | 68.91 | 884.4 | 27 | me¦ ms¦ ph¦ pr¦ pc¦ ss¦ sc
11:37 | 1.021 | 48 | 32 | 107 | 15.8 | 17.4 | 1399 | 348 | 2690 | 966 | 2.9 | 18.6 | 99.4 | -3 | 179.9733 | 74.92 | 68.96 | 884.5 | 27 | me¦ ms¦ ph¦ pr¦ pc¦ ss¦ sc
11:37 | 1.023 | 48 | 33 | 106 | 15.8 | 17.4 | 1408 | 351 | 2707 | 974 | 2.9 | 18.7 | 99.7 | -3 | 179.9741 | 74.87 | 68.9 | 884.5 | 27 | me¦ ms¦ ph¦ pr¦ pc¦ ss¦ sc
11:37 | 1.029 | 48 | 34 | 107 | 15.7 | 17.4 | 1428 | 354 | 2694 | 983 | 2.9 | 18.8 | 100.1 | -3 | 179.9724 | 74.9 | 68.92 | 884.4 | 27 | me¦ ms¦ ph¦ pr¦ pc¦ ss¦ sc
11:37 | 1.03 | 48 | 34 | 107 | 15.7 | 17.4 | 1444 | 357 | 2724 | 991 | 2.9 | 18.8 | 100.3 | -3 | 179.9736 | 74.9 | 68.92 | 883.9 | 27 | me¦ ms¦ ph¦ pr¦ pc¦ ss¦ sc
11:37 | 1.03 | 47 | 34 | 106 | 15.7 | 17.4 | 1458 | 360 | 2750 | 999 | 3 | 18.9 | 100.2 | -4 | 179.9738 | 74.87 | 68.93 | 883.7 | 27 | me¦ ms¦ ph¦ pr¦ pc¦ ss¦ sc
11:37 | 1.031 | 48 | 33 | 106 | 15.6 | 17.4 | 1477 | 362 | 2735 | 1005 | 2.9 | 18.9 | 100.3 | -4 | 179.9738 | 74.88 | 68.94 | 884 | 27 | me¦ ms¦ ph¦ pr¦ pc¦ ss¦ sc
11:37 | 1.032 | 47 | 33 | 106 | 15.6 | 17.4 | 1498 | 365 | 2774 | 1013 | 3 | 19 | 100.5 | -4 | 179.9733 | 74.89 | 68.92 | 884.2 | 27 | me¦ ms¦ ph¦ pr¦ pc¦ ss¦ sc
11:37 | 1.034 | 47 | 32 | 106 | 15.6 | 17.4 | 1519 | 368 | 2812 | 1022 | 2.9 | 19 | 100.4 | -4 | 179.9735 | 74.87 | 68.89 | 884.2 | 27 | me¦ ms¦ ph¦ pr¦ pc¦ ss¦ sc
11:37 | 1.035 | 47 | 32 | 105 | 15.6 | 17.4 | 1540 | 371 | 2851 | 1030 | 2.9 | 19.1 | 100.1 | -4 | 179.974 | 74.9 | 68.91 | 884.4 | 27 | me¦ ms¦ ph¦ pr¦ pc¦ ss¦ sc
11:37 | 1.034 | 47 | 30 | 105 | 15.6 | 17.4 | 1562 | 374 | 2892 | 1038 | 2.9 | 19.1 | 99.7 | -4 | 179.9745 | 74.91 | 68.96 | 883.9 | 27 | me¦ ms¦ ph¦ pr¦ pc¦ ss¦ sc
11:37 | 1.034 | 47 | 28 | 105 | 15.6 | 17.4 | 1580 | 377 | 2925 | 1047 | 2.9 | 19.2 | 99.3 | -4 | 179.9743 | 74.9 | 68.9 | 883.6 | 27 | me¦ ms¦ ph¦ pr¦ pc¦ ss¦ sc
11:37 | 1.036 | 47 | 27 | 105 | 15.6 | 17.4 | 1599 | 381 | 2961 | 1058 | 3 | 19.2 | 99 | -4 | 179.9743 | 74.92 | 68.9 | 883.5 | 28 | me¦ ms¦ ph¦ pr¦ pc¦ ss¦ sc
11:37 | 1.037 | 47 | 26 | 105 | 15.6 | 17.4 | 1616 | 384 | 2992 | 1066 | 2.9 | 19.3 | 98.8 | -4 | 179.974 | 74.93 | 68.93 | 884.2 | 27 | me¦ ms¦ ph¦ pr¦ pc¦ ss¦ sc
11:37 | 1.036 | 47 | 24 | 104 | 15.6 | 17.4 | 1627 | 387 | 3012 | 1074 | 2.9 | 19.3 | 98.6 | -4 | 179.9746 | 74.89 | 68.87 | 884.4 | 27 | me¦ ms¦ ph¦ pr¦ pc¦ ss¦ sc
11:37 | 1.036 | 46 | 22 | 101 | 15.7 | 17.3 | 1637 | 390 | 3088 | 1054 | 2.9 | 19.4 | 98.4 | -4 | 179.9747 | 74.93 | 68.89 | 884.6 | 27 | me¦ ms¦ ph¦ pr¦ pc¦ ss¦ sc
11:37 | 1.038 | 47 | 21 | 101 | 15.7 | 17.3 | 1642 | 393 | 3098 | 1062 | 2.9 | 19.4 | 98.2 | -4 | 179.9747 | 74.86 | 68.84 | 883.9 | 26 | me¦ ms¦ ph¦ pr¦ pc¦ ss¦ sc
11:37 | 1.04 | 46 | 20 | 101 | 15.7 | 17.3 | 1646 | 396 | 3105 | 1070 | 2.9 | 19.5 | 98.1 | -4 | 179.9747 | 74.94 | 68.91 | 883.9 | 27 | me¦ ms¦ ph¦ pr¦ pc¦ ss¦ sc
11:37 | 1.04 | 46 | 18 | 101 | 15.7 | 17.3 | 1645 | 399 | 3103 | 1078 | 2.9 | 19.5 | 98.1 | -4 | 179.9748 | 74.93 | 68.88 | 883.6 | 27 | me¦ ms¦ ph¦ pr¦ pc¦ ss¦ sc
11:37 | 1.042 | 46 | 17 | 101 | 15.7 | 17.3 | 1641 | 403 | 3096 | 1089 | 2.9 | 19.6 | 98.2 | -4 | 179.9743 | 74.9 | 68.86 | 884.2 | 26 | me¦ ms¦ ph¦ pr¦ pc¦ ss¦ sc
11:37 | 1.046 | 46 | 16 | 101 | 15.8 | 17.3 | 1633 | 406 | 3140 | 1097 | 2.9 | 19.6 | 98.2 | -4 | 179.9741 | 74.92 | 68.84 | 883.5 | 27 | me¦ ms¦ ph¦ pr¦ pc¦ ss¦ sc
11:37 | 1.046 | 46 | 14 | 101 | 15.8 | 17.3 | 1620 | 409 | 3115 | 1105 | 2.9 | 19.7 | 98.3 | -4 | 179.9754 | 74.93 | 68.89 | 883.5 | 27 | me¦ ms¦ ph¦ pr¦ pc¦ ss¦ sc
11:37 | 1.046 | 46 | 11 | 101 | 15.8 | 17.3 | 1605 | 412 | 3086 | 1113 | 2.9 | 19.7 | 98.4 | -4 | 179.9758 | 74.99 | 68.88 | 883.5 | 26 | me¦ ms¦ ph¦ pr¦ pc¦ ss¦ sc
11:37 | 1.049 | 46 | 9 | 101 | 15.8 | 17.3 | 1586 | 415 | 3050 | 1121 | 2.9 | 19.7 | 98.3 | -4 | 179.9759 | 74.96 | 68.87 | 883.8 | 26 | me¦ ms¦ ph¦ pr¦ pc¦ ss¦ sc
11:37 | 1.05 | 46 | 8 | 100 | 15.9 | 17.3 | 1565 | 417 | 3068 | 1127 | 2.9 | 19.8 | 98.2 | -4 | 179.9765 | 74.96 | 68.89 | 883.7 | 26 | me¦ ms¦ ph¦ pr¦ pc¦ ss¦ sc
11:37 | 1.051 | 46 | 6 | 100 | 15.9 | 17.3 | 1542 | 420 | 3023 | 1135 | 2.9 | 19.8 | 98.1 | -4 | 179.9761 | 74.95 | 68.82 | 884 | 26 | me¦ ms¦ ph¦ pr¦ pc¦ ss¦ sc
11:37 | 1.051 | 46 | 5 | 100 | 15.9 | 17.3 | 1519 | 423 | 2978 | 1143 | 2.9 | 19.9 | 97.9 | -4 | 179.9754 | 74.98 | 68.9 | 883.7 | 26 | me¦ ms¦ ph¦ pr¦ pc¦ ss¦ sc
11:37 | 1.051 | 46 | 3 | 100 | 15.9 | 17.3 | 1497 | 425 | 2935 | 1148 | 2.9 | 19.9 | 97.7 | -4 | 179.9755 | 74.97 | 68.85 | 883.8 | 26 | me¦ ms¦ ph¦ pr¦ pc¦ ss¦ sc
11:37 | 1.054 | 46 | 3 | 100 | 15.9 | 17.3 | 1472 | 428 | 2886 | 1156 | 2.9 | 20 | 97.6 | -4 | 179.9751 | 74.97 | 68.9 | 884.3 | 26 | me¦ ms¦ ph¦ pr¦ pc¦ ss¦ sc
11:37 | 1.055 | 46 | 1 | 100 | 16 | 17.3 | 1448 | 431 | 2896 | 1164 | 2.9 | 20 | 97.5 | -4 | 179.975 | 75.03 | 68.92 | 884.5 | 26 | me¦ ms¦ ph¦ pr¦ pc¦ ss¦ sc
11:37 | 1.058 | 46 | 3 | 100 | 16 | 17.3 | 1421 | 433 | 2842 | 1170 | 2.9 | 20.1 | 97.3 | -4 | 179.9754 | 75 | 68.87 | 883.7 | 26 | me¦ ms¦ ph¦ pr¦ pc¦ ss¦ sc
11:37 | 1.058 | 46 | 2 | 100 | 16 | 17.3 | 1398 | 435 | 2796 | 1175 | 2.9 | 20.1 | 97.1 | -4 | 179.9751 | 75.01 | 68.87 | 884.4 | 26 | me¦ ms¦ ph¦ pr¦ pc¦ ss¦ sc
11:37 | 1.062 | 46 | 4 | 100 | 16 | 17.3 | 1373 | 438 | 2746 | 1183 | 2.9 | 20.2 | 97 | -4 | 179.9751 | 74.98 | 68.89 | 883.9 | 26 | me¦ ms¦ ph¦ pr¦ pc¦ ss¦ sc
11:37 | 1.066 | 46 | 5 | 100 | 16 | 17.3 | 1351 | 440 | 2702 | 1189 | 2.9 | 20.2 | 97 | -4 | 179.9754 | 75.01 | 68.84 | 883.8 | 26 | me¦ ms¦ ph¦ pr¦ pc¦ ss¦ sc
11:37 | 1.066 | 46 | 5 | 99 | 16 | 17.3 | 1326 | 442 | 2652 | 1194 | 2.9 | 20.3 | 97.1 | -4 | 179.9758 | 74.99 | 68.85 | 884.3 | 26 | me¦ ms¦ ph¦ pr¦ pc¦ ss¦ sc
11:37 | 1.064 | 46 | 5 | 99 | 16 | 17.3 | 1303 | 444 | 2606 | 1200 | 2.9 | 20.3 | 97.3 | -4 | 179.9765 | 75.03 | 68.89 | 884.3 | 26 | me¦ ms¦ ph¦ pr¦ pc¦ ss¦ sc
11:37 | 1.064 | 45 | 5 | 99 | 16 | 17.3 | 1281 | 446 | 2562 | 1205 | 2.9 | 20.4 | 97.4 | -4 | 179.9761 | 75.02 | 68.84 | 883.9 | 26 | me¦ ms¦ ph¦ pr¦ pc¦ ss¦ sc
11:37 | 1.066 | 45 | 6 | 99 | 16 | 17.3 | 1261 | 448 | 2522 | 1210 | 2.9 | 20.4 | 97.5 | -4 | 179.976 | 75 | 68.84 | 883.7 | 26 | me¦ ms¦ ph¦ pr¦ pc¦ ss¦ sc
11:37 | 1.067 | 45 | 7 | 99 | 16 | 17.3 | 1239 | 450 | 2478 | 1216 | 2.9 | 20.5 | 97.5 | -4 | 179.976 | 74.99 | 68.84 | 883.7 | 26 | me¦ ms¦ ph¦ pr¦ pc¦ ss¦ sc
11:37 | 1.07 | 45 | 9 | 99 | 16 | 17.3 | 1221 | 452 | 2442 | 1221 | 2.9 | 20.5 | 97.5 | -4 | 179.9765 | 74.98 | 68.8 | 883.5 | 26 | me¦ ms¦ ph¦ pr¦ pc¦ ss¦ sc
11:37 | 1.072 | 45 | 9 | 99 | 16.1 | 17.3 | 1204 | 453 | 2457 | 1224 | 2.9 | 20.6 | 97.5 | -5 | 179.9765 | 74.97 | 68.81 | 883.9 | 26 | me¦ ms¦ ph¦ pr¦ pc¦ ss¦ sc
11:37 | 1.071 | 45 | 9 | 98 | 16.1 | 17.3 | 1186 | 455 | 2420 | 1229 | 2.9 | 20.6 | 97.5 | -5 | 179.978 | 74.97 | 68.82 | 884.3 | 26 | me¦ ms¦ ph¦ pr¦ pc¦ ss¦ sc
11:38 | 1.069 | 45 | 10 | 98 | 16.1 | 17.3 | 1173 | 457 | 2393 | 1235 | 2.9 | 20.7 | 97.4 | -5 | 179.9777 | 74.99 | 68.84 | 884.4 | 26 | me¦ ms¦ ph¦ pr¦ pc¦ ss¦ sc
11:38 | 1.069 | 45 | 10 | 98 | 16.1 | 17.3 | 1158 | 459 | 2363 | 1240 | 3 | 20.7 | 97.5 | -5 | 179.9777 | 75 | 68.78 | 884.5 | 26 | me¦ ms¦ ph¦ pr¦ pc¦ ss¦ sc
11:38 | 1.071 | 45 | 12 | 97 | 16.1 | 17.3 | 1143 | 460 | 2332 | 1243 | 2.9 | 20.8 | 97.6 | -6 | 179.9778 | 75 | 68.8 | 884.5 | 26 | me¦ ms¦ ph¦ pr¦ pc¦ ss¦ sc
11:38 | 1.069 | 45 | 11 | 97 | 16.1 | 17.3 | 1128 | 462 | 2302 | 1248 | 2.9 | 20.8 | 97.8 | -6 | 179.978 | 75.02 | 68.84 | 884.6 | 26 | me¦ ms¦ ph¦ pr¦ pc¦ ss¦ sc
11:38 | 1.065 | 44 | 11 | 94 | 16.1 | 17.2 | 1116 | 463 | 2277 | 1218 | 2.9 | 20.9 | 97.9 | -5 | 179.9786 | 75.05 | 68.87 | 884.3 | 26 | me¦ ms¦ ph¦ pr¦ pc¦ ss¦ sc
11:38 | 1.064 | 44 | 12 | 94 | 16.1 | 17.2 | 1103 | 465 | 2251 | 1223 | 2.9 | 20.9 | 98 | -5 | 179.979 | 74.96 | 68.79 | 883.8 | 26 | me¦ ms¦ ph¦ pr¦ pc¦ ss¦ sc
11:38 | 1.063 | 44 | 12 | 93 | 16.1 | 17.2 | 1092 | 466 | 2228 | 1226 | 2.9 | 21 | 98.1 | -5 | 179.9791 | 74.99 | 68.8 | 883.9 | 26 | me¦ ms¦ ph¦ pr¦ pc¦ ss¦ sc
11:38 | 1.059 | 44 | 12 | 93 | 16.1 | 17.2 | 1082 | 468 | 2208 | 1231 | 2.9 | 21 | 98 | -5 | 179.979 | 75 | 68.81 | 884 | 26 | me¦ ms¦ ph¦ pr¦ pc¦ ss¦ sc
11:38 | 1.058 | 44 | 11 | 92 | 16.1 | 17.2 | 1071 | 469 | 2185 | 1234 | 2.9 | 21.1 | 98.1 | -5 | 179.9786 | 75 | 68.82 | 883.7 | 26 | me¦ ms¦ ph¦ pr¦ pc¦ ss¦ sc
11:38 | 1.057 | 44 | 10 | 92 | 16.1 | 17.2 | 1059 | 470 | 2161 | 1236 | 2.9 | 21.1 | 98.3 | -5 | 179.979 | 74.98 | 68.77 | 884.5 | 26 | me¦ ms¦ ph¦ pr¦ pc¦ ss¦ sc
11:38 | 1.057 | 43 | 11 | 92 | 16.1 | 17.2 | 1049 | 472 | 2140 | 1242 | 2.9 | 21.2 | 98.3 | -4 | 179.9787 | 75 | 68.79 | 884.2 | 26 | me¦ ms¦ ph¦ pr¦ pc¦ ss¦ sc
11:38 | 1.057 | 43 | 12 | 92 | 16.1 | 17.2 | 1043 | 473 | 2128 | 1244 | 2.9 | 21.2 | 98.5 | -4 | 179.9793 | 75 | 68.73 | 884 | 26 | me¦ ms¦ ph¦ pr¦ pc¦ ss¦ sc
11:38 | 1.058 | 43 | 12 | 92 | 16.1 | 17.2 | 1036 | 474 | 2114 | 1247 | 2.9 | 21.2 | 98.7 | -4 | 179.9787 | 75.03 | 68.78 | 883.6 | 26 | me¦ ms¦ ph¦ pr¦ pc¦ ss¦ sc
11:38 | 1.061 | 43 | 13 | 92 | 16.1 | 17.2 | 1030 | 476 | 2102 | 1252 | 2.9 | 21.3 | 99 | -4 | 179.9785 | 75.04 | 68.82 | 883.7 | 26 | me¦ ms¦ ph¦ pr¦ pc¦ ss¦ sc
11:38 | 1.063 | 43 | 13 | 92 | 16.1 | 17.2 | 1023 | 477 | 2087 | 1255 | 3 | 21.3 | 99.2 | -4 | 179.978 | 75.02 | 68.82 | 883.6 | 26 | me¦ ms¦ ph¦ pr¦ pc¦ ss¦ sc
11:38 | 1.062 | 43 | 12 | 91 | 16.1 | 17.2 | 1017 | 478 | 2075 | 1257 | 2.9 | 21.4 | 99.2 | -4 | 179.9792 | 75.01 | 68.77 | 883.7 | 26 | me¦ ms¦ ph¦ pr¦ pc¦ ss¦ sc
11:38 | 1.064 | 43 | 13 | 92 | 16.1 | 17.2 | 1012 | 479 | 2065 | 1260 | 2.9 | 21.4 | 99.3 | -4 | 179.9788 | 74.96 | 68.77 | 883.7 | 26 | me¦ ms¦ ph¦ pr¦ pc¦ ss¦ sc
11:38 | 1.068 | 43 | 14 | 92 | 16.1 | 17.2 | 1008 | 481 | 2057 | 1265 | 2.9 | 21.5 | 99.5 | -4 | 179.9788 | 75.02 | 68.79 | 883.9 | 26 | me¦ ms¦ ph¦ pr¦ pc¦ ss¦ sc
11:38 | 1.069 | 43 | 14 | 92 | 16.1 | 17.2 | 1002 | 482 | 2044 | 1268 | 2.9 | 21.5 | 99.5 | -4 | 179.9786 | 75.05 | 68.83 | 884.4 | 26 | me¦ ms¦ ph¦ pr¦ pc¦ ss¦ sc
11:38 | 1.067 | 43 | 13 | 91 | 16.1 | 17.2 | 995 | 483 | 2030 | 1271 | 2.9 | 21.6 | 99.7 | -3 | 179.9792 | 75.03 | 68.8 | 884.5 | 26 | me¦ ms¦ ph¦ pr¦ pc¦ ss¦ sc
11:38 | 1.068 | 43 | 11 | 91 | 16.1 | 17.2 | 989 | 484 | 2018 | 1273 | 2.9 | 21.6 | 99.8 | -4 | 179.9793 | 74.98 | 68.77 | 883.7 | 26 | me¦ ms¦ ph¦ pr¦ pc¦ ss¦ sc
11:38 | 1.067 | 43 | 11 | 91 | 16.1 | 17.2 | 984 | 485 | 2008 | 1276 | 2.9 | 21.7 | 99.9 | -4 | 179.9791 | 75.02 | 68.74 | 884.1 | 26 | me¦ ms¦ ph¦ pr¦ pc¦ ss¦ sc
11:38 | 1.071 | 43 | 12 | 91 | 16.1 | 17.2 | 982 | 486 | 2004 | 1278 | 2.9 | 21.7 | 99.9 | -4 | 179.9786 | 74.94 | 68.76 | 883.8 | 26 | me¦ ms¦ ph¦ pr¦ pc¦ ss¦ sc
11:38 | 1.071 | 43 | 12 | 91 | 16.1 | 17.2 | 979 | 487 | 1997 | 1281 | 2.9 | 21.8 | 100 | -4 | 179.9791 | 74.99 | 68.77 | 884 | 26 | me¦ ms¦ ph¦ pr¦ pc¦ ss¦ sc
11:38 | 1.071 | 43 | 11 | 91 | 16.1 | 17.2 | 976 | 488 | 1991 | 1284 | 3 | 21.8 | 100.1 | -3 | 179.9796 | 75.01 | 68.76 | 884 | 26 | me¦ ms¦ ph¦ pr¦ pc¦ ss¦ sc
11:38 | 1.071 | 43 | 11 | 90 | 16.1 | 17.2 | 973 | 490 | 1985 | 1289 | 2.9 | 21.9 | 100.3 | -3 | 179.9793 | 75 | 68.74 | 884.1 | 26 | me¦ ms¦ ph¦ pr¦ pc¦ ss¦ sc
11:38 | 1.072 | 43 | 11 | 90 | 16.1 | 17.2 | 970 | 491 | 1979 | 1292 | 2.9 | 21.9 | 100.4 | -3 | 179.9804 | 75 | 68.73 | 884.2 | 26 | me¦ ms¦ ph¦ pr¦ pc¦ ss¦ sc
11:38 | 1.073 | 42 | 11 | 90 | 16.1 | 17.2 | 963 | 492 | 1965 | 1294 | 3 | 22 | 100.5 | -3 | 179.9807 | 75.02 | 68.77 | 884.2 | 26 | me¦ ms¦ ph¦ pr¦ pc¦ ss¦ sc
11:38 | 1.073 | 42 | 11 | 90 | 16.1 | 17.2 | 958 | 493 | 1955 | 1297 | 2.9 | 22 | 100.6 | -3 | 179.9806 | 75 | 68.76 | 884.4 | 26 | me¦ ms¦ ph¦ pr¦ pc¦ ss¦ sc
11:38 | 1.072 | 42 | 10 | 89 | 16.1 | 17.2 | 952 | 494 | 1942 | 1299 | 2.9 | 22.1 | 100.7 | -3 | 179.9815 | 74.97 | 68.73 | 884.5 | 26 | me¦ ms¦ ph¦ pr¦ pc¦ ss¦ sc
11:38 | 1.074 | 42 | 11 | 90 | 16.1 | 17.2 | 945 | 495 | 1928 | 1302 | 2.9 | 22.1 | 100.8 | -3 | 179.9804 | 75.01 | 68.74 | 884.1 | 27 | me¦ ms¦ ph¦ pr¦ pc¦ ss¦ sc
11:38 | 1.072 | 42 | 10 | 89 | 16.1 | 17.2 | 940 | 496 | 1918 | 1305 | 2.9 | 22.2 | 100.9 | -3 | 179.981 | 74.96 | 68.74 | 883.9 | 26 | me¦ ms¦ ph¦ pr¦ pc¦ ss¦ sc
11:38 | 1.072 | 42 | 10 | 89 | 16 | 17.2 | 932 | 497 | 1864 | 1307 | 2.9 | 22.2 | 100.8 | -3 | 179.9801 | 74.94 | 68.69 | 883.8 | 26 | me¦ ms¦ ph¦ pr¦ pc¦ ss¦ sc
11:38 | 1.074 | 42 | 10 | 89 | 16 | 17.2 | 926 | 498 | 1852 | 1310 | 2.9 | 22.3 | 100.9 | -3 | 179.9801 | 74.99 | 68.76 | 883.8 | 27 | me¦ ms¦ ph¦ pr¦ pc¦ ss¦ sc
11:38 | 1.073 | 42 | 9 | 89 | 16 | 17.2 | 917 | 498 | 1834 | 1310 | 2.9 | 22.3 | 100.8 | -3 | 179.9805 | 75 | 68.74 | 884.3 | 26 | me¦ ms¦ ph¦ pr¦ pc¦ ss¦ sc
11:38 | 1.076 | 42 | 10 | 88 | 16 | 17.2 | 913 | 499 | 1826 | 1313 | 2.9 | 22.4 | 100.7 | -3 | 179.9795 | 75.02 | 68.78 | 884.4 | 26 | me¦ ms¦ ph¦ pr¦ pc¦ ss¦ sc
11:38 | 1.076 | 42 | 10 | 88 | 16 | 17.2 | 904 | 500 | 1808 | 1315 | 2.9 | 22.4 | 100.8 | -3 | 179.9796 | 75.01 | 68.7 | 884.3 | 26 | me¦ ms¦ ph¦ pr¦ pc¦ ss¦ sc
11:38 | 1.077 | 42 | 9 | 88 | 16.1 | 17.2 | 897 | 501 | 1830 | 1318 | 3 | 22.5 | 100.6 | -3 | 179.9808 | 75 | 68.72 | 883.9 | 26 | me¦ ms¦ ph¦ pr¦ pc¦ ss¦ sc
11:38 | 1.077 | 42 | 9 | 88 | 16.1 | 17.2 | 892 | 502 | 1820 | 1321 | 2.9 | 22.5 | 100.6 | -3 | 179.9817 | 75 | 68.71 | 883.9 | 26 | me¦ ms¦ ph¦ pr¦ pc¦ ss¦ sc
11:38 | 1.079 | 42 | 9 | 88 | 16.1 | 17.2 | 888 | 503 | 1812 | 1323 | 2.9 | 22.6 | 100.6 | -3 | 179.98 | 75.03 | 68.73 | 883.7 | 26 | me¦ ms¦ ph¦ pr¦ pc¦ ss¦ sc
11:38 | 1.081 | 42 | 9 | 88 | 16.1 | 17.2 | 882 | 504 | 1800 | 1326 | 2.9 | 22.6 | 100.8 | -3 | 179.9802 | 75.03 | 68.69 | 884 | 26 | me¦ ms¦ ph¦ pr¦ pc¦ ss¦ sc
11:38 | 1.083 | 41 | 9 | 88 | 16.1 | 17.2 | 879 | 504 | 1793 | 1326 | 2.9 | 22.7 | 100.9 | -3 | 179.9804 | 75 | 68.72 | 884.1 | 25 | me¦ ms¦ ph¦ pr¦ pc¦ ss¦ sc
11:38 | 1.084 | 42 | 9 | 88 | 16.1 | 17.2 | 875 | 505 | 1785 | 1328 | 2.9 | 22.7 | 101 | -3 | 179.9802 | 75.04 | 68.74 | 884.3 | 26 | me¦ ms¦ ph¦ pr¦ pc¦ ss¦ sc
11:38 | 1.085 | 41 | 10 | 88 | 16.1 | 17.2 | 871 | 506 | 1777 | 1331 | 3 | 22.8 | 101.1 | -4 | 179.9819 | 75.01 | 68.69 | 884.3 | 25 | me¦ ms¦ ph¦ pr¦ pc¦ ss¦ sc
11:38 | 1.087 | 41 | 10 | 86 | 16.1 | 17.1 | 866 | 507 | 1767 | 1300 | 2.9 | 22.8 | 101.2 | -4 | 179.9822 | 74.99 | 68.66 | 884.4 | 26 | me¦ ms¦ ph¦ pr¦ pc¦ ss¦ sc
11:38 | 1.087 | 41 | 9 | 85 | 16.1 | 17.1 | 860 | 508 | 1755 | 1302 | 2.9 | 22.9 | 101.3 | -4 | 179.982 | 74.99 | 68.67 | 883.8 | 26 | me¦ ms¦ ph¦ pr¦ pc¦ ss¦ sc
11:38 | 1.086 | 41 | 9 | 85 | 16.1 | 17.1 | 857 | 508 | 1748 | 1302 | 2.9 | 22.9 | 101.3 | -4 | 179.9828 | 75.03 | 68.7 | 884 | 26 | me¦ ms¦ ph¦ pr¦ pc¦ ss¦ sc
11:38 | 1.085 | 41 | 8 | 85 | 16.2 | 17.1 | 851 | 509 | 1772 | 1305 | 2.9 | 22.9 | 101.4 | -4 | 179.9829 | 75.04 | 68.69 | 884 | 26 | me¦ ms¦ ph¦ pr¦ pc¦ ss¦ sc
11:38 | 1.083 | 41 | 7 | 84 | 16.2 | 17.1 | 846 | 510 | 1762 | 1307 | 2.9 | 23 | 101.5 | -4 | 179.9833 | 75.01 | 68.66 | 884.4 | 26 | me¦ ms¦ ph¦ pr¦ pc¦ ss¦ sc
11:38 | 1.082 | 41 | 6 | 84 | 16.2 | 17.1 | 840 | 510 | 1749 | 1307 | 2.9 | 23 | 101.4 | -4 | 179.9836 | 75.03 | 68.67 | 883.7 | 25 | me¦ ms¦ ph¦ pr¦ pc¦ ss¦ sc
11:38 | 1.083 | 41 | 5 | 84 | 16.2 | 17.1 | 833 | 511 | 1735 | 1310 | 2.9 | 23.1 | 101.5 | -4 | 179.9829 | 75.01 | 68.64 | 883.9 | 26 | me¦ ms¦ ph¦ pr¦ pc¦ ss¦ sc
11:38 | 1.083 | 41 | 5 | 84 | 16.2 | 17.1 | 829 | 512 | 1727 | 1312 | 2.9 | 23.1 | 101.6 | -3 | 179.9828 | 75.07 | 68.7 | 883.8 | 26 | me¦ ms¦ ph¦ pr¦ pc¦ ss¦ sc
11:38 | 1.082 | 41 | 5 | 84 | 16.2 | 17.1 | 825 | 512 | 1718 | 1312 | 2.9 | 23.2 | 101.7 | -3 | 179.9829 | 75.09 | 68.7 | 883.8 | 25 | me¦ ms¦ ph¦ pr¦ pc¦ ss¦ sc
11:38 | 1.081 | 41 | 5 | 84 | 16.2 | 17.1 | 820 | 513 | 1708 | 1315 | 2.9 | 23.2 | 102 | -3 | 179.9822 | 75.1 | 68.71 | 884.4 | 25 | me¦ ms¦ ph¦ pr¦ pc¦ ss¦ sc
11:38 | 1.083 | 40 | 5 | 83 | 16.2 | 17.1 | 814 | 514 | 1695 | 1317 | 2.9 | 23.3 | 102.3 | -3 | 179.9831 | 75.06 | 68.64 | 883.7 | 25 | me¦ ms¦ ph¦ pr¦ pc¦ ss¦ sc
11:38 | 1.082 | 40 | 4 | 83 | 16.2 | 17.1 | 809 | 514 | 1685 | 1317 | 2.9 | 23.3 | 102.4 | -3 | 179.9829 | 75.08 | 68.67 | 884 | 25 | me¦ ms¦ ph¦ pr¦ pc¦ ss¦ sc
11:38 | 1.085 | 40 | 4 | 83 | 16.2 | 17.1 | 806 | 515 | 1679 | 1320 | 2.9 | 23.4 | 102.7 | -3 | 179.9821 | 75.06 | 68.69 | 884.2 | 25 | me¦ ms¦ ph¦ pr¦ pc¦ ss¦ sc
11:38 | 1.085 | 40 | 3 | 83 | 16.2 | 17.1 | 801 | 516 | 1668 | 1323 | 3 | 23.4 | 102.7 | -3 | 179.9823 | 75.03 | 68.67 | 883.7 | 25 | me¦ ms¦ ph¦ pr¦ pc¦ ss¦ sc
11:38 | 1.089 | 40 | 5 | 83 | 16.2 | 17.1 | 800 | 516 | 1666 | 1323 | 2.9 | 23.5 | 102.6 | -3 | 179.9826 | 75.02 | 68.68 | 883.4 | 25 | me¦ ms¦ ph¦ pr¦ pc¦ ss¦ sc
11:38 | 1.094 | 40 | 7 | 84 | 16.2 | 17.1 | 799 | 517 | 1664 | 1325 | 2.9 | 23.5 | 102.6 | -3 | 179.9834 | 75 | 68.63 | 884 | 26 | me¦ ms¦ ph¦ pr¦ pc¦ ss¦ sc
11:38 | 1.096 | 40 | 8 | 83 | 16.1 | 17.1 | 797 | 517 | 1626 | 1325 | 2.9 | 23.6 | 102.8 | -3 | 179.9827 | 75.02 | 68.65 | 884.2 | 26 | me¦ ms¦ ph¦ pr¦ pc¦ ss¦ sc
11:39 | 1.096 | 40 | 7 | 83 | 16.1 | 17.1 | 796 | 518 | 1624 | 1328 | 2.9 | 23.6 | 102.9 | -3 | 179.9833 | 75.02 | 68.65 | 884 | 26 | me¦ ms¦ ph¦ pr¦ pc¦ ss¦ sc
11:39 | 1.098 | 40 | 8 | 83 | 16.1 | 17.1 | 793 | 518 | 1618 | 1328 | 2.9 | 23.7 | 102.8 | -3 | 179.9826 | 75.05 | 68.67 | 884 | 26 | me¦ ms¦ ph¦ pr¦ pc¦ ss¦ sc
11:39 | 1.1 | 40 | 10 | 83 | 16.1 | 17.1 | 793 | 519 | 1618 | 1330 | 2.9 | 23.8 | 102.9 | -3 | 179.9838 | 75.06 | 68.67 | 883.6 | 26 | me¦ ms¦ ph¦ pr¦ pc¦ ss¦ sc
11:39 | 1.101 | 40 | 11 | 83 | 16.1 | 17.1 | 793 | 520 | 1618 | 1333 | 2.9 | 23.8 | 103 | -3 | 179.9831 | 75.03 | 68.64 | 883.7 | 25 | me¦ ms¦ ph¦ pr¦ pc¦ ss¦ sc
11:39 | 1.102 | 40 | 11 | 83 | 16.1 | 17.1 | 793 | 520 | 1618 | 1333 | 2.9 | 23.9 | 103.1 | -3 | 179.9841 | 74.99 | 68.61 | 884.1 | 26 | me¦ ms¦ ph¦ pr¦ pc¦ ss¦ sc
11:39 | 1.107 | 40 | 14 | 83 | 16.1 | 17.1 | 794 | 521 | 1620 | 1335 | 2.9 | 23.9 | 103 | -3 | 179.9831 | 75.06 | 68.67 | 883.9 | 26 | me¦ ms¦ ph¦ pr¦ pc¦ ss¦ sc
11:39 | 1.104 | 40 | 13 | 83 | 16.1 | 17.1 | 793 | 521 | 1618 | 1335 | 3 | 24 | 103 | -3 | 179.9849 | 75.01 | 68.61 | 883.5 | 25 | me¦ ms¦ ph¦ pr¦ pc¦ ss¦ sc
11:39 | 1.103 | 40 | 13 | 82 | 16.1 | 17.1 | 790 | 522 | 1612 | 1338 | 2.9 | 24 | 103 | -3 | 179.9841 | 75.05 | 68.64 | 883.8 | 25 | me¦ ms¦ ph¦ pr¦ pc¦ ss¦ sc
11:39 | 1.103 | 40 | 13 | 82 | 16.1 | 17.1 | 788 | 522 | 1608 | 1338 | 2.9 | 24.1 | 103.1 | -3 | 179.9852 | 75.03 | 68.58 | 884.4 | 25 | me¦ ms¦ ph¦ pr¦ pc¦ ss¦ sc
11:39 | 1.101 | 40 | 13 | 82 | 16.1 | 17.1 | 785 | 523 | 1602 | 1341 | 2.9 | 24.1 | 103.2 | -4 | 179.9857 | 75.02 | 68.62 | 884.1 | 26 | me¦ ms¦ ph¦ pr¦ pc¦ ss¦ sc
11:39 | 1.098 | 39 | 12 | 81 | 16.1 | 17.1 | 781 | 523 | 1593 | 1341 | 2.9 | 24.2 | 103.1 | -4 | 179.9859 | 75 | 68.62 | 883.5 | 26 | me¦ ms¦ ph¦ pr¦ pc¦ ss¦ sc
11:39 | 1.095 | 39 | 10 | 81 | 16.1 | 17.1 | 780 | 524 | 1591 | 1343 | 2.9 | 24.2 | 103.1 | -4 | 179.9854 | 75.09 | 68.67 | 884 | 26 | me¦ ms¦ ph¦ pr¦ pc¦ ss¦ sc
11:39 | 1.09 | 39 | 8 | 80 | 16.1 | 17.1 | 776 | 524 | 1583 | 1343 | 2.9 | 24.3 | 103.3 | -4 | 179.986 | 75.07 | 68.63 | 884.2 | 25 | me¦ ms¦ ph¦ pr¦ pc¦ ss¦ sc
11:39 | 1.09 | 39 | 8 | 80 | 16.1 | 17.1 | 772 | 525 | 1575 | 1346 | 2.9 | 24.3 | 103.2 | -4 | 179.9854 | 74.98 | 68.63 | 884.1 | 26 | me¦ ms¦ ph¦ pr¦ pc¦ ss¦ sc
11:39 | 1.086 | 39 | 6 | 80 | 16.1 | 17.1 | 770 | 525 | 1571 | 1346 | 2.9 | 24.4 | 103.2 | -4 | 179.9871 | 74.95 | 68.6 | 884.1 | 26 | me¦ ms¦ ph¦ pr¦ pc¦ ss¦ sc
11:39 | 1.085 | 39 | 5 | 80 | 16.1 | 17.1 | 766 | 526 | 1563 | 1348 | 2.9 | 24.4 | 103.2 | -4 | 179.987 | 74.99 | 68.6 | 883.8 | 27 | me¦ ms¦ ph¦ pr¦ pc¦ ss¦ sc
11:39 | 1.084 | 39 | 4 | 80 | 16.1 | 17.1 | 762 | 526 | 1555 | 1348 | 2.9 | 24.4 | 103.2 | -3 | 179.9874 | 75.01 | 68.62 | 883.8 | 26 | me¦ ms¦ ph¦ pr¦ pc¦ ss¦ sc
11:39 | 1.082 | 38 | 4 | 79 | 16.1 | 17.1 | 758 | 527 | 1546 | 1351 | 2.9 | 24.5 | 103.4 | -3 | 179.9867 | 74.98 | 68.59 | 883.8 | 27 | me¦ ms¦ ph¦ pr¦ pc¦ ss¦ sc
11:39 | 1.081 | 38 | 3 | 79 | 16.1 | 17.1 | 751 | 527 | 1532 | 1351 | 2.9 | 24.5 | 103.5 | -3 | 179.9871 | 74.97 | 68.53 | 884 | 26 | me¦ ms¦ ph¦ pr¦ pc¦ ss¦ sc
11:39 | 1.078 | 38 | 3 | 79 | 16.1 | 17.1 | 744 | 528 | 1518 | 1353 | 2.9 | 24.6 | 103.5 | -3 | 179.9874 | 75.01 | 68.61 | 884.5 | 26 | me¦ ms¦ ph¦ pr¦ pc¦ ss¦ sc
11:39 | 1.078 | 38 | 2 | 79 | 16.1 | 17.1 | 737 | 528 | 1504 | 1353 | 2.9 | 24.6 | 103.6 | -3 | 179.9871 | 74.98 | 68.6 | 884.2 | 26 | me¦ ms¦ ph¦ pr¦ pc¦ ss¦ sc
11:39 | 1.077 | 38 | 1 | 78 | 16.1 | 17.1 | 730 | 529 | 1489 | 1356 | 2.9 | 24.7 | 103.5 | -3 | 179.9881 | 74.98 | 68.61 | 884.3 | 27 | me¦ ms¦ ph¦ pr¦ pc¦ ss¦ sc
11:39 | 1.075 | 38 | 1 | 78 | 16.1 | 17.1 | 724 | 529 | 1477 | 1356 | 2.9 | 24.7 | 103.3 | -3 | 179.9887 | 74.99 | 68.6 | 884 | 27 | me¦ ms¦ ph¦ pr¦ pc¦ ss¦ sc
11:39 | 1.072 | 38 | 0 | 78 | 16.1 | 17.1 | 719 | 529 | 1467 | 1356 | 2.9 | 24.8 | 103.2 | -3 | 179.9873 | 74.92 | 68.54 | 884.2 | 27 | me¦ ms¦ ph¦ pr¦ pc¦ ss¦ sc
11:39 | 1.074 | 38 | 0 | 78 | 16.1 | 17.1 | 712 | 530 | 1453 | 1358 | 2.9 | 24.8 | 103.3 | -3 | 179.9873 | 74.92 | 68.57 | 884.5 | 27 | me¦ ms¦ ph¦ pr¦ pc¦ ss¦ sc
11:39 | 1.076 | 38 | 0 | 78 | 16.1 | 17.1 | 707 | 530 | 1442 | 1358 | 2.9 | 24.9 | 103.3 | -3 | 179.9866 | 74.95 | 68.54 | 884.4 | 27 | me¦ ms¦ ph¦ pr¦ pc¦ ss¦ sc
11:39 | 1.074 | 37 | 0 | 77 | 16.1 | 17.1 | 700 | 530 | 1428 | 1358 | 2.9 | 24.9 | 103.2 | -3 | 179.988 | 74.96 | 68.56 | 884 | 27 | me¦ ms¦ ph¦ pr¦ pc¦ ss¦ sc
11:39 | 1.076 | 37 | 1 | 77 | 16.1 | 17.1 | 693 | 531 | 1414 | 1361 | 2.9 | 25 | 103.1 | -3 | 179.9873 | 74.9 | 68.53 | 884.1 | 27 | me¦ ms¦ ph¦ pr¦ pc¦ ss¦ sc
11:39 | 1.079 | 37 | 1 | 77 | 16.1 | 17.1 | 684 | 531 | 1395 | 1361 | 2.9 | 25 | 103.2 | -3 | 179.9869 | 74.88 | 68.53 | 884.1 | 28 | me¦ ms¦ ph¦ pr¦ pc¦ ss¦ sc
11:39 | 1.079 | 37 | 2 | 77 | 16.1 | 17.1 | 678 | 531 | 1383 | 1361 | 3 | 25.1 | 103.2 | -3 | 179.9878 | 74.95 | 68.56 | 883.3 | 28 | me¦ ms¦ ph¦ pr¦ pc¦ ss¦ sc
11:39 | 1.08 | 37 | 2 | 77 | 16.1 | 17.1 | 671 | 532 | 1369 | 1364 | 2.9 | 25.1 | 103.3 | -3 | 179.9876 | 74.95 | 68.55 | 884.1 | 27 | me¦ ms¦ ph¦ pr¦ pc¦ ss¦ sc
11:39 | 1.082 | 37 | 2 | 77 | 16.1 | 17.1 | 665 | 532 | 1357 | 1364 | 2.9 | 25.2 | 103.3 | -3 | 179.9882 | 74.97 | 68.53 | 884.1 | 27 | me¦ ms¦ ph¦ pr¦ pc¦ ss¦ sc
11:39 | 1.085 | 37 | 3 | 77 | 16.1 | 17.1 | 659 | 532 | 1344 | 1364 | 2.9 | 25.2 | 103.5 | -3 | 179.9876 | 74.98 | 68.57 | 883.5 | 27 | me¦ ms¦ ph¦ pr¦ pc¦ ss¦ sc
11:39 | 1.086 | 37 | 3 | 75 | 16.1 | 17 | 652 | 532 | 1330 | 1330 | 2.9 | 25.3 | 103.5 | -3 | 179.989 | 74.93 | 68.48 | 883.5 | 27 | me¦ ms¦ ph¦ pr¦ pc¦ ss¦ sc
11:39 | 1.087 | 37 | 3 | 75 | 16.1 | 17 | 646 | 532 | 1318 | 1330 | 2.9 | 25.3 | 103.5 | -3 | 179.9874 | 74.96 | 68.5 | 883.5 | 26 | me¦ ms¦ ph¦ pr¦ pc¦ ss¦ sc
11:39 | 1.085 | 37 | 2 | 75 | 16.1 | 17 | 639 | 533 | 1304 | 1332 | 3 | 25.4 | 103.6 | -3 | 179.989 | 74.98 | 68.54 | 884.1 | 26 | me¦ ms¦ ph¦ pr¦ pc¦ ss¦ sc
11:39 | 1.085 | 37 | 2 | 75 | 16.1 | 17 | 632 | 533 | 1289 | 1332 | 2.9 | 25.4 | 103.7 | -4 | 179.9886 | 75 | 68.55 | 884.5 | 26 | me¦ ms¦ ph¦ pr¦ pc¦ ss¦ sc
11:39 | 1.085 | 37 | 1 | 74 | 16.1 | 17 | 626 | 533 | 1277 | 1332 | 2.9 | 25.5 | 103.8 | -4 | 179.9888 | 74.99 | 68.51 | 884.3 | 26 | me¦ ms¦ ph¦ pr¦ pc¦ ss¦ sc
11:39 | 1.085 | 37 | 1 | 74 | 16.1 | 17 | 619 | 533 | 1263 | 1332 | 2.9 | 25.5 | 103.8 | -4 | 179.9896 | 74.97 | 68.48 | 884.2 | 26 | me¦ ms¦ ph¦ pr¦ pc¦ ss¦ sc
11:39 | 1.083 | 37 | 0 | 74 | 16.1 | 17 | 614 | 533 | 1253 | 1332 | 2.9 | 25.6 | 103.8 | -4 | 179.9899 | 74.98 | 68.5 | 884.3 | 26 | me¦ ms¦ ph¦ pr¦ pc¦ ss¦ sc
11:39 | 1.082 | 37 | 0 | 74 | 16.1 | 17 | 610 | 534 | 1244 | 1335 | 2.9 | 25.6 | 103.9 | -4 | 179.9894 | 75.02 | 68.53 | 884.3 | 26 | me¦ ms¦ ph¦ pr¦ pc¦ ss¦ sc
11:39 | 1.081 | 37 | 0 | 74 | 16.1 | 17 | 605 | 534 | 1234 | 1335 | 2.9 | 25.7 | 104 | -4 | 179.9902 | 75.01 | 68.52 | 884 | 26 | me¦ ms¦ ph¦ pr¦ pc¦ ss¦ sc
11:39 | 1.081 | 37 | 0 | 74 | 16.1 | 17 | 599 | 534 | 1222 | 1335 | 2.9 | 25.7 | 104.1 | -3 | 179.9893 | 75.04 | 68.54 | 884 | 26 | me¦ ms¦ ph¦ pr¦ pc¦ ss¦ sc
11:39 | 1.082 | 36 | 0 | 73 | 16.1 | 17 | 592 | 534 | 1208 | 1335 | 2.9 | 25.8 | 104.3 | -3 | 179.99 | 75.02 | 68.5 | 883.6 | 25 | me¦ ms¦ ph¦ pr¦ pc¦ ss¦ sc
11:39 | 1.083 | 36 | 0 | 73 | 16.1 | 17 | 586 | 534 | 1195 | 1335 | 2.9 | 25.8 | 104.6 | -3 | 179.9898 | 75.05 | 68.51 | 883.7 | 25 | me¦ ms¦ ph¦ pr¦ pc¦ ss¦ sc
11:39 | 1.086 | 36 | 0 | 73 | 16.1 | 17 | 580 | 534 | 1183 | 1335 | 2.9 | 25.9 | 104.8 | -3 | 179.9894 | 75.08 | 68.51 | 883.6 | 25 | me¦ ms¦ ph¦ pr¦ pc¦ ss¦ sc
11:39 | 1.088 | 36 | 1 | 73 | 16.1 | 17 | 575 | 534 | 1173 | 1335 | 2.9 | 25.9 | 105 | -3 | 179.9891 | 75.09 | 68.52 | 883.6 | 25 | me¦ ms¦ ph¦ pr¦ pc¦ ss¦ sc
11:39 | 1.086 | 36 | 1 | 73 | 16.1 | 17 | 568 | 534 | 1159 | 1335 | 2.9 | 26 | 105 | -3 | 179.9904 | 75.06 | 68.52 | 884.1 | 25 | me¦ ms¦ ph¦ pr¦ pc¦ ss¦ sc
11:39 | 1.086 | 36 | 0 | 73 | 16.1 | 17 | 563 | 534 | 1148 | 1335 | 2.9 | 26 | 104.9 | -3 | 179.9899 | 75.09 | 68.51 | 883.8 | 25 | me¦ ms¦ ph¦ pr¦ pc¦ ss¦ sc
11:39 | 1.088 | 36 | 1 | 73 | 16.1 | 17 | 560 | 534 | 1142 | 1335 | 2.9 | 26 | 104.9 | -4 | 179.99 | 75.05 | 68.5 | 883.9 | 25 | me¦ ms¦ ph¦ pr¦ pc¦ ss¦ sc
11:39 | 1.087 | 36 | 1 | 73 | 16.1 | 17 | 557 | 534 | 1136 | 1335 | 2.9 | 26.1 | 104.9 | -4 | 179.9903 | 75.05 | 68.49 | 884.1 | 25 | me¦ ms¦ ph¦ pr¦ pc¦ ss¦ sc
11:39 | 1.087 | 36 | 1 | 73 | 16.1 | 17 | 555 | 534 | 1132 | 1335 | 2.9 | 26.1 | 105 | -4 | 179.9903 | 75.13 | 68.52 | 884.1 | 25 | me¦ ms¦ ph¦ pr¦ pc¦ ss¦ sc
11:39 | 1.086 | 36 | 0 | 72 | 16.2 | 17 | 552 | 534 | 1149 | 1335 | 3 | 26.2 | 104.9 | -3 | 179.9919 | 75.05 | 68.5 | 884 | 25 | me¦ ms¦ ph¦ pr¦ pc¦ ss¦ sc
11:39 | 1.086 | 36 | 1 | 72 | 16.2 | 17 | 548 | 534 | 1141 | 1335 | 2.9 | 26.2 | 105 | -4 | 179.9911 | 74.97 | 68.45 | 883.9 | 25 | me¦ ms¦ ph¦ pr¦ pc¦ ss¦ sc
11:39 | 1.088 | 36 | 0 | 72 | 16.2 | 17 | 544 | 534 | 1133 | 1335 | 2.9 | 26.3 | 105 | -4 | 179.9908 | 75.02 | 68.46 | 883.6 | 26 | me¦ ms¦ ph¦ pr¦ pc¦ ss¦ sc
11:39 | 1.089 | 36 | 1 | 72 | 16.2 | 17 | 543 | 534 | 1131 | 1335 | 2.9 | 26.3 | 105.2 | -4 | 179.9909 | 74.99 | 68.5 | 884 | 25 | me¦ ms¦ ph¦ pr¦ pc¦ ss¦ sc
11:39 | 1.087 | 36 | 0 | 72 | 16.2 | 17 | 538 | 534 | 1120 | 1335 | 2.9 | 26.4 | 105.1 | -4 | 179.9918 | 75.02 | 68.51 | 884.4 | 26 | me¦ ms¦ ph¦ pr¦ pc¦ ss¦ sc
11:39 | 1.089 | 36 | 0 | 72 | 16.2 | 17 | 536 | 534 | 1116 | 1335 | 2.9 | 26.4 | 105 | -4 | 179.9907 | 74.95 | 68.45 | 884.3 | 26 | me¦ ms¦ ph¦ pr¦ pc¦ ss¦ sc
11:40 | 1.087 | 36 | 0 | 72 | 16.2 | 17 | 532 | 534 | 1108 | 1335 | 2.9 | 26.5 | 104.9 | -4 | 179.9918 | 74.92 | 68.42 | 884 | 27 | me¦ ms¦ ph¦ pr¦ pc¦ ss¦ sc
11:40 | 1.09 | 36 | 0 | 72 | 16.2 | 17 | 529 | 534 | 1102 | 1335 | 2.9 | 26.5 | 104.6 | -4 | 179.9913 | 75 | 68.48 | 883.6 | 27 | me¦ ms¦ ph¦ pr¦ pc¦ ss¦ sc
11:40 | 1.088 | 35 | 0 | 71 | 16.2 | 17 | 525 | 534 | 1093 | 1335 | 2.9 | 26.6 | 104.4 | -4 | 179.993 | 74.97 | 68.44 | 884.2 | 27 | me¦ ms¦ ph¦ pr¦ pc¦ ss¦ sc
11:40 | 1.087 | 35 | 0 | 71 | 16.2 | 17 | 520 | 534 | 1083 | 1335 | 2.9 | 26.6 | 104.2 | -5 | 179.9923 | 74.93 | 68.44 | 884 | 27 | me¦ ms¦ ph¦ pr¦ pc¦ ss¦ sc
11:40 | 1.086 | 35 | 0 | 71 | 16.2 | 17 | 514 | 534 | 1070 | 1335 | 2.9 | 26.7 | 104.1 | -5 | 179.9931 | 74.93 | 68.42 | 883.3 | 27 | me¦ ms¦ ph¦ pr¦ pc¦ ss¦ sc
11:40 | 1.083 | 35 | 0 | 71 | 16.2 | 17 | 512 | 534 | 1066 | 1335 | 3 | 26.7 | 103.9 | -4 | 179.9938 | 74.95 | 68.45 | 884 | 27 | me¦ ms¦ ph¦ pr¦ pc¦ ss¦ sc
11:40 | 1.083 | 35 | 0 | 71 | 16.2 | 17 | 507 | 534 | 1056 | 1335 | 2.9 | 26.8 | 103.9 | -4 | 179.9928 | 74.97 | 68.44 | 883.6 | 27 | me¦ ms¦ ph¦ pr¦ pc¦ ss¦ sc
11:40 | 1.079 | 35 | 0 | 70 | 16.2 | 17 | 501 | 534 | 1043 | 1335 | 2.9 | 26.8 | 104 | -4 | 179.9939 | 74.94 | 68.45 | 883.7 | 27 | me¦ ms¦ ph¦ pr¦ pc¦ ss¦ sc
11:40 | 1.078 | 35 | 0 | 70 | 16.2 | 17 | 499 | 534 | 1039 | 1335 | 2.9 | 26.9 | 104.1 | -4 | 179.9934 | 74.97 | 68.44 | 884.1 | 27 | me¦ ms¦ ph¦ pr¦ pc¦ ss¦ sc
11:40 | 1.078 | 35 | 0 | 70 | 16.2 | 17 | 494 | 534 | 1029 | 1335 | 2.9 | 26.9 | 104.1 | -3 | 179.9937 | 74.94 | 68.41 | 884 | 27 | me¦ ms¦ ph¦ pr¦ pc¦ ss¦ sc
11:40 | 1.079 | 35 | 0 | 70 | 16.2 | 17 | 491 | 534 | 1022 | 1335 | 2.9 | 27 | 104.2 | -3 | 179.9926 | 74.9 | 68.39 | 883.5 | 27 | me¦ ms¦ ph¦ pr¦ pc¦ ss¦ sc
11:40 | 1.078 | 35 | 0 | 70 | 16.2 | 17 | 488 | 534 | 1016 | 1335 | 2.9 | 27 | 104.2 | -3 | 179.994 | 74.98 | 68.44 | 883.7 | 27 | me¦ ms¦ ph¦ pr¦ pc¦ ss¦ sc
11:40 | 1.076 | 34 | 0 | 69 | 16.2 | 17 | 486 | 534 | 1012 | 1335 | 2.9 | 27.1 | 104.2 | -3 | 179.9925 | 74.98 | 68.41 | 884.2 | 26 | me¦ ms¦ ph¦ pr¦ pc¦ ss¦ sc
11:40 | 1.078 | 35 | 0 | 70 | 16.2 | 17 | 485 | 534 | 1010 | 1335 | 2.9 | 27.1 | 104.3 | -3 | 179.9934 | 74.89 | 68.35 | 884.1 | 27 | me¦ ms¦ ph¦ pr¦ pc¦ ss¦ sc
11:40 | 1.082 | 35 | 0 | 70 | 16.2 | 17 | 484 | 534 | 1008 | 1335 | 2.9 | 27.2 | 104.5 | -3 | 179.9933 | 74.98 | 68.41 | 884.1 | 27 | me¦ ms¦ ph¦ pr¦ pc¦ ss¦ sc
11:40 | 1.085 | 35 | 0 | 70 | 16.2 | 17 | 484 | 534 | 1008 | 1335 | 2.9 | 27.2 | 104.5 | -3 | 179.9937 | 74.99 | 68.42 | 884.1 | 27 | me¦ ms¦ ph¦ pr¦ pc¦ ss¦ sc
11:40 | 1.087 | 35 | 0 | 70 | 16.2 | 17 | 484 | 533 | 1008 | 1332 | 2.9 | 27.3 | 104.6 | -3 | 179.9929 | 74.95 | 68.41 | 884.1 | 27 | me¦ ms¦ ph¦ pr¦ pc¦ ss¦ sc
11:40 | 1.089 | 35 | 1 | 70 | 16.2 | 17 | 484 | 533 | 1008 | 1332 | 2.9 | 27.3 | 104.7 | -3 | 179.9928 | 74.97 | 68.4 | 884.1 | 27 | me¦ ms¦ ph¦ pr¦ pc¦ ss¦ sc
11:40 | 1.09 | 35 | 2 | 70 | 16.2 | 17 | 486 | 533 | 1012 | 1332 | 2.9 | 27.4 | 104.8 | -3 | 179.9931 | 74.98 | 68.41 | 884 | 27 | me¦ ms¦ ph¦ pr¦ pc¦ ss¦ sc
11:40 | 1.093 | 35 | 3 | 70 | 16.2 | 17 | 488 | 533 | 1016 | 1332 | 2.9 | 27.4 | 104.9 | -3 | 179.9931 | 74.91 | 68.37 | 883.9 | 27 | me¦ ms¦ ph¦ pr¦ pc¦ ss¦ sc
11:40 | 1.095 | 35 | 5 | 70 | 16.2 | 17 | 491 | 533 | 1022 | 1332 | 2.9 | 27.5 | 104.9 | -3 | 179.9935 | 74.93 | 68.39 | 883.6 | 27 | me¦ ms¦ ph¦ pr¦ pc¦ ss¦ sc
11:40 | 1.098 | 35 | 6 | 70 | 16.2 | 17 | 497 | 533 | 1035 | 1332 | 2.9 | 27.5 | 104.8 | -3 | 179.9925 | 74.95 | 68.38 | 883.5 | 27 | me¦ ms¦ ph¦ pr¦ pc¦ ss¦ sc
11:40 | 1.104 | 35 | 8 | 70 | 16.2 | 17 | 499 | 533 | 1039 | 1332 | 3 | 27.5 | 104.9 | -3 | 179.9918 | 74.91 | 68.37 | 883.6 | 27 | me¦ ms¦ ph¦ pr¦ pc¦ ss¦ sc
11:40 | 1.108 | 35 | 9 | 70 | 16.2 | 17 | 504 | 533 | 1049 | 1332 | 2.9 | 27.6 | 105.1 | -3 | 179.9921 | 74.97 | 68.4 | 883.7 | 27 | me¦ ms¦ ph¦ pr¦ pc¦ ss¦ sc
11:40 | 1.11 | 35 | 11 | 70 | 16.2 | 17 | 507 | 533 | 1056 | 1332 | 2.9 | 27.6 | 105.4 | -3 | 179.9921 | 74.96 | 68.41 | 883.3 | 27 | me¦ ms¦ ph¦ pr¦ pc¦ ss¦ sc
11:40 | 1.113 | 35 | 11 | 70 | 16.2 | 17 | 511 | 533 | 1064 | 1332 | 2.9 | 27.7 | 105.5 | -3 | 179.9929 | 74.95 | 68.41 | 883.7 | 27 | me¦ ms¦ ph¦ pr¦ pc¦ ss¦ sc
11:40 | 1.117 | 35 | 12 | 70 | 16.2 | 17 | 514 | 533 | 1070 | 1332 | 2.9 | 27.7 | 105.4 | -3 | 179.9921 | 74.94 | 68.38 | 883.5 | 27 | me¦ ms¦ ph¦ pr¦ pc¦ ss¦ sc
11:40 | 1.12 | 35 | 13 | 70 | 16.2 | 17 | 520 | 533 | 1083 | 1332 | 2.9 | 27.8 | 105.4 | -3 | 179.9937 | 74.97 | 68.4 | 883.3 | 27 | me¦ ms¦ ph¦ pr¦ pc¦ ss¦ sc
11:40 | 1.118 | 35 | 12 | 70 | 16.2 | 17 | 525 | 533 | 1093 | 1332 | 3 | 27.8 | 105.2 | -4 | 179.9938 | 74.95 | 68.37 | 883.9 | 27 | me¦ ms¦ ph¦ pr¦ pc¦ ss¦ sc
11:40 | 1.118 | 35 | 11 | 70 | 16.2 | 17 | 530 | 533 | 1104 | 1332 | 2.9 | 27.9 | 105 | -5 | 179.994 | 74.97 | 68.37 | 883.3 | 27 | me¦ ms¦ ph¦ pr¦ pc¦ ss¦ sc
11:40 | 1.117 | 35 | 11 | 70 | 16.2 | 17 | 535 | 533 | 1114 | 1332 | 3 | 27.9 | 104.7 | -5 | 179.9952 | 74.95 | 68.35 | 884.1 | 27 | me¦ ms¦ ph¦ pr¦ pc¦ ss¦ sc
11:40 | 1.115 | 35 | 10 | 70 | 16.2 | 17 | 538 | 533 | 1120 | 1332 | 3 | 28 | 104.5 | -5 | 179.9952 | 74.97 | 68.38 | 884.1 | 27 | me¦ ms¦ ph¦ pr¦ pc¦ ss¦ sc
11:40 | 1.114 | 35 | 9 | 70 | 16.2 | 17 | 544 | 533 | 1133 | 1332 | 3 | 28 | 104.3 | -5 | 179.9952 | 74.95 | 68.37 | 883.4 | 27 | me¦ ms¦ ph¦ pr¦ pc¦ ss¦ sc
11:40 | 1.111 | 34 | 7 | 69 | 16.2 | 17 | 549 | 533 | 1143 | 1332 | 2.9 | 28.1 | 104.5 | -5 | 179.9958 | 75.01 | 68.39 | 883.6 | 27 | me¦ ms¦ ph¦ pr¦ pc¦ ss¦ sc
11:40 | 1.109 | 34 | 6 | 69 | 16.2 | 17 | 555 | 533 | 1156 | 1332 | 2.9 | 28.1 | 104.7 | -5 | 179.9959 | 74.97 | 68.35 | 883.3 | 26 | me¦ ms¦ ph¦ pr¦ pc¦ ss¦ sc
11:40 | 1.105 | 34 | 5 | 68 | 16.2 | 17 | 560 | 533 | 1166 | 1332 | 2.9 | 28.2 | 104.9 | -4 | 179.997 | 74.97 | 68.35 | 883.7 | 26 | me¦ ms¦ ph¦ pr¦ pc¦ ss¦ sc
11:40 | 1.1 | 34 | 4 | 68 | 16.2 | 17 | 564 | 533 | 1174 | 1332 | 2.9 | 28.2 | 105 | -4 | 179.9973 | 74.97 | 68.33 | 883.7 | 27 | me¦ ms¦ ph¦ pr¦ pc¦ ss¦ sc
11:40 | 1.1 | 34 | 4 | 68 | 16.2 | 17 | 568 | 533 | 1183 | 1332 | 2.9 | 28.3 | 105 | -3 | 179.9954 | 75 | 68.32 | 884.2 | 26 | me¦ ms¦ ph¦ pr¦ pc¦ ss¦ sc
11:40 | 1.101 | 34 | 4 | 68 | 16.2 | 17 | 573 | 533 | 1193 | 1332 | 2.9 | 28.4 | 106.2 | -3 | 179.9963 | 74.99 | 68.34 | 884.1 | 26 | me¦ ms¦ ph¦ pr¦ pc¦ ss¦ sc
11:40 | 1.098 | 34 | 3 | 68 | 16.2 | 17 | 575 | 533 | 1197 | 1332 | 2.9 | 28.4 | 107.3 | -3 | 179.9967 | 75.02 | 68.31 | 883.2 | 26 | me¦ ms¦ ph¦ pr¦ pc¦ ss¦ sc
11:40 | 1.096 | 33 | 3 | 67 | 16.2 | 17 | 576 | 533 | 1199 | 1332 | 2.9 | 28.5 | 108 | -3 | 179.9972 | 75.04 | 68.37 | 883.7 | 26 | me¦ ms¦ ph¦ pr¦ pc¦ ss¦ sc
11:40 | 1.094 | 33 | 3 | 67 | 16.2 | 17 | 577 | 533 | 1202 | 1332 | 2.9 | 28.5 | 108.3 | -3 | 179.9975 | 75.05 | 68.33 | 883.7 | 26 | me¦ ms¦ ph¦ pr¦ pc¦ ss¦ sc
11:40 | 1.091 | 33 | 3 | 65 | 16.2 | 16.9 | 577 | 533 | 1202 | 1299 | 2.9 | 28.6 | 108.3 | -3 | 179.9982 | 75.03 | 68.36 | 883.5 | 25 | me¦ ms¦ ph¦ pr¦ pc¦ ss¦ sc
11:40 | 1.087 | 33 | 1 | 65 | 16.2 | 16.9 | 577 | 534 | 1202 | 1302 | 2.9 | 28.6 | 108.1 | -3 | 179.999 | 75.07 | 68.33 | 883.6 | 26 | me¦ ms¦ ph¦ pr¦ pc¦ ss¦ sc
11:40 | 1.085 | 33 | 0 | 64 | 16.2 | 16.9 | 577 | 534 | 1202 | 1302 | 2.9 | 28.7 | 108 | -3 | 179.9978 | 75.05 | 68.31 | 883.3 | 25 | me¦ ms¦ ph¦ pr¦ pc¦ ss¦ sc
11:40 | 1.085 | 33 | 0 | 64 | 16.2 | 16.9 | 576 | 534 | 1199 | 1302 | 3 | 28.7 | 107.8 | -4 | 179.9983 | 75.04 | 68.35 | 883.8 | 26 | me¦ ms¦ ph¦ pr¦ pc¦ ss¦ sc
11:40 | 1.083 | 33 | 0 | 64 | 16.2 | 16.9 | 573 | 534 | 1193 | 1302 | 2.9 | 28.8 | 107.9 | -4 | 179.9985 | 75.04 | 68.33 | 883.4 | 26 | me¦ ms¦ ph¦ pr¦ pc¦ ss¦ sc
11:40 | 1.079 | 32 | 0 | 64 | 16.2 | 16.9 | 571 | 534 | 1189 | 1302 | 3 | 28.8 | 107.9 | -3 | 179.9988 | 75.04 | 68.32 | 883.1 | 25 | me¦ ms¦ ph¦ pr¦ pc¦ ss¦ sc
11:40 | 1.079 | 32 | 0 | 64 | 16.2 | 16.9 | 568 | 534 | 1183 | 1302 | 2.9 | 28.9 | 107.8 | -3 | 179.9981 | 75.02 | 68.33 | 883.2 | 26 | me¦ ms¦ ph¦ pr¦ pc¦ ss¦ sc
11:40 | 1.076 | 32 | 0 | 63 | 16.2 | 16.9 | 566 | 534 | 1179 | 1302 | 2.9 | 28.9 | 107.7 | -3 | 179.9989 | 75.03 | 68.33 | 883.7 | 26 | me¦ ms¦ ph¦ pr¦ pc¦ ss¦ sc
11:40 | 1.076 | 32 | 0 | 63 | 16.2 | 16.9 | 563 | 534 | 1172 | 1302 | 2.9 | 29 | 107.7 | -4 | 179.9984 | 75.01 | 68.3 | 882.9 | 26 | me¦ ms¦ ph¦ pr¦ pc¦ ss¦ sc
11:40 | 1.076 | 32 | 0 | 63 | 16.2 | 16.9 | 560 | 534 | 1166 | 1302 | 2.9 | 29 | 107.6 | -4 | 179.998 | 74.99 | 68.28 | 883.3 | 26 | me¦ ms¦ ph¦ pr¦ pc¦ ss¦ sc
11:40 | 1.075 | 32 | 0 | 63 | 16.2 | 16.9 | 557 | 534 | 1160 | 1302 | 2.9 | 29.1 | 107.4 | -3 | 179.9986 | 75.02 | 68.3 | 883.6 | 26 | me¦ ms¦ ph¦ pr¦ pc¦ ss¦ sc
11:40 | 1.076 | 32 | 0 | 63 | 16.2 | 16.9 | 555 | 534 | 1156 | 1302 | 2.9 | 29.1 | 107.4 | -3 | 179.9981 | 74.97 | 68.24 | 883.6 | 26 | me¦ ms¦ ph¦ pr¦ pc¦ ss¦ sc
11:40 | 1.076 | 32 | 0 | 63 | 16.2 | 16.9 | 552 | 534 | 1149 | 1302 | 2.9 | 29.2 | 107.5 | -3 | 179.9985 | 75.01 | 68.25 | 882.9 | 26 | me¦ ms¦ ph¦ pr¦ pc¦ ss¦ sc
11:40 | 1.078 | 32 | 0 | 63 | 16.2 | 16.9 | 549 | 534 | 1143 | 1302 | 2.9 | 29.2 | 107.6 | -4 | 179.9991 | 75.06 | 68.29 | 883.6 | 26 | me¦ ms¦ ph¦ pr¦ pc¦ ss¦ sc
11:40 | 1.076 | 32 | 0 | 63 | 16.2 | 16.9 | 547 | 534 | 1139 | 1302 | 3 | 29.3 | 107.5 | -4 | 179.999 | 75.04 | 68.28 | 883.5 | 25 | me¦ ms¦ ph¦ pr¦ pc¦ ss¦ sc
11:40 | 1.076 | 32 | 0 | 63 | 16.2 | 16.9 | 542 | 534 | 1129 | 1302 | 2.9 | 29.3 | 107.4 | -4 | 179.999 | 75.02 | 68.29 | 882.8 | 26 | me¦ ms¦ ph¦ pr¦ pc¦ ss¦ sc
11:40 | 1.077 | 32 | 0 | 62 | 16.2 | 16.9 | 539 | 534 | 1122 | 1302 | 2.9 | 29.4 | 107.2 | -4 | 179.9989 | 75 | 68.27 | 883.1 | 26 | me¦ ms¦ ph¦ pr¦ pc¦ ss¦ sc
11:40 | 1.076 | 32 | 0 | 62 | 16.2 | 16.9 | 537 | 534 | 1118 | 1302 | 2.9 | 29.4 | 107.1 | -4 | 179.9994 | 75.03 | 68.27 | 883.6 | 26 | me¦ ms¦ ph¦ pr¦ pc¦ ss¦ sc
11:41 | 1.075 | 32 | 0 | 62 | 16.2 | 16.9 | 536 | 534 | 1116 | 1302 | 2.9 | 29.4 | 107.1 | -4 | 179.9999 | 75.02 | 68.26 | 883.2 | 26 | me¦ ms¦ ph¦ pr¦ pc¦ ss¦ sc
11:41 | 1.076 | 32 | 0 | 62 | 16.2 | 16.9 | 536 | 534 | 1116 | 1302 | 2.9 | 29.5 | 107.1 | -3 | 179.9998 | 74.96 | 68.26 | 883.1 | 26 | me¦ ms¦ ph¦ pr¦ pc¦ ss¦ sc
11:41 | 1.08 | 32 | 0 | 62 | 16.1 | 16.9 | 533 | 534 | 1087 | 1302 | 2.9 | 29.5 | 108.1 | -4 | 179.9983 | 74.98 | 68.27 | 883.4 | 27 | me¦ ms¦ ph¦ pr¦ pc¦ ss¦ sc
11:41 | 1.08 | 32 | 0 | 62 | 16.1 | 16.9 | 533 | 534 | 1087 | 1302 | 2.9 | 29.6 | 109.1 | -3 | 179.9995 | 74.97 | 68.26 | 882.9 | 27 | me¦ ms¦ ph¦ pr¦ pc¦ ss¦ sc
11:41 | 1.08 | 32 | 0 | 62 | 16.1 | 16.9 | 536 | 534 | 1093 | 1302 | 2.9 | 29.6 | 109.8 | -3 | 179.9998 | 74.98 | 68.25 | 883.8 | 27 | me¦ ms¦ ph¦ pr¦ pc¦ ss¦ sc
11:41 | 1.079 | 31 | 0 | 62 | 16.1 | 16.9 | 541 | 534 | 1104 | 1302 | 2.9 | 29.7 | 110.2 | -3 | 180.0006 | 74.97 | 68.25 | 883.8 | 27 | me¦ ms¦ ph¦ pr¦ pc¦ ss¦ sc
11:41 | 1.076 | 31 | 0 | 62 | 16.1 | 16.9 | 545 | 534 | 1112 | 1302 | 2.9 | 29.7 | 110 | -3 | 180.0019 | 74.94 | 68.26 | 883 | 27 | me¦ ms¦ ph¦ pr¦ pc¦ ss¦ sc
11:41 | 1.071 | 31 | 0 | 61 | 16.1 | 16.9 | 550 | 534 | 1122 | 1302 | 2.9 | 29.8 | 109.6 | -4 | 180.0023 | 74.98 | 68.28 | 883.4 | 27 | me¦ ms¦ ph¦ pr¦ pc¦ ss¦ sc
11:41 | 1.068 | 31 | 0 | 61 | 16.1 | 16.9 | 555 | 534 | 1132 | 1302 | 2.9 | 29.8 | 109.3 | -4 | 180.0018 | 75 | 68.27 | 883.3 | 27 | me¦ ms¦ ph¦ pr¦ pc¦ ss¦ sc
11:41 | 1.066 | 31 | 0 | 61 | 16.1 | 16.9 | 560 | 534 | 1142 | 1302 | 2.9 | 29.9 | 108.9 | -4 | 180.0019 | 74.99 | 68.24 | 883.3 | 27 | me¦ ms¦ ph¦ pr¦ pc¦ ss¦ sc
11:41 | 1.061 | 31 | 0 | 60 | 16.1 | 16.9 | 568 | 534 | 1159 | 1302 | 2.9 | 29.9 | 108.7 | -5 | 180.0026 | 75.02 | 68.28 | 883.5 | 27 | me¦ ms¦ ph¦ pr¦ pc¦ ss¦ sc
11:41 | 1.059 | 31 | 0 | 60 | 16.1 | 16.9 | 576 | 534 | 1175 | 1302 | 2.9 | 30 | 108.5 | -5 | 180.0021 | 74.96 | 68.18 | 883.5 | 26 | me¦ ms¦ ph¦ pr¦ pc¦ ss¦ sc
11:41 | 1.057 | 31 | 0 | 60 | 16.1 | 16.9 | 586 | 535 | 1195 | 1304 | 2.9 | 30 | 108.4 | -4 | 180.0023 | 75 | 68.26 | 883.5 | 26 | me¦ ms¦ ph¦ pr¦ pc¦ ss¦ sc
11:41 | 1.054 | 30 | 0 | 60 | 16.1 | 16.9 | 594 | 535 | 1212 | 1304 | 2.9 | 30.1 | 108.3 | -4 | 180.0034 | 74.95 | 68.22 | 882.8 | 26 | me¦ ms¦ ph¦ pr¦ pc¦ ss¦ sc
11:41 | 1.052 | 30 | 0 | 60 | 16.1 | 16.9 | 601 | 535 | 1226 | 1304 | 2.9 | 30.1 | 108.3 | -4 | 180.0028 | 74.96 | 68.23 | 883.2 | 26 | me¦ ms¦ ph¦ pr¦ pc¦ ss¦ sc
11:41 | 1.048 | 30 | 0 | 59 | 16.1 | 16.9 | 607 | 535 | 1238 | 1304 | 2.9 | 30.2 | 108.2 | -4 | 180.0032 | 75.02 | 68.26 | 883.5 | 27 | me¦ ms¦ ph¦ pr¦ pc¦ ss¦ sc
11:41 | 1.044 | 30 | 0 | 59 | 16.1 | 16.9 | 612 | 535 | 1248 | 1304 | 2.9 | 30.2 | 108.3 | -4 | 180.0035 | 74.97 | 68.27 | 883.3 | 26 | me¦ ms¦ ph¦ pr¦ pc¦ ss¦ sc
11:41 | 1.044 | 30 | 0 | 59 | 16.2 | 16.9 | 614 | 535 | 1279 | 1304 | 2.9 | 30.3 | 108.2 | -4 | 180.0035 | 75.01 | 68.23 | 883.5 | 26 | me¦ ms¦ ph¦ pr¦ pc¦ ss¦ sc
11:41 | 1.041 | 30 | 0 | 58 | 16.2 | 16.9 | 617 | 535 | 1285 | 1304 | 2.9 | 30.3 | 108.2 | -4 | 180.003 | 75.02 | 68.23 | 883.2 | 26 | me¦ ms¦ ph¦ pr¦ pc¦ ss¦ sc
11:41 | 1.04 | 30 | 0 | 58 | 16.2 | 16.9 | 617 | 535 | 1285 | 1304 | 2.9 | 30.4 | 108.2 | -5 | 180.0037 | 74.99 | 68.21 | 883 | 26 | me¦ ms¦ ph¦ pr¦ pc¦ ss¦ sc
11:41 | 1.04 | 30 | 0 | 58 | 16.2 | 16.9 | 615 | 535 | 1281 | 1304 | 2.9 | 30.4 | 108.3 | -5 | 180.0036 | 74.95 | 68.18 | 883.1 | 26 | me¦ ms¦ ph¦ pr¦ pc¦ ss¦ sc
11:41 | 1.038 | 29 | 0 | 58 | 16.2 | 16.9 | 612 | 536 | 1274 | 1307 | 2.9 | 30.5 | 108.3 | -5 | 180.0044 | 74.97 | 68.17 | 883.5 | 26 | me¦ ms¦ ph¦ pr¦ pc¦ ss¦ sc
11:41 | 1.035 | 29 | 0 | 58 | 16.2 | 16.9 | 607 | 536 | 1264 | 1307 | 2.9 | 30.5 | 108.3 | -5 | 180.0045 | 75.02 | 68.23 | 883.3 | 26 | me¦ ms¦ ph¦ pr¦ pc¦ ss¦ sc
11:41 | 1.036 | 29 | 0 | 58 | 16.2 | 16.9 | 602 | 536 | 1254 | 1307 | 2.9 | 30.6 | 108.3 | -4 | 180.0047 | 74.93 | 68.14 | 882.7 | 26 | me¦ ms¦ ph¦ pr¦ pc¦ ss¦ sc
11:41 | 1.033 | 29 | 0 | 57 | 16.2 | 16.9 | 596 | 536 | 1241 | 1307 | 2.9 | 30.6 | 108.1 | -4 | 180.0052 | 75.01 | 68.24 | 882.6 | 27 | me¦ ms¦ ph¦ pr¦ pc¦ ss¦ sc
11:41 | 1.034 | 29 | 0 | 57 | 16.3 | 16.9 | 589 | 536 | 1253 | 1307 | 2.9 | 30.7 | 108.2 | -4 | 180.0034 | 74.98 | 68.17 | 882.8 | 26 | me¦ ms¦ ph¦ pr¦ pc¦ ss¦ sc
11:41 | 1.034 | 29 | 0 | 57 | 16.3 | 16.9 | 581 | 536 | 1236 | 1307 | 2.9 | 30.7 | 108.9 | -4 | 180.0047 | 75 | 68.19 | 883.2 | 26 | me¦ ms¦ ph¦ pr¦ pc¦ ss¦ sc
11:41 | 1.033 | 29 | 0 | 57 | 16.3 | 16.9 | 571 | 536 | 1214 | 1307 | 2.9 | 30.8 | 109.8 | -4 | 180.0052 | 74.98 | 68.2 | 883.5 | 26 | me¦ ms¦ ph¦ pr¦ pc¦ ss¦ sc
11:41 | 1.03 | 29 | 0 | 57 | 16.3 | 16.9 | 563 | 536 | 1197 | 1307 | 2.9 | 30.8 | 110.6 | -5 | 180.0057 | 75 | 68.2 | 882.8 | 26 | me¦ ms¦ ph¦ pr¦ pc¦ ss¦ sc
11:41 | 1.026 | 29 | 0 | 57 | 16.3 | 16.9 | 555 | 536 | 1180 | 1307 | 2.9 | 30.9 | 110.9 | -5 | 180.0059 | 74.98 | 68.2 | 882.8 | 26 | me¦ ms¦ ph¦ pr¦ pc¦ ss¦ sc
11:41 | 1.023 | 29 | 0 | 56 | 16.3 | 16.9 | 548 | 536 | 1165 | 1307 | 2.9 | 30.9 | 110.6 | -5 | 180.0069 | 74.98 | 68.16 | 883.5 | 26 | me¦ ms¦ ph¦ pr¦ pc¦ ss¦ sc
11:41 | 1.022 | 29 | 0 | 56 | 16.3 | 16.9 | 539 | 536 | 1146 | 1307 | 2.9 | 30.9 | 110.2 | -5 | 180.0063 | 74.97 | 68.15 | 883.5 | 27 | me¦ ms¦ ph¦ pr¦ pc¦ ss¦ sc
11:41 | 1.02 | 28 | 0 | 56 | 16.3 | 16.9 | 531 | 536 | 1129 | 1307 | 2.9 | 31 | 109.9 | -5 | 180.0069 | 75.02 | 68.16 | 883 | 26 | me¦ ms¦ ph¦ pr¦ pc¦ ss¦ sc
11:41 | 1.018 | 28 | 0 | 56 | 16.3 | 16.9 | 523 | 536 | 1112 | 1307 | 2.9 | 31 | 109.5 | -5 | 180.0066 | 75.05 | 68.17 | 882.8 | 26 | me¦ ms¦ ph¦ pr¦ pc¦ ss¦ sc
11:41 | 1.015 | 28 | 0 | 56 | 16.3 | 16.9 | 516 | 536 | 1097 | 1307 | 2.9 | 31.1 | 109.2 | -5 | 180.0072 | 75.02 | 68.16 | 883.3 | 26 | me¦ ms¦ ph¦ pr¦ pc¦ ss¦ sc
11:41 | 1.014 | 28 | 0 | 55 | 16.3 | 16.9 | 510 | 536 | 1085 | 1307 | 3 | 31.1 | 108.8 | -5 | 180.006 | 75.03 | 68.21 | 883.5 | 26 | me¦ ms¦ ph¦ pr¦ pc¦ ss¦ sc
11:41 | 1.015 | 28 | 0 | 55 | 16.3 | 16.9 | 505 | 536 | 1074 | 1307 | 2.9 | 31.2 | 108.6 | -5 | 180.0063 | 75.06 | 68.18 | 883.3 | 26 | me¦ ms¦ ph¦ pr¦ pc¦ ss¦ sc
11:41 | 1.014 | 28 | 0 | 55 | 16.3 | 16.9 | 499 | 536 | 1061 | 1307 | 2.9 | 31.2 | 108.4 | -5 | 180.0065 | 75.05 | 68.16 | 883 | 26 | me¦ ms¦ ph¦ pr¦ pc¦ ss¦ sc
11:41 | 1.013 | 28 | 0 | 55 | 16.3 | 16.9 | 493 | 536 | 1048 | 1307 | 2.9 | 31.3 | 108.3 | -5 | 180.0071 | 74.98 | 68.13 | 883.5 | 26 | me¦ ms¦ ph¦ pr¦ pc¦ ss¦ sc
11:41 | 1.012 | 28 | 0 | 55 | 16.3 | 16.9 | 488 | 536 | 1038 | 1307 | 2.9 | 31.3 | 108 | -5 | 180.0081 | 75.01 | 68.13 | 883.4 | 26 | me¦ ms¦ ph¦ pr¦ pc¦ ss¦ sc
11:41 | 1.011 | 28 | 0 | 55 | 16.3 | 16.9 | 476 | 536 | 1012 | 1307 | 2.9 | 31.4 | 107.9 | -5 | 180.007 | 75.02 | 68.15 | 883.3 | 26 | me¦ ms¦ ph¦ pr¦ pc¦ ss¦ sc
11:41 | 1.009 | 28 | 0 | 55 | 16.3 | 16.9 | 472 | 536 | 1004 | 1307 | 2.9 | 31.4 | 107.8 | -5 | 180.007 | 75.03 | 68.15 | 883 | 26 | me¦ ms¦ ph¦ pr¦ pc¦ ss¦ sc
11:41 | 1.009 | 28 | 0 | 55 | 16.3 | 16.9 | 466 | 536 | 991 | 1307 | 2.9 | 31.5 | 107.8 | -5 | 180.0072 | 75 | 68.13 | 883.1 | 26 | me¦ ms¦ ph¦ pr¦ pc¦ ss¦ sc
11:41 | 1.01 | 28 | 0 | 55 | 16.3 | 16.9 | 462 | 535 | 982 | 1304 | 2.9 | 31.5 | 107.9 | -4 | 180.0073 | 74.99 | 68.1 | 883.5 | 26 | me¦ ms¦ ph¦ pr¦ pc¦ ss¦ sc
11:41 | 1.011 | 28 | 0 | 54 | 16.3 | 16.9 | 460 | 535 | 978 | 1304 | 2.9 | 31.6 | 107.9 | -4 | 180.0073 | 75.07 | 68.17 | 883.3 | 26 | me¦ ms¦ ph¦ pr¦ pc¦ ss¦ sc
11:41 | 1.011 | 28 | 0 | 54 | 16.3 | 16.9 | 456 | 535 | 970 | 1304 | 2.9 | 31.6 | 107.9 | -4 | 180.008 | 75.03 | 68.15 | 883.3 | 26 | me¦ ms¦ ph¦ pr¦ pc¦ ss¦ sc
11:41 | 1.009 | 28 | 0 | 54 | 16.3 | 16.9 | 452 | 535 | 961 | 1304 | 2.9 | 31.7 | 108 | -4 | 180.0078 | 75 | 68.15 | 883.6 | 26 | me¦ ms¦ ph¦ pr¦ pc¦ ss¦ sc
11:41 | 1.009 | 28 | 0 | 54 | 16.3 | 16.9 | 449 | 535 | 955 | 1304 | 2.9 | 31.7 | 107.9 | -4 | 180.008 | 75 | 68.16 | 882.9 | 26 | me¦ ms¦ ph¦ pr¦ pc¦ ss¦ sc
11:41 | 1.007 | 27 | 0 | 54 | 16.4 | 16.9 | 446 | 535 | 969 | 1304 | 2.9 | 31.8 | 108 | -3 | 180.0076 | 74.95 | 68.12 | 882.7 | 26 | me¦ ms¦ ph¦ pr¦ pc¦ ss¦ sc
11:41 | 1.008 | 27 | 0 | 54 | 16.4 | 16.9 | 443 | 535 | 963 | 1304 | 2.9 | 31.8 | 108.1 | -3 | 180.0075 | 74.96 | 68.13 | 883.3 | 27 | me¦ ms¦ ph¦ pr¦ pc¦ ss¦ sc
11:41 | 1.006 | 27 | 0 | 54 | 16.4 | 16.9 | 440 | 535 | 956 | 1304 | 2.9 | 31.9 | 108.1 | -3 | 180.0087 | 75 | 68.14 | 883.5 | 27 | me¦ ms¦ ph¦ pr¦ pc¦ ss¦ sc
11:41 | 1.006 | 27 | 0 | 54 | 16.4 | 16.9 | 438 | 534 | 952 | 1302 | 2.9 | 31.9 | 108.1 | -3 | 180.0085 | 74.98 | 68.13 | 883.3 | 27 | me¦ ms¦ ph¦ pr¦ pc¦ ss¦ sc
11:41 | 1.006 | 27 | 0 | 53 | 16.4 | 16.9 | 435 | 534 | 945 | 1302 | 2.9 | 32 | 108.2 | -3 | 180.0087 | 74.97 | 68.13 | 882.6 | 27 | me¦ ms¦ ph¦ pr¦ pc¦ ss¦ sc
11:41 | 1.005 | 27 | 0 | 53 | 16.4 | 16.9 | 432 | 534 | 939 | 1302 | 2.9 | 32 | 108.2 | -3 | 180.0086 | 74.95 | 68.08 | 882.5 | 27 | me¦ ms¦ ph¦ pr¦ pc¦ ss¦ sc
11:41 | 1.006 | 27 | 0 | 53 | 16.4 | 16.9 | 430 | 534 | 934 | 1302 | 2.9 | 32.1 | 108.3 | -3 | 180.0083 | 74.98 | 68.11 | 882.7 | 27 | me¦ ms¦ ph¦ pr¦ pc¦ ss¦ sc
11:41 | 1.006 | 27 | 0 | 53 | 16.5 | 16.9 | 428 | 534 | 951 | 1302 | 2.9 | 32.1 | 108.3 | -3 | 180.0085 | 74.95 | 68.07 | 883.1 | 27 | me¦ ms¦ ph¦ pr¦ pc¦ ss¦ sc
11:41 | 1.009 | 27 | 0 | 53 | 16.5 | 16.9 | 427 | 534 | 948 | 1302 | 2.9 | 32.2 | 108.3 | -3 | 180.0088 | 74.97 | 68.09 | 882.9 | 27 | me¦ ms¦ ph¦ pr¦ pc¦ ss¦ sc
11:41 | 1.01 | 27 | 0 | 53 | 16.5 | 16.9 | 424 | 533 | 942 | 1299 | 2.9 | 32.2 | 108.3 | -3 | 180.0084 | 74.94 | 68.09 | 883.1 | 27 | me¦ ms¦ ph¦ pr¦ pc¦ ss¦ sc
11:41 | 1.009 | 27 | 0 | 53 | 16.5 | 16.9 | 422 | 533 | 937 | 1299 | 2.9 | 32.3 | 108.3 | -4 | 180.0088 | 74.99 | 68.11 | 883.2 | 27 | me¦ ms¦ ph¦ pr¦ pc¦ ss¦ sc
11:42 | 1.01 | 27 | 0 | 53 | 16.5 | 16.9 | 421 | 533 | 935 | 1299 | 2.9 | 32.3 | 108.3 | -4 | 180.0084 | 74.95 | 68.07 | 883.3 | 27 | me¦ ms¦ ph¦ pr¦ pc¦ ss¦ sc
11:42 | 1.009 | 27 | 0 | 53 | 16.5 | 16.9 | 417 | 533 | 926 | 1299 | 2.9 | 32.4 | 108.2 | -4 | 180.0091 | 74.97 | 68.13 | 882.7 | 27 | me¦ ms¦ ph¦ pr¦ pc¦ ss¦ sc
11:42 | 1.009 | 27 | 0 | 53 | 16.5 | 16.9 | 415 | 533 | 922 | 1299 | 2.9 | 32.4 | 108.2 | -4 | 180.0092 | 74.94 | 68.11 | 882.7 | 27 | me¦ ms¦ ph¦ pr¦ pc¦ ss¦ sc
11:42 | 1.007 | 27 | 0 | 53 | 16.5 | 16.9 | 411 | 533 | 913 | 1299 | 2.9 | 32.4 | 108.2 | -4 | 180.0099 | 74.92 | 68.06 | 882.9 | 27 | me¦ ms¦ ph¦ pr¦ pc¦ ss¦ sc
11:42 | 1.006 | 27 | 0 | 53 | 16.5 | 16.9 | 407 | 532 | 904 | 1297 | 3 | 32.5 | 108.2 | -4 | 180.0092 | 74.96 | 68.08 | 883.3 | 27 | me¦ ms¦ ph¦ pr¦ pc¦ ss¦ sc
11:42 | 1.006 | 27 | 0 | 53 | 16.5 | 16.9 | 405 | 532 | 900 | 1297 | 2.9 | 32.5 | 108 | -4 | 180.0096 | 74.96 | 68.05 | 883.3 | 27 | me¦ ms¦ ph¦ pr¦ pc¦ ss¦ sc
11:42 | 1.007 | 27 | 0 | 53 | 16.5 | 16.9 | 403 | 532 | 895 | 1297 | 2.9 | 32.6 | 108 | -4 | 180.0103 | 74.97 | 68.09 | 883 | 27 | me¦ ms¦ ph¦ pr¦ pc¦ ss¦ sc
11:42 | 1.006 | 27 | 0 | 52 | 16.5 | 16.9 | 400 | 532 | 888 | 1297 | 2.9 | 32.6 | 107.9 | -4 | 180.0103 | 75 | 68.09 | 882.8 | 27 | me¦ ms¦ ph¦ pr¦ pc¦ ss¦ sc
11:42 | 1.004 | 27 | 0 | 52 | 16.5 | 16.9 | 396 | 532 | 880 | 1297 | 2.9 | 32.7 | 107.8 | -3 | 180.01 | 74.97 | 68.09 | 883 | 27 | me¦ ms¦ ph¦ pr¦ pc¦ ss¦ sc
11:42 | 1.005 | 27 | 0 | 52 | 16.5 | 16.9 | 392 | 531 | 871 | 1295 | 2.9 | 32.7 | 107.7 | -3 | 180.0101 | 74.99 | 68.06 | 883.5 | 27 | me¦ ms¦ ph¦ pr¦ pc¦ ss¦ sc
11:42 | 1.004 | 26 | 0 | 52 | 16.5 | 16.9 | 389 | 531 | 864 | 1295 | 2.9 | 32.8 | 107.6 | -4 | 180.0103 | 74.92 | 68.05 | 883.4 | 27 | me¦ ms¦ ph¦ pr¦ pc¦ ss¦ sc
11:42 | 1.003 | 26 | 0 | 52 | 16.5 | 16.9 | 384 | 531 | 853 | 1295 | 2.9 | 32.8 | 107.5 | -4 | 180.0113 | 74.93 | 68.04 | 883.2 | 27 | me¦ ms¦ ph¦ pr¦ pc¦ ss¦ sc
11:42 | 1.004 | 26 | 0 | 52 | 16.6 | 16.9 | 383 | 531 | 870 | 1295 | 2.9 | 32.9 | 107.4 | -4 | 180.0115 | 74.94 | 68.05 | 883.1 | 27 | me¦ ms¦ ph¦ pr¦ pc¦ ss¦ sc
11:42 | 1.005 | 26 | 0 | 52 | 16.6 | 16.9 | 379 | 531 | 861 | 1295 | 2.9 | 32.9 | 107.4 | -4 | 180.0113 | 74.9 | 68.02 | 883.5 | 27 | me¦ ms¦ ph¦ pr¦ pc¦ ss¦ sc
11:42 | 1.003 | 26 | 0 | 52 | 16.6 | 16.9 | 375 | 530 | 852 | 1292 | 2.9 | 33 | 107.5 | -4 | 180.012 | 74.98 | 68.06 | 883.3 | 28 | me¦ ms¦ ph¦ pr¦ pc¦ ss¦ sc
11:42 | 1.004 | 26 | 0 | 52 | 16.6 | 16.9 | 372 | 530 | 845 | 1292 | 2.9 | 33 | 107.5 | -4 | 180.0116 | 75 | 68.07 | 883.6 | 27 | me¦ ms¦ ph¦ pr¦ pc¦ ss¦ sc
11:42 | 1.001 | 26 | 0 | 51 | 16.6 | 16.9 | 367 | 530 | 834 | 1292 | 2.9 | 33.1 | 107.6 | -4 | 180.0117 | 74.95 | 68.03 | 883.5 | 27 | me¦ ms¦ ph¦ pr¦ pc¦ ss¦ sc
11:42 | 1.001 | 26 | 0 | 51 | 16.6 | 16.9 | 363 | 530 | 825 | 1292 | 2.9 | 33.1 | 107.5 | -4 | 180.0112 | 74.99 | 68.03 | 883.3 | 27 | me¦ ms¦ ph¦ pr¦ pc¦ ss¦ sc
11:42 | 1.003 | 26 | 0 | 51 | 16.6 | 16.9 | 358 | 529 | 813 | 1290 | 2.9 | 33.2 | 107.5 | -4 | 180.0121 | 74.96 | 67.99 | 883.5 | 26 | me¦ ms¦ ph¦ pr¦ pc¦ ss¦ sc
11:42 | 1 | 26 | 0 | 51 | 16.6 | 16.9 | 354 | 529 | 804 | 1290 | 2.9 | 33.2 | 107.6 | -4 | 180.0128 | 75 | 68.05 | 883.1 | 27 | me¦ ms¦ ph¦ pr¦ pc¦ ss¦ sc
11:42 | 1 | 26 | 0 | 51 | 16.6 | 16.9 | 351 | 529 | 797 | 1290 | 2.9 | 33.3 | 107.8 | -5 | 180.0121 | 74.97 | 68.04 | 882.8 | 26 | me¦ ms¦ ph¦ pr¦ pc¦ ss¦ sc
11:42 | 1.001 | 26 | 0 | 51 | 16.6 | 16.9 | 348 | 529 | 790 | 1290 | 2.9 | 33.3 | 107.9 | -5 | 180.0125 | 74.98 | 68.02 | 883.6 | 26 | me¦ ms¦ ph¦ pr¦ pc¦ ss¦ sc
11:42 | 0.999 | 26 | 0 | 51 | 16.6 | 16.9 | 345 | 528 | 784 | 1287 | 2.9 | 33.4 | 108.1 | -5 | 180.0125 | 74.96 | 68.04 | 883 | 27 | me¦ ms¦ ph¦ pr¦ pc¦ ss¦ sc
11:42 | 0.999 | 26 | 0 | 51 | 16.6 | 16.9 | 343 | 528 | 779 | 1287 | 2.9 | 33.4 | 108.1 | -5 | 180.0126 | 74.96 | 68.02 | 882.8 | 27 | me¦ ms¦ ph¦ pr¦ pc¦ ss¦ sc
11:42 | 0.997 | 26 | 0 | 51 | 16.6 | 16.9 | 339 | 528 | 770 | 1287 | 2.9 | 33.5 | 108.1 | -6 | 180.013 | 74.88 | 68.03 | 883.1 | 27 | me¦ ms¦ ph¦ pr¦ pc¦ ss¦ sc
11:42 | 0.995 | 26 | 0 | 50 | 16.6 | 16.9 | 335 | 527 | 761 | 1285 | 3 | 33.5 | 108.1 | -6 | 180.0143 | 74.88 | 68.01 | 883.2 | 27 | me¦ ms¦ ph¦ pr¦ pc¦ ss¦ sc
11:42 | 0.993 | 26 | 0 | 50 | 16.6 | 16.9 | 332 | 527 | 754 | 1285 | 2.9 | 33.6 | 108.1 | -6 | 180.014 | 74.9 | 68.03 | 883.6 | 28 | me¦ ms¦ ph¦ pr¦ pc¦ ss¦ sc
11:42 | 0.991 | 25 | 0 | 50 | 16.6 | 16.9 | 330 | 527 | 750 | 1285 | 2.9 | 33.6 | 108.2 | -6 | 180.0144 | 74.9 | 68.03 | 883.3 | 29 | me¦ ms¦ ph¦ pr¦ pc¦ ss¦ sc
11:42 | 0.987 | 25 | 0 | 50 | 16.6 | 16.9 | 328 | 527 | 745 | 1285 | 2.9 | 33.7 | 108.3 | -5 | 180.0146 | 74.88 | 68.03 | 883.6 | 29 | me¦ ms¦ ph¦ pr¦ pc¦ ss¦ sc
11:42 | 0.984 | 25 | 0 | 50 | 16.6 | 16.9 | 326 | 526 | 740 | 1282 | 2.9 | 33.7 | 108.4 | -5 | 180.0149 | 74.88 | 68.03 | 883.2 | 28 | me¦ ms¦ ph¦ pr¦ pc¦ ss¦ sc
11:42 | 0.98 | 25 | 0 | 49 | 16.6 | 16.9 | 324 | 526 | 736 | 1282 | 2.9 | 33.8 | 108.5 | -4 | 180.0151 | 74.88 | 68.01 | 882.8 | 29 | me¦ ms¦ ph¦ pr¦ pc¦ ss¦ sc
11:42 | 0.979 | 25 | 0 | 49 | 16.6 | 16.9 | 322 | 526 | 731 | 1282 | 3 | 33.8 | 108.5 | -4 | 180.0147 | 74.9 | 67.97 | 882.6 | 29 | me¦ ms¦ ph¦ pr¦ pc¦ ss¦ sc
11:42 | 0.976 | 25 | 0 | 49 | 16.6 | 16.9 | 319 | 525 | 725 | 1280 | 3 | 33.9 | 108.6 | -4 | 180.0155 | 74.88 | 68.01 | 883.3 | 28 | me¦ ms¦ ph¦ pr¦ pc¦ ss¦ sc
11:42 | 0.976 | 25 | 0 | 49 | 16.7 | 16.9 | 317 | 525 | 737 | 1280 | 3 | 33.9 | 108.6 | -4 | 180.0149 | 74.87 | 67.95 | 882.4 | 28 | me¦ ms¦ ph¦ pr¦ pc¦ ss¦ sc
11:42 | 0.975 | 25 | 0 | 49 | 16.7 | 16.9 | 315 | 525 | 732 | 1280 | 2.9 | 34 | 108.6 | -4 | 180.0147 | 74.88 | 67.99 | 883 | 28 | me¦ ms¦ ph¦ pr¦ pc¦ ss¦ sc
11:42 | 0.975 | 25 | 0 | 49 | 16.6 | 16.9 | 312 | 524 | 709 | 1278 | 2.9 | 34 | 108.6 | -4 | 180.015 | 74.88 | 67.93 | 883.2 | 29 | me¦ ms¦ ph¦ pr¦ pc¦ ss¦ sc
11:42 | 0.976 | 25 | 0 | 49 | 16.6 | 16.9 | 312 | 524 | 709 | 1278 | 2.9 | 34.1 | 108.6 | -4 | 180.0153 | 74.91 | 67.98 | 883 | 28 | me¦ ms¦ ph¦ pr¦ pc¦ ss¦ sc
11:42 | 0.975 | 25 | 0 | 49 | 16.6 | 16.9 | 311 | 524 | 706 | 1278 | 2.9 | 34.1 | 108.7 | -3 | 180.0156 | 74.93 | 67.95 | 883.1 | 28 | me¦ ms¦ ph¦ pr¦ pc¦ ss¦ sc
11:42 | 0.975 | 25 | 0 | 48 | 16.6 | 16.9 | 310 | 524 | 704 | 1278 | 2.9 | 34.2 | 108.6 | -3 | 180.0156 | 74.96 | 68.01 | 883.4 | 28 | me¦ ms¦ ph¦ pr¦ pc¦ ss¦ sc
11:42 | 0.973 | 25 | 0 | 48 | 16.6 | 16.9 | 307 | 523 | 697 | 1275 | 3 | 34.2 | 108.7 | -4 | 180.0155 | 74.94 | 68 | 882.7 | 28 | me¦ ms¦ ph¦ pr¦ pc¦ ss¦ sc
11:42 | 0.971 | 24 | 0 | 48 | 16.6 | 16.9 | 307 | 523 | 697 | 1275 | 2.9 | 34.3 | 108.6 | -3 | 180.0167 | 74.95 | 67.95 | 883 | 27 | me¦ ms¦ ph¦ pr¦ pc¦ ss¦ sc
11:42 | 0.97 | 24 | 0 | 48 | 16.6 | 16.9 | 307 | 523 | 697 | 1275 | 2.9 | 34.3 | 108.6 | -4 | 180.0162 | 74.92 | 67.94 | 883.1 | 27 | me¦ ms¦ ph¦ pr¦ pc¦ ss¦ sc
11:42 | 0.97 | 24 | 0 | 47 | 16.6 | 16.8 | 307 | 522 | 697 | 1242 | 2.9 | 34.4 | 108.5 | -4 | 180.017 | 75.01 | 68 | 883 | 28 | me¦ ms¦ ph¦ pr¦ pc¦ ss¦ sc
11:42 | 0.968 | 24 | 0 | 47 | 16.6 | 16.8 | 307 | 522 | 697 | 1242 | 2.9 | 34.4 | 108.5 | -4 | 180.0163 | 74.99 | 67.98 | 882.9 | 27 | me¦ ms¦ ph¦ pr¦ pc¦ ss¦ sc
11:42 | 0.966 | 24 | 0 | 46 | 16.6 | 16.8 | 306 | 522 | 695 | 1242 | 2.9 | 34.5 | 108.5 | -4 | 180.0162 | 74.9 | 67.93 | 883 | 27 | me¦ ms¦ ph¦ pr¦ pc¦ ss¦ sc
11:42 | 0.964 | 24 | 0 | 46 | 16.6 | 16.8 | 306 | 521 | 695 | 1240 | 2.9 | 34.5 | 108.4 | -4 | 180.0173 | 74.97 | 67.97 | 883.2 | 27 | me¦ ms¦ ph¦ pr¦ pc¦ ss¦ sc
11:42 | 0.964 | 24 | 0 | 46 | 16.6 | 16.8 | 306 | 521 | 695 | 1240 | 2.9 | 34.6 | 108.3 | -4 | 180.0163 | 74.95 | 67.96 | 883.5 | 28 | me¦ ms¦ ph¦ pr¦ pc¦ ss¦ sc
11:42 | 0.964 | 24 | 0 | 46 | 16.6 | 16.8 | 306 | 521 | 695 | 1240 | 2.9 | 34.6 | 108.5 | -4 | 180.0168 | 74.94 | 67.97 | 883.4 | 27 | me¦ ms¦ ph¦ pr¦ pc¦ ss¦ sc
11:42 | 0.963 | 24 | 0 | 46 | 16.6 | 16.8 | 307 | 521 | 697 | 1240 | 2.9 | 34.7 | 108.5 | -3 | 180.0171 | 74.95 | 67.95 | 883.2 | 27 | me¦ ms¦ ph¦ pr¦ pc¦ ss¦ sc
11:42 | 0.962 | 24 | 0 | 46 | 16.6 | 16.8 | 308 | 520 | 700 | 1238 | 2.9 | 34.7 | 108.5 | -3 | 180.0166 | 74.97 | 67.93 | 882.7 | 27 | me¦ ms¦ ph¦ pr¦ pc¦ ss¦ sc
11:42 | 0.961 | 24 | 0 | 46 | 16.6 | 16.8 | 311 | 520 | 706 | 1238 | 2.9 | 34.8 | 108.6 | -3 | 180.0175 | 74.94 | 67.95 | 882.6 | 27 | me¦ ms¦ ph¦ pr¦ pc¦ ss¦ sc
11:42 | 0.963 | 24 | 0 | 46 | 16.6 | 16.8 | 312 | 520 | 709 | 1238 | 3 | 34.8 | 109 | -3 | 180.0162 | 74.94 | 67.97 | 882.8 | 28 | me¦ ms¦ ph¦ pr¦ pc¦ ss¦ sc
11:42 | 0.962 | 24 | 0 | 46 | 16.6 | 16.8 | 312 | 519 | 709 | 1235 | 3 | 34.9 | 109.2 | -3 | 180.017 | 74.91 | 67.91 | 882.5 | 27 | me¦ ms¦ ph¦ pr¦ pc¦ ss¦ sc
11:42 | 0.964 | 24 | 0 | 46 | 16.6 | 16.8 | 312 | 519 | 709 | 1235 | 2.9 | 34.9 | 109.2 | -3 | 180.0169 | 74.98 | 67.94 | 882.4 | 27 | me¦ ms¦ ph¦ pr¦ pc¦ ss¦ sc
11:42 | 0.962 | 24 | 0 | 46 | 16.6 | 16.8 | 312 | 519 | 709 | 1235 | 2.9 | 35 | 108.9 | -3 | 180.017 | 74.99 | 67.92 | 882.9 | 27 | me¦ ms¦ ph¦ pr¦ pc¦ ss¦ sc
11:42 | 0.963 | 24 | 0 | 46 | 16.6 | 16.8 | 312 | 518 | 709 | 1233 | 2.9 | 35 | 108.8 | -3 | 180.0168 | 75 | 67.93 | 883.1 | 27 | me¦ ms¦ ph¦ pr¦ pc¦ ss¦ sc
11:42 | 0.961 | 24 | 0 | 45 | 16.6 | 16.8 | 312 | 518 | 709 | 1233 | 2.9 | 35.1 | 108.8 | -3 | 180.0172 | 75.03 | 67.97 | 882.7 | 26 | me¦ ms¦ ph¦ pr¦ pc¦ ss¦ sc
11:42 | 0.96 | 24 | 0 | 45 | 16.6 | 16.8 | 312 | 518 | 709 | 1233 | 2.9 | 35.1 | 108.7 | -4 | 180.0175 | 74.97 | 67.91 | 883.3 | 26 | me¦ ms¦ ph¦ pr¦ pc¦ ss¦ sc
11:42 | 0.962 | 24 | 0 | 45 | 16.6 | 16.8 | 311 | 518 | 706 | 1233 | 2.9 | 35.2 | 108.6 | -4 | 180.0177 | 74.95 | 67.91 | 883.2 | 27 | me¦ ms¦ ph¦ pr¦ pc¦ ss¦ sc
11:42 | 0.959 | 23 | 0 | 45 | 16.6 | 16.8 | 311 | 517 | 706 | 1230 | 2.9 | 35.2 | 108.6 | -3 | 180.0179 | 74.94 | 67.88 | 882.6 | 27 | me¦ ms¦ ph¦ pr¦ pc¦ ss¦ sc
11:43 | 0.956 | 23 | 0 | 45 | 16.6 | 16.8 | 309 | 517 | 702 | 1230 | 3 | 35.3 | 108.8 | -3 | 180.0182 | 74.98 | 67.88 | 883 | 27 | me¦ ms¦ ph¦ pr¦ pc¦ ss¦ sc
11:43 | 0.955 | 23 | 0 | 45 | 16.6 | 16.8 | 309 | 517 | 702 | 1230 | 2.9 | 35.3 | 108.8 | -3 | 180.0186 | 75.02 | 67.93 | 883.4 | 27 | me¦ ms¦ ph¦ pr¦ pc¦ ss¦ sc
11:43 | 0.955 | 23 | 0 | 45 | 16.6 | 16.8 | 307 | 516 | 697 | 1228 | 2.9 | 35.4 | 108.9 | -4 | 180.0182 | 74.99 | 67.92 | 883.5 | 27 | me¦ ms¦ ph¦ pr¦ pc¦ ss¦ sc
11:43 | 0.956 | 23 | 0 | 45 | 16.7 | 16.8 | 306 | 516 | 711 | 1228 | 3 | 35.4 | 108.9 | -4 | 180.0182 | 74.98 | 67.9 | 883.3 | 27 | me¦ ms¦ ph¦ pr¦ pc¦ ss¦ sc
11:43 | 0.955 | 23 | 0 | 45 | 16.7 | 16.8 | 301 | 516 | 699 | 1228 | 2.9 | 35.5 | 109 | -4 | 180.0187 | 74.99 | 67.91 | 883.2 | 27 | me¦ ms¦ ph¦ pr¦ pc¦ ss¦ sc
11:43 | 0.954 | 23 | 0 | 45 | 16.7 | 16.8 | 298 | 516 | 693 | 1228 | 2.9 | 35.5 | 109.1 | -4 | 180.0188 | 75.06 | 67.92 | 883 | 27 | me¦ ms¦ ph¦ pr¦ pc¦ ss¦ sc
11:43 | 0.95 | 23 | 0 | 44 | 16.7 | 16.8 | 296 | 515 | 688 | 1226 | 2.9 | 35.6 | 109 | -4 | 180.0197 | 75.03 | 67.94 | 883.5 | 26 | me¦ ms¦ ph¦ pr¦ pc¦ ss¦ sc
11:43 | 0.947 | 23 | 0 | 44 | 16.7 | 16.8 | 293 | 515 | 681 | 1226 | 3 | 35.6 | 109 | -5 | 180.0193 | 75.03 | 67.93 | 883.3 | 27 | me¦ ms¦ ph¦ pr¦ pc¦ ss¦ sc
11:43 | 0.946 | 23 | 0 | 44 | 16.7 | 16.8 | 292 | 515 | 679 | 1226 | 2.9 | 35.6 | 109 | -5 | 180.0195 | 74.97 | 67.87 | 883.3 | 26 | me¦ ms¦ ph¦ pr¦ pc¦ ss¦ sc
11:43 | 0.942 | 23 | 0 | 44 | 16.7 | 16.8 | 289 | 514 | 672 | 1223 | 2.9 | 35.7 | 109 | -5 | 180.0203 | 74.95 | 67.91 | 883.2 | 27 | me¦ ms¦ ph¦ pr¦ pc¦ ss¦ sc
11:43 | 0.941 | 23 | 0 | 44 | 16.7 | 16.8 | 286 | 514 | 665 | 1223 | 2.9 | 35.7 | 108.8 | -5 | 180.0209 | 74.97 | 67.86 | 882.9 | 28 | me¦ ms¦ ph¦ pr¦ pc¦ ss¦ sc
11:43 | 0.938 | 23 | 0 | 43 | 16.7 | 16.8 | 283 | 514 | 658 | 1223 | 3 | 35.8 | 108.7 | -5 | 180.0216 | 74.99 | 67.92 | 882.9 | 27 | me¦ ms¦ ph¦ pr¦ pc¦ ss¦ sc
11:43 | 0.935 | 22 | 0 | 43 | 16.7 | 16.8 | 279 | 513 | 648 | 1221 | 2.9 | 35.8 | 108.6 | -5 | 180.0207 | 75 | 67.91 | 882.6 | 27 | me¦ ms¦ ph¦ pr¦ pc¦ ss¦ sc
11:43 | 0.931 | 22 | 0 | 43 | 16.7 | 16.8 | 276 | 513 | 641 | 1221 | 3 | 35.9 | 108.6 | -5 | 180.0214 | 74.97 | 67.9 | 883 | 27 | me¦ ms¦ ph¦ pr¦ pc¦ ss¦ sc
11:43 | 0.927 | 22 | 0 | 43 | 16.7 | 16.8 | 274 | 513 | 637 | 1221 | 2.9 | 35.9 | 108.6 | -5 | 180.0222 | 75 | 67.87 | 883.2 | 27 | me¦ ms¦ ph¦ pr¦ pc¦ ss¦ sc
11:43 | 0.926 | 22 | 0 | 43 | 16.7 | 16.8 | 271 | 512 | 630 | 1219 | 2.9 | 36 | 108.7 | -5 | 180.0221 | 74.99 | 67.85 | 883.4 | 27 | me¦ ms¦ ph¦ pr¦ pc¦ ss¦ sc
11:43 | 0.922 | 22 | 0 | 42 | 16.8 | 16.8 | 268 | 512 | 638 | 1219 | 2.9 | 36 | 108.8 | -5 | 180.0215 | 75.01 | 67.88 | 883.5 | 27 | me¦ ms¦ ph¦ pr¦ pc¦ ss¦ sc
11:43 | 0.916 | 22 | 0 | 42 | 16.8 | 16.8 | 265 | 512 | 630 | 1219 | 2.9 | 36.1 | 108.9 | -5 | 180.0228 | 74.98 | 67.88 | 883.3 | 27 | me¦ ms¦ ph¦ pr¦ pc¦ ss¦ sc
11:43 | 0.912 | 22 | 0 | 42 | 16.8 | 16.8 | 262 | 511 | 623 | 1216 | 2.9 | 36.1 | 109 | -5 | 180.0226 | 74.99 | 67.85 | 883.5 | 27 | me¦ ms¦ ph¦ pr¦ pc¦ ss¦ sc
11:43 | 0.909 | 22 | 0 | 42 | 16.8 | 16.8 | 258 | 511 | 614 | 1216 | 2.9 | 36.2 | 108.9 | -5 | 180.0227 | 75.03 | 67.85 | 883.6 | 26 | me¦ ms¦ ph¦ pr¦ pc¦ ss¦ sc
11:43 | 0.907 | 22 | 0 | 41 | 16.8 | 16.8 | 256 | 511 | 609 | 1216 | 2.9 | 36.2 | 109 | -6 | 180.0227 | 75.03 | 67.87 | 883.5 | 26 | me¦ ms¦ ph¦ pr¦ pc¦ ss¦ sc
11:43 | 0.905 | 21 | 0 | 41 | 16.8 | 16.8 | 253 | 510 | 602 | 1214 | 2.9 | 36.3 | 108.9 | -6 | 180.0224 | 75.04 | 67.87 | 883.4 | 26 | me¦ ms¦ ph¦ pr¦ pc¦ ss¦ sc
11:43 | 0.902 | 21 | 0 | 41 | 16.8 | 16.8 | 252 | 510 | 600 | 1214 | 2.9 | 36.3 | 109 | -6 | 180.0229 | 75.05 | 67.87 | 882.9 | 26 | me¦ ms¦ ph¦ pr¦ pc¦ ss¦ sc
11:43 | 0.901 | 21 | 0 | 41 | 16.8 | 16.8 | 248 | 510 | 590 | 1214 | 2.9 | 36.4 | 109.2 | -6 | 180.0233 | 75.02 | 67.88 | 882.8 | 26 | me¦ ms¦ ph¦ pr¦ pc¦ ss¦ sc
11:43 | 0.897 | 21 | 0 | 41 | 16.8 | 16.8 | 246 | 509 | 585 | 1211 | 2.9 | 36.4 | 109.3 | -5 | 180.023 | 75.01 | 67.82 | 882.9 | 26 | me¦ ms¦ ph¦ pr¦ pc¦ ss¦ sc
11:43 | 0.896 | 21 | 0 | 41 | 16.8 | 16.8 | 243 | 509 | 578 | 1211 | 2.9 | 36.5 | 109.7 | -5 | 180.0236 | 74.97 | 67.85 | 883 | 27 | me¦ ms¦ ph¦ pr¦ pc¦ ss¦ sc
11:43 | 0.894 | 21 | 0 | 41 | 16.8 | 16.8 | 241 | 509 | 573 | 1211 | 2.9 | 36.5 | 110 | -5 | 180.0232 | 75 | 67.82 | 882.8 | 27 | me¦ ms¦ ph¦ pr¦ pc¦ ss¦ sc
11:43 | 0.892 | 21 | 0 | 40 | 16.8 | 16.8 | 240 | 508 | 571 | 1209 | 2.9 | 36.6 | 109.9 | -5 | 180.0237 | 74.96 | 67.82 | 882.9 | 27 | me¦ ms¦ ph¦ pr¦ pc¦ ss¦ sc
11:43 | 0.893 | 21 | 0 | 40 | 16.8 | 16.8 | 240 | 508 | 571 | 1209 | 2.9 | 36.6 | 109.8 | -5 | 180.0242 | 74.93 | 67.83 | 882.8 | 28 | me¦ ms¦ ph¦ pr¦ pc¦ ss¦ sc
11:43 | 0.889 | 21 | 0 | 40 | 16.8 | 16.8 | 238 | 508 | 566 | 1209 | 2.9 | 36.7 | 109.8 | -5 | 180.0244 | 74.98 | 67.81 | 882.8 | 28 | me¦ ms¦ ph¦ pr¦ pc¦ ss¦ sc
11:43 | 0.887 | 21 | 0 | 40 | 16.8 | 16.8 | 237 | 507 | 564 | 1207 | 2.9 | 36.7 | 109.6 | -5 | 180.0239 | 75 | 67.84 | 883 | 27 | me¦ ms¦ ph¦ pr¦ pc¦ ss¦ sc
11:43 | 0.884 | 21 | 0 | 40 | 16.8 | 16.8 | 236 | 507 | 561 | 1207 | 2.9 | 36.8 | 109.3 | -5 | 180.0242 | 75.01 | 67.83 | 883.6 | 27 | me¦ ms¦ ph¦ pr¦ pc¦ ss¦ sc
11:43 | 0.881 | 21 | 0 | 40 | 16.8 | 16.8 | 235 | 506 | 559 | 1204 | 2.9 | 36.8 | 109.2 | -5 | 180.024 | 74.98 | 67.81 | 883.5 | 27 | me¦ ms¦ ph¦ pr¦ pc¦ ss¦ sc
11:43 | 0.879 | 20 | 0 | 39 | 16.8 | 16.8 | 234 | 506 | 557 | 1204 | 2.9 | 36.9 | 109.2 | -4 | 180.0247 | 75.03 | 67.83 | 882.8 | 27 | me¦ ms¦ ph¦ pr¦ pc¦ ss¦ sc
11:43 | 0.879 | 20 | 0 | 39 | 16.8 | 16.8 | 234 | 506 | 557 | 1204 | 3 | 36.9 | 109.3 | -5 | 180.0238 | 74.97 | 67.83 | 882.7 | 27 | me¦ ms¦ ph¦ pr¦ pc¦ ss¦ sc
11:43 | 0.878 | 20 | 0 | 39 | 16.8 | 16.8 | 233 | 505 | 554 | 1202 | 2.9 | 37 | 109.4 | -5 | 180.0238 | 74.96 | 67.85 | 883.3 | 27 | me¦ ms¦ ph¦ pr¦ pc¦ ss¦ sc
11:43 | 0.878 | 20 | 0 | 39 | 16.8 | 16.8 | 232 | 505 | 552 | 1202 | 2.9 | 37 | 109.3 | -5 | 180.0238 | 74.97 | 67.83 | 883.3 | 28 | me¦ ms¦ ph¦ pr¦ pc¦ ss¦ sc
11:43 | 0.876 | 20 | 0 | 39 | 16.8 | 16.8 | 232 | 505 | 552 | 1202 | 2.9 | 37.1 | 109.3 | -5 | 180.0247 | 74.98 | 67.86 | 883.2 | 27 | me¦ ms¦ ph¦ pr¦ pc¦ ss¦ sc
11:43 | 0.872 | 20 | 0 | 39 | 16.8 | 16.8 | 233 | 504 | 554 | 1200 | 2.9 | 37.1 | 109.3 | -5 | 180.0246 | 74.97 | 67.84 | 882.8 | 27 | me¦ ms¦ ph¦ pr¦ pc¦ ss¦ sc
11:43 | 0.87 | 20 | 0 | 39 | 16.8 | 16.8 | 233 | 504 | 554 | 1200 | 2.9 | 37.2 | 109.4 | -5 | 180.025 | 75.02 | 67.84 | 883 | 27 | me¦ ms¦ ph¦ pr¦ pc¦ ss¦ sc
11:43 | 0.869 | 20 | 0 | 39 | 16.8 | 16.8 | 234 | 504 | 557 | 1200 | 2.9 | 37.2 | 109.4 | -5 | 180.0255 | 74.89 | 67.82 | 883.3 | 27 | me¦ ms¦ ph¦ pr¦ pc¦ ss¦ sc
11:43 | 0.868 | 20 | 0 | 39 | 16.8 | 16.8 | 235 | 503 | 559 | 1197 | 3 | 37.3 | 109.4 | -5 | 180.0255 | 74.96 | 67.83 | 883 | 29 | me¦ ms¦ ph¦ pr¦ pc¦ ss¦ sc
11:43 | 0.865 | 20 | 0 | 38 | 16.8 | 16.8 | 236 | 503 | 561 | 1197 | 2.9 | 37.3 | 109.5 | -5 | 180.0257 | 74.93 | 67.82 | 882.7 | 28 | me¦ ms¦ ph¦ pr¦ pc¦ ss¦ sc
11:43 | 0.864 | 20 | 0 | 38 | 16.8 | 16.8 | 236 | 503 | 561 | 1197 | 2.9 | 37.4 | 109.8 | -5 | 180.0256 | 74.96 | 67.82 | 882.9 | 28 | me¦ ms¦ ph¦ pr¦ pc¦ ss¦ sc
11:43 | 0.864 | 20 | 0 | 38 | 16.8 | 16.8 | 237 | 502 | 564 | 1195 | 3 | 37.4 | 110 | -4 | 180.0264 | 74.96 | 67.8 | 883 | 28 | me¦ ms¦ ph¦ pr¦ pc¦ ss¦ sc
11:43 | 0.861 | 20 | 0 | 38 | 16.8 | 16.8 | 237 | 502 | 564 | 1195 | 2.9 | 37.4 | 110.3 | -4 | 180.0256 | 74.94 | 67.78 | 883.1 | 28 | me¦ ms¦ ph¦ pr¦ pc¦ ss¦ sc
11:43 | 0.86 | 20 | 0 | 38 | 16.8 | 16.8 | 240 | 501 | 571 | 1192 | 2.9 | 37.5 | 110.3 | -4 | 180.0259 | 74.99 | 67.8 | 883.3 | 27 | me¦ ms¦ ph¦ pr¦ pc¦ ss¦ sc
11:43 | 0.859 | 20 | 0 | 38 | 16.8 | 16.8 | 241 | 501 | 573 | 1192 | 2.9 | 37.5 | 110.4 | -4 | 180.0269 | 74.96 | 67.8 | 883.4 | 27 | me¦ ms¦ ph¦ pr¦ pc¦ ss¦ sc
11:43 | 0.857 | 20 | 0 | 38 | 16.8 | 16.8 | 242 | 501 | 576 | 1192 | 2.9 | 37.6 | 110.6 | -3 | 180.0261 | 74.98 | 67.84 | 883.1 | 27 | me¦ ms¦ ph¦ pr¦ pc¦ ss¦ sc
11:43 | 0.856 | 20 | 0 | 38 | 16.8 | 16.8 | 245 | 500 | 583 | 1190 | 2.9 | 37.6 | 110.7 | -3 | 180.0264 | 75.01 | 67.78 | 882.9 | 27 | me¦ ms¦ ph¦ pr¦ pc¦ ss¦ sc
11:43 | 0.855 | 19 | 0 | 38 | 16.9 | 16.8 | 246 | 500 | 599 | 1190 | 2.9 | 37.7 | 110.9 | -3 | 180.0262 | 75.06 | 67.83 | 882.6 | 27 | me¦ ms¦ ph¦ pr¦ pc¦ ss¦ sc
11:43 | 0.854 | 19 | 0 | 37 | 16.9 | 16.8 | 247 | 500 | 602 | 1190 | 2.9 | 37.7 | 111 | -4 | 180.0265 | 75 | 67.79 | 882.9 | 26 | me¦ ms¦ ph¦ pr¦ pc¦ ss¦ sc
11:43 | 0.854 | 19 | 0 | 37 | 16.9 | 16.8 | 247 | 499 | 602 | 1188 | 2.9 | 37.8 | 110.9 | -4 | 180.0261 | 74.97 | 67.78 | 882.8 | 26 | me¦ ms¦ ph¦ pr¦ pc¦ ss¦ sc
11:43 | 0.854 | 19 | 0 | 37 | 16.9 | 16.8 | 247 | 499 | 602 | 1188 | 2.9 | 37.8 | 110.8 | -4 | 180.0266 | 74.98 | 67.79 | 883.2 | 26 | me¦ ms¦ ph¦ pr¦ pc¦ ss¦ sc
11:43 | 0.854 | 19 | 0 | 37 | 16.9 | 16.8 | 247 | 499 | 602 | 1188 | 2.9 | 37.9 | 110.7 | -4 | 180.027 | 75.02 | 67.82 | 882.7 | 27 | me¦ ms¦ ph¦ pr¦ pc¦ ss¦ sc
11:43 | 0.854 | 19 | 0 | 37 | 16.9 | 16.8 | 249 | 499 | 607 | 1188 | 2.9 | 37.9 | 110.8 | -5 | 180.027 | 75.03 | 67.73 | 883.1 | 27 | me¦ ms¦ ph¦ pr¦ pc¦ ss¦ sc
11:43 | 0.852 | 19 | 0 | 37 | 16.9 | 16.8 | 249 | 498 | 607 | 1185 | 2.9 | 38 | 110.8 | -5 | 180.0274 | 75.06 | 67.79 | 883.1 | 26 | me¦ ms¦ ph¦ pr¦ pc¦ ss¦ sc
11:43 | 0.849 | 19 | 0 | 37 | 17 | 16.8 | 250 | 498 | 625 | 1185 | 2.9 | 38 | 110.8 | -5 | 180.0279 | 75.08 | 67.78 | 882.9 | 26 | me¦ ms¦ ph¦ pr¦ pc¦ ss¦ sc
11:43 | 0.845 | 19 | 0 | 37 | 17 | 16.8 | 251 | 498 | 627 | 1185 | 2.9 | 38.1 | 110.8 | -5 | 180.0283 | 75.04 | 67.8 | 882.8 | 26 | me¦ ms¦ ph¦ pr¦ pc¦ ss¦ sc
11:44 | 0.842 | 19 | 0 | 37 | 17 | 16.8 | 251 | 497 | 627 | 1183 | 2.9 | 38.1 | 110.9 | -5 | 180.0283 | 75.07 | 67.78 | 883 | 26 | me¦ ms¦ ph¦ pr¦ pc¦ ss¦ sc
11:44 | 0.841 | 19 | 0 | 36 | 17 | 16.8 | 251 | 497 | 627 | 1183 | 3 | 38.2 | 110.9 | -5 | 180.028 | 75.06 | 67.78 | 883.4 | 26 | me¦ ms¦ ph¦ pr¦ pc¦ ss¦ sc
11:44 | 0.841 | 19 | 0 | 36 | 17 | 16.8 | 250 | 497 | 625 | 1183 | 2.9 | 38.2 | 111 | -5 | 180.0282 | 75.02 | 67.73 | 883.5 | 26 | me¦ ms¦ ph¦ pr¦ pc¦ ss¦ sc
11:44 | 0.84 | 19 | 0 | 36 | 17 | 16.8 | 249 | 496 | 622 | 1180 | 2.9 | 38.3 | 111 | -5 | 180.0285 | 75.07 | 67.78 | 883.3 | 26 | me¦ ms¦ ph¦ pr¦ pc¦ ss¦ sc
11:44 | 0.837 | 19 | 0 | 36 | 17 | 16.8 | 249 | 496 | 622 | 1180 | 2.9 | 38.3 | 111 | -5 | 180.0288 | 75.05 | 67.77 | 883.3 | 26 | me¦ ms¦ ph¦ pr¦ pc¦ ss¦ sc
11:44 | 0.834 | 19 | 0 | 36 | 17.1 | 16.8 | 250 | 496 | 641 | 1180 | 2.9 | 38.4 | 111.2 | -5 | 180.0289 | 75.05 | 67.75 | 883.4 | 26 | me¦ ms¦ ph¦ pr¦ pc¦ ss¦ sc
11:44 | 0.834 | 19 | 0 | 36 | 17.1 | 16.8 | 249 | 495 | 638 | 1178 | 2.9 | 38.4 | 111.4 | -6 | 180.0287 | 75.06 | 67.75 | 883.5 | 26 | me¦ ms¦ ph¦ pr¦ pc¦ ss¦ sc
11:44 | 0.833 | 19 | 0 | 36 | 17.1 | 16.8 | 249 | 495 | 638 | 1178 | 2.9 | 38.5 | 111.5 | -5 | 180.0284 | 75.05 | 67.76 | 883.4 | 26 | me¦ ms¦ ph¦ pr¦ pc¦ ss¦ sc
11:44 | 0.832 | 19 | 0 | 36 | 17.1 | 16.8 | 249 | 495 | 638 | 1178 | 3 | 38.5 | 111.6 | -5 | 180.0279 | 75.04 | 67.77 | 883.5 | 26 | me¦ ms¦ ph¦ pr¦ pc¦ ss¦ sc
11:44 | 0.83 | 18 | 0 | 36 | 17.1 | 16.8 | 249 | 494 | 638 | 1176 | 3 | 38.6 | 111.7 | -6 | 180.0297 | 75.08 | 67.76 | 883.1 | 26 | me¦ ms¦ ph¦ pr¦ pc¦ ss¦ sc
11:44 | 0.828 | 18 | 0 | 35 | 17.1 | 16.8 | 248 | 494 | 635 | 1176 | 2.9 | 38.7 | 111.7 | -5 | 180.029 | 75.02 | 67.73 | 882.9 | 25 | me¦ ms¦ ph¦ pr¦ pc¦ ss¦ sc
11:44 | 0.829 | 18 | 0 | 35 | 17.1 | 16.8 | 247 | 494 | 633 | 1176 | 2.9 | 38.7 | 111.8 | -5 | 180.0288 | 75.11 | 67.8 | 882.7 | 26 | me¦ ms¦ ph¦ pr¦ pc¦ ss¦ sc
11:44 | 0.825 | 18 | 0 | 35 | 17.1 | 16.8 | 247 | 493 | 633 | 1173 | 2.9 | 38.8 | 111.9 | -5 | 180.0297 | 75.03 | 67.72 | 882.6 | 26 | me¦ ms¦ ph¦ pr¦ pc¦ ss¦ sc
11:44 | 0.826 | 18 | 0 | 35 | 17.1 | 16.8 | 245 | 493 | 628 | 1173 | 2.9 | 38.8 | 111.9 | -5 | 180.029 | 75.05 | 67.74 | 882.8 | 26 | me¦ ms¦ ph¦ pr¦ pc¦ ss¦ sc
11:44 | 0.825 | 18 | 0 | 35 | 17.1 | 16.8 | 246 | 493 | 630 | 1173 | 3 | 38.9 | 111.9 | -5 | 180.0298 | 75.03 | 67.7 | 883.4 | 26 | me¦ ms¦ ph¦ pr¦ pc¦ ss¦ sc
11:44 | 0.824 | 18 | 0 | 35 | 17.1 | 16.8 | 245 | 493 | 628 | 1173 | 2.9 | 38.9 | 111.9 | -5 | 180.0297 | 75.07 | 67.72 | 883 | 26 | me¦ ms¦ ph¦ pr¦ pc¦ ss¦ sc
11:44 | 0.826 | 18 | 0 | 35 | 17.2 | 16.8 | 245 | 492 | 644 | 1171 | 2.9 | 39 | 111.8 | -5 | 180.0297 | 75.1 | 67.76 | 883.2 | 26 | me¦ ms¦ ph¦ pr¦ pc¦ ss¦ sc
11:44 | 0.825 | 18 | 0 | 35 | 17.2 | 16.8 | 245 | 492 | 644 | 1171 | 2.9 | 39 | 111.8 | -5 | 180.0303 | 75.08 | 67.73 | 883.5 | 26 | me¦ ms¦ ph¦ pr¦ pc¦ ss¦ sc
11:44 | 0.824 | 18 | 0 | 35 | 17.2 | 16.8 | 245 | 492 | 644 | 1171 | 2.9 | 39.1 | 111.8 | -5 | 180.0302 | 75.09 | 67.73 | 883.6 | 26 | me¦ ms¦ ph¦ pr¦ pc¦ ss¦ sc
11:44 | 0.825 | 18 | 0 | 35 | 17.2 | 16.8 | 245 | 491 | 644 | 1169 | 2.9 | 39.1 | 111.7 | -5 | 180.0305 | 75.1 | 67.76 | 882.9 | 26 | me¦ ms¦ ph¦ pr¦ pc¦ ss¦ sc
11:44 | 0.823 | 18 | 0 | 35 | 17.2 | 16.8 | 245 | 491 | 644 | 1169 | 2.9 | 39.1 | 111.7 | -5 | 180.0307 | 75.05 | 67.72 | 883.5 | 25 | me¦ ms¦ ph¦ pr¦ pc¦ ss¦ sc
11:44 | 0.823 | 18 | 0 | 35 | 17.2 | 16.8 | 245 | 491 | 644 | 1169 | 2.9 | 39.2 | 111.6 | -5 | 180.0304 | 75.02 | 67.67 | 883.6 | 26 | me¦ ms¦ ph¦ pr¦ pc¦ ss¦ sc
11:44 | 0.82 | 18 | 0 | 35 | 17.2 | 16.8 | 246 | 490 | 647 | 1166 | 2.9 | 39.2 | 111.5 | -5 | 180.0313 | 75.07 | 67.71 | 883.5 | 26 | me¦ ms¦ ph¦ pr¦ pc¦ ss¦ sc
11:44 | 0.818 | 18 | 0 | 34 | 17.2 | 16.8 | 247 | 490 | 649 | 1166 | 2.9 | 39.3 | 111.5 | -4 | 180.0313 | 75.02 | 67.69 | 883.5 | 26 | me¦ ms¦ ph¦ pr¦ pc¦ ss¦ sc
11:44 | 0.817 | 18 | 0 | 34 | 17.2 | 16.8 | 249 | 490 | 655 | 1166 | 2.9 | 39.3 | 111.6 | -4 | 180.031 | 75.09 | 67.71 | 883.5 | 26 | me¦ ms¦ ph¦ pr¦ pc¦ ss¦ sc
11:44 | 0.817 | 18 | 0 | 34 | 17.2 | 16.8 | 249 | 489 | 655 | 1164 | 2.9 | 39.4 | 111.8 | -4 | 180.0309 | 75.1 | 67.71 | 883.4 | 25 | me¦ ms¦ ph¦ pr¦ pc¦ ss¦ sc
11:44 | 0.815 | 18 | 0 | 34 | 17.2 | 16.8 | 250 | 489 | 657 | 1164 | 2.9 | 39.4 | 112 | -4 | 180.0316 | 75.07 | 67.71 | 883.3 | 25 | me¦ ms¦ ph¦ pr¦ pc¦ ss¦ sc
11:44 | 0.815 | 18 | 0 | 34 | 17.2 | 16.8 | 251 | 489 | 660 | 1164 | 2.9 | 39.5 | 112.2 | -3 | 180.0316 | 75.07 | 67.69 | 883.7 | 26 | me¦ ms¦ ph¦ pr¦ pc¦ ss¦ sc
11:44 | 0.814 | 18 | 0 | 35 | 17.2 | 16.9 | 251 | 489 | 660 | 1192 | 2.9 | 39.5 | 112.3 | -4 | 180.0311 | 75.04 | 67.71 | 883.1 | 25 | me¦ ms¦ ph¦ pr¦ pc¦ ss¦ sc
11:44 | 0.813 | 18 | 0 | 35 | 17.2 | 16.9 | 251 | 488 | 660 | 1190 | 2.9 | 39.6 | 112.4 | -3 | 180.0312 | 75.05 | 67.72 | 883 | 26 | me¦ ms¦ ph¦ pr¦ pc¦ ss¦ sc
11:44 | 0.812 | 18 | 0 | 35 | 17.2 | 16.9 | 252 | 488 | 663 | 1190 | 2.9 | 39.6 | 112.4 | -3 | 180.0314 | 75.04 | 67.72 | 883 | 26 | me¦ ms¦ ph¦ pr¦ pc¦ ss¦ sc
11:44 | 0.811 | 17 | 0 | 35 | 17.2 | 16.9 | 251 | 488 | 660 | 1190 | 2.9 | 39.7 | 112.3 | -3 | 180.0312 | 75.02 | 67.7 | 883.1 | 26 | me¦ ms¦ ph¦ pr¦ pc¦ ss¦ sc
11:44 | 0.811 | 17 | 0 | 35 | 17.2 | 16.9 | 251 | 487 | 660 | 1187 | 2.9 | 39.7 | 112.3 | -3 | 180.032 | 75.03 | 67.68 | 883.1 | 26 | me¦ ms¦ ph¦ pr¦ pc¦ ss¦ sc
11:44 | 0.812 | 17 | 0 | 35 | 17.2 | 16.9 | 251 | 487 | 660 | 1187 | 2.9 | 39.8 | 112.3 | -3 | 180.0319 | 75.08 | 67.69 | 883.1 | 26 | me¦ ms¦ ph¦ pr¦ pc¦ ss¦ sc
11:44 | 0.812 | 17 | 0 | 35 | 17.2 | 16.9 | 251 | 487 | 660 | 1187 | 2.9 | 39.8 | 112.2 | -3 | 180.0318 | 75.05 | 67.7 | 883 | 26 | me¦ ms¦ ph¦ pr¦ pc¦ ss¦ sc
11:44 | 0.812 | 17 | 0 | 34 | 17.2 | 16.9 | 251 | 487 | 660 | 1187 | 2.9 | 39.9 | 112.2 | -3 | 180.0318 | 75.09 | 67.72 | 883.5 | 26 | me¦ ms¦ ph¦ pr¦ pc¦ ss¦ sc
11:44 | 0.812 | 17 | 0 | 34 | 17.2 | 16.9 | 250 | 486 | 657 | 1185 | 2.9 | 39.9 | 112.8 | -4 | 180.0311 | 75.04 | 67.7 | 883.4 | 26 | me¦ ms¦ ph¦ pr¦ pc¦ ss¦ sc
11:44 | 0.811 | 17 | 0 | 34 | 17.2 | 16.9 | 251 | 486 | 660 | 1185 | 2.9 | 40 | 113.7 | -4 | 180.0318 | 75.08 | 67.7 | 883.1 | 26 | me¦ ms¦ ph¦ pr¦ pc¦ ss¦ sc
11:44 | 0.808 | 17 | 0 | 34 | 17.2 | 16.9 | 251 | 486 | 660 | 1185 | 2.9 | 40 | 114.1 | -5 | 180.0331 | 75.11 | 67.72 | 883.1 | 26 | me¦ ms¦ ph¦ pr¦ pc¦ ss¦ sc
11:44 | 0.805 | 17 | 0 | 34 | 17.2 | 16.9 | 250 | 485 | 657 | 1182 | 2.9 | 40.1 | 114.5 | -5 | 180.0338 | 75.07 | 67.71 | 882.8 | 26 | me¦ ms¦ ph¦ pr¦ pc¦ ss¦ sc
11:44 | 0.803 | 17 | 0 | 34 | 17.2 | 16.9 | 251 | 485 | 660 | 1182 | 2.9 | 40.1 | 114.5 | -6 | 180.034 | 75.06 | 67.69 | 883 | 26 | me¦ ms¦ ph¦ pr¦ pc¦ ss¦ sc
11:44 | 0.799 | 17 | 0 | 34 | 17.2 | 16.9 | 251 | 485 | 660 | 1182 | 3 | 40.2 | 114.2 | -6 | 180.0341 | 75.03 | 67.68 | 883.1 | 26 | me¦ ms¦ ph¦ pr¦ pc¦ ss¦ sc
11:44 | 0.8 | 17 | 0 | 34 | 17.2 | 16.9 | 251 | 485 | 660 | 1182 | 3 | 40.2 | 113.9 | -6 | 180.0335 | 75.01 | 67.63 | 883.3 | 26 | me¦ ms¦ ph¦ pr¦ pc¦ ss¦ sc
11:44 | 0.799 | 17 | 0 | 34 | 17.2 | 16.9 | 252 | 484 | 663 | 1180 | 3 | 40.3 | 113.7 | -6 | 180.0341 | 75.04 | 67.66 | 883.6 | 26 | me¦ ms¦ ph¦ pr¦ pc¦ ss¦ sc
11:44 | 0.797 | 17 | 0 | 33 | 17.2 | 16.9 | 252 | 484 | 663 | 1180 | 2.9 | 40.3 | 113.5 | -6 | 180.0342 | 75.04 | 67.64 | 883.2 | 26 | me¦ ms¦ ph¦ pr¦ pc¦ ss¦ sc
11:44 | 0.796 | 17 | 0 | 33 | 17.3 | 16.9 | 252 | 484 | 681 | 1180 | 2.9 | 40.4 | 113.3 | -5 | 180.0339 | 74.98 | 67.61 | 883.3 | 26 | me¦ ms¦ ph¦ pr¦ pc¦ ss¦ sc
11:44 | 0.796 | 17 | 0 | 33 | 17.3 | 16.9 | 252 | 483 | 681 | 1178 | 2.9 | 40.4 | 113.3 | -5 | 180.0339 | 75.01 | 67.66 | 883.8 | 26 | me¦ ms¦ ph¦ pr¦ pc¦ ss¦ sc
11:44 | 0.793 | 17 | 0 | 33 | 17.3 | 16.9 | 251 | 483 | 678 | 1178 | 2.9 | 40.5 | 113.2 | -4 | 180.0342 | 75.02 | 67.66 | 883.2 | 26 | me¦ ms¦ ph¦ pr¦ pc¦ ss¦ sc
11:44 | 0.794 | 17 | 0 | 33 | 17.3 | 16.9 | 251 | 483 | 678 | 1178 | 2.9 | 40.5 | 113.1 | -4 | 180.034 | 75.01 | 67.61 | 883 | 26 | me¦ ms¦ ph¦ pr¦ pc¦ ss¦ sc
11:44 | 0.792 | 17 | 0 | 33 | 17.3 | 16.9 | 250 | 483 | 675 | 1178 | 3 | 40.6 | 113 | -4 | 180.0344 | 75.01 | 67.63 | 882.8 | 26 | me¦ ms¦ ph¦ pr¦ pc¦ ss¦ sc
11:44 | 0.793 | 17 | 0 | 33 | 17.3 | 16.9 | 249 | 482 | 672 | 1175 | 2.9 | 40.6 | 112.9 | -4 | 180.0346 | 75.04 | 67.65 | 883 | 26 | me¦ ms¦ ph¦ pr¦ pc¦ ss¦ sc
11:44 | 0.792 | 17 | 0 | 33 | 17.3 | 16.9 | 250 | 482 | 675 | 1175 | 2.9 | 40.7 | 112.6 | -4 | 180.035 | 75.1 | 67.67 | 883.2 | 26 | me¦ ms¦ ph¦ pr¦ pc¦ ss¦ sc
11:44 | 0.789 | 17 | 0 | 33 | 17.3 | 16.9 | 250 | 482 | 675 | 1175 | 2.9 | 40.7 | 112.4 | -4 | 180.0355 | 74.99 | 67.6 | 882.9 | 25 | me¦ ms¦ ph¦ pr¦ pc¦ ss¦ sc
11:44 | 0.788 | 17 | 0 | 33 | 17.3 | 16.9 | 249 | 481 | 672 | 1173 | 2.9 | 40.7 | 112.3 | -4 | 180.0358 | 75.03 | 67.61 | 882.9 | 26 | me¦ ms¦ ph¦ pr¦ pc¦ ss¦ sc
11:44 | 0.788 | 16 | 0 | 33 | 17.3 | 16.9 | 249 | 481 | 672 | 1173 | 2.9 | 40.8 | 112.2 | -4 | 180.0352 | 75.04 | 67.64 | 883.4 | 26 | me¦ ms¦ ph¦ pr¦ pc¦ ss¦ sc
11:44 | 0.787 | 16 | 0 | 33 | 17.3 | 16.9 | 249 | 481 | 672 | 1173 | 2.9 | 40.8 | 112.2 | -5 | 180.0359 | 75.03 | 67.64 | 883.8 | 26 | me¦ ms¦ ph¦ pr¦ pc¦ ss¦ sc
11:44 | 0.787 | 16 | 0 | 33 | 17.3 | 16.9 | 249 | 481 | 672 | 1173 | 2.9 | 40.9 | 112.1 | -4 | 180.036 | 75.02 | 67.64 | 883.2 | 26 | me¦ ms¦ ph¦ pr¦ pc¦ ss¦ sc
11:44 | 0.786 | 16 | 0 | 32 | 17.3 | 16.9 | 247 | 480 | 667 | 1170 | 2.9 | 40.9 | 112.2 | -5 | 180.0364 | 75.01 | 67.62 | 883 | 26 | me¦ ms¦ ph¦ pr¦ pc¦ ss¦ sc
11:44 | 0.787 | 16 | 0 | 32 | 17.3 | 16.9 | 248 | 480 | 670 | 1170 | 2.9 | 41 | 112.1 | -4 | 180.035 | 75.06 | 67.65 | 883.3 | 26 | me¦ ms¦ ph¦ pr¦ pc¦ ss¦ sc
11:44 | 0.785 | 16 | 0 | 32 | 17.3 | 16.9 | 247 | 480 | 667 | 1170 | 2.9 | 41 | 112.2 | -4 | 180.0356 | 75.01 | 67.62 | 883.5 | 26 | me¦ ms¦ ph¦ pr¦ pc¦ ss¦ sc
11:45 | 0.784 | 16 | 0 | 32 | 17.3 | 16.9 | 247 | 480 | 667 | 1170 | 2.9 | 41.1 | 112.4 | -4 | 180.0364 | 75.04 | 67.65 | 883.6 | 26 | me¦ ms¦ ph¦ pr¦ pc¦ ss¦ sc
11:45 | 0.782 | 16 | 0 | 32 | 17.4 | 16.9 | 247 | 479 | 686 | 1168 | 2.9 | 41.1 | 112.4 | -4 | 180.037 | 75.04 | 67.62 | 883.6 | 26 | me¦ ms¦ ph¦ pr¦ pc¦ ss¦ sc
11:45 | 0.781 | 16 | 0 | 32 | 17.4 | 16.9 | 246 | 479 | 683 | 1168 | 2.9 | 41.2 | 112.4 | -4 | 180.0363 | 75.02 | 67.57 | 883.6 | 26 | me¦ ms¦ ph¦ pr¦ pc¦ ss¦ sc
11:45 | 0.782 | 16 | 0 | 32 | 17.4 | 16.9 | 245 | 479 | 680 | 1168 | 2.9 | 41.2 | 112.4 | -4 | 180.0365 | 75.05 | 67.61 | 883.4 | 26 | me¦ ms¦ ph¦ pr¦ pc¦ ss¦ sc
11:45 | 0.78 | 16 | 0 | 32 | 17.4 | 16.9 | 245 | 478 | 680 | 1165 | 2.9 | 41.3 | 112.5 | -4 | 180.0364 | 75.09 | 67.59 | 883.2 | 26 | me¦ ms¦ ph¦ pr¦ pc¦ ss¦ sc
11:45 | 0.779 | 16 | 0 | 32 | 17.4 | 16.9 | 246 | 478 | 683 | 1165 | 2.9 | 41.3 | 112.6 | -4 | 180.0368 | 75.1 | 67.57 | 883.2 | 25 | me¦ ms¦ ph¦ pr¦ pc¦ ss¦ sc
11:45 | 0.781 | 16 | 0 | 32 | 17.4 | 16.9 | 246 | 478 | 683 | 1165 | 2.9 | 41.4 | 112.6 | -4 | 180.0366 | 75.09 | 67.6 | 883.5 | 25 | me¦ ms¦ ph¦ pr¦ pc¦ ss¦ sc
11:45 | 0.784 | 16 | 0 | 32 | 17.4 | 16.9 | 245 | 478 | 680 | 1165 | 2.9 | 41.4 | 112.6 | -4 | 180.0366 | 75.13 | 67.6 | 883.6 | 25 | me¦ ms¦ ph¦ pr¦ pc¦ ss¦ sc
11:45 | 0.785 | 16 | 0 | 32 | 17.4 | 16.9 | 245 | 477 | 680 | 1163 | 2.9 | 41.5 | 112.5 | -4 | 180.0368 | 75.16 | 67.61 | 883.7 | 24 | me¦ ms¦ ph¦ pr¦ pc¦ ss¦ sc
11:45 | 0.786 | 16 | 0 | 32 | 17.4 | 16.9 | 243 | 477 | 674 | 1163 | 2.9 | 41.5 | 112.5 | -4 | 180.036 | 75.17 | 67.59 | 883.5 | 24 | me¦ ms¦ ph¦ pr¦ pc¦ ss¦ sc
11:45 | 0.787 | 16 | 0 | 32 | 17.4 | 16.9 | 242 | 477 | 672 | 1163 | 2.9 | 41.6 | 112.5 | -4 | 180.0363 | 75.18 | 67.6 | 883.5 | 23 | me¦ ms¦ ph¦ pr¦ pc¦ ss¦ sc
11:45 | 0.789 | 16 | 0 | 32 | 17.4 | 16.9 | 241 | 476 | 669 | 1160 | 2.9 | 41.6 | 112.6 | -4 | 180.0357 | 75.22 | 67.62 | 883.7 | 23 | me¦ ms¦ ph¦ pr¦ pc¦ ss¦ sc
11:45 | 0.79 | 16 | 0 | 32 | 17.4 | 16.9 | 242 | 476 | 672 | 1160 | 2.9 | 41.7 | 112.7 | -4 | 180.0368 | 75.14 | 67.56 | 883.2 | 23 | me¦ ms¦ ph¦ pr¦ pc¦ ss¦ sc
11:45 | 0.79 | 16 | 0 | 32 | 17.4 | 16.9 | 243 | 476 | 674 | 1160 | 2.9 | 41.7 | 112.7 | -4 | 180.0368 | 75.18 | 67.56 | 883 | 23 | me¦ ms¦ ph¦ pr¦ pc¦ ss¦ sc
11:45 | 0.795 | 16 | 0 | 32 | 17.4 | 16.9 | 244 | 476 | 677 | 1160 | 2.9 | 41.8 | 113.1 | -5 | 180.0361 | 75.11 | 67.55 | 883.4 | 23 | me¦ ms¦ ph¦ pr¦ pc¦ ss¦ sc
11:45 | 0.796 | 16 | 0 | 32 | 17.4 | 16.9 | 243 | 475 | 674 | 1158 | 2.9 | 41.8 | 113.9 | -5 | 180.0369 | 75.16 | 67.56 | 883.8 | 23 | me¦ ms¦ ph¦ pr¦ pc¦ ss¦ sc
11:45 | 0.794 | 16 | 0 | 32 | 17.4 | 16.9 | 243 | 475 | 674 | 1158 | 2.9 | 41.9 | 114.6 | -4 | 180.0373 | 75.2 | 67.61 | 883.9 | 24 | me¦ ms¦ ph¦ pr¦ pc¦ ss¦ sc
11:45 | 0.792 | 16 | 0 | 32 | 17.4 | 16.9 | 241 | 475 | 669 | 1158 | 2.9 | 41.9 | 115.1 | -4 | 180.0381 | 75.17 | 67.57 | 883.5 | 23 | me¦ ms¦ ph¦ pr¦ pc¦ ss¦ sc
11:45 | 0.793 | 16 | 0 | 32 | 17.4 | 16.9 | 241 | 475 | 669 | 1158 | 2.9 | 42 | 115.5 | -4 | 180.0384 | 75.16 | 67.57 | 883.4 | 23 | me¦ ms¦ ph¦ pr¦ pc¦ ss¦ sc
11:45 | 0.791 | 16 | 0 | 32 | 17.4 | 16.9 | 241 | 474 | 669 | 1156 | 2.9 | 42 | 115.4 | -4 | 180.0386 | 75.17 | 67.56 | 883.7 | 23 | me¦ ms¦ ph¦ pr¦ pc¦ ss¦ sc
11:45 | 0.79 | 16 | 0 | 32 | 17.4 | 16.9 | 240 | 474 | 666 | 1156 | 2.9 | 42.1 | 115.2 | -3 | 180.0387 | 75.14 | 67.56 | 883.2 | 23 | me¦ ms¦ ph¦ pr¦ pc¦ ss¦ sc
11:45 | 0.789 | 16 | 0 | 32 | 17.4 | 16.9 | 241 | 474 | 669 | 1156 | 2.9 | 42.1 | 114.9 | -3 | 180.0386 | 75.15 | 67.55 | 883.9 | 23 | me¦ ms¦ ph¦ pr¦ pc¦ ss¦ sc
11:45 | 0.788 | 16 | 0 | 32 | 17.4 | 16.9 | 241 | 473 | 669 | 1153 | 2.9 | 42.2 | 114.7 | -4 | 180.0386 | 75.15 | 67.58 | 883.8 | 24 | me¦ ms¦ ph¦ pr¦ pc¦ ss¦ sc
11:45 | 0.788 | 16 | 0 | 32 | 17.4 | 16.9 | 240 | 473 | 666 | 1153 | 2.9 | 42.2 | 114.3 | -4 | 180.0388 | 75.13 | 67.56 | 883.3 | 23 | me¦ ms¦ ph¦ pr¦ pc¦ ss¦ sc
11:45 | 0.787 | 16 | 0 | 32 | 17.4 | 16.9 | 240 | 473 | 666 | 1153 | 2.9 | 42.2 | 114 | -5 | 180.0382 | 75.14 | 67.58 | 883.3 | 24 | me¦ ms¦ ph¦ pr¦ pc¦ ss¦ sc
11:45 | 0.787 | 16 | 0 | 31 | 17.4 | 16.9 | 239 | 473 | 663 | 1153 | 2.9 | 42.3 | 113.6 | -5 | 180.0386 | 75.14 | 67.56 | 883.9 | 24 | me¦ ms¦ ph¦ pr¦ pc¦ ss¦ sc
11:45 | 0.787 | 16 | 0 | 31 | 17.4 | 16.9 | 237 | 472 | 658 | 1151 | 2.9 | 42.3 | 113.3 | -5 | 180.0388 | 75.12 | 67.56 | 883.7 | 24 | me¦ ms¦ ph¦ pr¦ pc¦ ss¦ sc
11:45 | 0.786 | 16 | 0 | 31 | 17.4 | 16.9 | 237 | 472 | 658 | 1151 | 2.9 | 42.4 | 113.1 | -5 | 180.0391 | 75.1 | 67.55 | 883.4 | 24 | me¦ ms¦ ph¦ pr¦ pc¦ ss¦ sc
11:45 | 0.785 | 16 | 0 | 31 | 17.4 | 16.9 | 237 | 472 | 658 | 1151 | 2.9 | 42.4 | 112.9 | -5 | 180.0392 | 75.09 | 67.5 | 883.5 | 24 | me¦ ms¦ ph¦ pr¦ pc¦ ss¦ sc
11:45 | 0.785 | 16 | 0 | 31 | 17.4 | 16.9 | 236 | 472 | 655 | 1151 | 2.9 | 42.5 | 112.8 | -5 | 180.0392 | 75.11 | 67.54 | 883.6 | 24 | me¦ ms¦ ph¦ pr¦ pc¦ ss¦ sc
11:45 | 0.782 | 16 | 0 | 31 | 17.4 | 16.9 | 237 | 471 | 658 | 1148 | 2.9 | 42.5 | 112.6 | -5 | 180.0399 | 75.1 | 67.56 | 883 | 24 | me¦ ms¦ ph¦ pr¦ pc¦ ss¦ sc
11:45 | 0.781 | 16 | 0 | 31 | 17.4 | 16.9 | 237 | 471 | 658 | 1148 | 2.9 | 42.6 | 112.5 | -5 | 180.04 | 75.08 | 67.52 | 883.5 | 24 | me¦ ms¦ ph¦ pr¦ pc¦ ss¦ sc
11:45 | 0.779 | 16 | 0 | 31 | 17.5 | 16.9 | 237 | 471 | 677 | 1148 | 2.9 | 42.6 | 112.4 | -4 | 180.0405 | 75.03 | 67.51 | 883.8 | 24 | me¦ ms¦ ph¦ pr¦ pc¦ ss¦ sc
11:45 | 0.779 | 16 | 0 | 31 | 17.5 | 16.9 | 237 | 471 | 677 | 1148 | 2.9 | 42.7 | 112.4 | -4 | 180.0404 | 75.05 | 67.52 | 883.6 | 25 | me¦ ms¦ ph¦ pr¦ pc¦ ss¦ sc
11:45 | 0.775 | 15 | 0 | 31 | 17.5 | 16.9 | 237 | 470 | 677 | 1146 | 2.9 | 42.8 | 112.5 | -5 | 180.041 | 75.08 | 67.55 | 883.6 | 25 | me¦ ms¦ ph¦ pr¦ pc¦ ss¦ sc
11:45 | 0.773 | 15 | 0 | 31 | 17.5 | 16.9 | 236 | 470 | 674 | 1146 | 2.9 | 42.8 | 112.6 | -5 | 180.0403 | 75.03 | 67.5 | 883.8 | 25 | me¦ ms¦ ph¦ pr¦ pc¦ ss¦ sc
11:45 | 0.775 | 15 | 0 | 31 | 17.5 | 16.9 | 236 | 470 | 674 | 1146 | 2.9 | 42.9 | 112.6 | -5 | 180.0409 | 75.01 | 67.48 | 883.2 | 26 | me¦ ms¦ ph¦ pr¦ pc¦ ss¦ sc
11:45 | 0.773 | 15 | 0 | 30 | 17.5 | 16.9 | 236 | 469 | 674 | 1143 | 2.9 | 42.9 | 112.6 | -5 | 180.0416 | 75.01 | 67.5 | 883.9 | 26 | me¦ ms¦ ph¦ pr¦ pc¦ ss¦ sc
11:45 | 0.776 | 15 | 0 | 30 | 17.5 | 16.9 | 236 | 469 | 674 | 1143 | 2.9 | 43 | 112.6 | -5 | 180.0409 | 74.97 | 67.5 | 883.7 | 25 | me¦ ms¦ ph¦ pr¦ pc¦ ss¦ sc
11:45 | 0.776 | 15 | 0 | 30 | 17.5 | 16.9 | 236 | 469 | 674 | 1143 | 2.9 | 43 | 112.6 | -5 | 180.0417 | 75.02 | 67.5 | 883.6 | 26 | me¦ ms¦ ph¦ pr¦ pc¦ ss¦ sc
11:45 | 0.775 | 15 | 0 | 30 | 17.5 | 16.9 | 236 | 469 | 674 | 1143 | 2.9 | 43.1 | 112.7 | -5 | 180.0416 | 74.99 | 67.48 | 884.1 | 26 | me¦ ms¦ ph¦ pr¦ pc¦ ss¦ sc
11:45 | 0.775 | 15 | 0 | 30 | 17.5 | 16.9 | 236 | 468 | 674 | 1141 | 2.9 | 43.1 | 112.7 | -5 | 180.0415 | 74.97 | 67.45 | 883.6 | 26 | me¦ ms¦ ph¦ pr¦ pc¦ ss¦ sc
11:45 | 0.773 | 15 | 0 | 30 | 17.5 | 16.9 | 235 | 468 | 671 | 1141 | 2.9 | 43.2 | 112.6 | -5 | 180.0417 | 74.94 | 67.45 | 883.7 | 26 | me¦ ms¦ ph¦ pr¦ pc¦ ss¦ sc
11:45 | 0.774 | 15 | 0 | 30 | 17.5 | 16.9 | 235 | 468 | 671 | 1141 | 2.9 | 43.2 | 112.6 | -5 | 180.0415 | 74.98 | 67.48 | 884 | 26 | me¦ ms¦ ph¦ pr¦ pc¦ ss¦ sc
11:45 | 0.772 | 15 | 0 | 30 | 17.5 | 16.9 | 234 | 468 | 668 | 1141 | 2.9 | 43.3 | 112.5 | -5 | 180.042 | 74.97 | 67.46 | 883.6 | 26 | me¦ ms¦ ph¦ pr¦ pc¦ ss¦ sc
11:45 | 0.769 | 15 | 0 | 30 | 17.5 | 16.9 | 234 | 467 | 668 | 1139 | 2.9 | 43.3 | 112.6 | -5 | 180.043 | 74.94 | 67.48 | 883.4 | 26 | me¦ ms¦ ph¦ pr¦ pc¦ ss¦ sc
11:45 | 0.767 | 15 | 0 | 30 | 17.5 | 16.9 | 234 | 467 | 668 | 1139 | 2.9 | 43.4 | 112.7 | -5 | 180.0431 | 74.97 | 67.47 | 884 | 26 | me¦ ms¦ ph¦ pr¦ pc¦ ss¦ sc
11:45 | 0.765 | 15 | 0 | 30 | 17.5 | 16.9 | 234 | 467 | 668 | 1139 | 2.9 | 43.4 | 112.6 | -5 | 180.0434 | 74.98 | 67.49 | 883.8 | 26 | me¦ ms¦ ph¦ pr¦ pc¦ ss¦ sc
11:45 | 0.761 | 15 | 0 | 30 | 17.5 | 16.9 | 234 | 467 | 668 | 1139 | 2.9 | 43.5 | 112.6 | -5 | 180.0436 | 74.95 | 67.46 | 884 | 26 | me¦ ms¦ ph¦ pr¦ pc¦ ss¦ sc
11:45 | 0.761 | 15 | 0 | 30 | 17.5 | 16.9 | 234 | 466 | 668 | 1136 | 2.9 | 43.5 | 112.6 | -5 | 180.0431 | 74.97 | 67.47 | 884 | 26 | me¦ ms¦ ph¦ pr¦ pc¦ ss¦ sc
11:45 | 0.76 | 15 | 0 | 29 | 17.5 | 16.9 | 234 | 466 | 668 | 1136 | 2.9 | 43.6 | 112.6 | -5 | 180.0436 | 75 | 67.46 | 883.2 | 26 | me¦ ms¦ ph¦ pr¦ pc¦ ss¦ sc
11:45 | 0.757 | 15 | 0 | 29 | 17.5 | 16.9 | 234 | 466 | 668 | 1136 | 2.9 | 43.6 | 112.6 | -5 | 180.0431 | 74.97 | 67.44 | 883.7 | 26 | me¦ ms¦ ph¦ pr¦ pc¦ ss¦ sc
11:45 | 0.757 | 15 | 0 | 29 | 17.5 | 16.9 | 234 | 465 | 668 | 1134 | 3 | 43.7 | 112.6 | -5 | 180.0437 | 74.98 | 67.45 | 884 | 26 | me¦ ms¦ ph¦ pr¦ pc¦ ss¦ sc
11:45 | 0.758 | 15 | 0 | 29 | 17.5 | 16.9 | 233 | 465 | 665 | 1134 | 2.9 | 43.7 | 112.6 | -5 | 180.0446 | 75.01 | 67.45 | 883.3 | 26 | me¦ ms¦ ph¦ pr¦ pc¦ ss¦ sc
11:45 | 0.757 | 15 | 0 | 29 | 17.5 | 16.9 | 234 | 465 | 668 | 1134 | 2.9 | 43.7 | 112.5 | -5 | 180.0434 | 74.95 | 67.43 | 883 | 26 | me¦ ms¦ ph¦ pr¦ pc¦ ss¦ sc
11:45 | 0.757 | 15 | 0 | 29 | 17.5 | 16.9 | 233 | 465 | 665 | 1134 | 2.9 | 43.8 | 112.5 | -5 | 180.0444 | 74.97 | 67.44 | 883.2 | 26 | me¦ ms¦ ph¦ pr¦ pc¦ ss¦ sc
11:45 | 0.756 | 15 | 0 | 29 | 17.5 | 16.9 | 233 | 464 | 665 | 1131 | 2.9 | 43.8 | 112.4 | -5 | 180.0444 | 74.96 | 67.4 | 883.3 | 26 | me¦ ms¦ ph¦ pr¦ pc¦ ss¦ sc
11:45 | 0.754 | 15 | 0 | 29 | 17.5 | 16.9 | 233 | 464 | 665 | 1131 | 2.9 | 43.9 | 112.4 | -5 | 180.045 | 74.97 | 67.44 | 883.5 | 26 | me¦ ms¦ ph¦ pr¦ pc¦ ss¦ sc
11:46 | 0.755 | 15 | 0 | 29 | 17.5 | 16.9 | 233 | 464 | 665 | 1131 | 2.9 | 43.9 | 112.6 | -5 | 180.0446 | 74.91 | 67.36 | 883.3 | 26 | me¦ ms¦ ph¦ pr¦ pc¦ ss¦ sc
11:46 | 0.754 | 15 | 0 | 29 | 17.5 | 16.9 | 233 | 464 | 665 | 1131 | 2.9 | 44 | 112.7 | -4 | 180.0453 | 74.96 | 67.41 | 884 | 26 | me¦ ms¦ ph¦ pr¦ pc¦ ss¦ sc
11:46 | 0.754 | 15 | 0 | 29 | 17.5 | 16.9 | 233 | 463 | 665 | 1129 | 2.9 | 44 | 112.7 | -5 | 180.0452 | 74.97 | 67.42 | 883.6 | 26 | me¦ ms¦ ph¦ pr¦ pc¦ ss¦ sc
11:46 | 0.753 | 15 | 0 | 29 | 17.6 | 16.9 | 234 | 463 | 688 | 1129 | 2.9 | 44.1 | 112.8 | -5 | 180.0453 | 74.92 | 67.4 | 884.1 | 26 | me¦ ms¦ ph¦ pr¦ pc¦ ss¦ sc
11:46 | 0.752 | 15 | 0 | 29 | 17.6 | 16.9 | 234 | 463 | 688 | 1129 | 2.9 | 44.1 | 112.8 | -5 | 180.0455 | 74.89 | 67.39 | 883.5 | 26 | me¦ ms¦ ph¦ pr¦ pc¦ ss¦ sc
11:46 | 0.752 | 14 | 0 | 29 | 17.6 | 16.9 | 234 | 463 | 688 | 1129 | 2.9 | 44.2 | 112.9 | -5 | 180.0459 | 74.91 | 67.41 | 883.6 | 27 | me¦ ms¦ ph¦ pr¦ pc¦ ss¦ sc
11:46 | 0.754 | 15 | 0 | 29 | 17.6 | 16.9 | 235 | 462 | 691 | 1126 | 2.9 | 44.2 | 112.8 | -5 | 180.0452 | 74.92 | 67.39 | 883.5 | 27 | me¦ ms¦ ph¦ pr¦ pc¦ ss¦ sc
11:46 | 0.753 | 14 | 0 | 29 | 17.6 | 16.9 | 234 | 462 | 688 | 1126 | 2.9 | 44.3 | 112.8 | -5 | 180.0458 | 74.94 | 67.38 | 883.6 | 27 | me¦ ms¦ ph¦ pr¦ pc¦ ss¦ sc
11:46 | 0.752 | 14 | 0 | 29 | 17.6 | 16.9 | 234 | 462 | 688 | 1126 | 2.9 | 44.3 | 112.8 | -5 | 180.0465 | 74.92 | 67.38 | 883.2 | 26 | me¦ ms¦ ph¦ pr¦ pc¦ ss¦ sc
11:46 | 0.755 | 14 | 0 | 29 | 17.6 | 16.9 | 234 | 462 | 688 | 1126 | 2.9 | 44.4 | 112.8 | -4 | 180.0456 | 74.95 | 67.4 | 884 | 27 | me¦ ms¦ ph¦ pr¦ pc¦ ss¦ sc
11:46 | 0.757 | 15 | 0 | 29 | 17.6 | 16.9 | 232 | 461 | 682 | 1124 | 2.9 | 44.4 | 112.8 | -5 | 180.0459 | 74.96 | 67.38 | 883.7 | 26 | me¦ ms¦ ph¦ pr¦ pc¦ ss¦ sc
11:46 | 0.757 | 14 | 0 | 29 | 17.6 | 16.9 | 232 | 461 | 682 | 1124 | 2.9 | 44.5 | 112.9 | -4 | 180.046 | 74.95 | 67.39 | 883.4 | 26 | me¦ ms¦ ph¦ pr¦ pc¦ ss¦ sc
11:46 | 0.76 | 15 | 0 | 29 | 17.6 | 16.9 | 232 | 461 | 682 | 1124 | 2.9 | 44.5 | 112.8 | -4 | 180.0461 | 74.96 | 67.34 | 883.9 | 26 | me¦ ms¦ ph¦ pr¦ pc¦ ss¦ sc
11:46 | 0.762 | 15 | 0 | 29 | 17.6 | 16.9 | 232 | 461 | 682 | 1124 | 3 | 44.6 | 112.8 | -4 | 180.0462 | 74.95 | 67.37 | 884 | 26 | me¦ ms¦ ph¦ pr¦ pc¦ ss¦ sc
11:46 | 0.762 | 15 | 0 | 29 | 17.6 | 16.9 | 232 | 460 | 682 | 1121 | 2.9 | 44.6 | 112.9 | -4 | 180.0459 | 74.95 | 67.38 | 883.5 | 26 | me¦ ms¦ ph¦ pr¦ pc¦ ss¦ sc
11:46 | 0.762 | 15 | 0 | 29 | 17.6 | 16.9 | 232 | 460 | 682 | 1121 | 2.9 | 44.7 | 112.8 | -4 | 180.0467 | 74.94 | 67.36 | 883.3 | 26 | me¦ ms¦ ph¦ pr¦ pc¦ ss¦ sc
11:46 | 0.761 | 14 | 0 | 29 | 17.6 | 16.9 | 232 | 460 | 682 | 1121 | 2.9 | 44.7 | 112.8 | -4 | 180.0473 | 74.92 | 67.36 | 883.8 | 26 | me¦ ms¦ ph¦ pr¦ pc¦ ss¦ sc
11:46 | 0.762 | 14 | 0 | 29 | 17.6 | 16.9 | 232 | 460 | 682 | 1121 | 2.9 | 44.8 | 112.8 | -4 | 180.0466 | 74.97 | 67.37 | 883.7 | 26 | me¦ ms¦ ph¦ pr¦ pc¦ ss¦ sc
11:46 | 0.761 | 14 | 0 | 29 | 17.6 | 16.9 | 232 | 459 | 682 | 1119 | 2.9 | 44.8 | 112.8 | -4 | 180.0477 | 74.92 | 67.33 | 883.5 | 26 | me¦ ms¦ ph¦ pr¦ pc¦ ss¦ sc
11:46 | 0.758 | 14 | 0 | 28 | 17.6 | 16.9 | 232 | 459 | 682 | 1119 | 2.9 | 44.9 | 112.9 | -4 | 180.0477 | 74.99 | 67.38 | 883.3 | 26 | me¦ ms¦ ph¦ pr¦ pc¦ ss¦ sc
11:46 | 0.76 | 14 | 0 | 29 | 17.6 | 16.9 | 232 | 459 | 682 | 1119 | 2.9 | 44.9 | 113 | -4 | 180.0479 | 74.91 | 67.3 | 883.5 | 26 | me¦ ms¦ ph¦ pr¦ pc¦ ss¦ sc
11:46 | 0.76 | 14 | 0 | 28 | 17.6 | 16.9 | 232 | 459 | 682 | 1119 | 3 | 45 | 113 | -4 | 180.048 | 74.92 | 67.34 | 883.9 | 26 | me¦ ms¦ ph¦ pr¦ pc¦ ss¦ sc
11:46 | 0.759 | 14 | 0 | 28 | 17.6 | 16.9 | 232 | 458 | 682 | 1117 | 3 | 45 | 112.9 | -5 | 180.0486 | 74.97 | 67.34 | 883.8 | 26 | me¦ ms¦ ph¦ pr¦ pc¦ ss¦ sc
11:46 | 0.757 | 14 | 0 | 28 | 17.6 | 16.9 | 233 | 458 | 685 | 1117 | 2.9 | 45.1 | 112.9 | -5 | 180.0481 | 74.97 | 67.37 | 883.4 | 26 | me¦ ms¦ ph¦ pr¦ pc¦ ss¦ sc
11:46 | 0.756 | 14 | 0 | 28 | 17.6 | 16.9 | 233 | 458 | 685 | 1117 | 2.9 | 45.1 | 113 | -5 | 180.0485 | 74.9 | 67.32 | 883.8 | 26 | me¦ ms¦ ph¦ pr¦ pc¦ ss¦ sc
11:46 | 0.754 | 14 | 0 | 28 | 17.6 | 16.9 | 233 | 458 | 685 | 1117 | 3 | 45.2 | 113 | -5 | 180.0491 | 74.9 | 67.32 | 883.8 | 26 | me¦ ms¦ ph¦ pr¦ pc¦ ss¦ sc
11:46 | 0.753 | 14 | 0 | 28 | 17.6 | 16.9 | 234 | 457 | 688 | 1114 | 2.9 | 45.2 | 113 | -6 | 180.049 | 74.97 | 67.34 | 883.3 | 26 | me¦ ms¦ ph¦ pr¦ pc¦ ss¦ sc
11:46 | 0.751 | 14 | 0 | 28 | 17.7 | 16.9 | 234 | 457 | 709 | 1114 | 2.9 | 45.3 | 113 | -6 | 180.0488 | 74.91 | 67.37 | 883.5 | 26 | me¦ ms¦ ph¦ pr¦ pc¦ ss¦ sc
11:46 | 0.754 | 14 | 0 | 28 | 17.7 | 16.9 | 234 | 457 | 709 | 1114 | 2.9 | 45.3 | 113.2 | -6 | 180.0484 | 74.93 | 67.31 | 884 | 27 | me¦ ms¦ ph¦ pr¦ pc¦ ss¦ sc
11:46 | 0.754 | 14 | 0 | 28 | 17.7 | 16.9 | 234 | 457 | 709 | 1114 | 2.9 | 45.4 | 113.6 | -6 | 180.0487 | 74.94 | 67.33 | 883.6 | 27 | me¦ ms¦ ph¦ pr¦ pc¦ ss¦ sc
11:46 | 0.755 | 14 | 0 | 28 | 17.7 | 16.9 | 234 | 456 | 709 | 1112 | 2.9 | 45.4 | 113.9 | -6 | 180.0489 | 74.94 | 67.31 | 883.2 | 26 | me¦ ms¦ ph¦ pr¦ pc¦ ss¦ sc
11:46 | 0.755 | 14 | 0 | 28 | 17.7 | 16.9 | 235 | 456 | 712 | 1112 | 2.9 | 45.4 | 114.2 | -5 | 180.0494 | 74.93 | 67.32 | 883.3 | 26 | me¦ ms¦ ph¦ pr¦ pc¦ ss¦ sc
11:46 | 0.755 | 14 | 0 | 28 | 17.7 | 16.9 | 235 | 456 | 712 | 1112 | 2.9 | 45.5 | 114.3 | -5 | 180.0496 | 74.92 | 67.31 | 884 | 26 | me¦ ms¦ ph¦ pr¦ pc¦ ss¦ sc
11:46 | 0.754 | 14 | 0 | 28 | 17.7 | 16.9 | 234 | 456 | 709 | 1112 | 2.9 | 45.5 | 114.4 | -5 | 180.0496 | 74.97 | 67.32 | 883.7 | 27 | me¦ ms¦ ph¦ pr¦ pc¦ ss¦ sc
11:46 | 0.756 | 14 | 0 | 28 | 17.7 | 16.9 | 233 | 456 | 706 | 1112 | 2.9 | 45.6 | 114.5 | -5 | 180.0497 | 74.94 | 67.31 | 883.5 | 26 | me¦ ms¦ ph¦ pr¦ pc¦ ss¦ sc
11:46 | 0.754 | 14 | 0 | 28 | 17.7 | 16.9 | 232 | 455 | 703 | 1109 | 2.9 | 45.6 | 114.3 | -5 | 180.05 | 74.96 | 67.31 | 884.3 | 27 | me¦ ms¦ ph¦ pr¦ pc¦ ss¦ sc
11:46 | 0.754 | 14 | 0 | 28 | 17.7 | 16.9 | 232 | 455 | 703 | 1109 | 2.9 | 45.7 | 114.2 | -5 | 180.0499 | 74.95 | 67.3 | 883.6 | 27 | me¦ ms¦ ph¦ pr¦ pc¦ ss¦ sc
11:46 | 0.755 | 14 | 0 | 28 | 17.7 | 16.9 | 233 | 455 | 706 | 1109 | 2.9 | 45.7 | 114 | -5 | 180.0504 | 74.93 | 67.28 | 884 | 27 | me¦ ms¦ ph¦ pr¦ pc¦ ss¦ sc
11:46 | 0.755 | 14 | 0 | 28 | 17.7 | 16.9 | 233 | 455 | 706 | 1109 | 2.9 | 45.8 | 113.9 | -5 | 180.0503 | 74.94 | 67.27 | 883.9 | 27 | me¦ ms¦ ph¦ pr¦ pc¦ ss¦ sc
11:46 | 0.754 | 14 | 0 | 28 | 17.7 | 16.9 | 232 | 454 | 703 | 1107 | 3 | 45.8 | 113.8 | -4 | 180.0507 | 74.96 | 67.32 | 883.6 | 26 | me¦ ms¦ ph¦ pr¦ pc¦ ss¦ sc
11:46 | 0.751 | 14 | 0 | 28 | 17.7 | 16.9 | 232 | 454 | 703 | 1107 | 2.9 | 45.9 | 113.8 | -4 | 180.0512 | 74.95 | 67.26 | 884.3 | 26 | me¦ ms¦ ph¦ pr¦ pc¦ ss¦ sc
11:46 | 0.752 | 14 | 0 | 28 | 17.7 | 16.9 | 232 | 454 | 703 | 1107 | 2.9 | 45.9 | 113.7 | -4 | 180.0509 | 74.98 | 67.29 | 883.6 | 26 | me¦ ms¦ ph¦ pr¦ pc¦ ss¦ sc
11:46 | 0.75 | 14 | 0 | 27 | 17.7 | 16.9 | 232 | 454 | 703 | 1107 | 2.9 | 46 | 113.5 | -4 | 180.0507 | 74.96 | 67.28 | 883.6 | 26 | me¦ ms¦ ph¦ pr¦ pc¦ ss¦ sc
11:46 | 0.751 | 14 | 0 | 28 | 17.7 | 16.9 | 232 | 453 | 703 | 1104 | 2.9 | 46 | 113.4 | -4 | 180.0508 | 74.98 | 67.29 | 884.2 | 26 | me¦ ms¦ ph¦ pr¦ pc¦ ss¦ sc
11:46 | 0.751 | 14 | 0 | 27 | 17.7 | 16.9 | 231 | 453 | 699 | 1104 | 2.9 | 46.1 | 113.2 | -4 | 180.0514 | 74.96 | 67.29 | 883.5 | 26 | me¦ ms¦ ph¦ pr¦ pc¦ ss¦ sc
11:46 | 0.751 | 14 | 0 | 27 | 17.7 | 16.9 | 231 | 453 | 699 | 1104 | 2.9 | 46.1 | 113.2 | -4 | 180.0512 | 74.93 | 67.26 | 883.6 | 26 | me¦ ms¦ ph¦ pr¦ pc¦ ss¦ sc
11:46 | 0.751 | 14 | 0 | 27 | 17.7 | 16.9 | 230 | 453 | 696 | 1104 | 2.9 | 46.2 | 113.2 | -5 | 180.0513 | 74.95 | 67.26 | 883.7 | 27 | me¦ ms¦ ph¦ pr¦ pc¦ ss¦ sc
11:46 | 0.75 | 14 | 0 | 27 | 17.7 | 16.9 | 230 | 452 | 696 | 1102 | 2.9 | 46.2 | 113.3 | -5 | 180.0518 | 74.93 | 67.28 | 884.2 | 27 | me¦ ms¦ ph¦ pr¦ pc¦ ss¦ sc
11:46 | 0.747 | 14 | 0 | 27 | 17.7 | 16.9 | 230 | 452 | 696 | 1102 | 3 | 46.3 | 113.2 | -5 | 180.0524 | 74.96 | 67.3 | 883.5 | 27 | me¦ ms¦ ph¦ pr¦ pc¦ ss¦ sc
11:46 | 0.747 | 14 | 0 | 27 | 17.7 | 16.9 | 230 | 452 | 696 | 1102 | 2.9 | 46.3 | 113.2 | -5 | 180.0519 | 74.94 | 67.24 | 883.9 | 26 | me¦ ms¦ ph¦ pr¦ pc¦ ss¦ sc
11:46 | 0.746 | 14 | 0 | 27 | 17.7 | 16.9 | 230 | 452 | 696 | 1102 | 2.9 | 46.4 | 113.2 | -5 | 180.0524 | 74.97 | 67.26 | 884 | 27 | me¦ ms¦ ph¦ pr¦ pc¦ ss¦ sc
11:46 | 0.745 | 14 | 0 | 27 | 17.7 | 16.9 | 230 | 452 | 696 | 1102 | 2.9 | 46.4 | 113.3 | -5 | 180.0518 | 74.93 | 67.25 | 884.1 | 26 | me¦ ms¦ ph¦ pr¦ pc¦ ss¦ sc
11:46 | 0.744 | 14 | 0 | 27 | 17.7 | 16.9 | 230 | 451 | 696 | 1099 | 2.9 | 46.5 | 113.4 | -5 | 180.0529 | 74.95 | 67.22 | 883.9 | 26 | me¦ ms¦ ph¦ pr¦ pc¦ ss¦ sc
11:46 | 0.742 | 14 | 0 | 27 | 17.7 | 16.9 | 230 | 451 | 696 | 1099 | 2.9 | 46.5 | 114 | -5 | 180.0525 | 74.95 | 67.21 | 883.9 | 26 | me¦ ms¦ ph¦ pr¦ pc¦ ss¦ sc
11:46 | 0.742 | 14 | 0 | 27 | 17.7 | 16.9 | 230 | 451 | 696 | 1099 | 3 | 46.6 | 115 | -5 | 180.0524 | 75.02 | 67.25 | 884.1 | 26 | me¦ ms¦ ph¦ pr¦ pc¦ ss¦ sc
11:46 | 0.742 | 14 | 0 | 27 | 17.7 | 16.9 | 230 | 451 | 696 | 1099 | 2.9 | 46.6 | 115.6 | -5 | 180.0512 | 74.88 | 67.24 | 883.7 | 26 | me¦ ms¦ ph¦ pr¦ pc¦ ss¦ sc
11:46 | 0.747 | 14 | 0 | 27 | 17.7 | 16.9 | 230 | 450 | 696 | 1097 | 2.9 | 46.7 | 116.1 | -5 | 180.0513 | 74.88 | 67.19 | 883.8 | 27 | me¦ ms¦ ph¦ pr¦ pc¦ ss¦ sc
11:46 | 0.749 | 14 | 0 | 27 | 17.7 | 16.9 | 230 | 450 | 696 | 1097 | 2.9 | 46.7 | 116.3 | -4 | 180.0526 | 74.92 | 67.22 | 884.4 | 28 | me¦ ms¦ ph¦ pr¦ pc¦ ss¦ sc
11:46 | 0.751 | 14 | 0 | 27 | 17.7 | 16.9 | 231 | 450 | 699 | 1097 | 2.9 | 46.8 | 116 | -5 | 180.0518 | 74.86 | 67.17 | 883.7 | 27 | me¦ ms¦ ph¦ pr¦ pc¦ ss¦ sc
11:46 | 0.753 | 14 | 0 | 27 | 17.7 | 16.9 | 232 | 450 | 703 | 1097 | 2.9 | 46.8 | 115.6 | -5 | 180.052 | 74.95 | 67.19 | 884 | 27 | me¦ ms¦ ph¦ pr¦ pc¦ ss¦ sc
11:46 | 0.757 | 14 | 0 | 27 | 17.7 | 16.9 | 231 | 449 | 699 | 1095 | 2.9 | 46.9 | 115.1 | -4 | 180.0511 | 74.95 | 67.21 | 884.1 | 27 | me¦ ms¦ ph¦ pr¦ pc¦ ss¦ sc
11:47 | 0.76 | 14 | 1 | 28 | 17.7 | 17 | 231 | 449 | 699 | 1122 | 2.9 | 46.9 | 114.7 | -5 | 180.0518 | 74.99 | 67.24 | 883.9 | 26 | me¦ ms¦ ph¦ pr¦ pc¦ ss¦ sc
11:47 | 0.762 | 14 | 2 | 28 | 17.7 | 17 | 232 | 449 | 703 | 1122 | 2.9 | 47 | 114.4 | -5 | 180.051 | 74.94 | 67.15 | 884 | 26 | me¦ ms¦ ph¦ pr¦ pc¦ ss¦ sc
11:47 | 0.767 | 14 | 4 | 28 | 17.7 | 17 | 231 | 449 | 699 | 1122 | 2.9 | 47 | 114.2 | -5 | 180.0517 | 74.93 | 67.21 | 883.7 | 26 | me¦ ms¦ ph¦ pr¦ pc¦ ss¦ sc
11:47 | 0.769 | 14 | 5 | 28 | 17.7 | 17 | 232 | 449 | 703 | 1122 | 2.9 | 47 | 114 | -4 | 180.0512 | 74.97 | 67.2 | 884.3 | 26 | me¦ ms¦ ph¦ pr¦ pc¦ ss¦ sc
11:47 | 0.771 | 14 | 5 | 28 | 17.7 | 17 | 232 | 448 | 703 | 1120 | 2.9 | 47.1 | 113.8 | -4 | 180.0521 | 74.99 | 67.2 | 883.7 | 26 | me¦ ms¦ ph¦ pr¦ pc¦ ss¦ sc
11:47 | 0.774 | 14 | 6 | 28 | 17.7 | 17 | 232 | 448 | 703 | 1120 | 2.9 | 47.1 | 113.8 | -4 | 180.0514 | 74.99 | 67.19 | 883.9 | 26 | me¦ ms¦ ph¦ pr¦ pc¦ ss¦ sc
11:47 | 0.773 | 14 | 6 | 28 | 17.7 | 17 | 232 | 448 | 703 | 1120 | 2.9 | 47.2 | 113.7 | -4 | 180.0522 | 75.02 | 67.22 | 884.4 | 26 | me¦ ms¦ ph¦ pr¦ pc¦ ss¦ sc
11:47 | 0.774 | 14 | 5 | 28 | 17.7 | 17 | 232 | 448 | 703 | 1120 | 2.9 | 47.2 | 113.7 | -4 | 180.0524 | 74.99 | 67.21 | 883.5 | 26 | me¦ ms¦ ph¦ pr¦ pc¦ ss¦ sc
11:47 | 0.777 | 14 | 6 | 28 | 17.7 | 17 | 232 | 447 | 703 | 1117 | 2.9 | 47.3 | 113.7 | -4 | 180.0528 | 74.95 | 67.19 | 883.7 | 26 | me¦ ms¦ ph¦ pr¦ pc¦ ss¦ sc
11:47 | 0.779 | 14 | 6 | 28 | 17.7 | 17 | 232 | 447 | 703 | 1117 | 3 | 47.3 | 113.5 | -4 | 180.0527 | 74.96 | 67.17 | 884.1 | 26 | me¦ ms¦ ph¦ pr¦ pc¦ ss¦ sc
11:47 | 0.78 | 14 | 6 | 28 | 17.7 | 17 | 232 | 447 | 703 | 1117 | 2.9 | 47.4 | 113.4 | -5 | 180.0528 | 74.94 | 67.19 | 884.2 | 26 | me¦ ms¦ ph¦ pr¦ pc¦ ss¦ sc
11:47 | 0.782 | 14 | 6 | 29 | 17.7 | 17 | 232 | 447 | 703 | 1117 | 2.9 | 47.4 | 113.5 | -5 | 180.052 | 74.98 | 67.2 | 883.9 | 26 | me¦ ms¦ ph¦ pr¦ pc¦ ss¦ sc
11:47 | 0.784 | 14 | 6 | 29 | 17.7 | 17 | 231 | 447 | 699 | 1117 | 2.9 | 47.5 | 113.5 | -5 | 180.0529 | 74.97 | 67.16 | 883.8 | 26 | me¦ ms¦ ph¦ pr¦ pc¦ ss¦ sc
11:47 | 0.783 | 14 | 6 | 29 | 17.7 | 17 | 231 | 446 | 699 | 1115 | 2.9 | 47.5 | 113.5 | -5 | 180.053 | 74.98 | 67.21 | 884.5 | 26 | me¦ ms¦ ph¦ pr¦ pc¦ ss¦ sc
11:47 | 0.782 | 14 | 6 | 28 | 17.7 | 17 | 231 | 446 | 699 | 1115 | 2.9 | 47.6 | 113.5 | -4 | 180.0537 | 74.99 | 67.19 | 883.6 | 26 | me¦ ms¦ ph¦ pr¦ pc¦ ss¦ sc
11:47 | 0.783 | 14 | 6 | 28 | 17.7 | 17 | 231 | 446 | 699 | 1115 | 2.9 | 47.6 | 113.5 | -5 | 180.0538 | 75 | 67.22 | 884.4 | 26 | me¦ ms¦ ph¦ pr¦ pc¦ ss¦ sc
11:47 | 0.783 | 14 | 6 | 28 | 17.7 | 17 | 231 | 446 | 699 | 1115 | 2.9 | 47.7 | 113.5 | -4 | 180.0543 | 74.98 | 67.15 | 883.7 | 26 | me¦ ms¦ ph¦ pr¦ pc¦ ss¦ sc
11:47 | 0.782 | 14 | 7 | 28 | 17.8 | 17 | 232 | 445 | 725 | 1112 | 2.9 | 47.7 | 113.5 | -4 | 180.0539 | 75.01 | 67.17 | 884 | 26 | me¦ ms¦ ph¦ pr¦ pc¦ ss¦ sc
11:47 | 0.783 | 14 | 6 | 28 | 17.8 | 17 | 232 | 445 | 725 | 1112 | 2.9 | 47.8 | 113.5 | -4 | 180.0533 | 75.01 | 67.18 | 884.2 | 26 | me¦ ms¦ ph¦ pr¦ pc¦ ss¦ sc
11:47 | 0.783 | 14 | 6 | 28 | 17.8 | 17 | 231 | 445 | 721 | 1112 | 2.9 | 47.9 | 113.5 | -4 | 180.0545 | 74.94 | 67.15 | 884.3 | 26 | me¦ ms¦ ph¦ pr¦ pc¦ ss¦ sc
11:47 | 0.784 | 14 | 7 | 28 | 17.8 | 17 | 231 | 445 | 721 | 1112 | 2.9 | 47.9 | 113.4 | -4 | 180.0543 | 74.97 | 67.18 | 883.8 | 26 | me¦ ms¦ ph¦ pr¦ pc¦ ss¦ sc
11:47 | 0.786 | 14 | 8 | 28 | 17.8 | 17 | 231 | 445 | 721 | 1112 | 3 | 48 | 113.4 | -4 | 180.0546 | 75.03 | 67.16 | 884.1 | 26 | me¦ ms¦ ph¦ pr¦ pc¦ ss¦ sc
11:47 | 0.786 | 14 | 9 | 28 | 17.8 | 17 | 232 | 444 | 725 | 1110 | 2.9 | 48 | 113.4 | -4 | 180.0546 | 75.03 | 67.23 | 884 | 26 | me¦ ms¦ ph¦ pr¦ pc¦ ss¦ sc
11:47 | 0.785 | 14 | 9 | 28 | 17.8 | 17 | 231 | 444 | 721 | 1110 | 2.9 | 48.1 | 113.4 | -4 | 180.0544 | 75.05 | 67.21 | 883.9 | 26 | me¦ ms¦ ph¦ pr¦ pc¦ ss¦ sc
11:47 | 0.784 | 14 | 9 | 28 | 17.8 | 17 | 231 | 444 | 721 | 1110 | 2.9 | 48.1 | 113.4 | -4 | 180.0542 | 74.96 | 67.15 | 883.8 | 26 | me¦ ms¦ ph¦ pr¦ pc¦ ss¦ sc
11:47 | 0.786 | 14 | 10 | 28 | 17.8 | 17 | 231 | 444 | 721 | 1110 | 2.9 | 48.2 | 113.4 | -4 | 180.054 | 74.96 | 67.16 | 884.5 | 26 | me¦ ms¦ ph¦ pr¦ pc¦ ss¦ sc
11:47 | 0.789 | 14 | 10 | 28 | 17.8 | 17 | 230 | 443 | 718 | 1107 | 2.9 | 48.2 | 113.5 | -4 | 180.0541 | 74.97 | 67.12 | 883.6 | 26 | me¦ ms¦ ph¦ pr¦ pc¦ ss¦ sc
11:47 | 0.79 | 14 | 10 | 28 | 17.8 | 17 | 231 | 443 | 721 | 1107 | 2.9 | 48.3 | 113.6 | -4 | 180.0545 | 75 | 67.19 | 883.6 | 26 | me¦ ms¦ ph¦ pr¦ pc¦ ss¦ sc
11:47 | 0.79 | 14 | 10 | 28 | 17.8 | 17 | 231 | 443 | 721 | 1107 | 2.9 | 48.3 | 113.6 | -5 | 180.0546 | 74.97 | 67.13 | 883.8 | 26 | me¦ ms¦ ph¦ pr¦ pc¦ ss¦ sc
11:47 | 0.789 | 14 | 10 | 28 | 17.8 | 17 | 231 | 443 | 721 | 1107 | 2.9 | 48.4 | 113.7 | -5 | 180.0546 | 75 | 67.16 | 884 | 26 | me¦ ms¦ ph¦ pr¦ pc¦ ss¦ sc
11:47 | 0.788 | 14 | 9 | 28 | 17.8 | 17 | 231 | 443 | 721 | 1107 | 2.9 | 48.4 | 113.7 | -5 | 180.0548 | 74.97 | 67.13 | 884.3 | 26 | me¦ ms¦ ph¦ pr¦ pc¦ ss¦ sc
11:47 | 0.787 | 14 | 9 | 28 | 17.8 | 17 | 231 | 442 | 721 | 1105 | 2.9 | 48.5 | 113.7 | -5 | 180.055 | 74.95 | 67.15 | 883.8 | 26 | me¦ ms¦ ph¦ pr¦ pc¦ ss¦ sc
11:47 | 0.786 | 14 | 9 | 28 | 17.8 | 17 | 231 | 442 | 721 | 1105 | 2.9 | 48.5 | 113.6 | -5 | 180.0557 | 74.96 | 67.14 | 884.5 | 26 | me¦ ms¦ ph¦ pr¦ pc¦ ss¦ sc
11:47 | 0.785 | 14 | 9 | 28 | 17.8 | 17 | 230 | 442 | 718 | 1105 | 2.9 | 48.5 | 113.5 | -5 | 180.0557 | 74.96 | 67.1 | 883.8 | 27 | me¦ ms¦ ph¦ pr¦ pc¦ ss¦ sc
11:47 | 0.784 | 14 | 9 | 28 | 17.8 | 17 | 230 | 442 | 718 | 1105 | 2.9 | 48.6 | 113.5 | -5 | 180.0562 | 74.98 | 67.1 | 884.3 | 26 | me¦ ms¦ ph¦ pr¦ pc¦ ss¦ sc
11:47 | 0.783 | 14 | 8 | 28 | 17.8 | 17 | 230 | 442 | 718 | 1105 | 2.9 | 48.6 | 113.4 | -5 | 180.0562 | 74.97 | 67.14 | 883.6 | 27 | me¦ ms¦ ph¦ pr¦ pc¦ ss¦ sc
11:47 | 0.78 | 14 | 7 | 28 | 17.8 | 17 | 230 | 441 | 718 | 1102 | 2.9 | 48.7 | 113.3 | -5 | 180.057 | 74.97 | 67.13 | 884.5 | 27 | me¦ ms¦ ph¦ pr¦ pc¦ ss¦ sc
11:47 | 0.781 | 14 | 8 | 28 | 17.8 | 17 | 230 | 441 | 718 | 1102 | 2.9 | 48.7 | 113.3 | -5 | 180.0565 | 74.96 | 67.12 | 883.7 | 27 | me¦ ms¦ ph¦ pr¦ pc¦ ss¦ sc
11:47 | 0.78 | 14 | 8 | 28 | 17.8 | 17 | 230 | 441 | 718 | 1102 | 2.9 | 48.8 | 113.4 | -5 | 180.0565 | 74.99 | 67.09 | 884.5 | 27 | me¦ ms¦ ph¦ pr¦ pc¦ ss¦ sc
11:47 | 0.781 | 14 | 8 | 28 | 17.8 | 17 | 230 | 441 | 718 | 1102 | 2.9 | 48.8 | 113.5 | -5 | 180.0573 | 74.92 | 67.1 | 884 | 27 | me¦ ms¦ ph¦ pr¦ pc¦ ss¦ sc
11:47 | 0.779 | 14 | 8 | 28 | 17.8 | 17 | 231 | 440 | 721 | 1100 | 2.9 | 48.9 | 113.6 | -5 | 180.0567 | 74.96 | 67.09 | 884.5 | 27 | me¦ ms¦ ph¦ pr¦ pc¦ ss¦ sc
11:47 | 0.779 | 14 | 8 | 28 | 17.8 | 17 | 231 | 440 | 721 | 1100 | 2.9 | 48.9 | 113.7 | -5 | 180.0575 | 74.96 | 67.11 | 883.9 | 26 | me¦ ms¦ ph¦ pr¦ pc¦ ss¦ sc
11:47 | 0.778 | 13 | 8 | 27 | 17.8 | 17 | 231 | 440 | 721 | 1100 | 2.9 | 49 | 113.7 | -5 | 180.0574 | 74.92 | 67.04 | 883.9 | 26 | me¦ ms¦ ph¦ pr¦ pc¦ ss¦ sc
11:47 | 0.775 | 13 | 7 | 27 | 17.8 | 17 | 231 | 440 | 721 | 1100 | 2.9 | 49 | 113.6 | -6 | 180.0573 | 74.97 | 67.12 | 884.6 | 27 | me¦ ms¦ ph¦ pr¦ pc¦ ss¦ sc
11:47 | 0.772 | 13 | 6 | 27 | 17.8 | 17 | 231 | 440 | 721 | 1100 | 2.9 | 49.1 | 113.5 | -6 | 180.0585 | 74.94 | 67.11 | 883.8 | 26 | me¦ ms¦ ph¦ pr¦ pc¦ ss¦ sc
11:47 | 0.771 | 13 | 6 | 27 | 17.8 | 17 | 231 | 439 | 721 | 1097 | 2.9 | 49.1 | 113.4 | -5 | 180.0582 | 75.01 | 67.11 | 884.6 | 27 | me¦ ms¦ ph¦ pr¦ pc¦ ss¦ sc
11:47 | 0.77 | 13 | 6 | 27 | 17.8 | 17 | 230 | 439 | 718 | 1097 | 2.9 | 49.2 | 113.4 | -5 | 180.0579 | 74.96 | 67.12 | 884.3 | 27 | me¦ ms¦ ph¦ pr¦ pc¦ ss¦ sc
11:47 | 0.77 | 13 | 6 | 27 | 17.8 | 17 | 230 | 439 | 718 | 1097 | 2.9 | 49.2 | 113.2 | -5 | 180.058 | 74.98 | 67.06 | 884.4 | 27 | me¦ ms¦ ph¦ pr¦ pc¦ ss¦ sc
11:47 | 0.768 | 13 | 6 | 27 | 17.8 | 17 | 230 | 439 | 718 | 1097 | 2.9 | 49.3 | 113.3 | -4 | 180.0577 | 75 | 67.08 | 884 | 26 | me¦ ms¦ ph¦ pr¦ pc¦ ss¦ sc
11:47 | 0.77 | 13 | 7 | 27 | 17.8 | 17 | 230 | 439 | 718 | 1097 | 2.9 | 49.3 | 113.5 | -5 | 180.0577 | 74.97 | 67.06 | 884.2 | 26 | me¦ ms¦ ph¦ pr¦ pc¦ ss¦ sc
11:47 | 0.769 | 13 | 7 | 27 | 17.8 | 17 | 230 | 438 | 718 | 1095 | 2.9 | 49.4 | 113.5 | -5 | 180.0588 | 74.98 | 67.09 | 883.9 | 27 | me¦ ms¦ ph¦ pr¦ pc¦ ss¦ sc
11:47 | 0.769 | 13 | 8 | 27 | 17.8 | 17 | 230 | 438 | 718 | 1095 | 3 | 49.4 | 113.4 | -5 | 180.0587 | 74.94 | 67.03 | 884.2 | 26 | me¦ ms¦ ph¦ pr¦ pc¦ ss¦ sc
11:47 | 0.77 | 13 | 8 | 27 | 17.8 | 17 | 231 | 438 | 721 | 1095 | 2.9 | 49.5 | 113.3 | -5 | 180.0589 | 74.99 | 67.07 | 884.3 | 27 | me¦ ms¦ ph¦ pr¦ pc¦ ss¦ sc
11:47 | 0.77 | 13 | 8 | 27 | 17.8 | 17 | 231 | 438 | 721 | 1095 | 3 | 49.5 | 113.1 | -5 | 180.0586 | 74.97 | 67.07 | 883.7 | 27 | me¦ ms¦ ph¦ pr¦ pc¦ ss¦ sc
11:47 | 0.77 | 13 | 6 | 27 | 17.8 | 17 | 231 | 438 | 721 | 1095 | 2.9 | 49.6 | 113.1 | -5 | 180.0584 | 74.96 | 67.03 | 884.3 | 27 | me¦ ms¦ ph¦ pr¦ pc¦ ss¦ sc
11:47 | 0.769 | 13 | 6 | 27 | 17.8 | 17 | 231 | 437 | 721 | 1092 | 2.9 | 49.6 | 113.1 | -5 | 180.0591 | 74.98 | 67.06 | 884 | 26 | me¦ ms¦ ph¦ pr¦ pc¦ ss¦ sc
11:47 | 0.77 | 13 | 5 | 27 | 17.8 | 17 | 232 | 437 | 725 | 1092 | 2.9 | 49.7 | 113.1 | -5 | 180.0586 | 74.98 | 67.04 | 884.2 | 27 | me¦ ms¦ ph¦ pr¦ pc¦ ss¦ sc
11:47 | 0.769 | 13 | 4 | 27 | 17.8 | 17 | 232 | 437 | 725 | 1092 | 2.9 | 49.7 | 113.2 | -5 | 180.0596 | 75.03 | 67.08 | 884.5 | 27 | me¦ ms¦ ph¦ pr¦ pc¦ ss¦ sc
11:48 | 0.771 | 13 | 4 | 27 | 17.8 | 17 | 233 | 437 | 728 | 1092 | 2.9 | 49.8 | 113.1 | -5 | 180.0587 | 75 | 67.03 | 883.7 | 26 | me¦ ms¦ ph¦ pr¦ pc¦ ss¦ sc
11:48 | 0.773 | 13 | 3 | 27 | 17.8 | 17 | 233 | 437 | 728 | 1092 | 2.9 | 49.8 | 113.1 | -5 | 180.0592 | 74.96 | 67.03 | 884.5 | 26 | me¦ ms¦ ph¦ pr¦ pc¦ ss¦ sc
11:48 | 0.771 | 13 | 2 | 27 | 17.8 | 17 | 233 | 436 | 728 | 1090 | 2.9 | 49.9 | 113.1 | -5 | 180.0596 | 74.99 | 67.04 | 883.7 | 26 | me¦ ms¦ ph¦ pr¦ pc¦ ss¦ sc
11:48 | 0.768 | 13 | 0 | 27 | 17.8 | 17 | 234 | 436 | 731 | 1090 | 2.9 | 49.9 | 113.1 | -5 | 180.0604 | 74.98 | 67.03 | 884 | 26 | me¦ ms¦ ph¦ pr¦ pc¦ ss¦ sc
11:48 | 0.768 | 13 | 0 | 27 | 17.8 | 17 | 235 | 436 | 734 | 1090 | 2.9 | 50 | 113 | -5 | 180.0603 | 75.01 | 67.04 | 884.3 | 26 | me¦ ms¦ ph¦ pr¦ pc¦ ss¦ sc
11:48 | 0.768 | 13 | 0 | 27 | 17.8 | 17 | 236 | 436 | 737 | 1090 | 2.9 | 50 | 113 | -5 | 180.0598 | 74.99 | 67.05 | 883.7 | 26 | me¦ ms¦ ph¦ pr¦ pc¦ ss¦ sc
11:48 | 0.767 | 13 | 0 | 26 | 17.8 | 17 | 237 | 436 | 740 | 1090 | 2.9 | 50.1 | 113 | -5 | 180.0607 | 75.01 | 67.02 | 884.5 | 26 | me¦ ms¦ ph¦ pr¦ pc¦ ss¦ sc
11:48 | 0.766 | 13 | 0 | 26 | 17.8 | 17 | 239 | 435 | 746 | 1087 | 2.9 | 50.1 | 113.1 | -5 | 180.0604 | 74.98 | 67.04 | 884.5 | 26 | me¦ ms¦ ph¦ pr¦ pc¦ ss¦ sc
11:48 | 0.765 | 13 | 0 | 26 | 17.8 | 17 | 241 | 435 | 753 | 1087 | 2.9 | 50.1 | 113 | -5 | 180.0606 | 74.96 | 67.01 | 883.9 | 26 | me¦ ms¦ ph¦ pr¦ pc¦ ss¦ sc
11:48 | 0.767 | 13 | 0 | 26 | 17.8 | 17 | 241 | 435 | 753 | 1087 | 2.9 | 50.2 | 112.9 | -5 | 180.0603 | 74.98 | 67.06 | 884.3 | 27 | me¦ ms¦ ph¦ pr¦ pc¦ ss¦ sc
11:48 | 0.767 | 13 | 0 | 26 | 17.8 | 17 | 242 | 435 | 756 | 1087 | 2.9 | 50.2 | 113 | -4 | 180.0604 | 74.96 | 67.05 | 883.9 | 27 | me¦ ms¦ ph¦ pr¦ pc¦ ss¦ sc
11:48 | 0.766 | 13 | 0 | 26 | 17.8 | 17 | 242 | 435 | 756 | 1087 | 2.9 | 50.3 | 113 | -4 | 180.0608 | 74.98 | 67.02 | 884.5 | 27 | me¦ ms¦ ph¦ pr¦ pc¦ ss¦ sc
11:48 | 0.766 | 13 | 0 | 26 | 17.8 | 17 | 243 | 434 | 759 | 1085 | 2.9 | 50.3 | 112.9 | -4 | 180.0606 | 74.96 | 67.02 | 884.5 | 27 | me¦ ms¦ ph¦ pr¦ pc¦ ss¦ sc
11:48 | 0.767 | 13 | 0 | 26 | 17.8 | 17 | 244 | 434 | 762 | 1085 | 2.9 | 50.4 | 113.2 | -4 | 180.0611 | 74.97 | 67.02 | 883.7 | 27 | me¦ ms¦ ph¦ pr¦ pc¦ ss¦ sc
11:48 | 0.766 | 13 | 0 | 26 | 17.8 | 17 | 245 | 434 | 765 | 1085 | 2.9 | 50.4 | 113.2 | -5 | 180.0602 | 74.93 | 66.99 | 884.1 | 27 | me¦ ms¦ ph¦ pr¦ pc¦ ss¦ sc
11:48 | 0.766 | 13 | 0 | 26 | 17.8 | 17 | 247 | 434 | 771 | 1085 | 2.9 | 50.5 | 113.4 | -5 | 180.0608 | 74.96 | 66.99 | 884.5 | 27 | me¦ ms¦ ph¦ pr¦ pc¦ ss¦ sc
11:48 | 0.767 | 13 | 0 | 26 | 17.8 | 17 | 247 | 434 | 771 | 1085 | 2.9 | 50.5 | 113.4 | -5 | 180.0606 | 74.98 | 67.01 | 884 | 27 | me¦ ms¦ ph¦ pr¦ pc¦ ss¦ sc
11:48 | 0.768 | 13 | 0 | 26 | 17.8 | 17 | 249 | 434 | 778 | 1085 | 2.9 | 50.6 | 113.5 | -5 | 180.0605 | 74.95 | 67.01 | 884.2 | 27 | me¦ ms¦ ph¦ pr¦ pc¦ ss¦ sc
11:48 | 0.767 | 13 | 0 | 26 | 17.8 | 17 | 250 | 433 | 781 | 1082 | 2.9 | 50.6 | 113.5 | -5 | 180.0612 | 75.01 | 67.02 | 883.9 | 27 | me¦ ms¦ ph¦ pr¦ pc¦ ss¦ sc
11:48 | 0.766 | 13 | 0 | 26 | 17.8 | 17 | 251 | 433 | 784 | 1082 | 2.9 | 50.7 | 113.6 | -5 | 180.0612 | 75 | 66.98 | 883.8 | 26 | me¦ ms¦ ph¦ pr¦ pc¦ ss¦ sc
11:48 | 0.766 | 13 | 0 | 26 | 17.9 | 17 | 252 | 433 | 812 | 1082 | 2.9 | 50.7 | 113.6 | -6 | 180.0613 | 74.99 | 67.01 | 884.1 | 26 | me¦ ms¦ ph¦ pr¦ pc¦ ss¦ sc
11:48 | 0.766 | 13 | 0 | 26 | 17.9 | 17 | 252 | 433 | 812 | 1082 | 2.9 | 50.8 | 113.5 | -6 | 180.0615 | 75.01 | 67.02 | 884.3 | 26 | me¦ ms¦ ph¦ pr¦ pc¦ ss¦ sc
11:48 | 0.765 | 13 | 0 | 26 | 17.9 | 17 | 252 | 433 | 812 | 1082 | 2.9 | 50.8 | 113.3 | -6 | 180.0618 | 74.97 | 66.96 | 883.7 | 26 | me¦ ms¦ ph¦ pr¦ pc¦ ss¦ sc
11:48 | 0.764 | 13 | 0 | 26 | 17.9 | 17 | 252 | 432 | 812 | 1080 | 2.9 | 50.9 | 113.3 | -5 | 180.0613 | 75.03 | 67.01 | 884.2 | 26 | me¦ ms¦ ph¦ pr¦ pc¦ ss¦ sc
11:48 | 0.765 | 13 | 0 | 26 | 17.9 | 17 | 252 | 432 | 812 | 1080 | 2.9 | 50.9 | 113.3 | -5 | 180.0615 | 74.98 | 66.99 | 883.8 | 26 | me¦ ms¦ ph¦ pr¦ pc¦ ss¦ sc
11:48 | 0.767 | 13 | 0 | 26 | 17.9 | 17 | 252 | 432 | 812 | 1080 | 2.9 | 51 | 113.4 | -5 | 180.0618 | 75.01 | 66.99 | 884.4 | 26 | me¦ ms¦ ph¦ pr¦ pc¦ ss¦ sc
11:48 | 0.765 | 13 | 0 | 26 | 17.9 | 17 | 252 | 432 | 812 | 1080 | 2.9 | 51 | 113.5 | -6 | 180.0625 | 75.02 | 66.96 | 884 | 26 | me¦ ms¦ ph¦ pr¦ pc¦ ss¦ sc
11:48 | 0.767 | 13 | 0 | 26 | 17.9 | 17 | 254 | 432 | 819 | 1080 | 3 | 51.1 | 113.6 | -5 | 180.0615 | 75 | 66.98 | 884.6 | 26 | me¦ ms¦ ph¦ pr¦ pc¦ ss¦ sc
11:48 | 0.768 | 13 | 0 | 26 | 17.9 | 17 | 254 | 432 | 819 | 1080 | 2.9 | 51.1 | 113.6 | -5 | 180.062 | 75.01 | 66.97 | 883.9 | 26 | me¦ ms¦ ph¦ pr¦ pc¦ ss¦ sc
11:48 | 0.77 | 13 | 0 | 26 | 17.9 | 17 | 254 | 431 | 819 | 1077 | 2.9 | 51.2 | 113.6 | -5 | 180.0618 | 75.03 | 66.97 | 884.4 | 26 | me¦ ms¦ ph¦ pr¦ pc¦ ss¦ sc
11:48 | 0.771 | 13 | 0 | 26 | 17.9 | 17 | 256 | 431 | 825 | 1077 | 2.9 | 51.2 | 113.6 | -5 | 180.0626 | 75.05 | 66.97 | 884.1 | 26 | me¦ ms¦ ph¦ pr¦ pc¦ ss¦ sc
11:48 | 0.77 | 13 | 0 | 26 | 17.9 | 17 | 256 | 431 | 825 | 1077 | 2.9 | 51.3 | 113.6 | -5 | 180.063 | 75.03 | 67 | 884 | 26 | me¦ ms¦ ph¦ pr¦ pc¦ ss¦ sc
11:48 | 0.767 | 13 | 0 | 26 | 17.9 | 17 | 257 | 431 | 829 | 1077 | 2.9 | 51.3 | 113.6 | -5 | 180.0631 | 75.02 | 66.97 | 884.6 | 26 | me¦ ms¦ ph¦ pr¦ pc¦ ss¦ sc
11:48 | 0.765 | 13 | 0 | 26 | 17.9 | 17 | 257 | 431 | 829 | 1077 | 2.9 | 51.4 | 113.7 | -5 | 180.063 | 75.02 | 66.97 | 884.5 | 26 | me¦ ms¦ ph¦ pr¦ pc¦ ss¦ sc
11:48 | 0.766 | 13 | 0 | 26 | 17.9 | 17 | 257 | 431 | 829 | 1077 | 2.9 | 51.4 | 113.7 | -5 | 180.0629 | 75.01 | 66.94 | 884.6 | 26 | me¦ ms¦ ph¦ pr¦ pc¦ ss¦ sc
11:48 | 0.767 | 13 | 0 | 26 | 17.9 | 17 | 257 | 430 | 829 | 1075 | 2.9 | 51.5 | 113.7 | -5 | 180.0628 | 75.01 | 66.96 | 883.9 | 26 | me¦ ms¦ ph¦ pr¦ pc¦ ss¦ sc
11:48 | 0.766 | 13 | 0 | 26 | 17.9 | 17 | 257 | 430 | 829 | 1075 | 2.9 | 51.5 | 113.7 | -5 | 180.0637 | 75 | 66.94 | 884.4 | 26 | me¦ ms¦ ph¦ pr¦ pc¦ ss¦ sc
11:48 | 0.765 | 13 | 0 | 26 | 17.9 | 17 | 258 | 430 | 832 | 1075 | 2.9 | 51.6 | 113.6 | -6 | 180.0638 | 75.02 | 66.97 | 883.9 | 26 | me¦ ms¦ ph¦ pr¦ pc¦ ss¦ sc
11:48 | 0.763 | 13 | 0 | 26 | 17.9 | 17 | 258 | 430 | 832 | 1075 | 2.9 | 51.6 | 113.5 | -6 | 180.064 | 75.02 | 66.97 | 884.1 | 26 | me¦ ms¦ ph¦ pr¦ pc¦ ss¦ sc
11:48 | 0.762 | 12 | 0 | 25 | 17.9 | 17 | 260 | 430 | 838 | 1075 | 2.9 | 51.6 | 113.4 | -6 | 180.0645 | 75.03 | 66.94 | 884 | 26 | me¦ ms¦ ph¦ pr¦ pc¦ ss¦ sc
11:48 | 0.76 | 12 | 0 | 25 | 17.9 | 17 | 262 | 430 | 845 | 1075 | 2.9 | 51.7 | 113.4 | -5 | 180.0647 | 74.98 | 66.93 | 884.5 | 26 | me¦ ms¦ ph¦ pr¦ pc¦ ss¦ sc
11:48 | 0.758 | 12 | 0 | 25 | 17.9 | 17 | 263 | 429 | 848 | 1072 | 2.9 | 51.7 | 113.4 | -5 | 180.0642 | 75.05 | 66.95 | 883.8 | 26 | me¦ ms¦ ph¦ pr¦ pc¦ ss¦ sc
11:48 | 0.757 | 12 | 0 | 25 | 17.9 | 17 | 265 | 429 | 854 | 1072 | 2.9 | 51.8 | 113.4 | -5 | 180.0649 | 75.03 | 66.94 | 884.3 | 26 | me¦ ms¦ ph¦ pr¦ pc¦ ss¦ sc
11:48 | 0.757 | 12 | 0 | 25 | 17.9 | 17 | 265 | 429 | 854 | 1072 | 2.9 | 51.8 | 113.6 | -5 | 180.0643 | 75.01 | 66.96 | 884.6 | 26 | me¦ ms¦ ph¦ pr¦ pc¦ ss¦ sc
11:48 | 0.755 | 12 | 0 | 25 | 17.9 | 17 | 266 | 429 | 858 | 1072 | 2.9 | 51.9 | 113.7 | -4 | 180.0649 | 75 | 66.94 | 883.9 | 26 | me¦ ms¦ ph¦ pr¦ pc¦ ss¦ sc
11:48 | 0.755 | 12 | 0 | 25 | 17.9 | 17 | 268 | 429 | 864 | 1072 | 2.9 | 51.9 | 113.7 | -4 | 180.0646 | 74.99 | 66.9 | 884.5 | 27 | me¦ ms¦ ph¦ pr¦ pc¦ ss¦ sc
11:48 | 0.753 | 12 | 0 | 25 | 17.9 | 17 | 269 | 429 | 867 | 1072 | 2.9 | 52 | 113.7 | -5 | 180.0656 | 75.02 | 66.95 | 884.1 | 26 | me¦ ms¦ ph¦ pr¦ pc¦ ss¦ sc
11:48 | 0.751 | 12 | 0 | 25 | 17.9 | 17 | 269 | 429 | 867 | 1072 | 2.9 | 52 | 113.7 | -5 | 180.0647 | 75.03 | 66.94 | 884 | 26 | me¦ ms¦ ph¦ pr¦ pc¦ ss¦ sc
11:48 | 0.752 | 12 | 0 | 25 | 17.9 | 17 | 269 | 428 | 867 | 1070 | 2.9 | 52.1 | 113.8 | -4 | 180.065 | 75.04 | 66.95 | 884 | 26 | me¦ ms¦ ph¦ pr¦ pc¦ ss¦ sc
11:48 | 0.751 | 12 | 0 | 25 | 17.9 | 17 | 270 | 428 | 870 | 1070 | 2.9 | 52.1 | 113.9 | -4 | 180.0653 | 75.01 | 66.93 | 884.3 | 26 | me¦ ms¦ ph¦ pr¦ pc¦ ss¦ sc
11:48 | 0.749 | 12 | 0 | 25 | 18 | 17 | 271 | 428 | 903 | 1070 | 2.9 | 52.2 | 113.9 | -4 | 180.0654 | 75.01 | 66.94 | 884.7 | 26 | me¦ ms¦ ph¦ pr¦ pc¦ ss¦ sc
11:48 | 0.747 | 12 | 0 | 25 | 18 | 17 | 271 | 428 | 903 | 1070 | 2.9 | 52.2 | 114.1 | -4 | 180.0654 | 75.04 | 66.96 | 883.8 | 26 | me¦ ms¦ ph¦ pr¦ pc¦ ss¦ sc
11:48 | 0.747 | 12 | 0 | 25 | 18 | 17 | 274 | 428 | 913 | 1070 | 2.9 | 52.3 | 114.1 | -4 | 180.0661 | 75.06 | 66.97 | 884.5 | 26 | me¦ ms¦ ph¦ pr¦ pc¦ ss¦ sc
11:48 | 0.747 | 12 | 0 | 25 | 18 | 17 | 275 | 428 | 916 | 1070 | 2.9 | 52.3 | 114.2 | -5 | 180.0654 | 75.03 | 66.95 | 884.1 | 26 | me¦ ms¦ ph¦ pr¦ pc¦ ss¦ sc
11:48 | 0.747 | 12 | 0 | 25 | 18 | 17 | 275 | 428 | 916 | 1070 | 2.9 | 52.4 | 114.1 | -5 | 180.0656 | 75.03 | 66.89 | 884.1 | 26 | me¦ ms¦ ph¦ pr¦ pc¦ ss¦ sc
11:48 | 0.747 | 12 | 0 | 25 | 17.9 | 17 | 278 | 427 | 896 | 1067 | 2.9 | 52.5 | 114.2 | -5 | 180.0661 | 74.99 | 66.94 | 883.9 | 26 | me¦ ms¦ ph¦ pr¦ pc¦ ss¦ sc
11:48 | 0.747 | 12 | 0 | 25 | 18 | 17 | 280 | 427 | 933 | 1067 | 3 | 52.5 | 114.1 | -5 | 180.0658 | 75.06 | 66.94 | 884.4 | 26 | me¦ ms¦ ph¦ pr¦ pc¦ ss¦ sc
11:48 | 0.744 | 12 | 0 | 24 | 17.9 | 17 | 281 | 427 | 906 | 1067 | 3 | 52.6 | 114.1 | -6 | 180.0661 | 75.02 | 66.9 | 884.1 | 25 | me¦ ms¦ ph¦ pr¦ pc¦ ss¦ sc
11:48 | 0.744 | 12 | 0 | 24 | 18 | 17 | 283 | 427 | 943 | 1067 | 2.9 | 52.6 | 114.2 | -6 | 180.0661 | 75.02 | 66.89 | 883.5 | 25 | me¦ ms¦ ph¦ pr¦ pc¦ ss¦ sc
11:48 | 0.744 | 12 | 0 | 24 | 17.9 | 17 | 285 | 427 | 919 | 1067 | 2.9 | 52.7 | 114.1 | -5 | 180.0665 | 75.05 | 66.92 | 883.5 | 26 | me¦ ms¦ ph¦ pr¦ pc¦ ss¦ sc
11:49 | 0.747 | 12 | 0 | 24 | 17.9 | 17 | 286 | 427 | 922 | 1067 | 2.9 | 52.7 | 114.1 | -5 | 180.0664 | 75.02 | 66.86 | 883.9 | 26 | me¦ ms¦ ph¦ pr¦ pc¦ ss¦ sc
11:49 | 0.746 | 12 | 0 | 24 | 17.9 | 17 | 288 | 427 | 929 | 1067 | 3 | 52.8 | 114.2 | -5 | 180.0667 | 75.05 | 66.91 | 884.2 | 26 | me¦ ms¦ ph¦ pr¦ pc¦ ss¦ sc
11:49 | 0.746 | 12 | 0 | 24 | 17.9 | 17 | 289 | 426 | 932 | 1065 | 2.9 | 52.8 | 114.3 | -6 | 180.0665 | 74.99 | 66.83 | 884.5 | 26 | me¦ ms¦ ph¦ pr¦ pc¦ ss¦ sc
11:49 | 0.748 | 12 | 0 | 24 | 17.9 | 17 | 290 | 426 | 935 | 1065 | 2.9 | 52.9 | 114.4 | -6 | 180.0666 | 75.03 | 66.86 | 883.6 | 26 | me¦ ms¦ ph¦ pr¦ pc¦ ss¦ sc
11:49 | 0.751 | 12 | 0 | 24 | 17.9 | 17 | 291 | 426 | 938 | 1065 | 2.9 | 52.9 | 114.5 | -6 | 180.0665 | 75.04 | 66.9 | 884.2 | 26 | me¦ ms¦ ph¦ pr¦ pc¦ ss¦ sc
11:49 | 0.749 | 12 | 0 | 25 | 18 | 17.1 | 291 | 426 | 970 | 1092 | 2.9 | 53 | 114.5 | -5 | 180.0668 | 75.05 | 66.9 | 884.4 | 26 | me¦ ms¦ ph¦ pr¦ pc¦ ss¦ sc
11:49 | 0.751 | 12 | 0 | 25 | 18 | 17.1 | 292 | 426 | 973 | 1092 | 3 | 53 | 114.6 | -6 | 180.0671 | 75.04 | 66.87 | 884.3 | 26 | me¦ ms¦ ph¦ pr¦ pc¦ ss¦ sc
11:49 | 0.752 | 12 | 0 | 25 | 18 | 17.1 | 292 | 426 | 973 | 1092 | 2.9 | 53.1 | 114.6 | -6 | 180.067 | 74.96 | 66.88 | 883.8 | 26 | me¦ ms¦ ph¦ pr¦ pc¦ ss¦ sc
11:49 | 0.753 | 12 | 0 | 25 | 18 | 17.1 | 293 | 426 | 976 | 1092 | 2.9 | 53.1 | 114.6 | -6 | 180.0671 | 74.98 | 66.89 | 883.6 | 27 | me¦ ms¦ ph¦ pr¦ pc¦ ss¦ sc
11:49 | 0.753 | 12 | 0 | 25 | 18 | 17.1 | 294 | 426 | 980 | 1092 | 3 | 53.2 | 115.2 | -5 | 180.0673 | 74.99 | 66.92 | 883.8 | 27 | me¦ ms¦ ph¦ pr¦ pc¦ ss¦ sc
11:49 | 0.751 | 12 | 0 | 25 | 18 | 17.1 | 294 | 425 | 980 | 1089 | 3 | 53.2 | 115.8 | -5 | 180.0682 | 74.98 | 66.86 | 884.1 | 27 | me¦ ms¦ ph¦ pr¦ pc¦ ss¦ sc
11:49 | 0.748 | 12 | 0 | 25 | 18 | 17.1 | 296 | 425 | 986 | 1089 | 3 | 53.3 | 116.3 | -5 | 180.0684 | 75 | 66.87 | 884.2 | 27 | me¦ ms¦ ph¦ pr¦ pc¦ ss¦ sc
11:49 | 0.745 | 12 | 0 | 25 | 18 | 17.1 | 296 | 425 | 986 | 1089 | 2.9 | 53.3 | 116.7 | -5 | 180.0684 | 74.92 | 66.87 | 884.1 | 27 | me¦ ms¦ ph¦ pr¦ pc¦ ss¦ sc
11:49 | 0.742 | 12 | 0 | 25 | 18 | 17.1 | 297 | 425 | 990 | 1089 | 2.9 | 53.4 | 116.8 | -4 | 180.0696 | 74.93 | 66.85 | 883.8 | 27 | me¦ ms¦ ph¦ pr¦ pc¦ ss¦ sc
11:49 | 0.74 | 12 | 0 | 25 | 18 | 17.1 | 299 | 425 | 996 | 1089 | 2.9 | 53.4 | 117.1 | -4 | 180.069 | 75 | 66.83 | 884.6 | 27 | me¦ ms¦ ph¦ pr¦ pc¦ ss¦ sc
11:49 | 0.74 | 12 | 0 | 25 | 18 | 17.1 | 301 | 425 | 1003 | 1089 | 2.9 | 53.4 | 117.6 | -4 | 180.0677 | 74.96 | 66.84 | 883.8 | 27 | me¦ ms¦ ph¦ pr¦ pc¦ ss¦ sc
11:49 | 0.74 | 12 | 0 | 24 | 18 | 17.1 | 301 | 425 | 1003 | 1089 | 2.9 | 53.5 | 118.1 | -4 | 180.0692 | 75.04 | 66.87 | 884.6 | 27 | me¦ ms¦ ph¦ pr¦ pc¦ ss¦ sc
11:49 | 0.736 | 12 | 0 | 24 | 18 | 17.1 | 303 | 425 | 1010 | 1089 | 2.9 | 53.5 | 118.2 | -4 | 180.0695 | 74.98 | 66.81 | 884.3 | 26 | me¦ ms¦ ph¦ pr¦ pc¦ ss¦ sc
11:49 | 0.732 | 12 | 0 | 24 | 18 | 17.1 | 304 | 425 | 1013 | 1089 | 2.9 | 53.6 | 118.1 | -4 | 180.0689 | 74.98 | 66.81 | 884.4 | 26 | me¦ ms¦ ph¦ pr¦ pc¦ ss¦ sc
11:49 | 0.728 | 11 | 0 | 24 | 18 | 17.1 | 306 | 424 | 1020 | 1087 | 2.9 | 53.6 | 118.3 | -5 | 180.0685 | 74.98 | 66.81 | 883.9 | 26 | me¦ ms¦ ph¦ pr¦ pc¦ ss¦ sc
11:49 | 0.728 | 11 | 0 | 24 | 18 | 17.1 | 307 | 424 | 1023 | 1087 | 2.9 | 53.7 | 119.1 | -5 | 180.069 | 74.98 | 66.81 | 884.3 | 26 | me¦ ms¦ ph¦ pr¦ pc¦ ss¦ sc
11:49 | 0.728 | 11 | 0 | 24 | 18 | 17.1 | 307 | 424 | 1023 | 1087 | 2.9 | 53.7 | 119.3 | -5 | 180.0697 | 74.97 | 66.8 | 884.3 | 26 | me¦ ms¦ ph¦ pr¦ pc¦ ss¦ sc
11:49 | 0.727 | 11 | 0 | 24 | 18 | 17.1 | 307 | 424 | 1023 | 1087 | 2.9 | 53.8 | 119.2 | -5 | 180.0699 | 74.95 | 66.8 | 884.5 | 26 | me¦ ms¦ ph¦ pr¦ pc¦ ss¦ sc
11:49 | 0.722 | 11 | 0 | 24 | 18 | 17.1 | 308 | 424 | 1026 | 1087 | 2.9 | 53.8 | 118.9 | -5 | 180.0693 | 74.95 | 66.8 | 883.7 | 26 | me¦ ms¦ ph¦ pr¦ pc¦ ss¦ sc
11:49 | 0.718 | 11 | 0 | 24 | 18 | 17.1 | 309 | 424 | 1030 | 1087 | 2.9 | 53.9 | 119.1 | -5 | 180.069 | 74.95 | 66.8 | 883.7 | 26 | me¦ ms¦ ph¦ pr¦ pc¦ ss¦ sc
11:49 | 0.717 | 11 | 0 | 24 | 18 | 17.1 | 309 | 424 | 1030 | 1087 | 2.9 | 53.9 | 119.3 | -5 | 180.0696 | 75.01 | 66.82 | 883.7 | 26 | me¦ ms¦ ph¦ pr¦ pc¦ ss¦ sc
11:49 | 0.718 | 11 | 0 | 24 | 18 | 17.1 | 310 | 424 | 1033 | 1087 | 2.9 | 54 | 119.4 | -5 | 180.0701 | 74.96 | 66.81 | 884.4 | 26 | me¦ ms¦ ph¦ pr¦ pc¦ ss¦ sc
11:49 | 0.719 | 11 | 0 | 24 | 18 | 17.1 | 310 | 424 | 1033 | 1087 | 2.9 | 54 | 119.3 | -5 | 180.0706 | 74.94 | 66.77 | 884.4 | 27 | me¦ ms¦ ph¦ pr¦ pc¦ ss¦ sc
11:49 | 0.719 | 11 | 0 | 23 | 18 | 17.1 | 311 | 424 | 1036 | 1087 | 2.9 | 54.1 | 119 | -4 | 180.0709 | 74.96 | 66.82 | 883.9 | 27 | me¦ ms¦ ph¦ pr¦ pc¦ ss¦ sc
11:49 | 0.72 | 11 | 0 | 24 | 18 | 17.1 | 312 | 423 | 1040 | 1084 | 2.9 | 54.1 | 118.6 | -4 | 180.0707 | 74.94 | 66.78 | 884.4 | 27 | me¦ ms¦ ph¦ pr¦ pc¦ ss¦ sc
11:49 | 0.723 | 11 | 0 | 24 | 18 | 17.1 | 312 | 423 | 1040 | 1084 | 2.9 | 54.2 | 118 | -4 | 180.07 | 75.01 | 66.84 | 883.8 | 27 | me¦ ms¦ ph¦ pr¦ pc¦ ss¦ sc
11:49 | 0.721 | 11 | 0 | 24 | 18 | 17.1 | 312 | 423 | 1040 | 1084 | 2.9 | 54.2 | 117.7 | -4 | 180.0704 | 74.98 | 66.8 | 884 | 27 | me¦ ms¦ ph¦ pr¦ pc¦ ss¦ sc
11:49 | 0.717 | 11 | 0 | 23 | 18 | 17.1 | 312 | 423 | 1040 | 1084 | 2.9 | 54.3 | 117.5 | -4 | 180.0702 | 74.98 | 66.8 | 884 | 26 | me¦ ms¦ ph¦ pr¦ pc¦ ss¦ sc
11:49 | 0.711 | 11 | 0 | 23 | 18 | 17.1 | 312 | 423 | 1040 | 1084 | 2.9 | 54.3 | 117.3 | -5 | 180.0713 | 74.98 | 66.8 | 883.9 | 26 | me¦ ms¦ ph¦ pr¦ pc¦ ss¦ sc
11:49 | 0.714 | 11 | 0 | 23 | 18 | 17.1 | 317 | 423 | 1056 | 1084 | 2.9 | 54.5 | 117.5 | -5 | 180.0712 | 74.98 | 66.75 | 884.1 | 27 | me¦ ms¦ ph¦ pr¦ pc¦ ss¦ sc
11:49 | 0.715 | 11 | 0 | 23 | 18 | 17.1 | 318 | 423 | 1060 | 1084 | 2.9 | 54.6 | 117.9 | -5 | 180.0718 | 74.98 | 66.81 | 884.1 | 27 | me¦ ms¦ ph¦ pr¦ pc¦ ss¦ sc
11:49 | 0.714 | 11 | 0 | 23 | 18 | 17.1 | 317 | 423 | 1056 | 1084 | 2.9 | 54.6 | 118.2 | -5 | 180.0717 | 74.97 | 66.8 | 883.8 | 27 | me¦ ms¦ ph¦ pr¦ pc¦ ss¦ sc
11:49 | 0.714 | 11 | 0 | 23 | 18 | 17.1 | 318 | 423 | 1060 | 1084 | 2.9 | 54.7 | 118.5 | -5 | 180.0726 | 74.95 | 66.76 | 883.4 | 27 | me¦ ms¦ ph¦ pr¦ pc¦ ss¦ sc
11:49 | 0.715 | 11 | 0 | 23 | 18 | 17.1 | 318 | 423 | 1060 | 1084 | 2.9 | 54.7 | 118.5 | -5 | 180.0721 | 74.97 | 66.75 | 883.4 | 27 | me¦ ms¦ ph¦ pr¦ pc¦ ss¦ sc
11:49 | 0.716 | 11 | 0 | 23 | 18 | 17.1 | 318 | 422 | 1060 | 1082 | 2.9 | 54.8 | 118.5 | -5 | 180.0723 | 74.97 | 66.8 | 883.4 | 27 | me¦ ms¦ ph¦ pr¦ pc¦ ss¦ sc
11:49 | 0.716 | 11 | 0 | 23 | 18 | 17.1 | 318 | 422 | 1060 | 1082 | 2.9 | 54.8 | 118.3 | -5 | 180.0718 | 74.95 | 66.78 | 883.4 | 27 | me¦ ms¦ ph¦ pr¦ pc¦ ss¦ sc
11:49 | 0.714 | 11 | 0 | 23 | 18 | 17.1 | 318 | 422 | 1060 | 1082 | 2.9 | 54.9 | 118.3 | -5 | 180.0729 | 74.99 | 66.81 | 883.5 | 27 | me¦ ms¦ ph¦ pr¦ pc¦ ss¦ sc
11:49 | 0.718 | 11 | 0 | 23 | 18 | 17.1 | 318 | 422 | 1060 | 1082 | 2.9 | 54.9 | 118.2 | -5 | 180.0727 | 74.94 | 66.73 | 883.7 | 27 | me¦ ms¦ ph¦ pr¦ pc¦ ss¦ sc
11:49 | 0.718 | 11 | 0 | 23 | 18 | 17.1 | 320 | 422 | 1066 | 1082 | 2.9 | 54.9 | 118.2 | -6 | 180.0729 | 74.95 | 66.76 | 884.2 | 27 | me¦ ms¦ ph¦ pr¦ pc¦ ss¦ sc
11:49 | 0.717 | 11 | 0 | 23 | 18 | 17.1 | 319 | 422 | 1063 | 1082 | 2.9 | 55 | 118.2 | -5 | 180.0732 | 74.96 | 66.76 | 884 | 27 | me¦ ms¦ ph¦ pr¦ pc¦ ss¦ sc
11:49 | 0.718 | 11 | 0 | 23 | 18 | 17.1 | 320 | 422 | 1066 | 1082 | 2.9 | 55 | 118.3 | -5 | 180.0736 | 74.92 | 66.73 | 883.5 | 27 | me¦ ms¦ ph¦ pr¦ pc¦ ss¦ sc
11:49 | 0.718 | 11 | 0 | 23 | 18 | 17.1 | 320 | 422 | 1066 | 1082 | 2.9 | 55.1 | 118.3 | -5 | 180.0735 | 74.94 | 66.72 | 883.4 | 27 | me¦ ms¦ ph¦ pr¦ pc¦ ss¦ sc
11:49 | 0.716 | 11 | 0 | 23 | 18 | 17.1 | 320 | 422 | 1066 | 1082 | 3 | 55.1 | 118.3 | -6 | 180.0744 | 74.93 | 66.71 | 884.2 | 27 | me¦ ms¦ ph¦ pr¦ pc¦ ss¦ sc
11:49 | 0.716 | 11 | 0 | 23 | 18 | 17.1 | 323 | 422 | 1076 | 1082 | 2.9 | 55.2 | 118.3 | -6 | 180.0747 | 74.98 | 66.78 | 884 | 27 | me¦ ms¦ ph¦ pr¦ pc¦ ss¦ sc
11:49 | 0.715 | 11 | 0 | 23 | 18 | 17.1 | 323 | 422 | 1076 | 1082 | 2.9 | 55.2 | 118.3 | -6 | 180.0745 | 74.94 | 66.7 | 883.9 | 27 | me¦ ms¦ ph¦ pr¦ pc¦ ss¦ sc
11:49 | 0.712 | 11 | 0 | 23 | 18 | 17.1 | 323 | 421 | 1076 | 1079 | 2.9 | 55.3 | 118.3 | -5 | 180.0742 | 74.96 | 66.74 | 883.8 | 27 | me¦ ms¦ ph¦ pr¦ pc¦ ss¦ sc
11:49 | 0.712 | 11 | 0 | 23 | 18 | 17.1 | 324 | 421 | 1080 | 1079 | 2.9 | 55.3 | 118.3 | -5 | 180.0746 | 74.96 | 66.74 | 883.6 | 27 | me¦ ms¦ ph¦ pr¦ pc¦ ss¦ sc
11:49 | 0.712 | 11 | 0 | 23 | 18 | 17.1 | 323 | 421 | 1076 | 1079 | 2.9 | 55.4 | 118.2 | -5 | 180.0746 | 74.91 | 66.7 | 883.4 | 27 | me¦ ms¦ ph¦ pr¦ pc¦ ss¦ sc
11:49 | 0.708 | 11 | 0 | 23 | 18 | 17.1 | 323 | 421 | 1076 | 1079 | 2.9 | 55.4 | 118.3 | -5 | 180.0753 | 74.95 | 66.72 | 883.2 | 27 | me¦ ms¦ ph¦ pr¦ pc¦ ss¦ sc
11:49 | 0.706 | 11 | 0 | 22 | 18 | 17.1 | 324 | 421 | 1080 | 1079 | 2.9 | 55.5 | 118.3 | -5 | 180.0749 | 74.98 | 66.72 | 883.2 | 27 | me¦ ms¦ ph¦ pr¦ pc¦ ss¦ sc
11:49 | 0.707 | 11 | 0 | 22 | 18 | 17.1 | 324 | 421 | 1080 | 1079 | 2.9 | 55.5 | 118.3 | -5 | 180.0747 | 74.94 | 66.71 | 883.9 | 27 | me¦ ms¦ ph¦ pr¦ pc¦ ss¦ sc
11:50 | 0.706 | 11 | 0 | 22 | 18 | 17.1 | 325 | 421 | 1083 | 1079 | 2.9 | 55.6 | 118.4 | -5 | 180.0754 | 74.98 | 66.74 | 883.7 | 27 | me¦ ms¦ ph¦ pr¦ pc¦ ss¦ sc
11:50 | 0.706 | 11 | 0 | 22 | 18 | 17.1 | 326 | 421 | 1086 | 1079 | 2.9 | 55.6 | 118.5 | -5 | 180.0754 | 74.95 | 66.7 | 883.9 | 27 | me¦ ms¦ ph¦ pr¦ pc¦ ss¦ sc
11:50 | 0.708 | 11 | 0 | 22 | 18 | 17.1 | 324 | 421 | 1080 | 1079 | 2.9 | 55.7 | 118.6 | -5 | 180.075 | 74.98 | 66.75 | 883.7 | 27 | me¦ ms¦ ph¦ pr¦ pc¦ ss¦ sc
11:50 | 0.708 | 11 | 0 | 22 | 18 | 17.1 | 324 | 421 | 1080 | 1079 | 2.9 | 55.7 | 118.8 | -6 | 180.0754 | 74.99 | 66.75 | 884 | 27 | me¦ ms¦ ph¦ pr¦ pc¦ ss¦ sc
11:50 | 0.708 | 11 | 0 | 22 | 18 | 17.1 | 324 | 421 | 1080 | 1079 | 2.9 | 55.8 | 118.9 | -6 | 180.0754 | 74.93 | 66.67 | 884 | 27 | me¦ ms¦ ph¦ pr¦ pc¦ ss¦ sc
11:50 | 0.71 | 11 | 0 | 22 | 18 | 17.1 | 324 | 421 | 1080 | 1079 | 2.9 | 55.8 | 118.9 | -5 | 180.0752 | 74.94 | 66.68 | 883.9 | 27 | me¦ ms¦ ph¦ pr¦ pc¦ ss¦ sc
11:50 | 0.71 | 11 | 0 | 22 | 18 | 17.1 | 323 | 420 | 1076 | 1076 | 2.9 | 55.9 | 118.9 | -5 | 180.0759 | 74.97 | 66.7 | 883.6 | 27 | me¦ ms¦ ph¦ pr¦ pc¦ ss¦ sc
11:50 | 0.708 | 11 | 0 | 22 | 18 | 17.1 | 322 | 420 | 1073 | 1076 | 2.9 | 55.9 | 118.9 | -5 | 180.0758 | 74.93 | 66.66 | 883.5 | 27 | me¦ ms¦ ph¦ pr¦ pc¦ ss¦ sc
11:50 | 0.712 | 11 | 0 | 22 | 18 | 17.1 | 320 | 420 | 1066 | 1076 | 2.9 | 56 | 119 | -5 | 180.0753 | 74.97 | 66.68 | 883.8 | 27 | me¦ ms¦ ph¦ pr¦ pc¦ ss¦ sc
11:50 | 0.715 | 11 | 0 | 23 | 18.1 | 17.1 | 320 | 420 | 1103 | 1076 | 2.9 | 56 | 119.1 | -5 | 180.0752 | 75 | 66.72 | 883.8 | 27 | me¦ ms¦ ph¦ pr¦ pc¦ ss¦ sc
11:50 | 0.715 | 11 | 0 | 23 | 18.1 | 17.1 | 320 | 420 | 1103 | 1076 | 2.9 | 56.1 | 119.3 | -5 | 180.0762 | 75 | 66.68 | 883.7 | 27 | me¦ ms¦ ph¦ pr¦ pc¦ ss¦ sc
11:50 | 0.717 | 11 | 0 | 23 | 18 | 17.1 | 320 | 420 | 1066 | 1076 | 2.9 | 56.1 | 119.4 | -5 | 180.0756 | 75.01 | 66.7 | 883 | 26 | me¦ ms¦ ph¦ pr¦ pc¦ ss¦ sc
11:50 | 0.714 | 11 | 0 | 22 | 18.1 | 17.1 | 320 | 420 | 1103 | 1076 | 2.9 | 56.2 | 119.5 | -6 | 180.0765 | 75 | 66.7 | 883.2 | 26 | me¦ ms¦ ph¦ pr¦ pc¦ ss¦ sc
11:50 | 0.713 | 11 | 0 | 22 | 18.1 | 17.1 | 319 | 420 | 1100 | 1076 | 2.9 | 56.2 | 119.6 | -5 | 180.0761 | 75.04 | 66.69 | 883.6 | 26 | me¦ ms¦ ph¦ pr¦ pc¦ ss¦ sc
11:50 | 0.714 | 11 | 0 | 22 | 18.1 | 17.1 | 318 | 420 | 1096 | 1076 | 2.9 | 56.3 | 119.6 | -5 | 180.0753 | 75.05 | 66.69 | 883.5 | 26 | me¦ ms¦ ph¦ pr¦ pc¦ ss¦ sc
11:50 | 0.712 | 11 | 0 | 22 | 18 | 17.1 | 318 | 420 | 1060 | 1076 | 2.9 | 56.3 | 119.6 | -5 | 180.0766 | 75.07 | 66.74 | 883.2 | 26 | me¦ ms¦ ph¦ pr¦ pc¦ ss¦ sc
11:50 | 0.712 | 11 | 0 | 22 | 18 | 17.1 | 317 | 420 | 1056 | 1076 | 2.9 | 56.4 | 119.6 | -5 | 180.0762 | 75.03 | 66.66 | 883 | 26 | me¦ ms¦ ph¦ pr¦ pc¦ ss¦ sc
11:50 | 0.711 | 11 | 0 | 22 | 18 | 17.1 | 317 | 419 | 1056 | 1074 | 2.9 | 56.4 | 119.5 | -5 | 180.0766 | 74.97 | 66.63 | 883.6 | 26 | me¦ ms¦ ph¦ pr¦ pc¦ ss¦ sc
11:50 | 0.713 | 11 | 0 | 22 | 18 | 17.1 | 316 | 419 | 1053 | 1074 | 2.9 | 56.4 | 119.4 | -5 | 180.0768 | 75.02 | 66.68 | 883.3 | 26 | me¦ ms¦ ph¦ pr¦ pc¦ ss¦ sc
11:50 | 0.712 | 11 | 0 | 22 | 18 | 17.1 | 317 | 419 | 1056 | 1074 | 2.9 | 56.5 | 119.4 | -5 | 180.0767 | 75.01 | 66.66 | 883.7 | 26 | me¦ ms¦ ph¦ pr¦ pc¦ ss¦ sc
11:50 | 0.714 | 11 | 0 | 22 | 18 | 17.1 | 317 | 419 | 1056 | 1074 | 2.9 | 56.5 | 119.2 | -5 | 180.0771 | 74.95 | 66.64 | 883 | 26 | me¦ ms¦ ph¦ pr¦ pc¦ ss¦ sc
11:50 | 0.712 | 11 | 0 | 22 | 18 | 17.1 | 316 | 419 | 1053 | 1074 | 2.9 | 56.6 | 119.2 | -5 | 180.0768 | 75.02 | 66.69 | 883.4 | 27 | me¦ ms¦ ph¦ pr¦ pc¦ ss¦ sc
11:50 | 0.713 | 11 | 0 | 22 | 18 | 17.1 | 316 | 419 | 1053 | 1074 | 2.9 | 56.6 | 119.1 | -5 | 180.0769 | 75 | 66.66 | 883.2 | 26 | me¦ ms¦ ph¦ pr¦ pc¦ ss¦ sc
11:50 | 0.712 | 11 | 0 | 22 | 18 | 17.1 | 315 | 419 | 1050 | 1074 | 2.9 | 56.7 | 118.9 | -5 | 180.0768 | 75.01 | 66.63 | 883 | 27 | me¦ ms¦ ph¦ pr¦ pc¦ ss¦ sc
11:50 | 0.714 | 11 | 0 | 22 | 18 | 17.1 | 317 | 419 | 1056 | 1074 | 2.9 | 56.7 | 118.8 | -5 | 180.0771 | 75.08 | 66.7 | 882.9 | 26 | me¦ ms¦ ph¦ pr¦ pc¦ ss¦ sc
11:50 | 0.714 | 11 | 0 | 22 | 18 | 17.1 | 318 | 419 | 1060 | 1074 | 2.9 | 56.8 | 118.7 | -5 | 180.0769 | 75 | 66.63 | 883.6 | 26 | me¦ ms¦ ph¦ pr¦ pc¦ ss¦ sc
11:50 | 0.714 | 11 | 0 | 22 | 18 | 17.1 | 318 | 419 | 1060 | 1074 | 2.9 | 56.8 | 118.8 | -5 | 180.0775 | 75.03 | 66.66 | 883.6 | 26 | me¦ ms¦ ph¦ pr¦ pc¦ ss¦ sc
11:50 | 0.714 | 11 | 0 | 22 | 18 | 17.1 | 319 | 419 | 1063 | 1074 | 2.9 | 56.9 | 118.8 | -5 | 180.0777 | 75.02 | 66.64 | 882.8 | 26 | me¦ ms¦ ph¦ pr¦ pc¦ ss¦ sc
11:50 | 0.715 | 11 | 0 | 22 | 18 | 17.1 | 318 | 418 | 1060 | 1071 | 2.9 | 56.9 | 118.8 | -5 | 180.0771 | 75 | 66.63 | 883.6 | 26 | me¦ ms¦ ph¦ pr¦ pc¦ ss¦ sc
11:50 | 0.714 | 11 | 0 | 22 | 18 | 17.1 | 319 | 418 | 1063 | 1071 | 2.9 | 57 | 118.8 | -5 | 180.0773 | 75.03 | 66.65 | 882.7 | 26 | me¦ ms¦ ph¦ pr¦ pc¦ ss¦ sc
11:50 | 0.714 | 11 | 0 | 22 | 18.1 | 17.1 | 318 | 418 | 1096 | 1071 | 2.9 | 57 | 118.8 | -5 | 180.0782 | 75.01 | 66.64 | 883 | 26 | me¦ ms¦ ph¦ pr¦ pc¦ ss¦ sc
11:50 | 0.717 | 11 | 0 | 22 | 18.1 | 17.1 | 319 | 418 | 1100 | 1071 | 2.9 | 57.1 | 118.6 | -6 | 180.078 | 75.01 | 66.61 | 883 | 26 | me¦ ms¦ ph¦ pr¦ pc¦ ss¦ sc
11:50 | 0.716 | 11 | 0 | 22 | 18.1 | 17.1 | 320 | 418 | 1103 | 1071 | 2.9 | 57.1 | 118.4 | -7 | 180.0778 | 75.07 | 66.71 | 883.4 | 26 | me¦ ms¦ ph¦ pr¦ pc¦ ss¦ sc
11:50 | 0.713 | 10 | 0 | 22 | 18.1 | 17.1 | 319 | 418 | 1100 | 1071 | 2.9 | 57.2 | 118.1 | -7 | 180.0784 | 75.03 | 66.67 | 882.7 | 26 | me¦ ms¦ ph¦ pr¦ pc¦ ss¦ sc
11:50 | 0.713 | 10 | 0 | 22 | 18.1 | 17.1 | 320 | 418 | 1103 | 1071 | 2.9 | 57.2 | 117.9 | -7 | 180.0777 | 75.08 | 66.68 | 883.3 | 26 | me¦ ms¦ ph¦ pr¦ pc¦ ss¦ sc
11:50 | 0.713 | 10 | 0 | 22 | 18.1 | 17.1 | 320 | 418 | 1103 | 1071 | 2.9 | 57.3 | 117.8 | -7 | 180.0785 | 75.06 | 66.63 | 882.9 | 25 | me¦ ms¦ ph¦ pr¦ pc¦ ss¦ sc
11:50 | 0.713 | 10 | 0 | 22 | 18.1 | 17.1 | 320 | 418 | 1103 | 1071 | 2.9 | 57.3 | 117.7 | -8 | 180.0783 | 75.01 | 66.62 | 884 | 26 | me¦ ms¦ ph¦ pr¦ pc¦ ss¦ sc
11:50 | 0.714 | 10 | 0 | 22 | 18.1 | 17.1 | 320 | 418 | 1103 | 1071 | 2.9 | 57.4 | 117.6 | -8 | 180.0787 | 75.04 | 66.62 | 883.5 | 26 | me¦ ms¦ ph¦ pr¦ pc¦ ss¦ sc
11:50 | 0.713 | 10 | 0 | 22 | 18.1 | 17.1 | 320 | 418 | 1103 | 1071 | 2.9 | 57.4 | 117.5 | -8 | 180.0798 | 75.02 | 66.6 | 883.7 | 26 | me¦ ms¦ ph¦ pr¦ pc¦ ss¦ sc
11:50 | 0.712 | 10 | 0 | 22 | 18.1 | 17.1 | 319 | 418 | 1100 | 1071 | 2.9 | 57.5 | 117.5 | -8 | 180.0793 | 75.06 | 66.64 | 883.6 | 26 | me¦ ms¦ ph¦ pr¦ pc¦ ss¦ sc
11:50 | 0.71 | 10 | 0 | 22 | 18.1 | 17.1 | 319 | 417 | 1100 | 1069 | 2.9 | 57.5 | 117.5 | -8 | 180.0797 | 75.04 | 66.61 | 883.4 | 26 | me¦ ms¦ ph¦ pr¦ pc¦ ss¦ sc
11:50 | 0.706 | 10 | 0 | 22 | 18.1 | 17.1 | 318 | 417 | 1096 | 1069 | 2.9 | 57.6 | 117.6 | -7 | 180.0803 | 75.02 | 66.63 | 883 | 26 | me¦ ms¦ ph¦ pr¦ pc¦ ss¦ sc
11:50 | 0.703 | 10 | 0 | 22 | 18.1 | 17.1 | 317 | 417 | 1093 | 1069 | 2.9 | 57.6 | 117.6 | -7 | 180.0797 | 75.05 | 66.65 | 883.2 | 26 | me¦ ms¦ ph¦ pr¦ pc¦ ss¦ sc
11:50 | 0.703 | 10 | 0 | 21 | 18.1 | 17.1 | 316 | 417 | 1089 | 1069 | 2.9 | 57.7 | 117.7 | -7 | 180.0799 | 75.05 | 66.63 | 883.7 | 26 | me¦ ms¦ ph¦ pr¦ pc¦ ss¦ sc
11:50 | 0.7 | 10 | 0 | 21 | 18.2 | 17.1 | 315 | 417 | 1124 | 1069 | 2.9 | 57.7 | 117.8 | -6 | 180.08 | 75.01 | 66.61 | 883.8 | 26 | me¦ ms¦ ph¦ pr¦ pc¦ ss¦ sc
11:50 | 0.7 | 10 | 0 | 21 | 18.2 | 17.1 | 314 | 417 | 1121 | 1069 | 2.9 | 57.8 | 117.7 | -6 | 180.0801 | 75.04 | 66.61 | 883.7 | 26 | me¦ ms¦ ph¦ pr¦ pc¦ ss¦ sc
11:50 | 0.696 | 10 | 0 | 21 | 18.2 | 17.1 | 314 | 417 | 1121 | 1069 | 2.9 | 57.8 | 117.6 | -6 | 180.0809 | 75.04 | 66.58 | 882.8 | 26 | me¦ ms¦ ph¦ pr¦ pc¦ ss¦ sc
11:50 | 0.695 | 10 | 0 | 21 | 18.2 | 17.1 | 314 | 417 | 1121 | 1069 | 2.9 | 57.9 | 117.8 | -6 | 180.0803 | 75.05 | 66.63 | 883.6 | 26 | me¦ ms¦ ph¦ pr¦ pc¦ ss¦ sc
11:50 | 0.695 | 10 | 0 | 21 | 18.2 | 17.1 | 314 | 417 | 1121 | 1069 | 2.9 | 57.9 | 117.8 | -5 | 180.0804 | 75.05 | 66.59 | 882.7 | 26 | me¦ ms¦ ph¦ pr¦ pc¦ ss¦ sc
11:50 | 0.695 | 10 | 0 | 21 | 18.2 | 17.1 | 314 | 417 | 1121 | 1069 | 2.9 | 58 | 117.9 | -5 | 180.0808 | 75.04 | 66.6 | 883.5 | 26 | me¦ ms¦ ph¦ pr¦ pc¦ ss¦ sc
11:50 | 0.693 | 10 | 0 | 21 | 18.2 | 17.1 | 314 | 417 | 1121 | 1069 | 2.9 | 58 | 117.9 | -5 | 180.081 | 75.07 | 66.63 | 883.4 | 26 | me¦ ms¦ ph¦ pr¦ pc¦ ss¦ sc
11:50 | 0.693 | 10 | 0 | 21 | 18.2 | 17.1 | 313 | 417 | 1117 | 1069 | 2.9 | 58.1 | 117.9 | -5 | 180.0807 | 74.99 | 66.54 | 883.8 | 26 | me¦ ms¦ ph¦ pr¦ pc¦ ss¦ sc
11:50 | 0.691 | 10 | 0 | 21 | 18.2 | 17.1 | 312 | 416 | 1114 | 1066 | 2.9 | 58.1 | 118 | -5 | 180.0808 | 75.08 | 66.62 | 883.7 | 25 | me¦ ms¦ ph¦ pr¦ pc¦ ss¦ sc
11:50 | 0.691 | 10 | 0 | 21 | 18.2 | 17.1 | 312 | 416 | 1114 | 1066 | 2.9 | 58.2 | 118 | -5 | 180.0809 | 75.1 | 66.65 | 883.6 | 25 | me¦ ms¦ ph¦ pr¦ pc¦ ss¦ sc
11:50 | 0.689 | 10 | 0 | 21 | 18.2 | 17.1 | 312 | 416 | 1114 | 1066 | 2.9 | 58.2 | 118 | -5 | 180.0809 | 75.01 | 66.57 | 883.6 | 25 | me¦ ms¦ ph¦ pr¦ pc¦ ss¦ sc
11:50 | 0.689 | 10 | 0 | 21 | 18.2 | 17.1 | 312 | 416 | 1114 | 1066 | 2.9 | 58.3 | 118 | -5 | 180.0817 | 75.04 | 66.63 | 883.3 | 26 | me¦ ms¦ ph¦ pr¦ pc¦ ss¦ sc
17.1
416
1066
282
0.784
0.7
10
21
8
0.013
58.3
27052025
36
26.5

## .CSV Wöhler 847
time | mstf(mg) | mst(mg/m3) | mst30(mg/m3) | mst_O2(mg/m3) | O2(%) | O2_avg(%) | COv(ppm) | COv_avg(ppm) | CON(mg/m3) | CON_avg(mg/m3) | Vols(NL/min) | Vol(NL) | TA(°C) | PD(hPa) | f(Hz) | Ts(°C) | Tf(°C) | Pabs(hPa) | PWM(digits) | Status | Column1
11:19 | -0.019 | #NUM! | 0 | #NUM! | 20.4 | 20.4 | 3 | 3 | #NUM! | #NUM! | 2.9 | 0 | 26 | -3 | 181.0112 | 75.04 | 73.56 | 899.2 | 27 | me¦ ms¦ ph¦ pr¦ pc¦ ss¦ sc
11:19 | -0.025 | #NUM! | 0 | #NUM! | 20.4 | 20.4 | 3 | 3 | #NUM! | #NUM! | 2.9 | 0 | 26.2 | -2 | 181.0039 | 75.05 | 73.6 | 899.5 | 27 | me¦ ms¦ ph¦ pr¦ pc¦ ss¦ sc
11:19 | -0.018 | #NUM! | 0 | #NUM! | 20.4 | 20.4 | 3 | 3 | #NUM! | #NUM! | 3 | 0 | 26.2 | -3 | 181.0002 | 75.07 | 73.58 | 898.7 | 27 | me¦ ms¦ ph¦ pr¦ pc¦ ss¦ sc
11:19 | -0.007 | 0 | 0 | #NUM! | 20.4 | 20.4 | 3 | 3 | #NUM! | #NUM! | 3 | 0.1 | 26.3 | -2 | 180.9986 | 74.98 | 73.53 | 897.7 | 27 | me¦ ms¦ ph¦ pr¦ pc¦ ss¦ sc
11:19 | 0.005 | 44 | 17 | #NUM! | 20.4 | 20.4 | 3 | 3 | #NUM! | #NUM! | 2.9 | 0.1 | 26.3 | -2 | 180.9991 | 75.02 | 73.55 | 898.1 | 27 | me¦ ms¦ ph¦ pr¦ pc¦ ss¦ sc
11:19 | 0.015 | 66 | 45 | #NUM! | 20.4 | 20.4 | 3 | 3 | #NUM! | #NUM! | 2.9 | 0.2 | 26.4 | -2 | 180.9988 | 74.99 | 73.53 | 899.5 | 27 | me¦ ms¦ ph¦ pr¦ pc¦ ss¦ sc
11:19 | 0.026 | 76 | 66 | #NUM! | 20.4 | 20.4 | 4 | 3 | #NUM! | #NUM! | 3 | 0.3 | 26.4 | -2 | 180.9988 | 75.03 | 73.56 | 899 | 27 | me¦ ms¦ ph¦ pr¦ pc¦ ss¦ sc
11:19 | 0.035 | 102 | 78 | #NUM! | 20.4 | 20.4 | 4 | 3 | #NUM! | #NUM! | 2.9 | 0.3 | 26.5 | -2 | 180.9995 | 75.05 | 73.55 | 898.5 | 27 | me¦ ms¦ ph¦ pr¦ pc¦ ss¦ sc
11:19 | 0.044 | 96 | 88 | #NUM! | 20.3 | 20.4 | 4 | 3 | #NUM! | #NUM! | 2.9 | 0.4 | 26.6 | -2 | 180.9995 | 75.02 | 73.54 | 899.3 | 27 | me¦ ms¦ ph¦ pr¦ pc¦ ss¦ sc
11:19 | 0.052 | 114 | 93 | #NUM! | 20.3 | 20.4 | 4 | 3 | #NUM! | #NUM! | 2.9 | 0.4 | 26.7 | -2 | 180.9996 | 74.99 | 73.52 | 898.6 | 27 | me¦ ms¦ ph¦ pr¦ pc¦ ss¦ sc
11:19 | 0.063 | 110 | 103 | #NUM! | 20.3 | 20.4 | 4 | 3 | #NUM! | #NUM! | 2.9 | 0.5 | 26.8 | -1 | 180.9996 | 75.02 | 73.48 | 898.2 | 28 | me¦ ms¦ ph¦ pr¦ pc¦ ss¦ sc
11:19 | 0.07 | 123 | 105 | #NUM! | 20.3 | 20.4 | 4 | 4 | #NUM! | #NUM! | 2.9 | 0.5 | 26.9 | -2 | 180.9996 | 75.03 | 73.52 | 898 | 27 | me¦ ms¦ ph¦ pr¦ pc¦ ss¦ sc
11:19 | 0.074 | 108 | 102 | #NUM! | 20.3 | 20.4 | 4 | 4 | #NUM! | #NUM! | 2.9 | 0.6 | 27 | -1 | 181 | 75.03 | 73.5 | 898.7 | 27 | me¦ ms¦ ph¦ pr¦ pc¦ ss¦ sc
11:19 | 0.081 | 118 | 104 | #NUM! | 20.3 | 20.4 | 4 | 4 | #NUM! | #NUM! | 3 | 0.6 | 27.1 | -1 | 181.0006 | 75.02 | 73.53 | 898 | 27 | me¦ ms¦ ph¦ pr¦ pc¦ ss¦ sc
11:19 | 0.087 | 109 | 104 | #NUM! | 20.3 | 20.4 | 5 | 4 | #NUM! | #NUM! | 2.9 | 0.7 | 27.3 | -1 | 181.0002 | 75.03 | 73.55 | 898.6 | 27 | me¦ ms¦ ph¦ pr¦ pc¦ ss¦ sc
11:19 | 0.092 | 115 | 103 | #NUM! | 20.4 | 20.4 | 5 | 4 | #NUM! | #NUM! | 3 | 0.7 | 27.4 | -1 | 181.0003 | 75.07 | 73.53 | 898.9 | 27 | me¦ ms¦ ph¦ pr¦ pc¦ ss¦ sc
11:19 | 0.097 | 106 | 102 | #NUM! | 20.3 | 20.4 | 5 | 4 | #NUM! | #NUM! | 2.9 | 0.8 | 27.5 | -1 | 181.0002 | 75.02 | 73.48 | 897.5 | 27 | me¦ ms¦ ph¦ pr¦ pc¦ ss¦ sc
11:19 | 0.105 | 115 | 105 | #NUM! | 20.3 | 20.4 | 5 | 4 | #NUM! | #NUM! | 2.9 | 0.8 | 27.6 | -1 | 181.0004 | 75.03 | 73.55 | 897.9 | 27 | me¦ ms¦ ph¦ pr¦ pc¦ ss¦ sc
11:19 | 0.108 | 105 | 102 | #NUM! | 20.3 | 20.3 | 5 | 4 | #NUM! | #NUM! | 2.9 | 0.9 | 27.8 | -1 | 181.0003 | 75.02 | 73.51 | 898.5 | 27 | me¦ ms¦ ph¦ pr¦ pc¦ ss¦ sc
11:19 | 0.113 | 110 | 101 | #NUM! | 20.3 | 20.3 | 5 | 4 | #NUM! | #NUM! | 2.9 | 0.9 | 27.9 | -1 | 181.0004 | 75.02 | 73.46 | 897.3 | 27 | me¦ ms¦ ph¦ pr¦ pc¦ ss¦ sc
11:19 | 0.121 | 106 | 104 | #NUM! | 20.3 | 20.3 | 5 | 4 | #NUM! | #NUM! | 2.9 | 1 | 27.9 | -1 | 181.0001 | 75.03 | 73.46 | 898.4 | 27 | me¦ ms¦ ph¦ pr¦ pc¦ ss¦ sc
11:19 | 0.125 | 110 | 102 | #NUM! | 20.2 | 20.3 | 5 | 4 | #NUM! | #NUM! | 3 | 1 | 28.1 | -1 | 181.0016 | 75.02 | 73.46 | 897.5 | 27 | me¦ ms¦ ph¦ pr¦ pc¦ ss¦ sc
11:19 | 0.128 | 102 | 100 | #NUM! | 20.2 | 20.3 | 6 | 4 | #NUM! | #NUM! | 2.9 | 1.1 | 28.1 | -1 | 181.0016 | 75.01 | 73.45 | 898.2 | 27 | me¦ ms¦ ph¦ pr¦ pc¦ ss¦ sc
11:19 | 0.129 | 103 | 96 | #NUM! | 20.2 | 20.3 | 6 | 4 | #NUM! | #NUM! | 3 | 1.1 | 28.2 | -1 | 181.0043 | 75.02 | 73.46 | 898 | 27 | me¦ ms¦ ph¦ pr¦ pc¦ ss¦ sc
11:19 | 0.13 | 95 | 93 | #NUM! | 20.2 | 20.3 | 6 | 4 | #NUM! | #NUM! | 2.9 | 1.2 | 28.3 | -1 | 181.0029 | 75.04 | 73.53 | 897.6 | 27 | me¦ ms¦ ph¦ pr¦ pc¦ ss¦ sc
11:19 | 0.133 | 97 | 92 | #NUM! | 20.1 | 20.3 | 6 | 4 | #NUM! | #NUM! | 2.9 | 1.2 | 28.4 | -1 | 181.0025 | 75.02 | 73.43 | 898.6 | 27 | me¦ ms¦ ph¦ pr¦ pc¦ ss¦ sc
11:19 | 0.135 | 91 | 90 | #NUM! | 20.1 | 20.3 | 6 | 4 | #NUM! | #NUM! | 2.9 | 1.3 | 28.5 | -1 | 181.0036 | 75.02 | 73.44 | 897.8 | 27 | me¦ ms¦ ph¦ pr¦ pc¦ ss¦ sc
11:19 | 0.138 | 93 | 88 | #NUM! | 20.1 | 20.3 | 7 | 5 | #NUM! | #NUM! | 2.9 | 1.3 | 28.7 | -1 | 181.0028 | 75.02 | 73.45 | 897.7 | 27 | me¦ ms¦ ph¦ pr¦ pc¦ ss¦ sc
11:19 | 0.141 | 88 | 87 | #NUM! | 20.1 | 20.3 | 8 | 5 | #NUM! | #NUM! | 2.9 | 1.4 | 28.8 | -1 | 181.0028 | 75 | 73.45 | 897.7 | 27 | me¦ ms¦ ph¦ pr¦ pc¦ ss¦ sc
11:19 | 0.145 | 91 | 87 | #NUM! | 20 | 20.3 | 9 | 5 | 90 | #NUM! | 2.9 | 1.4 | 28.9 | -1 | 181.0015 | 75 | 73.44 | 898.3 | 27 | me¦ ms¦ ph¦ pr¦ pc¦ ss¦ sc
11:19 | 0.151 | 88 | 87 | #NUM! | 20 | 20.3 | 9 | 5 | 90 | #NUM! | 2.9 | 1.5 | 29 | -1 | 181.0013 | 74.99 | 73.45 | 898.4 | 27 | me¦ ms¦ ph¦ pr¦ pc¦ ss¦ sc
11:19 | 0.155 | 90 | 87 | #NUM! | 20 | 20.3 | 10 | 5 | 100 | #NUM! | 3 | 1.5 | 29.1 | -1 | 181.0013 | 75.01 | 73.44 | 898.8 | 27 | me¦ ms¦ ph¦ pr¦ pc¦ ss¦ sc
11:19 | 0.16 | 88 | 87 | #NUM! | 19.9 | 20.3 | 11 | 5 | 99 | #NUM! | 2.9 | 1.6 | 29.2 | -1 | 181.0022 | 75.01 | 73.4 | 898.3 | 27 | me¦ ms¦ ph¦ pr¦ pc¦ ss¦ sc
11:19 | 0.166 | 91 | 88 | #NUM! | 19.9 | 20.2 | 11 | 5 | 99 | #NUM! | 2.9 | 1.6 | 29.3 | -1 | 181.0026 | 75.01 | 73.41 | 898.2 | 27 | me¦ ms¦ ph¦ pr¦ pc¦ ss¦ sc
11:19 | 0.17 | 88 | 87 | #NUM! | 19.9 | 20.2 | 11 | 6 | 99 | #NUM! | 2.9 | 1.7 | 29.4 | -1 | 181.0025 | 75.02 | 73.42 | 897.6 | 27 | me¦ ms¦ ph¦ pr¦ pc¦ ss¦ sc
11:20 | 0.173 | 89 | 86 | #NUM! | 19.9 | 20.2 | 12 | 6 | 109 | #NUM! | 2.9 | 1.7 | 29.5 | -1 | 181.0022 | 75.01 | 73.44 | 898.1 | 27 | me¦ ms¦ ph¦ pr¦ pc¦ ss¦ sc
11:20 | 0.178 | 87 | 86 | #NUM! | 19.8 | 20.2 | 13 | 6 | 108 | #NUM! | 2.9 | 1.8 | 29.6 | 0 | 181.0016 | 75.04 | 73.44 | 898.6 | 27 | me¦ ms¦ ph¦ pr¦ pc¦ ss¦ sc
11:20 | 0.184 | 89 | 87 | #NUM! | 19.8 | 20.2 | 13 | 6 | 108 | #NUM! | 2.9 | 1.8 | 29.7 | 0 | 181.0021 | 75.01 | 73.42 | 897.7 | 27 | me¦ ms¦ ph¦ pr¦ pc¦ ss¦ sc
11:20 | 0.189 | 87 | 87 | #NUM! | 19.8 | 20.2 | 14 | 6 | 116 | #NUM! | 3 | 1.9 | 29.8 | -1 | 181.0014 | 75.05 | 73.4 | 898.1 | 27 | me¦ ms¦ ph¦ pr¦ pc¦ ss¦ sc
11:20 | 0.192 | 88 | 86 | #NUM! | 19.8 | 20.2 | 16 | 7 | 133 | #NUM! | 2.9 | 1.9 | 30 | -1 | 181.0018 | 75.02 | 73.38 | 898.2 | 27 | me¦ ms¦ ph¦ pr¦ pc¦ ss¦ sc
11:20 | 0.201 | 88 | 88 | #NUM! | 19.8 | 20.2 | 16 | 7 | 133 | #NUM! | 2.9 | 2 | 30.1 | -1 | 181.0017 | 75.02 | 73.34 | 897.6 | 27 | me¦ ms¦ ph¦ pr¦ pc¦ ss¦ sc
11:20 | 0.207 | 91 | 89 | #NUM! | 19.8 | 20.2 | 17 | 7 | 141 | #NUM! | 3 | 2 | 30.2 | -1 | 181.0017 | 75.02 | 73.41 | 898 | 27 | me¦ ms¦ ph¦ pr¦ pc¦ ss¦ sc
11:20 | 0.212 | 88 | 88 | #NUM! | 19.7 | 20.2 | 17 | 7 | 130 | #NUM! | 3 | 2.1 | 30.3 | -1 | 181.0018 | 75.04 | 73.4 | 897.8 | 27 | me¦ ms¦ ph¦ pr¦ pc¦ ss¦ sc
11:20 | 0.217 | 90 | 89 | #NUM! | 19.7 | 20.1 | 18 | 8 | 138 | #NUM! | 2.9 | 2.1 | 30.5 | -1 | 181.0017 | 75.03 | 73.36 | 897.3 | 27 | me¦ ms¦ ph¦ pr¦ pc¦ ss¦ sc
11:20 | 0.225 | 94 | 90 | #NUM! | 19.7 | 20.1 | 18 | 8 | 138 | #NUM! | 2.9 | 2.1 | 30.6 | -1 | 181.0017 | 75.05 | 73.37 | 897.4 | 27 | me¦ ms¦ ph¦ pr¦ pc¦ ss¦ sc
11:20 | 0.229 | 91 | 89 | #NUM! | 19.7 | 20.1 | 18 | 8 | 138 | #NUM! | 3 | 2.2 | 30.7 | -1 | 181.002 | 75.03 | 73.37 | 897.6 | 26 | me¦ ms¦ ph¦ pr¦ pc¦ ss¦ sc
11:20 | 0.236 | 94 | 90 | #NUM! | 19.6 | 20.1 | 19 | 8 | 135 | #NUM! | 2.9 | 2.2 | 30.9 | -1 | 181.0014 | 75 | 73.36 | 897.4 | 26 | me¦ ms¦ ph¦ pr¦ pc¦ ss¦ sc
11:20 | 0.239 | 91 | 89 | #NUM! | 19.6 | 20.1 | 20 | 8 | 142 | #NUM! | 3 | 2.3 | 31 | -1 | 181.0019 | 75.04 | 73.39 | 897.8 | 27 | me¦ ms¦ ph¦ pr¦ pc¦ ss¦ sc
11:20 | 0.244 | 93 | 89 | #NUM! | 19.6 | 20.1 | 20 | 9 | 142 | #NUM! | 2.9 | 2.3 | 31.1 | -1 | 181.0017 | 75.08 | 73.39 | 896.8 | 26 | me¦ ms¦ ph¦ pr¦ pc¦ ss¦ sc
11:20 | 0.251 | 92 | 90 | #NUM! | 19.6 | 20.1 | 21 | 9 | 150 | #NUM! | 2.9 | 2.4 | 31.3 | -1 | 181.0015 | 75 | 73.34 | 897.5 | 26 | me¦ ms¦ ph¦ pr¦ pc¦ ss¦ sc
11:20 | 0.257 | 94 | 90 | #NUM! | 19.5 | 20.1 | 22 | 9 | 146 | #NUM! | 2.9 | 2.4 | 31.4 | -1 | 181.002 | 75.06 | 73.36 | 898.2 | 26 | me¦ ms¦ ph¦ pr¦ pc¦ ss¦ sc
11:20 | 0.262 | 92 | 90 | #NUM! | 19.5 | 20.1 | 22 | 9 | 146 | #NUM! | 2.9 | 2.5 | 31.6 | -1 | 181.0013 | 75.01 | 73.37 | 897.2 | 26 | me¦ ms¦ ph¦ pr¦ pc¦ ss¦ sc
11:20 | 0.265 | 93 | 90 | 746 | 19.5 | 20 | 22 | 10 | 146 | 100 | 2.9 | 2.5 | 31.7 | -1 | 181.0021 | 75.04 | 73.35 | 896.6 | 26 | me¦ ms¦ ph¦ pr¦ pc¦ ss¦ sc
11:20 | 0.274 | 92 | 91 | 741 | 19.4 | 20 | 23 | 10 | 143 | 100 | 2.9 | 2.6 | 31.9 | -1 | 181.0017 | 75 | 73.31 | 897.6 | 27 | me¦ ms¦ ph¦ pr¦ pc¦ ss¦ sc
11:20 | 0.278 | 94 | 91 | 752 | 19.4 | 20 | 25 | 10 | 156 | 100 | 2.9 | 2.6 | 32 | -1 | 181.0019 | 75.09 | 73.39 | 897.8 | 27 | me¦ ms¦ ph¦ pr¦ pc¦ ss¦ sc
11:20 | 0.283 | 92 | 91 | 737 | 19.4 | 20 | 26 | 10 | 162 | 100 | 2.9 | 2.7 | 32.2 | -1 | 181.0014 | 75.01 | 73.37 | 896.6 | 26 | me¦ ms¦ ph¦ pr¦ pc¦ ss¦ sc
11:20 | 0.289 | 94 | 91 | 753 | 19.3 | 20 | 28 | 11 | 164 | 110 | 2.9 | 2.7 | 32.3 | -1 | 181.002 | 75.07 | 73.36 | 896.6 | 27 | me¦ ms¦ ph¦ pr¦ pc¦ ss¦ sc
11:20 | 0.295 | 92 | 91 | 741 | 19.3 | 20 | 32 | 11 | 188 | 110 | 2.9 | 2.8 | 32.6 | -1 | 181.0016 | 75.04 | 73.36 | 896.8 | 26 | me¦ ms¦ ph¦ pr¦ pc¦ ss¦ sc
11:20 | 0.301 | 94 | 92 | 756 | 19.3 | 20 | 33 | 12 | 194 | 120 | 2.9 | 2.8 | 32.8 | -1 | 181.0021 | 75.02 | 73.31 | 897.9 | 26 | me¦ ms¦ ph¦ pr¦ pc¦ ss¦ sc
11:20 | 0.306 | 92 | 92 | 742 | 19.2 | 20 | 35 | 12 | 194 | 120 | 2.9 | 2.9 | 32.9 | -1 | 181.0016 | 75.01 | 73.35 | 897.1 | 27 | me¦ ms¦ ph¦ pr¦ pc¦ ss¦ sc
11:20 | 0.312 | 94 | 93 | 757 | 19.2 | 20 | 38 | 12 | 211 | 120 | 2.9 | 2.9 | 33.1 | -1 | 181.0017 | 75 | 73.29 | 897 | 26 | me¦ ms¦ ph¦ pr¦ pc¦ ss¦ sc
11:20 | 0.317 | 92 | 95 | 676 | 19.2 | 19.9 | 40 | 13 | 222 | 118 | 2.9 | 3 | 33.3 | -1 | 181.0021 | 75.01 | 73.28 | 897.8 | 27 | me¦ ms¦ ph¦ pr¦ pc¦ ss¦ sc
11:20 | 0.324 | 95 | 97 | 691 | 19.2 | 19.9 | 43 | 13 | 238 | 118 | 2.9 | 3 | 33.4 | -1 | 181.0018 | 75.03 | 73.32 | 897 | 27 | me¦ ms¦ ph¦ pr¦ pc¦ ss¦ sc
11:20 | 0.328 | 93 | 97 | 677 | 19.2 | 19.9 | 45 | 14 | 249 | 127 | 2.9 | 3.1 | 33.6 | -1 | 181.0017 | 75.04 | 73.31 | 896.5 | 27 | me¦ ms¦ ph¦ pr¦ pc¦ ss¦ sc
11:20 | 0.334 | 94 | 96 | 689 | 19.1 | 19.9 | 48 | 14 | 252 | 127 | 2.9 | 3.1 | 33.8 | -1 | 181.0017 | 75.02 | 73.29 | 896.6 | 27 | me¦ ms¦ ph¦ pr¦ pc¦ ss¦ sc
11:20 | 0.34 | 93 | 94 | 679 | 19.1 | 19.9 | 50 | 15 | 263 | 136 | 2.9 | 3.2 | 33.9 | -1 | 181.0017 | 75.05 | 73.31 | 897.4 | 26 | me¦ ms¦ ph¦ pr¦ pc¦ ss¦ sc
11:20 | 0.344 | 94 | 93 | 687 | 19.1 | 19.9 | 53 | 15 | 278 | 136 | 2.9 | 3.2 | 34.1 | -1 | 181.0012 | 75.09 | 73.32 | 897.1 | 26 | me¦ ms¦ ph¦ pr¦ pc¦ ss¦ sc
11:20 | 0.352 | 93 | 92 | 682 | 19.1 | 19.9 | 55 | 16 | 289 | 145 | 2.9 | 3.3 | 34.3 | -1 | 181.0011 | 75.08 | 73.31 | 896.8 | 26 | me¦ ms¦ ph¦ pr¦ pc¦ ss¦ sc
11:20 | 0.356 | 94 | 91 | 690 | 19.1 | 19.9 | 58 | 17 | 305 | 154 | 3 | 3.3 | 34.5 | -1 | 181.0017 | 75.08 | 73.29 | 897.1 | 26 | me¦ ms¦ ph¦ pr¦ pc¦ ss¦ sc
11:20 | 0.361 | 93 | 89 | 622 | 19.1 | 19.8 | 61 | 17 | 321 | 141 | 2.9 | 3.4 | 34.7 | -1 | 181.0019 | 75.07 | 73.26 | 897 | 26 | me¦ ms¦ ph¦ pr¦ pc¦ ss¦ sc
11:20 | 0.368 | 95 | 89 | 634 | 19.1 | 19.8 | 63 | 18 | 331 | 150 | 2.9 | 3.4 | 34.9 | -2 | 181.0017 | 75.1 | 73.32 | 896.5 | 25 | me¦ ms¦ ph¦ pr¦ pc¦ ss¦ sc
11:20 | 0.373 | 93 | 90 | 625 | 19 | 19.8 | 66 | 19 | 330 | 158 | 2.9 | 3.5 | 35.1 | -2 | 181.0004 | 75.04 | 73.22 | 896.5 | 25 | me¦ ms¦ ph¦ pr¦ pc¦ ss¦ sc
11:20 | 0.382 | 96 | 90 | 640 | 19 | 19.8 | 70 | 19 | 350 | 158 | 2.9 | 3.5 | 35.3 | -2 | 181.0003 | 75.05 | 73.28 | 897.1 | 26 | me¦ ms¦ ph¦ pr¦ pc¦ ss¦ sc
11:20 | 0.389 | 95 | 91 | 633 | 19 | 19.8 | 72 | 20 | 360 | 166 | 2.9 | 3.6 | 35.5 | -2 | 181.0005 | 75.04 | 73.29 | 896.6 | 26 | me¦ ms¦ ph¦ pr¦ pc¦ ss¦ sc
11:20 | 0.395 | 96 | 91 | 643 | 19 | 19.8 | 74 | 21 | 370 | 175 | 2.9 | 3.6 | 35.8 | -2 | 181.0008 | 75.04 | 73.26 | 896.5 | 26 | me¦ ms¦ ph¦ pr¦ pc¦ ss¦ sc
11:20 | 0.404 | 96 | 92 | 640 | 19 | 19.8 | 75 | 21 | 375 | 175 | 2.9 | 3.7 | 36 | -2 | 181.0007 | 74.99 | 73.23 | 895.5 | 27 | me¦ ms¦ ph¦ pr¦ pc¦ ss¦ sc
11:20 | 0.411 | 97 | 92 | 651 | 19 | 19.8 | 76 | 22 | 380 | 183 | 2.9 | 3.7 | 36.2 | -2 | 181.0006 | 75.01 | 73.23 | 896.5 | 27 | me¦ ms¦ ph¦ pr¦ pc¦ ss¦ sc
11:20 | 0.416 | 96 | 92 | 642 | 19 | 19.8 | 77 | 23 | 385 | 191 | 2.9 | 3.8 | 36.3 | -1 | 181.0006 | 75.02 | 73.2 | 896.4 | 26 | me¦ ms¦ ph¦ pr¦ pc¦ ss¦ sc
11:20 | 0.42 | 97 | 92 | 648 | 19 | 19.8 | 79 | 24 | 395 | 200 | 2.9 | 3.8 | 36.5 | -2 | 181.0031 | 75.05 | 73.27 | 895.6 | 26 | me¦ ms¦ ph¦ pr¦ pc¦ ss¦ sc
11:20 | 0.426 | 98 | 92 | 607 | 19 | 19.7 | 80 | 24 | 400 | 184 | 2.9 | 3.8 | 36.6 | -1 | 181.0008 | 75.03 | 73.24 | 896.7 | 26 | me¦ ms¦ ph¦ pr¦ pc¦ ss¦ sc
11:20 | 0.433 | 97 | 92 | 601 | 19 | 19.7 | 82 | 25 | 410 | 192 | 2.9 | 3.9 | 36.8 | -1 | 181.001 | 74.97 | 73.22 | 895.8 | 26 | me¦ ms¦ ph¦ pr¦ pc¦ ss¦ sc
11:20 | 0.443 | 99 | 95 | 615 | 19 | 19.7 | 84 | 26 | 420 | 199 | 2.9 | 3.9 | 36.9 | -1 | 181.0007 | 75.02 | 73.26 | 896.1 | 26 | me¦ ms¦ ph¦ pr¦ pc¦ ss¦ sc
11:20 | 0.451 | 99 | 97 | 610 | 18.9 | 19.7 | 88 | 26 | 419 | 199 | 2.9 | 4 | 37 | -1 | 181.0004 | 74.97 | 73.24 | 896.2 | 26 | me¦ ms¦ ph¦ pr¦ pc¦ ss¦ sc
11:20 | 0.457 | 100 | 98 | 618 | 18.9 | 19.7 | 90 | 27 | 428 | 207 | 2.9 | 4 | 37.2 | -1 | 181.0006 | 74.97 | 73.21 | 895.9 | 27 | me¦ ms¦ ph¦ pr¦ pc¦ ss¦ sc
11:20 | 0.464 | 99 | 100 | 612 | 18.9 | 19.7 | 93 | 28 | 442 | 215 | 2.9 | 4.1 | 37.3 | -1 | 181.0004 | 74.97 | 73.21 | 896.1 | 27 | me¦ ms¦ ph¦ pr¦ pc¦ ss¦ sc
11:20 | 0.469 | 100 | 100 | 619 | 18.9 | 19.7 | 94 | 29 | 447 | 223 | 3 | 4.1 | 37.4 | -1 | 181.0005 | 75.05 | 73.24 | 895.3 | 27 | me¦ ms¦ ph¦ pr¦ pc¦ ss¦ sc
11:20 | 0.475 | 99 | 101 | 612 | 18.9 | 19.7 | 95 | 29 | 452 | 223 | 3 | 4.2 | 37.6 | -1 | 181.0009 | 75.04 | 73.23 | 895.1 | 27 | me¦ ms¦ ph¦ pr¦ pc¦ ss¦ sc
11:20 | 0.483 | 101 | 103 | 622 | 18.9 | 19.7 | 97 | 30 | 461 | 230 | 2.9 | 4.2 | 37.8 | -1 | 181.0007 | 75.02 | 73.2 | 896.1 | 27 | me¦ ms¦ ph¦ pr¦ pc¦ ss¦ sc
11:20 | 0.491 | 100 | 104 | 618 | 18.9 | 19.7 | 99 | 31 | 471 | 238 | 2.9 | 4.3 | 38 | -1 | 181.0003 | 75 | 73.18 | 896.1 | 26 | me¦ ms¦ ph¦ pr¦ pc¦ ss¦ sc
11:20 | 0.498 | 101 | 104 | 627 | 18.9 | 19.7 | 99 | 32 | 471 | 246 | 2.9 | 4.3 | 38.2 | -2 | 181.0002 | 74.98 | 73.14 | 895.2 | 27 | me¦ ms¦ ph¦ pr¦ pc¦ ss¦ sc
11:20 | 0.502 | 100 | 104 | 573 | 18.9 | 19.6 | 101 | 33 | 480 | 235 | 2.9 | 4.4 | 38.5 | -2 | 181.0002 | 75.05 | 73.24 | 895.6 | 27 | me¦ ms¦ ph¦ pr¦ pc¦ ss¦ sc
11:20 | 0.507 | 101 | 104 | 579 | 18.9 | 19.6 | 103 | 33 | 490 | 235 | 2.9 | 4.4 | 38.7 | -2 | 181.0006 | 75.02 | 73.2 | 894.9 | 26 | me¦ ms¦ ph¦ pr¦ pc¦ ss¦ sc
11:20 | 0.514 | 100 | 105 | 574 | 18.9 | 19.6 | 106 | 34 | 504 | 242 | 2.9 | 4.5 | 39 | -3 | 181.0002 | 75.05 | 73.23 | 895.2 | 26 | me¦ ms¦ ph¦ pr¦ pc¦ ss¦ sc
11:20 | 0.52 | 101 | 105 | 581 | 18.9 | 19.6 | 110 | 35 | 523 | 250 | 2.9 | 4.5 | 39.4 | -3 | 181.0007 | 75.02 | 73.18 | 895.6 | 26 | me¦ ms¦ ph¦ pr¦ pc¦ ss¦ sc
11:20 | 0.526 | 100 | 106 | 575 | 18.8 | 19.6 | 113 | 36 | 513 | 257 | 2.9 | 4.6 | 39.6 | -3 | 181.0006 | 75.01 | 73.17 | 896.1 | 26 | me¦ ms¦ ph¦ pr¦ pc¦ ss¦ sc
11:21 | 0.533 | 101 | 107 | 582 | 18.8 | 19.6 | 115 | 37 | 522 | 264 | 2.9 | 4.6 | 39.9 | -3 | 181.0007 | 75.03 | 73.19 | 895.3 | 27 | me¦ ms¦ ph¦ pr¦ pc¦ ss¦ sc
11:21 | 0.539 | 100 | 107 | 576 | 18.8 | 19.6 | 119 | 37 | 540 | 264 | 2.9 | 4.7 | 40.2 | -3 | 181.0008 | 74.98 | 73.13 | 895.5 | 27 | me¦ ms¦ ph¦ pr¦ pc¦ ss¦ sc
11:21 | 0.544 | 101 | 107 | 582 | 18.8 | 19.6 | 121 | 38 | 550 | 271 | 2.9 | 4.7 | 40.4 | -3 | 181.0007 | 74.97 | 73.18 | 895.9 | 27 | me¦ ms¦ ph¦ pr¦ pc¦ ss¦ sc
11:21 | 0.549 | 100 | 107 | 575 | 18.8 | 19.6 | 126 | 39 | 572 | 278 | 2.9 | 4.8 | 40.7 | -3 | 181.001 | 74.98 | 73.15 | 895.8 | 27 | me¦ ms¦ ph¦ pr¦ pc¦ ss¦ sc
11:21 | 0.554 | 101 | 106 | 580 | 18.8 | 19.6 | 129 | 40 | 586 | 285 | 3 | 4.8 | 40.9 | -3 | 181.0012 | 75.01 | 73.17 | 895.9 | 27 | me¦ ms¦ ph¦ pr¦ pc¦ ss¦ sc
11:21 | 0.559 | 100 | 106 | 573 | 18.8 | 19.6 | 133 | 41 | 604 | 292 | 2.9 | 4.9 | 41.1 | -2 | 181.0006 | 75.02 | 73.19 | 895.8 | 27 | me¦ ms¦ ph¦ pr¦ pc¦ ss¦ sc
11:21 | 0.563 | 101 | 106 | 577 | 18.7 | 19.6 | 139 | 42 | 604 | 300 | 3 | 4.9 | 41.2 | -2 | 181.0007 | 75 | 73.18 | 896 | 27 | me¦ ms¦ ph¦ pr¦ pc¦ ss¦ sc
11:21 | 0.57 | 100 | 106 | 535 | 18.7 | 19.5 | 145 | 43 | 630 | 286 | 2.9 | 5 | 41.4 | -2 | 181.0006 | 75.01 | 73.16 | 895.2 | 27 | me¦ ms¦ ph¦ pr¦ pc¦ ss¦ sc
11:21 | 0.578 | 101 | 106 | 542 | 18.7 | 19.5 | 153 | 44 | 665 | 293 | 2.9 | 5 | 41.5 | -2 | 181.0004 | 75 | 73.14 | 895.9 | 27 | me¦ ms¦ ph¦ pr¦ pc¦ ss¦ sc
11:21 | 0.584 | 100 | 107 | 537 | 18.7 | 19.5 | 164 | 45 | 713 | 300 | 2.9 | 5.1 | 41.8 | -3 | 181.0011 | 75.01 | 73.16 | 895.7 | 26 | me¦ ms¦ ph¦ pr¦ pc¦ ss¦ sc
11:21 | 0.591 | 100 | 107 | 533 | 18.7 | 19.5 | 170 | 46 | 739 | 306 | 3 | 5.2 | 41.9 | -2 | 181.0006 | 75 | 73.15 | 895 | 26 | me¦ ms¦ ph¦ pr¦ pc¦ ss¦ sc
11:21 | 0.598 | 101 | 108 | 539 | 18.7 | 19.5 | 178 | 48 | 773 | 320 | 2.9 | 5.2 | 42 | -2 | 181.0004 | 74.97 | 73.04 | 894.4 | 27 | me¦ ms¦ ph¦ pr¦ pc¦ ss¦ sc
11:21 | 0.608 | 100 | 110 | 538 | 18.7 | 19.5 | 184 | 49 | 799 | 326 | 2.9 | 5.3 | 42.1 | -2 | 181.0003 | 75.01 | 73.1 | 894.6 | 27 | me¦ ms¦ ph¦ pr¦ pc¦ ss¦ sc
11:21 | 0.616 | 102 | 110 | 545 | 18.7 | 19.5 | 190 | 50 | 826 | 333 | 3 | 5.3 | 42.2 | -2 | 181.0003 | 75.01 | 73.13 | 895.3 | 26 | me¦ ms¦ ph¦ pr¦ pc¦ ss¦ sc
11:21 | 0.622 | 101 | 110 | 540 | 18.7 | 19.5 | 197 | 51 | 856 | 340 | 3 | 5.4 | 42.4 | -2 | 181.0004 | 75.01 | 73.09 | 894.4 | 26 | me¦ ms¦ ph¦ pr¦ pc¦ ss¦ sc
11:21 | 0.628 | 102 | 110 | 545 | 18.7 | 19.5 | 203 | 53 | 882 | 353 | 2.9 | 5.4 | 42.5 | -2 | 181.0001 | 74.98 | 73.08 | 894.7 | 26 | me¦ ms¦ ph¦ pr¦ pc¦ ss¦ sc
11:21 | 0.635 | 101 | 111 | 541 | 18.7 | 19.5 | 209 | 54 | 908 | 360 | 2.9 | 5.5 | 42.7 | -2 | 181.0001 | 75.01 | 73.08 | 894.5 | 26 | me¦ ms¦ ph¦ pr¦ pc¦ ss¦ sc
11:21 | 0.641 | 102 | 110 | 546 | 18.7 | 19.5 | 216 | 56 | 939 | 373 | 2.9 | 5.5 | 43 | -2 | 181.0001 | 75.05 | 73.11 | 895.4 | 26 | me¦ ms¦ ph¦ pr¦ pc¦ ss¦ sc
11:21 | 0.649 | 101 | 112 | 543 | 18.7 | 19.5 | 225 | 57 | 978 | 380 | 2.9 | 5.6 | 43.2 | -2 | 181.0004 | 75.03 | 73.09 | 895.7 | 26 | me¦ ms¦ ph¦ pr¦ pc¦ ss¦ sc
11:21 | 0.657 | 103 | 112 | 550 | 18.7 | 19.5 | 234 | 59 | 1017 | 393 | 2.9 | 5.6 | 43.3 | -2 | 181.0006 | 75 | 73.08 | 895.6 | 26 | me¦ ms¦ ph¦ pr¦ pc¦ ss¦ sc
11:21 | 0.666 | 104 | 113 | 523 | 18.7 | 19.4 | 244 | 60 | 1060 | 374 | 2.9 | 5.6 | 43.5 | -2 | 181.0004 | 75.02 | 73.09 | 894.8 | 27 | me¦ ms¦ ph¦ pr¦ pc¦ ss¦ sc
11:21 | 0.674 | 104 | 114 | 520 | 18.7 | 19.4 | 256 | 62 | 1113 | 387 | 2.9 | 5.7 | 43.6 | -2 | 181 | 75.02 | 73.09 | 896 | 27 | me¦ ms¦ ph¦ pr¦ pc¦ ss¦ sc
11:21 | 0.681 | 105 | 114 | 525 | 18.6 | 19.4 | 265 | 64 | 1104 | 399 | 2.9 | 5.7 | 43.8 | -2 | 181.0002 | 74.99 | 73.05 | 895.3 | 27 | me¦ ms¦ ph¦ pr¦ pc¦ ss¦ sc
11:21 | 0.689 | 104 | 115 | 522 | 18.6 | 19.4 | 276 | 65 | 1150 | 406 | 2.9 | 5.8 | 43.9 | -2 | 181.0002 | 75.01 | 73.06 | 895.1 | 27 | me¦ ms¦ ph¦ pr¦ pc¦ ss¦ sc
11:21 | 0.696 | 105 | 115 | 527 | 18.6 | 19.4 | 286 | 67 | 1191 | 418 | 2.9 | 5.8 | 44 | -2 | 181.0004 | 74.97 | 73.02 | 895.2 | 27 | me¦ ms¦ ph¦ pr¦ pc¦ ss¦ sc
11:21 | 0.702 | 104 | 116 | 523 | 18.6 | 19.4 | 296 | 69 | 1233 | 431 | 2.9 | 5.9 | 44.1 | -2 | 181.0006 | 75 | 73.04 | 895.3 | 27 | me¦ ms¦ ph¦ pr¦ pc¦ ss¦ sc
11:21 | 0.713 | 106 | 117 | 531 | 18.5 | 19.4 | 306 | 71 | 1224 | 443 | 2.9 | 5.9 | 44.2 | -2 | 180.9998 | 75.03 | 73.06 | 895.4 | 27 | me¦ ms¦ ph¦ pr¦ pc¦ ss¦ sc
11:21 | 0.721 | 105 | 118 | 528 | 18.5 | 19.4 | 315 | 73 | 1260 | 456 | 2.9 | 6 | 44.4 | -2 | 180.9999 | 75 | 73.04 | 895.4 | 27 | me¦ ms¦ ph¦ pr¦ pc¦ ss¦ sc
11:21 | 0.729 | 106 | 119 | 534 | 18.5 | 19.4 | 322 | 75 | 1288 | 468 | 2.9 | 6 | 44.6 | -2 | 180.9999 | 74.96 | 73 | 894.2 | 27 | me¦ ms¦ ph¦ pr¦ pc¦ ss¦ sc
11:21 | 0.736 | 106 | 119 | 530 | 18.5 | 19.4 | 329 | 77 | 1316 | 481 | 3 | 6.1 | 44.7 | -2 | 181.0002 | 74.99 | 73.06 | 894.4 | 27 | me¦ ms¦ ph¦ pr¦ pc¦ ss¦ sc
11:21 | 0.742 | 107 | 120 | 535 | 18.5 | 19.4 | 334 | 79 | 1336 | 493 | 2.9 | 6.1 | 44.9 | -2 | 180.9997 | 75 | 73.05 | 893.5 | 26 | me¦ ms¦ ph¦ pr¦ pc¦ ss¦ sc
11:21 | 0.749 | 106 | 119 | 531 | 18.5 | 19.4 | 338 | 81 | 1352 | 506 | 2.9 | 6.2 | 45 | -2 | 180.9995 | 75.02 | 73.02 | 894.7 | 26 | me¦ ms¦ ph¦ pr¦ pc¦ ss¦ sc
11:21 | 0.755 | 107 | 120 | 535 | 18.4 | 19.4 | 341 | 83 | 1311 | 518 | 2.9 | 6.2 | 45.3 | -2 | 180.9996 | 75.03 | 73.04 | 894.3 | 26 | me¦ ms¦ ph¦ pr¦ pc¦ ss¦ sc
11:21 | 0.763 | 106 | 121 | 532 | 18.4 | 19.4 | 343 | 85 | 1319 | 531 | 2.9 | 6.3 | 45.5 | -2 | 180.9994 | 75.06 | 73.02 | 894.3 | 26 | me¦ ms¦ ph¦ pr¦ pc¦ ss¦ sc
11:21 | 0.77 | 107 | 121 | 506 | 18.4 | 19.3 | 343 | 87 | 1319 | 511 | 2.9 | 6.3 | 45.7 | -2 | 180.9991 | 75.06 | 73.06 | 894.1 | 26 | me¦ ms¦ ph¦ pr¦ pc¦ ss¦ sc
11:21 | 0.779 | 107 | 122 | 504 | 18.4 | 19.3 | 344 | 89 | 1323 | 523 | 2.9 | 6.4 | 46 | -2 | 180.9989 | 75.02 | 73.05 | 894.9 | 26 | me¦ ms¦ ph¦ pr¦ pc¦ ss¦ sc
11:21 | 0.784 | 107 | 121 | 507 | 18.4 | 19.3 | 345 | 91 | 1326 | 535 | 2.9 | 6.4 | 46.4 | -2 | 180.9989 | 75.04 | 73.02 | 893.7 | 26 | me¦ ms¦ ph¦ pr¦ pc¦ ss¦ sc
11:21 | 0.793 | 107 | 122 | 505 | 18.4 | 19.3 | 345 | 93 | 1326 | 547 | 2.9 | 6.5 | 46.7 | -2 | 180.9987 | 75.02 | 72.99 | 894.4 | 26 | me¦ ms¦ ph¦ pr¦ pc¦ ss¦ sc
11:21 | 0.803 | 108 | 123 | 511 | 18.4 | 19.3 | 347 | 95 | 1334 | 558 | 2.9 | 6.5 | 47 | -2 | 180.999 | 75.02 | 72.99 | 894.1 | 26 | me¦ ms¦ ph¦ pr¦ pc¦ ss¦ sc
11:21 | 0.812 | 108 | 123 | 509 | 18.3 | 19.3 | 347 | 97 | 1285 | 570 | 2.9 | 6.6 | 47.3 | -2 | 180.9985 | 74.99 | 72.99 | 893.5 | 26 | me¦ ms¦ ph¦ pr¦ pc¦ ss¦ sc
11:21 | 0.821 | 109 | 123 | 515 | 18.3 | 19.3 | 349 | 99 | 1292 | 582 | 2.9 | 6.6 | 47.5 | -2 | 180.9987 | 75.02 | 73.01 | 893.4 | 26 | me¦ ms¦ ph¦ pr¦ pc¦ ss¦ sc
11:21 | 0.829 | 108 | 124 | 512 | 18.3 | 19.3 | 352 | 100 | 1303 | 588 | 2.9 | 6.7 | 47.7 | -2 | 180.9985 | 75.01 | 72.98 | 893.7 | 26 | me¦ ms¦ ph¦ pr¦ pc¦ ss¦ sc
11:21 | 0.831 | 109 | 124 | 513 | 18.3 | 19.3 | 356 | 102 | 1318 | 600 | 2.9 | 6.7 | 47.8 | -2 | 180.9986 | 75.07 | 73.02 | 893.7 | 26 | me¦ ms¦ ph¦ pr¦ pc¦ ss¦ sc
11:21 | 0.844 | 109 | 126 | 513 | 18.2 | 19.3 | 360 | 104 | 1285 | 611 | 2.9 | 6.8 | 47.9 | -2 | 180.9983 | 75.09 | 73.04 | 894 | 26 | me¦ ms¦ ph¦ pr¦ pc¦ ss¦ sc
11:21 | 0.85 | 110 | 125 | 517 | 18.2 | 19.3 | 365 | 106 | 1303 | 623 | 2.9 | 6.8 | 48.1 | -2 | 180.9985 | 75.09 | 73.01 | 894 | 25 | me¦ ms¦ ph¦ pr¦ pc¦ ss¦ sc
11:21 | 0.855 | 109 | 124 | 513 | 18.1 | 19.3 | 369 | 108 | 1272 | 635 | 2.9 | 6.9 | 48.2 | -2 | 180.9982 | 75.08 | 73.01 | 893.9 | 25 | me¦ ms¦ ph¦ pr¦ pc¦ ss¦ sc
11:21 | 0.857 | 109 | 122 | 514 | 18.1 | 19.3 | 376 | 110 | 1296 | 647 | 2.9 | 6.9 | 48.3 | -2 | 180.998 | 75.08 | 73.01 | 893.4 | 26 | me¦ ms¦ ph¦ pr¦ pc¦ ss¦ sc
11:21 | 0.859 | 107 | 121 | 508 | 18.1 | 19.3 | 379 | 112 | 1306 | 658 | 2.9 | 7 | 48.5 | -2 | 180.9981 | 75.08 | 73.01 | 893.7 | 26 | me¦ ms¦ ph¦ pr¦ pc¦ ss¦ sc
11:21 | 0.862 | 108 | 120 | 481 | 18.1 | 19.2 | 387 | 114 | 1334 | 633 | 2.9 | 7 | 48.6 | -2 | 180.9976 | 75.06 | 72.99 | 893.5 | 26 | me¦ ms¦ ph¦ pr¦ pc¦ ss¦ sc
11:21 | 0.872 | 109 | 121 | 487 | 18.1 | 19.2 | 389 | 115 | 1341 | 638 | 2.9 | 7 | 48.8 | -2 | 180.9976 | 75.03 | 72.95 | 892.5 | 25 | me¦ ms¦ ph¦ pr¦ pc¦ ss¦ sc
11:21 | 0.886 | 109 | 124 | 488 | 18.1 | 19.2 | 390 | 117 | 1344 | 649 | 2.9 | 7.1 | 49 | -2 | 180.9973 | 75.07 | 73 | 892.9 | 26 | me¦ ms¦ ph¦ pr¦ pc¦ ss¦ sc
11:21 | 0.898 | 111 | 125 | 494 | 18.1 | 19.2 | 389 | 119 | 1341 | 661 | 2.9 | 7.1 | 49.2 | -2 | 180.9973 | 75.04 | 72.95 | 893.1 | 26 | me¦ ms¦ ph¦ pr¦ pc¦ ss¦ sc
11:21 | 0.908 | 110 | 126 | 493 | 18.1 | 19.2 | 389 | 121 | 1341 | 672 | 2.9 | 7.2 | 49.6 | -2 | 180.9966 | 75.06 | 72.96 | 892.9 | 26 | me¦ ms¦ ph¦ pr¦ pc¦ ss¦ sc
11:21 | 0.916 | 111 | 126 | 497 | 18 | 19.2 | 386 | 123 | 1286 | 683 | 2.9 | 7.2 | 49.9 | -3 | 180.9969 | 75.07 | 72.98 | 893.3 | 25 | me¦ ms¦ ph¦ pr¦ pc¦ ss¦ sc
11:21 | 0.926 | 111 | 128 | 496 | 18 | 19.2 | 384 | 125 | 1280 | 694 | 2.9 | 7.3 | 50.2 | -3 | 180.9964 | 75.07 | 72.96 | 892.5 | 25 | me¦ ms¦ ph¦ pr¦ pc¦ ss¦ sc
11:21 | 0.936 | 112 | 129 | 501 | 18 | 19.2 | 380 | 126 | 1266 | 699 | 2.9 | 7.3 | 50.6 | -3 | 180.9963 | 75.1 | 72.96 | 892.5 | 25 | me¦ ms¦ ph¦ pr¦ pc¦ ss¦ sc
11:21 | 0.946 | 112 | 130 | 499 | 18 | 19.2 | 374 | 128 | 1246 | 711 | 2.9 | 7.4 | 50.9 | -3 | 180.9958 | 75.05 | 72.92 | 891.9 | 25 | me¦ ms¦ ph¦ pr¦ pc¦ ss¦ sc
11:21 | 0.956 | 113 | 131 | 505 | 18 | 19.2 | 370 | 129 | 1233 | 716 | 2.9 | 7.4 | 51.3 | -3 | 180.9962 | 75.08 | 72.96 | 892.8 | 25 | me¦ ms¦ ph¦ pr¦ pc¦ ss¦ sc
11:21 | 0.963 | 112 | 132 | 502 | 17.9 | 19.2 | 365 | 131 | 1177 | 727 | 2.9 | 7.5 | 51.7 | -3 | 180.9959 | 75.08 | 72.97 | 892.1 | 25 | me¦ ms¦ ph¦ pr¦ pc¦ ss¦ sc
11:22 | 0.975 | 114 | 133 | 508 | 17.9 | 19.2 | 360 | 132 | 1161 | 733 | 2.9 | 7.5 | 52.1 | -3 | 180.9959 | 75.1 | 72.95 | 892.2 | 25 | me¦ ms¦ ph¦ pr¦ pc¦ ss¦ sc
11:22 | 0.986 | 114 | 135 | 480 | 17.9 | 19.1 | 356 | 134 | 1148 | 705 | 2.9 | 7.6 | 52.5 | -3 | 180.9957 | 75.11 | 72.94 | 892.4 | 25 | me¦ ms¦ ph¦ pr¦ pc¦ ss¦ sc
11:22 | 0.996 | 115 | 136 | 485 | 17.8 | 19.1 | 352 | 135 | 1100 | 710 | 2.9 | 7.6 | 52.8 | -3 | 180.9945 | 75.09 | 72.91 | 891.8 | 25 | me¦ ms¦ ph¦ pr¦ pc¦ ss¦ sc
11:22 | 1.007 | 115 | 138 | 484 | 17.7 | 19.1 | 351 | 137 | 1063 | 721 | 2.9 | 7.7 | 53.1 | -3 | 180.9951 | 75.09 | 72.93 | 891.3 | 25 | me¦ ms¦ ph¦ pr¦ pc¦ ss¦ sc
11:22 | 1.016 | 116 | 139 | 488 | 17.7 | 19.1 | 350 | 138 | 1060 | 726 | 2.9 | 7.7 | 53.4 | -3 | 180.995 | 75.08 | 72.92 | 891.1 | 25 | me¦ ms¦ ph¦ pr¦ pc¦ ss¦ sc
11:22 | 1.028 | 115 | 141 | 488 | 17.6 | 19.1 | 350 | 139 | 1029 | 731 | 2.9 | 7.8 | 53.7 | -3 | 180.9947 | 75.07 | 72.91 | 891 | 25 | me¦ ms¦ ph¦ pr¦ pc¦ ss¦ sc
11:22 | 1.037 | 116 | 143 | 492 | 17.6 | 19.1 | 349 | 141 | 1026 | 742 | 2.9 | 7.8 | 53.9 | -3 | 180.9943 | 75.06 | 72.92 | 891.8 | 25 | me¦ ms¦ ph¦ pr¦ pc¦ ss¦ sc
11:22 | 1.047 | 116 | 144 | 491 | 17.6 | 19.1 | 349 | 142 | 1026 | 747 | 2.9 | 7.9 | 54.3 | -3 | 180.9944 | 75.06 | 72.93 | 890.5 | 25 | me¦ ms¦ ph¦ pr¦ pc¦ ss¦ sc
11:22 | 1.058 | 117 | 145 | 496 | 17.6 | 19.1 | 347 | 143 | 1020 | 752 | 2.9 | 7.9 | 54.7 | -3 | 180.994 | 75.08 | 72.91 | 891.9 | 25 | me¦ ms¦ ph¦ pr¦ pc¦ ss¦ sc
11:22 | 1.069 | 117 | 146 | 495 | 17.6 | 19.1 | 345 | 144 | 1014 | 757 | 2.9 | 8 | 55.1 | -3 | 180.9938 | 75.11 | 72.92 | 890.7 | 25 | me¦ ms¦ ph¦ pr¦ pc¦ ss¦ sc
11:22 | 1.079 | 118 | 147 | 499 | 17.5 | 19.1 | 340 | 146 | 971 | 768 | 2.9 | 8 | 55.5 | -3 | 180.9935 | 75.09 | 72.9 | 891.6 | 25 | me¦ ms¦ ph¦ pr¦ pc¦ ss¦ sc
11:22 | 1.09 | 118 | 149 | 498 | 17.5 | 19.1 | 335 | 147 | 957 | 773 | 2.9 | 8.1 | 55.8 | -3 | 180.9934 | 75.05 | 72.9 | 890.3 | 25 | me¦ ms¦ ph¦ pr¦ pc¦ ss¦ sc
11:22 | 1.1 | 119 | 149 | 478 | 17.5 | 19 | 330 | 148 | 942 | 740 | 2.9 | 8.1 | 56.2 | -3 | 180.9936 | 75.06 | 72.92 | 890.9 | 25 | me¦ ms¦ ph¦ pr¦ pc¦ ss¦ sc
11:22 | 1.113 | 119 | 150 | 477 | 17.4 | 19 | 323 | 149 | 897 | 745 | 2.9 | 8.2 | 56.4 | -3 | 180.9926 | 74.99 | 72.87 | 891.1 | 26 | me¦ ms¦ ph¦ pr¦ pc¦ ss¦ sc
11:22 | 1.127 | 120 | 153 | 483 | 17.4 | 19 | 317 | 150 | 880 | 750 | 2.9 | 8.2 | 56.8 | -2 | 180.9921 | 75.08 | 72.89 | 891 | 26 | me¦ ms¦ ph¦ pr¦ pc¦ ss¦ sc
11:22 | 1.14 | 120 | 155 | 483 | 17.4 | 19 | 309 | 151 | 858 | 755 | 2.9 | 8.3 | 57.1 | -2 | 180.9921 | 75.03 | 72.84 | 891 | 25 | me¦ ms¦ ph¦ pr¦ pc¦ ss¦ sc
11:22 | 1.153 | 122 | 157 | 488 | 17.4 | 19 | 302 | 152 | 838 | 760 | 2.9 | 8.3 | 57.4 | -2 | 180.992 | 75.07 | 72.88 | 890.1 | 26 | me¦ ms¦ ph¦ pr¦ pc¦ ss¦ sc
11:22 | 1.165 | 122 | 158 | 488 | 17.3 | 19 | 295 | 153 | 797 | 765 | 2.9 | 8.4 | 57.8 | -2 | 180.9913 | 75.07 | 72.85 | 889.2 | 25 | me¦ ms¦ ph¦ pr¦ pc¦ ss¦ sc
11:22 | 1.178 | 123 | 160 | 493 | 17.3 | 19 | 286 | 153 | 772 | 765 | 2.9 | 8.4 | 58.2 | -2 | 180.9913 | 75.05 | 72.81 | 889.6 | 25 | me¦ ms¦ ph¦ pr¦ pc¦ ss¦ sc
11:22 | 1.196 | 123 | 163 | 495 | 17.2 | 19 | 279 | 154 | 734 | 770 | 2.9 | 8.5 | 58.5 | -2 | 180.9907 | 75.09 | 72.86 | 890.1 | 25 | me¦ ms¦ ph¦ pr¦ pc¦ ss¦ sc
11:22 | 1.209 | 125 | 164 | 500 | 17.2 | 19 | 271 | 155 | 713 | 775 | 2.9 | 8.5 | 58.9 | -2 | 180.9908 | 75.1 | 72.91 | 889.1 | 25 | me¦ ms¦ ph¦ pr¦ pc¦ ss¦ sc
11:22 | 1.221 | 126 | 165 | 505 | 17.1 | 19 | 263 | 155 | 674 | 775 | 2.9 | 8.5 | 59.3 | -2 | 180.9904 | 75.09 | 72.86 | 889.5 | 25 | me¦ ms¦ ph¦ pr¦ pc¦ ss¦ sc
11:22 | 1.235 | 126 | 168 | 481 | 17.1 | 18.9 | 258 | 156 | 661 | 742 | 2.9 | 8.6 | 59.7 | -2 | 180.9899 | 75.07 | 72.85 | 890 | 25 | me¦ ms¦ ph¦ pr¦ pc¦ ss¦ sc
11:22 | 1.246 | 127 | 168 | 485 | 17.1 | 18.9 | 252 | 156 | 646 | 742 | 2.9 | 8.6 | 60.2 | -2 | 180.9896 | 75.07 | 72.85 | 889.8 | 25 | me¦ ms¦ ph¦ pr¦ pc¦ ss¦ sc
11:22 | 1.259 | 127 | 170 | 485 | 17 | 18.9 | 246 | 157 | 615 | 747 | 2.9 | 8.7 | 60.4 | -2 | 180.9887 | 75.1 | 72.88 | 889.7 | 25 | me¦ ms¦ ph¦ pr¦ pc¦ ss¦ sc
11:22 | 1.275 | 128 | 173 | 491 | 17 | 18.9 | 241 | 157 | 602 | 747 | 2.9 | 8.7 | 60.8 | -2 | 180.9876 | 75.12 | 72.87 | 889 | 25 | me¦ ms¦ ph¦ pr¦ pc¦ ss¦ sc
11:22 | 1.291 | 129 | 175 | 491 | 17 | 18.9 | 237 | 158 | 592 | 752 | 2.9 | 8.8 | 61.2 | -2 | 180.9871 | 75.06 | 72.83 | 888.6 | 24 | me¦ ms¦ ph¦ pr¦ pc¦ ss¦ sc
11:22 | 1.307 | 130 | 177 | 497 | 16.9 | 18.9 | 234 | 158 | 570 | 752 | 2.9 | 8.8 | 61.5 | -3 | 180.9869 | 75.05 | 72.77 | 888.8 | 25 | me¦ ms¦ ph¦ pr¦ pc¦ ss¦ sc
11:22 | 1.326 | 131 | 181 | 499 | 16.9 | 18.9 | 232 | 159 | 565 | 757 | 2.9 | 8.9 | 61.9 | -3 | 180.9862 | 75.13 | 72.82 | 888.5 | 24 | me¦ ms¦ ph¦ pr¦ pc¦ ss¦ sc
11:22 | 1.345 | 132 | 184 | 506 | 16.8 | 18.9 | 231 | 159 | 550 | 757 | 2.9 | 8.9 | 62.3 | -3 | 180.9859 | 75.08 | 72.83 | 888 | 24 | me¦ ms¦ ph¦ pr¦ pc¦ ss¦ sc
11:22 | 1.361 | 133 | 187 | 506 | 16.7 | 18.9 | 230 | 159 | 534 | 757 | 2.9 | 9 | 62.7 | -3 | 180.9848 | 75.05 | 72.83 | 887.7 | 24 | me¦ ms¦ ph¦ pr¦ pc¦ ss¦ sc
11:22 | 1.379 | 134 | 191 | 490 | 16.7 | 18.8 | 230 | 160 | 534 | 727 | 2.9 | 9 | 63.2 | -3 | 180.9841 | 75.01 | 72.8 | 887.5 | 25 | me¦ ms¦ ph¦ pr¦ pc¦ ss¦ sc
11:22 | 1.396 | 134 | 194 | 490 | 16.6 | 18.8 | 230 | 160 | 522 | 727 | 2.9 | 9.1 | 63.7 | -3 | 180.9846 | 74.97 | 72.82 | 887.6 | 26 | me¦ ms¦ ph¦ pr¦ pc¦ ss¦ sc
11:22 | 1.409 | 136 | 196 | 495 | 16.6 | 18.8 | 229 | 161 | 520 | 731 | 2.9 | 9.1 | 64.2 | -3 | 180.984 | 74.93 | 72.77 | 888.1 | 26 | me¦ ms¦ ph¦ pr¦ pc¦ ss¦ sc
11:22 | 1.429 | 136 | 199 | 497 | 16.6 | 18.8 | 227 | 161 | 515 | 731 | 2.9 | 9.2 | 64.7 | -3 | 180.9836 | 74.98 | 72.8 | 887.9 | 26 | me¦ ms¦ ph¦ pr¦ pc¦ ss¦ sc
11:22 | 1.445 | 138 | 202 | 502 | 16.5 | 18.8 | 225 | 161 | 500 | 731 | 2.9 | 9.2 | 65.3 | -3 | 180.9833 | 74.98 | 72.78 | 888.3 | 27 | me¦ ms¦ ph¦ pr¦ pc¦ ss¦ sc
11:22 | 1.463 | 138 | 206 | 503 | 16.4 | 18.8 | 222 | 162 | 482 | 736 | 2.9 | 9.3 | 65.7 | -3 | 180.9833 | 74.92 | 72.81 | 887.8 | 27 | me¦ ms¦ ph¦ pr¦ pc¦ ss¦ sc
11:22 | 1.479 | 139 | 208 | 508 | 16.4 | 18.8 | 219 | 162 | 476 | 736 | 2.9 | 9.3 | 66.1 | -3 | 180.9825 | 74.97 | 72.8 | 886.8 | 27 | me¦ ms¦ ph¦ pr¦ pc¦ ss¦ sc
11:22 | 1.495 | 139 | 209 | 508 | 16.3 | 18.8 | 219 | 162 | 465 | 736 | 2.9 | 9.4 | 66.5 | -3 | 180.9821 | 74.89 | 72.79 | 887.6 | 27 | me¦ ms¦ ph¦ pr¦ pc¦ ss¦ sc
11:22 | 1.512 | 141 | 212 | 492 | 16.3 | 18.7 | 218 | 162 | 463 | 704 | 2.9 | 9.4 | 66.9 | -3 | 180.9824 | 74.89 | 72.75 | 886.7 | 27 | me¦ ms¦ ph¦ pr¦ pc¦ ss¦ sc
11:22 | 1.529 | 141 | 214 | 492 | 16.2 | 18.7 | 216 | 163 | 449 | 708 | 2.9 | 9.5 | 67.2 | -3 | 180.9822 | 74.88 | 72.8 | 886.8 | 28 | me¦ ms¦ ph¦ pr¦ pc¦ ss¦ sc
11:22 | 1.545 | 143 | 217 | 497 | 16.2 | 18.7 | 217 | 163 | 452 | 708 | 2.9 | 9.5 | 67.6 | -3 | 180.982 | 74.93 | 72.8 | 886.5 | 28 | me¦ ms¦ ph¦ pr¦ pc¦ ss¦ sc
11:22 | 1.564 | 143 | 222 | 498 | 16.2 | 18.7 | 218 | 163 | 454 | 708 | 2.9 | 9.6 | 67.9 | -3 | 180.9793 | 74.91 | 72.78 | 887.3 | 28 | me¦ ms¦ ph¦ pr¦ pc¦ ss¦ sc
11:22 | 1.582 | 145 | 223 | 504 | 16.2 | 18.7 | 219 | 164 | 456 | 713 | 2.9 | 9.6 | 68.3 | -3 | 180.9789 | 74.84 | 72.74 | 886.1 | 28 | me¦ ms¦ ph¦ pr¦ pc¦ ss¦ sc
11:22 | 1.603 | 145 | 228 | 505 | 16.2 | 18.7 | 221 | 164 | 460 | 713 | 2.9 | 9.7 | 68.6 | -3 | 180.9783 | 74.85 | 72.76 | 886 | 28 | me¦ ms¦ ph¦ pr¦ pc¦ ss¦ sc
11:22 | 1.623 | 147 | 233 | 512 | 16.2 | 18.7 | 222 | 164 | 462 | 713 | 2.9 | 9.7 | 69 | -3 | 180.978 | 74.89 | 72.78 | 886 | 28 | me¦ ms¦ ph¦ pr¦ pc¦ ss¦ sc
11:22 | 1.645 | 147 | 239 | 513 | 16.2 | 18.7 | 220 | 164 | 458 | 713 | 2.9 | 9.8 | 69.4 | -3 | 180.9777 | 74.86 | 72.76 | 885.8 | 28 | me¦ ms¦ ph¦ pr¦ pc¦ ss¦ sc
11:22 | 1.662 | 149 | 243 | 497 | 16.2 | 18.6 | 218 | 165 | 454 | 687 | 2.9 | 9.8 | 69.8 | -3 | 180.9769 | 74.89 | 72.76 | 884.9 | 28 | me¦ ms¦ ph¦ pr¦ pc¦ ss¦ sc
11:22 | 1.681 | 149 | 248 | 498 | 16.3 | 18.6 | 215 | 165 | 457 | 687 | 2.9 | 9.9 | 70.3 | -3 | 180.977 | 74.93 | 72.77 | 886.1 | 28 | me¦ ms¦ ph¦ pr¦ pc¦ ss¦ sc
11:22 | 1.701 | 151 | 251 | 504 | 16.3 | 18.6 | 214 | 165 | 455 | 687 | 2.9 | 9.9 | 70.9 | -3 | 180.976 | 74.91 | 72.75 | 885.6 | 27 | me¦ ms¦ ph¦ pr¦ pc¦ ss¦ sc
11:22 | 1.72 | 152 | 253 | 509 | 16.2 | 18.6 | 212 | 165 | 441 | 687 | 2.9 | 9.9 | 71.4 | -3 | 180.9759 | 74.93 | 72.76 | 885.2 | 27 | me¦ ms¦ ph¦ pr¦ pc¦ ss¦ sc
11:22 | 1.738 | 152 | 254 | 509 | 16.2 | 18.6 | 209 | 166 | 435 | 691 | 2.9 | 10 | 71.9 | -3 | 180.9754 | 74.95 | 72.72 | 884.3 | 27 | me¦ ms¦ ph¦ pr¦ pc¦ ss¦ sc
11:22 | 1.757 | 154 | 257 | 515 | 16.1 | 18.6 | 209 | 166 | 426 | 691 | 2.9 | 10 | 72.4 | -3 | 180.9746 | 74.98 | 72.74 | 884.6 | 26 | me¦ ms¦ ph¦ pr¦ pc¦ ss¦ sc
11:22 | 1.779 | 155 | 261 | 516 | 16.1 | 18.6 | 209 | 166 | 426 | 691 | 2.9 | 10.1 | 72.8 | -3 | 180.9726 | 74.99 | 72.69 | 884.3 | 26 | me¦ ms¦ ph¦ pr¦ pc¦ ss¦ sc
11:22 | 1.801 | 156 | 265 | 523 | 16.1 | 18.6 | 209 | 166 | 426 | 691 | 2.9 | 10.1 | 73.3 | -3 | 180.9729 | 75 | 72.71 | 884.8 | 26 | me¦ ms¦ ph¦ pr¦ pc¦ ss¦ sc
11:22 | 1.823 | 157 | 269 | 524 | 16.1 | 18.6 | 211 | 166 | 430 | 691 | 2.9 | 10.2 | 73.8 | -3 | 180.9729 | 74.97 | 72.69 | 884.3 | 26 | me¦ ms¦ ph¦ pr¦ pc¦ ss¦ sc
11:22 | 1.846 | 159 | 273 | 509 | 16 | 18.5 | 212 | 167 | 424 | 668 | 2.9 | 10.2 | 74.3 | -3 | 180.972 | 75.06 | 72.73 | 884.3 | 26 | me¦ ms¦ ph¦ pr¦ pc¦ ss¦ sc
11:22 | 1.866 | 159 | 276 | 510 | 16 | 18.5 | 212 | 167 | 424 | 668 | 2.9 | 10.3 | 74.7 | -3 | 180.9717 | 75.06 | 72.72 | 883.6 | 25 | me¦ ms¦ ph¦ pr¦ pc¦ ss¦ sc
11:22 | 1.886 | 161 | 280 | 515 | 16 | 18.5 | 213 | 167 | 426 | 668 | 2.9 | 10.3 | 75.1 | -3 | 180.9698 | 75.02 | 72.7 | 883.3 | 25 | me¦ ms¦ ph¦ pr¦ pc¦ ss¦ sc
11:22 | 1.912 | 161 | 284 | 517 | 15.9 | 18.5 | 213 | 167 | 417 | 668 | 2.9 | 10.4 | 75.6 | -3 | 180.9689 | 75.02 | 72.73 | 884.4 | 25 | me¦ ms¦ ph¦ pr¦ pc¦ ss¦ sc
11:23 | 1.936 | 163 | 288 | 524 | 15.9 | 18.5 | 213 | 168 | 417 | 672 | 2.9 | 10.4 | 76 | -3 | 180.9684 | 74.99 | 72.68 | 882.7 | 25 | me¦ ms¦ ph¦ pr¦ pc¦ ss¦ sc
11:23 | 1.961 | 164 | 292 | 525 | 15.8 | 18.5 | 214 | 168 | 411 | 672 | 2.9 | 10.5 | 76.4 | -3 | 180.9676 | 74.99 | 72.69 | 883.4 | 26 | me¦ ms¦ ph¦ pr¦ pc¦ ss¦ sc
11:23 | 1.985 | 166 | 296 | 532 | 15.8 | 18.5 | 213 | 168 | 409 | 672 | 2.9 | 10.5 | 76.9 | -3 | 180.9673 | 75.02 | 72.68 | 882.3 | 26 | me¦ ms¦ ph¦ pr¦ pc¦ ss¦ sc
11:23 | 2.011 | 166 | 301 | 534 | 15.8 | 18.5 | 213 | 168 | 409 | 672 | 2.9 | 10.6 | 77.2 | -3 | 180.9663 | 75.03 | 72.69 | 883.5 | 25 | me¦ ms¦ ph¦ pr¦ pc¦ ss¦ sc
11:23 | 2.035 | 168 | 305 | 519 | 15.7 | 18.4 | 214 | 168 | 403 | 646 | 2.9 | 10.6 | 77.7 | -3 | 180.9659 | 75.06 | 72.7 | 883.2 | 25 | me¦ ms¦ ph¦ pr¦ pc¦ ss¦ sc
11:23 | 2.069 | 170 | 313 | 523 | 15.7 | 18.4 | 214 | 169 | 403 | 649 | 2.9 | 10.7 | 78.1 | -3 | 180.9654 | 75.09 | 72.65 | 882.2 | 25 | me¦ ms¦ ph¦ pr¦ pc¦ ss¦ sc
11:23 | 2.084 | 171 | 314 | 527 | 15.6 | 18.4 | 215 | 169 | 398 | 649 | 2.9 | 10.7 | 78.5 | -3 | 180.9641 | 75.14 | 72.66 | 882.1 | 24 | me¦ ms¦ ph¦ pr¦ pc¦ ss¦ sc
11:23 | 2.11 | 171 | 319 | 529 | 15.6 | 18.4 | 218 | 169 | 403 | 649 | 2.9 | 10.8 | 78.9 | -3 | 180.9632 | 75.15 | 72.67 | 882.2 | 24 | me¦ ms¦ ph¦ pr¦ pc¦ ss¦ sc
11:23 | 2.135 | 173 | 323 | 535 | 15.5 | 18.4 | 221 | 169 | 401 | 649 | 2.9 | 10.8 | 79.4 | -3 | 180.9624 | 75.18 | 72.71 | 881.6 | 23 | me¦ ms¦ ph¦ pr¦ pc¦ ss¦ sc
11:23 | 2.171 | 175 | 331 | 539 | 15.4 | 18.4 | 225 | 169 | 401 | 649 | 2.9 | 10.9 | 79.9 | -3 | 180.9614 | 75.21 | 72.7 | 881 | 23 | me¦ ms¦ ph¦ pr¦ pc¦ ss¦ sc
11:23 | 2.198 | 177 | 336 | 546 | 15.4 | 18.4 | 230 | 170 | 410 | 653 | 2.9 | 10.9 | 80.4 | -3 | 180.9602 | 75.2 | 72.67 | 880.8 | 22 | me¦ ms¦ ph¦ pr¦ pc¦ ss¦ sc
11:23 | 2.226 | 178 | 341 | 547 | 15.3 | 18.4 | 236 | 170 | 414 | 653 | 2.9 | 11 | 80.9 | -3 | 180.9599 | 75.25 | 72.68 | 880.9 | 22 | me¦ ms¦ ph¦ pr¦ pc¦ ss¦ sc
11:23 | 2.25 | 180 | 345 | 533 | 15.3 | 18.3 | 241 | 170 | 422 | 629 | 2.9 | 11 | 81.4 | -3 | 180.9588 | 75.21 | 72.7 | 880.3 | 22 | me¦ ms¦ ph¦ pr¦ pc¦ ss¦ sc
11:23 | 2.262 | 179 | 344 | 531 | 15.3 | 18.3 | 246 | 171 | 431 | 633 | 2.9 | 11.1 | 81.9 | -3 | 180.959 | 75.2 | 72.67 | 879.8 | 22 | me¦ ms¦ ph¦ pr¦ pc¦ ss¦ sc
11:23 | 2.297 | 182 | 351 | 539 | 15.3 | 18.3 | 252 | 171 | 442 | 633 | 2.9 | 11.1 | 82.4 | -3 | 180.9584 | 75.19 | 72.67 | 879.9 | 22 | me¦ ms¦ ph¦ pr¦ pc¦ ss¦ sc
11:23 | 2.325 | 182 | 355 | 541 | 15.2 | 18.3 | 258 | 171 | 444 | 633 | 2.9 | 11.2 | 82.8 | -3 | 180.9567 | 75.14 | 72.65 | 879.5 | 23 | me¦ ms¦ ph¦ pr¦ pc¦ ss¦ sc
11:23 | 2.351 | 184 | 359 | 547 | 15.2 | 18.3 | 263 | 172 | 453 | 637 | 2.9 | 11.2 | 83.3 | -3 | 180.9563 | 75.12 | 72.64 | 879.6 | 23 | me¦ ms¦ ph¦ pr¦ pc¦ ss¦ sc
11:23 | 2.378 | 185 | 364 | 548 | 15.1 | 18.3 | 269 | 172 | 455 | 637 | 2.9 | 11.3 | 83.7 | -3 | 180.9555 | 75.12 | 72.64 | 879 | 23 | me¦ ms¦ ph¦ pr¦ pc¦ ss¦ sc
11:23 | 2.404 | 187 | 366 | 554 | 15.1 | 18.3 | 273 | 173 | 462 | 640 | 2.9 | 11.3 | 84.2 | -3 | 180.9547 | 75.07 | 72.62 | 880 | 23 | me¦ ms¦ ph¦ pr¦ pc¦ ss¦ sc
11:23 | 2.43 | 187 | 370 | 535 | 15 | 18.2 | 279 | 173 | 465 | 617 | 2.9 | 11.4 | 84.6 | -3 | 180.954 | 75.16 | 72.65 | 878.9 | 24 | me¦ ms¦ ph¦ pr¦ pc¦ ss¦ sc
11:23 | 2.455 | 189 | 374 | 541 | 14.9 | 18.2 | 285 | 174 | 467 | 621 | 2.9 | 11.4 | 84.9 | -3 | 180.954 | 75.14 | 72.64 | 878.9 | 23 | me¦ ms¦ ph¦ pr¦ pc¦ ss¦ sc
11:23 | 2.479 | 191 | 377 | 546 | 14.8 | 18.2 | 293 | 174 | 472 | 621 | 2.9 | 11.4 | 85.3 | -3 | 180.9535 | 75.12 | 72.64 | 878.7 | 24 | me¦ ms¦ ph¦ pr¦ pc¦ ss¦ sc
11:23 | 2.505 | 191 | 382 | 547 | 14.7 | 18.2 | 301 | 175 | 477 | 624 | 2.9 | 11.5 | 85.7 | -3 | 180.9521 | 75.09 | 72.62 | 878.8 | 23 | me¦ ms¦ ph¦ pr¦ pc¦ ss¦ sc
11:23 | 2.531 | 193 | 385 | 553 | 14.7 | 18.2 | 311 | 175 | 493 | 624 | 2.9 | 11.5 | 86.2 | -3 | 180.9522 | 75.1 | 72.65 | 878.1 | 23 | me¦ ms¦ ph¦ pr¦ pc¦ ss¦ sc
11:23 | 2.555 | 193 | 388 | 553 | 14.6 | 18.2 | 320 | 176 | 500 | 628 | 2.9 | 11.6 | 86.6 | -3 | 180.9511 | 75.04 | 72.61 | 877.7 | 24 | me¦ ms¦ ph¦ pr¦ pc¦ ss¦ sc
11:23 | 2.582 | 195 | 391 | 559 | 14.6 | 18.2 | 329 | 176 | 514 | 628 | 2.9 | 11.6 | 87 | -3 | 180.9509 | 75.02 | 72.59 | 878.1 | 25 | me¦ ms¦ ph¦ pr¦ pc¦ ss¦ sc
11:23 | 2.607 | 196 | 394 | 540 | 14.6 | 18.1 | 337 | 177 | 526 | 610 | 2.9 | 11.7 | 87.4 | -3 | 180.9496 | 75.04 | 72.62 | 878 | 25 | me¦ ms¦ ph¦ pr¦ pc¦ ss¦ sc
11:23 | 2.631 | 197 | 395 | 545 | 14.6 | 18.1 | 345 | 178 | 539 | 613 | 2.9 | 11.7 | 87.7 | -3 | 180.9492 | 75 | 72.58 | 877.8 | 25 | me¦ ms¦ ph¦ pr¦ pc¦ ss¦ sc
11:23 | 2.655 | 198 | 397 | 546 | 14.6 | 18.1 | 351 | 179 | 548 | 617 | 2.9 | 11.8 | 88.2 | -3 | 180.9489 | 75.04 | 72.62 | 877.2 | 25 | me¦ ms¦ ph¦ pr¦ pc¦ ss¦ sc
11:23 | 2.681 | 199 | 400 | 551 | 14.6 | 18.1 | 356 | 179 | 556 | 617 | 2.9 | 11.8 | 88.6 | -3 | 180.9477 | 75.03 | 72.62 | 876.4 | 25 | me¦ ms¦ ph¦ pr¦ pc¦ ss¦ sc
11:23 | 2.708 | 200 | 403 | 552 | 14.5 | 18.1 | 358 | 180 | 550 | 620 | 2.9 | 11.9 | 88.9 | -3 | 180.9465 | 75.05 | 72.6 | 877.2 | 25 | me¦ ms¦ ph¦ pr¦ pc¦ ss¦ sc
11:23 | 2.736 | 202 | 406 | 558 | 14.5 | 18.1 | 360 | 181 | 553 | 624 | 2.9 | 11.9 | 89.3 | -3 | 180.9457 | 75.03 | 72.57 | 876.5 | 25 | me¦ ms¦ ph¦ pr¦ pc¦ ss¦ sc
11:23 | 2.763 | 202 | 410 | 558 | 14.5 | 18.1 | 361 | 181 | 555 | 624 | 2.9 | 12 | 89.7 | -3 | 180.9451 | 75.04 | 72.61 | 876 | 25 | me¦ ms¦ ph¦ pr¦ pc¦ ss¦ sc
11:23 | 2.788 | 204 | 412 | 545 | 14.5 | 18 | 359 | 182 | 552 | 606 | 2.9 | 12 | 90 | -3 | 180.9446 | 75.03 | 72.58 | 875.5 | 25 | me¦ ms¦ ph¦ pr¦ pc¦ ss¦ sc
11:23 | 2.815 | 204 | 415 | 545 | 14.5 | 18 | 358 | 183 | 550 | 610 | 2.9 | 12.1 | 90.4 | -3 | 180.9434 | 75.05 | 72.61 | 876.3 | 25 | me¦ ms¦ ph¦ pr¦ pc¦ ss¦ sc
11:23 | 2.843 | 206 | 418 | 551 | 14.4 | 18 | 356 | 184 | 539 | 613 | 2.9 | 12.1 | 90.8 | -3 | 180.9431 | 75.01 | 72.61 | 875 | 25 | me¦ ms¦ ph¦ pr¦ pc¦ ss¦ sc
11:23 | 2.868 | 206 | 421 | 551 | 14.4 | 18 | 353 | 184 | 534 | 613 | 2.9 | 12.2 | 91.2 | -3 | 180.9426 | 74.98 | 72.62 | 875.8 | 25 | me¦ ms¦ ph¦ pr¦ pc¦ ss¦ sc
11:23 | 2.892 | 208 | 423 | 556 | 14.4 | 18 | 351 | 185 | 531 | 616 | 2.9 | 12.2 | 91.5 | -3 | 180.9426 | 74.96 | 72.57 | 875.7 | 26 | me¦ ms¦ ph¦ pr¦ pc¦ ss¦ sc
11:23 | 2.919 | 208 | 426 | 556 | 14.3 | 18 | 350 | 186 | 522 | 620 | 2.9 | 12.3 | 91.8 | -3 | 180.9405 | 74.96 | 72.56 | 874.7 | 26 | me¦ ms¦ ph¦ pr¦ pc¦ ss¦ sc
11:23 | 2.946 | 210 | 429 | 562 | 14.3 | 18 | 349 | 186 | 520 | 620 | 2.9 | 12.3 | 92.1 | -3 | 180.9417 | 74.92 | 72.55 | 875.4 | 26 | me¦ ms¦ ph¦ pr¦ pc¦ ss¦ sc
11:23 | 2.974 | 211 | 433 | 544 | 14.2 | 17.9 | 351 | 187 | 516 | 603 | 2.9 | 12.4 | 92.4 | -3 | 180.9397 | 74.95 | 72.51 | 874.6 | 26 | me¦ ms¦ ph¦ pr¦ pc¦ ss¦ sc
11:23 | 3.002 | 213 | 436 | 549 | 14.2 | 17.9 | 351 | 187 | 516 | 603 | 2.9 | 12.4 | 92.8 | -3 | 180.9384 | 75.01 | 72.56 | 874.8 | 26 | me¦ ms¦ ph¦ pr¦ pc¦ ss¦ sc
11:23 | 3.027 | 213 | 438 | 549 | 14.2 | 17.9 | 352 | 188 | 517 | 606 | 2.9 | 12.5 | 93.2 | -3 | 180.94 | 75.01 | 72.54 | 874 | 25 | me¦ ms¦ ph¦ pr¦ pc¦ ss¦ sc
11:23 | 3.055 | 215 | 440 | 555 | 14.1 | 17.9 | 355 | 189 | 514 | 609 | 2.9 | 12.5 | 93.6 | -3 | 180.9384 | 75.04 | 72.54 | 874 | 25 | me¦ ms¦ ph¦ pr¦ pc¦ ss¦ sc
11:23 | 3.083 | 215 | 443 | 555 | 14.1 | 17.9 | 357 | 189 | 517 | 609 | 2.9 | 12.6 | 93.9 | -3 | 180.9358 | 74.99 | 72.53 | 873.3 | 25 | me¦ ms¦ ph¦ pr¦ pc¦ ss¦ sc
11:23 | 3.111 | 217 | 444 | 560 | 14.1 | 17.9 | 360 | 190 | 521 | 612 | 2.9 | 12.6 | 94.2 | -3 | 180.9361 | 75.07 | 72.53 | 873.4 | 25 | me¦ ms¦ ph¦ pr¦ pc¦ ss¦ sc
11:23 | 3.138 | 217 | 447 | 561 | 14.1 | 17.9 | 363 | 191 | 526 | 616 | 2.9 | 12.7 | 94.6 | -3 | 180.9348 | 75.09 | 72.56 | 872.9 | 24 | me¦ ms¦ ph¦ pr¦ pc¦ ss¦ sc
11:23 | 3.16 | 218 | 448 | 547 | 14 | 17.8 | 367 | 191 | 524 | 596 | 2.9 | 12.7 | 95 | -3 | 180.9355 | 75.11 | 72.53 | 872.7 | 24 | me¦ ms¦ ph¦ pr¦ pc¦ ss¦ sc
11:23 | 3.188 | 219 | 451 | 547 | 14 | 17.8 | 371 | 192 | 530 | 600 | 2.9 | 12.8 | 95.3 | -3 | 180.9342 | 75.08 | 72.53 | 872.5 | 24 | me¦ ms¦ ph¦ pr¦ pc¦ ss¦ sc
11:23 | 3.216 | 221 | 453 | 552 | 14 | 17.8 | 377 | 193 | 538 | 603 | 2.9 | 12.8 | 95.7 | -3 | 180.9339 | 75.03 | 72.5 | 872.2 | 24 | me¦ ms¦ ph¦ pr¦ pc¦ ss¦ sc
11:23 | 3.242 | 222 | 456 | 557 | 14 | 17.8 | 383 | 194 | 547 | 606 | 2.9 | 12.8 | 96 | -3 | 180.9337 | 74.98 | 72.48 | 872.9 | 24 | me¦ ms¦ ph¦ pr¦ pc¦ ss¦ sc
11:23 | 3.273 | 223 | 460 | 558 | 14 | 17.8 | 390 | 194 | 557 | 606 | 2.9 | 12.9 | 96.3 | -3 | 180.9306 | 75.03 | 72.49 | 872.9 | 25 | me¦ ms¦ ph¦ pr¦ pc¦ ss¦ sc
11:23 | 3.304 | 225 | 462 | 563 | 14 | 17.8 | 397 | 195 | 567 | 609 | 2.9 | 12.9 | 96.6 | -3 | 180.929 | 75.01 | 72.54 | 871.8 | 25 | me¦ ms¦ ph¦ pr¦ pc¦ ss¦ sc
11:23 | 3.332 | 225 | 464 | 563 | 14 | 17.8 | 408 | 196 | 582 | 612 | 2.9 | 13 | 97.1 | -3 | 180.9298 | 75.14 | 72.56 | 871.7 | 25 | me¦ ms¦ ph¦ pr¦ pc¦ ss¦ sc
11:23 | 3.361 | 225 | 466 | 547 | 13.9 | 17.7 | 416 | 197 | 585 | 596 | 2.9 | 13.1 | 97.5 | -3 | 180.9285 | 75.12 | 72.54 | 871.5 | 24 | me¦ ms¦ ph¦ pr¦ pc¦ ss¦ sc
11:23 | 3.393 | 227 | 469 | 552 | 13.9 | 17.7 | 422 | 197 | 594 | 596 | 2.9 | 13.1 | 97.9 | -3 | 180.9278 | 75.08 | 72.47 | 871.3 | 23 | me¦ ms¦ ph¦ pr¦ pc¦ ss¦ sc
11:23 | 3.424 | 228 | 472 | 553 | 13.9 | 17.7 | 432 | 198 | 608 | 599 | 2.9 | 13.2 | 98.2 | -3 | 180.9286 | 75.09 | 72.48 | 871.7 | 24 | me¦ ms¦ ph¦ pr¦ pc¦ ss¦ sc
11:23 | 3.456 | 230 | 476 | 558 | 13.9 | 17.7 | 439 | 199 | 618 | 603 | 2.9 | 13.2 | 98.6 | -3 | 180.9253 | 75.05 | 72.47 | 871.7 | 24 | me¦ ms¦ ph¦ pr¦ pc¦ ss¦ sc
11:23 | 3.489 | 230 | 478 | 559 | 13.9 | 17.7 | 449 | 200 | 632 | 606 | 2.9 | 13.3 | 99.1 | -3 | 180.9227 | 75.05 | 72.46 | 871.5 | 24 | me¦ ms¦ ph¦ pr¦ pc¦ ss¦ sc
11:24 | 3.521 | 232 | 480 | 564 | 13.9 | 17.7 | 457 | 201 | 643 | 609 | 2.9 | 13.3 | 99.4 | -3 | 180.923 | 75.04 | 72.49 | 871 | 24 | me¦ ms¦ ph¦ pr¦ pc¦ ss¦ sc
11:24 | 3.551 | 233 | 482 | 565 | 13.9 | 17.7 | 468 | 202 | 659 | 612 | 2.9 | 13.4 | 99.7 | -3 | 180.9246 | 75.04 | 72.47 | 870.3 | 24 | me¦ ms¦ ph¦ pr¦ pc¦ ss¦ sc
11:24 | 3.583 | 235 | 484 | 553 | 13.9 | 17.6 | 481 | 203 | 677 | 597 | 2.9 | 13.4 | 100 | -3 | 180.9202 | 75.01 | 72.43 | 871 | 24 | me¦ ms¦ ph¦ pr¦ pc¦ ss¦ sc
11:24 | 3.612 | 235 | 485 | 553 | 13.9 | 17.6 | 494 | 204 | 695 | 600 | 2.9 | 13.5 | 100.4 | -3 | 180.9231 | 74.98 | 72.44 | 870 | 25 | me¦ ms¦ ph¦ pr¦ pc¦ ss¦ sc
11:24 | 3.641 | 237 | 487 | 558 | 13.8 | 17.6 | 505 | 205 | 701 | 602 | 2.9 | 13.5 | 100.6 | -3 | 180.9219 | 75.03 | 72.44 | 870.5 | 25 | me¦ ms¦ ph¦ pr¦ pc¦ ss¦ sc
11:24 | 3.668 | 237 | 485 | 558 | 13.8 | 17.6 | 516 | 206 | 716 | 605 | 2.9 | 13.6 | 100.8 | -3 | 180.9212 | 74.96 | 72.4 | 870.4 | 24 | me¦ ms¦ ph¦ pr¦ pc¦ ss¦ sc
11:24 | 3.698 | 239 | 489 | 563 | 13.8 | 17.6 | 525 | 207 | 729 | 608 | 2.9 | 13.6 | 101.1 | -3 | 180.9208 | 75.03 | 72.43 | 870.1 | 25 | me¦ ms¦ ph¦ pr¦ pc¦ ss¦ sc
11:24 | 3.729 | 239 | 491 | 563 | 13.8 | 17.6 | 535 | 209 | 743 | 614 | 2.9 | 13.7 | 101.4 | -3 | 180.9174 | 75.03 | 72.42 | 869.8 | 24 | me¦ ms¦ ph¦ pr¦ pc¦ ss¦ sc
11:24 | 3.762 | 241 | 493 | 568 | 13.8 | 17.6 | 543 | 210 | 754 | 617 | 2.9 | 13.7 | 101.6 | -3 | 180.9177 | 74.99 | 72.45 | 869.5 | 25 | me¦ ms¦ ph¦ pr¦ pc¦ ss¦ sc
11:24 | 3.795 | 242 | 492 | 553 | 13.7 | 17.5 | 548 | 211 | 750 | 602 | 2.9 | 13.8 | 101.8 | -3 | 180.917 | 74.96 | 72.45 | 869.6 | 26 | me¦ ms¦ ph¦ pr¦ pc¦ ss¦ sc
11:24 | 3.824 | 243 | 493 | 557 | 13.7 | 17.5 | 550 | 212 | 753 | 605 | 2.9 | 13.8 | 102 | -3 | 180.9184 | 74.96 | 72.43 | 869.2 | 26 | me¦ ms¦ ph¦ pr¦ pc¦ ss¦ sc
11:24 | 3.854 | 243 | 494 | 557 | 13.7 | 17.5 | 549 | 213 | 752 | 608 | 2.9 | 13.9 | 102.2 | -3 | 180.9137 | 74.94 | 72.42 | 868.3 | 26 | me¦ ms¦ ph¦ pr¦ pc¦ ss¦ sc
11:24 | 3.881 | 245 | 494 | 561 | 13.7 | 17.5 | 545 | 215 | 746 | 614 | 2.9 | 13.9 | 102.4 | -3 | 180.9152 | 74.98 | 72.44 | 868.4 | 26 | me¦ ms¦ ph¦ pr¦ pc¦ ss¦ sc
11:24 | 3.911 | 245 | 500 | 561 | 13.7 | 17.5 | 538 | 216 | 736 | 617 | 2.9 | 14 | 102.6 | -3 | 180.913 | 74.91 | 72.4 | 867.5 | 25 | me¦ ms¦ ph¦ pr¦ pc¦ ss¦ sc
11:24 | 3.944 | 247 | 499 | 566 | 13.7 | 17.5 | 535 | 217 | 732 | 620 | 2.9 | 14 | 102.7 | -3 | 180.9115 | 74.99 | 72.46 | 867.4 | 25 | me¦ ms¦ ph¦ pr¦ pc¦ ss¦ sc
11:24 | 3.971 | 247 | 499 | 566 | 13.7 | 17.5 | 525 | 218 | 719 | 622 | 2.9 | 14.1 | 102.9 | -3 | 180.9131 | 75 | 72.42 | 867.9 | 25 | me¦ ms¦ ph¦ pr¦ pc¦ ss¦ sc
11:24 | 3.999 | 249 | 499 | 570 | 13.6 | 17.5 | 518 | 219 | 699 | 625 | 3 | 14.1 | 103 | -3 | 180.912 | 75.03 | 72.45 | 867.3 | 25 | me¦ ms¦ ph¦ pr¦ pc¦ ss¦ sc
11:24 | 4.029 | 249 | 500 | 554 | 13.6 | 17.4 | 512 | 220 | 691 | 611 | 2.9 | 14.2 | 103.3 | -3 | 180.9101 | 75.04 | 72.43 | 866.7 | 24 | me¦ ms¦ ph¦ pr¦ pc¦ ss¦ sc
11:24 | 4.061 | 251 | 502 | 559 | 13.6 | 17.4 | 506 | 221 | 683 | 613 | 2.9 | 14.2 | 103.5 | -3 | 180.9107 | 75 | 72.39 | 866.6 | 24 | me¦ ms¦ ph¦ pr¦ pc¦ ss¦ sc
11:24 | 4.089 | 251 | 503 | 559 | 13.5 | 17.4 | 501 | 222 | 668 | 616 | 2.9 | 14.3 | 103.7 | -3 | 180.9093 | 75.05 | 72.4 | 866.3 | 24 | me¦ ms¦ ph¦ pr¦ pc¦ ss¦ sc
11:24 | 4.131 | 254 | 508 | 564 | 13.5 | 17.4 | 499 | 223 | 665 | 619 | 2.9 | 14.3 | 103.8 | -3 | 180.9068 | 75.08 | 72.38 | 866.7 | 24 | me¦ ms¦ ph¦ pr¦ pc¦ ss¦ sc
11:24 | 4.149 | 255 | 506 | 567 | 13.5 | 17.4 | 497 | 224 | 662 | 622 | 2.9 | 14.3 | 104 | -3 | 180.9061 | 75.12 | 72.46 | 867 | 23 | me¦ ms¦ ph¦ pr¦ pc¦ ss¦ sc
11:24 | 4.178 | 255 | 507 | 567 | 13.4 | 17.4 | 498 | 225 | 655 | 624 | 2.9 | 14.4 | 104.2 | -3 | 180.9084 | 75.12 | 72.41 | 865.9 | 23 | me¦ ms¦ ph¦ pr¦ pc¦ ss¦ sc
11:24 | 4.222 | 258 | 512 | 573 | 13.4 | 17.4 | 500 | 226 | 657 | 627 | 2.9 | 14.4 | 104.3 | -3 | 180.905 | 75.1 | 72.39 | 866 | 23 | me¦ ms¦ ph¦ pr¦ pc¦ ss¦ sc
11:24 | 4.255 | 258 | 515 | 558 | 13.3 | 17.3 | 507 | 226 | 658 | 610 | 2.9 | 14.5 | 104.4 | -3 | 180.9039 | 75.02 | 72.36 | 866 | 23 | me¦ ms¦ ph¦ pr¦ pc¦ ss¦ sc
11:24 | 4.285 | 260 | 516 | 562 | 13.2 | 17.3 | 519 | 227 | 665 | 613 | 2.9 | 14.5 | 104.6 | -3 | 180.9018 | 75.06 | 72.37 | 865.3 | 24 | me¦ ms¦ ph¦ pr¦ pc¦ ss¦ sc
11:24 | 4.316 | 260 | 518 | 562 | 13.2 | 17.3 | 535 | 228 | 685 | 616 | 2.9 | 14.6 | 104.7 | -3 | 180.9013 | 75.06 | 72.42 | 864.9 | 24 | me¦ ms¦ ph¦ pr¦ pc¦ ss¦ sc
11:24 | 4.346 | 261 | 520 | 566 | 13.2 | 17.3 | 556 | 230 | 712 | 621 | 2.9 | 14.6 | 104.8 | -3 | 180.9018 | 75.02 | 72.32 | 864.8 | 24 | me¦ ms¦ ph¦ pr¦ pc¦ ss¦ sc
11:24 | 4.381 | 262 | 523 | 567 | 13.2 | 17.3 | 581 | 231 | 744 | 624 | 2.9 | 14.7 | 104.9 | -3 | 180.8999 | 74.97 | 72.33 | 865 | 25 | me¦ ms¦ ph¦ pr¦ pc¦ ss¦ sc
11:24 | 4.412 | 264 | 524 | 571 | 13.2 | 17.3 | 611 | 232 | 783 | 627 | 2.9 | 14.7 | 105 | -3 | 180.8997 | 74.9 | 72.34 | 865.4 | 25 | me¦ ms¦ ph¦ pr¦ pc¦ ss¦ sc
11:24 | 4.444 | 264 | 526 | 571 | 13.1 | 17.3 | 642 | 233 | 812 | 629 | 2.9 | 14.8 | 105.1 | -3 | 180.8995 | 74.79 | 72.35 | 864.9 | 27 | me¦ ms¦ ph¦ pr¦ pc¦ ss¦ sc
11:24 | 4.476 | 266 | 527 | 560 | 13.1 | 17.2 | 676 | 235 | 855 | 618 | 2.9 | 14.8 | 105.2 | -2 | 180.8976 | 74.77 | 72.37 | 864.2 | 28 | me¦ ms¦ ph¦ pr¦ pc¦ ss¦ sc
11:24 | 4.507 | 266 | 528 | 560 | 13.1 | 17.2 | 711 | 236 | 899 | 621 | 2.9 | 14.9 | 105.3 | -2 | 180.8975 | 74.7 | 72.35 | 864 | 29 | me¦ ms¦ ph¦ pr¦ pc¦ ss¦ sc
11:24 | 4.539 | 268 | 531 | 564 | 13.1 | 17.2 | 742 | 238 | 939 | 626 | 2.9 | 14.9 | 105.5 | -2 | 180.8967 | 74.67 | 72.35 | 863.1 | 30 | me¦ ms¦ ph¦ pr¦ pc¦ ss¦ sc
11:24 | 4.568 | 267 | 531 | 564 | 13.1 | 17.2 | 774 | 240 | 979 | 631 | 2.9 | 15 | 105.7 | -2 | 180.8959 | 74.65 | 72.34 | 863.6 | 31 | me¦ ms¦ ph¦ pr¦ pc¦ ss¦ sc
11:24 | 4.602 | 269 | 533 | 568 | 13.1 | 17.2 | 801 | 242 | 1013 | 636 | 2.9 | 15 | 105.8 | -2 | 180.8955 | 74.69 | 72.32 | 863.2 | 32 | me¦ ms¦ ph¦ pr¦ pc¦ ss¦ sc
11:24 | 4.632 | 269 | 534 | 568 | 13.1 | 17.2 | 825 | 243 | 1044 | 639 | 2.9 | 15.1 | 106 | -2 | 180.8945 | 74.72 | 72.33 | 862.5 | 32 | me¦ ms¦ ph¦ pr¦ pc¦ ss¦ sc
11:24 | 4.664 | 271 | 537 | 572 | 13.1 | 17.2 | 847 | 245 | 1072 | 644 | 2.9 | 15.1 | 106.3 | -3 | 180.894 | 74.65 | 72.3 | 863.1 | 31 | me¦ ms¦ ph¦ pr¦ pc¦ ss¦ sc
11:24 | 4.695 | 271 | 538 | 572 | 13.1 | 17.2 | 866 | 247 | 1096 | 649 | 2.9 | 15.2 | 106.6 | -3 | 180.8931 | 74.6 | 72.31 | 863.3 | 31 | me¦ ms¦ ph¦ pr¦ pc¦ ss¦ sc
11:24 | 4.725 | 273 | 539 | 561 | 13.1 | 17.1 | 885 | 249 | 1120 | 638 | 2.9 | 15.2 | 106.9 | -3 | 180.8932 | 74.66 | 72.34 | 863.6 | 32 | me¦ ms¦ ph¦ pr¦ pc¦ ss¦ sc
11:24 | 4.752 | 273 | 539 | 560 | 13.1 | 17.1 | 907 | 251 | 1148 | 643 | 2.9 | 15.3 | 107.4 | -3 | 180.8934 | 74.72 | 72.32 | 863.3 | 31 | me¦ ms¦ ph¦ pr¦ pc¦ ss¦ sc
11:24 | 4.777 | 274 | 538 | 563 | 13.1 | 17.1 | 925 | 254 | 1170 | 651 | 2.9 | 15.3 | 107.9 | -4 | 180.8937 | 74.77 | 72.31 | 862.5 | 30 | me¦ ms¦ ph¦ pr¦ pc¦ ss¦ sc
11:24 | 4.8 | 274 | 537 | 562 | 13 | 17.1 | 947 | 256 | 1183 | 656 | 2.9 | 15.4 | 108.3 | -4 | 180.8936 | 74.8 | 72.31 | 862.5 | 30 | me¦ ms¦ ph¦ pr¦ pc¦ ss¦ sc
11:24 | 4.824 | 275 | 536 | 565 | 13 | 17.1 | 967 | 258 | 1208 | 661 | 2.9 | 15.4 | 108.8 | -4 | 180.8938 | 74.78 | 72.31 | 862.4 | 29 | me¦ ms¦ ph¦ pr¦ pc¦ ss¦ sc
11:24 | 4.846 | 275 | 534 | 564 | 13 | 17.1 | 984 | 260 | 1230 | 666 | 2.9 | 15.5 | 109.2 | -4 | 180.893 | 74.81 | 72.3 | 861.9 | 29 | me¦ ms¦ ph¦ pr¦ pc¦ ss¦ sc
11:24 | 4.869 | 276 | 533 | 567 | 13.1 | 17.1 | 1005 | 263 | 1272 | 674 | 2.9 | 15.5 | 109.9 | -4 | 180.8925 | 74.78 | 72.27 | 861.4 | 28 | me¦ ms¦ ph¦ pr¦ pc¦ ss¦ sc
11:24 | 4.892 | 275 | 531 | 566 | 13.1 | 17.1 | 1012 | 265 | 1281 | 679 | 2.9 | 15.6 | 110.4 | -5 | 180.8921 | 74.67 | 72.25 | 861 | 29 | me¦ ms¦ ph¦ pr¦ pc¦ ss¦ sc
11:24 | 4.912 | 277 | 531 | 554 | 13.1 | 17 | 1017 | 267 | 1287 | 667 | 2.9 | 15.6 | 110.8 | -5 | 180.8929 | 74.7 | 72.26 | 861 | 30 | me¦ ms¦ ph¦ pr¦ pc¦ ss¦ sc
11:24 | 4.935 | 276 | 529 | 553 | 13 | 17 | 1023 | 270 | 1278 | 675 | 2.9 | 15.7 | 111.1 | -4 | 180.8914 | 74.72 | 72.25 | 861.4 | 30 | me¦ ms¦ ph¦ pr¦ pc¦ ss¦ sc
11:24 | 4.958 | 277 | 528 | 555 | 13.1 | 17 | 1029 | 272 | 1302 | 680 | 2.9 | 15.7 | 111.3 | -4 | 180.8915 | 74.74 | 72.22 | 861.1 | 30 | me¦ ms¦ ph¦ pr¦ pc¦ ss¦ sc
11:24 | 4.983 | 277 | 527 | 555 | 13.1 | 17 | 1037 | 274 | 1312 | 685 | 2.9 | 15.8 | 111.4 | -3 | 180.8896 | 74.8 | 72.23 | 860.6 | 29 | me¦ ms¦ ph¦ pr¦ pc¦ ss¦ sc
11:24 | 5.008 | 278 | 526 | 557 | 13.2 | 17 | 1046 | 277 | 1341 | 692 | 2.9 | 15.8 | 111.5 | -3 | 180.8887 | 74.81 | 72.24 | 860.8 | 28 | me¦ ms¦ ph¦ pr¦ pc¦ ss¦ sc
11:24 | 5.034 | 280 | 524 | 560 | 13.3 | 17 | 1055 | 279 | 1370 | 697 | 2.9 | 15.8 | 111.7 | -3 | 180.8879 | 74.83 | 72.28 | 860.1 | 28 | me¦ ms¦ ph¦ pr¦ pc¦ ss¦ sc
11:24 | 5.061 | 280 | 524 | 560 | 13.5 | 17 | 1062 | 282 | 1416 | 705 | 2.9 | 15.9 | 112 | -3 | 180.8861 | 74.84 | 72.24 | 859.4 | 28 | me¦ ms¦ ph¦ pr¦ pc¦ ss¦ sc
11:24 | 5.087 | 281 | 523 | 563 | 13.6 | 17 | 1067 | 284 | 1441 | 710 | 2.9 | 15.9 | 112.3 | -4 | 180.8856 | 74.87 | 72.27 | 859.2 | 28 | me¦ ms¦ ph¦ pr¦ pc¦ ss¦ sc
11:24 | 5.115 | 281 | 522 | 562 | 13.7 | 17 | 1068 | 286 | 1463 | 715 | 2.9 | 16 | 112.7 | -4 | 180.8841 | 74.89 | 72.23 | 859.3 | 27 | me¦ ms¦ ph¦ pr¦ pc¦ ss¦ sc
11:24 | 5.145 | 282 | 521 | 552 | 13.8 | 16.9 | 1068 | 289 | 1483 | 704 | 2.9 | 16 | 112.9 | -3 | 180.8827 | 74.92 | 72.21 | 858.9 | 27 | me¦ ms¦ ph¦ pr¦ pc¦ ss¦ sc
11:24 | 5.175 | 282 | 521 | 551 | 13.9 | 16.9 | 1065 | 291 | 1500 | 709 | 2.9 | 16.1 | 113.2 | -4 | 180.8812 | 74.93 | 72.23 | 858.6 | 26 | me¦ ms¦ ph¦ pr¦ pc¦ ss¦ sc
11:24 | 5.206 | 284 | 520 | 555 | 14 | 16.9 | 1060 | 293 | 1514 | 714 | 2.9 | 16.1 | 113.6 | -3 | 180.8796 | 74.89 | 72.21 | 857.5 | 26 | me¦ ms¦ ph¦ pr¦ pc¦ ss¦ sc
11:24 | 5.24 | 284 | 521 | 555 | 14.1 | 16.9 | 1053 | 296 | 1526 | 721 | 2.9 | 16.2 | 113.9 | -3 | 180.8789 | 74.96 | 72.25 | 857.5 | 27 | me¦ ms¦ ph¦ pr¦ pc¦ ss¦ sc
11:25 | 5.272 | 286 | 521 | 558 | 14.1 | 16.9 | 1046 | 298 | 1515 | 726 | 2.9 | 16.2 | 114.2 | -3 | 180.8782 | 74.95 | 72.25 | 857.2 | 26 | me¦ ms¦ ph¦ pr¦ pc¦ ss¦ sc
11:25 | 5.304 | 286 | 521 | 558 | 14.1 | 16.9 | 1039 | 300 | 1505 | 731 | 2.9 | 16.3 | 114.5 | -3 | 180.8756 | 74.91 | 72.23 | 856.1 | 27 | me¦ ms¦ ph¦ pr¦ pc¦ ss¦ sc
11:25 | 5.338 | 288 | 523 | 562 | 14.1 | 16.9 | 1036 | 302 | 1501 | 736 | 2.9 | 16.3 | 114.8 | -3 | 180.8751 | 74.91 | 72.21 | 856.1 | 27 | me¦ ms¦ ph¦ pr¦ pc¦ ss¦ sc
11:25 | 5.371 | 288 | 524 | 562 | 14 | 16.9 | 1034 | 304 | 1477 | 741 | 2.9 | 16.4 | 115.1 | -3 | 180.875 | 74.98 | 72.22 | 855.5 | 27 | me¦ ms¦ ph¦ pr¦ pc¦ ss¦ sc
11:25 | 5.404 | 289 | 526 | 565 | 13.9 | 16.9 | 1036 | 307 | 1459 | 748 | 2.9 | 16.4 | 115.4 | -3 | 180.8726 | 74.98 | 72.2 | 854.3 | 26 | me¦ ms¦ ph¦ pr¦ pc¦ ss¦ sc
11:25 | 5.438 | 290 | 527 | 565 | 13.8 | 16.9 | 1042 | 309 | 1447 | 753 | 2.9 | 16.5 | 115.8 | -4 | 180.8716 | 75.05 | 72.22 | 854.1 | 26 | me¦ ms¦ ph¦ pr¦ pc¦ ss¦ sc
11:25 | 5.49 | 292 | 534 | 571 | 13.7 | 16.9 | 1053 | 311 | 1442 | 758 | 2.9 | 16.5 | 116.1 | -4 | 180.8707 | 75.03 | 72.18 | 853.8 | 25 | me¦ ms¦ ph¦ pr¦ pc¦ ss¦ sc
11:25 | 5.524 | 292 | 534 | 557 | 13.6 | 16.8 | 1066 | 313 | 1440 | 745 | 2.9 | 16.6 | 116.6 | -4 | 180.8692 | 75.02 | 72.2 | 853 | 24 | me¦ ms¦ ph¦ pr¦ pc¦ ss¦ sc
11:25 | 5.557 | 294 | 534 | 561 | 13.6 | 16.8 | 1083 | 315 | 1463 | 750 | 3 | 16.6 | 117 | -4 | 180.8692 | 75.08 | 72.19 | 853 | 24 | me¦ ms¦ ph¦ pr¦ pc¦ ss¦ sc
11:25 | 5.592 | 294 | 535 | 561 | 13.5 | 16.8 | 1104 | 318 | 1472 | 757 | 2.9 | 16.7 | 117.4 | -4 | 180.8669 | 75.15 | 72.18 | 852.2 | 24 | me¦ ms¦ ph¦ pr¦ pc¦ ss¦ sc
11:25 | 5.624 | 296 | 536 | 564 | 13.4 | 16.8 | 1126 | 320 | 1481 | 761 | 2.9 | 16.7 | 117.8 | -4 | 180.8674 | 75.19 | 72.23 | 853 | 23 | me¦ ms¦ ph¦ pr¦ pc¦ ss¦ sc
11:25 | 5.656 | 296 | 538 | 564 | 13.4 | 16.8 | 1150 | 323 | 1513 | 769 | 2.9 | 16.8 | 118.2 | -4 | 180.8665 | 75.2 | 72.2 | 851.9 | 23 | me¦ ms¦ ph¦ pr¦ pc¦ ss¦ sc
11:25 | 5.693 | 298 | 540 | 568 | 13.3 | 16.8 | 1171 | 325 | 1520 | 773 | 2.9 | 16.8 | 118.6 | -4 | 180.8642 | 75.09 | 72.17 | 851.4 | 22 | me¦ ms¦ ph¦ pr¦ pc¦ ss¦ sc
11:25 | 5.728 | 298 | 540 | 568 | 13.3 | 16.8 | 1190 | 327 | 1545 | 778 | 2.9 | 16.9 | 119 | -4 | 180.8626 | 75.08 | 72.18 | 851.4 | 22 | me¦ ms¦ ph¦ pr¦ pc¦ ss¦ sc
11:25 | 5.765 | 300 | 543 | 571 | 13.3 | 16.8 | 1208 | 330 | 1568 | 785 | 2.9 | 16.9 | 119.4 | -4 | 180.8621 | 75.15 | 72.14 | 851.3 | 23 | me¦ ms¦ ph¦ pr¦ pc¦ ss¦ sc
11:25 | 5.799 | 300 | 545 | 571 | 13.2 | 16.8 | 1219 | 333 | 1562 | 792 | 2.9 | 17 | 119.7 | -4 | 180.8611 | 75.14 | 72.16 | 851.1 | 23 | me¦ ms¦ ph¦ pr¦ pc¦ ss¦ sc
11:25 | 5.834 | 301 | 547 | 575 | 13.2 | 16.8 | 1230 | 335 | 1576 | 797 | 2.9 | 17 | 120.1 | -4 | 180.8594 | 75.13 | 72.18 | 851 | 23 | me¦ ms¦ ph¦ pr¦ pc¦ ss¦ sc
11:25 | 5.872 | 302 | 549 | 562 | 13.2 | 16.7 | 1240 | 338 | 1589 | 786 | 2.9 | 17.1 | 120.4 | -4 | 180.8584 | 75.14 | 72.14 | 850.1 | 23 | me¦ ms¦ ph¦ pr¦ pc¦ ss¦ sc
11:25 | 5.908 | 304 | 551 | 565 | 13.2 | 16.7 | 1248 | 340 | 1600 | 790 | 2.9 | 17.1 | 120.9 | -4 | 180.8579 | 75.22 | 72.16 | 849.8 | 23 | me¦ ms¦ ph¦ pr¦ pc¦ ss¦ sc
11:25 | 5.942 | 304 | 549 | 565 | 13.2 | 16.7 | 1257 | 343 | 1611 | 797 | 2.9 | 17.2 | 121.3 | -4 | 180.8572 | 75.29 | 72.18 | 849.4 | 22 | me¦ ms¦ ph¦ pr¦ pc¦ ss¦ sc
11:25 | 5.976 | 305 | 554 | 568 | 13.2 | 16.7 | 1266 | 345 | 1623 | 802 | 2.9 | 17.2 | 121.7 | -4 | 180.8569 | 75.29 | 72.17 | 848.6 | 22 | me¦ ms¦ ph¦ pr¦ pc¦ ss¦ sc
11:25 | 6.011 | 305 | 555 | 568 | 13.2 | 16.7 | 1274 | 348 | 1633 | 809 | 2.9 | 17.3 | 122.1 | -4 | 180.8541 | 75.32 | 72.12 | 848.7 | 21 | me¦ ms¦ ph¦ pr¦ pc¦ ss¦ sc
11:25 | 6.047 | 307 | 553 | 572 | 13.2 | 16.7 | 1281 | 351 | 1642 | 816 | 2.9 | 17.3 | 122.4 | -4 | 180.854 | 75.34 | 72.17 | 848.1 | 20 | me¦ ms¦ ph¦ pr¦ pc¦ ss¦ sc
11:25 | 6.084 | 309 | 554 | 575 | 13.2 | 16.7 | 1288 | 353 | 1651 | 820 | 2.9 | 17.3 | 122.8 | -4 | 180.8524 | 75.37 | 72.17 | 847.8 | 20 | me¦ ms¦ ph¦ pr¦ pc¦ ss¦ sc
11:25 | 6.117 | 309 | 555 | 575 | 13.2 | 16.7 | 1293 | 356 | 1657 | 827 | 2.9 | 17.4 | 123.1 | -4 | 180.8519 | 75.37 | 72.17 | 847.6 | 19 | me¦ ms¦ ph¦ pr¦ pc¦ ss¦ sc
11:25 | 6.153 | 311 | 557 | 578 | 13.2 | 16.7 | 1297 | 359 | 1662 | 834 | 2.9 | 17.4 | 123.4 | -5 | 180.8498 | 75.41 | 72.11 | 846.6 | 19 | me¦ ms¦ ph¦ pr¦ pc¦ ss¦ sc
11:25 | 6.191 | 311 | 559 | 579 | 13.3 | 16.7 | 1300 | 361 | 1688 | 839 | 2.9 | 17.5 | 123.7 | -5 | 180.8497 | 75.42 | 72.14 | 846.5 | 18 | me¦ ms¦ ph¦ pr¦ pc¦ ss¦ sc
11:25 | 6.227 | 313 | 559 | 569 | 13.3 | 16.6 | 1301 | 364 | 1689 | 827 | 2.9 | 17.5 | 124.1 | -5 | 180.8492 | 75.41 | 72.1 | 846.5 | 18 | me¦ ms¦ ph¦ pr¦ pc¦ ss¦ sc
11:25 | 6.261 | 313 | 560 | 569 | 13.2 | 16.6 | 1299 | 366 | 1665 | 831 | 2.9 | 17.6 | 124.3 | -5 | 180.8481 | 75.47 | 72.14 | 845.9 | 18 | me¦ ms¦ ph¦ pr¦ pc¦ ss¦ sc
11:25 | 6.301 | 315 | 562 | 572 | 13.2 | 16.6 | 1300 | 369 | 1666 | 838 | 3 | 17.6 | 124.6 | -5 | 180.8444 | 75.47 | 72.13 | 845.2 | 17 | me¦ ms¦ ph¦ pr¦ pc¦ ss¦ sc
11:25 | 6.34 | 315 | 564 | 573 | 13.2 | 16.6 | 1298 | 372 | 1664 | 845 | 2.9 | 17.7 | 125 | -5 | 180.8443 | 75.44 | 72.14 | 844.6 | 17 | me¦ ms¦ ph¦ pr¦ pc¦ ss¦ sc
11:25 | 6.383 | 317 | 568 | 576 | 13.2 | 16.6 | 1301 | 374 | 1667 | 850 | 2.9 | 17.7 | 125.4 | -5 | 180.8413 | 75.38 | 72.09 | 844.5 | 17 | me¦ ms¦ ph¦ pr¦ pc¦ ss¦ sc
11:25 | 6.422 | 317 | 570 | 577 | 13.2 | 16.6 | 1306 | 377 | 1674 | 856 | 2.9 | 17.8 | 125.8 | -5 | 180.842 | 75.36 | 72.12 | 843.6 | 18 | me¦ ms¦ ph¦ pr¦ pc¦ ss¦ sc
11:25 | 6.462 | 319 | 574 | 580 | 13.2 | 16.6 | 1314 | 379 | 1684 | 861 | 2.9 | 17.8 | 126.2 | -5 | 180.8399 | 75.32 | 72.13 | 843.1 | 19 | me¦ ms¦ ph¦ pr¦ pc¦ ss¦ sc
11:25 | 6.504 | 319 | 576 | 581 | 13.2 | 16.6 | 1325 | 382 | 1698 | 868 | 2.9 | 17.9 | 126.7 | -5 | 180.8384 | 75.2 | 72.07 | 841.9 | 20 | me¦ ms¦ ph¦ pr¦ pc¦ ss¦ sc
11:25 | 6.546 | 321 | 580 | 585 | 13.2 | 16.6 | 1335 | 384 | 1711 | 872 | 2.9 | 17.9 | 127 | -4 | 180.8382 | 75.13 | 72.12 | 842.1 | 21 | me¦ ms¦ ph¦ pr¦ pc¦ ss¦ sc
11:25 | 6.585 | 321 | 582 | 585 | 13.1 | 16.6 | 1343 | 387 | 1699 | 879 | 2.9 | 18 | 127.4 | -5 | 180.8358 | 75.05 | 72.1 | 841.8 | 23 | me¦ ms¦ ph¦ pr¦ pc¦ ss¦ sc
11:25 | 6.627 | 323 | 585 | 589 | 13.1 | 16.6 | 1346 | 389 | 1703 | 884 | 2.9 | 18 | 127.7 | -5 | 180.8347 | 75 | 72.11 | 841.5 | 24 | me¦ ms¦ ph¦ pr¦ pc¦ ss¦ sc
11:25 | 6.669 | 324 | 589 | 576 | 13.1 | 16.5 | 1343 | 392 | 1699 | 871 | 2.9 | 18.1 | 128.1 | -5 | 180.8339 | 74.92 | 72.07 | 841.8 | 26 | me¦ ms¦ ph¦ pr¦ pc¦ ss¦ sc
11:25 | 6.714 | 326 | 594 | 580 | 13.1 | 16.5 | 1336 | 395 | 1691 | 877 | 2.9 | 18.1 | 128.5 | -5 | 180.8318 | 75.01 | 72.1 | 841.3 | 27 | me¦ ms¦ ph¦ pr¦ pc¦ ss¦ sc
11:25 | 6.757 | 326 | 600 | 580 | 13.1 | 16.5 | 1326 | 397 | 1678 | 882 | 2.9 | 18.2 | 129 | -5 | 180.831 | 74.93 | 72.1 | 840.9 | 27 | me¦ ms¦ ph¦ pr¦ pc¦ ss¦ sc
11:25 | 6.797 | 326 | 605 | 581 | 13 | 16.5 | 1308 | 399 | 1635 | 886 | 2.9 | 18.3 | 129.6 | -5 | 180.8301 | 74.85 | 72.05 | 839 | 28 | me¦ ms¦ ph¦ pr¦ pc¦ ss¦ sc
11:25 | 6.838 | 328 | 610 | 584 | 12.9 | 16.5 | 1299 | 402 | 1603 | 893 | 2.9 | 18.3 | 130 | -5 | 180.8292 | 74.86 | 72.09 | 838.6 | 28 | me¦ ms¦ ph¦ pr¦ pc¦ ss¦ sc
11:25 | 6.877 | 328 | 615 | 584 | 12.8 | 16.5 | 1295 | 404 | 1579 | 897 | 2.9 | 18.4 | 130.3 | -5 | 180.8297 | 74.82 | 72.04 | 837.1 | 29 | me¦ ms¦ ph¦ pr¦ pc¦ ss¦ sc
11:25 | 6.915 | 330 | 620 | 587 | 12.8 | 16.5 | 1294 | 407 | 1578 | 904 | 2.9 | 18.4 | 130.6 | -5 | 180.8289 | 74.83 | 72.06 | 836.5 | 29 | me¦ ms¦ ph¦ pr¦ pc¦ ss¦ sc
11:25 | 6.957 | 330 | 625 | 588 | 12.8 | 16.5 | 1298 | 409 | 1582 | 908 | 2.9 | 18.5 | 131 | -5 | 180.8265 | 74.83 | 72.06 | 836.2 | 30 | me¦ ms¦ ph¦ pr¦ pc¦ ss¦ sc
11:25 | 6.997 | 332 | 631 | 591 | 12.7 | 16.5 | 1302 | 411 | 1568 | 913 | 2.9 | 18.5 | 131.3 | -5 | 180.8253 | 74.75 | 72.06 | 835.6 | 29 | me¦ ms¦ ph¦ pr¦ pc¦ ss¦ sc
11:25 | 7.037 | 332 | 637 | 591 | 12.7 | 16.5 | 1306 | 414 | 1573 | 920 | 2.9 | 18.6 | 131.5 | -5 | 180.8241 | 74.75 | 72.01 | 835.7 | 30 | me¦ ms¦ ph¦ pr¦ pc¦ ss¦ sc
11:25 | 7.08 | 334 | 643 | 582 | 12.7 | 16.4 | 1312 | 416 | 1580 | 904 | 2.9 | 18.6 | 131.8 | -5 | 180.8234 | 74.79 | 72.03 | 835 | 29 | me¦ ms¦ ph¦ pr¦ pc¦ ss¦ sc
11:25 | 7.121 | 335 | 648 | 582 | 12.7 | 16.4 | 1320 | 418 | 1590 | 908 | 2.9 | 18.7 | 132 | -5 | 180.8229 | 74.82 | 72.04 | 834.8 | 29 | me¦ ms¦ ph¦ pr¦ pc¦ ss¦ sc
11:25 | 7.16 | 336 | 652 | 585 | 12.7 | 16.4 | 1324 | 421 | 1595 | 915 | 2.9 | 18.7 | 132.1 | -5 | 180.823 | 74.78 | 72.02 | 834.3 | 29 | me¦ ms¦ ph¦ pr¦ pc¦ ss¦ sc
11:25 | 7.198 | 336 | 655 | 585 | 12.7 | 16.4 | 1332 | 423 | 1604 | 919 | 2.9 | 18.8 | 132.4 | -4 | 180.8195 | 74.82 | 72 | 834 | 29 | me¦ ms¦ ph¦ pr¦ pc¦ ss¦ sc
11:25 | 7.239 | 338 | 660 | 589 | 12.7 | 16.4 | 1338 | 425 | 1612 | 923 | 2.9 | 18.8 | 132.5 | -4 | 180.8205 | 74.83 | 72.02 | 832.6 | 28 | me¦ ms¦ ph¦ pr¦ pc¦ ss¦ sc
11:25 | 7.277 | 338 | 663 | 589 | 12.7 | 16.4 | 1343 | 428 | 1618 | 930 | 2.9 | 18.9 | 132.8 | -4 | 180.8202 | 74.81 | 72.05 | 832.4 | 28 | me¦ ms¦ ph¦ pr¦ pc¦ ss¦ sc
11:25 | 7.314 | 340 | 666 | 592 | 12.7 | 16.4 | 1348 | 430 | 1624 | 934 | 2.9 | 18.9 | 133 | -5 | 180.8179 | 74.76 | 71.98 | 831.6 | 29 | me¦ ms¦ ph¦ pr¦ pc¦ ss¦ sc
11:25 | 7.352 | 342 | 668 | 595 | 12.7 | 16.4 | 1344 | 433 | 1619 | 941 | 2.9 | 18.9 | 133.3 | -5 | 180.818 | 74.76 | 72 | 831.2 | 29 | me¦ ms¦ ph¦ pr¦ pc¦ ss¦ sc
11:25 | 7.388 | 342 | 670 | 595 | 12.7 | 16.4 | 1337 | 435 | 1610 | 945 | 2.9 | 19 | 133.6 | -5 | 180.8167 | 74.74 | 71.97 | 830.4 | 29 | me¦ ms¦ ph¦ pr¦ pc¦ ss¦ sc
11:25 | 7.422 | 343 | 671 | 597 | 12.7 | 16.4 | 1327 | 437 | 1598 | 949 | 2.9 | 19 | 134 | -5 | 180.8171 | 74.73 | 72.01 | 829.8 | 30 | me¦ ms¦ ph¦ pr¦ pc¦ ss¦ sc
11:25 | 7.456 | 343 | 671 | 597 | 12.7 | 16.4 | 1316 | 439 | 1585 | 954 | 2.9 | 19.1 | 134.3 | -5 | 180.8169 | 74.75 | 71.98 | 829.1 | 30 | me¦ ms¦ ph¦ pr¦ pc¦ ss¦ sc
11:26 | 7.489 | 345 | 671 | 587 | 12.6 | 16.3 | 1305 | 442 | 1553 | 940 | 2.9 | 19.1 | 134.7 | -5 | 180.8163 | 74.75 | 71.93 | 829.2 | 29 | me¦ ms¦ ph¦ pr¦ pc¦ ss¦ sc
11:26 | 7.536 | 345 | 676 | 587 | 12.6 | 16.3 | 1297 | 444 | 1544 | 944 | 2.9 | 19.2 | 135 | -6 | 180.8155 | 74.8 | 72.02 | 829.3 | 29 | me¦ ms¦ ph¦ pr¦ pc¦ ss¦ sc
11:26 | 7.569 | 346 | 676 | 590 | 12.6 | 16.3 | 1292 | 446 | 1538 | 948 | 2.9 | 19.2 | 135.3 | -6 | 180.8146 | 74.78 | 71.95 | 828.5 | 29 | me¦ ms¦ ph¦ pr¦ pc¦ ss¦ sc
11:26 | 7.601 | 346 | 675 | 589 | 12.6 | 16.3 | 1290 | 448 | 1535 | 953 | 2.9 | 19.3 | 135.5 | -6 | 180.8142 | 74.79 | 71.94 | 828.1 | 29 | me¦ ms¦ ph¦ pr¦ pc¦ ss¦ sc
11:26 | 7.629 | 347 | 674 | 592 | 12.6 | 16.3 | 1291 | 450 | 1536 | 957 | 3 | 19.3 | 135.7 | -6 | 180.8154 | 74.8 | 71.95 | 827.7 | 29 | me¦ ms¦ ph¦ pr¦ pc¦ ss¦ sc
11:26 | 7.659 | 347 | 672 | 591 | 12.6 | 16.3 | 1295 | 452 | 1541 | 961 | 2.9 | 19.4 | 136 | -6 | 180.8142 | 74.83 | 71.91 | 827.7 | 28 | me¦ ms¦ ph¦ pr¦ pc¦ ss¦ sc
11:26 | 7.69 | 348 | 666 | 593 | 12.6 | 16.3 | 1300 | 454 | 1547 | 965 | 2.9 | 19.4 | 136.2 | -6 | 180.8136 | 74.88 | 71.93 | 827 | 28 | me¦ ms¦ ph¦ pr¦ pc¦ ss¦ sc
11:26 | 7.721 | 348 | 665 | 593 | 12.6 | 16.3 | 1306 | 457 | 1554 | 972 | 2.9 | 19.5 | 136.4 | -5 | 180.8121 | 74.85 | 71.92 | 826.7 | 27 | me¦ ms¦ ph¦ pr¦ pc¦ ss¦ sc
11:26 | 7.75 | 349 | 664 | 595 | 12.7 | 16.3 | 1312 | 459 | 1580 | 976 | 2.9 | 19.5 | 136.7 | -5 | 180.8118 | 74.71 | 71.9 | 827 | 27 | me¦ ms¦ ph¦ pr¦ pc¦ ss¦ sc
11:26 | 7.78 | 349 | 663 | 594 | 12.7 | 16.3 | 1316 | 461 | 1585 | 980 | 2.9 | 19.6 | 136.9 | -5 | 180.8107 | 74.67 | 71.9 | 825.7 | 29 | me¦ ms¦ ph¦ pr¦ pc¦ ss¦ sc
11:26 | 7.81 | 350 | 662 | 596 | 12.8 | 16.3 | 1319 | 463 | 1608 | 985 | 2.9 | 19.6 | 137.1 | -5 | 180.8097 | 74.63 | 71.95 | 826 | 31 | me¦ ms¦ ph¦ pr¦ pc¦ ss¦ sc
11:26 | 7.838 | 350 | 661 | 583 | 12.8 | 16.2 | 1315 | 465 | 1603 | 968 | 2.9 | 19.7 | 137.2 | -5 | 180.8104 | 74.68 | 71.92 | 825.7 | 32 | me¦ ms¦ ph¦ pr¦ pc¦ ss¦ sc
11:26 | 7.868 | 351 | 659 | 585 | 12.9 | 16.2 | 1311 | 467 | 1618 | 972 | 2.9 | 19.7 | 137.4 | -5 | 180.8083 | 74.8 | 71.88 | 825.3 | 31 | me¦ ms¦ ph¦ pr¦ pc¦ ss¦ sc
11:26 | 7.898 | 351 | 657 | 585 | 12.9 | 16.2 | 1307 | 469 | 1613 | 977 | 2.9 | 19.8 | 137.5 | -5 | 180.8071 | 74.75 | 71.85 | 824.6 | 29 | me¦ ms¦ ph¦ pr¦ pc¦ ss¦ sc
11:26 | 7.927 | 352 | 655 | 587 | 13 | 16.2 | 1300 | 471 | 1625 | 981 | 2.9 | 19.8 | 137.8 | -5 | 180.8074 | 74.75 | 71.92 | 824.6 | 29 | me¦ ms¦ ph¦ pr¦ pc¦ ss¦ sc
11:26 | 7.953 | 351 | 652 | 586 | 13 | 16.2 | 1295 | 473 | 1618 | 985 | 2.9 | 19.9 | 138 | -5 | 180.8076 | 74.7 | 71.91 | 823.7 | 30 | me¦ ms¦ ph¦ pr¦ pc¦ ss¦ sc
11:26 | 7.983 | 353 | 651 | 588 | 13.1 | 16.2 | 1290 | 475 | 1632 | 989 | 2.9 | 19.9 | 138.1 | -5 | 180.805 | 74.75 | 71.88 | 823.5 | 30 | me¦ ms¦ ph¦ pr¦ pc¦ ss¦ sc
11:26 | 8.016 | 352 | 649 | 587 | 13.2 | 16.2 | 1286 | 477 | 1648 | 993 | 2.9 | 20 | 138.2 | -4 | 180.8044 | 74.7 | 71.85 | 822.5 | 30 | me¦ ms¦ ph¦ pr¦ pc¦ ss¦ sc
11:26 | 8.045 | 353 | 647 | 589 | 13.2 | 16.2 | 1280 | 479 | 1641 | 997 | 2.9 | 20 | 138.3 | -4 | 180.8042 | 74.66 | 71.86 | 822 | 30 | me¦ ms¦ ph¦ pr¦ pc¦ ss¦ sc
11:26 | 8.076 | 353 | 646 | 589 | 13.2 | 16.2 | 1272 | 481 | 1630 | 1002 | 2.9 | 20.1 | 138.4 | -4 | 180.8014 | 74.71 | 71.85 | 821.8 | 30 | me¦ ms¦ ph¦ pr¦ pc¦ ss¦ sc
11:26 | 8.106 | 354 | 645 | 591 | 13.2 | 16.2 | 1261 | 483 | 1616 | 1006 | 2.9 | 20.1 | 138.6 | -4 | 180.803 | 74.64 | 71.87 | 821.8 | 30 | me¦ ms¦ ph¦ pr¦ pc¦ ss¦ sc
11:26 | 8.129 | 354 | 641 | 590 | 13.1 | 16.2 | 1248 | 485 | 1579 | 1010 | 2.9 | 20.2 | 138.7 | -4 | 180.8039 | 74.63 | 71.89 | 822.1 | 31 | me¦ ms¦ ph¦ pr¦ pc¦ ss¦ sc
11:26 | 8.152 | 355 | 638 | 591 | 13.1 | 16.2 | 1230 | 487 | 1556 | 1014 | 2.9 | 20.2 | 138.8 | -4 | 180.804 | 74.58 | 71.84 | 821.4 | 32 | me¦ ms¦ ph¦ pr¦ pc¦ ss¦ sc
11:26 | 8.182 | 354 | 635 | 591 | 13.1 | 16.2 | 1211 | 488 | 1532 | 1016 | 2.9 | 20.3 | 138.9 | -5 | 180.7999 | 74.61 | 71.83 | 820.4 | 32 | me¦ ms¦ ph¦ pr¦ pc¦ ss¦ sc
11:26 | 8.208 | 355 | 633 | 580 | 13.1 | 16.1 | 1192 | 490 | 1508 | 1000 | 2.9 | 20.3 | 139.1 | -5 | 180.8008 | 74.71 | 71.89 | 820.7 | 32 | me¦ ms¦ ph¦ pr¦ pc¦ ss¦ sc
11:26 | 8.232 | 356 | 630 | 582 | 13.1 | 16.1 | 1171 | 492 | 1482 | 1004 | 2.9 | 20.3 | 139.2 | -5 | 180.8027 | 74.77 | 71.87 | 820.2 | 31 | me¦ ms¦ ph¦ pr¦ pc¦ ss¦ sc
11:26 | 8.259 | 356 | 626 | 581 | 13 | 16.1 | 1152 | 493 | 1440 | 1006 | 2.9 | 20.4 | 139.3 | -5 | 180.8021 | 74.79 | 71.8 | 820.2 | 30 | me¦ ms¦ ph¦ pr¦ pc¦ ss¦ sc
11:26 | 8.287 | 357 | 624 | 583 | 13 | 16.1 | 1131 | 495 | 1413 | 1010 | 2.9 | 20.4 | 139.3 | -5 | 180.7993 | 74.83 | 71.81 | 819.6 | 29 | me¦ ms¦ ph¦ pr¦ pc¦ ss¦ sc
11:26 | 8.312 | 356 | 621 | 582 | 13 | 16.1 | 1111 | 496 | 1388 | 1012 | 2.9 | 20.5 | 139.4 | -4 | 180.7988 | 74.86 | 71.82 | 819.2 | 28 | me¦ ms¦ ph¦ pr¦ pc¦ ss¦ sc
11:26 | 8.336 | 357 | 616 | 584 | 13 | 16.1 | 1094 | 498 | 1367 | 1016 | 2.9 | 20.5 | 139.4 | -4 | 180.7981 | 74.98 | 71.85 | 819 | 27 | me¦ ms¦ ph¦ pr¦ pc¦ ss¦ sc
11:26 | 8.359 | 357 | 612 | 582 | 13 | 16.1 | 1081 | 499 | 1351 | 1018 | 2.9 | 20.6 | 139.6 | -5 | 180.7996 | 75.03 | 71.85 | 818.7 | 26 | me¦ ms¦ ph¦ pr¦ pc¦ ss¦ sc
11:26 | 8.381 | 358 | 605 | 584 | 13 | 16.1 | 1071 | 500 | 1338 | 1020 | 2.9 | 20.6 | 139.7 | -4 | 180.7969 | 75.04 | 71.83 | 818 | 25 | me¦ ms¦ ph¦ pr¦ pc¦ ss¦ sc
11:26 | 8.407 | 357 | 601 | 583 | 13 | 16.1 | 1070 | 502 | 1337 | 1024 | 2.9 | 20.7 | 139.7 | -5 | 180.797 | 75.1 | 71.86 | 818 | 24 | me¦ ms¦ ph¦ pr¦ pc¦ ss¦ sc
11:26 | 8.427 | 358 | 595 | 584 | 13 | 16.1 | 1074 | 503 | 1342 | 1026 | 2.9 | 20.7 | 139.8 | -5 | 180.7989 | 75.07 | 71.83 | 817.9 | 24 | me¦ ms¦ ph¦ pr¦ pc¦ ss¦ sc
11:26 | 8.451 | 357 | 590 | 583 | 13 | 16.1 | 1083 | 504 | 1353 | 1028 | 2.9 | 20.8 | 139.8 | -5 | 180.7951 | 75.14 | 71.85 | 817.6 | 24 | me¦ ms¦ ph¦ pr¦ pc¦ ss¦ sc
11:26 | 8.472 | 358 | 584 | 585 | 13 | 16.1 | 1103 | 506 | 1378 | 1032 | 2.9 | 20.8 | 140 | -5 | 180.796 | 75.13 | 71.82 | 817.5 | 24 | me¦ ms¦ ph¦ pr¦ pc¦ ss¦ sc
11:26 | 8.496 | 357 | 579 | 584 | 13.1 | 16.1 | 1120 | 507 | 1417 | 1034 | 2.9 | 20.9 | 140.1 | -5 | 180.7948 | 75.17 | 71.84 | 817.1 | 23 | me¦ ms¦ ph¦ pr¦ pc¦ ss¦ sc
11:26 | 8.516 | 358 | 572 | 573 | 13.1 | 16 | 1138 | 509 | 1440 | 1018 | 2.9 | 20.9 | 140.1 | -5 | 180.7959 | 75.15 | 71.84 | 816.8 | 23 | me¦ ms¦ ph¦ pr¦ pc¦ ss¦ sc
11:26 | 8.533 | 357 | 565 | 572 | 13.2 | 16 | 1152 | 510 | 1476 | 1020 | 2.9 | 21 | 140.1 | -5 | 180.7968 | 75.17 | 71.81 | 816.3 | 23 | me¦ ms¦ ph¦ pr¦ pc¦ ss¦ sc
11:26 | 8.556 | 358 | 558 | 573 | 13.2 | 16 | 1163 | 512 | 1491 | 1024 | 2.9 | 21 | 140.1 | -4 | 180.7937 | 75.19 | 71.85 | 815.9 | 23 | me¦ ms¦ ph¦ pr¦ pc¦ ss¦ sc
11:26 | 8.573 | 357 | 550 | 572 | 13.2 | 16 | 1166 | 513 | 1494 | 1026 | 2.9 | 21.1 | 140.3 | -4 | 180.7945 | 75.08 | 71.81 | 815.5 | 22 | me¦ ms¦ ph¦ pr¦ pc¦ ss¦ sc
11:26 | 8.594 | 358 | 544 | 573 | 13.1 | 16 | 1166 | 515 | 1475 | 1030 | 2.9 | 21.1 | 140.5 | -4 | 180.7948 | 75.08 | 71.85 | 815.1 | 24 | me¦ ms¦ ph¦ pr¦ pc¦ ss¦ sc
11:26 | 8.611 | 357 | 537 | 571 | 13.1 | 16 | 1160 | 516 | 1468 | 1032 | 2.9 | 21.2 | 140.6 | -4 | 180.7935 | 75.04 | 71.81 | 814.8 | 25 | me¦ ms¦ ph¦ pr¦ pc¦ ss¦ sc
11:26 | 8.633 | 358 | 532 | 573 | 13.1 | 16 | 1149 | 518 | 1454 | 1036 | 2.9 | 21.2 | 140.6 | -4 | 180.7926 | 74.94 | 71.79 | 814.4 | 25 | me¦ ms¦ ph¦ pr¦ pc¦ ss¦ sc
11:26 | 8.653 | 357 | 527 | 571 | 13.2 | 16 | 1134 | 519 | 1453 | 1038 | 2.9 | 21.3 | 140.7 | -4 | 180.7936 | 74.94 | 71.8 | 814.3 | 27 | me¦ ms¦ ph¦ pr¦ pc¦ ss¦ sc
11:26 | 8.67 | 358 | 519 | 573 | 13.2 | 16 | 1115 | 520 | 1429 | 1040 | 2.9 | 21.3 | 140.8 | -4 | 180.7923 | 74.94 | 71.83 | 814 | 27 | me¦ ms¦ ph¦ pr¦ pc¦ ss¦ sc
11:26 | 8.688 | 357 | 512 | 571 | 13.2 | 16 | 1092 | 522 | 1400 | 1044 | 2.9 | 21.4 | 140.9 | -4 | 180.7925 | 74.9 | 71.79 | 813.5 | 28 | me¦ ms¦ ph¦ pr¦ pc¦ ss¦ sc
11:26 | 8.705 | 357 | 505 | 572 | 13.2 | 16 | 1066 | 523 | 1366 | 1046 | 2.9 | 21.4 | 141 | -5 | 180.7921 | 74.9 | 71.83 | 813.3 | 28 | me¦ ms¦ ph¦ pr¦ pc¦ ss¦ sc
11:26 | 8.721 | 356 | 497 | 571 | 13.2 | 16 | 1039 | 524 | 1332 | 1048 | 2.9 | 21.5 | 141 | -4 | 180.7918 | 74.91 | 71.79 | 813.1 | 29 | me¦ ms¦ ph¦ pr¦ pc¦ ss¦ sc
11:26 | 8.737 | 357 | 490 | 572 | 13.3 | 16 | 1009 | 525 | 1310 | 1050 | 2.9 | 21.5 | 141.1 | -4 | 180.7912 | 74.88 | 71.79 | 813 | 28 | me¦ ms¦ ph¦ pr¦ pc¦ ss¦ sc
11:26 | 8.754 | 356 | 483 | 570 | 13.3 | 16 | 978 | 526 | 1270 | 1052 | 2.9 | 21.6 | 141.1 | -4 | 180.791 | 74.92 | 71.8 | 812.5 | 29 | me¦ ms¦ ph¦ pr¦ pc¦ ss¦ sc
11:26 | 8.771 | 357 | 477 | 571 | 13.2 | 16 | 945 | 527 | 1211 | 1054 | 2.9 | 21.6 | 141.2 | -5 | 180.7905 | 74.86 | 71.82 | 812.5 | 29 | me¦ ms¦ ph¦ pr¦ pc¦ ss¦ sc
11:26 | 8.785 | 356 | 468 | 570 | 13.2 | 16 | 914 | 528 | 1171 | 1056 | 2.9 | 21.7 | 141.3 | -5 | 180.7893 | 74.86 | 71.84 | 812.1 | 29 | me¦ ms¦ ph¦ pr¦ pc¦ ss¦ sc
11:26 | 8.798 | 356 | 461 | 559 | 13.2 | 15.9 | 888 | 529 | 1138 | 1037 | 2.9 | 21.7 | 141.3 | -5 | 180.7901 | 74.86 | 71.84 | 811.2 | 28 | me¦ ms¦ ph¦ pr¦ pc¦ ss¦ sc
11:26 | 8.817 | 355 | 455 | 558 | 13.2 | 15.9 | 863 | 530 | 1106 | 1039 | 2.9 | 21.8 | 141.4 | -4 | 180.7895 | 74.86 | 71.84 | 811.3 | 28 | me¦ ms¦ ph¦ pr¦ pc¦ ss¦ sc
11:26 | 8.817 | 355 | 444 | 558 | 13.2 | 15.9 | 844 | 530 | 1082 | 1039 | 2.9 | 21.8 | 141.6 | -5 | 180.7895 | 74.78 | 71.78 | 810.7 | 28 | me¦ ms¦ ph¦ pr¦ pc¦ ss¦ sc
11:26 | 8.838 | 356 | 439 | 559 | 13.2 | 15.9 | 822 | 531 | 1053 | 1041 | 2.9 | 21.8 | 141.8 | -5 | 180.7897 | 75.16 | 71.75 | 810.5 | 28 | me¦ ms¦ ph¦ pr¦ pc¦ ss¦ sc
11:26 | 8.855 | 355 | 434 | 558 | 13.3 | 15.9 | 810 | 532 | 1051 | 1043 | 2.9 | 21.9 | 141.9 | -4 | 180.7893 | 75.14 | 71.76 | 810.2 | 25 | me¦ ms¦ ph¦ pr¦ pc¦ ss¦ sc
11:26 | 8.869 | 356 | 428 | 559 | 13.3 | 15.9 | 799 | 532 | 1037 | 1043 | 2.9 | 21.9 | 142 | -5 | 180.7887 | 75.09 | 71.81 | 810.2 | 23 | me¦ ms¦ ph¦ pr¦ pc¦ ss¦ sc
11:26 | 8.882 | 355 | 422 | 557 | 13.3 | 15.9 | 784 | 533 | 1018 | 1045 | 2.9 | 22 | 142 | -4 | 180.7887 | 75.09 | 71.78 | 810 | 24 | me¦ ms¦ ph¦ pr¦ pc¦ ss¦ sc
11:27 | 8.896 | 355 | 412 | 558 | 13.3 | 15.9 | 770 | 533 | 1000 | 1045 | 2.9 | 22 | 142.1 | -4 | 180.7882 | 75.1 | 71.77 | 809.3 | 24 | me¦ ms¦ ph¦ pr¦ pc¦ ss¦ sc
11:27 | 8.91 | 354 | 406 | 556 | 13.3 | 15.9 | 751 | 534 | 975 | 1047 | 2.9 | 22.1 | 142.1 | -4 | 180.7877 | 75.14 | 71.81 | 809.3 | 24 | me¦ ms¦ ph¦ pr¦ pc¦ ss¦ sc
11:27 | 8.928 | 355 | 402 | 557 | 13.3 | 15.9 | 733 | 534 | 951 | 1047 | 2.9 | 22.1 | 142.1 | -4 | 180.7854 | 75.13 | 71.77 | 809 | 25 | me¦ ms¦ ph¦ pr¦ pc¦ ss¦ sc
11:27 | 8.947 | 354 | 399 | 556 | 13.3 | 15.9 | 714 | 535 | 927 | 1049 | 2.9 | 22.2 | 142.1 | -4 | 180.7848 | 75.11 | 71.77 | 808.2 | 25 | me¦ ms¦ ph¦ pr¦ pc¦ ss¦ sc
11:27 | 8.966 | 355 | 396 | 557 | 13.3 | 15.9 | 695 | 535 | 902 | 1049 | 2.9 | 22.2 | 142.2 | -4 | 180.7843 | 75.14 | 71.78 | 808.1 | 25 | me¦ ms¦ ph¦ pr¦ pc¦ ss¦ sc
11:27 | 8.987 | 354 | 393 | 556 | 13.4 | 15.9 | 680 | 535 | 894 | 1049 | 2.9 | 22.3 | 142.3 | -4 | 180.7821 | 75.11 | 71.75 | 808.2 | 24 | me¦ ms¦ ph¦ pr¦ pc¦ ss¦ sc
11:27 | 9.008 | 355 | 390 | 557 | 13.4 | 15.9 | 665 | 536 | 875 | 1050 | 2.9 | 22.3 | 142.4 | -4 | 180.7816 | 75.2 | 71.8 | 807.6 | 24 | me¦ ms¦ ph¦ pr¦ pc¦ ss¦ sc
11:27 | 9.027 | 354 | 387 | 556 | 13.5 | 15.9 | 650 | 536 | 866 | 1050 | 2.9 | 22.4 | 142.5 | -4 | 180.7806 | 75.25 | 71.8 | 807.6 | 24 | me¦ ms¦ ph¦ pr¦ pc¦ ss¦ sc
11:27 | 9.043 | 355 | 383 | 557 | 13.5 | 15.9 | 636 | 536 | 848 | 1050 | 2.9 | 22.4 | 143 | -6 | 180.7836 | 75.17 | 71.8 | 807.5 | 23 | me¦ ms¦ ph¦ pr¦ pc¦ ss¦ sc
11:27 | 9.054 | 354 | 377 | 555 | 13.5 | 15.9 | 620 | 536 | 826 | 1050 | 2.9 | 22.5 | 143.9 | -7 | 180.7857 | 75.06 | 71.74 | 807.8 | 23 | me¦ ms¦ ph¦ pr¦ pc¦ ss¦ sc
11:27 | 9.061 | 354 | 371 | 555 | 13.5 | 15.9 | 604 | 536 | 805 | 1050 | 2.9 | 22.5 | 144.7 | -7 | 180.7865 | 75.03 | 71.79 | 807.9 | 25 | me¦ ms¦ ph¦ pr¦ pc¦ ss¦ sc
11:27 | 9.067 | 353 | 363 | 543 | 13.4 | 15.8 | 585 | 536 | 769 | 1030 | 2.9 | 22.6 | 145.1 | -7 | 180.7887 | 74.98 | 71.71 | 807.8 | 26 | me¦ ms¦ ph¦ pr¦ pc¦ ss¦ sc
11:27 | 9.075 | 353 | 357 | 543 | 13.4 | 15.8 | 567 | 537 | 746 | 1032 | 2.9 | 22.6 | 145.4 | -7 | 180.7871 | 74.97 | 71.74 | 808.3 | 26 | me¦ ms¦ ph¦ pr¦ pc¦ ss¦ sc
11:27 | 9.082 | 352 | 350 | 541 | 13.3 | 15.8 | 548 | 537 | 711 | 1032 | 2.9 | 22.7 | 145.7 | -7 | 180.7883 | 74.95 | 71.68 | 807.8 | 27 | me¦ ms¦ ph¦ pr¦ pc¦ ss¦ sc
11:27 | 9.088 | 352 | 344 | 542 | 13.2 | 15.8 | 532 | 537 | 682 | 1032 | 2.9 | 22.7 | 146 | -7 | 180.7897 | 74.94 | 71.73 | 807.4 | 27 | me¦ ms¦ ph¦ pr¦ pc¦ ss¦ sc
11:27 | 9.09 | 350 | 335 | 539 | 13.1 | 15.8 | 519 | 537 | 656 | 1032 | 2.9 | 22.8 | 146.2 | -7 | 180.7903 | 74.97 | 71.71 | 807.5 | 28 | me¦ ms¦ ph¦ pr¦ pc¦ ss¦ sc
11:27 | 9.094 | 350 | 327 | 539 | 13 | 15.8 | 506 | 536 | 632 | 1030 | 2.9 | 22.8 | 146.4 | -7 | 180.7892 | 74.98 | 71.74 | 807.2 | 28 | me¦ ms¦ ph¦ pr¦ pc¦ ss¦ sc
11:27 | 9.1 | 349 | 320 | 537 | 12.9 | 15.8 | 497 | 536 | 613 | 1030 | 2.9 | 22.9 | 146.6 | -7 | 180.789 | 74.97 | 71.75 | 807 | 27 | me¦ ms¦ ph¦ pr¦ pc¦ ss¦ sc
11:27 | 9.104 | 349 | 311 | 538 | 12.9 | 15.8 | 487 | 536 | 601 | 1030 | 2.9 | 22.9 | 146.8 | -7 | 180.7898 | 75 | 71.72 | 807.1 | 28 | me¦ ms¦ ph¦ pr¦ pc¦ ss¦ sc
11:27 | 9.107 | 348 | 303 | 536 | 12.9 | 15.8 | 479 | 536 | 591 | 1030 | 2.9 | 23 | 147 | -7 | 180.789 | 75.01 | 71.74 | 806.4 | 27 | me¦ ms¦ ph¦ pr¦ pc¦ ss¦ sc
11:27 | 9.111 | 347 | 297 | 533 | 13.2 | 15.8 | 465 | 536 | 596 | 1030 | 2.9 | 23.1 | 147.3 | -7 | 180.7902 | 74.96 | 71.71 | 806.6 | 27 | me¦ ms¦ ph¦ pr¦ pc¦ ss¦ sc
11:27 | 9.115 | 347 | 292 | 534 | 13.6 | 15.8 | 459 | 536 | 620 | 1030 | 2.9 | 23.1 | 147.6 | -7 | 180.7908 | 74.94 | 71.72 | 806.7 | 28 | me¦ ms¦ ph¦ pr¦ pc¦ ss¦ sc
11:27 | 9.116 | 345 | 283 | 531 | 13.8 | 15.8 | 449 | 536 | 623 | 1030 | 2.9 | 23.2 | 147.8 | -7 | 180.791 | 74.92 | 71.7 | 806.5 | 28 | me¦ ms¦ ph¦ pr¦ pc¦ ss¦ sc
11:27 | 9.116 | 345 | 275 | 531 | 14 | 15.8 | 441 | 535 | 630 | 1028 | 2.9 | 23.2 | 148 | -7 | 180.7911 | 74.9 | 71.66 | 806.3 | 28 | me¦ ms¦ ph¦ pr¦ pc¦ ss¦ sc
11:27 | 9.123 | 346 | 270 | 532 | 14.1 | 15.8 | 433 | 535 | 627 | 1028 | 2.9 | 23.2 | 148.1 | -7 | 180.7902 | 74.91 | 71.69 | 805.9 | 28 | me¦ ms¦ ph¦ pr¦ pc¦ ss¦ sc
11:27 | 9.129 | 344 | 263 | 530 | 14.2 | 15.8 | 427 | 535 | 627 | 1028 | 2.9 | 23.3 | 148.2 | -7 | 180.79 | 74.92 | 71.72 | 805.7 | 29 | me¦ ms¦ ph¦ pr¦ pc¦ ss¦ sc
11:27 | 9.134 | 344 | 257 | 530 | 14.3 | 15.8 | 422 | 535 | 629 | 1028 | 2.9 | 23.3 | 148.4 | -7 | 180.7891 | 74.89 | 71.67 | 805.6 | 28 | me¦ ms¦ ph¦ pr¦ pc¦ ss¦ sc
11:27 | 9.141 | 343 | 251 | 528 | 14.3 | 15.8 | 419 | 535 | 625 | 1028 | 2.9 | 23.4 | 148.7 | -7 | 180.7891 | 74.85 | 71.67 | 804.9 | 29 | me¦ ms¦ ph¦ pr¦ pc¦ ss¦ sc
11:27 | 9.148 | 344 | 246 | 529 | 14.3 | 15.8 | 416 | 534 | 620 | 1026 | 2.9 | 23.4 | 149 | -7 | 180.7885 | 74.91 | 71.66 | 805 | 29 | me¦ ms¦ ph¦ pr¦ pc¦ ss¦ sc
11:27 | 9.156 | 342 | 241 | 527 | 14.2 | 15.8 | 414 | 534 | 608 | 1026 | 2.9 | 23.5 | 149.2 | -7 | 180.7885 | 74.84 | 71.64 | 804.9 | 29 | me¦ ms¦ ph¦ pr¦ pc¦ ss¦ sc
11:27 | 9.164 | 343 | 237 | 527 | 14.3 | 15.8 | 411 | 534 | 613 | 1026 | 2.9 | 23.5 | 149.5 | -7 | 180.7888 | 74.88 | 71.69 | 804.6 | 29 | me¦ ms¦ ph¦ pr¦ pc¦ ss¦ sc
11:27 | 9.171 | 341 | 231 | 526 | 14.3 | 15.8 | 411 | 534 | 613 | 1026 | 2.9 | 23.6 | 149.6 | -7 | 180.7872 | 74.8 | 71.64 | 804.1 | 30 | me¦ ms¦ ph¦ pr¦ pc¦ ss¦ sc
11:27 | 9.181 | 342 | 228 | 526 | 14.3 | 15.8 | 411 | 533 | 613 | 1025 | 2.9 | 23.6 | 149.8 | -7 | 180.7873 | 74.79 | 71.65 | 803.9 | 30 | me¦ ms¦ ph¦ pr¦ pc¦ ss¦ sc
11:27 | 9.192 | 341 | 224 | 515 | 14.3 | 15.7 | 411 | 533 | 613 | 1005 | 2.9 | 23.7 | 149.9 | -7 | 180.786 | 74.8 | 71.64 | 803.5 | 31 | me¦ ms¦ ph¦ pr¦ pc¦ ss¦ sc
11:27 | 9.204 | 341 | 222 | 515 | 14.4 | 15.7 | 411 | 533 | 622 | 1005 | 2.9 | 23.7 | 150.1 | -7 | 180.7861 | 74.77 | 71.62 | 803 | 31 | me¦ ms¦ ph¦ pr¦ pc¦ ss¦ sc
11:27 | 9.215 | 340 | 218 | 514 | 14.4 | 15.7 | 411 | 533 | 622 | 1005 | 2.9 | 23.8 | 150.1 | -7 | 180.7867 | 74.75 | 71.6 | 803 | 31 | me¦ ms¦ ph¦ pr¦ pc¦ ss¦ sc
11:27 | 9.226 | 341 | 215 | 514 | 14.4 | 15.7 | 412 | 532 | 624 | 1003 | 2.9 | 23.8 | 150.4 | -7 | 180.7857 | 74.77 | 71.65 | 802.3 | 31 | me¦ ms¦ ph¦ pr¦ pc¦ ss¦ sc
11:27 | 9.238 | 340 | 213 | 513 | 14.3 | 15.7 | 412 | 532 | 614 | 1003 | 2.9 | 23.9 | 150.5 | -7 | 180.785 | 74.73 | 71.64 | 802.6 | 31 | me¦ ms¦ ph¦ pr¦ pc¦ ss¦ sc
11:27 | 9.249 | 340 | 210 | 514 | 14.2 | 15.7 | 415 | 532 | 610 | 1003 | 2.9 | 23.9 | 150.7 | -7 | 180.7848 | 74.77 | 71.68 | 802.8 | 32 | me¦ ms¦ ph¦ pr¦ pc¦ ss¦ sc
11:27 | 9.261 | 339 | 208 | 512 | 14.2 | 15.7 | 417 | 532 | 613 | 1003 | 2.9 | 24 | 150.9 | -6 | 180.7836 | 74.73 | 71.62 | 801.9 | 32 | me¦ ms¦ ph¦ pr¦ pc¦ ss¦ sc
11:27 | 9.276 | 340 | 206 | 513 | 14.1 | 15.7 | 422 | 531 | 611 | 1001 | 2.9 | 24 | 151 | -7 | 180.7838 | 74.7 | 71.63 | 801.5 | 32 | me¦ ms¦ ph¦ pr¦ pc¦ ss¦ sc
11:27 | 9.287 | 339 | 205 | 511 | 14.1 | 15.7 | 426 | 531 | 617 | 1001 | 2.9 | 24.1 | 151.2 | -7 | 180.7838 | 74.7 | 71.62 | 801.3 | 32 | me¦ ms¦ ph¦ pr¦ pc¦ ss¦ sc
11:27 | 9.3 | 339 | 202 | 512 | 14.1 | 15.7 | 430 | 531 | 623 | 1001 | 2.9 | 24.1 | 151.3 | -7 | 180.7828 | 74.72 | 71.68 | 801.3 | 32 | me¦ ms¦ ph¦ pr¦ pc¦ ss¦ sc
11:27 | 9.312 | 338 | 199 | 511 | 14 | 15.7 | 435 | 531 | 621 | 1001 | 2.9 | 24.2 | 151.5 | -7 | 180.783 | 74.72 | 71.67 | 801.5 | 32 | me¦ ms¦ ph¦ pr¦ pc¦ ss¦ sc
11:27 | 9.324 | 339 | 198 | 511 | 14 | 15.7 | 439 | 531 | 627 | 1001 | 2.9 | 24.2 | 151.7 | -7 | 180.7818 | 74.74 | 71.65 | 801.7 | 32 | me¦ ms¦ ph¦ pr¦ pc¦ ss¦ sc
11:27 | 9.336 | 338 | 196 | 510 | 13.9 | 15.7 | 444 | 530 | 625 | 999 | 2.9 | 24.3 | 151.9 | -7 | 180.7824 | 74.74 | 71.66 | 801 | 32 | me¦ ms¦ ph¦ pr¦ pc¦ ss¦ sc
11:27 | 9.349 | 338 | 195 | 511 | 13.9 | 15.7 | 446 | 530 | 628 | 999 | 2.9 | 24.3 | 152.1 | -7 | 180.782 | 74.71 | 71.63 | 801.3 | 32 | me¦ ms¦ ph¦ pr¦ pc¦ ss¦ sc
11:27 | 9.362 | 337 | 194 | 509 | 13.9 | 15.7 | 448 | 530 | 630 | 999 | 2.9 | 24.4 | 152.3 | -7 | 180.7822 | 74.71 | 71.61 | 800.6 | 32 | me¦ ms¦ ph¦ pr¦ pc¦ ss¦ sc
11:27 | 9.373 | 338 | 192 | 510 | 13.8 | 15.7 | 449 | 530 | 623 | 999 | 2.9 | 24.4 | 152.5 | -7 | 180.7812 | 74.72 | 71.61 | 801.2 | 32 | me¦ ms¦ ph¦ pr¦ pc¦ ss¦ sc
11:27 | 9.386 | 337 | 191 | 508 | 13.8 | 15.7 | 450 | 530 | 625 | 999 | 2.9 | 24.5 | 152.7 | -7 | 180.7814 | 74.66 | 71.6 | 800.8 | 32 | me¦ ms¦ ph¦ pr¦ pc¦ ss¦ sc
11:27 | 9.396 | 337 | 189 | 509 | 13.8 | 15.7 | 452 | 530 | 627 | 999 | 2.9 | 24.5 | 152.9 | -8 | 180.7821 | 74.72 | 71.63 | 800.8 | 32 | me¦ ms¦ ph¦ pr¦ pc¦ ss¦ sc
11:27 | 9.405 | 336 | 188 | 507 | 13.7 | 15.7 | 453 | 529 | 620 | 998 | 2.9 | 24.6 | 153.3 | -8 | 180.7823 | 74.7 | 71.59 | 800.6 | 32 | me¦ ms¦ ph¦ pr¦ pc¦ ss¦ sc
11:27 | 9.412 | 336 | 186 | 508 | 13.7 | 15.7 | 452 | 529 | 619 | 998 | 2.9 | 24.6 | 153.6 | -8 | 180.7839 | 74.68 | 71.62 | 800.4 | 33 | me¦ ms¦ ph¦ pr¦ pc¦ ss¦ sc
11:27 | 9.419 | 335 | 182 | 506 | 13.7 | 15.7 | 450 | 529 | 616 | 998 | 2.9 | 24.7 | 153.9 | -8 | 180.7833 | 74.68 | 71.6 | 800.1 | 33 | me¦ ms¦ ph¦ pr¦ pc¦ ss¦ sc
11:27 | 9.429 | 335 | 185 | 507 | 13.7 | 15.7 | 448 | 529 | 613 | 998 | 2.9 | 24.7 | 154.1 | -8 | 180.783 | 74.7 | 71.61 | 800 | 33 | me¦ ms¦ ph¦ pr¦ pc¦ ss¦ sc
11:27 | 9.435 | 336 | 181 | 507 | 13.7 | 15.7 | 444 | 529 | 608 | 998 | 2.9 | 24.7 | 154.2 | -8 | 180.7822 | 74.67 | 71.61 | 799.8 | 33 | me¦ ms¦ ph¦ pr¦ pc¦ ss¦ sc
11:27 | 9.444 | 335 | 178 | 505 | 13.7 | 15.7 | 438 | 529 | 600 | 998 | 2.9 | 24.8 | 154.2 | -7 | 180.7808 | 74.74 | 71.62 | 799.3 | 33 | me¦ ms¦ ph¦ pr¦ pc¦ ss¦ sc
11:27 | 9.454 | 335 | 177 | 506 | 13.7 | 15.7 | 433 | 528 | 593 | 996 | 2.9 | 24.8 | 154.1 | -6 | 180.7812 | 74.74 | 71.61 | 799.5 | 32 | me¦ ms¦ ph¦ pr¦ pc¦ ss¦ sc
11:27 | 9.466 | 334 | 177 | 504 | 13.7 | 15.7 | 428 | 528 | 586 | 996 | 2.9 | 24.9 | 154.1 | -6 | 180.7796 | 74.76 | 71.55 | 799.3 | 32 | me¦ ms¦ ph¦ pr¦ pc¦ ss¦ sc
11:28 | 9.482 | 335 | 177 | 505 | 13.7 | 15.7 | 422 | 528 | 578 | 996 | 2.9 | 24.9 | 154.1 | -6 | 180.7781 | 74.72 | 71.58 | 798.4 | 32 | me¦ ms¦ ph¦ pr¦ pc¦ ss¦ sc
11:28 | 9.497 | 334 | 178 | 504 | 13.8 | 15.7 | 417 | 528 | 579 | 996 | 2.9 | 25 | 154.1 | -5 | 180.7764 | 74.79 | 71.55 | 798.6 | 31 | me¦ ms¦ ph¦ pr¦ pc¦ ss¦ sc
11:28 | 9.513 | 334 | 177 | 505 | 13.8 | 15.7 | 412 | 528 | 572 | 996 | 2.9 | 25 | 154.1 | -5 | 180.7773 | 74.87 | 71.62 | 798.5 | 30 | me¦ ms¦ ph¦ pr¦ pc¦ ss¦ sc
11:28 | 9.533 | 334 | 177 | 495 | 13.9 | 15.6 | 406 | 527 | 571 | 975 | 2.9 | 25.1 | 154.2 | -5 | 180.773 | 74.88 | 71.61 | 797.8 | 30 | me¦ ms¦ ph¦ pr¦ pc¦ ss¦ sc
11:28 | 9.549 | 334 | 176 | 495 | 14 | 15.6 | 400 | 527 | 571 | 975 | 2.9 | 25.1 | 154.2 | -6 | 180.7741 | 74.89 | 71.63 | 797.5 | 29 | me¦ ms¦ ph¦ pr¦ pc¦ ss¦ sc
11:28 | 9.584 | 334 | 181 | 495 | 14.1 | 15.6 | 393 | 527 | 569 | 975 | 2.9 | 25.2 | 154.3 | -6 | 180.7728 | 74.9 | 71.59 | 796.9 | 29 | me¦ ms¦ ph¦ pr¦ pc¦ ss¦ sc
11:28 | 9.602 | 335 | 180 | 496 | 14.1 | 15.6 | 383 | 527 | 555 | 975 | 2.9 | 25.2 | 154.5 | -5 | 180.7765 | 74.93 | 71.6 | 796.6 | 29 | me¦ ms¦ ph¦ pr¦ pc¦ ss¦ sc
11:28 | 9.628 | 334 | 182 | 496 | 14.1 | 15.6 | 376 | 526 | 544 | 974 | 2.9 | 25.3 | 154.6 | -5 | 180.7693 | 74.96 | 71.64 | 795.8 | 29 | me¦ ms¦ ph¦ pr¦ pc¦ ss¦ sc
11:28 | 9.645 | 335 | 182 | 497 | 14.1 | 15.6 | 367 | 526 | 531 | 974 | 2.9 | 25.3 | 154.7 | -5 | 180.7738 | 74.95 | 71.59 | 795.8 | 28 | me¦ ms¦ ph¦ pr¦ pc¦ ss¦ sc
11:28 | 9.67 | 335 | 186 | 496 | 14 | 15.6 | 356 | 526 | 508 | 974 | 2.9 | 25.4 | 154.7 | -5 | 180.7626 | 74.98 | 71.57 | 795.2 | 28 | me¦ ms¦ ph¦ pr¦ pc¦ ss¦ sc
11:28 | 9.684 | 335 | 189 | 497 | 13.8 | 15.6 | 348 | 525 | 483 | 972 | 2.9 | 25.4 | 154.7 | -5 | 180.7722 | 75.04 | 71.61 | 795.3 | 27 | me¦ ms¦ ph¦ pr¦ pc¦ ss¦ sc
11:28 | 9.706 | 334 | 193 | 496 | 13.7 | 15.6 | 339 | 525 | 464 | 972 | 2.9 | 25.5 | 154.8 | -5 | 180.7713 | 75.1 | 71.6 | 795.1 | 26 | me¦ ms¦ ph¦ pr¦ pc¦ ss¦ sc
11:28 | 9.729 | 335 | 198 | 497 | 13.5 | 15.6 | 330 | 525 | 440 | 972 | 2.9 | 25.5 | 155 | -5 | 180.7616 | 75.06 | 71.58 | 794.7 | 25 | me¦ ms¦ ph¦ pr¦ pc¦ ss¦ sc
11:28 | 9.827 | 337 | 226 | 500 | 13.3 | 15.6 | 323 | 524 | 419 | 970 | 2.9 | 25.6 | 155.3 | -5 | 180.6976 | 75.09 | 71.62 | 795 | 25 | me¦ ms¦ ph¦ pr¦ pc¦ ss¦ sc
11:28 | 9.961 | 342 | 264 | 507 | 13.2 | 15.6 | 316 | 524 | 405 | 970 | 2.9 | 25.6 | 155.6 | -6 | 180.6994 | 75.09 | 71.62 | 793.4 | 26 | me¦ ms¦ ph¦ pr¦ pc¦ ss¦ sc
11:28 | 10.089 | 345 | 303 | 511 | 13 | 15.6 | 312 | 523 | 390 | 968 | 2.9 | 25.7 | 155.8 | -6 | 180.6964 | 75.19 | 71.63 | 793.1 | 25 | me¦ ms¦ ph¦ pr¦ pc¦ ss¦ sc
11:28 | 10.211 | 349 | 338 | 517 | 12.9 | 15.6 | 309 | 523 | 381 | 968 | 2.9 | 25.7 | 156.1 | -6 | 180.6951 | 75.25 | 71.64 | 792.8 | 24 | me¦ ms¦ ph¦ pr¦ pc¦ ss¦ sc
11:28 | 10.321 | 352 | 370 | 521 | 12.8 | 15.6 | 307 | 523 | 374 | 968 | 2.9 | 25.8 | 156.3 | -6 | 180.699 | 75.28 | 71.62 | 792.3 | 23 | me¦ ms¦ ph¦ pr¦ pc¦ ss¦ sc
11:28 | 10.419 | 355 | 399 | 526 | 12.8 | 15.6 | 308 | 522 | 375 | 966 | 2.9 | 25.8 | 156.4 | -5 | 180.7091 | 75.3 | 71.63 | 792.8 | 23 | me¦ ms¦ ph¦ pr¦ pc¦ ss¦ sc
11:28 | 10.53 | 357 | 431 | 530 | 12.8 | 15.6 | 309 | 522 | 376 | 966 | 2.9 | 25.9 | 156.5 | -5 | 180.699 | 75.34 | 71.67 | 792.3 | 22 | me¦ ms¦ ph¦ pr¦ pc¦ ss¦ sc
11:28 | 10.61 | 360 | 454 | 534 | 12.8 | 15.6 | 312 | 521 | 380 | 964 | 2.9 | 25.9 | 156.5 | -5 | 180.7114 | 75.31 | 71.62 | 792.1 | 22 | me¦ ms¦ ph¦ pr¦ pc¦ ss¦ sc
11:28 | 10.694 | 361 | 479 | 536 | 12.7 | 15.6 | 322 | 521 | 387 | 964 | 2.9 | 26 | 156.5 | -5 | 180.6988 | 75.41 | 71.67 | 792 | 21 | me¦ ms¦ ph¦ pr¦ pc¦ ss¦ sc
11:28 | 10.793 | 365 | 508 | 541 | 12.7 | 15.6 | 329 | 521 | 396 | 964 | 2.9 | 26 | 156.6 | -5 | 180.693 | 75.36 | 71.66 | 791.5 | 21 | me¦ ms¦ ph¦ pr¦ pc¦ ss¦ sc
11:28 | 10.884 | 366 | 536 | 543 | 12.7 | 15.6 | 337 | 520 | 406 | 962 | 2.9 | 26.1 | 156.8 | -5 | 180.6955 | 75.37 | 71.65 | 791.4 | 21 | me¦ ms¦ ph¦ pr¦ pc¦ ss¦ sc
11:28 | 10.955 | 369 | 555 | 547 | 12.8 | 15.6 | 343 | 520 | 418 | 962 | 2.9 | 26.1 | 156.9 | -5 | 180.7063 | 75.36 | 71.66 | 791.3 | 22 | me¦ ms¦ ph¦ pr¦ pc¦ ss¦ sc
11:28 | 11.016 | 371 | 572 | 550 | 12.8 | 15.6 | 350 | 520 | 426 | 962 | 2.9 | 26.1 | 157 | -6 | 180.6948 | 75.35 | 71.62 | 790.8 | 22 | me¦ ms¦ ph¦ pr¦ pc¦ ss¦ sc
11:28 | 11.082 | 372 | 591 | 541 | 12.9 | 15.5 | 356 | 519 | 439 | 943 | 2.9 | 26.2 | 157 | -5 | 180.7089 | 75.34 | 71.6 | 790.8 | 22 | me¦ ms¦ ph¦ pr¦ pc¦ ss¦ sc
11:28 | 11.131 | 373 | 603 | 543 | 13 | 15.5 | 361 | 519 | 451 | 943 | 2.9 | 26.2 | 157.1 | -6 | 180.7007 | 75.35 | 71.61 | 790.8 | 22 | me¦ ms¦ ph¦ pr¦ pc¦ ss¦ sc
11:28 | 11.184 | 374 | 617 | 544 | 13.1 | 15.5 | 366 | 519 | 463 | 943 | 2.9 | 26.3 | 157.3 | -6 | 180.713 | 75.34 | 71.63 | 790.5 | 22 | me¦ ms¦ ph¦ pr¦ pc¦ ss¦ sc
11:28 | 11.24 | 376 | 632 | 547 | 13.1 | 15.5 | 369 | 518 | 467 | 941 | 2.9 | 26.3 | 157.4 | -6 | 180.6957 | 75.37 | 71.63 | 790.3 | 22 | me¦ ms¦ ph¦ pr¦ pc¦ ss¦ sc
11:28 | 11.288 | 376 | 644 | 547 | 13.1 | 15.5 | 371 | 518 | 469 | 941 | 2.9 | 26.4 | 157.6 | -6 | 180.692 | 75.32 | 71.59 | 790.1 | 22 | me¦ ms¦ ph¦ pr¦ pc¦ ss¦ sc
11:28 | 11.326 | 377 | 653 | 549 | 13.1 | 15.5 | 371 | 518 | 469 | 941 | 2.9 | 26.4 | 157.7 | -5 | 180.7044 | 75.37 | 71.64 | 790.1 | 22 | me¦ ms¦ ph¦ pr¦ pc¦ ss¦ sc
11:28 | 11.377 | 377 | 666 | 549 | 13.1 | 15.5 | 370 | 518 | 468 | 941 | 2.9 | 26.5 | 157.9 | -5 | 180.7039 | 75.34 | 71.65 | 789.9 | 22 | me¦ ms¦ ph¦ pr¦ pc¦ ss¦ sc
11:28 | 11.421 | 379 | 676 | 551 | 13.1 | 15.5 | 370 | 517 | 468 | 940 | 2.9 | 26.5 | 158 | -6 | 180.6909 | 75.32 | 71.58 | 789.6 | 22 | me¦ ms¦ ph¦ pr¦ pc¦ ss¦ sc
11:28 | 11.446 | 378 | 680 | 550 | 13.1 | 15.5 | 369 | 517 | 467 | 940 | 2.9 | 26.6 | 158.1 | -6 | 180.7049 | 75.29 | 71.62 | 789.6 | 23 | me¦ ms¦ ph¦ pr¦ pc¦ ss¦ sc
11:28 | 11.478 | 379 | 686 | 552 | 13.2 | 15.5 | 368 | 517 | 471 | 940 | 2.9 | 26.6 | 158.3 | -6 | 180.7119 | 75.23 | 71.6 | 788.9 | 23 | me¦ ms¦ ph¦ pr¦ pc¦ ss¦ sc
11:28 | 11.521 | 379 | 696 | 552 | 13.2 | 15.5 | 367 | 517 | 470 | 940 | 2.9 | 26.7 | 158.4 | -5 | 180.6928 | 75.25 | 71.6 | 789.3 | 24 | me¦ ms¦ ph¦ pr¦ pc¦ ss¦ sc
11:28 | 11.548 | 380 | 700 | 553 | 13.2 | 15.5 | 367 | 516 | 470 | 938 | 2.9 | 26.7 | 158.5 | -6 | 180.6928 | 75.22 | 71.59 | 789.3 | 24 | me¦ ms¦ ph¦ pr¦ pc¦ ss¦ sc
11:28 | 11.57 | 379 | 704 | 552 | 13.3 | 15.5 | 367 | 516 | 476 | 938 | 2.9 | 26.8 | 158.6 | -5 | 180.6979 | 75.29 | 71.6 | 788.9 | 24 | me¦ ms¦ ph¦ pr¦ pc¦ ss¦ sc
11:28 | 11.608 | 381 | 712 | 554 | 13.4 | 15.5 | 367 | 516 | 482 | 938 | 2.9 | 26.8 | 158.7 | -5 | 180.7016 | 75.23 | 71.59 | 788.4 | 23 | me¦ ms¦ ph¦ pr¦ pc¦ ss¦ sc
11:28 | 11.636 | 380 | 716 | 553 | 13.4 | 15.5 | 368 | 515 | 484 | 936 | 2.9 | 26.9 | 158.8 | -5 | 180.6902 | 75.27 | 71.61 | 788.5 | 24 | me¦ ms¦ ph¦ pr¦ pc¦ ss¦ sc
11:28 | 11.663 | 381 | 720 | 554 | 13.5 | 15.5 | 368 | 515 | 490 | 936 | 2.9 | 26.9 | 158.9 | -5 | 180.7081 | 75.29 | 71.57 | 788.2 | 24 | me¦ ms¦ ph¦ pr¦ pc¦ ss¦ sc
11:28 | 11.685 | 380 | 723 | 553 | 13.5 | 15.5 | 371 | 515 | 494 | 936 | 2.9 | 27 | 159 | -5 | 180.7035 | 75.25 | 71.59 | 788.1 | 24 | me¦ ms¦ ph¦ pr¦ pc¦ ss¦ sc
11:28 | 11.683 | 380 | 719 | 553 | 13.5 | 15.5 | 372 | 515 | 496 | 936 | 2.9 | 27 | 159 | -5 | 180.7158 | 75.22 | 71.59 | 787.8 | 24 | me¦ ms¦ ph¦ pr¦ pc¦ ss¦ sc
11:28 | 11.678 | 379 | 714 | 551 | 13.5 | 15.5 | 373 | 514 | 497 | 934 | 2.9 | 27.1 | 159 | -5 | 180.7144 | 75.22 | 71.59 | 787.5 | 24 | me¦ ms¦ ph¦ pr¦ pc¦ ss¦ sc
11:28 | 11.705 | 380 | 718 | 552 | 13.5 | 15.5 | 374 | 514 | 498 | 934 | 2.9 | 27.1 | 159 | -5 | 180.6943 | 75.22 | 71.58 | 787.1 | 24 | me¦ ms¦ ph¦ pr¦ pc¦ ss¦ sc
11:28 | 11.754 | 380 | 729 | 553 | 13.6 | 15.5 | 374 | 514 | 505 | 934 | 2.9 | 27.2 | 159.1 | -5 | 180.69 | 75.19 | 71.55 | 786.7 | 24 | me¦ ms¦ ph¦ pr¦ pc¦ ss¦ sc
11:28 | 11.81 | 382 | 742 | 555 | 13.6 | 15.5 | 374 | 514 | 505 | 934 | 2.9 | 27.2 | 159.2 | -5 | 180.6847 | 75.21 | 71.62 | 786.9 | 24 | me¦ ms¦ ph¦ pr¦ pc¦ ss¦ sc
11:28 | 11.81 | 380 | 739 | 553 | 13.6 | 15.5 | 376 | 513 | 508 | 932 | 2.9 | 27.3 | 159.3 | -5 | 180.7153 | 75.19 | 71.57 | 786.9 | 24 | me¦ ms¦ ph¦ pr¦ pc¦ ss¦ sc
11:28 | 11.844 | 381 | 745 | 555 | 13.6 | 15.5 | 378 | 513 | 510 | 932 | 2.9 | 27.3 | 159.4 | -5 | 180.6849 | 75.14 | 71.57 | 786.5 | 25 | me¦ ms¦ ph¦ pr¦ pc¦ ss¦ sc
11:28 | 11.869 | 381 | 749 | 554 | 13.5 | 15.5 | 381 | 513 | 508 | 932 | 3 | 27.4 | 159.5 | -5 | 180.6842 | 75.16 | 71.54 | 785.9 | 25 | me¦ ms¦ ph¦ pr¦ pc¦ ss¦ sc
11:28 | 11.887 | 381 | 752 | 545 | 13.5 | 15.4 | 383 | 513 | 510 | 916 | 2.9 | 27.4 | 159.6 | -5 | 180.6971 | 75.1 | 71.52 | 785.7 | 25 | me¦ ms¦ ph¦ pr¦ pc¦ ss¦ sc
11:28 | 11.896 | 380 | 753 | 543 | 13.4 | 15.4 | 388 | 513 | 510 | 916 | 2.9 | 27.5 | 159.8 | -5 | 180.7144 | 75.16 | 71.53 | 785.9 | 25 | me¦ ms¦ ph¦ pr¦ pc¦ ss¦ sc
11:28 | 11.922 | 381 | 759 | 545 | 13.4 | 15.4 | 389 | 512 | 511 | 914 | 2.9 | 27.5 | 160.1 | -6 | 180.7044 | 75.12 | 71.53 | 785.8 | 25 | me¦ ms¦ ph¦ pr¦ pc¦ ss¦ sc
11:28 | 11.947 | 380 | 763 | 544 | 13.3 | 15.4 | 390 | 512 | 506 | 914 | 2.9 | 27.6 | 160.3 | -6 | 180.7042 | 75.09 | 71.51 | 785.6 | 25 | me¦ ms¦ ph¦ pr¦ pc¦ ss¦ sc
11:28 | 11.959 | 381 | 765 | 544 | 13.3 | 15.4 | 390 | 512 | 506 | 914 | 2.9 | 27.6 | 160.5 | -6 | 180.6965 | 75.13 | 71.54 | 785.4 | 25 | me¦ ms¦ ph¦ pr¦ pc¦ ss¦ sc
11:28 | 11.977 | 381 | 768 | 545 | 13.2 | 15.4 | 389 | 512 | 498 | 914 | 2.9 | 27.6 | 160.7 | -6 | 180.694 | 75.1 | 71.48 | 785.2 | 26 | me¦ ms¦ ph¦ pr¦ pc¦ ss¦ sc
11:28 | 11.99 | 380 | 769 | 544 | 13.2 | 15.4 | 388 | 511 | 497 | 912 | 2.9 | 27.7 | 161 | -6 | 180.6862 | 75.06 | 71.56 | 785.2 | 26 | me¦ ms¦ ph¦ pr¦ pc¦ ss¦ sc
11:28 | 11.997 | 381 | 767 | 544 | 13.1 | 15.4 | 385 | 511 | 487 | 912 | 2.9 | 27.7 | 161.2 | -6 | 180.7079 | 75.09 | 71.53 | 785.6 | 26 | me¦ ms¦ ph¦ pr¦ pc¦ ss¦ sc
11:28 | 12.022 | 380 | 770 | 543 | 13.1 | 15.4 | 383 | 511 | 484 | 912 | 2.9 | 27.8 | 161.3 | -6 | 180.6948 | 75.06 | 71.49 | 785 | 26 | me¦ ms¦ ph¦ pr¦ pc¦ ss¦ sc
11:29 | 12.038 | 381 | 770 | 544 | 13.1 | 15.4 | 379 | 511 | 479 | 912 | 2.9 | 27.8 | 161.5 | -6 | 180.6851 | 75.03 | 71.49 | 784.8 | 27 | me¦ ms¦ ph¦ pr¦ pc¦ ss¦ sc
11:29 | 12.039 | 379 | 766 | 542 | 13.1 | 15.4 | 377 | 511 | 477 | 912 | 2.9 | 27.9 | 161.7 | -6 | 180.7037 | 75.04 | 71.5 | 784.6 | 26 | me¦ ms¦ ph¦ pr¦ pc¦ ss¦ sc
11:29 | 12.076 | 380 | 771 | 544 | 13.2 | 15.4 | 374 | 510 | 479 | 910 | 2.9 | 27.9 | 161.9 | -6 | 180.6862 | 74.96 | 71.47 | 784.1 | 26 | me¦ ms¦ ph¦ pr¦ pc¦ ss¦ sc
11:29 | 12.112 | 380 | 776 | 543 | 13.2 | 15.4 | 373 | 510 | 478 | 910 | 3 | 28 | 162.1 | -6 | 180.6871 | 75 | 71.5 | 783.7 | 27 | me¦ ms¦ ph¦ pr¦ pc¦ ss¦ sc
11:29 | 12.131 | 381 | 771 | 544 | 13.2 | 15.4 | 372 | 510 | 476 | 910 | 2.9 | 28 | 162.2 | -6 | 180.6905 | 75.02 | 71.49 | 783.1 | 28 | me¦ ms¦ ph¦ pr¦ pc¦ ss¦ sc
11:29 | 12.168 | 381 | 777 | 544 | 13.2 | 15.4 | 371 | 510 | 475 | 910 | 2.9 | 28.1 | 162.4 | -6 | 180.6864 | 74.95 | 71.47 | 783 | 27 | me¦ ms¦ ph¦ pr¦ pc¦ ss¦ sc
11:29 | 12.191 | 381 | 776 | 545 | 13.2 | 15.4 | 369 | 509 | 473 | 908 | 2.9 | 28.1 | 162.5 | -6 | 180.6956 | 74.96 | 71.47 | 783.2 | 27 | me¦ ms¦ ph¦ pr¦ pc¦ ss¦ sc
11:29 | 12.182 | 380 | 768 | 543 | 13.2 | 15.4 | 366 | 509 | 469 | 908 | 2.9 | 28.2 | 162.6 | -6 | 180.7065 | 74.97 | 71.49 | 782.5 | 28 | me¦ ms¦ ph¦ pr¦ pc¦ ss¦ sc
11:29 | 12.201 | 380 | 767 | 543 | 13.3 | 15.4 | 362 | 509 | 470 | 908 | 2.9 | 28.2 | 162.7 | -6 | 180.689 | 74.94 | 71.44 | 782.4 | 28 | me¦ ms¦ ph¦ pr¦ pc¦ ss¦ sc
11:29 | 12.219 | 379 | 768 | 542 | 13.3 | 15.4 | 358 | 509 | 464 | 908 | 2.9 | 28.3 | 162.9 | -6 | 180.7006 | 74.9 | 71.42 | 782 | 28 | me¦ ms¦ ph¦ pr¦ pc¦ ss¦ sc
11:29 | 12.231 | 380 | 765 | 543 | 13.3 | 15.4 | 354 | 508 | 459 | 907 | 2.9 | 28.3 | 163.1 | -6 | 180.6903 | 74.92 | 71.46 | 781.9 | 29 | me¦ ms¦ ph¦ pr¦ pc¦ ss¦ sc
11:29 | 12.254 | 379 | 765 | 542 | 13.2 | 15.4 | 351 | 508 | 449 | 907 | 2.9 | 28.4 | 163.3 | -6 | 180.6826 | 74.98 | 71.45 | 781.2 | 28 | me¦ ms¦ ph¦ pr¦ pc¦ ss¦ sc
11:29 | 12.271 | 380 | 740 | 543 | 13.2 | 15.4 | 348 | 508 | 446 | 907 | 2.9 | 28.4 | 163.5 | -6 | 180.6899 | 74.97 | 71.45 | 780.6 | 28 | me¦ ms¦ ph¦ pr¦ pc¦ ss¦ sc
11:29 | 12.294 | 379 | 707 | 542 | 13.2 | 15.4 | 345 | 507 | 442 | 905 | 2.9 | 28.5 | 164 | -7 | 180.6886 | 74.96 | 71.42 | 780.5 | 27 | me¦ ms¦ ph¦ pr¦ pc¦ ss¦ sc
11:29 | 12.314 | 378 | 674 | 541 | 13.2 | 15.4 | 340 | 507 | 435 | 905 | 2.9 | 28.6 | 164.1 | -6 | 180.697 | 74.95 | 71.45 | 780.5 | 27 | me¦ ms¦ ph¦ pr¦ pc¦ ss¦ sc
11:29 | 12.332 | 379 | 642 | 542 | 13.2 | 15.4 | 339 | 507 | 434 | 905 | 2.9 | 28.6 | 164.5 | -6 | 180.6985 | 74.94 | 71.38 | 780.1 | 27 | me¦ ms¦ ph¦ pr¦ pc¦ ss¦ sc
11:29 | 12.353 | 378 | 615 | 541 | 13.2 | 15.4 | 334 | 507 | 428 | 905 | 2.9 | 28.7 | 164.7 | -7 | 180.6938 | 74.97 | 71.41 | 779.8 | 27 | me¦ ms¦ ph¦ pr¦ pc¦ ss¦ sc
11:29 | 12.37 | 379 | 591 | 532 | 13.2 | 15.3 | 332 | 506 | 425 | 887 | 2.9 | 28.7 | 165 | -7 | 180.6852 | 74.96 | 71.42 | 779.4 | 27 | me¦ ms¦ ph¦ pr¦ pc¦ ss¦ sc
11:29 | 12.385 | 378 | 562 | 531 | 13.2 | 15.3 | 329 | 506 | 421 | 887 | 2.9 | 28.8 | 165.2 | -7 | 180.6934 | 74.89 | 71.37 | 779 | 27 | me¦ ms¦ ph¦ pr¦ pc¦ ss¦ sc
11:29 | 12.398 | 378 | 541 | 531 | 13.2 | 15.3 | 326 | 506 | 417 | 887 | 2.9 | 28.8 | 165.4 | -6 | 180.6944 | 74.96 | 71.44 | 778.6 | 28 | me¦ ms¦ ph¦ pr¦ pc¦ ss¦ sc
11:29 | 12.413 | 377 | 521 | 530 | 13.2 | 15.3 | 322 | 505 | 412 | 885 | 2.9 | 28.9 | 165.6 | -6 | 180.6911 | 74.97 | 71.39 | 778.9 | 27 | me¦ ms¦ ph¦ pr¦ pc¦ ss¦ sc
11:29 | 12.438 | 378 | 498 | 531 | 13.3 | 15.3 | 318 | 505 | 412 | 885 | 3 | 28.9 | 165.8 | -6 | 180.6838 | 74.98 | 71.4 | 778.1 | 27 | me¦ ms¦ ph¦ pr¦ pc¦ ss¦ sc
11:29 | 12.464 | 378 | 478 | 530 | 13.3 | 15.3 | 315 | 505 | 409 | 885 | 2.9 | 29 | 166.1 | -6 | 180.6875 | 75 | 71.4 | 778.2 | 27 | me¦ ms¦ ph¦ pr¦ pc¦ ss¦ sc
11:29 | 12.466 | 378 | 457 | 530 | 13.3 | 15.3 | 313 | 504 | 406 | 884 | 2.9 | 29 | 166.3 | -6 | 180.6948 | 75.02 | 71.38 | 777.8 | 26 | me¦ ms¦ ph¦ pr¦ pc¦ ss¦ sc
11:29 | 12.502 | 378 | 450 | 530 | 13.3 | 15.3 | 312 | 504 | 405 | 884 | 2.9 | 29.1 | 166.5 | -6 | 180.6783 | 74.99 | 71.39 | 777.7 | 26 | me¦ ms¦ ph¦ pr¦ pc¦ ss¦ sc
11:29 | 12.52 | 378 | 435 | 531 | 13.3 | 15.3 | 312 | 504 | 405 | 884 | 2.9 | 29.1 | 166.6 | -6 | 180.6852 | 75.02 | 71.38 | 777.5 | 27 | me¦ ms¦ ph¦ pr¦ pc¦ ss¦ sc
11:29 | 12.529 | 377 | 423 | 529 | 13.3 | 15.3 | 310 | 503 | 402 | 882 | 2.9 | 29.2 | 166.8 | -7 | 180.6871 | 75 | 71.38 | 777.6 | 26 | me¦ ms¦ ph¦ pr¦ pc¦ ss¦ sc
11:29 | 12.56 | 378 | 416 | 531 | 13.3 | 15.3 | 309 | 503 | 401 | 882 | 2.9 | 29.2 | 167 | -6 | 180.6809 | 74.99 | 71.35 | 777 | 26 | me¦ ms¦ ph¦ pr¦ pc¦ ss¦ sc
11:29 | 12.561 | 378 | 400 | 531 | 13.3 | 15.3 | 307 | 503 | 398 | 882 | 2.9 | 29.2 | 167.1 | -6 | 180.696 | 74.99 | 71.36 | 777.2 | 26 | me¦ ms¦ ph¦ pr¦ pc¦ ss¦ sc
11:29 | 12.589 | 378 | 394 | 530 | 13.4 | 15.3 | 306 | 502 | 402 | 880 | 2.9 | 29.3 | 167.3 | -6 | 180.6787 | 75.02 | 71.36 | 777.4 | 26 | me¦ ms¦ ph¦ pr¦ pc¦ ss¦ sc
11:29 | 12.606 | 378 | 387 | 531 | 13.3 | 15.3 | 304 | 502 | 394 | 880 | 2.9 | 29.3 | 167.6 | -6 | 180.6947 | 74.99 | 71.32 | 777 | 26 | me¦ ms¦ ph¦ pr¦ pc¦ ss¦ sc
11:29 | 12.625 | 377 | 378 | 530 | 13.3 | 15.3 | 301 | 502 | 390 | 880 | 2.9 | 29.4 | 167.8 | -6 | 180.6855 | 75.05 | 71.39 | 776.4 | 26 | me¦ ms¦ ph¦ pr¦ pc¦ ss¦ sc
11:29 | 12.64 | 378 | 369 | 531 | 13.3 | 15.3 | 301 | 501 | 390 | 878 | 2.9 | 29.4 | 168 | -6 | 180.6832 | 74.98 | 71.34 | 776.3 | 26 | me¦ ms¦ ph¦ pr¦ pc¦ ss¦ sc
11:29 | 12.653 | 377 | 365 | 529 | 13.2 | 15.3 | 298 | 501 | 382 | 878 | 2.9 | 29.5 | 168.1 | -6 | 180.6831 | 75.08 | 71.41 | 776 | 26 | me¦ ms¦ ph¦ pr¦ pc¦ ss¦ sc
11:29 | 12.666 | 377 | 359 | 530 | 13.2 | 15.3 | 299 | 501 | 383 | 878 | 2.9 | 29.5 | 168.1 | -6 | 180.6853 | 74.98 | 71.34 | 775.5 | 25 | me¦ ms¦ ph¦ pr¦ pc¦ ss¦ sc
11:29 | 12.678 | 376 | 350 | 529 | 13.1 | 15.3 | 299 | 500 | 378 | 877 | 2.9 | 29.6 | 168.1 | -6 | 180.6853 | 75 | 71.34 | 775 | 25 | me¦ ms¦ ph¦ pr¦ pc¦ ss¦ sc
11:29 | 12.692 | 377 | 346 | 529 | 13.1 | 15.3 | 300 | 500 | 379 | 877 | 2.9 | 29.6 | 168 | -6 | 180.6838 | 75.02 | 71.35 | 774.8 | 26 | me¦ ms¦ ph¦ pr¦ pc¦ ss¦ sc
11:29 | 12.701 | 376 | 342 | 528 | 13.1 | 15.3 | 300 | 500 | 379 | 877 | 2.9 | 29.7 | 168 | -6 | 180.6863 | 75 | 71.34 | 774.7 | 26 | me¦ ms¦ ph¦ pr¦ pc¦ ss¦ sc
11:29 | 12.719 | 376 | 336 | 528 | 13.1 | 15.3 | 301 | 500 | 381 | 877 | 2.9 | 29.7 | 168 | -6 | 180.6848 | 75.01 | 71.34 | 774.6 | 26 | me¦ ms¦ ph¦ pr¦ pc¦ ss¦ sc
11:29 | 12.738 | 376 | 333 | 527 | 13.1 | 15.3 | 301 | 499 | 381 | 875 | 2.9 | 29.8 | 168.1 | -6 | 180.6839 | 75.02 | 71.32 | 774.1 | 26 | me¦ ms¦ ph¦ pr¦ pc¦ ss¦ sc
11:29 | 12.752 | 376 | 329 | 528 | 13.1 | 15.3 | 301 | 499 | 381 | 875 | 2.9 | 29.8 | 168.2 | -6 | 180.6836 | 75.03 | 71.33 | 774 | 26 | me¦ ms¦ ph¦ pr¦ pc¦ ss¦ sc
11:29 | 12.767 | 375 | 327 | 527 | 13 | 15.3 | 303 | 499 | 378 | 875 | 2.9 | 29.9 | 168.3 | -6 | 180.683 | 75.04 | 71.37 | 774.1 | 26 | me¦ ms¦ ph¦ pr¦ pc¦ ss¦ sc
11:29 | 12.779 | 376 | 332 | 527 | 13 | 15.3 | 304 | 498 | 380 | 873 | 2.9 | 29.9 | 168.4 | -7 | 180.682 | 75.02 | 71.34 | 773.9 | 25 | me¦ ms¦ ph¦ pr¦ pc¦ ss¦ sc
11:29 | 12.793 | 375 | 337 | 526 | 13 | 15.3 | 305 | 498 | 381 | 873 | 2.9 | 30 | 168.6 | -7 | 180.6834 | 75.05 | 71.35 | 773.6 | 26 | me¦ ms¦ ph¦ pr¦ pc¦ ss¦ sc
11:29 | 12.807 | 375 | 333 | 527 | 13 | 15.3 | 306 | 498 | 382 | 873 | 2.9 | 30 | 168.9 | -7 | 180.6825 | 75 | 71.32 | 773.7 | 26 | me¦ ms¦ ph¦ pr¦ pc¦ ss¦ sc
11:29 | 12.818 | 374 | 322 | 525 | 13 | 15.3 | 307 | 497 | 383 | 871 | 3 | 30.1 | 169 | -6 | 180.6823 | 74.96 | 71.32 | 773.2 | 26 | me¦ ms¦ ph¦ pr¦ pc¦ ss¦ sc
11:29 | 12.83 | 375 | 308 | 517 | 12.9 | 15.2 | 309 | 497 | 381 | 856 | 2.9 | 30.1 | 169.1 | -7 | 180.6828 | 74.96 | 71.29 | 772.9 | 26 | me¦ ms¦ ph¦ pr¦ pc¦ ss¦ sc
11:29 | 12.842 | 374 | 312 | 516 | 12.9 | 15.2 | 312 | 497 | 385 | 856 | 2.9 | 30.2 | 169.2 | -7 | 180.6832 | 74.98 | 71.28 | 773 | 26 | me¦ ms¦ ph¦ pr¦ pc¦ ss¦ sc
11:29 | 12.85 | 374 | 304 | 516 | 12.9 | 15.2 | 314 | 496 | 387 | 855 | 2.9 | 30.2 | 169.3 | -7 | 180.6826 | 75.04 | 71.33 | 773.4 | 26 | me¦ ms¦ ph¦ pr¦ pc¦ ss¦ sc
11:29 | 12.86 | 373 | 300 | 515 | 12.9 | 15.2 | 318 | 496 | 392 | 855 | 2.9 | 30.3 | 169.5 | -7 | 180.6834 | 75.06 | 71.34 | 773.8 | 26 | me¦ ms¦ ph¦ pr¦ pc¦ ss¦ sc
11:29 | 12.869 | 373 | 297 | 515 | 12.9 | 15.2 | 323 | 496 | 398 | 855 | 3 | 30.3 | 169.8 | -7 | 180.6828 | 75.01 | 71.3 | 773.9 | 25 | me¦ ms¦ ph¦ pr¦ pc¦ ss¦ sc
11:29 | 12.875 | 372 | 296 | 514 | 12.9 | 15.2 | 327 | 496 | 403 | 855 | 2.9 | 30.4 | 170.1 | -7 | 180.6852 | 75 | 71.31 | 774 | 26 | me¦ ms¦ ph¦ pr¦ pc¦ ss¦ sc
11:29 | 12.883 | 372 | 290 | 514 | 12.9 | 15.2 | 332 | 495 | 409 | 853 | 2.9 | 30.4 | 170.4 | -8 | 180.6846 | 74.97 | 71.3 | 773.8 | 26 | me¦ ms¦ ph¦ pr¦ pc¦ ss¦ sc
11:29 | 12.888 | 371 | 284 | 512 | 12.9 | 15.2 | 340 | 495 | 419 | 853 | 2.9 | 30.5 | 170.7 | -8 | 180.6841 | 74.98 | 71.33 | 774.1 | 27 | me¦ ms¦ ph¦ pr¦ pc¦ ss¦ sc
11:29 | 12.896 | 372 | 283 | 513 | 12.9 | 15.2 | 347 | 495 | 428 | 853 | 2.9 | 30.5 | 171 | -8 | 180.6859 | 74.93 | 71.27 | 773.5 | 27 | me¦ ms¦ ph¦ pr¦ pc¦ ss¦ sc
11:29 | 12.9 | 370 | 279 | 511 | 12.9 | 15.2 | 356 | 495 | 439 | 853 | 2.9 | 30.6 | 171.1 | -8 | 180.6851 | 74.96 | 71.29 | 773.7 | 27 | me¦ ms¦ ph¦ pr¦ pc¦ ss¦ sc
11:29 | 12.905 | 371 | 277 | 511 | 12.9 | 15.2 | 364 | 494 | 449 | 851 | 2.9 | 30.6 | 171.2 | -7 | 180.6844 | 75 | 71.32 | 773.8 | 27 | me¦ ms¦ ph¦ pr¦ pc¦ ss¦ sc
11:29 | 12.91 | 370 | 276 | 510 | 13 | 15.2 | 372 | 494 | 465 | 851 | 2.9 | 30.7 | 171.4 | -7 | 180.6852 | 74.99 | 71.3 | 773.8 | 27 | me¦ ms¦ ph¦ pr¦ pc¦ ss¦ sc
11:30 | 12.915 | 370 | 270 | 510 | 13 | 15.2 | 379 | 494 | 473 | 851 | 2.9 | 30.7 | 171.5 | -7 | 180.6855 | 75.01 | 71.34 | 773.2 | 27 | me¦ ms¦ ph¦ pr¦ pc¦ ss¦ sc
11:30 | 12.921 | 369 | 267 | 509 | 13 | 15.2 | 385 | 494 | 481 | 851 | 2.9 | 30.8 | 171.7 | -7 | 180.6851 | 74.98 | 71.32 | 773 | 27 | me¦ ms¦ ph¦ pr¦ pc¦ ss¦ sc
11:30 | 12.927 | 369 | 268 | 509 | 13 | 15.2 | 392 | 494 | 490 | 851 | 2.9 | 30.8 | 171.9 | -7 | 180.6838 | 74.97 | 71.26 | 773 | 27 | me¦ ms¦ ph¦ pr¦ pc¦ ss¦ sc
11:30 | 12.927 | 369 | 257 | 509 | 13 | 15.2 | 398 | 494 | 497 | 851 | 2.9 | 30.8 | 172 | -7 | 180.6855 | 74.96 | 71.26 | 773.1 | 27 | me¦ ms¦ ph¦ pr¦ pc¦ ss¦ sc
11:30 | 12.928 | 368 | 247 | 507 | 13.1 | 15.2 | 407 | 493 | 515 | 849 | 2.9 | 30.9 | 172.2 | -7 | 180.6845 | 74.96 | 71.26 | 772.6 | 26 | me¦ ms¦ ph¦ pr¦ pc¦ ss¦ sc
11:30 | 12.929 | 367 | 241 | 506 | 13.3 | 15.2 | 419 | 493 | 544 | 849 | 2.9 | 31 | 172.4 | -7 | 180.6845 | 74.88 | 71.2 | 772.3 | 26 | me¦ ms¦ ph¦ pr¦ pc¦ ss¦ sc
11:30 | 12.934 | 367 | 232 | 506 | 13.3 | 15.2 | 428 | 493 | 555 | 849 | 2.9 | 31 | 172.6 | -7 | 180.6863 | 74.93 | 71.24 | 772.3 | 27 | me¦ ms¦ ph¦ pr¦ pc¦ ss¦ sc
11:30 | 12.943 | 366 | 227 | 505 | 13.4 | 15.2 | 436 | 493 | 573 | 849 | 2.9 | 31.1 | 172.7 | -7 | 180.6847 | 74.94 | 71.23 | 771.8 | 27 | me¦ ms¦ ph¦ pr¦ pc¦ ss¦ sc
11:30 | 12.945 | 366 | 231 | 505 | 13.4 | 15.2 | 442 | 493 | 581 | 849 | 2.9 | 31.1 | 172.9 | -7 | 180.6839 | 74.94 | 71.23 | 771.6 | 26 | me¦ ms¦ ph¦ pr¦ pc¦ ss¦ sc
11:30 | 12.956 | 365 | 228 | 504 | 13.4 | 15.2 | 449 | 493 | 590 | 849 | 2.9 | 31.2 | 172.9 | -7 | 180.6783 | 74.94 | 71.23 | 771.3 | 26 | me¦ ms¦ ph¦ pr¦ pc¦ ss¦ sc
11:30 | 12.962 | 365 | 225 | 504 | 13.4 | 15.2 | 455 | 493 | 598 | 849 | 2.9 | 31.2 | 173 | -7 | 180.6794 | 74.88 | 71.18 | 770.5 | 26 | me¦ ms¦ ph¦ pr¦ pc¦ ss¦ sc
11:30 | 12.992 | 365 | 230 | 503 | 13.4 | 15.2 | 461 | 493 | 606 | 849 | 2.9 | 31.3 | 173.1 | -7 | 180.6782 | 74.98 | 71.25 | 770.5 | 27 | me¦ ms¦ ph¦ pr¦ pc¦ ss¦ sc
11:30 | 13.01 | 365 | 229 | 504 | 13.3 | 15.2 | 465 | 493 | 603 | 849 | 2.9 | 31.3 | 173.3 | -7 | 180.6793 | 74.99 | 71.24 | 770.5 | 27 | me¦ ms¦ ph¦ pr¦ pc¦ ss¦ sc
11:30 | 13.023 | 364 | 227 | 503 | 13.3 | 15.2 | 467 | 493 | 606 | 849 | 3 | 31.4 | 173.5 | -7 | 180.6801 | 74.97 | 71.23 | 770.5 | 26 | me¦ ms¦ ph¦ pr¦ pc¦ ss¦ sc
11:30 | 13.036 | 365 | 224 | 503 | 13.3 | 15.2 | 472 | 493 | 612 | 849 | 2.9 | 31.4 | 173.6 | -7 | 180.6793 | 75 | 71.21 | 770.5 | 26 | me¦ ms¦ ph¦ pr¦ pc¦ ss¦ sc
11:30 | 13.052 | 364 | 223 | 502 | 13.3 | 15.2 | 475 | 493 | 616 | 849 | 2.9 | 31.5 | 173.6 | -7 | 180.6764 | 75.04 | 71.21 | 770.4 | 26 | me¦ ms¦ ph¦ pr¦ pc¦ ss¦ sc
11:30 | 13.069 | 365 | 223 | 503 | 13.3 | 15.2 | 479 | 493 | 622 | 849 | 2.9 | 31.5 | 173.7 | -7 | 180.6769 | 75 | 71.2 | 769.9 | 26 | me¦ ms¦ ph¦ pr¦ pc¦ ss¦ sc
11:30 | 13.086 | 364 | 221 | 502 | 13.3 | 15.2 | 481 | 493 | 624 | 849 | 3 | 31.6 | 174 | -6 | 180.6768 | 75.01 | 71.25 | 770.2 | 26 | me¦ ms¦ ph¦ pr¦ pc¦ ss¦ sc
11:30 | 13.098 | 364 | 220 | 494 | 13.2 | 15.1 | 486 | 493 | 623 | 835 | 3 | 31.6 | 174.2 | -6 | 180.6773 | 75.05 | 71.27 | 769.5 | 25 | me¦ ms¦ ph¦ pr¦ pc¦ ss¦ sc
11:30 | 13.111 | 363 | 219 | 493 | 13.2 | 15.1 | 487 | 493 | 624 | 835 | 2.9 | 31.7 | 174.4 | -7 | 180.6786 | 75.09 | 71.25 | 769.1 | 25 | me¦ ms¦ ph¦ pr¦ pc¦ ss¦ sc
11:30 | 13.121 | 364 | 218 | 493 | 13.1 | 15.1 | 485 | 493 | 613 | 835 | 2.9 | 31.7 | 174.6 | -7 | 180.6793 | 75.01 | 71.19 | 769.4 | 25 | me¦ ms¦ ph¦ pr¦ pc¦ ss¦ sc
11:30 | 13.133 | 363 | 217 | 492 | 13 | 15.1 | 482 | 493 | 602 | 835 | 2.9 | 31.8 | 174.8 | -7 | 180.6774 | 75.03 | 71.24 | 769.6 | 26 | me¦ ms¦ ph¦ pr¦ pc¦ ss¦ sc
11:30 | 13.145 | 363 | 213 | 493 | 13 | 15.1 | 474 | 493 | 592 | 835 | 2.9 | 31.8 | 175 | -7 | 180.6773 | 75.05 | 71.22 | 769.2 | 26 | me¦ ms¦ ph¦ pr¦ pc¦ ss¦ sc
11:30 | 13.157 | 362 | 209 | 492 | 13 | 15.1 | 466 | 493 | 582 | 835 | 2.9 | 31.9 | 175.1 | -7 | 180.6744 | 75.05 | 71.23 | 769.2 | 26 | me¦ ms¦ ph¦ pr¦ pc¦ ss¦ sc
11:30 | 13.17 | 363 | 213 | 492 | 12.9 | 15.1 | 461 | 492 | 569 | 833 | 2.9 | 31.9 | 175.3 | -7 | 180.6777 | 75.01 | 71.2 | 769.1 | 25 | me¦ ms¦ ph¦ pr¦ pc¦ ss¦ sc
11:30 | 13.18 | 362 | 205 | 491 | 12.9 | 15.1 | 456 | 492 | 562 | 833 | 2.9 | 32 | 175.4 | -7 | 180.6763 | 75.03 | 71.21 | 769 | 26 | me¦ ms¦ ph¦ pr¦ pc¦ ss¦ sc
11:30 | 13.197 | 362 | 204 | 492 | 12.9 | 15.1 | 451 | 492 | 556 | 833 | 2.9 | 32 | 175.6 | -6 | 180.6728 | 75.02 | 71.19 | 768.3 | 25 | me¦ ms¦ ph¦ pr¦ pc¦ ss¦ sc
11:30 | 13.213 | 362 | 206 | 491 | 12.9 | 15.1 | 450 | 492 | 555 | 833 | 2.9 | 32.1 | 175.7 | -6 | 180.6733 | 75.02 | 71.18 | 768.2 | 25 | me¦ ms¦ ph¦ pr¦ pc¦ ss¦ sc
11:30 | 13.227 | 362 | 201 | 491 | 12.9 | 15.1 | 449 | 492 | 554 | 833 | 2.9 | 32.1 | 175.8 | -6 | 180.6744 | 75.07 | 71.2 | 768.3 | 25 | me¦ ms¦ ph¦ pr¦ pc¦ ss¦ sc
11:30 | 13.242 | 361 | 206 | 490 | 12.9 | 15.1 | 445 | 492 | 549 | 833 | 2.9 | 32.2 | 176 | -7 | 180.676 | 75.05 | 71.2 | 767.8 | 25 | me¦ ms¦ ph¦ pr¦ pc¦ ss¦ sc
11:30 | 13.257 | 362 | 202 | 491 | 12.9 | 15.1 | 444 | 492 | 548 | 833 | 3 | 32.2 | 176.1 | -7 | 180.6728 | 75.04 | 71.2 | 767.5 | 26 | me¦ ms¦ ph¦ pr¦ pc¦ ss¦ sc
11:30 | 13.267 | 361 | 199 | 490 | 12.9 | 15.1 | 443 | 492 | 546 | 833 | 2.9 | 32.3 | 176.3 | -7 | 180.6725 | 75.03 | 71.19 | 767.5 | 25 | me¦ ms¦ ph¦ pr¦ pc¦ ss¦ sc
11:30 | 13.279 | 361 | 197 | 490 | 12.9 | 15.1 | 442 | 492 | 545 | 833 | 2.9 | 32.3 | 176.4 | -7 | 180.6736 | 75.06 | 71.18 | 767.2 | 26 | me¦ ms¦ ph¦ pr¦ pc¦ ss¦ sc
11:30 | 13.291 | 360 | 196 | 489 | 12.9 | 15.1 | 444 | 492 | 548 | 833 | 2.9 | 32.4 | 176.6 | -7 | 180.6741 | 75.07 | 71.17 | 766.5 | 25 | me¦ ms¦ ph¦ pr¦ pc¦ ss¦ sc
11:30 | 13.304 | 361 | 196 | 489 | 12.9 | 15.1 | 446 | 492 | 550 | 833 | 2.9 | 32.4 | 176.8 | -7 | 180.6743 | 75.03 | 71.15 | 766.2 | 25 | me¦ ms¦ ph¦ pr¦ pc¦ ss¦ sc
11:30 | 13.321 | 360 | 198 | 489 | 12.9 | 15.1 | 449 | 492 | 554 | 833 | 2.9 | 32.5 | 177.1 | -7 | 180.6711 | 75 | 71.16 | 766.3 | 25 | me¦ ms¦ ph¦ pr¦ pc¦ ss¦ sc
11:30 | 13.335 | 361 | 198 | 489 | 12.9 | 15.1 | 452 | 492 | 558 | 833 | 2.9 | 32.5 | 177.3 | -7 | 180.6744 | 75.04 | 71.19 | 766.3 | 26 | me¦ ms¦ ph¦ pr¦ pc¦ ss¦ sc
11:30 | 13.347 | 361 | 198 | 490 | 12.9 | 15.1 | 457 | 492 | 564 | 833 | 2.9 | 32.5 | 177.6 | -8 | 180.6728 | 75.05 | 71.21 | 765.8 | 26 | me¦ ms¦ ph¦ pr¦ pc¦ ss¦ sc
11:30 | 13.351 | 360 | 196 | 488 | 12.8 | 15.1 | 461 | 492 | 562 | 833 | 2.9 | 32.6 | 177.9 | -8 | 180.676 | 75.03 | 71.18 | 765.5 | 26 | me¦ ms¦ ph¦ pr¦ pc¦ ss¦ sc
11:30 | 13.36 | 360 | 193 | 489 | 12.8 | 15.1 | 465 | 492 | 567 | 833 | 2.9 | 32.6 | 178.2 | -8 | 180.6732 | 74.99 | 71.18 | 765.5 | 26 | me¦ ms¦ ph¦ pr¦ pc¦ ss¦ sc
11:30 | 13.367 | 359 | 190 | 487 | 12.8 | 15.1 | 470 | 491 | 573 | 832 | 2.9 | 32.7 | 178.4 | -8 | 180.6743 | 74.97 | 71.16 | 765.3 | 26 | me¦ ms¦ ph¦ pr¦ pc¦ ss¦ sc
11:30 | 13.375 | 359 | 188 | 488 | 12.8 | 15.1 | 478 | 491 | 582 | 832 | 2.9 | 32.7 | 178.6 | -7 | 180.6752 | 74.98 | 71.17 | 765.1 | 26 | me¦ ms¦ ph¦ pr¦ pc¦ ss¦ sc
11:30 | 13.39 | 359 | 188 | 487 | 12.7 | 15.1 | 482 | 491 | 580 | 832 | 2.9 | 32.8 | 178.8 | -7 | 180.6721 | 75 | 71.15 | 765.5 | 26 | me¦ ms¦ ph¦ pr¦ pc¦ ss¦ sc
11:30 | 13.398 | 359 | 187 | 487 | 12.7 | 15.1 | 488 | 491 | 587 | 832 | 2.9 | 32.8 | 179 | -7 | 180.6736 | 74.96 | 71.12 | 764.6 | 26 | me¦ ms¦ ph¦ pr¦ pc¦ ss¦ sc
11:30 | 13.412 | 358 | 187 | 486 | 12.7 | 15.1 | 493 | 491 | 593 | 832 | 2.9 | 32.9 | 179.1 | -6 | 180.6707 | 74.98 | 71.16 | 764.4 | 26 | me¦ ms¦ ph¦ pr¦ pc¦ ss¦ sc
11:30 | 13.425 | 359 | 186 | 486 | 12.7 | 15.1 | 500 | 491 | 602 | 832 | 2.9 | 32.9 | 179.3 | -6 | 180.6711 | 75.02 | 71.18 | 764.2 | 26 | me¦ ms¦ ph¦ pr¦ pc¦ ss¦ sc
11:30 | 13.436 | 358 | 186 | 485 | 12.7 | 15.1 | 507 | 491 | 610 | 832 | 2.9 | 33 | 179.4 | -6 | 180.6709 | 74.97 | 71.15 | 763.7 | 26 | me¦ ms¦ ph¦ pr¦ pc¦ ss¦ sc
11:30 | 13.452 | 358 | 188 | 486 | 12.8 | 15.1 | 518 | 492 | 631 | 833 | 2.9 | 33 | 179.5 | -6 | 180.669 | 75.04 | 71.18 | 762.9 | 26 | me¦ ms¦ ph¦ pr¦ pc¦ ss¦ sc
11:30 | 13.469 | 358 | 189 | 477 | 12.8 | 15 | 531 | 492 | 647 | 820 | 2.9 | 33.1 | 179.7 | -6 | 180.6664 | 75.01 | 71.17 | 763.1 | 26 | me¦ ms¦ ph¦ pr¦ pc¦ ss¦ sc
11:30 | 13.488 | 358 | 193 | 478 | 12.9 | 15 | 545 | 492 | 672 | 820 | 2.9 | 33.1 | 179.9 | -6 | 180.6653 | 74.98 | 71.15 | 762.6 | 26 | me¦ ms¦ ph¦ pr¦ pc¦ ss¦ sc
11:30 | 13.51 | 358 | 196 | 477 | 12.9 | 15 | 558 | 492 | 688 | 820 | 2.9 | 33.2 | 180.1 | -6 | 180.6649 | 74.98 | 71.16 | 762.5 | 26 | me¦ ms¦ ph¦ pr¦ pc¦ ss¦ sc
11:30 | 13.537 | 358 | 202 | 478 | 12.9 | 15 | 570 | 492 | 703 | 820 | 2.9 | 33.2 | 180.4 | -6 | 180.664 | 74.96 | 71.17 | 762.1 | 26 | me¦ ms¦ ph¦ pr¦ pc¦ ss¦ sc
11:30 | 13.555 | 358 | 205 | 477 | 12.9 | 15 | 582 | 492 | 718 | 820 | 2.9 | 33.3 | 180.5 | -6 | 180.6644 | 74.9 | 71.14 | 761.3 | 27 | me¦ ms¦ ph¦ pr¦ pc¦ ss¦ sc
11:30 | 13.572 | 358 | 208 | 478 | 12.8 | 15 | 586 | 492 | 714 | 820 | 2.9 | 33.3 | 180.8 | -6 | 180.6642 | 74.9 | 71.14 | 761.2 | 28 | me¦ ms¦ ph¦ pr¦ pc¦ ss¦ sc
11:30 | 13.591 | 358 | 212 | 477 | 12.8 | 15 | 591 | 492 | 720 | 820 | 2.9 | 33.4 | 180.9 | -6 | 180.6626 | 74.83 | 71.1 | 760.6 | 28 | me¦ ms¦ ph¦ pr¦ pc¦ ss¦ sc
11:30 | 13.613 | 358 | 217 | 478 | 12.7 | 15 | 589 | 492 | 709 | 820 | 2.9 | 33.4 | 181 | -6 | 180.662 | 74.82 | 71.11 | 759.8 | 28 | me¦ ms¦ ph¦ pr¦ pc¦ ss¦ sc
11:30 | 13.63 | 358 | 221 | 477 | 12.5 | 15 | 588 | 493 | 691 | 821 | 2.9 | 33.5 | 181 | -6 | 180.6632 | 74.8 | 71.13 | 759.2 | 29 | me¦ ms¦ ph¦ pr¦ pc¦ ss¦ sc
11:30 | 13.646 | 358 | 224 | 477 | 12.4 | 15 | 588 | 493 | 683 | 821 | 2.9 | 33.5 | 181.2 | -6 | 180.6625 | 74.83 | 71.14 | 759.2 | 29 | me¦ ms¦ ph¦ pr¦ pc¦ ss¦ sc
11:30 | 13.664 | 357 | 228 | 477 | 12.3 | 15 | 591 | 493 | 679 | 821 | 2.9 | 33.6 | 181.3 | -7 | 180.6623 | 74.83 | 71.11 | 759.2 | 29 | me¦ ms¦ ph¦ pr¦ pc¦ ss¦ sc
11:30 | 13.682 | 358 | 232 | 477 | 12.2 | 15 | 595 | 493 | 676 | 821 | 2.9 | 33.6 | 181.5 | -6 | 180.6614 | 74.94 | 71.16 | 759.5 | 30 | me¦ ms¦ ph¦ pr¦ pc¦ ss¦ sc
11:31 | 13.7 | 357 | 235 | 476 | 12.1 | 15 | 601 | 493 | 675 | 821 | 2.9 | 33.7 | 181.7 | -7 | 180.6615 | 74.84 | 71.1 | 759.1 | 29 | me¦ ms¦ ph¦ pr¦ pc¦ ss¦ sc
11:31 | 13.712 | 358 | 237 | 477 | 12 | 15 | 605 | 493 | 672 | 821 | 2.9 | 33.7 | 182 | -7 | 180.6626 | 74.85 | 71.14 | 759 | 29 | me¦ ms¦ ph¦ pr¦ pc¦ ss¦ sc
11:31 | 13.724 | 357 | 241 | 476 | 12 | 15 | 608 | 493 | 675 | 821 | 2.9 | 33.8 | 182.3 | -7 | 180.6622 | 74.82 | 71.14 | 759.2 | 29 | me¦ ms¦ ph¦ pr¦ pc¦ ss¦ sc
11:31 | 13.735 | 357 | 244 | 476 | 11.9 | 15 | 610 | 494 | 670 | 823 | 2.9 | 33.8 | 182.6 | -7 | 180.664 | 74.8 | 71.09 | 759 | 29 | me¦ ms¦ ph¦ pr¦ pc¦ ss¦ sc
11:31 | 13.744 | 356 | 246 | 475 | 11.9 | 15 | 614 | 494 | 674 | 823 | 3 | 33.9 | 182.8 | -7 | 180.6638 | 74.82 | 71.1 | 759.1 | 29 | me¦ ms¦ ph¦ pr¦ pc¦ ss¦ sc
11:31 | 13.761 | 357 | 250 | 476 | 11.9 | 15 | 621 | 494 | 682 | 823 | 2.9 | 33.9 | 183 | -8 | 180.6625 | 74.87 | 71.05 | 759 | 29 | me¦ ms¦ ph¦ pr¦ pc¦ ss¦ sc
11:31 | 13.771 | 356 | 250 | 475 | 11.9 | 15 | 626 | 494 | 687 | 823 | 2.9 | 34 | 183.3 | -8 | 180.6646 | 74.79 | 71.06 | 758.4 | 29 | me¦ ms¦ ph¦ pr¦ pc¦ ss¦ sc
11:31 | 13.78 | 356 | 252 | 475 | 11.9 | 15 | 633 | 494 | 695 | 823 | 2.9 | 34 | 183.5 | -8 | 180.6642 | 74.78 | 71.09 | 758.3 | 30 | me¦ ms¦ ph¦ pr¦ pc¦ ss¦ sc
11:31 | 13.789 | 356 | 252 | 475 | 11.9 | 15 | 640 | 495 | 703 | 825 | 2.9 | 34 | 183.7 | -8 | 180.6642 | 74.77 | 71.09 | 758.4 | 30 | me¦ ms¦ ph¦ pr¦ pc¦ ss¦ sc
11:31 | 13.797 | 356 | 252 | 474 | 11.9 | 15 | 645 | 495 | 708 | 825 | 2.9 | 34.1 | 183.8 | -8 | 180.6645 | 74.77 | 71.08 | 758.4 | 30 | me¦ ms¦ ph¦ pr¦ pc¦ ss¦ sc
11:31 | 13.805 | 356 | 245 | 475 | 12 | 15 | 656 | 495 | 728 | 825 | 2.9 | 34.1 | 183.9 | -8 | 180.6645 | 74.75 | 71.08 | 758.1 | 31 | me¦ ms¦ ph¦ pr¦ pc¦ ss¦ sc
11:31 | 13.815 | 355 | 243 | 473 | 11.9 | 15 | 667 | 495 | 732 | 825 | 2.9 | 34.2 | 184.1 | -9 | 180.6644 | 74.71 | 70.99 | 758 | 31 | me¦ ms¦ ph¦ pr¦ pc¦ ss¦ sc
11:31 | 13.822 | 355 | 241 | 474 | 12 | 15 | 680 | 496 | 755 | 826 | 2.9 | 34.2 | 184.2 | -9 | 180.6656 | 74.75 | 71.07 | 757.9 | 31 | me¦ ms¦ ph¦ pr¦ pc¦ ss¦ sc
11:31 | 13.828 | 354 | 239 | 473 | 12.1 | 15 | 694 | 496 | 779 | 826 | 2.9 | 34.3 | 184.3 | -8 | 180.6652 | 74.76 | 71.04 | 758 | 31 | me¦ ms¦ ph¦ pr¦ pc¦ ss¦ sc
11:31 | 13.836 | 354 | 237 | 465 | 12.2 | 14.9 | 705 | 496 | 801 | 813 | 2.9 | 34.3 | 184.4 | -8 | 180.6647 | 74.72 | 71.04 | 758.2 | 31 | me¦ ms¦ ph¦ pr¦ pc¦ ss¦ sc
11:31 | 13.844 | 354 | 234 | 464 | 12.3 | 14.9 | 711 | 496 | 817 | 813 | 2.9 | 34.4 | 184.5 | -9 | 180.665 | 74.76 | 71.04 | 757.4 | 31 | me¦ ms¦ ph¦ pr¦ pc¦ ss¦ sc
11:31 | 13.847 | 353 | 230 | 463 | 12.3 | 14.9 | 707 | 497 | 812 | 814 | 2.9 | 34.5 | 184.6 | -8 | 180.6655 | 74.76 | 71.05 | 757.8 | 30 | me¦ ms¦ ph¦ pr¦ pc¦ ss¦ sc
11:31 | 13.853 | 353 | 228 | 463 | 12.4 | 14.9 | 695 | 497 | 808 | 814 | 2.9 | 34.5 | 184.7 | -8 | 180.6659 | 74.75 | 71.02 | 757.1 | 30 | me¦ ms¦ ph¦ pr¦ pc¦ ss¦ sc
11:31 | 13.858 | 352 | 226 | 462 | 12.4 | 14.9 | 681 | 497 | 791 | 814 | 2.9 | 34.6 | 184.7 | -8 | 180.6665 | 74.76 | 71.02 | 757.1 | 31 | me¦ ms¦ ph¦ pr¦ pc¦ ss¦ sc
11:31 | 13.865 | 352 | 225 | 462 | 12.5 | 14.9 | 663 | 498 | 780 | 816 | 2.9 | 34.6 | 184.8 | -8 | 180.6648 | 74.79 | 70.99 | 757 | 30 | me¦ ms¦ ph¦ pr¦ pc¦ ss¦ sc
11:31 | 13.873 | 351 | 224 | 461 | 12.5 | 14.9 | 643 | 498 | 756 | 816 | 2.9 | 34.7 | 184.9 | -8 | 180.6648 | 74.85 | 71.03 | 756.6 | 29 | me¦ ms¦ ph¦ pr¦ pc¦ ss¦ sc
11:31 | 13.878 | 351 | 222 | 461 | 12.5 | 14.9 | 623 | 498 | 732 | 816 | 2.9 | 34.7 | 185 | -8 | 180.6645 | 74.79 | 71 | 756 | 29 | me¦ ms¦ ph¦ pr¦ pc¦ ss¦ sc
11:31 | 13.883 | 351 | 220 | 460 | 12.6 | 14.9 | 600 | 498 | 714 | 816 | 2.9 | 34.8 | 185.2 | -8 | 180.6644 | 74.83 | 71.03 | 755.2 | 29 | me¦ ms¦ ph¦ pr¦ pc¦ ss¦ sc
11:31 | 13.891 | 351 | 218 | 460 | 12.6 | 14.9 | 580 | 498 | 690 | 816 | 2.9 | 34.8 | 185.4 | -9 | 180.6646 | 74.82 | 71.06 | 754.6 | 30 | me¦ ms¦ ph¦ pr¦ pc¦ ss¦ sc
11:31 | 13.895 | 350 | 216 | 459 | 12.6 | 14.9 | 561 | 498 | 667 | 816 | 2.9 | 34.9 | 185.7 | -9 | 180.6647 | 74.79 | 71.04 | 754.5 | 30 | me¦ ms¦ ph¦ pr¦ pc¦ ss¦ sc
11:31 | 13.902 | 350 | 213 | 459 | 12.6 | 14.9 | 542 | 498 | 645 | 816 | 2.9 | 34.9 | 186 | -9 | 180.6653 | 74.78 | 70.97 | 754.7 | 30 | me¦ ms¦ ph¦ pr¦ pc¦ ss¦ sc
11:31 | 13.906 | 349 | 209 | 458 | 12.7 | 14.9 | 525 | 498 | 632 | 816 | 3 | 35 | 186.2 | -9 | 180.6662 | 74.83 | 71.04 | 754.7 | 30 | me¦ ms¦ ph¦ pr¦ pc¦ ss¦ sc
11:31 | 13.909 | 349 | 206 | 458 | 12.7 | 14.9 | 510 | 498 | 614 | 816 | 3 | 35 | 186.6 | -10 | 180.6666 | 74.83 | 71.07 | 754.9 | 30 | me¦ ms¦ ph¦ pr¦ pc¦ ss¦ sc
11:31 | 13.908 | 348 | 201 | 457 | 12.8 | 14.9 | 499 | 498 | 608 | 816 | 3 | 35.1 | 186.8 | -9 | 180.6682 | 74.75 | 70.98 | 755 | 31 | me¦ ms¦ ph¦ pr¦ pc¦ ss¦ sc
11:31 | 13.911 | 348 | 197 | 457 | 12.8 | 14.9 | 489 | 498 | 596 | 816 | 2.9 | 35.1 | 186.8 | -9 | 180.6669 | 74.81 | 71.05 | 755 | 31 | me¦ ms¦ ph¦ pr¦ pc¦ ss¦ sc
11:31 | 13.913 | 347 | 195 | 456 | 12.7 | 14.9 | 482 | 498 | 580 | 816 | 2.9 | 35.2 | 186.8 | -8 | 180.6662 | 74.79 | 70.96 | 755 | 30 | me¦ ms¦ ph¦ pr¦ pc¦ ss¦ sc
11:31 | 13.921 | 348 | 194 | 456 | 12.7 | 14.9 | 478 | 498 | 575 | 816 | 2.9 | 35.2 | 186.8 | -8 | 180.6654 | 74.84 | 70.99 | 755.1 | 30 | me¦ ms¦ ph¦ pr¦ pc¦ ss¦ sc
11:31 | 13.926 | 347 | 192 | 455 | 12.6 | 14.9 | 475 | 498 | 565 | 816 | 2.9 | 35.3 | 186.8 | -8 | 180.6648 | 74.82 | 71.01 | 754.7 | 30 | me¦ ms¦ ph¦ pr¦ pc¦ ss¦ sc
11:31 | 13.934 | 347 | 190 | 455 | 12.7 | 14.9 | 474 | 498 | 571 | 816 | 2.9 | 35.3 | 186.8 | -8 | 180.6647 | 74.83 | 70.99 | 754.6 | 30 | me¦ ms¦ ph¦ pr¦ pc¦ ss¦ sc
11:31 | 13.941 | 346 | 187 | 454 | 12.7 | 14.9 | 475 | 498 | 572 | 816 | 2.9 | 35.4 | 186.8 | -8 | 180.6642 | 74.92 | 71.02 | 753.8 | 29 | me¦ ms¦ ph¦ pr¦ pc¦ ss¦ sc
11:31 | 13.946 | 346 | 184 | 454 | 12.7 | 14.9 | 474 | 498 | 571 | 816 | 2.9 | 35.4 | 186.9 | -8 | 180.6652 | 74.89 | 70.97 | 753.3 | 29 | me¦ ms¦ ph¦ pr¦ pc¦ ss¦ sc
11:31 | 13.951 | 345 | 182 | 453 | 12.8 | 14.9 | 472 | 498 | 575 | 816 | 2.9 | 35.5 | 186.8 | -8 | 180.6642 | 74.91 | 70.99 | 753.5 | 29 | me¦ ms¦ ph¦ pr¦ pc¦ ss¦ sc
11:31 | 13.957 | 345 | 183 | 453 | 12.9 | 14.9 | 473 | 498 | 583 | 816 | 2.9 | 35.5 | 186.9 | -8 | 180.6634 | 74.9 | 70.96 | 753.9 | 28 | me¦ ms¦ ph¦ pr¦ pc¦ ss¦ sc
11:31 | 13.967 | 345 | 183 | 452 | 13 | 14.9 | 475 | 498 | 593 | 816 | 2.9 | 35.6 | 187 | -8 | 180.6632 | 74.95 | 71 | 754.4 | 29 | me¦ ms¦ ph¦ pr¦ pc¦ ss¦ sc
11:31 | 13.978 | 345 | 184 | 453 | 13.1 | 14.9 | 481 | 498 | 608 | 816 | 2.9 | 35.6 | 187.2 | -8 | 180.663 | 74.93 | 71 | 754.5 | 28 | me¦ ms¦ ph¦ pr¦ pc¦ ss¦ sc
11:31 | 13.985 | 345 | 184 | 453 | 13.1 | 14.9 | 489 | 498 | 618 | 816 | 2.9 | 35.6 | 187.3 | -8 | 180.6623 | 74.96 | 70.99 | 754.2 | 28 | me¦ ms¦ ph¦ pr¦ pc¦ ss¦ sc |  | Spalte1 | Spalte2 | Spalte3 | Spalte4 | Spalte5 | Spalte6 | Spalte7 | Spalte8 | Spalte9 | Spalte10 | Spalte11 | Spalte12 | Spalte13 | Spalte14 | Spalte15 | Spalte16 | Spalte17 | Spalte18 | Spalte19 | Spalte20 | Spalte21 | Spalte22
11:31 | 13.991 | 344 | 181 | 452 | 13 | 14.9 | 498 | 498 | 622 | 816 | 2.9 | 35.7 | 187.4 | -8 | 180.6636 | 74.95 | 71.01 | 753.5 | 28 | me¦ ms¦ ph¦ pr¦ pc¦ ss¦ sc |  | 14:02 | 11.547 | 230 | 0 | 147 | 8.5 | 8.5 | 1118 | 1118 | 894 | 894 | 2.9 | 44 | 292.5 | -8 | 183.2593 | 74.78 | 64.96 | 810.5 | 31 | me¦ ms¦ ph¦ pr¦ pc¦ ss¦ sc
11:31 | 13.997 | 345 | 181 | 452 | 13 | 14.9 | 506 | 498 | 632 | 816 | 3 | 35.7 | 187.5 | -8 | 180.6632 | 74.95 | 70.96 | 753.8 | 28 | me¦ ms¦ ph¦ pr¦ pc¦ ss¦ sc |  | 14:02 | 11.565 | 231 | 163 | 148 | 8.5 | 8.5 | 1151 | 1134 | 920 | 907 | 2.9 | 44 | 293 | -8 | 183.2571 | 74.79 | 64.96 | 810.1 | 30 | me¦ ms¦ ph¦ pr¦ pc¦ ss¦ sc
11:31 | 14.003 | 344 | 178 | 451 | 12.9 | 14.9 | 513 | 498 | 633 | 816 | 3 | 35.8 | 187.7 | -9 | 180.6631 | 74.91 | 70.95 | 753.1 | 28 | me¦ ms¦ ph¦ pr¦ pc¦ ss¦ sc |  | 14:02 | 11.579 | 231 | 194 | 147 | 8.5 | 8.5 | 1211 | 1160 | 968 | 928 | 2.9 | 44.1 | 293.5 | -8 | 183.2576 | 74.73 | 64.99 | 809.1 | 30 | me¦ ms¦ ph¦ pr¦ pc¦ ss¦ sc
11:31 | 14.006 | 344 | 175 | 451 | 12.8 | 14.9 | 522 | 498 | 636 | 816 | 3 | 35.8 | 187.8 | -9 | 180.6642 | 75.01 | 71.01 | 753.6 | 28 | me¦ ms¦ ph¦ pr¦ pc¦ ss¦ sc |  | 14:02 | 11.593 | 231 | 209 | 148 | 8.5 | 8.5 | 1296 | 1194 | 1036 | 955 | 2.9 | 44.1 | 293.9 | -8 | 183.2566 | 74.74 | 64.94 | 808.8 | 31 | me¦ ms¦ ph¦ pr¦ pc¦ ss¦ sc
11:31 | 14.009 | 343 | 173 | 450 | 12.8 | 14.9 | 529 | 498 | 645 | 816 | 3 | 35.9 | 188 | -9 | 180.6646 | 75.02 | 70.96 | 753.6 | 27 | me¦ ms¦ ph¦ pr¦ pc¦ ss¦ sc |  | 14:02 | 11.612 | 231 | 236 | 147 | 8.4 | 8.5 | 1404 | 1236 | 1114 | 988 | 2.9 | 44.2 | 294.2 | -8 | 183.2559 | 74.8 | 64.95 | 808.9 | 31 | me¦ ms¦ ph¦ pr¦ pc¦ ss¦ sc
11:31 | 14.012 | 343 | 169 | 443 | 12.8 | 14.8 | 537 | 498 | 654 | 803 | 3 | 35.9 | 188.1 | -9 | 180.6654 | 75.02 | 70.99 | 753.8 | 27 | me¦ ms¦ ph¦ pr¦ pc¦ ss¦ sc |  | 14:02 | 11.63 | 231 | 251 | 148 | 8.4 | 8.5 | 1530 | 1285 | 1214 | 1028 | 2.9 | 44.2 | 294.5 | -8 | 183.2538 | 74.92 | 64.96 | 808.8 | 30 | me¦ ms¦ ph¦ pr¦ pc¦ ss¦ sc
11:31 | 14.015 | 342 | 164 | 442 | 12.8 | 14.8 | 543 | 498 | 662 | 803 | 2.9 | 36 | 188.2 | -9 | 180.6646 | 75.02 | 70.97 | 753.5 | 27 | me¦ ms¦ ph¦ pr¦ pc¦ ss¦ sc |  | 14:02 | 11.655 | 231 | 280 | 148 | 8.4 | 8.5 | 1673 | 1340 | 1327 | 1072 | 2.9 | 44.3 | 294.9 | -8 | 183.2517 | 74.94 | 64.92 | 808 | 27 | me¦ ms¦ ph¦ pr¦ pc¦ ss¦ sc
11:31 | 14.016 | 342 | 159 | 442 | 12.7 | 14.8 | 548 | 498 | 660 | 803 | 2.9 | 36 | 188.3 | -9 | 180.6646 | 74.96 | 70.97 | 754.1 | 27 | me¦ ms¦ ph¦ pr¦ pc¦ ss¦ sc |  | 14:02 | 11.676 | 231 | 293 | 147 | 8.4 | 8.4 | 1830 | 1402 | 1452 | 1112 | 2.9 | 44.3 | 295.4 | -8 | 183.2533 | 74.94 | 64.92 | 808 | 27 | me¦ ms¦ ph¦ pr¦ pc¦ ss¦ sc
11:31 | 14.017 | 341 | 152 | 440 | 12.7 | 14.8 | 554 | 498 | 667 | 803 | 3 | 36.1 | 188.4 | -9 | 180.665 | 74.95 | 70.98 | 754.5 | 28 | me¦ ms¦ ph¦ pr¦ pc¦ ss¦ sc |  | 14:02 | 11.698 | 231 | 305 | 148 | 8.5 | 8.5 | 2000 | 1468 | 1600 | 1174 | 2.9 | 44.4 | 295.8 | -8 | 183.25 | 75.01 | 64.97 | 807.3 | 26 | me¦ ms¦ ph¦ pr¦ pc¦ ss¦ sc
11:31 | 14.018 | 341 | 145 | 440 | 12.6 | 14.8 | 560 | 498 | 666 | 803 | 2.9 | 36.1 | 188.5 | -9 | 180.6648 | 74.97 | 70.98 | 754.2 | 28 | me¦ ms¦ ph¦ pr¦ pc¦ ss¦ sc |  | 14:02 | 11.721 | 232 | 316 | 148 | 8.5 | 8.5 | 2181 | 1539 | 1744 | 1231 | 2.9 | 44.4 | 296.1 | -9 | 183.2476 | 75.08 | 64.97 | 807.4 | 26 | me¦ ms¦ ph¦ pr¦ pc¦ ss¦ sc
11:31 | 14.021 | 340 | 140 | 439 | 12.6 | 14.8 | 566 | 499 | 673 | 804 | 2.9 | 36.2 | 188.7 | -9 | 180.6655 | 75 | 70.98 | 754 | 28 | me¦ ms¦ ph¦ pr¦ pc¦ ss¦ sc |  | 14:02 | 11.749 | 232 | 334 | 148 | 8.5 | 8.5 | 2366 | 1615 | 1892 | 1292 | 2.9 | 44.5 | 296.3 | -8 | 183.245 | 75.07 | 64.95 | 807.3 | 25 | me¦ ms¦ ph¦ pr¦ pc¦ ss¦ sc
11:31 | 14.021 | 340 | 135 | 439 | 12.6 | 14.8 | 570 | 499 | 678 | 804 | 2.9 | 36.2 | 188.9 | -9 | 180.665 | 75.03 | 70.99 | 753.7 | 28 | me¦ ms¦ ph¦ pr¦ pc¦ ss¦ sc |  | 14:02 | 11.777 | 232 | 348 | 149 | 8.5 | 8.5 | 2560 | 1693 | 2048 | 1354 | 2.9 | 44.5 | 296.6 | -8 | 183.2442 | 75.06 | 64.99 | 807.2 | 25 | me¦ ms¦ ph¦ pr¦ pc¦ ss¦ sc
11:31 | 14.023 | 339 | 130 | 438 | 12.6 | 14.8 | 575 | 499 | 684 | 804 | 2.9 | 36.3 | 189.1 | -9 | 180.6648 | 75.01 | 70.96 | 753.7 | 27 | me¦ ms¦ ph¦ pr¦ pc¦ ss¦ sc |  | 14:02 | 11.808 | 232 | 365 | 149 | 8.5 | 8.5 | 2757 | 1775 | 2205 | 1420 | 2.9 | 44.6 | 297.1 | -8 | 183.2433 | 75.02 | 64.96 | 807 | 25 | me¦ ms¦ ph¦ pr¦ pc¦ ss¦ sc
11:31 | 14.026 | 340 | 124 | 438 | 12.7 | 14.8 | 580 | 499 | 698 | 804 | 2.9 | 36.3 | 189.3 | -9 | 180.6645 | 74.98 | 70.96 | 753.1 | 27 | me¦ ms¦ ph¦ pr¦ pc¦ ss¦ sc |  | 14:02 | 11.837 | 233 | 377 | 149 | 8.5 | 8.5 | 2958 | 1860 | 2366 | 1488 | 2.9 | 44.6 | 297.6 | -9 | 183.2421 | 74.97 | 64.97 | 806.3 | 25 | me¦ ms¦ ph¦ pr¦ pc¦ ss¦ sc
11:31 | 14.027 | 339 | 119 | 437 | 12.8 | 14.8 | 585 | 499 | 713 | 804 | 2.9 | 36.4 | 189.4 | -9 | 180.6652 | 74.97 | 70.91 | 753.2 | 27 | me¦ ms¦ ph¦ pr¦ pc¦ ss¦ sc |  | 14:02 | 11.869 | 233 | 390 | 149 | 8.5 | 8.5 | 3163 | 1947 | 2530 | 1557 | 2.9 | 44.7 | 298 | -8 | 183.2398 | 74.96 | 64.93 | 806.4 | 26 | me¦ ms¦ ph¦ pr¦ pc¦ ss¦ sc
11:31 | 14.028 | 339 | 115 | 437 | 12.9 | 14.8 | 588 | 499 | 725 | 804 | 2.9 | 36.4 | 189.6 | -9 | 180.6655 | 75.03 | 70.94 | 753.1 | 27 | me¦ ms¦ ph¦ pr¦ pc¦ ss¦ sc |  | 14:02 | 11.899 | 234 | 400 | 149 | 8.5 | 8.5 | 3377 | 2036 | 2701 | 1628 | 2.9 | 44.7 | 298.4 | -9 | 183.2388 | 75.06 | 64.95 | 806.4 | 26 | me¦ ms¦ ph¦ pr¦ pc¦ ss¦ sc
11:31 | 14.028 | 338 | 109 | 436 | 13 | 14.8 | 594 | 499 | 742 | 804 | 2.9 | 36.5 | 189.7 | -9 | 180.6653 | 75.01 | 70.97 | 752.8 | 27 | me¦ ms¦ ph¦ pr¦ pc¦ ss¦ sc |  | 14:02 | 11.929 | 234 | 409 | 149 | 8.5 | 8.5 | 3606 | 2128 | 2884 | 1702 | 2.9 | 44.8 | 298.8 | -9 | 183.2367 | 75.1 | 64.99 | 806 | 25 | me¦ ms¦ ph¦ pr¦ pc¦ ss¦ sc
11:32 | 14.028 | 338 | 104 | 436 | 13.1 | 14.8 | 598 | 499 | 756 | 804 | 2.9 | 36.5 | 189.8 | -10 | 180.6654 | 75.04 | 70.98 | 752.8 | 27 | me¦ ms¦ ph¦ pr¦ pc¦ ss¦ sc |  | 14:02 | 11.96 | 234 | 417 | 150 | 8.4 | 8.5 | 3843 | 2224 | 3050 | 1779 | 2.9 | 44.8 | 299.2 | -8 | 183.2368 | 75.1 | 64.99 | 805.6 | 24 | me¦ ms¦ ph¦ pr¦ pc¦ ss¦ sc
11:32 | 14.029 | 337 | 99 | 435 | 13.1 | 14.8 | 599 | 499 | 758 | 804 | 2.9 | 36.6 | 189.9 | -10 | 180.6656 | 75.03 | 70.97 | 752.4 | 27 | me¦ ms¦ ph¦ pr¦ pc¦ ss¦ sc |  | 14:02 | 11.99 | 234 | 424 | 150 | 8.4 | 8.5 | 4088 | 2322 | 3244 | 1857 | 2.9 | 44.9 | 299.7 | -8 | 183.2378 | 75.09 | 64.91 | 805 | 24 | me¦ ms¦ ph¦ pr¦ pc¦ ss¦ sc
11:32 | 14.028 | 337 | 95 | 435 | 13.1 | 14.8 | 601 | 500 | 760 | 806 | 2.9 | 36.6 | 190 | -9 | 180.6662 | 75.03 | 70.95 | 751.9 | 27 | me¦ ms¦ ph¦ pr¦ pc¦ ss¦ sc |  | 14:02 | 12.02 | 235 | 429 | 150 | 8.4 | 8.5 | 4330 | 2422 | 3436 | 1937 | 3 | 44.9 | 299.9 | -8 | 183.2366 | 75.13 | 64.93 | 805.2 | 24 | me¦ ms¦ ph¦ pr¦ pc¦ ss¦ sc
11:32 | 14.026 | 336 | 91 | 433 | 13.1 | 14.8 | 598 | 500 | 756 | 806 | 2.9 | 36.7 | 190 | -9 | 180.6672 | 75.04 | 70.94 | 751.7 | 27 | me¦ ms¦ ph¦ pr¦ pc¦ ss¦ sc |  | 14:02 | 12.052 | 235 | 437 | 150 | 8.4 | 8.5 | 4565 | 2524 | 3623 | 2019 | 2.9 | 45 | 300.2 | -8 | 183.2347 | 75.18 | 64.95 | 804.6 | 23 | me¦ ms¦ ph¦ pr¦ pc¦ ss¦ sc
11:32 | 14.025 | 336 | 87 | 433 | 13.1 | 14.8 | 595 | 500 | 753 | 806 | 2.9 | 36.7 | 190.1 | -10 | 180.6664 | 75.02 | 70.94 | 751.5 | 27 | me¦ ms¦ ph¦ pr¦ pc¦ ss¦ sc |  | 14:02 | 12.085 | 236 | 444 | 151 | 8.3 | 8.5 | 4792 | 2627 | 3773 | 2101 | 2.9 | 45 | 300.4 | -8 | 183.2326 | 75.19 | 64.99 | 804.2 | 22 | me¦ ms¦ ph¦ pr¦ pc¦ ss¦ sc
11:32 | 14.027 | 335 | 85 | 432 | 13.1 | 14.8 | 594 | 500 | 751 | 806 | 2.9 | 36.8 | 190.3 | -9 | 180.6653 | 75.08 | 70.96 | 750.8 | 27 | me¦ ms¦ ph¦ pr¦ pc¦ ss¦ sc |  | 14:02 | 12.119 | 236 | 452 | 150 | 8.3 | 8.4 | 5011 | 2731 | 3945 | 2167 | 2.9 | 45.1 | 300.6 | -8 | 183.23 | 75.09 | 64.91 | 804 | 23 | me¦ ms¦ ph¦ pr¦ pc¦ ss¦ sc
11:32 | 14.029 | 335 | 80 | 432 | 13.1 | 14.8 | 592 | 500 | 749 | 806 | 2.9 | 36.8 | 190.4 | -9 | 180.665 | 75.09 | 70.99 | 751.3 | 27 | me¦ ms¦ ph¦ pr¦ pc¦ ss¦ sc |  | 14:02 | 12.152 | 237 | 458 | 150 | 8.2 | 8.4 | 5225 | 2835 | 4082 | 2250 | 2.9 | 45.1 | 300.7 | -8 | 183.23 | 75.17 | 64.97 | 804 | 24 | me¦ ms¦ ph¦ pr¦ pc¦ ss¦ sc
11:32 | 14.033 | 334 | 79 | 431 | 13.1 | 14.8 | 593 | 500 | 750 | 806 | 2.9 | 36.9 | 190.7 | -9 | 180.6642 | 75.09 | 70.93 | 750.6 | 26 | me¦ ms¦ ph¦ pr¦ pc¦ ss¦ sc |  | 14:02 | 12.193 | 237 | 469 | 150 | 8.2 | 8.4 | 5424 | 2938 | 4237 | 2331 | 2.9 | 45.2 | 301.1 | -8 | 183.2263 | 75.18 | 64.95 | 803.6 | 24 | me¦ ms¦ ph¦ pr¦ pc¦ ss¦ sc
11:32 | 14.037 | 334 | 77 | 431 | 13.1 | 14.8 | 598 | 500 | 756 | 806 | 2.9 | 36.9 | 191 | -9 | 180.6639 | 75.09 | 70.93 | 750.1 | 28 | me¦ ms¦ ph¦ pr¦ pc¦ ss¦ sc |  | 14:02 | 12.226 | 238 | 474 | 151 | 8.2 | 8.4 | 5597 | 3041 | 4372 | 2413 | 2.9 | 45.2 | 301.8 | -8 | 183.2264 | 75.09 | 64.95 | 803.7 | 23 | me¦ ms¦ ph¦ pr¦ pc¦ ss¦ sc
11:32 | 14.038 | 333 | 75 | 430 | 13.2 | 14.8 | 599 | 501 | 767 | 808 | 2.9 | 37 | 191.3 | -9 | 180.6647 | 75.09 | 70.93 | 750.3 | 28 | me¦ ms¦ ph¦ pr¦ pc¦ ss¦ sc |  | 14:02 | 12.257 | 238 | 478 | 151 | 8.2 | 8.4 | 5729 | 3140 | 4475 | 2492 | 2.9 | 45.3 | 302.3 | -8 | 183.2258 | 75.13 | 64.99 | 803.5 | 24 | me¦ ms¦ ph¦ pr¦ pc¦ ss¦ sc
11:32 | 14.039 | 333 | 73 | 430 | 13.2 | 14.8 | 601 | 501 | 770 | 808 | 2.9 | 37 | 191.3 | -8 | 180.6649 | 75.07 | 70.91 | 750.4 | 28 | me¦ ms¦ ph¦ pr¦ pc¦ ss¦ sc |  | 14:02 | 12.29 | 238 | 482 | 151 | 8.2 | 8.4 | 5811 | 3236 | 4539 | 2568 | 2.9 | 45.3 | 302.5 | -8 | 183.2254 | 75.15 | 64.99 | 802.6 | 24 | me¦ ms¦ ph¦ pr¦ pc¦ ss¦ sc
11:32 | 14.046 | 333 | 72 | 429 | 13.2 | 14.8 | 604 | 501 | 774 | 808 | 2.9 | 37.1 | 191.4 | -8 | 180.6636 | 75.13 | 70.96 | 750.1 | 28 | me¦ ms¦ ph¦ pr¦ pc¦ ss¦ sc |  | 14:02 | 12.321 | 239 | 485 | 151 | 8.2 | 8.4 | 5852 | 3326 | 4571 | 2639 | 2.9 | 45.3 | 302.6 | -8 | 183.2247 | 75.11 | 64.96 | 802.5 | 24 | me¦ ms¦ ph¦ pr¦ pc¦ ss¦ sc
11:32 | 14.054 | 333 | 72 | 430 | 13.2 | 14.8 | 602 | 501 | 771 | 808 | 2.9 | 37.1 | 191.5 | -8 | 180.6628 | 75.12 | 70.95 | 749.6 | 26 | me¦ ms¦ ph¦ pr¦ pc¦ ss¦ sc |  | 14:02 | 12.358 | 239 | 491 | 152 | 8.3 | 8.4 | 5855 | 3410 | 4610 | 2706 | 2.9 | 45.4 | 302.9 | -8 | 183.2189 | 75.15 | 64.97 | 802.2 | 24 | me¦ ms¦ ph¦ pr¦ pc¦ ss¦ sc
11:32 | 14.06 | 332 | 71 | 429 | 13.2 | 14.8 | 604 | 501 | 774 | 808 | 2.9 | 37.2 | 191.6 | -8 | 180.662 | 75.14 | 70.96 | 749.2 | 26 | me¦ ms¦ ph¦ pr¦ pc¦ ss¦ sc |  | 14:02 | 12.392 | 240 | 495 | 152 | 8.3 | 8.4 | 5837 | 3488 | 4596 | 2768 | 2.9 | 45.4 | 303.1 | -8 | 183.2226 | 75.11 | 64.95 | 801.6 | 24 | me¦ ms¦ ph¦ pr¦ pc¦ ss¦ sc
11:32 | 14.065 | 332 | 71 | 429 | 13.3 | 14.8 | 604 | 501 | 784 | 808 | 2.9 | 37.2 | 191.7 | -8 | 180.663 | 75.13 | 70.96 | 749 | 25 | me¦ ms¦ ph¦ pr¦ pc¦ ss¦ sc |  | 14:02 | 12.418 | 240 | 495 | 152 | 8.3 | 8.4 | 5813 | 3561 | 4577 | 2826 | 2.9 | 45.5 | 303.4 | -8 | 183.2241 | 75.06 | 64.95 | 801.8 | 25 | me¦ ms¦ ph¦ pr¦ pc¦ ss¦ sc
11:32 | 14.069 | 332 | 70 | 429 | 13.3 | 14.8 | 606 | 501 | 787 | 808 | 2.9 | 37.2 | 191.8 | -8 | 180.6623 | 75.13 | 70.96 | 748.5 | 27 | me¦ ms¦ ph¦ pr¦ pc¦ ss¦ sc |  | 14:02 | 12.454 | 240 | 499 | 152 | 8.3 | 8.4 | 5799 | 3629 | 4566 | 2880 | 2.9 | 45.5 | 303.6 | -8 | 183.2189 | 75.16 | 64.99 | 801.3 | 25 | me¦ ms¦ ph¦ pr¦ pc¦ ss¦ sc
11:32 | 14.075 | 332 | 69 | 428 | 13.2 | 14.8 | 607 | 501 | 778 | 808 | 2.9 | 37.3 | 191.9 | -8 | 180.661 | 75.13 | 70.96 | 748.6 | 27 | me¦ ms¦ ph¦ pr¦ pc¦ ss¦ sc |  | 14:02 | 12.486 | 240 | 502 | 152 | 8.3 | 8.4 | 5811 | 3693 | 4575 | 2930 | 2.9 | 45.6 | 304 | -8 | 183.2144 | 75.18 | 64.98 | 800.9 | 24 | me¦ ms¦ ph¦ pr¦ pc¦ ss¦ sc
11:32 | 14.076 | 332 | 69 | 428 | 13.1 | 14.8 | 607 | 502 | 768 | 809 | 2.9 | 37.3 | 191.9 | -8 | 180.6621 | 75.11 | 70.92 | 748.7 | 28 | me¦ ms¦ ph¦ pr¦ pc¦ ss¦ sc |  | 14:02 | 12.521 | 241 | 506 | 153 | 8.2 | 8.4 | 5852 | 3755 | 4571 | 2980 | 2.9 | 45.6 | 304.3 | -8 | 183.2139 | 75.14 | 64.97 | 800.8 | 24 | me¦ ms¦ ph¦ pr¦ pc¦ ss¦ sc
11:32 | 14.085 | 331 | 70 | 427 | 13 | 14.8 | 607 | 502 | 758 | 809 | 2.9 | 37.4 | 191.8 | -8 | 180.6613 | 75.1 | 70.92 | 748.7 | 27 | me¦ ms¦ ph¦ pr¦ pc¦ ss¦ sc |  | 14:02 | 12.551 | 241 | 507 | 153 | 8.2 | 8.4 | 5914 | 3815 | 4620 | 3027 | 2.9 | 45.7 | 304.4 | -8 | 183.2192 | 75.15 | 64.97 | 800 | 23 | me¦ ms¦ ph¦ pr¦ pc¦ ss¦ sc
11:32 | 14.11 | 332 | 76 | 428 | 12.9 | 14.8 | 610 | 502 | 753 | 809 | 2.9 | 37.4 | 191.9 | -9 | 180.6529 | 75.23 | 70.92 | 748.3 | 26 | me¦ ms¦ ph¦ pr¦ pc¦ ss¦ sc |  | 14:02 | 12.586 | 242 | 510 | 153 | 8.2 | 8.4 | 5996 | 3874 | 4684 | 3074 | 2.9 | 45.7 | 304.8 | -8 | 183.2168 | 75.11 | 64.95 | 800.1 | 24 | me¦ ms¦ ph¦ pr¦ pc¦ ss¦ sc
11:32 | 14.135 | 331 | 81 | 428 | 12.9 | 14.8 | 611 | 502 | 754 | 809 | 2.9 | 37.5 | 191.9 | -9 | 180.6525 | 75.3 | 70.96 | 747.9 | 24 | me¦ ms¦ ph¦ pr¦ pc¦ ss¦ sc |  | 14:02 | 12.616 | 242 | 511 | 153 | 8.2 | 8.4 | 6090 | 3932 | 4757 | 3120 | 2.9 | 45.8 | 305.2 | -9 | 183.2138 | 75.09 | 64.96 | 800 | 24 | me¦ ms¦ ph¦ pr¦ pc¦ ss¦ sc
11:32 | 14.156 | 332 | 85 | 428 | 12.9 | 14.8 | 613 | 502 | 756 | 809 | 2.9 | 37.5 | 191.9 | -8 | 180.653 | 75.31 | 70.98 | 747.6 | 23 | me¦ ms¦ ph¦ pr¦ pc¦ ss¦ sc |  | 14:02 | 12.645 | 242 | 512 | 154 | 8.2 | 8.4 | 6192 | 3990 | 4837 | 3166 | 2.9 | 45.8 | 305.5 | -9 | 183.2137 | 75.09 | 64.94 | 799.8 | 25 | me¦ ms¦ ph¦ pr¦ pc¦ ss¦ sc
11:32 | 14.176 | 331 | 89 | 428 | 12.9 | 14.8 | 618 | 502 | 762 | 809 | 2.9 | 37.6 | 191.9 | -8 | 180.6523 | 75.22 | 70.9 | 747.5 | 22 | me¦ ms¦ ph¦ pr¦ pc¦ ss¦ sc |  | 14:02 | 12.674 | 242 | 512 | 154 | 8.2 | 8.4 | 6298 | 4048 | 4920 | 3212 | 2.9 | 45.9 | 306 | -9 | 183.2144 | 75.03 | 64.94 | 799.2 | 25 | me¦ ms¦ ph¦ pr¦ pc¦ ss¦ sc
11:32 | 14.204 | 332 | 96 | 428 | 12.8 | 14.8 | 620 | 502 | 756 | 809 | 2.9 | 37.6 | 191.9 | -8 | 180.6542 | 75.36 | 70.94 | 747 | 23 | me¦ ms¦ ph¦ pr¦ pc¦ ss¦ sc |  | 14:02 | 12.705 | 243 | 513 | 154 | 8.2 | 8.4 | 6393 | 4105 | 4994 | 3257 | 2.9 | 45.9 | 306.2 | -9 | 183.2142 | 75.01 | 64.91 | 799 | 26 | me¦ ms¦ ph¦ pr¦ pc¦ ss¦ sc
11:32 | 14.224 | 332 | 100 | 428 | 12.7 | 14.8 | 624 | 503 | 751 | 811 | 2.9 | 37.7 | 192 | -7 | 180.6512 | 75.34 | 70.97 | 746.8 | 22 | me¦ ms¦ ph¦ pr¦ pc¦ ss¦ sc |  | 14:02 | 12.731 | 243 | 512 | 153 | 8.3 | 8.3 | 6466 | 4161 | 5091 | 3276 | 2.9 | 46 | 306.5 | -9 | 183.2171 | 74.98 | 64.93 | 798.8 | 26 | me¦ ms¦ ph¦ pr¦ pc¦ ss¦ sc
11:32 | 14.246 | 332 | 105 | 429 | 12.7 | 14.8 | 627 | 503 | 755 | 811 | 2.9 | 37.7 | 192 | -7 | 180.6499 | 75.34 | 70.93 | 746.5 | 22 | me¦ ms¦ ph¦ pr¦ pc¦ ss¦ sc |  | 14:02 | 12.76 | 244 | 512 | 153 | 8.2 | 8.3 | 6514 | 4216 | 5089 | 3319 | 3 | 46 | 306.8 | -9 | 183.2106 | 75.02 | 64.94 | 798.7 | 26 | me¦ ms¦ ph¦ pr¦ pc¦ ss¦ sc
11:32 | 14.266 | 332 | 109 | 428 | 12.7 | 14.8 | 630 | 503 | 759 | 811 | 2.9 | 37.8 | 192.1 | -8 | 180.6497 | 75.33 | 70.95 | 746.5 | 21 | me¦ ms¦ ph¦ pr¦ pc¦ ss¦ sc |  | 14:02 | 12.788 | 244 | 512 | 153 | 8.2 | 8.3 | 6533 | 4268 | 5103 | 3360 | 2.9 | 46.1 | 307 | -9 | 183.2144 | 75.07 | 64.91 | 797.5 | 26 | me¦ ms¦ ph¦ pr¦ pc¦ ss¦ sc
11:32 | 14.283 | 332 | 113 | 429 | 12.8 | 14.8 | 632 | 503 | 770 | 811 | 3 | 37.8 | 192.3 | -8 | 180.6503 | 75.33 | 70.91 | 745.7 | 21 | me¦ ms¦ ph¦ pr¦ pc¦ ss¦ sc |  | 14:02 | 12.817 | 244 | 513 | 154 | 8.2 | 8.3 | 6528 | 4319 | 5100 | 3400 | 2.9 | 46.1 | 307.3 | -9 | 183.2122 | 74.99 | 64.89 | 798.6 | 25 | me¦ ms¦ ph¦ pr¦ pc¦ ss¦ sc
11:32 | 14.303 | 332 | 118 | 428 | 12.8 | 14.8 | 633 | 503 | 771 | 811 | 2.9 | 37.9 | 192.4 | -8 | 180.6496 | 75.38 | 70.97 | 745.8 | 21 | me¦ ms¦ ph¦ pr¦ pc¦ ss¦ sc |  | 14:02 | 12.845 | 244 | 512 | 154 | 8.1 | 8.3 | 6505 | 4366 | 5042 | 3437 | 2.9 | 46.2 | 307.7 | -9 | 183.2134 | 75 | 64.9 | 798.6 | 26 | me¦ ms¦ ph¦ pr¦ pc¦ ss¦ sc
11:32 | 14.319 | 332 | 124 | 422 | 12.8 | 14.7 | 632 | 503 | 770 | 798 | 2.9 | 37.9 | 192.5 | -8 | 180.6492 | 75.35 | 70.95 | 745.5 | 21 | me¦ ms¦ ph¦ pr¦ pc¦ ss¦ sc |  | 14:02 | 12.874 | 245 | 513 | 154 | 8.1 | 8.3 | 6473 | 4411 | 5017 | 3473 | 2.9 | 46.2 | 308 | -9 | 183.2114 | 74.95 | 64.93 | 798.6 | 26 | me¦ ms¦ ph¦ pr¦ pc¦ ss¦ sc
11:32 | 14.328 | 331 | 126 | 421 | 12.7 | 14.7 | 626 | 504 | 754 | 800 | 2.9 | 38 | 192.6 | -8 | 180.6492 | 75.31 | 70.95 | 745.5 | 22 | me¦ ms¦ ph¦ pr¦ pc¦ ss¦ sc |  | 14:02 | 12.903 | 245 | 513 | 154 | 8.1 | 8.3 | 6439 | 4453 | 4991 | 3506 | 2.9 | 46.3 | 308.4 | -9 | 183.2043 | 74.94 | 64.92 | 797.9 | 27 | me¦ ms¦ ph¦ pr¦ pc¦ ss¦ sc
11:32 | 14.351 | 332 | 132 | 422 | 12.7 | 14.7 | 621 | 504 | 748 | 800 | 2.9 | 38 | 192.6 | -8 | 180.65 | 75.29 | 70.94 | 745.2 | 22 | me¦ ms¦ ph¦ pr¦ pc¦ ss¦ sc |  | 14:02 | 12.939 | 245 | 516 | 154 | 8.1 | 8.3 | 6404 | 4493 | 4964 | 3537 | 2.9 | 46.3 | 308.9 | -9 | 183.2048 | 74.88 | 64.91 | 797.1 | 27 | me¦ ms¦ ph¦ pr¦ pc¦ ss¦ sc
11:32 | 14.364 | 331 | 133 | 421 | 12.7 | 14.7 | 618 | 504 | 744 | 800 | 2.9 | 38.1 | 192.7 | -8 | 180.6497 | 75.35 | 70.92 | 745 | 22 | me¦ ms¦ ph¦ pr¦ pc¦ ss¦ sc |  | 14:02 | 12.972 | 246 | 517 | 154 | 8.2 | 8.3 | 6366 | 4531 | 4973 | 3567 | 3 | 46.4 | 309 | -9 | 183.2063 | 74.92 | 64.89 | 796.2 | 28 | me¦ ms¦ ph¦ pr¦ pc¦ ss¦ sc
11:32 | 14.377 | 332 | 136 | 421 | 12.8 | 14.7 | 617 | 504 | 752 | 800 | 2.9 | 38.1 | 192.8 | -8 | 180.6489 | 75.29 | 70.93 | 745 | 22 | me¦ ms¦ ph¦ pr¦ pc¦ ss¦ sc |  | 14:02 | 13.003 | 246 | 518 | 155 | 8.2 | 8.3 | 6315 | 4566 | 4933 | 3595 | 2.9 | 46.4 | 309.3 | -9 | 183.2022 | 74.87 | 64.89 | 796 | 27 | me¦ ms¦ ph¦ pr¦ pc¦ ss¦ sc
11:32 | 14.389 | 331 | 137 | 420 | 12.7 | 14.7 | 621 | 504 | 748 | 800 | 2.9 | 38.2 | 192.8 | -8 | 180.6499 | 75.28 | 70.91 | 744.6 | 22 | me¦ ms¦ ph¦ pr¦ pc¦ ss¦ sc |  | 14:02 | 13.043 | 246 | 522 | 155 | 8.3 | 8.3 | 6250 | 4598 | 4921 | 3620 | 2.9 | 46.5 | 309.5 | -9 | 183.1999 | 74.79 | 64.84 | 795.4 | 28 | me¦ ms¦ ph¦ pr¦ pc¦ ss¦ sc
11:32 | 14.4 | 331 | 138 | 421 | 12.7 | 14.7 | 626 | 504 | 754 | 800 | 2.9 | 38.2 | 193 | -8 | 180.6494 | 75.3 | 70.95 | 744.6 | 22 | me¦ ms¦ ph¦ pr¦ pc¦ ss¦ sc |  | 14:02 | 13.075 | 247 | 523 | 155 | 8.3 | 8.3 | 6174 | 4628 | 4861 | 3644 | 2.9 | 46.5 | 309.7 | -9 | 183.2036 | 74.87 | 64.89 | 795.5 | 29 | me¦ ms¦ ph¦ pr¦ pc¦ ss¦ sc
11:32 | 14.411 | 331 | 140 | 420 | 12.6 | 14.7 | 632 | 505 | 752 | 801 | 2.9 | 38.3 | 193.1 | -8 | 180.6502 | 75.25 | 70.93 | 744.3 | 23 | me¦ ms¦ ph¦ pr¦ pc¦ ss¦ sc |  | 14:02 | 13.104 | 247 | 523 | 155 | 8.4 | 8.3 | 6099 | 4655 | 4840 | 3665 | 2.9 | 46.6 | 309.9 | -9 | 183.204 | 75.03 | 64.93 | 795 | 29 | me¦ ms¦ ph¦ pr¦ pc¦ ss¦ sc
11:32 | 14.418 | 331 | 141 | 420 | 12.5 | 14.7 | 637 | 505 | 749 | 801 | 3 | 38.3 | 193.2 | -8 | 180.6506 | 75.29 | 70.95 | 743.8 | 23 | me¦ ms¦ ph¦ pr¦ pc¦ ss¦ sc |  | 14:02 | 13.137 | 248 | 525 | 156 | 8.4 | 8.3 | 6043 | 4680 | 4796 | 3685 | 2.9 | 46.6 | 310.2 | -9 | 183.2007 | 75.05 | 64.91 | 795.3 | 26 | me¦ ms¦ ph¦ pr¦ pc¦ ss¦ sc
11:32 | 14.43 | 330 | 142 | 419 | 12.5 | 14.7 | 639 | 505 | 751 | 801 | 3 | 38.4 | 193.4 | -8 | 180.6497 | 75.26 | 70.89 | 743.7 | 23 | me¦ ms¦ ph¦ pr¦ pc¦ ss¦ sc |  | 14:02 | 13.168 | 248 | 526 | 156 | 8.3 | 8.3 | 6012 | 4704 | 4733 | 3703 | 2.9 | 46.7 | 310.3 | -9 | 183.2019 | 74.88 | 64.85 | 794.4 | 26 | me¦ ms¦ ph¦ pr¦ pc¦ ss¦ sc
11:32 | 14.44 | 330 | 142 | 420 | 12.5 | 14.7 | 639 | 505 | 751 | 801 | 3 | 38.4 | 193.6 | -8 | 180.6504 | 75.26 | 70.93 | 743.3 | 23 | me¦ ms¦ ph¦ pr¦ pc¦ ss¦ sc |  | 14:02 | 13.198 | 248 | 526 | 156 | 8.3 | 8.3 | 6008 | 4727 | 4730 | 3722 | 2.9 | 46.7 | 310.5 | -9 | 183.2005 | 74.87 | 64.87 | 794.2 | 27 | me¦ ms¦ ph¦ pr¦ pc¦ ss¦ sc
11:32 | 14.447 | 330 | 141 | 419 | 12.5 | 14.7 | 642 | 505 | 755 | 801 | 2.9 | 38.5 | 193.6 | -8 | 180.6504 | 75.22 | 70.94 | 743.5 | 23 | me¦ ms¦ ph¦ pr¦ pc¦ ss¦ sc |  | 14:02 | 13.229 | 248 | 527 | 156 | 8.3 | 8.3 | 6026 | 4749 | 4744 | 3739 | 2.9 | 46.8 | 310.6 | -9 | 183.1982 | 74.75 | 64.86 | 793.5 | 28 | me¦ ms¦ ph¦ pr¦ pc¦ ss¦ sc
11:32 | 14.454 | 330 | 141 | 419 | 12.6 | 14.7 | 643 | 505 | 765 | 801 | 2.9 | 38.5 | 193.7 | -8 | 180.6508 | 75.24 | 70.89 | 743.7 | 24 | me¦ ms¦ ph¦ pr¦ pc¦ ss¦ sc |  | 14:03 | 13.258 | 249 | 527 | 157 | 8.3 | 8.3 | 6058 | 4771 | 4770 | 3756 | 2.9 | 46.8 | 310.6 | -9 | 183.1981 | 74.79 | 64.89 | 793 | 30 | me¦ ms¦ ph¦ pr¦ pc¦ ss¦ sc
11:32 | 14.461 | 329 | 141 | 418 | 12.6 | 14.7 | 644 | 506 | 766 | 803 | 2.9 | 38.6 | 193.8 | -8 | 180.6512 | 75.21 | 70.94 | 743.7 | 24 | me¦ ms¦ ph¦ pr¦ pc¦ ss¦ sc |  | 14:03 | 13.289 | 249 | 527 | 157 | 8.3 | 8.3 | 6095 | 4793 | 4799 | 3774 | 2.9 | 46.8 | 310.4 | -8 | 183.195 | 74.87 | 64.87 | 792.5 | 29 | me¦ ms¦ ph¦ pr¦ pc¦ ss¦ sc
11:32 | 14.469 | 329 | 142 | 418 | 12.7 | 14.7 | 640 | 506 | 771 | 803 | 3 | 38.6 | 193.9 | -8 | 180.6508 | 75.21 | 70.91 | 743.6 | 24 | me¦ ms¦ ph¦ pr¦ pc¦ ss¦ sc |  | 14:03 | 13.317 | 249 | 530 | 157 | 8.2 | 8.3 | 6126 | 4815 | 4785 | 3791 | 2.9 | 46.9 | 310.4 | -8 | 183.1961 | 74.93 | 64.9 | 792.3 | 29 | me¦ ms¦ ph¦ pr¦ pc¦ ss¦ sc
11:32 | 14.5 | 329 | 149 | 418 | 12.7 | 14.7 | 636 | 506 | 766 | 803 | 2.9 | 38.7 | 194.1 | -8 | 180.6373 | 75.1 | 70.92 | 743.5 | 24 | me¦ ms¦ ph¦ pr¦ pc¦ ss¦ sc |  | 14:03 | 13.348 | 250 | 535 | 157 | 8.2 | 8.3 | 6135 | 4837 | 4792 | 3808 | 2.9 | 46.9 | 310.4 | -8 | 183.1931 | 74.92 | 64.85 | 791.8 | 28 | me¦ ms¦ ph¦ pr¦ pc¦ ss¦ sc
11:32 | 14.531 | 330 | 158 | 419 | 12.7 | 14.7 | 632 | 506 | 761 | 803 | 2.9 | 38.7 | 194.3 | -8 | 180.6372 | 75.04 | 70.88 | 741 | 25 | me¦ ms¦ ph¦ pr¦ pc¦ ss¦ sc |  | 14:03 | 13.381 | 250 | 541 | 157 | 8.2 | 8.3 | 6115 | 4857 | 4777 | 3824 | 2.9 | 47 | 310.7 | -8 | 183.1903 | 74.93 | 64.88 | 791.2 | 27 | me¦ ms¦ ph¦ pr¦ pc¦ ss¦ sc
11:32 | 14.564 | 330 | 167 | 419 | 12.7 | 14.7 | 630 | 506 | 759 | 803 | 2.9 | 38.8 | 194.4 | -8 | 180.636 | 75.14 | 70.89 | 738.5 | 26 | me¦ ms¦ ph¦ pr¦ pc¦ ss¦ sc |  | 14:03 | 13.41 | 251 | 544 | 158 | 8.2 | 8.3 | 6069 | 4876 | 4741 | 3839 | 2.9 | 47 | 310.9 | -8 | 183.1935 | 74.95 | 64.85 | 791.6 | 27 | me¦ ms¦ ph¦ pr¦ pc¦ ss¦ sc
11:32 | 14.595 | 331 | 176 | 420 | 12.7 | 14.7 | 631 | 506 | 760 | 803 | 2.9 | 38.8 | 194.5 | -8 | 180.6364 | 75.14 | 70.86 | 737 | 26 | me¦ ms¦ ph¦ pr¦ pc¦ ss¦ sc |  | 14:03 | 13.441 | 251 | 548 | 158 | 8.2 | 8.3 | 6008 | 4893 | 4693 | 3852 | 2.9 | 47.1 | 311.2 | -8 | 183.1882 | 74.94 | 64.9 | 790.8 | 27 | me¦ ms¦ ph¦ pr¦ pc¦ ss¦ sc
11:32 | 14.625 | 330 | 184 | 420 | 12.8 | 14.7 | 632 | 507 | 770 | 804 | 2.9 | 38.9 | 194.7 | -8 | 180.6363 | 75.24 | 70.9 | 735.7 | 25 | me¦ ms¦ ph¦ pr¦ pc¦ ss¦ sc |  | 14:03 | 13.467 | 251 | 548 | 158 | 8.2 | 8.3 | 5942 | 4909 | 4642 | 3865 | 3 | 47.1 | 311.7 | -8 | 183.1885 | 74.89 | 64.87 | 790 | 27 | me¦ ms¦ ph¦ pr¦ pc¦ ss¦ sc
11:32 | 14.653 | 331 | 192 | 420 | 12.8 | 14.7 | 639 | 507 | 779 | 804 | 2.9 | 38.9 | 194.8 | -8 | 180.6367 | 75.22 | 70.84 | 734.7 | 24 | me¦ ms¦ ph¦ pr¦ pc¦ ss¦ sc |  | 14:03 | 13.493 | 251 | 550 | 158 | 8.2 | 8.3 | 5876 | 4924 | 4590 | 3877 | 2.9 | 47.2 | 311.7 | -8 | 183.1896 | 74.95 | 64.86 | 790 | 27 | me¦ ms¦ ph¦ pr¦ pc¦ ss¦ sc
11:32 | 14.682 | 332 | 200 | 421 | 12.8 | 14.7 | 643 | 507 | 784 | 804 | 3 | 38.9 | 195 | -8 | 180.6354 | 75.22 | 70.85 | 735 | 23 | me¦ ms¦ ph¦ pr¦ pc¦ ss¦ sc |  | 14:03 | 13.521 | 252 | 551 | 158 | 8.2 | 8.3 | 5814 | 4937 | 4542 | 3887 | 2.9 | 47.2 | 311.9 | -8 | 183.1885 | 74.97 | 64.87 | 789.7 | 27 | me¦ ms¦ ph¦ pr¦ pc¦ ss¦ sc
11:32 | 14.709 | 331 | 208 | 421 | 12.8 | 14.7 | 650 | 507 | 792 | 804 | 2.9 | 39 | 195.2 | -8 | 180.6351 | 75.26 | 70.9 | 733.2 | 23 | me¦ ms¦ ph¦ pr¦ pc¦ ss¦ sc |  | 14:03 | 13.548 | 252 | 553 | 158 | 8.2 | 8.3 | 5755 | 4948 | 4496 | 3896 | 2.9 | 47.3 | 312.2 | -9 | 183.1861 | 74.92 | 64.86 | 790 | 26 | me¦ ms¦ ph¦ pr¦ pc¦ ss¦ sc
11:32 | 14.736 | 332 | 216 | 422 | 12.8 | 14.7 | 657 | 507 | 801 | 804 | 2.9 | 39 | 195.3 | -9 | 180.6355 | 75.26 | 70.85 | 733 | 22 | me¦ ms¦ ph¦ pr¦ pc¦ ss¦ sc |  | 14:03 | 13.562 | 252 | 548 | 158 | 8.1 | 8.3 | 5700 | 4959 | 4418 | 3904 | 2.9 | 47.3 | 312.6 | -9 | 183.1943 | 74.89 | 64.84 | 789.1 | 27 | me¦ ms¦ ph¦ pr¦ pc¦ ss¦ sc
11:32 | 14.76 | 332 | 223 | 421 | 12.9 | 14.7 | 662 | 507 | 817 | 804 | 2.9 | 39.1 | 195.4 | -9 | 180.6355 | 75.26 | 70.86 | 733.4 | 23 | me¦ ms¦ ph¦ pr¦ pc¦ ss¦ sc |  | 14:03 | 13.583 | 252 | 546 | 158 | 8.2 | 8.3 | 5649 | 4969 | 4413 | 3912 | 2.9 | 47.4 | 312.6 | -9 | 183.1952 | 74.82 | 64.87 | 789.3 | 28 | me¦ ms¦ ph¦ pr¦ pc¦ ss¦ sc
11:32 | 14.785 | 332 | 230 | 422 | 12.9 | 14.7 | 668 | 508 | 824 | 806 | 2.9 | 39.1 | 195.6 | -9 | 180.6355 | 75.23 | 70.82 | 733.4 | 23 | me¦ ms¦ ph¦ pr¦ pc¦ ss¦ sc |  | 14:03 | 13.592 | 252 | 540 | 158 | 8.1 | 8.3 | 5605 | 4978 | 4344 | 3919 | 2.9 | 47.4 | 312.8 | -9 | 183.1951 | 74.85 | 64.82 | 789.1 | 29 | me¦ ms¦ ph¦ pr¦ pc¦ ss¦ sc
11:32 | 14.808 | 332 | 236 | 422 | 12.9 | 14.7 | 673 | 508 | 830 | 806 | 2.9 | 39.2 | 195.7 | -8 | 180.6352 | 75.24 | 70.81 | 732.9 | 22 | me¦ ms¦ ph¦ pr¦ pc¦ ss¦ sc |  | 14:03 | 13.616 | 252 | 538 | 158 | 8.1 | 8.3 | 5578 | 4986 | 4324 | 3925 | 3 | 47.5 | 313 | -9 | 183.1951 | 74.87 | 64.88 | 788.8 | 29 | me¦ ms¦ ph¦ pr¦ pc¦ ss¦ sc
11:32 | 14.832 | 332 | 243 | 422 | 12.9 | 14.7 | 673 | 508 | 830 | 806 | 3 | 39.2 | 195.8 | -8 | 180.6357 | 75.27 | 70.81 | 733 | 22 | me¦ ms¦ ph¦ pr¦ pc¦ ss¦ sc |  | 14:03 | 13.632 | 252 | 533 | 159 | 8.1 | 8.3 | 5580 | 4994 | 4325 | 3932 | 2.9 | 47.5 | 313.2 | -9 | 183.1903 | 74.68 | 64.8 | 788.5 | 29 | me¦ ms¦ ph¦ pr¦ pc¦ ss¦ sc
11:32 | 14.853 | 332 | 249 | 422 | 12.8 | 14.7 | 670 | 508 | 817 | 806 | 2.9 | 39.3 | 195.9 | -8 | 180.6355 | 75.22 | 70.77 | 733 | 22 | me¦ ms¦ ph¦ pr¦ pc¦ ss¦ sc |  | 14:03 | 13.649 | 252 | 529 | 158 | 8.1 | 8.3 | 5619 | 5002 | 4355 | 3938 | 2.9 | 47.6 | 313.2 | -9 | 183.1981 | 74.67 | 64.82 | 788.5 | 31 | me¦ ms¦ ph¦ pr¦ pc¦ ss¦ sc
11:32 | 14.873 | 333 | 255 | 422 | 12.8 | 14.7 | 661 | 508 | 806 | 806 | 2.9 | 39.3 | 196 | -9 | 180.6349 | 75.26 | 70.82 | 732.7 | 22 | me¦ ms¦ ph¦ pr¦ pc¦ ss¦ sc |  | 14:03 | 13.648 | 252 | 520 | 158 | 8.1 | 8.3 | 5691 | 5011 | 4411 | 3945 | 2.9 | 47.6 | 313.4 | -9 | 183.2019 | 74.73 | 64.81 | 788.4 | 32 | me¦ ms¦ ph¦ pr¦ pc¦ ss¦ sc
11:32 | 14.894 | 332 | 261 | 422 | 12.7 | 14.7 | 645 | 509 | 777 | 807 | 2.9 | 39.4 | 196.1 | -8 | 180.6351 | 75.22 | 70.83 | 732.2 | 22 | me¦ ms¦ ph¦ pr¦ pc¦ ss¦ sc |  | 14:03 | 13.65 | 251 | 511 | 158 | 8.1 | 8.3 | 5778 | 5021 | 4479 | 3953 | 2.9 | 47.7 | 313.4 | -9 | 183.2019 | 74.71 | 64.82 | 788.3 | 32 | me¦ ms¦ ph¦ pr¦ pc¦ ss¦ sc
11:32 | 14.912 | 333 | 266 | 422 | 12.7 | 14.7 | 626 | 509 | 754 | 807 | 2.9 | 39.4 | 196.2 | -8 | 180.635 | 75.22 | 70.85 | 732 | 22 | me¦ ms¦ ph¦ pr¦ pc¦ ss¦ sc |  | 14:03 | 13.664 | 252 | 506 | 158 | 8.1 | 8.3 | 5855 | 5032 | 4538 | 3962 | 2.9 | 47.7 | 313.2 | -9 | 183.1928 | 75 | 64.81 | 787.9 | 31 | me¦ ms¦ ph¦ pr¦ pc¦ ss¦ sc
11:33 | 14.93 | 332 | 272 | 422 | 12.7 | 14.7 | 604 | 509 | 727 | 807 | 2.9 | 39.5 | 196.4 | -8 | 180.6356 | 75.22 | 70.82 | 731.3 | 22 | me¦ ms¦ ph¦ pr¦ pc¦ ss¦ sc |  | 14:03 | 13.695 | 252 | 506 | 158 | 8.1 | 8.3 | 5903 | 5043 | 4575 | 3970 | 2.9 | 47.8 | 313.2 | -8 | 183.1808 | 75.13 | 64.8 | 787.6 | 27 | me¦ ms¦ ph¦ pr¦ pc¦ ss¦ sc
11:33 | 14.954 | 333 | 280 | 423 | 12.6 | 14.7 | 579 | 509 | 689 | 807 | 2.9 | 39.5 | 196.5 | -8 | 180.6346 | 75.19 | 70.79 | 731.3 | 23 | me¦ ms¦ ph¦ pr¦ pc¦ ss¦ sc |  | 14:03 | 13.724 | 252 | 506 | 159 | 8.2 | 8.3 | 5923 | 5054 | 4627 | 3979 | 2.9 | 47.8 | 313.4 | -8 | 183.1866 | 75.2 | 64.83 | 787.1 | 23 | me¦ ms¦ ph¦ pr¦ pc¦ ss¦ sc
11:33 | 14.972 | 332 | 286 | 422 | 12.6 | 14.7 | 551 | 509 | 655 | 807 | 2.9 | 39.6 | 196.6 | -8 | 180.6339 | 75.2 | 70.81 | 730.4 | 23 | me¦ ms¦ ph¦ pr¦ pc¦ ss¦ sc |  | 14:03 | 13.767 | 252 | 509 | 159 | 8.2 | 8.3 | 5917 | 5065 | 4622 | 3988 | 2.9 | 47.9 | 313.5 | -8 | 183.1753 | 75.28 | 64.83 | 786.6 | 22 | me¦ ms¦ ph¦ pr¦ pc¦ ss¦ sc
11:33 | 14.989 | 333 | 290 | 422 | 12.6 | 14.7 | 526 | 509 | 626 | 807 | 2.9 | 39.6 | 196.7 | -8 | 180.6338 | 75.23 | 70.83 | 730.5 | 23 | me¦ ms¦ ph¦ pr¦ pc¦ ss¦ sc |  | 14:03 | 13.784 | 253 | 504 | 159 | 8.3 | 8.3 | 5885 | 5075 | 4633 | 3996 | 2.9 | 47.9 | 313.5 | -8 | 183.1953 | 75.31 | 64.88 | 786.8 | 21 | me¦ ms¦ ph¦ pr¦ pc¦ ss¦ sc
11:33 | 15.005 | 332 | 294 | 422 | 12.6 | 14.7 | 501 | 509 | 596 | 807 | 2.9 | 39.7 | 196.8 | -8 | 180.635 | 75.17 | 70.8 | 730.4 | 23 | me¦ ms¦ ph¦ pr¦ pc¦ ss¦ sc |  | 14:03 | 13.8 | 253 | 498 | 159 | 8.4 | 8.3 | 5827 | 5084 | 4624 | 4003 | 2.9 | 48 | 313.6 | -8 | 183.2004 | 75.23 | 64.82 | 786 | 20 | me¦ ms¦ ph¦ pr¦ pc¦ ss¦ sc
11:33 | 15.019 | 332 | 298 | 422 | 12.5 | 14.7 | 478 | 509 | 562 | 807 | 2.9 | 39.7 | 196.9 | -8 | 180.6351 | 75.15 | 70.78 | 729.9 | 23 | me¦ ms¦ ph¦ pr¦ pc¦ ss¦ sc |  | 14:03 | 13.824 | 253 | 493 | 159 | 8.4 | 8.3 | 5744 | 5092 | 4558 | 4009 | 3 | 48 | 313.7 | -9 | 183.198 | 75.28 | 64.8 | 785.8 | 21 | me¦ ms¦ ph¦ pr¦ pc¦ ss¦ sc
11:33 | 15.031 | 332 | 300 | 422 | 12.5 | 14.7 | 460 | 509 | 541 | 807 | 2.9 | 39.8 | 197.1 | -8 | 180.635 | 75.16 | 70.8 | 729.5 | 24 | me¦ ms¦ ph¦ pr¦ pc¦ ss¦ sc |  | 14:03 | 13.852 | 253 | 491 | 159 | 8.4 | 8.3 | 5645 | 5098 | 4480 | 4014 | 2.9 | 48.1 | 313.7 | -9 | 183.1911 | 75.28 | 64.76 | 785.5 | 20 | me¦ ms¦ ph¦ pr¦ pc¦ ss¦ sc
11:33 | 15.048 | 332 | 305 | 415 | 12.6 | 14.6 | 449 | 509 | 534 | 795 | 2.9 | 39.8 | 197.3 | -9 | 180.6346 | 75.09 | 70.75 | 729.5 | 24 | me¦ ms¦ ph¦ pr¦ pc¦ ss¦ sc |  | 14:03 | 13.867 | 253 | 487 | 159 | 8.4 | 8.3 | 5542 | 5103 | 4398 | 4018 | 2.9 | 48.1 | 313.7 | -8 | 183.1982 | 75.29 | 64.82 | 785.1 | 20 | me¦ ms¦ ph¦ pr¦ pc¦ ss¦ sc
11:33 | 15.063 | 332 | 309 | 415 | 12.6 | 14.6 | 438 | 509 | 521 | 795 | 2.9 | 39.9 | 197.5 | -9 | 180.6344 | 75.08 | 70.74 | 729.1 | 25 | me¦ ms¦ ph¦ pr¦ pc¦ ss¦ sc |  | 14:03 | 13.895 | 253 | 485 | 159 | 8.5 | 8.3 | 5449 | 5107 | 4359 | 4021 | 2.9 | 48.2 | 313.9 | -8 | 183.1914 | 75.27 | 64.79 | 784.6 | 20 | me¦ ms¦ ph¦ pr¦ pc¦ ss¦ sc
11:33 | 15.076 | 331 | 311 | 414 | 12.6 | 14.6 | 429 | 509 | 510 | 795 | 2.9 | 40 | 197.8 | -9 | 180.6349 | 75.08 | 70.79 | 728.4 | 25 | me¦ ms¦ ph¦ pr¦ pc¦ ss¦ sc |  | 14:03 | 13.914 | 254 | 482 | 160 | 8.5 | 8.3 | 5367 | 5110 | 4293 | 4023 | 2.9 | 48.2 | 314.2 | -8 | 183.1764 | 75.17 | 64.81 | 784.6 | 21 | me¦ ms¦ ph¦ pr¦ pc¦ ss¦ sc
11:33 | 15.086 | 331 | 311 | 414 | 12.5 | 14.6 | 424 | 509 | 498 | 795 | 2.9 | 40 | 198 | -9 | 180.6361 | 75.03 | 70.73 | 727.8 | 25 | me¦ ms¦ ph¦ pr¦ pc¦ ss¦ sc |  | 14:03 | 13.956 | 254 | 483 | 160 | 8.5 | 8.3 | 5292 | 5112 | 4233 | 4025 | 3 | 48.3 | 314.3 | -8 | 183.1705 | 75.13 | 64.78 | 784.5 | 22 | me¦ ms¦ ph¦ pr¦ pc¦ ss¦ sc
11:33 | 15.099 | 331 | 314 | 414 | 12.5 | 14.6 | 419 | 508 | 492 | 793 | 2.9 | 40.1 | 198.2 | -9 | 180.6356 | 75 | 70.72 | 727.5 | 26 | me¦ ms¦ ph¦ pr¦ pc¦ ss¦ sc |  | 14:03 | 13.993 | 254 | 484 | 160 | 8.4 | 8.3 | 5221 | 5114 | 4143 | 4026 | 2.9 | 48.3 | 314.4 | -8 | 183.1767 | 75.19 | 64.77 | 783.7 | 23 | me¦ ms¦ ph¦ pr¦ pc¦ ss¦ sc
11:33 | 15.108 | 331 | 315 | 414 | 12.5 | 14.6 | 416 | 508 | 489 | 793 | 2.9 | 40.1 | 198.4 | -9 | 180.6368 | 75 | 70.73 | 727.1 | 26 | me¦ ms¦ ph¦ pr¦ pc¦ ss¦ sc |  | 14:03 | 14.002 | 255 | 479 | 160 | 8.4 | 8.3 | 5160 | 5114 | 4095 | 4026 | 2.9 | 48.3 | 314.3 | -9 | 183.19 | 75.19 | 64.82 | 783.6 | 23 | me¦ ms¦ ph¦ pr¦ pc¦ ss¦ sc
11:33 | 15.12 | 330 | 317 | 413 | 12.4 | 14.6 | 413 | 508 | 480 | 793 | 2.9 | 40.2 | 198.6 | -9 | 180.6362 | 75 | 70.74 | 726.6 | 27 | me¦ ms¦ ph¦ pr¦ pc¦ ss¦ sc |  | 14:03 | 14.021 | 254 | 473 | 160 | 8.4 | 8.3 | 5110 | 5114 | 4055 | 4026 | 2.9 | 48.4 | 314.4 | -8 | 183.1815 | 75.19 | 64.73 | 783.4 | 23 | me¦ ms¦ ph¦ pr¦ pc¦ ss¦ sc
11:33 | 15.132 | 331 | 319 | 414 | 12.4 | 14.6 | 412 | 508 | 479 | 793 | 2.9 | 40.2 | 198.7 | -9 | 180.6358 | 74.98 | 70.73 | 726.4 | 27 | me¦ ms¦ ph¦ pr¦ pc¦ ss¦ sc |  | 14:03 | 14.06 | 255 | 475 | 161 | 8.4 | 8.3 | 5071 | 5114 | 4024 | 4026 | 2.9 | 48.4 | 314.4 | -8 | 183.1676 | 75.04 | 64.79 | 782.4 | 23 | me¦ ms¦ ph¦ pr¦ pc¦ ss¦ sc
11:33 | 15.141 | 330 | 321 | 413 | 12.5 | 14.6 | 411 | 508 | 483 | 793 | 2.9 | 40.3 | 198.9 | -9 | 180.6359 | 74.96 | 70.7 | 726.3 | 27 | me¦ ms¦ ph¦ pr¦ pc¦ ss¦ sc |  | 14:03 | 14.101 | 255 | 477 | 161 | 8.4 | 8.3 | 5041 | 5113 | 4000 | 4025 | 2.9 | 48.5 | 314.5 | -8 | 183.1644 | 75.1 | 64.82 | 782.2 | 24 | me¦ ms¦ ph¦ pr¦ pc¦ ss¦ sc
11:33 | 15.154 | 330 | 323 | 413 | 12.5 | 14.6 | 408 | 508 | 480 | 793 | 2.9 | 40.3 | 199.1 | -9 | 180.6359 | 75.01 | 70.72 | 725.7 | 27 | me¦ ms¦ ph¦ pr¦ pc¦ ss¦ sc |  | 14:03 | 14.118 | 256 | 473 | 161 | 8.4 | 8.3 | 5009 | 5112 | 3975 | 4025 | 3 | 48.5 | 314.7 | -9 | 183.1908 | 75.13 | 64.78 | 782.6 | 25 | me¦ ms¦ ph¦ pr¦ pc¦ ss¦ sc
11:33 | 15.164 | 330 | 318 | 412 | 12.5 | 14.6 | 403 | 508 | 474 | 793 | 2.9 | 40.4 | 199.3 | -9 | 180.6354 | 74.97 | 70.7 | 725.9 | 26 | me¦ ms¦ ph¦ pr¦ pc¦ ss¦ sc |  | 14:03 | 14.147 | 256 | 471 | 161 | 8.4 | 8.3 | 4976 | 5110 | 3949 | 4023 | 2.9 | 48.6 | 314.9 | -9 | 183.1654 | 75.03 | 64.76 | 782 | 25 | me¦ ms¦ ph¦ pr¦ pc¦ ss¦ sc
11:33 | 15.177 | 330 | 314 | 413 | 12.5 | 14.6 | 396 | 508 | 465 | 793 | 2.9 | 40.4 | 199.6 | -9 | 180.6354 | 74.93 | 70.69 | 725.1 | 27 | me¦ ms¦ ph¦ pr¦ pc¦ ss¦ sc |  | 14:03 | 14.157 | 256 | 465 | 161 | 8.4 | 8.3 | 4946 | 5109 | 3925 | 4022 | 2.9 | 48.6 | 314.8 | -9 | 183.169 | 74.98 | 64.76 | 781.2 | 26 | me¦ ms¦ ph¦ pr¦ pc¦ ss¦ sc
11:33 | 15.188 | 330 | 311 | 412 | 12.6 | 14.6 | 389 | 507 | 463 | 792 | 2.9 | 40.5 | 199.7 | -9 | 180.6355 | 74.93 | 70.68 | 725 | 27 | me¦ ms¦ ph¦ pr¦ pc¦ ss¦ sc |  | 14:03 | 14.175 | 256 | 462 | 161 | 8.5 | 8.3 | 4927 | 5107 | 3941 | 4021 | 2.9 | 48.7 | 314.9 | -8 | 183.1741 | 74.96 | 64.77 | 781 | 26 | me¦ ms¦ ph¦ pr¦ pc¦ ss¦ sc
11:33 | 15.199 | 330 | 309 | 412 | 12.6 | 14.6 | 383 | 507 | 455 | 792 | 2.9 | 40.5 | 199.9 | -9 | 180.6359 | 74.91 | 70.67 | 724.3 | 27 | me¦ ms¦ ph¦ pr¦ pc¦ ss¦ sc |  | 14:03 | 14.192 | 256 | 458 | 161 | 8.5 | 8.3 | 4925 | 5105 | 3940 | 4019 | 2.9 | 48.7 | 315.2 | -9 | 183.1896 | 74.96 | 64.77 | 780.7 | 27 | me¦ ms¦ ph¦ pr¦ pc¦ ss¦ sc
11:33 | 15.211 | 330 | 304 | 413 | 12.7 | 14.6 | 379 | 507 | 456 | 792 | 2.9 | 40.5 | 200.1 | -9 | 180.6356 | 74.91 | 70.7 | 723.5 | 27 | me¦ ms¦ ph¦ pr¦ pc¦ ss¦ sc |  | 14:03 | 14.221 | 256 | 458 | 161 | 8.6 | 8.3 | 4939 | 5103 | 3983 | 4018 | 2.9 | 48.8 | 315.4 | -9 | 183.1662 | 74.91 | 64.74 | 780 | 27 | me¦ ms¦ ph¦ pr¦ pc¦ ss¦ sc
11:33 | 15.22 | 329 | 301 | 412 | 12.7 | 14.6 | 375 | 507 | 451 | 792 | 2.9 | 40.6 | 200.3 | -9 | 180.635 | 74.9 | 70.67 | 723.9 | 27 | me¦ ms¦ ph¦ pr¦ pc¦ ss¦ sc |  | 14:03 | 14.261 | 257 | 462 | 161 | 8.6 | 8.3 | 4957 | 5102 | 3997 | 4017 | 2.9 | 48.8 | 315.6 | -9 | 183.1646 | 74.93 | 64.77 | 779.9 | 28 | me¦ ms¦ ph¦ pr¦ pc¦ ss¦ sc
11:33 | 15.231 | 330 | 297 | 412 | 12.7 | 14.6 | 373 | 507 | 449 | 792 | 2.9 | 40.6 | 200.4 | -10 | 180.6352 | 74.89 | 70.66 | 723.6 | 27 | me¦ ms¦ ph¦ pr¦ pc¦ ss¦ sc |  | 14:03 | 14.253 | 256 | 451 | 161 | 8.6 | 8.3 | 4962 | 5100 | 4001 | 4015 | 2.9 | 48.9 | 315.7 | -9 | 183.1883 | 74.89 | 64.77 | 779.7 | 28 | me¦ ms¦ ph¦ pr¦ pc¦ ss¦ sc
11:33 | 15.242 | 329 | 294 | 411 | 12.7 | 14.6 | 369 | 507 | 444 | 792 | 2.9 | 40.7 | 200.6 | -9 | 180.6352 | 74.94 | 70.69 | 723.6 | 27 | me¦ ms¦ ph¦ pr¦ pc¦ ss¦ sc |  | 14:03 | 14.243 | 256 | 439 | 161 | 8.5 | 8.3 | 4945 | 5099 | 3956 | 4014 | 3 | 48.9 | 315.6 | -9 | 183.1913 | 74.83 | 64.74 | 779 | 29 | me¦ ms¦ ph¦ pr¦ pc¦ ss¦ sc
11:33 | 15.252 | 329 | 292 | 412 | 12.7 | 14.6 | 367 | 506 | 442 | 790 | 2.9 | 40.7 | 200.7 | -8 | 180.6352 | 74.92 | 70.67 | 723.2 | 27 | me¦ ms¦ ph¦ pr¦ pc¦ ss¦ sc |  | 14:03 | 14.266 | 256 | 437 | 161 | 8.5 | 8.3 | 4897 | 5097 | 3917 | 4013 | 2.9 | 49 | 315.5 | -9 | 183.1724 | 74.89 | 64.76 | 778.5 | 29 | me¦ ms¦ ph¦ pr¦ pc¦ ss¦ sc
11:33 | 15.263 | 329 | 290 | 411 | 12.7 | 14.6 | 364 | 506 | 438 | 790 | 2.9 | 40.8 | 200.9 | -8 | 180.6348 | 74.91 | 70.64 | 722.9 | 27 | me¦ ms¦ ph¦ pr¦ pc¦ ss¦ sc |  | 14:03 | 14.286 | 256 | 435 | 161 | 8.6 | 8.3 | 4825 | 5094 | 3891 | 4011 | 2.9 | 49 | 315.6 | -8 | 183.1764 | 74.97 | 64.74 | 778.5 | 28 | me¦ ms¦ ph¦ pr¦ pc¦ ss¦ sc
11:33 | 15.273 | 329 | 288 | 411 | 12.7 | 14.6 | 360 | 506 | 433 | 790 | 2.9 | 40.8 | 201 | -8 | 180.6342 | 74.93 | 70.65 | 722.9 | 26 | me¦ ms¦ ph¦ pr¦ pc¦ ss¦ sc |  | 14:03 | 14.273 | 255 | 422 | 161 | 8.5 | 8.3 | 4735 | 5091 | 3788 | 4008 | 2.9 | 49.1 | 315.7 | -8 | 183.1937 | 74.93 | 64.73 | 777.9 | 27 | me¦ ms¦ ph¦ pr¦ pc¦ ss¦ sc
11:33 | 15.284 | 328 | 289 | 411 | 12.6 | 14.6 | 355 | 506 | 422 | 790 | 2.9 | 40.9 | 201.1 | -8 | 180.6334 | 74.96 | 70.68 | 722.5 | 27 | me¦ ms¦ ph¦ pr¦ pc¦ ss¦ sc |  | 14:03 | 14.296 | 256 | 421 | 161 | 8.5 | 8.3 | 4644 | 5087 | 3715 | 4005 | 2.9 | 49.1 | 315.9 | -8 | 183.1615 | 74.99 | 64.77 | 777.9 | 27 | me¦ ms¦ ph¦ pr¦ pc¦ ss¦ sc
11:33 | 15.294 | 329 | 285 | 411 | 12.6 | 14.6 | 350 | 506 | 416 | 790 | 2.9 | 40.9 | 201.2 | -8 | 180.6333 | 74.9 | 70.66 | 721.8 | 26 | me¦ ms¦ ph¦ pr¦ pc¦ ss¦ sc |  | 14:03 | 14.316 | 256 | 416 | 161 | 8.5 | 8.3 | 4564 | 5082 | 3651 | 4001 | 2.9 | 49.2 | 315.8 | -8 | 183.1839 | 74.89 | 64.69 | 777.3 | 27 | me¦ ms¦ ph¦ pr¦ pc¦ ss¦ sc
11:33 | 15.308 | 328 | 285 | 410 | 12.6 | 14.6 | 347 | 506 | 413 | 790 | 2.9 | 41 | 201.4 | -8 | 180.6334 | 74.88 | 70.61 | 721.6 | 27 | me¦ ms¦ ph¦ pr¦ pc¦ ss¦ sc |  | 14:03 | 14.323 | 256 | 408 | 161 | 8.6 | 8.3 | 4498 | 5077 | 3627 | 3997 | 2.9 | 49.2 | 315.9 | -8 | 183.1691 | 74.96 | 64.73 | 777.1 | 27 | me¦ ms¦ ph¦ pr¦ pc¦ ss¦ sc
11:33 | 15.323 | 328 | 286 | 411 | 12.5 | 14.6 | 344 | 505 | 404 | 789 | 2.9 | 41 | 201.5 | -8 | 180.6337 | 74.92 | 70.62 | 721.2 | 27 | me¦ ms¦ ph¦ pr¦ pc¦ ss¦ sc |  | 14:03 | 14.343 | 256 | 405 | 161 | 8.5 | 8.3 | 4449 | 5071 | 3559 | 3992 | 2.9 | 49.3 | 315.9 | -8 | 183.1846 | 74.96 | 64.79 | 776.4 | 26 | me¦ ms¦ ph¦ pr¦ pc¦ ss¦ sc
11:33 | 15.337 | 328 | 286 | 410 | 12.5 | 14.6 | 342 | 505 | 402 | 789 | 2.9 | 41.1 | 201.6 | -8 | 180.6322 | 74.92 | 70.64 | 720.5 | 27 | me¦ ms¦ ph¦ pr¦ pc¦ ss¦ sc |  | 14:03 | 14.364 | 256 | 399 | 161 | 8.5 | 8.3 | 4409 | 5065 | 3527 | 3988 | 2.9 | 49.3 | 315.9 | -8 | 183.1577 | 74.9 | 64.72 | 776.4 | 27 | me¦ ms¦ ph¦ pr¦ pc¦ ss¦ sc
11:33 | 15.35 | 328 | 287 | 410 | 12.5 | 14.6 | 336 | 505 | 395 | 789 | 2.9 | 41.1 | 201.6 | -8 | 180.6325 | 74.9 | 70.62 | 720.1 | 27 | me¦ ms¦ ph¦ pr¦ pc¦ ss¦ sc |  | 14:03 | 14.383 | 256 | 395 | 161 | 8.5 | 8.3 | 4403 | 5059 | 3522 | 3983 | 2.9 | 49.4 | 316.2 | -8 | 183.1589 | 74.97 | 64.76 | 775.9 | 27 | me¦ ms¦ ph¦ pr¦ pc¦ ss¦ sc
11:33 | 15.363 | 328 | 287 | 410 | 12.5 | 14.6 | 332 | 505 | 390 | 789 | 2.9 | 41.2 | 201.7 | -8 | 180.6313 | 74.94 | 70.64 | 719.9 | 27 | me¦ ms¦ ph¦ pr¦ pc¦ ss¦ sc |  | 14:03 | 14.405 | 256 | 393 | 161 | 8.5 | 8.3 | 4408 | 5053 | 3526 | 3978 | 2.9 | 49.4 | 316.2 | -8 | 183.1582 | 74.88 | 64.73 | 775.5 | 27 | me¦ ms¦ ph¦ pr¦ pc¦ ss¦ sc
11:33 | 15.388 | 328 | 293 | 410 | 12.5 | 14.6 | 325 | 505 | 382 | 789 | 2.9 | 41.2 | 201.8 | -9 | 180.6308 | 74.87 | 70.6 | 720 | 27 | me¦ ms¦ ph¦ pr¦ pc¦ ss¦ sc |  | 14:03 | 14.417 | 256 | 387 | 161 | 8.5 | 8.3 | 4406 | 5048 | 3524 | 3974 | 2.9 | 49.5 | 316.4 | -8 | 183.1664 | 74.91 | 64.72 | 774.9 | 28 | me¦ ms¦ ph¦ pr¦ pc¦ ss¦ sc
11:33 | 15.4 | 328 | 293 | 410 | 12.5 | 14.6 | 318 | 504 | 374 | 787 | 3 | 41.3 | 201.9 | -9 | 180.6312 | 74.87 | 70.58 | 719.4 | 27 | me¦ ms¦ ph¦ pr¦ pc¦ ss¦ sc |  | 14:03 | 14.426 | 256 | 380 | 161 | 8.6 | 8.3 | 4387 | 5042 | 3537 | 3970 | 2.9 | 49.5 | 316.4 | -8 | 183.184 | 74.94 | 64.76 | 774.5 | 28 | me¦ ms¦ ph¦ pr¦ pc¦ ss¦ sc
11:33 | 15.418 | 328 | 295 | 410 | 12.4 | 14.6 | 313 | 504 | 363 | 787 | 2.9 | 41.3 | 201.9 | -9 | 180.63 | 74.88 | 70.59 | 719.3 | 27 | me¦ ms¦ ph¦ pr¦ pc¦ ss¦ sc |  | 14:03 | 14.451 | 256 | 378 | 161 | 8.6 | 8.3 | 4348 | 5036 | 3506 | 3965 | 2.9 | 49.6 | 316.5 | -9 | 183.1773 | 74.95 | 64.75 | 774.8 | 28 | me¦ ms¦ ph¦ pr¦ pc¦ ss¦ sc
11:33 | 15.431 | 328 | 297 | 410 | 12.4 | 14.6 | 308 | 504 | 358 | 787 | 2.9 | 41.4 | 202.1 | -9 | 180.6316 | 74.83 | 70.57 | 718.5 | 27 | me¦ ms¦ ph¦ pr¦ pc¦ ss¦ sc |  | 14:03 | 14.454 | 256 | 370 | 161 | 8.6 | 8.3 | 4296 | 5030 | 3464 | 3960 | 2.9 | 49.6 | 316.7 | -9 | 183.1727 | 74.86 | 64.73 | 774.4 | 28 | me¦ ms¦ ph¦ pr¦ pc¦ ss¦ sc
11:33 | 15.443 | 328 | 299 | 410 | 12.4 | 14.6 | 305 | 504 | 354 | 787 | 2.9 | 41.4 | 202.3 | -9 | 180.6319 | 74.86 | 70.58 | 718.4 | 28 | me¦ ms¦ ph¦ pr¦ pc¦ ss¦ sc |  | 14:04 | 14.484 | 256 | 370 | 161 | 8.6 | 8.3 | 4237 | 5023 | 3416 | 3955 | 2.9 | 49.7 | 316.6 | -9 | 183.1643 | 74.85 | 64.75 | 774.2 | 28 | me¦ ms¦ ph¦ pr¦ pc¦ ss¦ sc
11:33 | 15.457 | 327 | 301 | 409 | 12.3 | 14.6 | 301 | 503 | 345 | 785 | 2.9 | 41.5 | 202.4 | -9 | 180.6308 | 74.91 | 70.63 | 718.4 | 28 | me¦ ms¦ ph¦ pr¦ pc¦ ss¦ sc |  | 14:04 | 14.481 | 256 | 360 | 161 | 8.7 | 8.3 | 4180 | 5016 | 3398 | 3949 | 2.9 | 49.7 | 316.7 | -9 | 183.1825 | 74.88 | 64.72 | 773.7 | 29 | me¦ ms¦ ph¦ pr¦ pc¦ ss¦ sc
11:33 | 15.469 | 328 | 302 | 410 | 12.3 | 14.6 | 300 | 503 | 344 | 785 | 2.9 | 41.5 | 202.5 | -9 | 180.6307 | 74.86 | 70.56 | 718 | 27 | me¦ ms¦ ph¦ pr¦ pc¦ ss¦ sc |  | 14:04 | 14.493 | 256 | 355 | 161 | 8.6 | 8.3 | 4126 | 5008 | 3327 | 3943 | 2.9 | 49.8 | 317 | -9 | 183.1614 | 74.92 | 64.72 | 773.9 | 28 | me¦ ms¦ ph¦ pr¦ pc¦ ss¦ sc
11:33 | 15.479 | 327 | 296 | 409 | 12.3 | 14.6 | 300 | 503 | 344 | 785 | 2.9 | 41.6 | 202.6 | -9 | 180.6311 | 74.88 | 70.62 | 717.8 | 28 | me¦ ms¦ ph¦ pr¦ pc¦ ss¦ sc |  | 14:04 | 14.494 | 256 | 346 | 161 | 8.6 | 8.3 | 4074 | 5001 | 3285 | 3937 | 2.9 | 49.8 | 317.1 | -9 | 183.1692 | 74.89 | 64.7 | 774 | 28 | me¦ ms¦ ph¦ pr¦ pc¦ ss¦ sc
11:33 | 15.49 | 327 | 290 | 409 | 12.3 | 14.6 | 301 | 503 | 345 | 785 | 2.9 | 41.6 | 202.7 | -8 | 180.6299 | 74.91 | 70.6 | 717.7 | 27 | me¦ ms¦ ph¦ pr¦ pc¦ ss¦ sc |  | 14:04 | 14.521 | 256 | 344 | 162 | 8.6 | 8.4 | 4033 | 4993 | 3252 | 3962 | 2.9 | 49.8 | 317.1 | -9 | 183.1649 | 74.94 | 64.69 | 773.7 | 28 | me¦ ms¦ ph¦ pr¦ pc¦ ss¦ sc
11:33 | 15.502 | 327 | 284 | 408 | 12.2 | 14.6 | 302 | 502 | 343 | 784 | 2.9 | 41.7 | 202.9 | -8 | 180.6296 | 74.86 | 70.57 | 717.2 | 27 | me¦ ms¦ ph¦ pr¦ pc¦ ss¦ sc |  | 14:04 | 14.521 | 256 | 335 | 162 | 8.6 | 8.4 | 3982 | 4984 | 3211 | 3955 | 2.9 | 49.9 | 317.2 | -9 | 183.1803 | 74.93 | 64.71 | 773.1 | 27 | me¦ ms¦ ph¦ pr¦ pc¦ ss¦ sc
11:33 | 15.515 | 327 | 278 | 409 | 12.2 | 14.6 | 305 | 502 | 346 | 784 | 2.9 | 41.7 | 203.1 | -9 | 180.6297 | 74.89 | 70.58 | 716.2 | 27 | me¦ ms¦ ph¦ pr¦ pc¦ ss¦ sc |  | 14:04 | 14.514 | 255 | 324 | 162 | 8.6 | 8.4 | 3920 | 4976 | 3161 | 3949 | 2.9 | 49.9 | 317.3 | -9 | 183.1806 | 74.89 | 64.7 | 773.2 | 27 | me¦ ms¦ ph¦ pr¦ pc¦ ss¦ sc
11:33 | 15.526 | 326 | 272 | 408 | 12.1 | 14.6 | 304 | 502 | 341 | 784 | 2.9 | 41.8 | 203.3 | -9 | 180.63 | 74.9 | 70.58 | 716.4 | 27 | me¦ ms¦ ph¦ pr¦ pc¦ ss¦ sc |  | 14:04 | 14.518 | 255 | 317 | 162 | 8.6 | 8.4 | 3845 | 4967 | 3100 | 3942 | 2.9 | 50 | 317.7 | -9 | 183.1741 | 74.9 | 64.71 | 772.2 | 28 | me¦ ms¦ ph¦ pr¦ pc¦ ss¦ sc
11:33 | 15.539 | 327 | 268 | 402 | 12.1 | 14.5 | 303 | 502 | 340 | 772 | 2.9 | 41.8 | 203.5 | -9 | 180.6297 | 74.91 | 70.54 | 716 | 27 | me¦ ms¦ ph¦ pr¦ pc¦ ss¦ sc |  | 14:04 | 14.544 | 255 | 318 | 162 | 8.6 | 8.4 | 3759 | 4957 | 3031 | 3934 | 2.9 | 50 | 317.9 | -8 | 183.1649 | 74.87 | 64.73 | 772.1 | 27 | me¦ ms¦ ph¦ pr¦ pc¦ ss¦ sc
11:33 | 15.548 | 326 | 262 | 401 | 12.1 | 14.5 | 299 | 502 | 335 | 772 | 2.9 | 41.9 | 203.7 | -9 | 180.6295 | 74.9 | 70.57 | 716.1 | 26 | me¦ ms¦ ph¦ pr¦ pc¦ ss¦ sc |  | 14:04 | 14.543 | 255 | 309 | 162 | 8.6 | 8.4 | 3677 | 4947 | 2965 | 3926 | 2.9 | 50.1 | 317.9 | -9 | 183.1812 | 74.88 | 64.67 | 772.2 | 28 | me¦ ms¦ ph¦ pr¦ pc¦ ss¦ sc
11:33 | 15.561 | 326 | 258 | 402 | 12.2 | 14.5 | 296 | 501 | 336 | 770 | 2.9 | 41.9 | 203.9 | -9 | 180.6292 | 74.87 | 70.55 | 716.2 | 27 | me¦ ms¦ ph¦ pr¦ pc¦ ss¦ sc |  | 14:04 | 14.553 | 255 | 304 | 162 | 8.7 | 8.4 | 3605 | 4937 | 2930 | 3918 | 2.9 | 50.1 | 318 | -9 | 183.1675 | 74.85 | 64.71 | 772 | 29 | me¦ ms¦ ph¦ pr¦ pc¦ ss¦ sc
11:33 | 15.574 | 326 | 253 | 401 | 12.2 | 14.5 | 292 | 501 | 331 | 770 | 2.9 | 42 | 204.1 | -9 | 180.6285 | 74.87 | 70.54 | 715.4 | 27 | me¦ ms¦ ph¦ pr¦ pc¦ ss¦ sc |  | 14:04 | 14.555 | 255 | 300 | 161 | 8.8 | 8.4 | 3543 | 4926 | 2904 | 3909 | 2.9 | 50.2 | 318.1 | -9 | 183.1824 | 74.74 | 64.69 | 771.6 | 29 | me¦ ms¦ ph¦ pr¦ pc¦ ss¦ sc
11:33 | 15.59 | 326 | 251 | 402 | 12.3 | 14.5 | 289 | 501 | 332 | 770 | 2.9 | 42 | 204.3 | -9 | 180.6285 | 74.83 | 70.5 | 715 | 27 | me¦ ms¦ ph¦ pr¦ pc¦ ss¦ sc |  | 14:04 | 14.559 | 255 | 295 | 162 | 8.9 | 8.4 | 3490 | 4915 | 2884 | 3900 | 3 | 50.2 | 318.2 | -9 | 183.1716 | 74.65 | 64.65 | 771.6 | 30 | me¦ ms¦ ph¦ pr¦ pc¦ ss¦ sc
11:33 | 15.602 | 326 | 247 | 401 | 12.3 | 14.5 | 287 | 501 | 329 | 770 | 2.9 | 42.1 | 204.5 | -9 | 180.6283 | 74.87 | 70.54 | 714.2 | 28 | me¦ ms¦ ph¦ pr¦ pc¦ ss¦ sc |  | 14:04 | 14.56 | 254 | 292 | 161 | 9 | 8.4 | 3438 | 4904 | 2865 | 3892 | 2.9 | 50.3 | 318.1 | -9 | 183.1726 | 74.73 | 64.7 | 771.9 | 32 | me¦ ms¦ ph¦ pr¦ pc¦ ss¦ sc
11:33 | 15.617 | 326 | 245 | 401 | 12.2 | 14.5 | 284 | 500 | 322 | 769 | 2.9 | 42.1 | 204.7 | -8 | 180.6269 | 74.86 | 70.54 | 713.1 | 28 | me¦ ms¦ ph¦ pr¦ pc¦ ss¦ sc |  | 14:04 | 14.562 | 254 | 285 | 161 | 9 | 8.4 | 3383 | 4892 | 2819 | 3882 | 3 | 50.3 | 318 | -9 | 183.1774 | 74.74 | 64.67 | 771.2 | 31 | me¦ ms¦ ph¦ pr¦ pc¦ ss¦ sc
11:33 | 15.631 | 326 | 242 | 402 | 12.2 | 14.5 | 280 | 500 | 318 | 769 | 2.9 | 42.1 | 204.9 | -8 | 180.6261 | 74.84 | 70.55 | 712.5 | 28 | me¦ ms¦ ph¦ pr¦ pc¦ ss¦ sc |  | 14:04 | 14.567 | 254 | 282 | 161 | 9.1 | 8.4 | 3328 | 4880 | 2796 | 3873 | 2.9 | 50.4 | 318 | -9 | 183.1735 | 74.79 | 64.72 | 770.7 | 31 | me¦ ms¦ ph¦ pr¦ pc¦ ss¦ sc
11:33 | 15.646 | 326 | 240 | 401 | 12.2 | 14.5 | 277 | 500 | 314 | 769 | 2.9 | 42.2 | 205.1 | -9 | 180.6245 | 74.9 | 70.54 | 711.8 | 28 | me¦ ms¦ ph¦ pr¦ pc¦ ss¦ sc |  | 14:04 | 14.577 | 254 | 280 | 161 | 9.1 | 8.4 | 3274 | 4868 | 2751 | 3863 | 3 | 50.4 | 318 | -9 | 183.1724 | 74.74 | 64.65 | 770.6 | 30 | me¦ ms¦ ph¦ pr¦ pc¦ ss¦ sc
11:33 | 15.668 | 326 | 241 | 402 | 12.2 | 14.5 | 276 | 500 | 313 | 769 | 2.9 | 42.2 | 205.3 | -9 | 180.6228 | 74.83 | 70.48 | 712 | 27 | me¦ ms¦ ph¦ pr¦ pc¦ ss¦ sc |  | 14:04 | 14.579 | 254 | 281 | 161 | 9.1 | 8.4 | 3220 | 4856 | 2705 | 3853 | 3 | 50.5 | 317.8 | -9 | 183.174 | 74.76 | 64.66 | 769.9 | 30 | me¦ ms¦ ph¦ pr¦ pc¦ ss¦ sc
11:33 | 15.689 | 326 | 241 | 401 | 12.2 | 14.5 | 274 | 499 | 311 | 767 | 2.9 | 42.3 | 205.6 | -9 | 180.6223 | 74.86 | 70.5 | 711.3 | 28 | me¦ ms¦ ph¦ pr¦ pc¦ ss¦ sc |  | 14:04 | 14.58 | 254 | 280 | 161 | 9.2 | 8.4 | 3162 | 4844 | 2679 | 3844 | 2.9 | 50.5 | 317.9 | -9 | 183.1785 | 74.77 | 64.63 | 770.3 | 30 | me¦ ms¦ ph¦ pr¦ pc¦ ss¦ sc
11:34 | 15.71 | 326 | 242 | 402 | 12.2 | 14.5 | 274 | 499 | 311 | 767 | 2.9 | 42.3 | 205.9 | -9 | 180.6212 | 74.82 | 70.52 | 710.6 | 28 | me¦ ms¦ ph¦ pr¦ pc¦ ss¦ sc |  | 14:04 | 14.588 | 253 | 279 | 161 | 9.2 | 8.4 | 3101 | 4831 | 2627 | 3834 | 2.9 | 50.6 | 318 | -9 | 183.1772 | 74.83 | 64.65 | 768.9 | 30 | me¦ ms¦ ph¦ pr¦ pc¦ ss¦ sc
11:34 | 15.73 | 326 | 242 | 401 | 12.1 | 14.5 | 272 | 499 | 305 | 767 | 2.9 | 42.4 | 206.3 | -9 | 180.6214 | 74.75 | 70.52 | 709.6 | 29 | me¦ ms¦ ph¦ pr¦ pc¦ ss¦ sc |  | 14:04 | 14.596 | 253 | 271 | 161 | 9.3 | 8.4 | 3040 | 4818 | 2598 | 3823 | 3 | 50.6 | 318.1 | -9 | 183.173 | 74.83 | 64.66 | 769.6 | 29 | me¦ ms¦ ph¦ pr¦ pc¦ ss¦ sc
11:34 | 15.752 | 326 | 242 | 402 | 12.1 | 14.5 | 270 | 498 | 303 | 766 | 2.9 | 42.4 | 206.7 | -9 | 180.6206 | 74.7 | 70.5 | 709.4 | 30 | me¦ ms¦ ph¦ pr¦ pc¦ ss¦ sc |  | 14:04 | 14.604 | 253 | 265 | 160 | 9.3 | 8.4 | 2983 | 4805 | 2549 | 3813 | 2.9 | 50.7 | 318.3 | -9 | 183.1722 | 74.89 | 64.65 | 769.6 | 29 | me¦ ms¦ ph¦ pr¦ pc¦ ss¦ sc
11:34 | 15.769 | 326 | 241 | 401 | 12.1 | 14.5 | 269 | 498 | 302 | 766 | 2.9 | 42.5 | 206.9 | -10 | 180.6212 | 74.72 | 70.56 | 708.6 | 31 | me¦ ms¦ ph¦ pr¦ pc¦ ss¦ sc |  | 14:04 | 14.61 | 253 | 254 | 161 | 9.3 | 8.4 | 2938 | 4791 | 2511 | 3802 | 2.9 | 50.7 | 318.4 | -9 | 183.1714 | 74.85 | 64.66 | 769.8 | 28 | me¦ ms¦ ph¦ pr¦ pc¦ ss¦ sc
11:34 | 15.789 | 326 | 242 | 402 | 12 | 14.5 | 268 | 498 | 297 | 766 | 2.9 | 42.5 | 207.1 | -10 | 180.6197 | 74.66 | 70.53 | 708.1 | 31 | me¦ ms¦ ph¦ pr¦ pc¦ ss¦ sc |  | 14:04 | 14.612 | 253 | 249 | 160 | 9.4 | 8.4 | 2899 | 4778 | 2499 | 3792 | 2.9 | 50.8 | 318.5 | -9 | 183.1704 | 74.85 | 64.63 | 769.9 | 28 | me¦ ms¦ ph¦ pr¦ pc¦ ss¦ sc
11:34 | 15.808 | 326 | 243 | 401 | 12 | 14.5 | 266 | 498 | 295 | 766 | 2.9 | 42.6 | 207.5 | -10 | 180.6193 | 74.64 | 70.52 | 707.4 | 31 | me¦ ms¦ ph¦ pr¦ pc¦ ss¦ sc |  | 14:04 | 14.622 | 253 | 248 | 160 | 9.5 | 8.4 | 2861 | 4764 | 2487 | 3780 | 2.9 | 50.8 | 318.5 | -8 | 183.1654 | 74.94 | 64.67 | 769.1 | 29 | me¦ ms¦ ph¦ pr¦ pc¦ ss¦ sc
11:34 | 15.827 | 326 | 245 | 402 | 11.9 | 14.5 | 264 | 497 | 290 | 764 | 2.9 | 42.6 | 207.7 | -10 | 180.6178 | 74.72 | 70.54 | 707 | 31 | me¦ ms¦ ph¦ pr¦ pc¦ ss¦ sc |  | 14:04 | 14.629 | 252 | 243 | 160 | 9.5 | 8.4 | 2817 | 4751 | 2449 | 3770 | 2.9 | 50.9 | 318.5 | -8 | 183.1698 | 74.82 | 64.63 | 769.2 | 28 | me¦ ms¦ ph¦ pr¦ pc¦ ss¦ sc
11:34 | 15.849 | 326 | 248 | 402 | 11.9 | 14.5 | 263 | 497 | 289 | 764 | 2.9 | 42.7 | 208.1 | -10 | 180.6167 | 74.76 | 70.51 | 706.3 | 31 | me¦ ms¦ ph¦ pr¦ pc¦ ss¦ sc |  | 14:04 | 14.635 | 253 | 236 | 161 | 9.5 | 8.5 | 2766 | 4737 | 2405 | 3789 | 3 | 50.9 | 318.5 | -8 | 183.1728 | 74.92 | 64.65 | 768 | 28 | me¦ ms¦ ph¦ pr¦ pc¦ ss¦ sc
11:34 | 15.871 | 327 | 249 | 402 | 11.7 | 14.5 | 262 | 497 | 281 | 764 | 2.9 | 42.7 | 208.4 | -10 | 180.6164 | 74.75 | 70.48 | 706 | 30 | me¦ ms¦ ph¦ pr¦ pc¦ ss¦ sc |  | 14:04 | 14.638 | 252 | 232 | 161 | 9.5 | 8.5 | 2706 | 4723 | 2353 | 3778 | 3 | 51 | 318.3 | -8 | 183.1751 | 74.87 | 64.64 | 767.5 | 28 | me¦ ms¦ ph¦ pr¦ pc¦ ss¦ sc
11:34 | 15.896 | 326 | 252 | 402 | 11.5 | 14.5 | 261 | 497 | 274 | 764 | 2.9 | 42.8 | 208.7 | -10 | 180.6139 | 74.81 | 70.5 | 705.2 | 29 | me¦ ms¦ ph¦ pr¦ pc¦ ss¦ sc |  | 14:04 | 14.644 | 252 | 225 | 161 | 9.5 | 8.5 | 2643 | 4709 | 2298 | 3767 | 2.9 | 51 | 318 | -8 | 183.1714 | 74.9 | 64.62 | 767.9 | 28 | me¦ ms¦ ph¦ pr¦ pc¦ ss¦ sc
11:34 | 15.92 | 327 | 255 | 402 | 11.4 | 14.5 | 261 | 496 | 271 | 763 | 2.9 | 42.8 | 209 | -9 | 180.6144 | 74.84 | 70.54 | 704.2 | 29 | me¦ ms¦ ph¦ pr¦ pc¦ ss¦ sc |  | 14:04 | 14.65 | 252 | 222 | 161 | 9.5 | 8.5 | 2582 | 4694 | 2245 | 3755 | 2.9 | 51.1 | 317.8 | -8 | 183.1737 | 74.87 | 64.64 | 767.4 | 28 | me¦ ms¦ ph¦ pr¦ pc¦ ss¦ sc
11:34 | 15.945 | 327 | 260 | 402 | 11.3 | 14.5 | 261 | 496 | 269 | 763 | 2.9 | 42.9 | 209.2 | -10 | 180.613 | 74.82 | 70.48 | 703.2 | 29 | me¦ ms¦ ph¦ pr¦ pc¦ ss¦ sc |  | 14:04 | 14.66 | 252 | 212 | 161 | 9.5 | 8.5 | 2529 | 4680 | 2199 | 3744 | 2.9 | 51.1 | 317.5 | -8 | 183.1716 | 74.87 | 64.62 | 767.5 | 28 | me¦ ms¦ ph¦ pr¦ pc¦ ss¦ sc
11:34 | 15.968 | 327 | 263 | 403 | 11.3 | 14.5 | 266 | 496 | 274 | 763 | 2.9 | 42.9 | 209.7 | -9 | 180.6129 | 74.86 | 70.5 | 701.9 | 28 | me¦ ms¦ ph¦ pr¦ pc¦ ss¦ sc |  | 14:04 | 14.663 | 252 | 202 | 161 | 9.5 | 8.5 | 2489 | 4665 | 2164 | 3732 | 2.9 | 51.2 | 317.4 | -8 | 183.1727 | 74.82 | 64.63 | 767.1 | 29 | me¦ ms¦ ph¦ pr¦ pc¦ ss¦ sc
11:34 | 15.991 | 327 | 267 | 402 | 11.4 | 14.5 | 273 | 496 | 284 | 763 | 2.9 | 43 | 209.9 | -9 | 180.6126 | 74.89 | 70.53 | 702 | 28 | me¦ ms¦ ph¦ pr¦ pc¦ ss¦ sc |  | 14:04 | 14.67 | 252 | 201 | 161 | 9.5 | 8.5 | 2457 | 4650 | 2136 | 3720 | 2.9 | 51.2 | 317.3 | -8 | 183.1721 | 74.93 | 64.67 | 766.7 | 29 | me¦ ms¦ ph¦ pr¦ pc¦ ss¦ sc
11:34 | 16.015 | 327 | 271 | 403 | 11.4 | 14.5 | 281 | 495 | 292 | 761 | 2.9 | 43 | 210.1 | -9 | 180.6105 | 74.86 | 70.53 | 701.2 | 28 | me¦ ms¦ ph¦ pr¦ pc¦ ss¦ sc |  | 14:04 | 14.678 | 251 | 198 | 161 | 9.5 | 8.5 | 2428 | 4636 | 2111 | 3708 | 2.9 | 51.3 | 317.4 | -8 | 183.1704 | 74.83 | 64.65 | 766.1 | 28 | me¦ ms¦ ph¦ pr¦ pc¦ ss¦ sc
11:34 | 16.044 | 327 | 276 | 403 | 11.4 | 14.5 | 290 | 495 | 302 | 761 | 2.9 | 43.1 | 210.4 | -9 | 180.6075 | 74.87 | 70.49 | 701 | 28 | me¦ ms¦ ph¦ pr¦ pc¦ ss¦ sc |  | 14:04 | 14.686 | 251 | 188 | 161 | 9.5 | 8.5 | 2398 | 4621 | 2085 | 3696 | 2.9 | 51.3 | 317.4 | -8 | 183.1758 | 74.83 | 64.63 | 766.8 | 29 | me¦ ms¦ ph¦ pr¦ pc¦ ss¦ sc
11:34 | 16.073 | 328 | 282 | 403 | 11.4 | 14.5 | 297 | 495 | 309 | 761 | 2.9 | 43.1 | 210.7 | -9 | 180.607 | 74.85 | 70.49 | 700.4 | 28 | me¦ ms¦ ph¦ pr¦ pc¦ ss¦ sc |  | 14:04 | 14.684 | 251 | 175 | 160 | 9.5 | 8.5 | 2366 | 4606 | 2057 | 3684 | 2.9 | 51.4 | 317.3 | -8 | 183.1715 | 74.87 | 64.62 | 766.5 | 29 | me¦ ms¦ ph¦ pr¦ pc¦ ss¦ sc
11:34 | 16.102 | 328 | 287 | 403 | 11.3 | 14.5 | 301 | 495 | 310 | 761 | 2.9 | 43.2 | 211 | -9 | 180.6063 | 74.9 | 70.52 | 700 | 28 | me¦ ms¦ ph¦ pr¦ pc¦ ss¦ sc |  | 14:04 | 14.701 | 251 | 175 | 161 | 9.6 | 8.5 | 2339 | 4591 | 2051 | 3672 | 2.9 | 51.4 | 317.3 | -8 | 183.1646 | 74.91 | 64.67 | 766.5 | 29 | me¦ ms¦ ph¦ pr¦ pc¦ ss¦ sc
11:34 | 16.129 | 328 | 292 | 404 | 11.2 | 14.5 | 306 | 494 | 312 | 760 | 2.9 | 43.2 | 211.3 | -9 | 180.6058 | 74.89 | 70.5 | 699.5 | 28 | me¦ ms¦ ph¦ pr¦ pc¦ ss¦ sc |  | 14:04 | 14.706 | 251 | 168 | 160 | 9.6 | 8.5 | 2321 | 4577 | 2035 | 3661 | 3 | 51.5 | 317.1 | -7 | 183.1717 | 74.9 | 64.66 | 766.3 | 29 | me¦ ms¦ ph¦ pr¦ pc¦ ss¦ sc
11:34 | 16.156 | 328 | 296 | 404 | 11.1 | 14.5 | 308 | 494 | 311 | 760 | 2.9 | 43.3 | 211.6 | -8 | 180.6056 | 74.95 | 70.53 | 698.8 | 28 | me¦ ms¦ ph¦ pr¦ pc¦ ss¦ sc |  | 14:04 | 14.706 | 251 | 165 | 160 | 9.6 | 8.5 | 2314 | 4562 | 2029 | 3649 | 2.9 | 51.5 | 317 | -7 | 183.178 | 74.91 | 64.63 | 766.3 | 28 | me¦ ms¦ ph¦ pr¦ pc¦ ss¦ sc
11:34 | 16.183 | 328 | 301 | 404 | 11 | 14.5 | 312 | 494 | 312 | 760 | 2.9 | 43.3 | 212 | -8 | 180.6031 | 74.92 | 70.53 | 698.3 | 27 | me¦ ms¦ ph¦ pr¦ pc¦ ss¦ sc |  | 14:04 | 14.714 | 250 | 162 | 160 | 9.7 | 8.5 | 2315 | 4548 | 2048 | 3638 | 2.9 | 51.6 | 317.1 | -8 | 183.1712 | 74.94 | 64.63 | 766.5 | 28 | me¦ ms¦ ph¦ pr¦ pc¦ ss¦ sc
11:34 | 16.21 | 328 | 306 | 398 | 10.9 | 14.4 | 317 | 494 | 313 | 748 | 2.9 | 43.4 | 212.4 | -8 | 180.602 | 74.94 | 70.54 | 697.6 | 27 | me¦ ms¦ ph¦ pr¦ pc¦ ss¦ sc |  | 14:04 | 14.716 | 250 | 158 | 161 | 9.7 | 8.6 | 2319 | 4534 | 2052 | 3656 | 2.9 | 51.6 | 316.9 | -8 | 183.1747 | 74.99 | 64.64 | 766.6 | 28 | me¦ ms¦ ph¦ pr¦ pc¦ ss¦ sc
11:34 | 16.237 | 329 | 311 | 399 | 10.9 | 14.4 | 319 | 494 | 315 | 748 | 2.9 | 43.4 | 212.7 | -8 | 180.6026 | 74.9 | 70.5 | 697.2 | 26 | me¦ ms¦ ph¦ pr¦ pc¦ ss¦ sc |  | 14:04 | 14.706 | 250 | 146 | 161 | 9.7 | 8.6 | 2322 | 4520 | 2054 | 3645 | 2.9 | 51.6 | 317 | -8 | 183.1834 | 74.96 | 64.65 | 765.9 | 27 | me¦ ms¦ ph¦ pr¦ pc¦ ss¦ sc
11:34 | 16.264 | 329 | 316 | 398 | 10.9 | 14.4 | 319 | 493 | 315 | 746 | 2.9 | 43.5 | 213 | -8 | 180.6008 | 74.9 | 70.51 | 697.3 | 27 | me¦ ms¦ ph¦ pr¦ pc¦ ss¦ sc |  | 14:04 | 14.692 | 250 | 130 | 161 | 9.7 | 8.6 | 2321 | 4506 | 2053 | 3633 | 2.9 | 51.7 | 317 | -8 | 183.1817 | 74.99 | 64.61 | 765.2 | 27 | me¦ ms¦ ph¦ pr¦ pc¦ ss¦ sc
11:34 | 16.291 | 329 | 321 | 399 | 10.9 | 14.4 | 318 | 493 | 314 | 746 | 2.9 | 43.5 | 213.3 | -9 | 180.6 | 74.94 | 70.48 | 696.8 | 27 | me¦ ms¦ ph¦ pr¦ pc¦ ss¦ sc |  | 14:04 | 14.698 | 250 | 134 | 161 | 9.7 | 8.6 | 2316 | 4493 | 2049 | 3623 | 2.9 | 51.7 | 317 | -8 | 183.1693 | 75.01 | 64.6 | 766.3 | 27 | me¦ ms¦ ph¦ pr¦ pc¦ ss¦ sc
11:34 | 16.319 | 330 | 326 | 400 | 10.7 | 14.4 | 318 | 493 | 308 | 746 | 2.9 | 43.5 | 213.5 | -9 | 180.5998 | 74.98 | 70.5 | 696.4 | 27 | me¦ ms¦ ph¦ pr¦ pc¦ ss¦ sc |  | 14:04 | 14.685 | 249 | 133 | 160 | 9.7 | 8.6 | 2311 | 4479 | 2045 | 3612 | 3 | 51.8 | 316.9 | -8 | 183.1818 | 75.08 | 64.63 | 766.6 | 27 | me¦ ms¦ ph¦ pr¦ pc¦ ss¦ sc
11:34 | 16.345 | 329 | 331 | 399 | 10.6 | 14.4 | 320 | 493 | 307 | 746 | 2.9 | 43.6 | 213.8 | -9 | 180.5994 | 74.95 | 70.52 | 696.2 | 27 | me¦ ms¦ ph¦ pr¦ pc¦ ss¦ sc |  | 14:04 | 14.705 | 249 | 132 | 161 | 9.8 | 8.6 | 2304 | 4466 | 2057 | 3601 | 2.9 | 51.8 | 316.8 | -8 | 183.169 | 75.05 | 64.62 | 766.2 | 26 | me¦ ms¦ ph¦ pr¦ pc¦ ss¦ sc
11:34 | 16.368 | 330 | 335 | 400 | 10.5 | 14.4 | 329 | 493 | 313 | 746 | 2.9 | 43.6 | 214.2 | -9 | 180.5988 | 74.94 | 70.5 | 695.8 | 27 | me¦ ms¦ ph¦ pr¦ pc¦ ss¦ sc |  | 14:04 | 14.691 | 249 | 122 | 160 | 9.9 | 8.6 | 2290 | 4452 | 2063 | 3590 | 2.9 | 51.9 | 316.8 | -8 | 183.1766 | 75.06 | 64.59 | 766.1 | 26 | me¦ ms¦ ph¦ pr¦ pc¦ ss¦ sc
11:34 | 16.396 | 330 | 340 | 400 | 10.4 | 14.4 | 342 | 492 | 322 | 745 | 2.9 | 43.7 | 214.5 | -8 | 180.5958 | 75.01 | 70.49 | 694.8 | 27 | me¦ ms¦ ph¦ pr¦ pc¦ ss¦ sc |  | 14:04 | 14.711 | 249 | 132 | 160 | 9.9 | 8.6 | 2268 | 4439 | 2043 | 3579 | 2.9 | 51.9 | 316.8 | -8 | 183.1676 | 75.14 | 64.63 | 765.4 | 25 | me¦ ms¦ ph¦ pr¦ pc¦ ss¦ sc
11:34 | 16.429 | 330 | 347 | 401 | 10.4 | 14.4 | 357 | 492 | 336 | 745 | 2.9 | 43.7 | 214.9 | -8 | 180.5942 | 75.01 | 70.54 | 694.1 | 26 | me¦ ms¦ ph¦ pr¦ pc¦ ss¦ sc |  | 14:04 | 14.712 | 248 | 125 | 160 | 10 | 8.6 | 2238 | 4426 | 2034 | 3569 | 3 | 52 | 316.7 | -8 | 183.17 | 75.03 | 64.57 | 764.5 | 25 | me¦ ms¦ ph¦ pr¦ pc¦ ss¦ sc
11:34 | 16.459 | 330 | 353 | 400 | 10.4 | 14.4 | 377 | 492 | 355 | 745 | 2.9 | 43.8 | 215.2 | -8 | 180.5943 | 74.98 | 70.5 | 693.6 | 26 | me¦ ms¦ ph¦ pr¦ pc¦ ss¦ sc |  | 14:04 | 14.71 | 248 | 118 | 160 | 10 | 8.6 | 2202 | 4413 | 2001 | 3558 | 2.9 | 52 | 316.9 | -8 | 183.1736 | 75.14 | 64.62 | 764.5 | 24 | me¦ ms¦ ph¦ pr¦ pc¦ ss¦ sc
11:34 | 16.487 | 331 | 357 | 401 | 10.3 | 14.4 | 398 | 492 | 371 | 745 | 2.9 | 43.8 | 215.4 | -8 | 180.593 | 74.96 | 70.5 | 693.4 | 27 | me¦ ms¦ ph¦ pr¦ pc¦ ss¦ sc |  | 14:04 | 14.711 | 248 | 116 | 160 | 10 | 8.6 | 2164 | 4399 | 1967 | 3547 | 3 | 52.1 | 316.8 | -8 | 183.1704 | 75.03 | 64.57 | 764.1 | 24 | me¦ ms¦ ph¦ pr¦ pc¦ ss¦ sc
11:34 | 16.514 | 331 | 361 | 401 | 10.3 | 14.4 | 425 | 492 | 397 | 745 | 2.9 | 43.9 | 215.6 | -8 | 180.5923 | 74.93 | 70.53 | 693.2 | 27 | me¦ ms¦ ph¦ pr¦ pc¦ ss¦ sc |  | 14:04 | 14.702 | 248 | 108 | 160 | 10.1 | 8.6 | 2126 | 4386 | 1950 | 3537 | 2.9 | 52.1 | 316.7 | -8 | 183.1819 | 75.09 | 64.64 | 765.1 | 25 | me¦ ms¦ ph¦ pr¦ pc¦ ss¦ sc
11:34 | 16.542 | 331 | 365 | 401 | 10.3 | 14.4 | 460 | 492 | 429 | 745 | 2.9 | 43.9 | 215.9 | -8 | 180.5919 | 74.95 | 70.55 | 693.4 | 27 | me¦ ms¦ ph¦ pr¦ pc¦ ss¦ sc |  | 14:04 | 14.7 | 247 | 101 | 159 | 10.1 | 8.6 | 2081 | 4372 | 1909 | 3525 | 3 | 52.2 | 316.5 | -8 | 183.1782 | 75.08 | 64.65 | 764.1 | 25 | me¦ ms¦ ph¦ pr¦ pc¦ ss¦ sc
11:34 | 16.574 | 331 | 371 | 401 | 10.2 | 14.4 | 493 | 492 | 456 | 745 | 2.9 | 44 | 216.2 | -8 | 180.5896 | 74.94 | 70.53 | 693.1 | 28 | me¦ ms¦ ph¦ pr¦ pc¦ ss¦ sc |  | 14:04 | 14.694 | 247 | 93 | 161 | 10.2 | 8.7 | 2032 | 4359 | 1881 | 3543 | 2.9 | 52.2 | 316.2 | -8 | 183.184 | 75.12 | 64.6 | 763.7 | 25 | me¦ ms¦ ph¦ pr¦ pc¦ ss¦ sc
11:34 | 16.616 | 332 | 380 | 402 | 10.2 | 14.4 | 525 | 492 | 486 | 745 | 2.9 | 44 | 216.5 | -8 | 180.5896 | 74.91 | 70.54 | 692.9 | 28 | me¦ ms¦ ph¦ pr¦ pc¦ ss¦ sc |  | 14:04 | 14.686 | 247 | 84 | 160 | 10.2 | 8.7 | 1979 | 4345 | 1832 | 3532 | 2.9 | 52.3 | 315.8 | -8 | 183.1817 | 75.01 | 64.61 | 763.6 | 25 | me¦ ms¦ ph¦ pr¦ pc¦ ss¦ sc
11:34 | 16.645 | 332 | 381 | 402 | 10.3 | 14.4 | 551 | 492 | 514 | 745 | 2.9 | 44.1 | 216.9 | -8 | 180.588 | 74.86 | 70.46 | 691.9 | 28 | me¦ ms¦ ph¦ pr¦ pc¦ ss¦ sc |  | 14:04 | 14.684 | 247 | 80 | 160 | 10.3 | 8.7 | 1928 | 4331 | 1801 | 3521 | 2.9 | 52.3 | 315.5 | -8 | 183.1768 | 75.1 | 64.63 | 764 | 26 | me¦ ms¦ ph¦ pr¦ pc¦ ss¦ sc
11:34 | 16.671 | 332 | 385 | 403 | 10.2 | 14.4 | 573 | 492 | 530 | 745 | 2.9 | 44.1 | 217.3 | -8 | 180.5886 | 74.84 | 70.5 | 692.3 | 28 | me¦ ms¦ ph¦ pr¦ pc¦ ss¦ sc |  | 14:04 | 14.677 | 246 | 75 | 160 | 10.3 | 8.7 | 1880 | 4317 | 1757 | 3509 | 3 | 52.4 | 315.5 | -8 | 183.1761 | 75.11 | 64.63 | 763.7 | 26 | me¦ ms¦ ph¦ pr¦ pc¦ ss¦ sc
11:34 | 16.7 | 332 | 389 | 403 | 10.1 | 14.4 | 593 | 492 | 544 | 745 | 2.9 | 44.2 | 217.7 | -9 | 180.5866 | 74.85 | 70.51 | 691.5 | 29 | me¦ ms¦ ph¦ pr¦ pc¦ ss¦ sc |  | 14:04 | 14.669 | 246 | 65 | 160 | 10.3 | 8.7 | 1838 | 4303 | 1717 | 3498 | 2.9 | 52.4 | 315.5 | -8 | 183.1815 | 75.14 | 64.62 | 763.5 | 26 | me¦ ms¦ ph¦ pr¦ pc¦ ss¦ sc
11:34 | 16.724 | 332 | 392 | 403 | 10 | 14.4 | 611 | 492 | 555 | 745 | 2.9 | 44.2 | 218 | -8 | 180.5863 | 74.87 | 70.57 | 691.1 | 29 | me¦ ms¦ ph¦ pr¦ pc¦ ss¦ sc |  | 14:04 | 14.667 | 245 | 64 | 159 | 10.4 | 8.7 | 1800 | 4288 | 1698 | 3486 | 2.9 | 52.5 | 315.5 | -8 | 183.1738 | 75.13 | 64.59 | 763.5 | 25 | me¦ ms¦ ph¦ pr¦ pc¦ ss¦ sc
11:34 | 16.749 | 332 | 396 | 403 | 9.9 | 14.4 | 626 | 493 | 563 | 746 | 2.9 | 44.3 | 218.2 | -9 | 180.5857 | 74.79 | 70.48 | 690.7 | 29 | me¦ ms¦ ph¦ pr¦ pc¦ ss¦ sc |  | 14:04 | 14.659 | 245 | 52 | 159 | 10.4 | 8.7 | 1769 | 4274 | 1668 | 3474 | 2.9 | 52.5 | 315.2 | -8 | 183.1829 | 75.13 | 64.6 | 763.4 | 25 | me¦ ms¦ ph¦ pr¦ pc¦ ss¦ sc
11:34 | 16.775 | 333 | 399 | 403 | 9.9 | 14.4 | 642 | 493 | 578 | 746 | 2.9 | 44.3 | 218.5 | -9 | 180.5849 | 74.81 | 70.5 | 690.4 | 30 | me¦ ms¦ ph¦ pr¦ pc¦ ss¦ sc |  | 14:05 | 14.651 | 245 | 51 | 159 | 10.4 | 8.7 | 1740 | 4260 | 1641 | 3463 | 2.9 | 52.6 | 315 | -8 | 183.1836 | 75.12 | 64.58 | 763.2 | 25 | me¦ ms¦ ph¦ pr¦ pc¦ ss¦ sc
11:34 | 16.8 | 332 | 403 | 403 | 9.9 | 14.4 | 654 | 493 | 589 | 746 | 2.9 | 44.4 | 218.9 | -9 | 180.5842 | 74.86 | 70.52 | 689.8 | 30 | me¦ ms¦ ph¦ pr¦ pc¦ ss¦ sc |  | 14:05 | 14.652 | 244 | 47 | 159 | 10.5 | 8.7 | 1704 | 4246 | 1622 | 3452 | 2.9 | 52.7 | 315 | -8 | 183.1771 | 75.13 | 64.66 | 763.1 | 25 | me¦ ms¦ ph¦ pr¦ pc¦ ss¦ sc
11:34 | 16.825 | 333 | 408 | 398 | 9.9 | 14.3 | 661 | 493 | 595 | 735 | 2.9 | 44.4 | 219.2 | -9 | 180.5849 | 74.78 | 70.51 | 689.5 | 30 | me¦ ms¦ ph¦ pr¦ pc¦ ss¦ sc |  | 14:05 | 14.642 | 244 | 44 | 159 | 10.5 | 8.7 | 1680 | 4231 | 1600 | 3439 | 2.9 | 52.7 | 315 | -8 | 183.1801 | 75.13 | 64.59 | 763.3 | 25 | me¦ ms¦ ph¦ pr¦ pc¦ ss¦ sc
11:34 | 16.85 | 333 | 412 | 397 | 9.8 | 14.3 | 669 | 493 | 597 | 735 | 2.9 | 44.5 | 219.6 | -9 | 180.5828 | 74.82 | 70.49 | 689.6 | 30 | me¦ ms¦ ph¦ pr¦ pc¦ ss¦ sc |  | 14:05 | 14.633 | 243 | 33 | 159 | 10.6 | 8.8 | 1658 | 4217 | 1594 | 3456 | 2.9 | 52.8 | 314.8 | -9 | 183.1814 | 75.12 | 64.58 | 763.3 | 25 | me¦ ms¦ ph¦ pr¦ pc¦ ss¦ sc
11:34 | 16.875 | 333 | 416 | 398 | 9.8 | 14.3 | 682 | 494 | 608 | 737 | 2.9 | 44.5 | 219.9 | -9 | 180.5821 | 74.84 | 70.49 | 688.4 | 30 | me¦ ms¦ ph¦ pr¦ pc¦ ss¦ sc |  | 14:05 | 14.626 | 243 | 31 | 159 | 10.6 | 8.8 | 1636 | 4203 | 1573 | 3445 | 2.9 | 52.8 | 314.6 | -9 | 183.1828 | 75.2 | 64.63 | 763.5 | 25 | me¦ ms¦ ph¦ pr¦ pc¦ ss¦ sc
11:34 | 16.896 | 333 | 419 | 398 | 9.8 | 14.3 | 701 | 494 | 625 | 737 | 2.9 | 44.6 | 220.2 | -10 | 180.5829 | 74.77 | 70.5 | 688.3 | 30 | me¦ ms¦ ph¦ pr¦ pc¦ ss¦ sc |  | 14:05 | 14.622 | 243 | 32 | 159 | 10.7 | 8.8 | 1614 | 4189 | 1566 | 3433 | 3 | 52.9 | 314.5 | -9 | 183.1807 | 75.12 | 64.58 | 763.2 | 24 | me¦ ms¦ ph¦ pr¦ pc¦ ss¦ sc
11:34 | 16.92 | 333 | 423 | 398 | 9.8 | 14.3 | 728 | 494 | 650 | 737 | 2.9 | 44.6 | 220.4 | -9 | 180.5827 | 74.79 | 70.49 | 687.5 | 30 | me¦ ms¦ ph¦ pr¦ pc¦ ss¦ sc |  | 14:05 | 14.615 | 243 | 29 | 159 | 10.7 | 8.8 | 1593 | 4175 | 1546 | 3422 | 2.9 | 52.9 | 314.6 | -9 | 183.1845 | 75.1 | 64.6 | 763 | 25 | me¦ ms¦ ph¦ pr¦ pc¦ ss¦ sc
11:34 | 16.944 | 333 | 426 | 398 | 9.8 | 14.3 | 758 | 494 | 676 | 737 | 2.9 | 44.7 | 220.6 | -9 | 180.5817 | 74.8 | 70.52 | 686.8 | 31 | me¦ ms¦ ph¦ pr¦ pc¦ ss¦ sc |  | 14:05 | 14.606 | 242 | 18 | 159 | 10.7 | 8.8 | 1574 | 4161 | 1528 | 3410 | 2.9 | 53 | 314.6 | -9 | 183.1837 | 75.12 | 64.57 | 763.3 | 25 | me¦ ms¦ ph¦ pr¦ pc¦ ss¦ sc
11:34 | 16.965 | 333 | 429 | 398 | 9.8 | 14.3 | 780 | 495 | 696 | 738 | 2.9 | 44.7 | 220.8 | -9 | 180.581 | 74.78 | 70.5 | 686.1 | 31 | me¦ ms¦ ph¦ pr¦ pc¦ ss¦ sc |  | 14:05 | 14.596 | 242 | 15 | 158 | 10.8 | 8.8 | 1558 | 4147 | 1527 | 3399 | 3 | 53 | 314.7 | -9 | 183.1859 | 75.15 | 64.6 | 763.4 | 25 | me¦ ms¦ ph¦ pr¦ pc¦ ss¦ sc
11:34 | 16.989 | 333 | 433 | 398 | 9.8 | 14.3 | 790 | 495 | 705 | 738 | 2.9 | 44.8 | 221 | -9 | 180.579 | 74.82 | 70.49 | 686.2 | 30 | me¦ ms¦ ph¦ pr¦ pc¦ ss¦ sc |  | 14:05 | 14.582 | 241 | 8 | 158 | 10.8 | 8.8 | 1540 | 4133 | 1509 | 3387 | 2.9 | 53.1 | 314.6 | -9 | 183.1909 | 75.15 | 64.63 | 762.9 | 25 | me¦ ms¦ ph¦ pr¦ pc¦ ss¦ sc
11:34 | 17.012 | 334 | 436 | 399 | 9.8 | 14.3 | 788 | 495 | 703 | 738 | 2.9 | 44.8 | 221.2 | -9 | 180.5788 | 74.85 | 70.5 | 685.3 | 30 | me¦ ms¦ ph¦ pr¦ pc¦ ss¦ sc |  | 14:05 | 14.577 | 241 | 6 | 158 | 10.8 | 8.8 | 1519 | 4119 | 1489 | 3376 | 2.9 | 53.1 | 314.5 | -9 | 183.1846 | 75.1 | 64.6 | 763.3 | 25 | me¦ ms¦ ph¦ pr¦ pc¦ ss¦ sc
11:34 | 17.037 | 333 | 439 | 398 | 9.8 | 14.3 | 771 | 496 | 688 | 740 | 2.9 | 44.9 | 221.5 | -8 | 180.5773 | 74.88 | 70.48 | 684.9 | 30 | me¦ ms¦ ph¦ pr¦ pc¦ ss¦ sc |  | 14:05 | 14.571 | 241 | 3 | 158 | 10.9 | 8.8 | 1495 | 4105 | 1480 | 3364 | 3 | 53.2 | 314.5 | -9 | 183.1846 | 75.12 | 64.65 | 763 | 25 | me¦ ms¦ ph¦ pr¦ pc¦ ss¦ sc
11:34 | 17.064 | 334 | 443 | 399 | 9.8 | 14.3 | 750 | 496 | 669 | 740 | 2.9 | 44.9 | 221.8 | -8 | 180.5747 | 74.94 | 70.5 | 684 | 29 | me¦ ms¦ ph¦ pr¦ pc¦ ss¦ sc |  | 14:05 | 14.564 | 240 | 1 | 157 | 11 | 8.8 | 1467 | 4091 | 1467 | 3353 | 2.9 | 53.2 | 314.5 | -9 | 183.1828 | 75.07 | 64.6 | 762.5 | 26 | me¦ ms¦ ph¦ pr¦ pc¦ ss¦ sc
11:34 | 17.093 | 334 | 447 | 399 | 9.8 | 14.3 | 727 | 496 | 649 | 740 | 2.9 | 45 | 222.1 | -8 | 180.5746 | 74.92 | 70.5 | 683.6 | 28 | me¦ ms¦ ph¦ pr¦ pc¦ ss¦ sc |  | 14:05 | 14.561 | 240 | 0 | 158 | 11 | 8.9 | 1439 | 4077 | 1439 | 3369 | 2.9 | 53.3 | 314.3 | -9 | 183.1836 | 75.11 | 64.66 | 762.3 | 26 | me¦ ms¦ ph¦ pr¦ pc¦ ss¦ sc
11:34 | 17.124 | 334 | 453 | 399 | 9.8 | 14.3 | 711 | 496 | 634 | 740 | 2.9 | 45 | 222.3 | -8 | 180.5712 | 74.91 | 70.5 | 681.3 | 28 | me¦ ms¦ ph¦ pr¦ pc¦ ss¦ sc |  | 14:05 | 14.551 | 240 | 0 | 158 | 11.1 | 8.9 | 1415 | 4063 | 1429 | 3357 | 2.9 | 53.3 | 314.2 | -9 | 183.1851 | 75.12 | 64.59 | 762.5 | 25 | me¦ ms¦ ph¦ pr¦ pc¦ ss¦ sc
11:34 | 17.156 | 335 | 458 | 400 | 9.8 | 14.3 | 698 | 497 | 623 | 741 | 2.9 | 45 | 222.7 | -8 | 180.5698 | 74.87 | 70.51 | 679.1 | 28 | me¦ ms¦ ph¦ pr¦ pc¦ ss¦ sc |  | 14:05 | 14.546 | 239 | 0 | 158 | 11.1 | 8.9 | 1395 | 4049 | 1409 | 3346 | 3 | 53.4 | 314.1 | -9 | 183.1835 | 75.12 | 64.61 | 761.9 | 25 | me¦ ms¦ ph¦ pr¦ pc¦ ss¦ sc
11:34 | 17.191 | 335 | 462 | 400 | 9.8 | 14.3 | 695 | 497 | 620 | 741 | 2.9 | 45.1 | 222.9 | -9 | 180.5691 | 74.94 | 70.45 | 678 | 29 | me¦ ms¦ ph¦ pr¦ pc¦ ss¦ sc |  | 14:05 | 14.539 | 239 | 0 | 158 | 11.1 | 8.9 | 1379 | 4036 | 1392 | 3335 | 2.9 | 53.4 | 314.1 | -8 | 183.1832 | 75.08 | 64.58 | 762.1 | 25 | me¦ ms¦ ph¦ pr¦ pc¦ ss¦ sc
11:34 | 17.223 | 336 | 465 | 401 | 9.8 | 14.3 | 699 | 497 | 624 | 741 | 2.9 | 45.1 | 223.1 | -8 | 180.5687 | 74.97 | 70.51 | 677.1 | 28 | me¦ ms¦ ph¦ pr¦ pc¦ ss¦ sc |  | 14:05 | 14.54 | 239 | 0 | 158 | 11.2 | 8.9 | 1365 | 4022 | 1392 | 3323 | 3 | 53.5 | 314 | -8 | 183.1823 | 75.01 | 64.53 | 761.7 | 26 | me¦ ms¦ ph¦ pr¦ pc¦ ss¦ sc
11:34 | 17.264 | 336 | 471 | 401 | 9.8 | 14.3 | 705 | 497 | 629 | 741 | 2.9 | 45.2 | 223.4 | -8 | 180.5614 | 74.9 | 70.51 | 676.6 | 29 | me¦ ms¦ ph¦ pr¦ pc¦ ss¦ sc |  | 14:05 | 14.532 | 239 | 0 | 158 | 11.2 | 8.9 | 1349 | 4008 | 1376 | 3312 | 2.9 | 53.5 | 313.8 | -8 | 183.1855 | 75.01 | 64.61 | 761.6 | 26 | me¦ ms¦ ph¦ pr¦ pc¦ ss¦ sc
11:34 | 17.309 | 336 | 479 | 401 | 9.7 | 14.3 | 705 | 497 | 623 | 741 | 2.9 | 45.3 | 223.5 | -8 | 180.5595 | 75.02 | 70.5 | 675.7 | 28 | me¦ ms¦ ph¦ pr¦ pc¦ ss¦ sc |  | 14:05 | 14.525 | 238 | 0 | 157 | 11.2 | 8.9 | 1328 | 3995 | 1355 | 3301 | 2.9 | 53.6 | 313.7 | -9 | 183.1872 | 74.95 | 64.52 | 761.8 | 27 | me¦ ms¦ ph¦ pr¦ pc¦ ss¦ sc
11:35 | 17.354 | 337 | 486 | 402 | 9.7 | 14.3 | 699 | 498 | 618 | 743 | 2.9 | 45.3 | 223.9 | -9 | 180.5577 | 75.18 | 70.54 | 674.8 | 26 | me¦ ms¦ ph¦ pr¦ pc¦ ss¦ sc |  | 14:05 | 14.518 | 238 | 0 | 157 | 11.3 | 8.9 | 1286 | 3981 | 1325 | 3290 | 2.9 | 53.6 | 313.4 | -9 | 183.1868 | 74.98 | 64.57 | 761.5 | 27 | me¦ ms¦ ph¦ pr¦ pc¦ ss¦ sc
11:35 | 17.395 | 337 | 493 | 402 | 9.6 | 14.3 | 693 | 498 | 607 | 743 | 2.9 | 45.4 | 224.2 | -9 | 180.5568 | 75.18 | 70.48 | 673.9 | 24 | me¦ ms¦ ph¦ pr¦ pc¦ ss¦ sc |  | 14:05 | 14.518 | 238 | 0 | 158 | 11.3 | 9 | 1286 | 3967 | 1325 | 3305 | 2.9 | 53.6 | 313.4 | -9 | 183.1868 | 74.98 | 64.57 | 761.5 | 27 | me¦ ms¦ ph¦ pr¦ pc¦ ss¦ sc
11:35 | 17.438 | 338 | 500 | 403 | 9.5 | 14.3 | 693 | 498 | 602 | 743 | 2.9 | 45.4 | 224.6 | -9 | 180.5561 | 75.27 | 70.49 | 672.9 | 23 | me¦ ms¦ ph¦ pr¦ pc¦ ss¦ sc |  | 14:05 | 14.518 | 238 | 0 | 158 | 11.3 | 9 | 1286 | 3954 | 1325 | 3295 | 2.9 | 53.6 | 313.4 | -9 | 183.1868 | 74.98 | 64.57 | 761.5 | 27 | me¦ ms¦ ph¦ pr¦ pc¦ ss¦ sc
11:35 | 17.479 | 338 | 507 | 397 | 9.4 | 14.2 | 705 | 498 | 607 | 732 | 2.9 | 45.5 | 224.9 | -9 | 180.5543 | 75.27 | 70.49 | 672.4 | 22 | me¦ ms¦ ph¦ pr¦ pc¦ ss¦ sc |  | 14:05 | 14.482 | 236 | 0 | 157 | 11.3 | 9 | 1197 | 3940 | 1234 | 3283 | 2.9 | 54 | 313.4 | -9 | 183.1874 | 74.93 | 64.57 | 760.9 | 27 | me¦ ms¦ ph¦ pr¦ pc¦ ss¦ sc
11:35 | 17.521 | 338 | 514 | 398 | 9.3 | 14.2 | 731 | 499 | 624 | 733 | 2.9 | 45.5 | 225.2 | -9 | 180.5542 | 75.32 | 70.51 | 671.1 | 21 | me¦ ms¦ ph¦ pr¦ pc¦ ss¦ sc |  | 14:05 | 14.482 | 236 | 0 | 157 | 11.3 | 9 | 1197 | 3927 | 1234 | 3272 | 2.9 | 54 | 313.4 | -9 | 183.1874 | 74.93 | 64.57 | 760.9 | 27 | USB¦me¦ ms¦ ph¦ pr¦ pc¦ ss¦ sc
11:35 | 17.56 | 338 | 519 | 398 | 9.2 | 14.2 | 776 | 499 | 657 | 733 | 2.9 | 45.6 | 225.6 | -9 | 180.5532 | 75.35 | 70.55 | 670.4 | 21 | me¦ ms¦ ph¦ pr¦ pc¦ ss¦ sc |  | 14:05 | 14.482 | 236 | 0 | 157 | 11.3 | 9 | 1197 | 3913 | 1234 | 3260 | 2.9 | 54 | 313.4 | -9 | 183.1874 | 74.93 | 64.57 | 760.9 | 27 | me¦ ms¦ ph¦ pr¦ pc¦ ss¦ sc
11:35 | 17.595 | 339 | 523 | 399 | 9.1 | 14.2 | 837 | 499 | 703 | 733 | 2.9 | 45.6 | 225.8 | -9 | 180.5544 | 75.3 | 70.53 | 669.7 | 21 | me¦ ms¦ ph¦ pr¦ pc¦ ss¦ sc |  | 14:05 | 14.463 | 235 | 0 | 156 | 11.4 | 9 | 1186 | 3900 | 1235 | 3250 | 2.9 | 54.1 | 313.1 | -9 | 183.1907 | 74.82 | 64.55 | 761 | 30 | me¦ ms¦ ph¦ pr¦ pc¦ ss¦ sc
11:35 | 17.631 | 339 | 526 | 399 | 9.1 | 14.2 | 908 | 500 | 763 | 735 | 2.9 | 45.7 | 226.1 | -9 | 180.5519 | 75.32 | 70.49 | 669.1 | 21 | me¦ ms¦ ph¦ pr¦ pc¦ ss¦ sc |  | 14:05 | 14.441 | 234 | 0 | 156 | 11.4 | 9 | 1172 | 3887 | 1220 | 3239 | 2.9 | 54.2 | 312.6 | -9 | 183.1909 | 74.78 | 64.56 | 760.4 | 31 | me¦ ms¦ ph¦ pr¦ pc¦ ss¦ sc
11:35 | 17.668 | 340 | 530 | 400 | 9.1 | 14.2 | 984 | 500 | 826 | 735 | 2.9 | 45.7 | 226.3 | -9 | 180.5519 | 75.36 | 70.54 | 668.9 | 21 | me¦ ms¦ ph¦ pr¦ pc¦ ss¦ sc |  | 14:05 | 14.432 | 233 | 0 | 155 | 11.5 | 9 | 1163 | 3873 | 1224 | 3227 | 2.9 | 54.3 | 312.5 | -9 | 183.1905 | 74.74 | 64.56 | 760.3 | 31 | me¦ ms¦ ph¦ pr¦ pc¦ ss¦ sc
11:35 | 17.704 | 340 | 533 | 400 | 9.1 | 14.2 | 1047 | 501 | 879 | 736 | 2.9 | 45.8 | 226.6 | -8 | 180.5506 | 75.34 | 70.52 | 668 | 20 | me¦ ms¦ ph¦ pr¦ pc¦ ss¦ sc |  | 14:05 | 14.418 | 233 | 0 | 155 | 11.5 | 9 | 1162 | 3860 | 1223 | 3216 | 2.9 | 54.4 | 312.6 | -9 | 183.1927 | 74.7 | 64.54 | 760.8 | 32 | me¦ ms¦ ph¦ pr¦ pc¦ ss¦ sc
11:35 | 17.742 | 340 | 538 | 401 | 9 | 14.2 | 1099 | 501 | 915 | 736 | 2.9 | 45.8 | 227 | -8 | 180.5489 | 75.4 | 70.52 | 666.8 | 21 | me¦ ms¦ ph¦ pr¦ pc¦ ss¦ sc |  | 14:05 | 14.397 | 232 | 0 | 156 | 11.5 | 9.1 | 1158 | 3847 | 1218 | 3232 | 2.9 | 54.5 | 312.4 | -9 | 183.1924 | 74.72 | 64.56 | 760.6 | 33 | me¦ ms¦ ph¦ pr¦ pc¦ ss¦ sc
11:35 | 17.78 | 340 | 542 | 401 | 9 | 14.2 | 1140 | 502 | 950 | 738 | 2.9 | 45.9 | 227.5 | -9 | 180.5478 | 75.35 | 70.51 | 665.6 | 20 | me¦ ms¦ ph¦ pr¦ pc¦ ss¦ sc |  | 14:05 | 14.388 | 232 | 0 | 156 | 11.6 | 9.1 | 1153 | 3834 | 1226 | 3221 | 2.9 | 54.5 | 312.1 | -9 | 183.1937 | 74.76 | 64.55 | 760.2 | 32 | me¦ ms¦ ph¦ pr¦ pc¦ ss¦ sc
11:35 | 17.816 | 341 | 546 | 401 | 9 | 14.2 | 1173 | 503 | 977 | 739 | 2.9 | 45.9 | 227.9 | -9 | 180.5474 | 75.31 | 70.48 | 664.7 | 20 | me¦ ms¦ ph¦ pr¦ pc¦ ss¦ sc |  | 14:05 | 14.373 | 231 | 0 | 155 | 11.7 | 9.1 | 1142 | 3822 | 1227 | 3211 | 3 | 54.6 | 312 | -9 | 183.1952 | 74.8 | 64.55 | 760 | 31 | me¦ ms¦ ph¦ pr¦ pc¦ ss¦ sc
11:35 | 17.854 | 341 | 549 | 401 | 9 | 14.2 | 1203 | 503 | 1002 | 739 | 2.9 | 46 | 228.2 | -9 | 180.5459 | 75.36 | 70.48 | 663.5 | 21 | me¦ ms¦ ph¦ pr¦ pc¦ ss¦ sc |  | 14:05 | 14.366 | 231 | 0 | 155 | 11.7 | 9.1 | 1131 | 3809 | 1216 | 3200 | 2.9 | 54.7 | 311.6 | -9 | 183.1944 | 74.85 | 64.56 | 759.9 | 30 | me¦ ms¦ ph¦ pr¦ pc¦ ss¦ sc
11:35 | 17.89 | 342 | 551 | 402 | 8.9 | 14.2 | 1229 | 504 | 1015 | 741 | 2.9 | 46 | 228.3 | -9 | 180.5452 | 75.34 | 70.49 | 662.6 | 21 | me¦ ms¦ ph¦ pr¦ pc¦ ss¦ sc |  | 14:05 | 14.354 | 230 | 0 | 155 | 11.7 | 9.1 | 1125 | 3796 | 1209 | 3189 | 3 | 54.7 | 311.4 | -9 | 183.1944 | 74.81 | 64.55 | 760.4 | 29 | me¦ ms¦ ph¦ pr¦ pc¦ ss¦ sc
11:35 | 17.929 | 342 | 554 | 402 | 8.9 | 14.2 | 1256 | 505 | 1038 | 742 | 2.9 | 46.1 | 228.6 | -9 | 180.5413 | 75.39 | 70.54 | 662 | 21 | me¦ ms¦ ph¦ pr¦ pc¦ ss¦ sc |  | 14:05 | 14.351 | 230 | 0 | 154 | 11.8 | 9.1 | 1123 | 3784 | 1220 | 3179 | 2.9 | 54.8 | 311.4 | -9 | 183.1947 | 74.83 | 64.54 | 760.8 | 30 | me¦ ms¦ ph¦ pr¦ pc¦ ss¦ sc
11:35 | 17.967 | 342 | 557 | 403 | 9 | 14.2 | 1284 | 506 | 1070 | 744 | 2.9 | 46.1 | 228.8 | -9 | 180.5404 | 75.3 | 70.51 | 661 | 21 | me¦ ms¦ ph¦ pr¦ pc¦ ss¦ sc |  | 14:05 | 14.34 | 230 | 0 | 154 | 11.8 | 9.1 | 1122 | 3771 | 1219 | 3168 | 2.9 | 54.8 | 311.3 | -10 | 183.1935 | 74.88 | 64.55 | 760.5 | 30 | me¦ ms¦ ph¦ pr¦ pc¦ ss¦ sc
11:35 | 18 | 342 | 559 | 403 | 9 | 14.2 | 1315 | 507 | 1095 | 745 | 3 | 46.2 | 228.9 | -9 | 180.5425 | 75.24 | 70.52 | 661.3 | 22 | me¦ ms¦ ph¦ pr¦ pc¦ ss¦ sc |  | 14:05 | 14.335 | 229 | 0 | 154 | 11.8 | 9.1 | 1120 | 3759 | 1217 | 3158 | 2.9 | 54.9 | 311.2 | -9 | 183.1938 | 74.86 | 64.52 | 760.6 | 29 | me¦ ms¦ ph¦ pr¦ pc¦ ss¦ sc
11:35 | 18.033 | 343 | 561 | 404 | 9.1 | 14.2 | 1351 | 508 | 1135 | 747 | 2.9 | 46.2 | 228.9 | -9 | 180.5418 | 75.29 | 70.54 | 662 | 23 | me¦ ms¦ ph¦ pr¦ pc¦ ss¦ sc |  | 14:05 | 14.333 | 229 | 0 | 155 | 11.9 | 9.2 | 1113 | 3747 | 1223 | 3175 | 2.9 | 54.9 | 311.4 | -10 | 183.1931 | 74.77 | 64.47 | 760.2 | 29 | me¦ ms¦ ph¦ pr¦ pc¦ ss¦ sc
11:35 | 18.066 | 343 | 562 | 403 | 9 | 14.2 | 1396 | 509 | 1163 | 748 | 2.9 | 46.3 | 229 | -9 | 180.54 | 75.27 | 70.53 | 662 | 23 | me¦ ms¦ ph¦ pr¦ pc¦ ss¦ sc |  | 14:05 | 14.327 | 229 | 0 | 155 | 11.9 | 9.2 | 1104 | 3734 | 1213 | 3164 | 2.9 | 55 | 311.3 | -10 | 183.1954 | 74.87 | 64.53 | 759.6 | 30 | me¦ ms¦ ph¦ pr¦ pc¦ ss¦ sc
11:35 | 18.097 | 343 | 564 | 404 | 9 | 14.2 | 1446 | 510 | 1205 | 749 | 2.9 | 46.3 | 229.2 | -9 | 180.5404 | 75.19 | 70.46 | 661.7 | 23 | me¦ ms¦ ph¦ pr¦ pc¦ ss¦ sc |  | 14:05 | 14.32 | 229 | 0 | 155 | 12 | 9.2 | 1092 | 3722 | 1213 | 3154 | 2.9 | 55 | 311.3 | -9 | 183.1948 | 74.84 | 64.52 | 760 | 29 | me¦ ms¦ ph¦ pr¦ pc¦ ss¦ sc
11:35 | 18.129 | 343 | 565 | 398 | 8.9 | 14.1 | 1500 | 511 | 1239 | 740 | 3 | 46.4 | 229.3 | -9 | 180.539 | 75.25 | 70.52 | 661.9 | 24 | me¦ ms¦ ph¦ pr¦ pc¦ ss¦ sc |  | 14:05 | 14.315 | 228 | 0 | 154 | 12 | 9.2 | 1075 | 3710 | 1194 | 3144 | 2.9 | 55.1 | 311.2 | -9 | 183.1959 | 74.89 | 64.54 | 759.5 | 30 | me¦ ms¦ ph¦ pr¦ pc¦ ss¦ sc
11:35 | 18.159 | 344 | 566 | 399 | 8.9 | 14.1 | 1555 | 512 | 1285 | 742 | 2.9 | 46.4 | 229.5 | -9 | 180.5383 | 75.25 | 70.54 | 662 | 24 | me¦ ms¦ ph¦ pr¦ pc¦ ss¦ sc |  | 14:05 | 14.308 | 228 | 0 | 154 | 12 | 9.2 | 1055 | 3698 | 1172 | 3133 | 3 | 55.1 | 311.1 | -9 | 183.1961 | 74.91 | 64.51 | 759.7 | 29 | me¦ ms¦ ph¦ pr¦ pc¦ ss¦ sc
11:35 | 18.192 | 344 | 567 | 399 | 8.8 | 14.1 | 1608 | 513 | 1318 | 743 | 2.9 | 46.5 | 229.7 | -9 | 180.5356 | 75.21 | 70.5 | 660.9 | 23 | me¦ ms¦ ph¦ pr¦ pc¦ ss¦ sc |  | 14:05 | 14.297 | 227 | 0 | 154 | 12 | 9.2 | 1035 | 3686 | 1150 | 3123 | 3 | 55.2 | 311 | -9 | 183.1966 | 74.87 | 64.54 | 759.6 | 29 | me¦ ms¦ ph¦ pr¦ pc¦ ss¦ sc
11:35 | 18.225 | 344 | 569 | 399 | 8.8 | 14.1 | 1665 | 514 | 1364 | 744 | 2.9 | 46.5 | 230 | -9 | 180.5349 | 75.14 | 70.47 | 660.6 | 23 | me¦ ms¦ ph¦ pr¦ pc¦ ss¦ sc |  | 14:05 | 14.292 | 227 | 0 | 154 | 12 | 9.2 | 1017 | 3674 | 1130 | 3113 | 3 | 55.2 | 311 | -9 | 183.1971 | 74.87 | 64.52 | 759.6 | 29 | me¦ ms¦ ph¦ pr¦ pc¦ ss¦ sc
11:35 | 18.259 | 344 | 573 | 399 | 8.7 | 14.1 | 1740 | 515 | 1414 | 746 | 2.9 | 46.6 | 230.2 | -9 | 180.5356 | 75.2 | 70.54 | 660.6 | 24 | me¦ ms¦ ph¦ pr¦ pc¦ ss¦ sc |  | 14:05 | 14.284 | 227 | 0 | 154 | 12 | 9.2 | 1001 | 3662 | 1112 | 3103 | 2.9 | 55.3 | 310.9 | -9 | 183.1976 | 74.89 | 64.54 | 759.2 | 29 | me¦ ms¦ ph¦ pr¦ pc¦ ss¦ sc
11:35 | 18.305 | 345 | 578 | 400 | 8.6 | 14.1 | 1840 | 517 | 1483 | 749 | 2.9 | 46.6 | 230.5 | -9 | 180.5337 | 75.11 | 70.48 | 660.5 | 24 | me¦ ms¦ ph¦ pr¦ pc¦ ss¦ sc |  | 14:05 | 14.284 | 227 | 0 | 155 | 12 | 9.3 | 1001 | 3650 | 1112 | 3119 | 2.9 | 55.3 | 310.9 | -9 | 183.1976 | 74.89 | 64.54 | 759.2 | 29 | USB¦me¦ ms¦ ph¦ pr¦ pc¦ ss¦ sc
11:35 | 18.336 | 346 | 578 | 401 | 8.8 | 14.1 | 1970 | 518 | 1614 | 750 | 2.9 | 46.6 | 230.6 | -9 | 180.5332 | 75.12 | 70.44 | 660.5 | 24 | me¦ ms¦ ph¦ pr¦ pc¦ ss¦ sc |  | 14:05 | 14.284 | 227 | 0 | 155 | 12 | 9.3 | 1001 | 3638 | 1112 | 3109 | 2.9 | 55.3 | 310.9 | -9 | 183.1976 | 74.89 | 64.54 | 759.2 | 29 | me¦ ms¦ ph¦ pr¦ pc¦ ss¦ sc
11:35 | 18.368 | 346 | 578 | 401 | 8.9 | 14.1 | 2113 | 520 | 1746 | 753 | 2.9 | 46.7 | 230.8 | -9 | 180.5312 | 75.13 | 70.48 | 659.5 | 24 | me¦ ms¦ ph¦ pr¦ pc¦ ss¦ sc |  | 14:05 | 14.275 | 226 | 0 | 155 | 12 | 9.3 | 959 | 3627 | 1065 | 3100 | 2.9 | 55.4 | 310.9 | -9 | 183.1973 | 74.86 | 64.49 | 759.3 | 29 | me¦ ms¦ ph¦ pr¦ pc¦ ss¦ sc
11:35 | 18.402 | 346 | 580 | 402 | 8.9 | 14.1 | 2259 | 522 | 1866 | 756 | 2.9 | 46.7 | 231.1 | -9 | 180.5312 | 75.11 | 70.45 | 659.3 | 25 | me¦ ms¦ ph¦ pr¦ pc¦ ss¦ sc |  | 14:06 | 14.269 | 226 | 0 | 154 | 12 | 9.3 | 948 | 3615 | 1053 | 3089 | 2.9 | 55.5 | 310.8 | -9 | 183.1984 | 74.86 | 64.51 | 759.7 | 29 | me¦ ms¦ ph¦ pr¦ pc¦ ss¦ sc
11:35 | 18.434 | 346 | 581 | 401 | 9 | 14.1 | 2395 | 524 | 1995 | 759 | 3 | 46.8 | 231.3 | -9 | 180.5297 | 75.08 | 70.46 | 659 | 25 | me¦ ms¦ ph¦ pr¦ pc¦ ss¦ sc |  | 14:06 | 14.265 | 226 | 0 | 154 | 12.1 | 9.3 | 941 | 3603 | 1057 | 3079 | 2.9 | 55.5 | 310.7 | -10 | 183.1974 | 74.85 | 64.48 | 759.2 | 29 | me¦ ms¦ ph¦ pr¦ pc¦ ss¦ sc
11:35 | 18.47 | 347 | 584 | 402 | 9 | 14.1 | 2518 | 526 | 2098 | 762 | 2.9 | 46.8 | 231.6 | -9 | 180.5268 | 75.14 | 70.48 | 658 | 25 | me¦ ms¦ ph¦ pr¦ pc¦ ss¦ sc |  | 14:06 | 14.26 | 226 | 0 | 154 | 12.1 | 9.3 | 934 | 3591 | 1049 | 3069 | 2.9 | 55.5 | 310.7 | -10 | 183.1975 | 74.91 | 64.55 | 759.6 | 29 | me¦ ms¦ ph¦ pr¦ pc¦ ss¦ sc
11:35 | 18.503 | 347 | 584 | 402 | 9 | 14.1 | 2630 | 528 | 2191 | 765 | 2.9 | 46.9 | 231.9 | -9 | 180.5275 | 75.1 | 70.47 | 657.4 | 25 | me¦ ms¦ ph¦ pr¦ pc¦ ss¦ sc |  | 14:06 | 14.253 | 225 | 0 | 154 | 12.1 | 9.3 | 926 | 3580 | 1040 | 3059 | 3 | 55.6 | 310.9 | -10 | 183.1978 | 74.86 | 64.51 | 759.5 | 29 | me¦ ms¦ ph¦ pr¦ pc¦ ss¦ sc
11:35 | 18.537 | 347 | 581 | 403 | 8.9 | 14.1 | 2734 | 530 | 2259 | 768 | 2.9 | 46.9 | 232.1 | -9 | 180.5244 | 75.13 | 70.48 | 656.6 | 25 | me¦ ms¦ ph¦ pr¦ pc¦ ss¦ sc |  | 14:06 | 14.251 | 225 | 0 | 153 | 12.2 | 9.3 | 922 | 3568 | 1047 | 3049 | 3 | 55.7 | 310.9 | -10 | 183.1983 | 74.88 | 64.5 | 759.8 | 29 | me¦ ms¦ ph¦ pr¦ pc¦ ss¦ sc
11:35 | 18.573 | 347 | 584 | 403 | 8.8 | 14.1 | 2830 | 533 | 2319 | 772 | 2.9 | 47 | 232.5 | -9 | 180.525 | 75.03 | 70.45 | 655.5 | 25 | me¦ ms¦ ph¦ pr¦ pc¦ ss¦ sc |  | 14:06 | 14.247 | 225 | 0 | 155 | 12.2 | 9.4 | 922 | 3557 | 1047 | 3066 | 2.9 | 55.7 | 310.7 | -9 | 183.1997 | 74.82 | 64.45 | 758.8 | 30 | me¦ ms¦ ph¦ pr¦ pc¦ ss¦ sc
11:35 | 18.605 | 348 | 585 | 403 | 8.8 | 14.1 | 2918 | 535 | 2391 | 775 | 2.9 | 47 | 232.9 | -9 | 180.5246 | 75.05 | 70.45 | 654.6 | 26 | me¦ ms¦ ph¦ pr¦ pc¦ ss¦ sc |  | 14:06 | 14.247 | 225 | 0 | 155 | 12.2 | 9.4 | 922 | 3546 | 1047 | 3056 | 2.9 | 55.7 | 310.7 | -9 | 183.1997 | 74.82 | 64.45 | 758.8 | 30 | USB¦me¦ ms¦ ph¦ pr¦ pc¦ ss¦ sc
11:35 | 18.637 | 348 | 586 | 403 | 8.8 | 14.1 | 2997 | 538 | 2456 | 779 | 2.9 | 47.1 | 233.3 | -9 | 180.5237 | 75.02 | 70.46 | 653.6 | 26 | me¦ ms¦ ph¦ pr¦ pc¦ ss¦ sc |  | 14:06 | 14.247 | 225 | 0 | 155 | 12.2 | 9.4 | 922 | 3534 | 1047 | 3046 | 2.9 | 55.7 | 310.7 | -9 | 183.1997 | 74.82 | 64.45 | 758.8 | 30 | me¦ ms¦ ph¦ pr¦ pc¦ ss¦ sc
11:35 | 18.668 | 348 | 588 | 404 | 8.7 | 14.1 | 3069 | 540 | 2495 | 782 | 2.9 | 47.1 | 233.8 | -9 | 180.5245 | 74.95 | 70.49 | 653 | 26 | me¦ ms¦ ph¦ pr¦ pc¦ ss¦ sc |  | 14:06 | 14.224 | 223 | 0 | 154 | 12.2 | 9.4 | 917 | 3523 | 1042 | 3037 | 2.9 | 55.9 | 310.3 | -9 | 183.2003 | 74.86 | 64.47 | 759 | 30 | me¦ ms¦ ph¦ pr¦ pc¦ ss¦ sc
11:35 | 18.697 | 348 | 590 | 404 | 8.7 | 14.1 | 3135 | 543 | 2548 | 786 | 2.9 | 47.2 | 234.1 | -9 | 180.5234 | 74.93 | 70.47 | 652.5 | 28 | me¦ ms¦ ph¦ pr¦ pc¦ ss¦ sc |  | 14:06 | 14.217 | 223 | 0 | 154 | 12.2 | 9.4 | 906 | 3512 | 1029 | 3027 | 2.9 | 56 | 310.1 | -9 | 183.1988 | 74.97 | 64.49 | 759 | 29 | me¦ ms¦ ph¦ pr¦ pc¦ ss¦ sc
11:35 | 18.731 | 349 | 592 | 399 | 8.7 | 14 | 3203 | 546 | 2604 | 780 | 2.9 | 47.2 | 234.5 | -10 | 180.5217 | 75.04 | 70.46 | 652 | 27 | me¦ ms¦ ph¦ pr¦ pc¦ ss¦ sc |  | 14:06 | 14.205 | 222 | 0 | 153 | 12.2 | 9.4 | 887 | 3501 | 1007 | 3018 | 2.9 | 56.1 | 309.8 | -9 | 183.1995 | 75.07 | 64.54 | 758.3 | 27 | me¦ ms¦ ph¦ pr¦ pc¦ ss¦ sc
11:35 | 18.76 | 349 | 593 | 398 | 8.7 | 14 | 3274 | 549 | 2661 | 784 | 2.9 | 47.3 | 234.8 | -9 | 180.522 | 74.99 | 70.47 | 651 | 27 | me¦ ms¦ ph¦ pr¦ pc¦ ss¦ sc |  | 14:06 | 14.197 | 222 | 0 | 153 | 12.2 | 9.4 | 872 | 3490 | 990 | 3008 | 2.9 | 56.2 | 309.3 | -9 | 183.1989 | 75.13 | 64.54 | 758.7 | 25 | me¦ ms¦ ph¦ pr¦ pc¦ ss¦ sc
11:35 | 18.79 | 349 | 595 | 399 | 8.5 | 14 | 3377 | 551 | 2701 | 787 | 2.9 | 47.3 | 235.2 | -9 | 180.5205 | 74.93 | 70.5 | 650.8 | 27 | me¦ ms¦ ph¦ pr¦ pc¦ ss¦ sc |  | 14:06 | 14.192 | 221 | 0 | 152 | 12.3 | 9.4 | 856 | 3479 | 983 | 2999 | 3 | 56.3 | 308.4 | -9 | 183.1982 | 75.17 | 64.5 | 757.6 | 24 | me¦ ms¦ ph¦ pr¦ pc¦ ss¦ sc
11:35 | 18.82 | 349 | 596 | 399 | 8.5 | 14 | 3438 | 554 | 2750 | 791 | 2.9 | 47.4 | 235.3 | -9 | 180.5182 | 74.92 | 70.38 | 650.5 | 28 | me¦ ms¦ ph¦ pr¦ pc¦ ss¦ sc |  | 14:06 | 14.192 | 221 | 0 | 154 | 12.3 | 9.5 | 851 | 3468 | 978 | 3015 | 2.9 | 56.3 | 308 | -9 | 183.1975 | 75.24 | 64.51 | 757.9 | 24 | me¦ ms¦ ph¦ pr¦ pc¦ ss¦ sc
11:35 | 18.855 | 350 | 599 | 400 | 8.4 | 14 | 3487 | 557 | 2767 | 795 | 3 | 47.4 | 235.5 | -10 | 180.5161 | 75 | 70.45 | 651 | 28 | me¦ ms¦ ph¦ pr¦ pc¦ ss¦ sc |  | 14:06 | 14.193 | 221 | 0 | 154 | 12.4 | 9.5 | 845 | 3457 | 982 | 3006 | 3 | 56.4 | 307.4 | -9 | 183.1968 | 75.21 | 64.51 | 757.8 | 23 | me¦ ms¦ ph¦ pr¦ pc¦ ss¦ sc
11:35 | 18.89 | 349 | 603 | 399 | 8.4 | 14 | 3526 | 561 | 2798 | 801 | 3 | 47.5 | 235.8 | -10 | 180.5141 | 75.05 | 70.46 | 651.4 | 27 | me¦ ms¦ ph¦ pr¦ pc¦ ss¦ sc |  | 14:06 | 14.193 | 221 | 0 | 154 | 12.4 | 9.5 | 845 | 3446 | 982 | 2996 | 3 | 56.4 | 307.4 | -9 | 183.1968 | 75.21 | 64.51 | 757.8 | 23 | USB¦me¦ ms¦ ph¦ pr¦ pc¦ ss¦ sc
11:35 | 18.928 | 350 | 607 | 400 | 8.4 | 14 | 3559 | 564 | 2824 | 805 | 2.9 | 47.5 | 236 | -10 | 180.5135 | 74.89 | 70.42 | 651.6 | 26 | me¦ ms¦ ph¦ pr¦ pc¦ ss¦ sc |  | 14:06 | 14.193 | 221 | 0 | 154 | 12.4 | 9.5 | 845 | 3436 | 982 | 2987 | 3 | 56.4 | 307.4 | -9 | 183.1968 | 75.21 | 64.51 | 757.8 | 23 | me¦ ms¦ ph¦ pr¦ pc¦ ss¦ sc
11:35 | 18.963 | 350 | 610 | 400 | 8.4 | 14 | 3589 | 567 | 2848 | 810 | 2.9 | 47.6 | 236.3 | -9 | 180.5123 | 74.94 | 70.47 | 652 | 27 | me¦ ms¦ ph¦ pr¦ pc¦ ss¦ sc |  | 14:06 | 14.195 | 221 | 0 | 153 | 12.4 | 9.5 | 837 | 3425 | 973 | 2978 | 3 | 56.5 | 306.3 | -9 | 183.197 | 75.21 | 64.52 | 757.4 | 23 | me¦ ms¦ ph¦ pr¦ pc¦ ss¦ sc
11:35 | 19.002 | 351 | 616 | 401 | 8.5 | 14 | 3613 | 570 | 2890 | 814 | 2.9 | 47.6 | 236.5 | -9 | 180.5084 | 75 | 70.44 | 651.9 | 27 | me¦ ms¦ ph¦ pr¦ pc¦ ss¦ sc |  | Spalte1 | Spalte2 | Spalte3 | Spalte4 | Spalte5 | Spalte6 | Spalte7 | Spalte8 | Spalte9 | Spalte10 | Spalte11 | Spalte12 | Spalte13 | Spalte14 | Spalte15 | Spalte16 | Spalte17 | Spalte18 | Spalte19 | Spalte20 | Spalte21 | Spalte22
11:35 | 19.04 | 351 | 620 | 401 | 8.5 | 14 | 3628 | 573 | 2902 | 818 | 2.9 | 47.7 | 236.7 | -9 | 180.5096 | 74.87 | 70.43 | 651.3 | 27 | me¦ ms¦ ph¦ pr¦ pc¦ ss¦ sc |  | 14:06 | 14.179 | 215 | 0 | 191 | 12 | 12 | 845 | 845 | 938 | 938 | 2.9 | 57.9 | 300.4 | -9 | 183.1993 | 74.85 | 64.48 | 756.2 | 30 | me¦ ms¦ ph¦ pr¦ pc¦ ss¦ sc
11:35 | 19.078 | 351 | 625 | 402 | 8.5 | 14 | 3627 | 576 | 2901 | 822 | 2.9 | 47.7 | 236.9 | -8 | 180.5072 | 74.92 | 70.45 | 650.6 | 28 | me¦ ms¦ ph¦ pr¦ pc¦ ss¦ sc |  | 14:06 | 14.177 | 215 | 0 | 191 | 12 | 12 | 851 | 848 | 945 | 942 | 2.9 | 57.9 | 300.2 | -9 | 183.1985 | 74.84 | 64.53 | 756.1 | 30 | me¦ ms¦ ph¦ pr¦ pc¦ ss¦ sc
11:35 | 19.117 | 351 | 629 | 402 | 8.5 | 14 | 3615 | 579 | 2892 | 827 | 2.9 | 47.8 | 237.1 | -8 | 180.5052 | 74.94 | 70.44 | 650 | 28 | me¦ ms¦ ph¦ pr¦ pc¦ ss¦ sc |  | 14:06 | 14.177 | 215 | 0 | 191 | 11.9 | 12 | 856 | 851 | 940 | 945 | 3 | 58 | 299.9 | -9 | 183.1986 | 74.84 | 64.49 | 756.7 | 31 | me¦ ms¦ ph¦ pr¦ pc¦ ss¦ sc
11:35 | 19.157 | 352 | 633 | 403 | 8.5 | 14 | 3603 | 582 | 2882 | 831 | 2.9 | 47.8 | 237.3 | -8 | 180.5053 | 74.87 | 70.42 | 650.4 | 28 | me¦ ms¦ ph¦ pr¦ pc¦ ss¦ sc |  | 14:06 | 14.177 | 215 | 0 | 191 | 11.9 | 12 | 856 | 852 | 940 | 946 | 2.9 | 58 | 299.7 | -9 | 183.2001 | 74.84 | 64.51 | 756 | 30 | me¦ ms¦ ph¦ pr¦ pc¦ ss¦ sc
11:35 | 19.199 | 352 | 637 | 403 | 8.4 | 14 | 3602 | 585 | 2858 | 835 | 2.9 | 47.9 | 237.4 | -8 | 180.503 | 74.95 | 70.46 | 649.5 | 28 | me¦ ms¦ ph¦ pr¦ pc¦ ss¦ sc |  | 14:06 | 14.174 | 214 | 0 | 188 | 11.9 | 11.9 | 854 | 852 | 938 | 936 | 2.9 | 58.1 | 299.5 | -9 | 183.2 | 74.85 | 64.56 | 755.5 | 30 | me¦ ms¦ ph¦ pr¦ pc¦ ss¦ sc
11:35 | 19.237 | 353 | 639 | 403 | 8.3 | 14 | 3617 | 588 | 2848 | 840 | 2.9 | 47.9 | 237.5 | -8 | 180.5026 | 74.85 | 70.46 | 649 | 28 | me¦ ms¦ ph¦ pr¦ pc¦ ss¦ sc |  | 14:06 | 14.173 | 214 | 0 | 188 | 11.9 | 11.9 | 849 | 852 | 932 | 936 | 2.9 | 58.1 | 299.3 | -9 | 183.2005 | 74.83 | 64.46 | 755.5 | 31 | me¦ ms¦ ph¦ pr¦ pc¦ ss¦ sc
11:35 | 19.277 | 353 | 641 | 403 | 8.1 | 14 | 3655 | 592 | 2833 | 845 | 2.9 | 48 | 237.6 | -8 | 180.4994 | 74.91 | 70.45 | 648.5 | 28 | me¦ ms¦ ph¦ pr¦ pc¦ ss¦ sc |  | 14:06 | 14.171 | 214 | 0 | 188 | 12 | 11.9 | 845 | 851 | 938 | 935 | 2.9 | 58.2 | 299.1 | -10 | 183.1999 | 74.83 | 64.5 | 755.9 | 31 | me¦ ms¦ ph¦ pr¦ pc¦ ss¦ sc
11:35 | 19.32 | 354 | 644 | 404 | 8 | 14 | 3715 | 595 | 2857 | 850 | 2.9 | 48 | 237.8 | -8 | 180.4979 | 74.92 | 70.43 | 647.9 | 28 | me¦ ms¦ ph¦ pr¦ pc¦ ss¦ sc |  | 14:06 | 14.167 | 213 | 0 | 190 | 12.1 | 12 | 835 | 849 | 938 | 943 | 2.9 | 58.3 | 298.9 | -10 | 183.1978 | 74.82 | 64.49 | 755.3 | 29 | me¦ ms¦ ph¦ pr¦ pc¦ ss¦ sc
11:35 | 19.361 | 354 | 646 | 399 | 7.9 | 13.9 | 3792 | 598 | 2894 | 842 | 2.9 | 48.1 | 237.9 | -8 | 180.4976 | 74.8 | 70.42 | 647.2 | 28 | me¦ ms¦ ph¦ pr¦ pc¦ ss¦ sc |  | 14:06 | 14.165 | 213 | 0 | 190 | 12.1 | 12 | 829 | 847 | 931 | 941 | 3 | 58.3 | 298.9 | -10 | 183.1999 | 74.82 | 64.49 | 755 | 28 | me¦ ms¦ ph¦ pr¦ pc¦ ss¦ sc
11:35 | 19.401 | 354 | 646 | 399 | 7.9 | 13.9 | 3886 | 601 | 2966 | 846 | 2.9 | 48.1 | 238.1 | -8 | 180.496 | 74.84 | 70.42 | 646.6 | 29 | me¦ ms¦ ph¦ pr¦ pc¦ ss¦ sc |  | 14:07 | 14.162 | 213 | 0 | 189 | 12.1 | 12 | 822 | 844 | 923 | 937 | 2.9 | 58.4 | 298.3 | -10 | 183.2018 | 74.77 | 64.43 | 754.4 | 28 | me¦ ms¦ ph¦ pr¦ pc¦ ss¦ sc
11:36 | 19.441 | 354 | 645 | 399 | 7.8 | 13.9 | 3975 | 605 | 3011 | 852 | 2.9 | 48.2 | 238.5 | -9 | 180.4967 | 74.68 | 70.43 | 646.3 | 29 | me¦ ms¦ ph¦ pr¦ pc¦ ss¦ sc |  | 14:07 | 14.162 | 213 | 0 | 189 | 12.1 | 12 | 822 | 842 | 923 | 935 | 2.9 | 58.4 | 298.3 | -10 | 183.2018 | 74.77 | 64.43 | 754.4 | 28 | me¦ ms¦ ph¦ pr¦ pc¦ ss¦ sc
11:36 | 19.475 | 355 | 641 | 400 | 7.8 | 13.9 | 4059 | 608 | 3075 | 856 | 2.9 | 48.2 | 238.8 | -8 | 180.4974 | 74.68 | 70.44 | 646 | 31 | me¦ ms¦ ph¦ pr¦ pc¦ ss¦ sc |  | 14:07 | 14.164 | 211 | 0 | 188 | 12.2 | 12 | 800 | 839 | 909 | 932 | 2.9 | 58.8 | 296.1 | -9 | 183.1986 | 74.82 | 64.49 | 752.7 | 29 | me¦ ms¦ ph¦ pr¦ pc¦ ss¦ sc
11:36 | 19.507 | 356 | 638 | 401 | 7.7 | 13.9 | 4147 | 612 | 3118 | 861 | 3 | 48.2 | 239.2 | -8 | 180.4986 | 74.63 | 70.4 | 646.6 | 32 | me¦ ms¦ ph¦ pr¦ pc¦ ss¦ sc |  | 14:07 | 14.168 | 212 | 0 | 188 | 12.2 | 12 | 802 | 836 | 911 | 928 | 2.9 | 58.8 | 295.9 | -9 | 183.1967 | 74.82 | 64.49 | 753.4 | 29 | me¦ ms¦ ph¦ pr¦ pc¦ ss¦ sc
11:36 | 19.535 | 355 | 633 | 401 | 7.7 | 13.9 | 4234 | 616 | 3183 | 867 | 3 | 48.3 | 239.5 | -9 | 180.4996 | 74.55 | 70.4 | 646.7 | 33 | me¦ ms¦ ph¦ pr¦ pc¦ ss¦ sc |  | 14:07 | 14.171 | 211 | 0 | 188 | 12.2 | 12 | 808 | 834 | 918 | 926 | 3 | 58.9 | 295.6 | -9 | 183.1965 | 74.82 | 64.49 | 753.7 | 29 | me¦ ms¦ ph¦ pr¦ pc¦ ss¦ sc
11:36 | 19.576 | 356 | 633 | 401 | 7.6 | 13.9 | 4340 | 619 | 3238 | 871 | 2.9 | 48.3 | 239.8 | -9 | 180.4984 | 74.64 | 70.4 | 647.6 | 34 | me¦ ms¦ ph¦ pr¦ pc¦ ss¦ sc |  | 14:07 | 14.176 | 210 | 0 | 189 | 12.2 | 12.1 | 834 | 834 | 947 | 937 | 2.9 | 59.2 | 294.4 | -8 | 183.198 | 74.82 | 64.49 | 752 | 29 | me¦ ms¦ ph¦ pr¦ pc¦ ss¦ sc
11:36 | 19.59 | 356 | 624 | 401 | 7.6 | 13.9 | 4452 | 623 | 3322 | 877 | 3 | 48.4 | 240.2 | -10 | 180.5006 | 74.53 | 70.39 | 647.8 | 33 | me¦ ms¦ ph¦ pr¦ pc¦ ss¦ sc |  | 14:07 | 14.178 | 210 | 0 | 189 | 12.1 | 12.1 | 827 | 833 | 929 | 935 | 2.9 | 59.3 | 294.1 | -9 | 183.1979 | 74.82 | 64.49 | 752.2 | 29 | me¦ ms¦ ph¦ pr¦ pc¦ ss¦ sc
11:36 | 19.621 | 356 | 622 | 401 | 7.5 | 13.9 | 4555 | 627 | 3374 | 883 | 2.9 | 48.4 | 240.6 | -10 | 180.4993 | 74.64 | 70.37 | 647.6 | 34 | me¦ ms¦ ph¦ pr¦ pc¦ ss¦ sc |  | 14:07 | 14.18 | 210 | 1 | 189 | 12.1 | 12.1 | 824 | 833 | 925 | 935 | 2.9 | 59.3 | 294 | -9 | 183.1965 | 74.82 | 64.49 | 752.4 | 29 | me¦ ms¦ ph¦ pr¦ pc¦ ss¦ sc
11:36 | 19.645 | 356 | 619 | 401 | 7.5 | 13.9 | 4643 | 631 | 3439 | 888 | 2.9 | 48.5 | 240.9 | -10 | 180.5 | 74.59 | 70.37 | 647.6 | 34 | me¦ ms¦ ph¦ pr¦ pc¦ ss¦ sc |  | 14:07 | 14.18 | 210 | 1 | 188 | 12.1 | 12.1 | 814 | 832 | 914 | 934 | 2.9 | 59.4 | 293.7 | -9 | 183.1965 | 74.82 | 64.49 | 752.4 | 29 | me¦ ms¦ ph¦ pr¦ pc¦ ss¦ sc
11:36 | 19.663 | 356 | 613 | 401 | 7.4 | 13.9 | 4722 | 635 | 3472 | 894 | 2.9 | 48.5 | 241.4 | -11 | 180.501 | 74.51 | 70.37 | 647.2 | 34 | me¦ ms¦ ph¦ pr¦ pc¦ ss¦ sc |  | 14:07 | 14.181 | 209 | 1 | 188 | 12 | 12.1 | 809 | 831 | 898 | 933 | 2.9 | 59.5 | 293.7 | -9 | 183.1992 | 74.82 | 64.49 | 751.5 | 29 | me¦ ms¦ ph¦ pr¦ pc¦ ss¦ sc
11:36 | 19.682 | 356 | 608 | 401 | 7.4 | 13.9 | 4800 | 639 | 3529 | 900 | 2.9 | 48.6 | 241.9 | -11 | 180.5017 | 74.46 | 70.36 | 647 | 34 | me¦ ms¦ ph¦ pr¦ pc¦ ss¦ sc |  | 14:07 | 14.183 | 209 | 3 | 188 | 12 | 12.1 | 805 | 829 | 894 | 931 | 2.9 | 59.5 | 293.8 | -9 | 183.1957 | 74.82 | 64.49 | 751.6 | 29 | me¦ ms¦ ph¦ pr¦ pc¦ ss¦ sc
11:36 | 19.699 | 356 | 602 | 401 | 7.6 | 13.9 | 4876 | 644 | 3638 | 907 | 2.9 | 48.6 | 242.4 | -12 | 180.5016 | 74.49 | 70.34 | 646.4 | 36 | me¦ ms¦ ph¦ pr¦ pc¦ ss¦ sc |  | 14:07 | 14.188 | 209 | 7 | 188 | 12.1 | 12.1 | 794 | 828 | 892 | 930 | 2.9 | 59.6 | 293.7 | -9 | 183.1956 | 74.82 | 64.49 | 750.5 | 29 | me¦ ms¦ ph¦ pr¦ pc¦ ss¦ sc
11:36 | 19.712 | 356 | 595 | 401 | 7.7 | 13.9 | 4929 | 648 | 3706 | 912 | 2.9 | 48.7 | 242.8 | -12 | 180.5019 | 74.5 | 70.37 | 646.5 | 36 | me¦ ms¦ ph¦ pr¦ pc¦ ss¦ sc |  | 14:07 | 14.193 | 209 | 11 | 188 | 12.1 | 12.1 | 790 | 826 | 887 | 928 | 2.9 | 59.6 | 293.8 | -9 | 183.194 | 74.82 | 64.49 | 750.8 | 29 | me¦ ms¦ ph¦ pr¦ pc¦ ss¦ sc
11:36 | 19.727 | 356 | 588 | 401 | 7.9 | 13.9 | 4938 | 652 | 3769 | 918 | 2.9 | 48.7 | 243.2 | -13 | 180.5017 | 74.54 | 70.38 | 645.8 | 36 | me¦ ms¦ ph¦ pr¦ pc¦ ss¦ sc |  | 14:07 | 14.195 | 209 | 12 | 188 | 12.1 | 12.1 | 785 | 824 | 882 | 925 | 2.9 | 59.6 | 294 | -9 | 183.1972 | 74.82 | 64.49 | 750.8 | 29 | me¦ ms¦ ph¦ pr¦ pc¦ ss¦ sc
11:36 | 19.743 | 356 | 582 | 401 | 8.1 | 13.9 | 4881 | 657 | 3783 | 925 | 2.9 | 48.8 | 243.6 | -12 | 180.5022 | 74.43 | 70.36 | 645.6 | 36 | me¦ ms¦ ph¦ pr¦ pc¦ ss¦ sc |  | 14:07 | 14.198 | 209 | 14 | 188 | 12.2 | 12.1 | 780 | 822 | 886 | 923 | 2.9 | 59.7 | 293.5 | -9 | 183.1951 | 74.82 | 64.49 | 750.2 | 29 | me¦ ms¦ ph¦ pr¦ pc¦ ss¦ sc
11:36 | 19.762 | 356 | 576 | 395 | 8.2 | 13.8 | 4757 | 661 | 3716 | 918 | 2.9 | 48.8 | 244.1 | -12 | 180.4999 | 74.48 | 70.3 | 645.2 | 36 | me¦ ms¦ ph¦ pr¦ pc¦ ss¦ sc |  | 14:07 | 14.198 | 209 | 13 | 188 | 12.2 | 12.1 | 780 | 821 | 886 | 922 | 2.9 | 59.7 | 293.5 | -9 | 183.1951 | 74.82 | 64.49 | 750.2 | 29 | USB¦me¦ ms¦ ph¦ pr¦ pc¦ ss¦ sc
11:36 | 19.783 | 356 | 571 | 395 | 8.3 | 13.8 | 4582 | 665 | 3607 | 923 | 2.9 | 48.9 | 244.6 | -12 | 180.4983 | 74.48 | 70.29 | 644 | 36 | me¦ ms¦ ph¦ pr¦ pc¦ ss¦ sc |  | 14:07 | 14.198 | 209 | 13 | 188 | 12.2 | 12.1 | 780 | 819 | 886 | 920 | 2.9 | 59.7 | 293.5 | -9 | 183.1951 | 74.82 | 64.49 | 750.2 | 29 | me¦ ms¦ ph¦ pr¦ pc¦ ss¦ sc
11:36 | 19.807 | 356 | 566 | 396 | 8.4 | 13.8 | 4378 | 668 | 3474 | 927 | 3 | 48.9 | 245.1 | -11 | 180.4972 | 74.66 | 70.29 | 643.2 | 35 | me¦ ms¦ ph¦ pr¦ pc¦ ss¦ sc |  | 14:07 | 14.224 | 208 | 30 | 187 | 12.2 | 12.1 | 755 | 817 | 857 | 917 | 2.9 | 60.1 | 292 | -9 | 183.1962 | 74.82 | 64.49 | 749.9 | 29 | me¦ ms¦ ph¦ pr¦ pc¦ ss¦ sc
11:36 | 19.829 | 356 | 561 | 395 | 8.4 | 13.8 | 4180 | 672 | 3317 | 933 | 3 | 49 | 245.7 | -11 | 180.4963 | 74.69 | 70.34 | 644.9 | 33 | me¦ ms¦ ph¦ pr¦ pc¦ ss¦ sc |  | 14:07 | 14.229 | 207 | 32 | 186 | 12.2 | 12.1 | 753 | 814 | 855 | 914 | 2.9 | 60.3 | 291.9 | -9 | 183.1962 | 74.82 | 64.49 | 749.4 | 29 | me¦ ms¦ ph¦ pr¦ pc¦ ss¦ sc
11:36 | 19.851 | 356 | 558 | 396 | 8.6 | 13.8 | 4002 | 675 | 3227 | 937 | 3 | 49 | 246.1 | -11 | 180.495 | 74.73 | 70.33 | 646.3 | 32 | me¦ ms¦ ph¦ pr¦ pc¦ ss¦ sc |  | 14:07 | 14.23 | 207 | 31 | 186 | 12.2 | 12.1 | 758 | 812 | 861 | 912 | 3 | 60.4 | 292 | -9 | 183.1969 | 74.82 | 64.49 | 749.5 | 29 | me¦ ms¦ ph¦ pr¦ pc¦ ss¦ sc
11:36 | 19.873 | 356 | 554 | 395 | 8.7 | 13.8 | 3853 | 678 | 3132 | 941 | 3 | 49.1 | 246.5 | -11 | 180.4937 | 74.77 | 70.38 | 647.3 | 31 | me¦ ms¦ ph¦ pr¦ pc¦ ss¦ sc |  | 14:07 | 14.23 | 206 | 30 | 186 | 12.2 | 12.1 | 766 | 811 | 870 | 911 | 2.9 | 60.5 | 291.7 | -9 | 183.1965 | 74.82 | 64.49 | 748.6 | 29 | me¦ ms¦ ph¦ pr¦ pc¦ ss¦ sc
11:36 | 19.897 | 356 | 551 | 396 | 8.8 | 13.8 | 3731 | 681 | 3058 | 945 | 3 | 49.1 | 246.7 | -11 | 180.4913 | 74.78 | 70.35 | 647.9 | 31 | me¦ ms¦ ph¦ pr¦ pc¦ ss¦ sc |  | 14:07 | 14.226 | 206 | 27 | 185 | 12.2 | 12.1 | 770 | 810 | 875 | 910 | 2.9 | 60.5 | 291.6 | -9 | 183.1982 | 74.82 | 64.49 | 749 | 29 | me¦ ms¦ ph¦ pr¦ pc¦ ss¦ sc
11:36 | 19.926 | 356 | 550 | 396 | 8.9 | 13.8 | 3623 | 684 | 2994 | 950 | 3 | 49.2 | 247 | -11 | 180.4899 | 74.81 | 70.32 | 649.1 | 30 | me¦ ms¦ ph¦ pr¦ pc¦ ss¦ sc |  | 14:07 | 14.228 | 206 | 27 | 185 | 12.2 | 12.1 | 772 | 808 | 877 | 907 | 2.9 | 60.6 | 291.6 | -9 | 183.195 | 74.82 | 64.49 | 749.3 | 29 | me¦ ms¦ ph¦ pr¦ pc¦ ss¦ sc
11:36 | 19.956 | 356 | 549 | 396 | 9 | 13.8 | 3525 | 687 | 2937 | 954 | 3 | 49.2 | 247.3 | -11 | 180.4857 | 74.96 | 70.34 | 649.4 | 29 | me¦ ms¦ ph¦ pr¦ pc¦ ss¦ sc |  | 14:07 | 14.231 | 206 | 28 | 185 | 12.3 | 12.1 | 777 | 807 | 893 | 906 | 3 | 60.7 | 291.6 | -9 | 183.1957 | 74.82 | 64.49 | 748.5 | 29 | me¦ ms¦ ph¦ pr¦ pc¦ ss¦ sc
11:36 | 19.989 | 356 | 550 | 396 | 9 | 13.8 | 3430 | 690 | 2858 | 958 | 3 | 49.3 | 247.7 | -11 | 180.4852 | 74.98 | 70.36 | 651.1 | 28 | me¦ ms¦ ph¦ pr¦ pc¦ ss¦ sc |  | 14:07 | 14.234 | 206 | 29 | 185 | 12.3 | 12.1 | 777 | 807 | 893 | 906 | 2.9 | 60.7 | 291.5 | -9 | 183.1951 | 74.82 | 64.49 | 748.1 | 29 | me¦ ms¦ ph¦ pr¦ pc¦ ss¦ sc
11:36 | 20.022 | 357 | 550 | 397 | 8.9 | 13.8 | 3346 | 692 | 2765 | 961 | 2.9 | 49.3 | 248.1 | -11 | 180.483 | 75.01 | 70.33 | 651.7 | 27 | me¦ ms¦ ph¦ pr¦ pc¦ ss¦ sc |  | 14:07 | 14.238 | 206 | 30 | 185 | 12.3 | 12.1 | 780 | 806 | 896 | 905 | 2.9 | 60.8 | 291.2 | -9 | 183.1954 | 74.82 | 64.49 | 748 | 29 | me¦ ms¦ ph¦ pr¦ pc¦ ss¦ sc
11:36 | 20.054 | 357 | 550 | 396 | 8.8 | 13.8 | 3279 | 695 | 2687 | 965 | 2.9 | 49.4 | 248.6 | -10 | 180.4838 | 74.96 | 70.35 | 652.6 | 26 | me¦ ms¦ ph¦ pr¦ pc¦ ss¦ sc |  | 14:07 | 14.239 | 205 | 30 | 184 | 12.3 | 12.1 | 780 | 805 | 896 | 904 | 3 | 60.9 | 290.8 | -9 | 183.1948 | 74.82 | 64.49 | 748.2 | 29 | me¦ ms¦ ph¦ pr¦ pc¦ ss¦ sc
11:36 | 20.084 | 357 | 549 | 397 | 8.6 | 13.8 | 3240 | 697 | 2612 | 968 | 2.9 | 49.4 | 248.8 | -10 | 180.4829 | 74.92 | 70.35 | 652.6 | 26 | me¦ ms¦ ph¦ pr¦ pc¦ ss¦ sc |  | 14:07 | 14.24 | 205 | 29 | 184 | 12.4 | 12.1 | 778 | 804 | 904 | 903 | 2.9 | 60.9 | 290.5 | -9 | 183.1952 | 74.82 | 64.49 | 747.7 | 29 | me¦ ms¦ ph¦ pr¦ pc¦ ss¦ sc
11:36 | 20.115 | 357 | 544 | 397 | 8.5 | 13.8 | 3237 | 700 | 2589 | 972 | 2.9 | 49.5 | 249.1 | -10 | 180.4817 | 74.98 | 70.37 | 652.6 | 27 | me¦ ms¦ ph¦ pr¦ pc¦ ss¦ sc |  | 14:07 | 14.242 | 205 | 29 | 184 | 12.4 | 12.1 | 775 | 804 | 901 | 903 | 3 | 61 | 290.4 | -9 | 183.1955 | 74.82 | 64.49 | 747.6 | 29 | me¦ ms¦ ph¦ pr¦ pc¦ ss¦ sc
11:36 | 20.14 | 358 | 542 | 397 | 8.5 | 13.8 | 3270 | 702 | 2616 | 975 | 3 | 49.5 | 249.3 | -10 | 180.4825 | 75.01 | 70.37 | 652.3 | 26 | me¦ ms¦ ph¦ pr¦ pc¦ ss¦ sc |  | 14:07 | 14.237 | 204 | 26 | 183 | 12.4 | 12.1 | 757 | 802 | 880 | 901 | 3 | 61.3 | 290.5 | -8 | 183.1976 | 74.82 | 64.49 | 746.8 | 29 | me¦ ms¦ ph¦ pr¦ pc¦ ss¦ sc
11:36 | 20.173 | 357 | 542 | 397 | 8.4 | 13.8 | 3335 | 705 | 2646 | 979 | 3 | 49.6 | 249.5 | -9 | 180.4773 | 75.23 | 70.35 | 654.5 | 26 | me¦ ms¦ ph¦ pr¦ pc¦ ss¦ sc |  | 14:08 | 14.234 | 204 | 24 | 183 | 12.4 | 12.1 | 757 | 801 | 880 | 900 | 3 | 61.3 | 290.9 | -9 | 183.1988 | 74.82 | 64.49 | 747.1 | 29 | me¦ ms¦ ph¦ pr¦ pc¦ ss¦ sc
11:36 | 20.206 | 358 | 542 | 398 | 8.3 | 13.8 | 3425 | 708 | 2696 | 983 | 3 | 49.6 | 249.6 | -9 | 180.4758 | 75.32 | 70.4 | 655.5 | 24 | me¦ ms¦ ph¦ pr¦ pc¦ ss¦ sc |  | 14:08 | 14.234 | 204 | 24 | 185 | 12.4 | 12.2 | 759 | 800 | 882 | 909 | 2.9 | 61.4 | 290.6 | -9 | 183.1953 | 74.82 | 64.49 | 747.1 | 29 | me¦ ms¦ ph¦ pr¦ pc¦ ss¦ sc
11:36 | 20.237 | 358 | 541 | 398 | 8.2 | 13.8 | 3525 | 711 | 2753 | 987 | 3 | 49.7 | 249.8 | -9 | 180.4761 | 75.3 | 70.41 | 656.5 | 21 | me¦ ms¦ ph¦ pr¦ pc¦ ss¦ sc |  | 14:08 | 14.232 | 203 | 22 | 185 | 12.5 | 12.2 | 768 | 799 | 903 | 907 | 2.9 | 61.5 | 289.6 | -9 | 183.1985 | 74.82 | 64.49 | 746.9 | 29 | me¦ ms¦ ph¦ pr¦ pc¦ ss¦ sc
11:36 | 20.271 | 358 | 540 | 398 | 8.1 | 13.8 | 3637 | 713 | 2819 | 990 | 3 | 49.7 | 249.9 | -9 | 180.4747 | 75.31 | 70.39 | 657.3 | 21 | me¦ ms¦ ph¦ pr¦ pc¦ ss¦ sc |  | 14:08 | 14.23 | 203 | 21 | 185 | 12.5 | 12.2 | 766 | 799 | 901 | 907 | 3 | 61.5 | 289.1 | -9 | 183.1984 | 74.82 | 64.49 | 746.9 | 29 | me¦ ms¦ ph¦ pr¦ pc¦ ss¦ sc
11:36 | 20.308 | 358 | 542 | 398 | 8 | 13.8 | 3756 | 716 | 2889 | 994 | 2.9 | 49.8 | 250.1 | -9 | 180.4714 | 75.4 | 70.4 | 657.7 | 21 | me¦ ms¦ ph¦ pr¦ pc¦ ss¦ sc |  | 14:08 | 14.23 | 203 | 20 | 185 | 12.5 | 12.2 | 766 | 798 | 901 | 906 | 3 | 61.5 | 289.1 | -9 | 183.1984 | 74.82 | 64.49 | 746.9 | 29 | USB¦me¦ ms¦ ph¦ pr¦ pc¦ ss¦ sc
11:36 | 20.345 | 359 | 543 | 393 | 7.9 | 13.7 | 3885 | 719 | 2965 | 984 | 2.9 | 49.8 | 250.4 | -9 | 180.4699 | 75.43 | 70.43 | 658.4 | 20 | me¦ ms¦ ph¦ pr¦ pc¦ ss¦ sc |  | 14:08 | 14.23 | 203 | 20 | 185 | 12.5 | 12.2 | 766 | 797 | 901 | 905 | 3 | 61.5 | 289.1 | -9 | 183.1984 | 74.82 | 64.49 | 746.9 | 29 | me¦ ms¦ ph¦ pr¦ pc¦ ss¦ sc
11:36 | 20.379 | 359 | 542 | 393 | 7.9 | 13.7 | 4016 | 723 | 3065 | 990 | 2.9 | 49.9 | 250.6 | -9 | 180.4684 | 75.43 | 70.39 | 658 | 19 | me¦ ms¦ ph¦ pr¦ pc¦ ss¦ sc |  | 14:08 | 14.229 | 202 | 19 | 184 | 12.5 | 12.2 | 757 | 796 | 890 | 904 | 2.9 | 61.7 | 288.5 | -9 | 183.1965 | 75.18 | 64.44 | 746.9 | 30 | me¦ ms¦ ph¦ pr¦ pc¦ ss¦ sc
11:36 | 20.415 | 360 | 543 | 394 | 7.9 | 13.7 | 4125 | 726 | 3148 | 994 | 2.9 | 49.9 | 250.7 | -8 | 180.4671 | 75.5 | 70.39 | 658.3 | 19 | me¦ ms¦ ph¦ pr¦ pc¦ ss¦ sc |  | 14:08 | 14.233 | 202 | 20 | 184 | 12.6 | 12.2 | 755 | 795 | 898 | 903 | 2.9 | 61.7 | 288.5 | -9 | 183.1965 | 75.16 | 64.45 | 746.5 | 29 | me¦ ms¦ ph¦ pr¦ pc¦ ss¦ sc
11:36 | 20.451 | 359 | 544 | 394 | 7.9 | 13.7 | 4212 | 729 | 3215 | 998 | 2.9 | 50 | 251.1 | -8 | 180.4658 | 75.53 | 70.42 | 658 | 17 | me¦ ms¦ ph¦ pr¦ pc¦ ss¦ sc |  | 14:08 | 14.239 | 202 | 22 | 184 | 12.6 | 12.2 | 755 | 795 | 898 | 903 | 2.9 | 61.8 | 288.7 | -8 | 183.1956 | 75.09 | 64.44 | 745.9 | 26 | me¦ ms¦ ph¦ pr¦ pc¦ ss¦ sc
11:36 | 20.486 | 359 | 546 | 394 | 8 | 13.7 | 4206 | 733 | 3235 | 1004 | 2.9 | 50.1 | 251.1 | -8 | 180.4659 | 75.52 | 70.39 | 657.6 | 18 | me¦ ms¦ ph¦ pr¦ pc¦ ss¦ sc |  | 14:08 | 14.241 | 202 | 22 | 184 | 12.6 | 12.2 | 751 | 794 | 894 | 902 | 2.9 | 61.8 | 288.6 | -8 | 183.1943 | 75.09 | 64.44 | 745.5 | 25 | me¦ ms¦ ph¦ pr¦ pc¦ ss¦ sc
11:36 | 20.52 | 360 | 547 | 394 | 7.9 | 13.7 | 4170 | 736 | 3183 | 1008 | 2.9 | 50.1 | 251.1 | -7 | 180.4643 | 75.51 | 70.41 | 657.3 | 18 | me¦ ms¦ ph¦ pr¦ pc¦ ss¦ sc |  | 14:08 | 14.243 | 202 | 23 | 184 | 12.6 | 12.2 | 752 | 793 | 895 | 901 | 2.9 | 61.9 | 288.5 | -9 | 183.1962 | 75.09 | 64.44 | 745.5 | 28 | me¦ ms¦ ph¦ pr¦ pc¦ ss¦ sc
11:36 | 20.557 | 360 | 548 | 394 | 7.8 | 13.7 | 4135 | 740 | 3132 | 1013 | 2.9 | 50.2 | 251.2 | -7 | 180.4627 | 75.5 | 70.45 | 657 | 18 | me¦ ms¦ ph¦ pr¦ pc¦ ss¦ sc |  | 14:08 | 14.245 | 202 | 23 | 183 | 12.6 | 12.2 | 753 | 792 | 896 | 900 | 2.9 | 62 | 287.9 | -9 | 183.1972 | 75.53 | 64.51 | 745.2 | 29 | me¦ ms¦ ph¦ pr¦ pc¦ ss¦ sc
11:36 | 20.591 | 360 | 549 | 395 | 7.7 | 13.7 | 4124 | 743 | 3100 | 1017 | 2.9 | 50.2 | 251.4 | -7 | 180.462 | 75.59 | 70.48 | 656.9 | 18 | me¦ ms¦ ph¦ pr¦ pc¦ ss¦ sc |  | 14:08 | 14.25 | 201 | 24 | 183 | 12.6 | 12.2 | 752 | 791 | 895 | 898 | 2.9 | 62.1 | 287.9 | -9 | 183.1954 | 75.62 | 64.49 | 745.6 | 26 | me¦ ms¦ ph¦ pr¦ pc¦ ss¦ sc
11:36 | 20.62 | 360 | 549 | 395 | 7.6 | 13.7 | 4151 | 746 | 3097 | 1021 | 2.9 | 50.3 | 251.6 | -7 | 180.4621 | 75.47 | 70.43 | 656.4 | 18 | me¦ ms¦ ph¦ pr¦ pc¦ ss¦ sc |  | 14:08 | 14.249 | 201 | 23 | 183 | 12.6 | 12.2 | 753 | 791 | 896 | 898 | 2.9 | 62.2 | 287.9 | -9 | 183.1976 | 75.57 | 64.5 | 745.4 | 17 | me¦ ms¦ ph¦ pr¦ pc¦ ss¦ sc
11:36 | 20.648 | 361 | 549 | 395 | 7.5 | 13.7 | 4209 | 749 | 3117 | 1026 | 2.9 | 50.3 | 251.7 | -7 | 180.4648 | 75.47 | 70.44 | 656.7 | 18 | me¦ ms¦ ph¦ pr¦ pc¦ ss¦ sc |  | 14:08 | 14.253 | 201 | 24 | 185 | 12.5 | 12.3 | 757 | 790 | 890 | 908 | 2.9 | 62.2 | 287.9 | -9 | 183.1957 | 75.57 | 64.5 | 745.1 | 25 | me¦ ms¦ ph¦ pr¦ pc¦ ss¦ sc
11:36 | 20.675 | 360 | 546 | 395 | 7.5 | 13.7 | 4286 | 753 | 3174 | 1031 | 2.9 | 50.4 | 251.8 | -8 | 180.4622 | 75.53 | 70.4 | 656.6 | 18 | me¦ ms¦ ph¦ pr¦ pc¦ ss¦ sc |  | 14:08 | 14.255 | 201 | 24 | 185 | 12.4 | 12.3 | 763 | 790 | 887 | 908 | 2.9 | 62.3 | 287.6 | -9 | 183.1959 | 75.55 | 64.49 | 744.7 | 28 | me¦ ms¦ ph¦ pr¦ pc¦ ss¦ sc
11:36 | 20.7 | 361 | 543 | 396 | 7.4 | 13.7 | 4373 | 756 | 3215 | 1035 | 3 | 50.4 | 252 | -8 | 180.4638 | 75.52 | 70.42 | 656.5 | 17 | me¦ ms¦ ph¦ pr¦ pc¦ ss¦ sc |  | 14:08 | 14.257 | 201 | 25 | 184 | 12.5 | 12.3 | 766 | 789 | 901 | 906 | 3 | 62.4 | 287.4 | -9 | 183.1955 | 75.59 | 64.46 | 744.9 | 24 | me¦ ms¦ ph¦ pr¦ pc¦ ss¦ sc
11:36 | 20.718 | 361 | 537 | 395 | 7.4 | 13.7 | 4469 | 760 | 3286 | 1041 | 3 | 50.5 | 252.2 | -9 | 180.4647 | 75.53 | 70.4 | 657.7 | 18 | me¦ ms¦ ph¦ pr¦ pc¦ ss¦ sc |  | 14:08 | 14.257 | 201 | 24 | 184 | 12.5 | 12.3 | 768 | 789 | 903 | 906 | 2.9 | 62.4 | 287.6 | -9 | 183.1959 | 75.61 | 64.5 | 744.6 | 18 | me¦ ms¦ ph¦ pr¦ pc¦ ss¦ sc
11:36 | 20.737 | 361 | 532 | 396 | 7.4 | 13.7 | 4578 | 764 | 3366 | 1046 | 3 | 50.5 | 252.4 | -9 | 180.4643 | 75.48 | 70.37 | 658.2 | 18 | me¦ ms¦ ph¦ pr¦ pc¦ ss¦ sc |  | 14:08 | 14.256 | 200 | 23 | 184 | 12.5 | 12.3 | 768 | 788 | 903 | 905 | 2.9 | 62.5 | 287.9 | -9 | 183.1958 | 75.63 | 64.53 | 744.6 | 17 | me¦ ms¦ ph¦ pr¦ pc¦ ss¦ sc
11:36 | 20.755 | 361 | 525 | 396 | 7.4 | 13.7 | 4700 | 768 | 3455 | 1052 | 3 | 50.5 | 252.6 | -9 | 180.4665 | 75.43 | 70.41 | 658.5 | 19 | me¦ ms¦ ph¦ pr¦ pc¦ ss¦ sc |  | 14:08 | 14.253 | 200 | 22 | 184 | 12.6 | 12.3 | 769 | 788 | 915 | 905 | 2.9 | 62.5 | 287.9 | -9 | 183.1972 | 75.66 | 64.55 | 744.7 | 17 | me¦ ms¦ ph¦ pr¦ pc¦ ss¦ sc
11:36 | 20.766 | 361 | 517 | 395 | 7.5 | 13.7 | 4830 | 771 | 3577 | 1056 | 2.9 | 50.6 | 252.7 | -9 | 180.4666 | 75.44 | 70.41 | 658.6 | 19 | me¦ ms¦ ph¦ pr¦ pc¦ ss¦ sc |  | 14:08 | 14.252 | 200 | 21 | 184 | 12.6 | 12.3 | 770 | 788 | 916 | 905 | 2.9 | 62.6 | 287.8 | -9 | 183.1961 | 75.65 | 64.53 | 744.5 | 16 | me¦ ms¦ ph¦ pr¦ pc¦ ss¦ sc
11:36 | 20.778 | 361 | 509 | 396 | 7.5 | 13.7 | 4955 | 776 | 3670 | 1063 | 2.9 | 50.6 | 252.9 | -10 | 180.467 | 75.44 | 70.38 | 658.9 | 20 | me¦ ms¦ ph¦ pr¦ pc¦ ss¦ sc |  | 14:08 | 14.253 | 200 | 22 | 184 | 12.6 | 12.3 | 772 | 787 | 919 | 904 | 3 | 62.6 | 287.7 | -9 | 183.1945 | 75.65 | 64.53 | 744.5 | 23 | me¦ ms¦ ph¦ pr¦ pc¦ ss¦ sc
11:36 | 20.798 | 360 | 504 | 390 | 7.5 | 13.6 | 5060 | 780 | 3748 | 1054 | 2.9 | 50.7 | 253.1 | -10 | 180.4665 | 75.39 | 70.38 | 658.1 | 19 | me¦ ms¦ ph¦ pr¦ pc¦ ss¦ sc |  | 14:08 | 14.251 | 200 | 22 | 183 | 12.6 | 12.3 | 774 | 787 | 921 | 904 | 3 | 62.7 | 287.6 | -9 | 183.1954 | 75.65 | 64.53 | 744.6 | 25 | me¦ ms¦ ph¦ pr¦ pc¦ ss¦ sc
11:36 | 20.803 | 361 | 493 | 390 | 7.5 | 13.6 | 5126 | 784 | 3797 | 1059 | 2.9 | 50.7 | 253.2 | -10 | 180.4667 | 75.4 | 70.36 | 657.4 | 20 | me¦ ms¦ ph¦ pr¦ pc¦ ss¦ sc |  | 14:08 | 14.252 | 200 | 22 | 183 | 12.6 | 12.3 | 777 | 787 | 925 | 904 | 2.9 | 62.7 | 287.5 | -10 | 183.1953 | 75.61 | 64.48 | 744.5 | 25 | me¦ ms¦ ph¦ pr¦ pc¦ ss¦ sc
11:36 | 20.817 | 360 | 485 | 389 | 7.7 | 13.6 | 5145 | 788 | 3868 | 1064 | 2.9 | 50.8 | 253.4 | -10 | 180.4652 | 75.42 | 70.34 | 657.5 | 20 | me¦ ms¦ ph¦ pr¦ pc¦ ss¦ sc |  | 14:08 | 14.254 | 199 | 24 | 183 | 12.6 | 12.3 | 781 | 787 | 929 | 904 | 2.9 | 62.8 | 287.6 | -10 | 183.1964 | 75.58 | 64.5 | 744.1 | 22 | me¦ ms¦ ph¦ pr¦ pc¦ ss¦ sc
11:36 | 20.831 | 360 | 478 | 390 | 7.8 | 13.6 | 5112 | 792 | 3872 | 1070 | 2.9 | 50.8 | 253.5 | -10 | 180.465 | 75.37 | 70.36 | 657.1 | 20 | me¦ ms¦ ph¦ pr¦ pc¦ ss¦ sc |  | 14:08 | 14.252 | 199 | 23 | 183 | 12.7 | 12.3 | 783 | 787 | 943 | 904 | 2.9 | 62.8 | 287.5 | -10 | 183.197 | 75.54 | 64.51 | 744 | 19 | me¦ ms¦ ph¦ pr¦ pc¦ ss¦ sc
11:36 | 20.85 | 360 | 471 | 389 | 7.9 | 13.6 | 5022 | 796 | 3833 | 1075 | 2.9 | 50.9 | 253.8 | -10 | 180.468 | 75.26 | 70.37 | 656.7 | 21 | me¦ ms¦ ph¦ pr¦ pc¦ ss¦ sc |  | 14:08 | 14.249 | 199 | 23 | 183 | 12.7 | 12.3 | 788 | 787 | 949 | 904 | 2.9 | 62.9 | 287.8 | -10 | 183.1962 | 75.54 | 64.51 | 743.5 | 23 | me¦ ms¦ ph¦ pr¦ pc¦ ss¦ sc
11:36 | 20.856 | 360 | 460 | 389 | 8 | 13.6 | 4881 | 800 | 3754 | 1081 | 2.9 | 50.9 | 254 | -10 | 180.4685 | 75.23 | 70.36 | 656.1 | 22 | me¦ ms¦ ph¦ pr¦ pc¦ ss¦ sc |  | 14:08 | 14.245 | 198 | 23 | 182 | 12.7 | 12.3 | 793 | 787 | 955 | 904 | 3 | 63 | 288 | -10 | 183.1987 | 75.54 | 64.51 | 744.4 | 24 | me¦ ms¦ ph¦ pr¦ pc¦ ss¦ sc
11:36 | 20.864 | 360 | 450 | 389 | 8.2 | 13.6 | 4700 | 804 | 3671 | 1086 | 2.9 | 51 | 254.2 | -11 | 180.4689 | 75.22 | 70.34 | 656.1 | 23 | me¦ ms¦ ph¦ pr¦ pc¦ ss¦ sc |  | 14:08 | 14.243 | 198 | 23 | 182 | 12.8 | 12.3 | 800 | 787 | 975 | 904 | 2.9 | 63 | 287.8 | -10 | 183.1965 | 75.54 | 64.51 | 744.5 | 24 | me¦ ms¦ ph¦ pr¦ pc¦ ss¦ sc
11:36 | 20.867 | 360 | 439 | 389 | 8.3 | 13.6 | 4492 | 807 | 3537 | 1090 | 3 | 51 | 254.4 | -10 | 180.4694 | 75.12 | 70.31 | 655.5 | 24 | me¦ ms¦ ph¦ pr¦ pc¦ ss¦ sc |  | 14:08 | 14.241 | 198 | 23 | 182 | 12.7 | 12.3 | 807 | 788 | 972 | 905 | 2.9 | 63.1 | 287.6 | -10 | 183.1992 | 75.54 | 64.51 | 744.1 | 24 | me¦ ms¦ ph¦ pr¦ pc¦ ss¦ sc
11:36 | 20.88 | 359 | 431 | 388 | 8.4 | 13.6 | 4257 | 811 | 3378 | 1095 | 2.9 | 51.1 | 254.5 | -10 | 180.4674 | 75.22 | 70.31 | 655.4 | 24 | me¦ ms¦ ph¦ pr¦ pc¦ ss¦ sc |  | 14:08 | 14.235 | 198 | 21 | 182 | 12.7 | 12.3 | 819 | 788 | 986 | 905 | 3 | 63.2 | 287.5 | -9 | 183.1975 | 75.53 | 64.46 | 744.5 | 24 | me¦ ms¦ ph¦ pr¦ pc¦ ss¦ sc
11:37 | 20.89 | 359 | 424 | 388 | 8.5 | 13.6 | 4009 | 814 | 3207 | 1099 | 2.9 | 51.1 | 254.8 | -11 | 180.4682 | 75.12 | 70.32 | 654.5 | 24 | me¦ ms¦ ph¦ pr¦ pc¦ ss¦ sc |  | 14:08 | 14.226 | 198 | 18 | 182 | 12.8 | 12.3 | 827 | 789 | 1008 | 906 | 2.9 | 63.2 | 287.4 | -9 | 183.2001 | 75.53 | 64.46 | 745 | 23 | me¦ ms¦ ph¦ pr¦ pc¦ ss¦ sc
11:37 | 20.899 | 359 | 417 | 388 | 8.5 | 13.6 | 3760 | 817 | 3008 | 1104 | 2.9 | 51.2 | 255.1 | -11 | 180.4691 | 74.99 | 70.31 | 653.7 | 26 | me¦ ms¦ ph¦ pr¦ pc¦ ss¦ sc |  | 14:08 | 14.221 | 197 | 15 | 181 | 12.8 | 12.3 | 835 | 789 | 1018 | 906 | 2.9 | 63.3 | 287.4 | -10 | 183.2006 | 75.53 | 64.46 | 744.9 | 23 | me¦ ms¦ ph¦ pr¦ pc¦ ss¦ sc
11:37 | 20.908 | 359 | 411 | 388 | 8.5 | 13.6 | 3526 | 819 | 2820 | 1106 | 2.9 | 51.2 | 255.2 | -11 | 180.4699 | 74.9 | 70.31 | 653.4 | 27 | me¦ ms¦ ph¦ pr¦ pc¦ ss¦ sc |  | 14:08 | 14.22 | 197 | 14 | 183 | 12.8 | 12.4 | 852 | 790 | 1039 | 918 | 2.9 | 63.3 | 287.3 | -9 | 183.1989 | 75.44 | 64.48 | 744.4 | 23 | me¦ ms¦ ph¦ pr¦ pc¦ ss¦ sc
11:37 | 20.915 | 358 | 401 | 387 | 8.4 | 13.6 | 3331 | 822 | 2643 | 1110 | 2.9 | 51.3 | 255.4 | -11 | 180.4691 | 74.92 | 70.31 | 652.9 | 29 | me¦ ms¦ ph¦ pr¦ pc¦ ss¦ sc |  | 14:08 | 14.22 | 197 | 13 | 183 | 12.8 | 12.4 | 868 | 791 | 1058 | 919 | 3 | 63.4 | 287.4 | -9 | 183.198 | 75.41 | 64.51 | 743.9 | 21 | me¦ ms¦ ph¦ pr¦ pc¦ ss¦ sc
11:37 | 20.925 | 358 | 400 | 388 | 8.4 | 13.6 | 3186 | 824 | 2528 | 1113 | 2.9 | 51.3 | 255.7 | -11 | 180.4682 | 74.98 | 70.3 | 652 | 29 | me¦ ms¦ ph¦ pr¦ pc¦ ss¦ sc |  | 14:08 | 14.219 | 197 | 12 | 183 | 12.8 | 12.4 | 876 | 792 | 1068 | 920 | 3 | 63.4 | 287.6 | -9 | 183.1982 | 75.41 | 64.47 | 743.7 | 21 | me¦ ms¦ ph¦ pr¦ pc¦ ss¦ sc
11:37 | 20.933 | 358 | 394 | 387 | 8.5 | 13.6 | 3089 | 826 | 2471 | 1116 | 2.9 | 51.4 | 256 | -11 | 180.4683 | 74.94 | 70.28 | 651.7 | 28 | me¦ ms¦ ph¦ pr¦ pc¦ ss¦ sc |  | 14:08 | 14.218 | 197 | 11 | 183 | 12.9 | 12.4 | 881 | 793 | 1087 | 922 | 3 | 63.5 | 287.5 | -9 | 183.2004 | 75.41 | 64.47 | 743.7 | 22 | me¦ ms¦ ph¦ pr¦ pc¦ ss¦ sc
11:37 | 20.944 | 358 | 390 | 387 | 8.6 | 13.6 | 3019 | 828 | 2434 | 1118 | 2.9 | 51.4 | 256 | -11 | 180.4672 | 74.99 | 70.27 | 650.6 | 27 | me¦ ms¦ ph¦ pr¦ pc¦ ss¦ sc |  | 14:08 | 14.217 | 197 | 11 | 183 | 12.9 | 12.4 | 887 | 795 | 1095 | 924 | 2.9 | 63.5 | 287.2 | -9 | 183.1989 | 75.41 | 64.47 | 744.1 | 23 | me¦ ms¦ ph¦ pr¦ pc¦ ss¦ sc
11:37 | 20.955 | 358 | 388 | 387 | 8.7 | 13.6 | 2955 | 830 | 2402 | 1121 | 2.9 | 51.5 | 256.1 | -11 | 180.4674 | 75.02 | 70.29 | 650.2 | 27 | me¦ ms¦ ph¦ pr¦ pc¦ ss¦ sc |  | 14:08 | 14.217 | 196 | 10 | 182 | 12.9 | 12.4 | 894 | 796 | 1103 | 925 | 2.9 | 63.6 | 287 | -9 | 183.1983 | 75.37 | 64.46 | 744.4 | 23 | me¦ ms¦ ph¦ pr¦ pc¦ ss¦ sc
11:37 | 20.971 | 358 | 386 | 387 | 8.8 | 13.6 | 2879 | 832 | 2359 | 1124 | 3 | 51.5 | 256.3 | -11 | 180.4672 | 75.03 | 70.24 | 652.4 | 26 | me¦ ms¦ ph¦ pr¦ pc¦ ss¦ sc |  | 14:08 | 14.216 | 196 | 9 | 182 | 12.9 | 12.4 | 907 | 797 | 1119 | 926 | 2.9 | 63.6 | 286.9 | -9 | 183.1988 | 75.32 | 64.47 | 744 | 22 | me¦ ms¦ ph¦ pr¦ pc¦ ss¦ sc
11:37 | 20.986 | 357 | 386 | 386 | 8.8 | 13.6 | 2792 | 834 | 2288 | 1127 | 3 | 51.6 | 256.6 | -11 | 180.4664 | 75.07 | 70.23 | 654 | 26 | me¦ ms¦ ph¦ pr¦ pc¦ ss¦ sc |  | 14:08 | 14.214 | 196 | 7 | 182 | 12.9 | 12.4 | 916 | 799 | 1130 | 929 | 3 | 63.7 | 286.8 | -9 | 183.1992 | 75.32 | 64.47 | 743.5 | 23 | me¦ ms¦ ph¦ pr¦ pc¦ ss¦ sc
11:37 | 20.997 | 358 | 385 | 381 | 8.7 | 13.5 | 2699 | 836 | 2194 | 1114 | 3 | 51.6 | 256.9 | -11 | 180.467 | 75.15 | 70.28 | 655.9 | 25 | me¦ ms¦ ph¦ pr¦ pc¦ ss¦ sc |  | 14:08 | 14.211 | 196 | 5 | 182 | 12.9 | 12.4 | 925 | 800 | 1141 | 930 | 3 | 63.7 | 286.7 | -9 | 183.2011 | 75.32 | 64.47 | 743.5 | 23 | me¦ ms¦ ph¦ pr¦ pc¦ ss¦ sc
11:37 | 21.01 | 357 | 384 | 381 | 8.7 | 13.5 | 2610 | 837 | 2121 | 1116 | 3 | 51.7 | 257.1 | -11 | 180.4652 | 75.26 | 70.23 | 657.5 | 23 | me¦ ms¦ ph¦ pr¦ pc¦ ss¦ sc |  | 14:08 | 14.213 | 196 | 5 | 182 | 12.9 | 12.4 | 934 | 802 | 1153 | 932 | 3 | 63.8 | 286.7 | -10 | 183.1968 | 75.27 | 64.46 | 743.1 | 23 | me¦ ms¦ ph¦ pr¦ pc¦ ss¦ sc
11:37 | 21.022 | 357 | 383 | 381 | 8.8 | 13.5 | 2532 | 839 | 2075 | 1118 | 3 | 51.7 | 257.4 | -11 | 180.466 | 75.24 | 70.27 | 658.7 | 21 | me¦ ms¦ ph¦ pr¦ pc¦ ss¦ sc |  | 14:08 | 14.214 | 196 | 4 | 182 | 12.9 | 12.4 | 944 | 804 | 1165 | 934 | 2.9 | 63.8 | 286.7 | -10 | 183.1987 | 75.24 | 64.44 | 743.2 | 23 | me¦ ms¦ ph¦ pr¦ pc¦ ss¦ sc
11:37 | 21.033 | 357 | 380 | 381 | 8.9 | 13.5 | 2468 | 840 | 2039 | 1120 | 3 | 51.8 | 257.6 | -11 | 180.4663 | 75.26 | 70.23 | 659.7 | 21 | me¦ ms¦ ph¦ pr¦ pc¦ ss¦ sc |  | 14:08 | 14.214 | 195 | 4 | 182 | 12.9 | 12.4 | 948 | 805 | 1170 | 936 | 3 | 63.9 | 286.8 | -9 | 183.1985 | 75.33 | 64.47 | 743.7 | 23 | me¦ ms¦ ph¦ pr¦ pc¦ ss¦ sc
11:37 | 21.044 | 357 | 377 | 381 | 8.9 | 13.5 | 2418 | 842 | 1998 | 1122 | 3 | 51.8 | 257.7 | -11 | 180.4666 | 75.27 | 70.25 | 660.4 | 21 | me¦ ms¦ ph¦ pr¦ pc¦ ss¦ sc |  | 14:08 | 14.211 | 195 | 3 | 182 | 12.8 | 12.4 | 950 | 807 | 1158 | 938 | 2.9 | 63.9 | 286.7 | -9 | 183.2005 | 75.31 | 64.47 | 743.3 | 22 | me¦ ms¦ ph¦ pr¦ pc¦ ss¦ sc
11:37 | 21.056 | 357 | 373 | 380 | 8.8 | 13.5 | 2380 | 843 | 1950 | 1124 | 3 | 51.9 | 257.7 | -11 | 180.4666 | 75.2 | 70.22 | 660.6 | 22 | me¦ ms¦ ph¦ pr¦ pc¦ ss¦ sc |  | 14:08 | 14.209 | 195 | 0 | 181 | 12.8 | 12.4 | 947 | 809 | 1154 | 940 | 2.9 | 64 | 286.6 | -9 | 183.1996 | 75.34 | 64.5 | 742.8 | 22 | me¦ ms¦ ph¦ pr¦ pc¦ ss¦ sc
11:37 | 21.07 | 357 | 371 | 381 | 8.8 | 13.5 | 2354 | 845 | 1929 | 1126 | 2.9 | 51.9 | 257.9 | -11 | 180.4647 | 75.21 | 70.19 | 660.7 | 21 | me¦ ms¦ ph¦ pr¦ pc¦ ss¦ sc |  | 14:08 | 14.211 | 195 | 0 | 181 | 12.8 | 12.4 | 939 | 810 | 1145 | 941 | 2.9 | 64 | 286.4 | -9 | 183.1984 | 75.26 | 64.44 | 743.7 | 22 | me¦ ms¦ ph¦ pr¦ pc¦ ss¦ sc
11:37 | 21.083 | 356 | 368 | 380 | 8.7 | 13.5 | 2337 | 846 | 1900 | 1128 | 2.9 | 52 | 258 | -11 | 180.466 | 75.2 | 70.23 | 660.1 | 21 | me¦ ms¦ ph¦ pr¦ pc¦ ss¦ sc |  | 14:08 | 14.211 | 195 | 0 | 181 | 12.8 | 12.4 | 933 | 812 | 1137 | 944 | 2.9 | 64.1 | 286.2 | -10 | 183.1968 | 75.26 | 64.44 | 742.5 | 22 | me¦ ms¦ ph¦ pr¦ pc¦ ss¦ sc
11:37 | 21.092 | 356 | 365 | 380 | 8.6 | 13.5 | 2330 | 848 | 1879 | 1130 | 2.9 | 52 | 258.2 | -11 | 180.4662 | 75.21 | 70.24 | 660.1 | 22 | me¦ ms¦ ph¦ pr¦ pc¦ ss¦ sc |  | 14:08 | 14.213 | 195 | 0 | 181 | 12.7 | 12.4 | 923 | 813 | 1112 | 945 | 2.9 | 64.1 | 285.9 | -9 | 183.1977 | 75.26 | 64.44 | 742.9 | 22 | me¦ ms¦ ph¦ pr¦ pc¦ ss¦ sc
11:37 | 21.107 | 356 | 362 | 380 | 8.6 | 13.5 | 2334 | 849 | 1882 | 1132 | 2.9 | 52.1 | 258.4 | -11 | 180.4635 | 75.2 | 70.2 | 659.4 | 22 | me¦ ms¦ ph¦ pr¦ pc¦ ss¦ sc |  | 14:09 | 14.211 | 194 | 0 | 181 | 12.8 | 12.4 | 902 | 814 | 1100 | 946 | 2.9 | 64.2 | 285.7 | -9 | 183.2002 | 75.26 | 64.44 | 742.6 | 22 | me¦ ms¦ ph¦ pr¦ pc¦ ss¦ sc
11:37 | 21.125 | 356 | 359 | 380 | 8.6 | 13.5 | 2346 | 850 | 1891 | 1133 | 2.9 | 52.1 | 258.6 | -11 | 180.4634 | 75.12 | 70.16 | 659.1 | 22 | me¦ ms¦ ph¦ pr¦ pc¦ ss¦ sc |  | 14:09 | 14.209 | 194 | 0 | 183 | 12.8 | 12.5 | 897 | 815 | 1093 | 958 | 2.9 | 64.3 | 285.6 | -9 | 183.1983 | 75.26 | 64.44 | 742.6 | 22 | me¦ ms¦ ph¦ pr¦ pc¦ ss¦ sc
11:37 | 21.14 | 356 | 355 | 380 | 8.7 | 13.5 | 2362 | 852 | 1920 | 1136 | 2.9 | 52.2 | 258.7 | -11 | 180.462 | 75.19 | 70.23 | 658 | 23 | me¦ ms¦ ph¦ pr¦ pc¦ ss¦ sc |  | 14:09 | 14.207 | 194 | 0 | 182 | 12.9 | 12.5 | 889 | 816 | 1097 | 960 | 3 | 64.3 | 285.7 | -10 | 183.1995 | 75.26 | 64.44 | 742 | 22 | me¦ ms¦ ph¦ pr¦ pc¦ ss¦ sc
11:37 | 21.158 | 356 | 350 | 380 | 8.7 | 13.5 | 2374 | 853 | 1930 | 1137 | 2.9 | 52.2 | 258.9 | -11 | 180.4618 | 75.12 | 70.19 | 657.4 | 23 | me¦ ms¦ ph¦ pr¦ pc¦ ss¦ sc |  | 14:09 | 14.204 | 194 | 0 | 182 | 12.9 | 12.5 | 885 | 816 | 1092 | 960 | 2.9 | 64.4 | 286.2 | -10 | 183.1998 | 75.26 | 64.44 | 741.8 | 22 | me¦ ms¦ ph¦ pr¦ pc¦ ss¦ sc
11:37 | 21.172 | 356 | 345 | 379 | 8.8 | 13.5 | 2372 | 855 | 1944 | 1140 | 2.9 | 52.3 | 259.4 | -11 | 180.4633 | 74.98 | 70.18 | 655.8 | 23 | me¦ ms¦ ph¦ pr¦ pc¦ ss¦ sc |  | 14:09 | 14.201 | 193 | 0 | 182 | 12.9 | 12.5 | 883 | 817 | 1090 | 961 | 2.9 | 64.5 | 286.5 | -10 | 183.2006 | 75.26 | 64.44 | 742.6 | 22 | me¦ ms¦ ph¦ pr¦ pc¦ ss¦ sc
11:37 | 21.188 | 356 | 340 | 380 | 8.9 | 13.5 | 2357 | 856 | 1947 | 1141 | 2.9 | 52.3 | 259.7 | -11 | 180.4616 | 75.07 | 70.17 | 655.6 | 25 | me¦ ms¦ ph¦ pr¦ pc¦ ss¦ sc |  | 14:09 | 14.198 | 193 | 0 | 182 | 12.8 | 12.5 | 882 | 818 | 1075 | 962 | 3 | 64.5 | 286.7 | -10 | 183.2015 | 75.26 | 64.44 | 742.2 | 22 | me¦ ms¦ ph¦ pr¦ pc¦ ss¦ sc
11:37 | 21.205 | 356 | 336 | 379 | 8.9 | 13.5 | 2337 | 857 | 1931 | 1142 | 2.9 | 52.4 | 260 | -11 | 180.4617 | 75.07 | 70.18 | 656 | 25 | me¦ ms¦ ph¦ pr¦ pc¦ ss¦ sc |  | 14:09 | 14.193 | 193 | 0 | 181 | 12.7 | 12.5 | 872 | 818 | 1050 | 962 | 3 | 64.6 | 287.2 | -10 | 183.2026 | 75.26 | 64.44 | 742.4 | 21 | me¦ ms¦ ph¦ pr¦ pc¦ ss¦ sc
11:37 | 21.223 | 356 | 332 | 380 | 8.9 | 13.5 | 2316 | 859 | 1914 | 1145 | 2.9 | 52.4 | 260.3 | -11 | 180.4616 | 75 | 70.16 | 655.6 | 24 | me¦ ms¦ ph¦ pr¦ pc¦ ss¦ sc |  | 14:09 | 14.188 | 193 | 0 | 181 | 12.7 | 12.5 | 868 | 819 | 1045 | 963 | 2.9 | 64.6 | 287.3 | -10 | 183.2031 | 75.26 | 64.44 | 742.5 | 21 | me¦ ms¦ ph¦ pr¦ pc¦ ss¦ sc
11:37 | 21.238 | 356 | 329 | 380 | 8.8 | 13.5 | 2298 | 860 | 1883 | 1146 | 2.9 | 52.4 | 260.5 | -11 | 180.4626 | 75.03 | 70.14 | 655.5 | 25 | me¦ ms¦ ph¦ pr¦ pc¦ ss¦ sc |  | 14:09 | 14.188 | 193 | 0 | 181 | 12.7 | 12.5 | 868 | 819 | 1045 | 963 | 2.9 | 64.6 | 287.3 | -10 | 183.2031 | 75.26 | 64.44 | 742.5 | 21 | USB¦me¦ ms¦ ph¦ pr¦ pc¦ ss¦ sc
11:37 | 21.254 | 356 | 324 | 380 | 8.8 | 13.5 | 2284 | 862 | 1872 | 1149 | 2.9 | 52.5 | 260.5 | -11 | 180.4603 | 75.15 | 70.15 | 655.1 | 25 | me¦ ms¦ ph¦ pr¦ pc¦ ss¦ sc |  | 14:09 | 14.188 | 193 | 0 | 181 | 12.7 | 12.5 | 868 | 820 | 1045 | 964 | 2.9 | 64.6 | 287.3 | -10 | 183.2031 | 75.26 | 64.44 | 742.5 | 21 | me¦ ms¦ ph¦ pr¦ pc¦ ss¦ sc
11:37 | 21.272 | 356 | 320 | 380 | 8.7 | 13.5 | 2275 | 863 | 1849 | 1150 | 2.9 | 52.5 | 260.6 | -11 | 180.4594 | 75.16 | 70.14 | 654.8 | 23 | me¦ ms¦ ph¦ pr¦ pc¦ ss¦ sc |  | 14:09 | 14.185 | 192 | 0 | 181 | 12.8 | 12.5 | 845 | 820 | 1030 | 964 | 2.9 | 64.9 | 288.5 | -10 | 183.2013 | 75.26 | 64.44 | 742.3 | 21 | me¦ ms¦ ph¦ pr¦ pc¦ ss¦ sc
11:37 | 21.289 | 356 | 316 | 379 | 8.6 | 13.5 | 2273 | 864 | 1833 | 1152 | 2.9 | 52.6 | 260.7 | -11 | 180.4582 | 75.14 | 70.15 | 654 | 22 | me¦ ms¦ ph¦ pr¦ pc¦ ss¦ sc |  | 14:09 | 14.179 | 192 | 0 | 180 | 12.8 | 12.5 | 843 | 820 | 1028 | 964 | 2.9 | 64.9 | 288.6 | -10 | 183.202 | 75.26 | 64.44 | 742.3 | 21 | me¦ ms¦ ph¦ pr¦ pc¦ ss¦ sc
11:37 | 21.312 | 356 | 313 | 380 | 8.5 | 13.5 | 2283 | 865 | 1826 | 1153 | 2.9 | 52.6 | 260.8 | -11 | 180.4579 | 75.17 | 70.15 | 653.7 | 23 | me¦ ms¦ ph¦ pr¦ pc¦ ss¦ sc |  | 14:09 | 14.172 | 191 | 0 | 180 | 12.9 | 12.5 | 840 | 820 | 1037 | 964 | 3 | 65 | 288.6 | -10 | 183.2025 | 75.26 | 64.44 | 741.4 | 21 | me¦ ms¦ ph¦ pr¦ pc¦ ss¦ sc
11:37 | 21.333 | 356 | 308 | 379 | 8.5 | 13.5 | 2305 | 867 | 1844 | 1156 | 2.9 | 52.7 | 261.1 | -11 | 180.4582 | 75.1 | 70.15 | 652.8 | 23 | me¦ ms¦ ph¦ pr¦ pc¦ ss¦ sc |  | 14:09 | 14.171 | 191 | 0 | 180 | 12.9 | 12.5 | 835 | 821 | 1030 | 965 | 2.9 | 65.1 | 288.9 | -10 | 183.201 | 75.26 | 64.44 | 742 | 21 | me¦ ms¦ ph¦ pr¦ pc¦ ss¦ sc
11:37 | 21.353 | 356 | 303 | 375 | 8.6 | 13.4 | 2337 | 868 | 1884 | 1142 | 2.9 | 52.7 | 261.3 | -11 | 180.4582 | 75.06 | 70.12 | 653 | 23 | me¦ ms¦ ph¦ pr¦ pc¦ ss¦ sc |  | 14:09 | 14.167 | 191 | 0 | 180 | 12.9 | 12.5 | 833 | 821 | 1028 | 965 | 2.9 | 65.1 | 289.1 | -10 | 183.2026 | 75.26 | 64.44 | 742 | 21 | me¦ ms¦ ph¦ pr¦ pc¦ ss¦ sc
11:37 | 21.373 | 356 | 299 | 374 | 8.6 | 13.4 | 2371 | 870 | 1912 | 1144 | 2.9 | 52.8 | 261.5 | -11 | 180.4572 | 75.1 | 70.12 | 652.3 | 24 | me¦ ms¦ ph¦ pr¦ pc¦ ss¦ sc |  | 14:09 | 14.16 | 191 | 0 | 179 | 12.9 | 12.5 | 834 | 821 | 1029 | 965 | 3 | 65.2 | 289.1 | -10 | 183.2014 | 75.26 | 64.44 | 741.5 | 21 | me¦ ms¦ ph¦ pr¦ pc¦ ss¦ sc
11:37 | 21.393 | 356 | 294 | 375 | 8.6 | 13.4 | 2403 | 871 | 1937 | 1146 | 2.9 | 52.8 | 261.6 | -10 | 180.4562 | 75.14 | 70.15 | 652 | 24 | me¦ ms¦ ph¦ pr¦ pc¦ ss¦ sc |  | 14:09 | 14.159 | 191 | 0 | 179 | 12.9 | 12.5 | 841 | 821 | 1038 | 965 | 3 | 65.2 | 289.5 | -10 | 183.201 | 75.26 | 64.44 | 741 | 21 | me¦ ms¦ ph¦ pr¦ pc¦ ss¦ sc
11:37 | 21.412 | 356 | 289 | 374 | 8.7 | 13.4 | 2421 | 872 | 1968 | 1147 | 2.9 | 52.9 | 261.9 | -10 | 180.4555 | 75.08 | 70.12 | 652 | 24 | me¦ ms¦ ph¦ pr¦ pc¦ ss¦ sc |  | 14:09 | 14.157 | 190 | 0 | 179 | 12.9 | 12.5 | 847 | 821 | 1045 | 965 | 2.9 | 65.3 | 289.5 | -10 | 183.2017 | 75.26 | 64.44 | 741.8 | 20 | me¦ ms¦ ph¦ pr¦ pc¦ ss¦ sc
11:37 | 21.43 | 356 | 284 | 375 | 8.7 | 13.4 | 2424 | 874 | 1970 | 1150 | 2.9 | 52.9 | 262 | -10 | 180.4566 | 75 | 70.12 | 652.3 | 24 | me¦ ms¦ ph¦ pr¦ pc¦ ss¦ sc |  | 14:09 | 14.154 | 190 | 0 | 179 | 12.9 | 12.5 | 858 | 822 | 1059 | 967 | 2.9 | 65.3 | 289.4 | -10 | 183.2025 | 75.26 | 64.44 | 741.5 | 20 | me¦ ms¦ ph¦ pr¦ pc¦ ss¦ sc
11:37 | 21.446 | 356 | 278 | 374 | 8.7 | 13.4 | 2415 | 875 | 1963 | 1151 | 2.9 | 53 | 262.2 | -10 | 180.4565 | 74.96 | 70.09 | 653 | 25 | me¦ ms¦ ph¦ pr¦ pc¦ ss¦ sc |  | 14:09 | 14.153 | 190 | 0 | 179 | 12.9 | 12.5 | 892 | 822 | 1101 | 967 | 2.9 | 65.4 | 289.5 | -10 | 183.201 | 75.26 | 64.44 | 741.4 | 20 | me¦ ms¦ ph¦ pr¦ pc¦ ss¦ sc
11:37 | 21.467 | 356 | 274 | 375 | 8.6 | 13.4 | 2401 | 877 | 1936 | 1153 | 2.9 | 53 | 262.4 | -10 | 180.4559 | 74.88 | 70.06 | 652.6 | 26 | me¦ ms¦ ph¦ pr¦ pc¦ ss¦ sc |  | 14:09 | 14.152 | 190 | 0 | 178 | 12.9 | 12.5 | 908 | 823 | 1120 | 968 | 2.9 | 65.5 | 289.6 | -10 | 183.1993 | 75.26 | 64.44 | 741.4 | 20 | me¦ ms¦ ph¦ pr¦ pc¦ ss¦ sc
11:37 | 21.485 | 356 | 269 | 374 | 8.5 | 13.4 | 2392 | 878 | 1913 | 1155 | 2.9 | 53.1 | 262.5 | -11 | 180.4561 | 74.93 | 70.09 | 653 | 26 | me¦ ms¦ ph¦ pr¦ pc¦ ss¦ sc |  | 14:09 | 14.151 | 190 | 0 | 178 | 12.9 | 12.5 | 922 | 824 | 1138 | 969 | 2.9 | 65.5 | 289.6 | -10 | 183.1997 | 75.26 | 64.44 | 741.2 | 20 | me¦ ms¦ ph¦ pr¦ pc¦ ss¦ sc
11:37 | 21.503 | 356 | 265 | 375 | 8.4 | 13.4 | 2392 | 879 | 1898 | 1156 | 2.9 | 53.1 | 262.6 | -10 | 180.4562 | 74.88 | 70.07 | 652.3 | 27 | me¦ ms¦ ph¦ pr¦ pc¦ ss¦ sc |  | 14:09 | 14.151 | 189 | 0 | 178 | 12.9 | 12.5 | 954 | 825 | 1177 | 970 | 2.9 | 65.6 | 289.5 | -10 | 183.2013 | 75.26 | 64.44 | 741.1 | 20 | me¦ ms¦ ph¦ pr¦ pc¦ ss¦ sc
11:37 | 21.518 | 355 | 261 | 374 | 8.3 | 13.4 | 2405 | 881 | 1893 | 1159 | 3 | 53.2 | 262.7 | -10 | 180.4575 | 74.81 | 70.06 | 652.5 | 27 | me¦ ms¦ ph¦ pr¦ pc¦ ss¦ sc |  | 14:09 | 14.151 | 189 | 0 | 178 | 12.9 | 12.5 | 964 | 826 | 1190 | 971 | 2.9 | 65.6 | 289.5 | -10 | 183.1996 | 75.26 | 64.44 | 741.2 | 20 | me¦ ms¦ ph¦ pr¦ pc¦ ss¦ sc
11:37 | 21.54 | 356 | 260 | 375 | 8.4 | 13.4 | 2425 | 882 | 1924 | 1160 | 3 | 53.2 | 262.8 | -10 | 180.4572 | 74.83 | 70.09 | 653 | 28 | me¦ ms¦ ph¦ pr¦ pc¦ ss¦ sc |  | 14:09 | 14.151 | 189 | 0 | 178 | 12.9 | 12.5 | 964 | 828 | 1190 | 974 | 2.9 | 65.6 | 289.5 | -10 | 183.1996 | 75.26 | 64.44 | 741.2 | 20 | USB¦me¦ ms¦ ph¦ pr¦ pc¦ ss¦ sc
11:37 | 21.554 | 355 | 256 | 374 | 8.4 | 13.4 | 2445 | 884 | 1940 | 1163 | 2.9 | 53.3 | 262.9 | -10 | 180.4571 | 74.77 | 70.04 | 652.5 | 29 | me¦ ms¦ ph¦ pr¦ pc¦ ss¦ sc |  | 14:09 | 14.151 | 189 | 0 | 178 | 12.9 | 12.5 | 964 | 829 | 1190 | 975 | 2.9 | 65.6 | 289.5 | -10 | 183.1996 | 75.26 | 64.44 | 741.2 | 20 | me¦ ms¦ ph¦ pr¦ pc¦ ss¦ sc
11:37 | 21.568 | 356 | 255 | 374 | 8.4 | 13.4 | 2467 | 885 | 1957 | 1164 | 2.9 | 53.3 | 262.9 | -10 | 180.4571 | 74.82 | 70.08 | 652.5 | 29 | me¦ ms¦ ph¦ pr¦ pc¦ ss¦ sc |  | 14:09 | 14.144 | 189 | 0 | 178 | 12.8 | 12.5 | 1017 | 830 | 1240 | 976 | 3 | 65.8 | 289.8 | -9 | 183.2013 | 75.26 | 64.44 | 741.1 | 20 | me¦ ms¦ ph¦ pr¦ pc¦ ss¦ sc
11:37 | 21.586 | 355 | 255 | 374 | 8.4 | 13.4 | 2486 | 887 | 1973 | 1167 | 2.9 | 53.4 | 262.9 | -10 | 180.456 | 74.8 | 70.03 | 652.7 | 29 | me¦ ms¦ ph¦ pr¦ pc¦ ss¦ sc |  | 14:09 | 14.144 | 189 | 0 | 178 | 12.8 | 12.5 | 1032 | 832 | 1258 | 978 | 2.9 | 65.8 | 289.9 | -9 | 183.2006 | 75.26 | 64.44 | 740.7 | 20 | me¦ ms¦ ph¦ pr¦ pc¦ ss¦ sc
11:37 | 21.605 | 356 | 256 | 374 | 8.5 | 13.4 | 2500 | 888 | 2000 | 1168 | 2.9 | 53.4 | 263 | -10 | 180.4535 | 74.84 | 70.05 | 652.3 | 28 | me¦ ms¦ ph¦ pr¦ pc¦ ss¦ sc |  | 14:09 | 14.142 | 188 | 0 | 177 | 12.8 | 12.5 | 1044 | 834 | 1273 | 981 | 2.9 | 65.9 | 290.1 | -9 | 183.2007 | 75.26 | 64.44 | 740.4 | 20 | me¦ ms¦ ph¦ pr¦ pc¦ ss¦ sc
11:37 | 21.625 | 355 | 259 | 374 | 8.6 | 13.4 | 2505 | 890 | 2020 | 1171 | 2.9 | 53.5 | 263.2 | -10 | 180.4536 | 74.77 | 70.02 | 651.7 | 28 | me¦ ms¦ ph¦ pr¦ pc¦ ss¦ sc |  | 14:09 | 14.141 | 188 | 0 | 177 | 12.8 | 12.5 | 1063 | 836 | 1296 | 983 | 2.9 | 65.9 | 290.1 | -10 | 183.2031 | 75.27 | 64.46 | 741.1 | 19 | me¦ ms¦ ph¦ pr¦ pc¦ ss¦ sc
11:37 | 21.642 | 355 | 260 | 374 | 8.6 | 13.4 | 2489 | 891 | 2007 | 1172 | 2.9 | 53.5 | 263.4 | -10 | 180.4533 | 74.69 | 69.98 | 651.7 | 28 | me¦ ms¦ ph¦ pr¦ pc¦ ss¦ sc |  | 14:09 | 14.154 | 188 | 0 | 177 | 12.8 | 12.5 | 1076 | 838 | 1312 | 985 | 2.9 | 66 | 290.1 | -10 | 183.2022 | 74.71 | 64.25 | 740.3 | 22 | me¦ ms¦ ph¦ pr¦ pc¦ ss¦ sc
11:37 | 21.659 | 355 | 259 | 374 | 8.7 | 13.4 | 2449 | 892 | 1991 | 1173 | 2.9 | 53.6 | 263.6 | -11 | 180.4542 | 74.71 | 70.01 | 651.8 | 29 | me¦ ms¦ ph¦ pr¦ pc¦ ss¦ sc |  | 14:09 | 14.17 | 188 | 0 | 177 | 12.8 | 12.5 | 1085 | 840 | 1323 | 988 | 3 | 66 | 290.5 | -10 | 183.2025 | 74.69 | 64.23 | 740.2 | 29 | me¦ ms¦ ph¦ pr¦ pc¦ ss¦ sc
11:37 | 21.679 | 355 | 264 | 374 | 8.7 | 13.4 | 2384 | 894 | 1938 | 1176 | 2.9 | 53.6 | 263.8 | -11 | 180.4524 | 74.81 | 70.02 | 651.2 | 29 | me¦ ms¦ ph¦ pr¦ pc¦ ss¦ sc |  | 14:09 | 14.186 | 188 | 0 | 179 | 12.8 | 12.6 | 1094 | 842 | 1334 | 1002 | 2.9 | 66.1 | 290.8 | -10 | 183.2008 | 74.72 | 64.26 | 740.5 | 30 | me¦ ms¦ ph¦ pr¦ pc¦ ss¦ sc
11:37 | 21.694 | 355 | 264 | 374 | 8.8 | 13.4 | 2302 | 895 | 1886 | 1177 | 2.9 | 53.7 | 264 | -11 | 180.4533 | 74.71 | 70.02 | 651.2 | 29 | me¦ ms¦ ph¦ pr¦ pc¦ ss¦ sc |  | 14:09 | 14.199 | 189 | 0 | 180 | 12.9 | 12.6 | 1105 | 844 | 1364 | 1004 | 2.9 | 66.1 | 291.2 | -10 | 183.2019 | 74.7 | 64.27 | 740.1 | 31 | me¦ ms¦ ph¦ pr¦ pc¦ ss¦ sc
11:37 | 21.707 | 355 | 264 | 374 | 8.9 | 13.4 | 2215 | 896 | 1830 | 1178 | 2.9 | 53.7 | 264.1 | -11 | 180.452 | 74.77 | 69.98 | 651.2 | 29 | me¦ ms¦ ph¦ pr¦ pc¦ ss¦ sc |  | 14:09 | 14.213 | 188 | 0 | 179 | 12.9 | 12.6 | 1117 | 846 | 1379 | 1007 | 3 | 66.2 | 291.2 | -10 | 183.2027 | 74.66 | 64.22 | 739.6 | 31 | me¦ ms¦ ph¦ pr¦ pc¦ ss¦ sc
11:37 | 21.726 | 355 | 263 | 374 | 8.9 | 13.4 | 2128 | 897 | 1758 | 1180 | 3 | 53.8 | 264.2 | -11 | 180.4533 | 74.72 | 70 | 650.7 | 29 | me¦ ms¦ ph¦ pr¦ pc¦ ss¦ sc |  | 14:09 | 14.226 | 189 | 0 | 180 | 12.8 | 12.6 | 1126 | 848 | 1373 | 1009 | 2.9 | 66.2 | 291 | -10 | 183.2032 | 74.66 | 64.24 | 739.9 | 31 | me¦ ms¦ ph¦ pr¦ pc¦ ss¦ sc
11:37 | 21.741 | 355 | 266 | 369 | 9 | 13.3 | 2055 | 898 | 1712 | 1166 | 3 | 53.8 | 264.3 | -11 | 180.4523 | 74.79 | 70.03 | 651.5 | 30 | me¦ ms¦ ph¦ pr¦ pc¦ ss¦ sc |  | 14:09 | 14.242 | 189 | 0 | 180 | 12.8 | 12.6 | 1134 | 851 | 1382 | 1013 | 2.9 | 66.3 | 291.2 | -10 | 183.2027 | 74.6 | 64.2 | 739.7 | 31 | me¦ ms¦ ph¦ pr¦ pc¦ ss¦ sc
11:37 | 21.758 | 355 | 269 | 369 | 8.9 | 13.3 | 2003 | 899 | 1655 | 1167 | 3 | 53.9 | 264.6 | -12 | 180.4517 | 74.79 | 70 | 651.9 | 29 | me¦ ms¦ ph¦ pr¦ pc¦ ss¦ sc |  | 14:09 | 14.257 | 189 | 4 | 180 | 12.8 | 12.6 | 1136 | 853 | 1385 | 1015 | 2.9 | 66.3 | 290.9 | -10 | 183.202 | 74.64 | 64.21 | 739.6 | 31 | me¦ ms¦ ph¦ pr¦ pc¦ ss¦ sc
11:37 | 21.774 | 355 | 272 | 369 | 8.8 | 13.3 | 1978 | 900 | 1621 | 1168 | 3 | 53.9 | 264.8 | -12 | 180.451 | 74.79 | 70.01 | 651.8 | 28 | me¦ ms¦ ph¦ pr¦ pc¦ ss¦ sc |  | 14:09 | 14.268 | 189 | 8 | 180 | 12.8 | 12.6 | 1138 | 855 | 1387 | 1017 | 2.9 | 66.4 | 290.8 | -10 | 183.2038 | 74.59 | 64.21 | 739.7 | 32 | me¦ ms¦ ph¦ pr¦ pc¦ ss¦ sc
11:37 | 21.788 | 355 | 273 | 368 | 8.6 | 13.3 | 1985 | 901 | 1600 | 1170 | 3 | 54 | 265.2 | -12 | 180.451 | 74.8 | 70.01 | 653.4 | 28 | me¦ ms¦ ph¦ pr¦ pc¦ ss¦ sc |  | 14:09 | 14.277 | 189 | 12 | 180 | 12.8 | 12.6 | 1137 | 857 | 1386 | 1020 | 3 | 66.4 | 290.8 | -9 | 183.2053 | 74.56 | 64.22 | 739 | 32 | me¦ ms¦ ph¦ pr¦ pc¦ ss¦ sc
11:38 | 21.802 | 355 | 274 | 369 | 8.6 | 13.3 | 2021 | 902 | 1629 | 1171 | 3 | 54 | 265.5 | -12 | 180.4514 | 74.74 | 69.99 | 654 | 28 | me¦ ms¦ ph¦ pr¦ pc¦ ss¦ sc |  | 14:09 | 14.284 | 189 | 17 | 180 | 12.9 | 12.6 | 1138 | 860 | 1404 | 1023 | 2.9 | 66.5 | 290.9 | -10 | 183.2058 | 74.56 | 64.2 | 739 | 32 | me¦ ms¦ ph¦ pr¦ pc¦ ss¦ sc
11:38 | 21.82 | 354 | 276 | 368 | 8.6 | 13.3 | 2078 | 904 | 1675 | 1174 | 3 | 54.1 | 265.7 | -12 | 180.4511 | 74.69 | 69.96 | 654 | 28 | me¦ ms¦ ph¦ pr¦ pc¦ ss¦ sc |  | 14:09 | 14.292 | 189 | 21 | 180 | 12.9 | 12.6 | 1142 | 862 | 1409 | 1026 | 2.9 | 66.5 | 291.2 | -9 | 183.2057 | 74.57 | 64.18 | 739.3 | 32 | me¦ ms¦ ph¦ pr¦ pc¦ ss¦ sc
11:38 | 21.834 | 355 | 278 | 368 | 8.6 | 13.3 | 2139 | 905 | 1725 | 1175 | 3 | 54.1 | 265.9 | -12 | 180.4513 | 74.7 | 70 | 654.3 | 29 | me¦ ms¦ ph¦ pr¦ pc¦ ss¦ sc |  | 14:09 | 14.287 | 188 | 20 | 179 | 12.9 | 12.6 | 1148 | 864 | 1417 | 1028 | 3 | 66.6 | 291.4 | -10 | 183.2046 | 74.57 | 64.18 | 739 | 29 | me¦ ms¦ ph¦ pr¦ pc¦ ss¦ sc
11:38 | 21.848 | 354 | 280 | 368 | 8.7 | 13.3 | 2196 | 906 | 1785 | 1176 | 3 | 54.2 | 266.2 | -12 | 180.4511 | 74.65 | 69.96 | 654 | 30 | me¦ ms¦ ph¦ pr¦ pc¦ ss¦ sc |  | 14:09 | 14.281 | 188 | 18 | 179 | 12.8 | 12.6 | 1154 | 866 | 1407 | 1030 | 3 | 66.6 | 291.7 | -10 | 183.2056 | 74.57 | 64.18 | 738.5 | 26 | me¦ ms¦ ph¦ pr¦ pc¦ ss¦ sc
11:38 | 21.86 | 354 | 280 | 368 | 8.7 | 13.3 | 2239 | 907 | 1820 | 1177 | 3 | 54.2 | 266.4 | -12 | 180.4502 | 74.73 | 70 | 654.9 | 31 | me¦ ms¦ ph¦ pr¦ pc¦ ss¦ sc |  | 14:09 | 14.276 | 188 | 17 | 179 | 12.9 | 12.6 | 1183 | 868 | 1460 | 1033 | 2.9 | 66.8 | 292 | -10 | 183.205 | 74.57 | 64.18 | 738.3 | 25 | me¦ ms¦ ph¦ pr¦ pc¦ ss¦ sc
11:38 | 21.875 | 354 | 282 | 368 | 8.8 | 13.3 | 2263 | 908 | 1854 | 1179 | 2.9 | 54.3 | 266.7 | -12 | 180.4499 | 74.65 | 69.94 | 655.1 | 30 | me¦ ms¦ ph¦ pr¦ pc¦ ss¦ sc |  | 14:09 | 14.27 | 187 | 15 | 178 | 12.9 | 12.6 | 1188 | 871 | 1466 | 1036 | 2.9 | 66.9 | 291.9 | -10 | 183.2055 | 74.57 | 64.18 | 739 | 25 | me¦ ms¦ ph¦ pr¦ pc¦ ss¦ sc
11:38 | 21.889 | 354 | 283 | 368 | 8.8 | 13.3 | 2268 | 909 | 1859 | 1180 | 2.9 | 54.3 | 267 | -12 | 180.4499 | 74.64 | 69.95 | 655.2 | 31 | me¦ ms¦ ph¦ pr¦ pc¦ ss¦ sc |  | 14:09 | 14.262 | 187 | 13 | 178 | 12.9 | 12.6 | 1189 | 873 | 1467 | 1039 | 2.9 | 66.9 | 292.2 | -10 | 183.2072 | 74.57 | 64.18 | 738.6 | 25 | me¦ ms¦ ph¦ pr¦ pc¦ ss¦ sc
11:38 | 21.905 | 354 | 285 | 368 | 8.8 | 13.3 | 2258 | 911 | 1850 | 1183 | 2.9 | 54.4 | 267.3 | -12 | 180.4479 | 74.73 | 69.97 | 654.8 | 31 | me¦ ms¦ ph¦ pr¦ pc¦ ss¦ sc |  | 14:09 | 14.257 | 187 | 12 | 178 | 13 | 12.6 | 1187 | 875 | 1483 | 1041 | 2.9 | 67 | 292.7 | -10 | 183.2062 | 74.57 | 64.18 | 738.4 | 25 | me¦ ms¦ ph¦ pr¦ pc¦ ss¦ sc
11:38 | 21.924 | 354 | 285 | 368 | 8.7 | 13.3 | 2240 | 912 | 1821 | 1184 | 2.9 | 54.4 | 267.6 | -12 | 180.447 | 74.73 | 69.99 | 655 | 30 | me¦ ms¦ ph¦ pr¦ pc¦ ss¦ sc |  | 14:09 | 14.249 | 187 | 9 | 178 | 13 | 12.6 | 1186 | 878 | 1482 | 1045 | 2.9 | 67 | 292.5 | -10 | 183.2074 | 74.57 | 64.18 | 738.4 | 25 | me¦ ms¦ ph¦ pr¦ pc¦ ss¦ sc
11:38 | 21.94 | 354 | 286 | 368 | 8.8 | 13.3 | 2218 | 913 | 1818 | 1185 | 3 | 54.4 | 267.8 | -11 | 180.4465 | 74.74 | 69.95 | 655 | 30 | me¦ ms¦ ph¦ pr¦ pc¦ ss¦ sc |  | 14:09 | 14.242 | 186 | 8 | 177 | 13 | 12.6 | 1185 | 880 | 1481 | 1047 | 2.9 | 67.1 | 292.7 | -10 | 183.2069 | 74.57 | 64.18 | 738.5 | 25 | me¦ ms¦ ph¦ pr¦ pc¦ ss¦ sc
11:38 | 21.959 | 354 | 288 | 368 | 8.8 | 13.3 | 2191 | 914 | 1795 | 1187 | 3 | 54.5 | 267.9 | -11 | 180.4455 | 74.84 | 69.97 | 655.9 | 29 | me¦ ms¦ ph¦ pr¦ pc¦ ss¦ sc |  | 14:10 | 14.239 | 186 | 8 | 177 | 13 | 12.6 | 1181 | 882 | 1476 | 1050 | 2.9 | 67.2 | 292.3 | -10 | 183.2073 | 74.57 | 64.18 | 738.3 | 25 | me¦ ms¦ ph¦ pr¦ pc¦ ss¦ sc
11:38 | 21.979 | 354 | 290 | 368 | 8.9 | 13.3 | 2162 | 915 | 1786 | 1188 | 3 | 54.5 | 268.1 | -11 | 180.446 | 74.87 | 69.97 | 656.9 | 28 | me¦ ms¦ ph¦ pr¦ pc¦ ss¦ sc |  | 14:10 | 14.23 | 186 | 5 | 177 | 13 | 12.6 | 1181 | 884 | 1476 | 1052 | 2.9 | 67.2 | 292.5 | -10 | 183.2077 | 74.57 | 64.18 | 738.3 | 25 | me¦ ms¦ ph¦ pr¦ pc¦ ss¦ sc
11:38 | 21.995 | 354 | 291 | 368 | 9 | 13.3 | 2122 | 916 | 1768 | 1189 | 3 | 54.6 | 268.3 | -11 | 180.4459 | 74.91 | 69.99 | 657.9 | 26 | me¦ ms¦ ph¦ pr¦ pc¦ ss¦ sc |  | 14:10 | 14.22 | 185 | 1 | 177 | 13 | 12.6 | 1184 | 886 | 1480 | 1054 | 2.9 | 67.3 | 292.4 | -10 | 183.2091 | 74.57 | 64.18 | 738.1 | 25 | me¦ ms¦ ph¦ pr¦ pc¦ ss¦ sc
11:38 | 22.014 | 354 | 294 | 367 | 9.1 | 13.3 | 2100 | 917 | 1764 | 1190 | 3 | 54.7 | 268.3 | -11 | 180.4425 | 75 | 69.96 | 658.4 | 25 | me¦ ms¦ ph¦ pr¦ pc¦ ss¦ sc |  | 14:10 | 14.212 | 185 | 0 | 176 | 13 | 12.6 | 1197 | 888 | 1496 | 1057 | 2.9 | 67.3 | 292.5 | -10 | 183.2099 | 74.57 | 64.18 | 738 | 25 | me¦ ms¦ ph¦ pr¦ pc¦ ss¦ sc
11:38 | 22.033 | 354 | 296 | 368 | 9.1 | 13.3 | 2083 | 918 | 1750 | 1192 | 2.9 | 54.7 | 268.4 | -11 | 180.4422 | 74.95 | 69.95 | 658.3 | 24 | me¦ ms¦ ph¦ pr¦ pc¦ ss¦ sc |  | 14:10 | 14.204 | 185 | 0 | 176 | 13 | 12.6 | 1204 | 891 | 1505 | 1060 | 2.9 | 67.4 | 292.4 | -10 | 183.2093 | 74.57 | 64.18 | 737.9 | 25 | me¦ ms¦ ph¦ pr¦ pc¦ ss¦ sc
11:38 | 22.052 | 354 | 299 | 367 | 9 | 13.3 | 2070 | 919 | 1725 | 1193 | 2.9 | 54.8 | 268.4 | -11 | 180.4421 | 74.93 | 69.99 | 659.6 | 25 | me¦ ms¦ ph¦ pr¦ pc¦ ss¦ sc |  | 14:10 | 14.199 | 185 | 0 | 176 | 13 | 12.6 | 1212 | 893 | 1515 | 1063 | 2.9 | 67.4 | 292.5 | -10 | 183.207 | 74.57 | 64.18 | 737.7 | 25 | me¦ ms¦ ph¦ pr¦ pc¦ ss¦ sc
11:38 | 22.067 | 354 | 299 | 368 | 9 | 13.3 | 2058 | 921 | 1715 | 1196 | 2.9 | 54.8 | 268.4 | -10 | 180.4436 | 74.82 | 69.95 | 659.7 | 26 | me¦ ms¦ ph¦ pr¦ pc¦ ss¦ sc |  | 14:10 | 14.195 | 185 | 0 | 176 | 13.1 | 12.6 | 1229 | 895 | 1555 | 1065 | 2.9 | 67.5 | 292.4 | -10 | 183.2077 | 74.57 | 64.18 | 737.3 | 25 | me¦ ms¦ ph¦ pr¦ pc¦ ss¦ sc
11:38 | 22.085 | 354 | 301 | 367 | 8.9 | 13.3 | 2047 | 922 | 1691 | 1197 | 2.9 | 54.9 | 268.3 | -10 | 180.4421 | 74.96 | 69.97 | 660.1 | 27 | me¦ ms¦ ph¦ pr¦ pc¦ ss¦ sc |  | 14:10 | 14.187 | 184 | 0 | 175 | 13 | 12.6 | 1234 | 897 | 1542 | 1067 | 3 | 67.6 | 292.5 | -10 | 183.2091 | 74.57 | 64.18 | 737 | 25 | me¦ ms¦ ph¦ pr¦ pc¦ ss¦ sc
11:38 | 22.104 | 354 | 304 | 368 | 8.8 | 13.3 | 2038 | 923 | 1670 | 1198 | 2.9 | 54.9 | 268.4 | -10 | 180.4398 | 74.96 | 69.97 | 660 | 26 | me¦ ms¦ ph¦ pr¦ pc¦ ss¦ sc |  | 14:10 | 14.182 | 184 | 0 | 175 | 13 | 12.6 | 1234 | 900 | 1542 | 1071 | 2.9 | 67.6 | 292.4 | -10 | 183.2075 | 74.57 | 64.18 | 736.9 | 25 | me¦ ms¦ ph¦ pr¦ pc¦ ss¦ sc
11:38 | 22.126 | 354 | 306 | 367 | 8.8 | 13.3 | 2033 | 923 | 1666 | 1198 | 2.9 | 55 | 268.7 | -10 | 180.4378 | 75.03 | 69.96 | 659.6 | 24 | me¦ ms¦ ph¦ pr¦ pc¦ ss¦ sc |  | 14:10 | 14.175 | 184 | 0 | 175 | 13 | 12.6 | 1237 | 902 | 1546 | 1073 | 2.9 | 67.7 | 292.3 | -10 | 183.2095 | 74.57 | 64.18 | 737 | 25 | me¦ ms¦ ph¦ pr¦ pc¦ ss¦ sc
11:38 | 22.145 | 354 | 306 | 368 | 8.8 | 13.3 | 2036 | 924 | 1668 | 1200 | 2.9 | 55 | 268.9 | -10 | 180.4395 | 75.02 | 69.95 | 659.4 | 24 | me¦ ms¦ ph¦ pr¦ pc¦ ss¦ sc |  | 14:10 | 14.171 | 184 | 0 | 175 | 13 | 12.6 | 1235 | 904 | 1543 | 1076 | 2.9 | 67.7 | 292.3 | -9 | 183.2074 | 74.57 | 64.18 | 737 | 25 | me¦ ms¦ ph¦ pr¦ pc¦ ss¦ sc
11:38 | 22.166 | 354 | 308 | 363 | 8.8 | 13.2 | 2047 | 925 | 1677 | 1185 | 2.9 | 55.1 | 269.3 | -10 | 180.4388 | 74.94 | 69.94 | 659.3 | 24 | me¦ ms¦ ph¦ pr¦ pc¦ ss¦ sc |  | 14:10 | 14.168 | 183 | 0 | 175 | 13.1 | 12.6 | 1234 | 906 | 1562 | 1078 | 2.9 | 67.8 | 292.3 | -10 | 183.2083 | 74.57 | 64.18 | 736.1 | 25 | me¦ ms¦ ph¦ pr¦ pc¦ ss¦ sc
11:38 | 22.184 | 354 | 308 | 363 | 8.8 | 13.2 | 2066 | 926 | 1693 | 1187 | 2.9 | 55.1 | 269.6 | -10 | 180.4394 | 74.96 | 69.94 | 659.4 | 25 | me¦ ms¦ ph¦ pr¦ pc¦ ss¦ sc |  | 14:10 | 14.166 | 183 | 0 | 174 | 13.1 | 12.6 | 1235 | 909 | 1563 | 1082 | 2.9 | 67.9 | 292.8 | -9 | 183.208 | 74.57 | 64.18 | 736.2 | 25 | me¦ ms¦ ph¦ pr¦ pc¦ ss¦ sc
11:38 | 22.2 | 353 | 308 | 362 | 8.8 | 13.2 | 2091 | 928 | 1713 | 1189 | 2.9 | 55.2 | 269.8 | -10 | 180.4397 | 74.97 | 69.97 | 659.4 | 26 | me¦ ms¦ ph¦ pr¦ pc¦ ss¦ sc |  | 14:10 | 14.166 | 183 | 0 | 174 | 13.1 | 12.6 | 1235 | 911 | 1563 | 1084 | 2.9 | 67.9 | 292.8 | -9 | 183.208 | 74.57 | 64.18 | 736.2 | 25 | USB¦me¦ ms¦ ph¦ pr¦ pc¦ ss¦ sc
11:38 | 22.217 | 354 | 309 | 363 | 8.8 | 13.2 | 2118 | 929 | 1736 | 1191 | 2.9 | 55.2 | 269.8 | -10 | 180.4404 | 74.9 | 69.96 | 659.6 | 27 | me¦ ms¦ ph¦ pr¦ pc¦ ss¦ sc |  | 14:10 | 14.166 | 183 | 0 | 174 | 13.1 | 12.6 | 1235 | 913 | 1563 | 1086 | 2.9 | 67.9 | 292.8 | -9 | 183.208 | 74.57 | 64.18 | 736.2 | 25 | me¦ ms¦ ph¦ pr¦ pc¦ ss¦ sc
11:38 | 22.233 | 353 | 308 | 362 | 8.8 | 13.2 | 2149 | 930 | 1761 | 1192 | 2.9 | 55.3 | 269.8 | -10 | 180.4389 | 74.93 | 69.96 | 659.2 | 27 | me¦ ms¦ ph¦ pr¦ pc¦ ss¦ sc |  | 14:10 | 14.15 | 182 | 0 | 174 | 13 | 12.6 | 1254 | 915 | 1567 | 1089 | 2.9 | 68.1 | 293.4 | -9 | 183.2084 | 74.57 | 64.18 | 736.5 | 25 | me¦ ms¦ ph¦ pr¦ pc¦ ss¦ sc
11:38 | 22.252 | 354 | 309 | 363 | 8.8 | 13.2 | 2180 | 931 | 1786 | 1193 | 3 | 55.3 | 270 | -11 | 180.4361 | 74.96 | 69.93 | 659.1 | 26 | me¦ ms¦ ph¦ pr¦ pc¦ ss¦ sc |  | 14:10 | 14.146 | 182 | 0 | 174 | 13 | 12.6 | 1260 | 917 | 1575 | 1091 | 3 | 68.1 | 293.4 | -9 | 183.2094 | 74.57 | 64.18 | 736.7 | 25 | me¦ ms¦ ph¦ pr¦ pc¦ ss¦ sc
11:38 | 22.269 | 353 | 309 | 362 | 8.8 | 13.2 | 2204 | 932 | 1806 | 1194 | 2.9 | 55.4 | 270.3 | -11 | 180.4381 | 74.88 | 69.95 | 658.6 | 27 | me¦ ms¦ ph¦ pr¦ pc¦ ss¦ sc |  | 14:10 | 14.141 | 182 | 0 | 173 | 13 | 12.6 | 1269 | 919 | 1586 | 1094 | 2.9 | 68.2 | 293.4 | -10 | 183.21 | 74.57 | 64.18 | 736.1 | 25 | me¦ ms¦ ph¦ pr¦ pc¦ ss¦ sc
11:38 | 22.282 | 353 | 308 | 363 | 8.7 | 13.2 | 2218 | 933 | 1803 | 1196 | 2.9 | 55.4 | 270.5 | -11 | 180.4389 | 74.85 | 69.99 | 659 | 28 | me¦ ms¦ ph¦ pr¦ pc¦ ss¦ sc |  | 14:10 | 14.139 | 182 | 0 | 173 | 13 | 12.6 | 1288 | 922 | 1610 | 1097 | 2.9 | 68.3 | 293.4 | -10 | 183.2097 | 74.57 | 64.18 | 736 | 25 | me¦ ms¦ ph¦ pr¦ pc¦ ss¦ sc
11:38 | 22.291 | 353 | 306 | 362 | 8.6 | 13.2 | 2216 | 934 | 1787 | 1197 | 2.9 | 55.5 | 270.6 | -11 | 180.4396 | 74.9 | 69.93 | 659.1 | 28 | me¦ ms¦ ph¦ pr¦ pc¦ ss¦ sc |  | 14:10 | 14.136 | 182 | 0 | 173 | 13 | 12.6 | 1295 | 924 | 1618 | 1100 | 2.9 | 68.3 | 293.5 | -10 | 183.2096 | 74.57 | 64.18 | 736.3 | 25 | me¦ ms¦ ph¦ pr¦ pc¦ ss¦ sc
11:38 | 22.304 | 353 | 304 | 362 | 8.6 | 13.2 | 2199 | 935 | 1773 | 1198 | 2.9 | 55.5 | 270.7 | -11 | 180.4379 | 74.99 | 69.95 | 658.6 | 26 | me¦ ms¦ ph¦ pr¦ pc¦ ss¦ sc |  | 14:10 | 14.128 | 181 | 0 | 173 | 13 | 12.6 | 1302 | 927 | 1627 | 1103 | 2.9 | 68.4 | 293.5 | -9 | 183.2104 | 74.57 | 64.18 | 736.5 | 25 | me¦ ms¦ ph¦ pr¦ pc¦ ss¦ sc
11:38 | 22.326 | 353 | 304 | 362 | 8.6 | 13.2 | 2170 | 936 | 1750 | 1199 | 2.9 | 55.6 | 270.9 | -11 | 180.4376 | 75.02 | 69.97 | 657.9 | 25 | me¦ ms¦ ph¦ pr¦ pc¦ ss¦ sc |  | 14:10 | 14.128 | 181 | 0 | 173 | 13 | 12.6 | 1316 | 929 | 1645 | 1105 | 2.9 | 68.4 | 293.1 | -9 | 183.2084 | 74.57 | 64.18 | 736.2 | 25 | me¦ ms¦ ph¦ pr¦ pc¦ ss¦ sc
11:38 | 22.336 | 353 | 301 | 362 | 8.7 | 13.2 | 2131 | 937 | 1732 | 1201 | 2.9 | 55.6 | 271.1 | -11 | 180.4369 | 74.95 | 69.88 | 657.6 | 25 | me¦ ms¦ ph¦ pr¦ pc¦ ss¦ sc |  | 14:10 | 14.123 | 181 | 0 | 174 | 13.1 | 12.7 | 1322 | 931 | 1673 | 1121 | 3 | 68.5 | 292.9 | -9 | 183.2092 | 74.57 | 64.18 | 736.2 | 25 | me¦ ms¦ ph¦ pr¦ pc¦ ss¦ sc
11:38 | 22.35 | 353 | 299 | 362 | 8.8 | 13.2 | 2089 | 938 | 1712 | 1202 | 2.9 | 55.7 | 271.1 | -11 | 180.4373 | 74.99 | 69.93 | 657.3 | 26 | me¦ ms¦ ph¦ pr¦ pc¦ ss¦ sc |  | 14:10 | 14.121 | 181 | 0 | 174 | 13.1 | 12.7 | 1328 | 934 | 1681 | 1125 | 3 | 68.5 | 292.8 | -9 | 183.209 | 74.57 | 64.18 | 735.9 | 25 | me¦ ms¦ ph¦ pr¦ pc¦ ss¦ sc
11:38 | 22.368 | 353 | 298 | 362 | 8.9 | 13.2 | 2054 | 939 | 1697 | 1203 | 2.9 | 55.7 | 271.1 | -10 | 180.4375 | 74.94 | 69.94 | 656.8 | 26 | me¦ ms¦ ph¦ pr¦ pc¦ ss¦ sc |  | 14:10 | 14.119 | 181 | 0 | 174 | 13.1 | 12.7 | 1333 | 936 | 1687 | 1127 | 2.9 | 68.6 | 292.6 | -10 | 183.2099 | 74.52 | 64.16 | 735.7 | 25 | me¦ ms¦ ph¦ pr¦ pc¦ ss¦ sc
11:38 | 22.38 | 352 | 296 | 361 | 8.9 | 13.2 | 2030 | 940 | 1677 | 1205 | 2.9 | 55.8 | 271.1 | -10 | 180.4363 | 74.99 | 69.94 | 656.5 | 26 | me¦ ms¦ ph¦ pr¦ pc¦ ss¦ sc |  | 14:10 | 14.144 | 181 | 0 | 174 | 13.1 | 12.7 | 1333 | 939 | 1687 | 1131 | 2.9 | 68.7 | 292.5 | -10 | 183.2089 | 74.34 | 63.94 | 735.1 | 31 | me¦ ms¦ ph¦ pr¦ pc¦ ss¦ sc
11:38 | 22.396 | 353 | 295 | 362 | 8.9 | 13.2 | 2021 | 941 | 1670 | 1206 | 2.9 | 55.8 | 271.3 | -9 | 180.4345 | 75.01 | 69.93 | 656.1 | 26 | me¦ ms¦ ph¦ pr¦ pc¦ ss¦ sc |  | 14:10 | 14.188 | 181 | 9 | 175 | 13.1 | 12.7 | 1334 | 941 | 1688 | 1133 | 2.9 | 68.7 | 292.4 | -10 | 183.2096 | 74.36 | 63.97 | 735.5 | 36 | me¦ ms¦ ph¦ pr¦ pc¦ ss¦ sc
11:38 | 22.412 | 352 | 294 | 361 | 8.9 | 13.2 | 2015 | 942 | 1665 | 1207 | 2.9 | 55.9 | 271.5 | -10 | 180.4324 | 75.12 | 69.94 | 655.9 | 25 | me¦ ms¦ ph¦ pr¦ pc¦ ss¦ sc |  | 14:10 | 14.211 | 181 | 17 | 175 | 13.1 | 12.7 | 1337 | 943 | 1692 | 1136 | 2.9 | 68.8 | 292.4 | -9 | 183.2099 | 74.36 | 63.93 | 735.6 | 37 | me¦ ms¦ ph¦ pr¦ pc¦ ss¦ sc
11:38 | 22.426 | 353 | 294 | 362 | 9 | 13.2 | 2000 | 943 | 1666 | 1208 | 2.9 | 55.9 | 271.6 | -9 | 180.4339 | 75.03 | 69.93 | 655.6 | 24 | me¦ ms¦ ph¦ pr¦ pc¦ ss¦ sc |  | 14:10 | 14.254 | 182 | 30 | 175 | 13.1 | 12.7 | 1343 | 946 | 1699 | 1139 | 2.9 | 68.8 | 292.5 | -9 | 183.208 | 74.35 | 63.95 | 735.7 | 37 | me¦ ms¦ ph¦ pr¦ pc¦ ss¦ sc
11:38 | 22.441 | 352 | 292 | 361 | 9.1 | 13.2 | 1970 | 944 | 1655 | 1210 | 2.9 | 56 | 271.7 | -10 | 180.4343 | 75.04 | 69.89 | 655.2 | 24 | me¦ ms¦ ph¦ pr¦ pc¦ ss¦ sc |  | 14:10 | 14.281 | 182 | 38 | 175 | 13.1 | 12.7 | 1351 | 948 | 1710 | 1142 | 2.9 | 68.9 | 292.7 | -9 | 183.208 | 74.36 | 63.92 | 735.4 | 37 | me¦ ms¦ ph¦ pr¦ pc¦ ss¦ sc
11:38 | 22.457 | 352 | 291 | 361 | 9 | 13.2 | 1923 | 945 | 1602 | 1211 | 2.9 | 56 | 271.8 | -10 | 180.433 | 75.04 | 69.9 | 654.9 | 25 | me¦ ms¦ ph¦ pr¦ pc¦ ss¦ sc |  | 14:10 | 14.295 | 182 | 43 | 175 | 13.1 | 12.7 | 1362 | 951 | 1724 | 1145 | 3 | 68.9 | 292.9 | -10 | 183.2106 | 74.35 | 63.98 | 735.3 | 37 | me¦ ms¦ ph¦ pr¦ pc¦ ss¦ sc
11:38 | 22.474 | 352 | 291 | 361 | 9 | 13.2 | 1867 | 946 | 1555 | 1212 | 2.9 | 56.1 | 272 | -10 | 180.4322 | 75.04 | 69.92 | 654.5 | 24 | me¦ ms¦ ph¦ pr¦ pc¦ ss¦ sc |  | 14:10 | 14.319 | 182 | 50 | 176 | 13.1 | 12.7 | 1372 | 953 | 1736 | 1148 | 2.9 | 69 | 293.1 | -10 | 183.2108 | 74.35 | 63.97 | 734.6 | 36 | me¦ ms¦ ph¦ pr¦ pc¦ ss¦ sc
11:38 | 22.488 | 352 | 291 | 361 | 9 | 13.2 | 1811 | 946 | 1509 | 1212 | 2.9 | 56.1 | 272.2 | -11 | 180.4322 | 75.01 | 69.94 | 654 | 25 | me¦ ms¦ ph¦ pr¦ pc¦ ss¦ sc |  | 14:10 | 14.336 | 182 | 55 | 176 | 13.1 | 12.7 | 1379 | 956 | 1745 | 1151 | 2.9 | 69 | 293.2 | -10 | 183.2103 | 74.4 | 63.95 | 734.9 | 37 | me¦ ms¦ ph¦ pr¦ pc¦ ss¦ sc
11:38 | 22.503 | 352 | 289 | 361 | 9 | 13.2 | 1758 | 947 | 1465 | 1214 | 2.9 | 56.2 | 272.5 | -11 | 180.4324 | 74.94 | 69.9 | 653.5 | 26 | me¦ ms¦ ph¦ pr¦ pc¦ ss¦ sc |  | 14:10 | 14.356 | 182 | 61 | 176 | 13.1 | 12.7 | 1381 | 958 | 1748 | 1154 | 2.9 | 69.1 | 293.1 | -10 | 183.2093 | 74.37 | 63.93 | 734.6 | 36 | me¦ ms¦ ph¦ pr¦ pc¦ ss¦ sc
11:38 | 22.515 | 352 | 288 | 361 | 9.1 | 13.2 | 1711 | 948 | 1437 | 1215 | 3 | 56.2 | 272.8 | -11 | 180.434 | 74.87 | 69.9 | 652.9 | 27 | me¦ ms¦ ph¦ pr¦ pc¦ ss¦ sc |  | 14:10 | 14.374 | 183 | 67 | 176 | 13 | 12.7 | 1382 | 960 | 1727 | 1156 | 2.9 | 69.1 | 293.2 | -10 | 183.2091 | 74.38 | 63.9 | 735.3 | 36 | me¦ ms¦ ph¦ pr¦ pc¦ ss¦ sc
11:38 | 22.524 | 352 | 287 | 361 | 9.1 | 13.2 | 1671 | 948 | 1404 | 1215 | 2.9 | 56.2 | 273 | -12 | 180.4335 | 74.85 | 69.91 | 652.9 | 28 | me¦ ms¦ ph¦ pr¦ pc¦ ss¦ sc |  | 14:10 | 14.401 | 183 | 77 | 176 | 13 | 12.7 | 1383 | 963 | 1728 | 1160 | 2.9 | 69.2 | 293.3 | -10 | 183.2091 | 74.43 | 63.93 | 734.9 | 36 | me¦ ms¦ ph¦ pr¦ pc¦ ss¦ sc
11:38 | 22.533 | 352 | 284 | 361 | 9.1 | 13.2 | 1637 | 949 | 1375 | 1216 | 2.9 | 56.3 | 273.3 | -12 | 180.4342 | 74.77 | 69.88 | 652.8 | 29 | me¦ ms¦ ph¦ pr¦ pc¦ ss¦ sc |  | 14:10 | 14.4 | 182 | 77 | 176 | 13.1 | 12.7 | 1389 | 965 | 1758 | 1162 | 2.9 | 69.3 | 293.3 | -10 | 183.2105 | 74.43 | 63.93 | 735 | 34 | me¦ ms¦ ph¦ pr¦ pc¦ ss¦ sc
11:38 | 22.539 | 352 | 280 | 361 | 8.9 | 13.2 | 1611 | 950 | 1331 | 1217 | 2.9 | 56.3 | 273.6 | -11 | 180.4337 | 74.82 | 69.92 | 653.2 | 30 | me¦ ms¦ ph¦ pr¦ pc¦ ss¦ sc |  | 14:10 | 14.398 | 182 | 77 | 176 | 13.1 | 12.7 | 1403 | 968 | 1775 | 1166 | 2.9 | 69.3 | 293.4 | -10 | 183.2101 | 74.43 | 63.93 | 735.3 | 32 | me¦ ms¦ ph¦ pr¦ pc¦ ss¦ sc
11:38 | 22.547 | 351 | 277 | 356 | 8.8 | 13.1 | 1595 | 950 | 1307 | 1202 | 2.9 | 56.4 | 273.7 | -11 | 180.4346 | 74.69 | 69.9 | 653.6 | 30 | me¦ ms¦ ph¦ pr¦ pc¦ ss¦ sc |  | 14:10 | 14.403 | 182 | 79 | 176 | 13 | 12.7 | 1441 | 970 | 1801 | 1168 | 3 | 69.4 | 293.2 | -10 | 183.209 | 74.41 | 63.91 | 734 | 32 | me¦ ms¦ ph¦ pr¦ pc¦ ss¦ sc
11:38 | 22.556 | 351 | 274 | 356 | 8.8 | 13.1 | 1587 | 951 | 1300 | 1203 | 2.9 | 56.4 | 273.8 | -11 | 180.4343 | 74.72 | 69.91 | 653.4 | 31 | me¦ ms¦ ph¦ pr¦ pc¦ ss¦ sc |  | 14:10 | 14.411 | 182 | 77 | 175 | 13 | 12.7 | 1468 | 973 | 1835 | 1172 | 3 | 69.5 | 293.1 | -10 | 183.2102 | 74.44 | 63.92 | 734.7 | 34 | me¦ ms¦ ph¦ pr¦ pc¦ ss¦ sc
11:38 | 22.564 | 351 | 271 | 355 | 8.8 | 13.1 | 1587 | 951 | 1300 | 1203 | 2.9 | 56.5 | 274 | -11 | 180.4341 | 74.7 | 69.92 | 653.6 | 32 | me¦ ms¦ ph¦ pr¦ pc¦ ss¦ sc |  | 14:10 | 14.423 | 182 | 76 | 176 | 13 | 12.7 | 1484 | 976 | 1855 | 1175 | 3 | 69.5 | 293.2 | -10 | 183.2095 | 74.41 | 63.89 | 735.1 | 34 | me¦ ms¦ ph¦ pr¦ pc¦ ss¦ sc
11:38 | 22.576 | 351 | 269 | 356 | 8.8 | 13.1 | 1592 | 952 | 1304 | 1205 | 2.9 | 56.5 | 274.1 | -11 | 180.4329 | 74.72 | 69.87 | 653.9 | 31 | me¦ ms¦ ph¦ pr¦ pc¦ ss¦ sc |  | 14:10 | 14.42 | 182 | 70 | 175 | 13.1 | 12.7 | 1503 | 979 | 1902 | 1179 | 2.9 | 69.5 | 293.3 | -10 | 183.2106 | 74.41 | 63.89 | 734.9 | 32 | me¦ ms¦ ph¦ pr¦ pc¦ ss¦ sc
11:38 | 22.586 | 351 | 268 | 355 | 8.8 | 13.1 | 1600 | 952 | 1311 | 1205 | 2.9 | 56.6 | 274.1 | -11 | 180.4328 | 74.68 | 69.84 | 653.5 | 32 | me¦ ms¦ ph¦ pr¦ pc¦ ss¦ sc |  | 14:10 | 14.418 | 182 | 65 | 175 | 13.1 | 12.7 | 1520 | 982 | 1924 | 1183 | 2.9 | 69.6 | 293.4 | -10 | 183.2079 | 74.41 | 63.89 | 735.4 | 32 | me¦ ms¦ ph¦ pr¦ pc¦ ss¦ sc
11:38 | 22.596 | 351 | 267 | 355 | 8.9 | 13.1 | 1608 | 953 | 1328 | 1206 | 2.9 | 56.6 | 274.1 | -11 | 180.432 | 74.74 | 69.88 | 653.4 | 31 | me¦ ms¦ ph¦ pr¦ pc¦ ss¦ sc |  | 14:10 | 14.422 | 182 | 62 | 175 | 13.1 | 12.7 | 1541 | 985 | 1950 | 1186 | 2.9 | 69.6 | 293.6 | -10 | 183.2104 | 74.41 | 63.89 | 735.2 | 33 | me¦ ms¦ ph¦ pr¦ pc¦ ss¦ sc
11:38 | 22.607 | 350 | 264 | 355 | 9 | 13.1 | 1615 | 954 | 1345 | 1207 | 2.9 | 56.7 | 274.1 | -11 | 180.4323 | 74.7 | 69.89 | 653.5 | 31 | me¦ ms¦ ph¦ pr¦ pc¦ ss¦ sc |  | 14:10 | 14.437 | 182 | 63 | 175 | 13.1 | 12.7 | 1561 | 988 | 1975 | 1190 | 3 | 69.7 | 293.8 | -10 | 183.21 | 74.5 | 63.88 | 734.9 | 33 | me¦ ms¦ ph¦ pr¦ pc¦ ss¦ sc
11:38 | 22.615 | 350 | 262 | 355 | 9.1 | 13.1 | 1614 | 954 | 1356 | 1207 | 2.9 | 56.7 | 274 | -11 | 180.4325 | 74.65 | 69.89 | 653.4 | 32 | me¦ ms¦ ph¦ pr¦ pc¦ ss¦ sc |  | 14:10 | 14.452 | 182 | 63 | 175 | 13.1 | 12.7 | 1577 | 991 | 1996 | 1193 | 3 | 69.7 | 294.1 | -11 | 183.2095 | 74.56 | 63.86 | 734.3 | 34 | me¦ ms¦ ph¦ pr¦ pc¦ ss¦ sc
11:38 | 22.628 | 350 | 261 | 355 | 9.3 | 13.1 | 1606 | 955 | 1372 | 1208 | 2.9 | 56.8 | 274.1 | -11 | 180.4321 | 74.73 | 69.87 | 653.5 | 32 | me¦ ms¦ ph¦ pr¦ pc¦ ss¦ sc |  | 14:10 | 14.467 | 182 | 63 | 175 | 13 | 12.7 | 1593 | 995 | 1991 | 1198 | 2.9 | 69.8 | 294.2 | -11 | 183.2105 | 74.59 | 63.89 | 734.6 | 33 | me¦ ms¦ ph¦ pr¦ pc¦ ss¦ sc
11:38 | 22.639 | 350 | 260 | 355 | 9.4 | 13.1 | 1590 | 955 | 1370 | 1208 | 2.9 | 56.8 | 274.2 | -11 | 180.4328 | 74.68 | 69.87 | 653.8 | 31 | me¦ ms¦ ph¦ pr¦ pc¦ ss¦ sc |  | 14:10 | 14.483 | 182 | 64 | 175 | 13.1 | 12.7 | 1608 | 998 | 2035 | 1202 | 2.9 | 69.8 | 294.5 | -10 | 183.2087 | 74.66 | 63.94 | 734.4 | 32 | me¦ ms¦ ph¦ pr¦ pc¦ ss¦ sc
11:38 | 22.649 | 350 | 259 | 354 | 9.4 | 13.1 | 1569 | 956 | 1352 | 1210 | 3 | 56.9 | 274.4 | -11 | 180.432 | 74.71 | 69.87 | 653.3 | 32 | me¦ ms¦ ph¦ pr¦ pc¦ ss¦ sc |  | 14:10 | 14.495 | 182 | 65 | 175 | 13.1 | 12.7 | 1623 | 1001 | 2054 | 1206 | 3 | 69.9 | 294.9 | -10 | 183.2096 | 74.62 | 63.9 | 734 | 32 | me¦ ms¦ ph¦ pr¦ pc¦ ss¦ sc
11:38 | 22.662 | 350 | 259 | 354 | 9.4 | 13.1 | 1536 | 956 | 1324 | 1210 | 2.9 | 56.9 | 274.5 | -10 | 180.428 | 74.85 | 69.86 | 652.2 | 31 | me¦ ms¦ ph¦ pr¦ pc¦ ss¦ sc |  | 14:10 | 14.505 | 182 | 66 | 176 | 13.1 | 12.7 | 1633 | 1004 | 2067 | 1209 | 3 | 69.9 | 295 | -10 | 183.2095 | 74.61 | 63.89 | 734.2 | 32 | me¦ ms¦ ph¦ pr¦ pc¦ ss¦ sc
11:39 | 22.676 | 350 | 257 | 354 | 9.4 | 13.1 | 1515 | 957 | 1306 | 1211 | 2.9 | 57 | 274.7 | -10 | 180.429 | 74.81 | 69.9 | 652.2 | 29 | me¦ ms¦ ph¦ pr¦ pc¦ ss¦ sc |  | 14:10 | 14.518 | 182 | 68 | 175 | 13.1 | 12.7 | 1645 | 1008 | 2082 | 1214 | 2.9 | 70 | 295.1 | -10 | 183.2083 | 74.67 | 63.9 | 734.1 | 32 | me¦ ms¦ ph¦ pr¦ pc¦ ss¦ sc
11:39 | 22.689 | 350 | 257 | 354 | 9.4 | 13.1 | 1497 | 957 | 1290 | 1211 | 2.9 | 57 | 274.9 | -10 | 180.4279 | 74.81 | 69.89 | 651.7 | 29 | me¦ ms¦ ph¦ pr¦ pc¦ ss¦ sc |  | 14:10 | 14.518 | 182 | 69 | 175 | 13.1 | 12.7 | 1657 | 1011 | 2097 | 1218 | 2.9 | 70 | 295.1 | -10 | 183.2089 | 74.67 | 63.9 | 734.2 | 33 | me¦ ms¦ ph¦ pr¦ pc¦ ss¦ sc
11:39 | 22.707 | 349 | 259 | 354 | 9.4 | 13.1 | 1481 | 958 | 1276 | 1212 | 2.9 | 57.1 | 275.1 | -11 | 180.4258 | 74.81 | 69.85 | 651.2 | 30 | me¦ ms¦ ph¦ pr¦ pc¦ ss¦ sc |  | 14:11 | 14.517 | 182 | 71 | 175 | 13.2 | 12.7 | 1670 | 1015 | 2141 | 1222 | 2.9 | 70.1 | 295.1 | -10 | 183.2095 | 74.67 | 63.9 | 734.6 | 33 | me¦ ms¦ ph¦ pr¦ pc¦ ss¦ sc
11:39 | 22.723 | 350 | 260 | 354 | 9.3 | 13.1 | 1463 | 958 | 1250 | 1212 | 2.9 | 57.1 | 275.4 | -11 | 180.4278 | 74.73 | 69.89 | 651 | 29 | me¦ ms¦ ph¦ pr¦ pc¦ ss¦ sc |  | 14:11 | 14.52 | 182 | 73 | 175 | 13.2 | 12.7 | 1690 | 1018 | 2166 | 1226 | 2.9 | 70.1 | 295.1 | -10 | 183.2094 | 74.64 | 63.9 | 733.9 | 33 | me¦ ms¦ ph¦ pr¦ pc¦ ss¦ sc
11:39 | 22.734 | 349 | 259 | 354 | 9.4 | 13.1 | 1444 | 959 | 1244 | 1213 | 2.9 | 57.2 | 275.6 | -11 | 180.4284 | 74.76 | 69.86 | 650.3 | 30 | me¦ ms¦ ph¦ pr¦ pc¦ ss¦ sc |  | 14:11 | 14.527 | 182 | 77 | 175 | 13.2 | 12.7 | 1706 | 1022 | 2187 | 1231 | 3 | 70.2 | 295.1 | -10 | 183.2093 | 74.68 | 63.88 | 734.3 | 33 | me¦ ms¦ ph¦ pr¦ pc¦ ss¦ sc
11:39 | 22.746 | 349 | 258 | 354 | 9.4 | 13.1 | 1421 | 959 | 1225 | 1213 | 3 | 57.2 | 275.7 | -11 | 180.4274 | 74.78 | 69.9 | 650.3 | 30 | me¦ ms¦ ph¦ pr¦ pc¦ ss¦ sc |  | 14:11 | 14.532 | 182 | 81 | 175 | 13.2 | 12.7 | 1712 | 1025 | 2194 | 1234 | 3 | 70.2 | 295.1 | -10 | 183.2085 | 74.68 | 63.88 | 734 | 33 | me¦ ms¦ ph¦ pr¦ pc¦ ss¦ sc
11:39 | 22.757 | 349 | 257 | 353 | 9.3 | 13.1 | 1397 | 959 | 1194 | 1213 | 2.9 | 57.3 | 275.9 | -10 | 180.4277 | 74.81 | 69.9 | 650.5 | 30 | me¦ ms¦ ph¦ pr¦ pc¦ ss¦ sc |  | 14:11 | 14.532 | 181 | 82 | 175 | 13.2 | 12.7 | 1712 | 1029 | 2194 | 1239 | 3 | 70.3 | 295.1 | -10 | 183.2087 | 74.68 | 63.88 | 734 | 33 | me¦ ms¦ ph¦ pr¦ pc¦ ss¦ sc
11:39 | 22.768 | 349 | 254 | 354 | 9.3 | 13.1 | 1375 | 960 | 1175 | 1215 | 3 | 57.3 | 276.1 | -11 | 180.4269 | 74.84 | 69.9 | 650.5 | 30 | me¦ ms¦ ph¦ pr¦ pc¦ ss¦ sc |  | 14:11 | 14.534 | 181 | 85 | 175 | 13.2 | 12.7 | 1712 | 1032 | 2194 | 1243 | 3 | 70.4 | 295.1 | -10 | 183.2074 | 74.82 | 63.9 | 734 | 33 | me¦ ms¦ ph¦ pr¦ pc¦ ss¦ sc
11:39 | 22.779 | 349 | 253 | 353 | 9.3 | 13.1 | 1354 | 960 | 1157 | 1215 | 2.9 | 57.4 | 276.3 | -11 | 180.4272 | 74.84 | 69.85 | 650.4 | 30 | me¦ ms¦ ph¦ pr¦ pc¦ ss¦ sc |  | 14:11 | 14.547 | 181 | 91 | 175 | 13.2 | 12.7 | 1712 | 1036 | 2194 | 1248 | 3 | 70.5 | 295.1 | -10 | 183.2074 | 74.86 | 63.92 | 734 | 31 | me¦ ms¦ ph¦ pr¦ pc¦ ss¦ sc
11:39 | 22.792 | 349 | 251 | 353 | 9.2 | 13.1 | 1343 | 960 | 1138 | 1215 | 2.9 | 57.4 | 276.6 | -11 | 180.4259 | 74.88 | 69.86 | 650.2 | 29 | me¦ ms¦ ph¦ pr¦ pc¦ ss¦ sc |  | 14:11 | 14.558 | 181 | 95 | 175 | 13.2 | 12.7 | 1712 | 1039 | 2194 | 1251 | 3 | 70.5 | 295.1 | -10 | 183.2075 | 74.85 | 63.89 | 734 | 29 | me¦ ms¦ ph¦ pr¦ pc¦ ss¦ sc
11:39 | 22.803 | 348 | 248 | 353 | 9 | 13.1 | 1343 | 961 | 1119 | 1216 | 2.9 | 57.5 | 276.8 | -11 | 180.4262 | 74.8 | 69.87 | 650.7 | 29 | me¦ ms¦ ph¦ pr¦ pc¦ ss¦ sc |  | 14:11 | 14.565 | 181 | 100 | 174 | 13.2 | 12.7 | 1712 | 1042 | 2194 | 1255 | 3 | 70.6 | 295.1 | -10 | 183.2083 | 74.85 | 63.89 | 734 | 31 | me¦ ms¦ ph¦ pr¦ pc¦ ss¦ sc
11:39 | 22.813 | 349 | 247 | 353 | 9 | 13.1 | 1353 | 961 | 1127 | 1216 | 2.9 | 57.5 | 277.1 | -11 | 180.4274 | 74.72 | 69.84 | 650.4 | 29 | me¦ ms¦ ph¦ pr¦ pc¦ ss¦ sc |  | 14:11 | 14.569 | 181 | 104 | 175 | 13.2 | 12.7 | 1712 | 1046 | 2194 | 1260 | 3 | 70.6 | 295.1 | -10 | 183.2059 | 74.85 | 63.89 | 734 | 33 | me¦ ms¦ ph¦ pr¦ pc¦ ss¦ sc
11:39 | 22.824 | 348 | 244 | 353 | 8.9 | 13.1 | 1373 | 961 | 1134 | 1216 | 2.9 | 57.6 | 277.2 | -11 | 180.4265 | 74.81 | 69.91 | 650.7 | 30 | me¦ ms¦ ph¦ pr¦ pc¦ ss¦ sc |  | 14:11 | 14.571 | 181 | 107 | 174 | 13.2 | 12.7 | 1712 | 1049 | 2194 | 1263 | 3 | 70.8 | 295.1 | -10 | 183.2076 | 74.85 | 63.89 | 734 | 34 | me¦ ms¦ ph¦ pr¦ pc¦ ss¦ sc
11:39 | 22.831 | 348 | 241 | 353 | 9 | 13.1 | 1398 | 962 | 1165 | 1217 | 3 | 57.6 | 277.1 | -12 | 180.4274 | 74.79 | 69.86 | 650.7 | 29 | me¦ ms¦ ph¦ pr¦ pc¦ ss¦ sc |  | 14:11 | 14.577 | 180 | 111 | 174 | 13.2 | 12.7 | 1712 | 1052 | 2194 | 1267 | 3 | 70.9 | 295.1 | -10 | 183.2062 | 74.85 | 63.89 | 734 | 34 | me¦ ms¦ ph¦ pr¦ pc¦ ss¦ sc
11:39 | 22.837 | 348 | 237 | 352 | 9.1 | 13.1 | 1424 | 962 | 1196 | 1217 | 2.9 | 57.7 | 277 | -11 | 180.4281 | 74.83 | 69.88 | 650.2 | 30 | me¦ ms¦ ph¦ pr¦ pc¦ ss¦ sc |  | 14:11 | 14.579 | 180 | 113 | 174 | 13.2 | 12.7 | 1712 | 1056 | 2194 | 1272 | 3 | 70.9 | 295.1 | -10 | 183.2071 | 74.85 | 63.89 | 734 | 34 | me¦ ms¦ ph¦ pr¦ pc¦ ss¦ sc
11:39 | 22.844 | 348 | 234 | 352 | 9.1 | 13.1 | 1449 | 962 | 1217 | 1217 | 3 | 57.7 | 276.9 | -11 | 180.4275 | 74.86 | 69.92 | 651 | 30 | me¦ ms¦ ph¦ pr¦ pc¦ ss¦ sc |  | 14:11 | 14.615 | 180 | 125 | 176 | 13.2 | 12.8 | 1712 | 1059 | 2194 | 1291 | 3 | 71.2 | 295.1 | -10 | 183.2063 | 75.28 | 63.99 | 734 | 32 | me¦ ms¦ ph¦ pr¦ pc¦ ss¦ sc
11:39 | 22.85 | 347 | 231 | 352 | 9.2 | 13.1 | 1468 | 963 | 1244 | 1218 | 2.9 | 57.8 | 276.9 | -11 | 180.4262 | 74.87 | 69.88 | 651 | 30 | me¦ ms¦ ph¦ pr¦ pc¦ ss¦ sc |  | 14:11 | 14.617 | 179 | 128 | 175 | 13.2 | 12.8 | 1712 | 1062 | 2194 | 1295 | 3 | 71.6 | 295.1 | -10 | 183.2065 | 75.28 | 63.96 | 734 | 33 | me¦ ms¦ ph¦ pr¦ pc¦ ss¦ sc
11:39 | 22.857 | 347 | 227 | 347 | 9.3 | 13 | 1477 | 963 | 1262 | 1203 | 2.9 | 57.8 | 277 | -11 | 180.4257 | 74.83 | 69.85 | 650.6 | 29 | me¦ ms¦ ph¦ pr¦ pc¦ ss¦ sc |  | 14:11 | 14.622 | 179 | 131 | 175 | 13.2 | 12.8 | 1712 | 1065 | 2194 | 1298 | 3 | 71.6 | 295.1 | -10 | 183.2044 | 75.28 | 63.96 | 734 | 33 | me¦ ms¦ ph¦ pr¦ pc¦ ss¦ sc
11:39 | 22.865 | 347 | 223 | 347 | 9.3 | 13 | 1476 | 964 | 1261 | 1205 | 2.9 | 57.9 | 277.1 | -11 | 180.4244 | 74.81 | 69.88 | 651.1 | 29 | me¦ ms¦ ph¦ pr¦ pc¦ ss¦ sc |  | 14:11 | 14.628 | 179 | 135 | 175 | 13.2 | 12.8 | 1712 | 1068 | 2194 | 1302 | 3 | 71.7 | 295.1 | -10 | 183.2045 | 75.28 | 63.96 | 734 | 34 | me¦ ms¦ ph¦ pr¦ pc¦ ss¦ sc
11:39 | 22.872 | 347 | 219 | 347 | 9.2 | 13 | 1468 | 964 | 1244 | 1205 | 2.9 | 57.9 | 277.1 | -11 | 180.4257 | 74.72 | 69.84 | 651.2 | 30 | me¦ ms¦ ph¦ pr¦ pc¦ ss¦ sc |  | 14:11 | 14.632 | 179 | 137 | 174 | 13.2 | 12.8 | 1712 | 1071 | 2194 | 1306 | 3 | 71.9 | 295.1 | -10 | 183.2053 | 75.38 | 63.96 | 734 | 33 | me¦ ms¦ ph¦ pr¦ pc¦ ss¦ sc
11:39 | 22.881 | 347 | 216 | 347 | 9.2 | 13 | 1460 | 965 | 1237 | 1206 | 2.9 | 57.9 | 277.1 | -11 | 180.4258 | 74.81 | 69.87 | 651.2 | 31 | me¦ ms¦ ph¦ pr¦ pc¦ ss¦ sc |  | 14:11 | 14.642 | 179 | 141 | 174 | 13.2 | 12.8 | 1712 | 1074 | 2194 | 1309 | 3 | 71.9 | 295.1 | -10 | 183.2037 | 75.38 | 63.96 | 734 | 34 | me¦ ms¦ ph¦ pr¦ pc¦ ss¦ sc
11:39 | 22.887 | 347 | 212 | 347 | 9.3 | 13 | 1454 | 965 | 1242 | 1206 | 2.9 | 58 | 277.2 | -11 | 180.4267 | 74.75 | 69.87 | 650.9 | 31 | me¦ ms¦ ph¦ pr¦ pc¦ ss¦ sc |  | 14:11 | 14.644 | 178 | 142 | 174 | 13.2 | 12.8 | 1712 | 1077 | 2194 | 1313 | 3 | 72 | 295.1 | -10 | 183.2037 | 75.38 | 63.96 | 734 | 34 | me¦ ms¦ ph¦ pr¦ pc¦ ss¦ sc
11:39 | 22.893 | 347 | 209 | 347 | 9.4 | 13 | 1449 | 965 | 1249 | 1206 | 2.9 | 58 | 277.4 | -11 | 180.4259 | 74.77 | 69.86 | 650.9 | 31 | me¦ ms¦ ph¦ pr¦ pc¦ ss¦ sc |  | 14:11 | 14.65 | 178 | 144 | 174 | 13.2 | 12.8 | 1712 | 1080 | 2194 | 1317 | 3 | 72.1 | 295.1 | -10 | 183.2033 | 75.52 | 64 | 734 | 31 | me¦ ms¦ ph¦ pr¦ pc¦ ss¦ sc
11:39 | 22.899 | 346 | 206 | 346 | 9.5 | 13 | 1440 | 966 | 1252 | 1207 | 2.9 | 58.1 | 277.5 | -11 | 180.4255 | 74.75 | 69.86 | 650.5 | 31 | me¦ ms¦ ph¦ pr¦ pc¦ ss¦ sc |  | 14:11 | 14.653 | 178 | 145 | 174 | 13.2 | 12.8 | 1712 | 1083 | 2194 | 1320 | 3 | 72.1 | 295.1 | -10 | 183.2031 | 75.48 | 64.02 | 734 | 24 | me¦ ms¦ ph¦ pr¦ pc¦ ss¦ sc
11:39 | 22.91 | 347 | 204 | 347 | 9.6 | 13 | 1422 | 966 | 1247 | 1207 | 2.9 | 58.1 | 277.6 | -11 | 180.4247 | 74.86 | 69.85 | 650.3 | 31 | me¦ ms¦ ph¦ pr¦ pc¦ ss¦ sc |  | 14:11 | 14.655 | 178 | 150 | 174 | 13.2 | 12.8 | 1712 | 1086 | 2194 | 1324 | 3 | 72.2 | 295.1 | -10 | 183.2044 | 75.47 | 64.03 | 734 | 23 | me¦ ms¦ ph¦ pr¦ pc¦ ss¦ sc
11:39 | 22.919 | 346 | 201 | 346 | 9.6 | 13 | 1392 | 967 | 1221 | 1208 | 2.9 | 58.2 | 277.6 | -11 | 180.4241 | 74.85 | 69.81 | 650.1 | 30 | me¦ ms¦ ph¦ pr¦ pc¦ ss¦ sc |  | 14:11 | 14.661 | 178 | 153 | 174 | 13.2 | 12.8 | 1712 | 1089 | 2194 | 1328 | 3 | 72.2 | 295.1 | -10 | 183.2032 | 75.47 | 64.03 | 734 | 30 | me¦ ms¦ ph¦ pr¦ pc¦ ss¦ sc
11:39 | 22.927 | 346 | 198 | 346 | 9.5 | 13 | 1357 | 967 | 1180 | 1208 | 2.9 | 58.2 | 277.6 | -11 | 180.4249 | 74.81 | 69.86 | 649.8 | 29 | me¦ ms¦ ph¦ pr¦ pc¦ ss¦ sc |  | 14:11 | 14.668 | 178 | 156 | 174 | 13.2 | 12.8 | 1712 | 1092 | 2194 | 1331 | 3 | 72.3 | 295.1 | -10 | 183.2014 | 75.47 | 64.03 | 734 | 32 | me¦ ms¦ ph¦ pr¦ pc¦ ss¦ sc
11:39 | 22.937 | 346 | 198 | 346 | 9.5 | 13 | 1323 | 967 | 1150 | 1208 | 2.9 | 58.3 | 277.6 | -10 | 180.4221 | 74.94 | 69.88 | 649.3 | 30 | me¦ ms¦ ph¦ pr¦ pc¦ ss¦ sc |  | 14:11 | 14.687 | 178 | 163 | 173 | 13.2 | 12.8 | 1712 | 1095 | 2194 | 1335 | 3 | 72.6 | 295.1 | -10 | 183.2031 | 75.47 | 64.03 | 734 | 33 | me¦ ms¦ ph¦ pr¦ pc¦ ss¦ sc
11:39 | 22.946 | 346 | 197 | 346 | 9.4 | 13 | 1297 | 967 | 1118 | 1208 | 3 | 58.3 | 277.7 | -11 | 180.4234 | 74.85 | 69.87 | 649.1 | 29 | me¦ ms¦ ph¦ pr¦ pc¦ ss¦ sc |  | 14:11 | 14.694 | 177 | 165 | 173 | 13.2 | 12.8 | 1712 | 1098 | 2194 | 1339 | 3 | 72.7 | 295.1 | -10 | 183.2025 | 75.47 | 64.03 | 734 | 33 | me¦ ms¦ ph¦ pr¦ pc¦ ss¦ sc
11:39 | 22.955 | 345 | 196 | 345 | 9.5 | 13 | 1282 | 968 | 1114 | 1210 | 2.9 | 58.4 | 277.8 | -11 | 180.4219 | 74.84 | 69.85 | 648.9 | 29 | me¦ ms¦ ph¦ pr¦ pc¦ ss¦ sc |  | 14:11 | 14.695 | 177 | 168 | 173 | 13.2 | 12.8 | 1712 | 1101 | 2194 | 1342 | 3 | 72.7 | 295.1 | -10 | 183.2025 | 75.47 | 64.03 | 734 | 33 | me¦ ms¦ ph¦ pr¦ pc¦ ss¦ sc
11:39 | 22.968 | 346 | 194 | 346 | 9.5 | 13 | 1272 | 968 | 1106 | 1210 | 2.9 | 58.4 | 277.8 | -11 | 180.4208 | 74.9 | 69.87 | 648.5 | 30 | me¦ ms¦ ph¦ pr¦ pc¦ ss¦ sc |  | 14:11 | 14.7 | 177 | 169 | 173 | 13.2 | 12.8 | 1712 | 1103 | 2194 | 1345 | 3 | 72.8 | 295.1 | -10 | 183.2018 | 75.47 | 64.03 | 734 | 33 | me¦ ms¦ ph¦ pr¦ pc¦ ss¦ sc
11:39 | 22.977 | 345 | 193 | 345 | 9.6 | 13 | 1267 | 968 | 1111 | 1210 | 2.9 | 58.5 | 278.1 | -11 | 180.4229 | 74.84 | 69.89 | 648.5 | 29 | me¦ ms¦ ph¦ pr¦ pc¦ ss¦ sc |  | 14:11 | 14.704 | 177 | 172 | 173 | 13.2 | 12.8 | 1712 | 1106 | 2194 | 1348 | 3 | 72.9 | 295.1 | -10 | 183.2022 | 75.47 | 64.03 | 734 | 33 | me¦ ms¦ ph¦ pr¦ pc¦ ss¦ sc
11:39 | 22.987 | 345 | 192 | 345 | 9.6 | 13 | 1261 | 969 | 1106 | 1211 | 2.9 | 58.5 | 278.2 | -11 | 180.4214 | 74.87 | 69.89 | 648.7 | 30 | me¦ ms¦ ph¦ pr¦ pc¦ ss¦ sc |  | 14:11 | 14.709 | 177 | 174 | 173 | 13.2 | 12.8 | 1712 | 1109 | 2194 | 1352 | 3 | 72.9 | 295.1 | -10 | 183.2027 | 75.47 | 64.03 | 734 | 33 | me¦ ms¦ ph¦ pr¦ pc¦ ss¦ sc
11:39 | 22.997 | 345 | 190 | 345 | 9.6 | 13 | 1257 | 969 | 1102 | 1211 | 2.9 | 58.6 | 278.6 | -11 | 180.4204 | 74.89 | 69.88 | 649.1 | 30 | me¦ ms¦ ph¦ pr¦ pc¦ ss¦ sc |  | 14:12 | 14.713 | 177 | 176 | 172 | 13.2 | 12.8 | 1712 | 1111 | 2194 | 1354 | 3 | 73.1 | 295.1 | -10 | 183.2013 | 75.47 | 64.03 | 734 | 34 | me¦ ms¦ ph¦ pr¦ pc¦ ss¦ sc
11:39 | 23.006 | 345 | 189 | 345 | 9.6 | 13 | 1260 | 969 | 1105 | 1211 | 3 | 58.6 | 278.9 | -11 | 180.4203 | 74.97 | 69.89 | 649 | 30 | me¦ ms¦ ph¦ pr¦ pc¦ ss¦ sc |  | 14:12 | 14.715 | 176 | 169 | 172 | 13.2 | 12.8 | 1712 | 1114 | 2194 | 1358 | 3 | 73.2 | 295.1 | -10 | 183.2027 | 75.47 | 64.03 | 734 | 34 | me¦ ms¦ ph¦ pr¦ pc¦ ss¦ sc
11:39 | 23.014 | 345 | 186 | 345 | 9.6 | 13 | 1274 | 969 | 1117 | 1211 | 2.9 | 58.7 | 279.1 | -11 | 180.4196 | 75.19 | 69.89 | 649.2 | 29 | me¦ ms¦ ph¦ pr¦ pc¦ ss¦ sc |  | 14:12 | 14.723 | 176 | 158 | 172 | 13.2 | 12.8 | 1712 | 1117 | 2194 | 1362 | 3 | 73.2 | 295.1 | -10 | 183.2013 | 75.47 | 64.03 | 734 | 34 | me¦ ms¦ ph¦ pr¦ pc¦ ss¦ sc
11:39 | 23.025 | 345 | 185 | 345 | 9.6 | 13 | 1297 | 970 | 1137 | 1212 | 2.9 | 58.7 | 279.3 | -11 | 180.4192 | 75.29 | 69.87 | 649.5 | 26 | me¦ ms¦ ph¦ pr¦ pc¦ ss¦ sc |  | 14:12 | 14.726 | 176 | 152 | 172 | 13.2 | 12.8 | 1712 | 1119 | 2194 | 1364 | 3 | 73.3 | 295.1 | -10 | 183.2012 | 75.47 | 64.03 | 734 | 34 | me¦ ms¦ ph¦ pr¦ pc¦ ss¦ sc
11:39 | 23.03 | 344 | 182 | 344 | 9.5 | 13 | 1328 | 970 | 1154 | 1212 | 2.9 | 58.8 | 279.5 | -11 | 180.4214 | 75.34 | 69.93 | 649 | 23 | me¦ ms¦ ph¦ pr¦ pc¦ ss¦ sc |  | 14:12 | 14.731 | 176 | 141 | 172 | 13.2 | 12.8 | 1712 | 1122 | 2194 | 1368 | 3 | 73.4 | 295.1 | -10 | 183.2005 | 75.47 | 64.03 | 734 | 34 | me¦ ms¦ ph¦ pr¦ pc¦ ss¦ sc
11:39 | 23.04 | 344 | 180 | 344 | 9.5 | 13 | 1362 | 970 | 1184 | 1212 | 2.9 | 58.8 | 279.7 | -12 | 180.4186 | 75.44 | 69.88 | 649.2 | 21 | me¦ ms¦ ph¦ pr¦ pc¦ ss¦ sc |  | 14:12 | 14.737 | 176 | 135 | 172 | 13.2 | 12.8 | 1712 | 1125 | 2194 | 1371 | 3 | 73.4 | 295.1 | -10 | 183.2001 | 75.47 | 64.03 | 734 | 34 | me¦ ms¦ ph¦ pr¦ pc¦ ss¦ sc
11:39 | 23.048 | 344 | 178 | 344 | 9.4 | 13 | 1398 | 970 | 1205 | 1212 | 3 | 58.9 | 279.9 | -12 | 180.4192 | 75.49 | 69.87 | 649 | 20 | me¦ ms¦ ph¦ pr¦ pc¦ ss¦ sc |  | 14:12 | 14.742 | 176 | 132 | 172 | 13.2 | 12.8 | 1712 | 1127 | 2194 | 1374 | 3 | 73.5 | 295.1 | -10 | 183.2004 | 75.49 | 64.03 | 734 | 34 | me¦ ms¦ ph¦ pr¦ pc¦ ss¦ sc
11:39 | 23.054 | 344 | 175 | 344 | 9.4 | 13 | 1434 | 971 | 1236 | 1213 | 2.9 | 58.9 | 280.1 | -12 | 180.4199 | 75.45 | 69.88 | 649.6 | 18 | me¦ ms¦ ph¦ pr¦ pc¦ ss¦ sc |  | 14:12 | 14.739 | 176 | 124 | 172 | 13.2 | 12.8 | 1712 | 1130 | 2194 | 1378 | 3 | 73.5 | 295.1 | -10 | 183.201 | 76.24 | 64.15 | 734 | 26 | me¦ ms¦ ph¦ pr¦ pc¦ ss¦ sc
11:39 | 23.061 | 343 | 172 | 343 | 9.4 | 13 | 1466 | 971 | 1263 | 1213 | 2.9 | 59 | 280.3 | -12 | 180.4199 | 75.48 | 69.88 | 650 | 19 | me¦ ms¦ ph¦ pr¦ pc¦ ss¦ sc |  | 14:12 | 14.725 | 176 | 115 | 171 | 13.2 | 12.8 | 1712 | 1132 | 2194 | 1380 | 3 | 73.6 | 295.1 | -10 | 183.2009 | 76.3 | 64.2 | 734 | 15 | me¦ ms¦ ph¦ pr¦ pc¦ ss¦ sc
11:39 | 23.07 | 344 | 171 | 344 | 9.4 | 13 | 1493 | 972 | 1287 | 1215 | 2.9 | 59 | 280.4 | -11 | 180.4196 | 75.45 | 69.86 | 650.3 | 18 | me¦ ms¦ ph¦ pr¦ pc¦ ss¦ sc |  | 14:12 | 14.726 | 176 | 109 | 171 | 13.2 | 12.8 | 1712 | 1135 | 2194 | 1384 | 3 | 73.6 | 295.1 | -10 | 183.201 | 76.32 | 64.21 | 734 | 7 | me¦ ms¦ ph¦ pr¦ pc¦ ss¦ sc
11:39 | 23.075 | 343 | 168 | 343 | 9.4 | 13 | 1518 | 972 | 1308 | 1215 | 3 | 59.1 | 280.4 | -11 | 180.419 | 75.5 | 69.85 | 651.1 | 18 | me¦ ms¦ ph¦ pr¦ pc¦ ss¦ sc |  | 14:12 | 14.732 | 175 | 105 | 171 | 13.2 | 12.8 | 1712 | 1137 | 2194 | 1386 | 3 | 73.7 | 295.1 | -10 | 183.1998 | 76.32 | 64.21 | 734 | 20 | me¦ ms¦ ph¦ pr¦ pc¦ ss¦ sc
11:39 | 23.084 | 343 | 169 | 343 | 9.4 | 13 | 1528 | 973 | 1317 | 1216 | 2.9 | 59.2 | 280.4 | -11 | 180.4184 | 75.61 | 69.92 | 651.1 | 18 | me¦ ms¦ ph¦ pr¦ pc¦ ss¦ sc |  | 14:12 | 14.735 | 175 | 98 | 171 | 13.2 | 12.8 | 1712 | 1140 | 2194 | 1390 | 3 | 73.8 | 295.1 | -10 | 183.1993 | 76.27 | 64.16 | 734 | 30 | me¦ ms¦ ph¦ pr¦ pc¦ ss¦ sc
11:39 | 23.096 | 343 | 169 | 343 | 9.4 | 13 | 1537 | 973 | 1325 | 1216 | 2.9 | 59.2 | 280.4 | -11 | 180.4154 | 75.59 | 69.86 | 650.9 | 17 | me¦ ms¦ ph¦ pr¦ pc¦ ss¦ sc |  | 14:12 | 14.736 | 175 | 99 | 171 | 13.2 | 12.8 | 1712 | 1142 | 2194 | 1392 | 3 | 73.8 | 295.1 | -10 | 183.2 | 76.27 | 64.16 | 734 | 25 | me¦ ms¦ ph¦ pr¦ pc¦ ss¦ sc
11:39 | 23.106 | 342 | 171 | 342 | 9.4 | 13 | 1553 | 974 | 1338 | 1217 | 2.9 | 59.3 | 280.6 | -11 | 180.4161 | 75.65 | 69.9 | 651.5 | 16 | me¦ ms¦ ph¦ pr¦ pc¦ ss¦ sc |  | 14:12 | 14.743 | 175 | 101 | 171 | 13.2 | 12.8 | 1712 | 1145 | 2194 | 1396 | 3 | 73.9 | 295.1 | -10 | 183.1974 | 76.27 | 64.16 | 734 | 29 | me¦ ms¦ ph¦ pr¦ pc¦ ss¦ sc
11:39 | 23.116 | 343 | 171 | 343 | 9.5 | 13 | 1571 | 974 | 1366 | 1217 | 2.9 | 59.3 | 280.8 | -11 | 180.4154 | 75.59 | 69.87 | 651.4 | 15 | me¦ ms¦ ph¦ pr¦ pc¦ ss¦ sc |  | 14:12 | 14.747 | 175 | 101 | 171 | 13.2 | 12.8 | 1712 | 1147 | 2194 | 1398 | 3 | 74 | 295.1 | -10 | 183.1997 | 76.34 | 64.19 | 734 | 30 | me¦ ms¦ ph¦ pr¦ pc¦ ss¦ sc
11:39 | 23.127 | 342 | 172 | 342 | 9.5 | 13 | 1589 | 975 | 1381 | 1218 | 2.9 | 59.4 | 281 | -11 | 180.4169 | 75.56 | 69.84 | 651.4 | 17 | me¦ ms¦ ph¦ pr¦ pc¦ ss¦ sc |  | 14:12 | 14.736 | 175 | 95 | 170 | 13.2 | 12.8 | 1712 | 1149 | 2194 | 1401 | 3 | 74 | 295.1 | -10 | 183.1976 | 76.45 | 64.18 | 734 | 15 | me¦ ms¦ ph¦ pr¦ pc¦ ss¦ sc
11:39 | 23.136 | 342 | 172 | 342 | 9.5 | 13 | 1605 | 975 | 1395 | 1218 | 3 | 59.4 | 281 | -11 | 180.4161 | 75.59 | 69.89 | 652 | 17 | me¦ ms¦ ph¦ pr¦ pc¦ ss¦ sc |  | 14:12 | 14.729 | 174 | 90 | 170 | 13.2 | 12.8 | 1712 | 1152 | 2194 | 1404 | 3 | 74.1 | 295.1 | -10 | 183.2002 | 76.47 | 64.27 | 734 | 5 | me¦ ms¦ ph¦ pr¦ pc¦ ss¦ sc
11:39 | 23.143 | 342 | 170 | 342 | 9.6 | 13 | 1616 | 976 | 1417 | 1220 | 3 | 59.5 | 281.1 | -11 | 180.4154 | 75.59 | 69.87 | 652 | 17 | me¦ ms¦ ph¦ pr¦ pc¦ ss¦ sc |  | 14:12 | 14.71 | 174 | 85 | 170 | 13.2 | 12.8 | 1712 | 1154 | 2194 | 1407 | 3 | 74.1 | 295.1 | -10 | 183.1981 | 76.45 | 64.23 | 734 | 3 | me¦ ms¦ ph¦ pr¦ pc¦ ss¦ sc
11:39 | 23.153 | 342 | 170 | 338 | 9.6 | 12.9 | 1629 | 976 | 1428 | 1204 | 3 | 59.5 | 281.3 | -11 | 180.4151 | 75.65 | 69.92 | 652.6 | 16 | me¦ ms¦ ph¦ pr¦ pc¦ ss¦ sc |  | 14:12 | 14.695 | 174 | 81 | 170 | 13.2 | 12.8 | 1712 | 1156 | 2194 | 1409 | 3 | 74.2 | 295.1 | -10 | 183.1994 | 76.43 | 64.22 | 734 | 2 | me¦ ms¦ ph¦ pr¦ pc¦ ss¦ sc
11:39 | 23.162 | 341 | 170 | 337 | 9.6 | 12.9 | 1643 | 977 | 1441 | 1206 | 2.9 | 59.6 | 281.4 | -11 | 180.4141 | 75.67 | 69.93 | 653 | 16 | me¦ ms¦ ph¦ pr¦ pc¦ ss¦ sc |  | 14:12 | 14.696 | 174 | 80 | 170 | 13.2 | 12.8 | 1712 | 1159 | 2194 | 1413 | 3 | 74.2 | 295.1 | -10 | 183.1979 | 76.43 | 64.22 | 734 | 7 | me¦ ms¦ ph¦ pr¦ pc¦ ss¦ sc
11:39 | 23.17 | 342 | 169 | 337 | 9.6 | 12.9 | 1657 | 977 | 1453 | 1206 | 2.9 | 59.6 | 281.7 | -11 | 180.4145 | 75.6 | 69.9 | 653.5 | 16 | me¦ ms¦ ph¦ pr¦ pc¦ ss¦ sc |  | 14:12 | 14.703 | 174 | 78 | 169 | 13.2 | 12.8 | 1712 | 1161 | 2194 | 1415 | 3 | 74.3 | 295.1 | -10 | 183.1984 | 76.43 | 64.22 | 734 | 20 | me¦ ms¦ ph¦ pr¦ pc¦ ss¦ sc
11:39 | 23.179 | 341 | 169 | 337 | 9.5 | 12.9 | 1671 | 978 | 1453 | 1207 | 2.9 | 59.7 | 281.9 | -11 | 180.4133 | 75.59 | 69.87 | 654.2 | 16 | me¦ ms¦ ph¦ pr¦ pc¦ ss¦ sc |  | 14:12 | 14.706 | 173 | 74 | 169 | 13.2 | 12.8 | 1712 | 1163 | 2194 | 1418 | 3 | 74.4 | 295.1 | -10 | 183.1971 | 76.43 | 64.25 | 734 | 24 | me¦ ms¦ ph¦ pr¦ pc¦ ss¦ sc
11:39 | 23.188 | 341 | 168 | 337 | 9.4 | 12.9 | 1685 | 978 | 1452 | 1207 | 2.9 | 59.7 | 282.1 | -11 | 180.4129 | 75.57 | 69.87 | 654.5 | 17 | me¦ ms¦ ph¦ pr¦ pc¦ ss¦ sc |  | 14:12 | 14.696 | 173 | 67 | 169 | 13.2 | 12.8 | 1712 | 1165 | 2194 | 1420 | 3 | 74.4 | 295.1 | -10 | 183.1992 | 76.41 | 64.22 | 734 | 12 | me¦ ms¦ ph¦ pr¦ pc¦ ss¦ sc
11:39 | 23.197 | 341 | 168 | 337 | 9.3 | 12.9 | 1698 | 979 | 1451 | 1208 | 3 | 59.8 | 282.3 | -11 | 180.4141 | 75.57 | 69.9 | 654.6 | 17 | me¦ ms¦ ph¦ pr¦ pc¦ ss¦ sc |  | 14:12 | 14.698 | 173 | 63 | 169 | 13.2 | 12.8 | 1712 | 1168 | 2194 | 1424 | 3 | 74.5 | 295.1 | -10 | 183.1987 | 76.41 | 64.22 | 734 | 17 | me¦ ms¦ ph¦ pr¦ pc¦ ss¦ sc
11:39 | 23.205 | 341 | 167 | 337 | 9.3 | 12.9 | 1709 | 980 | 1460 | 1209 | 3 | 59.8 | 282.5 | -11 | 180.4135 | 75.5 | 69.86 | 655.1 | 18 | me¦ ms¦ ph¦ pr¦ pc¦ ss¦ sc |  | 14:12 | 14.701 | 173 | 60 | 169 | 13.2 | 12.8 | 1712 | 1170 | 2194 | 1426 | 3 | 74.5 | 295.1 | -10 | 183.1991 | 76.41 | 64.22 | 734 | 21 | me¦ ms¦ ph¦ pr¦ pc¦ ss¦ sc
11:40 | 23.214 | 341 | 166 | 337 | 9.4 | 12.9 | 1711 | 980 | 1475 | 1209 | 3 | 59.8 | 282.7 | -11 | 180.4146 | 75.43 | 69.9 | 655.5 | 19 | me¦ ms¦ ph¦ pr¦ pc¦ ss¦ sc |  | 14:12 | 14.705 | 173 | 58 | 169 | 13.2 | 12.8 | 1712 | 1172 | 2194 | 1429 | 3 | 74.7 | 295.1 | -10 | 183.1982 | 76.4 | 64.26 | 734 | 19 | me¦ ms¦ ph¦ pr¦ pc¦ ss¦ sc
11:40 | 23.222 | 341 | 164 | 336 | 9.5 | 12.9 | 1700 | 981 | 1478 | 1211 | 3 | 59.9 | 282.7 | -11 | 180.4145 | 75.42 | 69.89 | 655.6 | 20 | me¦ ms¦ ph¦ pr¦ pc¦ ss¦ sc |  | 14:12 | 14.702 | 173 | 54 | 168 | 13.2 | 12.8 | 1712 | 1174 | 2194 | 1431 | 3 | 74.7 | 295.1 | -10 | 183.2001 | 76.4 | 64.26 | 734 | 21 | me¦ ms¦ ph¦ pr¦ pc¦ ss¦ sc
11:40 | 23.228 | 341 | 162 | 337 | 9.5 | 12.9 | 1674 | 981 | 1455 | 1211 | 3 | 59.9 | 282.8 | -11 | 180.4158 | 75.33 | 69.85 | 656 | 21 | me¦ ms¦ ph¦ pr¦ pc¦ ss¦ sc |  | 14:12 | 14.704 | 172 | 54 | 168 | 13.2 | 12.8 | 1712 | 1176 | 2194 | 1434 | 3 | 74.8 | 295.1 | -10 | 183.1992 | 76.4 | 64.26 | 734 | 22 | me¦ ms¦ ph¦ pr¦ pc¦ ss¦ sc
11:40 | 23.231 | 340 | 157 | 336 | 9.4 | 12.9 | 1637 | 982 | 1411 | 1212 | 3 | 60 | 282.7 | -11 | 180.4159 | 75.29 | 69.86 | 656.9 | 21 | me¦ ms¦ ph¦ pr¦ pc¦ ss¦ sc |  | 14:12 | 14.703 | 172 | 54 | 168 | 13.2 | 12.8 | 1712 | 1178 | 2194 | 1436 | 3 | 74.9 | 295.1 | -10 | 183.2001 | 76.36 | 64.21 | 734 | 18 | me¦ ms¦ ph¦ pr¦ pc¦ ss¦ sc
11:40 | 23.237 | 340 | 154 | 336 | 9.4 | 12.9 | 1594 | 982 | 1374 | 1212 | 2.9 | 60 | 282.9 | -11 | 180.4146 | 75.37 | 69.88 | 657 | 22 | me¦ ms¦ ph¦ pr¦ pc¦ ss¦ sc |  | 14:12 | 14.689 | 172 | 49 | 168 | 13.2 | 12.8 | 1712 | 1181 | 2194 | 1440 | 3 | 74.9 | 295.1 | -10 | 183.2007 | 76.32 | 64.3 | 734 | 14 | me¦ ms¦ ph¦ pr¦ pc¦ ss¦ sc
11:40 | 23.244 | 340 | 153 | 336 | 9.3 | 12.9 | 1558 | 983 | 1331 | 1213 | 2.9 | 60.1 | 283.1 | -11 | 180.4136 | 75.35 | 69.86 | 657.4 | 22 | me¦ ms¦ ph¦ pr¦ pc¦ ss¦ sc |  | 14:12 | 14.688 | 172 | 47 | 168 | 13.2 | 12.8 | 1712 | 1183 | 2194 | 1442 | 3 | 75 | 295.1 | -10 | 183.2012 | 76.32 | 64.3 | 734 | 19 | me¦ ms¦ ph¦ pr¦ pc¦ ss¦ sc
11:40 | 23.254 | 340 | 152 | 336 | 9.3 | 12.9 | 1531 | 983 | 1308 | 1213 | 2.9 | 60.1 | 283.4 | -11 | 180.4137 | 75.28 | 69.85 | 657.8 | 22 | me¦ ms¦ ph¦ pr¦ pc¦ ss¦ sc |  | 14:12 | 14.687 | 172 | 45 | 168 | 13.2 | 12.8 | 1712 | 1185 | 2194 | 1445 | 3 | 75 | 295.1 | -10 | 183.2013 | 76.32 | 64.3 | 734 | 20 | me¦ ms¦ ph¦ pr¦ pc¦ ss¦ sc
11:40 | 23.264 | 340 | 152 | 335 | 9.4 | 12.9 | 1518 | 984 | 1308 | 1214 | 2.9 | 60.2 | 283.7 | -12 | 180.4127 | 75.27 | 69.85 | 658.1 | 22 | me¦ ms¦ ph¦ pr¦ pc¦ ss¦ sc |  | 14:12 | 14.687 | 172 | 45 | 167 | 13.2 | 12.8 | 1712 | 1187 | 2194 | 1447 | 3 | 75.1 | 295.1 | -10 | 183.2009 | 76.3 | 64.27 | 734 | 20 | me¦ ms¦ ph¦ pr¦ pc¦ ss¦ sc
11:40 | 23.274 | 340 | 152 | 336 | 9.4 | 12.9 | 1521 | 984 | 1311 | 1214 | 3 | 60.2 | 283.9 | -12 | 180.4133 | 75.2 | 69.84 | 658.7 | 23 | me¦ ms¦ ph¦ pr¦ pc¦ ss¦ sc |  | 14:12 | 14.68 | 172 | 42 | 167 | 13.2 | 12.8 | 1712 | 1189 | 2194 | 1450 | 3 | 75.1 | 295.1 | -10 | 183.2012 | 76.3 | 64.27 | 734 | 17 | me¦ ms¦ ph¦ pr¦ pc¦ ss¦ sc
11:40 | 23.279 | 339 | 150 | 335 | 9.4 | 12.9 | 1530 | 985 | 1318 | 1216 | 2.9 | 60.3 | 284 | -12 | 180.4142 | 75.19 | 69.86 | 658.6 | 24 | me¦ ms¦ ph¦ pr¦ pc¦ ss¦ sc |  | 14:12 | 14.677 | 171 | 38 | 167 | 13.2 | 12.8 | 1712 | 1191 | 2194 | 1452 | 3 | 75.2 | 295.1 | -10 | 183.2017 | 76.3 | 64.27 | 734 | 19 | me¦ ms¦ ph¦ pr¦ pc¦ ss¦ sc
11:40 | 23.288 | 339 | 149 | 335 | 9.5 | 12.9 | 1538 | 985 | 1337 | 1216 | 3 | 60.3 | 284.2 | -12 | 180.4127 | 75.16 | 69.84 | 659.2 | 24 | me¦ ms¦ ph¦ pr¦ pc¦ ss¦ sc |  | 14:12 | 14.676 | 171 | 34 | 167 | 13.2 | 12.8 | 1712 | 1193 | 2194 | 1454 | 3 | 75.2 | 295.1 | -10 | 183.2016 | 76.22 | 64.22 | 734 | 20 | me¦ ms¦ ph¦ pr¦ pc¦ ss¦ sc
11:40 | 23.295 | 339 | 147 | 335 | 9.6 | 12.9 | 1537 | 986 | 1348 | 1217 | 3 | 60.4 | 284.3 | -11 | 180.4158 | 75.04 | 69.83 | 659.5 | 25 | me¦ ms¦ ph¦ pr¦ pc¦ ss¦ sc |  | 14:12 | 14.662 | 171 | 28 | 167 | 13.2 | 12.8 | 1712 | 1195 | 2194 | 1457 | 3 | 75.3 | 295.1 | -10 | 183.2028 | 76.15 | 64.23 | 734 | 15 | me¦ ms¦ ph¦ pr¦ pc¦ ss¦ sc
11:40 | 23.303 | 339 | 147 | 335 | 9.7 | 12.9 | 1523 | 986 | 1347 | 1217 | 2.9 | 60.4 | 284.3 | -11 | 180.4129 | 75.17 | 69.85 | 660.3 | 25 | me¦ ms¦ ph¦ pr¦ pc¦ ss¦ sc |  | 14:12 | 14.646 | 171 | 22 | 166 | 13.2 | 12.8 | 1712 | 1197 | 2194 | 1459 | 3 | 75.3 | 295.1 | -10 | 183.2021 | 76.1 | 64.25 | 734 | 11 | me¦ ms¦ ph¦ pr¦ pc¦ ss¦ sc
11:40 | 23.313 | 339 | 146 | 334 | 9.8 | 12.9 | 1500 | 986 | 1339 | 1217 | 3 | 60.5 | 284.5 | -11 | 180.4118 | 75.12 | 69.82 | 660.1 | 24 | me¦ ms¦ ph¦ pr¦ pc¦ ss¦ sc |  | 14:12 | 14.629 | 170 | 17 | 166 | 13.2 | 12.8 | 1712 | 1199 | 2194 | 1462 | 3 | 75.4 | 295.1 | -10 | 183.2029 | 76.08 | 64.25 | 734 | 9 | me¦ ms¦ ph¦ pr¦ pc¦ ss¦ sc
11:40 | 23.322 | 339 | 147 | 335 | 9.7 | 12.9 | 1473 | 987 | 1303 | 1218 | 2.9 | 60.5 | 284.7 | -11 | 180.4119 | 75.16 | 69.82 | 660.4 | 25 | me¦ ms¦ ph¦ pr¦ pc¦ ss¦ sc |  | 14:12 | 14.614 | 170 | 10 | 166 | 13.2 | 12.8 | 1712 | 1201 | 2194 | 1464 | 3 | 75.4 | 295.1 | -10 | 183.2029 | 76.05 | 64.27 | 734 | 9 | me¦ ms¦ ph¦ pr¦ pc¦ ss¦ sc
11:40 | 23.335 | 338 | 149 | 334 | 9.6 | 12.9 | 1446 | 987 | 1268 | 1218 | 2.9 | 60.6 | 284.9 | -11 | 180.4102 | 75.16 | 69.82 | 660.7 | 24 | me¦ ms¦ ph¦ pr¦ pc¦ ss¦ sc |  | 14:12 | 14.598 | 170 | 5 | 165 | 13.2 | 12.8 | 1712 | 1203 | 2194 | 1467 | 3 | 75.5 | 295.1 | -10 | 183.2037 | 76.07 | 64.3 | 734 | 10 | me¦ ms¦ ph¦ pr¦ pc¦ ss¦ sc
11:40 | 23.347 | 339 | 151 | 334 | 9.5 | 12.9 | 1424 | 987 | 1238 | 1218 | 2.9 | 60.6 | 285.1 | -10 | 180.4095 | 75.11 | 69.8 | 660.5 | 24 | me¦ ms¦ ph¦ pr¦ pc¦ ss¦ sc |  | 14:12 | 14.582 | 169 | 0 | 167 | 13.2 | 12.9 | 1712 | 1205 | 2194 | 1487 | 3 | 75.5 | 295.1 | -10 | 183.2019 | 75.98 | 64.27 | 734 | 10 | me¦ ms¦ ph¦ pr¦ pc¦ ss¦ sc
11:40 | 23.361 | 338 | 153 | 334 | 9.5 | 12.9 | 1412 | 988 | 1227 | 1219 | 3 | 60.7 | 285.2 | -10 | 180.4098 | 75.08 | 69.81 | 660.6 | 24 | me¦ ms¦ ph¦ pr¦ pc¦ ss¦ sc |  | 14:12 | 14.568 | 169 | 0 | 167 | 13.2 | 12.9 | 1712 | 1207 | 2194 | 1490 | 3 | 75.6 | 295.1 | -10 | 183.204 | 76.01 | 64.25 | 734 | 10 | me¦ ms¦ ph¦ pr¦ pc¦ ss¦ sc
11:40 | 23.375 | 338 | 155 | 334 | 9.5 | 12.9 | 1410 | 988 | 1226 | 1219 | 2.9 | 60.7 | 285.3 | -10 | 180.4079 | 75.08 | 69.78 | 660.9 | 25 | me¦ ms¦ ph¦ pr¦ pc¦ ss¦ sc |  | 14:12 | 14.568 | 169 | 0 | 167 | 13.2 | 12.9 | 1712 | 1209 | 2194 | 1492 | 3 | 75.6 | 295.1 | -10 | 183.204 | 76.01 | 64.25 | 734 | 10 | USB¦me¦ ms¦ ph¦ pr¦ pc¦ ss¦ sc
11:40 | 23.393 | 338 | 158 | 334 | 9.6 | 12.9 | 1417 | 989 | 1242 | 1220 | 2.9 | 60.8 | 285.3 | -10 | 180.4075 | 75.1 | 69.83 | 660.4 | 25 | me¦ ms¦ ph¦ pr¦ pc¦ ss¦ sc |  | 14:12 | 14.568 | 169 | 0 | 167 | 13.2 | 12.9 | 1712 | 1210 | 2194 | 1493 | 3 | 75.6 | 295.1 | -10 | 183.204 | 76.01 | 64.25 | 734 | 10 | me¦ ms¦ ph¦ pr¦ pc¦ ss¦ sc
11:40 | 23.404 | 338 | 159 | 334 | 9.6 | 12.9 | 1430 | 989 | 1254 | 1220 | 2.9 | 60.8 | 285.4 | -9 | 180.406 | 75.08 | 69.8 | 661 | 25 | me¦ ms¦ ph¦ pr¦ pc¦ ss¦ sc |  | 14:12 | 14.522 | 168 | 0 | 166 | 13.2 | 12.9 | 1712 | 1212 | 2194 | 1496 | 3 | 75.7 | 295.1 | -10 | 183.2045 | 75.95 | 64.26 | 734 | 10 | me¦ ms¦ ph¦ pr¦ pc¦ ss¦ sc
11:40 | 23.421 | 338 | 162 | 334 | 9.6 | 12.9 | 1443 | 989 | 1265 | 1220 | 2.9 | 60.9 | 285.5 | -9 | 180.4069 | 75.05 | 69.81 | 660.1 | 25 | me¦ ms¦ ph¦ pr¦ pc¦ ss¦ sc |  | 14:12 | 14.517 | 168 | 0 | 166 | 13.2 | 12.9 | 1712 | 1214 | 2194 | 1498 | 3 | 75.8 | 295.1 | -10 | 183.2039 | 75.89 | 64.26 | 734 | 11 | me¦ ms¦ ph¦ pr¦ pc¦ ss¦ sc
11:40 | 23.438 | 338 | 165 | 334 | 9.6 | 12.9 | 1450 | 990 | 1271 | 1222 | 2.9 | 60.9 | 285.5 | -9 | 180.4052 | 74.98 | 69.78 | 660.9 | 26 | me¦ ms¦ ph¦ pr¦ pc¦ ss¦ sc |  | 14:12 | 14.511 | 168 | 0 | 166 | 13.2 | 12.9 | 1712 | 1216 | 2194 | 1501 | 3 | 75.9 | 295.1 | -10 | 183.2039 | 75.89 | 64.26 | 734 | 14 | me¦ ms¦ ph¦ pr¦ pc¦ ss¦ sc
11:40 | 23.457 | 338 | 169 | 334 | 9.5 | 12.9 | 1453 | 990 | 1263 | 1222 | 2.9 | 61 | 285.4 | -9 | 180.4037 | 74.98 | 69.75 | 660.8 | 26 | me¦ ms¦ ph¦ pr¦ pc¦ ss¦ sc |  | 14:12 | 14.505 | 168 | 0 | 166 | 13.2 | 12.9 | 1712 | 1218 | 2194 | 1503 | 3 | 75.9 | 295.1 | -10 | 183.2042 | 75.9 | 64.26 | 734 | 14 | me¦ ms¦ ph¦ pr¦ pc¦ ss¦ sc
11:40 | 23.49 | 338 | 177 | 334 | 9.4 | 12.9 | 1457 | 990 | 1256 | 1222 | 2.9 | 61 | 285.4 | -9 | 180.4028 | 74.98 | 69.77 | 660.6 | 26 | me¦ ms¦ ph¦ pr¦ pc¦ ss¦ sc |  | 14:12 | 14.497 | 167 | 0 | 165 | 13.2 | 12.9 | 1712 | 1220 | 2194 | 1506 | 3 | 76 | 295.1 | -10 | 183.2065 | 75.72 | 64.15 | 734 | 13 | me¦ ms¦ ph¦ pr¦ pc¦ ss¦ sc
11:40 | 23.508 | 338 | 179 | 334 | 9.2 | 12.9 | 1471 | 991 | 1246 | 1223 | 3 | 61.1 | 285.4 | -9 | 180.4037 | 74.96 | 69.79 | 660.5 | 27 | me¦ ms¦ ph¦ pr¦ pc¦ ss¦ sc |  | 14:13 | 14.489 | 167 | 0 | 165 | 13.2 | 12.9 | 1712 | 1221 | 2194 | 1507 | 3 | 76 | 295.1 | -10 | 183.2069 | 75.59 | 64.18 | 734 | 14 | me¦ ms¦ ph¦ pr¦ pc¦ ss¦ sc
11:40 | 23.524 | 338 | 181 | 334 | 9.1 | 12.9 | 1501 | 991 | 1261 | 1223 | 2.9 | 61.1 | 285.6 | -10 | 180.4048 | 74.85 | 69.72 | 660.8 | 27 | me¦ ms¦ ph¦ pr¦ pc¦ ss¦ sc |  | 14:13 | 14.481 | 167 | 0 | 165 | 13.2 | 12.9 | 1712 | 1223 | 2194 | 1509 | 3 | 76.1 | 295.1 | -10 | 183.2061 | 75.59 | 64.18 | 734 | 16 | me¦ ms¦ ph¦ pr¦ pc¦ ss¦ sc
11:40 | 23.539 | 338 | 183 | 334 | 9.1 | 12.9 | 1547 | 992 | 1300 | 1224 | 2.9 | 61.2 | 285.8 | -10 | 180.4054 | 74.89 | 69.77 | 661.5 | 28 | me¦ ms¦ ph¦ pr¦ pc¦ ss¦ sc |  | 14:13 | 14.473 | 167 | 0 | 165 | 13.2 | 12.9 | 1712 | 1225 | 2194 | 1512 | 3 | 76.1 | 295.1 | -10 | 183.2058 | 75.59 | 64.18 | 734 | 14 | me¦ ms¦ ph¦ pr¦ pc¦ ss¦ sc
11:40 | 23.555 | 338 | 185 | 334 | 9 | 12.9 | 1603 | 992 | 1335 | 1224 | 3 | 61.2 | 286.2 | -11 | 180.4047 | 74.82 | 69.76 | 661.3 | 28 | me¦ ms¦ ph¦ pr¦ pc¦ ss¦ sc |  | 14:13 | 14.469 | 166 | 0 | 164 | 13.2 | 12.9 | 1712 | 1227 | 2194 | 1514 | 3 | 76.4 | 295.1 | -10 | 183.2064 | 75.59 | 64.18 | 734 | 12 | me¦ ms¦ ph¦ pr¦ pc¦ ss¦ sc
11:40 | 23.566 | 338 | 185 | 330 | 9 | 12.8 | 1660 | 993 | 1383 | 1210 | 3 | 61.3 | 286.7 | -11 | 180.4073 | 74.72 | 69.75 | 661.5 | 29 | me¦ ms¦ ph¦ pr¦ pc¦ ss¦ sc |  | 14:13 | 14.461 | 166 | 0 | 164 | 13.2 | 12.9 | 1712 | 1229 | 2194 | 1517 | 3 | 76.5 | 295.1 | -10 | 183.209 | 75.59 | 64.18 | 734 | 12 | me¦ ms¦ ph¦ pr¦ pc¦ ss¦ sc
11:40 | 23.576 | 338 | 186 | 330 | 8.8 | 12.8 | 1719 | 993 | 1409 | 1210 | 2.9 | 61.3 | 287.1 | -12 | 180.4083 | 74.69 | 69.77 | 662.7 | 30 | me¦ ms¦ ph¦ pr¦ pc¦ ss¦ sc |  | 14:13 | 14.452 | 166 | 0 | 164 | 13.2 | 12.9 | 1712 | 1230 | 2194 | 1518 | 3 | 76.5 | 295.1 | -10 | 183.2084 | 75.59 | 64.18 | 734 | 12 | me¦ ms¦ ph¦ pr¦ pc¦ ss¦ sc
11:40 | 23.581 | 337 | 183 | 329 | 8.8 | 12.8 | 1775 | 994 | 1454 | 1212 | 3 | 61.4 | 287.5 | -12 | 180.409 | 74.63 | 69.76 | 663.2 | 31 | me¦ ms¦ ph¦ pr¦ pc¦ ss¦ sc |  | 14:13 | 14.44 | 165 | 0 | 163 | 13.2 | 12.9 | 1712 | 1232 | 2194 | 1520 | 3 | 76.6 | 295.1 | -10 | 183.2079 | 75.55 | 64.18 | 734 | 11 | me¦ ms¦ ph¦ pr¦ pc¦ ss¦ sc
11:40 | 23.582 | 337 | 181 | 329 | 8.7 | 12.8 | 1829 | 994 | 1486 | 1212 | 2.9 | 61.4 | 287.8 | -12 | 180.4102 | 74.59 | 69.76 | 664 | 32 | me¦ ms¦ ph¦ pr¦ pc¦ ss¦ sc |  | 14:13 | 14.435 | 165 | 0 | 163 | 13.2 | 12.9 | 1712 | 1234 | 2194 | 1523 | 3 | 76.6 | 295.1 | -10 | 183.2094 | 75.11 | 64.08 | 734 | 15 | me¦ ms¦ ph¦ pr¦ pc¦ ss¦ sc
11:40 | 23.586 | 337 | 179 | 329 | 8.6 | 12.8 | 1885 | 995 | 1520 | 1213 | 2.9 | 61.5 | 288 | -12 | 180.4111 | 74.55 | 69.73 | 664.6 | 33 | me¦ ms¦ ph¦ pr¦ pc¦ ss¦ sc |  | 14:13 | 14.434 | 165 | 0 | 163 | 13.2 | 12.9 | 1712 | 1235 | 2194 | 1524 | 3 | 76.7 | 295.1 | -10 | 183.2103 | 75.07 | 64.06 | 734 | 20 | me¦ ms¦ ph¦ pr¦ pc¦ ss¦ sc
11:40 | 23.588 | 337 | 177 | 329 | 8.5 | 12.8 | 1945 | 996 | 1556 | 1214 | 3 | 61.5 | 288.1 | -11 | 180.412 | 74.55 | 69.71 | 664.8 | 33 | me¦ ms¦ ph¦ pr¦ pc¦ ss¦ sc |  | 14:13 | 14.432 | 165 | 0 | 163 | 13.2 | 12.9 | 1712 | 1237 | 2194 | 1527 | 3 | 76.7 | 295.1 | -10 | 183.2101 | 75.03 | 64.07 | 734 | 24 | me¦ ms¦ ph¦ pr¦ pc¦ ss¦ sc
11:40 | 23.589 | 336 | 174 | 328 | 8.5 | 12.8 | 2005 | 997 | 1604 | 1215 | 3 | 61.6 | 288.1 | -11 | 180.4115 | 74.68 | 69.74 | 665.3 | 33 | me¦ ms¦ ph¦ pr¦ pc¦ ss¦ sc |  | 14:13 | 14.433 | 165 | 0 | 163 | 13.2 | 12.9 | 1712 | 1239 | 2194 | 1529 | 3 | 76.8 | 295.1 | -10 | 183.2109 | 74.93 | 64.03 | 734 | 25 | me¦ ms¦ ph¦ pr¦ pc¦ ss¦ sc
11:40 | 23.593 | 337 | 173 | 328 | 8.7 | 12.8 | 2065 | 998 | 1678 | 1217 | 2.9 | 61.6 | 288.1 | -11 | 180.4102 | 74.74 | 69.74 | 665.6 | 32 | me¦ ms¦ ph¦ pr¦ pc¦ ss¦ sc |  | 14:13 | 14.433 | 165 | 0 | 163 | 13.2 | 12.9 | 1712 | 1240 | 2194 | 1530 | 3 | 76.8 | 295.1 | -10 | 183.2115 | 74.87 | 64.03 | 734 | 26 | me¦ ms¦ ph¦ pr¦ pc¦ ss¦ sc
11:40 | 23.602 | 336 | 172 | 328 | 8.8 | 12.8 | 2108 | 998 | 1727 | 1217 | 2.9 | 61.7 | 288.1 | -11 | 180.4084 | 74.81 | 69.69 | 665.6 | 30 | me¦ ms¦ ph¦ pr¦ pc¦ ss¦ sc |  | 14:13 | 14.433 | 165 | 0 | 163 | 13.2 | 12.9 | 1712 | 1242 | 2194 | 1533 | 3 | 76.9 | 295.1 | -10 | 183.2109 | 74.91 | 64.06 | 734 | 27 | me¦ ms¦ ph¦ pr¦ pc¦ ss¦ sc
11:40 | 23.613 | 336 | 174 | 328 | 8.9 | 12.8 | 2126 | 999 | 1757 | 1218 | 2.9 | 61.7 | 288.2 | -11 | 180.4087 | 74.79 | 69.68 | 665.2 | 28 | me¦ ms¦ ph¦ pr¦ pc¦ ss¦ sc |  | 14:13 | 14.431 | 165 | 0 | 163 | 13.2 | 12.9 | 1712 | 1244 | 2194 | 1535 | 3 | 76.9 | 295.1 | -10 | 183.2115 | 74.92 | 64.08 | 734 | 27 | me¦ ms¦ ph¦ pr¦ pc¦ ss¦ sc
11:40 | 23.62 | 336 | 173 | 328 | 9.1 | 12.8 | 2115 | 1000 | 1777 | 1219 | 2.9 | 61.8 | 288.4 | -11 | 180.4104 | 74.73 | 69.66 | 665.5 | 28 | me¦ ms¦ ph¦ pr¦ pc¦ ss¦ sc |  | 14:13 | 14.433 | 164 | 0 | 162 | 13.2 | 12.9 | 1712 | 1245 | 2194 | 1537 | 3 | 77 | 295.1 | -10 | 183.212 | 74.81 | 64.01 | 734 | 27 | me¦ ms¦ ph¦ pr¦ pc¦ ss¦ sc
11:40 | 23.629 | 336 | 174 | 328 | 9.2 | 12.8 | 2072 | 1001 | 1755 | 1220 | 2.9 | 61.8 | 288.4 | -11 | 180.4101 | 74.82 | 69.71 | 665.5 | 29 | me¦ ms¦ ph¦ pr¦ pc¦ ss¦ sc |  | 14:13 | 14.434 | 164 | 0 | 162 | 13.2 | 12.9 | 1712 | 1247 | 2194 | 1539 | 3 | 77 | 295.1 | -10 | 183.2127 | 74.79 | 64.05 | 734 | 28 | me¦ ms¦ ph¦ pr¦ pc¦ ss¦ sc
11:40 | 23.634 | 335 | 173 | 327 | 9.4 | 12.8 | 2001 | 1002 | 1725 | 1221 | 2.9 | 61.9 | 288.5 | -11 | 180.4106 | 74.81 | 69.66 | 665.7 | 29 | me¦ ms¦ ph¦ pr¦ pc¦ ss¦ sc |  | 14:13 | 14.434 | 164 | 0 | 162 | 13.2 | 12.9 | 1712 | 1249 | 2194 | 1541 | 3 | 77.1 | 295.1 | -10 | 183.2131 | 74.72 | 64.03 | 734 | 28 | me¦ ms¦ ph¦ pr¦ pc¦ ss¦ sc
11:40 | 23.638 | 336 | 173 | 327 | 9.6 | 12.8 | 1909 | 1003 | 1674 | 1223 | 2.9 | 61.9 | 288.4 | -11 | 180.4107 | 74.8 | 69.66 | 666.1 | 29 | me¦ ms¦ ph¦ pr¦ pc¦ ss¦ sc |  | 14:13 | 14.436 | 164 | 0 | 162 | 13.2 | 12.9 | 1712 | 1250 | 2194 | 1543 | 3 | 77.2 | 295.1 | -10 | 183.2127 | 74.66 | 63.97 | 734 | 30 | me¦ ms¦ ph¦ pr¦ pc¦ ss¦ sc
11:40 | 23.647 | 335 | 172 | 327 | 9.7 | 12.8 | 1800 | 1003 | 1592 | 1223 | 3 | 62 | 288.4 | -10 | 180.4114 | 74.77 | 69.66 | 665.5 | 29 | me¦ ms¦ ph¦ pr¦ pc¦ ss¦ sc |  | 14:13 | 14.436 | 164 | 0 | 162 | 13.2 | 12.9 | 1712 | 1252 | 2194 | 1545 | 3 | 77.2 | 295.1 | -10 | 183.2131 | 74.64 | 63.95 | 734 | 30 | me¦ ms¦ ph¦ pr¦ pc¦ ss¦ sc
11:40 | 23.652 | 335 | 172 | 327 | 9.8 | 12.8 | 1684 | 1004 | 1503 | 1224 | 3 | 62 | 288.3 | -10 | 180.4126 | 74.75 | 69.67 | 665.5 | 29 | me¦ ms¦ ph¦ pr¦ pc¦ ss¦ sc |  | 14:13 | 14.438 | 164 | 0 | 162 | 13.2 | 12.9 | 1712 | 1253 | 2194 | 1546 | 3 | 77.3 | 295.1 | -10 | 183.213 | 74.63 | 64 | 734 | 30 | me¦ ms¦ ph¦ pr¦ pc¦ ss¦ sc
11:40 | 23.656 | 335 | 171 | 327 | 9.8 | 12.8 | 1567 | 1004 | 1399 | 1224 | 2.9 | 62.1 | 288.3 | -10 | 180.4124 | 74.74 | 69.63 | 665.7 | 29 | me¦ ms¦ ph¦ pr¦ pc¦ ss¦ sc |  | 14:13 | 14.441 | 164 | 0 | 162 | 13.2 | 12.9 | 1712 | 1255 | 2194 | 1549 | 3 | 77.3 | 295.1 | -10 | 183.2135 | 74.58 | 63.93 | 734 | 30 | me¦ ms¦ ph¦ pr¦ pc¦ ss¦ sc
11:40 | 23.661 | 335 | 169 | 327 | 9.7 | 12.8 | 1463 | 1005 | 1294 | 1225 | 2.9 | 62.1 | 288.2 | -10 | 180.4106 | 74.8 | 69.65 | 666.4 | 29 | me¦ ms¦ ph¦ pr¦ pc¦ ss¦ sc |  | 14:13 | 14.443 | 164 | 0 | 162 | 13.2 | 12.9 | 1712 | 1256 | 2194 | 1550 | 3 | 77.4 | 295.1 | -10 | 183.2148 | 74.61 | 63.94 | 734 | 30 | me¦ ms¦ ph¦ pr¦ pc¦ ss¦ sc
11:40 | 23.67 | 335 | 169 | 327 | 9.5 | 12.8 | 1385 | 1005 | 1204 | 1225 | 2.9 | 62.1 | 288.2 | -10 | 180.4095 | 74.83 | 69.63 | 666.3 | 29 | me¦ ms¦ ph¦ pr¦ pc¦ ss¦ sc |  | 14:13 | 14.448 | 164 | 0 | 162 | 13.2 | 12.9 | 1712 | 1258 | 2194 | 1553 | 3 | 77.4 | 295.1 | -10 | 183.214 | 74.55 | 63.92 | 734 | 31 | me¦ ms¦ ph¦ pr¦ pc¦ ss¦ sc
11:40 | 23.679 | 335 | 168 | 326 | 9.4 | 12.8 | 1341 | 1005 | 1156 | 1225 | 2.9 | 62.2 | 288.2 | -11 | 180.4107 | 74.83 | 69.6 | 666.2 | 28 | me¦ ms¦ ph¦ pr¦ pc¦ ss¦ sc |  | 14:13 | 14.45 | 164 | 0 | 162 | 13.2 | 12.9 | 1712 | 1260 | 2194 | 1555 | 3 | 77.5 | 295.1 | -10 | 183.2136 | 74.49 | 63.92 | 734 | 31 | me¦ ms¦ ph¦ pr¦ pc¦ ss¦ sc
11:40 | 23.684 | 335 | 166 | 326 | 9.4 | 12.8 | 1332 | 1005 | 1148 | 1225 | 2.9 | 62.2 | 288.3 | -11 | 180.4115 | 74.83 | 69.63 | 666 | 28 | me¦ ms¦ ph¦ pr¦ pc¦ ss¦ sc |  | 14:13 | 14.454 | 164 | 0 | 162 | 13.2 | 12.9 | 1712 | 1261 | 2194 | 1556 | 3 | 77.5 | 295.1 | -10 | 183.216 | 74.5 | 63.89 | 734 | 31 | me¦ ms¦ ph¦ pr¦ pc¦ ss¦ sc
11:40 | 23.689 | 334 | 165 | 326 | 9.5 | 12.8 | 1350 | 1006 | 1173 | 1226 | 2.9 | 62.3 | 288.5 | -11 | 180.4112 | 74.79 | 69.6 | 666.5 | 28 | me¦ ms¦ ph¦ pr¦ pc¦ ss¦ sc |  | 14:13 | 14.456 | 163 | 0 | 161 | 13.2 | 12.9 | 1712 | 1263 | 2194 | 1559 | 3 | 77.6 | 295.1 | -10 | 183.2158 | 74.49 | 63.89 | 734 | 32 | me¦ ms¦ ph¦ pr¦ pc¦ ss¦ sc
11:40 | 23.695 | 334 | 165 | 326 | 9.6 | 12.8 | 1373 | 1006 | 1204 | 1226 | 2.9 | 62.3 | 288.5 | -11 | 180.4112 | 74.79 | 69.6 | 666.4 | 28 | me¦ ms¦ ph¦ pr¦ pc¦ ss¦ sc |  | 14:13 | 14.461 | 163 | 0 | 161 | 13.2 | 12.9 | 1712 | 1264 | 2194 | 1560 | 3 | 77.6 | 295.1 | -10 | 183.2144 | 74.51 | 63.9 | 734 | 32 | me¦ ms¦ ph¦ pr¦ pc¦ ss¦ sc
11:40 | 23.7 | 334 | 164 | 326 | 9.6 | 12.8 | 1393 | 1006 | 1221 | 1226 | 2.9 | 62.4 | 288.5 | -12 | 180.4114 | 74.82 | 69.61 | 666.4 | 28 | me¦ ms¦ ph¦ pr¦ pc¦ ss¦ sc |  | 14:13 | 14.464 | 163 | 0 | 161 | 13.2 | 12.9 | 1712 | 1266 | 2194 | 1562 | 3 | 77.7 | 295.1 | -10 | 183.2171 | 74.43 | 63.86 | 734 | 32 | me¦ ms¦ ph¦ pr¦ pc¦ ss¦ sc
11:40 | 23.704 | 334 | 162 | 326 | 9.7 | 12.8 | 1398 | 1007 | 1237 | 1228 | 2.9 | 62.4 | 288.5 | -12 | 180.4131 | 74.83 | 69.63 | 666.4 | 28 | me¦ ms¦ ph¦ pr¦ pc¦ ss¦ sc |  | 14:13 | 14.466 | 163 | 0 | 161 | 13.2 | 12.9 | 1712 | 1267 | 2194 | 1564 | 3 | 77.7 | 295.1 | -10 | 183.2165 | 74.44 | 63.85 | 734 | 32 | me¦ ms¦ ph¦ pr¦ pc¦ ss¦ sc
11:40 | 23.701 | 333 | 159 | 325 | 9.7 | 12.8 | 1391 | 1007 | 1230 | 1228 | 2.9 | 62.5 | 288.2 | -12 | 180.4141 | 74.79 | 69.62 | 667 | 28 | me¦ ms¦ ph¦ pr¦ pc¦ ss¦ sc |  | 14:13 | 14.47 | 163 | 0 | 161 | 13.2 | 12.9 | 1712 | 1269 | 2194 | 1566 | 3 | 77.8 | 295.1 | -10 | 183.2156 | 74.49 | 63.87 | 734 | 32 | me¦ ms¦ ph¦ pr¦ pc¦ ss¦ sc
11:40 | 23.707 | 333 | 158 | 325 | 9.7 | 12.8 | 1372 | 1007 | 1214 | 1228 | 2.9 | 62.5 | 288.1 | -12 | 180.4132 | 74.83 | 69.59 | 667.2 | 29 | me¦ ms¦ ph¦ pr¦ pc¦ ss¦ sc |  | 14:13 | 14.475 | 163 | 0 | 161 | 13.2 | 12.9 | 1712 | 1270 | 2194 | 1567 | 3 | 77.8 | 295.1 | -10 | 183.2166 | 74.43 | 63.88 | 734 | 32 | me¦ ms¦ ph¦ pr¦ pc¦ ss¦ sc
11:40 | 23.712 | 333 | 157 | 325 | 9.7 | 12.8 | 1335 | 1007 | 1181 | 1228 | 2.9 | 62.6 | 287.8 | -11 | 180.4114 | 74.84 | 69.63 | 667.1 | 28 | me¦ ms¦ ph¦ pr¦ pc¦ ss¦ sc |  | 14:13 | 14.478 | 163 | 0 | 161 | 13.2 | 12.9 | 1712 | 1271 | 2194 | 1569 | 3 | 77.9 | 295.1 | -10 | 183.2188 | 74.46 | 63.83 | 734 | 32 | me¦ ms¦ ph¦ pr¦ pc¦ ss¦ sc
11:40 | 23.717 | 333 | 156 | 325 | 9.6 | 12.8 | 1309 | 1008 | 1148 | 1229 | 2.9 | 62.6 | 287.6 | -11 | 180.4105 | 74.89 | 69.61 | 667.4 | 28 | me¦ ms¦ ph¦ pr¦ pc¦ ss¦ sc |  | 14:13 | 14.479 | 163 | 0 | 161 | 13.2 | 12.9 | 1712 | 1273 | 2194 | 1571 | 3 | 77.9 | 295.1 | -10 | 183.2192 | 74.45 | 63.82 | 734 | 32 | me¦ ms¦ ph¦ pr¦ pc¦ ss¦ sc
11:40 | 23.724 | 332 | 155 | 324 | 9.6 | 12.8 | 1288 | 1008 | 1129 | 1229 | 3 | 62.7 | 287.6 | -11 | 180.4105 | 74.91 | 69.61 | 667.1 | 27 | me¦ ms¦ ph¦ pr¦ pc¦ ss¦ sc |  | 14:13 | 14.481 | 163 | 0 | 161 | 13.2 | 12.9 | 1712 | 1274 | 2194 | 1572 | 3 | 78 | 295.1 | -10 | 183.2179 | 74.48 | 63.82 | 734 | 32 | me¦ ms¦ ph¦ pr¦ pc¦ ss¦ sc
11:40 | 23.73 | 333 | 154 | 324 | 9.6 | 12.8 | 1273 | 1008 | 1116 | 1229 | 2.9 | 62.7 | 287.7 | -11 | 180.41 | 74.91 | 69.61 | 667.2 | 27 | me¦ ms¦ ph¦ pr¦ pc¦ ss¦ sc |  | 14:13 | 14.487 | 163 | 0 | 161 | 13.2 | 12.9 | 1712 | 1276 | 2194 | 1575 | 3 | 78 | 295.1 | -10 | 183.216 | 74.45 | 63.78 | 734 | 31 | me¦ ms¦ ph¦ pr¦ pc¦ ss¦ sc
11:40 | 23.738 | 332 | 155 | 324 | 9.7 | 12.8 | 1262 | 1008 | 1116 | 1229 | 2.9 | 62.8 | 287.8 | -11 | 180.4103 | 74.86 | 69.6 | 667.3 | 27 | me¦ ms¦ ph¦ pr¦ pc¦ ss¦ sc |  | 14:13 | 14.495 | 163 | 0 | 161 | 13.2 | 12.9 | 1712 | 1277 | 2194 | 1576 | 3 | 78.1 | 295.1 | -10 | 183.2181 | 74.43 | 63.77 | 734 | 31 | me¦ ms¦ ph¦ pr¦ pc¦ ss¦ sc
11:41 | 23.738 | 332 | 153 | 324 | 9.7 | 12.8 | 1256 | 1008 | 1111 | 1229 | 2.9 | 62.8 | 287.7 | -11 | 180.4119 | 74.84 | 69.57 | 667.4 | 27 | me¦ ms¦ ph¦ pr¦ pc¦ ss¦ sc |  | 14:13 | 14.5 | 163 | 0 | 161 | 13.2 | 12.9 | 1712 | 1279 | 2194 | 1579 | 3 | 78.1 | 295.1 | -10 | 183.2188 | 74.45 | 63.78 | 734 | 31 | me¦ ms¦ ph¦ pr¦ pc¦ ss¦ sc
11:41 | 23.745 | 332 | 154 | 324 | 9.7 | 12.8 | 1251 | 1009 | 1107 | 1230 | 2.9 | 62.9 | 287.6 | -11 | 180.4116 | 74.87 | 69.59 | 667.5 | 28 | me¦ ms¦ ph¦ pr¦ pc¦ ss¦ sc |  | 14:13 | 14.505 | 163 | 0 | 161 | 13.2 | 12.9 | 1712 | 1280 | 2194 | 1580 | 3 | 78.2 | 295.1 | -10 | 183.2182 | 74.46 | 63.76 | 734 | 31 | me¦ ms¦ ph¦ pr¦ pc¦ ss¦ sc
11:41 | 23.75 | 332 | 154 | 324 | 9.9 | 12.8 | 1246 | 1009 | 1122 | 1230 | 3 | 62.9 | 287.5 | -11 | 180.4111 | 74.94 | 69.63 | 667.5 | 27 | me¦ ms¦ ph¦ pr¦ pc¦ ss¦ sc |  | 14:13 | 14.507 | 163 | 0 | 161 | 13.2 | 12.9 | 1712 | 1281 | 2194 | 1581 | 3 | 78.2 | 295.1 | -10 | 183.2194 | 74.45 | 63.74 | 734 | 31 | me¦ ms¦ ph¦ pr¦ pc¦ ss¦ sc
11:41 | 23.753 | 331 | 153 | 323 | 10 | 12.8 | 1241 | 1009 | 1128 | 1230 | 2.9 | 63 | 287.5 | -11 | 180.4116 | 74.9 | 69.56 | 667.7 | 27 | me¦ ms¦ ph¦ pr¦ pc¦ ss¦ sc |  | 14:13 | 14.512 | 163 | 0 | 161 | 13.2 | 12.9 | 1712 | 1283 | 2194 | 1583 | 3 | 78.3 | 295.1 | -10 | 183.22 | 74.45 | 63.73 | 734 | 31 | me¦ ms¦ ph¦ pr¦ pc¦ ss¦ sc
11:41 | 23.758 | 331 | 151 | 323 | 10 | 12.8 | 1228 | 1009 | 1116 | 1230 | 3 | 63 | 287.6 | -11 | 180.4116 | 74.9 | 69.58 | 668.2 | 27 | me¦ ms¦ ph¦ pr¦ pc¦ ss¦ sc |  | 14:13 | 14.514 | 163 | 0 | 161 | 13.2 | 12.9 | 1712 | 1284 | 2194 | 1585 | 3 | 78.3 | 295.1 | -10 | 183.2205 | 74.47 | 63.72 | 734 | 31 | me¦ ms¦ ph¦ pr¦ pc¦ ss¦ sc
11:41 | 23.761 | 331 | 149 | 319 | 9.9 | 12.7 | 1212 | 1009 | 1091 | 1215 | 2.9 | 63.1 | 287.7 | -12 | 180.4124 | 74.9 | 69.58 | 668.4 | 27 | me¦ ms¦ ph¦ pr¦ pc¦ ss¦ sc |  | 14:13 | 14.519 | 162 | 0 | 160 | 13.2 | 12.9 | 1712 | 1286 | 2194 | 1587 | 3 | 78.4 | 295.1 | -10 | 183.2193 | 74.57 | 63.8 | 734 | 30 | me¦ ms¦ ph¦ pr¦ pc¦ ss¦ sc
11:41 | 23.765 | 331 | 147 | 319 | 9.7 | 12.7 | 1193 | 1009 | 1055 | 1215 | 2.9 | 63.1 | 288 | -12 | 180.4118 | 74.91 | 69.57 | 668.1 | 27 | me¦ ms¦ ph¦ pr¦ pc¦ ss¦ sc |  | 14:13 | 14.525 | 163 | 0 | 161 | 13.2 | 12.9 | 1712 | 1287 | 2194 | 1588 | 3 | 78.4 | 295.1 | -10 | 183.2195 | 74.61 | 63.79 | 734 | 30 | me¦ ms¦ ph¦ pr¦ pc¦ ss¦ sc
11:41 | 23.769 | 330 | 147 | 318 | 9.6 | 12.7 | 1174 | 1010 | 1029 | 1216 | 3 | 63.2 | 288.2 | -12 | 180.4121 | 74.87 | 69.57 | 668.5 | 28 | me¦ ms¦ ph¦ pr¦ pc¦ ss¦ sc |  | 14:13 | 14.531 | 162 | 0 | 160 | 13.2 | 12.9 | 1712 | 1288 | 2194 | 1590 | 3 | 78.5 | 295.1 | -10 | 183.2179 | 74.59 | 63.75 | 734 | 29 | me¦ ms¦ ph¦ pr¦ pc¦ ss¦ sc
11:41 | 23.77 | 330 | 144 | 319 | 9.6 | 12.7 | 1157 | 1010 | 1014 | 1216 | 3 | 63.2 | 288.6 | -12 | 180.4141 | 74.93 | 69.55 | 668.6 | 28 | me¦ ms¦ ph¦ pr¦ pc¦ ss¦ sc |  | 14:13 | 14.536 | 162 | 0 | 160 | 13.2 | 12.9 | 1712 | 1290 | 2194 | 1592 | 3 | 78.5 | 295.1 | -10 | 183.2184 | 74.59 | 63.76 | 734 | 29 | me¦ ms¦ ph¦ pr¦ pc¦ ss¦ sc
11:41 | 23.769 | 330 | 142 | 318 | 9.7 | 12.7 | 1143 | 1010 | 1011 | 1216 | 2.9 | 63.3 | 288.7 | -12 | 180.4145 | 74.91 | 69.57 | 668.3 | 27 | me¦ ms¦ ph¦ pr¦ pc¦ ss¦ sc |  | 14:13 | 14.539 | 162 | 0 | 160 | 13.2 | 12.9 | 1712 | 1291 | 2194 | 1593 | 3 | 78.6 | 295.1 | -10 | 183.2192 | 74.6 | 63.74 | 734 | 29 | me¦ ms¦ ph¦ pr¦ pc¦ ss¦ sc
11:41 | 23.768 | 330 | 139 | 318 | 9.7 | 12.7 | 1132 | 1010 | 1001 | 1216 | 2.9 | 63.3 | 288.8 | -12 | 180.4146 | 74.9 | 69.57 | 668.4 | 27 | me¦ ms¦ ph¦ pr¦ pc¦ ss¦ sc |  | 14:13 | 14.545 | 162 | 0 | 160 | 13.2 | 12.9 | 1712 | 1292 | 2194 | 1595 | 3 | 78.6 | 295.1 | -10 | 183.2193 | 74.6 | 63.72 | 734 | 29 | me¦ ms¦ ph¦ pr¦ pc¦ ss¦ sc
11:41 | 23.767 | 329 | 136 | 317 | 9.8 | 12.7 | 1125 | 1010 | 1004 | 1216 | 2.9 | 63.4 | 288.9 | -12 | 180.4127 | 74.97 | 69.55 | 668.6 | 27 | me¦ ms¦ ph¦ pr¦ pc¦ ss¦ sc |  | 14:13 | 14.55 | 162 | 0 | 160 | 13.2 | 12.9 | 1712 | 1294 | 2194 | 1597 | 3 | 78.7 | 295.1 | -10 | 183.2185 | 74.67 | 63.73 | 734 | 28 | me¦ ms¦ ph¦ pr¦ pc¦ ss¦ sc
11:41 | 23.769 | 329 | 134 | 317 | 9.8 | 12.7 | 1123 | 1010 | 1002 | 1216 | 2.9 | 63.4 | 289 | -12 | 180.4137 | 74.98 | 69.56 | 669 | 27 | me¦ ms¦ ph¦ pr¦ pc¦ ss¦ sc |  | 14:13 | 14.554 | 162 | 0 | 160 | 13.2 | 12.9 | 1712 | 1295 | 2194 | 1598 | 3 | 78.7 | 295.1 | -10 | 183.2202 | 74.73 | 63.74 | 734 | 28 | me¦ ms¦ ph¦ pr¦ pc¦ ss¦ sc
11:41 | 23.77 | 329 | 130 | 317 | 9.9 | 12.7 | 1132 | 1010 | 1019 | 1216 | 2.9 | 63.5 | 289.2 | -12 | 180.4137 | 74.97 | 69.57 | 668.9 | 26 | me¦ ms¦ ph¦ pr¦ pc¦ ss¦ sc |  | 14:13 | 14.557 | 162 | 0 | 160 | 13.2 | 12.9 | 1712 | 1296 | 2194 | 1600 | 3 | 78.8 | 295.1 | -10 | 183.2189 | 74.75 | 63.69 | 734 | 26 | me¦ ms¦ ph¦ pr¦ pc¦ ss¦ sc
11:41 | 23.772 | 329 | 127 | 317 | 9.9 | 12.7 | 1154 | 1010 | 1039 | 1216 | 2.9 | 63.5 | 289.3 | -12 | 180.4136 | 75.04 | 69.58 | 668.7 | 26 | me¦ ms¦ ph¦ pr¦ pc¦ ss¦ sc |  | 14:13 | 14.567 | 162 | 0 | 160 | 13.2 | 12.9 | 1712 | 1297 | 2194 | 1601 | 3 | 78.8 | 295.1 | -10 | 183.2198 | 74.81 | 63.69 | 734 | 25 | me¦ ms¦ ph¦ pr¦ pc¦ ss¦ sc
11:41 | 23.774 | 328 | 124 | 317 | 9.9 | 12.7 | 1182 | 1010 | 1064 | 1216 | 2.9 | 63.6 | 289.4 | -12 | 180.4154 | 75.01 | 69.56 | 669.1 | 26 | me¦ ms¦ ph¦ pr¦ pc¦ ss¦ sc |  | 14:13 | 14.571 | 162 | 0 | 160 | 13.2 | 12.9 | 1712 | 1299 | 2194 | 1603 | 3 | 78.9 | 295.1 | -10 | 183.2194 | 74.88 | 63.72 | 734 | 25 | me¦ ms¦ ph¦ pr¦ pc¦ ss¦ sc
11:41 | 23.775 | 328 | 120 | 317 | 10 | 12.7 | 1217 | 1011 | 1106 | 1218 | 3 | 63.6 | 289.4 | -12 | 180.4144 | 74.98 | 69.53 | 669.1 | 26 | me¦ ms¦ ph¦ pr¦ pc¦ ss¦ sc |  | 14:13 | 14.576 | 162 | 2 | 160 | 13.2 | 12.9 | 1712 | 1300 | 2194 | 1604 | 3 | 78.9 | 295.1 | -10 | 183.2191 | 74.9 | 63.73 | 734 | 24 | me¦ ms¦ ph¦ pr¦ pc¦ ss¦ sc
11:41 | 23.776 | 328 | 115 | 316 | 10 | 12.7 | 1246 | 1011 | 1132 | 1218 | 3 | 63.7 | 289.4 | -12 | 180.4163 | 74.94 | 69.54 | 669.3 | 26 | me¦ ms¦ ph¦ pr¦ pc¦ ss¦ sc |  | 14:13 | 14.576 | 162 | 2 | 160 | 13.2 | 12.9 | 1712 | 1301 | 2194 | 1606 | 3 | 79 | 295.1 | -10 | 183.2194 | 74.86 | 63.64 | 734 | 23 | me¦ ms¦ ph¦ pr¦ pc¦ ss¦ sc
11:41 | 23.773 | 328 | 111 | 316 | 10.1 | 12.7 | 1265 | 1011 | 1160 | 1218 | 2.9 | 63.7 | 289.5 | -12 | 180.4146 | 74.99 | 69.55 | 669.9 | 26 | me¦ ms¦ ph¦ pr¦ pc¦ ss¦ sc |  | 14:13 | 14.585 | 162 | 18 | 160 | 13.2 | 12.9 | 1712 | 1302 | 2194 | 1607 | 3 | 79 | 295.1 | -10 | 183.2192 | 74.95 | 63.69 | 734 | 23 | me¦ ms¦ ph¦ pr¦ pc¦ ss¦ sc
11:41 | 23.774 | 327 | 106 | 316 | 10.2 | 12.7 | 1267 | 1011 | 1173 | 1218 | 3 | 63.8 | 289.6 | -12 | 180.414 | 75.03 | 69.55 | 670.4 | 26 | me¦ ms¦ ph¦ pr¦ pc¦ ss¦ sc |  | 14:14 | 14.588 | 162 | 20 | 160 | 13.2 | 12.9 | 1712 | 1304 | 2194 | 1609 | 3 | 79.1 | 295.1 | -10 | 183.2208 | 74.95 | 63.71 | 734 | 23 | me¦ ms¦ ph¦ pr¦ pc¦ ss¦ sc
11:41 | 23.774 | 327 | 101 | 316 | 10.2 | 12.7 | 1255 | 1011 | 1162 | 1218 | 2.9 | 63.8 | 289.7 | -12 | 180.4151 | 74.99 | 69.58 | 670.2 | 25 | me¦ ms¦ ph¦ pr¦ pc¦ ss¦ sc |  | 14:14 | 14.591 | 162 | 23 | 160 | 13.2 | 12.9 | 1712 | 1305 | 2194 | 1611 | 3 | 79.1 | 295.1 | -10 | 183.2204 | 74.95 | 63.72 | 734 | 23 | me¦ ms¦ ph¦ pr¦ pc¦ ss¦ sc
11:41 | 23.772 | 327 | 94 | 315 | 10.1 | 12.7 | 1233 | 1012 | 1131 | 1219 | 2.9 | 63.9 | 289.8 | -12 | 180.4156 | 74.96 | 69.53 | 670.5 | 26 | me¦ ms¦ ph¦ pr¦ pc¦ ss¦ sc |  | 14:14 | 14.594 | 162 | 26 | 160 | 13.2 | 12.9 | 1712 | 1306 | 2194 | 1612 | 3 | 79.2 | 295.1 | -10 | 183.2201 | 74.97 | 63.7 | 734 | 23 | me¦ ms¦ ph¦ pr¦ pc¦ ss¦ sc
11:41 | 23.773 | 327 | 85 | 315 | 10.1 | 12.7 | 1204 | 1012 | 1104 | 1219 | 2.9 | 63.9 | 289.8 | -12 | 180.4162 | 74.97 | 69.55 | 670.2 | 26 | me¦ ms¦ ph¦ pr¦ pc¦ ss¦ sc |  | 14:14 | 14.594 | 162 | 28 | 160 | 13.2 | 12.9 | 1712 | 1307 | 2194 | 1613 | 3 | 79.2 | 295.1 | -10 | 183.2204 | 74.97 | 63.71 | 734 | 23 | me¦ ms¦ ph¦ pr¦ pc¦ ss¦ sc
11:41 | 23.775 | 326 | 80 | 315 | 10.1 | 12.7 | 1172 | 1012 | 1075 | 1219 | 2.9 | 64 | 289.8 | -12 | 180.4143 | 74.99 | 69.54 | 671 | 26 | me¦ ms¦ ph¦ pr¦ pc¦ ss¦ sc |  | 14:14 | 14.599 | 162 | 32 | 160 | 13.2 | 12.9 | 1712 | 1309 | 2194 | 1616 | 3 | 79.3 | 295.1 | -10 | 183.2201 | 74.95 | 63.69 | 734 | 22 | me¦ ms¦ ph¦ pr¦ pc¦ ss¦ sc
11:41 | 23.771 | 326 | 74 | 315 | 10.1 | 12.7 | 1141 | 1012 | 1046 | 1219 | 2.9 | 64 | 289.8 | -12 | 180.4169 | 74.96 | 69.55 | 671.1 | 26 | me¦ ms¦ ph¦ pr¦ pc¦ ss¦ sc |  | 14:14 | 14.602 | 162 | 35 | 160 | 13.2 | 12.9 | 1712 | 1310 | 2194 | 1617 | 3 | 79.3 | 295.1 | -10 | 183.221 | 74.99 | 63.69 | 734 | 23 | me¦ ms¦ ph¦ pr¦ pc¦ ss¦ sc
11:41 | 23.769 | 326 | 69 | 315 | 10.1 | 12.7 | 1114 | 1012 | 1022 | 1219 | 3 | 64 | 289.8 | -12 | 180.4165 | 74.95 | 69.5 | 671.5 | 27 | me¦ ms¦ ph¦ pr¦ pc¦ ss¦ sc |  | 14:14 | 14.605 | 161 | 38 | 159 | 13.2 | 12.9 | 1712 | 1311 | 2194 | 1618 | 3 | 79.4 | 295.1 | -10 | 183.2194 | 75.04 | 63.7 | 734 | 23 | me¦ ms¦ ph¦ pr¦ pc¦ ss¦ sc
11:41 | 23.766 | 326 | 63 | 314 | 10.1 | 12.7 | 1087 | 1012 | 997 | 1219 | 2.9 | 64.1 | 289.8 | -13 | 180.4168 | 75.02 | 69.55 | 671.3 | 26 | me¦ ms¦ ph¦ pr¦ pc¦ ss¦ sc |  | 14:14 | 14.608 | 161 | 40 | 159 | 13.2 | 12.9 | 1712 | 1312 | 2194 | 1619 | 3 | 79.4 | 295.1 | -10 | 183.2192 | 74.97 | 63.64 | 734 | 22 | me¦ ms¦ ph¦ pr¦ pc¦ ss¦ sc
11:41 | 23.762 | 326 | 58 | 314 | 10.2 | 12.7 | 1061 | 1012 | 982 | 1219 | 2.9 | 64.1 | 289.8 | -13 | 180.4178 | 74.97 | 69.57 | 671.7 | 26 | me¦ ms¦ ph¦ pr¦ pc¦ ss¦ sc |  | 14:14 | 14.612 | 161 | 44 | 159 | 13.2 | 12.9 | 1712 | 1313 | 2194 | 1620 | 3 | 79.5 | 295.1 | -10 | 183.2206 | 74.97 | 63.67 | 734 | 23 | me¦ ms¦ ph¦ pr¦ pc¦ ss¦ sc
11:41 | 23.758 | 325 | 54 | 313 | 10.2 | 12.7 | 1032 | 1012 | 955 | 1219 | 2.9 | 64.2 | 289.9 | -13 | 180.4184 | 74.95 | 69.49 | 672.1 | 26 | me¦ ms¦ ph¦ pr¦ pc¦ ss¦ sc |  | 14:14 | 14.616 | 161 | 48 | 159 | 13.2 | 12.9 | 1712 | 1315 | 2194 | 1623 | 3 | 79.5 | 295.1 | -10 | 183.2211 | 75.04 | 63.69 | 734 | 23 | me¦ ms¦ ph¦ pr¦ pc¦ ss¦ sc
11:41 | 23.753 | 325 | 51 | 313 | 10.2 | 12.7 | 1003 | 1012 | 928 | 1219 | 2.9 | 64.2 | 289.9 | -13 | 180.419 | 74.92 | 69.53 | 672.3 | 26 | me¦ ms¦ ph¦ pr¦ pc¦ ss¦ sc |  | 14:14 | 14.622 | 161 | 53 | 159 | 13.2 | 12.9 | 1712 | 1316 | 2194 | 1624 | 3 | 79.6 | 295.1 | -10 | 183.2193 | 74.97 | 63.68 | 734 | 23 | me¦ ms¦ ph¦ pr¦ pc¦ ss¦ sc
11:41 | 23.747 | 324 | 49 | 313 | 10.2 | 12.7 | 973 | 1012 | 900 | 1219 | 3 | 64.3 | 290 | -12 | 180.419 | 75 | 69.56 | 673 | 27 | me¦ ms¦ ph¦ pr¦ pc¦ ss¦ sc |  | 14:14 | 14.626 | 161 | 56 | 159 | 13.2 | 12.9 | 1712 | 1317 | 2194 | 1625 | 3 | 79.6 | 295.1 | -10 | 183.2193 | 74.95 | 63.69 | 734 | 23 | me¦ ms¦ ph¦ pr¦ pc¦ ss¦ sc
11:41 | 23.743 | 324 | 47 | 313 | 10.2 | 12.7 | 951 | 1012 | 880 | 1219 | 3 | 64.3 | 290.1 | -12 | 180.4185 | 74.98 | 69.51 | 672.8 | 26 | me¦ ms¦ ph¦ pr¦ pc¦ ss¦ sc |  | 14:14 | 14.632 | 161 | 58 | 159 | 13.2 | 12.9 | 1712 | 1318 | 2194 | 1627 | 3 | 79.7 | 295.1 | -10 | 183.2192 | 74.98 | 63.68 | 734 | 24 | me¦ ms¦ ph¦ pr¦ pc¦ ss¦ sc
11:41 | 23.741 | 324 | 46 | 312 | 10.2 | 12.7 | 936 | 1012 | 866 | 1219 | 2.9 | 64.4 | 290.2 | -12 | 180.4182 | 75.01 | 69.56 | 673 | 27 | me¦ ms¦ ph¦ pr¦ pc¦ ss¦ sc |  | 14:14 | 14.635 | 161 | 59 | 159 | 13.2 | 12.9 | 1712 | 1319 | 2194 | 1628 | 3 | 79.7 | 295.1 | -10 | 183.2196 | 74.92 | 63.64 | 734 | 24 | me¦ ms¦ ph¦ pr¦ pc¦ ss¦ sc
11:41 | 23.74 | 324 | 45 | 312 | 10.3 | 12.7 | 925 | 1012 | 864 | 1219 | 2.9 | 64.4 | 290.3 | -13 | 180.4172 | 75.01 | 69.5 | 672.8 | 26 | me¦ ms¦ ph¦ pr¦ pc¦ ss¦ sc |  | 14:14 | 14.641 | 161 | 61 | 159 | 13.2 | 12.9 | 1712 | 1320 | 2194 | 1629 | 3 | 79.8 | 295.1 | -10 | 183.2193 | 74.95 | 63.67 | 734 | 24 | me¦ ms¦ ph¦ pr¦ pc¦ ss¦ sc
11:41 | 23.74 | 323 | 44 | 312 | 10.3 | 12.7 | 909 | 1012 | 849 | 1219 | 2.9 | 64.5 | 290.4 | -13 | 180.4175 | 74.97 | 69.48 | 673.2 | 26 | me¦ ms¦ ph¦ pr¦ pc¦ ss¦ sc |  | 14:14 | 14.644 | 161 | 61 | 159 | 13.2 | 12.9 | 1712 | 1322 | 2194 | 1632 | 3 | 79.8 | 295.1 | -10 | 183.2188 | 74.96 | 63.67 | 734 | 24 | me¦ ms¦ ph¦ pr¦ pc¦ ss¦ sc
11:41 | 23.741 | 323 | 41 | 312 | 10.4 | 12.7 | 887 | 1012 | 836 | 1219 | 2.9 | 64.5 | 290.5 | -13 | 180.4179 | 74.99 | 69.49 | 673 | 26 | me¦ ms¦ ph¦ pr¦ pc¦ ss¦ sc |  | 14:14 | 14.648 | 161 | 63 | 159 | 13.2 | 12.9 | 1712 | 1323 | 2194 | 1633 | 3 | 79.9 | 295.1 | -10 | 183.2193 | 74.93 | 63.64 | 734 | 24 | me¦ ms¦ ph¦ pr¦ pc¦ ss¦ sc
11:41 | 23.742 | 323 | 38 | 311 | 10.4 | 12.7 | 862 | 1012 | 813 | 1219 | 2.9 | 64.6 | 290.6 | -13 | 180.4187 | 74.98 | 69.49 | 672.8 | 26 | me¦ ms¦ ph¦ pr¦ pc¦ ss¦ sc |  | 14:14 | 14.65 | 161 | 64 | 159 | 13.2 | 12.9 | 1712 | 1324 | 2194 | 1634 | 3 | 79.9 | 295.1 | -10 | 183.2207 | 74.92 | 63.65 | 734 | 25 | me¦ ms¦ ph¦ pr¦ pc¦ ss¦ sc
11:41 | 23.742 | 323 | 36 | 311 | 10.5 | 12.7 | 840 | 1011 | 800 | 1218 | 2.9 | 64.6 | 290.7 | -13 | 180.4186 | 74.99 | 69.5 | 672.6 | 27 | me¦ ms¦ ph¦ pr¦ pc¦ ss¦ sc |  | 14:14 | 14.655 | 161 | 65 | 159 | 13.2 | 12.9 | 1712 | 1325 | 2194 | 1635 | 3 | 80 | 295.1 | -10 | 183.2204 | 74.9 | 63.65 | 734 | 25 | me¦ ms¦ ph¦ pr¦ pc¦ ss¦ sc
11:41 | 23.742 | 322 | 34 | 311 | 10.5 | 12.7 | 825 | 1011 | 785 | 1218 | 3 | 64.7 | 290.7 | -13 | 180.4183 | 74.95 | 69.49 | 672.5 | 27 | me¦ ms¦ ph¦ pr¦ pc¦ ss¦ sc |  | 14:14 | 14.659 | 161 | 66 | 159 | 13.2 | 12.9 | 1712 | 1326 | 2194 | 1637 | 3 | 80 | 295.1 | -10 | 183.2194 | 74.89 | 63.67 | 734 | 25 | me¦ ms¦ ph¦ pr¦ pc¦ ss¦ sc
11:41 | 23.74 | 322 | 31 | 311 | 10.6 | 12.7 | 819 | 1011 | 787 | 1218 | 2.9 | 64.7 | 290.9 | -13 | 180.4176 | 75.01 | 69.51 | 672.6 | 27 | me¦ ms¦ ph¦ pr¦ pc¦ ss¦ sc |  | 14:14 | 14.662 | 161 | 66 | 159 | 13.2 | 12.9 | 1712 | 1327 | 2194 | 1638 | 3 | 80.1 | 295.1 | -10 | 183.2191 | 74.85 | 63.67 | 734 | 25 | me¦ ms¦ ph¦ pr¦ pc¦ ss¦ sc
11:41 | 23.74 | 322 | 30 | 310 | 10.6 | 12.7 | 820 | 1011 | 788 | 1218 | 2.9 | 64.8 | 291 | -14 | 180.4186 | 74.96 | 69.52 | 672.5 | 27 | me¦ ms¦ ph¦ pr¦ pc¦ ss¦ sc |  | 14:14 | 14.665 | 160 | 67 | 158 | 13.2 | 12.9 | 1712 | 1328 | 2194 | 1639 | 3 | 80.2 | 295.1 | -10 | 183.2194 | 74.86 | 63.64 | 734 | 27 | me¦ ms¦ ph¦ pr¦ pc¦ ss¦ sc
11:41 | 23.737 | 322 | 27 | 310 | 10.7 | 12.7 | 825 | 1011 | 800 | 1218 | 2.9 | 64.8 | 291.1 | -13 | 180.419 | 74.99 | 69.49 | 672.9 | 27 | me¦ ms¦ ph¦ pr¦ pc¦ ss¦ sc |  | 14:14 | 14.666 | 160 | 67 | 158 | 13.2 | 12.9 | 1712 | 1329 | 2194 | 1640 | 3 | 80.2 | 295.1 | -10 | 183.2207 | 74.86 | 63.64 | 734 | 27 | me¦ ms¦ ph¦ pr¦ pc¦ ss¦ sc
11:41 | 23.734 | 321 | 24 | 310 | 10.6 | 12.7 | 827 | 1011 | 795 | 1218 | 2.9 | 64.9 | 291.1 | -12 | 180.4191 | 74.99 | 69.5 | 673 | 27 | me¦ ms¦ ph¦ pr¦ pc¦ ss¦ sc |  | 14:14 | 14.669 | 160 | 67 | 158 | 13.2 | 12.9 | 1712 | 1330 | 2194 | 1641 | 3 | 80.3 | 295.1 | -10 | 183.2215 | 74.86 | 63.62 | 734 | 27 | me¦ ms¦ ph¦ pr¦ pc¦ ss¦ sc
11:41 | 23.733 | 321 | 23 | 310 | 10.6 | 12.7 | 824 | 1011 | 792 | 1218 | 2.9 | 64.9 | 291.2 | -12 | 180.4195 | 75.05 | 69.52 | 673.1 | 26 | me¦ ms¦ ph¦ pr¦ pc¦ ss¦ sc |  | 14:14 | 14.67 | 160 | 67 | 158 | 13.2 | 12.9 | 1712 | 1332 | 2194 | 1644 | 3 | 80.3 | 295.1 | -10 | 183.2196 | 74.88 | 63.64 | 734 | 26 | me¦ ms¦ ph¦ pr¦ pc¦ ss¦ sc
11:41 | 23.733 | 321 | 21 | 309 | 10.5 | 12.7 | 820 | 1010 | 780 | 1216 | 2.9 | 65 | 291.3 | -12 | 180.4191 | 75 | 69.45 | 673 | 26 | me¦ ms¦ ph¦ pr¦ pc¦ ss¦ sc |  | 14:14 | 14.671 | 160 | 66 | 158 | 13.2 | 12.9 | 1712 | 1333 | 2194 | 1645 | 3 | 80.4 | 295.1 | -10 | 183.2208 | 74.81 | 63.63 | 734 | 27 | me¦ ms¦ ph¦ pr¦ pc¦ ss¦ sc
11:41 | 23.733 | 321 | 18 | 309 | 10.4 | 12.7 | 816 | 1010 | 769 | 1216 | 2.9 | 65 | 291.4 | -12 | 180.4184 | 75.03 | 69.51 | 673.2 | 26 | me¦ ms¦ ph¦ pr¦ pc¦ ss¦ sc |  | 14:14 | 14.672 | 160 | 65 | 158 | 13.2 | 12.9 | 1712 | 1334 | 2194 | 1646 | 3 | 80.4 | 295.1 | -10 | 183.2212 | 74.86 | 63.66 | 734 | 27 | me¦ ms¦ ph¦ pr¦ pc¦ ss¦ sc
11:41 | 23.732 | 320 | 15 | 309 | 10.5 | 12.7 | 812 | 1010 | 773 | 1216 | 3 | 65.1 | 291.5 | -12 | 180.42 | 75.01 | 69.48 | 673.3 | 26 | me¦ ms¦ ph¦ pr¦ pc¦ ss¦ sc |  | 14:14 | 14.671 | 160 | 64 | 158 | 13.2 | 12.9 | 1712 | 1335 | 2194 | 1648 | 3 | 80.5 | 295.1 | -10 | 183.2207 | 74.87 | 63.64 | 734 | 26 | me¦ ms¦ ph¦ pr¦ pc¦ ss¦ sc
11:41 | 23.732 | 320 | 14 | 309 | 10.5 | 12.7 | 810 | 1010 | 771 | 1216 | 2.9 | 65.1 | 291.4 | -12 | 180.4177 | 75.07 | 69.52 | 672.9 | 26 | me¦ ms¦ ph¦ pr¦ pc¦ ss¦ sc |  | 14:14 | 14.674 | 160 | 64 | 158 | 13.2 | 12.9 | 1712 | 1336 | 2194 | 1649 | 3 | 80.5 | 295.1 | -10 | 183.2192 | 74.81 | 63.61 | 734 | 27 | me¦ ms¦ ph¦ pr¦ pc¦ ss¦ sc
11:41 | 23.735 | 320 | 13 | 308 | 10.5 | 12.7 | 808 | 1010 | 769 | 1216 | 2.9 | 65.2 | 291.4 | -12 | 180.4184 | 74.99 | 69.45 | 673.2 | 26 | me¦ ms¦ ph¦ pr¦ pc¦ ss¦ sc |  | 14:14 | 14.679 | 160 | 65 | 158 | 13.2 | 12.9 | 1712 | 1337 | 2194 | 1650 | 3 | 80.6 | 295.1 | -10 | 183.2198 | 74.88 | 63.63 | 734 | 27 | me¦ ms¦ ph¦ pr¦ pc¦ ss¦ sc
11:41 | 23.736 | 320 | 12 | 308 | 10.6 | 12.7 | 808 | 1010 | 776 | 1216 | 3 | 65.2 | 291.5 | -11 | 180.418 | 75 | 69.49 | 673.3 | 26 | me¦ ms¦ ph¦ pr¦ pc¦ ss¦ sc |  | 14:14 | 14.679 | 160 | 63 | 158 | 13.2 | 12.9 | 1712 | 1338 | 2194 | 1651 | 3 | 80.6 | 295.1 | -10 | 183.2207 | 74.82 | 63.61 | 734 | 27 | me¦ ms¦ ph¦ pr¦ pc¦ ss¦ sc
11:41 | 23.739 | 319 | 11 | 308 | 10.6 | 12.7 | 808 | 1010 | 776 | 1216 | 2.9 | 65.3 | 291.5 | -12 | 180.4172 | 75.01 | 69.5 | 673 | 26 | me¦ ms¦ ph¦ pr¦ pc¦ ss¦ sc |  | 14:14 | 14.684 | 160 | 64 | 158 | 13.2 | 12.9 | 1712 | 1339 | 2194 | 1653 | 3 | 80.7 | 295.1 | -10 | 183.2202 | 74.77 | 63.61 | 734 | 27 | me¦ ms¦ ph¦ pr¦ pc¦ ss¦ sc
11:41 | 23.746 | 320 | 12 | 308 | 10.6 | 12.7 | 808 | 1009 | 776 | 1215 | 2.9 | 65.3 | 291.5 | -11 | 180.4163 | 74.99 | 69.46 | 672.9 | 26 | me¦ ms¦ ph¦ pr¦ pc¦ ss¦ sc |  | 14:14 | 14.687 | 160 | 64 | 158 | 13.2 | 12.9 | 1712 | 1340 | 2194 | 1654 | 3 | 80.7 | 295.1 | -10 | 183.222 | 74.78 | 63.6 | 734 | 28 | me¦ ms¦ ph¦ pr¦ pc¦ ss¦ sc
11:41 | 23.751 | 319 | 15 | 308 | 10.7 | 12.7 | 806 | 1009 | 782 | 1215 | 2.9 | 65.4 | 291.6 | -11 | 180.4154 | 75.02 | 69.52 | 672.8 | 26 | me¦ ms¦ ph¦ pr¦ pc¦ ss¦ sc |  | 14:14 | 14.691 | 160 | 64 | 158 | 13.2 | 12.9 | 1712 | 1341 | 2194 | 1655 | 3 | 80.8 | 295.1 | -10 | 183.2209 | 74.81 | 63.66 | 734 | 28 | me¦ ms¦ ph¦ pr¦ pc¦ ss¦ sc
11:41 | 23.76 | 319 | 15 | 307 | 10.6 | 12.7 | 795 | 1009 | 764 | 1215 | 2.9 | 65.5 | 291.8 | -11 | 180.4154 | 75.06 | 69.5 | 673 | 26 | me¦ ms¦ ph¦ pr¦ pc¦ ss¦ sc |  | 14:14 | 14.693 | 160 | 63 | 158 | 13.2 | 12.9 | 1712 | 1342 | 2194 | 1656 | 3 | 80.8 | 295.1 | -10 | 183.2204 | 74.79 | 63.61 | 734 | 28 | me¦ ms¦ ph¦ pr¦ pc¦ ss¦ sc
11:41 | 23.765 | 319 | 15 | 307 | 10.6 | 12.7 | 785 | 1009 | 754 | 1215 | 2.9 | 65.5 | 291.8 | -11 | 180.4152 | 75.01 | 69.46 | 672.2 | 26 | me¦ ms¦ ph¦ pr¦ pc¦ ss¦ sc |  | 14:14 | 14.697 | 159 | 64 | 157 | 13.2 | 12.9 | 1712 | 1343 | 2194 | 1658 | 3 | 80.9 | 295.1 | -10 | 183.2198 | 74.86 | 63.63 | 734 | 27 | me¦ ms¦ ph¦ pr¦ pc¦ ss¦ sc
11:41 | 23.773 | 318 | 16 | 307 | 10.5 | 12.7 | 780 | 1009 | 742 | 1215 | 2.9 | 65.6 | 291.9 | -11 | 180.4147 | 75.04 | 69.49 | 671.9 | 26 | me¦ ms¦ ph¦ pr¦ pc¦ ss¦ sc |  | 14:14 | 14.7 | 159 | 64 | 157 | 13.2 | 12.9 | 1712 | 1344 | 2194 | 1659 | 3 | 80.9 | 295.1 | -10 | 183.2211 | 74.8 | 63.63 | 734 | 28 | me¦ ms¦ ph¦ pr¦ pc¦ ss¦ sc
11:41 | 23.781 | 319 | 17 | 307 | 10.5 | 12.7 | 781 | 1009 | 743 | 1215 | 2.9 | 65.6 | 292 | -11 | 180.4149 | 75.04 | 69.49 | 671.9 | 26 | me¦ ms¦ ph¦ pr¦ pc¦ ss¦ sc |  | 14:14 | 14.702 | 159 | 64 | 157 | 13.2 | 12.9 | 1712 | 1345 | 2194 | 1660 | 3 | 81 | 295.1 | -10 | 183.2201 | 74.76 | 63.6 | 734 | 28 | me¦ ms¦ ph¦ pr¦ pc¦ ss¦ sc
11:41 | 23.786 | 318 | 16 | 307 | 10.5 | 12.7 | 787 | 1008 | 749 | 1214 | 3 | 65.7 | 292 | -11 | 180.4156 | 74.99 | 69.45 | 672.1 | 26 | me¦ ms¦ ph¦ pr¦ pc¦ ss¦ sc |  | 14:14 | 14.702 | 159 | 63 | 157 | 13.2 | 12.9 | 1712 | 1346 | 2194 | 1661 | 3 | 81 | 295.1 | -10 | 183.2212 | 74.77 | 63.6 | 734 | 28 | me¦ ms¦ ph¦ pr¦ pc¦ ss¦ sc
11:41 | 23.791 | 318 | 15 | 307 | 10.5 | 12.7 | 791 | 1008 | 753 | 1214 | 3 | 65.7 | 292.1 | -11 | 180.416 | 75.01 | 69.45 | 672.1 | 26 | me¦ ms¦ ph¦ pr¦ pc¦ ss¦ sc |  | 14:14 | 14.703 | 159 | 61 | 157 | 13.2 | 12.9 | 1712 | 1347 | 2194 | 1662 | 3 | 81.1 | 295.1 | -10 | 183.2223 | 74.82 | 63.62 | 734 | 28 | me¦ ms¦ ph¦ pr¦ pc¦ ss¦ sc
11:42 | 23.798 | 318 | 18 | 303 | 10.4 | 12.6 | 796 | 1008 | 750 | 1200 | 2.9 | 65.8 | 292.2 | -11 | 180.4147 | 75.08 | 69.48 | 672.1 | 26 | me¦ ms¦ ph¦ pr¦ pc¦ ss¦ sc |  | 14:14 | 14.7 | 159 | 58 | 157 | 13.2 | 12.9 | 1712 | 1348 | 2194 | 1664 | 3 | 81.1 | 295.1 | -10 | 183.2227 | 74.8 | 63.59 | 734 | 28 | me¦ ms¦ ph¦ pr¦ pc¦ ss¦ sc
11:42 | 23.802 | 318 | 17 | 303 | 10.4 | 12.6 | 799 | 1008 | 753 | 1200 | 2.9 | 65.8 | 292.2 | -12 | 180.4165 | 75.08 | 69.48 | 672.6 | 25 | me¦ ms¦ ph¦ pr¦ pc¦ ss¦ sc |  | 14:14 | 14.701 | 159 | 57 | 159 | 13.2 | 13 | 1712 | 1349 | 2194 | 1686 | 3 | 81.2 | 295.1 | -10 | 183.2224 | 74.77 | 63.58 | 734 | 28 | me¦ ms¦ ph¦ pr¦ pc¦ ss¦ sc
11:42 | 23.808 | 317 | 17 | 302 | 10.3 | 12.6 | 799 | 1008 | 746 | 1200 | 3 | 65.9 | 292.3 | -12 | 180.415 | 75.07 | 69.48 | 672.8 | 26 | me¦ ms¦ ph¦ pr¦ pc¦ ss¦ sc |  | 14:14 | 14.702 | 159 | 57 | 159 | 13.2 | 13 | 1712 | 1350 | 2194 | 1687 | 3 | 81.2 | 295.1 | -10 | 183.2225 | 74.83 | 63.62 | 734 | 28 | me¦ ms¦ ph¦ pr¦ pc¦ ss¦ sc
11:42 | 23.812 | 317 | 17 | 302 | 10.2 | 12.6 | 802 | 1008 | 742 | 1200 | 2.9 | 65.9 | 292.4 | -11 | 180.4163 | 75.06 | 69.47 | 672.7 | 25 | me¦ ms¦ ph¦ pr¦ pc¦ ss¦ sc |  | 14:14 | 14.706 | 159 | 56 | 159 | 13.2 | 13 | 1712 | 1351 | 2194 | 1688 | 3 | 81.3 | 295.1 | -10 | 183.2222 | 74.84 | 63.6 | 734 | 28 | me¦ ms¦ ph¦ pr¦ pc¦ ss¦ sc
11:42 | 23.816 | 317 | 17 | 302 | 10.1 | 12.6 | 808 | 1007 | 741 | 1198 | 2.9 | 66 | 292.5 | -12 | 180.4158 | 75.09 | 69.48 | 672.9 | 25 | me¦ ms¦ ph¦ pr¦ pc¦ ss¦ sc |  | 14:14 | 14.708 | 159 | 56 | 159 | 13.2 | 13 | 1712 | 1352 | 2194 | 1690 | 3 | 81.3 | 295.1 | -10 | 183.2212 | 74.88 | 63.63 | 734 | 27 | me¦ ms¦ ph¦ pr¦ pc¦ ss¦ sc
11:42 | 23.818 | 317 | 17 | 302 | 10.1 | 12.6 | 825 | 1007 | 756 | 1198 | 3 | 66 | 292.6 | -11 | 180.4167 | 75.03 | 69.46 | 672.7 | 26 | me¦ ms¦ ph¦ pr¦ pc¦ ss¦ sc |  | 14:14 | 14.711 | 159 | 56 | 159 | 13.2 | 13 | 1712 | 1353 | 2194 | 1691 | 3 | 81.4 | 295.1 | -10 | 183.2219 | 74.88 | 63.61 | 734 | 27 | me¦ ms¦ ph¦ pr¦ pc¦ ss¦ sc
11:42 | 23.819 | 317 | 16 | 302 | 10.1 | 12.6 | 846 | 1007 | 776 | 1198 | 2.9 | 66 | 292.7 | -12 | 180.4175 | 75.05 | 69.5 | 673.7 | 26 | me¦ ms¦ ph¦ pr¦ pc¦ ss¦ sc |  | 14:14 | 14.712 | 159 | 54 | 159 | 13.2 | 13 | 1712 | 1354 | 2194 | 1692 | 3 | 81.4 | 295.1 | -10 | 183.2222 | 74.84 | 63.55 | 734 | 27 | me¦ ms¦ ph¦ pr¦ pc¦ ss¦ sc
11:42 | 23.82 | 317 | 15 | 302 | 10.1 | 12.6 | 873 | 1007 | 800 | 1198 | 3 | 66.1 | 292.9 | -12 | 180.4165 | 75.13 | 69.44 | 673.1 | 26 | me¦ ms¦ ph¦ pr¦ pc¦ ss¦ sc |  | 14:14 | 14.714 | 158 | 53 | 158 | 13.2 | 13 | 1712 | 1355 | 2194 | 1693 | 3 | 81.5 | 295.1 | -10 | 183.222 | 74.92 | 63.61 | 734 | 27 | me¦ ms¦ ph¦ pr¦ pc¦ ss¦ sc
11:42 | 23.825 | 317 | 16 | 302 | 10.1 | 12.6 | 910 | 1007 | 834 | 1198 | 2.9 | 66.1 | 293.1 | -12 | 180.4151 | 75.21 | 69.48 | 673.2 | 24 | me¦ ms¦ ph¦ pr¦ pc¦ ss¦ sc |  | 14:14 | 14.715 | 158 | 52 | 158 | 13.2 | 13 | 1712 | 1356 | 2194 | 1695 | 3 | 81.5 | 295.1 | -10 | 183.2207 | 74.95 | 63.63 | 734 | 26 | me¦ ms¦ ph¦ pr¦ pc¦ ss¦ sc
11:42 | 23.83 | 316 | 18 | 301 | 10.2 | 12.6 | 956 | 1007 | 885 | 1198 | 2.9 | 66.2 | 293.3 | -12 | 180.415 | 75.21 | 69.44 | 672.7 | 23 | me¦ ms¦ ph¦ pr¦ pc¦ ss¦ sc |  | 14:14 | 14.715 | 158 | 51 | 158 | 13.2 | 13 | 1712 | 1357 | 2194 | 1696 | 3 | 81.6 | 295.1 | -10 | 183.2216 | 74.92 | 63.58 | 734 | 26 | me¦ ms¦ ph¦ pr¦ pc¦ ss¦ sc
11:42 | 23.832 | 316 | 19 | 301 | 10.3 | 12.6 | 1000 | 1007 | 934 | 1198 | 2.9 | 66.2 | 293.5 | -12 | 180.417 | 75.2 | 69.43 | 672.2 | 22 | me¦ ms¦ ph¦ pr¦ pc¦ ss¦ sc |  | 14:14 | 14.714 | 158 | 49 | 158 | 13.2 | 13 | 1712 | 1358 | 2194 | 1697 | 3 | 81.6 | 295.1 | -10 | 183.2212 | 74.94 | 63.59 | 734 | 26 | me¦ ms¦ ph¦ pr¦ pc¦ ss¦ sc
11:42 | 23.836 | 316 | 20 | 301 | 10.3 | 12.6 | 1027 | 1007 | 959 | 1198 | 2.9 | 66.3 | 293.6 | -12 | 180.4167 | 75.25 | 69.43 | 672.7 | 22 | me¦ ms¦ ph¦ pr¦ pc¦ ss¦ sc |  | 14:14 | 14.716 | 158 | 48 | 158 | 13.2 | 13 | 1712 | 1359 | 2194 | 1698 | 3 | 81.7 | 295.1 | -10 | 183.2206 | 74.87 | 63.57 | 734 | 26 | me¦ ms¦ ph¦ pr¦ pc¦ ss¦ sc
11:42 | 23.835 | 316 | 19 | 301 | 10.3 | 12.6 | 1038 | 1007 | 970 | 1198 | 2.9 | 66.3 | 293.6 | -12 | 180.4189 | 75.2 | 69.43 | 673 | 22 | me¦ ms¦ ph¦ pr¦ pc¦ ss¦ sc |  | 14:14 | 14.718 | 158 | 48 | 158 | 13.2 | 13 | 1712 | 1360 | 2194 | 1700 | 3 | 81.7 | 295.1 | -10 | 183.2207 | 74.9 | 63.61 | 734 | 26 | me¦ ms¦ ph¦ pr¦ pc¦ ss¦ sc
11:42 | 23.837 | 315 | 20 | 300 | 10.3 | 12.6 | 1034 | 1007 | 966 | 1198 | 2.9 | 66.4 | 293.7 | -12 | 180.4181 | 75.28 | 69.43 | 673.4 | 22 | me¦ ms¦ ph¦ pr¦ pc¦ ss¦ sc |  | 14:14 | 14.722 | 158 | 48 | 158 | 13.2 | 13 | 1712 | 1361 | 2194 | 1701 | 3 | 81.8 | 295.1 | -10 | 183.221 | 74.85 | 63.58 | 734 | 26 | me¦ ms¦ ph¦ pr¦ pc¦ ss¦ sc
11:42 | 23.839 | 315 | 20 | 300 | 10.4 | 12.6 | 1019 | 1007 | 961 | 1198 | 2.9 | 66.4 | 293.8 | -12 | 180.4178 | 75.18 | 69.44 | 672.9 | 21 | me¦ ms¦ ph¦ pr¦ pc¦ ss¦ sc |  | 14:14 | 14.723 | 158 | 45 | 158 | 13.2 | 13 | 1712 | 1361 | 2194 | 1701 | 3 | 81.8 | 295.1 | -10 | 183.2211 | 74.89 | 63.57 | 734 | 27 | me¦ ms¦ ph¦ pr¦ pc¦ ss¦ sc
11:42 | 23.839 | 315 | 19 | 300 | 10.5 | 12.6 | 994 | 1007 | 946 | 1198 | 3 | 66.5 | 293.9 | -12 | 180.4176 | 75.04 | 69.47 | 674.9 | 23 | me¦ ms¦ ph¦ pr¦ pc¦ ss¦ sc |  | 14:14 | 14.725 | 158 | 45 | 158 | 13.2 | 13 | 1712 | 1362 | 2194 | 1702 | 3 | 81.9 | 295.1 | -10 | 183.2225 | 74.86 | 63.59 | 734 | 27 | me¦ ms¦ ph¦ pr¦ pc¦ ss¦ sc
11:42 | 23.838 | 315 | 18 | 300 | 10.5 | 12.6 | 964 | 1007 | 918 | 1198 | 3 | 66.5 | 293.9 | -12 | 180.4186 | 74.98 | 69.46 | 676.1 | 25 | me¦ ms¦ ph¦ pr¦ pc¦ ss¦ sc |  | 14:14 | 14.728 | 158 | 44 | 158 | 13.2 | 13 | 1712 | 1363 | 2194 | 1703 | 3 | 81.9 | 295.1 | -10 | 183.221 | 74.92 | 63.57 | 734 | 27 | me¦ ms¦ ph¦ pr¦ pc¦ ss¦ sc
11:42 | 23.84 | 315 | 19 | 300 | 10.5 | 12.6 | 929 | 1007 | 884 | 1198 | 3 | 66.6 | 293.9 | -12 | 180.4172 | 74.91 | 69.39 | 677.1 | 27 | me¦ ms¦ ph¦ pr¦ pc¦ ss¦ sc |  | 14:14 | 14.729 | 158 | 44 | 158 | 13.2 | 13 | 1712 | 1364 | 2194 | 1705 | 3 | 82 | 295.1 | -10 | 183.2216 | 74.88 | 63.54 | 734 | 27 | me¦ ms¦ ph¦ pr¦ pc¦ ss¦ sc
11:42 | 23.839 | 314 | 19 | 299 | 10.4 | 12.6 | 895 | 1007 | 844 | 1198 | 2.9 | 66.6 | 293.7 | -12 | 180.4182 | 74.89 | 69.4 | 678.4 | 28 | me¦ ms¦ ph¦ pr¦ pc¦ ss¦ sc |  | 14:14 | 14.732 | 158 | 43 | 158 | 13.2 | 13 | 1712 | 1365 | 2194 | 1706 | 3 | 82 | 295.1 | -10 | 183.2221 | 74.87 | 63.56 | 734 | 27 | me¦ ms¦ ph¦ pr¦ pc¦ ss¦ sc
11:42 | 23.839 | 314 | 19 | 299 | 10.3 | 12.6 | 864 | 1007 | 807 | 1198 | 2.9 | 66.7 | 293.7 | -13 | 180.4175 | 74.9 | 69.45 | 678.8 | 29 | me¦ ms¦ ph¦ pr¦ pc¦ ss¦ sc |  | 14:15 | 14.734 | 157 | 42 | 157 | 13.2 | 13 | 1712 | 1366 | 2194 | 1707 | 3 | 82.1 | 295.1 | -10 | 183.2204 | 74.87 | 63.58 | 734 | 27 | me¦ ms¦ ph¦ pr¦ pc¦ ss¦ sc
11:42 | 23.841 | 314 | 20 | 299 | 10.3 | 12.6 | 838 | 1007 | 783 | 1198 | 2.9 | 66.7 | 293.6 | -13 | 180.4172 | 74.8 | 69.39 | 680.1 | 28 | me¦ ms¦ ph¦ pr¦ pc¦ ss¦ sc |  | 14:15 | 14.737 | 157 | 42 | 157 | 13.2 | 13 | 1712 | 1367 | 2194 | 1708 | 3 | 82.1 | 295.1 | -10 | 183.222 | 74.85 | 63.55 | 734 | 27 | me¦ ms¦ ph¦ pr¦ pc¦ ss¦ sc
11:42 | 23.848 | 314 | 22 | 299 | 10.4 | 12.6 | 819 | 1007 | 772 | 1198 | 3 | 66.8 | 293.6 | -13 | 180.4184 | 74.83 | 69.41 | 680.5 | 30 | me¦ ms¦ ph¦ pr¦ pc¦ ss¦ sc |  | 14:15 | 14.738 | 157 | 42 | 157 | 13.2 | 13 | 1712 | 1368 | 2194 | 1710 | 3 | 82.2 | 295.1 | -10 | 183.2221 | 74.84 | 63.53 | 734 | 28 | me¦ ms¦ ph¦ pr¦ pc¦ ss¦ sc
11:42 | 23.848 | 314 | 22 | 299 | 10.5 | 12.6 | 802 | 1006 | 763 | 1197 | 3 | 66.8 | 293.7 | -13 | 180.4179 | 74.81 | 69.45 | 681 | 30 | me¦ ms¦ ph¦ pr¦ pc¦ ss¦ sc |  | 14:15 | 14.739 | 157 | 42 | 157 | 13.2 | 13 | 1712 | 1369 | 2194 | 1711 | 3 | 82.2 | 295.1 | -10 | 183.222 | 74.89 | 63.59 | 734 | 28 | me¦ ms¦ ph¦ pr¦ pc¦ ss¦ sc
11:42 | 23.849 | 313 | 22 | 298 | 10.5 | 12.6 | 784 | 1006 | 746 | 1197 | 2.9 | 66.9 | 293.7 | -13 | 180.4178 | 74.81 | 69.41 | 681.4 | 30 | me¦ ms¦ ph¦ pr¦ pc¦ ss¦ sc |  | 14:15 | 14.739 | 157 | 41 | 157 | 13.2 | 13 | 1712 | 1369 | 2194 | 1711 | 3 | 82.3 | 295.1 | -10 | 183.2219 | 74.88 | 63.57 | 734 | 27 | me¦ ms¦ ph¦ pr¦ pc¦ ss¦ sc
11:42 | 23.849 | 313 | 23 | 298 | 10.6 | 12.6 | 762 | 1006 | 732 | 1197 | 3 | 66.9 | 293.9 | -14 | 180.4198 | 74.74 | 69.44 | 681.8 | 30 | me¦ ms¦ ph¦ pr¦ pc¦ ss¦ sc |  | 14:15 | 14.741 | 157 | 40 | 157 | 13.2 | 13 | 1712 | 1370 | 2194 | 1712 | 3 | 82.3 | 295.1 | -10 | 183.2217 | 74.88 | 63.56 | 734 | 27 | me¦ ms¦ ph¦ pr¦ pc¦ ss¦ sc
11:42 | 23.843 | 313 | 22 | 298 | 10.6 | 12.6 | 732 | 1006 | 703 | 1197 | 2.9 | 67 | 293.9 | -14 | 180.4214 | 74.79 | 69.43 | 681.9 | 31 | me¦ ms¦ ph¦ pr¦ pc¦ ss¦ sc |  | 14:15 | 14.743 | 157 | 40 | 157 | 13.2 | 13 | 1712 | 1371 | 2194 | 1713 | 3 | 82.4 | 295.1 | -10 | 183.221 | 74.86 | 63.55 | 734 | 27 | me¦ ms¦ ph¦ pr¦ pc¦ ss¦ sc
11:42 | 23.841 | 313 | 22 | 298 | 10.6 | 12.6 | 701 | 1006 | 674 | 1197 | 3 | 67 | 293.8 | -14 | 180.4199 | 74.84 | 69.4 | 683.2 | 31 | me¦ ms¦ ph¦ pr¦ pc¦ ss¦ sc |  | 14:15 | 14.746 | 157 | 40 | 157 | 13.2 | 13 | 1712 | 1372 | 2194 | 1715 | 3 | 82.4 | 295.1 | -10 | 183.2217 | 74.89 | 63.59 | 734 | 27 | me¦ ms¦ ph¦ pr¦ pc¦ ss¦ sc
11:42 | 23.838 | 312 | 22 | 297 | 10.6 | 12.6 | 669 | 1005 | 643 | 1196 | 2.9 | 67.1 | 293.8 | -13 | 180.4208 | 74.83 | 69.42 | 682.9 | 30 | me¦ ms¦ ph¦ pr¦ pc¦ ss¦ sc |  | 14:15 | 14.748 | 157 | 39 | 157 | 13.2 | 13 | 1712 | 1373 | 2194 | 1716 | 3 | 82.5 | 295.1 | -10 | 183.2218 | 74.88 | 63.56 | 734 | 28 | me¦ ms¦ ph¦ pr¦ pc¦ ss¦ sc
11:42 | 23.834 | 312 | 22 | 297 | 10.6 | 12.6 | 642 | 1005 | 617 | 1196 | 2.9 | 67.1 | 293.8 | -13 | 180.4226 | 74.78 | 69.41 | 683.2 | 29 | me¦ ms¦ ph¦ pr¦ pc¦ ss¦ sc |  | 14:15 | 14.748 | 157 | 38 | 157 | 13.2 | 13 | 1712 | 1374 | 2194 | 1717 | 3 | 82.5 | 295.1 | -10 | 183.2226 | 74.9 | 63.55 | 734 | 28 | me¦ ms¦ ph¦ pr¦ pc¦ ss¦ sc
11:42 | 23.827 | 312 | 22 | 297 | 10.6 | 12.6 | 624 | 1005 | 599 | 1196 | 2.9 | 67.2 | 293.8 | -13 | 180.4229 | 74.78 | 69.4 | 683.1 | 30 | me¦ ms¦ ph¦ pr¦ pc¦ ss¦ sc |  | 14:15 | 14.747 | 157 | 36 | 157 | 13.2 | 13 | 1712 | 1375 | 2194 | 1718 | 3 | 82.6 | 295.1 | -10 | 183.2224 | 74.9 | 63.58 | 734 | 27 | me¦ ms¦ ph¦ pr¦ pc¦ ss¦ sc
11:42 | 23.824 | 311 | 23 | 297 | 10.6 | 12.6 | 611 | 1005 | 587 | 1196 | 2.9 | 67.2 | 293.7 | -12 | 180.4212 | 74.86 | 69.4 | 683.2 | 30 | me¦ ms¦ ph¦ pr¦ pc¦ ss¦ sc |  | 14:15 | 14.749 | 157 | 36 | 157 | 13.2 | 13 | 1712 | 1376 | 2194 | 1720 | 3 | 82.6 | 295.1 | -10 | 183.2204 | 74.89 | 63.54 | 734 | 27 | me¦ ms¦ ph¦ pr¦ pc¦ ss¦ sc
11:42 | 23.822 | 311 | 23 | 296 | 10.6 | 12.6 | 601 | 1004 | 577 | 1195 | 2.9 | 67.3 | 293.6 | -12 | 180.4211 | 74.84 | 69.38 | 682.5 | 29 | me¦ ms¦ ph¦ pr¦ pc¦ ss¦ sc |  | 14:15 | 14.751 | 156 | 34 | 156 | 13.2 | 13 | 1712 | 1376 | 2194 | 1720 | 3 | 82.7 | 295.1 | -10 | 183.2215 | 74.86 | 63.52 | 734 | 27 | me¦ ms¦ ph¦ pr¦ pc¦ ss¦ sc
11:42 | 23.824 | 311 | 24 | 296 | 10.6 | 12.6 | 594 | 1004 | 571 | 1195 | 3 | 67.3 | 293.6 | -12 | 180.421 | 74.86 | 69.35 | 682.5 | 29 | me¦ ms¦ ph¦ pr¦ pc¦ ss¦ sc |  | 14:15 | 14.752 | 156 | 34 | 156 | 13.2 | 13 | 1712 | 1377 | 2194 | 1721 | 3 | 82.7 | 295.1 | -10 | 183.222 | 74.89 | 63.57 | 734 | 27 | me¦ ms¦ ph¦ pr¦ pc¦ ss¦ sc
11:42 | 23.824 | 311 | 25 | 296 | 10.6 | 12.6 | 588 | 1004 | 565 | 1195 | 2.9 | 67.4 | 293.5 | -12 | 180.4189 | 74.94 | 69.41 | 682.2 | 29 | me¦ ms¦ ph¦ pr¦ pc¦ ss¦ sc |  | 14:15 | 14.754 | 156 | 33 | 156 | 13.2 | 13 | 1712 | 1378 | 2194 | 1722 | 3 | 82.8 | 295.1 | -10 | 183.2207 | 74.9 | 63.55 | 734 | 28 | me¦ ms¦ ph¦ pr¦ pc¦ ss¦ sc
11:42 | 23.826 | 311 | 25 | 296 | 10.7 | 12.6 | 580 | 1003 | 563 | 1194 | 2.9 | 67.4 | 293.5 | -11 | 180.4193 | 74.94 | 69.37 | 682.2 | 27 | me¦ ms¦ ph¦ pr¦ pc¦ ss¦ sc |  | 14:15 | 14.755 | 156 | 32 | 156 | 13.2 | 13 | 1712 | 1379 | 2194 | 1723 | 3 | 82.8 | 295.1 | -10 | 183.221 | 74.97 | 63.56 | 734 | 27 | me¦ ms¦ ph¦ pr¦ pc¦ ss¦ sc
11:42 | 23.828 | 310 | 26 | 295 | 10.8 | 12.6 | 573 | 1003 | 561 | 1194 | 2.9 | 67.5 | 293.6 | -12 | 180.4202 | 74.93 | 69.38 | 682.1 | 27 | me¦ ms¦ ph¦ pr¦ pc¦ ss¦ sc |  | 14:15 | 14.754 | 156 | 31 | 156 | 13.2 | 13 | 1712 | 1380 | 2194 | 1725 | 3 | 82.9 | 295.1 | -10 | 183.2217 | 74.91 | 63.6 | 734 | 27 | me¦ ms¦ ph¦ pr¦ pc¦ ss¦ sc
11:42 | 23.827 | 310 | 25 | 295 | 11 | 12.6 | 563 | 1003 | 563 | 1194 | 3 | 67.5 | 293.5 | -12 | 180.4213 | 74.92 | 69.38 | 682.4 | 27 | me¦ ms¦ ph¦ pr¦ pc¦ ss¦ sc |  | 14:15 | 14.757 | 156 | 31 | 156 | 13.2 | 13 | 1712 | 1381 | 2194 | 1726 | 3 | 83 | 295.1 | -10 | 183.2215 | 74.93 | 63.56 | 734 | 27 | me¦ ms¦ ph¦ pr¦ pc¦ ss¦ sc
11:42 | 23.828 | 310 | 25 | 295 | 11 | 12.6 | 549 | 1002 | 549 | 1192 | 2.9 | 67.6 | 293.4 | -12 | 180.4183 | 74.93 | 69.35 | 681.5 | 27 | me¦ ms¦ ph¦ pr¦ pc¦ ss¦ sc |  | 14:15 | 14.758 | 156 | 30 | 156 | 13.2 | 13 | 1712 | 1381 | 2194 | 1726 | 3 | 83 | 295.1 | -10 | 183.2218 | 74.95 | 63.54 | 734 | 27 | me¦ ms¦ ph¦ pr¦ pc¦ ss¦ sc
11:42 | 23.834 | 310 | 27 | 295 | 11 | 12.6 | 538 | 1002 | 538 | 1192 | 3 | 67.6 | 293.4 | -12 | 180.4179 | 74.97 | 69.34 | 682.2 | 27 | me¦ ms¦ ph¦ pr¦ pc¦ ss¦ sc |  | 14:15 | 14.757 | 156 | 28 | 156 | 13.2 | 13 | 1712 | 1382 | 2194 | 1727 | 3 | 83.1 | 295.1 | -10 | 183.222 | 74.95 | 63.58 | 734 | 27 | me¦ ms¦ ph¦ pr¦ pc¦ ss¦ sc
11:42 | 23.837 | 309 | 29 | 295 | 11.1 | 12.6 | 530 | 1002 | 535 | 1192 | 2.9 | 67.7 | 293.5 | -11 | 180.4181 | 74.99 | 69.41 | 681.7 | 26 | me¦ ms¦ ph¦ pr¦ pc¦ ss¦ sc |  | 14:15 | 14.76 | 156 | 28 | 156 | 13.2 | 13 | 1712 | 1383 | 2194 | 1728 | 3 | 83.1 | 295.1 | -10 | 183.2213 | 74.91 | 63.5 | 734 | 27 | me¦ ms¦ ph¦ pr¦ pc¦ ss¦ sc
11:42 | 23.84 | 309 | 30 | 295 | 11.1 | 12.6 | 520 | 1001 | 525 | 1191 | 2.9 | 67.7 | 293.7 | -12 | 180.4191 | 74.96 | 69.38 | 682.3 | 27 | me¦ ms¦ ph¦ pr¦ pc¦ ss¦ sc |  | 14:15 | 14.762 | 156 | 28 | 156 | 13.2 | 13 | 1712 | 1384 | 2194 | 1730 | 3 | 83.2 | 295.1 | -10 | 183.2219 | 74.98 | 63.56 | 734 | 26 | me¦ ms¦ ph¦ pr¦ pc¦ ss¦ sc
11:42 | 23.843 | 309 | 31 | 294 | 11 | 12.6 | 514 | 1001 | 514 | 1191 | 2.9 | 67.8 | 293.8 | -12 | 180.4189 | 74.97 | 69.42 | 682.5 | 26 | me¦ ms¦ ph¦ pr¦ pc¦ ss¦ sc |  | 14:15 | 14.762 | 156 | 28 | 156 | 13.2 | 13 | 1712 | 1385 | 2194 | 1731 | 3 | 83.2 | 295.1 | -10 | 183.2224 | 74.93 | 63.54 | 734 | 27 | me¦ ms¦ ph¦ pr¦ pc¦ ss¦ sc
11:42 | 23.844 | 309 | 33 | 294 | 10.9 | 12.6 | 510 | 1001 | 504 | 1191 | 3 | 67.8 | 293.9 | -12 | 180.4201 | 74.91 | 69.36 | 681.9 | 27 | me¦ ms¦ ph¦ pr¦ pc¦ ss¦ sc |  | 14:15 | 14.764 | 155 | 27 | 155 | 13.2 | 13 | 1712 | 1385 | 2194 | 1731 | 3 | 83.3 | 295.1 | -10 | 183.2217 | 74.91 | 63.51 | 734 | 27 | me¦ ms¦ ph¦ pr¦ pc¦ ss¦ sc
11:42 | 23.848 | 309 | 34 | 294 | 10.8 | 12.6 | 506 | 1000 | 496 | 1190 | 3 | 67.9 | 293.9 | -12 | 180.4188 | 75.01 | 69.39 | 682.3 | 28 | me¦ ms¦ ph¦ pr¦ pc¦ ss¦ sc |  | 14:15 | 14.767 | 156 | 28 | 156 | 13.2 | 13 | 1712 | 1386 | 2194 | 1732 | 3 | 83.3 | 295.1 | -10 | 183.2211 | 74.92 | 63.54 | 734 | 27 | me¦ ms¦ ph¦ pr¦ pc¦ ss¦ sc
11:42 | 23.852 | 309 | 35 | 294 | 10.8 | 12.6 | 507 | 1000 | 497 | 1190 | 2.9 | 67.9 | 293.8 | -12 | 180.4197 | 74.97 | 69.36 | 682.2 | 27 | me¦ ms¦ ph¦ pr¦ pc¦ ss¦ sc |  | 14:15 | 14.767 | 155 | 28 | 155 | 13.2 | 13 | 1712 | 1387 | 2194 | 1733 | 3 | 83.4 | 295.1 | -10 | 183.2222 | 74.94 | 63.56 | 734 | 27 | me¦ ms¦ ph¦ pr¦ pc¦ ss¦ sc
11:42 | 23.853 | 308 | 36 | 293 | 10.7 | 12.6 | 513 | 1000 | 498 | 1190 | 2.9 | 68 | 293.9 | -12 | 180.4204 | 74.93 | 69.38 | 682 | 27 | me¦ ms¦ ph¦ pr¦ pc¦ ss¦ sc |  | 14:15 | 14.771 | 155 | 29 | 155 | 13.2 | 13 | 1712 | 1388 | 2194 | 1735 | 3 | 83.4 | 295.1 | -10 | 183.2204 | 74.97 | 63.52 | 734 | 27 | me¦ ms¦ ph¦ pr¦ pc¦ ss¦ sc
11:42 | 23.853 | 308 | 36 | 293 | 10.7 | 12.6 | 523 | 999 | 507 | 1189 | 3 | 68 | 294 | -12 | 180.4217 | 74.96 | 69.36 | 682.6 | 27 | me¦ ms¦ ph¦ pr¦ pc¦ ss¦ sc |  | 14:15 | 14.772 | 155 | 29 | 155 | 13.2 | 13 | 1712 | 1389 | 2194 | 1736 | 3 | 83.5 | 295.1 | -10 | 183.2218 | 74.96 | 63.56 | 734 | 26 | me¦ ms¦ ph¦ pr¦ pc¦ ss¦ sc
11:42 | 23.853 | 308 | 36 | 293 | 10.7 | 12.6 | 538 | 999 | 522 | 1189 | 2.9 | 68.1 | 294 | -12 | 180.421 | 75.02 | 69.4 | 683 | 27 | me¦ ms¦ ph¦ pr¦ pc¦ ss¦ sc |  | 14:15 | 14.773 | 155 | 29 | 155 | 13.2 | 13 | 1712 | 1389 | 2194 | 1736 | 3 | 83.5 | 295.1 | -10 | 183.2218 | 74.95 | 63.56 | 734 | 27 | me¦ ms¦ ph¦ pr¦ pc¦ ss¦ sc
11:42 | 23.855 | 308 | 36 | 293 | 10.6 | 12.6 | 544 | 999 | 523 | 1189 | 3 | 68.1 | 293.9 | -11 | 180.42 | 75.09 | 69.38 | 682.8 | 26 | me¦ ms¦ ph¦ pr¦ pc¦ ss¦ sc |  | 14:15 | 14.772 | 155 | 27 | 155 | 13.2 | 13 | 1712 | 1390 | 2194 | 1737 | 3 | 83.6 | 295.1 | -10 | 183.222 | 74.96 | 63.55 | 734 | 27 | me¦ ms¦ ph¦ pr¦ pc¦ ss¦ sc
11:42 | 23.856 | 307 | 36 | 293 | 10.6 | 12.6 | 545 | 998 | 524 | 1188 | 2.9 | 68.2 | 293.8 | -11 | 180.4198 | 75.05 | 69.33 | 682.7 | 25 | me¦ ms¦ ph¦ pr¦ pc¦ ss¦ sc |  | 14:15 | 14.771 | 155 | 26 | 155 | 13.2 | 13 | 1712 | 1391 | 2194 | 1738 | 3 | 83.6 | 295.1 | -10 | 183.2242 | 74.98 | 63.56 | 734 | 27 | me¦ ms¦ ph¦ pr¦ pc¦ ss¦ sc
11:42 | 23.861 | 307 | 36 | 293 | 10.6 | 12.6 | 545 | 998 | 524 | 1188 | 2.9 | 68.2 | 293.9 | -11 | 180.4186 | 75.07 | 69.34 | 683.2 | 25 | me¦ ms¦ ph¦ pr¦ pc¦ ss¦ sc |  | 14:15 | 14.769 | 155 | 24 | 155 | 13.2 | 13 | 1712 | 1392 | 2194 | 1740 | 3 | 83.7 | 295.1 | -10 | 183.2223 | 74.97 | 63.56 | 734 | 26 | me¦ ms¦ ph¦ pr¦ pc¦ ss¦ sc
11:42 | 23.866 | 307 | 36 | 292 | 10.6 | 12.6 | 543 | 998 | 522 | 1188 | 2.9 | 68.3 | 293.9 | -11 | 180.4193 | 75.07 | 69.33 | 682.9 | 25 | me¦ ms¦ ph¦ pr¦ pc¦ ss¦ sc |  | 14:15 | 14.767 | 155 | 23 | 155 | 13.2 | 13 | 1712 | 1392 | 2194 | 1740 | 3 | 83.7 | 295.1 | -10 | 183.2232 | 74.95 | 63.53 | 734 | 27 | me¦ ms¦ ph¦ pr¦ pc¦ ss¦ sc
11:42 | 23.87 | 307 | 35 | 292 | 10.7 | 12.6 | 543 | 997 | 527 | 1186 | 2.9 | 68.3 | 294 | -12 | 180.4184 | 75.12 | 69.36 | 683.2 | 25 | me¦ ms¦ ph¦ pr¦ pc¦ ss¦ sc |  | 14:15 | 14.768 | 155 | 22 | 155 | 13.2 | 13 | 1712 | 1393 | 2194 | 1741 | 3 | 83.8 | 295.1 | -10 | 183.222 | 74.96 | 63.54 | 734 | 27 | me¦ ms¦ ph¦ pr¦ pc¦ ss¦ sc
11:42 | 23.873 | 307 | 33 | 292 | 10.7 | 12.6 | 551 | 997 | 534 | 1186 | 2.9 | 68.3 | 294.2 | -11 | 180.4198 | 75.09 | 69.35 | 683.1 | 24 | me¦ ms¦ ph¦ pr¦ pc¦ ss¦ sc |  | 14:15 | 14.768 | 155 | 22 | 155 | 13.2 | 13 | 1712 | 1394 | 2194 | 1742 | 3 | 83.8 | 295.1 | -10 | 183.2227 | 74.89 | 63.52 | 734 | 27 | me¦ ms¦ ph¦ pr¦ pc¦ ss¦ sc
11:42 | 23.873 | 307 | 32 | 292 | 10.7 | 12.6 | 563 | 997 | 546 | 1186 | 2.9 | 68.4 | 294.1 | -11 | 180.4211 | 75.05 | 69.36 | 683.3 | 25 | me¦ ms¦ ph¦ pr¦ pc¦ ss¦ sc |  | 14:15 | 14.768 | 154 | 20 | 154 | 13.2 | 13 | 1712 | 1395 | 2194 | 1743 | 3 | 83.9 | 295.1 | -10 | 183.2231 | 74.98 | 63.6 | 734 | 27 | me¦ ms¦ ph¦ pr¦ pc¦ ss¦ sc
11:42 | 23.873 | 307 | 30 | 292 | 10.8 | 12.6 | 579 | 996 | 567 | 1185 | 2.9 | 68.4 | 294 | -11 | 180.4207 | 74.99 | 69.33 | 682.5 | 25 | me¦ ms¦ ph¦ pr¦ pc¦ ss¦ sc |  | 14:15 | 14.766 | 154 | 19 | 154 | 13.2 | 13 | 1712 | 1395 | 2194 | 1743 | 3 | 83.9 | 295.1 | -10 | 183.2225 | 74.96 | 63.52 | 734 | 27 | me¦ ms¦ ph¦ pr¦ pc¦ ss¦ sc
11:42 | 23.873 | 306 | 27 | 292 | 10.8 | 12.6 | 593 | 996 | 581 | 1185 | 2.9 | 68.5 | 294 | -11 | 180.4212 | 74.97 | 69.35 | 683.1 | 26 | me¦ ms¦ ph¦ pr¦ pc¦ ss¦ sc |  | 14:15 | 14.764 | 154 | 18 | 154 | 13.2 | 13 | 1712 | 1396 | 2194 | 1745 | 3 | 84 | 295.1 | -10 | 183.2237 | 75 | 63.51 | 734 | 27 | me¦ ms¦ ph¦ pr¦ pc¦ ss¦ sc
11:42 | 23.874 | 306 | 26 | 292 | 10.9 | 12.6 | 601 | 996 | 595 | 1185 | 2.9 | 68.5 | 294 | -12 | 180.4208 | 74.97 | 69.34 | 683.2 | 27 | me¦ ms¦ ph¦ pr¦ pc¦ ss¦ sc |  | 14:15 | 14.766 | 154 | 18 | 154 | 13.2 | 13 | 1712 | 1397 | 2194 | 1746 | 3 | 84 | 295.1 | -10 | 183.2229 | 74.98 | 63.52 | 734 | 26 | me¦ ms¦ ph¦ pr¦ pc¦ ss¦ sc
11:42 | 23.872 | 306 | 24 | 291 | 10.9 | 12.6 | 604 | 996 | 598 | 1185 | 3 | 68.6 | 293.8 | -12 | 180.4236 | 74.88 | 69.28 | 683.4 | 27 | me¦ ms¦ ph¦ pr¦ pc¦ ss¦ sc |  | 14:15 | 14.763 | 154 | 17 | 154 | 13.2 | 13 | 1712 | 1398 | 2194 | 1747 | 3 | 84.1 | 295.1 | -10 | 183.2238 | 74.98 | 63.54 | 734 | 26 | me¦ ms¦ ph¦ pr¦ pc¦ ss¦ sc
11:42 | 23.871 | 306 | 21 | 291 | 10.8 | 12.6 | 604 | 995 | 592 | 1184 | 2.9 | 68.6 | 293.7 | -12 | 180.4219 | 75.01 | 69.33 | 683.7 | 28 | me¦ ms¦ ph¦ pr¦ pc¦ ss¦ sc |  | 14:15 | 14.761 | 154 | 17 | 154 | 13.2 | 13 | 1712 | 1398 | 2194 | 1747 | 3 | 84.1 | 295.1 | -10 | 183.224 | 74.97 | 63.55 | 734 | 26 | me¦ ms¦ ph¦ pr¦ pc¦ ss¦ sc
11:43 | 23.871 | 305 | 20 | 291 | 10.7 | 12.6 | 604 | 995 | 586 | 1184 | 2.9 | 68.7 | 293.7 | -11 | 180.4215 | 74.98 | 69.29 | 683.2 | 27 | me¦ ms¦ ph¦ pr¦ pc¦ ss¦ sc |  | 14:15 | 14.762 | 154 | 17 | 154 | 13.2 | 13 | 1712 | 1399 | 2194 | 1748 | 3 | 84.2 | 295.1 | -10 | 183.2234 | 74.98 | 63.51 | 734 | 27 | me¦ ms¦ ph¦ pr¦ pc¦ ss¦ sc
11:43 | 23.87 | 305 | 18 | 291 | 10.7 | 12.6 | 611 | 995 | 593 | 1184 | 2.9 | 68.7 | 293.6 | -12 | 180.4221 | 75.02 | 69.33 | 683.3 | 26 | me¦ ms¦ ph¦ pr¦ pc¦ ss¦ sc |  | 14:15 | 14.762 | 154 | 17 | 154 | 13.2 | 13 | 1712 | 1400 | 2194 | 1750 | 3 | 84.2 | 295.1 | -10 | 183.2234 | 74.96 | 63.5 | 734 | 26 | me¦ ms¦ ph¦ pr¦ pc¦ ss¦ sc
11:43 | 23.867 | 305 | 16 | 290 | 10.6 | 12.6 | 630 | 994 | 605 | 1183 | 2.9 | 68.8 | 293.5 | -12 | 180.4231 | 75 | 69.29 | 683.7 | 26 | me¦ ms¦ ph¦ pr¦ pc¦ ss¦ sc |  | 14:15 | 14.763 | 154 | 16 | 154 | 13.2 | 13 | 1712 | 1401 | 2194 | 1751 | 3 | 84.3 | 295.1 | -10 | 183.2233 | 74.97 | 63.53 | 734 | 27 | me¦ ms¦ ph¦ pr¦ pc¦ ss¦ sc
11:43 | 23.867 | 305 | 15 | 290 | 10.7 | 12.6 | 661 | 994 | 641 | 1183 | 3 | 68.8 | 293.4 | -12 | 180.4232 | 74.96 | 69.36 | 683.6 | 27 | me¦ ms¦ ph¦ pr¦ pc¦ ss¦ sc |  | 14:15 | 14.762 | 154 | 15 | 154 | 13.2 | 13 | 1712 | 1401 | 2194 | 1751 | 3 | 84.3 | 295.1 | -10 | 183.2233 | 75.02 | 63.53 | 734 | 26 | me¦ ms¦ ph¦ pr¦ pc¦ ss¦ sc
11:43 | 23.862 | 304 | 13 | 290 | 10.8 | 12.6 | 693 | 994 | 679 | 1183 | 2.9 | 68.9 | 293.3 | -12 | 180.4237 | 74.93 | 69.3 | 683.9 | 27 | me¦ ms¦ ph¦ pr¦ pc¦ ss¦ sc |  | 14:15 | 14.76 | 153 | 14 | 153 | 13.2 | 13 | 1712 | 1402 | 2194 | 1752 | 3 | 84.4 | 295.1 | -10 | 183.2236 | 75.02 | 63.53 | 734 | 26 | me¦ ms¦ ph¦ pr¦ pc¦ ss¦ sc
11:43 | 23.861 | 304 | 12 | 290 | 10.9 | 12.6 | 724 | 994 | 716 | 1183 | 2.9 | 68.9 | 293.5 | -13 | 180.4238 | 75.01 | 69.28 | 683.9 | 27 | me¦ ms¦ ph¦ pr¦ pc¦ ss¦ sc |  | 14:15 | 14.759 | 153 | 13 | 153 | 13.2 | 13 | 1712 | 1403 | 2194 | 1753 | 3 | 84.4 | 295.1 | -10 | 183.2236 | 74.95 | 63.49 | 734 | 26 | me¦ ms¦ ph¦ pr¦ pc¦ ss¦ sc
11:43 | 23.861 | 304 | 12 | 289 | 10.9 | 12.6 | 740 | 994 | 732 | 1183 | 2.9 | 69 | 293.6 | -13 | 180.4243 | 74.95 | 69.31 | 683.2 | 27 | me¦ ms¦ ph¦ pr¦ pc¦ ss¦ sc |  | 14:15 | 14.759 | 153 | 13 | 153 | 13.2 | 13 | 1712 | 1403 | 2194 | 1753 | 3 | 84.5 | 295.1 | -10 | 183.2237 | 74.98 | 63.51 | 734 | 27 | me¦ ms¦ ph¦ pr¦ pc¦ ss¦ sc
11:43 | 23.854 | 304 | 8 | 289 | 10.9 | 12.6 | 744 | 993 | 736 | 1182 | 3 | 69 | 293.8 | -13 | 180.4255 | 74.88 | 69.29 | 683.8 | 27 | me¦ ms¦ ph¦ pr¦ pc¦ ss¦ sc |  | 14:15 | 14.761 | 153 | 13 | 153 | 13.2 | 13 | 1712 | 1404 | 2194 | 1755 | 3 | 84.5 | 295.1 | -10 | 183.2223 | 75.03 | 63.52 | 734 | 26 | me¦ ms¦ ph¦ pr¦ pc¦ ss¦ sc
11:43 | 23.848 | 303 | 5 | 289 | 11 | 12.6 | 739 | 993 | 739 | 1182 | 2.9 | 69.1 | 293.8 | -13 | 180.4271 | 74.92 | 69.31 | 684.5 | 28 | me¦ ms¦ ph¦ pr¦ pc¦ ss¦ sc |  | 14:15 | 14.761 | 153 | 13 | 153 | 13.2 | 13 | 1712 | 1405 | 2194 | 1756 | 3 | 84.6 | 295.1 | -10 | 183.2227 | 75 | 63.51 | 734 | 26 | me¦ ms¦ ph¦ pr¦ pc¦ ss¦ sc
11:43 | 23.843 | 303 | 3 | 285 | 11.1 | 12.5 | 730 | 993 | 737 | 1168 | 3 | 69.1 | 293.9 | -13 | 180.4271 | 74.92 | 69.3 | 683.9 | 28 | me¦ ms¦ ph¦ pr¦ pc¦ ss¦ sc |  | 14:15 | 14.76 | 153 | 13 | 153 | 13.2 | 13 | 1712 | 1406 | 2194 | 1757 | 3 | 84.6 | 295.1 | -10 | 183.2233 | 75 | 63.55 | 734 | 26 | me¦ ms¦ ph¦ pr¦ pc¦ ss¦ sc
11:43 | 23.836 | 303 | 0 | 285 | 11 | 12.5 | 714 | 993 | 714 | 1168 | 2.9 | 69.2 | 294 | -13 | 180.4277 | 74.84 | 69.3 | 684.3 | 29 | me¦ ms¦ ph¦ pr¦ pc¦ ss¦ sc |  | 14:15 | 14.761 | 153 | 13 | 153 | 13.2 | 13 | 1712 | 1406 | 2194 | 1757 | 3 | 84.7 | 295.1 | -10 | 183.2227 | 75 | 63.5 | 734 | 26 | me¦ ms¦ ph¦ pr¦ pc¦ ss¦ sc
11:43 | 23.823 | 302 | 0 | 285 | 11 | 12.5 | 702 | 993 | 702 | 1168 | 3 | 69.2 | 294 | -13 | 180.4294 | 74.91 | 69.25 | 684.6 | 29 | me¦ ms¦ ph¦ pr¦ pc¦ ss¦ sc |  | 14:15 | 14.763 | 153 | 13 | 153 | 13.2 | 13 | 1712 | 1407 | 2194 | 1758 | 3 | 84.7 | 295.1 | -10 | 183.2231 | 74.95 | 63.51 | 734 | 26 | me¦ ms¦ ph¦ pr¦ pc¦ ss¦ sc
11:43 | 23.814 | 302 | 0 | 284 | 11 | 12.5 | 687 | 992 | 687 | 1167 | 2.9 | 69.3 | 293.9 | -13 | 180.4305 | 74.98 | 69.24 | 684.7 | 29 | me¦ ms¦ ph¦ pr¦ pc¦ ss¦ sc |  | 14:15 | 14.761 | 153 | 11 | 153 | 13.2 | 13 | 1712 | 1408 | 2194 | 1760 | 3 | 84.8 | 295.1 | -10 | 183.2247 | 74.98 | 63.49 | 734 | 27 | me¦ ms¦ ph¦ pr¦ pc¦ ss¦ sc
11:43 | 23.809 | 302 | 0 | 284 | 11.1 | 12.5 | 671 | 992 | 677 | 1167 | 2.9 | 69.3 | 293.8 | -13 | 180.4299 | 74.99 | 69.27 | 684.3 | 27 | me¦ ms¦ ph¦ pr¦ pc¦ ss¦ sc |  | 14:15 | 14.762 | 153 | 11 | 153 | 13.2 | 13 | 1712 | 1408 | 2194 | 1760 | 3 | 84.8 | 295.1 | -10 | 183.2235 | 75.04 | 63.51 | 734 | 27 | me¦ ms¦ ph¦ pr¦ pc¦ ss¦ sc
11:43 | 23.798 | 301 | 0 | 284 | 11.1 | 12.5 | 663 | 992 | 669 | 1167 | 2.9 | 69.4 | 293.6 | -14 | 180.4299 | 75.05 | 69.29 | 684.4 | 27 | me¦ ms¦ ph¦ pr¦ pc¦ ss¦ sc |  | 14:15 | 14.764 | 153 | 11 | 153 | 13.2 | 13 | 1712 | 1409 | 2194 | 1761 | 3 | 84.9 | 295.1 | -10 | 183.2238 | 75.04 | 63.48 | 734 | 26 | me¦ ms¦ ph¦ pr¦ pc¦ ss¦ sc
11:43 | 23.793 | 301 | 0 | 283 | 11.1 | 12.5 | 656 | 992 | 662 | 1167 | 2.9 | 69.4 | 293.4 | -13 | 180.4296 | 75.09 | 69.28 | 684.5 | 26 | me¦ ms¦ ph¦ pr¦ pc¦ ss¦ sc |  | 14:15 | 14.765 | 153 | 10 | 153 | 13.2 | 13 | 1712 | 1410 | 2194 | 1762 | 3 | 84.9 | 295.1 | -10 | 183.2233 | 75.04 | 63.49 | 734 | 26 | me¦ ms¦ ph¦ pr¦ pc¦ ss¦ sc
11:43 | 23.789 | 301 | 0 | 283 | 11.2 | 12.5 | 654 | 992 | 667 | 1167 | 2.9 | 69.5 | 293.4 | -13 | 180.4286 | 75.08 | 69.24 | 684.5 | 26 | me¦ ms¦ ph¦ pr¦ pc¦ ss¦ sc |  | 14:16 | 14.769 | 152 | 11 | 152 | 13.2 | 13 | 1712 | 1410 | 2194 | 1762 | 3 | 85 | 295.1 | -10 | 183.2227 | 75.06 | 63.5 | 734 | 25 | me¦ ms¦ ph¦ pr¦ pc¦ ss¦ sc
11:43 | 23.789 | 301 | 0 | 283 | 11.3 | 12.5 | 652 | 991 | 672 | 1165 | 2.9 | 69.5 | 293.5 | -13 | 180.4291 | 75.08 | 69.24 | 683.9 | 25 | me¦ ms¦ ph¦ pr¦ pc¦ ss¦ sc |  | 14:16 | 14.771 | 152 | 11 | 152 | 13.2 | 13 | 1712 | 1411 | 2194 | 1763 | 3 | 85 | 295.1 | -10 | 183.223 | 75.09 | 63.54 | 734 | 25 | me¦ ms¦ ph¦ pr¦ pc¦ ss¦ sc
11:43 | 23.785 | 300 | 0 | 283 | 11.4 | 12.5 | 652 | 991 | 679 | 1165 | 3 | 69.6 | 293.6 | -13 | 180.43 | 75.06 | 69.26 | 683.8 | 25 | me¦ ms¦ ph¦ pr¦ pc¦ ss¦ sc |  | 14:16 | 14.77 | 152 | 10 | 152 | 13.2 | 13 | 1712 | 1412 | 2194 | 1765 | 3 | 85.1 | 295.1 | -10 | 183.2241 | 75.03 | 63.5 | 734 | 25 | me¦ ms¦ ph¦ pr¦ pc¦ ss¦ sc
11:43 | 23.78 | 300 | 0 | 282 | 11.5 | 12.5 | 651 | 991 | 685 | 1165 | 2.9 | 69.6 | 293.5 | -14 | 180.4298 | 75.09 | 69.23 | 684 | 25 | me¦ ms¦ ph¦ pr¦ pc¦ ss¦ sc |  | 14:16 | 14.771 | 152 | 9 | 152 | 13.2 | 13 | 1712 | 1412 | 2194 | 1765 | 3 | 85.1 | 295.1 | -10 | 183.2229 | 75.09 | 63.54 | 734 | 25 | me¦ ms¦ ph¦ pr¦ pc¦ ss¦ sc
11:43 | 23.777 | 300 | 0 | 282 | 11.6 | 12.5 | 648 | 991 | 689 | 1165 | 2.9 | 69.7 | 293.4 | -15 | 180.4298 | 75.08 | 69.25 | 683.7 | 25 | me¦ ms¦ ph¦ pr¦ pc¦ ss¦ sc |  | 14:16 | 14.772 | 152 | 9 | 152 | 13.2 | 13 | 1712 | 1413 | 2194 | 1766 | 3 | 85.2 | 295.1 | -10 | 183.2239 | 75.05 | 63.53 | 734 | 25 | me¦ ms¦ ph¦ pr¦ pc¦ ss¦ sc
11:43 | 23.77 | 300 | 0 | 282 | 11.7 | 12.5 | 640 | 990 | 688 | 1164 | 2.9 | 69.7 | 293.3 | -14 | 180.43 | 75.11 | 69.27 | 683.8 | 25 | me¦ ms¦ ph¦ pr¦ pc¦ ss¦ sc |  | 14:16 | 14.771 | 152 | 9 | 152 | 13.2 | 13 | 1712 | 1414 | 2194 | 1767 | 3 | 85.2 | 295.1 | -10 | 183.2246 | 75.1 | 63.54 | 734 | 25 | me¦ ms¦ ph¦ pr¦ pc¦ ss¦ sc
11:43 | 23.767 | 299 | 0 | 282 | 11.7 | 12.5 | 633 | 990 | 680 | 1164 | 2.9 | 69.8 | 293.3 | -14 | 180.4316 | 75.04 | 69.22 | 684 | 24 | me¦ ms¦ ph¦ pr¦ pc¦ ss¦ sc |  | 14:16 | 14.769 | 152 | 8 | 152 | 13.2 | 13 | 1712 | 1414 | 2194 | 1767 | 3 | 85.3 | 295.1 | -10 | 183.2244 | 75.09 | 63.54 | 734 | 25 | me¦ ms¦ ph¦ pr¦ pc¦ ss¦ sc
11:43 | 23.761 | 299 | 0 | 281 | 11.7 | 12.5 | 624 | 990 | 670 | 1164 | 2.9 | 69.8 | 293.3 | -13 | 180.4322 | 75.06 | 69.26 | 684.4 | 25 | me¦ ms¦ ph¦ pr¦ pc¦ ss¦ sc |  | 14:16 | 14.766 | 152 | 7 | 152 | 13.2 | 13 | 1712 | 1415 | 2194 | 1768 | 3 | 85.3 | 295.1 | -10 | 183.2254 | 75.08 | 63.53 | 734 | 25 | me¦ ms¦ ph¦ pr¦ pc¦ ss¦ sc
11:43 | 23.758 | 299 | 0 | 281 | 11.8 | 12.5 | 617 | 990 | 670 | 1164 | 2.9 | 69.9 | 293.3 | -13 | 180.4309 | 75.05 | 69.27 | 684.4 | 25 | me¦ ms¦ ph¦ pr¦ pc¦ ss¦ sc |  | 14:16 | 14.762 | 152 | 5 | 152 | 13.2 | 13 | 1712 | 1416 | 2194 | 1770 | 3 | 85.4 | 295.1 | -10 | 183.225 | 75.07 | 63.55 | 734 | 25 | me¦ ms¦ ph¦ pr¦ pc¦ ss¦ sc
11:43 | 23.756 | 299 | 0 | 281 | 11.7 | 12.5 | 606 | 989 | 651 | 1163 | 2.9 | 69.9 | 293.2 | -13 | 180.4301 | 75.06 | 69.25 | 683.9 | 25 | me¦ ms¦ ph¦ pr¦ pc¦ ss¦ sc |  | 14:16 | 14.758 | 152 | 3 | 152 | 13.2 | 13 | 1712 | 1416 | 2194 | 1770 | 3 | 85.4 | 295.1 | -10 | 183.2251 | 75.14 | 63.54 | 734 | 25 | me¦ ms¦ ph¦ pr¦ pc¦ ss¦ sc
11:43 | 23.755 | 298 | 0 | 281 | 11.6 | 12.5 | 596 | 989 | 634 | 1163 | 2.9 | 70 | 293 | -13 | 180.4307 | 75.06 | 69.2 | 683.9 | 25 | me¦ ms¦ ph¦ pr¦ pc¦ ss¦ sc |  | 14:16 | 14.756 | 151 | 2 | 151 | 13.2 | 13 | 1712 | 1417 | 2194 | 1771 | 3 | 85.5 | 295.1 | -10 | 183.2252 | 75.14 | 63.55 | 734 | 25 | me¦ ms¦ ph¦ pr¦ pc¦ ss¦ sc
11:43 | 23.755 | 298 | 0 | 281 | 11.6 | 12.5 | 588 | 989 | 625 | 1163 | 2.9 | 70 | 293 | -13 | 180.4288 | 75.09 | 69.23 | 684.1 | 25 | me¦ ms¦ ph¦ pr¦ pc¦ ss¦ sc |  | 14:16 | 14.753 | 151 | 1 | 151 | 13.2 | 13 | 1712 | 1418 | 2194 | 1772 | 3 | 85.5 | 295.1 | -10 | 183.2253 | 75.09 | 63.53 | 734 | 24 | me¦ ms¦ ph¦ pr¦ pc¦ ss¦ sc
11:43 | 23.757 | 298 | 0 | 281 | 11.5 | 12.5 | 582 | 988 | 612 | 1162 | 2.9 | 70 | 293 | -12 | 180.4309 | 75.03 | 69.21 | 684 | 25 | me¦ ms¦ ph¦ pr¦ pc¦ ss¦ sc |  | 14:16 | 14.75 | 151 | 0 | 151 | 13.2 | 13 | 1712 | 1418 | 2194 | 1772 | 3 | 85.6 | 295.1 | -10 | 183.2262 | 75.1 | 63.5 | 734 | 24 | me¦ ms¦ ph¦ pr¦ pc¦ ss¦ sc
11:43 | 23.756 | 298 | 0 | 280 | 11.5 | 12.5 | 576 | 988 | 606 | 1162 | 2.9 | 70.1 | 293 | -13 | 180.4313 | 75.02 | 69.22 | 684 | 25 | me¦ ms¦ ph¦ pr¦ pc¦ ss¦ sc |  | 14:16 | 14.749 | 151 | 0 | 151 | 13.2 | 13 | 1712 | 1419 | 2194 | 1773 | 3 | 85.6 | 295.1 | -10 | 183.2246 | 75.14 | 63.54 | 734 | 24 | me¦ ms¦ ph¦ pr¦ pc¦ ss¦ sc
11:43 | 23.755 | 298 | 0 | 280 | 11.6 | 12.5 | 575 | 988 | 611 | 1162 | 2.9 | 70.1 | 293.1 | -13 | 180.4296 | 75.1 | 69.24 | 683.4 | 26 | me¦ ms¦ ph¦ pr¦ pc¦ ss¦ sc |  | 14:16 | 14.749 | 151 | 0 | 151 | 13.2 | 13 | 1712 | 1420 | 2194 | 1775 | 3 | 85.7 | 295.1 | -10 | 183.2251 | 75.1 | 63.52 | 734 | 24 | me¦ ms¦ ph¦ pr¦ pc¦ ss¦ sc
11:43 | 23.754 | 297 | 0 | 280 | 11.6 | 12.5 | 576 | 988 | 612 | 1162 | 2.9 | 70.2 | 293.1 | -12 | 180.4298 | 75.09 | 69.25 | 683.3 | 25 | me¦ ms¦ ph¦ pr¦ pc¦ ss¦ sc |  | 14:16 | 14.745 | 151 | 0 | 151 | 13.2 | 13 | 1712 | 1420 | 2194 | 1775 | 3 | 85.7 | 295.1 | -10 | 183.2254 | 75.11 | 63.51 | 734 | 25 | me¦ ms¦ ph¦ pr¦ pc¦ ss¦ sc
11:43 | 23.754 | 297 | 0 | 280 | 11.6 | 12.5 | 581 | 987 | 618 | 1161 | 2.9 | 70.2 | 293.1 | -13 | 180.4311 | 75.03 | 69.18 | 683 | 25 | me¦ ms¦ ph¦ pr¦ pc¦ ss¦ sc |  | 14:16 | 14.745 | 151 | 0 | 151 | 13.2 | 13 | 1712 | 1421 | 2194 | 1776 | 3 | 85.8 | 295.1 | -10 | 183.2253 | 75.06 | 63.51 | 734 | 25 | me¦ ms¦ ph¦ pr¦ pc¦ ss¦ sc
11:43 | 23.75 | 297 | 0 | 279 | 11.7 | 12.5 | 589 | 987 | 633 | 1161 | 3 | 70.3 | 293 | -12 | 180.4326 | 75.04 | 69.23 | 682.9 | 26 | me¦ ms¦ ph¦ pr¦ pc¦ ss¦ sc |  | 14:16 | 14.745 | 151 | 0 | 151 | 13.2 | 13 | 1712 | 1422 | 2194 | 1777 | 3 | 85.9 | 295.1 | -10 | 183.2251 | 75.09 | 63.51 | 734 | 25 | me¦ ms¦ ph¦ pr¦ pc¦ ss¦ sc
11:43 | 23.748 | 297 | 0 | 279 | 11.7 | 12.5 | 598 | 987 | 643 | 1161 | 2.9 | 70.3 | 292.9 | -12 | 180.4308 | 75.04 | 69.2 | 683 | 26 | me¦ ms¦ ph¦ pr¦ pc¦ ss¦ sc |  | 14:16 | 14.744 | 151 | 0 | 151 | 13.2 | 13 | 1712 | 1422 | 2194 | 1777 | 3 | 85.9 | 295.1 | -10 | 183.225 | 75.1 | 63.51 | 734 | 25 | me¦ ms¦ ph¦ pr¦ pc¦ ss¦ sc
11:43 | 23.748 | 296 | 0 | 279 | 11.7 | 12.5 | 608 | 986 | 653 | 1160 | 2.9 | 70.4 | 292.8 | -12 | 180.4301 | 75.1 | 69.24 | 682.2 | 26 | me¦ ms¦ ph¦ pr¦ pc¦ ss¦ sc |  | 14:16 | 14.744 | 150 | 0 | 150 | 13.2 | 13 | 1712 | 1423 | 2194 | 1778 | 3 | 86 | 295.1 | -10 | 183.2258 | 75.1 | 63.5 | 734 | 25 | me¦ ms¦ ph¦ pr¦ pc¦ ss¦ sc
11:43 | 23.749 | 296 | 0 | 279 | 11.6 | 12.5 | 624 | 986 | 663 | 1160 | 3 | 70.5 | 292.8 | -12 | 180.4302 | 75.1 | 69.2 | 683.3 | 25 | me¦ ms¦ ph¦ pr¦ pc¦ ss¦ sc |  | 14:16 | 14.745 | 150 | 0 | 150 | 13.2 | 13 | 1712 | 1423 | 2194 | 1778 | 3 | 86 | 295.1 | -10 | 183.2251 | 75.05 | 63.52 | 734 | 25 | me¦ ms¦ ph¦ pr¦ pc¦ ss¦ sc
11:43 | 23.747 | 296 | 0 | 278 | 11.5 | 12.5 | 633 | 986 | 666 | 1160 | 2.9 | 70.5 | 292.8 | -12 | 180.4312 | 75.06 | 69.22 | 683 | 25 | me¦ ms¦ ph¦ pr¦ pc¦ ss¦ sc |  | 14:16 | 14.743 | 150 | 0 | 150 | 13.2 | 13 | 1712 | 1424 | 2194 | 1780 | 3 | 86.1 | 295.1 | -10 | 183.2251 | 75.11 | 63.54 | 734 | 25 | me¦ ms¦ ph¦ pr¦ pc¦ ss¦ sc
11:43 | 23.75 | 296 | 0 | 278 | 11.4 | 12.5 | 640 | 986 | 666 | 1160 | 2.9 | 70.6 | 292.9 | -12 | 180.4299 | 75.09 | 69.22 | 682.9 | 24 | me¦ ms¦ ph¦ pr¦ pc¦ ss¦ sc
11:43 | 23.747 | 295 | 0 | 278 | 11.5 | 12.5 | 645 | 985 | 678 | 1158 | 3 | 70.6 | 292.9 | -12 | 180.4302 | 75.08 | 69.22 | 683.1 | 24 | me¦ ms¦ ph¦ pr¦ pc¦ ss¦ sc
11:43 | 23.746 | 295 | 0 | 278 | 11.5 | 12.5 | 648 | 985 | 682 | 1158 | 3 | 70.7 | 293 | -12 | 180.4319 | 75.03 | 69.19 | 683.2 | 25 | me¦ ms¦ ph¦ pr¦ pc¦ ss¦ sc |  | Spalte3: 13
11:43 | 23.748 | 295 | 0 | 278 | 11.5 | 12.5 | 649 | 985 | 683 | 1158 | 2.9 | 70.7 | 293 | -12 | 180.4304 | 75.06 | 69.22 | 683.5 | 25 | me¦ ms¦ ph¦ pr¦ pc¦ ss¦ sc |  | Spalte3: 1424
11:43 | 23.748 | 295 | 0 | 277 | 11.5 | 12.5 | 651 | 985 | 685 | 1158 | 2.9 | 70.8 | 293 | -12 | 180.4313 | 75.02 | 69.21 | 683.8 | 26 | me¦ ms¦ ph¦ pr¦ pc¦ ss¦ sc |  | Spalte3: 1780
11:43 | 23.746 | 295 | 0 | 277 | 11.6 | 12.5 | 655 | 985 | 696 | 1158 | 2.9 | 70.8 | 293 | -12 | 180.4321 | 75.03 | 69.16 | 683.7 | 26 | me¦ ms¦ ph¦ pr¦ pc¦ ss¦ sc |  | Spalte3: 356
11:43 | 23.745 | 294 | 0 | 277 | 11.6 | 12.5 | 657 | 984 | 698 | 1157 | 2.9 | 70.9 | 292.9 | -12 | 180.4315 | 74.97 | 69.17 | 683.7 | 26 | me¦ ms¦ ph¦ pr¦ pc¦ ss¦ sc | bar: Spalte3
11:43 | 23.746 | 294 | 0 | 277 | 11.6 | 12.5 | 662 | 984 | 704 | 1157 | 3 | 70.9 | 292.8 | -12 | 180.431 | 75 | 69.18 | 684.1 | 26 | me¦ ms¦ ph¦ pr¦ pc¦ ss¦ sc |  | Spalte3: 15
11:43 | 23.747 | 294 | 0 | 277 | 11.5 | 12.5 | 670 | 984 | 705 | 1157 | 2.9 | 71 | 292.7 | -12 | 180.4307 | 75.06 | 69.21 | 684 | 26 | me¦ ms¦ ph¦ pr¦ pc¦ ss¦ sc |  | Spalte3: 150
11:43 | 23.751 | 294 | 0 | 277 | 11.5 | 12.5 | 676 | 984 | 711 | 1157 | 2.9 | 71 | 292.8 | -11 | 180.4307 | 75.03 | 69.17 | 683.6 | 26 | me¦ ms¦ ph¦ pr¦ pc¦ ss¦ sc |  | Spalte3: 150
11:43 | 23.754 | 294 | 0 | 276 | 11.5 | 12.5 | 683 | 983 | 718 | 1156 | 3 | 71.1 | 292.8 | -11 | 180.4304 | 75.04 | 69.21 | 683.5 | 26 | me¦ ms¦ ph¦ pr¦ pc¦ ss¦ sc |  | Spalte3: 60
11:43 | 23.755 | 294 | 0 | 276 | 11.5 | 12.5 | 686 | 983 | 722 | 1156 | 2.9 | 71.1 | 292.8 | -12 | 180.4311 | 74.97 | 69.16 | 683.8 | 27 | me¦ ms¦ ph¦ pr¦ pc¦ ss¦ sc |  | Spalte3: 0
11:43 | 23.759 | 293 | 0 | 276 | 11.6 | 12.5 | 683 | 983 | 726 | 1156 | 3 | 71.2 | 292.7 | -12 | 180.4304 | 74.98 | 69.17 | 683.6 | 27 | me¦ ms¦ ph¦ pr¦ pc¦ ss¦ sc |  | Spalte3: 86
11:43 | 23.759 | 293 | 0 | 276 | 11.6 | 12.5 | 676 | 983 | 719 | 1156 | 2.9 | 71.2 | 292.7 | -12 | 180.4315 | 74.96 | 69.21 | 683.7 | 27 | me¦ ms¦ ph¦ pr¦ pc¦ ss¦ sc
11:43 | 23.756 | 293 | 0 | 275 | 11.6 | 12.5 | 668 | 983 | 710 | 1156 | 2.9 | 71.3 | 292.8 | -12 | 180.4318 | 74.94 | 69.2 | 683.5 | 27 | me¦ ms¦ ph¦ pr¦ pc¦ ss¦ sc
11:43 | 23.754 | 293 | 0 | 275 | 11.6 | 12.5 | 657 | 982 | 698 | 1155 | 3 | 71.3 | 292.9 | -12 | 180.433 | 74.92 | 69.22 | 684.3 | 28 | me¦ ms¦ ph¦ pr¦ pc¦ ss¦ sc |  | Spalte3: 7032025
11:43 | 23.75 | 292 | 0 | 275 | 11.6 | 12.5 | 646 | 982 | 687 | 1155 | 2.9 | 71.4 | 292.9 | -12 | 180.4325 | 74.93 | 69.22 | 684.3 | 28 | me¦ ms¦ ph¦ pr¦ pc¦ ss¦ sc |  | Spalte3: 40
11:43 | 23.746 | 292 | 0 | 275 | 11.6 | 12.5 | 637 | 982 | 677 | 1155 | 3 | 71.4 | 292.9 | -13 | 180.4349 | 74.93 | 69.18 | 684.9 | 28 | me¦ ms¦ ph¦ pr¦ pc¦ ss¦ sc |  | Spalte3: 20
11:43 | 23.739 | 292 | 0 | 274 | 11.6 | 12.5 | 626 | 982 | 665 | 1155 | 3 | 71.5 | 292.8 | -13 | 180.4359 | 74.9 | 69.14 | 684.9 | 28 | me¦ ms¦ ph¦ pr¦ pc¦ ss¦ sc
11:43 | 23.738 | 292 | 0 | 274 | 11.5 | 12.5 | 620 | 981 | 652 | 1154 | 2.9 | 71.5 | 292.8 | -13 | 180.4346 | 74.91 | 69.15 | 685.2 | 29 | me¦ ms¦ ph¦ pr¦ pc¦ ss¦ sc
11:44 | 23.736 | 291 | 0 | 274 | 11.5 | 12.5 | 615 | 981 | 647 | 1154 | 2.9 | 71.6 | 292.9 | -13 | 180.4344 | 74.96 | 69.17 | 685.8 | 28 | me¦ ms¦ ph¦ pr¦ pc¦ ss¦ sc
11:44 | 23.73 | 291 | 0 | 274 | 11.5 | 12.5 | 614 | 981 | 646 | 1154 | 2.9 | 71.6 | 292.9 | -13 | 180.4365 | 74.96 | 69.19 | 685.7 | 27 | me¦ ms¦ ph¦ pr¦ pc¦ ss¦ sc
11:44 | 23.722 | 291 | 0 | 274 | 11.5 | 12.5 | 617 | 981 | 649 | 1154 | 2.9 | 71.7 | 293 | -13 | 180.4372 | 74.89 | 69.14 | 685.7 | 28 | me¦ ms¦ ph¦ pr¦ pc¦ ss¦ sc
11:44 | 23.72 | 291 | 0 | 273 | 11.6 | 12.5 | 623 | 980 | 662 | 1152 | 3 | 71.7 | 292.9 | -13 | 180.4372 | 74.9 | 69.14 | 685.7 | 28 | me¦ ms¦ ph¦ pr¦ pc¦ ss¦ sc
11:44 | 23.715 | 290 | 0 | 273 | 11.6 | 12.5 | 630 | 980 | 670 | 1152 | 2.9 | 71.8 | 292.7 | -13 | 180.4381 | 74.99 | 69.15 | 685.6 | 27 | me¦ ms¦ ph¦ pr¦ pc¦ ss¦ sc
11:44 | 23.707 | 290 | 0 | 273 | 11.7 | 12.5 | 638 | 980 | 686 | 1152 | 3 | 71.8 | 292.7 | -13 | 180.439 | 75 | 69.19 | 685.8 | 26 | me¦ ms¦ ph¦ pr¦ pc¦ ss¦ sc
11:44 | 23.698 | 290 | 0 | 272 | 11.8 | 12.5 | 645 | 980 | 701 | 1152 | 2.9 | 71.9 | 292.6 | -13 | 180.4383 | 74.93 | 69.17 | 685.7 | 27 | me¦ ms¦ ph¦ pr¦ pc¦ ss¦ sc
11:44 | 23.696 | 290 | 0 | 272 | 11.9 | 12.5 | 649 | 980 | 713 | 1152 | 2.9 | 71.9 | 292.5 | -13 | 180.4375 | 74.92 | 69.18 | 685.8 | 27 | me¦ ms¦ ph¦ pr¦ pc¦ ss¦ sc
11:44 | 23.685 | 289 | 0 | 272 | 12 | 12.5 | 649 | 979 | 721 | 1151 | 2.9 | 71.9 | 292.5 | -13 | 180.4386 | 74.89 | 69.14 | 685.4 | 28 | me¦ ms¦ ph¦ pr¦ pc¦ ss¦ sc
11:44 | 23.68 | 289 | 0 | 272 | 12 | 12.5 | 644 | 979 | 715 | 1151 | 2.9 | 72 | 292.5 | -13 | 180.4391 | 74.89 | 69.12 | 685.7 | 28 | me¦ ms¦ ph¦ pr¦ pc¦ ss¦ sc
11:44 | 23.676 | 289 | 0 | 272 | 12.1 | 12.5 | 638 | 979 | 716 | 1151 | 2.9 | 72 | 292.6 | -13 | 180.4386 | 74.96 | 69.16 | 685.5 | 28 | me¦ ms¦ ph¦ pr¦ pc¦ ss¦ sc
11:44 | 23.672 | 288 | 0 | 271 | 12.1 | 12.5 | 632 | 979 | 710 | 1151 | 2.9 | 72.1 | 292.5 | -13 | 180.4382 | 74.94 | 69.16 | 684.9 | 28 | me¦ ms¦ ph¦ pr¦ pc¦ ss¦ sc
11:44 | 23.668 | 288 | 0 | 271 | 12.1 | 12.5 | 626 | 978 | 703 | 1150 | 2.9 | 72.1 | 292.5 | -13 | 180.4399 | 74.94 | 69.14 | 684.9 | 28 | me¦ ms¦ ph¦ pr¦ pc¦ ss¦ sc
11:44 | 23.662 | 288 | 0 | 271 | 12.2 | 12.5 | 618 | 978 | 702 | 1150 | 2.9 | 72.2 | 292.5 | -13 | 180.4414 | 74.92 | 69.11 | 684.9 | 28 | me¦ ms¦ ph¦ pr¦ pc¦ ss¦ sc
11:44 | 23.657 | 288 | 0 | 271 | 12.2 | 12.5 | 608 | 978 | 690 | 1150 | 3 | 72.2 | 292.5 | -13 | 180.4405 | 74.91 | 69.14 | 685.2 | 28 | me¦ ms¦ ph¦ pr¦ pc¦ ss¦ sc
11:44 | 23.653 | 287 | 0 | 270 | 12.2 | 12.5 | 598 | 978 | 679 | 1150 | 2.9 | 72.3 | 292.5 | -13 | 180.441 | 74.91 | 69.11 | 685.3 | 28 | me¦ ms¦ ph¦ pr¦ pc¦ ss¦ sc
11:44 | 23.649 | 287 | 0 | 270 | 12.2 | 12.5 | 588 | 977 | 668 | 1149 | 2.9 | 72.3 | 292.5 | -13 | 180.4401 | 74.97 | 69.09 | 684.8 | 27 | me¦ ms¦ ph¦ pr¦ pc¦ ss¦ sc
11:44 | 23.646 | 287 | 0 | 270 | 12.2 | 12.5 | 580 | 977 | 659 | 1149 | 2.9 | 72.4 | 292.5 | -13 | 180.4395 | 74.97 | 69.13 | 684.5 | 27 | me¦ ms¦ ph¦ pr¦ pc¦ ss¦ sc
11:44 | 23.643 | 287 | 0 | 270 | 12.3 | 12.5 | 574 | 977 | 659 | 1149 | 2.9 | 72.4 | 292.5 | -13 | 180.4402 | 74.98 | 69.11 | 684.9 | 26 | me¦ ms¦ ph¦ pr¦ pc¦ ss¦ sc
11:44 | 23.639 | 286 | 0 | 270 | 12.3 | 12.5 | 568 | 977 | 652 | 1149 | 2.9 | 72.5 | 292.5 | -13 | 180.4402 | 75.04 | 69.11 | 684.8 | 26 | me¦ ms¦ ph¦ pr¦ pc¦ ss¦ sc
11:44 | 23.637 | 286 | 0 | 270 | 12.3 | 12.5 | 567 | 976 | 651 | 1148 | 2.9 | 72.5 | 292.5 | -13 | 180.4409 | 74.98 | 69.09 | 684.6 | 26 | me¦ ms¦ ph¦ pr¦ pc¦ ss¦ sc
11:44 | 23.631 | 286 | 0 | 269 | 12.2 | 12.5 | 566 | 976 | 643 | 1148 | 2.9 | 72.6 | 292.5 | -12 | 180.4419 | 75.03 | 69.14 | 684.4 | 26 | me¦ ms¦ ph¦ pr¦ pc¦ ss¦ sc
11:44 | 23.628 | 286 | 0 | 269 | 12.2 | 12.5 | 567 | 976 | 644 | 1148 | 3 | 72.6 | 292.4 | -12 | 180.4411 | 75.04 | 69.12 | 684.6 | 26 | me¦ ms¦ ph¦ pr¦ pc¦ ss¦ sc
11:44 | 23.626 | 285 | 0 | 269 | 12.3 | 12.5 | 569 | 975 | 654 | 1147 | 3 | 72.7 | 292.3 | -12 | 180.4415 | 75.05 | 69.09 | 684.4 | 26 | me¦ ms¦ ph¦ pr¦ pc¦ ss¦ sc
11:44 | 23.621 | 285 | 0 | 269 | 12.3 | 12.5 | 571 | 975 | 656 | 1147 | 2.9 | 72.7 | 292.2 | -12 | 180.4417 | 75 | 69.07 | 684.6 | 26 | me¦ ms¦ ph¦ pr¦ pc¦ ss¦ sc
11:44 | 23.62 | 285 | 0 | 268 | 12.3 | 12.5 | 573 | 975 | 658 | 1147 | 2.9 | 72.8 | 292 | -12 | 180.4412 | 75.04 | 69.05 | 684.9 | 26 | me¦ ms¦ ph¦ pr¦ pc¦ ss¦ sc
11:44 | 23.618 | 285 | 0 | 268 | 12.3 | 12.5 | 573 | 975 | 658 | 1147 | 3 | 72.8 | 291.8 | -12 | 180.4416 | 75.07 | 69.08 | 684.1 | 25 | me¦ ms¦ ph¦ pr¦ pc¦ ss¦ sc
11:44 | 23.613 | 285 | 0 | 268 | 12.3 | 12.5 | 568 | 974 | 652 | 1145 | 2.9 | 72.9 | 291.8 | -12 | 180.4425 | 75.04 | 69.14 | 684.2 | 25 | me¦ ms¦ ph¦ pr¦ pc¦ ss¦ sc
11:44 | 23.61 | 285 | 0 | 268 | 12.2 | 12.5 | 563 | 974 | 639 | 1145 | 2.9 | 72.9 | 291.7 | -11 | 180.4419 | 74.97 | 69.05 | 684.5 | 26 | me¦ ms¦ ph¦ pr¦ pc¦ ss¦ sc
11:44 | 23.609 | 284 | 0 | 267 | 12.2 | 12.5 | 557 | 974 | 632 | 1145 | 2.9 | 73 | 291.5 | -12 | 180.4407 | 75.02 | 69.11 | 684.5 | 26 | me¦ ms¦ ph¦ pr¦ pc¦ ss¦ sc
11:44 | 23.607 | 284 | 0 | 267 | 12.2 | 12.5 | 552 | 974 | 627 | 1145 | 2.9 | 73 | 291.5 | -12 | 180.4431 | 74.98 | 69.07 | 684.3 | 26 | me¦ ms¦ ph¦ pr¦ pc¦ ss¦ sc
11:44 | 23.606 | 284 | 0 | 267 | 12.3 | 12.5 | 550 | 973 | 632 | 1144 | 2.9 | 73.1 | 291.4 | -11 | 180.4422 | 74.96 | 69.1 | 684.1 | 27 | me¦ ms¦ ph¦ pr¦ pc¦ ss¦ sc
11:44 | 23.605 | 284 | 0 | 267 | 12.3 | 12.5 | 549 | 973 | 631 | 1144 | 2.9 | 73.1 | 291.3 | -11 | 180.4416 | 75 | 69.13 | 684 | 26 | me¦ ms¦ ph¦ pr¦ pc¦ ss¦ sc
11:44 | 23.609 | 283 | 0 | 267 | 12.4 | 12.5 | 549 | 973 | 638 | 1144 | 2.9 | 73.2 | 291.2 | -11 | 180.4401 | 75.03 | 69.13 | 684 | 27 | me¦ ms¦ ph¦ pr¦ pc¦ ss¦ sc
11:44 | 23.61 | 283 | 0 | 267 | 12.4 | 12.5 | 551 | 972 | 640 | 1143 | 2.9 | 73.2 | 291.1 | -11 | 180.4397 | 74.98 | 69.09 | 683.8 | 26 | me¦ ms¦ ph¦ pr¦ pc¦ ss¦ sc
11:44 | 23.612 | 283 | 0 | 266 | 12.3 | 12.5 | 557 | 972 | 640 | 1143 | 2.9 | 73.3 | 290.9 | -11 | 180.4409 | 74.96 | 69.09 | 684 | 27 | me¦ ms¦ ph¦ pr¦ pc¦ ss¦ sc
11:44 | 23.613 | 283 | 0 | 266 | 12.3 | 12.5 | 564 | 972 | 648 | 1143 | 2.9 | 73.3 | 290.8 | -12 | 180.4402 | 75.03 | 69.13 | 683.4 | 27 | me¦ ms¦ ph¦ pr¦ pc¦ ss¦ sc
11:44 | 23.612 | 283 | 0 | 266 | 12.2 | 12.5 | 570 | 972 | 647 | 1143 | 2.9 | 73.4 | 290.8 | -12 | 180.4408 | 74.95 | 69.04 | 684.1 | 27 | me¦ ms¦ ph¦ pr¦ pc¦ ss¦ sc
11:44 | 23.612 | 283 | 0 | 266 | 12.3 | 12.5 | 577 | 971 | 663 | 1142 | 3 | 73.4 | 290.9 | -13 | 180.4415 | 74.92 | 69.05 | 683.2 | 27 | me¦ ms¦ ph¦ pr¦ pc¦ ss¦ sc
11:44 | 23.611 | 282 | 0 | 266 | 12.2 | 12.5 | 582 | 971 | 661 | 1142 | 3 | 73.5 | 291.1 | -13 | 180.4422 | 74.95 | 69.06 | 683.1 | 27 | me¦ ms¦ ph¦ pr¦ pc¦ ss¦ sc
11:44 | 23.61 | 282 | 0 | 266 | 12.2 | 12.5 | 585 | 971 | 664 | 1142 | 3 | 73.5 | 291.1 | -13 | 180.443 | 74.9 | 69.08 | 683.6 | 28 | me¦ ms¦ ph¦ pr¦ pc¦ ss¦ sc
11:44 | 23.604 | 282 | 0 | 265 | 12.2 | 12.5 | 582 | 971 | 661 | 1142 | 2.9 | 73.6 | 291.2 | -14 | 180.4446 | 74.96 | 69.04 | 683.9 | 28 | me¦ ms¦ ph¦ pr¦ pc¦ ss¦ sc
11:44 | 23.597 | 282 | 0 | 265 | 12.1 | 12.5 | 577 | 970 | 648 | 1141 | 2.9 | 73.6 | 291.3 | -14 | 180.4462 | 74.92 | 69.05 | 684.7 | 28 | me¦ ms¦ ph¦ pr¦ pc¦ ss¦ sc
11:44 | 23.589 | 281 | 0 | 265 | 12 | 12.5 | 569 | 970 | 632 | 1141 | 2.9 | 73.7 | 291.3 | -14 | 180.4462 | 74.95 | 69.05 | 685 | 28 | me¦ ms¦ ph¦ pr¦ pc¦ ss¦ sc
11:44 | 23.582 | 281 | 0 | 265 | 12 | 12.5 | 563 | 970 | 625 | 1141 | 2.9 | 73.7 | 291.3 | -13 | 180.4469 | 74.96 | 69.03 | 685.6 | 28 | me¦ ms¦ ph¦ pr¦ pc¦ ss¦ sc
11:44 | 23.574 | 281 | 0 | 264 | 12 | 12.5 | 557 | 969 | 618 | 1140 | 2.9 | 73.8 | 291.1 | -13 | 180.448 | 74.92 | 69.08 | 685.7 | 28 | me¦ ms¦ ph¦ pr¦ pc¦ ss¦ sc
11:44 | 23.567 | 281 | 0 | 264 | 12 | 12.5 | 555 | 969 | 616 | 1140 | 3 | 73.8 | 291.1 | -13 | 180.4473 | 74.97 | 69.05 | 686 | 27 | me¦ ms¦ ph¦ pr¦ pc¦ ss¦ sc
11:44 | 23.562 | 280 | 0 | 264 | 12 | 12.5 | 555 | 969 | 616 | 1140 | 2.9 | 73.9 | 291.1 | -12 | 180.4473 | 75.02 | 69.08 | 686.1 | 27 | me¦ ms¦ ph¦ pr¦ pc¦ ss¦ sc
11:44 | 23.554 | 280 | 0 | 263 | 12.1 | 12.5 | 555 | 969 | 623 | 1140 | 2.9 | 73.9 | 291 | -12 | 180.4473 | 74.97 | 69.05 | 686.2 | 27 | me¦ ms¦ ph¦ pr¦ pc¦ ss¦ sc
11:44 | 23.549 | 280 | 0 | 263 | 12.1 | 12.5 | 555 | 968 | 623 | 1138 | 3 | 73.9 | 290.9 | -12 | 180.4474 | 74.98 | 69.06 | 685.9 | 27 | me¦ ms¦ ph¦ pr¦ pc¦ ss¦ sc
11:44 | 23.543 | 279 | 0 | 263 | 12.3 | 12.5 | 555 | 968 | 637 | 1138 | 3 | 74 | 290.9 | -12 | 180.4482 | 75.05 | 69.09 | 685.6 | 27 | me¦ ms¦ ph¦ pr¦ pc¦ ss¦ sc
11:44 | 23.537 | 279 | 0 | 263 | 12.5 | 12.5 | 555 | 968 | 652 | 1138 | 2.9 | 74 | 290.9 | -12 | 180.4473 | 75.03 | 69.04 | 684.7 | 26 | me¦ ms¦ ph¦ pr¦ pc¦ ss¦ sc
11:44 | 23.533 | 279 | 0 | 263 | 12.6 | 12.5 | 554 | 968 | 659 | 1138 | 3 | 74.1 | 291 | -12 | 180.4482 | 75 | 69.02 | 685.2 | 26 | me¦ ms¦ ph¦ pr¦ pc¦ ss¦ sc
11:44 | 23.528 | 279 | 0 | 262 | 12.7 | 12.5 | 551 | 967 | 663 | 1137 | 2.9 | 74.1 | 290.9 | -13 | 180.4477 | 75.08 | 69.08 | 685.5 | 26 | me¦ ms¦ ph¦ pr¦ pc¦ ss¦ sc
11:44 | 23.522 | 278 | 0 | 262 | 12.8 | 12.5 | 549 | 967 | 669 | 1137 | 3 | 74.2 | 290.9 | -13 | 180.448 | 75.09 | 69.05 | 685.9 | 25 | me¦ ms¦ ph¦ pr¦ pc¦ ss¦ sc
11:44 | 23.521 | 278 | 0 | 262 | 12.8 | 12.5 | 548 | 967 | 668 | 1137 | 2.9 | 74.2 | 290.9 | -13 | 180.4469 | 75.16 | 69.06 | 685.4 | 25 | me¦ ms¦ ph¦ pr¦ pc¦ ss¦ sc
11:44 | 23.518 | 278 | 0 | 262 | 12.8 | 12.5 | 547 | 966 | 667 | 1136 | 3 | 74.3 | 291 | -13 | 180.4479 | 75.15 | 69.04 | 685.6 | 24 | me¦ ms¦ ph¦ pr¦ pc¦ ss¦ sc
11:44 | 23.515 | 278 | 0 | 262 | 12.7 | 12.5 | 547 | 966 | 659 | 1136 | 3 | 74.3 | 291 | -13 | 180.4488 | 75.1 | 69.02 | 686 | 24 | me¦ ms¦ ph¦ pr¦ pc¦ ss¦ sc
11:44 | 23.51 | 278 | 0 | 261 | 12.7 | 12.5 | 548 | 966 | 660 | 1136 | 3 | 74.4 | 290.9 | -13 | 180.4496 | 75.1 | 69.02 | 686.2 | 24 | me¦ ms¦ ph¦ pr¦ pc¦ ss¦ sc
11:44 | 23.506 | 278 | 0 | 261 | 12.7 | 12.5 | 549 | 966 | 661 | 1136 | 2.9 | 74.4 | 290.7 | -12 | 180.4481 | 75.14 | 69.03 | 685.6 | 24 | me¦ ms¦ ph¦ pr¦ pc¦ ss¦ sc
11:44 | 23.502 | 277 | 0 | 261 | 12.6 | 12.5 | 551 | 965 | 655 | 1135 | 2.9 | 74.5 | 290.5 | -13 | 180.449 | 75.16 | 69.05 | 686 | 24 | me¦ ms¦ ph¦ pr¦ pc¦ ss¦ sc
11:45 | 23.497 | 277 | 0 | 261 | 12.6 | 12.5 | 551 | 965 | 655 | 1135 | 2.9 | 74.5 | 290.4 | -13 | 180.4488 | 75.14 | 69.02 | 685.7 | 24 | me¦ ms¦ ph¦ pr¦ pc¦ ss¦ sc
11:45 | 23.498 | 277 | 0 | 260 | 12.6 | 12.5 | 552 | 965 | 657 | 1135 | 2.9 | 74.6 | 290.4 | -13 | 180.4494 | 75.15 | 69.02 | 686.3 | 24 | me¦ ms¦ ph¦ pr¦ pc¦ ss¦ sc
11:45 | 23.492 | 277 | 0 | 260 | 12.6 | 12.5 | 551 | 965 | 655 | 1135 | 2.9 | 74.6 | 290.4 | -13 | 180.4499 | 75.13 | 68.99 | 685.9 | 24 | me¦ ms¦ ph¦ pr¦ pc¦ ss¦ sc
11:45 | 23.492 | 276 | 0 | 260 | 12.6 | 12.5 | 551 | 964 | 655 | 1134 | 3 | 74.7 | 290.3 | -12 | 180.4494 | 75.2 | 69.06 | 686.3 | 24 | me¦ ms¦ ph¦ pr¦ pc¦ ss¦ sc
11:45 | 23.488 | 276 | 0 | 260 | 12.5 | 12.5 | 550 | 964 | 647 | 1134 | 3 | 74.7 | 290.3 | -12 | 180.4509 | 75.08 | 68.97 | 685.8 | 23 | me¦ ms¦ ph¦ pr¦ pc¦ ss¦ sc
11:45 | 23.485 | 276 | 0 | 260 | 12.4 | 12.5 | 549 | 964 | 638 | 1134 | 2.9 | 74.8 | 290.2 | -12 | 180.4489 | 75.02 | 69.02 | 686.2 | 24 | me¦ ms¦ ph¦ pr¦ pc¦ ss¦ sc
11:45 | 23.483 | 276 | 0 | 260 | 12.5 | 12.5 | 549 | 963 | 645 | 1132 | 2.9 | 74.8 | 290.1 | -12 | 180.4491 | 74.99 | 69.04 | 686.1 | 25 | me¦ ms¦ ph¦ pr¦ pc¦ ss¦ sc
11:45 | 23.48 | 275 | 0 | 259 | 12.5 | 12.5 | 548 | 963 | 644 | 1132 | 2.9 | 74.9 | 290 | -11 | 180.4499 | 75 | 69.01 | 686.6 | 26 | me¦ ms¦ ph¦ pr¦ pc¦ ss¦ sc
11:45 | 23.478 | 275 | 0 | 259 | 12.6 | 12.5 | 545 | 963 | 648 | 1132 | 2.9 | 74.9 | 289.9 | -11 | 180.4507 | 74.93 | 69.01 | 686.4 | 26 | me¦ ms¦ ph¦ pr¦ pc¦ ss¦ sc
11:45 | 23.475 | 275 | 0 | 259 | 12.6 | 12.5 | 543 | 963 | 646 | 1132 | 2.9 | 75 | 289.8 | -11 | 180.4491 | 74.95 | 69.05 | 686.6 | 27 | me¦ ms¦ ph¦ pr¦ pc¦ ss¦ sc
11:45 | 23.473 | 275 | 0 | 259 | 12.6 | 12.5 | 541 | 962 | 644 | 1131 | 2.9 | 75 | 289.7 | -11 | 180.4506 | 74.95 | 69.01 | 686.6 | 27 | me¦ ms¦ ph¦ pr¦ pc¦ ss¦ sc
11:45 | 23.471 | 275 | 0 | 258 | 12.6 | 12.5 | 537 | 962 | 639 | 1131 | 3 | 75.1 | 289.8 | -11 | 180.4506 | 74.95 | 68.99 | 686.6 | 28 | me¦ ms¦ ph¦ pr¦ pc¦ ss¦ sc
11:45 | 23.466 | 274 | 0 | 258 | 12.6 | 12.5 | 536 | 962 | 638 | 1131 | 2.9 | 75.1 | 289.8 | -12 | 180.4513 | 74.91 | 69 | 686.2 | 28 | me¦ ms¦ ph¦ pr¦ pc¦ ss¦ sc
11:45 | 23.465 | 274 | 0 | 258 | 12.6 | 12.5 | 535 | 961 | 636 | 1130 | 2.9 | 75.2 | 289.7 | -12 | 180.4512 | 74.91 | 68.97 | 687 | 28 | me¦ ms¦ ph¦ pr¦ pc¦ ss¦ sc
11:45 | 23.462 | 274 | 0 | 258 | 12.6 | 12.5 | 532 | 961 | 633 | 1130 | 2.9 | 75.2 | 289.8 | -12 | 180.4512 | 74.87 | 68.99 | 686.9 | 28 | me¦ ms¦ ph¦ pr¦ pc¦ ss¦ sc
11:45 | 23.457 | 274 | 0 | 258 | 12.6 | 12.5 | 533 | 961 | 634 | 1130 | 2.9 | 75.3 | 289.9 | -12 | 180.4512 | 74.96 | 69.02 | 687 | 28 | me¦ ms¦ ph¦ pr¦ pc¦ ss¦ sc
11:45 | 23.457 | 273 | 0 | 257 | 12.6 | 12.5 | 538 | 961 | 640 | 1130 | 2.9 | 75.4 | 290 | -12 | 180.4522 | 74.85 | 69.03 | 687.3 | 29 | me¦ ms¦ ph¦ pr¦ pc¦ ss¦ sc
11:45 | 23.453 | 273 | 0 | 257 | 12.5 | 12.5 | 545 | 960 | 641 | 1129 | 2.9 | 75.4 | 290 | -12 | 180.4528 | 74.88 | 69 | 687 | 29 | me¦ ms¦ ph¦ pr¦ pc¦ ss¦ sc
11:45 | 23.448 | 273 | 0 | 257 | 12.6 | 12.5 | 557 | 960 | 663 | 1129 | 3 | 75.5 | 289.9 | -12 | 180.4526 | 74.89 | 68.99 | 687.1 | 29 | me¦ ms¦ ph¦ pr¦ pc¦ ss¦ sc
11:45 | 23.443 | 273 | 0 | 257 | 12.6 | 12.5 | 567 | 960 | 675 | 1129 | 2.9 | 75.5 | 289.8 | -11 | 180.4544 | 74.79 | 68.97 | 687.7 | 29 | me¦ ms¦ ph¦ pr¦ pc¦ ss¦ sc
11:45 | 23.44 | 272 | 0 | 256 | 12.6 | 12.5 | 574 | 960 | 683 | 1129 | 2.9 | 75.6 | 289.7 | -11 | 180.4529 | 74.86 | 68.98 | 687.5 | 29 | me¦ ms¦ ph¦ pr¦ pc¦ ss¦ sc
11:45 | 23.44 | 272 | 0 | 256 | 12.6 | 12.5 | 574 | 959 | 683 | 1128 | 2.9 | 75.6 | 289.5 | -11 | 180.4516 | 74.94 | 68.95 | 687.4 | 28 | me¦ ms¦ ph¦ pr¦ pc¦ ss¦ sc
11:45 | 23.44 | 272 | 0 | 256 | 12.6 | 12.5 | 570 | 959 | 678 | 1128 | 2.9 | 75.7 | 289.5 | -11 | 180.4518 | 74.98 | 69.01 | 686.9 | 27 | me¦ ms¦ ph¦ pr¦ pc¦ ss¦ sc
11:45 | 23.438 | 272 | 0 | 256 | 12.6 | 12.5 | 566 | 959 | 673 | 1128 | 2.9 | 75.7 | 289.5 | -12 | 180.4529 | 75.02 | 68.97 | 686.9 | 26 | me¦ ms¦ ph¦ pr¦ pc¦ ss¦ sc
11:45 | 23.437 | 272 | 0 | 256 | 12.6 | 12.5 | 558 | 959 | 664 | 1128 | 3 | 75.8 | 289.5 | -12 | 180.4534 | 75.02 | 68.97 | 686.8 | 26 | me¦ ms¦ ph¦ pr¦ pc¦ ss¦ sc
11:45 | 23.434 | 272 | 0 | 256 | 12.6 | 12.5 | 552 | 958 | 657 | 1127 | 2.9 | 75.8 | 289.6 | -12 | 180.4534 | 74.98 | 68.94 | 686.8 | 26 | me¦ ms¦ ph¦ pr¦ pc¦ ss¦ sc
11:45 | 23.429 | 271 | 0 | 255 | 12.7 | 12.5 | 548 | 958 | 660 | 1127 | 2.9 | 75.9 | 289.8 | -12 | 180.4539 | 75.04 | 68.99 | 686.1 | 25 | me¦ ms¦ ph¦ pr¦ pc¦ ss¦ sc
11:45 | 23.426 | 271 | 0 | 255 | 12.7 | 12.5 | 545 | 958 | 656 | 1127 | 2.9 | 75.9 | 289.9 | -12 | 180.4534 | 75.03 | 68.96 | 687.2 | 25 | me¦ ms¦ ph¦ pr¦ pc¦ ss¦ sc
11:45 | 23.423 | 271 | 0 | 255 | 12.8 | 12.5 | 545 | 958 | 664 | 1127 | 2.9 | 76 | 289.8 | -13 | 180.4549 | 75.05 | 68.98 | 686 | 25 | me¦ ms¦ ph¦ pr¦ pc¦ ss¦ sc
11:45 | 23.42 | 271 | 0 | 255 | 12.8 | 12.5 | 545 | 957 | 664 | 1125 | 2.9 | 76 | 289.8 | -12 | 180.4544 | 74.99 | 68.97 | 687.4 | 25 | me¦ ms¦ ph¦ pr¦ pc¦ ss¦ sc
11:45 | 23.414 | 271 | 0 | 255 | 12.8 | 12.5 | 548 | 957 | 668 | 1125 | 2.9 | 76 | 289.8 | -12 | 180.4565 | 75.01 | 68.96 | 687.1 | 26 | me¦ ms¦ ph¦ pr¦ pc¦ ss¦ sc
11:45 | 23.406 | 270 | 0 | 254 | 12.7 | 12.5 | 549 | 957 | 661 | 1125 | 2.9 | 76.1 | 289.8 | -12 | 180.4564 | 74.99 | 68.97 | 687.5 | 26 | me¦ ms¦ ph¦ pr¦ pc¦ ss¦ sc
11:45 | 23.399 | 270 | 0 | 254 | 12.6 | 12.5 | 551 | 956 | 655 | 1124 | 2.9 | 76.1 | 289.8 | -12 | 180.4568 | 75 | 68.98 | 687.6 | 26 | me¦ ms¦ ph¦ pr¦ pc¦ ss¦ sc
11:45 | 23.394 | 270 | 0 | 254 | 12.5 | 12.5 | 554 | 956 | 651 | 1124 | 2.9 | 76.2 | 289.8 | -13 | 180.4569 | 75.01 | 68.95 | 687.3 | 26 | me¦ ms¦ ph¦ pr¦ pc¦ ss¦ sc
11:45 | 23.388 | 270 | 0 | 254 | 12.5 | 12.5 | 555 | 956 | 652 | 1124 | 2.9 | 76.2 | 289.7 | -13 | 180.457 | 75 | 68.94 | 687.3 | 27 | me¦ ms¦ ph¦ pr¦ pc¦ ss¦ sc
11:45 | 23.384 | 269 | 0 | 253 | 12.6 | 12.5 | 557 | 956 | 663 | 1124 | 2.9 | 76.3 | 289.7 | -13 | 180.4568 | 74.99 | 68.97 | 687.9 | 26 | me¦ ms¦ ph¦ pr¦ pc¦ ss¦ sc
11:45 | 23.38 | 269 | 0 | 253 | 12.7 | 12.5 | 557 | 955 | 671 | 1123 | 2.9 | 76.3 | 289.7 | -13 | 180.4567 | 74.95 | 68.97 | 687.5 | 27 | me¦ ms¦ ph¦ pr¦ pc¦ ss¦ sc
11:45 | 23.373 | 269 | 0 | 253 | 12.7 | 12.5 | 560 | 955 | 674 | 1123 | 2.9 | 76.4 | 289.8 | -12 | 180.4573 | 74.93 | 68.94 | 687.4 | 27 | me¦ ms¦ ph¦ pr¦ pc¦ ss¦ sc
11:45 | 23.366 | 269 | 0 | 253 | 12.7 | 12.5 | 563 | 955 | 678 | 1123 | 3 | 76.4 | 289.8 | -13 | 180.4575 | 74.92 | 68.96 | 687.6 | 28 | me¦ ms¦ ph¦ pr¦ pc¦ ss¦ sc
11:45 | 23.364 | 268 | 0 | 252 | 12.7 | 12.5 | 568 | 955 | 684 | 1123 | 2.9 | 76.5 | 289.8 | -13 | 180.4579 | 74.9 | 68.94 | 687.2 | 28 | me¦ ms¦ ph¦ pr¦ pc¦ ss¦ sc
11:45 | 23.364 | 268 | 0 | 252 | 12.8 | 12.5 | 576 | 954 | 702 | 1122 | 3 | 76.5 | 289.8 | -13 | 180.4585 | 74.87 | 68.95 | 688 | 29 | me¦ ms¦ ph¦ pr¦ pc¦ ss¦ sc
11:45 | 23.359 | 268 | 0 | 252 | 12.9 | 12.5 | 585 | 954 | 722 | 1122 | 2.9 | 76.6 | 289.7 | -13 | 180.4598 | 74.84 | 68.9 | 688 | 29 | me¦ ms¦ ph¦ pr¦ pc¦ ss¦ sc
11:45 | 23.354 | 268 | 0 | 252 | 12.9 | 12.5 | 591 | 954 | 729 | 1122 | 3 | 76.6 | 289.7 | -13 | 180.4597 | 74.89 | 68.95 | 689 | 29 | me¦ ms¦ ph¦ pr¦ pc¦ ss¦ sc
11:45 | 23.349 | 267 | 0 | 252 | 13 | 12.5 | 595 | 954 | 743 | 1122 | 2.9 | 76.7 | 289.6 | -13 | 180.4591 | 74.87 | 68.91 | 688.5 | 29 | me¦ ms¦ ph¦ pr¦ pc¦ ss¦ sc
11:45 | 23.344 | 267 | 0 | 252 | 12.9 | 12.5 | 595 | 954 | 734 | 1122 | 2.9 | 76.7 | 289.6 | -12 | 180.4597 | 74.88 | 68.92 | 688.6 | 29 | me¦ ms¦ ph¦ pr¦ pc¦ ss¦ sc
11:45 | 23.341 | 267 | 0 | 251 | 12.9 | 12.5 | 594 | 953 | 733 | 1121 | 2.9 | 76.8 | 289.5 | -12 | 180.4594 | 74.89 | 68.93 | 689 | 28 | me¦ ms¦ ph¦ pr¦ pc¦ ss¦ sc
11:45 | 23.335 | 267 | 0 | 251 | 12.8 | 12.5 | 592 | 953 | 721 | 1121 | 2.9 | 76.8 | 289.6 | -12 | 180.4604 | 74.86 | 68.87 | 689.1 | 29 | me¦ ms¦ ph¦ pr¦ pc¦ ss¦ sc
11:45 | 23.333 | 267 | 0 | 251 | 12.8 | 12.5 | 589 | 953 | 718 | 1121 | 2.9 | 76.9 | 289.6 | -12 | 180.4596 | 74.91 | 68.91 | 689.5 | 29 | me¦ ms¦ ph¦ pr¦ pc¦ ss¦ sc
11:45 | 23.329 | 266 | 0 | 251 | 12.8 | 12.5 | 583 | 953 | 710 | 1121 | 2.9 | 76.9 | 289.5 | -12 | 180.4608 | 74.87 | 68.93 | 689.4 | 28 | me¦ ms¦ ph¦ pr¦ pc¦ ss¦ sc
11:45 | 23.323 | 266 | 0 | 250 | 12.9 | 12.5 | 581 | 952 | 717 | 1120 | 3 | 77 | 289.5 | -12 | 180.4611 | 74.88 | 68.92 | 689 | 28 | me¦ ms¦ ph¦ pr¦ pc¦ ss¦ sc
11:45 | 23.318 | 266 | 0 | 250 | 12.9 | 12.5 | 576 | 952 | 711 | 1120 | 2.9 | 77 | 289.4 | -12 | 180.4615 | 74.89 | 68.92 | 688.5 | 28 | me¦ ms¦ ph¦ pr¦ pc¦ ss¦ sc
11:45 | 23.315 | 266 | 0 | 250 | 13 | 12.5 | 570 | 952 | 712 | 1120 | 2.9 | 77.1 | 289.3 | -12 | 180.4596 | 74.93 | 68.95 | 688.5 | 28 | me¦ ms¦ ph¦ pr¦ pc¦ ss¦ sc
11:45 | 23.314 | 266 | 0 | 250 | 13 | 12.5 | 564 | 952 | 705 | 1120 | 2.9 | 77.1 | 289.2 | -12 | 180.4597 | 74.92 | 68.92 | 688.3 | 28 | me¦ ms¦ ph¦ pr¦ pc¦ ss¦ sc
11:45 | 23.311 | 265 | 0 | 250 | 13 | 12.5 | 556 | 951 | 695 | 1118 | 2.9 | 77.2 | 289.2 | -12 | 180.4597 | 74.9 | 68.94 | 688.2 | 28 | me¦ ms¦ ph¦ pr¦ pc¦ ss¦ sc
11:45 | 23.309 | 265 | 0 | 250 | 12.9 | 12.5 | 547 | 951 | 675 | 1118 | 2.9 | 77.2 | 289.2 | -12 | 180.4602 | 74.89 | 68.9 | 688.2 | 28 | me¦ ms¦ ph¦ pr¦ pc¦ ss¦ sc
11:45 | 23.306 | 265 | 0 | 249 | 12.9 | 12.5 | 542 | 951 | 669 | 1118 | 2.9 | 77.3 | 289.2 | -12 | 180.4618 | 74.91 | 68.92 | 688 | 28 | me¦ ms¦ ph¦ pr¦ pc¦ ss¦ sc
11:45 | 23.304 | 265 | 0 | 249 | 13 | 12.5 | 539 | 951 | 673 | 1118 | 3 | 77.3 | 289.1 | -12 | 180.4609 | 74.93 | 68.92 | 687.6 | 28 | me¦ ms¦ ph¦ pr¦ pc¦ ss¦ sc
11:45 | 23.303 | 264 | 0 | 249 | 13 | 12.5 | 541 | 950 | 676 | 1117 | 2.9 | 77.4 | 289 | -12 | 180.4608 | 74.93 | 68.9 | 688 | 28 | me¦ ms¦ ph¦ pr¦ pc¦ ss¦ sc
11:46 | 23.301 | 264 | 0 | 249 | 12.9 | 12.5 | 544 | 950 | 671 | 1117 | 2.9 | 77.4 | 289 | -12 | 180.4607 | 74.91 | 68.92 | 687.2 | 28 | me¦ ms¦ ph¦ pr¦ pc¦ ss¦ sc
11:46 | 23.299 | 264 | 0 | 248 | 12.9 | 12.5 | 547 | 950 | 675 | 1117 | 2.9 | 77.5 | 288.9 | -12 | 180.4618 | 74.95 | 68.89 | 687.3 | 28 | me¦ ms¦ ph¦ pr¦ pc¦ ss¦ sc
11:46 | 23.299 | 264 | 0 | 248 | 12.9 | 12.5 | 549 | 950 | 677 | 1117 | 3 | 77.5 | 288.8 | -12 | 180.4618 | 74.9 | 68.9 | 686.8 | 28 | me¦ ms¦ ph¦ pr¦ pc¦ ss¦ sc
11:46 | 23.296 | 264 | 0 | 248 | 12.9 | 12.5 | 549 | 949 | 677 | 1116 | 2.9 | 77.6 | 288.7 | -12 | 180.4613 | 74.9 | 68.87 | 687 | 28 | me¦ ms¦ ph¦ pr¦ pc¦ ss¦ sc
11:46 | 23.295 | 264 | 0 | 248 | 12.8 | 12.5 | 547 | 949 | 667 | 1116 | 2.9 | 77.6 | 288.7 | -12 | 180.4613 | 74.96 | 68.9 | 687.4 | 28 | me¦ ms¦ ph¦ pr¦ pc¦ ss¦ sc
11:46 | 23.291 | 263 | 0 | 248 | 12.8 | 12.5 | 542 | 949 | 660 | 1116 | 2.9 | 77.7 | 288.7 | -13 | 180.4622 | 74.98 | 68.94 | 687.2 | 27 | me¦ ms¦ ph¦ pr¦ pc¦ ss¦ sc
11:46 | 23.29 | 263 | 0 | 248 | 12.7 | 12.5 | 536 | 949 | 645 | 1116 | 2.9 | 77.7 | 288.6 | -13 | 180.4611 | 74.97 | 68.89 | 687.4 | 27 | me¦ ms¦ ph¦ pr¦ pc¦ ss¦ sc
11:46 | 23.288 | 263 | 0 | 247 | 12.8 | 12.5 | 533 | 948 | 650 | 1115 | 2.9 | 77.8 | 288.6 | -13 | 180.4612 | 75 | 68.92 | 687.7 | 27 | me¦ ms¦ ph¦ pr¦ pc¦ ss¦ sc
11:46 | 23.285 | 263 | 0 | 247 | 12.8 | 12.5 | 535 | 948 | 652 | 1115 | 3 | 77.8 | 288.6 | -13 | 180.4625 | 74.99 | 68.92 | 687.5 | 27 | me¦ ms¦ ph¦ pr¦ pc¦ ss¦ sc
11:46 | 23.281 | 262 | 0 | 247 | 12.8 | 12.5 | 539 | 948 | 657 | 1115 | 2.9 | 77.9 | 288.6 | -13 | 180.4641 | 75.01 | 68.9 | 687 | 26 | me¦ ms¦ ph¦ pr¦ pc¦ ss¦ sc
11:46 | 23.277 | 262 | 0 | 247 | 12.8 | 12.5 | 549 | 948 | 669 | 1115 | 3 | 77.9 | 288.6 | -12 | 180.4632 | 75 | 68.87 | 687.2 | 26 | me¦ ms¦ ph¦ pr¦ pc¦ ss¦ sc
11:46 | 23.276 | 262 | 0 | 247 | 12.9 | 12.5 | 555 | 947 | 685 | 1114 | 2.9 | 78 | 288.6 | -12 | 180.4623 | 75.04 | 68.86 | 686.8 | 26 | me¦ ms¦ ph¦ pr¦ pc¦ ss¦ sc
11:46 | 23.277 | 262 | 0 | 247 | 12.9 | 12.5 | 562 | 947 | 693 | 1114 | 3 | 78 | 288.5 | -12 | 180.4618 | 75.07 | 68.88 | 687 | 26 | me¦ ms¦ ph¦ pr¦ pc¦ ss¦ sc
11:46 | 23.274 | 262 | 0 | 247 | 12.9 | 12.5 | 567 | 947 | 700 | 1114 | 2.9 | 78 | 288.4 | -12 | 180.4634 | 75.05 | 68.87 | 686.7 | 25 | me¦ ms¦ ph¦ pr¦ pc¦ ss¦ sc
11:46 | 23.272 | 262 | 0 | 246 | 12.9 | 12.5 | 571 | 947 | 704 | 1114 | 3 | 78.1 | 288.3 | -12 | 180.4627 | 75.09 | 68.87 | 687 | 25 | me¦ ms¦ ph¦ pr¦ pc¦ ss¦ sc
11:46 | 23.269 | 262 | 0 | 246 | 12.9 | 12.5 | 574 | 946 | 708 | 1112 | 3 | 78.1 | 288.2 | -12 | 180.4642 | 75.07 | 68.86 | 686.5 | 25 | me¦ ms¦ ph¦ pr¦ pc¦ ss¦ sc
11:46 | 23.267 | 261 | 0 | 246 | 12.9 | 12.5 | 575 | 946 | 709 | 1112 | 3 | 78.2 | 288.2 | -12 | 180.4638 | 75.12 | 68.87 | 686.1 | 25 | me¦ ms¦ ph¦ pr¦ pc¦ ss¦ sc
11:46 | 23.263 | 261 | 0 | 246 | 13 | 12.5 | 576 | 946 | 720 | 1112 | 3 | 78.2 | 288.2 | -12 | 180.4629 | 75.11 | 68.88 | 686.4 | 24 | me¦ ms¦ ph¦ pr¦ pc¦ ss¦ sc
11:46 | 23.26 | 261 | 0 | 246 | 12.9 | 12.5 | 577 | 946 | 712 | 1112 | 3 | 78.3 | 288.2 | -12 | 180.4632 | 75.1 | 68.87 | 687.1 | 24 | me¦ ms¦ ph¦ pr¦ pc¦ ss¦ sc
11:46 | 23.258 | 261 | 0 | 246 | 12.9 | 12.5 | 576 | 945 | 711 | 1111 | 3 | 78.3 | 288.2 | -12 | 180.4628 | 75.11 | 68.87 | 686.9 | 24 | me¦ ms¦ ph¦ pr¦ pc¦ ss¦ sc
11:46 | 23.256 | 261 | 0 | 245 | 12.9 | 12.5 | 573 | 945 | 707 | 1111 | 3 | 78.4 | 288.2 | -12 | 180.4637 | 75.11 | 68.89 | 687.8 | 24 | me¦ ms¦ ph¦ pr¦ pc¦ ss¦ sc
11:46 | 23.254 | 261 | 0 | 245 | 12.9 | 12.5 | 567 | 945 | 700 | 1111 | 2.9 | 78.4 | 288.1 | -12 | 180.463 | 75.09 | 68.91 | 688 | 25 | me¦ ms¦ ph¦ pr¦ pc¦ ss¦ sc
11:46 | 23.251 | 260 | 0 | 245 | 12.9 | 12.5 | 561 | 945 | 692 | 1111 | 2.9 | 78.5 | 288.1 | -12 | 180.4638 | 75.05 | 68.88 | 687.9 | 25 | me¦ ms¦ ph¦ pr¦ pc¦ ss¦ sc
11:46 | 23.248 | 260 | 0 | 245 | 12.9 | 12.5 | 555 | 944 | 685 | 1110 | 2.9 | 78.5 | 288.1 | -12 | 180.4653 | 75.02 | 68.85 | 688.3 | 26 | me¦ ms¦ ph¦ pr¦ pc¦ ss¦ sc
11:46 | 23.246 | 260 | 0 | 244 | 12.9 | 12.5 | 549 | 944 | 677 | 1110 | 2.9 | 78.6 | 288.2 | -13 | 180.4647 | 75.05 | 68.91 | 688.7 | 26 | me¦ ms¦ ph¦ pr¦ pc¦ ss¦ sc
11:46 | 23.241 | 260 | 0 | 244 | 12.9 | 12.5 | 544 | 944 | 671 | 1110 | 3 | 78.6 | 288.2 | -13 | 180.4651 | 75.06 | 68.87 | 688.5 | 26 | me¦ ms¦ ph¦ pr¦ pc¦ ss¦ sc
11:46 | 23.237 | 259 | 0 | 244 | 12.9 | 12.5 | 539 | 944 | 665 | 1110 | 2.9 | 78.7 | 288.2 | -13 | 180.4667 | 74.98 | 68.87 | 688.6 | 26 | me¦ ms¦ ph¦ pr¦ pc¦ ss¦ sc
11:46 | 23.231 | 259 | 0 | 244 | 12.9 | 12.5 | 539 | 943 | 665 | 1109 | 2.9 | 78.7 | 288.3 | -13 | 180.4686 | 74.98 | 68.85 | 688.9 | 27 | me¦ ms¦ ph¦ pr¦ pc¦ ss¦ sc
11:46 | 23.222 | 259 | 0 | 244 | 12.9 | 12.5 | 542 | 943 | 669 | 1109 | 2.9 | 78.8 | 288.3 | -13 | 180.4682 | 75 | 68.85 | 689 | 27 | me¦ ms¦ ph¦ pr¦ pc¦ ss¦ sc
11:46 | 23.215 | 259 | 0 | 244 | 12.9 | 12.5 | 548 | 943 | 676 | 1109 | 2.9 | 78.8 | 288.3 | -13 | 180.4697 | 74.98 | 68.85 | 689.4 | 27 | me¦ ms¦ ph¦ pr¦ pc¦ ss¦ sc
11:46 | 23.21 | 258 | 0 | 243 | 12.9 | 12.5 | 554 | 943 | 683 | 1109 | 2.9 | 78.9 | 288.3 | -14 | 180.4679 | 75.02 | 68.85 | 689.4 | 27 | me¦ ms¦ ph¦ pr¦ pc¦ ss¦ sc
11:46 | 23.203 | 258 | 0 | 243 | 12.9 | 12.5 | 557 | 942 | 687 | 1108 | 2.9 | 78.9 | 288.3 | -13 | 180.4685 | 74.93 | 68.78 | 689.8 | 27 | me¦ ms¦ ph¦ pr¦ pc¦ ss¦ sc
11:46 | 23.2 | 258 | 0 | 243 | 12.9 | 12.5 | 560 | 942 | 691 | 1108 | 2.9 | 79 | 288.3 | -13 | 180.469 | 74.98 | 68.85 | 689.4 | 28 | me¦ ms¦ ph¦ pr¦ pc¦ ss¦ sc
11:46 | 23.194 | 258 | 0 | 243 | 12.9 | 12.5 | 561 | 942 | 692 | 1108 | 2.9 | 79 | 288.2 | -13 | 180.4702 | 74.92 | 68.76 | 689.4 | 28 | me¦ ms¦ ph¦ pr¦ pc¦ ss¦ sc
11:46 | 23.186 | 257 | 0 | 242 | 13 | 12.5 | 557 | 942 | 696 | 1108 | 2.9 | 79.1 | 288.1 | -13 | 180.4707 | 74.97 | 68.83 | 689.6 | 28 | me¦ ms¦ ph¦ pr¦ pc¦ ss¦ sc
11:46 | 23.181 | 257 | 0 | 242 | 13 | 12.5 | 555 | 942 | 693 | 1108 | 2.9 | 79.1 | 288 | -13 | 180.4699 | 74.92 | 68.8 | 689.5 | 28 | me¦ ms¦ ph¦ pr¦ pc¦ ss¦ sc
11:46 | 23.177 | 257 | 0 | 242 | 13.1 | 12.5 | 550 | 941 | 696 | 1107 | 2.9 | 79.2 | 287.9 | -13 | 180.4701 | 74.98 | 68.81 | 689.7 | 28 | me¦ ms¦ ph¦ pr¦ pc¦ ss¦ sc
11:46 | 23.168 | 257 | 0 | 242 | 13.2 | 12.5 | 547 | 941 | 701 | 1107 | 2.9 | 79.2 | 287.8 | -13 | 180.4719 | 74.95 | 68.82 | 689.8 | 27 | me¦ ms¦ ph¦ pr¦ pc¦ ss¦ sc
11:46 | 23.162 | 257 | 0 | 241 | 13.3 | 12.5 | 544 | 941 | 706 | 1107 | 2.9 | 79.3 | 287.8 | -12 | 180.471 | 74.97 | 68.83 | 689 | 28 | me¦ ms¦ ph¦ pr¦ pc¦ ss¦ sc
11:46 | 23.157 | 256 | 0 | 241 | 13.3 | 12.5 | 542 | 941 | 703 | 1107 | 2.9 | 79.3 | 287.7 | -12 | 180.4706 | 74.97 | 68.8 | 689.4 | 27 | me¦ ms¦ ph¦ pr¦ pc¦ ss¦ sc
11:46 | 23.153 | 256 | 0 | 241 | 13.3 | 12.5 | 541 | 940 | 702 | 1105 | 2.9 | 79.4 | 287.7 | -12 | 180.4706 | 74.94 | 68.83 | 689.5 | 27 | me¦ ms¦ ph¦ pr¦ pc¦ ss¦ sc
11:46 | 23.149 | 256 | 0 | 241 | 13.3 | 12.5 | 542 | 940 | 703 | 1105 | 2.9 | 79.4 | 287.6 | -12 | 180.4707 | 75 | 68.79 | 689.4 | 27 | me¦ ms¦ ph¦ pr¦ pc¦ ss¦ sc
11:46 | 23.147 | 256 | 0 | 241 | 13.3 | 12.5 | 543 | 940 | 705 | 1105 | 2.9 | 79.5 | 287.5 | -12 | 180.4703 | 75.03 | 68.88 | 689.2 | 27 | me¦ ms¦ ph¦ pr¦ pc¦ ss¦ sc
11:46 | 23.142 | 256 | 0 | 241 | 13.3 | 12.5 | 547 | 940 | 710 | 1105 | 2.9 | 79.5 | 287.3 | -12 | 180.4716 | 74.94 | 68.79 | 689.1 | 27 | me¦ ms¦ ph¦ pr¦ pc¦ ss¦ sc
11:46 | 23.136 | 255 | 0 | 240 | 13.4 | 12.5 | 549 | 939 | 722 | 1104 | 2.9 | 79.6 | 287.3 | -12 | 180.4712 | 74.95 | 68.78 | 688.9 | 27 | me¦ ms¦ ph¦ pr¦ pc¦ ss¦ sc
11:46 | 23.136 | 255 | 0 | 240 | 13.3 | 12.5 | 551 | 939 | 715 | 1104 | 3 | 79.6 | 287.2 | -12 | 180.4713 | 74.97 | 68.81 | 688.9 | 27 | me¦ ms¦ ph¦ pr¦ pc¦ ss¦ sc
11:46 | 23.133 | 255 | 0 | 240 | 13.3 | 12.5 | 551 | 939 | 715 | 1104 | 2.9 | 79.7 | 287.1 | -12 | 180.4719 | 74.98 | 68.82 | 689.2 | 27 | me¦ ms¦ ph¦ pr¦ pc¦ ss¦ sc
11:46 | 23.131 | 255 | 0 | 240 | 13.3 | 12.5 | 552 | 939 | 716 | 1104 | 2.9 | 79.7 | 287 | -12 | 180.4725 | 74.95 | 68.78 | 688.5 | 27 | me¦ ms¦ ph¦ pr¦ pc¦ ss¦ sc
11:46 | 23.126 | 255 | 0 | 240 | 13.2 | 12.5 | 552 | 938 | 707 | 1103 | 2.9 | 79.7 | 286.9 | -13 | 180.4728 | 74.96 | 68.77 | 689.2 | 27 | me¦ ms¦ ph¦ pr¦ pc¦ ss¦ sc
11:46 | 23.122 | 254 | 0 | 239 | 13.2 | 12.5 | 555 | 938 | 711 | 1103 | 2.9 | 79.8 | 286.9 | -13 | 180.4725 | 74.95 | 68.78 | 689 | 27 | me¦ ms¦ ph¦ pr¦ pc¦ ss¦ sc
11:46 | 23.121 | 254 | 0 | 239 | 13.2 | 12.5 | 557 | 938 | 714 | 1103 | 2.9 | 79.8 | 286.8 | -12 | 180.4707 | 75.03 | 68.77 | 688.9 | 27 | me¦ ms¦ ph¦ pr¦ pc¦ ss¦ sc
11:46 | 23.118 | 254 | 0 | 239 | 13.2 | 12.5 | 561 | 938 | 719 | 1103 | 2.9 | 79.9 | 286.8 | -12 | 180.4725 | 74.99 | 68.79 | 689.2 | 27 | me¦ ms¦ ph¦ pr¦ pc¦ ss¦ sc
11:46 | 23.117 | 254 | 0 | 239 | 13.2 | 12.5 | 564 | 937 | 723 | 1102 | 3 | 79.9 | 286.8 | -12 | 180.4721 | 74.98 | 68.76 | 688.7 | 26 | me¦ ms¦ ph¦ pr¦ pc¦ ss¦ sc
11:46 | 23.116 | 254 | 0 | 239 | 13.1 | 12.5 | 566 | 937 | 716 | 1102 | 2.9 | 80 | 286.7 | -12 | 180.472 | 75.01 | 68.74 | 689.4 | 27 | me¦ ms¦ ph¦ pr¦ pc¦ ss¦ sc
11:46 | 23.115 | 254 | 0 | 239 | 13.1 | 12.5 | 566 | 937 | 716 | 1102 | 2.9 | 80 | 286.7 | -12 | 180.4711 | 75.02 | 68.8 | 689.4 | 27 | me¦ ms¦ ph¦ pr¦ pc¦ ss¦ sc
11:46 | 23.111 | 253 | 0 | 238 | 13.1 | 12.5 | 562 | 937 | 711 | 1102 | 2.9 | 80.1 | 286.6 | -12 | 180.4725 | 75.03 | 68.8 | 689.9 | 26 | me¦ ms¦ ph¦ pr¦ pc¦ ss¦ sc
11:46 | 23.108 | 253 | 0 | 238 | 13.2 | 12.5 | 557 | 937 | 714 | 1102 | 3 | 80.1 | 286.5 | -12 | 180.4726 | 75.04 | 68.81 | 689.7 | 26 | me¦ ms¦ ph¦ pr¦ pc¦ ss¦ sc
11:46 | 23.104 | 253 | 0 | 238 | 13.2 | 12.5 | 555 | 936 | 711 | 1101 | 2.9 | 80.2 | 286.4 | -12 | 180.4746 | 75.1 | 68.79 | 689.9 | 26 | me¦ ms¦ ph¦ pr¦ pc¦ ss¦ sc
11:46 | 23.099 | 253 | 0 | 238 | 13.2 | 12.5 | 551 | 936 | 706 | 1101 | 2.9 | 80.2 | 286.3 | -12 | 180.4735 | 75.08 | 68.76 | 690.4 | 25 | me¦ ms¦ ph¦ pr¦ pc¦ ss¦ sc
11:46 | 23.098 | 253 | 0 | 238 | 13.2 | 12.5 | 550 | 936 | 705 | 1101 | 2.9 | 80.3 | 286.2 | -12 | 180.4722 | 75.14 | 68.78 | 690.6 | 25 | me¦ ms¦ ph¦ pr¦ pc¦ ss¦ sc
11:46 | 23.098 | 253 | 0 | 238 | 13.2 | 12.5 | 552 | 936 | 707 | 1101 | 2.9 | 80.3 | 286 | -12 | 180.4736 | 75.11 | 68.75 | 690.3 | 24 | me¦ ms¦ ph¦ pr¦ pc¦ ss¦ sc
11:47 | 23.097 | 252 | 0 | 237 | 13.1 | 12.5 | 557 | 935 | 705 | 1100 | 3 | 80.4 | 285.8 | -12 | 180.4734 | 75.09 | 68.76 | 690.2 | 24 | me¦ ms¦ ph¦ pr¦ pc¦ ss¦ sc
11:47 | 23.095 | 252 | 0 | 237 | 13.1 | 12.5 | 566 | 935 | 716 | 1100 | 2.9 | 80.4 | 285.7 | -12 | 180.4735 | 75.13 | 68.78 | 690 | 25 | me¦ ms¦ ph¦ pr¦ pc¦ ss¦ sc
11:47 | 23.093 | 252 | 0 | 237 | 13.1 | 12.5 | 570 | 935 | 721 | 1100 | 2.9 | 80.5 | 285.6 | -12 | 180.4737 | 75.07 | 68.73 | 690.7 | 24 | me¦ ms¦ ph¦ pr¦ pc¦ ss¦ sc
11:47 | 23.09 | 252 | 0 | 237 | 13.1 | 12.5 | 573 | 935 | 725 | 1100 | 3 | 80.5 | 285.4 | -12 | 180.4746 | 75.07 | 68.77 | 690.5 | 25 | me¦ ms¦ ph¦ pr¦ pc¦ ss¦ sc
11:47 | 23.088 | 252 | 0 | 237 | 13.1 | 12.5 | 566 | 934 | 716 | 1098 | 2.9 | 80.6 | 285.2 | -12 | 180.4739 | 75.11 | 68.81 | 690.8 | 25 | me¦ ms¦ ph¦ pr¦ pc¦ ss¦ sc
11:47 | 23.082 | 251 | 0 | 236 | 13.1 | 12.5 | 560 | 934 | 708 | 1098 | 2.9 | 80.7 | 285.1 | -12 | 180.4766 | 75.03 | 68.78 | 690.6 | 25 | me¦ ms¦ ph¦ pr¦ pc¦ ss¦ sc
11:47 | 23.078 | 251 | 0 | 236 | 13.2 | 12.5 | 555 | 934 | 711 | 1098 | 2.9 | 80.7 | 285 | -12 | 180.4754 | 75.04 | 68.75 | 691 | 26 | me¦ ms¦ ph¦ pr¦ pc¦ ss¦ sc
11:47 | 23.076 | 251 | 0 | 236 | 13.2 | 12.5 | 551 | 934 | 706 | 1098 | 2.9 | 80.8 | 285 | -12 | 180.476 | 75.03 | 68.76 | 690.6 | 26 | me¦ ms¦ ph¦ pr¦ pc¦ ss¦ sc
11:47 | 23.074 | 251 | 0 | 236 | 13.1 | 12.5 | 551 | 934 | 697 | 1098 | 2.9 | 80.8 | 285.1 | -12 | 180.4754 | 75.03 | 68.75 | 690.9 | 26 | me¦ ms¦ ph¦ pr¦ pc¦ ss¦ sc
11:47 | 23.072 | 250 | 0 | 236 | 13.1 | 12.5 | 554 | 933 | 701 | 1097 | 2.9 | 80.9 | 285.1 | -12 | 180.4748 | 75.07 | 68.74 | 690.6 | 26 | me¦ ms¦ ph¦ pr¦ pc¦ ss¦ sc
11:47 | 23.07 | 250 | 0 | 236 | 13.1 | 12.5 | 557 | 933 | 705 | 1097 | 3 | 80.9 | 285.2 | -12 | 180.4753 | 75.01 | 68.72 | 690.5 | 26 | me¦ ms¦ ph¦ pr¦ pc¦ ss¦ sc
11:47 | 23.068 | 250 | 0 | 235 | 13.1 | 12.5 | 561 | 933 | 710 | 1097 | 2.9 | 81 | 285.3 | -12 | 180.476 | 75.05 | 68.73 | 690.1 | 26 | me¦ ms¦ ph¦ pr¦ pc¦ ss¦ sc
11:47 | 23.066 | 250 | 0 | 235 | 13.1 | 12.5 | 567 | 933 | 717 | 1097 | 3 | 81 | 285.3 | -12 | 180.4759 | 75.03 | 68.74 | 690.8 | 26 | me¦ ms¦ ph¦ pr¦ pc¦ ss¦ sc
11:47 | 23.06 | 250 | 0 | 235 | 13.2 | 12.5 | 571 | 932 | 732 | 1096 | 2.9 | 81.1 | 285.3 | -12 | 180.4768 | 75.04 | 68.74 | 689.8 | 26 | me¦ ms¦ ph¦ pr¦ pc¦ ss¦ sc
11:47 | 23.06 | 250 | 0 | 235 | 13.2 | 12.5 | 576 | 932 | 738 | 1096 | 2.9 | 81.1 | 285.3 | -12 | 180.4761 | 75.03 | 68.7 | 690.6 | 26 | me¦ ms¦ ph¦ pr¦ pc¦ ss¦ sc
11:47 | 23.058 | 249 | 0 | 235 | 13.3 | 12.5 | 583 | 932 | 757 | 1096 | 2.9 | 81.2 | 285.3 | -12 | 180.4767 | 75.06 | 68.72 | 690.4 | 26 | me¦ ms¦ ph¦ pr¦ pc¦ ss¦ sc
11:47 | 23.053 | 249 | 0 | 235 | 13.3 | 12.5 | 592 | 932 | 768 | 1096 | 2.9 | 81.2 | 285.1 | -12 | 180.4774 | 75.1 | 68.76 | 690.4 | 25 | me¦ ms¦ ph¦ pr¦ pc¦ ss¦ sc
11:47 | 23.05 | 249 | 0 | 234 | 13.3 | 12.5 | 599 | 932 | 777 | 1096 | 3 | 81.3 | 285 | -12 | 180.4774 | 75.05 | 68.71 | 690.8 | 25 | me¦ ms¦ ph¦ pr¦ pc¦ ss¦ sc
11:47 | 23.048 | 249 | 0 | 234 | 13.3 | 12.5 | 605 | 931 | 785 | 1095 | 3 | 81.3 | 284.9 | -12 | 180.4777 | 75.03 | 68.71 | 691 | 26 | me¦ ms¦ ph¦ pr¦ pc¦ ss¦ sc
11:47 | 23.043 | 249 | 0 | 234 | 13.2 | 12.5 | 614 | 931 | 787 | 1095 | 2.9 | 81.4 | 284.9 | -12 | 180.4779 | 75.08 | 68.69 | 690.4 | 25 | me¦ ms¦ ph¦ pr¦ pc¦ ss¦ sc
11:47 | 23.039 | 249 | 0 | 234 | 13.2 | 12.5 | 619 | 931 | 793 | 1095 | 2.9 | 81.4 | 284.8 | -12 | 180.4785 | 75.06 | 68.7 | 690.4 | 25 | me¦ ms¦ ph¦ pr¦ pc¦ ss¦ sc
11:47 | 23.038 | 248 | 0 | 234 | 13.2 | 12.5 | 624 | 931 | 800 | 1095 | 3 | 81.5 | 284.7 | -12 | 180.4792 | 75.06 | 68.74 | 690.8 | 26 | me¦ ms¦ ph¦ pr¦ pc¦ ss¦ sc
11:47 | 23.031 | 248 | 0 | 234 | 13.2 | 12.5 | 630 | 931 | 807 | 1095 | 2.9 | 81.5 | 284.6 | -12 | 180.4785 | 75.05 | 68.68 | 690.6 | 25 | me¦ ms¦ ph¦ pr¦ pc¦ ss¦ sc
11:47 | 23.029 | 248 | 0 | 233 | 13.2 | 12.5 | 633 | 930 | 811 | 1094 | 3 | 81.6 | 284.5 | -12 | 180.4789 | 75.07 | 68.75 | 690.2 | 25 | me¦ ms¦ ph¦ pr¦ pc¦ ss¦ sc
11:47 | 23.022 | 248 | 0 | 233 | 13.3 | 12.5 | 638 | 930 | 828 | 1094 | 2.9 | 81.6 | 284.4 | -12 | 180.4807 | 75.06 | 68.7 | 690.7 | 26 | me¦ ms¦ ph¦ pr¦ pc¦ ss¦ sc
11:47 | 23.019 | 247 | 0 | 233 | 13.3 | 12.5 | 642 | 930 | 833 | 1094 | 2.9 | 81.7 | 284.1 | -12 | 180.4793 | 75.04 | 68.7 | 691 | 25 | me¦ ms¦ ph¦ pr¦ pc¦ ss¦ sc
11:47 | 23.013 | 247 | 0 | 233 | 13.3 | 12.5 | 642 | 930 | 833 | 1094 | 2.9 | 81.7 | 284.1 | -12 | 180.4802 | 75 | 68.68 | 690.7 | 26 | me¦ ms¦ ph¦ pr¦ pc¦ ss¦ sc
11:47 | 23.011 | 247 | 0 | 233 | 13.3 | 12.5 | 643 | 930 | 835 | 1094 | 2.9 | 81.7 | 284 | -12 | 180.4811 | 74.99 | 68.68 | 691 | 26 | me¦ ms¦ ph¦ pr¦ pc¦ ss¦ sc
11:47 | 23.01 | 247 | 0 | 232 | 13.3 | 12.5 | 644 | 930 | 836 | 1094 | 2.9 | 81.8 | 283.9 | -12 | 180.4807 | 75.01 | 68.68 | 690.9 | 26 | me¦ ms¦ ph¦ pr¦ pc¦ ss¦ sc
11:47 | 23.004 | 247 | 0 | 232 | 13.3 | 12.5 | 644 | 929 | 836 | 1092 | 2.9 | 81.8 | 283.8 | -12 | 180.4802 | 75.04 | 68.67 | 691.3 | 26 | me¦ ms¦ ph¦ pr¦ pc¦ ss¦ sc
11:47 | 23.006 | 247 | 0 | 232 | 13.4 | 12.5 | 644 | 929 | 847 | 1092 | 2.9 | 81.9 | 283.9 | -12 | 180.4807 | 75.04 | 68.68 | 691 | 26 | me¦ ms¦ ph¦ pr¦ pc¦ ss¦ sc
11:47 | 23.004 | 247 | 0 | 232 | 13.3 | 12.5 | 643 | 929 | 835 | 1092 | 2.9 | 81.9 | 284 | -12 | 180.4813 | 75.03 | 68.66 | 691.2 | 26 | me¦ ms¦ ph¦ pr¦ pc¦ ss¦ sc
11:47 | 22.998 | 246 | 0 | 232 | 13.3 | 12.5 | 643 | 929 | 835 | 1092 | 2.9 | 82 | 284.1 | -13 | 180.4824 | 74.97 | 68.68 | 691 | 26 | me¦ ms¦ ph¦ pr¦ pc¦ ss¦ sc
11:47 | 22.992 | 246 | 0 | 232 | 13.3 | 12.5 | 645 | 929 | 837 | 1092 | 2.9 | 82 | 284 | -13 | 180.4827 | 75.01 | 68.68 | 691 | 27 | me¦ ms¦ ph¦ pr¦ pc¦ ss¦ sc
11:47 | 22.984 | 246 | 0 | 231 | 13.3 | 12.5 | 645 | 929 | 837 | 1092 | 2.9 | 82.1 | 283.8 | -13 | 180.4828 | 75 | 68.6 | 690.6 | 27 | me¦ ms¦ ph¦ pr¦ pc¦ ss¦ sc
11:47 | 22.985 | 246 | 0 | 231 | 13.4 | 12.5 | 646 | 928 | 850 | 1091 | 2.9 | 82.1 | 283.8 | -13 | 180.4821 | 75.04 | 68.64 | 691.1 | 26 | me¦ ms¦ ph¦ pr¦ pc¦ ss¦ sc
11:47 | 22.979 | 246 | 0 | 231 | 13.4 | 12.5 | 645 | 928 | 848 | 1091 | 2.9 | 82.2 | 283.8 | -13 | 180.4837 | 75.02 | 68.67 | 691.2 | 26 | me¦ ms¦ ph¦ pr¦ pc¦ ss¦ sc
11:47 | 22.978 | 245 | 0 | 231 | 13.5 | 12.5 | 645 | 928 | 860 | 1091 | 2.9 | 82.2 | 283.8 | -13 | 180.4838 | 75.01 | 68.65 | 690.8 | 26 | me¦ ms¦ ph¦ pr¦ pc¦ ss¦ sc
11:47 | 22.974 | 245 | 0 | 231 | 13.5 | 12.5 | 645 | 928 | 860 | 1091 | 2.9 | 82.3 | 283.8 | -12 | 180.4835 | 75.02 | 68.65 | 691.3 | 26 | me¦ ms¦ ph¦ pr¦ pc¦ ss¦ sc
11:47 | 22.972 | 245 | 0 | 231 | 13.5 | 12.5 | 648 | 928 | 864 | 1091 | 2.9 | 82.3 | 283.7 | -12 | 180.4834 | 75.08 | 68.64 | 691 | 26 | me¦ ms¦ ph¦ pr¦ pc¦ ss¦ sc
11:47 | 22.966 | 245 | 0 | 230 | 13.4 | 12.5 | 651 | 928 | 856 | 1091 | 2.9 | 82.4 | 283.5 | -12 | 180.4847 | 75.08 | 68.68 | 691.2 | 25 | me¦ ms¦ ph¦ pr¦ pc¦ ss¦ sc
11:47 | 22.961 | 245 | 0 | 230 | 13.3 | 12.5 | 657 | 927 | 853 | 1090 | 3 | 82.4 | 283.5 | -12 | 180.4854 | 75.05 | 68.65 | 691.7 | 26 | me¦ ms¦ ph¦ pr¦ pc¦ ss¦ sc
11:47 | 22.959 | 244 | 0 | 230 | 13.4 | 12.5 | 665 | 927 | 875 | 1090 | 2.9 | 82.5 | 283.3 | -13 | 180.4838 | 75.05 | 68.67 | 691.6 | 26 | me¦ ms¦ ph¦ pr¦ pc¦ ss¦ sc
11:47 | 22.952 | 244 | 0 | 230 | 13.5 | 12.5 | 674 | 927 | 898 | 1090 | 3 | 82.5 | 283.2 | -13 | 180.4861 | 75.03 | 68.66 | 691.7 | 26 | me¦ ms¦ ph¦ pr¦ pc¦ ss¦ sc
11:47 | 22.946 | 244 | 0 | 230 | 13.6 | 12.5 | 680 | 927 | 918 | 1090 | 2.9 | 82.6 | 283.2 | -13 | 180.4858 | 75.01 | 68.63 | 691.9 | 26 | me¦ ms¦ ph¦ pr¦ pc¦ ss¦ sc
11:47 | 22.943 | 244 | 0 | 230 | 13.6 | 12.5 | 684 | 927 | 924 | 1090 | 2.9 | 82.6 | 283.1 | -13 | 180.4856 | 75.01 | 68.6 | 691.8 | 26 | me¦ ms¦ ph¦ pr¦ pc¦ ss¦ sc
11:47 | 22.94 | 244 | 0 | 232 | 13.5 | 12.6 | 686 | 927 | 914 | 1103 | 2.9 | 82.7 | 283.2 | -13 | 180.4866 | 75.05 | 68.64 | 691.9 | 26 | me¦ ms¦ ph¦ pr¦ pc¦ ss¦ sc
11:47 | 22.935 | 244 | 0 | 232 | 13.5 | 12.6 | 686 | 927 | 914 | 1103 | 3 | 82.7 | 283.1 | -13 | 180.4857 | 75.04 | 68.66 | 691.9 | 26 | me¦ ms¦ ph¦ pr¦ pc¦ ss¦ sc
11:47 | 22.929 | 243 | 0 | 232 | 13.6 | 12.6 | 688 | 926 | 929 | 1102 | 3 | 82.8 | 283 | -13 | 180.487 | 74.99 | 68.66 | 691.4 | 26 | me¦ ms¦ ph¦ pr¦ pc¦ ss¦ sc
11:47 | 22.924 | 243 | 0 | 232 | 13.6 | 12.6 | 688 | 926 | 929 | 1102 | 3 | 82.8 | 282.8 | -12 | 180.4868 | 75.02 | 68.65 | 691.4 | 26 | me¦ ms¦ ph¦ pr¦ pc¦ ss¦ sc
11:47 | 22.921 | 243 | 0 | 231 | 13.5 | 12.6 | 689 | 926 | 918 | 1102 | 2.9 | 82.9 | 282.7 | -13 | 180.4867 | 75.03 | 68.64 | 691.4 | 26 | me¦ ms¦ ph¦ pr¦ pc¦ ss¦ sc
11:47 | 22.918 | 243 | 0 | 231 | 13.6 | 12.6 | 689 | 926 | 931 | 1102 | 2.9 | 82.9 | 282.7 | -13 | 180.4869 | 75.03 | 68.62 | 691.4 | 26 | me¦ ms¦ ph¦ pr¦ pc¦ ss¦ sc
11:47 | 22.913 | 242 | 0 | 231 | 13.6 | 12.6 | 692 | 926 | 935 | 1102 | 2.9 | 83 | 282.8 | -13 | 180.4874 | 75.06 | 68.6 | 691.5 | 25 | me¦ ms¦ ph¦ pr¦ pc¦ ss¦ sc
11:47 | 22.911 | 242 | 0 | 231 | 13.6 | 12.6 | 692 | 926 | 935 | 1102 | 2.9 | 83 | 282.8 | -13 | 180.4878 | 75 | 68.61 | 691.5 | 26 | me¦ ms¦ ph¦ pr¦ pc¦ ss¦ sc
11:47 | 22.909 | 242 | 0 | 231 | 13.7 | 12.6 | 689 | 926 | 943 | 1102 | 2.9 | 83.1 | 282.8 | -13 | 180.4885 | 74.97 | 68.62 | 692.1 | 26 | me¦ ms¦ ph¦ pr¦ pc¦ ss¦ sc
11:47 | 22.904 | 242 | 0 | 230 | 13.7 | 12.6 | 689 | 925 | 943 | 1101 | 2.9 | 83.1 | 282.7 | -13 | 180.4894 | 74.97 | 68.58 | 691.5 | 27 | me¦ ms¦ ph¦ pr¦ pc¦ ss¦ sc
11:47 | 22.9 | 242 | 0 | 230 | 13.7 | 12.6 | 689 | 925 | 943 | 1101 | 2.9 | 83.2 | 282.5 | -13 | 180.4893 | 74.97 | 68.57 | 691.7 | 27 | me¦ ms¦ ph¦ pr¦ pc¦ ss¦ sc
11:47 | 22.897 | 242 | 0 | 230 | 13.7 | 12.6 | 692 | 925 | 947 | 1101 | 2.9 | 83.2 | 282.4 | -13 | 180.4885 | 74.99 | 68.56 | 691.6 | 26 | me¦ ms¦ ph¦ pr¦ pc¦ ss¦ sc
11:48 | 22.895 | 241 | 0 | 230 | 13.8 | 12.6 | 698 | 925 | 969 | 1101 | 3 | 83.3 | 282.3 | -13 | 180.4888 | 75 | 68.55 | 691.4 | 26 | me¦ ms¦ ph¦ pr¦ pc¦ ss¦ sc
11:48 | 22.892 | 241 | 0 | 230 | 13.7 | 12.6 | 705 | 925 | 965 | 1101 | 2.9 | 83.3 | 282.2 | -12 | 180.4897 | 74.99 | 68.57 | 691.4 | 26 | me¦ ms¦ ph¦ pr¦ pc¦ ss¦ sc
11:48 | 22.889 | 241 | 0 | 230 | 13.7 | 12.6 | 718 | 925 | 983 | 1101 | 2.9 | 83.4 | 282.1 | -12 | 180.4901 | 75.01 | 68.6 | 691.7 | 26 | me¦ ms¦ ph¦ pr¦ pc¦ ss¦ sc
11:48 | 22.885 | 241 | 0 | 229 | 13.6 | 12.6 | 731 | 925 | 987 | 1101 | 3 | 83.4 | 282 | -12 | 180.4903 | 74.96 | 68.57 | 691.7 | 26 | me¦ ms¦ ph¦ pr¦ pc¦ ss¦ sc
11:48 | 22.883 | 241 | 0 | 229 | 13.6 | 12.6 | 745 | 925 | 1006 | 1101 | 2.9 | 83.5 | 281.8 | -12 | 180.4903 | 75.04 | 68.59 | 691.3 | 26 | me¦ ms¦ ph¦ pr¦ pc¦ ss¦ sc
11:48 | 22.88 | 241 | 0 | 229 | 13.6 | 12.6 | 758 | 924 | 1024 | 1100 | 3 | 83.5 | 281.7 | -12 | 180.4903 | 74.97 | 68.54 | 691.7 | 26 | me¦ ms¦ ph¦ pr¦ pc¦ ss¦ sc
11:48 | 22.878 | 240 | 0 | 229 | 13.6 | 12.6 | 769 | 924 | 1039 | 1100 | 2.9 | 83.6 | 281.6 | -12 | 180.4908 | 75.02 | 68.6 | 691.4 | 26 | me¦ ms¦ ph¦ pr¦ pc¦ ss¦ sc
11:48 | 22.876 | 240 | 0 | 229 | 13.7 | 12.6 | 780 | 924 | 1068 | 1100 | 2.9 | 83.6 | 281.5 | -12 | 180.4896 | 75.02 | 68.58 | 691.7 | 26 | me¦ ms¦ ph¦ pr¦ pc¦ ss¦ sc
11:48 | 22.872 | 240 | 0 | 229 | 13.7 | 12.6 | 787 | 924 | 1078 | 1100 | 2.9 | 83.7 | 281.4 | -11 | 180.4912 | 75.01 | 68.55 | 691.6 | 26 | me¦ ms¦ ph¦ pr¦ pc¦ ss¦ sc
11:48 | 22.868 | 240 | 0 | 228 | 13.6 | 12.6 | 794 | 924 | 1072 | 1100 | 2.9 | 83.7 | 281.3 | -12 | 180.491 | 75.02 | 68.58 | 691.4 | 26 | me¦ ms¦ ph¦ pr¦ pc¦ ss¦ sc
11:48 | 22.868 | 240 | 0 | 228 | 13.6 | 12.6 | 800 | 924 | 1081 | 1100 | 3 | 83.7 | 281.4 | -11 | 180.4906 | 75.05 | 68.58 | 691.3 | 26 | me¦ ms¦ ph¦ pr¦ pc¦ ss¦ sc
11:48 | 22.867 | 240 | 0 | 228 | 13.6 | 12.6 | 805 | 924 | 1087 | 1100 | 2.9 | 83.8 | 281.4 | -11 | 180.4902 | 75.05 | 68.61 | 690.9 | 25 | me¦ ms¦ ph¦ pr¦ pc¦ ss¦ sc
11:48 | 22.865 | 240 | 0 | 228 | 13.7 | 12.6 | 806 | 924 | 1104 | 1100 | 2.9 | 83.8 | 281.5 | -11 | 180.4899 | 74.99 | 68.52 | 691 | 25 | me¦ ms¦ ph¦ pr¦ pc¦ ss¦ sc
11:48 | 22.865 | 239 | 0 | 228 | 13.7 | 12.6 | 807 | 924 | 1105 | 1100 | 2.9 | 83.9 | 281.4 | -11 | 180.4908 | 75.03 | 68.59 | 691.1 | 26 | me¦ ms¦ ph¦ pr¦ pc¦ ss¦ sc
11:48 | 22.865 | 239 | 0 | 228 | 13.8 | 12.6 | 806 | 924 | 1119 | 1100 | 2.9 | 83.9 | 281.4 | -11 | 180.4896 | 75.06 | 68.56 | 691.5 | 26 | me¦ ms¦ ph¦ pr¦ pc¦ ss¦ sc
11:48 | 22.864 | 239 | 0 | 228 | 13.7 | 12.6 | 805 | 924 | 1102 | 1100 | 3 | 84 | 281.4 | -12 | 180.4902 | 75.06 | 68.54 | 691 | 26 | me¦ ms¦ ph¦ pr¦ pc¦ ss¦ sc
11:48 | 22.863 | 239 | 0 | 228 | 13.7 | 12.6 | 802 | 924 | 1098 | 1100 | 2.9 | 84 | 281.4 | -12 | 180.4908 | 75 | 68.54 | 690.7 | 26 | me¦ ms¦ ph¦ pr¦ pc¦ ss¦ sc
11:48 | 22.865 | 239 | 0 | 227 | 13.7 | 12.6 | 801 | 924 | 1097 | 1100 | 3 | 84.1 | 281.5 | -12 | 180.4909 | 75.02 | 68.57 | 691.2 | 26 | me¦ ms¦ ph¦ pr¦ pc¦ ss¦ sc
11:48 | 22.864 | 239 | 0 | 227 | 13.7 | 12.6 | 799 | 923 | 1094 | 1098 | 2.9 | 84.1 | 281.5 | -12 | 180.4912 | 74.97 | 68.5 | 691.5 | 26 | me¦ ms¦ ph¦ pr¦ pc¦ ss¦ sc
11:48 | 22.862 | 238 | 0 | 227 | 13.7 | 12.6 | 795 | 923 | 1089 | 1098 | 2.9 | 84.2 | 281.5 | -13 | 180.4938 | 74.93 | 68.5 | 690.8 | 26 | me¦ ms¦ ph¦ pr¦ pc¦ ss¦ sc
11:48 | 22.856 | 238 | 0 | 227 | 13.6 | 12.6 | 793 | 923 | 1071 | 1098 | 2.9 | 84.2 | 281.6 | -13 | 180.4931 | 75 | 68.57 | 691.5 | 26 | me¦ ms¦ ph¦ pr¦ pc¦ ss¦ sc
11:48 | 22.851 | 238 | 0 | 227 | 13.5 | 12.6 | 793 | 923 | 1057 | 1098 | 2.9 | 84.3 | 281.5 | -13 | 180.4943 | 74.97 | 68.51 | 692.6 | 26 | me¦ ms¦ ph¦ pr¦ pc¦ ss¦ sc
11:48 | 22.846 | 238 | 0 | 227 | 13.5 | 12.6 | 795 | 923 | 1060 | 1098 | 2.9 | 84.3 | 281.4 | -13 | 180.4932 | 74.97 | 68.56 | 692.7 | 26 | me¦ ms¦ ph¦ pr¦ pc¦ ss¦ sc
11:48 | 22.842 | 238 | 0 | 226 | 13.5 | 12.6 | 799 | 923 | 1065 | 1098 | 2.9 | 84.4 | 281.2 | -13 | 180.4945 | 74.96 | 68.51 | 692.9 | 27 | me¦ ms¦ ph¦ pr¦ pc¦ ss¦ sc
11:48 | 22.835 | 238 | 0 | 226 | 13.5 | 12.6 | 805 | 923 | 1073 | 1098 | 2.9 | 84.4 | 281.2 | -13 | 180.4948 | 74.98 | 68.54 | 692.5 | 27 | me¦ ms¦ ph¦ pr¦ pc¦ ss¦ sc
11:48 | 22.835 | 237 | 0 | 226 | 13.5 | 12.6 | 812 | 923 | 1082 | 1098 | 2.9 | 84.5 | 281.2 | -13 | 180.4937 | 74.91 | 68.47 | 693.3 | 27 | me¦ ms¦ ph¦ pr¦ pc¦ ss¦ sc
11:48 | 22.833 | 237 | 0 | 226 | 13.5 | 12.6 | 819 | 923 | 1092 | 1098 | 3 | 84.5 | 281.1 | -13 | 180.4954 | 74.95 | 68.46 | 693.6 | 27 | me¦ ms¦ ph¦ pr¦ pc¦ ss¦ sc
11:48 | 22.831 | 237 | 0 | 226 | 13.5 | 12.6 | 824 | 923 | 1098 | 1098 | 2.9 | 84.6 | 281.1 | -13 | 180.4949 | 74.93 | 68.51 | 692.8 | 27 | me¦ ms¦ ph¦ pr¦ pc¦ ss¦ sc
11:48 | 22.827 | 237 | 0 | 226 | 13.6 | 12.6 | 827 | 923 | 1117 | 1098 | 2.9 | 84.6 | 281 | -13 | 180.4968 | 74.92 | 68.5 | 692.7 | 27 | me¦ ms¦ ph¦ pr¦ pc¦ ss¦ sc
11:48 | 22.825 | 237 | 0 | 225 | 13.6 | 12.6 | 828 | 923 | 1118 | 1098 | 2.9 | 84.7 | 281 | -13 | 180.495 | 74.9 | 68.5 | 693 | 27 | me¦ ms¦ ph¦ pr¦ pc¦ ss¦ sc
11:48 | 22.821 | 237 | 0 | 225 | 13.7 | 12.6 | 829 | 923 | 1135 | 1098 | 2.9 | 84.7 | 281 | -13 | 180.496 | 74.92 | 68.52 | 692.9 | 27 | me¦ ms¦ ph¦ pr¦ pc¦ ss¦ sc
11:48 | 22.817 | 236 | 0 | 225 | 13.8 | 12.6 | 832 | 923 | 1155 | 1098 | 3 | 84.8 | 280.9 | -14 | 180.4958 | 74.87 | 68.47 | 692.5 | 27 | me¦ ms¦ ph¦ pr¦ pc¦ ss¦ sc
11:48 | 22.814 | 236 | 0 | 225 | 13.9 | 12.6 | 837 | 923 | 1178 | 1098 | 2.9 | 84.8 | 280.7 | -13 | 180.4954 | 74.98 | 68.51 | 692.5 | 28 | me¦ ms¦ ph¦ pr¦ pc¦ ss¦ sc
11:48 | 22.812 | 236 | 0 | 225 | 13.9 | 12.6 | 841 | 923 | 1184 | 1098 | 2.9 | 84.9 | 280.6 | -13 | 180.4956 | 74.91 | 68.48 | 692.1 | 27 | me¦ ms¦ ph¦ pr¦ pc¦ ss¦ sc
11:48 | 22.81 | 236 | 0 | 225 | 13.9 | 12.6 | 849 | 923 | 1195 | 1098 | 2.9 | 84.9 | 280.6 | -14 | 180.4958 | 74.95 | 68.48 | 692.3 | 27 | me¦ ms¦ ph¦ pr¦ pc¦ ss¦ sc
11:48 | 22.807 | 236 | 0 | 224 | 13.9 | 12.6 | 857 | 922 | 1207 | 1097 | 2.9 | 85 | 280.7 | -14 | 180.4957 | 74.95 | 68.51 | 691.8 | 27 | me¦ ms¦ ph¦ pr¦ pc¦ ss¦ sc
11:48 | 22.804 | 236 | 0 | 224 | 13.8 | 12.6 | 864 | 922 | 1200 | 1097 | 2.9 | 85 | 280.7 | -14 | 180.4968 | 74.97 | 68.51 | 692.5 | 27 | me¦ ms¦ ph¦ pr¦ pc¦ ss¦ sc
11:48 | 22.798 | 235 | 0 | 224 | 13.8 | 12.6 | 871 | 922 | 1209 | 1097 | 2.9 | 85.1 | 280.7 | -14 | 180.4975 | 74.92 | 68.47 | 692.3 | 27 | me¦ ms¦ ph¦ pr¦ pc¦ ss¦ sc
11:48 | 22.794 | 235 | 0 | 224 | 13.8 | 12.6 | 876 | 922 | 1216 | 1097 | 2.9 | 85.1 | 280.6 | -14 | 180.4978 | 74.95 | 68.49 | 692.2 | 27 | me¦ ms¦ ph¦ pr¦ pc¦ ss¦ sc
11:48 | 22.792 | 235 | 0 | 224 | 13.8 | 12.6 | 881 | 922 | 1223 | 1097 | 3 | 85.2 | 280.5 | -14 | 180.4973 | 74.96 | 68.47 | 691.6 | 27 | me¦ ms¦ ph¦ pr¦ pc¦ ss¦ sc
11:48 | 22.788 | 235 | 0 | 224 | 13.8 | 12.6 | 879 | 922 | 1220 | 1097 | 2.9 | 85.2 | 280.5 | -14 | 180.4993 | 74.93 | 68.43 | 691.6 | 27 | me¦ ms¦ ph¦ pr¦ pc¦ ss¦ sc
11:48 | 22.784 | 235 | 0 | 223 | 13.8 | 12.6 | 877 | 922 | 1218 | 1097 | 3 | 85.3 | 280.4 | -13 | 180.498 | 74.98 | 68.48 | 692.1 | 27 | me¦ ms¦ ph¦ pr¦ pc¦ ss¦ sc
11:48 | 22.78 | 235 | 0 | 223 | 13.8 | 12.6 | 871 | 922 | 1209 | 1097 | 2.9 | 85.3 | 280.4 | -13 | 180.499 | 74.97 | 68.49 | 691.7 | 27 | me¦ ms¦ ph¦ pr¦ pc¦ ss¦ sc
11:48 | 22.776 | 234 | 0 | 223 | 13.8 | 12.6 | 868 | 922 | 1205 | 1097 | 2.9 | 85.4 | 280.3 | -12 | 180.4976 | 74.97 | 68.45 | 691.9 | 27 | me¦ ms¦ ph¦ pr¦ pc¦ ss¦ sc
11:48 | 22.773 | 234 | 0 | 223 | 13.7 | 12.6 | 865 | 922 | 1184 | 1097 | 2.9 | 85.4 | 280.2 | -12 | 180.4977 | 74.95 | 68.42 | 692 | 26 | me¦ ms¦ ph¦ pr¦ pc¦ ss¦ sc
11:48 | 22.774 | 234 | 0 | 223 | 13.7 | 12.6 | 862 | 922 | 1180 | 1097 | 2.9 | 85.5 | 280.1 | -12 | 180.4973 | 74.99 | 68.47 | 691.3 | 26 | me¦ ms¦ ph¦ pr¦ pc¦ ss¦ sc
11:48 | 22.773 | 234 | 0 | 223 | 13.8 | 12.6 | 857 | 922 | 1190 | 1097 | 2.9 | 85.5 | 279.9 | -12 | 180.4983 | 74.95 | 68.43 | 691.4 | 26 | me¦ ms¦ ph¦ pr¦ pc¦ ss¦ sc
11:48 | 22.77 | 234 | 0 | 222 | 13.9 | 12.6 | 854 | 922 | 1202 | 1097 | 2.9 | 85.6 | 279.8 | -12 | 180.4993 | 74.96 | 68.42 | 692 | 26 | me¦ ms¦ ph¦ pr¦ pc¦ ss¦ sc
11:48 | 22.773 | 234 | 0 | 222 | 13.9 | 12.6 | 852 | 922 | 1200 | 1097 | 2.9 | 85.6 | 279.7 | -12 | 180.4974 | 75.01 | 68.5 | 692.1 | 26 | me¦ ms¦ ph¦ pr¦ pc¦ ss¦ sc
11:48 | 22.77 | 233 | 0 | 222 | 13.9 | 12.6 | 851 | 922 | 1198 | 1097 | 3 | 85.7 | 279.6 | -11 | 180.4969 | 75.03 | 68.46 | 691.8 | 25 | me¦ ms¦ ph¦ pr¦ pc¦ ss¦ sc
11:48 | 22.77 | 233 | 0 | 222 | 13.9 | 12.6 | 852 | 922 | 1200 | 1097 | 2.9 | 85.7 | 279.7 | -12 | 180.4979 | 75.04 | 68.49 | 692.3 | 25 | me¦ ms¦ ph¦ pr¦ pc¦ ss¦ sc
11:48 | 22.769 | 233 | 0 | 222 | 13.9 | 12.6 | 853 | 922 | 1201 | 1097 | 3 | 85.8 | 279.7 | -12 | 180.4982 | 75.05 | 68.46 | 691.3 | 25 | me¦ ms¦ ph¦ pr¦ pc¦ ss¦ sc
11:48 | 22.769 | 233 | 0 | 222 | 13.9 | 12.6 | 856 | 922 | 1205 | 1097 | 2.9 | 85.8 | 279.6 | -12 | 180.4983 | 75.06 | 68.46 | 691.7 | 25 | me¦ ms¦ ph¦ pr¦ pc¦ ss¦ sc
11:48 | 22.771 | 233 | 0 | 222 | 13.8 | 12.6 | 859 | 922 | 1193 | 1097 | 2.9 | 85.9 | 279.6 | -12 | 180.4974 | 75.01 | 68.43 | 691.8 | 25 | me¦ ms¦ ph¦ pr¦ pc¦ ss¦ sc
11:48 | 22.772 | 233 | 0 | 222 | 13.8 | 12.6 | 864 | 922 | 1200 | 1097 | 3 | 85.9 | 279.6 | -12 | 180.497 | 75.03 | 68.43 | 691.5 | 26 | me¦ ms¦ ph¦ pr¦ pc¦ ss¦ sc
11:48 | 22.77 | 232 | 0 | 221 | 13.7 | 12.6 | 868 | 922 | 1189 | 1097 | 2.9 | 86 | 279.7 | -13 | 180.4996 | 75.01 | 68.46 | 691.2 | 26 | me¦ ms¦ ph¦ pr¦ pc¦ ss¦ sc
11:48 | 22.768 | 232 | 0 | 221 | 13.7 | 12.6 | 870 | 922 | 1191 | 1097 | 2.9 | 86 | 279.7 | -13 | 180.4996 | 75.04 | 68.45 | 691.7 | 26 | me¦ ms¦ ph¦ pr¦ pc¦ ss¦ sc
11:48 | 22.768 | 232 | 0 | 221 | 13.8 | 12.6 | 873 | 922 | 1212 | 1097 | 2.9 | 86.1 | 279.7 | -13 | 180.498 | 75.06 | 68.47 | 691.7 | 25 | me¦ ms¦ ph¦ pr¦ pc¦ ss¦ sc
11:48 | 22.768 | 232 | 0 | 221 | 13.8 | 12.6 | 875 | 922 | 1215 | 1097 | 2.9 | 86.1 | 279.8 | -13 | 180.4986 | 75.03 | 68.45 | 691.6 | 25 | me¦ ms¦ ph¦ pr¦ pc¦ ss¦ sc
11:48 | 22.764 | 232 | 0 | 221 | 13.8 | 12.6 | 876 | 922 | 1216 | 1097 | 2.9 | 86.2 | 279.7 | -13 | 180.5013 | 75.03 | 68.45 | 692.2 | 26 | me¦ ms¦ ph¦ pr¦ pc¦ ss¦ sc
11:49 | 22.761 | 232 | 0 | 221 | 13.7 | 12.6 | 876 | 922 | 1200 | 1097 | 2.9 | 86.2 | 279.7 | -13 | 180.4996 | 75 | 68.42 | 692 | 26 | me¦ ms¦ ph¦ pr¦ pc¦ ss¦ sc
11:49 | 22.76 | 232 | 0 | 221 | 13.7 | 12.6 | 873 | 922 | 1195 | 1097 | 2.9 | 86.3 | 279.6 | -13 | 180.501 | 75 | 68.42 | 692.3 | 26 | me¦ ms¦ ph¦ pr¦ pc¦ ss¦ sc
11:49 | 22.756 | 232 | 0 | 220 | 13.7 | 12.6 | 873 | 922 | 1195 | 1097 | 2.9 | 86.3 | 279.6 | -13 | 180.5012 | 75.02 | 68.46 | 692.4 | 26 | me¦ ms¦ ph¦ pr¦ pc¦ ss¦ sc
11:49 | 22.754 | 231 | 0 | 220 | 13.7 | 12.6 | 871 | 922 | 1193 | 1097 | 3 | 86.4 | 279.6 | -13 | 180.4993 | 75.07 | 68.42 | 691.9 | 26 | me¦ ms¦ ph¦ pr¦ pc¦ ss¦ sc
11:49 | 22.754 | 231 | 0 | 220 | 13.7 | 12.6 | 869 | 922 | 1190 | 1097 | 2.9 | 86.4 | 279.7 | -13 | 180.4998 | 75.05 | 68.43 | 691.7 | 25 | me¦ ms¦ ph¦ pr¦ pc¦ ss¦ sc
11:49 | 22.753 | 231 | 0 | 220 | 13.7 | 12.6 | 868 | 922 | 1189 | 1097 | 2.9 | 86.5 | 279.8 | -13 | 180.5015 | 75.01 | 68.45 | 691.3 | 25 | me¦ ms¦ ph¦ pr¦ pc¦ ss¦ sc
11:49 | 22.748 | 231 | 0 | 220 | 13.8 | 12.6 | 868 | 921 | 1205 | 1096 | 2.9 | 86.5 | 279.8 | -13 | 180.502 | 75 | 68.43 | 691.8 | 26 | me¦ ms¦ ph¦ pr¦ pc¦ ss¦ sc
11:49 | 22.745 | 231 | 0 | 220 | 13.8 | 12.6 | 868 | 921 | 1205 | 1096 | 3 | 86.6 | 279.7 | -13 | 180.5016 | 75.01 | 68.44 | 691.4 | 26 | me¦ ms¦ ph¦ pr¦ pc¦ ss¦ sc
11:49 | 22.745 | 231 | 0 | 220 | 13.8 | 12.6 | 866 | 921 | 1202 | 1096 | 2.9 | 86.6 | 279.6 | -13 | 180.5006 | 75.04 | 68.41 | 691.4 | 26 | me¦ ms¦ ph¦ pr¦ pc¦ ss¦ sc
11:49 | 22.744 | 230 | 0 | 219 | 13.8 | 12.6 | 863 | 921 | 1198 | 1096 | 2.9 | 86.7 | 279.6 | -13 | 180.5013 | 75.04 | 68.45 | 691.3 | 26 | me¦ ms¦ ph¦ pr¦ pc¦ ss¦ sc
11:49 | 22.738 | 230 | 0 | 219 | 13.8 | 12.6 | 860 | 921 | 1194 | 1096 | 3 | 86.7 | 279.5 | -13 | 180.5031 | 74.99 | 68.38 | 691.7 | 26 | me¦ ms¦ ph¦ pr¦ pc¦ ss¦ sc
11:49 | 22.736 | 230 | 0 | 219 | 13.9 | 12.6 | 859 | 921 | 1209 | 1096 | 3 | 86.8 | 279.4 | -12 | 180.5021 | 75.04 | 68.42 | 691.7 | 26 | me¦ ms¦ ph¦ pr¦ pc¦ ss¦ sc
11:49 | 22.731 | 230 | 0 | 219 | 13.9 | 12.6 | 863 | 921 | 1215 | 1096 | 2.9 | 86.8 | 279.3 | -12 | 180.5027 | 75 | 68.38 | 690.8 | 26 | me¦ ms¦ ph¦ pr¦ pc¦ ss¦ sc
11:49 | 22.726 | 230 | 0 | 219 | 13.8 | 12.6 | 869 | 921 | 1206 | 1096 | 3 | 86.9 | 279.1 | -12 | 180.5031 | 75.04 | 68.43 | 692 | 26 | me¦ ms¦ ph¦ pr¦ pc¦ ss¦ sc
11:49 | 22.725 | 230 | 0 | 219 | 13.8 | 12.6 | 876 | 921 | 1216 | 1096 | 2.9 | 86.9 | 279 | -12 | 180.5017 | 75.05 | 68.41 | 692.2 | 25 | me¦ ms¦ ph¦ pr¦ pc¦ ss¦ sc
11:49 | 22.722 | 229 | 0 | 218 | 13.8 | 12.6 | 879 | 921 | 1220 | 1096 | 3 | 87 | 278.8 | -12 | 180.5026 | 75.05 | 68.43 | 692.4 | 25 | me¦ ms¦ ph¦ pr¦ pc¦ ss¦ sc
11:49 | 22.721 | 229 | 0 | 218 | 13.8 | 12.6 | 882 | 921 | 1225 | 1096 | 2.9 | 87 | 278.7 | -12 | 180.502 | 75.07 | 68.41 | 692 | 25 | me¦ ms¦ ph¦ pr¦ pc¦ ss¦ sc
11:49 | 22.721 | 229 | 0 | 218 | 13.8 | 12.6 | 879 | 921 | 1220 | 1096 | 3 | 87.1 | 278.7 | -12 | 180.5015 | 75.07 | 68.4 | 692.1 | 26 | me¦ ms¦ ph¦ pr¦ pc¦ ss¦ sc
11:49 | 22.724 | 229 | 0 | 218 | 13.8 | 12.6 | 877 | 921 | 1218 | 1096 | 2.9 | 87.1 | 278.7 | -12 | 180.5016 | 75.02 | 68.36 | 691.9 | 25 | me¦ ms¦ ph¦ pr¦ pc¦ ss¦ sc
11:49 | 22.722 | 229 | 0 | 218 | 13.8 | 12.6 | 873 | 921 | 1212 | 1096 | 3 | 87.2 | 278.6 | -12 | 180.5032 | 74.99 | 68.41 | 691.7 | 26 | me¦ ms¦ ph¦ pr¦ pc¦ ss¦ sc
11:49 | 22.721 | 229 | 0 | 218 | 13.8 | 12.6 | 871 | 921 | 1209 | 1096 | 2.9 | 87.2 | 278.7 | -13 | 180.5025 | 75.04 | 68.38 | 691.5 | 26 | me¦ ms¦ ph¦ pr¦ pc¦ ss¦ sc
11:49 | 22.719 | 229 | 0 | 218 | 13.9 | 12.6 | 865 | 921 | 1218 | 1096 | 2.9 | 87.3 | 278.7 | -12 | 180.503 | 74.94 | 68.36 | 691.1 | 26 | me¦ ms¦ ph¦ pr¦ pc¦ ss¦ sc
11:49 | 22.718 | 229 | 0 | 218 | 13.9 | 12.6 | 864 | 921 | 1216 | 1096 | 2.9 | 87.3 | 278.7 | -12 | 180.5033 | 74.99 | 68.36 | 691.6 | 26 | me¦ ms¦ ph¦ pr¦ pc¦ ss¦ sc
11:49 | 22.717 | 228 | 0 | 218 | 14 | 12.6 | 863 | 921 | 1232 | 1096 | 2.9 | 87.3 | 278.7 | -12 | 180.5035 | 75.04 | 68.41 | 691.6 | 26 | me¦ ms¦ ph¦ pr¦ pc¦ ss¦ sc
11:49 | 22.716 | 228 | 0 | 217 | 13.9 | 12.6 | 863 | 921 | 1215 | 1096 | 2.9 | 87.4 | 278.7 | -12 | 180.5033 | 75.02 | 68.41 | 691.5 | 26 | me¦ ms¦ ph¦ pr¦ pc¦ ss¦ sc
11:49 | 22.714 | 228 | 0 | 217 | 13.8 | 12.6 | 865 | 921 | 1201 | 1096 | 2.9 | 87.4 | 278.7 | -12 | 180.5035 | 75.02 | 68.38 | 691.7 | 26 | me¦ ms¦ ph¦ pr¦ pc¦ ss¦ sc
11:49 | 22.71 | 228 | 0 | 217 | 13.8 | 12.6 | 864 | 921 | 1200 | 1096 | 3 | 87.5 | 278.7 | -12 | 180.5043 | 75.01 | 68.43 | 692.1 | 26 | me¦ ms¦ ph¦ pr¦ pc¦ ss¦ sc
11:49 | 22.708 | 228 | 0 | 217 | 13.7 | 12.6 | 865 | 921 | 1184 | 1096 | 2.9 | 87.5 | 278.7 | -12 | 180.5043 | 75 | 68.38 | 692.1 | 26 | me¦ ms¦ ph¦ pr¦ pc¦ ss¦ sc
11:49 | 22.707 | 228 | 0 | 217 | 13.6 | 12.6 | 862 | 921 | 1164 | 1096 | 2.9 | 87.6 | 278.7 | -12 | 180.5037 | 75.02 | 68.39 | 692 | 26 | me¦ ms¦ ph¦ pr¦ pc¦ ss¦ sc
11:49 | 22.707 | 228 | 0 | 217 | 13.6 | 12.6 | 860 | 921 | 1162 | 1096 | 2.9 | 87.6 | 278.7 | -12 | 180.5036 | 74.98 | 68.35 | 692 | 26 | me¦ ms¦ ph¦ pr¦ pc¦ ss¦ sc
11:49 | 22.704 | 227 | 0 | 216 | 13.6 | 12.6 | 858 | 921 | 1159 | 1096 | 3 | 87.7 | 278.7 | -12 | 180.5049 | 74.97 | 68.36 | 691.7 | 26 | me¦ ms¦ ph¦ pr¦ pc¦ ss¦ sc
11:49 | 22.701 | 227 | 0 | 216 | 13.6 | 12.6 | 852 | 921 | 1151 | 1096 | 3 | 87.7 | 278.7 | -12 | 180.5048 | 75.01 | 68.35 | 691.7 | 26 | me¦ ms¦ ph¦ pr¦ pc¦ ss¦ sc
11:49 | 22.701 | 227 | 0 | 216 | 13.7 | 12.6 | 851 | 921 | 1165 | 1096 | 3 | 87.8 | 278.5 | -12 | 180.5047 | 74.99 | 68.34 | 691.5 | 26 | me¦ ms¦ ph¦ pr¦ pc¦ ss¦ sc
11:49 | 22.699 | 227 | 0 | 216 | 13.7 | 12.6 | 847 | 921 | 1160 | 1096 | 2.9 | 87.8 | 278.4 | -12 | 180.5062 | 74.99 | 68.36 | 691.2 | 26 | me¦ ms¦ ph¦ pr¦ pc¦ ss¦ sc
11:49 | 22.697 | 227 | 0 | 216 | 13.8 | 12.6 | 847 | 921 | 1176 | 1096 | 2.9 | 87.9 | 278.4 | -12 | 180.505 | 75.03 | 68.39 | 691.5 | 26 | me¦ ms¦ ph¦ pr¦ pc¦ ss¦ sc
11:49 | 22.695 | 227 | 0 | 216 | 13.8 | 12.6 | 849 | 921 | 1179 | 1096 | 2.9 | 87.9 | 278.4 | -12 | 180.5043 | 75.03 | 68.34 | 691.6 | 26 | me¦ ms¦ ph¦ pr¦ pc¦ ss¦ sc
11:49 | 22.694 | 226 | 0 | 216 | 13.8 | 12.6 | 850 | 921 | 1180 | 1096 | 2.9 | 88 | 278.4 | -12 | 180.5052 | 75.03 | 68.36 | 691.5 | 26 | me¦ ms¦ ph¦ pr¦ pc¦ ss¦ sc
11:49 | 22.694 | 226 | 0 | 216 | 13.8 | 12.6 | 854 | 920 | 1186 | 1095 | 3 | 88 | 278.4 | -12 | 180.5045 | 75.02 | 68.34 | 691.6 | 25 | me¦ ms¦ ph¦ pr¦ pc¦ ss¦ sc
11:49 | 22.693 | 226 | 0 | 215 | 13.8 | 12.6 | 857 | 920 | 1190 | 1095 | 2.9 | 88.1 | 278.4 | -13 | 180.5061 | 75.01 | 68.35 | 691.4 | 26 | me¦ ms¦ ph¦ pr¦ pc¦ ss¦ sc
11:49 | 22.689 | 226 | 0 | 215 | 13.8 | 12.6 | 859 | 920 | 1193 | 1095 | 3 | 88.1 | 278.5 | -13 | 180.507 | 74.98 | 68.36 | 691.6 | 26 | me¦ ms¦ ph¦ pr¦ pc¦ ss¦ sc
11:49 | 22.69 | 226 | 0 | 215 | 13.8 | 12.6 | 863 | 920 | 1198 | 1095 | 2.9 | 88.2 | 278.5 | -13 | 180.5063 | 74.95 | 68.3 | 691.5 | 27 | me¦ ms¦ ph¦ pr¦ pc¦ ss¦ sc
11:49 | 22.689 | 226 | 0 | 215 | 13.8 | 12.6 | 862 | 920 | 1197 | 1095 | 2.9 | 88.2 | 278.5 | -13 | 180.5067 | 75.01 | 68.33 | 691.5 | 26 | me¦ ms¦ ph¦ pr¦ pc¦ ss¦ sc
11:49 | 22.688 | 226 | 0 | 215 | 13.8 | 12.6 | 864 | 920 | 1200 | 1095 | 2.9 | 88.3 | 278.6 | -13 | 180.5062 | 74.98 | 68.33 | 692 | 26 | me¦ ms¦ ph¦ pr¦ pc¦ ss¦ sc
11:49 | 22.687 | 226 | 0 | 215 | 13.8 | 12.6 | 864 | 920 | 1200 | 1095 | 2.9 | 88.3 | 278.4 | -13 | 180.507 | 75.01 | 68.33 | 691.3 | 26 | me¦ ms¦ ph¦ pr¦ pc¦ ss¦ sc
11:49 | 22.685 | 225 | 0 | 215 | 13.8 | 12.6 | 864 | 920 | 1200 | 1095 | 2.9 | 88.4 | 278.5 | -13 | 180.5077 | 74.98 | 68.33 | 691.4 | 26 | me¦ ms¦ ph¦ pr¦ pc¦ ss¦ sc
11:49 | 22.68 | 225 | 0 | 215 | 13.8 | 12.6 | 865 | 920 | 1201 | 1095 | 2.9 | 88.4 | 278.5 | -13 | 180.5085 | 74.99 | 68.33 | 691.8 | 26 | me¦ ms¦ ph¦ pr¦ pc¦ ss¦ sc
11:49 | 22.673 | 225 | 0 | 214 | 13.7 | 12.6 | 866 | 920 | 1186 | 1095 | 2.9 | 88.5 | 278.4 | -13 | 180.5108 | 74.98 | 68.33 | 692.1 | 26 | me¦ ms¦ ph¦ pr¦ pc¦ ss¦ sc
11:49 | 22.67 | 225 | 0 | 214 | 13.7 | 12.6 | 870 | 920 | 1191 | 1095 | 3 | 88.5 | 278.3 | -13 | 180.5081 | 74.96 | 68.33 | 691.5 | 27 | me¦ ms¦ ph¦ pr¦ pc¦ ss¦ sc
11:49 | 22.671 | 225 | 0 | 214 | 13.8 | 12.6 | 870 | 920 | 1208 | 1095 | 2.9 | 88.6 | 278.4 | -13 | 180.5063 | 74.96 | 68.32 | 691.7 | 26 | me¦ ms¦ ph¦ pr¦ pc¦ ss¦ sc
11:49 | 22.664 | 225 | 0 | 214 | 13.8 | 12.6 | 873 | 920 | 1212 | 1095 | 3 | 88.6 | 278.4 | -13 | 180.5101 | 74.96 | 68.3 | 691.5 | 27 | me¦ ms¦ ph¦ pr¦ pc¦ ss¦ sc
11:49 | 22.663 | 224 | 0 | 214 | 13.9 | 12.6 | 876 | 920 | 1233 | 1095 | 2.9 | 88.7 | 278.4 | -13 | 180.5089 | 74.96 | 68.29 | 691.4 | 26 | me¦ ms¦ ph¦ pr¦ pc¦ ss¦ sc
11:49 | 22.66 | 224 | 0 | 214 | 13.8 | 12.6 | 878 | 920 | 1219 | 1095 | 2.9 | 88.7 | 278.4 | -13 | 180.5097 | 75 | 68.31 | 691.9 | 27 | me¦ ms¦ ph¦ pr¦ pc¦ ss¦ sc
11:49 | 22.657 | 224 | 0 | 213 | 13.8 | 12.6 | 881 | 920 | 1223 | 1095 | 2.9 | 88.8 | 278.3 | -13 | 180.5092 | 75.01 | 68.32 | 691.5 | 27 | me¦ ms¦ ph¦ pr¦ pc¦ ss¦ sc
11:49 | 22.657 | 224 | 0 | 213 | 13.9 | 12.6 | 882 | 920 | 1242 | 1095 | 3 | 88.8 | 278.3 | -13 | 180.5083 | 75 | 68.29 | 691 | 26 | me¦ ms¦ ph¦ pr¦ pc¦ ss¦ sc
11:49 | 22.657 | 224 | 0 | 213 | 13.9 | 12.6 | 885 | 920 | 1246 | 1095 | 2.9 | 88.9 | 278.3 | -13 | 180.5082 | 74.96 | 68.3 | 691.2 | 26 | me¦ ms¦ ph¦ pr¦ pc¦ ss¦ sc
11:49 | 22.657 | 224 | 0 | 213 | 14 | 12.6 | 888 | 920 | 1268 | 1095 | 2.9 | 88.9 | 278.4 | -13 | 180.5089 | 74.98 | 68.34 | 691.1 | 26 | me¦ ms¦ ph¦ pr¦ pc¦ ss¦ sc
11:49 | 22.654 | 223 | 0 | 213 | 14 | 12.6 | 885 | 920 | 1264 | 1095 | 2.9 | 89 | 278.4 | -13 | 180.5086 | 75.02 | 68.31 | 690.8 | 26 | me¦ ms¦ ph¦ pr¦ pc¦ ss¦ sc
11:49 | 22.654 | 223 | 0 | 213 | 14 | 12.6 | 883 | 920 | 1261 | 1095 | 2.9 | 89 | 278.5 | -13 | 180.509 | 74.98 | 68.3 | 690.5 | 26 | me¦ ms¦ ph¦ pr¦ pc¦ ss¦ sc
11:49 | 22.651 | 223 | 0 | 213 | 14 | 12.6 | 879 | 920 | 1255 | 1095 | 2.9 | 89.1 | 278.4 | -12 | 180.5107 | 74.98 | 68.29 | 691.4 | 26 | me¦ ms¦ ph¦ pr¦ pc¦ ss¦ sc
11:50 | 22.647 | 223 | 0 | 213 | 14 | 12.6 | 878 | 920 | 1254 | 1095 | 3 | 89.1 | 278.4 | -13 | 180.5107 | 74.99 | 68.26 | 691.3 | 26 | me¦ ms¦ ph¦ pr¦ pc¦ ss¦ sc
11:50 | 22.647 | 223 | 0 | 212 | 14 | 12.6 | 877 | 920 | 1252 | 1095 | 2.9 | 89.2 | 278.3 | -12 | 180.5093 | 75.05 | 68.32 | 691.2 | 26 | me¦ ms¦ ph¦ pr¦ pc¦ ss¦ sc
11:50 | 22.647 | 223 | 0 | 212 | 14 | 12.6 | 876 | 920 | 1251 | 1095 | 2.9 | 89.2 | 278.3 | -12 | 180.5097 | 74.99 | 68.23 | 691.2 | 25 | me¦ ms¦ ph¦ pr¦ pc¦ ss¦ sc
11:50 | 22.65 | 223 | 0 | 212 | 14 | 12.6 | 875 | 920 | 1250 | 1095 | 2.9 | 89.3 | 278.3 | -12 | 180.5087 | 75.01 | 68.27 | 690.3 | 25 | me¦ ms¦ ph¦ pr¦ pc¦ ss¦ sc
11:50 | 22.648 | 223 | 0 | 212 | 13.9 | 12.6 | 873 | 920 | 1229 | 1095 | 2.9 | 89.3 | 278.3 | -13 | 180.5108 | 74.96 | 68.24 | 691.3 | 26 | me¦ ms¦ ph¦ pr¦ pc¦ ss¦ sc
11:50 | 22.647 | 223 | 0 | 212 | 13.8 | 12.6 | 871 | 920 | 1209 | 1095 | 2.9 | 89.3 | 278.2 | -13 | 180.51 | 75.03 | 68.28 | 691.1 | 26 | me¦ ms¦ ph¦ pr¦ pc¦ ss¦ sc
11:50 | 22.647 | 222 | 0 | 212 | 13.8 | 12.6 | 872 | 920 | 1211 | 1095 | 2.9 | 89.4 | 278.2 | -13 | 180.5108 | 74.99 | 68.28 | 691.4 | 26 | me¦ ms¦ ph¦ pr¦ pc¦ ss¦ sc
11:50 | 22.646 | 222 | 0 | 212 | 13.8 | 12.6 | 873 | 920 | 1212 | 1095 | 3 | 89.4 | 278.3 | -12 | 180.5101 | 75 | 68.25 | 691.2 | 26 | me¦ ms¦ ph¦ pr¦ pc¦ ss¦ sc
11:50 | 22.645 | 222 | 0 | 212 | 13.8 | 12.6 | 878 | 920 | 1219 | 1095 | 2.9 | 89.5 | 278.3 | -13 | 180.5117 | 74.94 | 68.25 | 691.2 | 26 | me¦ ms¦ ph¦ pr¦ pc¦ ss¦ sc
11:50 | 22.644 | 222 | 0 | 212 | 13.9 | 12.6 | 884 | 920 | 1245 | 1095 | 2.9 | 89.5 | 278.3 | -13 | 180.5107 | 74.98 | 68.25 | 691.5 | 26 | me¦ ms¦ ph¦ pr¦ pc¦ ss¦ sc
11:50 | 22.646 | 222 | 0 | 211 | 14 | 12.6 | 890 | 920 | 1271 | 1095 | 2.9 | 89.6 | 278.3 | -12 | 180.5115 | 74.98 | 68.26 | 691.5 | 26 | me¦ ms¦ ph¦ pr¦ pc¦ ss¦ sc
11:50 | 22.646 | 222 | 0 | 211 | 13.9 | 12.6 | 898 | 920 | 1264 | 1095 | 2.9 | 89.6 | 278.2 | -12 | 180.5115 | 75.02 | 68.27 | 690.7 | 27 | me¦ ms¦ ph¦ pr¦ pc¦ ss¦ sc
11:50 | 22.646 | 222 | 0 | 211 | 13.9 | 12.6 | 903 | 920 | 1271 | 1095 | 2.9 | 89.7 | 278.2 | -13 | 180.5103 | 75.02 | 68.24 | 691.4 | 26 | me¦ ms¦ ph¦ pr¦ pc¦ ss¦ sc
11:50 | 22.643 | 222 | 0 | 211 | 13.8 | 12.6 | 907 | 920 | 1259 | 1095 | 3 | 89.7 | 278.2 | -13 | 180.5124 | 74.99 | 68.26 | 691.3 | 26 | me¦ ms¦ ph¦ pr¦ pc¦ ss¦ sc
11:50 | 22.64 | 221 | 0 | 211 | 13.8 | 12.6 | 907 | 920 | 1259 | 1095 | 2.9 | 89.8 | 278.2 | -13 | 180.5122 | 74.96 | 68.22 | 691.4 | 26 | me¦ ms¦ ph¦ pr¦ pc¦ ss¦ sc
11:50 | 22.638 | 221 | 0 | 211 | 13.9 | 12.6 | 904 | 920 | 1273 | 1095 | 2.9 | 89.8 | 278.2 | -13 | 180.513 | 74.98 | 68.24 | 691 | 26 | me¦ ms¦ ph¦ pr¦ pc¦ ss¦ sc
11:50 | 22.631 | 221 | 0 | 210 | 13.9 | 12.6 | 897 | 920 | 1263 | 1095 | 2.9 | 89.9 | 278.1 | -12 | 180.513 | 74.95 | 68.19 | 691.5 | 26 | me¦ ms¦ ph¦ pr¦ pc¦ ss¦ sc
11:50 | 22.631 | 221 | 0 | 210 | 13.9 | 12.6 | 889 | 920 | 1252 | 1095 | 2.9 | 89.9 | 278 | -12 | 180.512 | 74.94 | 68.22 | 691.5 | 26 | me¦ ms¦ ph¦ pr¦ pc¦ ss¦ sc
11:50 | 22.631 | 221 | 0 | 210 | 13.9 | 12.6 | 879 | 920 | 1238 | 1095 | 2.9 | 90 | 277.8 | -13 | 180.5121 | 74.99 | 68.25 | 691.5 | 26 | me¦ ms¦ ph¦ pr¦ pc¦ ss¦ sc
11:50 | 22.627 | 221 | 0 | 210 | 13.9 | 12.6 | 870 | 920 | 1225 | 1095 | 2.9 | 90 | 277.8 | -13 | 180.5141 | 74.99 | 68.25 | 691.7 | 26 | me¦ ms¦ ph¦ pr¦ pc¦ ss¦ sc
11:50 | 22.625 | 220 | 0 | 212 | 14 | 12.7 | 865 | 920 | 1235 | 1108 | 3 | 90.1 | 277.6 | -12 | 180.5139 | 74.98 | 68.24 | 691.2 | 26 | me¦ ms¦ ph¦ pr¦ pc¦ ss¦ sc
11:50 | 22.624 | 220 | 0 | 212 | 14 | 12.7 | 862 | 919 | 1231 | 1107 | 3 | 90.1 | 277.5 | -12 | 180.5125 | 74.96 | 68.2 | 690.8 | 27 | me¦ ms¦ ph¦ pr¦ pc¦ ss¦ sc
11:50 | 22.622 | 220 | 0 | 212 | 14 | 12.7 | 863 | 919 | 1232 | 1107 | 2.9 | 90.2 | 277.3 | -13 | 180.5125 | 74.98 | 68.21 | 691.6 | 27 | me¦ ms¦ ph¦ pr¦ pc¦ ss¦ sc
11:50 | 22.62 | 220 | 0 | 212 | 13.9 | 12.7 | 865 | 919 | 1218 | 1107 | 2.9 | 90.2 | 277.2 | -13 | 180.5141 | 74.94 | 68.2 | 691.6 | 26 | me¦ ms¦ ph¦ pr¦ pc¦ ss¦ sc
11:50 | 22.62 | 220 | 0 | 212 | 13.9 | 12.7 | 871 | 919 | 1226 | 1107 | 2.9 | 90.3 | 277.1 | -12 | 180.5135 | 74.99 | 68.19 | 690.6 | 26 | me¦ ms¦ ph¦ pr¦ pc¦ ss¦ sc
11:50 | 22.618 | 220 | 0 | 212 | 13.9 | 12.7 | 873 | 919 | 1229 | 1107 | 2.9 | 90.3 | 277.1 | -12 | 180.514 | 75.01 | 68.19 | 690.8 | 26 | me¦ ms¦ ph¦ pr¦ pc¦ ss¦ sc
11:50 | 22.62 | 220 | 0 | 212 | 14 | 12.7 | 877 | 919 | 1252 | 1107 | 2.9 | 90.4 | 277 | -12 | 180.5125 | 75.01 | 68.19 | 691.3 | 25 | me¦ ms¦ ph¦ pr¦ pc¦ ss¦ sc
11:50 | 22.62 | 220 | 0 | 212 | 14 | 12.7 | 877 | 919 | 1252 | 1107 | 2.9 | 90.4 | 276.9 | -12 | 180.5138 | 75 | 68.22 | 691 | 25 | me¦ ms¦ ph¦ pr¦ pc¦ ss¦ sc
11:50 | 22.621 | 219 | 0 | 212 | 14 | 12.7 | 878 | 919 | 1254 | 1107 | 3 | 90.5 | 276.9 | -12 | 180.513 | 75.02 | 68.22 | 690.6 | 26 | me¦ ms¦ ph¦ pr¦ pc¦ ss¦ sc
11:50 | 22.622 | 219 | 0 | 212 | 14 | 12.7 | 879 | 919 | 1255 | 1107 | 2.9 | 90.5 | 277 | -12 | 180.5139 | 75.08 | 68.21 | 690.6 | 25 | me¦ ms¦ ph¦ pr¦ pc¦ ss¦ sc
11:50 | 22.622 | 219 | 0 | 211 | 14.1 | 12.7 | 879 | 919 | 1273 | 1107 | 2.9 | 90.6 | 277.3 | -13 | 180.513 | 75.09 | 68.26 | 691 | 25 | me¦ ms¦ ph¦ pr¦ pc¦ ss¦ sc
11:50 | 22.625 | 219 | 0 | 211 | 14.1 | 12.7 | 884 | 919 | 1281 | 1107 | 3 | 90.6 | 277.4 | -13 | 180.5133 | 75.02 | 68.2 | 690.8 | 24 | me¦ ms¦ ph¦ pr¦ pc¦ ss¦ sc
11:50 | 22.622 | 219 | 0 | 211 | 14.1 | 12.7 | 885 | 919 | 1282 | 1107 | 3 | 90.7 | 277.5 | -13 | 180.5144 | 75 | 68.21 | 689.8 | 25 | me¦ ms¦ ph¦ pr¦ pc¦ ss¦ sc
11:50 | 22.618 | 219 | 0 | 211 | 14.1 | 12.7 | 889 | 919 | 1288 | 1107 | 3 | 90.7 | 277.5 | -14 | 180.5157 | 75.01 | 68.21 | 690.8 | 26 | me¦ ms¦ ph¦ pr¦ pc¦ ss¦ sc
11:50 | 22.617 | 219 | 0 | 211 | 14 | 12.7 | 891 | 919 | 1272 | 1107 | 2.9 | 90.8 | 277.4 | -14 | 180.5155 | 74.95 | 68.19 | 691 | 26 | me¦ ms¦ ph¦ pr¦ pc¦ ss¦ sc
11:50 | 22.614 | 219 | 0 | 211 | 14 | 12.7 | 895 | 919 | 1278 | 1107 | 2.9 | 90.8 | 277.3 | -14 | 180.5158 | 75 | 68.19 | 690.8 | 26 | me¦ ms¦ ph¦ pr¦ pc¦ ss¦ sc
11:50 | 22.611 | 218 | 0 | 210 | 14 | 12.7 | 897 | 919 | 1281 | 1107 | 2.9 | 90.9 | 277.4 | -14 | 180.5163 | 75.05 | 68.23 | 691.2 | 26 | me¦ ms¦ ph¦ pr¦ pc¦ ss¦ sc
11:50 | 22.606 | 218 | 0 | 210 | 14 | 12.7 | 894 | 919 | 1277 | 1107 | 3 | 90.9 | 277.3 | -15 | 180.518 | 75.05 | 68.19 | 691.1 | 26 | me¦ ms¦ ph¦ pr¦ pc¦ ss¦ sc
11:50 | 22.601 | 218 | 0 | 210 | 13.9 | 12.7 | 891 | 919 | 1254 | 1107 | 2.9 | 91 | 277.2 | -15 | 180.5179 | 75.05 | 68.17 | 691.4 | 25 | me¦ ms¦ ph¦ pr¦ pc¦ ss¦ sc
11:50 | 22.599 | 218 | 0 | 210 | 13.8 | 12.7 | 885 | 919 | 1229 | 1107 | 3 | 91 | 277.1 | -15 | 180.517 | 75.03 | 68.17 | 691.4 | 25 | me¦ ms¦ ph¦ pr¦ pc¦ ss¦ sc
11:50 | 22.594 | 218 | 0 | 210 | 13.7 | 12.7 | 879 | 919 | 1204 | 1107 | 2.9 | 91.1 | 277 | -14 | 180.5185 | 75.04 | 68.17 | 691.3 | 25 | me¦ ms¦ ph¦ pr¦ pc¦ ss¦ sc
11:50 | 22.588 | 218 | 0 | 210 | 13.8 | 12.7 | 875 | 919 | 1215 | 1107 | 2.9 | 91.1 | 277 | -14 | 180.518 | 75.08 | 68.2 | 692.2 | 25 | me¦ ms¦ ph¦ pr¦ pc¦ ss¦ sc
11:50 | 22.587 | 217 | 0 | 210 | 13.9 | 12.7 | 860 | 919 | 1211 | 1107 | 2.9 | 91.2 | 276.9 | -14 | 180.5175 | 75.07 | 68.13 | 692.2 | 25 | me¦ ms¦ ph¦ pr¦ pc¦ ss¦ sc
11:50 | 22.583 | 217 | 0 | 210 | 14 | 12.7 | 853 | 919 | 1218 | 1107 | 2.9 | 91.2 | 276.9 | -14 | 180.5189 | 75.01 | 68.19 | 691.7 | 25 | me¦ ms¦ ph¦ pr¦ pc¦ ss¦ sc
11:50 | 22.58 | 217 | 0 | 209 | 14.1 | 12.7 | 845 | 919 | 1224 | 1107 | 2.9 | 91.3 | 276.7 | -14 | 180.5192 | 75.08 | 68.18 | 691.6 | 25 | me¦ ms¦ ph¦ pr¦ pc¦ ss¦ sc
11:50 | 22.576 | 217 | 0 | 209 | 14.2 | 12.7 | 843 | 919 | 1239 | 1107 | 2.9 | 91.3 | 276.5 | -14 | 180.5188 | 75.07 | 68.18 | 691.8 | 25 | me¦ ms¦ ph¦ pr¦ pc¦ ss¦ sc
11:50 | 22.574 | 217 | 0 | 209 | 14.2 | 12.7 | 844 | 919 | 1241 | 1107 | 2.9 | 91.4 | 276.3 | -14 | 180.5181 | 75.04 | 68.16 | 691.8 | 25 | me¦ ms¦ ph¦ pr¦ pc¦ ss¦ sc
11:50 | 22.572 | 217 | 0 | 209 | 14.3 | 12.7 | 846 | 919 | 1262 | 1107 | 2.9 | 91.4 | 276.2 | -13 | 180.5188 | 75.02 | 68.16 | 690.7 | 25 | me¦ ms¦ ph¦ pr¦ pc¦ ss¦ sc
11:50 | 22.571 | 217 | 0 | 209 | 14.3 | 12.7 | 851 | 919 | 1270 | 1107 | 2.9 | 91.5 | 276.2 | -13 | 180.5189 | 75 | 68.15 | 691.5 | 25 | me¦ ms¦ ph¦ pr¦ pc¦ ss¦ sc
11:50 | 22.57 | 217 | 0 | 209 | 14.3 | 12.7 | 854 | 919 | 1274 | 1107 | 2.9 | 91.5 | 276.1 | -13 | 180.5185 | 75.03 | 68.15 | 691.2 | 25 | me¦ ms¦ ph¦ pr¦ pc¦ ss¦ sc
11:50 | 22.569 | 216 | 0 | 208 | 14.4 | 12.7 | 859 | 919 | 1301 | 1107 | 2.9 | 91.6 | 275.9 | -13 | 180.5197 | 75.06 | 68.14 | 691.3 | 26 | me¦ ms¦ ph¦ pr¦ pc¦ ss¦ sc
11:50 | 22.568 | 216 | 0 | 208 | 14.4 | 12.7 | 860 | 919 | 1303 | 1107 | 3 | 91.6 | 275.8 | -13 | 180.518 | 75.02 | 68.14 | 691.3 | 25 | me¦ ms¦ ph¦ pr¦ pc¦ ss¦ sc
11:50 | 22.568 | 216 | 0 | 208 | 14.4 | 12.7 | 860 | 919 | 1303 | 1107 | 2.9 | 91.7 | 275.8 | -13 | 180.5187 | 75.01 | 68.14 | 691.1 | 25 | me¦ ms¦ ph¦ pr¦ pc¦ ss¦ sc
11:50 | 22.569 | 216 | 0 | 208 | 14.3 | 12.7 | 860 | 919 | 1283 | 1107 | 2.9 | 91.7 | 275.9 | -13 | 180.5176 | 75.06 | 68.13 | 690.3 | 25 | me¦ ms¦ ph¦ pr¦ pc¦ ss¦ sc
11:50 | 22.571 | 216 | 0 | 208 | 14.3 | 12.7 | 858 | 919 | 1280 | 1107 | 2.9 | 91.8 | 275.9 | -13 | 180.5179 | 75.02 | 68.14 | 690.2 | 25 | me¦ ms¦ ph¦ pr¦ pc¦ ss¦ sc
11:50 | 22.57 | 216 | 0 | 208 | 14.3 | 12.7 | 858 | 919 | 1280 | 1107 | 2.9 | 91.8 | 275.9 | -13 | 180.5183 | 75.04 | 68.18 | 690.8 | 25 | me¦ ms¦ ph¦ pr¦ pc¦ ss¦ sc
11:50 | 22.569 | 216 | 0 | 208 | 14.2 | 12.7 | 858 | 919 | 1261 | 1107 | 2.9 | 91.9 | 275.8 | -13 | 180.5185 | 74.98 | 68.13 | 690.5 | 26 | me¦ ms¦ ph¦ pr¦ pc¦ ss¦ sc
12.7
919
1107
221
0.886
22.6
216
208
83
0.125
91.9
27052025
40
20

## .CSV GPE
Column1 | Column2 | Column3 | Column4 | Column5 | Column6 | Column7 | Column8 | Column9 | Column10 | Column11 | Column12 | Column13 | Column14 | Column15 | Column16 | Column17 | Column18 | Column19 | Column20 | Column21
| OekoSolve | OekoSolve | OekoSolve | OekoSolve | OekoSolve | OekoSolve | OekoSolve | OekoSolve | OekoSolve | OekoSolve | OekoSolve | OekoSolve | OekoSolve | OekoSolve | OekoSolve | OekoSolve | OekoSolve | OekoSolve | OekoSolve | OekoSolve
| EnMeter_Prec1 | EnMeter_Prec1 | EnMeter_Prec1 | EnMeter_Prec1 | EnMeter_Prec1 | EnMeter_Prec1 | EnMeter_Prec1 | EnMeter_Prec1 | EnMeter_Prec1 | EnMeter_Prec1 | EnMeter_Prec2 | EnMeter_Prec2 | EnMeter_Prec2 | EnMeter_Prec2 | EnMeter_Prec2 | EnMeter_Prec2 | EnMeter_Prec2 | EnMeter_Prec2 | EnMeter_Prec2 | EnMeter_Prec2
| Prec1 P:W | Prec1 WTotal:kWh | Prec1 WDay:kWh | Prec1 WMonth:kWh | Prec1 WYear:kWh | Prec1 State:0 no info available¦1 Off¦2 Startup¦3 Ready¦4 On¦5 Charge¦6 Discharge¦7 Batt Low or Full¦8 Batt Full¦9 Batt low¦10 Finished¦11 Island¦12 Waiting¦91 Maintenance¦99 ERROR | Prec1 Spec Signal | Prec1 V:kV | Prec1 I:mA | Prec1 Info:0 Bit0¦1 Bit1¦2 Bit2¦3 Bit3¦4 HS Ein¦5 Freigabe / Abdeckung vorhanden¦6 Temp. Fühler aktiv¦7 Temp. Fühler unterbrochen¦8 Bit8¦9 Bit9¦10 Bit10¦11 Bit11¦12 Bit12¦13 Bit13¦14 Bit14¦15 Bit15¦ | Prec2 P:W | Prec2 WTotal:kWh | Prec2 WDay:kWh | Prec2 WMonth:kWh | Prec2 WYear:kWh | Prec2 State:0 no info available¦1 Off¦2 Startup¦3 Ready¦4 On¦5 Charge¦6 Discharge¦7 Batt Low or Full¦8 Batt Full¦9 Batt low¦10 Finished¦11 Island¦12 Waiting¦91 Maintenance¦99 ERROR | Prec2 Spec Signal | Prec2 V:kV | Prec2 I:mA | Prec2 Info:0 Bit0¦1 Bit1¦2 Bit2¦3 Bit3¦4 HS Ein¦5 Freigabe / Abdeckung vorhanden¦6 Temp. Fühler aktiv¦7 Temp. Fühler unterbrochen¦8 Bit8¦9 Bit9¦10 Bit10¦11 Bit11¦12 Bit12¦13 Bit13¦14 Bit14¦15 Bit15¦
27.05.2025¦10:02:06.921 | 0 | 0 | 0 | 0 | 0 | 0 | 0 | 0 | 0 | 0 | 0 | 0 | 0 | 0 | 0 | 0 | 0 | 0 | 0 | 0
27.05.2025¦10:02:07.970 | 0 | 0 | 0 | 0 | 0 | 0 | 0 | 0 | 0 | 0 | 0 | 0 | 0 | 0 | 0 | 0 | 0 | 0 | 0 | 0
27.05.2025¦10:02:09.019 | 0 | 0 | 0 | 0 | 0 | 0 | 0 | 0 | 0 | 0 | 0 | 0 | 0 | 0 | 0 | 0 | 0 | 0 | 0 | 0
27.05.2025¦10:02:10.048 | 0 | 0 | 0 | 0 | 0 | 0 | 0 | 0 | 0 | 0 | 0 | 0 | 0 | 0 | 0 | 0 | 0 | 0 | 0 | 0
27.05.2025¦10:02:11.046 | 0 | 0 | 0 | 0 | 0 | 0 | 0 | 0 | 0 | 0 | 0 | 0 | 0 | 0 | 0 | 0 | 0 | 0 | 0 | 0
27.05.2025¦10:02:12.048 | 0 | 0 | 0 | 0 | 0 | 0 | 0 | 0 | 0 | 0 | 0 | 0 | 0 | 0 | 0 | 0 | 0 | 0 | 0 | 0
27.05.2025¦10:02:13.046 | 0 | 0 | 0 | 0 | 0 | 0 | 0 | 0 | 0 | 0 | 0 | 0 | 0 | 0 | 0 | 0 | 0 | 0 | 0 | 0
27.05.2025¦10:02:14.047 | 0 | 0 | 0 | 0 | 0 | 0 | 0 | 0 | 0 | 0 | 0 | 0 | 0 | 0 | 0 | 0 | 0 | 0 | 0 | 0
27.05.2025¦10:02:15.047 | 0 | 0 | 0 | 0 | 0 | 0 | 0 | 0 | 0 | 0 | 0 | 0 | 0 | 0 | 0 | 0 | 0 | 0 | 0 | 0
27.05.2025¦10:02:16.047 | 0 | 0 | 0 | 0 | 0 | 0 | 0 | 0 | 0 | 0 | 0 | 0 | 0 | 0 | 0 | 0 | 0 | 0 | 0 | 0
27.05.2025¦10:02:17.047 | 0 | 0 | 0 | 0 | 0 | 0 | 0 | 0 | 0 | 0 | 0 | 0 | 0 | 0 | 0 | 0 | 0 | 0 | 0 | 0
27.05.2025¦10:02:18.046 | 0 | 0 | 0 | 0 | 0 | 0 | 0 | 0 | 0 | 0 | 0 | 0 | 0 | 0 | 0 | 0 | 0 | 0 | 0 | 0
27.05.2025¦10:02:19.047 | 0 | 0 | 0 | 0 | 0 | 0 | 0 | 0 | 0 | 0 | 0 | 0 | 0 | 0 | 0 | 0 | 0 | 0 | 0 | 0
27.05.2025¦10:02:20.047 | 0 | 0 | 0 | 0 | 0 | 0 | 0 | 0 | 0 | 0 | 0 | 0 | 0 | 0 | 0 | 0 | 0 | 0 | 0 | 0
27.05.2025¦10:02:21.046 | 0 | 0 | 0 | 0 | 0 | 0 | 0 | 0 | 0 | 0 | 0 | 0 | 0 | 0 | 0 | 0 | 0 | 0 | 0 | 0
27.05.2025¦10:02:22.047 | 0 | 0 | 0 | 0 | 0 | 0 | 0 | 0 | 0 | 0 | 0 | 0 | 0 | 0 | 0 | 0 | 0 | 0 | 0 | 0
27.05.2025¦10:02:23.046 | 0 | 0 | 0 | 0 | 0 | 0 | 0 | 0 | 0 | 0 | 0 | 0 | 0 | 0 | 0 | 0 | 0 | 0 | 0 | 0
27.05.2025¦10:02:24.048 | 0 | 0 | 0 | 0 | 0 | 0 | 0 | 0 | 0 | 0 | 0 | 0 | 0 | 0 | 0 | 0 | 0 | 0 | 0 | 0
27.05.2025¦10:02:25.047 | 0 | 0 | 0 | 0 | 0 | 0 | 0 | 0 | 0 | 0 | 0 | 0 | 0 | 0 | 0 | 0 | 0 | 0 | 0 | 0
27.05.2025¦10:02:26.047 | 0 | 0 | 0 | 0 | 0 | 0 | 0 | 0 | 0 | 0 | 0 | 0 | 0 | 0 | 0 | 0 | 0 | 0 | 0 | 0
27.05.2025¦10:02:27.046 | 0 | 0 | 0 | 0 | 0 | 0 | 0 | 0 | 0 | 0 | 0 | 0 | 0 | 0 | 0 | 0 | 0 | 0 | 0 | 0
27.05.2025¦10:02:28.046 | 0 | 0 | 0 | 0 | 0 | 0 | 0 | 0 | 0 | 0 | 0 | 0 | 0 | 0 | 0 | 0 | 0 | 0 | 0 | 0
27.05.2025¦10:02:29.047 | 0 | 0 | 0 | 0 | 0 | 0 | 0 | 0 | 0 | 0 | 0 | 0 | 0 | 0 | 0 | 0 | 0 | 0 | 0 | 0
27.05.2025¦10:02:30.046 | 0 | 0 | 0 | 0 | 0 | 0 | 0 | 0 | 0 | 0 | 0 | 0 | 0 | 0 | 0 | 0 | 0 | 0 | 0 | 0
27.05.2025¦10:02:31.047 | 0 | 0 | 0 | 0 | 0 | 0 | 0 | 0 | 0 | 0 | 0 | 0 | 0 | 0 | 0 | 0 | 0 | 0 | 0 | 0
27.05.2025¦10:02:32.047 | 0 | 0 | 0 | 0 | 0 | 0 | 0 | 0 | 0 | 0 | 0 | 0 | 0 | 0 | 0 | 0 | 0 | 0 | 0 | 0
27.05.2025¦10:02:33.047 | 0 | 0 | 0 | 0 | 0 | 0 | 0 | 0 | 0 | 0 | 0 | 0 | 0 | 0 | 0 | 0 | 0 | 0 | 0 | 0
27.05.2025¦10:02:34.046 | 0 | 0 | 0 | 0 | 0 | 0 | 0 | 0 | 0 | 0 | 0 | 0 | 0 | 0 | 0 | 0 | 0 | 0 | 0 | 0
27.05.2025¦10:02:35.047 | 0 | 0 | 0 | 0 | 0 | 0 | 0 | 0 | 0 | 0 | 0 | 0 | 0 | 0 | 0 | 0 | 0 | 0 | 0 | 0
27.05.2025¦10:02:36.047 | 0 | 0 | 0 | 0 | 0 | 0 | 0 | 0 | 0 | 0 | 0 | 0 | 0 | 0 | 0 | 0 | 0 | 0 | 0 | 0
27.05.2025¦10:02:37.046 | 0 | 0 | 0 | 0 | 0 | 0 | 0 | 0 | 0 | 0 | 0 | 0 | 0 | 0 | 0 | 0 | 0 | 0 | 0 | 0
27.05.2025¦10:02:38.047 | 0 | 0 | 0 | 0 | 0 | 0 | 0 | 0 | 0 | 0 | 0 | 0 | 0 | 0 | 0 | 0 | 0 | 0 | 0 | 0
27.05.2025¦10:02:39.046 | 0 | 0 | 0 | 0 | 0 | 0 | 0 | 0 | 0 | 0 | 0 | 0 | 0 | 0 | 0 | 0 | 0 | 0 | 0 | 0
27.05.2025¦10:02:40.048 | 0 | 0 | 0 | 0 | 0 | 0 | 0 | 0 | 0 | 0 | 0 | 0 | 0 | 0 | 0 | 0 | 0 | 0 | 0 | 0
27.05.2025¦10:02:41.046 | 0 | 0 | 0 | 0 | 0 | 0 | 0 | 0 | 0 | 0 | 0 | 0 | 0 | 0 | 0 | 0 | 0 | 0 | 0 | 0
27.05.2025¦10:02:42.046 | 0 | 0 | 0 | 0 | 0 | 0 | 0 | 0 | 0 | 0 | 0 | 0 | 0 | 0 | 0 | 0 | 0 | 0 | 0 | 0
27.05.2025¦10:02:43.047 | 0 | 0 | 0 | 0 | 0 | 0 | 0 | 0 | 0 | 0 | 0 | 0 | 0 | 0 | 0 | 0 | 0 | 0 | 0 | 0
27.05.2025¦10:02:44.046 | 0 | 0 | 0 | 0 | 0 | 0 | 0 | 0 | 0 | 0 | 0 | 0 | 0 | 0 | 0 | 0 | 0 | 0 | 0 | 0
27.05.2025¦10:02:45.046 | 0 | 0 | 0 | 0 | 0 | 0 | 0 | 0 | 0 | 0 | 0 | 0 | 0 | 0 | 0 | 0 | 0 | 0 | 0 | 0
27.05.2025¦10:02:46.046 | 0 | 0 | 0 | 0 | 0 | 0 | 0 | 0 | 0 | 0 | 0 | 0 | 0 | 0 | 0 | 0 | 0 | 0 | 0 | 0
27.05.2025¦10:02:47.047 | 0 | 0 | 0 | 0 | 0 | 0 | 0 | 0 | 0 | 0 | 0 | 0 | 0 | 0 | 0 | 0 | 0 | 0 | 0 | 0
27.05.2025¦10:02:48.046 | 0 | 0 | 0 | 0 | 0 | 0 | 0 | 0 | 0 | 0 | 0 | 0 | 0 | 0 | 0 | 0 | 0 | 0 | 0 | 0
27.05.2025¦10:02:49.047 | 0 | 0 | 0 | 0 | 0 | 0 | 0 | 0 | 0 | 0 | 0 | 0 | 0 | 0 | 0 | 0 | 0 | 0 | 0 | 0
27.05.2025¦10:02:50.046 | 0 | 0 | 0 | 0 | 0 | 0 | 0 | 0 | 0 | 0 | 0 | 0 | 0 | 0 | 0 | 0 | 0 | 0 | 0 | 0
27.05.2025¦10:02:51.047 | 0 | 0 | 0 | 0 | 0 | 0 | 0 | 0 | 0 | 0 | 0 | 0 | 0 | 0 | 0 | 0 | 0 | 0 | 0 | 0
27.05.2025¦10:02:52.047 | 0 | 0 | 0 | 0 | 0 | 0 | 0 | 0 | 0 | 0 | 0 | 0 | 0 | 0 | 0 | 0 | 0 | 0 | 0 | 0
27.05.2025¦10:02:53.046 | 0 | 0 | 0 | 0 | 0 | 0 | 0 | 0 | 0 | 0 | 0 | 0 | 0 | 0 | 0 | 0 | 0 | 0 | 0 | 0
27.05.2025¦10:02:54.047 | 0 | 0 | 0 | 0 | 0 | 0 | 0 | 0 | 0 | 0 | 0 | 0 | 0 | 0 | 0 | 0 | 0 | 0 | 0 | 0
27.05.2025¦10:02:55.047 | 0 | 0 | 0 | 0 | 0 | 0 | 0 | 0 | 0 | 0 | 0 | 0 | 0 | 0 | 0 | 0 | 0 | 0 | 0 | 0
27.05.2025¦10:02:56.047 | 0 | 0 | 0 | 0 | 0 | 0 | 0 | 0 | 0 | 0 | 0 | 0 | 0 | 0 | 0 | 0 | 0 | 0 | 0 | 0
27.05.2025¦10:02:57.047 | 0 | 0 | 0 | 0 | 0 | 0 | 0 | 0 | 0 | 0 | 0 | 0 | 0 | 0 | 0 | 0 | 0 | 0 | 0 | 0
27.05.2025¦10:02:58.046 | 0 | 0 | 0 | 0 | 0 | 0 | 0 | 0 | 0 | 0 | 0 | 0 | 0 | 0 | 0 | 0 | 0 | 0 | 0 | 0
27.05.2025¦10:02:59.047 | 0 | 0 | 0 | 0 | 0 | 0 | 0 | 0 | 0 | 0 | 0 | 0 | 0 | 0 | 0 | 0 | 0 | 0 | 0 | 0
27.05.2025¦10:03:00.047 | 0 | 0 | 0 | 0 | 0 | 0 | 0 | 0 | 0 | 0 | 0 | 0 | 0 | 0 | 0 | 0 | 0 | 0 | 0 | 0
27.05.2025¦10:03:01.047 | 0 | 0 | 0 | 0 | 0 | 0 | 0 | 0 | 0 | 0 | 0 | 0 | 0 | 0 | 0 | 0 | 0 | 0 | 0 | 0
27.05.2025¦10:03:02.047 | 0 | 0 | 0 | 0 | 0 | 0 | 0 | 0 | 0 | 0 | 0 | 0 | 0 | 0 | 0 | 0 | 0 | 0 | 0 | 0
27.05.2025¦10:03:03.047 | 0 | 0 | 0 | 0 | 0 | 0 | 0 | 0 | 0 | 0 | 0 | 0 | 0 | 0 | 0 | 0 | 0 | 0 | 0 | 0
27.05.2025¦10:03:04.047 | 0 | 0 | 0 | 0 | 0 | 0 | 0 | 0 | 0 | 0 | 0 | 0 | 0 | 0 | 0 | 0 | 0 | 0 | 0 | 0
27.05.2025¦10:03:05.047 | 0 | 0 | 0 | 0 | 0 | 0 | 0 | 0 | 0 | 0 | 0 | 0 | 0 | 0 | 0 | 0 | 0 | 0 | 0 | 0
27.05.2025¦10:03:06.047 | 0 | 0 | 0 | 0 | 0 | 0 | 0 | 0 | 0 | 0 | 0 | 0 | 0 | 0 | 0 | 0 | 0 | 0 | 0 | 0
27.05.2025¦10:03:07.046 | 0 | 0 | 0 | 0 | 0 | 0 | 0 | 0 | 0 | 0 | 0 | 0 | 0 | 0 | 0 | 0 | 0 | 0 | 0 | 0
27.05.2025¦10:03:08.048 | 0 | 0 | 0 | 0 | 0 | 0 | 0 | 0 | 0 | 0 | 0 | 0 | 0 | 0 | 0 | 0 | 0 | 0 | 0 | 0
27.05.2025¦10:03:09.046 | 0 | 0 | 0 | 0 | 0 | 0 | 0 | 0 | 0 | 0 | 0 | 0 | 0 | 0 | 0 | 0 | 0 | 0 | 0 | 0
27.05.2025¦10:03:10.047 | 0 | 0 | 0 | 0 | 0 | 0 | 0 | 0 | 0 | 0 | 0 | 0 | 0 | 0 | 0 | 0 | 0 | 0 | 0 | 0
27.05.2025¦10:03:11.047 | 0 | 0 | 0 | 0 | 0 | 0 | 0 | 0 | 0 | 0 | 0 | 0 | 0 | 0 | 0 | 0 | 0 | 0 | 0 | 0
27.05.2025¦10:03:12.047 | 0 | 0 | 0 | 0 | 0 | 0 | 0 | 0 | 0 | 0 | 0 | 0 | 0 | 0 | 0 | 0 | 0 | 0 | 0 | 0
27.05.2025¦10:03:13.046 | 0 | 0 | 0 | 0 | 0 | 0 | 0 | 0 | 0 | 0 | 0 | 0 | 0 | 0 | 0 | 0 | 0 | 0 | 0 | 0
27.05.2025¦10:03:14.047 | 0 | 0 | 0 | 0 | 0 | 0 | 0 | 0 | 0 | 0 | 0 | 0 | 0 | 0 | 0 | 0 | 0 | 0 | 0 | 0
27.05.2025¦10:03:15.047 | 0 | 0 | 0 | 0 | 0 | 0 | 0 | 0 | 0 | 0 | 0 | 0 | 0 | 0 | 0 | 0 | 0 | 0 | 0 | 0
27.05.2025¦10:03:16.047 | 0 | 0 | 0 | 0 | 0 | 0 | 0 | 0 | 0 | 0 | 0 | 0 | 0 | 0 | 0 | 0 | 0 | 0 | 0 | 0
27.05.2025¦10:03:17.047 | 0 | 0 | 0 | 0 | 0 | 0 | 0 | 0 | 0 | 0 | 0 | 0 | 0 | 0 | 0 | 0 | 0 | 0 | 0 | 0
27.05.2025¦10:03:18.047 | 0 | 0 | 0 | 0 | 0 | 0 | 0 | 0 | 0 | 0 | 0 | 0 | 0 | 0 | 0 | 0 | 0 | 0 | 0 | 0
27.05.2025¦10:03:19.047 | 0 | 0 | 0 | 0 | 0 | 0 | 0 | 0 | 0 | 0 | 0 | 0 | 0 | 0 | 0 | 0 | 0 | 0 | 0 | 0
27.05.2025¦10:03:20.047 | 0 | 0 | 0 | 0 | 0 | 0 | 0 | 0 | 0 | 0 | 0 | 0 | 0 | 0 | 0 | 0 | 0 | 0 | 0 | 0
27.05.2025¦10:03:21.047 | 0 | 0 | 0 | 0 | 0 | 0 | 0 | 0 | 0 | 0 | 0 | 0 | 0 | 0 | 0 | 0 | 0 | 0 | 0 | 0
27.05.2025¦10:03:22.047 | 0 | 0 | 0 | 0 | 0 | 0 | 0 | 0 | 0 | 0 | 0 | 0 | 0 | 0 | 0 | 0 | 0 | 0 | 0 | 0
27.05.2025¦10:03:23.046 | 0 | 0 | 0 | 0 | 0 | 0 | 0 | 0 | 0 | 0 | 0 | 0 | 0 | 0 | 0 | 0 | 0 | 0 | 0 | 0
27.05.2025¦10:03:24.047 | 0 | 0 | 0 | 0 | 0 | 0 | 0 | 0 | 0 | 0 | 0 | 0 | 0 | 0 | 0 | 0 | 0 | 0 | 0 | 0
27.05.2025¦10:03:25.047 | 0 | 0 | 0 | 0 | 0 | 0 | 0 | 0 | 0 | 0 | 0 | 0 | 0 | 0 | 0 | 0 | 0 | 0 | 0 | 0
27.05.2025¦10:03:26.047 | 0 | 0 | 0 | 0 | 0 | 0 | 0 | 0 | 0 | 0 | 0 | 0 | 0 | 0 | 0 | 0 | 0 | 0 | 0 | 0
27.05.2025¦10:03:27.047 | 0 | 0 | 0 | 0 | 0 | 0 | 0 | 0 | 0 | 0 | 0 | 0 | 0 | 0 | 0 | 0 | 0 | 0 | 0 | 0
27.05.2025¦10:03:28.046 | 0 | 0 | 0 | 0 | 0 | 0 | 0 | 0 | 0 | 0 | 0 | 0 | 0 | 0 | 0 | 0 | 0 | 0 | 0 | 0
27.05.2025¦10:03:29.047 | 0 | 0 | 0 | 0 | 0 | 0 | 0 | 0 | 0 | 0 | 0 | 0 | 0 | 0 | 0 | 0 | 0 | 0 | 0 | 0
27.05.2025¦10:03:30.047 | 0 | 0 | 0 | 0 | 0 | 0 | 0 | 0 | 0 | 0 | 0 | 0 | 0 | 0 | 0 | 0 | 0 | 0 | 0 | 0
27.05.2025¦10:03:31.047 | 0 | 0 | 0 | 0 | 0 | 0 | 0 | 0 | 0 | 0 | 0 | 0 | 0 | 0 | 0 | 0 | 0 | 0 | 0 | 0
27.05.2025¦10:03:32.047 | 0 | 0 | 0 | 0 | 0 | 0 | 0 | 0 | 0 | 0 | 0 | 0 | 0 | 0 | 0 | 0 | 0 | 0 | 0 | 0
27.05.2025¦10:03:33.047 | 0 | 0 | 0 | 0 | 0 | 0 | 0 | 0 | 0 | 0 | 0 | 0 | 0 | 0 | 0 | 0 | 0 | 0 | 0 | 0
27.05.2025¦10:03:34.047 | 0 | 0 | 0 | 0 | 0 | 0 | 0 | 0 | 0 | 0 | 0 | 0 | 0 | 0 | 0 | 0 | 0 | 0 | 0 | 0
27.05.2025¦10:03:35.046 | 0 | 0 | 0 | 0 | 0 | 0 | 0 | 0 | 0 | 0 | 0 | 0 | 0 | 0 | 0 | 0 | 0 | 0 | 0 | 0
27.05.2025¦10:03:36.047 | 0 | 0 | 0 | 0 | 0 | 0 | 0 | 0 | 0 | 0 | 0 | 0 | 0 | 0 | 0 | 0 | 0 | 0 | 0 | 0
27.05.2025¦10:03:37.047 | 0 | 0 | 0 | 0 | 0 | 0 | 0 | 0 | 0 | 0 | 0 | 0 | 0 | 0 | 0 | 0 | 0 | 0 | 0 | 0
27.05.2025¦10:03:38.047 | 0 | 0 | 0 | 0 | 0 | 0 | 0 | 0 | 0 | 0 | 0 | 0 | 0 | 0 | 0 | 0 | 0 | 0 | 0 | 0
27.05.2025¦10:03:39.047 | 0 | 0 | 0 | 0 | 0 | 0 | 0 | 0 | 0 | 0 | 0 | 0 | 0 | 0 | 0 | 0 | 0 | 0 | 0 | 0
27.05.2025¦10:03:40.047 | 0 | 0 | 0 | 0 | 0 | 0 | 0 | 0 | 0 | 0 | 0 | 0 | 0 | 0 | 0 | 0 | 0 | 0 | 0 | 0
27.05.2025¦10:03:41.048 | 0 | 0 | 0 | 0 | 0 | 0 | 0 | 0 | 0 | 0 | 0 | 0 | 0 | 0 | 0 | 0 | 0 | 0 | 0 | 0
27.05.2025¦10:03:42.047 | 0 | 0 | 0 | 0 | 0 | 0 | 0 | 0 | 0 | 0 | 0 | 0 | 0 | 0 | 0 | 0 | 0 | 0 | 0 | 0
27.05.2025¦10:03:43.047 | 0 | 0 | 0 | 0 | 0 | 0 | 0 | 0 | 0 | 0 | 0 | 0 | 0 | 0 | 0 | 0 | 0 | 0 | 0 | 0
27.05.2025¦10:03:44.047 | 0 | 0 | 0 | 0 | 0 | 0 | 0 | 0 | 0 | 0 | 0 | 0 | 0 | 0 | 0 | 0 | 0 | 0 | 0 | 0
27.05.2025¦10:03:45.046 | 0 | 0 | 0 | 0 | 0 | 0 | 0 | 0 | 0 | 0 | 0 | 0 | 0 | 0 | 0 | 0 | 0 | 0 | 0 | 0
27.05.2025¦10:03:46.047 | 0 | 0 | 0 | 0 | 0 | 0 | 0 | 0 | 0 | 0 | 0 | 0 | 0 | 0 | 0 | 0 | 0 | 0 | 0 | 0
27.05.2025¦10:03:47.047 | 0 | 0 | 0 | 0 | 0 | 0 | 0 | 0 | 0 | 0 | 0 | 0 | 0 | 0 | 0 | 0 | 0 | 0 | 0 | 0
27.05.2025¦10:03:48.047 | 0 | 0 | 0 | 0 | 0 | 0 | 0 | 0 | 0 | 0 | 0 | 0 | 0 | 0 | 0 | 0 | 0 | 0 | 0 | 0
27.05.2025¦10:03:49.047 | 0 | 0 | 0 | 0 | 0 | 0 | 0 | 0 | 0 | 0 | 0 | 0 | 0 | 0 | 0 | 0 | 0 | 0 | 0 | 0
27.05.2025¦10:03:50.048 | 0 | 0 | 0 | 0 | 0 | 0 | 0 | 0 | 0 | 0 | 0 | 0 | 0 | 0 | 0 | 0 | 0 | 0 | 0 | 0
27.05.2025¦10:03:51.046 | 0 | 0 | 0 | 0 | 0 | 0 | 0 | 0 | 0 | 0 | 0 | 0 | 0 | 0 | 0 | 0 | 0 | 0 | 0 | 0
27.05.2025¦10:03:52.047 | 0 | 0 | 0 | 0 | 0 | 0 | 0 | 0 | 0 | 0 | 0 | 0 | 0 | 0 | 0 | 0 | 0 | 0 | 0 | 0
27.05.2025¦10:03:53.046 | 0 | 0 | 0 | 0 | 0 | 0 | 0 | 0 | 0 | 0 | 0 | 0 | 0 | 0 | 0 | 0 | 0 | 0 | 0 | 0
27.05.2025¦10:03:54.047 | 0 | 0 | 0 | 0 | 0 | 0 | 0 | 0 | 0 | 0 | 0 | 0 | 0 | 0 | 0 | 0 | 0 | 0 | 0 | 0
27.05.2025¦10:03:55.047 | 0 | 0 | 0 | 0 | 0 | 0 | 0 | 0 | 0 | 0 | 0 | 0 | 0 | 0 | 0 | 0 | 0 | 0 | 0 | 0
27.05.2025¦10:03:56.047 | 0 | 0 | 0 | 0 | 0 | 0 | 0 | 0 | 0 | 0 | 0 | 0 | 0 | 0 | 0 | 0 | 0 | 0 | 0 | 0
27.05.2025¦10:03:57.047 | 0 | 0 | 0 | 0 | 0 | 0 | 0 | 0 | 0 | 0 | 0 | 0 | 0 | 0 | 0 | 0 | 0 | 0 | 0 | 0
27.05.2025¦10:03:58.047 | 0 | 0 | 0 | 0 | 0 | 0 | 0 | 0 | 0 | 0 | 0 | 0 | 0 | 0 | 0 | 0 | 0 | 0 | 0 | 0
27.05.2025¦10:03:59.046 | 0 | 0 | 0 | 0 | 0 | 0 | 0 | 0 | 0 | 0 | 0 | 0 | 0 | 0 | 0 | 0 | 0 | 0 | 0 | 0
| OekoSolve | OekoSolve | OekoSolve | OekoSolve | OekoSolve | OekoSolve | OekoSolve | OekoSolve | OekoSolve | OekoSolve | OekoSolve | OekoSolve | OekoSolve | OekoSolve | OekoSolve | OekoSolve | OekoSolve | OekoSolve | OekoSolve | OekoSolve
| EnMeter_Prec1 | EnMeter_Prec1 | EnMeter_Prec1 | EnMeter_Prec1 | EnMeter_Prec1 | EnMeter_Prec1 | EnMeter_Prec1 | EnMeter_Prec1 | EnMeter_Prec1 | EnMeter_Prec1 | EnMeter_Prec2 | EnMeter_Prec2 | EnMeter_Prec2 | EnMeter_Prec2 | EnMeter_Prec2 | EnMeter_Prec2 | EnMeter_Prec2 | EnMeter_Prec2 | EnMeter_Prec2 | EnMeter_Prec2
| Prec1 P:W | Prec1 WTotal:kWh | Prec1 WDay:kWh | Prec1 WMonth:kWh | Prec1 WYear:kWh | Prec1 State:0 no info available¦1 Off¦2 Startup¦3 Ready¦4 On¦5 Charge¦6 Discharge¦7 Batt Low or Full¦8 Batt Full¦9 Batt low¦10 Finished¦11 Island¦12 Waiting¦91 Maintenance¦99 ERROR | Prec1 Spec Signal | Prec1 V:kV | Prec1 I:mA | Prec1 Info:0 Bit0¦1 Bit1¦2 Bit2¦3 Bit3¦4 HS Ein¦5 Freigabe / Abdeckung vorhanden¦6 Temp. Fühler aktiv¦7 Temp. Fühler unterbrochen¦8 Bit8¦9 Bit9¦10 Bit10¦11 Bit11¦12 Bit12¦13 Bit13¦14 Bit14¦15 Bit15¦ | Prec2 P:W | Prec2 WTotal:kWh | Prec2 WDay:kWh | Prec2 WMonth:kWh | Prec2 WYear:kWh | Prec2 State:0 no info available¦1 Off¦2 Startup¦3 Ready¦4 On¦5 Charge¦6 Discharge¦7 Batt Low or Full¦8 Batt Full¦9 Batt low¦10 Finished¦11 Island¦12 Waiting¦91 Maintenance¦99 ERROR | Prec2 Spec Signal | Prec2 V:kV | Prec2 I:mA | Prec2 Info:0 Bit0¦1 Bit1¦2 Bit2¦3 Bit3¦4 HS Ein¦5 Freigabe / Abdeckung vorhanden¦6 Temp. Fühler aktiv¦7 Temp. Fühler unterbrochen¦8 Bit8¦9 Bit9¦10 Bit10¦11 Bit11¦12 Bit12¦13 Bit13¦14 Bit14¦15 Bit15¦
27.05.2025¦10:03:59.046 | 0 | 0 | 0 | 0 | 0 | 0 | 0 | 0 | 0 | 0 | 0 | 0 | 0 | 0 | 0 | 0 | 0 | 0 | 0 | 0
27.05.2025¦10:04:00.046 | 0 | 0 | 0 | 0 | 0 | 0 | 0 | 0 | 0 | 0 | 0 | 0 | 0 | 0 | 0 | 0 | 0 | 0 | 0 | 0
27.05.2025¦10:04:01.047 | 0 | 0 | 0 | 0 | 0 | 0 | 0 | 0 | 0 | 0 | 0 | 0 | 0 | 0 | 0 | 0 | 0 | 0 | 0 | 0
27.05.2025¦10:04:02.047 | 0 | 0 | 0 | 0 | 0 | 0 | 0 | 0 | 0 | 0 | 0 | 0 | 0 | 0 | 0 | 0 | 0 | 0 | 0 | 0
27.05.2025¦10:04:03.046 | 0 | 0 | 0 | 0 | 0 | 0 | 0 | 0 | 0 | 0 | 0 | 0 | 0 | 0 | 0 | 0 | 0 | 0 | 0 | 0
27.05.2025¦10:04:04.048 | 0 | 0 | 0 | 0 | 0 | 0 | 0 | 0 | 0 | 0 | 0 | 0 | 0 | 0 | 0 | 0 | 0 | 0 | 0 | 0
27.05.2025¦10:04:05.047 | 0 | 0 | 0 | 0 | 0 | 0 | 0 | 0 | 0 | 0 | 0 | 0 | 0 | 0 | 0 | 0 | 0 | 0 | 0 | 0
27.05.2025¦10:04:06.046 | 0 | 0 | 0 | 0 | 0 | 0 | 0 | 0 | 0 | 0 | 0 | 0 | 0 | 0 | 0 | 0 | 0 | 0 | 0 | 0
27.05.2025¦10:04:07.046 | 0 | 0 | 0 | 0 | 0 | 0 | 0 | 0 | 0 | 0 | 0 | 0 | 0 | 0 | 0 | 0 | 0 | 0 | 0 | 0
27.05.2025¦10:04:08.047 | 0 | 0 | 0 | 0 | 0 | 0 | 0 | 0 | 0 | 0 | 0 | 0 | 0 | 0 | 0 | 0 | 0 | 0 | 0 | 0
27.05.2025¦10:04:09.047 | 0 | 0 | 0 | 0 | 0 | 0 | 0 | 0 | 0 | 0 | 0 | 0 | 0 | 0 | 0 | 0 | 0 | 0 | 0 | 0
27.05.2025¦10:04:10.046 | 0 | 0 | 0 | 0 | 0 | 0 | 0 | 0 | 0 | 0 | 0 | 0 | 0 | 0 | 0 | 0 | 0 | 0 | 0 | 0
27.05.2025¦10:04:11.047 | 0 | 0 | 0 | 0 | 0 | 0 | 0 | 0 | 0 | 0 | 0 | 0 | 0 | 0 | 0 | 0 | 0 | 0 | 0 | 0
27.05.2025¦10:04:12.047 | 0 | 0 | 0 | 0 | 0 | 0 | 0 | 0 | 0 | 0 | 0 | 0 | 0 | 0 | 0 | 0 | 0 | 0 | 0 | 0
27.05.2025¦10:04:13.046 | 0 | 0 | 0 | 0 | 0 | 0 | 0 | 0 | 0 | 0 | 0 | 0 | 0 | 0 | 0 | 0 | 0 | 0 | 0 | 0
27.05.2025¦10:04:14.047 | 0 | 0 | 0 | 0 | 0 | 0 | 0 | 0 | 0 | 0 | 0 | 0 | 0 | 0 | 0 | 0 | 0 | 0 | 0 | 0
27.05.2025¦10:04:15.047 | 0 | 0 | 0 | 0 | 0 | 0 | 0 | 0 | 0 | 0 | 0 | 0 | 0 | 0 | 0 | 0 | 0 | 0 | 0 | 0
27.05.2025¦10:04:16.047 | 0 | 0 | 0 | 0 | 0 | 0 | 0 | 0 | 0 | 0 | 0 | 0 | 0 | 0 | 0 | 0 | 0 | 0 | 0 | 0
27.05.2025¦10:04:17.047 | 0 | 0 | 0 | 0 | 0 | 0 | 0 | 0 | 0 | 0 | 0 | 0 | 0 | 0 | 0 | 0 | 0 | 0 | 0 | 0
27.05.2025¦10:04:18.047 | 0 | 0 | 0 | 0 | 0 | 0 | 0 | 0 | 0 | 0 | 0 | 0 | 0 | 0 | 0 | 0 | 0 | 0 | 0 | 0
27.05.2025¦10:04:19.047 | 0 | 0 | 0 | 0 | 0 | 0 | 0 | 0 | 0 | 0 | 0 | 0 | 0 | 0 | 0 | 0 | 0 | 0 | 0 | 0
27.05.2025¦10:04:20.047 | 0 | 0 | 0 | 0 | 0 | 0 | 0 | 0 | 0 | 0 | 0 | 0 | 0 | 0 | 0 | 0 | 0 | 0 | 0 | 0
27.05.2025¦10:04:21.046 | 0 | 0 | 0 | 0 | 0 | 0 | 0 | 0 | 0 | 0 | 0 | 0 | 0 | 0 | 0 | 0 | 0 | 0 | 0 | 0
27.05.2025¦10:04:22.047 | 0 | 0 | 0 | 0 | 0 | 0 | 0 | 0 | 0 | 0 | 0 | 0 | 0 | 0 | 0 | 0 | 0 | 0 | 0 | 0
27.05.2025¦10:04:23.047 | 0 | 0 | 0 | 0 | 0 | 0 | 0 | 0 | 0 | 0 | 0 | 0 | 0 | 0 | 0 | 0 | 0 | 0 | 0 | 0
27.05.2025¦10:04:24.047 | 0 | 0 | 0 | 0 | 0 | 0 | 0 | 0 | 0 | 0 | 0 | 0 | 0 | 0 | 0 | 0 | 0 | 0 | 0 | 0
27.05.2025¦10:04:25.050 | 0 | 0 | 0 | 0 | 0 | 0 | 0 | 0 | 0 | 0 | 0 | 0 | 0 | 0 | 0 | 0 | 0 | 0 | 0 | 0
27.05.2025¦10:04:26.046 | 0 | 0 | 0 | 0 | 0 | 0 | 0 | 0 | 0 | 0 | 0 | 0 | 0 | 0 | 0 | 0 | 0 | 0 | 0 | 0
27.05.2025¦10:04:27.047 | 0 | 0 | 0 | 0 | 0 | 0 | 0 | 0 | 0 | 0 | 0 | 0 | 0 | 0 | 0 | 0 | 0 | 0 | 0 | 0
27.05.2025¦10:04:28.047 | 0 | 0 | 0 | 0 | 0 | 0 | 0 | 0 | 0 | 0 | 0 | 0 | 0 | 0 | 0 | 0 | 0 | 0 | 0 | 0
27.05.2025¦10:04:29.046 | 0 | 0 | 0 | 0 | 0 | 0 | 0 | 0 | 0 | 0 | 0 | 0 | 0 | 0 | 0 | 0 | 0 | 0 | 0 | 0
| OekoSolve | OekoSolve | OekoSolve | OekoSolve | OekoSolve | OekoSolve | OekoSolve | OekoSolve | OekoSolve | OekoSolve | OekoSolve | OekoSolve | OekoSolve | OekoSolve | OekoSolve | OekoSolve | OekoSolve | OekoSolve | OekoSolve | OekoSolve
| EnMeter_Prec1 | EnMeter_Prec1 | EnMeter_Prec1 | EnMeter_Prec1 | EnMeter_Prec1 | EnMeter_Prec1 | EnMeter_Prec1 | EnMeter_Prec1 | EnMeter_Prec1 | EnMeter_Prec1 | EnMeter_Prec2 | EnMeter_Prec2 | EnMeter_Prec2 | EnMeter_Prec2 | EnMeter_Prec2 | EnMeter_Prec2 | EnMeter_Prec2 | EnMeter_Prec2 | EnMeter_Prec2 | EnMeter_Prec2
| Prec1 P:W | Prec1 WTotal:kWh | Prec1 WDay:kWh | Prec1 WMonth:kWh | Prec1 WYear:kWh | Prec1 State:0 no info available¦1 Off¦2 Startup¦3 Ready¦4 On¦5 Charge¦6 Discharge¦7 Batt Low or Full¦8 Batt Full¦9 Batt low¦10 Finished¦11 Island¦12 Waiting¦91 Maintenance¦99 ERROR | Prec1 Spec Signal | Prec1 V:kV | Prec1 I:mA | Prec1 Info:0 Bit0¦1 Bit1¦2 Bit2¦3 Bit3¦4 HS Ein¦5 Freigabe / Abdeckung vorhanden¦6 Temp. Fühler aktiv¦7 Temp. Fühler unterbrochen¦8 Bit8¦9 Bit9¦10 Bit10¦11 Bit11¦12 Bit12¦13 Bit13¦14 Bit14¦15 Bit15¦ | Prec2 P:W | Prec2 WTotal:kWh | Prec2 WDay:kWh | Prec2 WMonth:kWh | Prec2 WYear:kWh | Prec2 State:0 no info available¦1 Off¦2 Startup¦3 Ready¦4 On¦5 Charge¦6 Discharge¦7 Batt Low or Full¦8 Batt Full¦9 Batt low¦10 Finished¦11 Island¦12 Waiting¦91 Maintenance¦99 ERROR | Prec2 Spec Signal | Prec2 V:kV | Prec2 I:mA | Prec2 Info:0 Bit0¦1 Bit1¦2 Bit2¦3 Bit3¦4 HS Ein¦5 Freigabe / Abdeckung vorhanden¦6 Temp. Fühler aktiv¦7 Temp. Fühler unterbrochen¦8 Bit8¦9 Bit9¦10 Bit10¦11 Bit11¦12 Bit12¦13 Bit13¦14 Bit14¦15 Bit15¦
27.05.2025¦10:04:30.047 | 0 | 0 | 0 | 0 | 0 | 0 | 0 | 0 | 0 | 0 | 0 | 0 | 0 | 0 | 0 | 0 | 0 | 0 | 0 | 0
27.05.2025¦10:04:31.047 | 0 | 0 | 0 | 0 | 0 | 0 | 0 | 0 | 0 | 0 | 0 | 0 | 0 | 0 | 0 | 0 | 0 | 0 | 0 | 0
27.05.2025¦10:04:32.047 | 0 | 0 | 0 | 0 | 0 | 0 | 0 | 0 | 0 | 0 | 0 | 0 | 0 | 0 | 0 | 0 | 0 | 0 | 0 | 0
27.05.2025¦10:04:33.047 | 0 | 0 | 0 | 0 | 0 | 0 | 0 | 0 | 0 | 0 | 0 | 0 | 0 | 0 | 0 | 0 | 0 | 0 | 0 | 0
27.05.2025¦10:04:34.046 | 0 | 0 | 0 | 0 | 0 | 0 | 0 | 0 | 0 | 0 | 0 | 0 | 0 | 0 | 0 | 0 | 0 | 0 | 0 | 0
27.05.2025¦10:04:35.046 | 0 | 0 | 0 | 0 | 0 | 0 | 0 | 0 | 0 | 0 | 0 | 0 | 0 | 0 | 0 | 0 | 0 | 0 | 0 | 0
27.05.2025¦10:04:36.047 | 0 | 0 | 0 | 0 | 0 | 0 | 0 | 0 | 0 | 0 | 0 | 0 | 0 | 0 | 0 | 0 | 0 | 0 | 0 | 0
27.05.2025¦10:04:37.047 | 0 | 0 | 0 | 0 | 0 | 0 | 0 | 0 | 0 | 0 | 0 | 0 | 0 | 0 | 0 | 0 | 0 | 0 | 0 | 0
27.05.2025¦10:04:38.046 | 0 | 0 | 0 | 0 | 0 | 0 | 0 | 0 | 0 | 0 | 0 | 0 | 0 | 0 | 0 | 0 | 0 | 0 | 0 | 0
27.05.2025¦10:04:39.048 | 0 | 0 | 0 | 0 | 0 | 0 | 0 | 0 | 0 | 0 | 0 | 0 | 0 | 0 | 0 | 0 | 0 | 0 | 0 | 0
27.05.2025¦10:04:40.048 | 0 | 0 | 0 | 0 | 0 | 0 | 0 | 0 | 0 | 0 | 0 | 0 | 0 | 0 | 0 | 0 | 0 | 0 | 0 | 0
27.05.2025¦10:04:41.047 | 0 | 0 | 0 | 0 | 0 | 0 | 0 | 0 | 0 | 0 | 0 | 0 | 0 | 0 | 0 | 0 | 0 | 0 | 0 | 0
27.05.2025¦10:04:42.047 | 0 | 0 | 0 | 0 | 0 | 0 | 0 | 0 | 0 | 0 | 0 | 0 | 0 | 0 | 0 | 0 | 0 | 0 | 0 | 0
27.05.2025¦10:04:43.046 | 0 | 0 | 0 | 0 | 0 | 0 | 0 | 0 | 0 | 0 | 0 | 0 | 0 | 0 | 0 | 0 | 0 | 0 | 0 | 0
27.05.2025¦10:04:44.047 | 0 | 0 | 0 | 0 | 0 | 0 | 0 | 0 | 0 | 0 | 0 | 0 | 0 | 0 | 0 | 0 | 0 | 0 | 0 | 0
27.05.2025¦10:04:45.046 | 0 | 0 | 0 | 0 | 0 | 0 | 0 | 0 | 0 | 0 | 0 | 0 | 0 | 0 | 0 | 0 | 0 | 0 | 0 | 0
27.05.2025¦10:04:46.047 | 0 | 0 | 0 | 0 | 0 | 0 | 0 | 0 | 0 | 0 | 0 | 0 | 0 | 0 | 0 | 0 | 0 | 0 | 0 | 0
27.05.2025¦10:04:47.047 | 0 | 0 | 0 | 0 | 0 | 0 | 0 | 0 | 0 | 0 | 0 | 0 | 0 | 0 | 0 | 0 | 0 | 0 | 0 | 0
27.05.2025¦10:04:48.046 | 0 | 0 | 0 | 0 | 0 | 0 | 0 | 0 | 0 | 0 | 0 | 0 | 0 | 0 | 0 | 0 | 0 | 0 | 0 | 0
27.05.2025¦10:04:49.047 | 0 | 0 | 0 | 0 | 0 | 0 | 0 | 0 | 0 | 0 | 0 | 0 | 0 | 0 | 0 | 0 | 0 | 0 | 0 | 0
27.05.2025¦10:04:50.047 | 0 | 0 | 0 | 0 | 0 | 0 | 0 | 0 | 0 | 0 | 0 | 0 | 0 | 0 | 0 | 0 | 0 | 0 | 0 | 0
27.05.2025¦10:04:51.047 | 0 | 0 | 0 | 0 | 0 | 0 | 0 | 0 | 0 | 0 | 0 | 0 | 0 | 0 | 0 | 0 | 0 | 0 | 0 | 0
27.05.2025¦10:04:52.046 | 0 | 0 | 0 | 0 | 0 | 0 | 0 | 0 | 0 | 0 | 0 | 0 | 0 | 0 | 0 | 0 | 0 | 0 | 0 | 0
27.05.2025¦10:04:53.048 | 0 | 0 | 0 | 0 | 0 | 0 | 0 | 0 | 0 | 0 | 0 | 0 | 0 | 0 | 0 | 0 | 0 | 0 | 0 | 0
27.05.2025¦10:04:54.046 | 0 | 0 | 0 | 0 | 0 | 0 | 0 | 0 | 0 | 0 | 0 | 0 | 0 | 0 | 0 | 0 | 0 | 0 | 0 | 0
27.05.2025¦10:04:55.047 | 0 | 0 | 0 | 0 | 0 | 0 | 0 | 0 | 0 | 0 | 0 | 0 | 0 | 0 | 0 | 0 | 0 | 0 | 0 | 0
27.05.2025¦10:04:56.046 | 0 | 0 | 0 | 0 | 0 | 0 | 0 | 0 | 0 | 0 | 0 | 0 | 0 | 0 | 0 | 0 | 0 | 0 | 0 | 0
27.05.2025¦10:04:57.047 | 0 | 0 | 0 | 0 | 0 | 0 | 0 | 0 | 0 | 0 | 0 | 0 | 0 | 0 | 0 | 0 | 0 | 0 | 0 | 0
27.05.2025¦10:04:58.047 | 0 | 0 | 0 | 0 | 0 | 0 | 0 | 0 | 0 | 0 | 0 | 0 | 0 | 0 | 0 | 0 | 0 | 0 | 0 | 0
27.05.2025¦10:04:59.047 | 0 | 0 | 0 | 0 | 0 | 0 | 0 | 0 | 0 | 0 | 0 | 0 | 0 | 0 | 0 | 0 | 0 | 0 | 0 | 0
| OekoSolve | OekoSolve | OekoSolve | OekoSolve | OekoSolve | OekoSolve | OekoSolve | OekoSolve | OekoSolve | OekoSolve | OekoSolve | OekoSolve | OekoSolve | OekoSolve | OekoSolve | OekoSolve | OekoSolve | OekoSolve | OekoSolve | OekoSolve
| EnMeter_Prec1 | EnMeter_Prec1 | EnMeter_Prec1 | EnMeter_Prec1 | EnMeter_Prec1 | EnMeter_Prec1 | EnMeter_Prec1 | EnMeter_Prec1 | EnMeter_Prec1 | EnMeter_Prec1 | EnMeter_Prec2 | EnMeter_Prec2 | EnMeter_Prec2 | EnMeter_Prec2 | EnMeter_Prec2 | EnMeter_Prec2 | EnMeter_Prec2 | EnMeter_Prec2 | EnMeter_Prec2 | EnMeter_Prec2
| Prec1 P:W | Prec1 WTotal:kWh | Prec1 WDay:kWh | Prec1 WMonth:kWh | Prec1 WYear:kWh | Prec1 State:0 no info available¦1 Off¦2 Startup¦3 Ready¦4 On¦5 Charge¦6 Discharge¦7 Batt Low or Full¦8 Batt Full¦9 Batt low¦10 Finished¦11 Island¦12 Waiting¦91 Maintenance¦99 ERROR | Prec1 Spec Signal | Prec1 V:kV | Prec1 I:mA | Prec1 Info:0 Bit0¦1 Bit1¦2 Bit2¦3 Bit3¦4 HS Ein¦5 Freigabe / Abdeckung vorhanden¦6 Temp. Fühler aktiv¦7 Temp. Fühler unterbrochen¦8 Bit8¦9 Bit9¦10 Bit10¦11 Bit11¦12 Bit12¦13 Bit13¦14 Bit14¦15 Bit15¦ | Prec2 P:W | Prec2 WTotal:kWh | Prec2 WDay:kWh | Prec2 WMonth:kWh | Prec2 WYear:kWh | Prec2 State:0 no info available¦1 Off¦2 Startup¦3 Ready¦4 On¦5 Charge¦6 Discharge¦7 Batt Low or Full¦8 Batt Full¦9 Batt low¦10 Finished¦11 Island¦12 Waiting¦91 Maintenance¦99 ERROR | Prec2 Spec Signal | Prec2 V:kV | Prec2 I:mA | Prec2 Info:0 Bit0¦1 Bit1¦2 Bit2¦3 Bit3¦4 HS Ein¦5 Freigabe / Abdeckung vorhanden¦6 Temp. Fühler aktiv¦7 Temp. Fühler unterbrochen¦8 Bit8¦9 Bit9¦10 Bit10¦11 Bit11¦12 Bit12¦13 Bit13¦14 Bit14¦15 Bit15¦
27.05.2025¦10:05:00.046 | 0 | 0 | 0 | 0 | 0 | 0 | 0 | 0 | 0 | 0 | 0 | 0 | 0 | 0 | 0 | 0 | 0 | 0 | 0 | 0
27.05.2025¦10:05:01.047 | 0 | 0 | 0 | 0 | 0 | 0 | 0 | 0 | 0 | 0 | 0 | 0 | 0 | 0 | 0 | 0 | 0 | 0 | 0 | 0
27.05.2025¦10:05:02.047 | 0 | 0 | 0 | 0 | 0 | 0 | 0 | 0 | 0 | 0 | 0 | 0 | 0 | 0 | 0 | 0 | 0 | 0 | 0 | 0
27.05.2025¦10:05:03.047 | 0 | 0 | 0 | 0 | 0 | 0 | 0 | 0 | 0 | 0 | 0 | 0 | 0 | 0 | 0 | 0 | 0 | 0 | 0 | 0
27.05.2025¦10:05:04.047 | 0 | 0 | 0 | 0 | 0 | 0 | 0 | 0 | 0 | 0 | 0 | 0 | 0 | 0 | 0 | 0 | 0 | 0 | 0 | 0
27.05.2025¦10:05:05.046 | 0 | 0 | 0 | 0 | 0 | 0 | 0 | 0 | 0 | 0 | 0 | 0 | 0 | 0 | 0 | 0 | 0 | 0 | 0 | 0
27.05.2025¦10:05:06.047 | 0 | 0 | 0 | 0 | 0 | 0 | 0 | 0 | 0 | 0 | 0 | 0 | 0 | 0 | 0 | 0 | 0 | 0 | 0 | 0
27.05.2025¦10:05:07.047 | 0 | 0 | 0 | 0 | 0 | 0 | 0 | 0 | 0 | 0 | 0 | 0 | 0 | 0 | 0 | 0 | 0 | 0 | 0 | 0
27.05.2025¦10:05:08.046 | 0 | 0 | 0 | 0 | 0 | 0 | 0 | 0 | 0 | 0 | 0 | 0 | 0 | 0 | 0 | 0 | 0 | 0 | 0 | 0
27.05.2025¦10:05:09.047 | 0 | 0 | 0 | 0 | 0 | 0 | 0 | 0 | 0 | 0 | 0 | 0 | 0 | 0 | 0 | 0 | 0 | 0 | 0 | 0
27.05.2025¦10:05:10.046 | 0 | 0 | 0 | 0 | 0 | 0 | 0 | 0 | 0 | 0 | 0 | 0 | 0 | 0 | 0 | 0 | 0 | 0 | 0 | 0
27.05.2025¦10:05:11.046 | 0 | 0 | 0 | 0 | 0 | 0 | 0 | 0 | 0 | 0 | 0 | 0 | 0 | 0 | 0 | 0 | 0 | 0 | 0 | 0
27.05.2025¦10:05:12.047 | 0 | 0 | 0 | 0 | 0 | 0 | 0 | 0 | 0 | 0 | 0 | 0 | 0 | 0 | 0 | 0 | 0 | 0 | 0 | 0
27.05.2025¦10:05:13.046 | 0 | 0 | 0 | 0 | 0 | 0 | 0 | 0 | 0 | 0 | 0 | 0 | 0 | 0 | 0 | 0 | 0 | 0 | 0 | 0
27.05.2025¦10:05:14.048 | 0 | 0 | 0 | 0 | 0 | 0 | 0 | 0 | 0 | 0 | 0 | 0 | 0 | 0 | 0 | 0 | 0 | 0 | 0 | 0
27.05.2025¦10:05:15.046 | 0 | 0 | 0 | 0 | 0 | 0 | 0 | 0 | 0 | 0 | 0 | 0 | 0 | 0 | 0 | 0 | 0 | 0 | 0 | 0
27.05.2025¦10:05:16.048 | 0 | 0 | 0 | 0 | 0 | 0 | 0 | 0 | 0 | 0 | 0 | 0 | 0 | 0 | 0 | 0 | 0 | 0 | 0 | 0
27.05.2025¦10:05:17.046 | 0 | 0 | 0 | 0 | 0 | 0 | 0 | 0 | 0 | 0 | 0 | 0 | 0 | 0 | 0 | 0 | 0 | 0 | 0 | 0
27.05.2025¦10:05:18.047 | 0 | 0 | 0 | 0 | 0 | 0 | 0 | 0 | 0 | 0 | 0 | 0 | 0 | 0 | 0 | 0 | 0 | 0 | 0 | 0
27.05.2025¦10:05:19.047 | 0 | 0 | 0 | 0 | 0 | 0 | 0 | 0 | 0 | 0 | 0 | 0 | 0 | 0 | 0 | 0 | 0 | 0 | 0 | 0
27.05.2025¦10:05:20.047 | 0 | 0 | 0 | 0 | 0 | 0 | 0 | 0 | 0 | 0 | 0 | 0 | 0 | 0 | 0 | 0 | 0 | 0 | 0 | 0
27.05.2025¦10:05:21.047 | 0 | 0 | 0 | 0 | 0 | 0 | 0 | 0 | 0 | 0 | 0 | 0 | 0 | 0 | 0 | 0 | 0 | 0 | 0 | 0
27.05.2025¦10:05:22.047 | 0 | 0 | 0 | 0 | 0 | 0 | 0 | 0 | 0 | 0 | 0 | 0 | 0 | 0 | 0 | 0 | 0 | 0 | 0 | 0
27.05.2025¦10:05:23.048 | 0 | 0 | 0 | 0 | 0 | 0 | 0 | 0 | 0 | 0 | 0 | 0 | 0 | 0 | 0 | 0 | 0 | 0 | 0 | 0
27.05.2025¦10:05:24.046 | 0 | 0 | 0 | 0 | 0 | 0 | 0 | 0 | 0 | 0 | 0 | 0 | 0 | 0 | 0 | 0 | 0 | 0 | 0 | 0
27.05.2025¦10:05:25.046 | 0 | 0 | 0 | 0 | 0 | 0 | 0 | 0 | 0 | 0 | 0 | 0 | 0 | 0 | 0 | 0 | 0 | 0 | 0 | 0
27.05.2025¦10:05:26.047 | 0 | 0 | 0 | 0 | 0 | 0 | 0 | 0 | 0 | 0 | 0 | 0 | 0 | 0 | 0 | 0 | 0 | 0 | 0 | 0
27.05.2025¦10:05:27.047 | 0 | 0 | 0 | 0 | 0 | 0 | 0 | 0 | 0 | 0 | 0 | 0 | 0 | 0 | 0 | 0 | 0 | 0 | 0 | 0
27.05.2025¦10:05:28.048 | 0 | 0 | 0 | 0 | 0 | 0 | 0 | 0 | 0 | 0 | 0 | 0 | 0 | 0 | 0 | 0 | 0 | 0 | 0 | 0
27.05.2025¦10:05:29.047 | 0 | 0 | 0 | 0 | 0 | 0 | 0 | 0 | 0 | 0 | 0 | 0 | 0 | 0 | 0 | 0 | 0 | 0 | 0 | 0
| OekoSolve | OekoSolve | OekoSolve | OekoSolve | OekoSolve | OekoSolve | OekoSolve | OekoSolve | OekoSolve | OekoSolve | OekoSolve | OekoSolve | OekoSolve | OekoSolve | OekoSolve | OekoSolve | OekoSolve | OekoSolve | OekoSolve | OekoSolve
| EnMeter_Prec1 | EnMeter_Prec1 | EnMeter_Prec1 | EnMeter_Prec1 | EnMeter_Prec1 | EnMeter_Prec1 | EnMeter_Prec1 | EnMeter_Prec1 | EnMeter_Prec1 | EnMeter_Prec1 | EnMeter_Prec2 | EnMeter_Prec2 | EnMeter_Prec2 | EnMeter_Prec2 | EnMeter_Prec2 | EnMeter_Prec2 | EnMeter_Prec2 | EnMeter_Prec2 | EnMeter_Prec2 | EnMeter_Prec2
| Prec1 P:W | Prec1 WTotal:kWh | Prec1 WDay:kWh | Prec1 WMonth:kWh | Prec1 WYear:kWh | Prec1 State:0 no info available¦1 Off¦2 Startup¦3 Ready¦4 On¦5 Charge¦6 Discharge¦7 Batt Low or Full¦8 Batt Full¦9 Batt low¦10 Finished¦11 Island¦12 Waiting¦91 Maintenance¦99 ERROR | Prec1 Spec Signal | Prec1 V:kV | Prec1 I:mA | Prec1 Info:0 Bit0¦1 Bit1¦2 Bit2¦3 Bit3¦4 HS Ein¦5 Freigabe / Abdeckung vorhanden¦6 Temp. Fühler aktiv¦7 Temp. Fühler unterbrochen¦8 Bit8¦9 Bit9¦10 Bit10¦11 Bit11¦12 Bit12¦13 Bit13¦14 Bit14¦15 Bit15¦ | Prec2 P:W | Prec2 WTotal:kWh | Prec2 WDay:kWh | Prec2 WMonth:kWh | Prec2 WYear:kWh | Prec2 State:0 no info available¦1 Off¦2 Startup¦3 Ready¦4 On¦5 Charge¦6 Discharge¦7 Batt Low or Full¦8 Batt Full¦9 Batt low¦10 Finished¦11 Island¦12 Waiting¦91 Maintenance¦99 ERROR | Prec2 Spec Signal | Prec2 V:kV | Prec2 I:mA | Prec2 Info:0 Bit0¦1 Bit1¦2 Bit2¦3 Bit3¦4 HS Ein¦5 Freigabe / Abdeckung vorhanden¦6 Temp. Fühler aktiv¦7 Temp. Fühler unterbrochen¦8 Bit8¦9 Bit9¦10 Bit10¦11 Bit11¦12 Bit12¦13 Bit13¦14 Bit14¦15 Bit15¦
27.05.2025¦10:05:30.047 | 0 | 0 | 0 | 0 | 0 | 0 | 0 | 0 | 0 | 0 | 0 | 0 | 0 | 0 | 0 | 0 | 0 | 0 | 0 | 0
27.05.2025¦10:05:31.047 | 0 | 0 | 0 | 0 | 0 | 0 | 0 | 0 | 0 | 0 | 0 | 0 | 0 | 0 | 0 | 0 | 0 | 0 | 0 | 0
27.05.2025¦10:05:32.046 | 0 | 0 | 0 | 0 | 0 | 0 | 0 | 0 | 0 | 0 | 0 | 0 | 0 | 0 | 0 | 0 | 0 | 0 | 0 | 0
27.05.2025¦10:05:33.047 | 0 | 0 | 0 | 0 | 0 | 0 | 0 | 0 | 0 | 0 | 0 | 0 | 0 | 0 | 0 | 0 | 0 | 0 | 0 | 0
27.05.2025¦10:05:34.047 | 0 | 0 | 0 | 0 | 0 | 0 | 0 | 0 | 0 | 0 | 0 | 0 | 0 | 0 | 0 | 0 | 0 | 0 | 0 | 0
27.05.2025¦10:05:35.047 | 0 | 0 | 0 | 0 | 0 | 0 | 0 | 0 | 0 | 0 | 0 | 0 | 0 | 0 | 0 | 0 | 0 | 0 | 0 | 0
27.05.2025¦10:05:36.046 | 0 | 0 | 0 | 0 | 0 | 0 | 0 | 0 | 0 | 0 | 0 | 0 | 0 | 0 | 0 | 0 | 0 | 0 | 0 | 0
27.05.2025¦10:05:37.047 | 0 | 0 | 0 | 0 | 0 | 0 | 0 | 0 | 0 | 0 | 0 | 0 | 0 | 0 | 0 | 0 | 0 | 0 | 0 | 0
27.05.2025¦10:05:38.047 | 0 | 0 | 0 | 0 | 0 | 0 | 0 | 0 | 0 | 0 | 0 | 0 | 0 | 0 | 0 | 0 | 0 | 0 | 0 | 0
27.05.2025¦10:05:39.047 | 0 | 0 | 0 | 0 | 0 | 0 | 0 | 0 | 0 | 0 | 0 | 0 | 0 | 0 | 0 | 0 | 0 | 0 | 0 | 0
27.05.2025¦10:05:40.046 | 0 | 0 | 0 | 0 | 0 | 0 | 0 | 0 | 0 | 0 | 0 | 0 | 0 | 0 | 0 | 0 | 0 | 0 | 0 | 0
27.05.2025¦10:05:41.046 | 0 | 0 | 0 | 0 | 0 | 0 | 0 | 0 | 0 | 0 | 0 | 0 | 0 | 0 | 0 | 0 | 0 | 0 | 0 | 0
27.05.2025¦10:05:42.048 | 0 | 0 | 0 | 0 | 0 | 0 | 0 | 0 | 0 | 0 | 0 | 0 | 0 | 0 | 0 | 0 | 0 | 0 | 0 | 0
27.05.2025¦10:05:43.046 | 0 | 0 | 0 | 0 | 0 | 0 | 0 | 0 | 0 | 0 | 0 | 0 | 0 | 0 | 0 | 0 | 0 | 0 | 0 | 0
27.05.2025¦10:05:44.047 | 0 | 0 | 0 | 0 | 0 | 0 | 0 | 0 | 0 | 0 | 0 | 0 | 0 | 0 | 0 | 0 | 0 | 0 | 0 | 0
27.05.2025¦10:05:45.047 | 0 | 0 | 0 | 0 | 0 | 0 | 0 | 0 | 0 | 0 | 0 | 0 | 0 | 0 | 0 | 0 | 0 | 0 | 0 | 0
27.05.2025¦10:05:46.047 | 0 | 0 | 0 | 0 | 0 | 0 | 0 | 0 | 0 | 0 | 0 | 0 | 0 | 0 | 0 | 0 | 0 | 0 | 0 | 0
27.05.2025¦10:05:47.047 | 0 | 0 | 0 | 0 | 0 | 0 | 0 | 0 | 0 | 0 | 0 | 0 | 0 | 0 | 0 | 0 | 0 | 0 | 0 | 0
27.05.2025¦10:05:48.047 | 0 | 0 | 0 | 0 | 0 | 0 | 0 | 0 | 0 | 0 | 0 | 0 | 0 | 0 | 0 | 0 | 0 | 0 | 0 | 0
27.05.2025¦10:05:49.047 | 0 | 0 | 0 | 0 | 0 | 0 | 0 | 0 | 0 | 0 | 0 | 0 | 0 | 0 | 0 | 0 | 0 | 0 | 0 | 0
27.05.2025¦10:05:50.047 | 0 | 0 | 0 | 0 | 0 | 0 | 0 | 0 | 0 | 0 | 0 | 0 | 0 | 0 | 0 | 0 | 0 | 0 | 0 | 0
27.05.2025¦10:05:51.047 | 0 | 0 | 0 | 0 | 0 | 0 | 0 | 0 | 0 | 0 | 0 | 0 | 0 | 0 | 0 | 0 | 0 | 0 | 0 | 0
27.05.2025¦10:05:52.046 | 0 | 0 | 0 | 0 | 0 | 0 | 0 | 0 | 0 | 0 | 0 | 0 | 0 | 0 | 0 | 0 | 0 | 0 | 0 | 0
27.05.2025¦10:05:53.047 | 0 | 0 | 0 | 0 | 0 | 0 | 0 | 0 | 0 | 0 | 0 | 0 | 0 | 0 | 0 | 0 | 0 | 0 | 0 | 0
27.05.2025¦10:05:54.047 | 0 | 0 | 0 | 0 | 0 | 0 | 0 | 0 | 0 | 0 | 0 | 0 | 0 | 0 | 0 | 0 | 0 | 0 | 0 | 0
27.05.2025¦10:05:55.047 | 0 | 0 | 0 | 0 | 0 | 0 | 0 | 0 | 0 | 0 | 0 | 0 | 0 | 0 | 0 | 0 | 0 | 0 | 0 | 0
27.05.2025¦10:05:56.048 | 0 | 0 | 0 | 0 | 0 | 0 | 0 | 0 | 0 | 0 | 0 | 0 | 0 | 0 | 0 | 0 | 0 | 0 | 0 | 0
27.05.2025¦10:05:57.047 | 0 | 0 | 0 | 0 | 0 | 0 | 0 | 0 | 0 | 0 | 0 | 0 | 0 | 0 | 0 | 0 | 0 | 0 | 0 | 0
27.05.2025¦10:05:58.047 | 0 | 0 | 0 | 0 | 0 | 0 | 0 | 0 | 0 | 0 | 0 | 0 | 0 | 0 | 0 | 0 | 0 | 0 | 0 | 0
27.05.2025¦10:05:59.047 | 0 | 0 | 0 | 0 | 0 | 0 | 0 | 0 | 0 | 0 | 0 | 0 | 0 | 0 | 0 | 0 | 0 | 0 | 0 | 0
| OekoSolve | OekoSolve | OekoSolve | OekoSolve | OekoSolve | OekoSolve | OekoSolve | OekoSolve | OekoSolve | OekoSolve | OekoSolve | OekoSolve | OekoSolve | OekoSolve | OekoSolve | OekoSolve | OekoSolve | OekoSolve | OekoSolve | OekoSolve
| EnMeter_Prec1 | EnMeter_Prec1 | EnMeter_Prec1 | EnMeter_Prec1 | EnMeter_Prec1 | EnMeter_Prec1 | EnMeter_Prec1 | EnMeter_Prec1 | EnMeter_Prec1 | EnMeter_Prec1 | EnMeter_Prec2 | EnMeter_Prec2 | EnMeter_Prec2 | EnMeter_Prec2 | EnMeter_Prec2 | EnMeter_Prec2 | EnMeter_Prec2 | EnMeter_Prec2 | EnMeter_Prec2 | EnMeter_Prec2
| Prec1 P:W | Prec1 WTotal:kWh | Prec1 WDay:kWh | Prec1 WMonth:kWh | Prec1 WYear:kWh | Prec1 State:0 no info available¦1 Off¦2 Startup¦3 Ready¦4 On¦5 Charge¦6 Discharge¦7 Batt Low or Full¦8 Batt Full¦9 Batt low¦10 Finished¦11 Island¦12 Waiting¦91 Maintenance¦99 ERROR | Prec1 Spec Signal | Prec1 V:kV | Prec1 I:mA | Prec1 Info:0 Bit0¦1 Bit1¦2 Bit2¦3 Bit3¦4 HS Ein¦5 Freigabe / Abdeckung vorhanden¦6 Temp. Fühler aktiv¦7 Temp. Fühler unterbrochen¦8 Bit8¦9 Bit9¦10 Bit10¦11 Bit11¦12 Bit12¦13 Bit13¦14 Bit14¦15 Bit15¦ | Prec2 P:W | Prec2 WTotal:kWh | Prec2 WDay:kWh | Prec2 WMonth:kWh | Prec2 WYear:kWh | Prec2 State:0 no info available¦1 Off¦2 Startup¦3 Ready¦4 On¦5 Charge¦6 Discharge¦7 Batt Low or Full¦8 Batt Full¦9 Batt low¦10 Finished¦11 Island¦12 Waiting¦91 Maintenance¦99 ERROR | Prec2 Spec Signal | Prec2 V:kV | Prec2 I:mA | Prec2 Info:0 Bit0¦1 Bit1¦2 Bit2¦3 Bit3¦4 HS Ein¦5 Freigabe / Abdeckung vorhanden¦6 Temp. Fühler aktiv¦7 Temp. Fühler unterbrochen¦8 Bit8¦9 Bit9¦10 Bit10¦11 Bit11¦12 Bit12¦13 Bit13¦14 Bit14¦15 Bit15¦
27.05.2025¦10:06:00.047 | 0 | 0 | 0 | 0 | 0 | 0 | 0 | 0 | 0 | 0 | 0 | 0 | 0 | 0 | 0 | 0 | 0 | 0 | 0 | 0
27.05.2025¦10:06:01.047 | 0 | 0 | 0 | 0 | 0 | 0 | 0 | 0 | 0 | 0 | 0 | 0 | 0 | 0 | 0 | 0 | 0 | 0 | 0 | 0
27.05.2025¦10:06:02.047 | 0 | 0 | 0 | 0 | 0 | 0 | 0 | 0 | 0 | 0 | 0 | 0 | 0 | 0 | 0 | 0 | 0 | 0 | 0 | 0
27.05.2025¦10:06:03.049 | 0 | 0 | 0 | 0 | 0 | 0 | 0 | 0 | 0 | 0 | 0 | 0 | 0 | 0 | 0 | 0 | 0 | 0 | 0 | 0
27.05.2025¦10:06:04.047 | 0 | 0 | 0 | 0 | 0 | 0 | 0 | 0 | 0 | 0 | 0 | 0 | 0 | 0 | 0 | 0 | 0 | 0 | 0 | 0
27.05.2025¦10:06:05.047 | 0 | 0 | 0 | 0 | 0 | 0 | 0 | 0 | 0 | 0 | 0 | 0 | 0 | 0 | 0 | 0 | 0 | 0 | 0 | 0
27.05.2025¦10:06:06.046 | 0 | 0 | 0 | 0 | 0 | 0 | 0 | 0 | 0 | 0 | 0 | 0 | 0 | 0 | 0 | 0 | 0 | 0 | 0 | 0
27.05.2025¦10:06:07.047 | 0 | 0 | 0 | 0 | 0 | 0 | 0 | 0 | 0 | 0 | 0 | 0 | 0 | 0 | 0 | 0 | 0 | 0 | 0 | 0
27.05.2025¦10:06:08.047 | 0 | 0 | 0 | 0 | 0 | 0 | 0 | 0 | 0 | 0 | 0 | 0 | 0 | 0 | 0 | 0 | 0 | 0 | 0 | 0
27.05.2025¦10:06:09.047 | 0 | 0 | 0 | 0 | 0 | 0 | 0 | 0 | 0 | 0 | 0 | 0 | 0 | 0 | 0 | 0 | 0 | 0 | 0 | 0
27.05.2025¦10:06:10.046 | 0 | 0 | 0 | 0 | 0 | 0 | 0 | 0 | 0 | 0 | 0 | 0 | 0 | 0 | 0 | 0 | 0 | 0 | 0 | 0
27.05.2025¦10:06:11.046 | 0 | 0 | 0 | 0 | 0 | 0 | 0 | 0 | 0 | 0 | 0 | 0 | 0 | 0 | 0 | 0 | 0 | 0 | 0 | 0
27.05.2025¦10:06:12.046 | 0 | 0 | 0 | 0 | 0 | 0 | 0 | 0 | 0 | 0 | 0 | 0 | 0 | 0 | 0 | 0 | 0 | 0 | 0 | 0
27.05.2025¦10:06:13.047 | 0 | 0 | 0 | 0 | 0 | 0 | 0 | 0 | 0 | 0 | 0 | 0 | 0 | 0 | 0 | 0 | 0 | 0 | 0 | 0
27.05.2025¦10:06:14.047 | 0 | 0 | 0 | 0 | 0 | 0 | 0 | 0 | 0 | 0 | 0 | 0 | 0 | 0 | 0 | 0 | 0 | 0 | 0 | 0
27.05.2025¦10:06:15.047 | 0 | 0 | 0 | 0 | 0 | 0 | 0 | 0 | 0 | 0 | 0 | 0 | 0 | 0 | 0 | 0 | 0 | 0 | 0 | 0
27.05.2025¦10:06:16.047 | 0 | 0 | 0 | 0 | 0 | 0 | 0 | 0 | 0 | 0 | 0 | 0 | 0 | 0 | 0 | 0 | 0 | 0 | 0 | 0
27.05.2025¦10:06:17.047 | 0 | 0 | 0 | 0 | 0 | 0 | 0 | 0 | 0 | 0 | 0 | 0 | 0 | 0 | 0 | 0 | 0 | 0 | 0 | 0
27.05.2025¦10:06:18.047 | 0 | 0 | 0 | 0 | 0 | 0 | 0 | 0 | 0 | 0 | 0 | 0 | 0 | 0 | 0 | 0 | 0 | 0 | 0 | 0
27.05.2025¦10:06:19.047 | 0 | 0 | 0 | 0 | 0 | 0 | 0 | 0 | 0 | 0 | 0 | 0 | 0 | 0 | 0 | 0 | 0 | 0 | 0 | 0
27.05.2025¦10:06:20.047 | 0 | 0 | 0 | 0 | 0 | 0 | 0 | 0 | 0 | 0 | 0 | 0 | 0 | 0 | 0 | 0 | 0 | 0 | 0 | 0
27.05.2025¦10:06:21.047 | 0 | 0 | 0 | 0 | 0 | 0 | 0 | 0 | 0 | 0 | 0 | 0 | 0 | 0 | 0 | 0 | 0 | 0 | 0 | 0
27.05.2025¦10:06:22.047 | 0 | 0 | 0 | 0 | 0 | 0 | 0 | 0 | 0 | 0 | 0 | 0 | 0 | 0 | 0 | 0 | 0 | 0 | 0 | 0
27.05.2025¦10:06:23.046 | 0 | 0 | 0 | 0 | 0 | 0 | 0 | 0 | 0 | 0 | 0 | 0 | 0 | 0 | 0 | 0 | 0 | 0 | 0 | 0
27.05.2025¦10:06:24.049 | 0 | 0 | 0 | 0 | 0 | 0 | 0 | 0 | 0 | 0 | 0 | 0 | 0 | 0 | 0 | 0 | 0 | 0 | 0 | 0
27.05.2025¦10:06:25.047 | 0 | 0 | 0 | 0 | 0 | 0 | 0 | 0 | 0 | 0 | 0 | 0 | 0 | 0 | 0 | 0 | 0 | 0 | 0 | 0
27.05.2025¦10:06:26.047 | 0 | 0 | 0 | 0 | 0 | 0 | 0 | 0 | 0 | 0 | 0 | 0 | 0 | 0 | 0 | 0 | 0 | 0 | 0 | 0
27.05.2025¦10:06:27.046 | 0 | 0 | 0 | 0 | 0 | 0 | 0 | 0 | 0 | 0 | 0 | 0 | 0 | 0 | 0 | 0 | 0 | 0 | 0 | 0
27.05.2025¦10:06:28.047 | 0 | 0 | 0 | 0 | 0 | 0 | 0 | 0 | 0 | 0 | 0 | 0 | 0 | 0 | 0 | 0 | 0 | 0 | 0 | 0
27.05.2025¦10:06:29.047 | 0 | 0 | 0 | 0 | 0 | 0 | 0 | 0 | 0 | 0 | 0 | 0 | 0 | 0 | 0 | 0 | 0 | 0 | 0 | 0
| OekoSolve | OekoSolve | OekoSolve | OekoSolve | OekoSolve | OekoSolve | OekoSolve | OekoSolve | OekoSolve | OekoSolve | OekoSolve | OekoSolve | OekoSolve | OekoSolve | OekoSolve | OekoSolve | OekoSolve | OekoSolve | OekoSolve | OekoSolve
| EnMeter_Prec1 | EnMeter_Prec1 | EnMeter_Prec1 | EnMeter_Prec1 | EnMeter_Prec1 | EnMeter_Prec1 | EnMeter_Prec1 | EnMeter_Prec1 | EnMeter_Prec1 | EnMeter_Prec1 | EnMeter_Prec2 | EnMeter_Prec2 | EnMeter_Prec2 | EnMeter_Prec2 | EnMeter_Prec2 | EnMeter_Prec2 | EnMeter_Prec2 | EnMeter_Prec2 | EnMeter_Prec2 | EnMeter_Prec2
| Prec1 P:W | Prec1 WTotal:kWh | Prec1 WDay:kWh | Prec1 WMonth:kWh | Prec1 WYear:kWh | Prec1 State:0 no info available¦1 Off¦2 Startup¦3 Ready¦4 On¦5 Charge¦6 Discharge¦7 Batt Low or Full¦8 Batt Full¦9 Batt low¦10 Finished¦11 Island¦12 Waiting¦91 Maintenance¦99 ERROR | Prec1 Spec Signal | Prec1 V:kV | Prec1 I:mA | Prec1 Info:0 Bit0¦1 Bit1¦2 Bit2¦3 Bit3¦4 HS Ein¦5 Freigabe / Abdeckung vorhanden¦6 Temp. Fühler aktiv¦7 Temp. Fühler unterbrochen¦8 Bit8¦9 Bit9¦10 Bit10¦11 Bit11¦12 Bit12¦13 Bit13¦14 Bit14¦15 Bit15¦ | Prec2 P:W | Prec2 WTotal:kWh | Prec2 WDay:kWh | Prec2 WMonth:kWh | Prec2 WYear:kWh | Prec2 State:0 no info available¦1 Off¦2 Startup¦3 Ready¦4 On¦5 Charge¦6 Discharge¦7 Batt Low or Full¦8 Batt Full¦9 Batt low¦10 Finished¦11 Island¦12 Waiting¦91 Maintenance¦99 ERROR | Prec2 Spec Signal | Prec2 V:kV | Prec2 I:mA | Prec2 Info:0 Bit0¦1 Bit1¦2 Bit2¦3 Bit3¦4 HS Ein¦5 Freigabe / Abdeckung vorhanden¦6 Temp. Fühler aktiv¦7 Temp. Fühler unterbrochen¦8 Bit8¦9 Bit9¦10 Bit10¦11 Bit11¦12 Bit12¦13 Bit13¦14 Bit14¦15 Bit15¦
27.05.2025¦10:06:30.046 | 0 | 0 | 0 | 0 | 0 | 0 | 0 | 0 | 0 | 0 | 0 | 0 | 0 | 0 | 0 | 0 | 0 | 0 | 0 | 0
27.05.2025¦10:06:31.048 | 0 | 0 | 0 | 0 | 0 | 0 | 0 | 0 | 0 | 0 | 0 | 0 | 0 | 0 | 0 | 0 | 0 | 0 | 0 | 0
27.05.2025¦10:06:32.047 | 0 | 0 | 0 | 0 | 0 | 0 | 0 | 0 | 0 | 0 | 0 | 0 | 0 | 0 | 0 | 0 | 0 | 0 | 0 | 0
27.05.2025¦10:06:33.047 | 0 | 0 | 0 | 0 | 0 | 0 | 0 | 0 | 0 | 0 | 0 | 0 | 0 | 0 | 0 | 0 | 0 | 0 | 0 | 0
27.05.2025¦10:06:34.047 | 0 | 0 | 0 | 0 | 0 | 0 | 0 | 0 | 0 | 0 | 0 | 0 | 0 | 0 | 0 | 0 | 0 | 0 | 0 | 0
27.05.2025¦10:06:35.047 | 0 | 0 | 0 | 0 | 0 | 0 | 0 | 0 | 0 | 0 | 0 | 0 | 0 | 0 | 0 | 0 | 0 | 0 | 0 | 0
27.05.2025¦10:06:36.047 | 0 | 0 | 0 | 0 | 0 | 0 | 0 | 0 | 0 | 0 | 0 | 0 | 0 | 0 | 0 | 0 | 0 | 0 | 0 | 0
27.05.2025¦10:06:37.047 | 0 | 0 | 0 | 0 | 0 | 0 | 0 | 0 | 0 | 0 | 0 | 0 | 0 | 0 | 0 | 0 | 0 | 0 | 0 | 0
27.05.2025¦10:06:38.048 | 0 | 0 | 0 | 0 | 0 | 0 | 0 | 0 | 0 | 0 | 0 | 0 | 0 | 0 | 0 | 0 | 0 | 0 | 0 | 0
27.05.2025¦10:06:39.047 | 0 | 0 | 0 | 0 | 0 | 0 | 0 | 0 | 0 | 0 | 0 | 0 | 0 | 0 | 0 | 0 | 0 | 0 | 0 | 0
27.05.2025¦10:06:40.047 | 0 | 0 | 0 | 0 | 0 | 0 | 0 | 0 | 0 | 0 | 0 | 0 | 0 | 0 | 0 | 0 | 0 | 0 | 0 | 0
27.05.2025¦10:06:41.046 | 0 | 0 | 0 | 0 | 0 | 0 | 0 | 0 | 0 | 0 | 0 | 0 | 0 | 0 | 0 | 0 | 0 | 0 | 0 | 0
27.05.2025¦10:06:42.047 | 0 | 0 | 0 | 0 | 0 | 0 | 0 | 0 | 0 | 0 | 0 | 0 | 0 | 0 | 0 | 0 | 0 | 0 | 0 | 0
27.05.2025¦10:06:43.047 | 0 | 0 | 0 | 0 | 0 | 0 | 0 | 0 | 0 | 0 | 0 | 0 | 0 | 0 | 0 | 0 | 0 | 0 | 0 | 0
27.05.2025¦10:06:44.047 | 0 | 0 | 0 | 0 | 0 | 0 | 0 | 0 | 0 | 0 | 0 | 0 | 0 | 0 | 0 | 0 | 0 | 0 | 0 | 0
27.05.2025¦10:06:45.048 | 0 | 0 | 0 | 0 | 0 | 0 | 0 | 0 | 0 | 0 | 0 | 0 | 0 | 0 | 0 | 0 | 0 | 0 | 0 | 0
27.05.2025¦10:06:46.047 | 0 | 0 | 0 | 0 | 0 | 0 | 0 | 0 | 0 | 0 | 0 | 0 | 0 | 0 | 0 | 0 | 0 | 0 | 0 | 0
27.05.2025¦10:06:47.046 | 0 | 0 | 0 | 0 | 0 | 0 | 0 | 0 | 0 | 0 | 0 | 0 | 0 | 0 | 0 | 0 | 0 | 0 | 0 | 0
27.05.2025¦10:06:48.046 | 0 | 0 | 0 | 0 | 0 | 0 | 0 | 0 | 0 | 0 | 0 | 0 | 0 | 0 | 0 | 0 | 0 | 0 | 0 | 0
27.05.2025¦10:06:49.047 | 0 | 0 | 0 | 0 | 0 | 0 | 0 | 0 | 0 | 0 | 0 | 0 | 0 | 0 | 0 | 0 | 0 | 0 | 0 | 0
27.05.2025¦10:06:50.047 | 0 | 0 | 0 | 0 | 0 | 0 | 0 | 0 | 0 | 0 | 0 | 0 | 0 | 0 | 0 | 0 | 0 | 0 | 0 | 0
27.05.2025¦10:06:51.047 | 0 | 0 | 0 | 0 | 0 | 0 | 0 | 0 | 0 | 0 | 0 | 0 | 0 | 0 | 0 | 0 | 0 | 0 | 0 | 0
27.05.2025¦10:06:52.046 | 0 | 0 | 0 | 0 | 0 | 0 | 0 | 0 | 0 | 0 | 0 | 0 | 0 | 0 | 0 | 0 | 0 | 0 | 0 | 0
27.05.2025¦10:06:53.046 | 0 | 0 | 0 | 0 | 0 | 0 | 0 | 0 | 0 | 0 | 0 | 0 | 0 | 0 | 0 | 0 | 0 | 0 | 0 | 0
27.05.2025¦10:06:54.047 | 0 | 0 | 0 | 0 | 0 | 0 | 0 | 0 | 0 | 0 | 0 | 0 | 0 | 0 | 0 | 0 | 0 | 0 | 0 | 0
27.05.2025¦10:06:55.047 | 0 | 0 | 0 | 0 | 0 | 0 | 0 | 0 | 0 | 0 | 0 | 0 | 0 | 0 | 0 | 0 | 0 | 0 | 0 | 0
27.05.2025¦10:06:56.047 | 0 | 0 | 0 | 0 | 0 | 0 | 0 | 0 | 0 | 0 | 0 | 0 | 0 | 0 | 0 | 0 | 0 | 0 | 0 | 0
27.05.2025¦10:06:57.047 | 0 | 0 | 0 | 0 | 0 | 0 | 0 | 0 | 0 | 0 | 0 | 0 | 0 | 0 | 0 | 0 | 0 | 0 | 0 | 0
27.05.2025¦10:06:58.046 | 0 | 0 | 0 | 0 | 0 | 0 | 0 | 0 | 0 | 0 | 0 | 0 | 0 | 0 | 0 | 0 | 0 | 0 | 0 | 0
27.05.2025¦10:06:59.048 | 0 | 0 | 0 | 0 | 0 | 0 | 0 | 0 | 0 | 0 | 0 | 0 | 0 | 0 | 0 | 0 | 0 | 0 | 0 | 0
| OekoSolve | OekoSolve | OekoSolve | OekoSolve | OekoSolve | OekoSolve | OekoSolve | OekoSolve | OekoSolve | OekoSolve | OekoSolve | OekoSolve | OekoSolve | OekoSolve | OekoSolve | OekoSolve | OekoSolve | OekoSolve | OekoSolve | OekoSolve
| EnMeter_Prec1 | EnMeter_Prec1 | EnMeter_Prec1 | EnMeter_Prec1 | EnMeter_Prec1 | EnMeter_Prec1 | EnMeter_Prec1 | EnMeter_Prec1 | EnMeter_Prec1 | EnMeter_Prec1 | EnMeter_Prec2 | EnMeter_Prec2 | EnMeter_Prec2 | EnMeter_Prec2 | EnMeter_Prec2 | EnMeter_Prec2 | EnMeter_Prec2 | EnMeter_Prec2 | EnMeter_Prec2 | EnMeter_Prec2
| Prec1 P:W | Prec1 WTotal:kWh | Prec1 WDay:kWh | Prec1 WMonth:kWh | Prec1 WYear:kWh | Prec1 State:0 no info available¦1 Off¦2 Startup¦3 Ready¦4 On¦5 Charge¦6 Discharge¦7 Batt Low or Full¦8 Batt Full¦9 Batt low¦10 Finished¦11 Island¦12 Waiting¦91 Maintenance¦99 ERROR | Prec1 Spec Signal | Prec1 V:kV | Prec1 I:mA | Prec1 Info:0 Bit0¦1 Bit1¦2 Bit2¦3 Bit3¦4 HS Ein¦5 Freigabe / Abdeckung vorhanden¦6 Temp. Fühler aktiv¦7 Temp. Fühler unterbrochen¦8 Bit8¦9 Bit9¦10 Bit10¦11 Bit11¦12 Bit12¦13 Bit13¦14 Bit14¦15 Bit15¦ | Prec2 P:W | Prec2 WTotal:kWh | Prec2 WDay:kWh | Prec2 WMonth:kWh | Prec2 WYear:kWh | Prec2 State:0 no info available¦1 Off¦2 Startup¦3 Ready¦4 On¦5 Charge¦6 Discharge¦7 Batt Low or Full¦8 Batt Full¦9 Batt low¦10 Finished¦11 Island¦12 Waiting¦91 Maintenance¦99 ERROR | Prec2 Spec Signal | Prec2 V:kV | Prec2 I:mA | Prec2 Info:0 Bit0¦1 Bit1¦2 Bit2¦3 Bit3¦4 HS Ein¦5 Freigabe / Abdeckung vorhanden¦6 Temp. Fühler aktiv¦7 Temp. Fühler unterbrochen¦8 Bit8¦9 Bit9¦10 Bit10¦11 Bit11¦12 Bit12¦13 Bit13¦14 Bit14¦15 Bit15¦
27.05.2025¦10:07:00.046 | 0 | 0 | 0 | 0 | 0 | 0 | 0 | 0 | 0 | 0 | 0 | 0 | 0 | 0 | 0 | 0 | 0 | 0 | 0 | 0
27.05.2025¦10:07:01.047 | 0 | 0 | 0 | 0 | 0 | 0 | 0 | 0 | 0 | 0 | 0 | 0 | 0 | 0 | 0 | 0 | 0 | 0 | 0 | 0
27.05.2025¦10:07:02.047 | 0 | 0 | 0 | 0 | 0 | 0 | 0 | 0 | 0 | 0 | 0 | 0 | 0 | 0 | 0 | 0 | 0 | 0 | 0 | 0
27.05.2025¦10:07:03.047 | 0 | 0 | 0 | 0 | 0 | 0 | 0 | 0 | 0 | 0 | 0 | 0 | 0 | 0 | 0 | 0 | 0 | 0 | 0 | 0
27.05.2025¦10:07:04.046 | 0 | 0 | 0 | 0 | 0 | 0 | 0 | 0 | 0 | 0 | 0 | 0 | 0 | 0 | 0 | 0 | 0 | 0 | 0 | 0
27.05.2025¦10:07:05.047 | 0 | 0 | 0 | 0 | 0 | 0 | 0 | 0 | 0 | 0 | 0 | 0 | 0 | 0 | 0 | 0 | 0 | 0 | 0 | 0
27.05.2025¦10:07:06.048 | 0 | 0 | 0 | 0 | 0 | 0 | 0 | 0 | 0 | 0 | 0 | 0 | 0 | 0 | 0 | 0 | 0 | 0 | 0 | 0
27.05.2025¦10:07:07.047 | 0 | 0 | 0 | 0 | 0 | 0 | 0 | 0 | 0 | 0 | 0 | 0 | 0 | 0 | 0 | 0 | 0 | 0 | 0 | 0
27.05.2025¦10:07:08.047 | 0 | 0 | 0 | 0 | 0 | 0 | 0 | 0 | 0 | 0 | 0 | 0 | 0 | 0 | 0 | 0 | 0 | 0 | 0 | 0
27.05.2025¦10:07:09.047 | 0 | 0 | 0 | 0 | 0 | 0 | 0 | 0 | 0 | 0 | 0 | 0 | 0 | 0 | 0 | 0 | 0 | 0 | 0 | 0
27.05.2025¦10:07:10.047 | 0 | 0 | 0 | 0 | 0 | 0 | 0 | 0 | 0 | 0 | 0 | 0 | 0 | 0 | 0 | 0 | 0 | 0 | 0 | 0
27.05.2025¦10:07:11.047 | 0 | 0 | 0 | 0 | 0 | 0 | 0 | 0 | 0 | 0 | 0 | 0 | 0 | 0 | 0 | 0 | 0 | 0 | 0 | 0
27.05.2025¦10:07:12.047 | 0 | 0 | 0 | 0 | 0 | 0 | 0 | 0 | 0 | 0 | 0 | 0 | 0 | 0 | 0 | 0 | 0 | 0 | 0 | 0
27.05.2025¦10:07:13.048 | 0 | 0 | 0 | 0 | 0 | 0 | 0 | 0 | 0 | 0 | 0 | 0 | 0 | 0 | 0 | 0 | 0 | 0 | 0 | 0
27.05.2025¦10:07:14.047 | 0 | 0 | 0 | 0 | 0 | 0 | 0 | 0 | 0 | 0 | 0 | 0 | 0 | 0 | 0 | 0 | 0 | 0 | 0 | 0
27.05.2025¦10:07:15.046 | 0 | 0 | 0 | 0 | 0 | 0 | 0 | 0 | 0 | 0 | 0 | 0 | 0 | 0 | 0 | 0 | 0 | 0 | 0 | 0
27.05.2025¦10:07:16.046 | 0 | 0 | 0 | 0 | 0 | 0 | 0 | 0 | 0 | 0 | 0 | 0 | 0 | 0 | 0 | 0 | 0 | 0 | 0 | 0
27.05.2025¦10:07:17.047 | 0 | 0 | 0 | 0 | 0 | 0 | 0 | 0 | 0 | 0 | 0 | 0 | 0 | 0 | 0 | 0 | 0 | 0 | 0 | 0
27.05.2025¦10:07:18.047 | 0 | 0 | 0 | 0 | 0 | 0 | 0 | 0 | 0 | 0 | 0 | 0 | 0 | 0 | 0 | 0 | 0 | 0 | 0 | 0
27.05.2025¦10:07:19.047 | 0 | 0 | 0 | 0 | 0 | 0 | 0 | 0 | 0 | 0 | 0 | 0 | 0 | 0 | 0 | 0 | 0 | 0 | 0 | 0
27.05.2025¦10:07:20.047 | 0 | 0 | 0 | 0 | 0 | 0 | 0 | 0 | 0 | 0 | 0 | 0 | 0 | 0 | 0 | 0 | 0 | 0 | 0 | 0
27.05.2025¦10:07:21.047 | 0 | 0 | 0 | 0 | 0 | 0 | 0 | 0 | 0 | 0 | 0 | 0 | 0 | 0 | 0 | 0 | 0 | 0 | 0 | 0
27.05.2025¦10:07:22.047 | 0 | 0 | 0 | 0 | 0 | 0 | 0 | 0 | 0 | 0 | 0 | 0 | 0 | 0 | 0 | 0 | 0 | 0 | 0 | 0
27.05.2025¦10:07:23.047 | 0 | 0 | 0 | 0 | 0 | 0 | 0 | 0 | 0 | 0 | 0 | 0 | 0 | 0 | 0 | 0 | 0 | 0 | 0 | 0
27.05.2025¦10:07:24.046 | 0 | 0 | 0 | 0 | 0 | 0 | 0 | 0 | 0 | 0 | 0 | 0 | 0 | 0 | 0 | 0 | 0 | 0 | 0 | 0
27.05.2025¦10:07:25.047 | 0 | 0 | 0 | 0 | 0 | 0 | 0 | 0 | 0 | 0 | 0 | 0 | 0 | 0 | 0 | 0 | 0 | 0 | 0 | 0
27.05.2025¦10:07:26.046 | 0 | 0 | 0 | 0 | 0 | 0 | 0 | 0 | 0 | 0 | 0 | 0 | 0 | 0 | 0 | 0 | 0 | 0 | 0 | 0
27.05.2025¦10:07:27.048 | 0 | 0 | 0 | 0 | 0 | 0 | 0 | 0 | 0 | 0 | 0 | 0 | 0 | 0 | 0 | 0 | 0 | 0 | 0 | 0
27.05.2025¦10:07:28.047 | 0 | 0 | 0 | 0 | 0 | 0 | 0 | 0 | 0 | 0 | 0 | 0 | 0 | 0 | 0 | 0 | 0 | 0 | 0 | 0
27.05.2025¦10:07:29.047 | 0 | 0 | 0 | 0 | 0 | 0 | 0 | 0 | 0 | 0 | 0 | 0 | 0 | 0 | 0 | 0 | 0 | 0 | 0 | 0
| OekoSolve | OekoSolve | OekoSolve | OekoSolve | OekoSolve | OekoSolve | OekoSolve | OekoSolve | OekoSolve | OekoSolve | OekoSolve | OekoSolve | OekoSolve | OekoSolve | OekoSolve | OekoSolve | OekoSolve | OekoSolve | OekoSolve | OekoSolve
| EnMeter_Prec1 | EnMeter_Prec1 | EnMeter_Prec1 | EnMeter_Prec1 | EnMeter_Prec1 | EnMeter_Prec1 | EnMeter_Prec1 | EnMeter_Prec1 | EnMeter_Prec1 | EnMeter_Prec1 | EnMeter_Prec2 | EnMeter_Prec2 | EnMeter_Prec2 | EnMeter_Prec2 | EnMeter_Prec2 | EnMeter_Prec2 | EnMeter_Prec2 | EnMeter_Prec2 | EnMeter_Prec2 | EnMeter_Prec2
| Prec1 P:W | Prec1 WTotal:kWh | Prec1 WDay:kWh | Prec1 WMonth:kWh | Prec1 WYear:kWh | Prec1 State:0 no info available¦1 Off¦2 Startup¦3 Ready¦4 On¦5 Charge¦6 Discharge¦7 Batt Low or Full¦8 Batt Full¦9 Batt low¦10 Finished¦11 Island¦12 Waiting¦91 Maintenance¦99 ERROR | Prec1 Spec Signal | Prec1 V:kV | Prec1 I:mA | Prec1 Info:0 Bit0¦1 Bit1¦2 Bit2¦3 Bit3¦4 HS Ein¦5 Freigabe / Abdeckung vorhanden¦6 Temp. Fühler aktiv¦7 Temp. Fühler unterbrochen¦8 Bit8¦9 Bit9¦10 Bit10¦11 Bit11¦12 Bit12¦13 Bit13¦14 Bit14¦15 Bit15¦ | Prec2 P:W | Prec2 WTotal:kWh | Prec2 WDay:kWh | Prec2 WMonth:kWh | Prec2 WYear:kWh | Prec2 State:0 no info available¦1 Off¦2 Startup¦3 Ready¦4 On¦5 Charge¦6 Discharge¦7 Batt Low or Full¦8 Batt Full¦9 Batt low¦10 Finished¦11 Island¦12 Waiting¦91 Maintenance¦99 ERROR | Prec2 Spec Signal | Prec2 V:kV | Prec2 I:mA | Prec2 Info:0 Bit0¦1 Bit1¦2 Bit2¦3 Bit3¦4 HS Ein¦5 Freigabe / Abdeckung vorhanden¦6 Temp. Fühler aktiv¦7 Temp. Fühler unterbrochen¦8 Bit8¦9 Bit9¦10 Bit10¦11 Bit11¦12 Bit12¦13 Bit13¦14 Bit14¦15 Bit15¦
27.05.2025¦10:07:30.047 | 0 | 0 | 0 | 0 | 0 | 0 | 0 | 0 | 0 | 0 | 0 | 0 | 0 | 0 | 0 | 0 | 0 | 0 | 0 | 0
27.05.2025¦10:07:31.046 | 0 | 0 | 0 | 0 | 0 | 0 | 0 | 0 | 0 | 0 | 0 | 0 | 0 | 0 | 0 | 0 | 0 | 0 | 0 | 0
27.05.2025¦10:07:32.047 | 0 | 0 | 0 | 0 | 0 | 0 | 0 | 0 | 0 | 0 | 0 | 0 | 0 | 0 | 0 | 0 | 0 | 0 | 0 | 0
27.05.2025¦10:07:33.047 | 0 | 0 | 0 | 0 | 0 | 0 | 0 | 0 | 0 | 0 | 0 | 0 | 0 | 0 | 0 | 0 | 0 | 0 | 0 | 0
27.05.2025¦10:07:34.048 | 0 | 0 | 0 | 0 | 0 | 0 | 0 | 0 | 0 | 0 | 0 | 0 | 0 | 0 | 0 | 0 | 0 | 0 | 0 | 0
27.05.2025¦10:07:35.046 | 0 | 0 | 0 | 0 | 0 | 0 | 0 | 0 | 0 | 0 | 0 | 0 | 0 | 0 | 0 | 0 | 0 | 0 | 0 | 0
27.05.2025¦10:07:36.047 | 0 | 0 | 0 | 0 | 0 | 0 | 0 | 0 | 0 | 0 | 0 | 0 | 0 | 0 | 0 | 0 | 0 | 0 | 0 | 0
27.05.2025¦10:07:37.047 | 0 | 0 | 0 | 0 | 0 | 0 | 0 | 0 | 0 | 0 | 0 | 0 | 0 | 0 | 0 | 0 | 0 | 0 | 0 | 0
27.05.2025¦10:07:38.047 | 0 | 0 | 0 | 0 | 0 | 0 | 0 | 0 | 0 | 0 | 0 | 0 | 0 | 0 | 0 | 0 | 0 | 0 | 0 | 0
27.05.2025¦10:07:39.047 | 0 | 0 | 0 | 0 | 0 | 0 | 0 | 0 | 0 | 0 | 0 | 0 | 0 | 0 | 0 | 0 | 0 | 0 | 0 | 0
27.05.2025¦10:07:40.047 | 0 | 0 | 0 | 0 | 0 | 0 | 0 | 0 | 0 | 0 | 0 | 0 | 0 | 0 | 0 | 0 | 0 | 0 | 0 | 0
27.05.2025¦10:07:41.047 | 0 | 0 | 0 | 0 | 0 | 0 | 0 | 0 | 0 | 0 | 0 | 0 | 0 | 0 | 0 | 0 | 0 | 0 | 0 | 0
27.05.2025¦10:07:42.047 | 0 | 0 | 0 | 0 | 0 | 0 | 0 | 0 | 0 | 0 | 0 | 0 | 0 | 0 | 0 | 0 | 0 | 0 | 0 | 0
27.05.2025¦10:07:43.047 | 0 | 0 | 0 | 0 | 0 | 0 | 0 | 0 | 0 | 0 | 0 | 0 | 0 | 0 | 0 | 0 | 0 | 0 | 0 | 0
27.05.2025¦10:07:44.046 | 0 | 0 | 0 | 0 | 0 | 0 | 0 | 0 | 0 | 0 | 0 | 0 | 0 | 0 | 0 | 0 | 0 | 0 | 0 | 0
27.05.2025¦10:07:45.047 | 0 | 0 | 0 | 0 | 0 | 0 | 0 | 0 | 0 | 0 | 0 | 0 | 0 | 0 | 0 | 0 | 0 | 0 | 0 | 0
27.05.2025¦10:07:46.047 | 0 | 0 | 0 | 0 | 0 | 0 | 0 | 0 | 0 | 0 | 0 | 0 | 0 | 0 | 0 | 0 | 0 | 0 | 0 | 0
27.05.2025¦10:07:47.047 | 0 | 0 | 0 | 0 | 0 | 0 | 0 | 0 | 0 | 0 | 0 | 0 | 0 | 0 | 0 | 0 | 0 | 0 | 0 | 0
27.05.2025¦10:07:48.046 | 0 | 0 | 0 | 0 | 0 | 0 | 0 | 0 | 0 | 0 | 0 | 0 | 0 | 0 | 0 | 0 | 0 | 0 | 0 | 0
27.05.2025¦10:07:49.047 | 0 | 0 | 0 | 0 | 0 | 0 | 0 | 0 | 0 | 0 | 0 | 0 | 0 | 0 | 0 | 0 | 0 | 0 | 0 | 0
27.05.2025¦10:07:50.047 | 0 | 0 | 0 | 0 | 0 | 0 | 0 | 0 | 0 | 0 | 0 | 0 | 0 | 0 | 0 | 0 | 0 | 0 | 0 | 0
27.05.2025¦10:07:51.047 | 0 | 0 | 0 | 0 | 0 | 0 | 0 | 0 | 0 | 0 | 0 | 0 | 0 | 0 | 0 | 0 | 0 | 0 | 0 | 0
27.05.2025¦10:07:52.047 | 0 | 0 | 0 | 0 | 0 | 0 | 0 | 0 | 0 | 0 | 0 | 0 | 0 | 0 | 0 | 0 | 0 | 0 | 0 | 0
27.05.2025¦10:07:53.047 | 0 | 0 | 0 | 0 | 0 | 0 | 0 | 0 | 0 | 0 | 0 | 0 | 0 | 0 | 0 | 0 | 0 | 0 | 0 | 0
27.05.2025¦10:07:54.046 | 0 | 0 | 0 | 0 | 0 | 0 | 0 | 0 | 0 | 0 | 0 | 0 | 0 | 0 | 0 | 0 | 0 | 0 | 0 | 0
27.05.2025¦10:07:55.048 | 0 | 0 | 0 | 0 | 0 | 0 | 0 | 0 | 0 | 0 | 0 | 0 | 0 | 0 | 0 | 0 | 0 | 0 | 0 | 0
27.05.2025¦10:07:56.047 | 0 | 0 | 0 | 0 | 0 | 0 | 0 | 0 | 0 | 0 | 0 | 0 | 0 | 0 | 0 | 0 | 0 | 0 | 0 | 0
27.05.2025¦10:07:57.047 | 0 | 0 | 0 | 0 | 0 | 0 | 0 | 0 | 0 | 0 | 0 | 0 | 0 | 0 | 0 | 0 | 0 | 0 | 0 | 0
27.05.2025¦10:07:58.046 | 0 | 0 | 0 | 0 | 0 | 0 | 0 | 0 | 0 | 0 | 0 | 0 | 0 | 0 | 0 | 0 | 0 | 0 | 0 | 0
27.05.2025¦10:07:59.046 | 0 | 0 | 0 | 0 | 0 | 0 | 0 | 0 | 0 | 0 | 0 | 0 | 0 | 0 | 0 | 0 | 0 | 0 | 0 | 0
| OekoSolve | OekoSolve | OekoSolve | OekoSolve | OekoSolve | OekoSolve | OekoSolve | OekoSolve | OekoSolve | OekoSolve | OekoSolve | OekoSolve | OekoSolve | OekoSolve | OekoSolve | OekoSolve | OekoSolve | OekoSolve | OekoSolve | OekoSolve
| EnMeter_Prec1 | EnMeter_Prec1 | EnMeter_Prec1 | EnMeter_Prec1 | EnMeter_Prec1 | EnMeter_Prec1 | EnMeter_Prec1 | EnMeter_Prec1 | EnMeter_Prec1 | EnMeter_Prec1 | EnMeter_Prec2 | EnMeter_Prec2 | EnMeter_Prec2 | EnMeter_Prec2 | EnMeter_Prec2 | EnMeter_Prec2 | EnMeter_Prec2 | EnMeter_Prec2 | EnMeter_Prec2 | EnMeter_Prec2
| Prec1 P:W | Prec1 WTotal:kWh | Prec1 WDay:kWh | Prec1 WMonth:kWh | Prec1 WYear:kWh | Prec1 State:0 no info available¦1 Off¦2 Startup¦3 Ready¦4 On¦5 Charge¦6 Discharge¦7 Batt Low or Full¦8 Batt Full¦9 Batt low¦10 Finished¦11 Island¦12 Waiting¦91 Maintenance¦99 ERROR | Prec1 Spec Signal | Prec1 V:kV | Prec1 I:mA | Prec1 Info:0 Bit0¦1 Bit1¦2 Bit2¦3 Bit3¦4 HS Ein¦5 Freigabe / Abdeckung vorhanden¦6 Temp. Fühler aktiv¦7 Temp. Fühler unterbrochen¦8 Bit8¦9 Bit9¦10 Bit10¦11 Bit11¦12 Bit12¦13 Bit13¦14 Bit14¦15 Bit15¦ | Prec2 P:W | Prec2 WTotal:kWh | Prec2 WDay:kWh | Prec2 WMonth:kWh | Prec2 WYear:kWh | Prec2 State:0 no info available¦1 Off¦2 Startup¦3 Ready¦4 On¦5 Charge¦6 Discharge¦7 Batt Low or Full¦8 Batt Full¦9 Batt low¦10 Finished¦11 Island¦12 Waiting¦91 Maintenance¦99 ERROR | Prec2 Spec Signal | Prec2 V:kV | Prec2 I:mA | Prec2 Info:0 Bit0¦1 Bit1¦2 Bit2¦3 Bit3¦4 HS Ein¦5 Freigabe / Abdeckung vorhanden¦6 Temp. Fühler aktiv¦7 Temp. Fühler unterbrochen¦8 Bit8¦9 Bit9¦10 Bit10¦11 Bit11¦12 Bit12¦13 Bit13¦14 Bit14¦15 Bit15¦
27.05.2025¦10:08:00.046 | 0 | 0 | 0 | 0 | 0 | 0 | 0 | 0 | 0 | 0 | 0 | 0 | 0 | 0 | 0 | 0 | 0 | 0 | 0 | 0
27.05.2025¦10:08:01.046 | 0 | 0 | 0 | 0 | 0 | 0 | 0 | 0 | 0 | 0 | 0 | 0 | 0 | 0 | 0 | 0 | 0 | 0 | 0 | 0
27.05.2025¦10:08:02.049 | 0 | 0 | 0 | 0 | 0 | 0 | 0 | 0 | 0 | 0 | 0 | 0 | 0 | 0 | 0 | 0 | 0 | 0 | 0 | 0
27.05.2025¦10:08:03.046 | 0 | 0 | 0 | 0 | 0 | 0 | 0 | 0 | 0 | 0 | 0 | 0 | 0 | 0 | 0 | 0 | 0 | 0 | 0 | 0
27.05.2025¦10:08:04.047 | 0 | 0 | 0 | 0 | 0 | 0 | 0 | 0 | 0 | 0 | 0 | 0 | 0 | 0 | 0 | 0 | 0 | 0 | 0 | 0
27.05.2025¦10:08:05.047 | 0 | 0 | 0 | 0 | 0 | 0 | 0 | 0 | 0 | 0 | 0 | 0 | 0 | 0 | 0 | 0 | 0 | 0 | 0 | 0
27.05.2025¦10:08:06.047 | 0 | 0 | 0 | 0 | 0 | 0 | 0 | 0 | 0 | 0 | 0 | 0 | 0 | 0 | 0 | 0 | 0 | 0 | 0 | 0
27.05.2025¦10:08:07.046 | 0 | 0 | 0 | 0 | 0 | 0 | 0 | 0 | 0 | 0 | 0 | 0 | 0 | 0 | 0 | 0 | 0 | 0 | 0 | 0
27.05.2025¦10:08:08.047 | 0 | 0 | 0 | 0 | 0 | 0 | 0 | 0 | 0 | 0 | 0 | 0 | 0 | 0 | 0 | 0 | 0 | 0 | 0 | 0
27.05.2025¦10:08:09.046 | 0 | 0 | 0 | 0 | 0 | 0 | 0 | 0 | 0 | 0 | 0 | 0 | 0 | 0 | 0 | 0 | 0 | 0 | 0 | 0
27.05.2025¦10:08:10.047 | 0 | 0 | 0 | 0 | 0 | 0 | 0 | 0 | 0 | 0 | 0 | 0 | 0 | 0 | 0 | 0 | 0 | 0 | 0 | 0
27.05.2025¦10:08:11.047 | 0 | 0 | 0 | 0 | 0 | 0 | 0 | 0 | 0 | 0 | 0 | 0 | 0 | 0 | 0 | 0 | 0 | 0 | 0 | 0
27.05.2025¦10:08:12.047 | 0 | 0 | 0 | 0 | 0 | 0 | 0 | 0 | 0 | 0 | 0 | 0 | 0 | 0 | 0 | 0 | 0 | 0 | 0 | 0
27.05.2025¦10:08:13.047 | 0 | 0 | 0 | 0 | 0 | 0 | 0 | 0 | 0 | 0 | 0 | 0 | 0 | 0 | 0 | 0 | 0 | 0 | 0 | 0
27.05.2025¦10:08:14.047 | 0 | 0 | 0 | 0 | 0 | 0 | 0 | 0 | 0 | 0 | 0 | 0 | 0 | 0 | 0 | 0 | 0 | 0 | 0 | 0
27.05.2025¦10:08:15.047 | 0 | 0 | 0 | 0 | 0 | 0 | 0 | 0 | 0 | 0 | 0 | 0 | 0 | 0 | 0 | 0 | 0 | 0 | 0 | 0
27.05.2025¦10:08:16.047 | 0 | 0 | 0 | 0 | 0 | 0 | 0 | 0 | 0 | 0 | 0 | 0 | 0 | 0 | 0 | 0 | 0 | 0 | 0 | 0
27.05.2025¦10:08:17.047 | 0 | 0 | 0 | 0 | 0 | 0 | 0 | 0 | 0 | 0 | 0 | 0 | 0 | 0 | 0 | 0 | 0 | 0 | 0 | 0
27.05.2025¦10:08:18.047 | 0 | 0 | 0 | 0 | 0 | 0 | 0 | 0 | 0 | 0 | 0 | 0 | 0 | 0 | 0 | 0 | 0 | 0 | 0 | 0
27.05.2025¦10:08:19.046 | 0 | 0 | 0 | 0 | 0 | 0 | 0 | 0 | 0 | 0 | 0 | 0 | 0 | 0 | 0 | 0 | 0 | 0 | 0 | 0
27.05.2025¦10:08:20.046 | 0 | 0 | 0 | 0 | 0 | 0 | 0 | 0 | 0 | 0 | 0 | 0 | 0 | 0 | 0 | 0 | 0 | 0 | 0 | 0
27.05.2025¦10:08:21.047 | 0 | 0 | 0 | 0 | 0 | 0 | 0 | 0 | 0 | 0 | 0 | 0 | 0 | 0 | 0 | 0 | 0 | 0 | 0 | 0
27.05.2025¦10:08:22.047 | 0 | 0 | 0 | 0 | 0 | 0 | 0 | 0 | 0 | 0 | 0 | 0 | 0 | 0 | 0 | 0 | 0 | 0 | 0 | 0
27.05.2025¦10:08:23.047 | 0 | 0 | 0 | 0 | 0 | 0 | 0 | 0 | 0 | 0 | 0 | 0 | 0 | 0 | 0 | 0 | 0 | 0 | 0 | 0
27.05.2025¦10:08:24.046 | 0 | 0 | 0 | 0 | 0 | 0 | 0 | 0 | 0 | 0 | 0 | 0 | 0 | 0 | 0 | 0 | 0 | 0 | 0 | 0
27.05.2025¦10:08:25.047 | 0 | 0 | 0 | 0 | 0 | 0 | 0 | 0 | 0 | 0 | 0 | 0 | 0 | 0 | 0 | 0 | 0 | 0 | 0 | 0
27.05.2025¦10:08:26.046 | 0 | 0 | 0 | 0 | 0 | 0 | 0 | 0 | 0 | 0 | 0 | 0 | 0 | 0 | 0 | 0 | 0 | 0 | 0 | 0
27.05.2025¦10:08:27.047 | 0 | 0 | 0 | 0 | 0 | 0 | 0 | 0 | 0 | 0 | 0 | 0 | 0 | 0 | 0 | 0 | 0 | 0 | 0 | 0
27.05.2025¦10:08:28.047 | 0 | 0 | 0 | 0 | 0 | 0 | 0 | 0 | 0 | 0 | 0 | 0 | 0 | 0 | 0 | 0 | 0 | 0 | 0 | 0
27.05.2025¦10:08:29.047 | 0 | 0 | 0 | 0 | 0 | 0 | 0 | 0 | 0 | 0 | 0 | 0 | 0 | 0 | 0 | 0 | 0 | 0 | 0 | 0
| OekoSolve | OekoSolve | OekoSolve | OekoSolve | OekoSolve | OekoSolve | OekoSolve | OekoSolve | OekoSolve | OekoSolve | OekoSolve | OekoSolve | OekoSolve | OekoSolve | OekoSolve | OekoSolve | OekoSolve | OekoSolve | OekoSolve | OekoSolve
| EnMeter_Prec1 | EnMeter_Prec1 | EnMeter_Prec1 | EnMeter_Prec1 | EnMeter_Prec1 | EnMeter_Prec1 | EnMeter_Prec1 | EnMeter_Prec1 | EnMeter_Prec1 | EnMeter_Prec1 | EnMeter_Prec2 | EnMeter_Prec2 | EnMeter_Prec2 | EnMeter_Prec2 | EnMeter_Prec2 | EnMeter_Prec2 | EnMeter_Prec2 | EnMeter_Prec2 | EnMeter_Prec2 | EnMeter_Prec2
| Prec1 P:W | Prec1 WTotal:kWh | Prec1 WDay:kWh | Prec1 WMonth:kWh | Prec1 WYear:kWh | Prec1 State:0 no info available¦1 Off¦2 Startup¦3 Ready¦4 On¦5 Charge¦6 Discharge¦7 Batt Low or Full¦8 Batt Full¦9 Batt low¦10 Finished¦11 Island¦12 Waiting¦91 Maintenance¦99 ERROR | Prec1 Spec Signal | Prec1 V:kV | Prec1 I:mA | Prec1 Info:0 Bit0¦1 Bit1¦2 Bit2¦3 Bit3¦4 HS Ein¦5 Freigabe / Abdeckung vorhanden¦6 Temp. Fühler aktiv¦7 Temp. Fühler unterbrochen¦8 Bit8¦9 Bit9¦10 Bit10¦11 Bit11¦12 Bit12¦13 Bit13¦14 Bit14¦15 Bit15¦ | Prec2 P:W | Prec2 WTotal:kWh | Prec2 WDay:kWh | Prec2 WMonth:kWh | Prec2 WYear:kWh | Prec2 State:0 no info available¦1 Off¦2 Startup¦3 Ready¦4 On¦5 Charge¦6 Discharge¦7 Batt Low or Full¦8 Batt Full¦9 Batt low¦10 Finished¦11 Island¦12 Waiting¦91 Maintenance¦99 ERROR | Prec2 Spec Signal | Prec2 V:kV | Prec2 I:mA | Prec2 Info:0 Bit0¦1 Bit1¦2 Bit2¦3 Bit3¦4 HS Ein¦5 Freigabe / Abdeckung vorhanden¦6 Temp. Fühler aktiv¦7 Temp. Fühler unterbrochen¦8 Bit8¦9 Bit9¦10 Bit10¦11 Bit11¦12 Bit12¦13 Bit13¦14 Bit14¦15 Bit15¦
27.05.2025¦10:08:30.047 | 0 | 0 | 0 | 0 | 0 | 0 | 0 | 0 | 0 | 0 | 0 | 0 | 0 | 0 | 0 | 0 | 0 | 0 | 0 | 0
27.05.2025¦10:08:31.047 | 0 | 0 | 0 | 0 | 0 | 0 | 0 | 0 | 0 | 0 | 0 | 0 | 0 | 0 | 0 | 0 | 0 | 0 | 0 | 0
27.05.2025¦10:08:32.047 | 0 | 0 | 0 | 0 | 0 | 0 | 0 | 0 | 0 | 0 | 0 | 0 | 0 | 0 | 0 | 0 | 0 | 0 | 0 | 0
27.05.2025¦10:08:33.047 | 0 | 0 | 0 | 0 | 0 | 0 | 0 | 0 | 0 | 0 | 0 | 0 | 0 | 0 | 0 | 0 | 0 | 0 | 0 | 0
27.05.2025¦10:08:34.046 | 0 | 0 | 0 | 0 | 0 | 0 | 0 | 0 | 0 | 0 | 0 | 0 | 0 | 0 | 0 | 0 | 0 | 0 | 0 | 0
27.05.2025¦10:08:35.047 | 0 | 0 | 0 | 0 | 0 | 0 | 0 | 0 | 0 | 0 | 0 | 0 | 0 | 0 | 0 | 0 | 0 | 0 | 0 | 0
27.05.2025¦10:08:36.047 | 0 | 0 | 0 | 0 | 0 | 0 | 0 | 0 | 0 | 0 | 0 | 0 | 0 | 0 | 0 | 0 | 0 | 0 | 0 | 0
27.05.2025¦10:08:37.047 | 0 | 0 | 0 | 0 | 0 | 0 | 0 | 0 | 0 | 0 | 0 | 0 | 0 | 0 | 0 | 0 | 0 | 0 | 0 | 0
27.05.2025¦10:08:38.047 | 0 | 0 | 0 | 0 | 0 | 0 | 0 | 0 | 0 | 0 | 0 | 0 | 0 | 0 | 0 | 0 | 0 | 0 | 0 | 0
27.05.2025¦10:08:39.048 | 0 | 0 | 0 | 0 | 0 | 0 | 0 | 0 | 0 | 0 | 0 | 0 | 0 | 0 | 0 | 0 | 0 | 0 | 0 | 0
27.05.2025¦10:08:40.047 | 0 | 0 | 0 | 0 | 0 | 0 | 0 | 0 | 0 | 0 | 0 | 0 | 0 | 0 | 0 | 0 | 0 | 0 | 0 | 0
27.05.2025¦10:08:41.047 | 0 | 0 | 0 | 0 | 0 | 0 | 0 | 0 | 0 | 0 | 0 | 0 | 0 | 0 | 0 | 0 | 0 | 0 | 0 | 0
27.05.2025¦10:08:42.047 | 0 | 0 | 0 | 0 | 0 | 0 | 0 | 0 | 0 | 0 | 0 | 0 | 0 | 0 | 0 | 0 | 0 | 0 | 0 | 0
27.05.2025¦10:08:43.047 | 0 | 0 | 0 | 0 | 0 | 0 | 0 | 0 | 0 | 0 | 0 | 0 | 0 | 0 | 0 | 0 | 0 | 0 | 0 | 0
27.05.2025¦10:08:44.049 | 0 | 0 | 0 | 0 | 0 | 0 | 0 | 0 | 0 | 0 | 0 | 0 | 0 | 0 | 0 | 0 | 0 | 0 | 0 | 0
27.05.2025¦10:08:45.047 | 0 | 0 | 0 | 0 | 0 | 0 | 0 | 0 | 0 | 0 | 0 | 0 | 0 | 0 | 0 | 0 | 0 | 0 | 0 | 0
27.05.2025¦10:08:46.047 | 0 | 0 | 0 | 0 | 0 | 0 | 0 | 0 | 0 | 0 | 0 | 0 | 0 | 0 | 0 | 0 | 0 | 0 | 0 | 0
27.05.2025¦10:08:47.047 | 0 | 0 | 0 | 0 | 0 | 0 | 0 | 0 | 0 | 0 | 0 | 0 | 0 | 0 | 0 | 0 | 0 | 0 | 0 | 0
27.05.2025¦10:08:48.047 | 0 | 0 | 0 | 0 | 0 | 0 | 0 | 0 | 0 | 0 | 0 | 0 | 0 | 0 | 0 | 0 | 0 | 0 | 0 | 0
27.05.2025¦10:08:49.048 | 0 | 0 | 0 | 0 | 0 | 0 | 0 | 0 | 0 | 0 | 0 | 0 | 0 | 0 | 0 | 0 | 0 | 0 | 0 | 0
27.05.2025¦10:08:50.047 | 0 | 0 | 0 | 0 | 0 | 0 | 0 | 0 | 0 | 0 | 0 | 0 | 0 | 0 | 0 | 0 | 0 | 0 | 0 | 0
27.05.2025¦10:08:51.048 | 0 | 0 | 0 | 0 | 0 | 0 | 0 | 0 | 0 | 0 | 0 | 0 | 0 | 0 | 0 | 0 | 0 | 0 | 0 | 0
27.05.2025¦10:08:52.046 | 0 | 0 | 0 | 0 | 0 | 0 | 0 | 0 | 0 | 0 | 0 | 0 | 0 | 0 | 0 | 0 | 0 | 0 | 0 | 0
27.05.2025¦10:08:53.046 | 0 | 0 | 0 | 0 | 0 | 0 | 0 | 0 | 0 | 0 | 0 | 0 | 0 | 0 | 0 | 0 | 0 | 0 | 0 | 0
27.05.2025¦10:08:54.047 | 0 | 0 | 0 | 0 | 0 | 0 | 0 | 0 | 0 | 0 | 0 | 0 | 0 | 0 | 0 | 0 | 0 | 0 | 0 | 0
27.05.2025¦10:08:55.046 | 0 | 0 | 0 | 0 | 0 | 0 | 0 | 0 | 0 | 0 | 0 | 0 | 0 | 0 | 0 | 0 | 0 | 0 | 0 | 0
27.05.2025¦10:08:56.046 | 0 | 0 | 0 | 0 | 0 | 0 | 0 | 0 | 0 | 0 | 0 | 0 | 0 | 0 | 0 | 0 | 0 | 0 | 0 | 0
27.05.2025¦10:08:57.047 | 0 | 0 | 0 | 0 | 0 | 0 | 0 | 0 | 0 | 0 | 0 | 0 | 0 | 0 | 0 | 0 | 0 | 0 | 0 | 0
27.05.2025¦10:08:58.047 | 0 | 0 | 0 | 0 | 0 | 0 | 0 | 0 | 0 | 0 | 0 | 0 | 0 | 0 | 0 | 0 | 0 | 0 | 0 | 0
27.05.2025¦10:08:59.047 | 0 | 0 | 0 | 0 | 0 | 0 | 0 | 0 | 0 | 0 | 0 | 0 | 0 | 0 | 0 | 0 | 0 | 0 | 0 | 0
| OekoSolve | OekoSolve | OekoSolve | OekoSolve | OekoSolve | OekoSolve | OekoSolve | OekoSolve | OekoSolve | OekoSolve | OekoSolve | OekoSolve | OekoSolve | OekoSolve | OekoSolve | OekoSolve | OekoSolve | OekoSolve | OekoSolve | OekoSolve
| EnMeter_Prec1 | EnMeter_Prec1 | EnMeter_Prec1 | EnMeter_Prec1 | EnMeter_Prec1 | EnMeter_Prec1 | EnMeter_Prec1 | EnMeter_Prec1 | EnMeter_Prec1 | EnMeter_Prec1 | EnMeter_Prec2 | EnMeter_Prec2 | EnMeter_Prec2 | EnMeter_Prec2 | EnMeter_Prec2 | EnMeter_Prec2 | EnMeter_Prec2 | EnMeter_Prec2 | EnMeter_Prec2 | EnMeter_Prec2
| Prec1 P:W | Prec1 WTotal:kWh | Prec1 WDay:kWh | Prec1 WMonth:kWh | Prec1 WYear:kWh | Prec1 State:0 no info available¦1 Off¦2 Startup¦3 Ready¦4 On¦5 Charge¦6 Discharge¦7 Batt Low or Full¦8 Batt Full¦9 Batt low¦10 Finished¦11 Island¦12 Waiting¦91 Maintenance¦99 ERROR | Prec1 Spec Signal | Prec1 V:kV | Prec1 I:mA | Prec1 Info:0 Bit0¦1 Bit1¦2 Bit2¦3 Bit3¦4 HS Ein¦5 Freigabe / Abdeckung vorhanden¦6 Temp. Fühler aktiv¦7 Temp. Fühler unterbrochen¦8 Bit8¦9 Bit9¦10 Bit10¦11 Bit11¦12 Bit12¦13 Bit13¦14 Bit14¦15 Bit15¦ | Prec2 P:W | Prec2 WTotal:kWh | Prec2 WDay:kWh | Prec2 WMonth:kWh | Prec2 WYear:kWh | Prec2 State:0 no info available¦1 Off¦2 Startup¦3 Ready¦4 On¦5 Charge¦6 Discharge¦7 Batt Low or Full¦8 Batt Full¦9 Batt low¦10 Finished¦11 Island¦12 Waiting¦91 Maintenance¦99 ERROR | Prec2 Spec Signal | Prec2 V:kV | Prec2 I:mA | Prec2 Info:0 Bit0¦1 Bit1¦2 Bit2¦3 Bit3¦4 HS Ein¦5 Freigabe / Abdeckung vorhanden¦6 Temp. Fühler aktiv¦7 Temp. Fühler unterbrochen¦8 Bit8¦9 Bit9¦10 Bit10¦11 Bit11¦12 Bit12¦13 Bit13¦14 Bit14¦15 Bit15¦
27.05.2025¦10:09:00.046 | 0 | 0 | 0 | 0 | 0 | 0 | 0 | 0 | 0 | 0 | 0 | 0 | 0 | 0 | 0 | 0 | 0 | 0 | 0 | 0
27.05.2025¦10:09:01.047 | 0 | 0 | 0 | 0 | 0 | 0 | 0 | 0 | 0 | 0 | 0 | 0 | 0 | 0 | 0 | 0 | 0 | 0 | 0 | 0
27.05.2025¦10:09:02.047 | 0 | 0 | 0 | 0 | 0 | 0 | 0 | 0 | 0 | 0 | 0 | 0 | 0 | 0 | 0 | 0 | 0 | 0 | 0 | 0
27.05.2025¦10:09:03.047 | 0 | 0 | 0 | 0 | 0 | 0 | 0 | 0 | 0 | 0 | 0 | 0 | 0 | 0 | 0 | 0 | 0 | 0 | 0 | 0
27.05.2025¦10:09:04.047 | 0 | 0 | 0 | 0 | 0 | 0 | 0 | 0 | 0 | 0 | 0 | 0 | 0 | 0 | 0 | 0 | 0 | 0 | 0 | 0
27.05.2025¦10:09:05.048 | 0 | 0 | 0 | 0 | 0 | 0 | 0 | 0 | 0 | 0 | 0 | 0 | 0 | 0 | 0 | 0 | 0 | 0 | 0 | 0
27.05.2025¦10:09:06.046 | 0 | 0 | 0 | 0 | 0 | 0 | 0 | 0 | 0 | 0 | 0 | 0 | 0 | 0 | 0 | 0 | 0 | 0 | 0 | 0
27.05.2025¦10:09:07.047 | 0 | 0 | 0 | 0 | 0 | 0 | 0 | 0 | 0 | 0 | 0 | 0 | 0 | 0 | 0 | 0 | 0 | 0 | 0 | 0
27.05.2025¦10:09:08.047 | 0 | 0 | 0 | 0 | 0 | 0 | 0 | 0 | 0 | 0 | 0 | 0 | 0 | 0 | 0 | 0 | 0 | 0 | 0 | 0
27.05.2025¦10:09:09.047 | 0 | 0 | 0 | 0 | 0 | 0 | 0 | 0 | 0 | 0 | 0 | 0 | 0 | 0 | 0 | 0 | 0 | 0 | 0 | 0
27.05.2025¦10:09:10.047 | 0 | 0 | 0 | 0 | 0 | 0 | 0 | 0 | 0 | 0 | 0 | 0 | 0 | 0 | 0 | 0 | 0 | 0 | 0 | 0
27.05.2025¦10:09:11.047 | 0 | 0 | 0 | 0 | 0 | 0 | 0 | 0 | 0 | 0 | 0 | 0 | 0 | 0 | 0 | 0 | 0 | 0 | 0 | 0
27.05.2025¦10:09:12.047 | 0 | 0 | 0 | 0 | 0 | 0 | 0 | 0 | 0 | 0 | 0 | 0 | 0 | 0 | 0 | 0 | 0 | 0 | 0 | 0
27.05.2025¦10:09:13.046 | 0 | 0 | 0 | 0 | 0 | 0 | 0 | 0 | 0 | 0 | 0 | 0 | 0 | 0 | 0 | 0 | 0 | 0 | 0 | 0
27.05.2025¦10:09:14.047 | 0 | 0 | 0 | 0 | 0 | 0 | 0 | 0 | 0 | 0 | 0 | 0 | 0 | 0 | 0 | 0 | 0 | 0 | 0 | 0
27.05.2025¦10:09:15.047 | 0 | 0 | 0 | 0 | 0 | 0 | 0 | 0 | 0 | 0 | 0 | 0 | 0 | 0 | 0 | 0 | 0 | 0 | 0 | 0
27.05.2025¦10:09:16.047 | 0 | 0 | 0 | 0 | 0 | 0 | 0 | 0 | 0 | 0 | 0 | 0 | 0 | 0 | 0 | 0 | 0 | 0 | 0 | 0
27.05.2025¦10:09:17.047 | 0 | 0 | 0 | 0 | 0 | 0 | 0 | 0 | 0 | 0 | 0 | 0 | 0 | 0 | 0 | 0 | 0 | 0 | 0 | 0
27.05.2025¦10:09:18.046 | 0 | 0 | 0 | 0 | 0 | 0 | 0 | 0 | 0 | 0 | 0 | 0 | 0 | 0 | 0 | 0 | 0 | 0 | 0 | 0
27.05.2025¦10:09:19.047 | 0 | 0 | 0 | 0 | 0 | 0 | 0 | 0 | 0 | 0 | 0 | 0 | 0 | 0 | 0 | 0 | 0 | 0 | 0 | 0
27.05.2025¦10:09:20.047 | 0 | 0 | 0 | 0 | 0 | 0 | 0 | 0 | 0 | 0 | 0 | 0 | 0 | 0 | 0 | 0 | 0 | 0 | 0 | 0
27.05.2025¦10:09:21.047 | 0 | 0 | 0 | 0 | 0 | 0 | 0 | 0 | 0 | 0 | 0 | 0 | 0 | 0 | 0 | 0 | 0 | 0 | 0 | 0
27.05.2025¦10:09:22.047 | 0 | 0 | 0 | 0 | 0 | 0 | 0 | 0 | 0 | 0 | 0 | 0 | 0 | 0 | 0 | 0 | 0 | 0 | 0 | 0
27.05.2025¦10:09:23.047 | 0 | 0 | 0 | 0 | 0 | 0 | 0 | 0 | 0 | 0 | 0 | 0 | 0 | 0 | 0 | 0 | 0 | 0 | 0 | 0
27.05.2025¦10:09:24.047 | 0 | 0 | 0 | 0 | 0 | 0 | 0 | 0 | 0 | 0 | 0 | 0 | 0 | 0 | 0 | 0 | 0 | 0 | 0 | 0
27.05.2025¦10:09:25.047 | 0 | 0 | 0 | 0 | 0 | 0 | 0 | 0 | 0 | 0 | 0 | 0 | 0 | 0 | 0 | 0 | 0 | 0 | 0 | 0
27.05.2025¦10:09:26.046 | 0 | 0 | 0 | 0 | 0 | 0 | 0 | 0 | 0 | 0 | 0 | 0 | 0 | 0 | 0 | 0 | 0 | 0 | 0 | 0
27.05.2025¦10:09:27.046 | 0 | 0 | 0 | 0 | 0 | 0 | 0 | 0 | 0 | 0 | 0 | 0 | 0 | 0 | 0 | 0 | 0 | 0 | 0 | 0
27.05.2025¦10:09:28.047 | 0 | 0 | 0 | 0 | 0 | 0 | 0 | 0 | 0 | 0 | 0 | 0 | 0 | 0 | 0 | 0 | 0 | 0 | 0 | 0
27.05.2025¦10:09:29.047 | 0 | 0 | 0 | 0 | 0 | 0 | 0 | 0 | 0 | 0 | 0 | 0 | 0 | 0 | 0 | 0 | 0 | 0 | 0 | 0
| OekoSolve | OekoSolve | OekoSolve | OekoSolve | OekoSolve | OekoSolve | OekoSolve | OekoSolve | OekoSolve | OekoSolve | OekoSolve | OekoSolve | OekoSolve | OekoSolve | OekoSolve | OekoSolve | OekoSolve | OekoSolve | OekoSolve | OekoSolve
| EnMeter_Prec1 | EnMeter_Prec1 | EnMeter_Prec1 | EnMeter_Prec1 | EnMeter_Prec1 | EnMeter_Prec1 | EnMeter_Prec1 | EnMeter_Prec1 | EnMeter_Prec1 | EnMeter_Prec1 | EnMeter_Prec2 | EnMeter_Prec2 | EnMeter_Prec2 | EnMeter_Prec2 | EnMeter_Prec2 | EnMeter_Prec2 | EnMeter_Prec2 | EnMeter_Prec2 | EnMeter_Prec2 | EnMeter_Prec2
| Prec1 P:W | Prec1 WTotal:kWh | Prec1 WDay:kWh | Prec1 WMonth:kWh | Prec1 WYear:kWh | Prec1 State:0 no info available¦1 Off¦2 Startup¦3 Ready¦4 On¦5 Charge¦6 Discharge¦7 Batt Low or Full¦8 Batt Full¦9 Batt low¦10 Finished¦11 Island¦12 Waiting¦91 Maintenance¦99 ERROR | Prec1 Spec Signal | Prec1 V:kV | Prec1 I:mA | Prec1 Info:0 Bit0¦1 Bit1¦2 Bit2¦3 Bit3¦4 HS Ein¦5 Freigabe / Abdeckung vorhanden¦6 Temp. Fühler aktiv¦7 Temp. Fühler unterbrochen¦8 Bit8¦9 Bit9¦10 Bit10¦11 Bit11¦12 Bit12¦13 Bit13¦14 Bit14¦15 Bit15¦ | Prec2 P:W | Prec2 WTotal:kWh | Prec2 WDay:kWh | Prec2 WMonth:kWh | Prec2 WYear:kWh | Prec2 State:0 no info available¦1 Off¦2 Startup¦3 Ready¦4 On¦5 Charge¦6 Discharge¦7 Batt Low or Full¦8 Batt Full¦9 Batt low¦10 Finished¦11 Island¦12 Waiting¦91 Maintenance¦99 ERROR | Prec2 Spec Signal | Prec2 V:kV | Prec2 I:mA | Prec2 Info:0 Bit0¦1 Bit1¦2 Bit2¦3 Bit3¦4 HS Ein¦5 Freigabe / Abdeckung vorhanden¦6 Temp. Fühler aktiv¦7 Temp. Fühler unterbrochen¦8 Bit8¦9 Bit9¦10 Bit10¦11 Bit11¦12 Bit12¦13 Bit13¦14 Bit14¦15 Bit15¦
27.05.2025¦10:09:30.047 | 0 | 0 | 0 | 0 | 0 | 0 | 0 | 0 | 0 | 0 | 0 | 0 | 0 | 0 | 0 | 0 | 0 | 0 | 0 | 0
27.05.2025¦10:09:31.047 | 0 | 0 | 0 | 0 | 0 | 0 | 0 | 0 | 0 | 0 | 0 | 0 | 0 | 0 | 0 | 0 | 0 | 0 | 0 | 0
27.05.2025¦10:09:32.046 | 0 | 0 | 0 | 0 | 0 | 0 | 0 | 0 | 0 | 0 | 0 | 0 | 0 | 0 | 0 | 0 | 0 | 0 | 0 | 0
27.05.2025¦10:09:33.047 | 0 | 0 | 0 | 0 | 0 | 0 | 0 | 0 | 0 | 0 | 0 | 0 | 0 | 0 | 0 | 0 | 0 | 0 | 0 | 0
27.05.2025¦10:09:34.046 | 0 | 0 | 0 | 0 | 0 | 0 | 0 | 0 | 0 | 0 | 0 | 0 | 0 | 0 | 0 | 0 | 0 | 0 | 0 | 0
27.05.2025¦10:09:35.047 | 0 | 0 | 0 | 0 | 0 | 0 | 0 | 0 | 0 | 0 | 0 | 0 | 0 | 0 | 0 | 0 | 0 | 0 | 0 | 0
27.05.2025¦10:09:36.047 | 0 | 0 | 0 | 0 | 0 | 0 | 0 | 0 | 0 | 0 | 0 | 0 | 0 | 0 | 0 | 0 | 0 | 0 | 0 | 0
27.05.2025¦10:09:37.047 | 0 | 0 | 0 | 0 | 0 | 0 | 0 | 0 | 0 | 0 | 0 | 0 | 0 | 0 | 0 | 0 | 0 | 0 | 0 | 0
27.05.2025¦10:09:38.047 | 0 | 0 | 0 | 0 | 0 | 0 | 0 | 0 | 0 | 0 | 0 | 0 | 0 | 0 | 0 | 0 | 0 | 0 | 0 | 0
27.05.2025¦10:09:39.046 | 0 | 0 | 0 | 0 | 0 | 0 | 0 | 0 | 0 | 0 | 0 | 0 | 0 | 0 | 0 | 0 | 0 | 0 | 0 | 0
27.05.2025¦10:09:40.048 | 0 | 0 | 0 | 0 | 0 | 0 | 0 | 0 | 0 | 0 | 0 | 0 | 0 | 0 | 0 | 0 | 0 | 0 | 0 | 0
27.05.2025¦10:09:41.047 | 0 | 0 | 0 | 0 | 0 | 0 | 0 | 0 | 0 | 0 | 0 | 0 | 0 | 0 | 0 | 0 | 0 | 0 | 0 | 0
27.05.2025¦10:09:42.047 | 0 | 0 | 0 | 0 | 0 | 0 | 0 | 0 | 0 | 0 | 0 | 0 | 0 | 0 | 0 | 0 | 0 | 0 | 0 | 0
27.05.2025¦10:09:43.047 | 0 | 0 | 0 | 0 | 0 | 0 | 0 | 0 | 0 | 0 | 0 | 0 | 0 | 0 | 0 | 0 | 0 | 0 | 0 | 0
27.05.2025¦10:09:44.047 | 0 | 0 | 0 | 0 | 0 | 0 | 0 | 0 | 0 | 0 | 0 | 0 | 0 | 0 | 0 | 0 | 0 | 0 | 0 | 0
27.05.2025¦10:09:45.047 | 0 | 0 | 0 | 0 | 0 | 0 | 0 | 0 | 0 | 0 | 0 | 0 | 0 | 0 | 0 | 0 | 0 | 0 | 0 | 0
27.05.2025¦10:09:46.047 | 0 | 0 | 0 | 0 | 0 | 0 | 0 | 0 | 0 | 0 | 0 | 0 | 0 | 0 | 0 | 0 | 0 | 0 | 0 | 0
27.05.2025¦10:09:47.048 | 0 | 0 | 0 | 0 | 0 | 0 | 0 | 0 | 0 | 0 | 0 | 0 | 0 | 0 | 0 | 0 | 0 | 0 | 0 | 0
27.05.2025¦10:09:48.047 | 0 | 0 | 0 | 0 | 0 | 0 | 0 | 0 | 0 | 0 | 0 | 0 | 0 | 0 | 0 | 0 | 0 | 0 | 0 | 0
27.05.2025¦10:09:49.047 | 0 | 0 | 0 | 0 | 0 | 0 | 0 | 0 | 0 | 0 | 0 | 0 | 0 | 0 | 0 | 0 | 0 | 0 | 0 | 0
27.05.2025¦10:09:50.046 | 0 | 0 | 0 | 0 | 0 | 0 | 0 | 0 | 0 | 0 | 0 | 0 | 0 | 0 | 0 | 0 | 0 | 0 | 0 | 0
27.05.2025¦10:09:51.047 | 0 | 0 | 0 | 0 | 0 | 0 | 0 | 0 | 0 | 0 | 0 | 0 | 0 | 0 | 0 | 0 | 0 | 0 | 0 | 0
27.05.2025¦10:09:52.047 | 0 | 0 | 0 | 0 | 0 | 0 | 0 | 0 | 0 | 0 | 0 | 0 | 0 | 0 | 0 | 0 | 0 | 0 | 0 | 0
27.05.2025¦10:09:53.047 | 0 | 0 | 0 | 0 | 0 | 0 | 0 | 0 | 0 | 0 | 0 | 0 | 0 | 0 | 0 | 0 | 0 | 0 | 0 | 0
27.05.2025¦10:09:54.048 | 0 | 0 | 0 | 0 | 0 | 0 | 0 | 0 | 0 | 0 | 0 | 0 | 0 | 0 | 0 | 0 | 0 | 0 | 0 | 0
27.05.2025¦10:09:55.048 | 0 | 0 | 0 | 0 | 0 | 0 | 0 | 0 | 0 | 0 | 0 | 0 | 0 | 0 | 0 | 0 | 0 | 0 | 0 | 0
27.05.2025¦10:09:56.047 | 0 | 0 | 0 | 0 | 0 | 0 | 0 | 0 | 0 | 0 | 0 | 0 | 0 | 0 | 0 | 0 | 0 | 0 | 0 | 0
27.05.2025¦10:09:57.048 | 0 | 0 | 0 | 0 | 0 | 0 | 0 | 0 | 0 | 0 | 0 | 0 | 0 | 0 | 0 | 0 | 0 | 0 | 0 | 0
27.05.2025¦10:09:58.047 | 0 | 0 | 0 | 0 | 0 | 0 | 0 | 0 | 0 | 0 | 0 | 0 | 0 | 0 | 0 | 0 | 0 | 0 | 0 | 0
27.05.2025¦10:09:59.047 | 0 | 0 | 0 | 0 | 0 | 0 | 0 | 0 | 0 | 0 | 0 | 0 | 0 | 0 | 0 | 0 | 0 | 0 | 0 | 0
| OekoSolve | OekoSolve | OekoSolve | OekoSolve | OekoSolve | OekoSolve | OekoSolve | OekoSolve | OekoSolve | OekoSolve | OekoSolve | OekoSolve | OekoSolve | OekoSolve | OekoSolve | OekoSolve | OekoSolve | OekoSolve | OekoSolve | OekoSolve
| EnMeter_Prec1 | EnMeter_Prec1 | EnMeter_Prec1 | EnMeter_Prec1 | EnMeter_Prec1 | EnMeter_Prec1 | EnMeter_Prec1 | EnMeter_Prec1 | EnMeter_Prec1 | EnMeter_Prec1 | EnMeter_Prec2 | EnMeter_Prec2 | EnMeter_Prec2 | EnMeter_Prec2 | EnMeter_Prec2 | EnMeter_Prec2 | EnMeter_Prec2 | EnMeter_Prec2 | EnMeter_Prec2 | EnMeter_Prec2
| Prec1 P:W | Prec1 WTotal:kWh | Prec1 WDay:kWh | Prec1 WMonth:kWh | Prec1 WYear:kWh | Prec1 State:0 no info available¦1 Off¦2 Startup¦3 Ready¦4 On¦5 Charge¦6 Discharge¦7 Batt Low or Full¦8 Batt Full¦9 Batt low¦10 Finished¦11 Island¦12 Waiting¦91 Maintenance¦99 ERROR | Prec1 Spec Signal | Prec1 V:kV | Prec1 I:mA | Prec1 Info:0 Bit0¦1 Bit1¦2 Bit2¦3 Bit3¦4 HS Ein¦5 Freigabe / Abdeckung vorhanden¦6 Temp. Fühler aktiv¦7 Temp. Fühler unterbrochen¦8 Bit8¦9 Bit9¦10 Bit10¦11 Bit11¦12 Bit12¦13 Bit13¦14 Bit14¦15 Bit15¦ | Prec2 P:W | Prec2 WTotal:kWh | Prec2 WDay:kWh | Prec2 WMonth:kWh | Prec2 WYear:kWh | Prec2 State:0 no info available¦1 Off¦2 Startup¦3 Ready¦4 On¦5 Charge¦6 Discharge¦7 Batt Low or Full¦8 Batt Full¦9 Batt low¦10 Finished¦11 Island¦12 Waiting¦91 Maintenance¦99 ERROR | Prec2 Spec Signal | Prec2 V:kV | Prec2 I:mA | Prec2 Info:0 Bit0¦1 Bit1¦2 Bit2¦3 Bit3¦4 HS Ein¦5 Freigabe / Abdeckung vorhanden¦6 Temp. Fühler aktiv¦7 Temp. Fühler unterbrochen¦8 Bit8¦9 Bit9¦10 Bit10¦11 Bit11¦12 Bit12¦13 Bit13¦14 Bit14¦15 Bit15¦
27.05.2025¦10:10:00.047 | 0 | 0 | 0 | 0 | 0 | 0 | 0 | 0 | 0 | 0 | 0 | 0 | 0 | 0 | 0 | 0 | 0 | 0 | 0 | 0
27.05.2025¦10:10:01.048 | 0 | 0 | 0 | 0 | 0 | 0 | 0 | 0 | 0 | 0 | 0 | 0 | 0 | 0 | 0 | 0 | 0 | 0 | 0 | 0
27.05.2025¦10:10:02.047 | 0 | 0 | 0 | 0 | 0 | 0 | 0 | 0 | 0 | 0 | 0 | 0 | 0 | 0 | 0 | 0 | 0 | 0 | 0 | 0
27.05.2025¦10:10:03.047 | 0 | 0 | 0 | 0 | 0 | 0 | 0 | 0 | 0 | 0 | 0 | 0 | 0 | 0 | 0 | 0 | 0 | 0 | 0 | 0
27.05.2025¦10:10:04.046 | 0 | 0 | 0 | 0 | 0 | 0 | 0 | 0 | 0 | 0 | 0 | 0 | 0 | 0 | 0 | 0 | 0 | 0 | 0 | 0
27.05.2025¦10:10:05.047 | 0 | 0 | 0 | 0 | 0 | 0 | 0 | 0 | 0 | 0 | 0 | 0 | 0 | 0 | 0 | 0 | 0 | 0 | 0 | 0
27.05.2025¦10:10:06.047 | 0 | 0 | 0 | 0 | 0 | 0 | 0 | 0 | 0 | 0 | 0 | 0 | 0 | 0 | 0 | 0 | 0 | 0 | 0 | 0
27.05.2025¦10:10:07.047 | 0 | 0 | 0 | 0 | 0 | 0 | 0 | 0 | 0 | 0 | 0 | 0 | 0 | 0 | 0 | 0 | 0 | 0 | 0 | 0
27.05.2025¦10:10:08.048 | 0 | 0 | 0 | 0 | 0 | 0 | 0 | 0 | 0 | 0 | 0 | 0 | 0 | 0 | 0 | 0 | 0 | 0 | 0 | 0
27.05.2025¦10:10:09.047 | 0 | 0 | 0 | 0 | 0 | 0 | 0 | 0 | 0 | 0 | 0 | 0 | 0 | 0 | 0 | 0 | 0 | 0 | 0 | 0
27.05.2025¦10:10:10.047 | 0 | 0 | 0 | 0 | 0 | 0 | 0 | 0 | 0 | 0 | 0 | 0 | 0 | 0 | 0 | 0 | 0 | 0 | 0 | 0
27.05.2025¦10:10:11.047 | 0 | 0 | 0 | 0 | 0 | 0 | 0 | 0 | 0 | 0 | 0 | 0 | 0 | 0 | 0 | 0 | 0 | 0 | 0 | 0
27.05.2025¦10:10:12.047 | 0 | 0 | 0 | 0 | 0 | 0 | 0 | 0 | 0 | 0 | 0 | 0 | 0 | 0 | 0 | 0 | 0 | 0 | 0 | 0
27.05.2025¦10:10:13.047 | 0 | 0 | 0 | 0 | 0 | 0 | 0 | 0 | 0 | 0 | 0 | 0 | 0 | 0 | 0 | 0 | 0 | 0 | 0 | 0
27.05.2025¦10:10:14.047 | 0 | 0 | 0 | 0 | 0 | 0 | 0 | 0 | 0 | 0 | 0 | 0 | 0 | 0 | 0 | 0 | 0 | 0 | 0 | 0
27.05.2025¦10:10:15.048 | 0 | 0 | 0 | 0 | 0 | 0 | 0 | 0 | 0 | 0 | 0 | 0 | 0 | 0 | 0 | 0 | 0 | 0 | 0 | 0
27.05.2025¦10:10:16.047 | 0 | 0 | 0 | 0 | 0 | 0 | 0 | 0 | 0 | 0 | 0 | 0 | 0 | 0 | 0 | 0 | 0 | 0 | 0 | 0
27.05.2025¦10:10:17.047 | 0 | 0 | 0 | 0 | 0 | 0 | 0 | 0 | 0 | 0 | 0 | 0 | 0 | 0 | 0 | 0 | 0 | 0 | 0 | 0
27.05.2025¦10:10:18.046 | 0 | 0 | 0 | 0 | 0 | 0 | 0 | 0 | 0 | 0 | 0 | 0 | 0 | 0 | 0 | 0 | 0 | 0 | 0 | 0
27.05.2025¦10:10:19.047 | 0 | 0 | 0 | 0 | 0 | 0 | 0 | 0 | 0 | 0 | 0 | 0 | 0 | 0 | 0 | 0 | 0 | 0 | 0 | 0
27.05.2025¦10:10:20.047 | 0 | 0 | 0 | 0 | 0 | 0 | 0 | 0 | 0 | 0 | 0 | 0 | 0 | 0 | 0 | 0 | 0 | 0 | 0 | 0
27.05.2025¦10:10:21.047 | 0 | 0 | 0 | 0 | 0 | 0 | 0 | 0 | 0 | 0 | 0 | 0 | 0 | 0 | 0 | 0 | 0 | 0 | 0 | 0
27.05.2025¦10:10:22.047 | 0 | 0 | 0 | 0 | 0 | 0 | 0 | 0 | 0 | 0 | 0 | 0 | 0 | 0 | 0 | 0 | 0 | 0 | 0 | 0
27.05.2025¦10:10:23.046 | 0 | 0 | 0 | 0 | 0 | 0 | 0 | 0 | 0 | 0 | 0 | 0 | 0 | 0 | 0 | 0 | 0 | 0 | 0 | 0
27.05.2025¦10:10:24.047 | 0 | 0 | 0 | 0 | 0 | 0 | 0 | 0 | 0 | 0 | 0 | 0 | 0 | 0 | 0 | 0 | 0 | 0 | 0 | 0
27.05.2025¦10:10:25.046 | 0 | 0 | 0 | 0 | 0 | 0 | 0 | 0 | 0 | 0 | 0 | 0 | 0 | 0 | 0 | 0 | 0 | 0 | 0 | 0
27.05.2025¦10:10:26.047 | 0 | 0 | 0 | 0 | 0 | 0 | 0 | 0 | 0 | 0 | 0 | 0 | 0 | 0 | 0 | 0 | 0 | 0 | 0 | 0
27.05.2025¦10:10:27.047 | 0 | 0 | 0 | 0 | 0 | 0 | 0 | 0 | 0 | 0 | 0 | 0 | 0 | 0 | 0 | 0 | 0 | 0 | 0 | 0
27.05.2025¦10:10:28.047 | 0 | 0 | 0 | 0 | 0 | 0 | 0 | 0 | 0 | 0 | 0 | 0 | 0 | 0 | 0 | 0 | 0 | 0 | 0 | 0
27.05.2025¦10:10:29.047 | 0 | 0 | 0 | 0 | 0 | 0 | 0 | 0 | 0 | 0 | 0 | 0 | 0 | 0 | 0 | 0 | 0 | 0 | 0 | 0
| OekoSolve | OekoSolve | OekoSolve | OekoSolve | OekoSolve | OekoSolve | OekoSolve | OekoSolve | OekoSolve | OekoSolve | OekoSolve | OekoSolve | OekoSolve | OekoSolve | OekoSolve | OekoSolve | OekoSolve | OekoSolve | OekoSolve | OekoSolve
| EnMeter_Prec1 | EnMeter_Prec1 | EnMeter_Prec1 | EnMeter_Prec1 | EnMeter_Prec1 | EnMeter_Prec1 | EnMeter_Prec1 | EnMeter_Prec1 | EnMeter_Prec1 | EnMeter_Prec1 | EnMeter_Prec2 | EnMeter_Prec2 | EnMeter_Prec2 | EnMeter_Prec2 | EnMeter_Prec2 | EnMeter_Prec2 | EnMeter_Prec2 | EnMeter_Prec2 | EnMeter_Prec2 | EnMeter_Prec2
| Prec1 P:W | Prec1 WTotal:kWh | Prec1 WDay:kWh | Prec1 WMonth:kWh | Prec1 WYear:kWh | Prec1 State:0 no info available¦1 Off¦2 Startup¦3 Ready¦4 On¦5 Charge¦6 Discharge¦7 Batt Low or Full¦8 Batt Full¦9 Batt low¦10 Finished¦11 Island¦12 Waiting¦91 Maintenance¦99 ERROR | Prec1 Spec Signal | Prec1 V:kV | Prec1 I:mA | Prec1 Info:0 Bit0¦1 Bit1¦2 Bit2¦3 Bit3¦4 HS Ein¦5 Freigabe / Abdeckung vorhanden¦6 Temp. Fühler aktiv¦7 Temp. Fühler unterbrochen¦8 Bit8¦9 Bit9¦10 Bit10¦11 Bit11¦12 Bit12¦13 Bit13¦14 Bit14¦15 Bit15¦ | Prec2 P:W | Prec2 WTotal:kWh | Prec2 WDay:kWh | Prec2 WMonth:kWh | Prec2 WYear:kWh | Prec2 State:0 no info available¦1 Off¦2 Startup¦3 Ready¦4 On¦5 Charge¦6 Discharge¦7 Batt Low or Full¦8 Batt Full¦9 Batt low¦10 Finished¦11 Island¦12 Waiting¦91 Maintenance¦99 ERROR | Prec2 Spec Signal | Prec2 V:kV | Prec2 I:mA | Prec2 Info:0 Bit0¦1 Bit1¦2 Bit2¦3 Bit3¦4 HS Ein¦5 Freigabe / Abdeckung vorhanden¦6 Temp. Fühler aktiv¦7 Temp. Fühler unterbrochen¦8 Bit8¦9 Bit9¦10 Bit10¦11 Bit11¦12 Bit12¦13 Bit13¦14 Bit14¦15 Bit15¦
27.05.2025¦10:10:30.046 | 0 | 0 | 0 | 0 | 0 | 0 | 0 | 0 | 0 | 0 | 0 | 0 | 0 | 0 | 0 | 0 | 0 | 0 | 0 | 0
27.05.2025¦10:10:31.047 | 0 | 0 | 0 | 0 | 0 | 0 | 0 | 0 | 0 | 0 | 0 | 0 | 0 | 0 | 0 | 0 | 0 | 0 | 0 | 0
27.05.2025¦10:10:32.047 | 0 | 0 | 0 | 0 | 0 | 0 | 0 | 0 | 0 | 0 | 0 | 0 | 0 | 0 | 0 | 0 | 0 | 0 | 0 | 0
27.05.2025¦10:10:33.046 | 0 | 0 | 0 | 0 | 0 | 0 | 0 | 0 | 0 | 0 | 0 | 0 | 0 | 0 | 0 | 0 | 0 | 0 | 0 | 0
27.05.2025¦10:10:34.047 | 0 | 0 | 0 | 0 | 0 | 0 | 0 | 0 | 0 | 0 | 0 | 0 | 0 | 0 | 0 | 0 | 0 | 0 | 0 | 0
27.05.2025¦10:10:35.047 | 0 | 0 | 0 | 0 | 0 | 0 | 0 | 0 | 0 | 0 | 0 | 0 | 0 | 0 | 0 | 0 | 0 | 0 | 0 | 0
27.05.2025¦10:10:36.049 | 0 | 0 | 0 | 0 | 0 | 0 | 0 | 0 | 0 | 0 | 0 | 0 | 0 | 0 | 0 | 0 | 0 | 0 | 0 | 0
27.05.2025¦10:10:37.047 | 0 | 0 | 0 | 0 | 0 | 0 | 0 | 0 | 0 | 0 | 0 | 0 | 0 | 0 | 0 | 0 | 0 | 0 | 0 | 0
27.05.2025¦10:10:38.046 | 0 | 0 | 0 | 0 | 0 | 0 | 0 | 0 | 0 | 0 | 0 | 0 | 0 | 0 | 0 | 0 | 0 | 0 | 0 | 0
27.05.2025¦10:10:39.047 | 0 | 0 | 0 | 0 | 0 | 0 | 0 | 0 | 0 | 0 | 0 | 0 | 0 | 0 | 0 | 0 | 0 | 0 | 0 | 0
27.05.2025¦10:10:40.047 | 0 | 0 | 0 | 0 | 0 | 0 | 0 | 0 | 0 | 0 | 0 | 0 | 0 | 0 | 0 | 0 | 0 | 0 | 0 | 0
27.05.2025¦10:10:41.046 | 0 | 0 | 0 | 0 | 0 | 0 | 0 | 0 | 0 | 0 | 0 | 0 | 0 | 0 | 0 | 0 | 0 | 0 | 0 | 0
27.05.2025¦10:10:42.047 | 0 | 0 | 0 | 0 | 0 | 0 | 0 | 0 | 0 | 0 | 0 | 0 | 0 | 0 | 0 | 0 | 0 | 0 | 0 | 0
27.05.2025¦10:10:43.049 | 0 | 0 | 0 | 0 | 0 | 0 | 0 | 0 | 0 | 0 | 0 | 0 | 0 | 0 | 0 | 0 | 0 | 0 | 0 | 0
27.05.2025¦10:10:44.047 | 0 | 0 | 0 | 0 | 0 | 0 | 0 | 0 | 0 | 0 | 0 | 0 | 0 | 0 | 0 | 0 | 0 | 0 | 0 | 0
27.05.2025¦10:10:45.047 | 0 | 0 | 0 | 0 | 0 | 0 | 0 | 0 | 0 | 0 | 0 | 0 | 0 | 0 | 0 | 0 | 0 | 0 | 0 | 0
27.05.2025¦10:10:46.046 | 0 | 0 | 0 | 0 | 0 | 0 | 0 | 0 | 0 | 0 | 0 | 0 | 0 | 0 | 0 | 0 | 0 | 0 | 0 | 0
27.05.2025¦10:10:47.047 | 0 | 0 | 0 | 0 | 0 | 0 | 0 | 0 | 0 | 0 | 0 | 0 | 0 | 0 | 0 | 0 | 0 | 0 | 0 | 0
27.05.2025¦10:10:48.047 | 0 | 0 | 0 | 0 | 0 | 0 | 0 | 0 | 0 | 0 | 0 | 0 | 0 | 0 | 0 | 0 | 0 | 0 | 0 | 0
27.05.2025¦10:10:49.047 | 0 | 0 | 0 | 0 | 0 | 0 | 0 | 0 | 0 | 0 | 0 | 0 | 0 | 0 | 0 | 0 | 0 | 0 | 0 | 0
27.05.2025¦10:10:50.047 | 0 | 0 | 0 | 0 | 0 | 0 | 0 | 0 | 0 | 0 | 0 | 0 | 0 | 0 | 0 | 0 | 0 | 0 | 0 | 0
27.05.2025¦10:10:51.046 | 0 | 0 | 0 | 0 | 0 | 0 | 0 | 0 | 0 | 0 | 0 | 0 | 0 | 0 | 0 | 0 | 0 | 0 | 0 | 0
27.05.2025¦10:10:52.047 | 0 | 0 | 0 | 0 | 0 | 0 | 0 | 0 | 0 | 0 | 0 | 0 | 0 | 0 | 0 | 0 | 0 | 0 | 0 | 0
27.05.2025¦10:10:53.047 | 0 | 0 | 0 | 0 | 0 | 0 | 0 | 0 | 0 | 0 | 0 | 0 | 0 | 0 | 0 | 0 | 0 | 0 | 0 | 0
27.05.2025¦10:10:54.047 | 0 | 0 | 0 | 0 | 0 | 0 | 0 | 0 | 0 | 0 | 0 | 0 | 0 | 0 | 0 | 0 | 0 | 0 | 0 | 0
27.05.2025¦10:10:55.047 | 0 | 0 | 0 | 0 | 0 | 0 | 0 | 0 | 0 | 0 | 0 | 0 | 0 | 0 | 0 | 0 | 0 | 0 | 0 | 0
27.05.2025¦10:10:56.046 | 0 | 0 | 0 | 0 | 0 | 0 | 0 | 0 | 0 | 0 | 0 | 0 | 0 | 0 | 0 | 0 | 0 | 0 | 0 | 0
27.05.2025¦10:10:57.049 | 0 | 0 | 0 | 0 | 0 | 0 | 0 | 0 | 0 | 0 | 0 | 0 | 0 | 0 | 0 | 0 | 0 | 0 | 0 | 0
27.05.2025¦10:10:58.047 | 0 | 0 | 0 | 0 | 0 | 0 | 0 | 0 | 0 | 0 | 0 | 0 | 0 | 0 | 0 | 0 | 0 | 0 | 0 | 0
27.05.2025¦10:10:59.047 | 0 | 0 | 0 | 0 | 0 | 0 | 0 | 0 | 0 | 0 | 0 | 0 | 0 | 0 | 0 | 0 | 0 | 0 | 0 | 0
| OekoSolve | OekoSolve | OekoSolve | OekoSolve | OekoSolve | OekoSolve | OekoSolve | OekoSolve | OekoSolve | OekoSolve | OekoSolve | OekoSolve | OekoSolve | OekoSolve | OekoSolve | OekoSolve | OekoSolve | OekoSolve | OekoSolve | OekoSolve
| EnMeter_Prec1 | EnMeter_Prec1 | EnMeter_Prec1 | EnMeter_Prec1 | EnMeter_Prec1 | EnMeter_Prec1 | EnMeter_Prec1 | EnMeter_Prec1 | EnMeter_Prec1 | EnMeter_Prec1 | EnMeter_Prec2 | EnMeter_Prec2 | EnMeter_Prec2 | EnMeter_Prec2 | EnMeter_Prec2 | EnMeter_Prec2 | EnMeter_Prec2 | EnMeter_Prec2 | EnMeter_Prec2 | EnMeter_Prec2
| Prec1 P:W | Prec1 WTotal:kWh | Prec1 WDay:kWh | Prec1 WMonth:kWh | Prec1 WYear:kWh | Prec1 State:0 no info available¦1 Off¦2 Startup¦3 Ready¦4 On¦5 Charge¦6 Discharge¦7 Batt Low or Full¦8 Batt Full¦9 Batt low¦10 Finished¦11 Island¦12 Waiting¦91 Maintenance¦99 ERROR | Prec1 Spec Signal | Prec1 V:kV | Prec1 I:mA | Prec1 Info:0 Bit0¦1 Bit1¦2 Bit2¦3 Bit3¦4 HS Ein¦5 Freigabe / Abdeckung vorhanden¦6 Temp. Fühler aktiv¦7 Temp. Fühler unterbrochen¦8 Bit8¦9 Bit9¦10 Bit10¦11 Bit11¦12 Bit12¦13 Bit13¦14 Bit14¦15 Bit15¦ | Prec2 P:W | Prec2 WTotal:kWh | Prec2 WDay:kWh | Prec2 WMonth:kWh | Prec2 WYear:kWh | Prec2 State:0 no info available¦1 Off¦2 Startup¦3 Ready¦4 On¦5 Charge¦6 Discharge¦7 Batt Low or Full¦8 Batt Full¦9 Batt low¦10 Finished¦11 Island¦12 Waiting¦91 Maintenance¦99 ERROR | Prec2 Spec Signal | Prec2 V:kV | Prec2 I:mA | Prec2 Info:0 Bit0¦1 Bit1¦2 Bit2¦3 Bit3¦4 HS Ein¦5 Freigabe / Abdeckung vorhanden¦6 Temp. Fühler aktiv¦7 Temp. Fühler unterbrochen¦8 Bit8¦9 Bit9¦10 Bit10¦11 Bit11¦12 Bit12¦13 Bit13¦14 Bit14¦15 Bit15¦
27.05.2025¦10:11:00.046 | 0 | 0 | 0 | 0 | 0 | 0 | 0 | 0 | 0 | 0 | 0 | 0 | 0 | 0 | 0 | 0 | 0 | 0 | 0 | 0
27.05.2025¦10:11:01.047 | 0 | 0 | 0 | 0 | 0 | 0 | 0 | 0 | 0 | 0 | 0 | 0 | 0 | 0 | 0 | 0 | 0 | 0 | 0 | 0
27.05.2025¦10:11:02.046 | 0 | 0 | 0 | 0 | 0 | 0 | 0 | 0 | 0 | 0 | 0 | 0 | 0 | 0 | 0 | 0 | 0 | 0 | 0 | 0
27.05.2025¦10:11:03.046 | 0 | 0 | 0 | 0 | 0 | 0 | 0 | 0 | 0 | 0 | 0 | 0 | 0 | 0 | 0 | 0 | 0 | 0 | 0 | 0
27.05.2025¦10:11:04.047 | 0 | 0 | 0 | 0 | 0 | 0 | 0 | 0 | 0 | 0 | 0 | 0 | 0 | 0 | 0 | 0 | 0 | 0 | 0 | 0
27.05.2025¦10:11:05.046 | 0 | 0 | 0 | 0 | 0 | 0 | 0 | 0 | 0 | 0 | 0 | 0 | 0 | 0 | 0 | 0 | 0 | 0 | 0 | 0
27.05.2025¦10:11:06.047 | 0 | 0 | 0 | 0 | 0 | 0 | 0 | 0 | 0 | 0 | 0 | 0 | 0 | 0 | 0 | 0 | 0 | 0 | 0 | 0
27.05.2025¦10:11:07.047 | 0 | 0 | 0 | 0 | 0 | 0 | 0 | 0 | 0 | 0 | 0 | 0 | 0 | 0 | 0 | 0 | 0 | 0 | 0 | 0
27.05.2025¦10:11:08.047 | 0 | 0 | 0 | 0 | 0 | 0 | 0 | 0 | 0 | 0 | 0 | 0 | 0 | 0 | 0 | 0 | 0 | 0 | 0 | 0
27.05.2025¦10:11:09.047 | 0 | 0 | 0 | 0 | 0 | 0 | 0 | 0 | 0 | 0 | 0 | 0 | 0 | 0 | 0 | 0 | 0 | 0 | 0 | 0
27.05.2025¦10:11:10.047 | 0 | 0 | 0 | 0 | 0 | 0 | 0 | 0 | 0 | 0 | 0 | 0 | 0 | 0 | 0 | 0 | 0 | 0 | 0 | 0
27.05.2025¦10:11:11.046 | 0 | 0 | 0 | 0 | 0 | 0 | 0 | 0 | 0 | 0 | 0 | 0 | 0 | 0 | 0 | 0 | 0 | 0 | 0 | 0
27.05.2025¦10:11:12.046 | 0 | 0 | 0 | 0 | 0 | 0 | 0 | 0 | 0 | 0 | 0 | 0 | 0 | 0 | 0 | 0 | 0 | 0 | 0 | 0
27.05.2025¦10:11:13.047 | 0 | 0 | 0 | 0 | 0 | 0 | 0 | 0 | 0 | 0 | 0 | 0 | 0 | 0 | 0 | 0 | 0 | 0 | 0 | 0
27.05.2025¦10:11:14.047 | 0 | 0 | 0 | 0 | 0 | 0 | 0 | 0 | 0 | 0 | 0 | 0 | 0 | 0 | 0 | 0 | 0 | 0 | 0 | 0
27.05.2025¦10:11:15.047 | 0 | 0 | 0 | 0 | 0 | 0 | 0 | 0 | 0 | 0 | 0 | 0 | 0 | 0 | 0 | 0 | 0 | 0 | 0 | 0
27.05.2025¦10:11:16.046 | 0 | 0 | 0 | 0 | 0 | 0 | 0 | 0 | 0 | 0 | 0 | 0 | 0 | 0 | 0 | 0 | 0 | 0 | 0 | 0
27.05.2025¦10:11:17.048 | 0 | 0 | 0 | 0 | 0 | 0 | 0 | 0 | 0 | 0 | 0 | 0 | 0 | 0 | 0 | 0 | 0 | 0 | 0 | 0
27.05.2025¦10:11:18.048 | 0 | 0 | 0 | 0 | 0 | 0 | 0 | 0 | 0 | 0 | 0 | 0 | 0 | 0 | 0 | 0 | 0 | 0 | 0 | 0
27.05.2025¦10:11:19.047 | 0 | 0 | 0 | 0 | 0 | 0 | 0 | 0 | 0 | 0 | 0 | 0 | 0 | 0 | 0 | 0 | 0 | 0 | 0 | 0
27.05.2025¦10:11:20.046 | 0 | 0 | 0 | 0 | 0 | 0 | 0 | 0 | 0 | 0 | 0 | 0 | 0 | 0 | 0 | 0 | 0 | 0 | 0 | 0
27.05.2025¦10:11:21.047 | 0 | 0 | 0 | 0 | 0 | 0 | 0 | 0 | 0 | 0 | 0 | 0 | 0 | 0 | 0 | 0 | 0 | 0 | 0 | 0
27.05.2025¦10:11:22.047 | 0 | 0 | 0 | 0 | 0 | 0 | 0 | 0 | 0 | 0 | 0 | 0 | 0 | 0 | 0 | 0 | 0 | 0 | 0 | 0
27.05.2025¦10:11:23.046 | 0 | 0 | 0 | 0 | 0 | 0 | 0 | 0 | 0 | 0 | 0 | 0 | 0 | 0 | 0 | 0 | 0 | 0 | 0 | 0
27.05.2025¦10:11:24.047 | 0 | 0 | 0 | 0 | 0 | 0 | 0 | 0 | 0 | 0 | 0 | 0 | 0 | 0 | 0 | 0 | 0 | 0 | 0 | 0
27.05.2025¦10:11:25.047 | 0 | 0 | 0 | 0 | 0 | 0 | 0 | 0 | 0 | 0 | 0 | 0 | 0 | 0 | 0 | 0 | 0 | 0 | 0 | 0
27.05.2025¦10:11:26.046 | 0 | 0 | 0 | 0 | 0 | 0 | 0 | 0 | 0 | 0 | 0 | 0 | 0 | 0 | 0 | 0 | 0 | 0 | 0 | 0
27.05.2025¦10:11:27.047 | 0 | 0 | 0 | 0 | 0 | 0 | 0 | 0 | 0 | 0 | 0 | 0 | 0 | 0 | 0 | 0 | 0 | 0 | 0 | 0
27.05.2025¦10:11:28.047 | 0 | 0 | 0 | 0 | 0 | 0 | 0 | 0 | 0 | 0 | 0 | 0 | 0 | 0 | 0 | 0 | 0 | 0 | 0 | 0
27.05.2025¦10:11:29.047 | 0 | 0 | 0 | 0 | 0 | 0 | 0 | 0 | 0 | 0 | 0 | 0 | 0 | 0 | 0 | 0 | 0 | 0 | 0 | 0
| OekoSolve | OekoSolve | OekoSolve | OekoSolve | OekoSolve | OekoSolve | OekoSolve | OekoSolve | OekoSolve | OekoSolve | OekoSolve | OekoSolve | OekoSolve | OekoSolve | OekoSolve | OekoSolve | OekoSolve | OekoSolve | OekoSolve | OekoSolve
| EnMeter_Prec1 | EnMeter_Prec1 | EnMeter_Prec1 | EnMeter_Prec1 | EnMeter_Prec1 | EnMeter_Prec1 | EnMeter_Prec1 | EnMeter_Prec1 | EnMeter_Prec1 | EnMeter_Prec1 | EnMeter_Prec2 | EnMeter_Prec2 | EnMeter_Prec2 | EnMeter_Prec2 | EnMeter_Prec2 | EnMeter_Prec2 | EnMeter_Prec2 | EnMeter_Prec2 | EnMeter_Prec2 | EnMeter_Prec2
| Prec1 P:W | Prec1 WTotal:kWh | Prec1 WDay:kWh | Prec1 WMonth:kWh | Prec1 WYear:kWh | Prec1 State:0 no info available¦1 Off¦2 Startup¦3 Ready¦4 On¦5 Charge¦6 Discharge¦7 Batt Low or Full¦8 Batt Full¦9 Batt low¦10 Finished¦11 Island¦12 Waiting¦91 Maintenance¦99 ERROR | Prec1 Spec Signal | Prec1 V:kV | Prec1 I:mA | Prec1 Info:0 Bit0¦1 Bit1¦2 Bit2¦3 Bit3¦4 HS Ein¦5 Freigabe / Abdeckung vorhanden¦6 Temp. Fühler aktiv¦7 Temp. Fühler unterbrochen¦8 Bit8¦9 Bit9¦10 Bit10¦11 Bit11¦12 Bit12¦13 Bit13¦14 Bit14¦15 Bit15¦ | Prec2 P:W | Prec2 WTotal:kWh | Prec2 WDay:kWh | Prec2 WMonth:kWh | Prec2 WYear:kWh | Prec2 State:0 no info available¦1 Off¦2 Startup¦3 Ready¦4 On¦5 Charge¦6 Discharge¦7 Batt Low or Full¦8 Batt Full¦9 Batt low¦10 Finished¦11 Island¦12 Waiting¦91 Maintenance¦99 ERROR | Prec2 Spec Signal | Prec2 V:kV | Prec2 I:mA | Prec2 Info:0 Bit0¦1 Bit1¦2 Bit2¦3 Bit3¦4 HS Ein¦5 Freigabe / Abdeckung vorhanden¦6 Temp. Fühler aktiv¦7 Temp. Fühler unterbrochen¦8 Bit8¦9 Bit9¦10 Bit10¦11 Bit11¦12 Bit12¦13 Bit13¦14 Bit14¦15 Bit15¦
27.05.2025¦10:11:30.047 | 0 | 0 | 0 | 0 | 0 | 0 | 0 | 0 | 0 | 0 | 0 | 0 | 0 | 0 | 0 | 0 | 0 | 0 | 0 | 0
27.05.2025¦10:11:31.047 | 0 | 0 | 0 | 0 | 0 | 0 | 0 | 0 | 0 | 0 | 0 | 0 | 0 | 0 | 0 | 0 | 0 | 0 | 0 | 0
27.05.2025¦10:11:32.047 | 0 | 0 | 0 | 0 | 0 | 0 | 0 | 0 | 0 | 0 | 0 | 0 | 0 | 0 | 0 | 0 | 0 | 0 | 0 | 0
27.05.2025¦10:11:33.046 | 0 | 0 | 0 | 0 | 0 | 0 | 0 | 0 | 0 | 0 | 0 | 0 | 0 | 0 | 0 | 0 | 0 | 0 | 0 | 0
27.05.2025¦10:11:34.046 | 0 | 0 | 0 | 0 | 0 | 0 | 0 | 0 | 0 | 0 | 0 | 0 | 0 | 0 | 0 | 0 | 0 | 0 | 0 | 0
27.05.2025¦10:11:35.046 | 0 | 0 | 0 | 0 | 0 | 0 | 0 | 0 | 0 | 0 | 0 | 0 | 0 | 0 | 0 | 0 | 0 | 0 | 0 | 0
27.05.2025¦10:11:36.046 | 0 | 0 | 0 | 0 | 0 | 0 | 0 | 0 | 0 | 0 | 0 | 0 | 0 | 0 | 0 | 0 | 0 | 0 | 0 | 0
27.05.2025¦10:11:37.047 | 0 | 0 | 0 | 0 | 0 | 0 | 0 | 0 | 0 | 0 | 0 | 0 | 0 | 0 | 0 | 0 | 0 | 0 | 0 | 0
27.05.2025¦10:11:38.047 | 0 | 0 | 0 | 0 | 0 | 0 | 0 | 0 | 0 | 0 | 0 | 0 | 0 | 0 | 0 | 0 | 0 | 0 | 0 | 0
27.05.2025¦10:11:39.047 | 0 | 0 | 0 | 0 | 0 | 0 | 0 | 0 | 0 | 0 | 0 | 0 | 0 | 0 | 0 | 0 | 0 | 0 | 0 | 0
27.05.2025¦10:11:40.046 | 0 | 0 | 0 | 0 | 0 | 0 | 0 | 0 | 0 | 0 | 0 | 0 | 0 | 0 | 0 | 0 | 0 | 0 | 0 | 0
27.05.2025¦10:11:41.046 | 0 | 0 | 0 | 0 | 0 | 0 | 0 | 0 | 0 | 0 | 0 | 0 | 0 | 0 | 0 | 0 | 0 | 0 | 0 | 0
27.05.2025¦10:11:42.046 | 0 | 0 | 0 | 0 | 0 | 0 | 0 | 0 | 0 | 0 | 0 | 0 | 0 | 0 | 0 | 0 | 0 | 0 | 0 | 0
27.05.2025¦10:11:43.047 | 0 | 0 | 0 | 0 | 0 | 0 | 0 | 0 | 0 | 0 | 0 | 0 | 0 | 0 | 0 | 0 | 0 | 0 | 0 | 0
27.05.2025¦10:11:44.047 | 0 | 0 | 0 | 0 | 0 | 0 | 0 | 0 | 0 | 0 | 0 | 0 | 0 | 0 | 0 | 0 | 0 | 0 | 0 | 0
27.05.2025¦10:11:45.046 | 0 | 0 | 0 | 0 | 0 | 0 | 0 | 0 | 0 | 0 | 0 | 0 | 0 | 0 | 0 | 0 | 0 | 0 | 0 | 0
27.05.2025¦10:11:46.047 | 0 | 0 | 0 | 0 | 0 | 0 | 0 | 0 | 0 | 0 | 0 | 0 | 0 | 0 | 0 | 0 | 0 | 0 | 0 | 0
27.05.2025¦10:11:47.046 | 0 | 0 | 0 | 0 | 0 | 0 | 0 | 0 | 0 | 0 | 0 | 0 | 0 | 0 | 0 | 0 | 0 | 0 | 0 | 0
27.05.2025¦10:11:48.047 | 0 | 0 | 0 | 0 | 0 | 0 | 0 | 0 | 0 | 0 | 0 | 0 | 0 | 0 | 0 | 0 | 0 | 0 | 0 | 0
27.05.2025¦10:11:49.047 | 0 | 0 | 0 | 0 | 0 | 0 | 0 | 0 | 0 | 0 | 0 | 0 | 0 | 0 | 0 | 0 | 0 | 0 | 0 | 0
27.05.2025¦10:11:50.047 | 0 | 0 | 0 | 0 | 0 | 0 | 0 | 0 | 0 | 0 | 0 | 0 | 0 | 0 | 0 | 0 | 0 | 0 | 0 | 0
27.05.2025¦10:11:51.047 | 0 | 0 | 0 | 0 | 0 | 0 | 0 | 0 | 0 | 0 | 0 | 0 | 0 | 0 | 0 | 0 | 0 | 0 | 0 | 0
27.05.2025¦10:11:52.047 | 0 | 0 | 0 | 0 | 0 | 0 | 0 | 0 | 0 | 0 | 0 | 0 | 0 | 0 | 0 | 0 | 0 | 0 | 0 | 0
27.05.2025¦10:11:53.046 | 0 | 0 | 0 | 0 | 0 | 0 | 0 | 0 | 0 | 0 | 0 | 0 | 0 | 0 | 0 | 0 | 0 | 0 | 0 | 0
27.05.2025¦10:11:54.046 | 0 | 0 | 0 | 0 | 0 | 0 | 0 | 0 | 0 | 0 | 0 | 0 | 0 | 0 | 0 | 0 | 0 | 0 | 0 | 0
27.05.2025¦10:11:55.046 | 0 | 0 | 0 | 0 | 0 | 0 | 0 | 0 | 0 | 0 | 0 | 0 | 0 | 0 | 0 | 0 | 0 | 0 | 0 | 0
27.05.2025¦10:11:56.047 | 0 | 0 | 0 | 0 | 0 | 0 | 0 | 0 | 0 | 0 | 0 | 0 | 0 | 0 | 0 | 0 | 0 | 0 | 0 | 0
27.05.2025¦10:11:57.046 | 0 | 0 | 0 | 0 | 0 | 0 | 0 | 0 | 0 | 0 | 0 | 0 | 0 | 0 | 0 | 0 | 0 | 0 | 0 | 0
27.05.2025¦10:11:58.046 | 0 | 0 | 0 | 0 | 0 | 0 | 0 | 0 | 0 | 0 | 0 | 0 | 0 | 0 | 0 | 0 | 0 | 0 | 0 | 0
27.05.2025¦10:11:59.047 | 0 | 0 | 0 | 0 | 0 | 0 | 0 | 0 | 0 | 0 | 0 | 0 | 0 | 0 | 0 | 0 | 0 | 0 | 0 | 0
| OekoSolve | OekoSolve | OekoSolve | OekoSolve | OekoSolve | OekoSolve | OekoSolve | OekoSolve | OekoSolve | OekoSolve | OekoSolve | OekoSolve | OekoSolve | OekoSolve | OekoSolve | OekoSolve | OekoSolve | OekoSolve | OekoSolve | OekoSolve
| EnMeter_Prec1 | EnMeter_Prec1 | EnMeter_Prec1 | EnMeter_Prec1 | EnMeter_Prec1 | EnMeter_Prec1 | EnMeter_Prec1 | EnMeter_Prec1 | EnMeter_Prec1 | EnMeter_Prec1 | EnMeter_Prec2 | EnMeter_Prec2 | EnMeter_Prec2 | EnMeter_Prec2 | EnMeter_Prec2 | EnMeter_Prec2 | EnMeter_Prec2 | EnMeter_Prec2 | EnMeter_Prec2 | EnMeter_Prec2
| Prec1 P:W | Prec1 WTotal:kWh | Prec1 WDay:kWh | Prec1 WMonth:kWh | Prec1 WYear:kWh | Prec1 State:0 no info available¦1 Off¦2 Startup¦3 Ready¦4 On¦5 Charge¦6 Discharge¦7 Batt Low or Full¦8 Batt Full¦9 Batt low¦10 Finished¦11 Island¦12 Waiting¦91 Maintenance¦99 ERROR | Prec1 Spec Signal | Prec1 V:kV | Prec1 I:mA | Prec1 Info:0 Bit0¦1 Bit1¦2 Bit2¦3 Bit3¦4 HS Ein¦5 Freigabe / Abdeckung vorhanden¦6 Temp. Fühler aktiv¦7 Temp. Fühler unterbrochen¦8 Bit8¦9 Bit9¦10 Bit10¦11 Bit11¦12 Bit12¦13 Bit13¦14 Bit14¦15 Bit15¦ | Prec2 P:W | Prec2 WTotal:kWh | Prec2 WDay:kWh | Prec2 WMonth:kWh | Prec2 WYear:kWh | Prec2 State:0 no info available¦1 Off¦2 Startup¦3 Ready¦4 On¦5 Charge¦6 Discharge¦7 Batt Low or Full¦8 Batt Full¦9 Batt low¦10 Finished¦11 Island¦12 Waiting¦91 Maintenance¦99 ERROR | Prec2 Spec Signal | Prec2 V:kV | Prec2 I:mA | Prec2 Info:0 Bit0¦1 Bit1¦2 Bit2¦3 Bit3¦4 HS Ein¦5 Freigabe / Abdeckung vorhanden¦6 Temp. Fühler aktiv¦7 Temp. Fühler unterbrochen¦8 Bit8¦9 Bit9¦10 Bit10¦11 Bit11¦12 Bit12¦13 Bit13¦14 Bit14¦15 Bit15¦
27.05.2025¦10:12:00.046 | 0 | 0 | 0 | 0 | 0 | 0 | 0 | 0 | 0 | 0 | 0 | 0 | 0 | 0 | 0 | 0 | 0 | 0 | 0 | 0
27.05.2025¦10:12:01.046 | 0 | 0 | 0 | 0 | 0 | 0 | 0 | 0 | 0 | 0 | 0 | 0 | 0 | 0 | 0 | 0 | 0 | 0 | 0 | 0
27.05.2025¦10:12:02.047 | 0 | 0 | 0 | 0 | 0 | 0 | 0 | 0 | 0 | 0 | 0 | 0 | 0 | 0 | 0 | 0 | 0 | 0 | 0 | 0
27.05.2025¦10:12:03.046 | 0 | 0 | 0 | 0 | 0 | 0 | 0 | 0 | 0 | 0 | 0 | 0 | 0 | 0 | 0 | 0 | 0 | 0 | 0 | 0
27.05.2025¦10:12:04.046 | 0 | 0 | 0 | 0 | 0 | 0 | 0 | 0 | 0 | 0 | 0 | 0 | 0 | 0 | 0 | 0 | 0 | 0 | 0 | 0
27.05.2025¦10:12:05.047 | 0 | 0 | 0 | 0 | 0 | 0 | 0 | 0 | 0 | 0 | 0 | 0 | 0 | 0 | 0 | 0 | 0 | 0 | 0 | 0
27.05.2025¦10:12:06.047 | 0 | 0 | 0 | 0 | 0 | 0 | 0 | 0 | 0 | 0 | 0 | 0 | 0 | 0 | 0 | 0 | 0 | 0 | 0 | 0
27.05.2025¦10:12:07.048 | 0 | 0 | 0 | 0 | 0 | 0 | 0 | 0 | 0 | 0 | 0 | 0 | 0 | 0 | 0 | 0 | 0 | 0 | 0 | 0
27.05.2025¦10:12:08.046 | 0 | 0 | 0 | 0 | 0 | 0 | 0 | 0 | 0 | 0 | 0 | 0 | 0 | 0 | 0 | 0 | 0 | 0 | 0 | 0
27.05.2025¦10:12:09.047 | 0 | 0 | 0 | 0 | 0 | 0 | 0 | 0 | 0 | 0 | 0 | 0 | 0 | 0 | 0 | 0 | 0 | 0 | 0 | 0
27.05.2025¦10:12:10.047 | 0 | 0 | 0 | 0 | 0 | 0 | 0 | 0 | 0 | 0 | 0 | 0 | 0 | 0 | 0 | 0 | 0 | 0 | 0 | 0
27.05.2025¦10:12:11.047 | 0 | 0 | 0 | 0 | 0 | 0 | 0 | 0 | 0 | 0 | 0 | 0 | 0 | 0 | 0 | 0 | 0 | 0 | 0 | 0
27.05.2025¦10:12:12.048 | 0 | 0 | 0 | 0 | 0 | 0 | 0 | 0 | 0 | 0 | 0 | 0 | 0 | 0 | 0 | 0 | 0 | 0 | 0 | 0
27.05.2025¦10:12:13.046 | 0 | 0 | 0 | 0 | 0 | 0 | 0 | 0 | 0 | 0 | 0 | 0 | 0 | 0 | 0 | 0 | 0 | 0 | 0 | 0
27.05.2025¦10:12:14.047 | 0 | 0 | 0 | 0 | 0 | 0 | 0 | 0 | 0 | 0 | 0 | 0 | 0 | 0 | 0 | 0 | 0 | 0 | 0 | 0
27.05.2025¦10:12:15.047 | 0 | 0 | 0 | 0 | 0 | 0 | 0 | 0 | 0 | 0 | 0 | 0 | 0 | 0 | 0 | 0 | 0 | 0 | 0 | 0
27.05.2025¦10:12:16.047 | 0 | 0 | 0 | 0 | 0 | 0 | 0 | 0 | 0 | 0 | 0 | 0 | 0 | 0 | 0 | 0 | 0 | 0 | 0 | 0
27.05.2025¦10:12:17.047 | 0 | 0 | 0 | 0 | 0 | 0 | 0 | 0 | 0 | 0 | 0 | 0 | 0 | 0 | 0 | 0 | 0 | 0 | 0 | 0
27.05.2025¦10:12:18.047 | 0 | 0 | 0 | 0 | 0 | 0 | 0 | 0 | 0 | 0 | 0 | 0 | 0 | 0 | 0 | 0 | 0 | 0 | 0 | 0
27.05.2025¦10:12:19.047 | 0 | 0 | 0 | 0 | 0 | 0 | 0 | 0 | 0 | 0 | 0 | 0 | 0 | 0 | 0 | 0 | 0 | 0 | 0 | 0
27.05.2025¦10:12:20.047 | 0 | 0 | 0 | 0 | 0 | 0 | 0 | 0 | 0 | 0 | 0 | 0 | 0 | 0 | 0 | 0 | 0 | 0 | 0 | 0
27.05.2025¦10:12:21.046 | 0 | 0 | 0 | 0 | 0 | 0 | 0 | 0 | 0 | 0 | 0 | 0 | 0 | 0 | 0 | 0 | 0 | 0 | 0 | 0
27.05.2025¦10:12:22.047 | 0 | 0 | 0 | 0 | 0 | 0 | 0 | 0 | 0 | 0 | 0 | 0 | 0 | 0 | 0 | 0 | 0 | 0 | 0 | 0
27.05.2025¦10:12:23.047 | 0 | 0 | 0 | 0 | 0 | 0 | 0 | 0 | 0 | 0 | 0 | 0 | 0 | 0 | 0 | 0 | 0 | 0 | 0 | 0
27.05.2025¦10:12:24.047 | 0 | 0 | 0 | 0 | 0 | 0 | 0 | 0 | 0 | 0 | 0 | 0 | 0 | 0 | 0 | 0 | 0 | 0 | 0 | 0
27.05.2025¦10:12:25.046 | 0 | 0 | 0 | 0 | 0 | 0 | 0 | 0 | 0 | 0 | 0 | 0 | 0 | 0 | 0 | 0 | 0 | 0 | 0 | 0
27.05.2025¦10:12:26.047 | 0 | 0 | 0 | 0 | 0 | 0 | 0 | 0 | 0 | 0 | 0 | 0 | 0 | 0 | 0 | 0 | 0 | 0 | 0 | 0
27.05.2025¦10:12:27.046 | 0 | 0 | 0 | 0 | 0 | 0 | 0 | 0 | 0 | 0 | 0 | 0 | 0 | 0 | 0 | 0 | 0 | 0 | 0 | 0
27.05.2025¦10:12:28.048 | 0 | 0 | 0 | 0 | 0 | 0 | 0 | 0 | 0 | 0 | 0 | 0 | 0 | 0 | 0 | 0 | 0 | 0 | 0 | 0
27.05.2025¦10:12:29.046 | 0 | 0 | 0 | 0 | 0 | 0 | 0 | 0 | 0 | 0 | 0 | 0 | 0 | 0 | 0 | 0 | 0 | 0 | 0 | 0
| OekoSolve | OekoSolve | OekoSolve | OekoSolve | OekoSolve | OekoSolve | OekoSolve | OekoSolve | OekoSolve | OekoSolve | OekoSolve | OekoSolve | OekoSolve | OekoSolve | OekoSolve | OekoSolve | OekoSolve | OekoSolve | OekoSolve | OekoSolve
| EnMeter_Prec1 | EnMeter_Prec1 | EnMeter_Prec1 | EnMeter_Prec1 | EnMeter_Prec1 | EnMeter_Prec1 | EnMeter_Prec1 | EnMeter_Prec1 | EnMeter_Prec1 | EnMeter_Prec1 | EnMeter_Prec2 | EnMeter_Prec2 | EnMeter_Prec2 | EnMeter_Prec2 | EnMeter_Prec2 | EnMeter_Prec2 | EnMeter_Prec2 | EnMeter_Prec2 | EnMeter_Prec2 | EnMeter_Prec2
| Prec1 P:W | Prec1 WTotal:kWh | Prec1 WDay:kWh | Prec1 WMonth:kWh | Prec1 WYear:kWh | Prec1 State:0 no info available¦1 Off¦2 Startup¦3 Ready¦4 On¦5 Charge¦6 Discharge¦7 Batt Low or Full¦8 Batt Full¦9 Batt low¦10 Finished¦11 Island¦12 Waiting¦91 Maintenance¦99 ERROR | Prec1 Spec Signal | Prec1 V:kV | Prec1 I:mA | Prec1 Info:0 Bit0¦1 Bit1¦2 Bit2¦3 Bit3¦4 HS Ein¦5 Freigabe / Abdeckung vorhanden¦6 Temp. Fühler aktiv¦7 Temp. Fühler unterbrochen¦8 Bit8¦9 Bit9¦10 Bit10¦11 Bit11¦12 Bit12¦13 Bit13¦14 Bit14¦15 Bit15¦ | Prec2 P:W | Prec2 WTotal:kWh | Prec2 WDay:kWh | Prec2 WMonth:kWh | Prec2 WYear:kWh | Prec2 State:0 no info available¦1 Off¦2 Startup¦3 Ready¦4 On¦5 Charge¦6 Discharge¦7 Batt Low or Full¦8 Batt Full¦9 Batt low¦10 Finished¦11 Island¦12 Waiting¦91 Maintenance¦99 ERROR | Prec2 Spec Signal | Prec2 V:kV | Prec2 I:mA | Prec2 Info:0 Bit0¦1 Bit1¦2 Bit2¦3 Bit3¦4 HS Ein¦5 Freigabe / Abdeckung vorhanden¦6 Temp. Fühler aktiv¦7 Temp. Fühler unterbrochen¦8 Bit8¦9 Bit9¦10 Bit10¦11 Bit11¦12 Bit12¦13 Bit13¦14 Bit14¦15 Bit15¦
27.05.2025¦10:12:30.046 | 0 | 0 | 0 | 0 | 0 | 0 | 0 | 0 | 0 | 0 | 0 | 0 | 0 | 0 | 0 | 0 | 0 | 0 | 0 | 0
27.05.2025¦10:12:31.046 | 0 | 0 | 0 | 0 | 0 | 0 | 0 | 0 | 0 | 0 | 0 | 0 | 0 | 0 | 0 | 0 | 0 | 0 | 0 | 0
27.05.2025¦10:12:32.047 | 0 | 0 | 0 | 0 | 0 | 0 | 0 | 0 | 0 | 0 | 0 | 0 | 0 | 0 | 0 | 0 | 0 | 0 | 0 | 0
27.05.2025¦10:12:33.046 | 0 | 0 | 0 | 0 | 0 | 0 | 0 | 0 | 0 | 0 | 0 | 0 | 0 | 0 | 0 | 0 | 0 | 0 | 0 | 0
27.05.2025¦10:12:34.047 | 0 | 0 | 0 | 0 | 0 | 0 | 0 | 0 | 0 | 0 | 0 | 0 | 0 | 0 | 0 | 0 | 0 | 0 | 0 | 0
27.05.2025¦10:12:35.047 | 0 | 0 | 0 | 0 | 0 | 0 | 0 | 0 | 0 | 0 | 0 | 0 | 0 | 0 | 0 | 0 | 0 | 0 | 0 | 0
27.05.2025¦10:12:36.046 | 0 | 0 | 0 | 0 | 0 | 0 | 0 | 0 | 0 | 0 | 0 | 0 | 0 | 0 | 0 | 0 | 0 | 0 | 0 | 0
27.05.2025¦10:12:37.047 | 0 | 0 | 0 | 0 | 0 | 0 | 0 | 0 | 0 | 0 | 0 | 0 | 0 | 0 | 0 | 0 | 0 | 0 | 0 | 0
27.05.2025¦10:12:38.048 | 0 | 0 | 0 | 0 | 0 | 0 | 0 | 0 | 0 | 0 | 0 | 0 | 0 | 0 | 0 | 0 | 0 | 0 | 0 | 0
27.05.2025¦10:12:39.047 | 0 | 0 | 0 | 0 | 0 | 0 | 0 | 0 | 0 | 0 | 0 | 0 | 0 | 0 | 0 | 0 | 0 | 0 | 0 | 0
27.05.2025¦10:12:40.047 | 0 | 0 | 0 | 0 | 0 | 0 | 0 | 0 | 0 | 0 | 0 | 0 | 0 | 0 | 0 | 0 | 0 | 0 | 0 | 0
27.05.2025¦10:12:41.047 | 0 | 0 | 0 | 0 | 0 | 0 | 0 | 0 | 0 | 0 | 0 | 0 | 0 | 0 | 0 | 0 | 0 | 0 | 0 | 0
27.05.2025¦10:12:42.049 | 0 | 0 | 0 | 0 | 0 | 0 | 0 | 0 | 0 | 0 | 0 | 0 | 0 | 0 | 0 | 0 | 0 | 0 | 0 | 0
27.05.2025¦10:12:43.047 | 0 | 0 | 0 | 0 | 0 | 0 | 0 | 0 | 0 | 0 | 0 | 0 | 0 | 0 | 0 | 0 | 0 | 0 | 0 | 0
27.05.2025¦10:12:44.046 | 0 | 0 | 0 | 0 | 0 | 0 | 0 | 0 | 0 | 0 | 0 | 0 | 0 | 0 | 0 | 0 | 0 | 0 | 0 | 0
27.05.2025¦10:12:45.047 | 0 | 0 | 0 | 0 | 0 | 0 | 0 | 0 | 0 | 0 | 0 | 0 | 0 | 0 | 0 | 0 | 0 | 0 | 0 | 0
27.05.2025¦10:12:46.046 | 0 | 0 | 0 | 0 | 0 | 0 | 0 | 0 | 0 | 0 | 0 | 0 | 0 | 0 | 0 | 0 | 0 | 0 | 0 | 0
27.05.2025¦10:12:47.047 | 0 | 0 | 0 | 0 | 0 | 0 | 0 | 0 | 0 | 0 | 0 | 0 | 0 | 0 | 0 | 0 | 0 | 0 | 0 | 0
27.05.2025¦10:12:48.047 | 0 | 0 | 0 | 0 | 0 | 0 | 0 | 0 | 0 | 0 | 0 | 0 | 0 | 0 | 0 | 0 | 0 | 0 | 0 | 0
27.05.2025¦10:12:49.046 | 0 | 0 | 0 | 0 | 0 | 0 | 0 | 0 | 0 | 0 | 0 | 0 | 0 | 0 | 0 | 0 | 0 | 0 | 0 | 0
27.05.2025¦10:12:50.047 | 0 | 0 | 0 | 0 | 0 | 0 | 0 | 0 | 0 | 0 | 0 | 0 | 0 | 0 | 0 | 0 | 0 | 0 | 0 | 0
27.05.2025¦10:12:51.046 | 0 | 0 | 0 | 0 | 0 | 0 | 0 | 0 | 0 | 0 | 0 | 0 | 0 | 0 | 0 | 0 | 0 | 0 | 0 | 0
27.05.2025¦10:12:52.047 | 0 | 0 | 0 | 0 | 0 | 0 | 0 | 0 | 0 | 0 | 0 | 0 | 0 | 0 | 0 | 0 | 0 | 0 | 0 | 0
27.05.2025¦10:12:53.047 | 0 | 0 | 0 | 0 | 0 | 0 | 0 | 0 | 0 | 0 | 0 | 0 | 0 | 0 | 0 | 0 | 0 | 0 | 0 | 0
27.05.2025¦10:12:54.047 | 0 | 0 | 0 | 0 | 0 | 0 | 0 | 0 | 0 | 0 | 0 | 0 | 0 | 0 | 0 | 0 | 0 | 0 | 0 | 0
27.05.2025¦10:12:55.047 | 0 | 0 | 0 | 0 | 0 | 0 | 0 | 0 | 0 | 0 | 0 | 0 | 0 | 0 | 0 | 0 | 0 | 0 | 0 | 0
27.05.2025¦10:12:56.047 | 0 | 0 | 0 | 0 | 0 | 0 | 0 | 0 | 0 | 0 | 0 | 0 | 0 | 0 | 0 | 0 | 0 | 0 | 0 | 0
27.05.2025¦10:12:57.047 | 0 | 0 | 0 | 0 | 0 | 0 | 0 | 0 | 0 | 0 | 0 | 0 | 0 | 0 | 0 | 0 | 0 | 0 | 0 | 0
27.05.2025¦10:12:58.047 | 0 | 0 | 0 | 0 | 0 | 0 | 0 | 0 | 0 | 0 | 0 | 0 | 0 | 0 | 0 | 0 | 0 | 0 | 0 | 0
27.05.2025¦10:12:59.047 | 0 | 0 | 0 | 0 | 0 | 0 | 0 | 0 | 0 | 0 | 0 | 0 | 0 | 0 | 0 | 0 | 0 | 0 | 0 | 0
| OekoSolve | OekoSolve | OekoSolve | OekoSolve | OekoSolve | OekoSolve | OekoSolve | OekoSolve | OekoSolve | OekoSolve | OekoSolve | OekoSolve | OekoSolve | OekoSolve | OekoSolve | OekoSolve | OekoSolve | OekoSolve | OekoSolve | OekoSolve
| EnMeter_Prec1 | EnMeter_Prec1 | EnMeter_Prec1 | EnMeter_Prec1 | EnMeter_Prec1 | EnMeter_Prec1 | EnMeter_Prec1 | EnMeter_Prec1 | EnMeter_Prec1 | EnMeter_Prec1 | EnMeter_Prec2 | EnMeter_Prec2 | EnMeter_Prec2 | EnMeter_Prec2 | EnMeter_Prec2 | EnMeter_Prec2 | EnMeter_Prec2 | EnMeter_Prec2 | EnMeter_Prec2 | EnMeter_Prec2
| Prec1 P:W | Prec1 WTotal:kWh | Prec1 WDay:kWh | Prec1 WMonth:kWh | Prec1 WYear:kWh | Prec1 State:0 no info available¦1 Off¦2 Startup¦3 Ready¦4 On¦5 Charge¦6 Discharge¦7 Batt Low or Full¦8 Batt Full¦9 Batt low¦10 Finished¦11 Island¦12 Waiting¦91 Maintenance¦99 ERROR | Prec1 Spec Signal | Prec1 V:kV | Prec1 I:mA | Prec1 Info:0 Bit0¦1 Bit1¦2 Bit2¦3 Bit3¦4 HS Ein¦5 Freigabe / Abdeckung vorhanden¦6 Temp. Fühler aktiv¦7 Temp. Fühler unterbrochen¦8 Bit8¦9 Bit9¦10 Bit10¦11 Bit11¦12 Bit12¦13 Bit13¦14 Bit14¦15 Bit15¦ | Prec2 P:W | Prec2 WTotal:kWh | Prec2 WDay:kWh | Prec2 WMonth:kWh | Prec2 WYear:kWh | Prec2 State:0 no info available¦1 Off¦2 Startup¦3 Ready¦4 On¦5 Charge¦6 Discharge¦7 Batt Low or Full¦8 Batt Full¦9 Batt low¦10 Finished¦11 Island¦12 Waiting¦91 Maintenance¦99 ERROR | Prec2 Spec Signal | Prec2 V:kV | Prec2 I:mA | Prec2 Info:0 Bit0¦1 Bit1¦2 Bit2¦3 Bit3¦4 HS Ein¦5 Freigabe / Abdeckung vorhanden¦6 Temp. Fühler aktiv¦7 Temp. Fühler unterbrochen¦8 Bit8¦9 Bit9¦10 Bit10¦11 Bit11¦12 Bit12¦13 Bit13¦14 Bit14¦15 Bit15¦
27.05.2025¦10:13:00.046 | 0 | 0 | 0 | 0 | 0 | 0 | 0 | 0 | 0 | 0 | 0 | 0 | 0 | 0 | 0 | 0 | 0 | 0 | 0 | 0
27.05.2025¦10:13:01.048 | 0 | 0 | 0 | 0 | 0 | 0 | 0 | 0 | 0 | 0 | 0 | 0 | 0 | 0 | 0 | 0 | 0 | 0 | 0 | 0
27.05.2025¦10:13:02.047 | 0 | 0 | 0 | 0 | 0 | 0 | 0 | 0 | 0 | 0 | 0 | 0 | 0 | 0 | 0 | 0 | 0 | 0 | 0 | 0
27.05.2025¦10:13:03.048 | 0 | 0 | 0 | 0 | 0 | 0 | 0 | 0 | 0 | 0 | 0 | 0 | 0 | 0 | 0 | 0 | 0 | 0 | 0 | 0
27.05.2025¦10:13:04.046 | 0 | 0 | 0 | 0 | 0 | 0 | 0 | 0 | 0 | 0 | 0 | 0 | 0 | 0 | 0 | 0 | 0 | 0 | 0 | 0
27.05.2025¦10:13:05.046 | 0 | 0 | 0 | 0 | 0 | 0 | 0 | 0 | 0 | 0 | 0 | 0 | 0 | 0 | 0 | 0 | 0 | 0 | 0 | 0
27.05.2025¦10:13:06.046 | 0 | 0 | 0 | 0 | 0 | 0 | 0 | 0 | 0 | 0 | 0 | 0 | 0 | 0 | 0 | 0 | 0 | 0 | 0 | 0
27.05.2025¦10:13:07.047 | 0 | 0 | 0 | 0 | 0 | 0 | 0 | 0 | 0 | 0 | 0 | 0 | 0 | 0 | 0 | 0 | 0 | 0 | 0 | 0
27.05.2025¦10:13:08.047 | 0 | 0 | 0 | 0 | 0 | 0 | 0 | 0 | 0 | 0 | 0 | 0 | 0 | 0 | 0 | 0 | 0 | 0 | 0 | 0
27.05.2025¦10:13:09.046 | 0 | 0 | 0 | 0 | 0 | 0 | 0 | 0 | 0 | 0 | 0 | 0 | 0 | 0 | 0 | 0 | 0 | 0 | 0 | 0
27.05.2025¦10:13:10.047 | 0 | 0 | 0 | 0 | 0 | 0 | 0 | 0 | 0 | 0 | 0 | 0 | 0 | 0 | 0 | 0 | 0 | 0 | 0 | 0
27.05.2025¦10:13:11.047 | 0 | 0 | 0 | 0 | 0 | 0 | 0 | 0 | 0 | 0 | 0 | 0 | 0 | 0 | 0 | 0 | 0 | 0 | 0 | 0
27.05.2025¦10:13:12.046 | 0 | 0 | 0 | 0 | 0 | 0 | 0 | 0 | 0 | 0 | 0 | 0 | 0 | 0 | 0 | 0 | 0 | 0 | 0 | 0
27.05.2025¦10:13:13.047 | 0 | 0 | 0 | 0 | 0 | 0 | 0 | 0 | 0 | 0 | 0 | 0 | 0 | 0 | 0 | 0 | 0 | 0 | 0 | 0
27.05.2025¦10:13:14.047 | 0 | 0 | 0 | 0 | 0 | 0 | 0 | 0 | 0 | 0 | 0 | 0 | 0 | 0 | 0 | 0 | 0 | 0 | 0 | 0
27.05.2025¦10:13:15.046 | 0 | 0 | 0 | 0 | 0 | 0 | 0 | 0 | 0 | 0 | 0 | 0 | 0 | 0 | 0 | 0 | 0 | 0 | 0 | 0
27.05.2025¦10:13:16.047 | 0 | 0 | 0 | 0 | 0 | 0 | 0 | 0 | 0 | 0 | 0 | 0 | 0 | 0 | 0 | 0 | 0 | 0 | 0 | 0
27.05.2025¦10:13:17.048 | 0 | 0 | 0 | 0 | 0 | 0 | 0 | 0 | 0 | 0 | 0 | 0 | 0 | 0 | 0 | 0 | 0 | 0 | 0 | 0
27.05.2025¦10:13:18.047 | 0 | 0 | 0 | 0 | 0 | 0 | 0 | 0 | 0 | 0 | 0 | 0 | 0 | 0 | 0 | 0 | 0 | 0 | 0 | 0
27.05.2025¦10:13:19.047 | 0 | 0 | 0 | 0 | 0 | 0 | 0 | 0 | 0 | 0 | 0 | 0 | 0 | 0 | 0 | 0 | 0 | 0 | 0 | 0
27.05.2025¦10:13:20.046 | 0 | 0 | 0 | 0 | 0 | 0 | 0 | 0 | 0 | 0 | 0 | 0 | 0 | 0 | 0 | 0 | 0 | 0 | 0 | 0
27.05.2025¦10:13:21.047 | 0 | 0 | 0 | 0 | 0 | 0 | 0 | 0 | 0 | 0 | 0 | 0 | 0 | 0 | 0 | 0 | 0 | 0 | 0 | 0
27.05.2025¦10:13:22.047 | 0 | 0 | 0 | 0 | 0 | 0 | 0 | 0 | 0 | 0 | 0 | 0 | 0 | 0 | 0 | 0 | 0 | 0 | 0 | 0
27.05.2025¦10:13:23.047 | 0 | 0 | 0 | 0 | 0 | 0 | 0 | 0 | 0 | 0 | 0 | 0 | 0 | 0 | 0 | 0 | 0 | 0 | 0 | 0
27.05.2025¦10:13:24.046 | 0 | 0 | 0 | 0 | 0 | 0 | 0 | 0 | 0 | 0 | 0 | 0 | 0 | 0 | 0 | 0 | 0 | 0 | 0 | 0
27.05.2025¦10:13:25.047 | 0 | 0 | 0 | 0 | 0 | 0 | 0 | 0 | 0 | 0 | 0 | 0 | 0 | 0 | 0 | 0 | 0 | 0 | 0 | 0
27.05.2025¦10:13:26.047 | 0 | 0 | 0 | 0 | 0 | 0 | 0 | 0 | 0 | 0 | 0 | 0 | 0 | 0 | 0 | 0 | 0 | 0 | 0 | 0
27.05.2025¦10:13:27.046 | 0 | 0 | 0 | 0 | 0 | 0 | 0 | 0 | 0 | 0 | 0 | 0 | 0 | 0 | 0 | 0 | 0 | 0 | 0 | 0
27.05.2025¦10:13:28.046 | 0 | 0 | 0 | 0 | 0 | 0 | 0 | 0 | 0 | 0 | 0 | 0 | 0 | 0 | 0 | 0 | 0 | 0 | 0 | 0
27.05.2025¦10:13:29.047 | 0 | 0 | 0 | 0 | 0 | 0 | 0 | 0 | 0 | 0 | 0 | 0 | 0 | 0 | 0 | 0 | 0 | 0 | 0 | 0
| OekoSolve | OekoSolve | OekoSolve | OekoSolve | OekoSolve | OekoSolve | OekoSolve | OekoSolve | OekoSolve | OekoSolve | OekoSolve | OekoSolve | OekoSolve | OekoSolve | OekoSolve | OekoSolve | OekoSolve | OekoSolve | OekoSolve | OekoSolve
| EnMeter_Prec1 | EnMeter_Prec1 | EnMeter_Prec1 | EnMeter_Prec1 | EnMeter_Prec1 | EnMeter_Prec1 | EnMeter_Prec1 | EnMeter_Prec1 | EnMeter_Prec1 | EnMeter_Prec1 | EnMeter_Prec2 | EnMeter_Prec2 | EnMeter_Prec2 | EnMeter_Prec2 | EnMeter_Prec2 | EnMeter_Prec2 | EnMeter_Prec2 | EnMeter_Prec2 | EnMeter_Prec2 | EnMeter_Prec2
| Prec1 P:W | Prec1 WTotal:kWh | Prec1 WDay:kWh | Prec1 WMonth:kWh | Prec1 WYear:kWh | Prec1 State:0 no info available¦1 Off¦2 Startup¦3 Ready¦4 On¦5 Charge¦6 Discharge¦7 Batt Low or Full¦8 Batt Full¦9 Batt low¦10 Finished¦11 Island¦12 Waiting¦91 Maintenance¦99 ERROR | Prec1 Spec Signal | Prec1 V:kV | Prec1 I:mA | Prec1 Info:0 Bit0¦1 Bit1¦2 Bit2¦3 Bit3¦4 HS Ein¦5 Freigabe / Abdeckung vorhanden¦6 Temp. Fühler aktiv¦7 Temp. Fühler unterbrochen¦8 Bit8¦9 Bit9¦10 Bit10¦11 Bit11¦12 Bit12¦13 Bit13¦14 Bit14¦15 Bit15¦ | Prec2 P:W | Prec2 WTotal:kWh | Prec2 WDay:kWh | Prec2 WMonth:kWh | Prec2 WYear:kWh | Prec2 State:0 no info available¦1 Off¦2 Startup¦3 Ready¦4 On¦5 Charge¦6 Discharge¦7 Batt Low or Full¦8 Batt Full¦9 Batt low¦10 Finished¦11 Island¦12 Waiting¦91 Maintenance¦99 ERROR | Prec2 Spec Signal | Prec2 V:kV | Prec2 I:mA | Prec2 Info:0 Bit0¦1 Bit1¦2 Bit2¦3 Bit3¦4 HS Ein¦5 Freigabe / Abdeckung vorhanden¦6 Temp. Fühler aktiv¦7 Temp. Fühler unterbrochen¦8 Bit8¦9 Bit9¦10 Bit10¦11 Bit11¦12 Bit12¦13 Bit13¦14 Bit14¦15 Bit15¦
27.05.2025¦10:13:30.047 | 0 | 0 | 0 | 0 | 0 | 0 | 0 | 0 | 0 | 0 | 0 | 0 | 0 | 0 | 0 | 0 | 0 | 0 | 0 | 0
27.05.2025¦10:13:31.049 | 0 | 0 | 0 | 0 | 0 | 0 | 0 | 0 | 0 | 0 | 0 | 0 | 0 | 0 | 0 | 0 | 0 | 0 | 0 | 0
27.05.2025¦10:13:32.046 | 0 | 0 | 0 | 0 | 0 | 0 | 0 | 0 | 0 | 0 | 0 | 0 | 0 | 0 | 0 | 0 | 0 | 0 | 0 | 0
27.05.2025¦10:13:33.047 | 0 | 0 | 0 | 0 | 0 | 0 | 0 | 0 | 0 | 0 | 0 | 0 | 0 | 0 | 0 | 0 | 0 | 0 | 0 | 0
27.05.2025¦10:13:34.047 | 0 | 0 | 0 | 0 | 0 | 0 | 0 | 0 | 0 | 0 | 0 | 0 | 0 | 0 | 0 | 0 | 0 | 0 | 0 | 0
27.05.2025¦10:13:35.047 | 0 | 0 | 0 | 0 | 0 | 0 | 0 | 0 | 0 | 0 | 0 | 0 | 0 | 0 | 0 | 0 | 0 | 0 | 0 | 0
27.05.2025¦10:13:36.047 | 0 | 0 | 0 | 0 | 0 | 0 | 0 | 0 | 0 | 0 | 0 | 0 | 0 | 0 | 0 | 0 | 0 | 0 | 0 | 0
27.05.2025¦10:13:37.047 | 0 | 0 | 0 | 0 | 0 | 0 | 0 | 0 | 0 | 0 | 0 | 0 | 0 | 0 | 0 | 0 | 0 | 0 | 0 | 0
27.05.2025¦10:13:38.047 | 0 | 0 | 0 | 0 | 0 | 0 | 0 | 0 | 0 | 0 | 0 | 0 | 0 | 0 | 0 | 0 | 0 | 0 | 0 | 0
27.05.2025¦10:13:39.047 | 0 | 0 | 0 | 0 | 0 | 0 | 0 | 0 | 0 | 0 | 0 | 0 | 0 | 0 | 0 | 0 | 0 | 0 | 0 | 0
27.05.2025¦10:13:40.046 | 0 | 0 | 0 | 0 | 0 | 0 | 0 | 0 | 0 | 0 | 0 | 0 | 0 | 0 | 0 | 0 | 0 | 0 | 0 | 0
27.05.2025¦10:13:41.046 | 0 | 0 | 0 | 0 | 0 | 0 | 0 | 0 | 0 | 0 | 0 | 0 | 0 | 0 | 0 | 0 | 0 | 0 | 0 | 0
27.05.2025¦10:13:42.047 | 0 | 0 | 0 | 0 | 0 | 0 | 0 | 0 | 0 | 0 | 0 | 0 | 0 | 0 | 0 | 0 | 0 | 0 | 0 | 0
27.05.2025¦10:13:43.047 | 0 | 0 | 0 | 0 | 0 | 0 | 0 | 0 | 0 | 0 | 0 | 0 | 0 | 0 | 0 | 0 | 0 | 0 | 0 | 0
27.05.2025¦10:13:44.047 | 0 | 0 | 0 | 0 | 0 | 0 | 0 | 0 | 0 | 0 | 0 | 0 | 0 | 0 | 0 | 0 | 0 | 0 | 0 | 0
27.05.2025¦10:13:45.048 | 0 | 0 | 0 | 0 | 0 | 0 | 0 | 0 | 0 | 0 | 0 | 0 | 0 | 0 | 0 | 0 | 0 | 0 | 0 | 0
27.05.2025¦10:13:46.046 | 0 | 0 | 0 | 0 | 0 | 0 | 0 | 0 | 0 | 0 | 0 | 0 | 0 | 0 | 0 | 0 | 0 | 0 | 0 | 0
27.05.2025¦10:13:47.047 | 0 | 0 | 0 | 0 | 0 | 0 | 0 | 0 | 0 | 0 | 0 | 0 | 0 | 0 | 0 | 0 | 0 | 0 | 0 | 0
27.05.2025¦10:13:48.047 | 0 | 0 | 0 | 0 | 0 | 0 | 0 | 0 | 0 | 0 | 0 | 0 | 0 | 0 | 0 | 0 | 0 | 0 | 0 | 0
27.05.2025¦10:13:49.047 | 0 | 0 | 0 | 0 | 0 | 0 | 0 | 0 | 0 | 0 | 0 | 0 | 0 | 0 | 0 | 0 | 0 | 0 | 0 | 0
27.05.2025¦10:13:50.047 | 0 | 0 | 0 | 0 | 0 | 0 | 0 | 0 | 0 | 0 | 0 | 0 | 0 | 0 | 0 | 0 | 0 | 0 | 0 | 0
27.05.2025¦10:13:51.047 | 0 | 0 | 0 | 0 | 0 | 0 | 0 | 0 | 0 | 0 | 0 | 0 | 0 | 0 | 0 | 0 | 0 | 0 | 0 | 0
27.05.2025¦10:13:52.046 | 0 | 0 | 0 | 0 | 0 | 0 | 0 | 0 | 0 | 0 | 0 | 0 | 0 | 0 | 0 | 0 | 0 | 0 | 0 | 0
27.05.2025¦10:13:53.046 | 0 | 0 | 0 | 0 | 0 | 0 | 0 | 0 | 0 | 0 | 0 | 0 | 0 | 0 | 0 | 0 | 0 | 0 | 0 | 0
27.05.2025¦10:13:54.047 | 0 | 0 | 0 | 0 | 0 | 0 | 0 | 0 | 0 | 0 | 0 | 0 | 0 | 0 | 0 | 0 | 0 | 0 | 0 | 0
27.05.2025¦10:13:55.046 | 0 | 0 | 0 | 0 | 0 | 0 | 0 | 0 | 0 | 0 | 0 | 0 | 0 | 0 | 0 | 0 | 0 | 0 | 0 | 0
27.05.2025¦10:13:56.047 | 0 | 0 | 0 | 0 | 0 | 0 | 0 | 0 | 0 | 0 | 0 | 0 | 0 | 0 | 0 | 0 | 0 | 0 | 0 | 0
27.05.2025¦10:13:57.047 | 0 | 0 | 0 | 0 | 0 | 0 | 0 | 0 | 0 | 0 | 0 | 0 | 0 | 0 | 0 | 0 | 0 | 0 | 0 | 0
27.05.2025¦10:13:58.047 | 0 | 0 | 0 | 0 | 0 | 0 | 0 | 0 | 0 | 0 | 0 | 0 | 0 | 0 | 0 | 0 | 0 | 0 | 0 | 0
27.05.2025¦10:13:59.048 | 0 | 0 | 0 | 0 | 0 | 0 | 0 | 0 | 0 | 0 | 0 | 0 | 0 | 0 | 0 | 0 | 0 | 0 | 0 | 0
| OekoSolve | OekoSolve | OekoSolve | OekoSolve | OekoSolve | OekoSolve | OekoSolve | OekoSolve | OekoSolve | OekoSolve | OekoSolve | OekoSolve | OekoSolve | OekoSolve | OekoSolve | OekoSolve | OekoSolve | OekoSolve | OekoSolve | OekoSolve
| EnMeter_Prec1 | EnMeter_Prec1 | EnMeter_Prec1 | EnMeter_Prec1 | EnMeter_Prec1 | EnMeter_Prec1 | EnMeter_Prec1 | EnMeter_Prec1 | EnMeter_Prec1 | EnMeter_Prec1 | EnMeter_Prec2 | EnMeter_Prec2 | EnMeter_Prec2 | EnMeter_Prec2 | EnMeter_Prec2 | EnMeter_Prec2 | EnMeter_Prec2 | EnMeter_Prec2 | EnMeter_Prec2 | EnMeter_Prec2
| Prec1 P:W | Prec1 WTotal:kWh | Prec1 WDay:kWh | Prec1 WMonth:kWh | Prec1 WYear:kWh | Prec1 State:0 no info available¦1 Off¦2 Startup¦3 Ready¦4 On¦5 Charge¦6 Discharge¦7 Batt Low or Full¦8 Batt Full¦9 Batt low¦10 Finished¦11 Island¦12 Waiting¦91 Maintenance¦99 ERROR | Prec1 Spec Signal | Prec1 V:kV | Prec1 I:mA | Prec1 Info:0 Bit0¦1 Bit1¦2 Bit2¦3 Bit3¦4 HS Ein¦5 Freigabe / Abdeckung vorhanden¦6 Temp. Fühler aktiv¦7 Temp. Fühler unterbrochen¦8 Bit8¦9 Bit9¦10 Bit10¦11 Bit11¦12 Bit12¦13 Bit13¦14 Bit14¦15 Bit15¦ | Prec2 P:W | Prec2 WTotal:kWh | Prec2 WDay:kWh | Prec2 WMonth:kWh | Prec2 WYear:kWh | Prec2 State:0 no info available¦1 Off¦2 Startup¦3 Ready¦4 On¦5 Charge¦6 Discharge¦7 Batt Low or Full¦8 Batt Full¦9 Batt low¦10 Finished¦11 Island¦12 Waiting¦91 Maintenance¦99 ERROR | Prec2 Spec Signal | Prec2 V:kV | Prec2 I:mA | Prec2 Info:0 Bit0¦1 Bit1¦2 Bit2¦3 Bit3¦4 HS Ein¦5 Freigabe / Abdeckung vorhanden¦6 Temp. Fühler aktiv¦7 Temp. Fühler unterbrochen¦8 Bit8¦9 Bit9¦10 Bit10¦11 Bit11¦12 Bit12¦13 Bit13¦14 Bit14¦15 Bit15¦
27.05.2025¦10:14:00.046 | 0 | 0 | 0 | 0 | 0 | 0 | 0 | 0 | 0 | 0 | 0 | 0 | 0 | 0 | 0 | 0 | 0 | 0 | 0 | 0
27.05.2025¦10:14:01.047 | 0 | 0 | 0 | 0 | 0 | 0 | 0 | 0 | 0 | 0 | 0 | 0 | 0 | 0 | 0 | 0 | 0 | 0 | 0 | 0
27.05.2025¦10:14:02.047 | 0 | 0 | 0 | 0 | 0 | 0 | 0 | 0 | 0 | 0 | 0 | 0 | 0 | 0 | 0 | 0 | 0 | 0 | 0 | 0
27.05.2025¦10:14:03.047 | 0 | 0 | 0 | 0 | 0 | 0 | 0 | 0 | 0 | 0 | 0 | 0 | 0 | 0 | 0 | 0 | 0 | 0 | 0 | 0
27.05.2025¦10:14:04.046 | 0 | 0 | 0 | 0 | 0 | 0 | 0 | 0 | 0 | 0 | 0 | 0 | 0 | 0 | 0 | 0 | 0 | 0 | 0 | 0
27.05.2025¦10:14:05.046 | 0 | 0 | 0 | 0 | 0 | 0 | 0 | 0 | 0 | 0 | 0 | 0 | 0 | 0 | 0 | 0 | 0 | 0 | 0 | 0
27.05.2025¦10:14:06.048 | 0 | 0 | 0 | 0 | 0 | 0 | 0 | 0 | 0 | 0 | 0 | 0 | 0 | 0 | 0 | 0 | 0 | 0 | 0 | 0
27.05.2025¦10:14:07.047 | 0 | 0 | 0 | 0 | 0 | 0 | 0 | 0 | 0 | 0 | 0 | 0 | 0 | 0 | 0 | 0 | 0 | 0 | 0 | 0
27.05.2025¦10:14:08.047 | 0 | 0 | 0 | 0 | 0 | 0 | 0 | 0 | 0 | 0 | 0 | 0 | 0 | 0 | 0 | 0 | 0 | 0 | 0 | 0
27.05.2025¦10:14:09.047 | 0 | 0 | 0 | 0 | 0 | 0 | 0 | 0 | 0 | 0 | 0 | 0 | 0 | 0 | 0 | 0 | 0 | 0 | 0 | 0
27.05.2025¦10:14:10.047 | 0 | 0 | 0 | 0 | 0 | 0 | 0 | 0 | 0 | 0 | 0 | 0 | 0 | 0 | 0 | 0 | 0 | 0 | 0 | 0
27.05.2025¦10:14:11.048 | 0 | 0 | 0 | 0 | 0 | 0 | 0 | 0 | 0 | 0 | 0 | 0 | 0 | 0 | 0 | 0 | 0 | 0 | 0 | 0
27.05.2025¦10:14:12.046 | 0 | 0 | 0 | 0 | 0 | 0 | 0 | 0 | 0 | 0 | 0 | 0 | 0 | 0 | 0 | 0 | 0 | 0 | 0 | 0
27.05.2025¦10:14:13.048 | 0 | 0 | 0 | 0 | 0 | 0 | 0 | 0 | 0 | 0 | 0 | 0 | 0 | 0 | 0 | 0 | 0 | 0 | 0 | 0
27.05.2025¦10:14:14.047 | 0 | 0 | 0 | 0 | 0 | 0 | 0 | 0 | 0 | 0 | 0 | 0 | 0 | 0 | 0 | 0 | 0 | 0 | 0 | 0
27.05.2025¦10:14:15.047 | 0 | 0 | 0 | 0 | 0 | 0 | 0 | 0 | 0 | 0 | 0 | 0 | 0 | 0 | 0 | 0 | 0 | 0 | 0 | 0
27.05.2025¦10:14:16.046 | 0 | 0 | 0 | 0 | 0 | 0 | 0 | 0 | 0 | 0 | 0 | 0 | 0 | 0 | 0 | 0 | 0 | 0 | 0 | 0
27.05.2025¦10:14:17.047 | 0 | 0 | 0 | 0 | 0 | 0 | 0 | 0 | 0 | 0 | 0 | 0 | 0 | 0 | 0 | 0 | 0 | 0 | 0 | 0
27.05.2025¦10:14:18.047 | 0 | 0 | 0 | 0 | 0 | 0 | 0 | 0 | 0 | 0 | 0 | 0 | 0 | 0 | 0 | 0 | 0 | 0 | 0 | 0
27.05.2025¦10:14:19.047 | 0 | 0 | 0 | 0 | 0 | 0 | 0 | 0 | 0 | 0 | 0 | 0 | 0 | 0 | 0 | 0 | 0 | 0 | 0 | 0
27.05.2025¦10:14:20.046 | 0 | 0 | 0 | 0 | 0 | 0 | 0 | 0 | 0 | 0 | 0 | 0 | 0 | 0 | 0 | 0 | 0 | 0 | 0 | 0
27.05.2025¦10:14:21.046 | 0 | 0 | 0 | 0 | 0 | 0 | 0 | 0 | 0 | 0 | 0 | 0 | 0 | 0 | 0 | 0 | 0 | 0 | 0 | 0
27.05.2025¦10:14:22.047 | 0 | 0 | 0 | 0 | 0 | 0 | 0 | 0 | 0 | 0 | 0 | 0 | 0 | 0 | 0 | 0 | 0 | 0 | 0 | 0
27.05.2025¦10:14:23.046 | 0 | 0 | 0 | 0 | 0 | 0 | 0 | 0 | 0 | 0 | 0 | 0 | 0 | 0 | 0 | 0 | 0 | 0 | 0 | 0
27.05.2025¦10:14:24.047 | 0 | 0 | 0 | 0 | 0 | 0 | 0 | 0 | 0 | 0 | 0 | 0 | 0 | 0 | 0 | 0 | 0 | 0 | 0 | 0
27.05.2025¦10:14:25.047 | 0 | 0 | 0 | 0 | 0 | 0 | 0 | 0 | 0 | 0 | 0 | 0 | 0 | 0 | 0 | 0 | 0 | 0 | 0 | 0
27.05.2025¦10:14:26.047 | 0 | 0 | 0 | 0 | 0 | 0 | 0 | 0 | 0 | 0 | 0 | 0 | 0 | 0 | 0 | 0 | 0 | 0 | 0 | 0
27.05.2025¦10:14:27.048 | 0 | 0 | 0 | 0 | 0 | 0 | 0 | 0 | 0 | 0 | 0 | 0 | 0 | 0 | 0 | 0 | 0 | 0 | 0 | 0
27.05.2025¦10:14:28.046 | 0 | 0 | 0 | 0 | 0 | 0 | 0 | 0 | 0 | 0 | 0 | 0 | 0 | 0 | 0 | 0 | 0 | 0 | 0 | 0
27.05.2025¦10:14:29.047 | 0 | 0 | 0 | 0 | 0 | 0 | 0 | 0 | 0 | 0 | 0 | 0 | 0 | 0 | 0 | 0 | 0 | 0 | 0 | 0
27.05.2025¦10:14:30.046 | 0 | 0 | 0 | 0 | 0 | 0 | 0 | 0 | 0 | 0 | 0 | 0 | 0 | 0 | 0 | 0 | 0 | 0 | 0 | 0
| OekoSolve | OekoSolve | OekoSolve | OekoSolve | OekoSolve | OekoSolve | OekoSolve | OekoSolve | OekoSolve | OekoSolve | OekoSolve | OekoSolve | OekoSolve | OekoSolve | OekoSolve | OekoSolve | OekoSolve | OekoSolve | OekoSolve | OekoSolve
| EnMeter_Prec1 | EnMeter_Prec1 | EnMeter_Prec1 | EnMeter_Prec1 | EnMeter_Prec1 | EnMeter_Prec1 | EnMeter_Prec1 | EnMeter_Prec1 | EnMeter_Prec1 | EnMeter_Prec1 | EnMeter_Prec2 | EnMeter_Prec2 | EnMeter_Prec2 | EnMeter_Prec2 | EnMeter_Prec2 | EnMeter_Prec2 | EnMeter_Prec2 | EnMeter_Prec2 | EnMeter_Prec2 | EnMeter_Prec2
| Prec1 P:W | Prec1 WTotal:kWh | Prec1 WDay:kWh | Prec1 WMonth:kWh | Prec1 WYear:kWh | Prec1 State:0 no info available¦1 Off¦2 Startup¦3 Ready¦4 On¦5 Charge¦6 Discharge¦7 Batt Low or Full¦8 Batt Full¦9 Batt low¦10 Finished¦11 Island¦12 Waiting¦91 Maintenance¦99 ERROR | Prec1 Spec Signal | Prec1 V:kV | Prec1 I:mA | Prec1 Info:0 Bit0¦1 Bit1¦2 Bit2¦3 Bit3¦4 HS Ein¦5 Freigabe / Abdeckung vorhanden¦6 Temp. Fühler aktiv¦7 Temp. Fühler unterbrochen¦8 Bit8¦9 Bit9¦10 Bit10¦11 Bit11¦12 Bit12¦13 Bit13¦14 Bit14¦15 Bit15¦ | Prec2 P:W | Prec2 WTotal:kWh | Prec2 WDay:kWh | Prec2 WMonth:kWh | Prec2 WYear:kWh | Prec2 State:0 no info available¦1 Off¦2 Startup¦3 Ready¦4 On¦5 Charge¦6 Discharge¦7 Batt Low or Full¦8 Batt Full¦9 Batt low¦10 Finished¦11 Island¦12 Waiting¦91 Maintenance¦99 ERROR | Prec2 Spec Signal | Prec2 V:kV | Prec2 I:mA | Prec2 Info:0 Bit0¦1 Bit1¦2 Bit2¦3 Bit3¦4 HS Ein¦5 Freigabe / Abdeckung vorhanden¦6 Temp. Fühler aktiv¦7 Temp. Fühler unterbrochen¦8 Bit8¦9 Bit9¦10 Bit10¦11 Bit11¦12 Bit12¦13 Bit13¦14 Bit14¦15 Bit15¦
27.05.2025¦10:14:31.047 | 0 | 0 | 0 | 0 | 0 | 0 | 0 | 0 | 0 | 0 | 0 | 0 | 0 | 0 | 0 | 0 | 0 | 0 | 0 | 0
27.05.2025¦10:14:32.047 | 0 | 0 | 0 | 0 | 0 | 0 | 0 | 0 | 0 | 0 | 0 | 0 | 0 | 0 | 0 | 0 | 0 | 0 | 0 | 0
27.05.2025¦10:14:33.047 | 0 | 0 | 0 | 0 | 0 | 0 | 0 | 0 | 0 | 0 | 0 | 0 | 0 | 0 | 0 | 0 | 0 | 0 | 0 | 0
27.05.2025¦10:14:34.046 | 0 | 0 | 0 | 0 | 0 | 0 | 0 | 0 | 0 | 0 | 0 | 0 | 0 | 0 | 0 | 0 | 0 | 0 | 0 | 0
27.05.2025¦10:14:35.047 | 0 | 0 | 0 | 0 | 0 | 0 | 0 | 0 | 0 | 0 | 0 | 0 | 0 | 0 | 0 | 0 | 0 | 0 | 0 | 0
27.05.2025¦10:14:36.046 | 0 | 0 | 0 | 0 | 0 | 0 | 0 | 0 | 0 | 0 | 0 | 0 | 0 | 0 | 0 | 0 | 0 | 0 | 0 | 0
27.05.2025¦10:14:37.046 | 0 | 0 | 0 | 0 | 0 | 0 | 0 | 0 | 0 | 0 | 0 | 0 | 0 | 0 | 0 | 0 | 0 | 0 | 0 | 0
27.05.2025¦10:14:38.046 | 0 | 0 | 0 | 0 | 0 | 0 | 0 | 0 | 0 | 0 | 0 | 0 | 0 | 0 | 0 | 0 | 0 | 0 | 0 | 0
27.05.2025¦10:14:39.047 | 0 | 0 | 0 | 0 | 0 | 0 | 0 | 0 | 0 | 0 | 0 | 0 | 0 | 0 | 0 | 0 | 0 | 0 | 0 | 0
27.05.2025¦10:14:40.046 | 0 | 0 | 0 | 0 | 0 | 0 | 0 | 0 | 0 | 0 | 0 | 0 | 0 | 0 | 0 | 0 | 0 | 0 | 0 | 0
27.05.2025¦10:14:41.049 | 0 | 0 | 0 | 0 | 0 | 0 | 0 | 0 | 0 | 0 | 0 | 0 | 0 | 0 | 0 | 0 | 0 | 0 | 0 | 0
27.05.2025¦10:14:42.046 | 0 | 0 | 0 | 0 | 0 | 0 | 0 | 0 | 0 | 0 | 0 | 0 | 0 | 0 | 0 | 0 | 0 | 0 | 0 | 0
27.05.2025¦10:14:43.047 | 0 | 0 | 0 | 0 | 0 | 0 | 0 | 0 | 0 | 0 | 0 | 0 | 0 | 0 | 0 | 0 | 0 | 0 | 0 | 0
27.05.2025¦10:14:44.046 | 0 | 0 | 0 | 0 | 0 | 0 | 0 | 0 | 0 | 0 | 0 | 0 | 0 | 0 | 0 | 0 | 0 | 0 | 0 | 0
27.05.2025¦10:14:45.047 | 0 | 0 | 0 | 0 | 0 | 0 | 0 | 0 | 0 | 0 | 0 | 0 | 0 | 0 | 0 | 0 | 0 | 0 | 0 | 0
27.05.2025¦10:14:46.047 | 0 | 0 | 0 | 0 | 0 | 0 | 0 | 0 | 0 | 0 | 0 | 0 | 0 | 0 | 0 | 0 | 0 | 0 | 0 | 0
27.05.2025¦10:14:47.047 | 0 | 0 | 0 | 0 | 0 | 0 | 0 | 0 | 0 | 0 | 0 | 0 | 0 | 0 | 0 | 0 | 0 | 0 | 0 | 0
27.05.2025¦10:14:48.049 | 0 | 0 | 0 | 0 | 0 | 0 | 0 | 0 | 0 | 0 | 0 | 0 | 0 | 0 | 0 | 0 | 0 | 0 | 0 | 0
27.05.2025¦10:14:49.047 | 0 | 0 | 0 | 0 | 0 | 0 | 0 | 0 | 0 | 0 | 0 | 0 | 0 | 0 | 0 | 0 | 0 | 0 | 0 | 0
27.05.2025¦10:14:50.047 | 0 | 0 | 0 | 0 | 0 | 0 | 0 | 0 | 0 | 0 | 0 | 0 | 0 | 0 | 0 | 0 | 0 | 0 | 0 | 0
27.05.2025¦10:14:51.047 | 0 | 0 | 0 | 0 | 0 | 0 | 0 | 0 | 0 | 0 | 0 | 0 | 0 | 0 | 0 | 0 | 0 | 0 | 0 | 0
27.05.2025¦10:14:52.047 | 0 | 0 | 0 | 0 | 0 | 0 | 0 | 0 | 0 | 0 | 0 | 0 | 0 | 0 | 0 | 0 | 0 | 0 | 0 | 0
27.05.2025¦10:14:53.047 | 0 | 0 | 0 | 0 | 0 | 0 | 0 | 0 | 0 | 0 | 0 | 0 | 0 | 0 | 0 | 0 | 0 | 0 | 0 | 0
27.05.2025¦10:14:54.046 | 0 | 0 | 0 | 0 | 0 | 0 | 0 | 0 | 0 | 0 | 0 | 0 | 0 | 0 | 0 | 0 | 0 | 0 | 0 | 0
27.05.2025¦10:14:55.047 | 0 | 0 | 0 | 0 | 0 | 0 | 0 | 0 | 0 | 0 | 0 | 0 | 0 | 0 | 0 | 0 | 0 | 0 | 0 | 0
27.05.2025¦10:14:56.047 | 0 | 0 | 0 | 0 | 0 | 0 | 0 | 0 | 0 | 0 | 0 | 0 | 0 | 0 | 0 | 0 | 0 | 0 | 0 | 0
27.05.2025¦10:14:57.047 | 0 | 0 | 0 | 0 | 0 | 0 | 0 | 0 | 0 | 0 | 0 | 0 | 0 | 0 | 0 | 0 | 0 | 0 | 0 | 0
27.05.2025¦10:14:58.047 | 0 | 0 | 0 | 0 | 0 | 0 | 0 | 0 | 0 | 0 | 0 | 0 | 0 | 0 | 0 | 0 | 0 | 0 | 0 | 0
27.05.2025¦10:14:59.047 | 0 | 0 | 0 | 0 | 0 | 0 | 0 | 0 | 0 | 0 | 0 | 0 | 0 | 0 | 0 | 0 | 0 | 0 | 0 | 0
27.05.2025¦10:15:00.048 | 0 | 0 | 0 | 0 | 0 | 0 | 0 | 0 | 0 | 0 | 0 | 0 | 0 | 0 | 0 | 0 | 0 | 0 | 0 | 0
| OekoSolve | OekoSolve | OekoSolve | OekoSolve | OekoSolve | OekoSolve | OekoSolve | OekoSolve | OekoSolve | OekoSolve | OekoSolve | OekoSolve | OekoSolve | OekoSolve | OekoSolve | OekoSolve | OekoSolve | OekoSolve | OekoSolve | OekoSolve
| EnMeter_Prec1 | EnMeter_Prec1 | EnMeter_Prec1 | EnMeter_Prec1 | EnMeter_Prec1 | EnMeter_Prec1 | EnMeter_Prec1 | EnMeter_Prec1 | EnMeter_Prec1 | EnMeter_Prec1 | EnMeter_Prec2 | EnMeter_Prec2 | EnMeter_Prec2 | EnMeter_Prec2 | EnMeter_Prec2 | EnMeter_Prec2 | EnMeter_Prec2 | EnMeter_Prec2 | EnMeter_Prec2 | EnMeter_Prec2
| Prec1 P:W | Prec1 WTotal:kWh | Prec1 WDay:kWh | Prec1 WMonth:kWh | Prec1 WYear:kWh | Prec1 State:0 no info available¦1 Off¦2 Startup¦3 Ready¦4 On¦5 Charge¦6 Discharge¦7 Batt Low or Full¦8 Batt Full¦9 Batt low¦10 Finished¦11 Island¦12 Waiting¦91 Maintenance¦99 ERROR | Prec1 Spec Signal | Prec1 V:kV | Prec1 I:mA | Prec1 Info:0 Bit0¦1 Bit1¦2 Bit2¦3 Bit3¦4 HS Ein¦5 Freigabe / Abdeckung vorhanden¦6 Temp. Fühler aktiv¦7 Temp. Fühler unterbrochen¦8 Bit8¦9 Bit9¦10 Bit10¦11 Bit11¦12 Bit12¦13 Bit13¦14 Bit14¦15 Bit15¦ | Prec2 P:W | Prec2 WTotal:kWh | Prec2 WDay:kWh | Prec2 WMonth:kWh | Prec2 WYear:kWh | Prec2 State:0 no info available¦1 Off¦2 Startup¦3 Ready¦4 On¦5 Charge¦6 Discharge¦7 Batt Low or Full¦8 Batt Full¦9 Batt low¦10 Finished¦11 Island¦12 Waiting¦91 Maintenance¦99 ERROR | Prec2 Spec Signal | Prec2 V:kV | Prec2 I:mA | Prec2 Info:0 Bit0¦1 Bit1¦2 Bit2¦3 Bit3¦4 HS Ein¦5 Freigabe / Abdeckung vorhanden¦6 Temp. Fühler aktiv¦7 Temp. Fühler unterbrochen¦8 Bit8¦9 Bit9¦10 Bit10¦11 Bit11¦12 Bit12¦13 Bit13¦14 Bit14¦15 Bit15¦
27.05.2025¦10:15:01.046 | 0 | 0 | 0 | 0 | 0 | 0 | 0 | 0 | 0 | 0 | 0 | 0 | 0 | 0 | 0 | 0 | 0 | 0 | 0 | 0
27.05.2025¦10:15:02.047 | 0 | 0 | 0 | 0 | 0 | 0 | 0 | 0 | 0 | 0 | 0 | 0 | 0 | 0 | 0 | 0 | 0 | 0 | 0 | 0
27.05.2025¦10:15:03.046 | 0 | 0 | 0 | 0 | 0 | 0 | 0 | 0 | 0 | 0 | 0 | 0 | 0 | 0 | 0 | 0 | 0 | 0 | 0 | 0
27.05.2025¦10:15:04.047 | 0 | 0 | 0 | 0 | 0 | 0 | 0 | 0 | 0 | 0 | 0 | 0 | 0 | 0 | 0 | 0 | 0 | 0 | 0 | 0
27.05.2025¦10:15:05.046 | 0 | 0 | 0 | 0 | 0 | 0 | 0 | 0 | 0 | 0 | 0 | 0 | 0 | 0 | 0 | 0 | 0 | 0 | 0 | 0
27.05.2025¦10:15:06.047 | 0 | 0 | 0 | 0 | 0 | 0 | 0 | 0 | 0 | 0 | 0 | 0 | 0 | 0 | 0 | 0 | 0 | 0 | 0 | 0
27.05.2025¦10:15:07.047 | 0 | 0 | 0 | 0 | 0 | 0 | 0 | 0 | 0 | 0 | 0 | 0 | 0 | 0 | 0 | 0 | 0 | 0 | 0 | 0
27.05.2025¦10:15:08.046 | 0 | 0 | 0 | 0 | 0 | 0 | 0 | 0 | 0 | 0 | 0 | 0 | 0 | 0 | 0 | 0 | 0 | 0 | 0 | 0
27.05.2025¦10:15:09.048 | 0 | 0 | 0 | 0 | 0 | 0 | 0 | 0 | 0 | 0 | 0 | 0 | 0 | 0 | 0 | 0 | 0 | 0 | 0 | 0
27.05.2025¦10:15:10.048 | 0 | 0 | 0 | 0 | 0 | 0 | 0 | 0 | 0 | 0 | 0 | 0 | 0 | 0 | 0 | 0 | 0 | 0 | 0 | 0
27.05.2025¦10:15:11.047 | 0 | 0 | 0 | 0 | 0 | 0 | 0 | 0 | 0 | 0 | 0 | 0 | 0 | 0 | 0 | 0 | 0 | 0 | 0 | 0
27.05.2025¦10:15:12.047 | 0 | 0 | 0 | 0 | 0 | 0 | 0 | 0 | 0 | 0 | 0 | 0 | 0 | 0 | 0 | 0 | 0 | 0 | 0 | 0
27.05.2025¦10:15:13.047 | 0 | 0 | 0 | 0 | 0 | 0 | 0 | 0 | 0 | 0 | 0 | 0 | 0 | 0 | 0 | 0 | 0 | 0 | 0 | 0
27.05.2025¦10:15:14.047 | 0 | 0 | 0 | 0 | 0 | 0 | 0 | 0 | 0 | 0 | 0 | 0 | 0 | 0 | 0 | 0 | 0 | 0 | 0 | 0
27.05.2025¦10:15:15.046 | 0 | 0 | 0 | 0 | 0 | 0 | 0 | 0 | 0 | 0 | 0 | 0 | 0 | 0 | 0 | 0 | 0 | 0 | 0 | 0
27.05.2025¦10:15:16.049 | 0 | 0 | 0 | 0 | 0 | 0 | 0 | 0 | 0 | 0 | 0 | 0 | 0 | 0 | 0 | 0 | 0 | 0 | 0 | 0
27.05.2025¦10:15:17.047 | 0 | 0 | 0 | 0 | 0 | 0 | 0 | 0 | 0 | 0 | 0 | 0 | 0 | 0 | 0 | 0 | 0 | 0 | 0 | 0
27.05.2025¦10:15:18.046 | 0 | 0 | 0 | 0 | 0 | 0 | 0 | 0 | 0 | 0 | 0 | 0 | 0 | 0 | 0 | 0 | 0 | 0 | 0 | 0
27.05.2025¦10:15:19.047 | 0 | 0 | 0 | 0 | 0 | 0 | 0 | 0 | 0 | 0 | 0 | 0 | 0 | 0 | 0 | 0 | 0 | 0 | 0 | 0
27.05.2025¦10:15:20.047 | 0 | 0 | 0 | 0 | 0 | 0 | 0 | 0 | 0 | 0 | 0 | 0 | 0 | 0 | 0 | 0 | 0 | 0 | 0 | 0
27.05.2025¦10:15:21.047 | 0 | 0 | 0 | 0 | 0 | 0 | 0 | 0 | 0 | 0 | 0 | 0 | 0 | 0 | 0 | 0 | 0 | 0 | 0 | 0
27.05.2025¦10:15:22.047 | 0 | 0 | 0 | 0 | 0 | 0 | 0 | 0 | 0 | 0 | 0 | 0 | 0 | 0 | 0 | 0 | 0 | 0 | 0 | 0
27.05.2025¦10:15:23.047 | 0 | 0 | 0 | 0 | 0 | 0 | 0 | 0 | 0 | 0 | 0 | 0 | 0 | 0 | 0 | 0 | 0 | 0 | 0 | 0
27.05.2025¦10:15:24.047 | 0 | 0 | 0 | 0 | 0 | 0 | 0 | 0 | 0 | 0 | 0 | 0 | 0 | 0 | 0 | 0 | 0 | 0 | 0 | 0
27.05.2025¦10:15:25.047 | 0 | 0 | 0 | 0 | 0 | 0 | 0 | 0 | 0 | 0 | 0 | 0 | 0 | 0 | 0 | 0 | 0 | 0 | 0 | 0
27.05.2025¦10:15:26.047 | 0 | 0 | 0 | 0 | 0 | 0 | 0 | 0 | 0 | 0 | 0 | 0 | 0 | 0 | 0 | 0 | 0 | 0 | 0 | 0
27.05.2025¦10:15:27.047 | 0 | 0 | 0 | 0 | 0 | 0 | 0 | 0 | 0 | 0 | 0 | 0 | 0 | 0 | 0 | 0 | 0 | 0 | 0 | 0
27.05.2025¦10:15:28.047 | 0 | 0 | 0 | 0 | 0 | 0 | 0 | 0 | 0 | 0 | 0 | 0 | 0 | 0 | 0 | 0 | 0 | 0 | 0 | 0
27.05.2025¦10:15:29.046 | 0 | 0 | 0 | 0 | 0 | 0 | 0 | 0 | 0 | 0 | 0 | 0 | 0 | 0 | 0 | 0 | 0 | 0 | 0 | 0
27.05.2025¦10:15:30.049 | 0 | 0 | 0 | 0 | 0 | 0 | 0 | 0 | 0 | 0 | 0 | 0 | 0 | 0 | 0 | 0 | 0 | 0 | 0 | 0
| OekoSolve | OekoSolve | OekoSolve | OekoSolve | OekoSolve | OekoSolve | OekoSolve | OekoSolve | OekoSolve | OekoSolve | OekoSolve | OekoSolve | OekoSolve | OekoSolve | OekoSolve | OekoSolve | OekoSolve | OekoSolve | OekoSolve | OekoSolve
| EnMeter_Prec1 | EnMeter_Prec1 | EnMeter_Prec1 | EnMeter_Prec1 | EnMeter_Prec1 | EnMeter_Prec1 | EnMeter_Prec1 | EnMeter_Prec1 | EnMeter_Prec1 | EnMeter_Prec1 | EnMeter_Prec2 | EnMeter_Prec2 | EnMeter_Prec2 | EnMeter_Prec2 | EnMeter_Prec2 | EnMeter_Prec2 | EnMeter_Prec2 | EnMeter_Prec2 | EnMeter_Prec2 | EnMeter_Prec2
| Prec1 P:W | Prec1 WTotal:kWh | Prec1 WDay:kWh | Prec1 WMonth:kWh | Prec1 WYear:kWh | Prec1 State:0 no info available¦1 Off¦2 Startup¦3 Ready¦4 On¦5 Charge¦6 Discharge¦7 Batt Low or Full¦8 Batt Full¦9 Batt low¦10 Finished¦11 Island¦12 Waiting¦91 Maintenance¦99 ERROR | Prec1 Spec Signal | Prec1 V:kV | Prec1 I:mA | Prec1 Info:0 Bit0¦1 Bit1¦2 Bit2¦3 Bit3¦4 HS Ein¦5 Freigabe / Abdeckung vorhanden¦6 Temp. Fühler aktiv¦7 Temp. Fühler unterbrochen¦8 Bit8¦9 Bit9¦10 Bit10¦11 Bit11¦12 Bit12¦13 Bit13¦14 Bit14¦15 Bit15¦ | Prec2 P:W | Prec2 WTotal:kWh | Prec2 WDay:kWh | Prec2 WMonth:kWh | Prec2 WYear:kWh | Prec2 State:0 no info available¦1 Off¦2 Startup¦3 Ready¦4 On¦5 Charge¦6 Discharge¦7 Batt Low or Full¦8 Batt Full¦9 Batt low¦10 Finished¦11 Island¦12 Waiting¦91 Maintenance¦99 ERROR | Prec2 Spec Signal | Prec2 V:kV | Prec2 I:mA | Prec2 Info:0 Bit0¦1 Bit1¦2 Bit2¦3 Bit3¦4 HS Ein¦5 Freigabe / Abdeckung vorhanden¦6 Temp. Fühler aktiv¦7 Temp. Fühler unterbrochen¦8 Bit8¦9 Bit9¦10 Bit10¦11 Bit11¦12 Bit12¦13 Bit13¦14 Bit14¦15 Bit15¦
27.05.2025¦10:15:31.047 | 0 | 0 | 0 | 0 | 0 | 0 | 0 | 0 | 0 | 0 | 0 | 0 | 0 | 0 | 0 | 0 | 0 | 0 | 0 | 0
27.05.2025¦10:15:32.047 | 0 | 0 | 0 | 0 | 0 | 0 | 0 | 0 | 0 | 0 | 0 | 0 | 0 | 0 | 0 | 0 | 0 | 0 | 0 | 0
27.05.2025¦10:15:33.047 | 0 | 0 | 0 | 0 | 0 | 0 | 0 | 0 | 0 | 0 | 0 | 0 | 0 | 0 | 0 | 0 | 0 | 0 | 0 | 0
27.05.2025¦10:15:34.047 | 0 | 0 | 0 | 0 | 0 | 0 | 0 | 0 | 0 | 0 | 0 | 0 | 0 | 0 | 0 | 0 | 0 | 0 | 0 | 0
27.05.2025¦10:15:35.047 | 0 | 0 | 0 | 0 | 0 | 0 | 0 | 0 | 0 | 0 | 0 | 0 | 0 | 0 | 0 | 0 | 0 | 0 | 0 | 0
27.05.2025¦10:15:36.047 | 0 | 0 | 0 | 0 | 0 | 0 | 0 | 0 | 0 | 0 | 0 | 0 | 0 | 0 | 0 | 0 | 0 | 0 | 0 | 0
27.05.2025¦10:15:37.047 | 0 | 0 | 0 | 0 | 0 | 0 | 0 | 0 | 0 | 0 | 0 | 0 | 0 | 0 | 0 | 0 | 0 | 0 | 0 | 0
27.05.2025¦10:15:38.046 | 0 | 0 | 0 | 0 | 0 | 0 | 0 | 0 | 0 | 0 | 0 | 0 | 0 | 0 | 0 | 0 | 0 | 0 | 0 | 0
27.05.2025¦10:15:39.047 | 0 | 0 | 0 | 0 | 0 | 0 | 0 | 0 | 0 | 0 | 0 | 0 | 0 | 0 | 0 | 0 | 0 | 0 | 0 | 0
27.05.2025¦10:15:40.047 | 0 | 0 | 0 | 0 | 0 | 0 | 0 | 0 | 0 | 0 | 0 | 0 | 0 | 0 | 0 | 0 | 0 | 0 | 0 | 0
27.05.2025¦10:15:41.047 | 0 | 0 | 0 | 0 | 0 | 0 | 0 | 0 | 0 | 0 | 0 | 0 | 0 | 0 | 0 | 0 | 0 | 0 | 0 | 0
27.05.2025¦10:15:42.047 | 0 | 0 | 0 | 0 | 0 | 0 | 0 | 0 | 0 | 0 | 0 | 0 | 0 | 0 | 0 | 0 | 0 | 0 | 0 | 0
27.05.2025¦10:15:43.047 | 0 | 0 | 0 | 0 | 0 | 0 | 0 | 0 | 0 | 0 | 0 | 0 | 0 | 0 | 0 | 0 | 0 | 0 | 0 | 0
27.05.2025¦10:15:44.048 | 0 | 0 | 0 | 0 | 0 | 0 | 0 | 0 | 0 | 0 | 0 | 0 | 0 | 0 | 0 | 0 | 0 | 0 | 0 | 0
27.05.2025¦10:15:45.046 | 0 | 0 | 0 | 0 | 0 | 0 | 0 | 0 | 0 | 0 | 0 | 0 | 0 | 0 | 0 | 0 | 0 | 0 | 0 | 0
27.05.2025¦10:15:46.047 | 0 | 0 | 0 | 0 | 0 | 0 | 0 | 0 | 0 | 0 | 0 | 0 | 0 | 0 | 0 | 0 | 0 | 0 | 0 | 0
27.05.2025¦10:15:47.046 | 0 | 0 | 0 | 0 | 0 | 0 | 0 | 0 | 0 | 0 | 0 | 0 | 0 | 0 | 0 | 0 | 0 | 0 | 0 | 0
27.05.2025¦10:15:48.047 | 0 | 0 | 0 | 0 | 0 | 0 | 0 | 0 | 0 | 0 | 0 | 0 | 0 | 0 | 0 | 0 | 0 | 0 | 0 | 0
27.05.2025¦10:15:49.047 | 0 | 0 | 0 | 0 | 0 | 0 | 0 | 0 | 0 | 0 | 0 | 0 | 0 | 0 | 0 | 0 | 0 | 0 | 0 | 0
27.05.2025¦10:15:50.046 | 0 | 0 | 0 | 0 | 0 | 0 | 0 | 0 | 0 | 0 | 0 | 0 | 0 | 0 | 0 | 0 | 0 | 0 | 0 | 0
27.05.2025¦10:15:51.048 | 0 | 0 | 0 | 0 | 0 | 0 | 0 | 0 | 0 | 0 | 0 | 0 | 0 | 0 | 0 | 0 | 0 | 0 | 0 | 0
27.05.2025¦10:15:52.047 | 0 | 0 | 0 | 0 | 0 | 0 | 0 | 0 | 0 | 0 | 0 | 0 | 0 | 0 | 0 | 0 | 0 | 0 | 0 | 0
27.05.2025¦10:15:53.048 | 0 | 0 | 0 | 0 | 0 | 0 | 0 | 0 | 0 | 0 | 0 | 0 | 0 | 0 | 0 | 0 | 0 | 0 | 0 | 0
27.05.2025¦10:15:54.047 | 0 | 0 | 0 | 0 | 0 | 0 | 0 | 0 | 0 | 0 | 0 | 0 | 0 | 0 | 0 | 0 | 0 | 0 | 0 | 0
27.05.2025¦10:15:55.047 | 0 | 0 | 0 | 0 | 0 | 0 | 0 | 0 | 0 | 0 | 0 | 0 | 0 | 0 | 0 | 0 | 0 | 0 | 0 | 0
27.05.2025¦10:15:56.047 | 0 | 0 | 0 | 0 | 0 | 0 | 0 | 0 | 0 | 0 | 0 | 0 | 0 | 0 | 0 | 0 | 0 | 0 | 0 | 0
27.05.2025¦10:15:57.047 | 0 | 0 | 0 | 0 | 0 | 0 | 0 | 0 | 0 | 0 | 0 | 0 | 0 | 0 | 0 | 0 | 0 | 0 | 0 | 0
27.05.2025¦10:15:58.047 | 0 | 0 | 0 | 0 | 0 | 0 | 0 | 0 | 0 | 0 | 0 | 0 | 0 | 0 | 0 | 0 | 0 | 0 | 0 | 0
27.05.2025¦10:15:59.047 | 0 | 0 | 0 | 0 | 0 | 0 | 0 | 0 | 0 | 0 | 0 | 0 | 0 | 0 | 0 | 0 | 0 | 0 | 0 | 0
27.05.2025¦10:16:00.047 | 0 | 0 | 0 | 0 | 0 | 0 | 0 | 0 | 0 | 0 | 0 | 0 | 0 | 0 | 0 | 0 | 0 | 0 | 0 | 0
| OekoSolve | OekoSolve | OekoSolve | OekoSolve | OekoSolve | OekoSolve | OekoSolve | OekoSolve | OekoSolve | OekoSolve | OekoSolve | OekoSolve | OekoSolve | OekoSolve | OekoSolve | OekoSolve | OekoSolve | OekoSolve | OekoSolve | OekoSolve
| EnMeter_Prec1 | EnMeter_Prec1 | EnMeter_Prec1 | EnMeter_Prec1 | EnMeter_Prec1 | EnMeter_Prec1 | EnMeter_Prec1 | EnMeter_Prec1 | EnMeter_Prec1 | EnMeter_Prec1 | EnMeter_Prec2 | EnMeter_Prec2 | EnMeter_Prec2 | EnMeter_Prec2 | EnMeter_Prec2 | EnMeter_Prec2 | EnMeter_Prec2 | EnMeter_Prec2 | EnMeter_Prec2 | EnMeter_Prec2
| Prec1 P:W | Prec1 WTotal:kWh | Prec1 WDay:kWh | Prec1 WMonth:kWh | Prec1 WYear:kWh | Prec1 State:0 no info available¦1 Off¦2 Startup¦3 Ready¦4 On¦5 Charge¦6 Discharge¦7 Batt Low or Full¦8 Batt Full¦9 Batt low¦10 Finished¦11 Island¦12 Waiting¦91 Maintenance¦99 ERROR | Prec1 Spec Signal | Prec1 V:kV | Prec1 I:mA | Prec1 Info:0 Bit0¦1 Bit1¦2 Bit2¦3 Bit3¦4 HS Ein¦5 Freigabe / Abdeckung vorhanden¦6 Temp. Fühler aktiv¦7 Temp. Fühler unterbrochen¦8 Bit8¦9 Bit9¦10 Bit10¦11 Bit11¦12 Bit12¦13 Bit13¦14 Bit14¦15 Bit15¦ | Prec2 P:W | Prec2 WTotal:kWh | Prec2 WDay:kWh | Prec2 WMonth:kWh | Prec2 WYear:kWh | Prec2 State:0 no info available¦1 Off¦2 Startup¦3 Ready¦4 On¦5 Charge¦6 Discharge¦7 Batt Low or Full¦8 Batt Full¦9 Batt low¦10 Finished¦11 Island¦12 Waiting¦91 Maintenance¦99 ERROR | Prec2 Spec Signal | Prec2 V:kV | Prec2 I:mA | Prec2 Info:0 Bit0¦1 Bit1¦2 Bit2¦3 Bit3¦4 HS Ein¦5 Freigabe / Abdeckung vorhanden¦6 Temp. Fühler aktiv¦7 Temp. Fühler unterbrochen¦8 Bit8¦9 Bit9¦10 Bit10¦11 Bit11¦12 Bit12¦13 Bit13¦14 Bit14¦15 Bit15¦
27.05.2025¦10:16:01.046 | 0 | 0 | 0 | 0 | 0 | 0 | 0 | 0 | 0 | 0 | 0 | 0 | 0 | 0 | 0 | 0 | 0 | 0 | 0 | 0
27.05.2025¦10:16:02.047 | 0 | 0 | 0 | 0 | 0 | 0 | 0 | 0 | 0 | 0 | 0 | 0 | 0 | 0 | 0 | 0 | 0 | 0 | 0 | 0
27.05.2025¦10:16:03.047 | 0 | 0 | 0 | 0 | 0 | 0 | 0 | 0 | 0 | 0 | 0 | 0 | 0 | 0 | 0 | 0 | 0 | 0 | 0 | 0
27.05.2025¦10:16:04.046 | 0 | 0 | 0 | 0 | 0 | 0 | 0 | 0 | 0 | 0 | 0 | 0 | 0 | 0 | 0 | 0 | 0 | 0 | 0 | 0
27.05.2025¦10:16:05.048 | 0 | 0 | 0 | 0 | 0 | 0 | 0 | 0 | 0 | 0 | 0 | 0 | 0 | 0 | 0 | 0 | 0 | 0 | 0 | 0
27.05.2025¦10:16:06.046 | 0 | 0 | 0 | 0 | 0 | 0 | 0 | 0 | 0 | 0 | 0 | 0 | 0 | 0 | 0 | 0 | 0 | 0 | 0 | 0
27.05.2025¦10:16:07.047 | 0 | 0 | 0 | 0 | 0 | 0 | 0 | 0 | 0 | 0 | 0 | 0 | 0 | 0 | 0 | 0 | 0 | 0 | 0 | 0
27.05.2025¦10:16:08.047 | 0 | 0 | 0 | 0 | 0 | 0 | 0 | 0 | 0 | 0 | 0 | 0 | 0 | 0 | 0 | 0 | 0 | 0 | 0 | 0
27.05.2025¦10:16:09.046 | 0 | 0 | 0 | 0 | 0 | 0 | 0 | 0 | 0 | 0 | 0 | 0 | 0 | 0 | 0 | 0 | 0 | 0 | 0 | 0
27.05.2025¦10:16:10.047 | 0 | 0 | 0 | 0 | 0 | 0 | 0 | 0 | 0 | 0 | 0 | 0 | 0 | 0 | 0 | 0 | 0 | 0 | 0 | 0
27.05.2025¦10:16:11.047 | 0 | 0 | 0 | 0 | 0 | 0 | 0 | 0 | 0 | 0 | 0 | 0 | 0 | 0 | 0 | 0 | 0 | 0 | 0 | 0
27.05.2025¦10:16:12.047 | 0 | 0 | 0 | 0 | 0 | 0 | 0 | 0 | 0 | 0 | 0 | 0 | 0 | 0 | 0 | 0 | 0 | 0 | 0 | 0
27.05.2025¦10:16:13.047 | 0 | 0 | 0 | 0 | 0 | 0 | 0 | 0 | 0 | 0 | 0 | 0 | 0 | 0 | 0 | 0 | 0 | 0 | 0 | 0
27.05.2025¦10:16:14.046 | 0 | 0 | 0 | 0 | 0 | 0 | 0 | 0 | 0 | 0 | 0 | 0 | 0 | 0 | 0 | 0 | 0 | 0 | 0 | 0
27.05.2025¦10:16:15.046 | 0 | 0 | 0 | 0 | 0 | 0 | 0 | 0 | 0 | 0 | 0 | 0 | 0 | 0 | 0 | 0 | 0 | 0 | 0 | 0
27.05.2025¦10:16:16.046 | 0 | 0 | 0 | 0 | 0 | 0 | 0 | 0 | 0 | 0 | 0 | 0 | 0 | 0 | 0 | 0 | 0 | 0 | 0 | 0
27.05.2025¦10:16:17.047 | 0 | 0 | 0 | 0 | 0 | 0 | 0 | 0 | 0 | 0 | 0 | 0 | 0 | 0 | 0 | 0 | 0 | 0 | 0 | 0
27.05.2025¦10:16:18.047 | 0 | 0 | 0 | 0 | 0 | 0 | 0 | 0 | 0 | 0 | 0 | 0 | 0 | 0 | 0 | 0 | 0 | 0 | 0 | 0
27.05.2025¦10:16:19.046 | 0 | 0 | 0 | 0 | 0 | 0 | 0 | 0 | 0 | 0 | 0 | 0 | 0 | 0 | 0 | 0 | 0 | 0 | 0 | 0
27.05.2025¦10:16:20.046 | 0 | 0 | 0 | 0 | 0 | 0 | 0 | 0 | 0 | 0 | 0 | 0 | 0 | 0 | 0 | 0 | 0 | 0 | 0 | 0
27.05.2025¦10:16:21.046 | 0 | 0 | 0 | 0 | 0 | 0 | 0 | 0 | 0 | 0 | 0 | 0 | 0 | 0 | 0 | 0 | 0 | 0 | 0 | 0
27.05.2025¦10:16:22.047 | 0 | 0 | 0 | 0 | 0 | 0 | 0 | 0 | 0 | 0 | 0 | 0 | 0 | 0 | 0 | 0 | 0 | 0 | 0 | 0
27.05.2025¦10:16:23.047 | 0 | 0 | 0 | 0 | 0 | 0 | 0 | 0 | 0 | 0 | 0 | 0 | 0 | 0 | 0 | 0 | 0 | 0 | 0 | 0
27.05.2025¦10:16:24.046 | 0 | 0 | 0 | 0 | 0 | 0 | 0 | 0 | 0 | 0 | 0 | 0 | 0 | 0 | 0 | 0 | 0 | 0 | 0 | 0
27.05.2025¦10:16:25.047 | 0 | 0 | 0 | 0 | 0 | 0 | 0 | 0 | 0 | 0 | 0 | 0 | 0 | 0 | 0 | 0 | 0 | 0 | 0 | 0
27.05.2025¦10:16:26.048 | 0 | 0 | 0 | 0 | 0 | 0 | 0 | 0 | 0 | 0 | 0 | 0 | 0 | 0 | 0 | 0 | 0 | 0 | 0 | 0
27.05.2025¦10:16:27.047 | 0 | 0 | 0 | 0 | 0 | 0 | 0 | 0 | 0 | 0 | 0 | 0 | 0 | 0 | 0 | 0 | 0 | 0 | 0 | 0
27.05.2025¦10:16:28.046 | 0 | 0 | 0 | 0 | 0 | 0 | 0 | 0 | 0 | 0 | 0 | 0 | 0 | 0 | 0 | 0 | 0 | 0 | 0 | 0
27.05.2025¦10:16:29.047 | 0 | 0 | 0 | 0 | 0 | 0 | 0 | 0 | 0 | 0 | 0 | 0 | 0 | 0 | 0 | 0 | 0 | 0 | 0 | 0
27.05.2025¦10:16:30.046 | 0 | 0 | 0 | 0 | 0 | 0 | 0 | 0 | 0 | 0 | 0 | 0 | 0 | 0 | 0 | 0 | 0 | 0 | 0 | 0
| OekoSolve | OekoSolve | OekoSolve | OekoSolve | OekoSolve | OekoSolve | OekoSolve | OekoSolve | OekoSolve | OekoSolve | OekoSolve | OekoSolve | OekoSolve | OekoSolve | OekoSolve | OekoSolve | OekoSolve | OekoSolve | OekoSolve | OekoSolve
| EnMeter_Prec1 | EnMeter_Prec1 | EnMeter_Prec1 | EnMeter_Prec1 | EnMeter_Prec1 | EnMeter_Prec1 | EnMeter_Prec1 | EnMeter_Prec1 | EnMeter_Prec1 | EnMeter_Prec1 | EnMeter_Prec2 | EnMeter_Prec2 | EnMeter_Prec2 | EnMeter_Prec2 | EnMeter_Prec2 | EnMeter_Prec2 | EnMeter_Prec2 | EnMeter_Prec2 | EnMeter_Prec2 | EnMeter_Prec2
| Prec1 P:W | Prec1 WTotal:kWh | Prec1 WDay:kWh | Prec1 WMonth:kWh | Prec1 WYear:kWh | Prec1 State:0 no info available¦1 Off¦2 Startup¦3 Ready¦4 On¦5 Charge¦6 Discharge¦7 Batt Low or Full¦8 Batt Full¦9 Batt low¦10 Finished¦11 Island¦12 Waiting¦91 Maintenance¦99 ERROR | Prec1 Spec Signal | Prec1 V:kV | Prec1 I:mA | Prec1 Info:0 Bit0¦1 Bit1¦2 Bit2¦3 Bit3¦4 HS Ein¦5 Freigabe / Abdeckung vorhanden¦6 Temp. Fühler aktiv¦7 Temp. Fühler unterbrochen¦8 Bit8¦9 Bit9¦10 Bit10¦11 Bit11¦12 Bit12¦13 Bit13¦14 Bit14¦15 Bit15¦ | Prec2 P:W | Prec2 WTotal:kWh | Prec2 WDay:kWh | Prec2 WMonth:kWh | Prec2 WYear:kWh | Prec2 State:0 no info available¦1 Off¦2 Startup¦3 Ready¦4 On¦5 Charge¦6 Discharge¦7 Batt Low or Full¦8 Batt Full¦9 Batt low¦10 Finished¦11 Island¦12 Waiting¦91 Maintenance¦99 ERROR | Prec2 Spec Signal | Prec2 V:kV | Prec2 I:mA | Prec2 Info:0 Bit0¦1 Bit1¦2 Bit2¦3 Bit3¦4 HS Ein¦5 Freigabe / Abdeckung vorhanden¦6 Temp. Fühler aktiv¦7 Temp. Fühler unterbrochen¦8 Bit8¦9 Bit9¦10 Bit10¦11 Bit11¦12 Bit12¦13 Bit13¦14 Bit14¦15 Bit15¦
27.05.2025¦10:16:31.047 | 0 | 0 | 0 | 0 | 0 | 0 | 0 | 0 | 0 | 0 | 0 | 0 | 0 | 0 | 0 | 0 | 0 | 0 | 0 | 0
27.05.2025¦10:16:32.047 | 0 | 0 | 0 | 0 | 0 | 0 | 0 | 0 | 0 | 0 | 0 | 0 | 0 | 0 | 0 | 0 | 0 | 0 | 0 | 0
27.05.2025¦10:16:33.049 | 0 | 0 | 0 | 0 | 0 | 0 | 0 | 0 | 0 | 0 | 0 | 0 | 0 | 0 | 0 | 0 | 0 | 0 | 0 | 0
27.05.2025¦10:16:34.047 | 0 | 0 | 0 | 0 | 0 | 0 | 0 | 0 | 0 | 0 | 0 | 0 | 0 | 0 | 0 | 0 | 0 | 0 | 0 | 0
27.05.2025¦10:16:35.047 | 0 | 0 | 0 | 0 | 0 | 0 | 0 | 0 | 0 | 0 | 0 | 0 | 0 | 0 | 0 | 0 | 0 | 0 | 0 | 0
27.05.2025¦10:16:36.047 | 0 | 0 | 0 | 0 | 0 | 0 | 0 | 0 | 0 | 0 | 0 | 0 | 0 | 0 | 0 | 0 | 0 | 0 | 0 | 0
27.05.2025¦10:16:37.047 | 0 | 0 | 0 | 0 | 0 | 0 | 0 | 0 | 0 | 0 | 0 | 0 | 0 | 0 | 0 | 0 | 0 | 0 | 0 | 0
27.05.2025¦10:16:38.047 | 0 | 0 | 0 | 0 | 0 | 0 | 0 | 0 | 0 | 0 | 0 | 0 | 0 | 0 | 0 | 0 | 0 | 0 | 0 | 0
27.05.2025¦10:16:39.047 | 0 | 0 | 0 | 0 | 0 | 0 | 0 | 0 | 0 | 0 | 0 | 0 | 0 | 0 | 0 | 0 | 0 | 0 | 0 | 0
27.05.2025¦10:16:40.049 | 0 | 0 | 0 | 0 | 0 | 0 | 0 | 0 | 0 | 0 | 0 | 0 | 0 | 0 | 0 | 0 | 0 | 0 | 0 | 0
27.05.2025¦10:16:41.046 | 0 | 0 | 0 | 0 | 0 | 0 | 0 | 0 | 0 | 0 | 0 | 0 | 0 | 0 | 0 | 0 | 0 | 0 | 0 | 0
27.05.2025¦10:16:42.046 | 0 | 0 | 0 | 0 | 0 | 0 | 0 | 0 | 0 | 0 | 0 | 0 | 0 | 0 | 0 | 0 | 0 | 0 | 0 | 0
27.05.2025¦10:16:43.047 | 0 | 0 | 0 | 0 | 0 | 0 | 0 | 0 | 0 | 0 | 0 | 0 | 0 | 0 | 0 | 0 | 0 | 0 | 0 | 0
27.05.2025¦10:16:44.047 | 0 | 0 | 0 | 0 | 0 | 0 | 0 | 0 | 0 | 0 | 0 | 0 | 0 | 0 | 0 | 0 | 0 | 0 | 0 | 0
27.05.2025¦10:16:45.047 | 0 | 0 | 0 | 0 | 0 | 0 | 0 | 0 | 0 | 0 | 0 | 0 | 0 | 0 | 0 | 0 | 0 | 0 | 0 | 0
27.05.2025¦10:16:46.047 | 0 | 0 | 0 | 0 | 0 | 0 | 0 | 0 | 0 | 0 | 0 | 0 | 0 | 0 | 0 | 0 | 0 | 0 | 0 | 0
27.05.2025¦10:16:47.048 | 0 | 0 | 0 | 0 | 0 | 0 | 0 | 0 | 0 | 0 | 0 | 0 | 0 | 0 | 0 | 0 | 0 | 0 | 0 | 0
27.05.2025¦10:16:48.047 | 0 | 0 | 0 | 0 | 0 | 0 | 0 | 0 | 0 | 0 | 0 | 0 | 0 | 0 | 0 | 0 | 0 | 0 | 0 | 0
27.05.2025¦10:16:49.048 | 0 | 0 | 0 | 0 | 0 | 0 | 0 | 0 | 0 | 0 | 0 | 0 | 0 | 0 | 0 | 0 | 0 | 0 | 0 | 0
27.05.2025¦10:16:50.047 | 0 | 0 | 0 | 0 | 0 | 0 | 0 | 0 | 0 | 0 | 0 | 0 | 0 | 0 | 0 | 0 | 0 | 0 | 0 | 0
27.05.2025¦10:16:51.047 | 0 | 0 | 0 | 0 | 0 | 0 | 0 | 0 | 0 | 0 | 0 | 0 | 0 | 0 | 0 | 0 | 0 | 0 | 0 | 0
27.05.2025¦10:16:52.046 | 0 | 0 | 0 | 0 | 0 | 0 | 0 | 0 | 0 | 0 | 0 | 0 | 0 | 0 | 0 | 0 | 0 | 0 | 0 | 0
27.05.2025¦10:16:53.047 | 0 | 0 | 0 | 0 | 0 | 0 | 0 | 0 | 0 | 0 | 0 | 0 | 0 | 0 | 0 | 0 | 0 | 0 | 0 | 0
27.05.2025¦10:16:54.048 | 0 | 0 | 0 | 0 | 0 | 0 | 0 | 0 | 0 | 0 | 0 | 0 | 0 | 0 | 0 | 0 | 0 | 0 | 0 | 0
27.05.2025¦10:16:55.046 | 0 | 0 | 0 | 0 | 0 | 0 | 0 | 0 | 0 | 0 | 0 | 0 | 0 | 0 | 0 | 0 | 0 | 0 | 0 | 0
27.05.2025¦10:16:56.046 | 0 | 0 | 0 | 0 | 0 | 0 | 0 | 0 | 0 | 0 | 0 | 0 | 0 | 0 | 0 | 0 | 0 | 0 | 0 | 0
27.05.2025¦10:16:57.046 | 0 | 0 | 0 | 0 | 0 | 0 | 0 | 0 | 0 | 0 | 0 | 0 | 0 | 0 | 0 | 0 | 0 | 0 | 0 | 0
27.05.2025¦10:16:58.047 | 0 | 0 | 0 | 0 | 0 | 0 | 0 | 0 | 0 | 0 | 0 | 0 | 0 | 0 | 0 | 0 | 0 | 0 | 0 | 0
27.05.2025¦10:16:59.046 | 0 | 0 | 0 | 0 | 0 | 0 | 0 | 0 | 0 | 0 | 0 | 0 | 0 | 0 | 0 | 0 | 0 | 0 | 0 | 0
27.05.2025¦10:17:00.047 | 0 | 0 | 0 | 0 | 0 | 0 | 0 | 0 | 0 | 0 | 0 | 0 | 0 | 0 | 0 | 0 | 0 | 0 | 0 | 0
| OekoSolve | OekoSolve | OekoSolve | OekoSolve | OekoSolve | OekoSolve | OekoSolve | OekoSolve | OekoSolve | OekoSolve | OekoSolve | OekoSolve | OekoSolve | OekoSolve | OekoSolve | OekoSolve | OekoSolve | OekoSolve | OekoSolve | OekoSolve
| EnMeter_Prec1 | EnMeter_Prec1 | EnMeter_Prec1 | EnMeter_Prec1 | EnMeter_Prec1 | EnMeter_Prec1 | EnMeter_Prec1 | EnMeter_Prec1 | EnMeter_Prec1 | EnMeter_Prec1 | EnMeter_Prec2 | EnMeter_Prec2 | EnMeter_Prec2 | EnMeter_Prec2 | EnMeter_Prec2 | EnMeter_Prec2 | EnMeter_Prec2 | EnMeter_Prec2 | EnMeter_Prec2 | EnMeter_Prec2
| Prec1 P:W | Prec1 WTotal:kWh | Prec1 WDay:kWh | Prec1 WMonth:kWh | Prec1 WYear:kWh | Prec1 State:0 no info available¦1 Off¦2 Startup¦3 Ready¦4 On¦5 Charge¦6 Discharge¦7 Batt Low or Full¦8 Batt Full¦9 Batt low¦10 Finished¦11 Island¦12 Waiting¦91 Maintenance¦99 ERROR | Prec1 Spec Signal | Prec1 V:kV | Prec1 I:mA | Prec1 Info:0 Bit0¦1 Bit1¦2 Bit2¦3 Bit3¦4 HS Ein¦5 Freigabe / Abdeckung vorhanden¦6 Temp. Fühler aktiv¦7 Temp. Fühler unterbrochen¦8 Bit8¦9 Bit9¦10 Bit10¦11 Bit11¦12 Bit12¦13 Bit13¦14 Bit14¦15 Bit15¦ | Prec2 P:W | Prec2 WTotal:kWh | Prec2 WDay:kWh | Prec2 WMonth:kWh | Prec2 WYear:kWh | Prec2 State:0 no info available¦1 Off¦2 Startup¦3 Ready¦4 On¦5 Charge¦6 Discharge¦7 Batt Low or Full¦8 Batt Full¦9 Batt low¦10 Finished¦11 Island¦12 Waiting¦91 Maintenance¦99 ERROR | Prec2 Spec Signal | Prec2 V:kV | Prec2 I:mA | Prec2 Info:0 Bit0¦1 Bit1¦2 Bit2¦3 Bit3¦4 HS Ein¦5 Freigabe / Abdeckung vorhanden¦6 Temp. Fühler aktiv¦7 Temp. Fühler unterbrochen¦8 Bit8¦9 Bit9¦10 Bit10¦11 Bit11¦12 Bit12¦13 Bit13¦14 Bit14¦15 Bit15¦
27.05.2025¦10:17:01.048 | 0 | 0 | 0 | 0 | 0 | 0 | 0 | 0 | 0 | 0 | 0 | 0 | 0 | 0 | 0 | 0 | 0 | 0 | 0 | 0
27.05.2025¦10:17:02.047 | 0 | 0 | 0 | 0 | 0 | 0 | 0 | 0 | 0 | 0 | 0 | 0 | 0 | 0 | 0 | 0 | 0 | 0 | 0 | 0
27.05.2025¦10:17:03.046 | 0 | 0 | 0 | 0 | 0 | 0 | 0 | 0 | 0 | 0 | 0 | 0 | 0 | 0 | 0 | 0 | 0 | 0 | 0 | 0
27.05.2025¦10:17:04.047 | 0 | 0 | 0 | 0 | 0 | 0 | 0 | 0 | 0 | 0 | 0 | 0 | 0 | 0 | 0 | 0 | 0 | 0 | 0 | 0
27.05.2025¦10:17:05.047 | 0 | 0 | 0 | 0 | 0 | 0 | 0 | 0 | 0 | 0 | 0 | 0 | 0 | 0 | 0 | 0 | 0 | 0 | 0 | 0
27.05.2025¦10:17:06.047 | 0 | 0 | 0 | 0 | 0 | 0 | 0 | 0 | 0 | 0 | 0 | 0 | 0 | 0 | 0 | 0 | 0 | 0 | 0 | 0
27.05.2025¦10:17:07.047 | 0 | 0 | 0 | 0 | 0 | 0 | 0 | 0 | 0 | 0 | 0 | 0 | 0 | 0 | 0 | 0 | 0 | 0 | 0 | 0
27.05.2025¦10:17:08.048 | 0 | 0 | 0 | 0 | 0 | 0 | 0 | 0 | 0 | 0 | 0 | 0 | 0 | 0 | 0 | 0 | 0 | 0 | 0 | 0
27.05.2025¦10:17:09.046 | 0 | 0 | 0 | 0 | 0 | 0 | 0 | 0 | 0 | 0 | 0 | 0 | 0 | 0 | 0 | 0 | 0 | 0 | 0 | 0
27.05.2025¦10:17:10.046 | 0 | 0 | 0 | 0 | 0 | 0 | 0 | 0 | 0 | 0 | 0 | 0 | 0 | 0 | 0 | 0 | 0 | 0 | 0 | 0
27.05.2025¦10:17:11.047 | 0 | 0 | 0 | 0 | 0 | 0 | 0 | 0 | 0 | 0 | 0 | 0 | 0 | 0 | 0 | 0 | 0 | 0 | 0 | 0
27.05.2025¦10:17:12.046 | 0 | 0 | 0 | 0 | 0 | 0 | 0 | 0 | 0 | 0 | 0 | 0 | 0 | 0 | 0 | 0 | 0 | 0 | 0 | 0
27.05.2025¦10:17:13.047 | 0 | 0 | 0 | 0 | 0 | 0 | 0 | 0 | 0 | 0 | 0 | 0 | 0 | 0 | 0 | 0 | 0 | 0 | 0 | 0
27.05.2025¦10:17:14.047 | 0 | 0 | 0 | 0 | 0 | 0 | 0 | 0 | 0 | 0 | 0 | 0 | 0 | 0 | 0 | 0 | 0 | 0 | 0 | 0
27.05.2025¦10:17:15.047 | 0 | 0 | 0 | 0 | 0 | 0 | 0 | 0 | 0 | 0 | 0 | 0 | 0 | 0 | 0 | 0 | 0 | 0 | 0 | 0
27.05.2025¦10:17:16.047 | 0 | 0 | 0 | 0 | 0 | 0 | 0 | 0 | 0 | 0 | 0 | 0 | 0 | 0 | 0 | 0 | 0 | 0 | 0 | 0
27.05.2025¦10:17:17.047 | 0 | 0 | 0 | 0 | 0 | 0 | 0 | 0 | 0 | 0 | 0 | 0 | 0 | 0 | 0 | 0 | 0 | 0 | 0 | 0
27.05.2025¦10:17:18.046 | 0 | 0 | 0 | 0 | 0 | 0 | 0 | 0 | 0 | 0 | 0 | 0 | 0 | 0 | 0 | 0 | 0 | 0 | 0 | 0
27.05.2025¦10:17:19.047 | 0 | 0 | 0 | 0 | 0 | 0 | 0 | 0 | 0 | 0 | 0 | 0 | 0 | 0 | 0 | 0 | 0 | 0 | 0 | 0
27.05.2025¦10:17:20.047 | 0 | 0 | 0 | 0 | 0 | 0 | 0 | 0 | 0 | 0 | 0 | 0 | 0 | 0 | 0 | 0 | 0 | 0 | 0 | 0
27.05.2025¦10:17:21.047 | 0 | 0 | 0 | 0 | 0 | 0 | 0 | 0 | 0 | 0 | 0 | 0 | 0 | 0 | 0 | 0 | 0 | 0 | 0 | 0
27.05.2025¦10:17:22.048 | 0 | 0 | 0 | 0 | 0 | 0 | 0 | 0 | 0 | 0 | 0 | 0 | 0 | 0 | 0 | 0 | 0 | 0 | 0 | 0
27.05.2025¦10:17:23.047 | 0 | 0 | 0 | 0 | 0 | 0 | 0 | 0 | 0 | 0 | 0 | 0 | 0 | 0 | 0 | 0 | 0 | 0 | 0 | 0
27.05.2025¦10:17:24.047 | 0 | 0 | 0 | 0 | 0 | 0 | 0 | 0 | 0 | 0 | 0 | 0 | 0 | 0 | 0 | 0 | 0 | 0 | 0 | 0
27.05.2025¦10:17:25.047 | 0 | 0 | 0 | 0 | 0 | 0 | 0 | 0 | 0 | 0 | 0 | 0 | 0 | 0 | 0 | 0 | 0 | 0 | 0 | 0
27.05.2025¦10:17:26.047 | 0 | 0 | 0 | 0 | 0 | 0 | 0 | 0 | 0 | 0 | 0 | 0 | 0 | 0 | 0 | 0 | 0 | 0 | 0 | 0
27.05.2025¦10:17:27.046 | 0 | 0 | 0 | 0 | 0 | 0 | 0 | 0 | 0 | 0 | 0 | 0 | 0 | 0 | 0 | 0 | 0 | 0 | 0 | 0
27.05.2025¦10:17:28.048 | 0 | 0 | 0 | 0 | 0 | 0 | 0 | 0 | 0 | 0 | 0 | 0 | 0 | 0 | 0 | 0 | 0 | 0 | 0 | 0
27.05.2025¦10:17:29.049 | 0 | 0 | 0 | 0 | 0 | 0 | 0 | 0 | 0 | 0 | 0 | 0 | 0 | 0 | 0 | 0 | 0 | 0 | 0 | 0
27.05.2025¦10:17:30.047 | 0 | 0 | 0 | 0 | 0 | 0 | 0 | 0 | 0 | 0 | 0 | 0 | 0 | 0 | 0 | 0 | 0 | 0 | 0 | 0
| OekoSolve | OekoSolve | OekoSolve | OekoSolve | OekoSolve | OekoSolve | OekoSolve | OekoSolve | OekoSolve | OekoSolve | OekoSolve | OekoSolve | OekoSolve | OekoSolve | OekoSolve | OekoSolve | OekoSolve | OekoSolve | OekoSolve | OekoSolve
| EnMeter_Prec1 | EnMeter_Prec1 | EnMeter_Prec1 | EnMeter_Prec1 | EnMeter_Prec1 | EnMeter_Prec1 | EnMeter_Prec1 | EnMeter_Prec1 | EnMeter_Prec1 | EnMeter_Prec1 | EnMeter_Prec2 | EnMeter_Prec2 | EnMeter_Prec2 | EnMeter_Prec2 | EnMeter_Prec2 | EnMeter_Prec2 | EnMeter_Prec2 | EnMeter_Prec2 | EnMeter_Prec2 | EnMeter_Prec2
| Prec1 P:W | Prec1 WTotal:kWh | Prec1 WDay:kWh | Prec1 WMonth:kWh | Prec1 WYear:kWh | Prec1 State:0 no info available¦1 Off¦2 Startup¦3 Ready¦4 On¦5 Charge¦6 Discharge¦7 Batt Low or Full¦8 Batt Full¦9 Batt low¦10 Finished¦11 Island¦12 Waiting¦91 Maintenance¦99 ERROR | Prec1 Spec Signal | Prec1 V:kV | Prec1 I:mA | Prec1 Info:0 Bit0¦1 Bit1¦2 Bit2¦3 Bit3¦4 HS Ein¦5 Freigabe / Abdeckung vorhanden¦6 Temp. Fühler aktiv¦7 Temp. Fühler unterbrochen¦8 Bit8¦9 Bit9¦10 Bit10¦11 Bit11¦12 Bit12¦13 Bit13¦14 Bit14¦15 Bit15¦ | Prec2 P:W | Prec2 WTotal:kWh | Prec2 WDay:kWh | Prec2 WMonth:kWh | Prec2 WYear:kWh | Prec2 State:0 no info available¦1 Off¦2 Startup¦3 Ready¦4 On¦5 Charge¦6 Discharge¦7 Batt Low or Full¦8 Batt Full¦9 Batt low¦10 Finished¦11 Island¦12 Waiting¦91 Maintenance¦99 ERROR | Prec2 Spec Signal | Prec2 V:kV | Prec2 I:mA | Prec2 Info:0 Bit0¦1 Bit1¦2 Bit2¦3 Bit3¦4 HS Ein¦5 Freigabe / Abdeckung vorhanden¦6 Temp. Fühler aktiv¦7 Temp. Fühler unterbrochen¦8 Bit8¦9 Bit9¦10 Bit10¦11 Bit11¦12 Bit12¦13 Bit13¦14 Bit14¦15 Bit15¦
27.05.2025¦10:17:31.046 | 0 | 0 | 0 | 0 | 0 | 0 | 0 | 0 | 0 | 0 | 0 | 0 | 0 | 0 | 0 | 0 | 0 | 0 | 0 | 0
27.05.2025¦10:17:32.046 | 0 | 0 | 0 | 0 | 0 | 0 | 0 | 0 | 0 | 0 | 0 | 0 | 0 | 0 | 0 | 0 | 0 | 0 | 0 | 0
27.05.2025¦10:17:33.046 | 0 | 0 | 0 | 0 | 0 | 0 | 0 | 0 | 0 | 0 | 0 | 0 | 0 | 0 | 0 | 0 | 0 | 0 | 0 | 0
27.05.2025¦10:17:34.047 | 0 | 0 | 0 | 0 | 0 | 0 | 0 | 0 | 0 | 0 | 0 | 0 | 0 | 0 | 0 | 0 | 0 | 0 | 0 | 0
27.05.2025¦10:17:35.047 | 0 | 0 | 0 | 0 | 0 | 0 | 0 | 0 | 0 | 0 | 0 | 0 | 0 | 0 | 0 | 0 | 0 | 0 | 0 | 0
27.05.2025¦10:17:36.049 | 0 | 0 | 0 | 0 | 0 | 0 | 0 | 0 | 0 | 0 | 0 | 0 | 0 | 0 | 0 | 0 | 0 | 0 | 0 | 0
27.05.2025¦10:17:37.046 | 0 | 0 | 0 | 0 | 0 | 0 | 0 | 0 | 0 | 0 | 0 | 0 | 0 | 0 | 0 | 0 | 0 | 0 | 0 | 0
27.05.2025¦10:17:38.047 | 0 | 0 | 0 | 0 | 0 | 0 | 0 | 0 | 0 | 0 | 0 | 0 | 0 | 0 | 0 | 0 | 0 | 0 | 0 | 0
27.05.2025¦10:17:39.046 | 0 | 0 | 0 | 0 | 0 | 0 | 0 | 0 | 0 | 0 | 0 | 0 | 0 | 0 | 0 | 0 | 0 | 0 | 0 | 0
27.05.2025¦10:17:40.047 | 0 | 0 | 0 | 0 | 0 | 0 | 0 | 0 | 0 | 0 | 0 | 0 | 0 | 0 | 0 | 0 | 0 | 0 | 0 | 0
27.05.2025¦10:17:41.047 | 0 | 0 | 0 | 0 | 0 | 0 | 0 | 0 | 0 | 0 | 0 | 0 | 0 | 0 | 0 | 0 | 0 | 0 | 0 | 0
27.05.2025¦10:17:42.047 | 0 | 0 | 0 | 0 | 0 | 0 | 0 | 0 | 0 | 0 | 0 | 0 | 0 | 0 | 0 | 0 | 0 | 0 | 0 | 0
27.05.2025¦10:17:43.046 | 0 | 0 | 0 | 0 | 0 | 0 | 0 | 0 | 0 | 0 | 0 | 0 | 0 | 0 | 0 | 0 | 0 | 0 | 0 | 0
27.05.2025¦10:17:44.046 | 0 | 0 | 0 | 0 | 0 | 0 | 0 | 0 | 0 | 0 | 0 | 0 | 0 | 0 | 0 | 0 | 0 | 0 | 0 | 0
27.05.2025¦10:17:45.047 | 0 | 0 | 0 | 0 | 0 | 0 | 0 | 0 | 0 | 0 | 0 | 0 | 0 | 0 | 0 | 0 | 0 | 0 | 0 | 0
27.05.2025¦10:17:46.047 | 0 | 0 | 0 | 0 | 0 | 0 | 0 | 0 | 0 | 0 | 0 | 0 | 0 | 0 | 0 | 0 | 0 | 0 | 0 | 0
27.05.2025¦10:17:47.046 | 0 | 0 | 0 | 0 | 0 | 0 | 0 | 0 | 0 | 0 | 0 | 0 | 0 | 0 | 0 | 0 | 0 | 0 | 0 | 0
27.05.2025¦10:17:48.047 | 0 | 0 | 0 | 0 | 0 | 0 | 0 | 0 | 0 | 0 | 0 | 0 | 0 | 0 | 0 | 0 | 0 | 0 | 0 | 0
27.05.2025¦10:17:49.046 | 0 | 0 | 0 | 0 | 0 | 0 | 0 | 0 | 0 | 0 | 0 | 0 | 0 | 0 | 0 | 0 | 0 | 0 | 0 | 0
27.05.2025¦10:17:50.048 | 0 | 0 | 0 | 0 | 0 | 0 | 0 | 0 | 0 | 0 | 0 | 0 | 0 | 0 | 0 | 0 | 0 | 0 | 0 | 0
27.05.2025¦10:17:51.046 | 0 | 0 | 0 | 0 | 0 | 0 | 0 | 0 | 0 | 0 | 0 | 0 | 0 | 0 | 0 | 0 | 0 | 0 | 0 | 0
27.05.2025¦10:17:52.047 | 0 | 0 | 0 | 0 | 0 | 0 | 0 | 0 | 0 | 0 | 0 | 0 | 0 | 0 | 0 | 0 | 0 | 0 | 0 | 0
27.05.2025¦10:17:53.046 | 0 | 0 | 0 | 0 | 0 | 0 | 0 | 0 | 0 | 0 | 0 | 0 | 0 | 0 | 0 | 0 | 0 | 0 | 0 | 0
27.05.2025¦10:17:54.047 | 0 | 0 | 0 | 0 | 0 | 0 | 0 | 0 | 0 | 0 | 0 | 0 | 0 | 0 | 0 | 0 | 0 | 0 | 0 | 0
27.05.2025¦10:17:55.047 | 0 | 0 | 0 | 0 | 0 | 0 | 0 | 0 | 0 | 0 | 0 | 0 | 0 | 0 | 0 | 0 | 0 | 0 | 0 | 0
27.05.2025¦10:17:56.047 | 0 | 0 | 0 | 0 | 0 | 0 | 0 | 0 | 0 | 0 | 0 | 0 | 0 | 0 | 0 | 0 | 0 | 0 | 0 | 0
27.05.2025¦10:17:57.047 | 0 | 0 | 0 | 0 | 0 | 0 | 0 | 0 | 0 | 0 | 0 | 0 | 0 | 0 | 0 | 0 | 0 | 0 | 0 | 0
27.05.2025¦10:17:58.046 | 0 | 0 | 0 | 0 | 0 | 0 | 0 | 0 | 0 | 0 | 0 | 0 | 0 | 0 | 0 | 0 | 0 | 0 | 0 | 0
27.05.2025¦10:17:59.047 | 0 | 0 | 0 | 0 | 0 | 0 | 0 | 0 | 0 | 0 | 0 | 0 | 0 | 0 | 0 | 0 | 0 | 0 | 0 | 0
27.05.2025¦10:18:00.047 | 0 | 0 | 0 | 0 | 0 | 0 | 0 | 0 | 0 | 0 | 0 | 0 | 0 | 0 | 0 | 0 | 0 | 0 | 0 | 0
| OekoSolve | OekoSolve | OekoSolve | OekoSolve | OekoSolve | OekoSolve | OekoSolve | OekoSolve | OekoSolve | OekoSolve | OekoSolve | OekoSolve | OekoSolve | OekoSolve | OekoSolve | OekoSolve | OekoSolve | OekoSolve | OekoSolve | OekoSolve
| EnMeter_Prec1 | EnMeter_Prec1 | EnMeter_Prec1 | EnMeter_Prec1 | EnMeter_Prec1 | EnMeter_Prec1 | EnMeter_Prec1 | EnMeter_Prec1 | EnMeter_Prec1 | EnMeter_Prec1 | EnMeter_Prec2 | EnMeter_Prec2 | EnMeter_Prec2 | EnMeter_Prec2 | EnMeter_Prec2 | EnMeter_Prec2 | EnMeter_Prec2 | EnMeter_Prec2 | EnMeter_Prec2 | EnMeter_Prec2
| Prec1 P:W | Prec1 WTotal:kWh | Prec1 WDay:kWh | Prec1 WMonth:kWh | Prec1 WYear:kWh | Prec1 State:0 no info available¦1 Off¦2 Startup¦3 Ready¦4 On¦5 Charge¦6 Discharge¦7 Batt Low or Full¦8 Batt Full¦9 Batt low¦10 Finished¦11 Island¦12 Waiting¦91 Maintenance¦99 ERROR | Prec1 Spec Signal | Prec1 V:kV | Prec1 I:mA | Prec1 Info:0 Bit0¦1 Bit1¦2 Bit2¦3 Bit3¦4 HS Ein¦5 Freigabe / Abdeckung vorhanden¦6 Temp. Fühler aktiv¦7 Temp. Fühler unterbrochen¦8 Bit8¦9 Bit9¦10 Bit10¦11 Bit11¦12 Bit12¦13 Bit13¦14 Bit14¦15 Bit15¦ | Prec2 P:W | Prec2 WTotal:kWh | Prec2 WDay:kWh | Prec2 WMonth:kWh | Prec2 WYear:kWh | Prec2 State:0 no info available¦1 Off¦2 Startup¦3 Ready¦4 On¦5 Charge¦6 Discharge¦7 Batt Low or Full¦8 Batt Full¦9 Batt low¦10 Finished¦11 Island¦12 Waiting¦91 Maintenance¦99 ERROR | Prec2 Spec Signal | Prec2 V:kV | Prec2 I:mA | Prec2 Info:0 Bit0¦1 Bit1¦2 Bit2¦3 Bit3¦4 HS Ein¦5 Freigabe / Abdeckung vorhanden¦6 Temp. Fühler aktiv¦7 Temp. Fühler unterbrochen¦8 Bit8¦9 Bit9¦10 Bit10¦11 Bit11¦12 Bit12¦13 Bit13¦14 Bit14¦15 Bit15¦
27.05.2025¦10:18:01.047 | 0 | 0 | 0 | 0 | 0 | 0 | 0 | 0 | 0 | 0 | 0 | 0 | 0 | 0 | 0 | 0 | 0 | 0 | 0 | 0
27.05.2025¦10:18:02.047 | 0 | 0 | 0 | 0 | 0 | 0 | 0 | 0 | 0 | 0 | 0 | 0 | 0 | 0 | 0 | 0 | 0 | 0 | 0 | 0
27.05.2025¦10:18:03.047 | 0 | 0 | 0 | 0 | 0 | 0 | 0 | 0 | 0 | 0 | 0 | 0 | 0 | 0 | 0 | 0 | 0 | 0 | 0 | 0
27.05.2025¦10:18:04.048 | 0 | 0 | 0 | 0 | 0 | 0 | 0 | 0 | 0 | 0 | 0 | 0 | 0 | 0 | 0 | 0 | 0 | 0 | 0 | 0
27.05.2025¦10:18:05.047 | 0 | 0 | 0 | 0 | 0 | 0 | 0 | 0 | 0 | 0 | 0 | 0 | 0 | 0 | 0 | 0 | 0 | 0 | 0 | 0
27.05.2025¦10:18:06.046 | 0 | 0 | 0 | 0 | 0 | 0 | 0 | 0 | 0 | 0 | 0 | 0 | 0 | 0 | 0 | 0 | 0 | 0 | 0 | 0
27.05.2025¦10:18:07.046 | 0 | 0 | 0 | 0 | 0 | 0 | 0 | 0 | 0 | 0 | 0 | 0 | 0 | 0 | 0 | 0 | 0 | 0 | 0 | 0
27.05.2025¦10:18:08.047 | 0 | 0 | 0 | 0 | 0 | 0 | 0 | 0 | 0 | 0 | 0 | 0 | 0 | 0 | 0 | 0 | 0 | 0 | 0 | 0
27.05.2025¦10:18:09.047 | 0 | 0 | 0 | 0 | 0 | 0 | 0 | 0 | 0 | 0 | 0 | 0 | 0 | 0 | 0 | 0 | 0 | 0 | 0 | 0
27.05.2025¦10:18:10.047 | 0 | 0 | 0 | 0 | 0 | 0 | 0 | 0 | 0 | 0 | 0 | 0 | 0 | 0 | 0 | 0 | 0 | 0 | 0 | 0
27.05.2025¦10:18:11.047 | 0 | 0 | 0 | 0 | 0 | 0 | 0 | 0 | 0 | 0 | 0 | 0 | 0 | 0 | 0 | 0 | 0 | 0 | 0 | 0
27.05.2025¦10:18:12.047 | 0 | 0 | 0 | 0 | 0 | 0 | 0 | 0 | 0 | 0 | 0 | 0 | 0 | 0 | 0 | 0 | 0 | 0 | 0 | 0
27.05.2025¦10:18:13.046 | 0 | 0 | 0 | 0 | 0 | 0 | 0 | 0 | 0 | 0 | 0 | 0 | 0 | 0 | 0 | 0 | 0 | 0 | 0 | 0
27.05.2025¦10:18:14.047 | 0 | 0 | 0 | 0 | 0 | 0 | 0 | 0 | 0 | 0 | 0 | 0 | 0 | 0 | 0 | 0 | 0 | 0 | 0 | 0
27.05.2025¦10:18:15.047 | 0 | 0 | 0 | 0 | 0 | 0 | 0 | 0 | 0 | 0 | 0 | 0 | 0 | 0 | 0 | 0 | 0 | 0 | 0 | 0
27.05.2025¦10:18:16.047 | 0 | 0 | 0 | 0 | 0 | 0 | 0 | 0 | 0 | 0 | 0 | 0 | 0 | 0 | 0 | 0 | 0 | 0 | 0 | 0
27.05.2025¦10:18:17.047 | 0 | 0 | 0 | 0 | 0 | 0 | 0 | 0 | 0 | 0 | 0 | 0 | 0 | 0 | 0 | 0 | 0 | 0 | 0 | 0
27.05.2025¦10:18:18.048 | 0 | 0 | 0 | 0 | 0 | 0 | 0 | 0 | 0 | 0 | 0 | 0 | 0 | 0 | 0 | 0 | 0 | 0 | 0 | 0
27.05.2025¦10:18:19.047 | 0 | 0 | 0 | 0 | 0 | 0 | 0 | 0 | 0 | 0 | 0 | 0 | 0 | 0 | 0 | 0 | 0 | 0 | 0 | 0
27.05.2025¦10:18:20.046 | 0 | 0 | 0 | 0 | 0 | 0 | 0 | 0 | 0 | 0 | 0 | 0 | 0 | 0 | 0 | 0 | 0 | 0 | 0 | 0
27.05.2025¦10:18:21.047 | 0 | 0 | 0 | 0 | 0 | 0 | 0 | 0 | 0 | 0 | 0 | 0 | 0 | 0 | 0 | 0 | 0 | 0 | 0 | 0
27.05.2025¦10:18:22.047 | 0 | 0 | 0 | 0 | 0 | 0 | 0 | 0 | 0 | 0 | 0 | 0 | 0 | 0 | 0 | 0 | 0 | 0 | 0 | 0
27.05.2025¦10:18:23.047 | 0 | 0 | 0 | 0 | 0 | 0 | 0 | 0 | 0 | 0 | 0 | 0 | 0 | 0 | 0 | 0 | 0 | 0 | 0 | 0
27.05.2025¦10:18:24.047 | 0 | 0 | 0 | 0 | 0 | 0 | 0 | 0 | 0 | 0 | 0 | 0 | 0 | 0 | 0 | 0 | 0 | 0 | 0 | 0
27.05.2025¦10:18:25.048 | 0 | 0 | 0 | 0 | 0 | 0 | 0 | 0 | 0 | 0 | 0 | 0 | 0 | 0 | 0 | 0 | 0 | 0 | 0 | 0
27.05.2025¦10:18:26.047 | 0 | 0 | 0 | 0 | 0 | 0 | 0 | 0 | 0 | 0 | 0 | 0 | 0 | 0 | 0 | 0 | 0 | 0 | 0 | 0
27.05.2025¦10:18:27.046 | 0 | 0 | 0 | 0 | 0 | 0 | 0 | 0 | 0 | 0 | 0 | 0 | 0 | 0 | 0 | 0 | 0 | 0 | 0 | 0
27.05.2025¦10:18:28.047 | 0 | 0 | 0 | 0 | 0 | 0 | 0 | 0 | 0 | 0 | 0 | 0 | 0 | 0 | 0 | 0 | 0 | 0 | 0 | 0
27.05.2025¦10:18:29.047 | 0 | 0 | 0 | 0 | 0 | 0 | 0 | 0 | 0 | 0 | 0 | 0 | 0 | 0 | 0 | 0 | 0 | 0 | 0 | 0
27.05.2025¦10:18:30.047 | 0 | 0 | 0 | 0 | 0 | 0 | 0 | 0 | 0 | 0 | 0 | 0 | 0 | 0 | 0 | 0 | 0 | 0 | 0 | 0
| OekoSolve | OekoSolve | OekoSolve | OekoSolve | OekoSolve | OekoSolve | OekoSolve | OekoSolve | OekoSolve | OekoSolve | OekoSolve | OekoSolve | OekoSolve | OekoSolve | OekoSolve | OekoSolve | OekoSolve | OekoSolve | OekoSolve | OekoSolve
| EnMeter_Prec1 | EnMeter_Prec1 | EnMeter_Prec1 | EnMeter_Prec1 | EnMeter_Prec1 | EnMeter_Prec1 | EnMeter_Prec1 | EnMeter_Prec1 | EnMeter_Prec1 | EnMeter_Prec1 | EnMeter_Prec2 | EnMeter_Prec2 | EnMeter_Prec2 | EnMeter_Prec2 | EnMeter_Prec2 | EnMeter_Prec2 | EnMeter_Prec2 | EnMeter_Prec2 | EnMeter_Prec2 | EnMeter_Prec2
| Prec1 P:W | Prec1 WTotal:kWh | Prec1 WDay:kWh | Prec1 WMonth:kWh | Prec1 WYear:kWh | Prec1 State:0 no info available¦1 Off¦2 Startup¦3 Ready¦4 On¦5 Charge¦6 Discharge¦7 Batt Low or Full¦8 Batt Full¦9 Batt low¦10 Finished¦11 Island¦12 Waiting¦91 Maintenance¦99 ERROR | Prec1 Spec Signal | Prec1 V:kV | Prec1 I:mA | Prec1 Info:0 Bit0¦1 Bit1¦2 Bit2¦3 Bit3¦4 HS Ein¦5 Freigabe / Abdeckung vorhanden¦6 Temp. Fühler aktiv¦7 Temp. Fühler unterbrochen¦8 Bit8¦9 Bit9¦10 Bit10¦11 Bit11¦12 Bit12¦13 Bit13¦14 Bit14¦15 Bit15¦ | Prec2 P:W | Prec2 WTotal:kWh | Prec2 WDay:kWh | Prec2 WMonth:kWh | Prec2 WYear:kWh | Prec2 State:0 no info available¦1 Off¦2 Startup¦3 Ready¦4 On¦5 Charge¦6 Discharge¦7 Batt Low or Full¦8 Batt Full¦9 Batt low¦10 Finished¦11 Island¦12 Waiting¦91 Maintenance¦99 ERROR | Prec2 Spec Signal | Prec2 V:kV | Prec2 I:mA | Prec2 Info:0 Bit0¦1 Bit1¦2 Bit2¦3 Bit3¦4 HS Ein¦5 Freigabe / Abdeckung vorhanden¦6 Temp. Fühler aktiv¦7 Temp. Fühler unterbrochen¦8 Bit8¦9 Bit9¦10 Bit10¦11 Bit11¦12 Bit12¦13 Bit13¦14 Bit14¦15 Bit15¦
27.05.2025¦10:18:31.046 | 0 | 0 | 0 | 0 | 0 | 0 | 0 | 0 | 0 | 0 | 0 | 0 | 0 | 0 | 0 | 0 | 0 | 0 | 0 | 0
27.05.2025¦10:18:32.047 | 0 | 0 | 0 | 0 | 0 | 0 | 0 | 0 | 0 | 0 | 0 | 0 | 0 | 0 | 0 | 0 | 0 | 0 | 0 | 0
27.05.2025¦10:18:33.047 | 0 | 0 | 0 | 0 | 0 | 0 | 0 | 0 | 0 | 0 | 0 | 0 | 0 | 0 | 0 | 0 | 0 | 0 | 0 | 0
27.05.2025¦10:18:34.047 | 0 | 0 | 0 | 0 | 0 | 0 | 0 | 0 | 0 | 0 | 0 | 0 | 0 | 0 | 0 | 0 | 0 | 0 | 0 | 0
27.05.2025¦10:18:35.047 | 0 | 0 | 0 | 0 | 0 | 0 | 0 | 0 | 0 | 0 | 0 | 0 | 0 | 0 | 0 | 0 | 0 | 0 | 0 | 0
27.05.2025¦10:18:36.047 | 0 | 0 | 0 | 0 | 0 | 0 | 0 | 0 | 0 | 0 | 0 | 0 | 0 | 0 | 0 | 0 | 0 | 0 | 0 | 0
27.05.2025¦10:18:37.047 | 0 | 0 | 0 | 0 | 0 | 0 | 0 | 0 | 0 | 0 | 0 | 0 | 0 | 0 | 0 | 0 | 0 | 0 | 0 | 0
27.05.2025¦10:18:38.047 | 0 | 0 | 0 | 0 | 0 | 0 | 0 | 0 | 0 | 0 | 0 | 0 | 0 | 0 | 0 | 0 | 0 | 0 | 0 | 0
27.05.2025¦10:18:39.048 | 0 | 0 | 0 | 0 | 0 | 0 | 0 | 0 | 0 | 0 | 0 | 0 | 0 | 0 | 0 | 0 | 0 | 0 | 0 | 0
27.05.2025¦10:18:40.047 | 0 | 0 | 0 | 0 | 0 | 0 | 0 | 0 | 0 | 0 | 0 | 0 | 0 | 0 | 0 | 0 | 0 | 0 | 0 | 0
27.05.2025¦10:18:41.047 | 0 | 0 | 0 | 0 | 0 | 0 | 0 | 0 | 0 | 0 | 0 | 0 | 0 | 0 | 0 | 0 | 0 | 0 | 0 | 0
27.05.2025¦10:18:42.046 | 0 | 0 | 0 | 0 | 0 | 0 | 0 | 0 | 0 | 0 | 0 | 0 | 0 | 0 | 0 | 0 | 0 | 0 | 0 | 0
27.05.2025¦10:18:43.047 | 0 | 0 | 0 | 0 | 0 | 0 | 0 | 0 | 0 | 0 | 0 | 0 | 0 | 0 | 0 | 0 | 0 | 0 | 0 | 0
27.05.2025¦10:18:44.047 | 0 | 0 | 0 | 0 | 0 | 0 | 0 | 0 | 0 | 0 | 0 | 0 | 0 | 0 | 0 | 0 | 0 | 0 | 0 | 0
27.05.2025¦10:18:45.047 | 0 | 0 | 0 | 0 | 0 | 0 | 0 | 0 | 0 | 0 | 0 | 0 | 0 | 0 | 0 | 0 | 0 | 0 | 0 | 0
27.05.2025¦10:18:46.047 | 0 | 0 | 0 | 0 | 0 | 0 | 0 | 0 | 0 | 0 | 0 | 0 | 0 | 0 | 0 | 0 | 0 | 0 | 0 | 0
27.05.2025¦10:18:47.047 | 0 | 0 | 0 | 0 | 0 | 0 | 0 | 0 | 0 | 0 | 0 | 0 | 0 | 0 | 0 | 0 | 0 | 0 | 0 | 0
27.05.2025¦10:18:48.047 | 0 | 0 | 0 | 0 | 0 | 0 | 0 | 0 | 0 | 0 | 0 | 0 | 0 | 0 | 0 | 0 | 0 | 0 | 0 | 0
27.05.2025¦10:18:49.047 | 0 | 0 | 0 | 0 | 0 | 0 | 0 | 0 | 0 | 0 | 0 | 0 | 0 | 0 | 0 | 0 | 0 | 0 | 0 | 0
27.05.2025¦10:18:50.047 | 0 | 0 | 0 | 0 | 0 | 0 | 0 | 0 | 0 | 0 | 0 | 0 | 0 | 0 | 0 | 0 | 0 | 0 | 0 | 0
27.05.2025¦10:18:51.047 | 0 | 0 | 0 | 0 | 0 | 0 | 0 | 0 | 0 | 0 | 0 | 0 | 0 | 0 | 0 | 0 | 0 | 0 | 0 | 0
27.05.2025¦10:18:52.047 | 0 | 0 | 0 | 0 | 0 | 0 | 0 | 0 | 0 | 0 | 0 | 0 | 0 | 0 | 0 | 0 | 0 | 0 | 0 | 0
27.05.2025¦10:18:53.048 | 0 | 0 | 0 | 0 | 0 | 0 | 0 | 0 | 0 | 0 | 0 | 0 | 0 | 0 | 0 | 0 | 0 | 0 | 0 | 0
27.05.2025¦10:18:54.047 | 0 | 0 | 0 | 0 | 0 | 0 | 0 | 0 | 0 | 0 | 0 | 0 | 0 | 0 | 0 | 0 | 0 | 0 | 0 | 0
27.05.2025¦10:18:55.047 | 0 | 0 | 0 | 0 | 0 | 0 | 0 | 0 | 0 | 0 | 0 | 0 | 0 | 0 | 0 | 0 | 0 | 0 | 0 | 0
27.05.2025¦10:18:56.046 | 0 | 0 | 0 | 0 | 0 | 0 | 0 | 0 | 0 | 0 | 0 | 0 | 0 | 0 | 0 | 0 | 0 | 0 | 0 | 0
27.05.2025¦10:18:57.047 | 0 | 0 | 0 | 0 | 0 | 0 | 0 | 0 | 0 | 0 | 0 | 0 | 0 | 0 | 0 | 0 | 0 | 0 | 0 | 0
27.05.2025¦10:18:58.047 | 0 | 0 | 0 | 0 | 0 | 0 | 0 | 0 | 0 | 0 | 0 | 0 | 0 | 0 | 0 | 0 | 0 | 0 | 0 | 0
27.05.2025¦10:18:59.047 | 0 | 0 | 0 | 0 | 0 | 0 | 0 | 0 | 0 | 0 | 0 | 0 | 0 | 0 | 0 | 0 | 0 | 0 | 0 | 0
27.05.2025¦10:19:00.049 | 0 | 0 | 0 | 0 | 0 | 0 | 0 | 0 | 0 | 0 | 0 | 0 | 0 | 0 | 0 | 0 | 0 | 0 | 0 | 0
| OekoSolve | OekoSolve | OekoSolve | OekoSolve | OekoSolve | OekoSolve | OekoSolve | OekoSolve | OekoSolve | OekoSolve | OekoSolve | OekoSolve | OekoSolve | OekoSolve | OekoSolve | OekoSolve | OekoSolve | OekoSolve | OekoSolve | OekoSolve
| EnMeter_Prec1 | EnMeter_Prec1 | EnMeter_Prec1 | EnMeter_Prec1 | EnMeter_Prec1 | EnMeter_Prec1 | EnMeter_Prec1 | EnMeter_Prec1 | EnMeter_Prec1 | EnMeter_Prec1 | EnMeter_Prec2 | EnMeter_Prec2 | EnMeter_Prec2 | EnMeter_Prec2 | EnMeter_Prec2 | EnMeter_Prec2 | EnMeter_Prec2 | EnMeter_Prec2 | EnMeter_Prec2 | EnMeter_Prec2
| Prec1 P:W | Prec1 WTotal:kWh | Prec1 WDay:kWh | Prec1 WMonth:kWh | Prec1 WYear:kWh | Prec1 State:0 no info available¦1 Off¦2 Startup¦3 Ready¦4 On¦5 Charge¦6 Discharge¦7 Batt Low or Full¦8 Batt Full¦9 Batt low¦10 Finished¦11 Island¦12 Waiting¦91 Maintenance¦99 ERROR | Prec1 Spec Signal | Prec1 V:kV | Prec1 I:mA | Prec1 Info:0 Bit0¦1 Bit1¦2 Bit2¦3 Bit3¦4 HS Ein¦5 Freigabe / Abdeckung vorhanden¦6 Temp. Fühler aktiv¦7 Temp. Fühler unterbrochen¦8 Bit8¦9 Bit9¦10 Bit10¦11 Bit11¦12 Bit12¦13 Bit13¦14 Bit14¦15 Bit15¦ | Prec2 P:W | Prec2 WTotal:kWh | Prec2 WDay:kWh | Prec2 WMonth:kWh | Prec2 WYear:kWh | Prec2 State:0 no info available¦1 Off¦2 Startup¦3 Ready¦4 On¦5 Charge¦6 Discharge¦7 Batt Low or Full¦8 Batt Full¦9 Batt low¦10 Finished¦11 Island¦12 Waiting¦91 Maintenance¦99 ERROR | Prec2 Spec Signal | Prec2 V:kV | Prec2 I:mA | Prec2 Info:0 Bit0¦1 Bit1¦2 Bit2¦3 Bit3¦4 HS Ein¦5 Freigabe / Abdeckung vorhanden¦6 Temp. Fühler aktiv¦7 Temp. Fühler unterbrochen¦8 Bit8¦9 Bit9¦10 Bit10¦11 Bit11¦12 Bit12¦13 Bit13¦14 Bit14¦15 Bit15¦
27.05.2025¦10:19:01.046 | 0 | 0 | 0 | 0 | 0 | 0 | 0 | 0 | 0 | 0 | 0 | 0 | 0 | 0 | 0 | 0 | 0 | 0 | 0 | 0
27.05.2025¦10:19:02.047 | 0 | 0 | 0 | 0 | 0 | 0 | 0 | 0 | 0 | 0 | 0 | 0 | 0 | 0 | 0 | 0 | 0 | 0 | 0 | 0
27.05.2025¦10:19:03.046 | 0 | 0 | 0 | 0 | 0 | 0 | 0 | 0 | 0 | 0 | 0 | 0 | 0 | 0 | 0 | 0 | 0 | 0 | 0 | 0
27.05.2025¦10:19:04.047 | 0 | 0 | 0 | 0 | 0 | 0 | 0 | 0 | 0 | 0 | 0 | 0 | 0 | 0 | 0 | 0 | 0 | 0 | 0 | 0
27.05.2025¦10:19:05.047 | 0 | 0 | 0 | 0 | 0 | 0 | 0 | 0 | 0 | 0 | 0 | 0 | 0 | 0 | 0 | 0 | 0 | 0 | 0 | 0
27.05.2025¦10:19:06.046 | 0 | 0 | 0 | 0 | 0 | 0 | 0 | 0 | 0 | 0 | 0 | 0 | 0 | 0 | 0 | 0 | 0 | 0 | 0 | 0
27.05.2025¦10:19:07.048 | 0 | 0 | 0 | 0 | 0 | 0 | 0 | 0 | 0 | 0 | 0 | 0 | 0 | 0 | 0 | 0 | 0 | 0 | 0 | 0
27.05.2025¦10:19:08.046 | 0 | 0 | 0 | 0 | 0 | 0 | 0 | 0 | 0 | 0 | 0 | 0 | 0 | 0 | 0 | 0 | 0 | 0 | 0 | 0
27.05.2025¦10:19:09.047 | 0 | 0 | 0 | 0 | 0 | 0 | 0 | 0 | 0 | 0 | 0 | 0 | 0 | 0 | 0 | 0 | 0 | 0 | 0 | 0
27.05.2025¦10:19:10.047 | 0 | 0 | 0 | 0 | 0 | 0 | 0 | 0 | 0 | 0 | 0 | 0 | 0 | 0 | 0 | 0 | 0 | 0 | 0 | 0
27.05.2025¦10:19:11.047 | 0 | 0 | 0 | 0 | 0 | 0 | 0 | 0 | 0 | 0 | 0 | 0 | 0 | 0 | 0 | 0 | 0 | 0 | 0 | 0
27.05.2025¦10:19:12.047 | 0 | 0 | 0 | 0 | 0 | 0 | 0 | 0 | 0 | 0 | 0 | 0 | 0 | 0 | 0 | 0 | 0 | 0 | 0 | 0
27.05.2025¦10:19:13.047 | 0 | 0 | 0 | 0 | 0 | 0 | 0 | 0 | 0 | 0 | 0 | 0 | 0 | 0 | 0 | 0 | 0 | 0 | 0 | 0
27.05.2025¦10:19:14.046 | 0 | 0 | 0 | 0 | 0 | 0 | 0 | 0 | 0 | 0 | 0 | 0 | 0 | 0 | 0 | 0 | 0 | 0 | 0 | 0
27.05.2025¦10:19:15.047 | 0 | 0 | 0 | 0 | 0 | 0 | 0 | 0 | 0 | 0 | 0 | 0 | 0 | 0 | 0 | 0 | 0 | 0 | 0 | 0
27.05.2025¦10:19:16.047 | 0 | 0 | 0 | 0 | 0 | 0 | 0 | 0 | 0 | 0 | 0 | 0 | 0 | 0 | 0 | 0 | 0 | 0 | 0 | 0
27.05.2025¦10:19:17.047 | 0 | 0 | 0 | 0 | 0 | 0 | 0 | 0 | 0 | 0 | 0 | 0 | 0 | 0 | 0 | 0 | 0 | 0 | 0 | 0
27.05.2025¦10:19:18.047 | 0 | 0 | 0 | 0 | 0 | 0 | 0 | 0 | 0 | 0 | 0 | 0 | 0 | 0 | 0 | 0 | 0 | 0 | 0 | 0
27.05.2025¦10:19:19.046 | 0 | 0 | 0 | 0 | 0 | 0 | 0 | 0 | 0 | 0 | 0 | 0 | 0 | 0 | 0 | 0 | 0 | 0 | 0 | 0
27.05.2025¦10:19:20.047 | 0 | 0 | 0 | 0 | 0 | 0 | 0 | 0 | 0 | 0 | 0 | 0 | 0 | 0 | 0 | 0 | 0 | 0 | 0 | 0
27.05.2025¦10:19:21.047 | 0 | 0 | 0 | 0 | 0 | 0 | 0 | 0 | 0 | 0 | 0 | 0 | 0 | 0 | 0 | 0 | 0 | 0 | 0 | 0
27.05.2025¦10:19:22.047 | 0 | 0 | 0 | 0 | 0 | 0 | 0 | 0 | 0 | 0 | 0 | 0 | 0 | 0 | 0 | 0 | 0 | 0 | 0 | 0
27.05.2025¦10:19:23.047 | 0 | 0 | 0 | 0 | 0 | 0 | 0 | 0 | 0 | 0 | 0 | 0 | 0 | 0 | 0 | 0 | 0 | 0 | 0 | 0
27.05.2025¦10:19:24.047 | 0 | 0 | 0 | 0 | 0 | 0 | 0 | 0 | 0 | 0 | 0 | 0 | 0 | 0 | 0 | 0 | 0 | 0 | 0 | 0
27.05.2025¦10:19:25.047 | 0 | 0 | 0 | 0 | 0 | 0 | 0 | 0 | 0 | 0 | 0 | 0 | 0 | 0 | 0 | 0 | 0 | 0 | 0 | 0
27.05.2025¦10:19:26.047 | 0 | 0 | 0 | 0 | 0 | 0 | 0 | 0 | 0 | 0 | 0 | 0 | 0 | 0 | 0 | 0 | 0 | 0 | 0 | 0
27.05.2025¦10:19:27.047 | 0 | 0 | 0 | 0 | 0 | 0 | 0 | 0 | 0 | 0 | 0 | 0 | 0 | 0 | 0 | 0 | 0 | 0 | 0 | 0
27.05.2025¦10:19:28.048 | 0 | 0 | 0 | 0 | 0 | 0 | 0 | 0 | 0 | 0 | 0 | 0 | 0 | 0 | 0 | 0 | 0 | 0 | 0 | 0
27.05.2025¦10:19:29.046 | 0 | 0 | 0 | 0 | 0 | 0 | 0 | 0 | 0 | 0 | 0 | 0 | 0 | 0 | 0 | 0 | 0 | 0 | 0 | 0
27.05.2025¦10:19:30.047 | 0 | 0 | 0 | 0 | 0 | 0 | 0 | 0 | 0 | 0 | 0 | 0 | 0 | 0 | 0 | 0 | 0 | 0 | 0 | 0
| OekoSolve | OekoSolve | OekoSolve | OekoSolve | OekoSolve | OekoSolve | OekoSolve | OekoSolve | OekoSolve | OekoSolve | OekoSolve | OekoSolve | OekoSolve | OekoSolve | OekoSolve | OekoSolve | OekoSolve | OekoSolve | OekoSolve | OekoSolve
| EnMeter_Prec1 | EnMeter_Prec1 | EnMeter_Prec1 | EnMeter_Prec1 | EnMeter_Prec1 | EnMeter_Prec1 | EnMeter_Prec1 | EnMeter_Prec1 | EnMeter_Prec1 | EnMeter_Prec1 | EnMeter_Prec2 | EnMeter_Prec2 | EnMeter_Prec2 | EnMeter_Prec2 | EnMeter_Prec2 | EnMeter_Prec2 | EnMeter_Prec2 | EnMeter_Prec2 | EnMeter_Prec2 | EnMeter_Prec2
| Prec1 P:W | Prec1 WTotal:kWh | Prec1 WDay:kWh | Prec1 WMonth:kWh | Prec1 WYear:kWh | Prec1 State:0 no info available¦1 Off¦2 Startup¦3 Ready¦4 On¦5 Charge¦6 Discharge¦7 Batt Low or Full¦8 Batt Full¦9 Batt low¦10 Finished¦11 Island¦12 Waiting¦91 Maintenance¦99 ERROR | Prec1 Spec Signal | Prec1 V:kV | Prec1 I:mA | Prec1 Info:0 Bit0¦1 Bit1¦2 Bit2¦3 Bit3¦4 HS Ein¦5 Freigabe / Abdeckung vorhanden¦6 Temp. Fühler aktiv¦7 Temp. Fühler unterbrochen¦8 Bit8¦9 Bit9¦10 Bit10¦11 Bit11¦12 Bit12¦13 Bit13¦14 Bit14¦15 Bit15¦ | Prec2 P:W | Prec2 WTotal:kWh | Prec2 WDay:kWh | Prec2 WMonth:kWh | Prec2 WYear:kWh | Prec2 State:0 no info available¦1 Off¦2 Startup¦3 Ready¦4 On¦5 Charge¦6 Discharge¦7 Batt Low or Full¦8 Batt Full¦9 Batt low¦10 Finished¦11 Island¦12 Waiting¦91 Maintenance¦99 ERROR | Prec2 Spec Signal | Prec2 V:kV | Prec2 I:mA | Prec2 Info:0 Bit0¦1 Bit1¦2 Bit2¦3 Bit3¦4 HS Ein¦5 Freigabe / Abdeckung vorhanden¦6 Temp. Fühler aktiv¦7 Temp. Fühler unterbrochen¦8 Bit8¦9 Bit9¦10 Bit10¦11 Bit11¦12 Bit12¦13 Bit13¦14 Bit14¦15 Bit15¦
27.05.2025¦10:19:31.046 | 0 | 0 | 0 | 0 | 0 | 0 | 0 | 0 | 0 | 0 | 0 | 0 | 0 | 0 | 0 | 0 | 0 | 0 | 0 | 0
27.05.2025¦10:19:32.046 | 0 | 0 | 0 | 0 | 0 | 0 | 0 | 0 | 0 | 0 | 0 | 0 | 0 | 0 | 0 | 0 | 0 | 0 | 0 | 0
27.05.2025¦10:19:33.047 | 0 | 0 | 0 | 0 | 0 | 0 | 0 | 0 | 0 | 0 | 0 | 0 | 0 | 0 | 0 | 0 | 0 | 0 | 0 | 0
27.05.2025¦10:19:34.047 | 0 | 0 | 0 | 0 | 0 | 0 | 0 | 0 | 0 | 0 | 0 | 0 | 0 | 0 | 0 | 0 | 0 | 0 | 0 | 0
27.05.2025¦10:19:35.047 | 0 | 0 | 0 | 0 | 0 | 0 | 0 | 0 | 0 | 0 | 0 | 0 | 0 | 0 | 0 | 0 | 0 | 0 | 0 | 0
27.05.2025¦10:19:36.047 | 0 | 0 | 0 | 0 | 0 | 0 | 0 | 0 | 0 | 0 | 0 | 0 | 0 | 0 | 0 | 0 | 0 | 0 | 0 | 0
27.05.2025¦10:19:37.047 | 0 | 0 | 0 | 0 | 0 | 0 | 0 | 0 | 0 | 0 | 0 | 0 | 0 | 0 | 0 | 0 | 0 | 0 | 0 | 0
27.05.2025¦10:19:38.047 | 0 | 0 | 0 | 0 | 0 | 0 | 0 | 0 | 0 | 0 | 0 | 0 | 0 | 0 | 0 | 0 | 0 | 0 | 0 | 0
27.05.2025¦10:19:39.046 | 0 | 0 | 0 | 0 | 0 | 0 | 0 | 0 | 0 | 0 | 0 | 0 | 0 | 0 | 0 | 0 | 0 | 0 | 0 | 0
27.05.2025¦10:19:40.047 | 0 | 0 | 0 | 0 | 0 | 0 | 0 | 0 | 0 | 0 | 0 | 0 | 0 | 0 | 0 | 0 | 0 | 0 | 0 | 0
27.05.2025¦10:19:41.047 | 0 | 0 | 0 | 0 | 0 | 0 | 0 | 0 | 0 | 0 | 0 | 0 | 0 | 0 | 0 | 0 | 0 | 0 | 0 | 0
27.05.2025¦10:19:42.049 | 0 | 0 | 0 | 0 | 0 | 0 | 0 | 0 | 0 | 0 | 0 | 0 | 0 | 0 | 0 | 0 | 0 | 0 | 0 | 0
27.05.2025¦10:19:43.046 | 0 | 0 | 0 | 0 | 0 | 0 | 0 | 0 | 0 | 0 | 0 | 0 | 0 | 0 | 0 | 0 | 0 | 0 | 0 | 0
27.05.2025¦10:19:44.047 | 0 | 0 | 0 | 0 | 0 | 0 | 0 | 0 | 0 | 0 | 0 | 0 | 0 | 0 | 0 | 0 | 0 | 0 | 0 | 0
27.05.2025¦10:19:45.047 | 0 | 0 | 0 | 0 | 0 | 0 | 0 | 0 | 0 | 0 | 0 | 0 | 0 | 0 | 0 | 0 | 0 | 0 | 0 | 0
27.05.2025¦10:19:46.047 | 0 | 0 | 0 | 0 | 0 | 0 | 0 | 0 | 0 | 0 | 0 | 0 | 0 | 0 | 0 | 0 | 0 | 0 | 0 | 0
27.05.2025¦10:19:47.047 | 0 | 0 | 0 | 0 | 0 | 0 | 0 | 0 | 0 | 0 | 0 | 0 | 0 | 0 | 0 | 0 | 0 | 0 | 0 | 0
27.05.2025¦10:19:48.047 | 0 | 0 | 0 | 0 | 0 | 0 | 0 | 0 | 0 | 0 | 0 | 0 | 0 | 0 | 0 | 0 | 0 | 0 | 0 | 0
27.05.2025¦10:19:49.046 | 0 | 0 | 0 | 0 | 0 | 0 | 0 | 0 | 0 | 0 | 0 | 0 | 0 | 0 | 0 | 0 | 0 | 0 | 0 | 0
27.05.2025¦10:19:50.047 | 0 | 0 | 0 | 0 | 0 | 0 | 0 | 0 | 0 | 0 | 0 | 0 | 0 | 0 | 0 | 0 | 0 | 0 | 0 | 0
27.05.2025¦10:19:51.046 | 0 | 0 | 0 | 0 | 0 | 0 | 0 | 0 | 0 | 0 | 0 | 0 | 0 | 0 | 0 | 0 | 0 | 0 | 0 | 0
27.05.2025¦10:19:52.046 | 0 | 0 | 0 | 0 | 0 | 0 | 0 | 0 | 0 | 0 | 0 | 0 | 0 | 0 | 0 | 0 | 0 | 0 | 0 | 0
27.05.2025¦10:19:53.046 | 0 | 0 | 0 | 0 | 0 | 0 | 0 | 0 | 0 | 0 | 0 | 0 | 0 | 0 | 0 | 0 | 0 | 0 | 0 | 0
27.05.2025¦10:19:54.047 | 0 | 0 | 0 | 0 | 0 | 0 | 0 | 0 | 0 | 0 | 0 | 0 | 0 | 0 | 0 | 0 | 0 | 0 | 0 | 0
27.05.2025¦10:19:55.047 | 0 | 0 | 0 | 0 | 0 | 0 | 0 | 0 | 0 | 0 | 0 | 0 | 0 | 0 | 0 | 0 | 0 | 0 | 0 | 0
27.05.2025¦10:19:56.048 | 0 | 0 | 0 | 0 | 0 | 0 | 0 | 0 | 0 | 0 | 0 | 0 | 0 | 0 | 0 | 0 | 0 | 0 | 0 | 0
27.05.2025¦10:19:57.047 | 0 | 0 | 0 | 0 | 0 | 0 | 0 | 0 | 0 | 0 | 0 | 0 | 0 | 0 | 0 | 0 | 0 | 0 | 0 | 0
27.05.2025¦10:19:58.046 | 0 | 0 | 0 | 0 | 0 | 0 | 0 | 0 | 0 | 0 | 0 | 0 | 0 | 0 | 0 | 0 | 0 | 0 | 0 | 0
27.05.2025¦10:19:59.047 | 0 | 0 | 0 | 0 | 0 | 0 | 0 | 0 | 0 | 0 | 0 | 0 | 0 | 0 | 0 | 0 | 0 | 0 | 0 | 0
27.05.2025¦10:20:00.047 | 0 | 0 | 0 | 0 | 0 | 0 | 0 | 0 | 0 | 0 | 0 | 0 | 0 | 0 | 0 | 0 | 0 | 0 | 0 | 0
| OekoSolve | OekoSolve | OekoSolve | OekoSolve | OekoSolve | OekoSolve | OekoSolve | OekoSolve | OekoSolve | OekoSolve | OekoSolve | OekoSolve | OekoSolve | OekoSolve | OekoSolve | OekoSolve | OekoSolve | OekoSolve | OekoSolve | OekoSolve
| EnMeter_Prec1 | EnMeter_Prec1 | EnMeter_Prec1 | EnMeter_Prec1 | EnMeter_Prec1 | EnMeter_Prec1 | EnMeter_Prec1 | EnMeter_Prec1 | EnMeter_Prec1 | EnMeter_Prec1 | EnMeter_Prec2 | EnMeter_Prec2 | EnMeter_Prec2 | EnMeter_Prec2 | EnMeter_Prec2 | EnMeter_Prec2 | EnMeter_Prec2 | EnMeter_Prec2 | EnMeter_Prec2 | EnMeter_Prec2
| Prec1 P:W | Prec1 WTotal:kWh | Prec1 WDay:kWh | Prec1 WMonth:kWh | Prec1 WYear:kWh | Prec1 State:0 no info available¦1 Off¦2 Startup¦3 Ready¦4 On¦5 Charge¦6 Discharge¦7 Batt Low or Full¦8 Batt Full¦9 Batt low¦10 Finished¦11 Island¦12 Waiting¦91 Maintenance¦99 ERROR | Prec1 Spec Signal | Prec1 V:kV | Prec1 I:mA | Prec1 Info:0 Bit0¦1 Bit1¦2 Bit2¦3 Bit3¦4 HS Ein¦5 Freigabe / Abdeckung vorhanden¦6 Temp. Fühler aktiv¦7 Temp. Fühler unterbrochen¦8 Bit8¦9 Bit9¦10 Bit10¦11 Bit11¦12 Bit12¦13 Bit13¦14 Bit14¦15 Bit15¦ | Prec2 P:W | Prec2 WTotal:kWh | Prec2 WDay:kWh | Prec2 WMonth:kWh | Prec2 WYear:kWh | Prec2 State:0 no info available¦1 Off¦2 Startup¦3 Ready¦4 On¦5 Charge¦6 Discharge¦7 Batt Low or Full¦8 Batt Full¦9 Batt low¦10 Finished¦11 Island¦12 Waiting¦91 Maintenance¦99 ERROR | Prec2 Spec Signal | Prec2 V:kV | Prec2 I:mA | Prec2 Info:0 Bit0¦1 Bit1¦2 Bit2¦3 Bit3¦4 HS Ein¦5 Freigabe / Abdeckung vorhanden¦6 Temp. Fühler aktiv¦7 Temp. Fühler unterbrochen¦8 Bit8¦9 Bit9¦10 Bit10¦11 Bit11¦12 Bit12¦13 Bit13¦14 Bit14¦15 Bit15¦
27.05.2025¦10:20:01.047 | 0 | 0 | 0 | 0 | 0 | 0 | 0 | 0 | 0 | 0 | 0 | 0 | 0 | 0 | 0 | 0 | 0 | 0 | 0 | 0
27.05.2025¦10:20:02.047 | 0 | 0 | 0 | 0 | 0 | 0 | 0 | 0 | 0 | 0 | 0 | 0 | 0 | 0 | 0 | 0 | 0 | 0 | 0 | 0
27.05.2025¦10:20:03.048 | 0 | 0 | 0 | 0 | 0 | 0 | 0 | 0 | 0 | 0 | 0 | 0 | 0 | 0 | 0 | 0 | 0 | 0 | 0 | 0
27.05.2025¦10:20:04.046 | 0 | 0 | 0 | 0 | 0 | 0 | 0 | 0 | 0 | 0 | 0 | 0 | 0 | 0 | 0 | 0 | 0 | 0 | 0 | 0
27.05.2025¦10:20:05.047 | 0 | 0 | 0 | 0 | 0 | 0 | 0 | 0 | 0 | 0 | 0 | 0 | 0 | 0 | 0 | 0 | 0 | 0 | 0 | 0
27.05.2025¦10:20:06.047 | 0 | 0 | 0 | 0 | 0 | 0 | 0 | 0 | 0 | 0 | 0 | 0 | 0 | 0 | 0 | 0 | 0 | 0 | 0 | 0
27.05.2025¦10:20:07.047 | 0 | 0 | 0 | 0 | 0 | 0 | 0 | 0 | 0 | 0 | 0 | 0 | 0 | 0 | 0 | 0 | 0 | 0 | 0 | 0
27.05.2025¦10:20:08.047 | 0 | 0 | 0 | 0 | 0 | 0 | 0 | 0 | 0 | 0 | 0 | 0 | 0 | 0 | 0 | 0 | 0 | 0 | 0 | 0
27.05.2025¦10:20:09.048 | 0 | 0 | 0 | 0 | 0 | 0 | 0 | 0 | 0 | 0 | 0 | 0 | 0 | 0 | 0 | 0 | 0 | 0 | 0 | 0
27.05.2025¦10:20:10.046 | 0 | 0 | 0 | 0 | 0 | 0 | 0 | 0 | 0 | 0 | 0 | 0 | 0 | 0 | 0 | 0 | 0 | 0 | 0 | 0
27.05.2025¦10:20:11.047 | 0 | 0 | 0 | 0 | 0 | 0 | 0 | 0 | 0 | 0 | 0 | 0 | 0 | 0 | 0 | 0 | 0 | 0 | 0 | 0
27.05.2025¦10:20:12.047 | 0 | 0 | 0 | 0 | 0 | 0 | 0 | 0 | 0 | 0 | 0 | 0 | 0 | 0 | 0 | 0 | 0 | 0 | 0 | 0
27.05.2025¦10:20:13.046 | 0 | 0 | 0 | 0 | 0 | 0 | 0 | 0 | 0 | 0 | 0 | 0 | 0 | 0 | 0 | 0 | 0 | 0 | 0 | 0
27.05.2025¦10:20:14.047 | 0 | 0 | 0 | 0 | 0 | 0 | 0 | 0 | 0 | 0 | 0 | 0 | 0 | 0 | 0 | 0 | 0 | 0 | 0 | 0
27.05.2025¦10:20:15.046 | 0 | 0 | 0 | 0 | 0 | 0 | 0 | 0 | 0 | 0 | 0 | 0 | 0 | 0 | 0 | 0 | 0 | 0 | 0 | 0
27.05.2025¦10:20:16.047 | 0 | 0 | 0 | 0 | 0 | 0 | 0 | 0 | 0 | 0 | 0 | 0 | 0 | 0 | 0 | 0 | 0 | 0 | 0 | 0
27.05.2025¦10:20:17.047 | 0 | 0 | 0 | 0 | 0 | 0 | 0 | 0 | 0 | 0 | 0 | 0 | 0 | 0 | 0 | 0 | 0 | 0 | 0 | 0
27.05.2025¦10:20:18.047 | 0 | 0 | 0 | 0 | 0 | 0 | 0 | 0 | 0 | 0 | 0 | 0 | 0 | 0 | 0 | 0 | 0 | 0 | 0 | 0
27.05.2025¦10:20:19.046 | 0 | 0 | 0 | 0 | 0 | 0 | 0 | 0 | 0 | 0 | 0 | 0 | 0 | 0 | 0 | 0 | 0 | 0 | 0 | 0
27.05.2025¦10:20:20.046 | 0 | 0 | 0 | 0 | 0 | 0 | 0 | 0 | 0 | 0 | 0 | 0 | 0 | 0 | 0 | 0 | 0 | 0 | 0 | 0
27.05.2025¦10:20:21.047 | 0 | 0 | 0 | 0 | 0 | 0 | 0 | 0 | 0 | 0 | 0 | 0 | 0 | 0 | 0 | 0 | 0 | 0 | 0 | 0
27.05.2025¦10:20:22.047 | 0 | 0 | 0 | 0 | 0 | 0 | 0 | 0 | 0 | 0 | 0 | 0 | 0 | 0 | 0 | 0 | 0 | 0 | 0 | 0
27.05.2025¦10:20:23.047 | 0 | 0 | 0 | 0 | 0 | 0 | 0 | 0 | 0 | 0 | 0 | 0 | 0 | 0 | 0 | 0 | 0 | 0 | 0 | 0
27.05.2025¦10:20:24.046 | 0 | 0 | 0 | 0 | 0 | 0 | 0 | 0 | 0 | 0 | 0 | 0 | 0 | 0 | 0 | 0 | 0 | 0 | 0 | 0
27.05.2025¦10:20:25.047 | 0 | 0 | 0 | 0 | 0 | 0 | 0 | 0 | 0 | 0 | 0 | 0 | 0 | 0 | 0 | 0 | 0 | 0 | 0 | 0
27.05.2025¦10:20:26.047 | 0 | 0 | 0 | 0 | 0 | 0 | 0 | 0 | 0 | 0 | 0 | 0 | 0 | 0 | 0 | 0 | 0 | 0 | 0 | 0
27.05.2025¦10:20:27.047 | 0 | 0 | 0 | 0 | 0 | 0 | 0 | 0 | 0 | 0 | 0 | 0 | 0 | 0 | 0 | 0 | 0 | 0 | 0 | 0
27.05.2025¦10:20:28.046 | 0 | 0 | 0 | 0 | 0 | 0 | 0 | 0 | 0 | 0 | 0 | 0 | 0 | 0 | 0 | 0 | 0 | 0 | 0 | 0
27.05.2025¦10:20:29.047 | 0 | 0 | 0 | 0 | 0 | 0 | 0 | 0 | 0 | 0 | 0 | 0 | 0 | 0 | 0 | 0 | 0 | 0 | 0 | 0
27.05.2025¦10:20:30.047 | 0 | 0 | 0 | 0 | 0 | 0 | 0 | 0 | 0 | 0 | 0 | 0 | 0 | 0 | 0 | 0 | 0 | 0 | 0 | 0
| OekoSolve | OekoSolve | OekoSolve | OekoSolve | OekoSolve | OekoSolve | OekoSolve | OekoSolve | OekoSolve | OekoSolve | OekoSolve | OekoSolve | OekoSolve | OekoSolve | OekoSolve | OekoSolve | OekoSolve | OekoSolve | OekoSolve | OekoSolve
| EnMeter_Prec1 | EnMeter_Prec1 | EnMeter_Prec1 | EnMeter_Prec1 | EnMeter_Prec1 | EnMeter_Prec1 | EnMeter_Prec1 | EnMeter_Prec1 | EnMeter_Prec1 | EnMeter_Prec1 | EnMeter_Prec2 | EnMeter_Prec2 | EnMeter_Prec2 | EnMeter_Prec2 | EnMeter_Prec2 | EnMeter_Prec2 | EnMeter_Prec2 | EnMeter_Prec2 | EnMeter_Prec2 | EnMeter_Prec2
| Prec1 P:W | Prec1 WTotal:kWh | Prec1 WDay:kWh | Prec1 WMonth:kWh | Prec1 WYear:kWh | Prec1 State:0 no info available¦1 Off¦2 Startup¦3 Ready¦4 On¦5 Charge¦6 Discharge¦7 Batt Low or Full¦8 Batt Full¦9 Batt low¦10 Finished¦11 Island¦12 Waiting¦91 Maintenance¦99 ERROR | Prec1 Spec Signal | Prec1 V:kV | Prec1 I:mA | Prec1 Info:0 Bit0¦1 Bit1¦2 Bit2¦3 Bit3¦4 HS Ein¦5 Freigabe / Abdeckung vorhanden¦6 Temp. Fühler aktiv¦7 Temp. Fühler unterbrochen¦8 Bit8¦9 Bit9¦10 Bit10¦11 Bit11¦12 Bit12¦13 Bit13¦14 Bit14¦15 Bit15¦ | Prec2 P:W | Prec2 WTotal:kWh | Prec2 WDay:kWh | Prec2 WMonth:kWh | Prec2 WYear:kWh | Prec2 State:0 no info available¦1 Off¦2 Startup¦3 Ready¦4 On¦5 Charge¦6 Discharge¦7 Batt Low or Full¦8 Batt Full¦9 Batt low¦10 Finished¦11 Island¦12 Waiting¦91 Maintenance¦99 ERROR | Prec2 Spec Signal | Prec2 V:kV | Prec2 I:mA | Prec2 Info:0 Bit0¦1 Bit1¦2 Bit2¦3 Bit3¦4 HS Ein¦5 Freigabe / Abdeckung vorhanden¦6 Temp. Fühler aktiv¦7 Temp. Fühler unterbrochen¦8 Bit8¦9 Bit9¦10 Bit10¦11 Bit11¦12 Bit12¦13 Bit13¦14 Bit14¦15 Bit15¦
27.05.2025¦10:20:31.048 | 0 | 0 | 0 | 0 | 0 | 0 | 0 | 0 | 0 | 0 | 0 | 0 | 0 | 0 | 0 | 0 | 0 | 0 | 0 | 0
27.05.2025¦10:20:32.046 | 0 | 0 | 0 | 0 | 0 | 0 | 0 | 0 | 0 | 0 | 0 | 0 | 0 | 0 | 0 | 0 | 0 | 0 | 0 | 0
27.05.2025¦10:20:33.047 | 0 | 0 | 0 | 0 | 0 | 0 | 0 | 0 | 0 | 0 | 0 | 0 | 0 | 0 | 0 | 0 | 0 | 0 | 0 | 0
27.05.2025¦10:20:34.047 | 0 | 0 | 0 | 0 | 0 | 0 | 0 | 0 | 0 | 0 | 0 | 0 | 0 | 0 | 0 | 0 | 0 | 0 | 0 | 0
27.05.2025¦10:20:35.047 | 0 | 0 | 0 | 0 | 0 | 0 | 0 | 0 | 0 | 0 | 0 | 0 | 0 | 0 | 0 | 0 | 0 | 0 | 0 | 0
27.05.2025¦10:20:36.047 | 0 | 0 | 0 | 0 | 0 | 0 | 0 | 0 | 0 | 0 | 0 | 0 | 0 | 0 | 0 | 0 | 0 | 0 | 0 | 0
27.05.2025¦10:20:37.047 | 0 | 0 | 0 | 0 | 0 | 0 | 0 | 0 | 0 | 0 | 0 | 0 | 0 | 0 | 0 | 0 | 0 | 0 | 0 | 0
27.05.2025¦10:20:38.047 | 0 | 0 | 0 | 0 | 0 | 0 | 0 | 0 | 0 | 0 | 0 | 0 | 0 | 0 | 0 | 0 | 0 | 0 | 0 | 0
27.05.2025¦10:20:39.046 | 0 | 0 | 0 | 0 | 0 | 0 | 0 | 0 | 0 | 0 | 0 | 0 | 0 | 0 | 0 | 0 | 0 | 0 | 0 | 0
27.05.2025¦10:20:40.047 | 0 | 0 | 0 | 0 | 0 | 0 | 0 | 0 | 0 | 0 | 0 | 0 | 0 | 0 | 0 | 0 | 0 | 0 | 0 | 0
27.05.2025¦10:20:41.047 | 0 | 0 | 0 | 0 | 0 | 0 | 0 | 0 | 0 | 0 | 0 | 0 | 0 | 0 | 0 | 0 | 0 | 0 | 0 | 0
27.05.2025¦10:20:42.047 | 0 | 0 | 0 | 0 | 0 | 0 | 0 | 0 | 0 | 0 | 0 | 0 | 0 | 0 | 0 | 0 | 0 | 0 | 0 | 0
27.05.2025¦10:20:43.047 | 0 | 0 | 0 | 0 | 0 | 0 | 0 | 0 | 0 | 0 | 0 | 0 | 0 | 0 | 0 | 0 | 0 | 0 | 0 | 0
27.05.2025¦10:20:44.047 | 0 | 0 | 0 | 0 | 0 | 0 | 0 | 0 | 0 | 0 | 0 | 0 | 0 | 0 | 0 | 0 | 0 | 0 | 0 | 0
27.05.2025¦10:20:45.049 | 0 | 0 | 0 | 0 | 0 | 0 | 0 | 0 | 0 | 0 | 0 | 0 | 0 | 0 | 0 | 0 | 0 | 0 | 0 | 0
27.05.2025¦10:20:46.046 | 0 | 0 | 0 | 0 | 0 | 0 | 0 | 0 | 0 | 0 | 0 | 0 | 0 | 0 | 0 | 0 | 0 | 0 | 0 | 0
27.05.2025¦10:20:47.046 | 0 | 0 | 0 | 0 | 0 | 0 | 0 | 0 | 0 | 0 | 0 | 0 | 0 | 0 | 0 | 0 | 0 | 0 | 0 | 0
27.05.2025¦10:20:48.047 | 0 | 0 | 0 | 0 | 0 | 0 | 0 | 0 | 0 | 0 | 0 | 0 | 0 | 0 | 0 | 0 | 0 | 0 | 0 | 0
27.05.2025¦10:20:49.047 | 0 | 0 | 0 | 0 | 0 | 0 | 0 | 0 | 0 | 0 | 0 | 0 | 0 | 0 | 0 | 0 | 0 | 0 | 0 | 0
27.05.2025¦10:20:50.047 | 0 | 0 | 0 | 0 | 0 | 0 | 0 | 0 | 0 | 0 | 0 | 0 | 0 | 0 | 0 | 0 | 0 | 0 | 0 | 0
27.05.2025¦10:20:51.046 | 0 | 0 | 0 | 0 | 0 | 0 | 0 | 0 | 0 | 0 | 0 | 0 | 0 | 0 | 0 | 0 | 0 | 0 | 0 | 0
27.05.2025¦10:20:52.047 | 0 | 0 | 0 | 0 | 0 | 0 | 0 | 0 | 0 | 0 | 0 | 0 | 0 | 0 | 0 | 0 | 0 | 0 | 0 | 0
27.05.2025¦10:20:53.047 | 0 | 0 | 0 | 0 | 0 | 0 | 0 | 0 | 0 | 0 | 0 | 0 | 0 | 0 | 0 | 0 | 0 | 0 | 0 | 0
27.05.2025¦10:20:54.047 | 0 | 0 | 0 | 0 | 0 | 0 | 0 | 0 | 0 | 0 | 0 | 0 | 0 | 0 | 0 | 0 | 0 | 0 | 0 | 0
27.05.2025¦10:20:55.046 | 0 | 0 | 0 | 0 | 0 | 0 | 0 | 0 | 0 | 0 | 0 | 0 | 0 | 0 | 0 | 0 | 0 | 0 | 0 | 0
27.05.2025¦10:20:56.047 | 0 | 0 | 0 | 0 | 0 | 0 | 0 | 0 | 0 | 0 | 0 | 0 | 0 | 0 | 0 | 0 | 0 | 0 | 0 | 0
27.05.2025¦10:20:57.047 | 0 | 0 | 0 | 0 | 0 | 0 | 0 | 0 | 0 | 0 | 0 | 0 | 0 | 0 | 0 | 0 | 0 | 0 | 0 | 0
27.05.2025¦10:20:58.047 | 0 | 0 | 0 | 0 | 0 | 0 | 0 | 0 | 0 | 0 | 0 | 0 | 0 | 0 | 0 | 0 | 0 | 0 | 0 | 0
27.05.2025¦10:20:59.047 | 0 | 0 | 0 | 0 | 0 | 0 | 0 | 0 | 0 | 0 | 0 | 0 | 0 | 0 | 0 | 0 | 0 | 0 | 0 | 0
27.05.2025¦10:21:00.047 | 0 | 0 | 0 | 0 | 0 | 0 | 0 | 0 | 0 | 0 | 0 | 0 | 0 | 0 | 0 | 0 | 0 | 0 | 0 | 0
| OekoSolve | OekoSolve | OekoSolve | OekoSolve | OekoSolve | OekoSolve | OekoSolve | OekoSolve | OekoSolve | OekoSolve | OekoSolve | OekoSolve | OekoSolve | OekoSolve | OekoSolve | OekoSolve | OekoSolve | OekoSolve | OekoSolve | OekoSolve
| EnMeter_Prec1 | EnMeter_Prec1 | EnMeter_Prec1 | EnMeter_Prec1 | EnMeter_Prec1 | EnMeter_Prec1 | EnMeter_Prec1 | EnMeter_Prec1 | EnMeter_Prec1 | EnMeter_Prec1 | EnMeter_Prec2 | EnMeter_Prec2 | EnMeter_Prec2 | EnMeter_Prec2 | EnMeter_Prec2 | EnMeter_Prec2 | EnMeter_Prec2 | EnMeter_Prec2 | EnMeter_Prec2 | EnMeter_Prec2
| Prec1 P:W | Prec1 WTotal:kWh | Prec1 WDay:kWh | Prec1 WMonth:kWh | Prec1 WYear:kWh | Prec1 State:0 no info available¦1 Off¦2 Startup¦3 Ready¦4 On¦5 Charge¦6 Discharge¦7 Batt Low or Full¦8 Batt Full¦9 Batt low¦10 Finished¦11 Island¦12 Waiting¦91 Maintenance¦99 ERROR | Prec1 Spec Signal | Prec1 V:kV | Prec1 I:mA | Prec1 Info:0 Bit0¦1 Bit1¦2 Bit2¦3 Bit3¦4 HS Ein¦5 Freigabe / Abdeckung vorhanden¦6 Temp. Fühler aktiv¦7 Temp. Fühler unterbrochen¦8 Bit8¦9 Bit9¦10 Bit10¦11 Bit11¦12 Bit12¦13 Bit13¦14 Bit14¦15 Bit15¦ | Prec2 P:W | Prec2 WTotal:kWh | Prec2 WDay:kWh | Prec2 WMonth:kWh | Prec2 WYear:kWh | Prec2 State:0 no info available¦1 Off¦2 Startup¦3 Ready¦4 On¦5 Charge¦6 Discharge¦7 Batt Low or Full¦8 Batt Full¦9 Batt low¦10 Finished¦11 Island¦12 Waiting¦91 Maintenance¦99 ERROR | Prec2 Spec Signal | Prec2 V:kV | Prec2 I:mA | Prec2 Info:0 Bit0¦1 Bit1¦2 Bit2¦3 Bit3¦4 HS Ein¦5 Freigabe / Abdeckung vorhanden¦6 Temp. Fühler aktiv¦7 Temp. Fühler unterbrochen¦8 Bit8¦9 Bit9¦10 Bit10¦11 Bit11¦12 Bit12¦13 Bit13¦14 Bit14¦15 Bit15¦
27.05.2025¦10:21:01.046 | 0 | 0 | 0 | 0 | 0 | 0 | 0 | 0 | 0 | 0 | 0 | 0 | 0 | 0 | 0 | 0 | 0 | 0 | 0 | 0
27.05.2025¦10:21:02.047 | 0 | 0 | 0 | 0 | 0 | 0 | 0 | 0 | 0 | 0 | 0 | 0 | 0 | 0 | 0 | 0 | 0 | 0 | 0 | 0
27.05.2025¦10:21:03.047 | 0 | 0 | 0 | 0 | 0 | 0 | 0 | 0 | 0 | 0 | 0 | 0 | 0 | 0 | 0 | 0 | 0 | 0 | 0 | 0
27.05.2025¦10:21:04.047 | 0 | 0 | 0 | 0 | 0 | 0 | 0 | 0 | 0 | 0 | 0 | 0 | 0 | 0 | 0 | 0 | 0 | 0 | 0 | 0
27.05.2025¦10:21:05.047 | 0 | 0 | 0 | 0 | 0 | 0 | 0 | 0 | 0 | 0 | 0 | 0 | 0 | 0 | 0 | 0 | 0 | 0 | 0 | 0
27.05.2025¦10:21:06.047 | 0 | 0 | 0 | 0 | 0 | 0 | 0 | 0 | 0 | 0 | 0 | 0 | 0 | 0 | 0 | 0 | 0 | 0 | 0 | 0
27.05.2025¦10:21:07.046 | 0 | 0 | 0 | 0 | 0 | 0 | 0 | 0 | 0 | 0 | 0 | 0 | 0 | 0 | 0 | 0 | 0 | 0 | 0 | 0
27.05.2025¦10:21:08.046 | 0 | 0 | 0 | 0 | 0 | 0 | 0 | 0 | 0 | 0 | 0 | 0 | 0 | 0 | 0 | 0 | 0 | 0 | 0 | 0
27.05.2025¦10:21:09.047 | 0 | 0 | 0 | 0 | 0 | 0 | 0 | 0 | 0 | 0 | 0 | 0 | 0 | 0 | 0 | 0 | 0 | 0 | 0 | 0
27.05.2025¦10:21:10.047 | 0 | 0 | 0 | 0 | 0 | 0 | 0 | 0 | 0 | 0 | 0 | 0 | 0 | 0 | 0 | 0 | 0 | 0 | 0 | 0
27.05.2025¦10:21:11.047 | 0 | 0 | 0 | 0 | 0 | 0 | 0 | 0 | 0 | 0 | 0 | 0 | 0 | 0 | 0 | 0 | 0 | 0 | 0 | 0
27.05.2025¦10:21:12.046 | 0 | 0 | 0 | 0 | 0 | 0 | 0 | 0 | 0 | 0 | 0 | 0 | 0 | 0 | 0 | 0 | 0 | 0 | 0 | 0
27.05.2025¦10:21:13.048 | 0 | 0 | 0 | 0 | 0 | 0 | 0 | 0 | 0 | 0 | 0 | 0 | 0 | 0 | 0 | 0 | 0 | 0 | 0 | 0
27.05.2025¦10:21:14.046 | 0 | 0 | 0 | 0 | 0 | 0 | 0 | 0 | 0 | 0 | 0 | 0 | 0 | 0 | 0 | 0 | 0 | 0 | 0 | 0
27.05.2025¦10:21:15.046 | 0 | 0 | 0 | 0 | 0 | 0 | 0 | 0 | 0 | 0 | 0 | 0 | 0 | 0 | 0 | 0 | 0 | 0 | 0 | 0
27.05.2025¦10:21:16.046 | 0 | 0 | 0 | 0 | 0 | 0 | 0 | 0 | 0 | 0 | 0 | 0 | 0 | 0 | 0 | 0 | 0 | 0 | 0 | 0
27.05.2025¦10:21:17.047 | 0 | 0 | 0 | 0 | 0 | 0 | 0 | 0 | 0 | 0 | 0 | 0 | 0 | 0 | 0 | 0 | 0 | 0 | 0 | 0
27.05.2025¦10:21:18.047 | 0 | 0 | 0 | 0 | 0 | 0 | 0 | 0 | 0 | 0 | 0 | 0 | 0 | 0 | 0 | 0 | 0 | 0 | 0 | 0
27.05.2025¦10:21:19.046 | 0 | 0 | 0 | 0 | 0 | 0 | 0 | 0 | 0 | 0 | 0 | 0 | 0 | 0 | 0 | 0 | 0 | 0 | 0 | 0
27.05.2025¦10:21:20.049 | 0 | 0 | 0 | 0 | 0 | 0 | 0 | 0 | 0 | 0 | 0 | 0 | 0 | 0 | 0 | 0 | 0 | 0 | 0 | 0
27.05.2025¦10:21:21.046 | 0 | 0 | 0 | 0 | 0 | 0 | 0 | 0 | 0 | 0 | 0 | 0 | 0 | 0 | 0 | 0 | 0 | 0 | 0 | 0
27.05.2025¦10:21:22.047 | 0 | 0 | 0 | 0 | 0 | 0 | 0 | 0 | 0 | 0 | 0 | 0 | 0 | 0 | 0 | 0 | 0 | 0 | 0 | 0
27.05.2025¦10:21:23.047 | 0 | 0 | 0 | 0 | 0 | 0 | 0 | 0 | 0 | 0 | 0 | 0 | 0 | 0 | 0 | 0 | 0 | 0 | 0 | 0
27.05.2025¦10:21:24.047 | 0 | 0 | 0 | 0 | 0 | 0 | 0 | 0 | 0 | 0 | 0 | 0 | 0 | 0 | 0 | 0 | 0 | 0 | 0 | 0
27.05.2025¦10:21:25.047 | 0 | 0 | 0 | 0 | 0 | 0 | 0 | 0 | 0 | 0 | 0 | 0 | 0 | 0 | 0 | 0 | 0 | 0 | 0 | 0
27.05.2025¦10:21:26.047 | 0 | 0 | 0 | 0 | 0 | 0 | 0 | 0 | 0 | 0 | 0 | 0 | 0 | 0 | 0 | 0 | 0 | 0 | 0 | 0
27.05.2025¦10:21:27.048 | 0 | 0 | 0 | 0 | 0 | 0 | 0 | 0 | 0 | 0 | 0 | 0 | 0 | 0 | 0 | 0 | 0 | 0 | 0 | 0
27.05.2025¦10:21:28.048 | 0 | 0 | 0 | 0 | 0 | 0 | 0 | 0 | 0 | 0 | 0 | 0 | 0 | 0 | 0 | 0 | 0 | 0 | 0 | 0
27.05.2025¦10:21:29.046 | 0 | 0 | 0 | 0 | 0 | 0 | 0 | 0 | 0 | 0 | 0 | 0 | 0 | 0 | 0 | 0 | 0 | 0 | 0 | 0
27.05.2025¦10:21:30.047 | 0 | 0 | 0 | 0 | 0 | 0 | 0 | 0 | 0 | 0 | 0 | 0 | 0 | 0 | 0 | 0 | 0 | 0 | 0 | 0
| OekoSolve | OekoSolve | OekoSolve | OekoSolve | OekoSolve | OekoSolve | OekoSolve | OekoSolve | OekoSolve | OekoSolve | OekoSolve | OekoSolve | OekoSolve | OekoSolve | OekoSolve | OekoSolve | OekoSolve | OekoSolve | OekoSolve | OekoSolve
| EnMeter_Prec1 | EnMeter_Prec1 | EnMeter_Prec1 | EnMeter_Prec1 | EnMeter_Prec1 | EnMeter_Prec1 | EnMeter_Prec1 | EnMeter_Prec1 | EnMeter_Prec1 | EnMeter_Prec1 | EnMeter_Prec2 | EnMeter_Prec2 | EnMeter_Prec2 | EnMeter_Prec2 | EnMeter_Prec2 | EnMeter_Prec2 | EnMeter_Prec2 | EnMeter_Prec2 | EnMeter_Prec2 | EnMeter_Prec2
| Prec1 P:W | Prec1 WTotal:kWh | Prec1 WDay:kWh | Prec1 WMonth:kWh | Prec1 WYear:kWh | Prec1 State:0 no info available¦1 Off¦2 Startup¦3 Ready¦4 On¦5 Charge¦6 Discharge¦7 Batt Low or Full¦8 Batt Full¦9 Batt low¦10 Finished¦11 Island¦12 Waiting¦91 Maintenance¦99 ERROR | Prec1 Spec Signal | Prec1 V:kV | Prec1 I:mA | Prec1 Info:0 Bit0¦1 Bit1¦2 Bit2¦3 Bit3¦4 HS Ein¦5 Freigabe / Abdeckung vorhanden¦6 Temp. Fühler aktiv¦7 Temp. Fühler unterbrochen¦8 Bit8¦9 Bit9¦10 Bit10¦11 Bit11¦12 Bit12¦13 Bit13¦14 Bit14¦15 Bit15¦ | Prec2 P:W | Prec2 WTotal:kWh | Prec2 WDay:kWh | Prec2 WMonth:kWh | Prec2 WYear:kWh | Prec2 State:0 no info available¦1 Off¦2 Startup¦3 Ready¦4 On¦5 Charge¦6 Discharge¦7 Batt Low or Full¦8 Batt Full¦9 Batt low¦10 Finished¦11 Island¦12 Waiting¦91 Maintenance¦99 ERROR | Prec2 Spec Signal | Prec2 V:kV | Prec2 I:mA | Prec2 Info:0 Bit0¦1 Bit1¦2 Bit2¦3 Bit3¦4 HS Ein¦5 Freigabe / Abdeckung vorhanden¦6 Temp. Fühler aktiv¦7 Temp. Fühler unterbrochen¦8 Bit8¦9 Bit9¦10 Bit10¦11 Bit11¦12 Bit12¦13 Bit13¦14 Bit14¦15 Bit15¦
27.05.2025¦10:21:31.046 | 0 | 0 | 0 | 0 | 0 | 0 | 0 | 0 | 0 | 0 | 0 | 0 | 0 | 0 | 0 | 0 | 0 | 0 | 0 | 0
27.05.2025¦10:21:32.047 | 0 | 0 | 0 | 0 | 0 | 0 | 0 | 0 | 0 | 0 | 0 | 0 | 0 | 0 | 0 | 0 | 0 | 0 | 0 | 0
27.05.2025¦10:21:33.047 | 0 | 0 | 0 | 0 | 0 | 0 | 0 | 0 | 0 | 0 | 0 | 0 | 0 | 0 | 0 | 0 | 0 | 0 | 0 | 0
27.05.2025¦10:21:34.048 | 0 | 0 | 0 | 0 | 0 | 0 | 0 | 0 | 0 | 0 | 0 | 0 | 0 | 0 | 0 | 0 | 0 | 0 | 0 | 0
27.05.2025¦10:21:35.046 | 0 | 0 | 0 | 0 | 0 | 0 | 0 | 0 | 0 | 0 | 0 | 0 | 0 | 0 | 0 | 0 | 0 | 0 | 0 | 0
27.05.2025¦10:21:36.047 | 0 | 0 | 0 | 0 | 0 | 0 | 0 | 0 | 0 | 0 | 0 | 0 | 0 | 0 | 0 | 0 | 0 | 0 | 0 | 0
27.05.2025¦10:21:37.047 | 0 | 0 | 0 | 0 | 0 | 0 | 0 | 0 | 0 | 0 | 0 | 0 | 0 | 0 | 0 | 0 | 0 | 0 | 0 | 0
27.05.2025¦10:21:38.047 | 0 | 0 | 0 | 0 | 0 | 0 | 0 | 0 | 0 | 0 | 0 | 0 | 0 | 0 | 0 | 0 | 0 | 0 | 0 | 0
27.05.2025¦10:21:39.047 | 0 | 0 | 0 | 0 | 0 | 0 | 0 | 0 | 0 | 0 | 0 | 0 | 0 | 0 | 0 | 0 | 0 | 0 | 0 | 0
27.05.2025¦10:21:40.046 | 0 | 0 | 0 | 0 | 0 | 0 | 0 | 0 | 0 | 0 | 0 | 0 | 0 | 0 | 0 | 0 | 0 | 0 | 0 | 0
27.05.2025¦10:21:41.047 | 0 | 0 | 0 | 0 | 0 | 0 | 0 | 0 | 0 | 0 | 0 | 0 | 0 | 0 | 0 | 0 | 0 | 0 | 0 | 0
27.05.2025¦10:21:42.047 | 0 | 0 | 0 | 0 | 0 | 0 | 0 | 0 | 0 | 0 | 0 | 0 | 0 | 0 | 0 | 0 | 0 | 0 | 0 | 0
27.05.2025¦10:21:43.046 | 0 | 0 | 0 | 0 | 0 | 0 | 0 | 0 | 0 | 0 | 0 | 0 | 0 | 0 | 0 | 0 | 0 | 0 | 0 | 0
27.05.2025¦10:21:44.046 | 0 | 0 | 0 | 0 | 0 | 0 | 0 | 0 | 0 | 0 | 0 | 0 | 0 | 0 | 0 | 0 | 0 | 0 | 0 | 0
27.05.2025¦10:21:45.047 | 0 | 0 | 0 | 0 | 0 | 0 | 0 | 0 | 0 | 0 | 0 | 0 | 0 | 0 | 0 | 0 | 0 | 0 | 0 | 0
27.05.2025¦10:21:46.047 | 0 | 0 | 0 | 0 | 0 | 0 | 0 | 0 | 0 | 0 | 0 | 0 | 0 | 0 | 0 | 0 | 0 | 0 | 0 | 0
27.05.2025¦10:21:47.046 | 0 | 0 | 0 | 0 | 0 | 0 | 0 | 0 | 0 | 0 | 0 | 0 | 0 | 0 | 0 | 0 | 0 | 0 | 0 | 0
27.05.2025¦10:21:48.048 | 0 | 0 | 0 | 0 | 0 | 0 | 0 | 0 | 0 | 0 | 0 | 0 | 0 | 0 | 0 | 0 | 0 | 0 | 0 | 0
27.05.2025¦10:21:49.047 | 0 | 0 | 0 | 0 | 0 | 0 | 0 | 0 | 0 | 0 | 0 | 0 | 0 | 0 | 0 | 0 | 0 | 0 | 0 | 0
27.05.2025¦10:21:50.046 | 0 | 0 | 0 | 0 | 0 | 0 | 0 | 0 | 0 | 0 | 0 | 0 | 0 | 0 | 0 | 0 | 0 | 0 | 0 | 0
27.05.2025¦10:21:51.047 | 0 | 0 | 0 | 0 | 0 | 0 | 0 | 0 | 0 | 0 | 0 | 0 | 0 | 0 | 0 | 0 | 0 | 0 | 0 | 0
27.05.2025¦10:21:52.047 | 0 | 0 | 0 | 0 | 0 | 0 | 0 | 0 | 0 | 0 | 0 | 0 | 0 | 0 | 0 | 0 | 0 | 0 | 0 | 0
27.05.2025¦10:21:53.046 | 0 | 0 | 0 | 0 | 0 | 0 | 0 | 0 | 0 | 0 | 0 | 0 | 0 | 0 | 0 | 0 | 0 | 0 | 0 | 0
27.05.2025¦10:21:54.046 | 0 | 0 | 0 | 0 | 0 | 0 | 0 | 0 | 0 | 0 | 0 | 0 | 0 | 0 | 0 | 0 | 0 | 0 | 0 | 0
27.05.2025¦10:21:55.048 | 0 | 0 | 0 | 0 | 0 | 0 | 0 | 0 | 0 | 0 | 0 | 0 | 0 | 0 | 0 | 0 | 0 | 0 | 0 | 0
27.05.2025¦10:21:56.047 | 0 | 0 | 0 | 0 | 0 | 0 | 0 | 0 | 0 | 0 | 0 | 0 | 0 | 0 | 0 | 0 | 0 | 0 | 0 | 0
27.05.2025¦10:21:57.047 | 0 | 0 | 0 | 0 | 0 | 0 | 0 | 0 | 0 | 0 | 0 | 0 | 0 | 0 | 0 | 0 | 0 | 0 | 0 | 0
27.05.2025¦10:21:58.046 | 0 | 0 | 0 | 0 | 0 | 0 | 0 | 0 | 0 | 0 | 0 | 0 | 0 | 0 | 0 | 0 | 0 | 0 | 0 | 0
27.05.2025¦10:21:59.046 | 0 | 0 | 0 | 0 | 0 | 0 | 0 | 0 | 0 | 0 | 0 | 0 | 0 | 0 | 0 | 0 | 0 | 0 | 0 | 0
27.05.2025¦10:22:00.046 | 0 | 0 | 0 | 0 | 0 | 0 | 0 | 0 | 0 | 0 | 0 | 0 | 0 | 0 | 0 | 0 | 0 | 0 | 0 | 0
| OekoSolve | OekoSolve | OekoSolve | OekoSolve | OekoSolve | OekoSolve | OekoSolve | OekoSolve | OekoSolve | OekoSolve | OekoSolve | OekoSolve | OekoSolve | OekoSolve | OekoSolve | OekoSolve | OekoSolve | OekoSolve | OekoSolve | OekoSolve
| EnMeter_Prec1 | EnMeter_Prec1 | EnMeter_Prec1 | EnMeter_Prec1 | EnMeter_Prec1 | EnMeter_Prec1 | EnMeter_Prec1 | EnMeter_Prec1 | EnMeter_Prec1 | EnMeter_Prec1 | EnMeter_Prec2 | EnMeter_Prec2 | EnMeter_Prec2 | EnMeter_Prec2 | EnMeter_Prec2 | EnMeter_Prec2 | EnMeter_Prec2 | EnMeter_Prec2 | EnMeter_Prec2 | EnMeter_Prec2
| Prec1 P:W | Prec1 WTotal:kWh | Prec1 WDay:kWh | Prec1 WMonth:kWh | Prec1 WYear:kWh | Prec1 State:0 no info available¦1 Off¦2 Startup¦3 Ready¦4 On¦5 Charge¦6 Discharge¦7 Batt Low or Full¦8 Batt Full¦9 Batt low¦10 Finished¦11 Island¦12 Waiting¦91 Maintenance¦99 ERROR | Prec1 Spec Signal | Prec1 V:kV | Prec1 I:mA | Prec1 Info:0 Bit0¦1 Bit1¦2 Bit2¦3 Bit3¦4 HS Ein¦5 Freigabe / Abdeckung vorhanden¦6 Temp. Fühler aktiv¦7 Temp. Fühler unterbrochen¦8 Bit8¦9 Bit9¦10 Bit10¦11 Bit11¦12 Bit12¦13 Bit13¦14 Bit14¦15 Bit15¦ | Prec2 P:W | Prec2 WTotal:kWh | Prec2 WDay:kWh | Prec2 WMonth:kWh | Prec2 WYear:kWh | Prec2 State:0 no info available¦1 Off¦2 Startup¦3 Ready¦4 On¦5 Charge¦6 Discharge¦7 Batt Low or Full¦8 Batt Full¦9 Batt low¦10 Finished¦11 Island¦12 Waiting¦91 Maintenance¦99 ERROR | Prec2 Spec Signal | Prec2 V:kV | Prec2 I:mA | Prec2 Info:0 Bit0¦1 Bit1¦2 Bit2¦3 Bit3¦4 HS Ein¦5 Freigabe / Abdeckung vorhanden¦6 Temp. Fühler aktiv¦7 Temp. Fühler unterbrochen¦8 Bit8¦9 Bit9¦10 Bit10¦11 Bit11¦12 Bit12¦13 Bit13¦14 Bit14¦15 Bit15¦
27.05.2025¦10:22:01.047 | 0 | 0 | 0 | 0 | 0 | 0 | 0 | 0 | 0 | 0 | 0 | 0 | 0 | 0 | 0 | 0 | 0 | 0 | 0 | 0
27.05.2025¦10:22:02.048 | 0 | 0 | 0 | 0 | 0 | 0 | 0 | 0 | 0 | 0 | 0 | 0 | 0 | 0 | 0 | 0 | 0 | 0 | 0 | 0
27.05.2025¦10:22:03.047 | 0 | 0 | 0 | 0 | 0 | 0 | 0 | 0 | 0 | 0 | 0 | 0 | 0 | 0 | 0 | 0 | 0 | 0 | 0 | 0
27.05.2025¦10:22:04.047 | 0 | 0 | 0 | 0 | 0 | 0 | 0 | 0 | 0 | 0 | 0 | 0 | 0 | 0 | 0 | 0 | 0 | 0 | 0 | 0
27.05.2025¦10:22:05.047 | 0 | 0 | 0 | 0 | 0 | 0 | 0 | 0 | 0 | 0 | 0 | 0 | 0 | 0 | 0 | 0 | 0 | 0 | 0 | 0
27.05.2025¦10:22:06.047 | 0 | 0 | 0 | 0 | 0 | 0 | 0 | 0 | 0 | 0 | 0 | 0 | 0 | 0 | 0 | 0 | 0 | 0 | 0 | 0
27.05.2025¦10:22:07.047 | 0 | 0 | 0 | 0 | 0 | 0 | 0 | 0 | 0 | 0 | 0 | 0 | 0 | 0 | 0 | 0 | 0 | 0 | 0 | 0
27.05.2025¦10:22:08.047 | 0 | 0 | 0 | 0 | 0 | 0 | 0 | 0 | 0 | 0 | 0 | 0 | 0 | 0 | 0 | 0 | 0 | 0 | 0 | 0
27.05.2025¦10:22:09.048 | 0 | 0 | 0 | 0 | 0 | 0 | 0 | 0 | 0 | 0 | 0 | 0 | 0 | 0 | 0 | 0 | 0 | 0 | 0 | 0
27.05.2025¦10:22:10.046 | 0 | 0 | 0 | 0 | 0 | 0 | 0 | 0 | 0 | 0 | 0 | 0 | 0 | 0 | 0 | 0 | 0 | 0 | 0 | 0
27.05.2025¦10:22:11.047 | 0 | 0 | 0 | 0 | 0 | 0 | 0 | 0 | 0 | 0 | 0 | 0 | 0 | 0 | 0 | 0 | 0 | 0 | 0 | 0
27.05.2025¦10:22:12.047 | 0 | 0 | 0 | 0 | 0 | 0 | 0 | 0 | 0 | 0 | 0 | 0 | 0 | 0 | 0 | 0 | 0 | 0 | 0 | 0
27.05.2025¦10:22:13.047 | 0 | 0 | 0 | 0 | 0 | 0 | 0 | 0 | 0 | 0 | 0 | 0 | 0 | 0 | 0 | 0 | 0 | 0 | 0 | 0
27.05.2025¦10:22:14.046 | 0 | 0 | 0 | 0 | 0 | 0 | 0 | 0 | 0 | 0 | 0 | 0 | 0 | 0 | 0 | 0 | 0 | 0 | 0 | 0
27.05.2025¦10:22:15.047 | 0 | 0 | 0 | 0 | 0 | 0 | 0 | 0 | 0 | 0 | 0 | 0 | 0 | 0 | 0 | 0 | 0 | 0 | 0 | 0
27.05.2025¦10:22:16.047 | 0 | 0 | 0 | 0 | 0 | 0 | 0 | 0 | 0 | 0 | 0 | 0 | 0 | 0 | 0 | 0 | 0 | 0 | 0 | 0
27.05.2025¦10:22:17.047 | 0 | 0 | 0 | 0 | 0 | 0 | 0 | 0 | 0 | 0 | 0 | 0 | 0 | 0 | 0 | 0 | 0 | 0 | 0 | 0
27.05.2025¦10:22:18.047 | 0 | 0 | 0 | 0 | 0 | 0 | 0 | 0 | 0 | 0 | 0 | 0 | 0 | 0 | 0 | 0 | 0 | 0 | 0 | 0
27.05.2025¦10:22:19.047 | 0 | 0 | 0 | 0 | 0 | 0 | 0 | 0 | 0 | 0 | 0 | 0 | 0 | 0 | 0 | 0 | 0 | 0 | 0 | 0
27.05.2025¦10:22:20.046 | 0 | 0 | 0 | 0 | 0 | 0 | 0 | 0 | 0 | 0 | 0 | 0 | 0 | 0 | 0 | 0 | 0 | 0 | 0 | 0
27.05.2025¦10:22:21.047 | 0 | 0 | 0 | 0 | 0 | 0 | 0 | 0 | 0 | 0 | 0 | 0 | 0 | 0 | 0 | 0 | 0 | 0 | 0 | 0
27.05.2025¦10:22:22.047 | 0 | 0 | 0 | 0 | 0 | 0 | 0 | 0 | 0 | 0 | 0 | 0 | 0 | 0 | 0 | 0 | 0 | 0 | 0 | 0
27.05.2025¦10:22:23.046 | 0 | 0 | 0 | 0 | 0 | 0 | 0 | 0 | 0 | 0 | 0 | 0 | 0 | 0 | 0 | 0 | 0 | 0 | 0 | 0
27.05.2025¦10:22:24.046 | 0 | 0 | 0 | 0 | 0 | 0 | 0 | 0 | 0 | 0 | 0 | 0 | 0 | 0 | 0 | 0 | 0 | 0 | 0 | 0
27.05.2025¦10:22:25.047 | 0 | 0 | 0 | 0 | 0 | 0 | 0 | 0 | 0 | 0 | 0 | 0 | 0 | 0 | 0 | 0 | 0 | 0 | 0 | 0
27.05.2025¦10:22:26.047 | 0 | 0 | 0 | 0 | 0 | 0 | 0 | 0 | 0 | 0 | 0 | 0 | 0 | 0 | 0 | 0 | 0 | 0 | 0 | 0
27.05.2025¦10:22:27.047 | 0 | 0 | 0 | 0 | 0 | 0 | 0 | 0 | 0 | 0 | 0 | 0 | 0 | 0 | 0 | 0 | 0 | 0 | 0 | 0
27.05.2025¦10:22:28.047 | 0 | 0 | 0 | 0 | 0 | 0 | 0 | 0 | 0 | 0 | 0 | 0 | 0 | 0 | 0 | 0 | 0 | 0 | 0 | 0
27.05.2025¦10:22:29.047 | 0 | 0 | 0 | 0 | 0 | 0 | 0 | 0 | 0 | 0 | 0 | 0 | 0 | 0 | 0 | 0 | 0 | 0 | 0 | 0
27.05.2025¦10:22:30.047 | 0 | 0 | 0 | 0 | 0 | 0 | 0 | 0 | 0 | 0 | 0 | 0 | 0 | 0 | 0 | 0 | 0 | 0 | 0 | 0
| OekoSolve | OekoSolve | OekoSolve | OekoSolve | OekoSolve | OekoSolve | OekoSolve | OekoSolve | OekoSolve | OekoSolve | OekoSolve | OekoSolve | OekoSolve | OekoSolve | OekoSolve | OekoSolve | OekoSolve | OekoSolve | OekoSolve | OekoSolve
| EnMeter_Prec1 | EnMeter_Prec1 | EnMeter_Prec1 | EnMeter_Prec1 | EnMeter_Prec1 | EnMeter_Prec1 | EnMeter_Prec1 | EnMeter_Prec1 | EnMeter_Prec1 | EnMeter_Prec1 | EnMeter_Prec2 | EnMeter_Prec2 | EnMeter_Prec2 | EnMeter_Prec2 | EnMeter_Prec2 | EnMeter_Prec2 | EnMeter_Prec2 | EnMeter_Prec2 | EnMeter_Prec2 | EnMeter_Prec2
| Prec1 P:W | Prec1 WTotal:kWh | Prec1 WDay:kWh | Prec1 WMonth:kWh | Prec1 WYear:kWh | Prec1 State:0 no info available¦1 Off¦2 Startup¦3 Ready¦4 On¦5 Charge¦6 Discharge¦7 Batt Low or Full¦8 Batt Full¦9 Batt low¦10 Finished¦11 Island¦12 Waiting¦91 Maintenance¦99 ERROR | Prec1 Spec Signal | Prec1 V:kV | Prec1 I:mA | Prec1 Info:0 Bit0¦1 Bit1¦2 Bit2¦3 Bit3¦4 HS Ein¦5 Freigabe / Abdeckung vorhanden¦6 Temp. Fühler aktiv¦7 Temp. Fühler unterbrochen¦8 Bit8¦9 Bit9¦10 Bit10¦11 Bit11¦12 Bit12¦13 Bit13¦14 Bit14¦15 Bit15¦ | Prec2 P:W | Prec2 WTotal:kWh | Prec2 WDay:kWh | Prec2 WMonth:kWh | Prec2 WYear:kWh | Prec2 State:0 no info available¦1 Off¦2 Startup¦3 Ready¦4 On¦5 Charge¦6 Discharge¦7 Batt Low or Full¦8 Batt Full¦9 Batt low¦10 Finished¦11 Island¦12 Waiting¦91 Maintenance¦99 ERROR | Prec2 Spec Signal | Prec2 V:kV | Prec2 I:mA | Prec2 Info:0 Bit0¦1 Bit1¦2 Bit2¦3 Bit3¦4 HS Ein¦5 Freigabe / Abdeckung vorhanden¦6 Temp. Fühler aktiv¦7 Temp. Fühler unterbrochen¦8 Bit8¦9 Bit9¦10 Bit10¦11 Bit11¦12 Bit12¦13 Bit13¦14 Bit14¦15 Bit15¦
27.05.2025¦10:22:31.046 | 0 | 0 | 0 | 0 | 0 | 0 | 0 | 0 | 0 | 0 | 0 | 0 | 0 | 0 | 0 | 0 | 0 | 0 | 0 | 0
27.05.2025¦10:22:32.046 | 0 | 0 | 0 | 0 | 0 | 0 | 0 | 0 | 0 | 0 | 0 | 0 | 0 | 0 | 0 | 0 | 0 | 0 | 0 | 0
27.05.2025¦10:22:33.046 | 0 | 0 | 0 | 0 | 0 | 0 | 0 | 0 | 0 | 0 | 0 | 0 | 0 | 0 | 0 | 0 | 0 | 0 | 0 | 0
27.05.2025¦10:22:34.046 | 0 | 0 | 0 | 0 | 0 | 0 | 0 | 0 | 0 | 0 | 0 | 0 | 0 | 0 | 0 | 0 | 0 | 0 | 0 | 0
27.05.2025¦10:22:35.047 | 0 | 0 | 0 | 0 | 0 | 0 | 0 | 0 | 0 | 0 | 0 | 0 | 0 | 0 | 0 | 0 | 0 | 0 | 0 | 0
27.05.2025¦10:22:36.047 | 0 | 0 | 0 | 0 | 0 | 0 | 0 | 0 | 0 | 0 | 0 | 0 | 0 | 0 | 0 | 0 | 0 | 0 | 0 | 0
27.05.2025¦10:22:37.047 | 0 | 0 | 0 | 0 | 0 | 0 | 0 | 0 | 0 | 0 | 0 | 0 | 0 | 0 | 0 | 0 | 0 | 0 | 0 | 0
27.05.2025¦10:22:38.047 | 0 | 0 | 0 | 0 | 0 | 0 | 0 | 0 | 0 | 0 | 0 | 0 | 0 | 0 | 0 | 0 | 0 | 0 | 0 | 0
27.05.2025¦10:22:39.047 | 0 | 0 | 0 | 0 | 0 | 0 | 0 | 0 | 0 | 0 | 0 | 0 | 0 | 0 | 0 | 0 | 0 | 0 | 0 | 0
27.05.2025¦10:22:40.047 | 0 | 0 | 0 | 0 | 0 | 0 | 0 | 0 | 0 | 0 | 0 | 0 | 0 | 0 | 0 | 0 | 0 | 0 | 0 | 0
27.05.2025¦10:22:41.046 | 0 | 0 | 0 | 0 | 0 | 0 | 0 | 0 | 0 | 0 | 0 | 0 | 0 | 0 | 0 | 0 | 0 | 0 | 0 | 0
27.05.2025¦10:22:42.047 | 0 | 0 | 0 | 0 | 0 | 0 | 0 | 0 | 0 | 0 | 0 | 0 | 0 | 0 | 0 | 0 | 0 | 0 | 0 | 0
27.05.2025¦10:22:43.047 | 0 | 0 | 0 | 0 | 0 | 0 | 0 | 0 | 0 | 0 | 0 | 0 | 0 | 0 | 0 | 0 | 0 | 0 | 0 | 0
27.05.2025¦10:22:44.048 | 0 | 0 | 0 | 0 | 0 | 0 | 0 | 0 | 0 | 0 | 0 | 0 | 0 | 0 | 0 | 0 | 0 | 0 | 0 | 0
27.05.2025¦10:22:45.046 | 0 | 0 | 0 | 0 | 0 | 0 | 0 | 0 | 0 | 0 | 0 | 0 | 0 | 0 | 0 | 0 | 0 | 0 | 0 | 0
27.05.2025¦10:22:46.047 | 0 | 0 | 0 | 0 | 0 | 0 | 0 | 0 | 0 | 0 | 0 | 0 | 0 | 0 | 0 | 0 | 0 | 0 | 0 | 0
27.05.2025¦10:22:47.047 | 0 | 0 | 0 | 0 | 0 | 0 | 0 | 0 | 0 | 0 | 0 | 0 | 0 | 0 | 0 | 0 | 0 | 0 | 0 | 0
27.05.2025¦10:22:48.047 | 0 | 0 | 0 | 0 | 0 | 0 | 0 | 0 | 0 | 0 | 0 | 0 | 0 | 0 | 0 | 0 | 0 | 0 | 0 | 0
27.05.2025¦10:22:49.047 | 0 | 0 | 0 | 0 | 0 | 0 | 0 | 0 | 0 | 0 | 0 | 0 | 0 | 0 | 0 | 0 | 0 | 0 | 0 | 0
27.05.2025¦10:22:50.047 | 0 | 0 | 0 | 0 | 0 | 0 | 0 | 0 | 0 | 0 | 0 | 0 | 0 | 0 | 0 | 0 | 0 | 0 | 0 | 0
27.05.2025¦10:22:51.047 | 0 | 0 | 0 | 0 | 0 | 0 | 0 | 0 | 0 | 0 | 0 | 0 | 0 | 0 | 0 | 0 | 0 | 0 | 0 | 0
27.05.2025¦10:22:52.046 | 0 | 0 | 0 | 0 | 0 | 0 | 0 | 0 | 0 | 0 | 0 | 0 | 0 | 0 | 0 | 0 | 0 | 0 | 0 | 0
27.05.2025¦10:22:53.046 | 0 | 0 | 0 | 0 | 0 | 0 | 0 | 0 | 0 | 0 | 0 | 0 | 0 | 0 | 0 | 0 | 0 | 0 | 0 | 0
27.05.2025¦10:22:54.046 | 0 | 0 | 0 | 0 | 0 | 0 | 0 | 0 | 0 | 0 | 0 | 0 | 0 | 0 | 0 | 0 | 0 | 0 | 0 | 0
27.05.2025¦10:22:55.046 | 0 | 0 | 0 | 0 | 0 | 0 | 0 | 0 | 0 | 0 | 0 | 0 | 0 | 0 | 0 | 0 | 0 | 0 | 0 | 0
27.05.2025¦10:22:56.047 | 0 | 0 | 0 | 0 | 0 | 0 | 0 | 0 | 0 | 0 | 0 | 0 | 0 | 0 | 0 | 0 | 0 | 0 | 0 | 0
27.05.2025¦10:22:57.047 | 0 | 0 | 0 | 0 | 0 | 0 | 0 | 0 | 0 | 0 | 0 | 0 | 0 | 0 | 0 | 0 | 0 | 0 | 0 | 0
27.05.2025¦10:22:58.046 | 0 | 0 | 0 | 0 | 0 | 0 | 0 | 0 | 0 | 0 | 0 | 0 | 0 | 0 | 0 | 0 | 0 | 0 | 0 | 0
27.05.2025¦10:22:59.047 | 0 | 0 | 0 | 0 | 0 | 0 | 0 | 0 | 0 | 0 | 0 | 0 | 0 | 0 | 0 | 0 | 0 | 0 | 0 | 0
27.05.2025¦10:23:00.047 | 0 | 0 | 0 | 0 | 0 | 0 | 0 | 0 | 0 | 0 | 0 | 0 | 0 | 0 | 0 | 0 | 0 | 0 | 0 | 0
| OekoSolve | OekoSolve | OekoSolve | OekoSolve | OekoSolve | OekoSolve | OekoSolve | OekoSolve | OekoSolve | OekoSolve | OekoSolve | OekoSolve | OekoSolve | OekoSolve | OekoSolve | OekoSolve | OekoSolve | OekoSolve | OekoSolve | OekoSolve
| EnMeter_Prec1 | EnMeter_Prec1 | EnMeter_Prec1 | EnMeter_Prec1 | EnMeter_Prec1 | EnMeter_Prec1 | EnMeter_Prec1 | EnMeter_Prec1 | EnMeter_Prec1 | EnMeter_Prec1 | EnMeter_Prec2 | EnMeter_Prec2 | EnMeter_Prec2 | EnMeter_Prec2 | EnMeter_Prec2 | EnMeter_Prec2 | EnMeter_Prec2 | EnMeter_Prec2 | EnMeter_Prec2 | EnMeter_Prec2
| Prec1 P:W | Prec1 WTotal:kWh | Prec1 WDay:kWh | Prec1 WMonth:kWh | Prec1 WYear:kWh | Prec1 State:0 no info available¦1 Off¦2 Startup¦3 Ready¦4 On¦5 Charge¦6 Discharge¦7 Batt Low or Full¦8 Batt Full¦9 Batt low¦10 Finished¦11 Island¦12 Waiting¦91 Maintenance¦99 ERROR | Prec1 Spec Signal | Prec1 V:kV | Prec1 I:mA | Prec1 Info:0 Bit0¦1 Bit1¦2 Bit2¦3 Bit3¦4 HS Ein¦5 Freigabe / Abdeckung vorhanden¦6 Temp. Fühler aktiv¦7 Temp. Fühler unterbrochen¦8 Bit8¦9 Bit9¦10 Bit10¦11 Bit11¦12 Bit12¦13 Bit13¦14 Bit14¦15 Bit15¦ | Prec2 P:W | Prec2 WTotal:kWh | Prec2 WDay:kWh | Prec2 WMonth:kWh | Prec2 WYear:kWh | Prec2 State:0 no info available¦1 Off¦2 Startup¦3 Ready¦4 On¦5 Charge¦6 Discharge¦7 Batt Low or Full¦8 Batt Full¦9 Batt low¦10 Finished¦11 Island¦12 Waiting¦91 Maintenance¦99 ERROR | Prec2 Spec Signal | Prec2 V:kV | Prec2 I:mA | Prec2 Info:0 Bit0¦1 Bit1¦2 Bit2¦3 Bit3¦4 HS Ein¦5 Freigabe / Abdeckung vorhanden¦6 Temp. Fühler aktiv¦7 Temp. Fühler unterbrochen¦8 Bit8¦9 Bit9¦10 Bit10¦11 Bit11¦12 Bit12¦13 Bit13¦14 Bit14¦15 Bit15¦
27.05.2025¦10:23:01.046 | 0 | 0 | 0 | 0 | 0 | 0 | 0 | 0 | 0 | 0 | 0 | 0 | 0 | 0 | 0 | 0 | 0 | 0 | 0 | 0
27.05.2025¦10:23:02.047 | 0 | 0 | 0 | 0 | 0 | 0 | 0 | 0 | 0 | 0 | 0 | 0 | 0 | 0 | 0 | 0 | 0 | 0 | 0 | 0
27.05.2025¦10:23:03.047 | 0 | 0 | 0 | 0 | 0 | 0 | 0 | 0 | 0 | 0 | 0 | 0 | 0 | 0 | 0 | 0 | 0 | 0 | 0 | 0
27.05.2025¦10:23:04.047 | 0 | 0 | 0 | 0 | 0 | 0 | 0 | 0 | 0 | 0 | 0 | 0 | 0 | 0 | 0 | 0 | 0 | 0 | 0 | 0
27.05.2025¦10:23:05.049 | 0 | 0 | 0 | 0 | 0 | 0 | 0 | 0 | 0 | 0 | 0 | 0 | 0 | 0 | 0 | 0 | 0 | 0 | 0 | 0
27.05.2025¦10:23:06.047 | 0 | 0 | 0 | 0 | 0 | 0 | 0 | 0 | 0 | 0 | 0 | 0 | 0 | 0 | 0 | 0 | 0 | 0 | 0 | 0
27.05.2025¦10:23:07.046 | 0 | 0 | 0 | 0 | 0 | 0 | 0 | 0 | 0 | 0 | 0 | 0 | 0 | 0 | 0 | 0 | 0 | 0 | 0 | 0
27.05.2025¦10:23:08.047 | 0 | 0 | 0 | 0 | 0 | 0 | 0 | 0 | 0 | 0 | 0 | 0 | 0 | 0 | 0 | 0 | 0 | 0 | 0 | 0
27.05.2025¦10:23:09.046 | 0 | 0 | 0 | 0 | 0 | 0 | 0 | 0 | 0 | 0 | 0 | 0 | 0 | 0 | 0 | 0 | 0 | 0 | 0 | 0
27.05.2025¦10:23:10.047 | 0 | 0 | 0 | 0 | 0 | 0 | 0 | 0 | 0 | 0 | 0 | 0 | 0 | 0 | 0 | 0 | 0 | 0 | 0 | 0
27.05.2025¦10:23:11.047 | 0 | 0 | 0 | 0 | 0 | 0 | 0 | 0 | 0 | 0 | 0 | 0 | 0 | 0 | 0 | 0 | 0 | 0 | 0 | 0
27.05.2025¦10:23:12.048 | 0 | 0 | 0 | 0 | 0 | 0 | 0 | 0 | 0 | 0 | 0 | 0 | 0 | 0 | 0 | 0 | 0 | 0 | 0 | 0
27.05.2025¦10:23:13.046 | 0 | 0 | 0 | 0 | 0 | 0 | 0 | 0 | 0 | 0 | 0 | 0 | 0 | 0 | 0 | 0 | 0 | 0 | 0 | 0
27.05.2025¦10:23:14.046 | 0 | 0 | 0 | 0 | 0 | 0 | 0 | 0 | 0 | 0 | 0 | 0 | 0 | 0 | 0 | 0 | 0 | 0 | 0 | 0
27.05.2025¦10:23:15.047 | 0 | 0 | 0 | 0 | 0 | 0 | 0 | 0 | 0 | 0 | 0 | 0 | 0 | 0 | 0 | 0 | 0 | 0 | 0 | 0
27.05.2025¦10:23:16.047 | 0 | 0 | 0 | 0 | 0 | 0 | 0 | 0 | 0 | 0 | 0 | 0 | 0 | 0 | 0 | 0 | 0 | 0 | 0 | 0
27.05.2025¦10:23:17.046 | 0 | 0 | 0 | 0 | 0 | 0 | 0 | 0 | 0 | 0 | 0 | 0 | 0 | 0 | 0 | 0 | 0 | 0 | 0 | 0
27.05.2025¦10:23:18.046 | 0 | 0 | 0 | 0 | 0 | 0 | 0 | 0 | 0 | 0 | 0 | 0 | 0 | 0 | 0 | 0 | 0 | 0 | 0 | 0
27.05.2025¦10:23:19.048 | 0 | 0 | 0 | 0 | 0 | 0 | 0 | 0 | 0 | 0 | 0 | 0 | 0 | 0 | 0 | 0 | 0 | 0 | 0 | 0
27.05.2025¦10:23:20.047 | 0 | 0 | 0 | 0 | 0 | 0 | 0 | 0 | 0 | 0 | 0 | 0 | 0 | 0 | 0 | 0 | 0 | 0 | 0 | 0
27.05.2025¦10:23:21.047 | 0 | 0 | 0 | 0 | 0 | 0 | 0 | 0 | 0 | 0 | 0 | 0 | 0 | 0 | 0 | 0 | 0 | 0 | 0 | 0
27.05.2025¦10:23:22.047 | 0 | 0 | 0 | 0 | 0 | 0 | 0 | 0 | 0 | 0 | 0 | 0 | 0 | 0 | 0 | 0 | 0 | 0 | 0 | 0
27.05.2025¦10:23:23.047 | 0 | 0 | 0 | 0 | 0 | 0 | 0 | 0 | 0 | 0 | 0 | 0 | 0 | 0 | 0 | 0 | 0 | 0 | 0 | 0
27.05.2025¦10:23:24.047 | 0 | 0 | 0 | 0 | 0 | 0 | 0 | 0 | 0 | 0 | 0 | 0 | 0 | 0 | 0 | 0 | 0 | 0 | 0 | 0
27.05.2025¦10:23:25.046 | 0 | 0 | 0 | 0 | 0 | 0 | 0 | 0 | 0 | 0 | 0 | 0 | 0 | 0 | 0 | 0 | 0 | 0 | 0 | 0
27.05.2025¦10:23:26.047 | 0 | 0 | 0 | 0 | 0 | 0 | 0 | 0 | 0 | 0 | 0 | 0 | 0 | 0 | 0 | 0 | 0 | 0 | 0 | 0
27.05.2025¦10:23:27.047 | 0 | 0 | 0 | 0 | 0 | 0 | 0 | 0 | 0 | 0 | 0 | 0 | 0 | 0 | 0 | 0 | 0 | 0 | 0 | 0
27.05.2025¦10:23:28.047 | 0 | 0 | 0 | 0 | 0 | 0 | 0 | 0 | 0 | 0 | 0 | 0 | 0 | 0 | 0 | 0 | 0 | 0 | 0 | 0
27.05.2025¦10:23:29.047 | 0 | 0 | 0 | 0 | 0 | 0 | 0 | 0 | 0 | 0 | 0 | 0 | 0 | 0 | 0 | 0 | 0 | 0 | 0 | 0
27.05.2025¦10:23:30.047 | 0 | 0 | 0 | 0 | 0 | 0 | 0 | 0 | 0 | 0 | 0 | 0 | 0 | 0 | 0 | 0 | 0 | 0 | 0 | 0
| OekoSolve | OekoSolve | OekoSolve | OekoSolve | OekoSolve | OekoSolve | OekoSolve | OekoSolve | OekoSolve | OekoSolve | OekoSolve | OekoSolve | OekoSolve | OekoSolve | OekoSolve | OekoSolve | OekoSolve | OekoSolve | OekoSolve | OekoSolve
| EnMeter_Prec1 | EnMeter_Prec1 | EnMeter_Prec1 | EnMeter_Prec1 | EnMeter_Prec1 | EnMeter_Prec1 | EnMeter_Prec1 | EnMeter_Prec1 | EnMeter_Prec1 | EnMeter_Prec1 | EnMeter_Prec2 | EnMeter_Prec2 | EnMeter_Prec2 | EnMeter_Prec2 | EnMeter_Prec2 | EnMeter_Prec2 | EnMeter_Prec2 | EnMeter_Prec2 | EnMeter_Prec2 | EnMeter_Prec2
| Prec1 P:W | Prec1 WTotal:kWh | Prec1 WDay:kWh | Prec1 WMonth:kWh | Prec1 WYear:kWh | Prec1 State:0 no info available¦1 Off¦2 Startup¦3 Ready¦4 On¦5 Charge¦6 Discharge¦7 Batt Low or Full¦8 Batt Full¦9 Batt low¦10 Finished¦11 Island¦12 Waiting¦91 Maintenance¦99 ERROR | Prec1 Spec Signal | Prec1 V:kV | Prec1 I:mA | Prec1 Info:0 Bit0¦1 Bit1¦2 Bit2¦3 Bit3¦4 HS Ein¦5 Freigabe / Abdeckung vorhanden¦6 Temp. Fühler aktiv¦7 Temp. Fühler unterbrochen¦8 Bit8¦9 Bit9¦10 Bit10¦11 Bit11¦12 Bit12¦13 Bit13¦14 Bit14¦15 Bit15¦ | Prec2 P:W | Prec2 WTotal:kWh | Prec2 WDay:kWh | Prec2 WMonth:kWh | Prec2 WYear:kWh | Prec2 State:0 no info available¦1 Off¦2 Startup¦3 Ready¦4 On¦5 Charge¦6 Discharge¦7 Batt Low or Full¦8 Batt Full¦9 Batt low¦10 Finished¦11 Island¦12 Waiting¦91 Maintenance¦99 ERROR | Prec2 Spec Signal | Prec2 V:kV | Prec2 I:mA | Prec2 Info:0 Bit0¦1 Bit1¦2 Bit2¦3 Bit3¦4 HS Ein¦5 Freigabe / Abdeckung vorhanden¦6 Temp. Fühler aktiv¦7 Temp. Fühler unterbrochen¦8 Bit8¦9 Bit9¦10 Bit10¦11 Bit11¦12 Bit12¦13 Bit13¦14 Bit14¦15 Bit15¦
27.05.2025¦10:23:31.046 | 0 | 0 | 0 | 0 | 0 | 0 | 0 | 0 | 0 | 0 | 0 | 0 | 0 | 0 | 0 | 0 | 0 | 0 | 0 | 0
27.05.2025¦10:23:32.047 | 0 | 0 | 0 | 0 | 0 | 0 | 0 | 0 | 0 | 0 | 0 | 0 | 0 | 0 | 0 | 0 | 0 | 0 | 0 | 0
27.05.2025¦10:23:33.048 | 0 | 0 | 0 | 0 | 0 | 0 | 0 | 0 | 0 | 0 | 0 | 0 | 0 | 0 | 0 | 0 | 0 | 0 | 0 | 0
27.05.2025¦10:23:34.047 | 0 | 0 | 0 | 0 | 0 | 0 | 0 | 0 | 0 | 0 | 0 | 0 | 0 | 0 | 0 | 0 | 0 | 0 | 0 | 0
27.05.2025¦10:23:35.047 | 0 | 0 | 0 | 0 | 0 | 0 | 0 | 0 | 0 | 0 | 0 | 0 | 0 | 0 | 0 | 0 | 0 | 0 | 0 | 0
27.05.2025¦10:23:36.047 | 0 | 0 | 0 | 0 | 0 | 0 | 0 | 0 | 0 | 0 | 0 | 0 | 0 | 0 | 0 | 0 | 0 | 0 | 0 | 0
27.05.2025¦10:23:37.047 | 0 | 0 | 0 | 0 | 0 | 0 | 0 | 0 | 0 | 0 | 0 | 0 | 0 | 0 | 0 | 0 | 0 | 0 | 0 | 0
27.05.2025¦10:23:38.047 | 0 | 0 | 0 | 0 | 0 | 0 | 0 | 0 | 0 | 0 | 0 | 0 | 0 | 0 | 0 | 0 | 0 | 0 | 0 | 0
27.05.2025¦10:23:39.047 | 0 | 0 | 0 | 0 | 0 | 0 | 0 | 0 | 0 | 0 | 0 | 0 | 0 | 0 | 0 | 0 | 0 | 0 | 0 | 0
27.05.2025¦10:23:40.047 | 0 | 0 | 0 | 0 | 0 | 0 | 0 | 0 | 0 | 0 | 0 | 0 | 0 | 0 | 0 | 0 | 0 | 0 | 0 | 0
27.05.2025¦10:23:41.047 | 0 | 0 | 0 | 0 | 0 | 0 | 0 | 0 | 0 | 0 | 0 | 0 | 0 | 0 | 0 | 0 | 0 | 0 | 0 | 0
27.05.2025¦10:23:42.046 | 0 | 0 | 0 | 0 | 0 | 0 | 0 | 0 | 0 | 0 | 0 | 0 | 0 | 0 | 0 | 0 | 0 | 0 | 0 | 0
27.05.2025¦10:23:43.047 | 0 | 0 | 0 | 0 | 0 | 0 | 0 | 0 | 0 | 0 | 0 | 0 | 0 | 0 | 0 | 0 | 0 | 0 | 0 | 0
27.05.2025¦10:23:44.046 | 0 | 0 | 0 | 0 | 0 | 0 | 0 | 0 | 0 | 0 | 0 | 0 | 0 | 0 | 0 | 0 | 0 | 0 | 0 | 0
27.05.2025¦10:23:45.047 | 0 | 0 | 0 | 0 | 0 | 0 | 0 | 0 | 0 | 0 | 0 | 0 | 0 | 0 | 0 | 0 | 0 | 0 | 0 | 0
27.05.2025¦10:23:46.046 | 0 | 0 | 0 | 0 | 0 | 0 | 0 | 0 | 0 | 0 | 0 | 0 | 0 | 0 | 0 | 0 | 0 | 0 | 0 | 0
27.05.2025¦10:23:47.048 | 0 | 0 | 0 | 0 | 0 | 0 | 0 | 0 | 0 | 0 | 0 | 0 | 0 | 0 | 0 | 0 | 0 | 0 | 0 | 0
27.05.2025¦10:23:48.046 | 0 | 0 | 0 | 0 | 0 | 0 | 0 | 0 | 0 | 0 | 0 | 0 | 0 | 0 | 0 | 0 | 0 | 0 | 0 | 0
27.05.2025¦10:23:49.046 | 0 | 0 | 0 | 0 | 0 | 0 | 0 | 0 | 0 | 0 | 0 | 0 | 0 | 0 | 0 | 0 | 0 | 0 | 0 | 0
27.05.2025¦10:23:50.046 | 0 | 0 | 0 | 0 | 0 | 0 | 0 | 0 | 0 | 0 | 0 | 0 | 0 | 0 | 0 | 0 | 0 | 0 | 0 | 0
27.05.2025¦10:23:51.047 | 0 | 0 | 0 | 0 | 0 | 0 | 0 | 0 | 0 | 0 | 0 | 0 | 0 | 0 | 0 | 0 | 0 | 0 | 0 | 0
27.05.2025¦10:23:52.047 | 0 | 0 | 0 | 0 | 0 | 0 | 0 | 0 | 0 | 0 | 0 | 0 | 0 | 0 | 0 | 0 | 0 | 0 | 0 | 0
27.05.2025¦10:23:53.047 | 0 | 0 | 0 | 0 | 0 | 0 | 0 | 0 | 0 | 0 | 0 | 0 | 0 | 0 | 0 | 0 | 0 | 0 | 0 | 0
27.05.2025¦10:23:54.046 | 0 | 0 | 0 | 0 | 0 | 0 | 0 | 0 | 0 | 0 | 0 | 0 | 0 | 0 | 0 | 0 | 0 | 0 | 0 | 0
27.05.2025¦10:23:55.046 | 0 | 0 | 0 | 0 | 0 | 0 | 0 | 0 | 0 | 0 | 0 | 0 | 0 | 0 | 0 | 0 | 0 | 0 | 0 | 0
27.05.2025¦10:23:56.047 | 0 | 0 | 0 | 0 | 0 | 0 | 0 | 0 | 0 | 0 | 0 | 0 | 0 | 0 | 0 | 0 | 0 | 0 | 0 | 0
27.05.2025¦10:23:57.047 | 0 | 0 | 0 | 0 | 0 | 0 | 0 | 0 | 0 | 0 | 0 | 0 | 0 | 0 | 0 | 0 | 0 | 0 | 0 | 0
27.05.2025¦10:23:58.047 | 0 | 0 | 0 | 0 | 0 | 0 | 0 | 0 | 0 | 0 | 0 | 0 | 0 | 0 | 0 | 0 | 0 | 0 | 0 | 0
27.05.2025¦10:23:59.047 | 0 | 0 | 0 | 0 | 0 | 0 | 0 | 0 | 0 | 0 | 0 | 0 | 0 | 0 | 0 | 0 | 0 | 0 | 0 | 0
27.05.2025¦10:24:00.047 | 0 | 0 | 0 | 0 | 0 | 0 | 0 | 0 | 0 | 0 | 0 | 0 | 0 | 0 | 0 | 0 | 0 | 0 | 0 | 0
| OekoSolve | OekoSolve | OekoSolve | OekoSolve | OekoSolve | OekoSolve | OekoSolve | OekoSolve | OekoSolve | OekoSolve | OekoSolve | OekoSolve | OekoSolve | OekoSolve | OekoSolve | OekoSolve | OekoSolve | OekoSolve | OekoSolve | OekoSolve
| EnMeter_Prec1 | EnMeter_Prec1 | EnMeter_Prec1 | EnMeter_Prec1 | EnMeter_Prec1 | EnMeter_Prec1 | EnMeter_Prec1 | EnMeter_Prec1 | EnMeter_Prec1 | EnMeter_Prec1 | EnMeter_Prec2 | EnMeter_Prec2 | EnMeter_Prec2 | EnMeter_Prec2 | EnMeter_Prec2 | EnMeter_Prec2 | EnMeter_Prec2 | EnMeter_Prec2 | EnMeter_Prec2 | EnMeter_Prec2
| Prec1 P:W | Prec1 WTotal:kWh | Prec1 WDay:kWh | Prec1 WMonth:kWh | Prec1 WYear:kWh | Prec1 State:0 no info available¦1 Off¦2 Startup¦3 Ready¦4 On¦5 Charge¦6 Discharge¦7 Batt Low or Full¦8 Batt Full¦9 Batt low¦10 Finished¦11 Island¦12 Waiting¦91 Maintenance¦99 ERROR | Prec1 Spec Signal | Prec1 V:kV | Prec1 I:mA | Prec1 Info:0 Bit0¦1 Bit1¦2 Bit2¦3 Bit3¦4 HS Ein¦5 Freigabe / Abdeckung vorhanden¦6 Temp. Fühler aktiv¦7 Temp. Fühler unterbrochen¦8 Bit8¦9 Bit9¦10 Bit10¦11 Bit11¦12 Bit12¦13 Bit13¦14 Bit14¦15 Bit15¦ | Prec2 P:W | Prec2 WTotal:kWh | Prec2 WDay:kWh | Prec2 WMonth:kWh | Prec2 WYear:kWh | Prec2 State:0 no info available¦1 Off¦2 Startup¦3 Ready¦4 On¦5 Charge¦6 Discharge¦7 Batt Low or Full¦8 Batt Full¦9 Batt low¦10 Finished¦11 Island¦12 Waiting¦91 Maintenance¦99 ERROR | Prec2 Spec Signal | Prec2 V:kV | Prec2 I:mA | Prec2 Info:0 Bit0¦1 Bit1¦2 Bit2¦3 Bit3¦4 HS Ein¦5 Freigabe / Abdeckung vorhanden¦6 Temp. Fühler aktiv¦7 Temp. Fühler unterbrochen¦8 Bit8¦9 Bit9¦10 Bit10¦11 Bit11¦12 Bit12¦13 Bit13¦14 Bit14¦15 Bit15¦
27.05.2025¦10:24:01.048 | 0 | 0 | 0 | 0 | 0 | 0 | 0 | 0 | 0 | 0 | 0 | 0 | 0 | 0 | 0 | 0 | 0 | 0 | 0 | 0
27.05.2025¦10:24:02.047 | 0 | 0 | 0 | 0 | 0 | 0 | 0 | 0 | 0 | 0 | 0 | 0 | 0 | 0 | 0 | 0 | 0 | 0 | 0 | 0
27.05.2025¦10:24:03.047 | 0 | 0 | 0 | 0 | 0 | 0 | 0 | 0 | 0 | 0 | 0 | 0 | 0 | 0 | 0 | 0 | 0 | 0 | 0 | 0
27.05.2025¦10:24:04.047 | 0 | 0 | 0 | 0 | 0 | 0 | 0 | 0 | 0 | 0 | 0 | 0 | 0 | 0 | 0 | 0 | 0 | 0 | 0 | 0
27.05.2025¦10:24:05.047 | 0 | 0 | 0 | 0 | 0 | 0 | 0 | 0 | 0 | 0 | 0 | 0 | 0 | 0 | 0 | 0 | 0 | 0 | 0 | 0
27.05.2025¦10:24:06.047 | 0 | 0 | 0 | 0 | 0 | 0 | 0 | 0 | 0 | 0 | 0 | 0 | 0 | 0 | 0 | 0 | 0 | 0 | 0 | 0
27.05.2025¦10:24:07.047 | 0 | 0 | 0 | 0 | 0 | 0 | 0 | 0 | 0 | 0 | 0 | 0 | 0 | 0 | 0 | 0 | 0 | 0 | 0 | 0
27.05.2025¦10:24:08.046 | 0 | 0 | 0 | 0 | 0 | 0 | 0 | 0 | 0 | 0 | 0 | 0 | 0 | 0 | 0 | 0 | 0 | 0 | 0 | 0
27.05.2025¦10:24:09.047 | 0 | 0 | 0 | 0 | 0 | 0 | 0 | 0 | 0 | 0 | 0 | 0 | 0 | 0 | 0 | 0 | 0 | 0 | 0 | 0
27.05.2025¦10:24:10.047 | 0 | 0 | 0 | 0 | 0 | 0 | 0 | 0 | 0 | 0 | 0 | 0 | 0 | 0 | 0 | 0 | 0 | 0 | 0 | 0
27.05.2025¦10:24:11.047 | 0 | 0 | 0 | 0 | 0 | 0 | 0 | 0 | 0 | 0 | 0 | 0 | 0 | 0 | 0 | 0 | 0 | 0 | 0 | 0
27.05.2025¦10:24:12.047 | 0 | 0 | 0 | 0 | 0 | 0 | 0 | 0 | 0 | 0 | 0 | 0 | 0 | 0 | 0 | 0 | 0 | 0 | 0 | 0
27.05.2025¦10:24:13.047 | 0 | 0 | 0 | 0 | 0 | 0 | 0 | 0 | 0 | 0 | 0 | 0 | 0 | 0 | 0 | 0 | 0 | 0 | 0 | 0
27.05.2025¦10:24:14.047 | 0 | 0 | 0 | 0 | 0 | 0 | 0 | 0 | 0 | 0 | 0 | 0 | 0 | 0 | 0 | 0 | 0 | 0 | 0 | 0
27.05.2025¦10:24:15.048 | 0 | 0 | 0 | 0 | 0 | 0 | 0 | 0 | 0 | 0 | 0 | 0 | 0 | 0 | 0 | 0 | 0 | 0 | 0 | 0
27.05.2025¦10:24:16.047 | 0 | 0 | 0 | 0 | 0 | 0 | 0 | 0 | 0 | 0 | 0 | 0 | 0 | 0 | 0 | 0 | 0 | 0 | 0 | 0
27.05.2025¦10:24:17.047 | 0 | 0 | 0 | 0 | 0 | 0 | 0 | 0 | 0 | 0 | 0 | 0 | 0 | 0 | 0 | 0 | 0 | 0 | 0 | 0
27.05.2025¦10:24:18.046 | 0 | 0 | 0 | 0 | 0 | 0 | 0 | 0 | 0 | 0 | 0 | 0 | 0 | 0 | 0 | 0 | 0 | 0 | 0 | 0
27.05.2025¦10:24:19.047 | 0 | 0 | 0 | 0 | 0 | 0 | 0 | 0 | 0 | 0 | 0 | 0 | 0 | 0 | 0 | 0 | 0 | 0 | 0 | 0
27.05.2025¦10:24:20.046 | 0 | 0 | 0 | 0 | 0 | 0 | 0 | 0 | 0 | 0 | 0 | 0 | 0 | 0 | 0 | 0 | 0 | 0 | 0 | 0
27.05.2025¦10:24:21.047 | 0 | 0 | 0 | 0 | 0 | 0 | 0 | 0 | 0 | 0 | 0 | 0 | 0 | 0 | 0 | 0 | 0 | 0 | 0 | 0
27.05.2025¦10:24:22.047 | 0 | 0 | 0 | 0 | 0 | 0 | 0 | 0 | 0 | 0 | 0 | 0 | 0 | 0 | 0 | 0 | 0 | 0 | 0 | 0
27.05.2025¦10:24:23.046 | 0 | 0 | 0 | 0 | 0 | 0 | 0 | 0 | 0 | 0 | 0 | 0 | 0 | 0 | 0 | 0 | 0 | 0 | 0 | 0
27.05.2025¦10:24:24.047 | 0 | 0 | 0 | 0 | 0 | 0 | 0 | 0 | 0 | 0 | 0 | 0 | 0 | 0 | 0 | 0 | 0 | 0 | 0 | 0
27.05.2025¦10:24:25.047 | 0 | 0 | 0 | 0 | 0 | 0 | 0 | 0 | 0 | 0 | 0 | 0 | 0 | 0 | 0 | 0 | 0 | 0 | 0 | 0
27.05.2025¦10:24:26.047 | 0 | 0 | 0 | 0 | 0 | 0 | 0 | 0 | 0 | 0 | 0 | 0 | 0 | 0 | 0 | 0 | 0 | 0 | 0 | 0
27.05.2025¦10:24:27.047 | 0 | 0 | 0 | 0 | 0 | 0 | 0 | 0 | 0 | 0 | 0 | 0 | 0 | 0 | 0 | 0 | 0 | 0 | 0 | 0
27.05.2025¦10:24:28.047 | 0 | 0 | 0 | 0 | 0 | 0 | 0 | 0 | 0 | 0 | 0 | 0 | 0 | 0 | 0 | 0 | 0 | 0 | 0 | 0
27.05.2025¦10:24:29.047 | 0 | 0 | 0 | 0 | 0 | 0 | 0 | 0 | 0 | 0 | 0 | 0 | 0 | 0 | 0 | 0 | 0 | 0 | 0 | 0
27.05.2025¦10:24:30.047 | 0 | 0 | 0 | 0 | 0 | 0 | 0 | 0 | 0 | 0 | 0 | 0 | 0 | 0 | 0 | 0 | 0 | 0 | 0 | 0
27.05.2025¦10:24:31.047 | 0 | 0 | 0 | 0 | 0 | 0 | 0 | 0 | 0 | 0 | 0 | 0 | 0 | 0 | 0 | 0 | 0 | 0 | 0 | 0
| OekoSolve | OekoSolve | OekoSolve | OekoSolve | OekoSolve | OekoSolve | OekoSolve | OekoSolve | OekoSolve | OekoSolve | OekoSolve | OekoSolve | OekoSolve | OekoSolve | OekoSolve | OekoSolve | OekoSolve | OekoSolve | OekoSolve | OekoSolve
| EnMeter_Prec1 | EnMeter_Prec1 | EnMeter_Prec1 | EnMeter_Prec1 | EnMeter_Prec1 | EnMeter_Prec1 | EnMeter_Prec1 | EnMeter_Prec1 | EnMeter_Prec1 | EnMeter_Prec1 | EnMeter_Prec2 | EnMeter_Prec2 | EnMeter_Prec2 | EnMeter_Prec2 | EnMeter_Prec2 | EnMeter_Prec2 | EnMeter_Prec2 | EnMeter_Prec2 | EnMeter_Prec2 | EnMeter_Prec2
| Prec1 P:W | Prec1 WTotal:kWh | Prec1 WDay:kWh | Prec1 WMonth:kWh | Prec1 WYear:kWh | Prec1 State:0 no info available¦1 Off¦2 Startup¦3 Ready¦4 On¦5 Charge¦6 Discharge¦7 Batt Low or Full¦8 Batt Full¦9 Batt low¦10 Finished¦11 Island¦12 Waiting¦91 Maintenance¦99 ERROR | Prec1 Spec Signal | Prec1 V:kV | Prec1 I:mA | Prec1 Info:0 Bit0¦1 Bit1¦2 Bit2¦3 Bit3¦4 HS Ein¦5 Freigabe / Abdeckung vorhanden¦6 Temp. Fühler aktiv¦7 Temp. Fühler unterbrochen¦8 Bit8¦9 Bit9¦10 Bit10¦11 Bit11¦12 Bit12¦13 Bit13¦14 Bit14¦15 Bit15¦ | Prec2 P:W | Prec2 WTotal:kWh | Prec2 WDay:kWh | Prec2 WMonth:kWh | Prec2 WYear:kWh | Prec2 State:0 no info available¦1 Off¦2 Startup¦3 Ready¦4 On¦5 Charge¦6 Discharge¦7 Batt Low or Full¦8 Batt Full¦9 Batt low¦10 Finished¦11 Island¦12 Waiting¦91 Maintenance¦99 ERROR | Prec2 Spec Signal | Prec2 V:kV | Prec2 I:mA | Prec2 Info:0 Bit0¦1 Bit1¦2 Bit2¦3 Bit3¦4 HS Ein¦5 Freigabe / Abdeckung vorhanden¦6 Temp. Fühler aktiv¦7 Temp. Fühler unterbrochen¦8 Bit8¦9 Bit9¦10 Bit10¦11 Bit11¦12 Bit12¦13 Bit13¦14 Bit14¦15 Bit15¦
27.05.2025¦10:24:32.047 | 0 | 0 | 0 | 0 | 0 | 0 | 0 | 0 | 0 | 0 | 0 | 0 | 0 | 0 | 0 | 0 | 0 | 0 | 0 | 0
27.05.2025¦10:24:33.046 | 0 | 0 | 0 | 0 | 0 | 0 | 0 | 0 | 0 | 0 | 0 | 0 | 0 | 0 | 0 | 0 | 0 | 0 | 0 | 0
27.05.2025¦10:24:34.047 | 0 | 0 | 0 | 0 | 0 | 0 | 0 | 0 | 0 | 0 | 0 | 0 | 0 | 0 | 0 | 0 | 0 | 0 | 0 | 0
27.05.2025¦10:24:35.047 | 0 | 0 | 0 | 0 | 0 | 0 | 0 | 0 | 0 | 0 | 0 | 0 | 0 | 0 | 0 | 0 | 0 | 0 | 0 | 0
27.05.2025¦10:24:36.048 | 0 | 0 | 0 | 0 | 0 | 0 | 0 | 0 | 0 | 0 | 0 | 0 | 0 | 0 | 0 | 0 | 0 | 0 | 0 | 0
27.05.2025¦10:24:37.046 | 0 | 0 | 0 | 0 | 0 | 0 | 0 | 0 | 0 | 0 | 0 | 0 | 0 | 0 | 0 | 0 | 0 | 0 | 0 | 0
27.05.2025¦10:24:38.047 | 0 | 0 | 0 | 0 | 0 | 0 | 0 | 0 | 0 | 0 | 0 | 0 | 0 | 0 | 0 | 0 | 0 | 0 | 0 | 0
27.05.2025¦10:24:39.047 | 0 | 0 | 0 | 0 | 0 | 0 | 0 | 0 | 0 | 0 | 0 | 0 | 0 | 0 | 0 | 0 | 0 | 0 | 0 | 0
27.05.2025¦10:24:40.047 | 0 | 0 | 0 | 0 | 0 | 0 | 0 | 0 | 0 | 0 | 0 | 0 | 0 | 0 | 0 | 0 | 0 | 0 | 0 | 0
27.05.2025¦10:24:41.047 | 0 | 0 | 0 | 0 | 0 | 0 | 0 | 0 | 0 | 0 | 0 | 0 | 0 | 0 | 0 | 0 | 0 | 0 | 0 | 0
27.05.2025¦10:24:42.047 | 0 | 0 | 0 | 0 | 0 | 0 | 0 | 0 | 0 | 0 | 0 | 0 | 0 | 0 | 0 | 0 | 0 | 0 | 0 | 0
27.05.2025¦10:24:43.047 | 0 | 0 | 0 | 0 | 0 | 0 | 0 | 0 | 0 | 0 | 0 | 0 | 0 | 0 | 0 | 0 | 0 | 0 | 0 | 0
27.05.2025¦10:24:44.047 | 0 | 0 | 0 | 0 | 0 | 0 | 0 | 0 | 0 | 0 | 0 | 0 | 0 | 0 | 0 | 0 | 0 | 0 | 0 | 0
27.05.2025¦10:24:45.046 | 0 | 0 | 0 | 0 | 0 | 0 | 0 | 0 | 0 | 0 | 0 | 0 | 0 | 0 | 0 | 0 | 0 | 0 | 0 | 0
27.05.2025¦10:24:46.048 | 0 | 0 | 0 | 0 | 0 | 0 | 0 | 0 | 0 | 0 | 0 | 0 | 0 | 0 | 0 | 0 | 0 | 0 | 0 | 0
27.05.2025¦10:24:47.048 | 0 | 0 | 0 | 0 | 0 | 0 | 0 | 0 | 0 | 0 | 0 | 0 | 0 | 0 | 0 | 0 | 0 | 0 | 0 | 0
27.05.2025¦10:24:48.047 | 0 | 0 | 0 | 0 | 0 | 0 | 0 | 0 | 0 | 0 | 0 | 0 | 0 | 0 | 0 | 0 | 0 | 0 | 0 | 0
27.05.2025¦10:24:49.046 | 0 | 0 | 0 | 0 | 0 | 0 | 0 | 0 | 0 | 0 | 0 | 0 | 0 | 0 | 0 | 0 | 0 | 0 | 0 | 0
27.05.2025¦10:24:50.049 | 0 | 0 | 0 | 0 | 0 | 0 | 0 | 0 | 0 | 0 | 0 | 0 | 0 | 0 | 0 | 0 | 0 | 0 | 0 | 0
27.05.2025¦10:24:51.047 | 0 | 0 | 0 | 0 | 0 | 0 | 0 | 0 | 0 | 0 | 0 | 0 | 0 | 0 | 0 | 0 | 0 | 0 | 0 | 0
27.05.2025¦10:24:52.047 | 0 | 0 | 0 | 0 | 0 | 0 | 0 | 0 | 0 | 0 | 0 | 0 | 0 | 0 | 0 | 0 | 0 | 0 | 0 | 0
27.05.2025¦10:24:53.047 | 0 | 0 | 0 | 0 | 0 | 0 | 0 | 0 | 0 | 0 | 0 | 0 | 0 | 0 | 0 | 0 | 0 | 0 | 0 | 0
27.05.2025¦10:24:54.047 | 0 | 0 | 0 | 0 | 0 | 0 | 0 | 0 | 0 | 0 | 0 | 0 | 0 | 0 | 0 | 0 | 0 | 0 | 0 | 0
27.05.2025¦10:24:55.047 | 0 | 0 | 0 | 0 | 0 | 0 | 0 | 0 | 0 | 0 | 0 | 0 | 0 | 0 | 0 | 0 | 0 | 0 | 0 | 0
27.05.2025¦10:24:56.047 | 0 | 0 | 0 | 0 | 0 | 0 | 0 | 0 | 0 | 0 | 0 | 0 | 0 | 0 | 0 | 0 | 0 | 0 | 0 | 0
27.05.2025¦10:24:57.046 | 0 | 0 | 0 | 0 | 0 | 0 | 0 | 0 | 0 | 0 | 0 | 0 | 0 | 0 | 0 | 0 | 0 | 0 | 0 | 0
27.05.2025¦10:24:58.047 | 0 | 0 | 0 | 0 | 0 | 0 | 0 | 0 | 0 | 0 | 0 | 0 | 0 | 0 | 0 | 0 | 0 | 0 | 0 | 0
27.05.2025¦10:24:59.046 | 0 | 0 | 0 | 0 | 0 | 0 | 0 | 0 | 0 | 0 | 0 | 0 | 0 | 0 | 0 | 0 | 0 | 0 | 0 | 0
27.05.2025¦10:25:00.047 | 0 | 0 | 0 | 0 | 0 | 0 | 0 | 0 | 0 | 0 | 0 | 0 | 0 | 0 | 0 | 0 | 0 | 0 | 0 | 0
27.05.2025¦10:25:01.047 | 0 | 0 | 0 | 0 | 0 | 0 | 0 | 0 | 0 | 0 | 0 | 0 | 0 | 0 | 0 | 0 | 0 | 0 | 0 | 0
| OekoSolve | OekoSolve | OekoSolve | OekoSolve | OekoSolve | OekoSolve | OekoSolve | OekoSolve | OekoSolve | OekoSolve | OekoSolve | OekoSolve | OekoSolve | OekoSolve | OekoSolve | OekoSolve | OekoSolve | OekoSolve | OekoSolve | OekoSolve
| EnMeter_Prec1 | EnMeter_Prec1 | EnMeter_Prec1 | EnMeter_Prec1 | EnMeter_Prec1 | EnMeter_Prec1 | EnMeter_Prec1 | EnMeter_Prec1 | EnMeter_Prec1 | EnMeter_Prec1 | EnMeter_Prec2 | EnMeter_Prec2 | EnMeter_Prec2 | EnMeter_Prec2 | EnMeter_Prec2 | EnMeter_Prec2 | EnMeter_Prec2 | EnMeter_Prec2 | EnMeter_Prec2 | EnMeter_Prec2
| Prec1 P:W | Prec1 WTotal:kWh | Prec1 WDay:kWh | Prec1 WMonth:kWh | Prec1 WYear:kWh | Prec1 State:0 no info available¦1 Off¦2 Startup¦3 Ready¦4 On¦5 Charge¦6 Discharge¦7 Batt Low or Full¦8 Batt Full¦9 Batt low¦10 Finished¦11 Island¦12 Waiting¦91 Maintenance¦99 ERROR | Prec1 Spec Signal | Prec1 V:kV | Prec1 I:mA | Prec1 Info:0 Bit0¦1 Bit1¦2 Bit2¦3 Bit3¦4 HS Ein¦5 Freigabe / Abdeckung vorhanden¦6 Temp. Fühler aktiv¦7 Temp. Fühler unterbrochen¦8 Bit8¦9 Bit9¦10 Bit10¦11 Bit11¦12 Bit12¦13 Bit13¦14 Bit14¦15 Bit15¦ | Prec2 P:W | Prec2 WTotal:kWh | Prec2 WDay:kWh | Prec2 WMonth:kWh | Prec2 WYear:kWh | Prec2 State:0 no info available¦1 Off¦2 Startup¦3 Ready¦4 On¦5 Charge¦6 Discharge¦7 Batt Low or Full¦8 Batt Full¦9 Batt low¦10 Finished¦11 Island¦12 Waiting¦91 Maintenance¦99 ERROR | Prec2 Spec Signal | Prec2 V:kV | Prec2 I:mA | Prec2 Info:0 Bit0¦1 Bit1¦2 Bit2¦3 Bit3¦4 HS Ein¦5 Freigabe / Abdeckung vorhanden¦6 Temp. Fühler aktiv¦7 Temp. Fühler unterbrochen¦8 Bit8¦9 Bit9¦10 Bit10¦11 Bit11¦12 Bit12¦13 Bit13¦14 Bit14¦15 Bit15¦
27.05.2025¦10:25:02.047 | 0 | 0 | 0 | 0 | 0 | 0 | 0 | 0 | 0 | 0 | 0 | 0 | 0 | 0 | 0 | 0 | 0 | 0 | 0 | 0
27.05.2025¦10:25:03.047 | 0 | 0 | 0 | 0 | 0 | 0 | 0 | 0 | 0 | 0 | 0 | 0 | 0 | 0 | 0 | 0 | 0 | 0 | 0 | 0
27.05.2025¦10:25:04.047 | 0 | 0 | 0 | 0 | 0 | 0 | 0 | 0 | 0 | 0 | 0 | 0 | 0 | 0 | 0 | 0 | 0 | 0 | 0 | 0
27.05.2025¦10:25:05.047 | 0 | 0 | 0 | 0 | 0 | 0 | 0 | 0 | 0 | 0 | 0 | 0 | 0 | 0 | 0 | 0 | 0 | 0 | 0 | 0
27.05.2025¦10:25:06.047 | 0 | 0 | 0 | 0 | 0 | 0 | 0 | 0 | 0 | 0 | 0 | 0 | 0 | 0 | 0 | 0 | 0 | 0 | 0 | 0
27.05.2025¦10:25:07.048 | 0 | 0 | 0 | 0 | 0 | 0 | 0 | 0 | 0 | 0 | 0 | 0 | 0 | 0 | 0 | 0 | 0 | 0 | 0 | 0
27.05.2025¦10:25:08.047 | 0 | 0 | 0 | 0 | 0 | 0 | 0 | 0 | 0 | 0 | 0 | 0 | 0 | 0 | 0 | 0 | 0 | 0 | 0 | 0
27.05.2025¦10:25:09.047 | 0 | 0 | 0 | 0 | 0 | 0 | 0 | 0 | 0 | 0 | 0 | 0 | 0 | 0 | 0 | 0 | 0 | 0 | 0 | 0
27.05.2025¦10:25:10.047 | 0 | 0 | 0 | 0 | 0 | 0 | 0 | 0 | 0 | 0 | 0 | 0 | 0 | 0 | 0 | 0 | 0 | 0 | 0 | 0
27.05.2025¦10:25:11.048 | 0 | 0 | 0 | 0 | 0 | 0 | 0 | 0 | 0 | 0 | 0 | 0 | 0 | 0 | 0 | 0 | 0 | 0 | 0 | 0
27.05.2025¦10:25:12.046 | 0 | 0 | 0 | 0 | 0 | 0 | 0 | 0 | 0 | 0 | 0 | 0 | 0 | 0 | 0 | 0 | 0 | 0 | 0 | 0
27.05.2025¦10:25:13.047 | 0 | 0 | 0 | 0 | 0 | 0 | 0 | 0 | 0 | 0 | 0 | 0 | 0 | 0 | 0 | 0 | 0 | 0 | 0 | 0
27.05.2025¦10:25:14.046 | 0 | 0 | 0 | 0 | 0 | 0 | 0 | 0 | 0 | 0 | 0 | 0 | 0 | 0 | 0 | 0 | 0 | 0 | 0 | 0
27.05.2025¦10:25:15.046 | 0 | 0 | 0 | 0 | 0 | 0 | 0 | 0 | 0 | 0 | 0 | 0 | 0 | 0 | 0 | 0 | 0 | 0 | 0 | 0
27.05.2025¦10:25:16.046 | 0 | 0 | 0 | 0 | 0 | 0 | 0 | 0 | 0 | 0 | 0 | 0 | 0 | 0 | 0 | 0 | 0 | 0 | 0 | 0
27.05.2025¦10:25:17.047 | 0 | 0 | 0 | 0 | 0 | 0 | 0 | 0 | 0 | 0 | 0 | 0 | 0 | 0 | 0 | 0 | 0 | 0 | 0 | 0
27.05.2025¦10:25:18.047 | 0 | 0 | 0 | 0 | 0 | 0 | 0 | 0 | 0 | 0 | 0 | 0 | 0 | 0 | 0 | 0 | 0 | 0 | 0 | 0
27.05.2025¦10:25:19.047 | 0 | 0 | 0 | 0 | 0 | 0 | 0 | 0 | 0 | 0 | 0 | 0 | 0 | 0 | 0 | 0 | 0 | 0 | 0 | 0
27.05.2025¦10:25:20.047 | 0 | 0 | 0 | 0 | 0 | 0 | 0 | 0 | 0 | 0 | 0 | 0 | 0 | 0 | 0 | 0 | 0 | 0 | 0 | 0
27.05.2025¦10:25:21.046 | 0 | 0 | 0 | 0 | 0 | 0 | 0 | 0 | 0 | 0 | 0 | 0 | 0 | 0 | 0 | 0 | 0 | 0 | 0 | 0
27.05.2025¦10:25:22.046 | 0 | 0 | 0 | 0 | 0 | 0 | 0 | 0 | 0 | 0 | 0 | 0 | 0 | 0 | 0 | 0 | 0 | 0 | 0 | 0
27.05.2025¦10:25:23.047 | 0 | 0 | 0 | 0 | 0 | 0 | 0 | 0 | 0 | 0 | 0 | 0 | 0 | 0 | 0 | 0 | 0 | 0 | 0 | 0
27.05.2025¦10:25:24.046 | 0 | 0 | 0 | 0 | 0 | 0 | 0 | 0 | 0 | 0 | 0 | 0 | 0 | 0 | 0 | 0 | 0 | 0 | 0 | 0
27.05.2025¦10:25:25.047 | 0 | 0 | 0 | 0 | 0 | 0 | 0 | 0 | 0 | 0 | 0 | 0 | 0 | 0 | 0 | 0 | 0 | 0 | 0 | 0
27.05.2025¦10:25:26.047 | 0 | 0 | 0 | 0 | 0 | 0 | 0 | 0 | 0 | 0 | 0 | 0 | 0 | 0 | 0 | 0 | 0 | 0 | 0 | 0
27.05.2025¦10:25:27.048 | 0 | 0 | 0 | 0 | 0 | 0 | 0 | 0 | 0 | 0 | 0 | 0 | 0 | 0 | 0 | 0 | 0 | 0 | 0 | 0
27.05.2025¦10:25:28.047 | 0 | 0 | 0 | 0 | 0 | 0 | 0 | 0 | 0 | 0 | 0 | 0 | 0 | 0 | 0 | 0 | 0 | 0 | 0 | 0
27.05.2025¦10:25:29.047 | 0 | 0 | 0 | 0 | 0 | 0 | 0 | 0 | 0 | 0 | 0 | 0 | 0 | 0 | 0 | 0 | 0 | 0 | 0 | 0
27.05.2025¦10:25:30.047 | 0 | 0 | 0 | 0 | 0 | 0 | 0 | 0 | 0 | 0 | 0 | 0 | 0 | 0 | 0 | 0 | 0 | 0 | 0 | 0
27.05.2025¦10:25:31.046 | 0 | 0 | 0 | 0 | 0 | 0 | 0 | 0 | 0 | 0 | 0 | 0 | 0 | 0 | 0 | 0 | 0 | 0 | 0 | 0
| OekoSolve | OekoSolve | OekoSolve | OekoSolve | OekoSolve | OekoSolve | OekoSolve | OekoSolve | OekoSolve | OekoSolve | OekoSolve | OekoSolve | OekoSolve | OekoSolve | OekoSolve | OekoSolve | OekoSolve | OekoSolve | OekoSolve | OekoSolve
| EnMeter_Prec1 | EnMeter_Prec1 | EnMeter_Prec1 | EnMeter_Prec1 | EnMeter_Prec1 | EnMeter_Prec1 | EnMeter_Prec1 | EnMeter_Prec1 | EnMeter_Prec1 | EnMeter_Prec1 | EnMeter_Prec2 | EnMeter_Prec2 | EnMeter_Prec2 | EnMeter_Prec2 | EnMeter_Prec2 | EnMeter_Prec2 | EnMeter_Prec2 | EnMeter_Prec2 | EnMeter_Prec2 | EnMeter_Prec2
| Prec1 P:W | Prec1 WTotal:kWh | Prec1 WDay:kWh | Prec1 WMonth:kWh | Prec1 WYear:kWh | Prec1 State:0 no info available¦1 Off¦2 Startup¦3 Ready¦4 On¦5 Charge¦6 Discharge¦7 Batt Low or Full¦8 Batt Full¦9 Batt low¦10 Finished¦11 Island¦12 Waiting¦91 Maintenance¦99 ERROR | Prec1 Spec Signal | Prec1 V:kV | Prec1 I:mA | Prec1 Info:0 Bit0¦1 Bit1¦2 Bit2¦3 Bit3¦4 HS Ein¦5 Freigabe / Abdeckung vorhanden¦6 Temp. Fühler aktiv¦7 Temp. Fühler unterbrochen¦8 Bit8¦9 Bit9¦10 Bit10¦11 Bit11¦12 Bit12¦13 Bit13¦14 Bit14¦15 Bit15¦ | Prec2 P:W | Prec2 WTotal:kWh | Prec2 WDay:kWh | Prec2 WMonth:kWh | Prec2 WYear:kWh | Prec2 State:0 no info available¦1 Off¦2 Startup¦3 Ready¦4 On¦5 Charge¦6 Discharge¦7 Batt Low or Full¦8 Batt Full¦9 Batt low¦10 Finished¦11 Island¦12 Waiting¦91 Maintenance¦99 ERROR | Prec2 Spec Signal | Prec2 V:kV | Prec2 I:mA | Prec2 Info:0 Bit0¦1 Bit1¦2 Bit2¦3 Bit3¦4 HS Ein¦5 Freigabe / Abdeckung vorhanden¦6 Temp. Fühler aktiv¦7 Temp. Fühler unterbrochen¦8 Bit8¦9 Bit9¦10 Bit10¦11 Bit11¦12 Bit12¦13 Bit13¦14 Bit14¦15 Bit15¦
27.05.2025¦10:25:32.048 | 0 | 0 | 0 | 0 | 0 | 0 | 0 | 0 | 0 | 0 | 0 | 0 | 0 | 0 | 0 | 0 | 0 | 0 | 0 | 0
27.05.2025¦10:25:33.046 | 0 | 0 | 0 | 0 | 0 | 0 | 0 | 0 | 0 | 0 | 0 | 0 | 0 | 0 | 0 | 0 | 0 | 0 | 0 | 0
27.05.2025¦10:25:34.047 | 0 | 0 | 0 | 0 | 0 | 0 | 0 | 0 | 0 | 0 | 0 | 0 | 0 | 0 | 0 | 0 | 0 | 0 | 0 | 0
27.05.2025¦10:25:35.046 | 0 | 0 | 0 | 0 | 0 | 0 | 0 | 0 | 0 | 0 | 0 | 0 | 0 | 0 | 0 | 0 | 0 | 0 | 0 | 0
27.05.2025¦10:25:36.047 | 0 | 0 | 0 | 0 | 0 | 0 | 0 | 0 | 0 | 0 | 0 | 0 | 0 | 0 | 0 | 0 | 0 | 0 | 0 | 0
27.05.2025¦10:25:37.047 | 0 | 0 | 0 | 0 | 0 | 0 | 0 | 0 | 0 | 0 | 0 | 0 | 0 | 0 | 0 | 0 | 0 | 0 | 0 | 0
27.05.2025¦10:25:38.047 | 0 | 0 | 0 | 0 | 0 | 0 | 0 | 0 | 0 | 0 | 0 | 0 | 0 | 0 | 0 | 0 | 0 | 0 | 0 | 0
27.05.2025¦10:25:39.047 | 0 | 0 | 0 | 0 | 0 | 0 | 0 | 0 | 0 | 0 | 0 | 0 | 0 | 0 | 0 | 0 | 0 | 0 | 0 | 0
27.05.2025¦10:25:40.047 | 0 | 0 | 0 | 0 | 0 | 0 | 0 | 0 | 0 | 0 | 0 | 0 | 0 | 0 | 0 | 0 | 0 | 0 | 0 | 0
27.05.2025¦10:25:41.047 | 0 | 0 | 0 | 0 | 0 | 0 | 0 | 0 | 0 | 0 | 0 | 0 | 0 | 0 | 0 | 0 | 0 | 0 | 0 | 0
27.05.2025¦10:25:42.047 | 0 | 0 | 0 | 0 | 0 | 0 | 0 | 0 | 0 | 0 | 0 | 0 | 0 | 0 | 0 | 0 | 0 | 0 | 0 | 0
27.05.2025¦10:25:43.047 | 0 | 0 | 0 | 0 | 0 | 0 | 0 | 0 | 0 | 0 | 0 | 0 | 0 | 0 | 0 | 0 | 0 | 0 | 0 | 0
27.05.2025¦10:25:44.047 | 0 | 0 | 0 | 0 | 0 | 0 | 0 | 0 | 0 | 0 | 0 | 0 | 0 | 0 | 0 | 0 | 0 | 0 | 0 | 0
27.05.2025¦10:25:45.047 | 0 | 0 | 0 | 0 | 0 | 0 | 0 | 0 | 0 | 0 | 0 | 0 | 0 | 0 | 0 | 0 | 0 | 0 | 0 | 0
27.05.2025¦10:25:46.046 | 0 | 0 | 0 | 0 | 0 | 0 | 0 | 0 | 0 | 0 | 0 | 0 | 0 | 0 | 0 | 0 | 0 | 0 | 0 | 0
27.05.2025¦10:25:47.046 | 0 | 0 | 0 | 0 | 0 | 0 | 0 | 0 | 0 | 0 | 0 | 0 | 0 | 0 | 0 | 0 | 0 | 0 | 0 | 0
27.05.2025¦10:25:48.047 | 0 | 0 | 0 | 0 | 0 | 0 | 0 | 0 | 0 | 0 | 0 | 0 | 0 | 0 | 0 | 0 | 0 | 0 | 0 | 0
27.05.2025¦10:25:49.047 | 0 | 0 | 0 | 0 | 0 | 0 | 0 | 0 | 0 | 0 | 0 | 0 | 0 | 0 | 0 | 0 | 0 | 0 | 0 | 0
27.05.2025¦10:25:50.046 | 0 | 0 | 0 | 0 | 0 | 0 | 0 | 0 | 0 | 0 | 0 | 0 | 0 | 0 | 0 | 0 | 0 | 0 | 0 | 0
27.05.2025¦10:25:51.047 | 0 | 0 | 0 | 0 | 0 | 0 | 0 | 0 | 0 | 0 | 0 | 0 | 0 | 0 | 0 | 0 | 0 | 0 | 0 | 0
27.05.2025¦10:25:52.047 | 0 | 0 | 0 | 0 | 0 | 0 | 0 | 0 | 0 | 0 | 0 | 0 | 0 | 0 | 0 | 0 | 0 | 0 | 0 | 0
27.05.2025¦10:25:53.047 | 0 | 0 | 0 | 0 | 0 | 0 | 0 | 0 | 0 | 0 | 0 | 0 | 0 | 0 | 0 | 0 | 0 | 0 | 0 | 0
27.05.2025¦10:25:54.047 | 0 | 0 | 0 | 0 | 0 | 0 | 0 | 0 | 0 | 0 | 0 | 0 | 0 | 0 | 0 | 0 | 0 | 0 | 0 | 0
27.05.2025¦10:25:55.047 | 0 | 0 | 0 | 0 | 0 | 0 | 0 | 0 | 0 | 0 | 0 | 0 | 0 | 0 | 0 | 0 | 0 | 0 | 0 | 0
27.05.2025¦10:25:56.046 | 0 | 0 | 0 | 0 | 0 | 0 | 0 | 0 | 0 | 0 | 0 | 0 | 0 | 0 | 0 | 0 | 0 | 0 | 0 | 0
27.05.2025¦10:25:57.046 | 0 | 0 | 0 | 0 | 0 | 0 | 0 | 0 | 0 | 0 | 0 | 0 | 0 | 0 | 0 | 0 | 0 | 0 | 0 | 0
27.05.2025¦10:25:58.047 | 0 | 0 | 0 | 0 | 0 | 0 | 0 | 0 | 0 | 0 | 0 | 0 | 0 | 0 | 0 | 0 | 0 | 0 | 0 | 0
27.05.2025¦10:25:59.046 | 0 | 0 | 0 | 0 | 0 | 0 | 0 | 0 | 0 | 0 | 0 | 0 | 0 | 0 | 0 | 0 | 0 | 0 | 0 | 0
27.05.2025¦10:26:00.047 | 0 | 0 | 0 | 0 | 0 | 0 | 0 | 0 | 0 | 0 | 0 | 0 | 0 | 0 | 0 | 0 | 0 | 0 | 0 | 0
27.05.2025¦10:26:01.047 | 0 | 0 | 0 | 0 | 0 | 0 | 0 | 0 | 0 | 0 | 0 | 0 | 0 | 0 | 0 | 0 | 0 | 0 | 0 | 0
| OekoSolve | OekoSolve | OekoSolve | OekoSolve | OekoSolve | OekoSolve | OekoSolve | OekoSolve | OekoSolve | OekoSolve | OekoSolve | OekoSolve | OekoSolve | OekoSolve | OekoSolve | OekoSolve | OekoSolve | OekoSolve | OekoSolve | OekoSolve
| EnMeter_Prec1 | EnMeter_Prec1 | EnMeter_Prec1 | EnMeter_Prec1 | EnMeter_Prec1 | EnMeter_Prec1 | EnMeter_Prec1 | EnMeter_Prec1 | EnMeter_Prec1 | EnMeter_Prec1 | EnMeter_Prec2 | EnMeter_Prec2 | EnMeter_Prec2 | EnMeter_Prec2 | EnMeter_Prec2 | EnMeter_Prec2 | EnMeter_Prec2 | EnMeter_Prec2 | EnMeter_Prec2 | EnMeter_Prec2
| Prec1 P:W | Prec1 WTotal:kWh | Prec1 WDay:kWh | Prec1 WMonth:kWh | Prec1 WYear:kWh | Prec1 State:0 no info available¦1 Off¦2 Startup¦3 Ready¦4 On¦5 Charge¦6 Discharge¦7 Batt Low or Full¦8 Batt Full¦9 Batt low¦10 Finished¦11 Island¦12 Waiting¦91 Maintenance¦99 ERROR | Prec1 Spec Signal | Prec1 V:kV | Prec1 I:mA | Prec1 Info:0 Bit0¦1 Bit1¦2 Bit2¦3 Bit3¦4 HS Ein¦5 Freigabe / Abdeckung vorhanden¦6 Temp. Fühler aktiv¦7 Temp. Fühler unterbrochen¦8 Bit8¦9 Bit9¦10 Bit10¦11 Bit11¦12 Bit12¦13 Bit13¦14 Bit14¦15 Bit15¦ | Prec2 P:W | Prec2 WTotal:kWh | Prec2 WDay:kWh | Prec2 WMonth:kWh | Prec2 WYear:kWh | Prec2 State:0 no info available¦1 Off¦2 Startup¦3 Ready¦4 On¦5 Charge¦6 Discharge¦7 Batt Low or Full¦8 Batt Full¦9 Batt low¦10 Finished¦11 Island¦12 Waiting¦91 Maintenance¦99 ERROR | Prec2 Spec Signal | Prec2 V:kV | Prec2 I:mA | Prec2 Info:0 Bit0¦1 Bit1¦2 Bit2¦3 Bit3¦4 HS Ein¦5 Freigabe / Abdeckung vorhanden¦6 Temp. Fühler aktiv¦7 Temp. Fühler unterbrochen¦8 Bit8¦9 Bit9¦10 Bit10¦11 Bit11¦12 Bit12¦13 Bit13¦14 Bit14¦15 Bit15¦
27.05.2025¦10:26:02.047 | 0 | 0 | 0 | 0 | 0 | 0 | 0 | 0 | 0 | 0 | 0 | 0 | 0 | 0 | 0 | 0 | 0 | 0 | 0 | 0
27.05.2025¦10:26:03.046 | 0 | 0 | 0 | 0 | 0 | 0 | 0 | 0 | 0 | 0 | 0 | 0 | 0 | 0 | 0 | 0 | 0 | 0 | 0 | 0
27.05.2025¦10:26:04.046 | 0 | 0 | 0 | 0 | 0 | 0 | 0 | 0 | 0 | 0 | 0 | 0 | 0 | 0 | 0 | 0 | 0 | 0 | 0 | 0
27.05.2025¦10:26:05.047 | 0 | 0 | 0 | 0 | 0 | 0 | 0 | 0 | 0 | 0 | 0 | 0 | 0 | 0 | 0 | 0 | 0 | 0 | 0 | 0
27.05.2025¦10:26:06.047 | 0 | 0 | 0 | 0 | 0 | 0 | 0 | 0 | 0 | 0 | 0 | 0 | 0 | 0 | 0 | 0 | 0 | 0 | 0 | 0
27.05.2025¦10:26:07.049 | 0 | 0 | 0 | 0 | 0 | 0 | 0 | 0 | 0 | 0 | 0 | 0 | 0 | 0 | 0 | 0 | 0 | 0 | 0 | 0
27.05.2025¦10:26:08.047 | 0 | 0 | 0 | 0 | 0 | 0 | 0 | 0 | 0 | 0 | 0 | 0 | 0 | 0 | 0 | 0 | 0 | 0 | 0 | 0
27.05.2025¦10:26:09.046 | 0 | 0 | 0 | 0 | 0 | 0 | 0 | 0 | 0 | 0 | 0 | 0 | 0 | 0 | 0 | 0 | 0 | 0 | 0 | 0
27.05.2025¦10:26:10.046 | 0 | 0 | 0 | 0 | 0 | 0 | 0 | 0 | 0 | 0 | 0 | 0 | 0 | 0 | 0 | 0 | 0 | 0 | 0 | 0
27.05.2025¦10:26:11.047 | 0 | 0 | 0 | 0 | 0 | 0 | 0 | 0 | 0 | 0 | 0 | 0 | 0 | 0 | 0 | 0 | 0 | 0 | 0 | 0
27.05.2025¦10:26:12.047 | 0 | 0 | 0 | 0 | 0 | 0 | 0 | 0 | 0 | 0 | 0 | 0 | 0 | 0 | 0 | 0 | 0 | 0 | 0 | 0
27.05.2025¦10:26:13.047 | 0 | 0 | 0 | 0 | 0 | 0 | 0 | 0 | 0 | 0 | 0 | 0 | 0 | 0 | 0 | 0 | 0 | 0 | 0 | 0
27.05.2025¦10:26:14.049 | 0 | 0 | 0 | 0 | 0 | 0 | 0 | 0 | 0 | 0 | 0 | 0 | 0 | 0 | 0 | 0 | 0 | 0 | 0 | 0
27.05.2025¦10:26:15.046 | 0 | 0 | 0 | 0 | 0 | 0 | 0 | 0 | 0 | 0 | 0 | 0 | 0 | 0 | 0 | 0 | 0 | 0 | 0 | 0
27.05.2025¦10:26:16.046 | 0 | 0 | 0 | 0 | 0 | 0 | 0 | 0 | 0 | 0 | 0 | 0 | 0 | 0 | 0 | 0 | 0 | 0 | 0 | 0
27.05.2025¦10:26:17.046 | 0 | 0 | 0 | 0 | 0 | 0 | 0 | 0 | 0 | 0 | 0 | 0 | 0 | 0 | 0 | 0 | 0 | 0 | 0 | 0
27.05.2025¦10:26:18.047 | 0 | 0 | 0 | 0 | 0 | 0 | 0 | 0 | 0 | 0 | 0 | 0 | 0 | 0 | 0 | 0 | 0 | 0 | 0 | 0
27.05.2025¦10:26:19.047 | 0 | 0 | 0 | 0 | 0 | 0 | 0 | 0 | 0 | 0 | 0 | 0 | 0 | 0 | 0 | 0 | 0 | 0 | 0 | 0
27.05.2025¦10:26:20.047 | 0 | 0 | 0 | 0 | 0 | 0 | 0 | 0 | 0 | 0 | 0 | 0 | 0 | 0 | 0 | 0 | 0 | 0 | 0 | 0
27.05.2025¦10:26:21.049 | 0 | 0 | 0 | 0 | 0 | 0 | 0 | 0 | 0 | 0 | 0 | 0 | 0 | 0 | 0 | 0 | 0 | 0 | 0 | 0
27.05.2025¦10:26:22.046 | 0 | 0 | 0 | 0 | 0 | 0 | 0 | 0 | 0 | 0 | 0 | 0 | 0 | 0 | 0 | 0 | 0 | 0 | 0 | 0
27.05.2025¦10:26:23.046 | 0 | 0 | 0 | 0 | 0 | 0 | 0 | 0 | 0 | 0 | 0 | 0 | 0 | 0 | 0 | 0 | 0 | 0 | 0 | 0
27.05.2025¦10:26:24.047 | 0 | 0 | 0 | 0 | 0 | 0 | 0 | 0 | 0 | 0 | 0 | 0 | 0 | 0 | 0 | 0 | 0 | 0 | 0 | 0
27.05.2025¦10:26:25.047 | 0 | 0 | 0 | 0 | 0 | 0 | 0 | 0 | 0 | 0 | 0 | 0 | 0 | 0 | 0 | 0 | 0 | 0 | 0 | 0
27.05.2025¦10:26:26.046 | 0 | 0 | 0 | 0 | 0 | 0 | 0 | 0 | 0 | 0 | 0 | 0 | 0 | 0 | 0 | 0 | 0 | 0 | 0 | 0
27.05.2025¦10:26:27.047 | 0 | 0 | 0 | 0 | 0 | 0 | 0 | 0 | 0 | 0 | 0 | 0 | 0 | 0 | 0 | 0 | 0 | 0 | 0 | 0
27.05.2025¦10:26:28.047 | 0 | 0 | 0 | 0 | 0 | 0 | 0 | 0 | 0 | 0 | 0 | 0 | 0 | 0 | 0 | 0 | 0 | 0 | 0 | 0
27.05.2025¦10:26:29.047 | 0 | 0 | 0 | 0 | 0 | 0 | 0 | 0 | 0 | 0 | 0 | 0 | 0 | 0 | 0 | 0 | 0 | 0 | 0 | 0
27.05.2025¦10:26:30.047 | 0 | 0 | 0 | 0 | 0 | 0 | 0 | 0 | 0 | 0 | 0 | 0 | 0 | 0 | 0 | 0 | 0 | 0 | 0 | 0
27.05.2025¦10:26:31.047 | 0 | 0 | 0 | 0 | 0 | 0 | 0 | 0 | 0 | 0 | 0 | 0 | 0 | 0 | 0 | 0 | 0 | 0 | 0 | 0
| OekoSolve | OekoSolve | OekoSolve | OekoSolve | OekoSolve | OekoSolve | OekoSolve | OekoSolve | OekoSolve | OekoSolve | OekoSolve | OekoSolve | OekoSolve | OekoSolve | OekoSolve | OekoSolve | OekoSolve | OekoSolve | OekoSolve | OekoSolve
| EnMeter_Prec1 | EnMeter_Prec1 | EnMeter_Prec1 | EnMeter_Prec1 | EnMeter_Prec1 | EnMeter_Prec1 | EnMeter_Prec1 | EnMeter_Prec1 | EnMeter_Prec1 | EnMeter_Prec1 | EnMeter_Prec2 | EnMeter_Prec2 | EnMeter_Prec2 | EnMeter_Prec2 | EnMeter_Prec2 | EnMeter_Prec2 | EnMeter_Prec2 | EnMeter_Prec2 | EnMeter_Prec2 | EnMeter_Prec2
| Prec1 P:W | Prec1 WTotal:kWh | Prec1 WDay:kWh | Prec1 WMonth:kWh | Prec1 WYear:kWh | Prec1 State:0 no info available¦1 Off¦2 Startup¦3 Ready¦4 On¦5 Charge¦6 Discharge¦7 Batt Low or Full¦8 Batt Full¦9 Batt low¦10 Finished¦11 Island¦12 Waiting¦91 Maintenance¦99 ERROR | Prec1 Spec Signal | Prec1 V:kV | Prec1 I:mA | Prec1 Info:0 Bit0¦1 Bit1¦2 Bit2¦3 Bit3¦4 HS Ein¦5 Freigabe / Abdeckung vorhanden¦6 Temp. Fühler aktiv¦7 Temp. Fühler unterbrochen¦8 Bit8¦9 Bit9¦10 Bit10¦11 Bit11¦12 Bit12¦13 Bit13¦14 Bit14¦15 Bit15¦ | Prec2 P:W | Prec2 WTotal:kWh | Prec2 WDay:kWh | Prec2 WMonth:kWh | Prec2 WYear:kWh | Prec2 State:0 no info available¦1 Off¦2 Startup¦3 Ready¦4 On¦5 Charge¦6 Discharge¦7 Batt Low or Full¦8 Batt Full¦9 Batt low¦10 Finished¦11 Island¦12 Waiting¦91 Maintenance¦99 ERROR | Prec2 Spec Signal | Prec2 V:kV | Prec2 I:mA | Prec2 Info:0 Bit0¦1 Bit1¦2 Bit2¦3 Bit3¦4 HS Ein¦5 Freigabe / Abdeckung vorhanden¦6 Temp. Fühler aktiv¦7 Temp. Fühler unterbrochen¦8 Bit8¦9 Bit9¦10 Bit10¦11 Bit11¦12 Bit12¦13 Bit13¦14 Bit14¦15 Bit15¦
27.05.2025¦10:26:32.046 | 0 | 0 | 0 | 0 | 0 | 0 | 0 | 0 | 0 | 0 | 0 | 0 | 0 | 0 | 0 | 0 | 0 | 0 | 0 | 0
27.05.2025¦10:26:33.047 | 0 | 0 | 0 | 0 | 0 | 0 | 0 | 0 | 0 | 0 | 0 | 0 | 0 | 0 | 0 | 0 | 0 | 0 | 0 | 0
27.05.2025¦10:26:34.047 | 0 | 0 | 0 | 0 | 0 | 0 | 0 | 0 | 0 | 0 | 0 | 0 | 0 | 0 | 0 | 0 | 0 | 0 | 0 | 0
27.05.2025¦10:26:35.048 | 0 | 0 | 0 | 0 | 0 | 0 | 0 | 0 | 0 | 0 | 0 | 0 | 0 | 0 | 0 | 0 | 0 | 0 | 0 | 0
27.05.2025¦10:26:36.047 | 0 | 0 | 0 | 0 | 0 | 0 | 0 | 0 | 0 | 0 | 0 | 0 | 0 | 0 | 0 | 0 | 0 | 0 | 0 | 0
27.05.2025¦10:26:37.047 | 0 | 0 | 0 | 0 | 0 | 0 | 0 | 0 | 0 | 0 | 0 | 0 | 0 | 0 | 0 | 0 | 0 | 0 | 0 | 0
27.05.2025¦10:26:38.047 | 0 | 0 | 0 | 0 | 0 | 0 | 0 | 0 | 0 | 0 | 0 | 0 | 0 | 0 | 0 | 0 | 0 | 0 | 0 | 0
27.05.2025¦10:26:39.047 | 0 | 0 | 0 | 0 | 0 | 0 | 0 | 0 | 0 | 0 | 0 | 0 | 0 | 0 | 0 | 0 | 0 | 0 | 0 | 0
27.05.2025¦10:26:40.047 | 0 | 0 | 0 | 0 | 0 | 0 | 0 | 0 | 0 | 0 | 0 | 0 | 0 | 0 | 0 | 0 | 0 | 0 | 0 | 0
27.05.2025¦10:26:41.046 | 0 | 0 | 0 | 0 | 0 | 0 | 0 | 0 | 0 | 0 | 0 | 0 | 0 | 0 | 0 | 0 | 0 | 0 | 0 | 0
27.05.2025¦10:26:42.048 | 0 | 0 | 0 | 0 | 0 | 0 | 0 | 0 | 0 | 0 | 0 | 0 | 0 | 0 | 0 | 0 | 0 | 0 | 0 | 0
27.05.2025¦10:26:43.046 | 0 | 0 | 0 | 0 | 0 | 0 | 0 | 0 | 0 | 0 | 0 | 0 | 0 | 0 | 0 | 0 | 0 | 0 | 0 | 0
27.05.2025¦10:26:44.046 | 0 | 0 | 0 | 0 | 0 | 0 | 0 | 0 | 0 | 0 | 0 | 0 | 0 | 0 | 0 | 0 | 0 | 0 | 0 | 0
27.05.2025¦10:26:45.047 | 0 | 0 | 0 | 0 | 0 | 0 | 0 | 0 | 0 | 0 | 0 | 0 | 0 | 0 | 0 | 0 | 0 | 0 | 0 | 0
27.05.2025¦10:26:46.046 | 0 | 0 | 0 | 0 | 0 | 0 | 0 | 0 | 0 | 0 | 0 | 0 | 0 | 0 | 0 | 0 | 0 | 0 | 0 | 0
27.05.2025¦10:26:47.047 | 0 | 0 | 0 | 0 | 0 | 0 | 0 | 0 | 0 | 0 | 0 | 0 | 0 | 0 | 0 | 0 | 0 | 0 | 0 | 0
27.05.2025¦10:26:48.047 | 0 | 0 | 0 | 0 | 0 | 0 | 0 | 0 | 0 | 0 | 0 | 0 | 0 | 0 | 0 | 0 | 0 | 0 | 0 | 0
27.05.2025¦10:26:49.047 | 0 | 0 | 0 | 0 | 0 | 0 | 0 | 0 | 0 | 0 | 0 | 0 | 0 | 0 | 0 | 0 | 0 | 0 | 0 | 0
27.05.2025¦10:26:50.047 | 0 | 0 | 0 | 0 | 0 | 0 | 0 | 0 | 0 | 0 | 0 | 0 | 0 | 0 | 0 | 0 | 0 | 0 | 0 | 0
27.05.2025¦10:26:51.047 | 0 | 0 | 0 | 0 | 0 | 0 | 0 | 0 | 0 | 0 | 0 | 0 | 0 | 0 | 0 | 0 | 0 | 0 | 0 | 0
27.05.2025¦10:26:52.046 | 0 | 0 | 0 | 0 | 0 | 0 | 0 | 0 | 0 | 0 | 0 | 0 | 0 | 0 | 0 | 0 | 0 | 0 | 0 | 0
27.05.2025¦10:26:53.047 | 0 | 0 | 0 | 0 | 0 | 0 | 0 | 0 | 0 | 0 | 0 | 0 | 0 | 0 | 0 | 0 | 0 | 0 | 0 | 0
27.05.2025¦10:26:54.046 | 0 | 0 | 0 | 0 | 0 | 0 | 0 | 0 | 0 | 0 | 0 | 0 | 0 | 0 | 0 | 0 | 0 | 0 | 0 | 0
27.05.2025¦10:26:55.046 | 0 | 0 | 0 | 0 | 0 | 0 | 0 | 0 | 0 | 0 | 0 | 0 | 0 | 0 | 0 | 0 | 0 | 0 | 0 | 0
27.05.2025¦10:26:56.047 | 0 | 0 | 0 | 0 | 0 | 0 | 0 | 0 | 0 | 0 | 0 | 0 | 0 | 0 | 0 | 0 | 0 | 0 | 0 | 0
27.05.2025¦10:26:57.047 | 0 | 0 | 0 | 0 | 0 | 0 | 0 | 0 | 0 | 0 | 0 | 0 | 0 | 0 | 0 | 0 | 0 | 0 | 0 | 0
27.05.2025¦10:26:58.047 | 0 | 0 | 0 | 0 | 0 | 0 | 0 | 0 | 0 | 0 | 0 | 0 | 0 | 0 | 0 | 0 | 0 | 0 | 0 | 0
27.05.2025¦10:26:59.047 | 0 | 0 | 0 | 0 | 0 | 0 | 0 | 0 | 0 | 0 | 0 | 0 | 0 | 0 | 0 | 0 | 0 | 0 | 0 | 0
27.05.2025¦10:27:00.046 | 0 | 0 | 0 | 0 | 0 | 0 | 0 | 0 | 0 | 0 | 0 | 0 | 0 | 0 | 0 | 0 | 0 | 0 | 0 | 0
27.05.2025¦10:27:01.047 | 0 | 0 | 0 | 0 | 0 | 0 | 0 | 0 | 0 | 0 | 0 | 0 | 0 | 0 | 0 | 0 | 0 | 0 | 0 | 0
| OekoSolve | OekoSolve | OekoSolve | OekoSolve | OekoSolve | OekoSolve | OekoSolve | OekoSolve | OekoSolve | OekoSolve | OekoSolve | OekoSolve | OekoSolve | OekoSolve | OekoSolve | OekoSolve | OekoSolve | OekoSolve | OekoSolve | OekoSolve
| EnMeter_Prec1 | EnMeter_Prec1 | EnMeter_Prec1 | EnMeter_Prec1 | EnMeter_Prec1 | EnMeter_Prec1 | EnMeter_Prec1 | EnMeter_Prec1 | EnMeter_Prec1 | EnMeter_Prec1 | EnMeter_Prec2 | EnMeter_Prec2 | EnMeter_Prec2 | EnMeter_Prec2 | EnMeter_Prec2 | EnMeter_Prec2 | EnMeter_Prec2 | EnMeter_Prec2 | EnMeter_Prec2 | EnMeter_Prec2
| Prec1 P:W | Prec1 WTotal:kWh | Prec1 WDay:kWh | Prec1 WMonth:kWh | Prec1 WYear:kWh | Prec1 State:0 no info available¦1 Off¦2 Startup¦3 Ready¦4 On¦5 Charge¦6 Discharge¦7 Batt Low or Full¦8 Batt Full¦9 Batt low¦10 Finished¦11 Island¦12 Waiting¦91 Maintenance¦99 ERROR | Prec1 Spec Signal | Prec1 V:kV | Prec1 I:mA | Prec1 Info:0 Bit0¦1 Bit1¦2 Bit2¦3 Bit3¦4 HS Ein¦5 Freigabe / Abdeckung vorhanden¦6 Temp. Fühler aktiv¦7 Temp. Fühler unterbrochen¦8 Bit8¦9 Bit9¦10 Bit10¦11 Bit11¦12 Bit12¦13 Bit13¦14 Bit14¦15 Bit15¦ | Prec2 P:W | Prec2 WTotal:kWh | Prec2 WDay:kWh | Prec2 WMonth:kWh | Prec2 WYear:kWh | Prec2 State:0 no info available¦1 Off¦2 Startup¦3 Ready¦4 On¦5 Charge¦6 Discharge¦7 Batt Low or Full¦8 Batt Full¦9 Batt low¦10 Finished¦11 Island¦12 Waiting¦91 Maintenance¦99 ERROR | Prec2 Spec Signal | Prec2 V:kV | Prec2 I:mA | Prec2 Info:0 Bit0¦1 Bit1¦2 Bit2¦3 Bit3¦4 HS Ein¦5 Freigabe / Abdeckung vorhanden¦6 Temp. Fühler aktiv¦7 Temp. Fühler unterbrochen¦8 Bit8¦9 Bit9¦10 Bit10¦11 Bit11¦12 Bit12¦13 Bit13¦14 Bit14¦15 Bit15¦
27.05.2025¦10:27:02.047 | 0 | 0 | 0 | 0 | 0 | 0 | 0 | 0 | 0 | 0 | 0 | 0 | 0 | 0 | 0 | 0 | 0 | 0 | 0 | 0
27.05.2025¦10:27:03.047 | 0 | 0 | 0 | 0 | 0 | 0 | 0 | 0 | 0 | 0 | 0 | 0 | 0 | 0 | 0 | 0 | 0 | 0 | 0 | 0
27.05.2025¦10:27:04.047 | 0 | 0 | 0 | 0 | 0 | 0 | 0 | 0 | 0 | 0 | 0 | 0 | 0 | 0 | 0 | 0 | 0 | 0 | 0 | 0
27.05.2025¦10:27:05.047 | 0 | 0 | 0 | 0 | 0 | 0 | 0 | 0 | 0 | 0 | 0 | 0 | 0 | 0 | 0 | 0 | 0 | 0 | 0 | 0
27.05.2025¦10:27:06.047 | 0 | 0 | 0 | 0 | 0 | 0 | 0 | 0 | 0 | 0 | 0 | 0 | 0 | 0 | 0 | 0 | 0 | 0 | 0 | 0
27.05.2025¦10:27:07.046 | 0 | 0 | 0 | 0 | 0 | 0 | 0 | 0 | 0 | 0 | 0 | 0 | 0 | 0 | 0 | 0 | 0 | 0 | 0 | 0
27.05.2025¦10:27:08.047 | 0 | 0 | 0 | 0 | 0 | 0 | 0 | 0 | 0 | 0 | 0 | 0 | 0 | 0 | 0 | 0 | 0 | 0 | 0 | 0
27.05.2025¦10:27:09.047 | 0 | 0 | 0 | 0 | 0 | 0 | 0 | 0 | 0 | 0 | 0 | 0 | 0 | 0 | 0 | 0 | 0 | 0 | 0 | 0
27.05.2025¦10:27:10.047 | 0 | 0 | 0 | 0 | 0 | 0 | 0 | 0 | 0 | 0 | 0 | 0 | 0 | 0 | 0 | 0 | 0 | 0 | 0 | 0
27.05.2025¦10:27:11.047 | 0 | 0 | 0 | 0 | 0 | 0 | 0 | 0 | 0 | 0 | 0 | 0 | 0 | 0 | 0 | 0 | 0 | 0 | 0 | 0
27.05.2025¦10:27:12.047 | 0 | 0 | 0 | 0 | 0 | 0 | 0 | 0 | 0 | 0 | 0 | 0 | 0 | 0 | 0 | 0 | 0 | 0 | 0 | 0
27.05.2025¦10:27:13.047 | 0 | 0 | 0 | 0 | 0 | 0 | 0 | 0 | 0 | 0 | 0 | 0 | 0 | 0 | 0 | 0 | 0 | 0 | 0 | 0
27.05.2025¦10:27:14.046 | 0 | 0 | 0 | 0 | 0 | 0 | 0 | 0 | 0 | 0 | 0 | 0 | 0 | 0 | 0 | 0 | 0 | 0 | 0 | 0
27.05.2025¦10:27:15.047 | 0 | 0 | 0 | 0 | 0 | 0 | 0 | 0 | 0 | 0 | 0 | 0 | 0 | 0 | 0 | 0 | 0 | 0 | 0 | 0
27.05.2025¦10:27:16.047 | 0 | 0 | 0 | 0 | 0 | 0 | 0 | 0 | 0 | 0 | 0 | 0 | 0 | 0 | 0 | 0 | 0 | 0 | 0 | 0
27.05.2025¦10:27:17.048 | 0 | 0 | 0 | 0 | 0 | 0 | 0 | 0 | 0 | 0 | 0 | 0 | 0 | 0 | 0 | 0 | 0 | 0 | 0 | 0
27.05.2025¦10:27:18.047 | 0 | 0 | 0 | 0 | 0 | 0 | 0 | 0 | 0 | 0 | 0 | 0 | 0 | 0 | 0 | 0 | 0 | 0 | 0 | 0
27.05.2025¦10:27:19.047 | 0 | 0 | 0 | 0 | 0 | 0 | 0 | 0 | 0 | 0 | 0 | 0 | 0 | 0 | 0 | 0 | 0 | 0 | 0 | 0
27.05.2025¦10:27:20.047 | 0 | 0 | 0 | 0 | 0 | 0 | 0 | 0 | 0 | 0 | 0 | 0 | 0 | 0 | 0 | 0 | 0 | 0 | 0 | 0
27.05.2025¦10:27:21.047 | 0 | 0 | 0 | 0 | 0 | 0 | 0 | 0 | 0 | 0 | 0 | 0 | 0 | 0 | 0 | 0 | 0 | 0 | 0 | 0
27.05.2025¦10:27:22.047 | 0 | 0 | 0 | 0 | 0 | 0 | 0 | 0 | 0 | 0 | 0 | 0 | 0 | 0 | 0 | 0 | 0 | 0 | 0 | 0
27.05.2025¦10:27:23.047 | 0 | 0 | 0 | 0 | 0 | 0 | 0 | 0 | 0 | 0 | 0 | 0 | 0 | 0 | 0 | 0 | 0 | 0 | 0 | 0
27.05.2025¦10:27:24.048 | 0 | 0 | 0 | 0 | 0 | 0 | 0 | 0 | 0 | 0 | 0 | 0 | 0 | 0 | 0 | 0 | 0 | 0 | 0 | 0
27.05.2025¦10:27:25.047 | 0 | 0 | 0 | 0 | 0 | 0 | 0 | 0 | 0 | 0 | 0 | 0 | 0 | 0 | 0 | 0 | 0 | 0 | 0 | 0
27.05.2025¦10:27:26.047 | 0 | 0 | 0 | 0 | 0 | 0 | 0 | 0 | 0 | 0 | 0 | 0 | 0 | 0 | 0 | 0 | 0 | 0 | 0 | 0
27.05.2025¦10:27:27.047 | 0 | 0 | 0 | 0 | 0 | 0 | 0 | 0 | 0 | 0 | 0 | 0 | 0 | 0 | 0 | 0 | 0 | 0 | 0 | 0
27.05.2025¦10:27:28.047 | 0 | 0 | 0 | 0 | 0 | 0 | 0 | 0 | 0 | 0 | 0 | 0 | 0 | 0 | 0 | 0 | 0 | 0 | 0 | 0
27.05.2025¦10:27:29.047 | 0 | 0 | 0 | 0 | 0 | 0 | 0 | 0 | 0 | 0 | 0 | 0 | 0 | 0 | 0 | 0 | 0 | 0 | 0 | 0
27.05.2025¦10:27:30.047 | 0 | 0 | 0 | 0 | 0 | 0 | 0 | 0 | 0 | 0 | 0 | 0 | 0 | 0 | 0 | 0 | 0 | 0 | 0 | 0
27.05.2025¦10:27:31.047 | 0 | 0 | 0 | 0 | 0 | 0 | 0 | 0 | 0 | 0 | 0 | 0 | 0 | 0 | 0 | 0 | 0 | 0 | 0 | 0
| OekoSolve | OekoSolve | OekoSolve | OekoSolve | OekoSolve | OekoSolve | OekoSolve | OekoSolve | OekoSolve | OekoSolve | OekoSolve | OekoSolve | OekoSolve | OekoSolve | OekoSolve | OekoSolve | OekoSolve | OekoSolve | OekoSolve | OekoSolve
| EnMeter_Prec1 | EnMeter_Prec1 | EnMeter_Prec1 | EnMeter_Prec1 | EnMeter_Prec1 | EnMeter_Prec1 | EnMeter_Prec1 | EnMeter_Prec1 | EnMeter_Prec1 | EnMeter_Prec1 | EnMeter_Prec2 | EnMeter_Prec2 | EnMeter_Prec2 | EnMeter_Prec2 | EnMeter_Prec2 | EnMeter_Prec2 | EnMeter_Prec2 | EnMeter_Prec2 | EnMeter_Prec2 | EnMeter_Prec2
| Prec1 P:W | Prec1 WTotal:kWh | Prec1 WDay:kWh | Prec1 WMonth:kWh | Prec1 WYear:kWh | Prec1 State:0 no info available¦1 Off¦2 Startup¦3 Ready¦4 On¦5 Charge¦6 Discharge¦7 Batt Low or Full¦8 Batt Full¦9 Batt low¦10 Finished¦11 Island¦12 Waiting¦91 Maintenance¦99 ERROR | Prec1 Spec Signal | Prec1 V:kV | Prec1 I:mA | Prec1 Info:0 Bit0¦1 Bit1¦2 Bit2¦3 Bit3¦4 HS Ein¦5 Freigabe / Abdeckung vorhanden¦6 Temp. Fühler aktiv¦7 Temp. Fühler unterbrochen¦8 Bit8¦9 Bit9¦10 Bit10¦11 Bit11¦12 Bit12¦13 Bit13¦14 Bit14¦15 Bit15¦ | Prec2 P:W | Prec2 WTotal:kWh | Prec2 WDay:kWh | Prec2 WMonth:kWh | Prec2 WYear:kWh | Prec2 State:0 no info available¦1 Off¦2 Startup¦3 Ready¦4 On¦5 Charge¦6 Discharge¦7 Batt Low or Full¦8 Batt Full¦9 Batt low¦10 Finished¦11 Island¦12 Waiting¦91 Maintenance¦99 ERROR | Prec2 Spec Signal | Prec2 V:kV | Prec2 I:mA | Prec2 Info:0 Bit0¦1 Bit1¦2 Bit2¦3 Bit3¦4 HS Ein¦5 Freigabe / Abdeckung vorhanden¦6 Temp. Fühler aktiv¦7 Temp. Fühler unterbrochen¦8 Bit8¦9 Bit9¦10 Bit10¦11 Bit11¦12 Bit12¦13 Bit13¦14 Bit14¦15 Bit15¦
27.05.2025¦10:27:32.046 | 0 | 0 | 0 | 0 | 0 | 0 | 0 | 0 | 0 | 0 | 0 | 0 | 0 | 0 | 0 | 0 | 0 | 0 | 0 | 0
27.05.2025¦10:27:33.047 | 0 | 0 | 0 | 0 | 0 | 0 | 0 | 0 | 0 | 0 | 0 | 0 | 0 | 0 | 0 | 0 | 0 | 0 | 0 | 0
27.05.2025¦10:27:34.046 | 0 | 0 | 0 | 0 | 0 | 0 | 0 | 0 | 0 | 0 | 0 | 0 | 0 | 0 | 0 | 0 | 0 | 0 | 0 | 0
27.05.2025¦10:27:35.046 | 0 | 0 | 0 | 0 | 0 | 0 | 0 | 0 | 0 | 0 | 0 | 0 | 0 | 0 | 0 | 0 | 0 | 0 | 0 | 0
27.05.2025¦10:27:36.047 | 0 | 0 | 0 | 0 | 0 | 0 | 0 | 0 | 0 | 0 | 0 | 0 | 0 | 0 | 0 | 0 | 0 | 0 | 0 | 0
27.05.2025¦10:27:37.047 | 0 | 0 | 0 | 0 | 0 | 0 | 0 | 0 | 0 | 0 | 0 | 0 | 0 | 0 | 0 | 0 | 0 | 0 | 0 | 0
27.05.2025¦10:27:38.047 | 0 | 0 | 0 | 0 | 0 | 0 | 0 | 0 | 0 | 0 | 0 | 0 | 0 | 0 | 0 | 0 | 0 | 0 | 0 | 0
27.05.2025¦10:27:39.047 | 0 | 0 | 0 | 0 | 0 | 0 | 0 | 0 | 0 | 0 | 0 | 0 | 0 | 0 | 0 | 0 | 0 | 0 | 0 | 0
27.05.2025¦10:27:40.047 | 0 | 0 | 0 | 0 | 0 | 0 | 0 | 0 | 0 | 0 | 0 | 0 | 0 | 0 | 0 | 0 | 0 | 0 | 0 | 0
27.05.2025¦10:27:41.047 | 0 | 0 | 0 | 0 | 0 | 0 | 0 | 0 | 0 | 0 | 0 | 0 | 0 | 0 | 0 | 0 | 0 | 0 | 0 | 0
27.05.2025¦10:27:42.046 | 0 | 0 | 0 | 0 | 0 | 0 | 0 | 0 | 0 | 0 | 0 | 0 | 0 | 0 | 0 | 0 | 0 | 0 | 0 | 0
27.05.2025¦10:27:43.047 | 0 | 0 | 0 | 0 | 0 | 0 | 0 | 0 | 0 | 0 | 0 | 0 | 0 | 0 | 0 | 0 | 0 | 0 | 0 | 0
27.05.2025¦10:27:44.047 | 0 | 0 | 0 | 0 | 0 | 0 | 0 | 0 | 0 | 0 | 0 | 0 | 0 | 0 | 0 | 0 | 0 | 0 | 0 | 0
27.05.2025¦10:27:45.047 | 0 | 0 | 0 | 0 | 0 | 0 | 0 | 0 | 0 | 0 | 0 | 0 | 0 | 0 | 0 | 0 | 0 | 0 | 0 | 0
27.05.2025¦10:27:46.047 | 0 | 0 | 0 | 0 | 0 | 0 | 0 | 0 | 0 | 0 | 0 | 0 | 0 | 0 | 0 | 0 | 0 | 0 | 0 | 0
27.05.2025¦10:27:47.047 | 0 | 0 | 0 | 0 | 0 | 0 | 0 | 0 | 0 | 0 | 0 | 0 | 0 | 0 | 0 | 0 | 0 | 0 | 0 | 0
27.05.2025¦10:27:48.047 | 0 | 0 | 0 | 0 | 0 | 0 | 0 | 0 | 0 | 0 | 0 | 0 | 0 | 0 | 0 | 0 | 0 | 0 | 0 | 0
27.05.2025¦10:27:49.047 | 0 | 0 | 0 | 0 | 0 | 0 | 0 | 0 | 0 | 0 | 0 | 0 | 0 | 0 | 0 | 0 | 0 | 0 | 0 | 0
27.05.2025¦10:27:50.047 | 0 | 0 | 0 | 0 | 0 | 0 | 0 | 0 | 0 | 0 | 0 | 0 | 0 | 0 | 0 | 0 | 0 | 0 | 0 | 0
27.05.2025¦10:27:51.047 | 0 | 0 | 0 | 0 | 0 | 0 | 0 | 0 | 0 | 0 | 0 | 0 | 0 | 0 | 0 | 0 | 0 | 0 | 0 | 0
27.05.2025¦10:27:52.048 | 0 | 0 | 0 | 0 | 0 | 0 | 0 | 0 | 0 | 0 | 0 | 0 | 0 | 0 | 0 | 0 | 0 | 0 | 0 | 0
27.05.2025¦10:27:53.047 | 0 | 0 | 0 | 0 | 0 | 0 | 0 | 0 | 0 | 0 | 0 | 0 | 0 | 0 | 0 | 0 | 0 | 0 | 0 | 0
27.05.2025¦10:27:54.047 | 0 | 0 | 0 | 0 | 0 | 0 | 0 | 0 | 0 | 0 | 0 | 0 | 0 | 0 | 0 | 0 | 0 | 0 | 0 | 0
27.05.2025¦10:27:55.046 | 0 | 0 | 0 | 0 | 0 | 0 | 0 | 0 | 0 | 0 | 0 | 0 | 0 | 0 | 0 | 0 | 0 | 0 | 0 | 0
27.05.2025¦10:27:56.046 | 0 | 0 | 0 | 0 | 0 | 0 | 0 | 0 | 0 | 0 | 0 | 0 | 0 | 0 | 0 | 0 | 0 | 0 | 0 | 0
27.05.2025¦10:27:57.047 | 0 | 0 | 0 | 0 | 0 | 0 | 0 | 0 | 0 | 0 | 0 | 0 | 0 | 0 | 0 | 0 | 0 | 0 | 0 | 0
27.05.2025¦10:27:58.047 | 0 | 0 | 0 | 0 | 0 | 0 | 0 | 0 | 0 | 0 | 0 | 0 | 0 | 0 | 0 | 0 | 0 | 0 | 0 | 0
27.05.2025¦10:27:59.048 | 0 | 0 | 0 | 0 | 0 | 0 | 0 | 0 | 0 | 0 | 0 | 0 | 0 | 0 | 0 | 0 | 0 | 0 | 0 | 0
27.05.2025¦10:28:00.047 | 0 | 0 | 0 | 0 | 0 | 0 | 0 | 0 | 0 | 0 | 0 | 0 | 0 | 0 | 0 | 0 | 0 | 0 | 0 | 0
27.05.2025¦10:28:01.047 | 0 | 0 | 0 | 0 | 0 | 0 | 0 | 0 | 0 | 0 | 0 | 0 | 0 | 0 | 0 | 0 | 0 | 0 | 0 | 0
| OekoSolve | OekoSolve | OekoSolve | OekoSolve | OekoSolve | OekoSolve | OekoSolve | OekoSolve | OekoSolve | OekoSolve | OekoSolve | OekoSolve | OekoSolve | OekoSolve | OekoSolve | OekoSolve | OekoSolve | OekoSolve | OekoSolve | OekoSolve
| EnMeter_Prec1 | EnMeter_Prec1 | EnMeter_Prec1 | EnMeter_Prec1 | EnMeter_Prec1 | EnMeter_Prec1 | EnMeter_Prec1 | EnMeter_Prec1 | EnMeter_Prec1 | EnMeter_Prec1 | EnMeter_Prec2 | EnMeter_Prec2 | EnMeter_Prec2 | EnMeter_Prec2 | EnMeter_Prec2 | EnMeter_Prec2 | EnMeter_Prec2 | EnMeter_Prec2 | EnMeter_Prec2 | EnMeter_Prec2
| Prec1 P:W | Prec1 WTotal:kWh | Prec1 WDay:kWh | Prec1 WMonth:kWh | Prec1 WYear:kWh | Prec1 State:0 no info available¦1 Off¦2 Startup¦3 Ready¦4 On¦5 Charge¦6 Discharge¦7 Batt Low or Full¦8 Batt Full¦9 Batt low¦10 Finished¦11 Island¦12 Waiting¦91 Maintenance¦99 ERROR | Prec1 Spec Signal | Prec1 V:kV | Prec1 I:mA | Prec1 Info:0 Bit0¦1 Bit1¦2 Bit2¦3 Bit3¦4 HS Ein¦5 Freigabe / Abdeckung vorhanden¦6 Temp. Fühler aktiv¦7 Temp. Fühler unterbrochen¦8 Bit8¦9 Bit9¦10 Bit10¦11 Bit11¦12 Bit12¦13 Bit13¦14 Bit14¦15 Bit15¦ | Prec2 P:W | Prec2 WTotal:kWh | Prec2 WDay:kWh | Prec2 WMonth:kWh | Prec2 WYear:kWh | Prec2 State:0 no info available¦1 Off¦2 Startup¦3 Ready¦4 On¦5 Charge¦6 Discharge¦7 Batt Low or Full¦8 Batt Full¦9 Batt low¦10 Finished¦11 Island¦12 Waiting¦91 Maintenance¦99 ERROR | Prec2 Spec Signal | Prec2 V:kV | Prec2 I:mA | Prec2 Info:0 Bit0¦1 Bit1¦2 Bit2¦3 Bit3¦4 HS Ein¦5 Freigabe / Abdeckung vorhanden¦6 Temp. Fühler aktiv¦7 Temp. Fühler unterbrochen¦8 Bit8¦9 Bit9¦10 Bit10¦11 Bit11¦12 Bit12¦13 Bit13¦14 Bit14¦15 Bit15¦
27.05.2025¦10:28:02.047 | 0 | 0 | 0 | 0 | 0 | 0 | 0 | 0 | 0 | 0 | 0 | 0 | 0 | 0 | 0 | 0 | 0 | 0 | 0 | 0
27.05.2025¦10:28:03.046 | 0 | 0 | 0 | 0 | 0 | 0 | 0 | 0 | 0 | 0 | 0 | 0 | 0 | 0 | 0 | 0 | 0 | 0 | 0 | 0
27.05.2025¦10:28:04.047 | 0 | 0 | 0 | 0 | 0 | 0 | 0 | 0 | 0 | 0 | 0 | 0 | 0 | 0 | 0 | 0 | 0 | 0 | 0 | 0
27.05.2025¦10:28:05.047 | 0 | 0 | 0 | 0 | 0 | 0 | 0 | 0 | 0 | 0 | 0 | 0 | 0 | 0 | 0 | 0 | 0 | 0 | 0 | 0
27.05.2025¦10:28:06.048 | 0 | 0 | 0 | 0 | 0 | 0 | 0 | 0 | 0 | 0 | 0 | 0 | 0 | 0 | 0 | 0 | 0 | 0 | 0 | 0
27.05.2025¦10:28:07.047 | 0 | 0 | 0 | 0 | 0 | 0 | 0 | 0 | 0 | 0 | 0 | 0 | 0 | 0 | 0 | 0 | 0 | 0 | 0 | 0
27.05.2025¦10:28:08.046 | 0 | 0 | 0 | 0 | 0 | 0 | 0 | 0 | 0 | 0 | 0 | 0 | 0 | 0 | 0 | 0 | 0 | 0 | 0 | 0
27.05.2025¦10:28:09.046 | 0 | 0 | 0 | 0 | 0 | 0 | 0 | 0 | 0 | 0 | 0 | 0 | 0 | 0 | 0 | 0 | 0 | 0 | 0 | 0
27.05.2025¦10:28:10.047 | 0 | 0 | 0 | 0 | 0 | 0 | 0 | 0 | 0 | 0 | 0 | 0 | 0 | 0 | 0 | 0 | 0 | 0 | 0 | 0
27.05.2025¦10:28:11.047 | 0 | 0 | 0 | 0 | 0 | 0 | 0 | 0 | 0 | 0 | 0 | 0 | 0 | 0 | 0 | 0 | 0 | 0 | 0 | 0
27.05.2025¦10:28:12.047 | 0 | 0 | 0 | 0 | 0 | 0 | 0 | 0 | 0 | 0 | 0 | 0 | 0 | 0 | 0 | 0 | 0 | 0 | 0 | 0
27.05.2025¦10:28:13.049 | 0 | 0 | 0 | 0 | 0 | 0 | 0 | 0 | 0 | 0 | 0 | 0 | 0 | 0 | 0 | 0 | 0 | 0 | 0 | 0
27.05.2025¦10:28:14.047 | 0 | 0 | 0 | 0 | 0 | 0 | 0 | 0 | 0 | 0 | 0 | 0 | 0 | 0 | 0 | 0 | 0 | 0 | 0 | 0
27.05.2025¦10:28:15.046 | 0 | 0 | 0 | 0 | 0 | 0 | 0 | 0 | 0 | 0 | 0 | 0 | 0 | 0 | 0 | 0 | 0 | 0 | 0 | 0
27.05.2025¦10:28:16.047 | 0 | 0 | 0 | 0 | 0 | 0 | 0 | 0 | 0 | 0 | 0 | 0 | 0 | 0 | 0 | 0 | 0 | 0 | 0 | 0
27.05.2025¦10:28:17.046 | 0 | 0 | 0 | 0 | 0 | 0 | 0 | 0 | 0 | 0 | 0 | 0 | 0 | 0 | 0 | 0 | 0 | 0 | 0 | 0
27.05.2025¦10:28:18.046 | 0 | 0 | 0 | 0 | 0 | 0 | 0 | 0 | 0 | 0 | 0 | 0 | 0 | 0 | 0 | 0 | 0 | 0 | 0 | 0
27.05.2025¦10:28:19.046 | 0 | 0 | 0 | 0 | 0 | 0 | 0 | 0 | 0 | 0 | 0 | 0 | 0 | 0 | 0 | 0 | 0 | 0 | 0 | 0
27.05.2025¦10:28:20.049 | 0 | 0 | 0 | 0 | 0 | 0 | 0 | 0 | 0 | 0 | 0 | 0 | 0 | 0 | 0 | 0 | 0 | 0 | 0 | 0
27.05.2025¦10:28:21.046 | 0 | 0 | 0 | 0 | 0 | 0 | 0 | 0 | 0 | 0 | 0 | 0 | 0 | 0 | 0 | 0 | 0 | 0 | 0 | 0
27.05.2025¦10:28:22.047 | 0 | 0 | 0 | 0 | 0 | 0 | 0 | 0 | 0 | 0 | 0 | 0 | 0 | 0 | 0 | 0 | 0 | 0 | 0 | 0
27.05.2025¦10:28:23.047 | 0 | 0 | 0 | 0 | 0 | 0 | 0 | 0 | 0 | 0 | 0 | 0 | 0 | 0 | 0 | 0 | 0 | 0 | 0 | 0
27.05.2025¦10:28:24.047 | 0 | 0 | 0 | 0 | 0 | 0 | 0 | 0 | 0 | 0 | 0 | 0 | 0 | 0 | 0 | 0 | 0 | 0 | 0 | 0
27.05.2025¦10:28:25.047 | 0 | 0 | 0 | 0 | 0 | 0 | 0 | 0 | 0 | 0 | 0 | 0 | 0 | 0 | 0 | 0 | 0 | 0 | 0 | 0
27.05.2025¦10:28:26.046 | 0 | 0 | 0 | 0 | 0 | 0 | 0 | 0 | 0 | 0 | 0 | 0 | 0 | 0 | 0 | 0 | 0 | 0 | 0 | 0
27.05.2025¦10:28:27.049 | 0 | 0 | 0 | 0 | 0 | 0 | 0 | 0 | 0 | 0 | 0 | 0 | 0 | 0 | 0 | 0 | 0 | 0 | 0 | 0
27.05.2025¦10:28:28.046 | 0 | 0 | 0 | 0 | 0 | 0 | 0 | 0 | 0 | 0 | 0 | 0 | 0 | 0 | 0 | 0 | 0 | 0 | 0 | 0
27.05.2025¦10:28:29.046 | 0 | 0 | 0 | 0 | 0 | 0 | 0 | 0 | 0 | 0 | 0 | 0 | 0 | 0 | 0 | 0 | 0 | 0 | 0 | 0
27.05.2025¦10:28:30.046 | 0 | 0 | 0 | 0 | 0 | 0 | 0 | 0 | 0 | 0 | 0 | 0 | 0 | 0 | 0 | 0 | 0 | 0 | 0 | 0
27.05.2025¦10:28:31.047 | 0 | 0 | 0 | 0 | 0 | 0 | 0 | 0 | 0 | 0 | 0 | 0 | 0 | 0 | 0 | 0 | 0 | 0 | 0 | 0
| OekoSolve | OekoSolve | OekoSolve | OekoSolve | OekoSolve | OekoSolve | OekoSolve | OekoSolve | OekoSolve | OekoSolve | OekoSolve | OekoSolve | OekoSolve | OekoSolve | OekoSolve | OekoSolve | OekoSolve | OekoSolve | OekoSolve | OekoSolve
| EnMeter_Prec1 | EnMeter_Prec1 | EnMeter_Prec1 | EnMeter_Prec1 | EnMeter_Prec1 | EnMeter_Prec1 | EnMeter_Prec1 | EnMeter_Prec1 | EnMeter_Prec1 | EnMeter_Prec1 | EnMeter_Prec2 | EnMeter_Prec2 | EnMeter_Prec2 | EnMeter_Prec2 | EnMeter_Prec2 | EnMeter_Prec2 | EnMeter_Prec2 | EnMeter_Prec2 | EnMeter_Prec2 | EnMeter_Prec2
| Prec1 P:W | Prec1 WTotal:kWh | Prec1 WDay:kWh | Prec1 WMonth:kWh | Prec1 WYear:kWh | Prec1 State:0 no info available¦1 Off¦2 Startup¦3 Ready¦4 On¦5 Charge¦6 Discharge¦7 Batt Low or Full¦8 Batt Full¦9 Batt low¦10 Finished¦11 Island¦12 Waiting¦91 Maintenance¦99 ERROR | Prec1 Spec Signal | Prec1 V:kV | Prec1 I:mA | Prec1 Info:0 Bit0¦1 Bit1¦2 Bit2¦3 Bit3¦4 HS Ein¦5 Freigabe / Abdeckung vorhanden¦6 Temp. Fühler aktiv¦7 Temp. Fühler unterbrochen¦8 Bit8¦9 Bit9¦10 Bit10¦11 Bit11¦12 Bit12¦13 Bit13¦14 Bit14¦15 Bit15¦ | Prec2 P:W | Prec2 WTotal:kWh | Prec2 WDay:kWh | Prec2 WMonth:kWh | Prec2 WYear:kWh | Prec2 State:0 no info available¦1 Off¦2 Startup¦3 Ready¦4 On¦5 Charge¦6 Discharge¦7 Batt Low or Full¦8 Batt Full¦9 Batt low¦10 Finished¦11 Island¦12 Waiting¦91 Maintenance¦99 ERROR | Prec2 Spec Signal | Prec2 V:kV | Prec2 I:mA | Prec2 Info:0 Bit0¦1 Bit1¦2 Bit2¦3 Bit3¦4 HS Ein¦5 Freigabe / Abdeckung vorhanden¦6 Temp. Fühler aktiv¦7 Temp. Fühler unterbrochen¦8 Bit8¦9 Bit9¦10 Bit10¦11 Bit11¦12 Bit12¦13 Bit13¦14 Bit14¦15 Bit15¦
27.05.2025¦10:28:32.047 | 0 | 0 | 0 | 0 | 0 | 0 | 0 | 0 | 0 | 0 | 0 | 0 | 0 | 0 | 0 | 0 | 0 | 0 | 0 | 0
27.05.2025¦10:28:33.047 | 0 | 0 | 0 | 0 | 0 | 0 | 0 | 0 | 0 | 0 | 0 | 0 | 0 | 0 | 0 | 0 | 0 | 0 | 0 | 0
27.05.2025¦10:28:34.047 | 0 | 0 | 0 | 0 | 0 | 0 | 0 | 0 | 0 | 0 | 0 | 0 | 0 | 0 | 0 | 0 | 0 | 0 | 0 | 0
27.05.2025¦10:28:35.047 | 0 | 0 | 0 | 0 | 0 | 0 | 0 | 0 | 0 | 0 | 0 | 0 | 0 | 0 | 0 | 0 | 0 | 0 | 0 | 0
27.05.2025¦10:28:36.047 | 0 | 0 | 0 | 0 | 0 | 0 | 0 | 0 | 0 | 0 | 0 | 0 | 0 | 0 | 0 | 0 | 0 | 0 | 0 | 0
27.05.2025¦10:28:37.047 | 0 | 0 | 0 | 0 | 0 | 0 | 0 | 0 | 0 | 0 | 0 | 0 | 0 | 0 | 0 | 0 | 0 | 0 | 0 | 0
27.05.2025¦10:28:38.047 | 0 | 0 | 0 | 0 | 0 | 0 | 0 | 0 | 0 | 0 | 0 | 0 | 0 | 0 | 0 | 0 | 0 | 0 | 0 | 0
27.05.2025¦10:28:39.046 | 0 | 0 | 0 | 0 | 0 | 0 | 0 | 0 | 0 | 0 | 0 | 0 | 0 | 0 | 0 | 0 | 0 | 0 | 0 | 0
27.05.2025¦10:28:40.047 | 0 | 0 | 0 | 0 | 0 | 0 | 0 | 0 | 0 | 0 | 0 | 0 | 0 | 0 | 0 | 0 | 0 | 0 | 0 | 0
27.05.2025¦10:28:41.048 | 0 | 0 | 0 | 0 | 0 | 0 | 0 | 0 | 0 | 0 | 0 | 0 | 0 | 0 | 0 | 0 | 0 | 0 | 0 | 0
27.05.2025¦10:28:42.047 | 0 | 0 | 0 | 0 | 0 | 0 | 0 | 0 | 0 | 0 | 0 | 0 | 0 | 0 | 0 | 0 | 0 | 0 | 0 | 0
27.05.2025¦10:28:43.046 | 0 | 0 | 0 | 0 | 0 | 0 | 0 | 0 | 0 | 0 | 0 | 0 | 0 | 0 | 0 | 0 | 0 | 0 | 0 | 0
27.05.2025¦10:28:44.047 | 0 | 0 | 0 | 0 | 0 | 0 | 0 | 0 | 0 | 0 | 0 | 0 | 0 | 0 | 0 | 0 | 0 | 0 | 0 | 0
27.05.2025¦10:28:45.046 | 0 | 0 | 0 | 0 | 0 | 0 | 0 | 0 | 0 | 0 | 0 | 0 | 0 | 0 | 0 | 0 | 0 | 0 | 0 | 0
27.05.2025¦10:28:46.047 | 0 | 0 | 0 | 0 | 0 | 0 | 0 | 0 | 0 | 0 | 0 | 0 | 0 | 0 | 0 | 0 | 0 | 0 | 0 | 0
27.05.2025¦10:28:47.046 | 0 | 0 | 0 | 0 | 0 | 0 | 0 | 0 | 0 | 0 | 0 | 0 | 0 | 0 | 0 | 0 | 0 | 0 | 0 | 0
27.05.2025¦10:28:48.048 | 0 | 0 | 0 | 0 | 0 | 0 | 0 | 0 | 0 | 0 | 0 | 0 | 0 | 0 | 0 | 0 | 0 | 0 | 0 | 0
27.05.2025¦10:28:49.046 | 0 | 0 | 0 | 0 | 0 | 0 | 0 | 0 | 0 | 0 | 0 | 0 | 0 | 0 | 0 | 0 | 0 | 0 | 0 | 0
27.05.2025¦10:28:50.047 | 0 | 0 | 0 | 0 | 0 | 0 | 0 | 0 | 0 | 0 | 0 | 0 | 0 | 0 | 0 | 0 | 0 | 0 | 0 | 0
27.05.2025¦10:28:51.047 | 0 | 0 | 0 | 0 | 0 | 0 | 0 | 0 | 0 | 0 | 0 | 0 | 0 | 0 | 0 | 0 | 0 | 0 | 0 | 0
27.05.2025¦10:28:52.047 | 0 | 0 | 0 | 0 | 0 | 0 | 0 | 0 | 0 | 0 | 0 | 0 | 0 | 0 | 0 | 0 | 0 | 0 | 0 | 0
27.05.2025¦10:28:53.047 | 0 | 0 | 0 | 0 | 0 | 0 | 0 | 0 | 0 | 0 | 0 | 0 | 0 | 0 | 0 | 0 | 0 | 0 | 0 | 0
27.05.2025¦10:28:54.047 | 0 | 0 | 0 | 0 | 0 | 0 | 0 | 0 | 0 | 0 | 0 | 0 | 0 | 0 | 0 | 0 | 0 | 0 | 0 | 0
27.05.2025¦10:28:55.046 | 0 | 0 | 0 | 0 | 0 | 0 | 0 | 0 | 0 | 0 | 0 | 0 | 0 | 0 | 0 | 0 | 0 | 0 | 0 | 0
27.05.2025¦10:28:56.047 | 0 | 0 | 0 | 0 | 0 | 0 | 0 | 0 | 0 | 0 | 0 | 0 | 0 | 0 | 0 | 0 | 0 | 0 | 0 | 0
27.05.2025¦10:28:57.047 | 0 | 0 | 0 | 0 | 0 | 0 | 0 | 0 | 0 | 0 | 0 | 0 | 0 | 0 | 0 | 0 | 0 | 0 | 0 | 0
27.05.2025¦10:28:58.047 | 0 | 0 | 0 | 0 | 0 | 0 | 0 | 0 | 0 | 0 | 0 | 0 | 0 | 0 | 0 | 0 | 0 | 0 | 0 | 0
27.05.2025¦10:28:59.047 | 0 | 0 | 0 | 0 | 0 | 0 | 0 | 0 | 0 | 0 | 0 | 0 | 0 | 0 | 0 | 0 | 0 | 0 | 0 | 0
27.05.2025¦10:29:00.047 | 0 | 0 | 0 | 0 | 0 | 0 | 0 | 0 | 0 | 0 | 0 | 0 | 0 | 0 | 0 | 0 | 0 | 0 | 0 | 0
27.05.2025¦10:29:01.046 | 0 | 0 | 0 | 0 | 0 | 0 | 0 | 0 | 0 | 0 | 0 | 0 | 0 | 0 | 0 | 0 | 0 | 0 | 0 | 0
| OekoSolve | OekoSolve | OekoSolve | OekoSolve | OekoSolve | OekoSolve | OekoSolve | OekoSolve | OekoSolve | OekoSolve | OekoSolve | OekoSolve | OekoSolve | OekoSolve | OekoSolve | OekoSolve | OekoSolve | OekoSolve | OekoSolve | OekoSolve
| EnMeter_Prec1 | EnMeter_Prec1 | EnMeter_Prec1 | EnMeter_Prec1 | EnMeter_Prec1 | EnMeter_Prec1 | EnMeter_Prec1 | EnMeter_Prec1 | EnMeter_Prec1 | EnMeter_Prec1 | EnMeter_Prec2 | EnMeter_Prec2 | EnMeter_Prec2 | EnMeter_Prec2 | EnMeter_Prec2 | EnMeter_Prec2 | EnMeter_Prec2 | EnMeter_Prec2 | EnMeter_Prec2 | EnMeter_Prec2
| Prec1 P:W | Prec1 WTotal:kWh | Prec1 WDay:kWh | Prec1 WMonth:kWh | Prec1 WYear:kWh | Prec1 State:0 no info available¦1 Off¦2 Startup¦3 Ready¦4 On¦5 Charge¦6 Discharge¦7 Batt Low or Full¦8 Batt Full¦9 Batt low¦10 Finished¦11 Island¦12 Waiting¦91 Maintenance¦99 ERROR | Prec1 Spec Signal | Prec1 V:kV | Prec1 I:mA | Prec1 Info:0 Bit0¦1 Bit1¦2 Bit2¦3 Bit3¦4 HS Ein¦5 Freigabe / Abdeckung vorhanden¦6 Temp. Fühler aktiv¦7 Temp. Fühler unterbrochen¦8 Bit8¦9 Bit9¦10 Bit10¦11 Bit11¦12 Bit12¦13 Bit13¦14 Bit14¦15 Bit15¦ | Prec2 P:W | Prec2 WTotal:kWh | Prec2 WDay:kWh | Prec2 WMonth:kWh | Prec2 WYear:kWh | Prec2 State:0 no info available¦1 Off¦2 Startup¦3 Ready¦4 On¦5 Charge¦6 Discharge¦7 Batt Low or Full¦8 Batt Full¦9 Batt low¦10 Finished¦11 Island¦12 Waiting¦91 Maintenance¦99 ERROR | Prec2 Spec Signal | Prec2 V:kV | Prec2 I:mA | Prec2 Info:0 Bit0¦1 Bit1¦2 Bit2¦3 Bit3¦4 HS Ein¦5 Freigabe / Abdeckung vorhanden¦6 Temp. Fühler aktiv¦7 Temp. Fühler unterbrochen¦8 Bit8¦9 Bit9¦10 Bit10¦11 Bit11¦12 Bit12¦13 Bit13¦14 Bit14¦15 Bit15¦
27.05.2025¦10:29:02.048 | 0 | 0 | 0 | 0 | 0 | 0 | 0 | 0 | 0 | 0 | 0 | 0 | 0 | 0 | 0 | 0 | 0 | 0 | 0 | 0
27.05.2025¦10:29:03.046 | 0 | 0 | 0 | 0 | 0 | 0 | 0 | 0 | 0 | 0 | 0 | 0 | 0 | 0 | 0 | 0 | 0 | 0 | 0 | 0
27.05.2025¦10:29:04.047 | 0 | 0 | 0 | 0 | 0 | 0 | 0 | 0 | 0 | 0 | 0 | 0 | 0 | 0 | 0 | 0 | 0 | 0 | 0 | 0
27.05.2025¦10:29:05.047 | 0 | 0 | 0 | 0 | 0 | 0 | 0 | 0 | 0 | 0 | 0 | 0 | 0 | 0 | 0 | 0 | 0 | 0 | 0 | 0
27.05.2025¦10:29:06.047 | 0 | 0 | 0 | 0 | 0 | 0 | 0 | 0 | 0 | 0 | 0 | 0 | 0 | 0 | 0 | 0 | 0 | 0 | 0 | 0
27.05.2025¦10:29:07.047 | 0 | 0 | 0 | 0 | 0 | 0 | 0 | 0 | 0 | 0 | 0 | 0 | 0 | 0 | 0 | 0 | 0 | 0 | 0 | 0
27.05.2025¦10:29:08.047 | 0 | 0 | 0 | 0 | 0 | 0 | 0 | 0 | 0 | 0 | 0 | 0 | 0 | 0 | 0 | 0 | 0 | 0 | 0 | 0
27.05.2025¦10:29:09.048 | 0 | 0 | 0 | 0 | 0 | 0 | 0 | 0 | 0 | 0 | 0 | 0 | 0 | 0 | 0 | 0 | 0 | 0 | 0 | 0
27.05.2025¦10:29:10.046 | 0 | 0 | 0 | 0 | 0 | 0 | 0 | 0 | 0 | 0 | 0 | 0 | 0 | 0 | 0 | 0 | 0 | 0 | 0 | 0
27.05.2025¦10:29:11.046 | 0 | 0 | 0 | 0 | 0 | 0 | 0 | 0 | 0 | 0 | 0 | 0 | 0 | 0 | 0 | 0 | 0 | 0 | 0 | 0
27.05.2025¦10:29:12.046 | 0 | 0 | 0 | 0 | 0 | 0 | 0 | 0 | 0 | 0 | 0 | 0 | 0 | 0 | 0 | 0 | 0 | 0 | 0 | 0
27.05.2025¦10:29:13.047 | 0 | 0 | 0 | 0 | 0 | 0 | 0 | 0 | 0 | 0 | 0 | 0 | 0 | 0 | 0 | 0 | 0 | 0 | 0 | 0
27.05.2025¦10:29:14.047 | 0 | 0 | 0 | 0 | 0 | 0 | 0 | 0 | 0 | 0 | 0 | 0 | 0 | 0 | 0 | 0 | 0 | 0 | 0 | 0
27.05.2025¦10:29:15.047 | 0 | 0 | 0 | 0 | 0 | 0 | 0 | 0 | 0 | 0 | 0 | 0 | 0 | 0 | 0 | 0 | 0 | 0 | 0 | 0
27.05.2025¦10:29:16.048 | 0 | 0 | 0 | 0 | 0 | 0 | 0 | 0 | 0 | 0 | 0 | 0 | 0 | 0 | 0 | 0 | 0 | 0 | 0 | 0
27.05.2025¦10:29:17.046 | 0 | 0 | 0 | 0 | 0 | 0 | 0 | 0 | 0 | 0 | 0 | 0 | 0 | 0 | 0 | 0 | 0 | 0 | 0 | 0
27.05.2025¦10:29:18.047 | 0 | 0 | 0 | 0 | 0 | 0 | 0 | 0 | 0 | 0 | 0 | 0 | 0 | 0 | 0 | 0 | 0 | 0 | 0 | 0
27.05.2025¦10:29:19.046 | 0 | 0 | 0 | 0 | 0 | 0 | 0 | 0 | 0 | 0 | 0 | 0 | 0 | 0 | 0 | 0 | 0 | 0 | 0 | 0
27.05.2025¦10:29:20.046 | 0 | 0 | 0 | 0 | 0 | 0 | 0 | 0 | 0 | 0 | 0 | 0 | 0 | 0 | 0 | 0 | 0 | 0 | 0 | 0
27.05.2025¦10:29:21.047 | 0 | 0 | 0 | 0 | 0 | 0 | 0 | 0 | 0 | 0 | 0 | 0 | 0 | 0 | 0 | 0 | 0 | 0 | 0 | 0
27.05.2025¦10:29:22.047 | 0 | 0 | 0 | 0 | 0 | 0 | 0 | 0 | 0 | 0 | 0 | 0 | 0 | 0 | 0 | 0 | 0 | 0 | 0 | 0
27.05.2025¦10:29:23.049 | 0 | 0 | 0 | 0 | 0 | 0 | 0 | 0 | 0 | 0 | 0 | 0 | 0 | 0 | 0 | 0 | 0 | 0 | 0 | 0
27.05.2025¦10:29:24.046 | 0 | 0 | 0 | 0 | 0 | 0 | 0 | 0 | 0 | 0 | 0 | 0 | 0 | 0 | 0 | 0 | 0 | 0 | 0 | 0
27.05.2025¦10:29:25.046 | 0 | 0 | 0 | 0 | 0 | 0 | 0 | 0 | 0 | 0 | 0 | 0 | 0 | 0 | 0 | 0 | 0 | 0 | 0 | 0
27.05.2025¦10:29:26.046 | 0 | 0 | 0 | 0 | 0 | 0 | 0 | 0 | 0 | 0 | 0 | 0 | 0 | 0 | 0 | 0 | 0 | 0 | 0 | 0
27.05.2025¦10:29:27.047 | 0 | 0 | 0 | 0 | 0 | 0 | 0 | 0 | 0 | 0 | 0 | 0 | 0 | 0 | 0 | 0 | 0 | 0 | 0 | 0
27.05.2025¦10:29:28.047 | 0 | 0 | 0 | 0 | 0 | 0 | 0 | 0 | 0 | 0 | 0 | 0 | 0 | 0 | 0 | 0 | 0 | 0 | 0 | 0
27.05.2025¦10:29:29.047 | 0 | 0 | 0 | 0 | 0 | 0 | 0 | 0 | 0 | 0 | 0 | 0 | 0 | 0 | 0 | 0 | 0 | 0 | 0 | 0
27.05.2025¦10:29:30.049 | 0 | 0 | 0 | 0 | 0 | 0 | 0 | 0 | 0 | 0 | 0 | 0 | 0 | 0 | 0 | 0 | 0 | 0 | 0 | 0
27.05.2025¦10:29:31.046 | 0 | 0 | 0 | 0 | 0 | 0 | 0 | 0 | 0 | 0 | 0 | 0 | 0 | 0 | 0 | 0 | 0 | 0 | 0 | 0
| OekoSolve | OekoSolve | OekoSolve | OekoSolve | OekoSolve | OekoSolve | OekoSolve | OekoSolve | OekoSolve | OekoSolve | OekoSolve | OekoSolve | OekoSolve | OekoSolve | OekoSolve | OekoSolve | OekoSolve | OekoSolve | OekoSolve | OekoSolve
| EnMeter_Prec1 | EnMeter_Prec1 | EnMeter_Prec1 | EnMeter_Prec1 | EnMeter_Prec1 | EnMeter_Prec1 | EnMeter_Prec1 | EnMeter_Prec1 | EnMeter_Prec1 | EnMeter_Prec1 | EnMeter_Prec2 | EnMeter_Prec2 | EnMeter_Prec2 | EnMeter_Prec2 | EnMeter_Prec2 | EnMeter_Prec2 | EnMeter_Prec2 | EnMeter_Prec2 | EnMeter_Prec2 | EnMeter_Prec2
| Prec1 P:W | Prec1 WTotal:kWh | Prec1 WDay:kWh | Prec1 WMonth:kWh | Prec1 WYear:kWh | Prec1 State:0 no info available¦1 Off¦2 Startup¦3 Ready¦4 On¦5 Charge¦6 Discharge¦7 Batt Low or Full¦8 Batt Full¦9 Batt low¦10 Finished¦11 Island¦12 Waiting¦91 Maintenance¦99 ERROR | Prec1 Spec Signal | Prec1 V:kV | Prec1 I:mA | Prec1 Info:0 Bit0¦1 Bit1¦2 Bit2¦3 Bit3¦4 HS Ein¦5 Freigabe / Abdeckung vorhanden¦6 Temp. Fühler aktiv¦7 Temp. Fühler unterbrochen¦8 Bit8¦9 Bit9¦10 Bit10¦11 Bit11¦12 Bit12¦13 Bit13¦14 Bit14¦15 Bit15¦ | Prec2 P:W | Prec2 WTotal:kWh | Prec2 WDay:kWh | Prec2 WMonth:kWh | Prec2 WYear:kWh | Prec2 State:0 no info available¦1 Off¦2 Startup¦3 Ready¦4 On¦5 Charge¦6 Discharge¦7 Batt Low or Full¦8 Batt Full¦9 Batt low¦10 Finished¦11 Island¦12 Waiting¦91 Maintenance¦99 ERROR | Prec2 Spec Signal | Prec2 V:kV | Prec2 I:mA | Prec2 Info:0 Bit0¦1 Bit1¦2 Bit2¦3 Bit3¦4 HS Ein¦5 Freigabe / Abdeckung vorhanden¦6 Temp. Fühler aktiv¦7 Temp. Fühler unterbrochen¦8 Bit8¦9 Bit9¦10 Bit10¦11 Bit11¦12 Bit12¦13 Bit13¦14 Bit14¦15 Bit15¦
27.05.2025¦10:29:32.046 | 0 | 0 | 0 | 0 | 0 | 0 | 0 | 0 | 0 | 0 | 0 | 0 | 0 | 0 | 0 | 0 | 0 | 0 | 0 | 0
27.05.2025¦10:29:33.047 | 0 | 0 | 0 | 0 | 0 | 0 | 0 | 0 | 0 | 0 | 0 | 0 | 0 | 0 | 0 | 0 | 0 | 0 | 0 | 0
27.05.2025¦10:29:34.047 | 0 | 0 | 0 | 0 | 0 | 0 | 0 | 0 | 0 | 0 | 0 | 0 | 0 | 0 | 0 | 0 | 0 | 0 | 0 | 0
27.05.2025¦10:29:35.046 | 0 | 0 | 0 | 0 | 0 | 0 | 0 | 0 | 0 | 0 | 0 | 0 | 0 | 0 | 0 | 0 | 0 | 0 | 0 | 0
27.05.2025¦10:29:36.047 | 0 | 0 | 0 | 0 | 0 | 0 | 0 | 0 | 0 | 0 | 0 | 0 | 0 | 0 | 0 | 0 | 0 | 0 | 0 | 0
27.05.2025¦10:29:37.046 | 0 | 0 | 0 | 0 | 0 | 0 | 0 | 0 | 0 | 0 | 0 | 0 | 0 | 0 | 0 | 0 | 0 | 0 | 0 | 0
27.05.2025¦10:29:38.047 | 0 | 0 | 0 | 0 | 0 | 0 | 0 | 0 | 0 | 0 | 0 | 0 | 0 | 0 | 0 | 0 | 0 | 0 | 0 | 0
27.05.2025¦10:29:39.047 | 0 | 0 | 0 | 0 | 0 | 0 | 0 | 0 | 0 | 0 | 0 | 0 | 0 | 0 | 0 | 0 | 0 | 0 | 0 | 0
27.05.2025¦10:29:40.047 | 0 | 0 | 0 | 0 | 0 | 0 | 0 | 0 | 0 | 0 | 0 | 0 | 0 | 0 | 0 | 0 | 0 | 0 | 0 | 0
27.05.2025¦10:29:41.047 | 0 | 0 | 0 | 0 | 0 | 0 | 0 | 0 | 0 | 0 | 0 | 0 | 0 | 0 | 0 | 0 | 0 | 0 | 0 | 0
27.05.2025¦10:29:42.047 | 0 | 0 | 0 | 0 | 0 | 0 | 0 | 0 | 0 | 0 | 0 | 0 | 0 | 0 | 0 | 0 | 0 | 0 | 0 | 0
27.05.2025¦10:29:43.046 | 0 | 0 | 0 | 0 | 0 | 0 | 0 | 0 | 0 | 0 | 0 | 0 | 0 | 0 | 0 | 0 | 0 | 0 | 0 | 0
27.05.2025¦10:29:44.047 | 0 | 0 | 0 | 0 | 0 | 0 | 0 | 0 | 0 | 0 | 0 | 0 | 0 | 0 | 0 | 0 | 0 | 0 | 0 | 0
27.05.2025¦10:29:45.047 | 0 | 0 | 0 | 0 | 0 | 0 | 0 | 0 | 0 | 0 | 0 | 0 | 0 | 0 | 0 | 0 | 0 | 0 | 0 | 0
27.05.2025¦10:29:46.047 | 0 | 0 | 0 | 0 | 0 | 0 | 0 | 0 | 0 | 0 | 0 | 0 | 0 | 0 | 0 | 0 | 0 | 0 | 0 | 0
27.05.2025¦10:29:47.046 | 0 | 0 | 0 | 0 | 0 | 0 | 0 | 0 | 0 | 0 | 0 | 0 | 0 | 0 | 0 | 0 | 0 | 0 | 0 | 0
27.05.2025¦10:29:48.046 | 0 | 0 | 0 | 0 | 0 | 0 | 0 | 0 | 0 | 0 | 0 | 0 | 0 | 0 | 0 | 0 | 0 | 0 | 0 | 0
27.05.2025¦10:29:49.047 | 0 | 0 | 0 | 0 | 0 | 0 | 0 | 0 | 0 | 0 | 0 | 0 | 0 | 0 | 0 | 0 | 0 | 0 | 0 | 0
27.05.2025¦10:29:50.047 | 0 | 0 | 0 | 0 | 0 | 0 | 0 | 0 | 0 | 0 | 0 | 0 | 0 | 0 | 0 | 0 | 0 | 0 | 0 | 0
27.05.2025¦10:29:51.047 | 0 | 0 | 0 | 0 | 0 | 0 | 0 | 0 | 0 | 0 | 0 | 0 | 0 | 0 | 0 | 0 | 0 | 0 | 0 | 0
27.05.2025¦10:29:52.047 | 0 | 0 | 0 | 0 | 0 | 0 | 0 | 0 | 0 | 0 | 0 | 0 | 0 | 0 | 0 | 0 | 0 | 0 | 0 | 0
27.05.2025¦10:29:53.047 | 0 | 0 | 0 | 0 | 0 | 0 | 0 | 0 | 0 | 0 | 0 | 0 | 0 | 0 | 0 | 0 | 0 | 0 | 0 | 0
27.05.2025¦10:29:54.046 | 0 | 0 | 0 | 0 | 0 | 0 | 0 | 0 | 0 | 0 | 0 | 0 | 0 | 0 | 0 | 0 | 0 | 0 | 0 | 0
27.05.2025¦10:29:55.047 | 0 | 0 | 0 | 0 | 0 | 0 | 0 | 0 | 0 | 0 | 0 | 0 | 0 | 0 | 0 | 0 | 0 | 0 | 0 | 0
27.05.2025¦10:29:56.047 | 0 | 0 | 0 | 0 | 0 | 0 | 0 | 0 | 0 | 0 | 0 | 0 | 0 | 0 | 0 | 0 | 0 | 0 | 0 | 0
27.05.2025¦10:29:57.047 | 0 | 0 | 0 | 0 | 0 | 0 | 0 | 0 | 0 | 0 | 0 | 0 | 0 | 0 | 0 | 0 | 0 | 0 | 0 | 0
27.05.2025¦10:29:58.049 | 0 | 0 | 0 | 0 | 0 | 0 | 0 | 0 | 0 | 0 | 0 | 0 | 0 | 0 | 0 | 0 | 0 | 0 | 0 | 0
27.05.2025¦10:29:59.047 | 0 | 0 | 0 | 0 | 0 | 0 | 0 | 0 | 0 | 0 | 0 | 0 | 0 | 0 | 0 | 0 | 0 | 0 | 0 | 0
27.05.2025¦10:30:00.047 | 0 | 0 | 0 | 0 | 0 | 0 | 0 | 0 | 0 | 0 | 0 | 0 | 0 | 0 | 0 | 0 | 0 | 0 | 0 | 0
27.05.2025¦10:30:01.046 | 0 | 0 | 0 | 0 | 0 | 0 | 0 | 0 | 0 | 0 | 0 | 0 | 0 | 0 | 0 | 0 | 0 | 0 | 0 | 0
| OekoSolve | OekoSolve | OekoSolve | OekoSolve | OekoSolve | OekoSolve | OekoSolve | OekoSolve | OekoSolve | OekoSolve | OekoSolve | OekoSolve | OekoSolve | OekoSolve | OekoSolve | OekoSolve | OekoSolve | OekoSolve | OekoSolve | OekoSolve
| EnMeter_Prec1 | EnMeter_Prec1 | EnMeter_Prec1 | EnMeter_Prec1 | EnMeter_Prec1 | EnMeter_Prec1 | EnMeter_Prec1 | EnMeter_Prec1 | EnMeter_Prec1 | EnMeter_Prec1 | EnMeter_Prec2 | EnMeter_Prec2 | EnMeter_Prec2 | EnMeter_Prec2 | EnMeter_Prec2 | EnMeter_Prec2 | EnMeter_Prec2 | EnMeter_Prec2 | EnMeter_Prec2 | EnMeter_Prec2
| Prec1 P:W | Prec1 WTotal:kWh | Prec1 WDay:kWh | Prec1 WMonth:kWh | Prec1 WYear:kWh | Prec1 State:0 no info available¦1 Off¦2 Startup¦3 Ready¦4 On¦5 Charge¦6 Discharge¦7 Batt Low or Full¦8 Batt Full¦9 Batt low¦10 Finished¦11 Island¦12 Waiting¦91 Maintenance¦99 ERROR | Prec1 Spec Signal | Prec1 V:kV | Prec1 I:mA | Prec1 Info:0 Bit0¦1 Bit1¦2 Bit2¦3 Bit3¦4 HS Ein¦5 Freigabe / Abdeckung vorhanden¦6 Temp. Fühler aktiv¦7 Temp. Fühler unterbrochen¦8 Bit8¦9 Bit9¦10 Bit10¦11 Bit11¦12 Bit12¦13 Bit13¦14 Bit14¦15 Bit15¦ | Prec2 P:W | Prec2 WTotal:kWh | Prec2 WDay:kWh | Prec2 WMonth:kWh | Prec2 WYear:kWh | Prec2 State:0 no info available¦1 Off¦2 Startup¦3 Ready¦4 On¦5 Charge¦6 Discharge¦7 Batt Low or Full¦8 Batt Full¦9 Batt low¦10 Finished¦11 Island¦12 Waiting¦91 Maintenance¦99 ERROR | Prec2 Spec Signal | Prec2 V:kV | Prec2 I:mA | Prec2 Info:0 Bit0¦1 Bit1¦2 Bit2¦3 Bit3¦4 HS Ein¦5 Freigabe / Abdeckung vorhanden¦6 Temp. Fühler aktiv¦7 Temp. Fühler unterbrochen¦8 Bit8¦9 Bit9¦10 Bit10¦11 Bit11¦12 Bit12¦13 Bit13¦14 Bit14¦15 Bit15¦
27.05.2025¦10:30:02.046 | 0 | 0 | 0 | 0 | 0 | 0 | 0 | 0 | 0 | 0 | 0 | 0 | 0 | 0 | 0 | 0 | 0 | 0 | 0 | 0
27.05.2025¦10:30:03.047 | 0 | 0 | 0 | 0 | 0 | 0 | 0 | 0 | 0 | 0 | 0 | 0 | 0 | 0 | 0 | 0 | 0 | 0 | 0 | 0
27.05.2025¦10:30:04.047 | 0 | 0 | 0 | 0 | 0 | 0 | 0 | 0 | 0 | 0 | 0 | 0 | 0 | 0 | 0 | 0 | 0 | 0 | 0 | 0
27.05.2025¦10:30:05.047 | 0 | 0 | 0 | 0 | 0 | 0 | 0 | 0 | 0 | 0 | 0 | 0 | 0 | 0 | 0 | 0 | 0 | 0 | 0 | 0
27.05.2025¦10:30:06.047 | 0 | 0 | 0 | 0 | 0 | 0 | 0 | 0 | 0 | 0 | 0 | 0 | 0 | 0 | 0 | 0 | 0 | 0 | 0 | 0
27.05.2025¦10:30:07.047 | 0 | 0 | 0 | 0 | 0 | 0 | 0 | 0 | 0 | 0 | 0 | 0 | 0 | 0 | 0 | 0 | 0 | 0 | 0 | 0
27.05.2025¦10:30:08.047 | 0 | 0 | 0 | 0 | 0 | 0 | 0 | 0 | 0 | 0 | 0 | 0 | 0 | 0 | 0 | 0 | 0 | 0 | 0 | 0
27.05.2025¦10:30:09.047 | 0 | 0 | 0 | 0 | 0 | 0 | 0 | 0 | 0 | 0 | 0 | 0 | 0 | 0 | 0 | 0 | 0 | 0 | 0 | 0
27.05.2025¦10:30:10.048 | 0 | 0 | 0 | 0 | 0 | 0 | 0 | 0 | 0 | 0 | 0 | 0 | 0 | 0 | 0 | 0 | 0 | 0 | 0 | 0
27.05.2025¦10:30:11.047 | 0 | 0 | 0 | 0 | 0 | 0 | 0 | 0 | 0 | 0 | 0 | 0 | 0 | 0 | 0 | 0 | 0 | 0 | 0 | 0
27.05.2025¦10:30:12.047 | 0 | 0 | 0 | 0 | 0 | 0 | 0 | 0 | 0 | 0 | 0 | 0 | 0 | 0 | 0 | 0 | 0 | 0 | 0 | 0
27.05.2025¦10:30:13.046 | 0 | 0 | 0 | 0 | 0 | 0 | 0 | 0 | 0 | 0 | 0 | 0 | 0 | 0 | 0 | 0 | 0 | 0 | 0 | 0
27.05.2025¦10:30:14.047 | 0 | 0 | 0 | 0 | 0 | 0 | 0 | 0 | 0 | 0 | 0 | 0 | 0 | 0 | 0 | 0 | 0 | 0 | 0 | 0
27.05.2025¦10:30:15.047 | 0 | 0 | 0 | 0 | 0 | 0 | 0 | 0 | 0 | 0 | 0 | 0 | 0 | 0 | 0 | 0 | 0 | 0 | 0 | 0
27.05.2025¦10:30:16.047 | 0 | 0 | 0 | 0 | 0 | 0 | 0 | 0 | 0 | 0 | 0 | 0 | 0 | 0 | 0 | 0 | 0 | 0 | 0 | 0
27.05.2025¦10:30:17.047 | 0 | 0 | 0 | 0 | 0 | 0 | 0 | 0 | 0 | 0 | 0 | 0 | 0 | 0 | 0 | 0 | 0 | 0 | 0 | 0
27.05.2025¦10:30:18.046 | 0 | 0 | 0 | 0 | 0 | 0 | 0 | 0 | 0 | 0 | 0 | 0 | 0 | 0 | 0 | 0 | 0 | 0 | 0 | 0
27.05.2025¦10:30:19.049 | 0 | 0 | 0 | 0 | 0 | 0 | 0 | 0 | 0 | 0 | 0 | 0 | 0 | 0 | 0 | 0 | 0 | 0 | 0 | 0
27.05.2025¦10:30:20.046 | 0 | 0 | 0 | 0 | 0 | 0 | 0 | 0 | 0 | 0 | 0 | 0 | 0 | 0 | 0 | 0 | 0 | 0 | 0 | 0
27.05.2025¦10:30:21.047 | 0 | 0 | 0 | 0 | 0 | 0 | 0 | 0 | 0 | 0 | 0 | 0 | 0 | 0 | 0 | 0 | 0 | 0 | 0 | 0
27.05.2025¦10:30:22.047 | 0 | 0 | 0 | 0 | 0 | 0 | 0 | 0 | 0 | 0 | 0 | 0 | 0 | 0 | 0 | 0 | 0 | 0 | 0 | 0
27.05.2025¦10:30:23.047 | 0 | 0 | 0 | 0 | 0 | 0 | 0 | 0 | 0 | 0 | 0 | 0 | 0 | 0 | 0 | 0 | 0 | 0 | 0 | 0
27.05.2025¦10:30:24.047 | 0 | 0 | 0 | 0 | 0 | 0 | 0 | 0 | 0 | 0 | 0 | 0 | 0 | 0 | 0 | 0 | 0 | 0 | 0 | 0
27.05.2025¦10:30:25.047 | 0 | 0 | 0 | 0 | 0 | 0 | 0 | 0 | 0 | 0 | 0 | 0 | 0 | 0 | 0 | 0 | 0 | 0 | 0 | 0
27.05.2025¦10:30:26.047 | 0 | 0 | 0 | 0 | 0 | 0 | 0 | 0 | 0 | 0 | 0 | 0 | 0 | 0 | 0 | 0 | 0 | 0 | 0 | 0
27.05.2025¦10:30:27.046 | 0 | 0 | 0 | 0 | 0 | 0 | 0 | 0 | 0 | 0 | 0 | 0 | 0 | 0 | 0 | 0 | 0 | 0 | 0 | 0
27.05.2025¦10:30:28.047 | 0 | 0 | 0 | 0 | 0 | 0 | 0 | 0 | 0 | 0 | 0 | 0 | 0 | 0 | 0 | 0 | 0 | 0 | 0 | 0
27.05.2025¦10:30:29.047 | 0 | 0 | 0 | 0 | 0 | 0 | 0 | 0 | 0 | 0 | 0 | 0 | 0 | 0 | 0 | 0 | 0 | 0 | 0 | 0
27.05.2025¦10:30:30.047 | 0 | 0 | 0 | 0 | 0 | 0 | 0 | 0 | 0 | 0 | 0 | 0 | 0 | 0 | 0 | 0 | 0 | 0 | 0 | 0
27.05.2025¦10:30:31.047 | 0 | 0 | 0 | 0 | 0 | 0 | 0 | 0 | 0 | 0 | 0 | 0 | 0 | 0 | 0 | 0 | 0 | 0 | 0 | 0
| OekoSolve | OekoSolve | OekoSolve | OekoSolve | OekoSolve | OekoSolve | OekoSolve | OekoSolve | OekoSolve | OekoSolve | OekoSolve | OekoSolve | OekoSolve | OekoSolve | OekoSolve | OekoSolve | OekoSolve | OekoSolve | OekoSolve | OekoSolve
| EnMeter_Prec1 | EnMeter_Prec1 | EnMeter_Prec1 | EnMeter_Prec1 | EnMeter_Prec1 | EnMeter_Prec1 | EnMeter_Prec1 | EnMeter_Prec1 | EnMeter_Prec1 | EnMeter_Prec1 | EnMeter_Prec2 | EnMeter_Prec2 | EnMeter_Prec2 | EnMeter_Prec2 | EnMeter_Prec2 | EnMeter_Prec2 | EnMeter_Prec2 | EnMeter_Prec2 | EnMeter_Prec2 | EnMeter_Prec2
| Prec1 P:W | Prec1 WTotal:kWh | Prec1 WDay:kWh | Prec1 WMonth:kWh | Prec1 WYear:kWh | Prec1 State:0 no info available¦1 Off¦2 Startup¦3 Ready¦4 On¦5 Charge¦6 Discharge¦7 Batt Low or Full¦8 Batt Full¦9 Batt low¦10 Finished¦11 Island¦12 Waiting¦91 Maintenance¦99 ERROR | Prec1 Spec Signal | Prec1 V:kV | Prec1 I:mA | Prec1 Info:0 Bit0¦1 Bit1¦2 Bit2¦3 Bit3¦4 HS Ein¦5 Freigabe / Abdeckung vorhanden¦6 Temp. Fühler aktiv¦7 Temp. Fühler unterbrochen¦8 Bit8¦9 Bit9¦10 Bit10¦11 Bit11¦12 Bit12¦13 Bit13¦14 Bit14¦15 Bit15¦ | Prec2 P:W | Prec2 WTotal:kWh | Prec2 WDay:kWh | Prec2 WMonth:kWh | Prec2 WYear:kWh | Prec2 State:0 no info available¦1 Off¦2 Startup¦3 Ready¦4 On¦5 Charge¦6 Discharge¦7 Batt Low or Full¦8 Batt Full¦9 Batt low¦10 Finished¦11 Island¦12 Waiting¦91 Maintenance¦99 ERROR | Prec2 Spec Signal | Prec2 V:kV | Prec2 I:mA | Prec2 Info:0 Bit0¦1 Bit1¦2 Bit2¦3 Bit3¦4 HS Ein¦5 Freigabe / Abdeckung vorhanden¦6 Temp. Fühler aktiv¦7 Temp. Fühler unterbrochen¦8 Bit8¦9 Bit9¦10 Bit10¦11 Bit11¦12 Bit12¦13 Bit13¦14 Bit14¦15 Bit15¦
27.05.2025¦10:30:32.046 | 0 | 0 | 0 | 0 | 0 | 0 | 0 | 0 | 0 | 0 | 0 | 0 | 0 | 0 | 0 | 0 | 0 | 0 | 0 | 0
27.05.2025¦10:30:33.049 | 0 | 0 | 0 | 0 | 0 | 0 | 0 | 0 | 0 | 0 | 0 | 0 | 0 | 0 | 0 | 0 | 0 | 0 | 0 | 0
27.05.2025¦10:30:34.046 | 0 | 0 | 0 | 0 | 0 | 0 | 0 | 0 | 0 | 0 | 0 | 0 | 0 | 0 | 0 | 0 | 0 | 0 | 0 | 0
27.05.2025¦10:30:35.047 | 0 | 0 | 0 | 0 | 0 | 0 | 0 | 0 | 0 | 0 | 0 | 0 | 0 | 0 | 0 | 0 | 0 | 0 | 0 | 0
27.05.2025¦10:30:36.047 | 0 | 0 | 0 | 0 | 0 | 0 | 0 | 0 | 0 | 0 | 0 | 0 | 0 | 0 | 0 | 0 | 0 | 0 | 0 | 0
27.05.2025¦10:30:37.047 | 0 | 0 | 0 | 0 | 0 | 0 | 0 | 0 | 0 | 0 | 0 | 0 | 0 | 0 | 0 | 0 | 0 | 0 | 0 | 0
27.05.2025¦10:30:38.047 | 0 | 0 | 0 | 0 | 0 | 0 | 0 | 0 | 0 | 0 | 0 | 0 | 0 | 0 | 0 | 0 | 0 | 0 | 0 | 0
27.05.2025¦10:30:39.047 | 0 | 0 | 0 | 0 | 0 | 0 | 0 | 0 | 0 | 0 | 0 | 0 | 0 | 0 | 0 | 0 | 0 | 0 | 0 | 0
27.05.2025¦10:30:40.048 | 0 | 0 | 0 | 0 | 0 | 0 | 0 | 0 | 0 | 0 | 0 | 0 | 0 | 0 | 0 | 0 | 0 | 0 | 0 | 0
27.05.2025¦10:30:41.046 | 0 | 0 | 0 | 0 | 0 | 0 | 0 | 0 | 0 | 0 | 0 | 0 | 0 | 0 | 0 | 0 | 0 | 0 | 0 | 0
27.05.2025¦10:30:42.047 | 0 | 0 | 0 | 0 | 0 | 0 | 0 | 0 | 0 | 0 | 0 | 0 | 0 | 0 | 0 | 0 | 0 | 0 | 0 | 0
27.05.2025¦10:30:43.047 | 0 | 0 | 0 | 0 | 0 | 0 | 0 | 0 | 0 | 0 | 0 | 0 | 0 | 0 | 0 | 0 | 0 | 0 | 0 | 0
27.05.2025¦10:30:44.047 | 0 | 0 | 0 | 0 | 0 | 0 | 0 | 0 | 0 | 0 | 0 | 0 | 0 | 0 | 0 | 0 | 0 | 0 | 0 | 0
27.05.2025¦10:30:45.047 | 0 | 0 | 0 | 0 | 0 | 0 | 0 | 0 | 0 | 0 | 0 | 0 | 0 | 0 | 0 | 0 | 0 | 0 | 0 | 0
27.05.2025¦10:30:46.046 | 0 | 0 | 0 | 0 | 0 | 0 | 0 | 0 | 0 | 0 | 0 | 0 | 0 | 0 | 0 | 0 | 0 | 0 | 0 | 0
27.05.2025¦10:30:47.048 | 0 | 0 | 0 | 0 | 0 | 0 | 0 | 0 | 0 | 0 | 0 | 0 | 0 | 0 | 0 | 0 | 0 | 0 | 0 | 0
27.05.2025¦10:30:48.047 | 0 | 0 | 0 | 0 | 0 | 0 | 0 | 0 | 0 | 0 | 0 | 0 | 0 | 0 | 0 | 0 | 0 | 0 | 0 | 0
27.05.2025¦10:30:49.046 | 0 | 0 | 0 | 0 | 0 | 0 | 0 | 0 | 0 | 0 | 0 | 0 | 0 | 0 | 0 | 0 | 0 | 0 | 0 | 0
27.05.2025¦10:30:50.046 | 0 | 0 | 0 | 0 | 0 | 0 | 0 | 0 | 0 | 0 | 0 | 0 | 0 | 0 | 0 | 0 | 0 | 0 | 0 | 0
27.05.2025¦10:30:51.047 | 0 | 0 | 0 | 0 | 0 | 0 | 0 | 0 | 0 | 0 | 0 | 0 | 0 | 0 | 0 | 0 | 0 | 0 | 0 | 0
27.05.2025¦10:30:52.048 | 0 | 0 | 0 | 0 | 0 | 0 | 0 | 0 | 0 | 0 | 0 | 0 | 0 | 0 | 0 | 0 | 0 | 0 | 0 | 0
27.05.2025¦10:30:53.047 | 0 | 0 | 0 | 0 | 0 | 0 | 0 | 0 | 0 | 0 | 0 | 0 | 0 | 0 | 0 | 0 | 0 | 0 | 0 | 0
27.05.2025¦10:30:54.049 | 0 | 0 | 0 | 0 | 0 | 0 | 0 | 0 | 0 | 0 | 0 | 0 | 0 | 0 | 0 | 0 | 0 | 0 | 0 | 0
27.05.2025¦10:30:55.047 | 0 | 0 | 0 | 0 | 0 | 0 | 0 | 0 | 0 | 0 | 0 | 0 | 0 | 0 | 0 | 0 | 0 | 0 | 0 | 0
27.05.2025¦10:30:56.047 | 0 | 0 | 0 | 0 | 0 | 0 | 0 | 0 | 0 | 0 | 0 | 0 | 0 | 0 | 0 | 0 | 0 | 0 | 0 | 0
27.05.2025¦10:30:57.047 | 0 | 0 | 0 | 0 | 0 | 0 | 0 | 0 | 0 | 0 | 0 | 0 | 0 | 0 | 0 | 0 | 0 | 0 | 0 | 0
27.05.2025¦10:30:58.046 | 0 | 0 | 0 | 0 | 0 | 0 | 0 | 0 | 0 | 0 | 0 | 0 | 0 | 0 | 0 | 0 | 0 | 0 | 0 | 0
27.05.2025¦10:30:59.047 | 0 | 0 | 0 | 0 | 0 | 0 | 0 | 0 | 0 | 0 | 0 | 0 | 0 | 0 | 0 | 0 | 0 | 0 | 0 | 0
27.05.2025¦10:31:00.047 | 0 | 0 | 0 | 0 | 0 | 0 | 0 | 0 | 0 | 0 | 0 | 0 | 0 | 0 | 0 | 0 | 0 | 0 | 0 | 0
27.05.2025¦10:31:01.047 | 0 | 0 | 0 | 0 | 0 | 0 | 0 | 0 | 0 | 0 | 0 | 0 | 0 | 0 | 0 | 0 | 0 | 0 | 0 | 0
| OekoSolve | OekoSolve | OekoSolve | OekoSolve | OekoSolve | OekoSolve | OekoSolve | OekoSolve | OekoSolve | OekoSolve | OekoSolve | OekoSolve | OekoSolve | OekoSolve | OekoSolve | OekoSolve | OekoSolve | OekoSolve | OekoSolve | OekoSolve
| EnMeter_Prec1 | EnMeter_Prec1 | EnMeter_Prec1 | EnMeter_Prec1 | EnMeter_Prec1 | EnMeter_Prec1 | EnMeter_Prec1 | EnMeter_Prec1 | EnMeter_Prec1 | EnMeter_Prec1 | EnMeter_Prec2 | EnMeter_Prec2 | EnMeter_Prec2 | EnMeter_Prec2 | EnMeter_Prec2 | EnMeter_Prec2 | EnMeter_Prec2 | EnMeter_Prec2 | EnMeter_Prec2 | EnMeter_Prec2
| Prec1 P:W | Prec1 WTotal:kWh | Prec1 WDay:kWh | Prec1 WMonth:kWh | Prec1 WYear:kWh | Prec1 State:0 no info available¦1 Off¦2 Startup¦3 Ready¦4 On¦5 Charge¦6 Discharge¦7 Batt Low or Full¦8 Batt Full¦9 Batt low¦10 Finished¦11 Island¦12 Waiting¦91 Maintenance¦99 ERROR | Prec1 Spec Signal | Prec1 V:kV | Prec1 I:mA | Prec1 Info:0 Bit0¦1 Bit1¦2 Bit2¦3 Bit3¦4 HS Ein¦5 Freigabe / Abdeckung vorhanden¦6 Temp. Fühler aktiv¦7 Temp. Fühler unterbrochen¦8 Bit8¦9 Bit9¦10 Bit10¦11 Bit11¦12 Bit12¦13 Bit13¦14 Bit14¦15 Bit15¦ | Prec2 P:W | Prec2 WTotal:kWh | Prec2 WDay:kWh | Prec2 WMonth:kWh | Prec2 WYear:kWh | Prec2 State:0 no info available¦1 Off¦2 Startup¦3 Ready¦4 On¦5 Charge¦6 Discharge¦7 Batt Low or Full¦8 Batt Full¦9 Batt low¦10 Finished¦11 Island¦12 Waiting¦91 Maintenance¦99 ERROR | Prec2 Spec Signal | Prec2 V:kV | Prec2 I:mA | Prec2 Info:0 Bit0¦1 Bit1¦2 Bit2¦3 Bit3¦4 HS Ein¦5 Freigabe / Abdeckung vorhanden¦6 Temp. Fühler aktiv¦7 Temp. Fühler unterbrochen¦8 Bit8¦9 Bit9¦10 Bit10¦11 Bit11¦12 Bit12¦13 Bit13¦14 Bit14¦15 Bit15¦
27.05.2025¦10:31:02.046 | 0 | 0 | 0 | 0 | 0 | 0 | 0 | 0 | 0 | 0 | 0 | 0 | 0 | 0 | 0 | 0 | 0 | 0 | 0 | 0
27.05.2025¦10:31:03.047 | 0 | 0 | 0 | 0 | 0 | 0 | 0 | 0 | 0 | 0 | 0 | 0 | 0 | 0 | 0 | 0 | 0 | 0 | 0 | 0
27.05.2025¦10:31:04.047 | 0 | 0 | 0 | 0 | 0 | 0 | 0 | 0 | 0 | 0 | 0 | 0 | 0 | 0 | 0 | 0 | 0 | 0 | 0 | 0
27.05.2025¦10:31:05.047 | 0 | 0 | 0 | 0 | 0 | 0 | 0 | 0 | 0 | 0 | 0 | 0 | 0 | 0 | 0 | 0 | 0 | 0 | 0 | 0
27.05.2025¦10:31:06.047 | 0 | 0 | 0 | 0 | 0 | 0 | 0 | 0 | 0 | 0 | 0 | 0 | 0 | 0 | 0 | 0 | 0 | 0 | 0 | 0
27.05.2025¦10:31:07.047 | 0 | 0 | 0 | 0 | 0 | 0 | 0 | 0 | 0 | 0 | 0 | 0 | 0 | 0 | 0 | 0 | 0 | 0 | 0 | 0
27.05.2025¦10:31:08.047 | 0 | 0 | 0 | 0 | 0 | 0 | 0 | 0 | 0 | 0 | 0 | 0 | 0 | 0 | 0 | 0 | 0 | 0 | 0 | 0
27.05.2025¦10:31:09.047 | 0 | 0 | 0 | 0 | 0 | 0 | 0 | 0 | 0 | 0 | 0 | 0 | 0 | 0 | 0 | 0 | 0 | 0 | 0 | 0
27.05.2025¦10:31:10.047 | 0 | 0 | 0 | 0 | 0 | 0 | 0 | 0 | 0 | 0 | 0 | 0 | 0 | 0 | 0 | 0 | 0 | 0 | 0 | 0
27.05.2025¦10:31:11.046 | 0 | 0 | 0 | 0 | 0 | 0 | 0 | 0 | 0 | 0 | 0 | 0 | 0 | 0 | 0 | 0 | 0 | 0 | 0 | 0
27.05.2025¦10:31:12.047 | 0 | 0 | 0 | 0 | 0 | 0 | 0 | 0 | 0 | 0 | 0 | 0 | 0 | 0 | 0 | 0 | 0 | 0 | 0 | 0
27.05.2025¦10:31:13.047 | 0 | 0 | 0 | 0 | 0 | 0 | 0 | 0 | 0 | 0 | 0 | 0 | 0 | 0 | 0 | 0 | 0 | 0 | 0 | 0
27.05.2025¦10:31:14.046 | 0 | 0 | 0 | 0 | 0 | 0 | 0 | 0 | 0 | 0 | 0 | 0 | 0 | 0 | 0 | 0 | 0 | 0 | 0 | 0
27.05.2025¦10:31:15.048 | 0 | 0 | 0 | 0 | 0 | 0 | 0 | 0 | 0 | 0 | 0 | 0 | 0 | 0 | 0 | 0 | 0 | 0 | 0 | 0
27.05.2025¦10:31:16.047 | 0 | 0 | 0 | 0 | 0 | 0 | 0 | 0 | 0 | 0 | 0 | 0 | 0 | 0 | 0 | 0 | 0 | 0 | 0 | 0
27.05.2025¦10:31:17.047 | 0 | 0 | 0 | 0 | 0 | 0 | 0 | 0 | 0 | 0 | 0 | 0 | 0 | 0 | 0 | 0 | 0 | 0 | 0 | 0
27.05.2025¦10:31:18.047 | 0 | 0 | 0 | 0 | 0 | 0 | 0 | 0 | 0 | 0 | 0 | 0 | 0 | 0 | 0 | 0 | 0 | 0 | 0 | 0
27.05.2025¦10:31:19.047 | 0 | 0 | 0 | 0 | 0 | 0 | 0 | 0 | 0 | 0 | 0 | 0 | 0 | 0 | 0 | 0 | 0 | 0 | 0 | 0
27.05.2025¦10:31:20.047 | 0 | 0 | 0 | 0 | 0 | 0 | 0 | 0 | 0 | 0 | 0 | 0 | 0 | 0 | 0 | 0 | 0 | 0 | 0 | 0
27.05.2025¦10:31:21.047 | 0 | 0 | 0 | 0 | 0 | 0 | 0 | 0 | 0 | 0 | 0 | 0 | 0 | 0 | 0 | 0 | 0 | 0 | 0 | 0
27.05.2025¦10:31:22.049 | 0 | 0 | 0 | 0 | 0 | 0 | 0 | 0 | 0 | 0 | 0 | 0 | 0 | 0 | 0 | 0 | 0 | 0 | 0 | 0
27.05.2025¦10:31:23.047 | 0 | 0 | 0 | 0 | 0 | 0 | 0 | 0 | 0 | 0 | 0 | 0 | 0 | 0 | 0 | 0 | 0 | 0 | 0 | 0
27.05.2025¦10:31:24.046 | 0 | 0 | 0 | 0 | 0 | 0 | 0 | 0 | 0 | 0 | 0 | 0 | 0 | 0 | 0 | 0 | 0 | 0 | 0 | 0
27.05.2025¦10:31:25.047 | 0 | 0 | 0 | 0 | 0 | 0 | 0 | 0 | 0 | 0 | 0 | 0 | 0 | 0 | 0 | 0 | 0 | 0 | 0 | 0
27.05.2025¦10:31:26.047 | 0 | 0 | 0 | 0 | 0 | 0 | 0 | 0 | 0 | 0 | 0 | 0 | 0 | 0 | 0 | 0 | 0 | 0 | 0 | 0
27.05.2025¦10:31:27.047 | 0 | 0 | 0 | 0 | 0 | 0 | 0 | 0 | 0 | 0 | 0 | 0 | 0 | 0 | 0 | 0 | 0 | 0 | 0 | 0
27.05.2025¦10:31:28.047 | 0 | 0 | 0 | 0 | 0 | 0 | 0 | 0 | 0 | 0 | 0 | 0 | 0 | 0 | 0 | 0 | 0 | 0 | 0 | 0
27.05.2025¦10:31:29.047 | 0 | 0 | 0 | 0 | 0 | 0 | 0 | 0 | 0 | 0 | 0 | 0 | 0 | 0 | 0 | 0 | 0 | 0 | 0 | 0
27.05.2025¦10:31:30.047 | 0 | 0 | 0 | 0 | 0 | 0 | 0 | 0 | 0 | 0 | 0 | 0 | 0 | 0 | 0 | 0 | 0 | 0 | 0 | 0
27.05.2025¦10:31:31.047 | 0 | 0 | 0 | 0 | 0 | 0 | 0 | 0 | 0 | 0 | 0 | 0 | 0 | 0 | 0 | 0 | 0 | 0 | 0 | 0
| OekoSolve | OekoSolve | OekoSolve | OekoSolve | OekoSolve | OekoSolve | OekoSolve | OekoSolve | OekoSolve | OekoSolve | OekoSolve | OekoSolve | OekoSolve | OekoSolve | OekoSolve | OekoSolve | OekoSolve | OekoSolve | OekoSolve | OekoSolve
| EnMeter_Prec1 | EnMeter_Prec1 | EnMeter_Prec1 | EnMeter_Prec1 | EnMeter_Prec1 | EnMeter_Prec1 | EnMeter_Prec1 | EnMeter_Prec1 | EnMeter_Prec1 | EnMeter_Prec1 | EnMeter_Prec2 | EnMeter_Prec2 | EnMeter_Prec2 | EnMeter_Prec2 | EnMeter_Prec2 | EnMeter_Prec2 | EnMeter_Prec2 | EnMeter_Prec2 | EnMeter_Prec2 | EnMeter_Prec2
| Prec1 P:W | Prec1 WTotal:kWh | Prec1 WDay:kWh | Prec1 WMonth:kWh | Prec1 WYear:kWh | Prec1 State:0 no info available¦1 Off¦2 Startup¦3 Ready¦4 On¦5 Charge¦6 Discharge¦7 Batt Low or Full¦8 Batt Full¦9 Batt low¦10 Finished¦11 Island¦12 Waiting¦91 Maintenance¦99 ERROR | Prec1 Spec Signal | Prec1 V:kV | Prec1 I:mA | Prec1 Info:0 Bit0¦1 Bit1¦2 Bit2¦3 Bit3¦4 HS Ein¦5 Freigabe / Abdeckung vorhanden¦6 Temp. Fühler aktiv¦7 Temp. Fühler unterbrochen¦8 Bit8¦9 Bit9¦10 Bit10¦11 Bit11¦12 Bit12¦13 Bit13¦14 Bit14¦15 Bit15¦ | Prec2 P:W | Prec2 WTotal:kWh | Prec2 WDay:kWh | Prec2 WMonth:kWh | Prec2 WYear:kWh | Prec2 State:0 no info available¦1 Off¦2 Startup¦3 Ready¦4 On¦5 Charge¦6 Discharge¦7 Batt Low or Full¦8 Batt Full¦9 Batt low¦10 Finished¦11 Island¦12 Waiting¦91 Maintenance¦99 ERROR | Prec2 Spec Signal | Prec2 V:kV | Prec2 I:mA | Prec2 Info:0 Bit0¦1 Bit1¦2 Bit2¦3 Bit3¦4 HS Ein¦5 Freigabe / Abdeckung vorhanden¦6 Temp. Fühler aktiv¦7 Temp. Fühler unterbrochen¦8 Bit8¦9 Bit9¦10 Bit10¦11 Bit11¦12 Bit12¦13 Bit13¦14 Bit14¦15 Bit15¦
27.05.2025¦10:31:32.046 | 0 | 0 | 0 | 0 | 0 | 0 | 0 | 0 | 0 | 0 | 0 | 0 | 0 | 0 | 0 | 0 | 0 | 0 | 0 | 0
27.05.2025¦10:31:33.047 | 0 | 0 | 0 | 0 | 0 | 0 | 0 | 0 | 0 | 0 | 0 | 0 | 0 | 0 | 0 | 0 | 0 | 0 | 0 | 0
27.05.2025¦10:31:34.047 | 0 | 0 | 0 | 0 | 0 | 0 | 0 | 0 | 0 | 0 | 0 | 0 | 0 | 0 | 0 | 0 | 0 | 0 | 0 | 0
27.05.2025¦10:31:35.047 | 0 | 0 | 0 | 0 | 0 | 0 | 0 | 0 | 0 | 0 | 0 | 0 | 0 | 0 | 0 | 0 | 0 | 0 | 0 | 0
27.05.2025¦10:31:36.048 | 0 | 0 | 0 | 0 | 0 | 0 | 0 | 0 | 0 | 0 | 0 | 0 | 0 | 0 | 0 | 0 | 0 | 0 | 0 | 0
27.05.2025¦10:31:37.047 | 0 | 0 | 0 | 0 | 0 | 0 | 0 | 0 | 0 | 0 | 0 | 0 | 0 | 0 | 0 | 0 | 0 | 0 | 0 | 0
27.05.2025¦10:31:38.047 | 0 | 0 | 0 | 0 | 0 | 0 | 0 | 0 | 0 | 0 | 0 | 0 | 0 | 0 | 0 | 0 | 0 | 0 | 0 | 0
27.05.2025¦10:31:39.046 | 0 | 0 | 0 | 0 | 0 | 0 | 0 | 0 | 0 | 0 | 0 | 0 | 0 | 0 | 0 | 0 | 0 | 0 | 0 | 0
27.05.2025¦10:31:40.047 | 0 | 0 | 0 | 0 | 0 | 0 | 0 | 0 | 0 | 0 | 0 | 0 | 0 | 0 | 0 | 0 | 0 | 0 | 0 | 0
27.05.2025¦10:31:41.047 | 0 | 0 | 0 | 0 | 0 | 0 | 0 | 0 | 0 | 0 | 0 | 0 | 0 | 0 | 0 | 0 | 0 | 0 | 0 | 0
27.05.2025¦10:31:42.047 | 0 | 0 | 0 | 0 | 0 | 0 | 0 | 0 | 0 | 0 | 0 | 0 | 0 | 0 | 0 | 0 | 0 | 0 | 0 | 0
27.05.2025¦10:31:43.048 | 0 | 0 | 0 | 0 | 0 | 0 | 0 | 0 | 0 | 0 | 0 | 0 | 0 | 0 | 0 | 0 | 0 | 0 | 0 | 0
27.05.2025¦10:31:44.046 | 0 | 0 | 0 | 0 | 0 | 0 | 0 | 0 | 0 | 0 | 0 | 0 | 0 | 0 | 0 | 0 | 0 | 0 | 0 | 0
27.05.2025¦10:31:45.047 | 0 | 0 | 0 | 0 | 0 | 0 | 0 | 0 | 0 | 0 | 0 | 0 | 0 | 0 | 0 | 0 | 0 | 0 | 0 | 0
27.05.2025¦10:31:46.047 | 0 | 0 | 0 | 0 | 0 | 0 | 0 | 0 | 0 | 0 | 0 | 0 | 0 | 0 | 0 | 0 | 0 | 0 | 0 | 0
27.05.2025¦10:31:47.047 | 0 | 0 | 0 | 0 | 0 | 0 | 0 | 0 | 0 | 0 | 0 | 0 | 0 | 0 | 0 | 0 | 0 | 0 | 0 | 0
27.05.2025¦10:31:48.046 | 0 | 0 | 0 | 0 | 0 | 0 | 0 | 0 | 0 | 0 | 0 | 0 | 0 | 0 | 0 | 0 | 0 | 0 | 0 | 0
27.05.2025¦10:31:49.047 | 0 | 0 | 0 | 0 | 0 | 0 | 0 | 0 | 0 | 0 | 0 | 0 | 0 | 0 | 0 | 0 | 0 | 0 | 0 | 0
27.05.2025¦10:31:50.047 | 0 | 0 | 0 | 0 | 0 | 0 | 0 | 0 | 0 | 0 | 0 | 0 | 0 | 0 | 0 | 0 | 0 | 0 | 0 | 0
27.05.2025¦10:31:51.047 | 0 | 0 | 0 | 0 | 0 | 0 | 0 | 0 | 0 | 0 | 0 | 0 | 0 | 0 | 0 | 0 | 0 | 0 | 0 | 0
27.05.2025¦10:31:52.046 | 0 | 0 | 0 | 0 | 0 | 0 | 0 | 0 | 0 | 0 | 0 | 0 | 0 | 0 | 0 | 0 | 0 | 0 | 0 | 0
27.05.2025¦10:31:53.046 | 0 | 0 | 0 | 0 | 0 | 0 | 0 | 0 | 0 | 0 | 0 | 0 | 0 | 0 | 0 | 0 | 0 | 0 | 0 | 0
27.05.2025¦10:31:54.047 | 0 | 0 | 0 | 0 | 0 | 0 | 0 | 0 | 0 | 0 | 0 | 0 | 0 | 0 | 0 | 0 | 0 | 0 | 0 | 0
27.05.2025¦10:31:55.047 | 0 | 0 | 0 | 0 | 0 | 0 | 0 | 0 | 0 | 0 | 0 | 0 | 0 | 0 | 0 | 0 | 0 | 0 | 0 | 0
27.05.2025¦10:31:56.047 | 0 | 0 | 0 | 0 | 0 | 0 | 0 | 0 | 0 | 0 | 0 | 0 | 0 | 0 | 0 | 0 | 0 | 0 | 0 | 0
27.05.2025¦10:31:57.047 | 0 | 0 | 0 | 0 | 0 | 0 | 0 | 0 | 0 | 0 | 0 | 0 | 0 | 0 | 0 | 0 | 0 | 0 | 0 | 0
27.05.2025¦10:31:58.047 | 0 | 0 | 0 | 0 | 0 | 0 | 0 | 0 | 0 | 0 | 0 | 0 | 0 | 0 | 0 | 0 | 0 | 0 | 0 | 0
27.05.2025¦10:31:59.047 | 0 | 0 | 0 | 0 | 0 | 0 | 0 | 0 | 0 | 0 | 0 | 0 | 0 | 0 | 0 | 0 | 0 | 0 | 0 | 0
27.05.2025¦10:32:00.047 | 0 | 0 | 0 | 0 | 0 | 0 | 0 | 0 | 0 | 0 | 0 | 0 | 0 | 0 | 0 | 0 | 0 | 0 | 0 | 0
27.05.2025¦10:32:01.046 | 0 | 0 | 0 | 0 | 0 | 0 | 0 | 0 | 0 | 0 | 0 | 0 | 0 | 0 | 0 | 0 | 0 | 0 | 0 | 0
| OekoSolve | OekoSolve | OekoSolve | OekoSolve | OekoSolve | OekoSolve | OekoSolve | OekoSolve | OekoSolve | OekoSolve | OekoSolve | OekoSolve | OekoSolve | OekoSolve | OekoSolve | OekoSolve | OekoSolve | OekoSolve | OekoSolve | OekoSolve
| EnMeter_Prec1 | EnMeter_Prec1 | EnMeter_Prec1 | EnMeter_Prec1 | EnMeter_Prec1 | EnMeter_Prec1 | EnMeter_Prec1 | EnMeter_Prec1 | EnMeter_Prec1 | EnMeter_Prec1 | EnMeter_Prec2 | EnMeter_Prec2 | EnMeter_Prec2 | EnMeter_Prec2 | EnMeter_Prec2 | EnMeter_Prec2 | EnMeter_Prec2 | EnMeter_Prec2 | EnMeter_Prec2 | EnMeter_Prec2
| Prec1 P:W | Prec1 WTotal:kWh | Prec1 WDay:kWh | Prec1 WMonth:kWh | Prec1 WYear:kWh | Prec1 State:0 no info available¦1 Off¦2 Startup¦3 Ready¦4 On¦5 Charge¦6 Discharge¦7 Batt Low or Full¦8 Batt Full¦9 Batt low¦10 Finished¦11 Island¦12 Waiting¦91 Maintenance¦99 ERROR | Prec1 Spec Signal | Prec1 V:kV | Prec1 I:mA | Prec1 Info:0 Bit0¦1 Bit1¦2 Bit2¦3 Bit3¦4 HS Ein¦5 Freigabe / Abdeckung vorhanden¦6 Temp. Fühler aktiv¦7 Temp. Fühler unterbrochen¦8 Bit8¦9 Bit9¦10 Bit10¦11 Bit11¦12 Bit12¦13 Bit13¦14 Bit14¦15 Bit15¦ | Prec2 P:W | Prec2 WTotal:kWh | Prec2 WDay:kWh | Prec2 WMonth:kWh | Prec2 WYear:kWh | Prec2 State:0 no info available¦1 Off¦2 Startup¦3 Ready¦4 On¦5 Charge¦6 Discharge¦7 Batt Low or Full¦8 Batt Full¦9 Batt low¦10 Finished¦11 Island¦12 Waiting¦91 Maintenance¦99 ERROR | Prec2 Spec Signal | Prec2 V:kV | Prec2 I:mA | Prec2 Info:0 Bit0¦1 Bit1¦2 Bit2¦3 Bit3¦4 HS Ein¦5 Freigabe / Abdeckung vorhanden¦6 Temp. Fühler aktiv¦7 Temp. Fühler unterbrochen¦8 Bit8¦9 Bit9¦10 Bit10¦11 Bit11¦12 Bit12¦13 Bit13¦14 Bit14¦15 Bit15¦
27.05.2025¦10:32:02.046 | 0 | 0 | 0 | 0 | 0 | 0 | 0 | 0 | 0 | 0 | 0 | 0 | 0 | 0 | 0 | 0 | 0 | 0 | 0 | 0
27.05.2025¦10:32:03.046 | 0 | 0 | 0 | 0 | 0 | 0 | 0 | 0 | 0 | 0 | 0 | 0 | 0 | 0 | 0 | 0 | 0 | 0 | 0 | 0
27.05.2025¦10:32:04.046 | 0 | 0 | 0 | 0 | 0 | 0 | 0 | 0 | 0 | 0 | 0 | 0 | 0 | 0 | 0 | 0 | 0 | 0 | 0 | 0
27.05.2025¦10:32:05.046 | 0 | 0 | 0 | 0 | 0 | 0 | 0 | 0 | 0 | 0 | 0 | 0 | 0 | 0 | 0 | 0 | 0 | 0 | 0 | 0
27.05.2025¦10:32:06.046 | 0 | 0 | 0 | 0 | 0 | 0 | 0 | 0 | 0 | 0 | 0 | 0 | 0 | 0 | 0 | 0 | 0 | 0 | 0 | 0
27.05.2025¦10:32:07.047 | 0 | 0 | 0 | 0 | 0 | 0 | 0 | 0 | 0 | 0 | 0 | 0 | 0 | 0 | 0 | 0 | 0 | 0 | 0 | 0
27.05.2025¦10:32:08.047 | 0 | 0 | 0 | 0 | 0 | 0 | 0 | 0 | 0 | 0 | 0 | 0 | 0 | 0 | 0 | 0 | 0 | 0 | 0 | 0
27.05.2025¦10:32:09.047 | 0 | 0 | 0 | 0 | 0 | 0 | 0 | 0 | 0 | 0 | 0 | 0 | 0 | 0 | 0 | 0 | 0 | 0 | 0 | 0
27.05.2025¦10:32:10.047 | 0 | 0 | 0 | 0 | 0 | 0 | 0 | 0 | 0 | 0 | 0 | 0 | 0 | 0 | 0 | 0 | 0 | 0 | 0 | 0
27.05.2025¦10:32:11.047 | 0 | 0 | 0 | 0 | 0 | 0 | 0 | 0 | 0 | 0 | 0 | 0 | 0 | 0 | 0 | 0 | 0 | 0 | 0 | 0
27.05.2025¦10:32:12.046 | 0 | 0 | 0 | 0 | 0 | 0 | 0 | 0 | 0 | 0 | 0 | 0 | 0 | 0 | 0 | 0 | 0 | 0 | 0 | 0
27.05.2025¦10:32:13.046 | 0 | 0 | 0 | 0 | 0 | 0 | 0 | 0 | 0 | 0 | 0 | 0 | 0 | 0 | 0 | 0 | 0 | 0 | 0 | 0
27.05.2025¦10:32:14.047 | 0 | 0 | 0 | 0 | 0 | 0 | 0 | 0 | 0 | 0 | 0 | 0 | 0 | 0 | 0 | 0 | 0 | 0 | 0 | 0
27.05.2025¦10:32:15.047 | 0 | 0 | 0 | 0 | 0 | 0 | 0 | 0 | 0 | 0 | 0 | 0 | 0 | 0 | 0 | 0 | 0 | 0 | 0 | 0
27.05.2025¦10:32:16.047 | 0 | 0 | 0 | 0 | 0 | 0 | 0 | 0 | 0 | 0 | 0 | 0 | 0 | 0 | 0 | 0 | 0 | 0 | 0 | 0
27.05.2025¦10:32:17.047 | 0 | 0 | 0 | 0 | 0 | 0 | 0 | 0 | 0 | 0 | 0 | 0 | 0 | 0 | 0 | 0 | 0 | 0 | 0 | 0
27.05.2025¦10:32:18.049 | 0 | 0 | 0 | 0 | 0 | 0 | 0 | 0 | 0 | 0 | 0 | 0 | 0 | 0 | 0 | 0 | 0 | 0 | 0 | 0
27.05.2025¦10:32:19.047 | 0 | 0 | 0 | 0 | 0 | 0 | 0 | 0 | 0 | 0 | 0 | 0 | 0 | 0 | 0 | 0 | 0 | 0 | 0 | 0
27.05.2025¦10:32:20.047 | 0 | 0 | 0 | 0 | 0 | 0 | 0 | 0 | 0 | 0 | 0 | 0 | 0 | 0 | 0 | 0 | 0 | 0 | 0 | 0
27.05.2025¦10:32:21.047 | 0 | 0 | 0 | 0 | 0 | 0 | 0 | 0 | 0 | 0 | 0 | 0 | 0 | 0 | 0 | 0 | 0 | 0 | 0 | 0
27.05.2025¦10:32:22.047 | 0 | 0 | 0 | 0 | 0 | 0 | 0 | 0 | 0 | 0 | 0 | 0 | 0 | 0 | 0 | 0 | 0 | 0 | 0 | 0
27.05.2025¦10:32:23.047 | 0 | 0 | 0 | 0 | 0 | 0 | 0 | 0 | 0 | 0 | 0 | 0 | 0 | 0 | 0 | 0 | 0 | 0 | 0 | 0
27.05.2025¦10:32:24.047 | 0 | 0 | 0 | 0 | 0 | 0 | 0 | 0 | 0 | 0 | 0 | 0 | 0 | 0 | 0 | 0 | 0 | 0 | 0 | 0
27.05.2025¦10:32:25.046 | 0 | 0 | 0 | 0 | 0 | 0 | 0 | 0 | 0 | 0 | 0 | 0 | 0 | 0 | 0 | 0 | 0 | 0 | 0 | 0
27.05.2025¦10:32:26.047 | 0 | 0 | 0 | 0 | 0 | 0 | 0 | 0 | 0 | 0 | 0 | 0 | 0 | 0 | 0 | 0 | 0 | 0 | 0 | 0
27.05.2025¦10:32:27.047 | 0 | 0 | 0 | 0 | 0 | 0 | 0 | 0 | 0 | 0 | 0 | 0 | 0 | 0 | 0 | 0 | 0 | 0 | 0 | 0
27.05.2025¦10:32:28.047 | 0 | 0 | 0 | 0 | 0 | 0 | 0 | 0 | 0 | 0 | 0 | 0 | 0 | 0 | 0 | 0 | 0 | 0 | 0 | 0
27.05.2025¦10:32:29.046 | 0 | 0 | 0 | 0 | 0 | 0 | 0 | 0 | 0 | 0 | 0 | 0 | 0 | 0 | 0 | 0 | 0 | 0 | 0 | 0
27.05.2025¦10:32:30.047 | 0 | 0 | 0 | 0 | 0 | 0 | 0 | 0 | 0 | 0 | 0 | 0 | 0 | 0 | 0 | 0 | 0 | 0 | 0 | 0
27.05.2025¦10:32:31.047 | 0 | 0 | 0 | 0 | 0 | 0 | 0 | 0 | 0 | 0 | 0 | 0 | 0 | 0 | 0 | 0 | 0 | 0 | 0 | 0
| OekoSolve | OekoSolve | OekoSolve | OekoSolve | OekoSolve | OekoSolve | OekoSolve | OekoSolve | OekoSolve | OekoSolve | OekoSolve | OekoSolve | OekoSolve | OekoSolve | OekoSolve | OekoSolve | OekoSolve | OekoSolve | OekoSolve | OekoSolve
| EnMeter_Prec1 | EnMeter_Prec1 | EnMeter_Prec1 | EnMeter_Prec1 | EnMeter_Prec1 | EnMeter_Prec1 | EnMeter_Prec1 | EnMeter_Prec1 | EnMeter_Prec1 | EnMeter_Prec1 | EnMeter_Prec2 | EnMeter_Prec2 | EnMeter_Prec2 | EnMeter_Prec2 | EnMeter_Prec2 | EnMeter_Prec2 | EnMeter_Prec2 | EnMeter_Prec2 | EnMeter_Prec2 | EnMeter_Prec2
| Prec1 P:W | Prec1 WTotal:kWh | Prec1 WDay:kWh | Prec1 WMonth:kWh | Prec1 WYear:kWh | Prec1 State:0 no info available¦1 Off¦2 Startup¦3 Ready¦4 On¦5 Charge¦6 Discharge¦7 Batt Low or Full¦8 Batt Full¦9 Batt low¦10 Finished¦11 Island¦12 Waiting¦91 Maintenance¦99 ERROR | Prec1 Spec Signal | Prec1 V:kV | Prec1 I:mA | Prec1 Info:0 Bit0¦1 Bit1¦2 Bit2¦3 Bit3¦4 HS Ein¦5 Freigabe / Abdeckung vorhanden¦6 Temp. Fühler aktiv¦7 Temp. Fühler unterbrochen¦8 Bit8¦9 Bit9¦10 Bit10¦11 Bit11¦12 Bit12¦13 Bit13¦14 Bit14¦15 Bit15¦ | Prec2 P:W | Prec2 WTotal:kWh | Prec2 WDay:kWh | Prec2 WMonth:kWh | Prec2 WYear:kWh | Prec2 State:0 no info available¦1 Off¦2 Startup¦3 Ready¦4 On¦5 Charge¦6 Discharge¦7 Batt Low or Full¦8 Batt Full¦9 Batt low¦10 Finished¦11 Island¦12 Waiting¦91 Maintenance¦99 ERROR | Prec2 Spec Signal | Prec2 V:kV | Prec2 I:mA | Prec2 Info:0 Bit0¦1 Bit1¦2 Bit2¦3 Bit3¦4 HS Ein¦5 Freigabe / Abdeckung vorhanden¦6 Temp. Fühler aktiv¦7 Temp. Fühler unterbrochen¦8 Bit8¦9 Bit9¦10 Bit10¦11 Bit11¦12 Bit12¦13 Bit13¦14 Bit14¦15 Bit15¦
27.05.2025¦10:32:32.048 | 0 | 0 | 0 | 0 | 0 | 0 | 0 | 0 | 0 | 0 | 0 | 0 | 0 | 0 | 0 | 0 | 0 | 0 | 0 | 0
27.05.2025¦10:32:33.046 | 0 | 0 | 0 | 0 | 0 | 0 | 0 | 0 | 0 | 0 | 0 | 0 | 0 | 0 | 0 | 0 | 0 | 0 | 0 | 0
27.05.2025¦10:32:34.047 | 0 | 0 | 0 | 0 | 0 | 0 | 0 | 0 | 0 | 0 | 0 | 0 | 0 | 0 | 0 | 0 | 0 | 0 | 0 | 0
27.05.2025¦10:32:35.046 | 0 | 0 | 0 | 0 | 0 | 0 | 0 | 0 | 0 | 0 | 0 | 0 | 0 | 0 | 0 | 0 | 0 | 0 | 0 | 0
27.05.2025¦10:32:36.047 | 0 | 0 | 0 | 0 | 0 | 0 | 0 | 0 | 0 | 0 | 0 | 0 | 0 | 0 | 0 | 0 | 0 | 0 | 0 | 0
27.05.2025¦10:32:37.047 | 0 | 0 | 0 | 0 | 0 | 0 | 0 | 0 | 0 | 0 | 0 | 0 | 0 | 0 | 0 | 0 | 0 | 0 | 0 | 0
27.05.2025¦10:32:38.046 | 0 | 0 | 0 | 0 | 0 | 0 | 0 | 0 | 0 | 0 | 0 | 0 | 0 | 0 | 0 | 0 | 0 | 0 | 0 | 0
27.05.2025¦10:32:39.049 | 0 | 0 | 0 | 0 | 0 | 0 | 0 | 0 | 0 | 0 | 0 | 0 | 0 | 0 | 0 | 0 | 0 | 0 | 0 | 0
27.05.2025¦10:32:40.046 | 0 | 0 | 0 | 0 | 0 | 0 | 0 | 0 | 0 | 0 | 0 | 0 | 0 | 0 | 0 | 0 | 0 | 0 | 0 | 0
27.05.2025¦10:32:41.047 | 0 | 0 | 0 | 0 | 0 | 0 | 0 | 0 | 0 | 0 | 0 | 0 | 0 | 0 | 0 | 0 | 0 | 0 | 0 | 0
27.05.2025¦10:32:42.047 | 0 | 0 | 0 | 0 | 0 | 0 | 0 | 0 | 0 | 0 | 0 | 0 | 0 | 0 | 0 | 0 | 0 | 0 | 0 | 0
27.05.2025¦10:32:43.047 | 0 | 0 | 0 | 0 | 0 | 0 | 0 | 0 | 0 | 0 | 0 | 0 | 0 | 0 | 0 | 0 | 0 | 0 | 0 | 0
27.05.2025¦10:32:44.048 | 0 | 0 | 0 | 0 | 0 | 0 | 0 | 0 | 0 | 0 | 0 | 0 | 0 | 0 | 0 | 0 | 0 | 0 | 0 | 0
27.05.2025¦10:32:45.047 | 0 | 0 | 0 | 0 | 0 | 0 | 0 | 0 | 0 | 0 | 0 | 0 | 0 | 0 | 0 | 0 | 0 | 0 | 0 | 0
27.05.2025¦10:32:46.049 | 0 | 0 | 0 | 0 | 0 | 0 | 0 | 0 | 0 | 0 | 0 | 0 | 0 | 0 | 0 | 0 | 0 | 0 | 0 | 0
27.05.2025¦10:32:47.047 | 0 | 0 | 0 | 0 | 0 | 0 | 0 | 0 | 0 | 0 | 0 | 0 | 0 | 0 | 0 | 0 | 0 | 0 | 0 | 0
27.05.2025¦10:32:48.046 | 0 | 0 | 0 | 0 | 0 | 0 | 0 | 0 | 0 | 0 | 0 | 0 | 0 | 0 | 0 | 0 | 0 | 0 | 0 | 0
27.05.2025¦10:32:49.046 | 0 | 0 | 0 | 0 | 0 | 0 | 0 | 0 | 0 | 0 | 0 | 0 | 0 | 0 | 0 | 0 | 0 | 0 | 0 | 0
27.05.2025¦10:32:50.047 | 0 | 0 | 0 | 0 | 0 | 0 | 0 | 0 | 0 | 0 | 0 | 0 | 0 | 0 | 0 | 0 | 0 | 0 | 0 | 0
27.05.2025¦10:32:51.047 | 0 | 0 | 0 | 0 | 0 | 0 | 0 | 0 | 0 | 0 | 0 | 0 | 0 | 0 | 0 | 0 | 0 | 0 | 0 | 0
27.05.2025¦10:32:52.047 | 0 | 0 | 0 | 0 | 0 | 0 | 0 | 0 | 0 | 0 | 0 | 0 | 0 | 0 | 0 | 0 | 0 | 0 | 0 | 0
27.05.2025¦10:32:53.048 | 0 | 0 | 0 | 0 | 0 | 0 | 0 | 0 | 0 | 0 | 0 | 0 | 0 | 0 | 0 | 0 | 0 | 0 | 0 | 0
27.05.2025¦10:32:54.047 | 0 | 0 | 0 | 0 | 0 | 0 | 0 | 0 | 0 | 0 | 0 | 0 | 0 | 0 | 0 | 0 | 0 | 0 | 0 | 0
27.05.2025¦10:32:55.047 | 0 | 0 | 0 | 0 | 0 | 0 | 0 | 0 | 0 | 0 | 0 | 0 | 0 | 0 | 0 | 0 | 0 | 0 | 0 | 0
27.05.2025¦10:32:56.046 | 0 | 0 | 0 | 0 | 0 | 0 | 0 | 0 | 0 | 0 | 0 | 0 | 0 | 0 | 0 | 0 | 0 | 0 | 0 | 0
27.05.2025¦10:32:57.047 | 0 | 0 | 0 | 0 | 0 | 0 | 0 | 0 | 0 | 0 | 0 | 0 | 0 | 0 | 0 | 0 | 0 | 0 | 0 | 0
27.05.2025¦10:32:58.047 | 0 | 0 | 0 | 0 | 0 | 0 | 0 | 0 | 0 | 0 | 0 | 0 | 0 | 0 | 0 | 0 | 0 | 0 | 0 | 0
27.05.2025¦10:32:59.047 | 0 | 0 | 0 | 0 | 0 | 0 | 0 | 0 | 0 | 0 | 0 | 0 | 0 | 0 | 0 | 0 | 0 | 0 | 0 | 0
27.05.2025¦10:33:00.047 | 0 | 0 | 0 | 0 | 0 | 0 | 0 | 0 | 0 | 0 | 0 | 0 | 0 | 0 | 0 | 0 | 0 | 0 | 0 | 0
27.05.2025¦10:33:01.046 | 0 | 0 | 0 | 0 | 0 | 0 | 0 | 0 | 0 | 0 | 0 | 0 | 0 | 0 | 0 | 0 | 0 | 0 | 0 | 0
| OekoSolve | OekoSolve | OekoSolve | OekoSolve | OekoSolve | OekoSolve | OekoSolve | OekoSolve | OekoSolve | OekoSolve | OekoSolve | OekoSolve | OekoSolve | OekoSolve | OekoSolve | OekoSolve | OekoSolve | OekoSolve | OekoSolve | OekoSolve
| EnMeter_Prec1 | EnMeter_Prec1 | EnMeter_Prec1 | EnMeter_Prec1 | EnMeter_Prec1 | EnMeter_Prec1 | EnMeter_Prec1 | EnMeter_Prec1 | EnMeter_Prec1 | EnMeter_Prec1 | EnMeter_Prec2 | EnMeter_Prec2 | EnMeter_Prec2 | EnMeter_Prec2 | EnMeter_Prec2 | EnMeter_Prec2 | EnMeter_Prec2 | EnMeter_Prec2 | EnMeter_Prec2 | EnMeter_Prec2
| Prec1 P:W | Prec1 WTotal:kWh | Prec1 WDay:kWh | Prec1 WMonth:kWh | Prec1 WYear:kWh | Prec1 State:0 no info available¦1 Off¦2 Startup¦3 Ready¦4 On¦5 Charge¦6 Discharge¦7 Batt Low or Full¦8 Batt Full¦9 Batt low¦10 Finished¦11 Island¦12 Waiting¦91 Maintenance¦99 ERROR | Prec1 Spec Signal | Prec1 V:kV | Prec1 I:mA | Prec1 Info:0 Bit0¦1 Bit1¦2 Bit2¦3 Bit3¦4 HS Ein¦5 Freigabe / Abdeckung vorhanden¦6 Temp. Fühler aktiv¦7 Temp. Fühler unterbrochen¦8 Bit8¦9 Bit9¦10 Bit10¦11 Bit11¦12 Bit12¦13 Bit13¦14 Bit14¦15 Bit15¦ | Prec2 P:W | Prec2 WTotal:kWh | Prec2 WDay:kWh | Prec2 WMonth:kWh | Prec2 WYear:kWh | Prec2 State:0 no info available¦1 Off¦2 Startup¦3 Ready¦4 On¦5 Charge¦6 Discharge¦7 Batt Low or Full¦8 Batt Full¦9 Batt low¦10 Finished¦11 Island¦12 Waiting¦91 Maintenance¦99 ERROR | Prec2 Spec Signal | Prec2 V:kV | Prec2 I:mA | Prec2 Info:0 Bit0¦1 Bit1¦2 Bit2¦3 Bit3¦4 HS Ein¦5 Freigabe / Abdeckung vorhanden¦6 Temp. Fühler aktiv¦7 Temp. Fühler unterbrochen¦8 Bit8¦9 Bit9¦10 Bit10¦11 Bit11¦12 Bit12¦13 Bit13¦14 Bit14¦15 Bit15¦
27.05.2025¦10:33:02.046 | 0 | 0 | 0 | 0 | 0 | 0 | 0 | 0 | 0 | 0 | 0 | 0 | 0 | 0 | 0 | 0 | 0 | 0 | 0 | 0
27.05.2025¦10:33:03.046 | 0 | 0 | 0 | 0 | 0 | 0 | 0 | 0 | 0 | 0 | 0 | 0 | 0 | 0 | 0 | 0 | 0 | 0 | 0 | 0
27.05.2025¦10:33:04.047 | 0 | 0 | 0 | 0 | 0 | 0 | 0 | 0 | 0 | 0 | 0 | 0 | 0 | 0 | 0 | 0 | 0 | 0 | 0 | 0
27.05.2025¦10:33:05.047 | 0 | 0 | 0 | 0 | 0 | 0 | 0 | 0 | 0 | 0 | 0 | 0 | 0 | 0 | 0 | 0 | 0 | 0 | 0 | 0
27.05.2025¦10:33:06.046 | 0 | 0 | 0 | 0 | 0 | 0 | 0 | 0 | 0 | 0 | 0 | 0 | 0 | 0 | 0 | 0 | 0 | 0 | 0 | 0
27.05.2025¦10:33:07.048 | 0 | 0 | 0 | 0 | 0 | 0 | 0 | 0 | 0 | 0 | 0 | 0 | 0 | 0 | 0 | 0 | 0 | 0 | 0 | 0
27.05.2025¦10:33:08.047 | 0 | 0 | 0 | 0 | 0 | 0 | 0 | 0 | 0 | 0 | 0 | 0 | 0 | 0 | 0 | 0 | 0 | 0 | 0 | 0
27.05.2025¦10:33:09.047 | 0 | 0 | 0 | 0 | 0 | 0 | 0 | 0 | 0 | 0 | 0 | 0 | 0 | 0 | 0 | 0 | 0 | 0 | 0 | 0
27.05.2025¦10:33:10.047 | 0 | 0 | 0 | 0 | 0 | 0 | 0 | 0 | 0 | 0 | 0 | 0 | 0 | 0 | 0 | 0 | 0 | 0 | 0 | 0
27.05.2025¦10:33:11.047 | 0 | 0 | 0 | 0 | 0 | 0 | 0 | 0 | 0 | 0 | 0 | 0 | 0 | 0 | 0 | 0 | 0 | 0 | 0 | 0
27.05.2025¦10:33:12.047 | 0 | 0 | 0 | 0 | 0 | 0 | 0 | 0 | 0 | 0 | 0 | 0 | 0 | 0 | 0 | 0 | 0 | 0 | 0 | 0
27.05.2025¦10:33:13.046 | 0 | 0 | 0 | 0 | 0 | 0 | 0 | 0 | 0 | 0 | 0 | 0 | 0 | 0 | 0 | 0 | 0 | 0 | 0 | 0
27.05.2025¦10:33:14.048 | 0 | 0 | 0 | 0 | 0 | 0 | 0 | 0 | 0 | 0 | 0 | 0 | 0 | 0 | 0 | 0 | 0 | 0 | 0 | 0
27.05.2025¦10:33:15.047 | 0 | 0 | 0 | 0 | 0 | 0 | 0 | 0 | 0 | 0 | 0 | 0 | 0 | 0 | 0 | 0 | 0 | 0 | 0 | 0
27.05.2025¦10:33:16.047 | 0 | 0 | 0 | 0 | 0 | 0 | 0 | 0 | 0 | 0 | 0 | 0 | 0 | 0 | 0 | 0 | 0 | 0 | 0 | 0
27.05.2025¦10:33:17.046 | 0 | 0 | 0 | 0 | 0 | 0 | 0 | 0 | 0 | 0 | 0 | 0 | 0 | 0 | 0 | 0 | 0 | 0 | 0 | 0
27.05.2025¦10:33:18.047 | 0 | 0 | 0 | 0 | 0 | 0 | 0 | 0 | 0 | 0 | 0 | 0 | 0 | 0 | 0 | 0 | 0 | 0 | 0 | 0
27.05.2025¦10:33:19.046 | 0 | 0 | 0 | 0 | 0 | 0 | 0 | 0 | 0 | 0 | 0 | 0 | 0 | 0 | 0 | 0 | 0 | 0 | 0 | 0
27.05.2025¦10:33:20.046 | 0 | 0 | 0 | 0 | 0 | 0 | 0 | 0 | 0 | 0 | 0 | 0 | 0 | 0 | 0 | 0 | 0 | 0 | 0 | 0
27.05.2025¦10:33:21.048 | 0 | 0 | 0 | 0 | 0 | 0 | 0 | 0 | 0 | 0 | 0 | 0 | 0 | 0 | 0 | 0 | 0 | 0 | 0 | 0
27.05.2025¦10:33:22.047 | 0 | 0 | 0 | 0 | 0 | 0 | 0 | 0 | 0 | 0 | 0 | 0 | 0 | 0 | 0 | 0 | 0 | 0 | 0 | 0
27.05.2025¦10:33:23.047 | 0 | 0 | 0 | 0 | 0 | 0 | 0 | 0 | 0 | 0 | 0 | 0 | 0 | 0 | 0 | 0 | 0 | 0 | 0 | 0
27.05.2025¦10:33:24.047 | 0 | 0 | 0 | 0 | 0 | 0 | 0 | 0 | 0 | 0 | 0 | 0 | 0 | 0 | 0 | 0 | 0 | 0 | 0 | 0
27.05.2025¦10:33:25.047 | 0 | 0 | 0 | 0 | 0 | 0 | 0 | 0 | 0 | 0 | 0 | 0 | 0 | 0 | 0 | 0 | 0 | 0 | 0 | 0
27.05.2025¦10:33:26.048 | 0 | 0 | 0 | 0 | 0 | 0 | 0 | 0 | 0 | 0 | 0 | 0 | 0 | 0 | 0 | 0 | 0 | 0 | 0 | 0
27.05.2025¦10:33:27.047 | 0 | 0 | 0 | 0 | 0 | 0 | 0 | 0 | 0 | 0 | 0 | 0 | 0 | 0 | 0 | 0 | 0 | 0 | 0 | 0
27.05.2025¦10:33:28.046 | 0 | 0 | 0 | 0 | 0 | 0 | 0 | 0 | 0 | 0 | 0 | 0 | 0 | 0 | 0 | 0 | 0 | 0 | 0 | 0
27.05.2025¦10:33:29.046 | 0 | 0 | 0 | 0 | 0 | 0 | 0 | 0 | 0 | 0 | 0 | 0 | 0 | 0 | 0 | 0 | 0 | 0 | 0 | 0
27.05.2025¦10:33:30.047 | 0 | 0 | 0 | 0 | 0 | 0 | 0 | 0 | 0 | 0 | 0 | 0 | 0 | 0 | 0 | 0 | 0 | 0 | 0 | 0
27.05.2025¦10:33:31.047 | 0 | 0 | 0 | 0 | 0 | 0 | 0 | 0 | 0 | 0 | 0 | 0 | 0 | 0 | 0 | 0 | 0 | 0 | 0 | 0
| OekoSolve | OekoSolve | OekoSolve | OekoSolve | OekoSolve | OekoSolve | OekoSolve | OekoSolve | OekoSolve | OekoSolve | OekoSolve | OekoSolve | OekoSolve | OekoSolve | OekoSolve | OekoSolve | OekoSolve | OekoSolve | OekoSolve | OekoSolve
| EnMeter_Prec1 | EnMeter_Prec1 | EnMeter_Prec1 | EnMeter_Prec1 | EnMeter_Prec1 | EnMeter_Prec1 | EnMeter_Prec1 | EnMeter_Prec1 | EnMeter_Prec1 | EnMeter_Prec1 | EnMeter_Prec2 | EnMeter_Prec2 | EnMeter_Prec2 | EnMeter_Prec2 | EnMeter_Prec2 | EnMeter_Prec2 | EnMeter_Prec2 | EnMeter_Prec2 | EnMeter_Prec2 | EnMeter_Prec2
| Prec1 P:W | Prec1 WTotal:kWh | Prec1 WDay:kWh | Prec1 WMonth:kWh | Prec1 WYear:kWh | Prec1 State:0 no info available¦1 Off¦2 Startup¦3 Ready¦4 On¦5 Charge¦6 Discharge¦7 Batt Low or Full¦8 Batt Full¦9 Batt low¦10 Finished¦11 Island¦12 Waiting¦91 Maintenance¦99 ERROR | Prec1 Spec Signal | Prec1 V:kV | Prec1 I:mA | Prec1 Info:0 Bit0¦1 Bit1¦2 Bit2¦3 Bit3¦4 HS Ein¦5 Freigabe / Abdeckung vorhanden¦6 Temp. Fühler aktiv¦7 Temp. Fühler unterbrochen¦8 Bit8¦9 Bit9¦10 Bit10¦11 Bit11¦12 Bit12¦13 Bit13¦14 Bit14¦15 Bit15¦ | Prec2 P:W | Prec2 WTotal:kWh | Prec2 WDay:kWh | Prec2 WMonth:kWh | Prec2 WYear:kWh | Prec2 State:0 no info available¦1 Off¦2 Startup¦3 Ready¦4 On¦5 Charge¦6 Discharge¦7 Batt Low or Full¦8 Batt Full¦9 Batt low¦10 Finished¦11 Island¦12 Waiting¦91 Maintenance¦99 ERROR | Prec2 Spec Signal | Prec2 V:kV | Prec2 I:mA | Prec2 Info:0 Bit0¦1 Bit1¦2 Bit2¦3 Bit3¦4 HS Ein¦5 Freigabe / Abdeckung vorhanden¦6 Temp. Fühler aktiv¦7 Temp. Fühler unterbrochen¦8 Bit8¦9 Bit9¦10 Bit10¦11 Bit11¦12 Bit12¦13 Bit13¦14 Bit14¦15 Bit15¦
27.05.2025¦10:33:32.046 | 0 | 0 | 0 | 0 | 0 | 0 | 0 | 0 | 0 | 0 | 0 | 0 | 0 | 0 | 0 | 0 | 0 | 0 | 0 | 0
27.05.2025¦10:33:33.047 | 0 | 0 | 0 | 0 | 0 | 0 | 0 | 0 | 0 | 0 | 0 | 0 | 0 | 0 | 0 | 0 | 0 | 0 | 0 | 0
27.05.2025¦10:33:34.046 | 0 | 0 | 0 | 0 | 0 | 0 | 0 | 0 | 0 | 0 | 0 | 0 | 0 | 0 | 0 | 0 | 0 | 0 | 0 | 0
27.05.2025¦10:33:35.049 | 0 | 0 | 0 | 0 | 0 | 0 | 0 | 0 | 0 | 0 | 0 | 0 | 0 | 0 | 0 | 0 | 0 | 0 | 0 | 0
27.05.2025¦10:33:36.047 | 0 | 0 | 0 | 0 | 0 | 0 | 0 | 0 | 0 | 0 | 0 | 0 | 0 | 0 | 0 | 0 | 0 | 0 | 0 | 0
27.05.2025¦10:33:37.047 | 0 | 0 | 0 | 0 | 0 | 0 | 0 | 0 | 0 | 0 | 0 | 0 | 0 | 0 | 0 | 0 | 0 | 0 | 0 | 0
27.05.2025¦10:33:38.046 | 0 | 0 | 0 | 0 | 0 | 0 | 0 | 0 | 0 | 0 | 0 | 0 | 0 | 0 | 0 | 0 | 0 | 0 | 0 | 0
27.05.2025¦10:33:39.047 | 0 | 0 | 0 | 0 | 0 | 0 | 0 | 0 | 0 | 0 | 0 | 0 | 0 | 0 | 0 | 0 | 0 | 0 | 0 | 0
27.05.2025¦10:33:40.047 | 0 | 0 | 0 | 0 | 0 | 0 | 0 | 0 | 0 | 0 | 0 | 0 | 0 | 0 | 0 | 0 | 0 | 0 | 0 | 0
27.05.2025¦10:33:41.046 | 0 | 0 | 0 | 0 | 0 | 0 | 0 | 0 | 0 | 0 | 0 | 0 | 0 | 0 | 0 | 0 | 0 | 0 | 0 | 0
27.05.2025¦10:33:42.047 | 0 | 0 | 0 | 0 | 0 | 0 | 0 | 0 | 0 | 0 | 0 | 0 | 0 | 0 | 0 | 0 | 0 | 0 | 0 | 0
27.05.2025¦10:33:43.047 | 0 | 0 | 0 | 0 | 0 | 0 | 0 | 0 | 0 | 0 | 0 | 0 | 0 | 0 | 0 | 0 | 0 | 0 | 0 | 0
27.05.2025¦10:33:44.047 | 0 | 0 | 0 | 0 | 0 | 0 | 0 | 0 | 0 | 0 | 0 | 0 | 0 | 0 | 0 | 0 | 0 | 0 | 0 | 0
27.05.2025¦10:33:45.047 | 0 | 0 | 0 | 0 | 0 | 0 | 0 | 0 | 0 | 0 | 0 | 0 | 0 | 0 | 0 | 0 | 0 | 0 | 0 | 0
27.05.2025¦10:33:46.047 | 0 | 0 | 0 | 0 | 0 | 0 | 0 | 0 | 0 | 0 | 0 | 0 | 0 | 0 | 0 | 0 | 0 | 0 | 0 | 0
27.05.2025¦10:33:47.047 | 0 | 0 | 0 | 0 | 0 | 0 | 0 | 0 | 0 | 0 | 0 | 0 | 0 | 0 | 0 | 0 | 0 | 0 | 0 | 0
27.05.2025¦10:33:48.046 | 0 | 0 | 0 | 0 | 0 | 0 | 0 | 0 | 0 | 0 | 0 | 0 | 0 | 0 | 0 | 0 | 0 | 0 | 0 | 0
27.05.2025¦10:33:49.048 | 0 | 0 | 0 | 0 | 0 | 0 | 0 | 0 | 0 | 0 | 0 | 0 | 0 | 0 | 0 | 0 | 0 | 0 | 0 | 0
27.05.2025¦10:33:50.046 | 0 | 0 | 0 | 0 | 0 | 0 | 0 | 0 | 0 | 0 | 0 | 0 | 0 | 0 | 0 | 0 | 0 | 0 | 0 | 0
27.05.2025¦10:33:51.046 | 0 | 0 | 0 | 0 | 0 | 0 | 0 | 0 | 0 | 0 | 0 | 0 | 0 | 0 | 0 | 0 | 0 | 0 | 0 | 0
27.05.2025¦10:33:52.046 | 0 | 0 | 0 | 0 | 0 | 0 | 0 | 0 | 0 | 0 | 0 | 0 | 0 | 0 | 0 | 0 | 0 | 0 | 0 | 0
27.05.2025¦10:33:53.047 | 0 | 0 | 0 | 0 | 0 | 0 | 0 | 0 | 0 | 0 | 0 | 0 | 0 | 0 | 0 | 0 | 0 | 0 | 0 | 0
27.05.2025¦10:33:54.047 | 0 | 0 | 0 | 0 | 0 | 0 | 0 | 0 | 0 | 0 | 0 | 0 | 0 | 0 | 0 | 0 | 0 | 0 | 0 | 0
27.05.2025¦10:33:55.047 | 0 | 0 | 0 | 0 | 0 | 0 | 0 | 0 | 0 | 0 | 0 | 0 | 0 | 0 | 0 | 0 | 0 | 0 | 0 | 0
27.05.2025¦10:33:56.047 | 0 | 0 | 0 | 0 | 0 | 0 | 0 | 0 | 0 | 0 | 0 | 0 | 0 | 0 | 0 | 0 | 0 | 0 | 0 | 0
27.05.2025¦10:33:57.047 | 0 | 0 | 0 | 0 | 0 | 0 | 0 | 0 | 0 | 0 | 0 | 0 | 0 | 0 | 0 | 0 | 0 | 0 | 0 | 0
27.05.2025¦10:33:58.046 | 0 | 0 | 0 | 0 | 0 | 0 | 0 | 0 | 0 | 0 | 0 | 0 | 0 | 0 | 0 | 0 | 0 | 0 | 0 | 0
27.05.2025¦10:33:59.047 | 0 | 0 | 0 | 0 | 0 | 0 | 0 | 0 | 0 | 0 | 0 | 0 | 0 | 0 | 0 | 0 | 0 | 0 | 0 | 0
27.05.2025¦10:34:00.047 | 0 | 0 | 0 | 0 | 0 | 0 | 0 | 0 | 0 | 0 | 0 | 0 | 0 | 0 | 0 | 0 | 0 | 0 | 0 | 0
27.05.2025¦10:34:01.047 | 0 | 0 | 0 | 0 | 0 | 0 | 0 | 0 | 0 | 0 | 0 | 0 | 0 | 0 | 0 | 0 | 0 | 0 | 0 | 0
| OekoSolve | OekoSolve | OekoSolve | OekoSolve | OekoSolve | OekoSolve | OekoSolve | OekoSolve | OekoSolve | OekoSolve | OekoSolve | OekoSolve | OekoSolve | OekoSolve | OekoSolve | OekoSolve | OekoSolve | OekoSolve | OekoSolve | OekoSolve
| EnMeter_Prec1 | EnMeter_Prec1 | EnMeter_Prec1 | EnMeter_Prec1 | EnMeter_Prec1 | EnMeter_Prec1 | EnMeter_Prec1 | EnMeter_Prec1 | EnMeter_Prec1 | EnMeter_Prec1 | EnMeter_Prec2 | EnMeter_Prec2 | EnMeter_Prec2 | EnMeter_Prec2 | EnMeter_Prec2 | EnMeter_Prec2 | EnMeter_Prec2 | EnMeter_Prec2 | EnMeter_Prec2 | EnMeter_Prec2
| Prec1 P:W | Prec1 WTotal:kWh | Prec1 WDay:kWh | Prec1 WMonth:kWh | Prec1 WYear:kWh | Prec1 State:0 no info available¦1 Off¦2 Startup¦3 Ready¦4 On¦5 Charge¦6 Discharge¦7 Batt Low or Full¦8 Batt Full¦9 Batt low¦10 Finished¦11 Island¦12 Waiting¦91 Maintenance¦99 ERROR | Prec1 Spec Signal | Prec1 V:kV | Prec1 I:mA | Prec1 Info:0 Bit0¦1 Bit1¦2 Bit2¦3 Bit3¦4 HS Ein¦5 Freigabe / Abdeckung vorhanden¦6 Temp. Fühler aktiv¦7 Temp. Fühler unterbrochen¦8 Bit8¦9 Bit9¦10 Bit10¦11 Bit11¦12 Bit12¦13 Bit13¦14 Bit14¦15 Bit15¦ | Prec2 P:W | Prec2 WTotal:kWh | Prec2 WDay:kWh | Prec2 WMonth:kWh | Prec2 WYear:kWh | Prec2 State:0 no info available¦1 Off¦2 Startup¦3 Ready¦4 On¦5 Charge¦6 Discharge¦7 Batt Low or Full¦8 Batt Full¦9 Batt low¦10 Finished¦11 Island¦12 Waiting¦91 Maintenance¦99 ERROR | Prec2 Spec Signal | Prec2 V:kV | Prec2 I:mA | Prec2 Info:0 Bit0¦1 Bit1¦2 Bit2¦3 Bit3¦4 HS Ein¦5 Freigabe / Abdeckung vorhanden¦6 Temp. Fühler aktiv¦7 Temp. Fühler unterbrochen¦8 Bit8¦9 Bit9¦10 Bit10¦11 Bit11¦12 Bit12¦13 Bit13¦14 Bit14¦15 Bit15¦
27.05.2025¦10:34:02.046 | 0 | 0 | 0 | 0 | 0 | 0 | 0 | 0 | 0 | 0 | 0 | 0 | 0 | 0 | 0 | 0 | 0 | 0 | 0 | 0
27.05.2025¦10:34:03.048 | 0 | 0 | 0 | 0 | 0 | 0 | 0 | 0 | 0 | 0 | 0 | 0 | 0 | 0 | 0 | 0 | 0 | 0 | 0 | 0
27.05.2025¦10:34:04.047 | 0 | 0 | 0 | 0 | 0 | 0 | 0 | 0 | 0 | 0 | 0 | 0 | 0 | 0 | 0 | 0 | 0 | 0 | 0 | 0
27.05.2025¦10:34:05.047 | 0 | 0 | 0 | 0 | 0 | 0 | 0 | 0 | 0 | 0 | 0 | 0 | 0 | 0 | 0 | 0 | 0 | 0 | 0 | 0
27.05.2025¦10:34:06.047 | 0 | 0 | 0 | 0 | 0 | 0 | 0 | 0 | 0 | 0 | 0 | 0 | 0 | 0 | 0 | 0 | 0 | 0 | 0 | 0
27.05.2025¦10:34:07.047 | 0 | 0 | 0 | 0 | 0 | 0 | 0 | 0 | 0 | 0 | 0 | 0 | 0 | 0 | 0 | 0 | 0 | 0 | 0 | 0
27.05.2025¦10:34:08.047 | 0 | 0 | 0 | 0 | 0 | 0 | 0 | 0 | 0 | 0 | 0 | 0 | 0 | 0 | 0 | 0 | 0 | 0 | 0 | 0
27.05.2025¦10:34:09.047 | 0 | 0 | 0 | 0 | 0 | 0 | 0 | 0 | 0 | 0 | 0 | 0 | 0 | 0 | 0 | 0 | 0 | 0 | 0 | 0
27.05.2025¦10:34:10.048 | 0 | 0 | 0 | 0 | 0 | 0 | 0 | 0 | 0 | 0 | 0 | 0 | 0 | 0 | 0 | 0 | 0 | 0 | 0 | 0
27.05.2025¦10:34:11.047 | 0 | 0 | 0 | 0 | 0 | 0 | 0 | 0 | 0 | 0 | 0 | 0 | 0 | 0 | 0 | 0 | 0 | 0 | 0 | 0
27.05.2025¦10:34:12.046 | 0 | 0 | 0 | 0 | 0 | 0 | 0 | 0 | 0 | 0 | 0 | 0 | 0 | 0 | 0 | 0 | 0 | 0 | 0 | 0
27.05.2025¦10:34:13.046 | 0 | 0 | 0 | 0 | 0 | 0 | 0 | 0 | 0 | 0 | 0 | 0 | 0 | 0 | 0 | 0 | 0 | 0 | 0 | 0
27.05.2025¦10:34:14.047 | 0 | 0 | 0 | 0 | 0 | 0 | 0 | 0 | 0 | 0 | 0 | 0 | 0 | 0 | 0 | 0 | 0 | 0 | 0 | 0
27.05.2025¦10:34:15.047 | 0 | 0 | 0 | 0 | 0 | 0 | 0 | 0 | 0 | 0 | 0 | 0 | 0 | 0 | 0 | 0 | 0 | 0 | 0 | 0
27.05.2025¦10:34:16.047 | 0 | 0 | 0 | 0 | 0 | 0 | 0 | 0 | 0 | 0 | 0 | 0 | 0 | 0 | 0 | 0 | 0 | 0 | 0 | 0
27.05.2025¦10:34:17.049 | 0 | 0 | 0 | 0 | 0 | 0 | 0 | 0 | 0 | 0 | 0 | 0 | 0 | 0 | 0 | 0 | 0 | 0 | 0 | 0
27.05.2025¦10:34:18.047 | 0 | 0 | 0 | 0 | 0 | 0 | 0 | 0 | 0 | 0 | 0 | 0 | 0 | 0 | 0 | 0 | 0 | 0 | 0 | 0
27.05.2025¦10:34:19.047 | 0 | 0 | 0 | 0 | 0 | 0 | 0 | 0 | 0 | 0 | 0 | 0 | 0 | 0 | 0 | 0 | 0 | 0 | 0 | 0
27.05.2025¦10:34:20.047 | 0 | 0 | 0 | 0 | 0 | 0 | 0 | 0 | 0 | 0 | 0 | 0 | 0 | 0 | 0 | 0 | 0 | 0 | 0 | 0
27.05.2025¦10:34:21.047 | 0 | 0 | 0 | 0 | 0 | 0 | 0 | 0 | 0 | 0 | 0 | 0 | 0 | 0 | 0 | 0 | 0 | 0 | 0 | 0
27.05.2025¦10:34:22.047 | 0 | 0 | 0 | 0 | 0 | 0 | 0 | 0 | 0 | 0 | 0 | 0 | 0 | 0 | 0 | 0 | 0 | 0 | 0 | 0
27.05.2025¦10:34:23.047 | 0 | 0 | 0 | 0 | 0 | 0 | 0 | 0 | 0 | 0 | 0 | 0 | 0 | 0 | 0 | 0 | 0 | 0 | 0 | 0
27.05.2025¦10:34:24.047 | 0 | 0 | 0 | 0 | 0 | 0 | 0 | 0 | 0 | 0 | 0 | 0 | 0 | 0 | 0 | 0 | 0 | 0 | 0 | 0
27.05.2025¦10:34:25.047 | 0 | 0 | 0 | 0 | 0 | 0 | 0 | 0 | 0 | 0 | 0 | 0 | 0 | 0 | 0 | 0 | 0 | 0 | 0 | 0
27.05.2025¦10:34:26.047 | 0 | 0 | 0 | 0 | 0 | 0 | 0 | 0 | 0 | 0 | 0 | 0 | 0 | 0 | 0 | 0 | 0 | 0 | 0 | 0
27.05.2025¦10:34:27.047 | 0 | 0 | 0 | 0 | 0 | 0 | 0 | 0 | 0 | 0 | 0 | 0 | 0 | 0 | 0 | 0 | 0 | 0 | 0 | 0
27.05.2025¦10:34:28.047 | 0 | 0 | 0 | 0 | 0 | 0 | 0 | 0 | 0 | 0 | 0 | 0 | 0 | 0 | 0 | 0 | 0 | 0 | 0 | 0
27.05.2025¦10:34:29.046 | 0 | 0 | 0 | 0 | 0 | 0 | 0 | 0 | 0 | 0 | 0 | 0 | 0 | 0 | 0 | 0 | 0 | 0 | 0 | 0
27.05.2025¦10:34:30.047 | 0 | 0 | 0 | 0 | 0 | 0 | 0 | 0 | 0 | 0 | 0 | 0 | 0 | 0 | 0 | 0 | 0 | 0 | 0 | 0
27.05.2025¦10:34:31.048 | 0 | 0 | 0 | 0 | 0 | 0 | 0 | 0 | 0 | 0 | 0 | 0 | 0 | 0 | 0 | 0 | 0 | 0 | 0 | 0
27.05.2025¦10:34:32.047 | 0 | 0 | 0 | 0 | 0 | 0 | 0 | 0 | 0 | 0 | 0 | 0 | 0 | 0 | 0 | 0 | 0 | 0 | 0 | 0
| OekoSolve | OekoSolve | OekoSolve | OekoSolve | OekoSolve | OekoSolve | OekoSolve | OekoSolve | OekoSolve | OekoSolve | OekoSolve | OekoSolve | OekoSolve | OekoSolve | OekoSolve | OekoSolve | OekoSolve | OekoSolve | OekoSolve | OekoSolve
| EnMeter_Prec1 | EnMeter_Prec1 | EnMeter_Prec1 | EnMeter_Prec1 | EnMeter_Prec1 | EnMeter_Prec1 | EnMeter_Prec1 | EnMeter_Prec1 | EnMeter_Prec1 | EnMeter_Prec1 | EnMeter_Prec2 | EnMeter_Prec2 | EnMeter_Prec2 | EnMeter_Prec2 | EnMeter_Prec2 | EnMeter_Prec2 | EnMeter_Prec2 | EnMeter_Prec2 | EnMeter_Prec2 | EnMeter_Prec2
| Prec1 P:W | Prec1 WTotal:kWh | Prec1 WDay:kWh | Prec1 WMonth:kWh | Prec1 WYear:kWh | Prec1 State:0 no info available¦1 Off¦2 Startup¦3 Ready¦4 On¦5 Charge¦6 Discharge¦7 Batt Low or Full¦8 Batt Full¦9 Batt low¦10 Finished¦11 Island¦12 Waiting¦91 Maintenance¦99 ERROR | Prec1 Spec Signal | Prec1 V:kV | Prec1 I:mA | Prec1 Info:0 Bit0¦1 Bit1¦2 Bit2¦3 Bit3¦4 HS Ein¦5 Freigabe / Abdeckung vorhanden¦6 Temp. Fühler aktiv¦7 Temp. Fühler unterbrochen¦8 Bit8¦9 Bit9¦10 Bit10¦11 Bit11¦12 Bit12¦13 Bit13¦14 Bit14¦15 Bit15¦ | Prec2 P:W | Prec2 WTotal:kWh | Prec2 WDay:kWh | Prec2 WMonth:kWh | Prec2 WYear:kWh | Prec2 State:0 no info available¦1 Off¦2 Startup¦3 Ready¦4 On¦5 Charge¦6 Discharge¦7 Batt Low or Full¦8 Batt Full¦9 Batt low¦10 Finished¦11 Island¦12 Waiting¦91 Maintenance¦99 ERROR | Prec2 Spec Signal | Prec2 V:kV | Prec2 I:mA | Prec2 Info:0 Bit0¦1 Bit1¦2 Bit2¦3 Bit3¦4 HS Ein¦5 Freigabe / Abdeckung vorhanden¦6 Temp. Fühler aktiv¦7 Temp. Fühler unterbrochen¦8 Bit8¦9 Bit9¦10 Bit10¦11 Bit11¦12 Bit12¦13 Bit13¦14 Bit14¦15 Bit15¦
27.05.2025¦10:34:33.047 | 0 | 0 | 0 | 0 | 0 | 0 | 0 | 0 | 0 | 0 | 0 | 0 | 0 | 0 | 0 | 0 | 0 | 0 | 0 | 0
27.05.2025¦10:34:34.046 | 0 | 0 | 0 | 0 | 0 | 0 | 0 | 0 | 0 | 0 | 0 | 0 | 0 | 0 | 0 | 0 | 0 | 0 | 0 | 0
27.05.2025¦10:34:35.046 | 0 | 0 | 0 | 0 | 0 | 0 | 0 | 0 | 0 | 0 | 0 | 0 | 0 | 0 | 0 | 0 | 0 | 0 | 0 | 0
27.05.2025¦10:34:36.047 | 0 | 0 | 0 | 0 | 0 | 0 | 0 | 0 | 0 | 0 | 0 | 0 | 0 | 0 | 0 | 0 | 0 | 0 | 0 | 0
27.05.2025¦10:34:37.047 | 0 | 0 | 0 | 0 | 0 | 0 | 0 | 0 | 0 | 0 | 0 | 0 | 0 | 0 | 0 | 0 | 0 | 0 | 0 | 0
27.05.2025¦10:34:38.046 | 0 | 0 | 0 | 0 | 0 | 0 | 0 | 0 | 0 | 0 | 0 | 0 | 0 | 0 | 0 | 0 | 0 | 0 | 0 | 0
27.05.2025¦10:34:39.046 | 0 | 0 | 0 | 0 | 0 | 0 | 0 | 0 | 0 | 0 | 0 | 0 | 0 | 0 | 0 | 0 | 0 | 0 | 0 | 0
27.05.2025¦10:34:40.047 | 0 | 0 | 0 | 0 | 0 | 0 | 0 | 0 | 0 | 0 | 0 | 0 | 0 | 0 | 0 | 0 | 0 | 0 | 0 | 0
27.05.2025¦10:34:41.046 | 0 | 0 | 0 | 0 | 0 | 0 | 0 | 0 | 0 | 0 | 0 | 0 | 0 | 0 | 0 | 0 | 0 | 0 | 0 | 0
27.05.2025¦10:34:42.047 | 0 | 0 | 0 | 0 | 0 | 0 | 0 | 0 | 0 | 0 | 0 | 0 | 0 | 0 | 0 | 0 | 0 | 0 | 0 | 0
27.05.2025¦10:34:43.046 | 0 | 0 | 0 | 0 | 0 | 0 | 0 | 0 | 0 | 0 | 0 | 0 | 0 | 0 | 0 | 0 | 0 | 0 | 0 | 0
27.05.2025¦10:34:44.046 | 0 | 0 | 0 | 0 | 0 | 0 | 0 | 0 | 0 | 0 | 0 | 0 | 0 | 0 | 0 | 0 | 0 | 0 | 0 | 0
27.05.2025¦10:34:45.048 | 0 | 0 | 0 | 0 | 0 | 0 | 0 | 0 | 0 | 0 | 0 | 0 | 0 | 0 | 0 | 0 | 0 | 0 | 0 | 0
27.05.2025¦10:34:46.047 | 0 | 0 | 0 | 0 | 0 | 0 | 0 | 0 | 0 | 0 | 0 | 0 | 0 | 0 | 0 | 0 | 0 | 0 | 0 | 0
27.05.2025¦10:34:47.047 | 0 | 0 | 0 | 0 | 0 | 0 | 0 | 0 | 0 | 0 | 0 | 0 | 0 | 0 | 0 | 0 | 0 | 0 | 0 | 0
27.05.2025¦10:34:48.047 | 0 | 0 | 0 | 0 | 0 | 0 | 0 | 0 | 0 | 0 | 0 | 0 | 0 | 0 | 0 | 0 | 0 | 0 | 0 | 0
27.05.2025¦10:34:49.047 | 0 | 0 | 0 | 0 | 0 | 0 | 0 | 0 | 0 | 0 | 0 | 0 | 0 | 0 | 0 | 0 | 0 | 0 | 0 | 0
27.05.2025¦10:34:50.047 | 0 | 0 | 0 | 0 | 0 | 0 | 0 | 0 | 0 | 0 | 0 | 0 | 0 | 0 | 0 | 0 | 0 | 0 | 0 | 0
27.05.2025¦10:34:51.047 | 0 | 0 | 0 | 0 | 0 | 0 | 0 | 0 | 0 | 0 | 0 | 0 | 0 | 0 | 0 | 0 | 0 | 0 | 0 | 0
27.05.2025¦10:34:52.047 | 0 | 0 | 0 | 0 | 0 | 0 | 0 | 0 | 0 | 0 | 0 | 0 | 0 | 0 | 0 | 0 | 0 | 0 | 0 | 0
27.05.2025¦10:34:53.047 | 0 | 0 | 0 | 0 | 0 | 0 | 0 | 0 | 0 | 0 | 0 | 0 | 0 | 0 | 0 | 0 | 0 | 0 | 0 | 0
27.05.2025¦10:34:54.046 | 0 | 0 | 0 | 0 | 0 | 0 | 0 | 0 | 0 | 0 | 0 | 0 | 0 | 0 | 0 | 0 | 0 | 0 | 0 | 0
27.05.2025¦10:34:55.047 | 0 | 0 | 0 | 0 | 0 | 0 | 0 | 0 | 0 | 0 | 0 | 0 | 0 | 0 | 0 | 0 | 0 | 0 | 0 | 0
27.05.2025¦10:34:56.047 | 0 | 0 | 0 | 0 | 0 | 0 | 0 | 0 | 0 | 0 | 0 | 0 | 0 | 0 | 0 | 0 | 0 | 0 | 0 | 0
27.05.2025¦10:34:57.047 | 0 | 0 | 0 | 0 | 0 | 0 | 0 | 0 | 0 | 0 | 0 | 0 | 0 | 0 | 0 | 0 | 0 | 0 | 0 | 0
27.05.2025¦10:34:58.047 | 0 | 0 | 0 | 0 | 0 | 0 | 0 | 0 | 0 | 0 | 0 | 0 | 0 | 0 | 0 | 0 | 0 | 0 | 0 | 0
27.05.2025¦10:34:59.047 | 0 | 0 | 0 | 0 | 0 | 0 | 0 | 0 | 0 | 0 | 0 | 0 | 0 | 0 | 0 | 0 | 0 | 0 | 0 | 0
27.05.2025¦10:35:00.046 | 0 | 0 | 0 | 0 | 0 | 0 | 0 | 0 | 0 | 0 | 0 | 0 | 0 | 0 | 0 | 0 | 0 | 0 | 0 | 0
27.05.2025¦10:35:01.047 | 0 | 0 | 0 | 0 | 0 | 0 | 0 | 0 | 0 | 0 | 0 | 0 | 0 | 0 | 0 | 0 | 0 | 0 | 0 | 0
27.05.2025¦10:35:02.047 | 0 | 0 | 0 | 0 | 0 | 0 | 0 | 0 | 0 | 0 | 0 | 0 | 0 | 0 | 0 | 0 | 0 | 0 | 0 | 0
| OekoSolve | OekoSolve | OekoSolve | OekoSolve | OekoSolve | OekoSolve | OekoSolve | OekoSolve | OekoSolve | OekoSolve | OekoSolve | OekoSolve | OekoSolve | OekoSolve | OekoSolve | OekoSolve | OekoSolve | OekoSolve | OekoSolve | OekoSolve
| EnMeter_Prec1 | EnMeter_Prec1 | EnMeter_Prec1 | EnMeter_Prec1 | EnMeter_Prec1 | EnMeter_Prec1 | EnMeter_Prec1 | EnMeter_Prec1 | EnMeter_Prec1 | EnMeter_Prec1 | EnMeter_Prec2 | EnMeter_Prec2 | EnMeter_Prec2 | EnMeter_Prec2 | EnMeter_Prec2 | EnMeter_Prec2 | EnMeter_Prec2 | EnMeter_Prec2 | EnMeter_Prec2 | EnMeter_Prec2
| Prec1 P:W | Prec1 WTotal:kWh | Prec1 WDay:kWh | Prec1 WMonth:kWh | Prec1 WYear:kWh | Prec1 State:0 no info available¦1 Off¦2 Startup¦3 Ready¦4 On¦5 Charge¦6 Discharge¦7 Batt Low or Full¦8 Batt Full¦9 Batt low¦10 Finished¦11 Island¦12 Waiting¦91 Maintenance¦99 ERROR | Prec1 Spec Signal | Prec1 V:kV | Prec1 I:mA | Prec1 Info:0 Bit0¦1 Bit1¦2 Bit2¦3 Bit3¦4 HS Ein¦5 Freigabe / Abdeckung vorhanden¦6 Temp. Fühler aktiv¦7 Temp. Fühler unterbrochen¦8 Bit8¦9 Bit9¦10 Bit10¦11 Bit11¦12 Bit12¦13 Bit13¦14 Bit14¦15 Bit15¦ | Prec2 P:W | Prec2 WTotal:kWh | Prec2 WDay:kWh | Prec2 WMonth:kWh | Prec2 WYear:kWh | Prec2 State:0 no info available¦1 Off¦2 Startup¦3 Ready¦4 On¦5 Charge¦6 Discharge¦7 Batt Low or Full¦8 Batt Full¦9 Batt low¦10 Finished¦11 Island¦12 Waiting¦91 Maintenance¦99 ERROR | Prec2 Spec Signal | Prec2 V:kV | Prec2 I:mA | Prec2 Info:0 Bit0¦1 Bit1¦2 Bit2¦3 Bit3¦4 HS Ein¦5 Freigabe / Abdeckung vorhanden¦6 Temp. Fühler aktiv¦7 Temp. Fühler unterbrochen¦8 Bit8¦9 Bit9¦10 Bit10¦11 Bit11¦12 Bit12¦13 Bit13¦14 Bit14¦15 Bit15¦
27.05.2025¦10:35:03.046 | 0 | 0 | 0 | 0 | 0 | 0 | 0 | 0 | 0 | 0 | 0 | 0 | 0 | 0 | 0 | 0 | 0 | 0 | 0 | 0
27.05.2025¦10:35:04.047 | 0 | 0 | 0 | 0 | 0 | 0 | 0 | 0 | 0 | 0 | 0 | 0 | 0 | 0 | 0 | 0 | 0 | 0 | 0 | 0
27.05.2025¦10:35:05.046 | 0 | 0 | 0 | 0 | 0 | 0 | 0 | 0 | 0 | 0 | 0 | 0 | 0 | 0 | 0 | 0 | 0 | 0 | 0 | 0
27.05.2025¦10:35:06.047 | 0 | 0 | 0 | 0 | 0 | 0 | 0 | 0 | 0 | 0 | 0 | 0 | 0 | 0 | 0 | 0 | 0 | 0 | 0 | 0
27.05.2025¦10:35:07.047 | 0 | 0 | 0 | 0 | 0 | 0 | 0 | 0 | 0 | 0 | 0 | 0 | 0 | 0 | 0 | 0 | 0 | 0 | 0 | 0
27.05.2025¦10:35:08.047 | 0 | 0 | 0 | 0 | 0 | 0 | 0 | 0 | 0 | 0 | 0 | 0 | 0 | 0 | 0 | 0 | 0 | 0 | 0 | 0
27.05.2025¦10:35:09.047 | 0 | 0 | 0 | 0 | 0 | 0 | 0 | 0 | 0 | 0 | 0 | 0 | 0 | 0 | 0 | 0 | 0 | 0 | 0 | 0
27.05.2025¦10:35:10.047 | 0 | 0 | 0 | 0 | 0 | 0 | 0 | 0 | 0 | 0 | 0 | 0 | 0 | 0 | 0 | 0 | 0 | 0 | 0 | 0
27.05.2025¦10:35:11.047 | 0 | 0 | 0 | 0 | 0 | 0 | 0 | 0 | 0 | 0 | 0 | 0 | 0 | 0 | 0 | 0 | 0 | 0 | 0 | 0
27.05.2025¦10:35:12.047 | 0 | 0 | 0 | 0 | 0 | 0 | 0 | 0 | 0 | 0 | 0 | 0 | 0 | 0 | 0 | 0 | 0 | 0 | 0 | 0
27.05.2025¦10:35:13.048 | 0 | 0 | 0 | 0 | 0 | 0 | 0 | 0 | 0 | 0 | 0 | 0 | 0 | 0 | 0 | 0 | 0 | 0 | 0 | 0
27.05.2025¦10:35:14.046 | 0 | 0 | 0 | 0 | 0 | 0 | 0 | 0 | 0 | 0 | 0 | 0 | 0 | 0 | 0 | 0 | 0 | 0 | 0 | 0
27.05.2025¦10:35:15.046 | 0 | 0 | 0 | 0 | 0 | 0 | 0 | 0 | 0 | 0 | 0 | 0 | 0 | 0 | 0 | 0 | 0 | 0 | 0 | 0
27.05.2025¦10:35:16.047 | 0 | 0 | 0 | 0 | 0 | 0 | 0 | 0 | 0 | 0 | 0 | 0 | 0 | 0 | 0 | 0 | 0 | 0 | 0 | 0
27.05.2025¦10:35:17.047 | 0 | 0 | 0 | 0 | 0 | 0 | 0 | 0 | 0 | 0 | 0 | 0 | 0 | 0 | 0 | 0 | 0 | 0 | 0 | 0
27.05.2025¦10:35:18.047 | 0 | 0 | 0 | 0 | 0 | 0 | 0 | 0 | 0 | 0 | 0 | 0 | 0 | 0 | 0 | 0 | 0 | 0 | 0 | 0
27.05.2025¦10:35:19.047 | 0 | 0 | 0 | 0 | 0 | 0 | 0 | 0 | 0 | 0 | 0 | 0 | 0 | 0 | 0 | 0 | 0 | 0 | 0 | 0
27.05.2025¦10:35:20.048 | 0 | 0 | 0 | 0 | 0 | 0 | 0 | 0 | 0 | 0 | 0 | 0 | 0 | 0 | 0 | 0 | 0 | 0 | 0 | 0
27.05.2025¦10:35:21.047 | 0 | 0 | 0 | 0 | 0 | 0 | 0 | 0 | 0 | 0 | 0 | 0 | 0 | 0 | 0 | 0 | 0 | 0 | 0 | 0
27.05.2025¦10:35:22.047 | 0 | 0 | 0 | 0 | 0 | 0 | 0 | 0 | 0 | 0 | 0 | 0 | 0 | 0 | 0 | 0 | 0 | 0 | 0 | 0
27.05.2025¦10:35:23.047 | 0 | 0 | 0 | 0 | 0 | 0 | 0 | 0 | 0 | 0 | 0 | 0 | 0 | 0 | 0 | 0 | 0 | 0 | 0 | 0
27.05.2025¦10:35:24.046 | 0 | 0 | 0 | 0 | 0 | 0 | 0 | 0 | 0 | 0 | 0 | 0 | 0 | 0 | 0 | 0 | 0 | 0 | 0 | 0
27.05.2025¦10:35:25.047 | 0 | 0 | 0 | 0 | 0 | 0 | 0 | 0 | 0 | 0 | 0 | 0 | 0 | 0 | 0 | 0 | 0 | 0 | 0 | 0
27.05.2025¦10:35:26.047 | 0 | 0 | 0 | 0 | 0 | 0 | 0 | 0 | 0 | 0 | 0 | 0 | 0 | 0 | 0 | 0 | 0 | 0 | 0 | 0
27.05.2025¦10:35:27.046 | 0 | 0 | 0 | 0 | 0 | 0 | 0 | 0 | 0 | 0 | 0 | 0 | 0 | 0 | 0 | 0 | 0 | 0 | 0 | 0
27.05.2025¦10:35:28.047 | 0 | 0 | 0 | 0 | 0 | 0 | 0 | 0 | 0 | 0 | 0 | 0 | 0 | 0 | 0 | 0 | 0 | 0 | 0 | 0
27.05.2025¦10:35:29.047 | 0 | 0 | 0 | 0 | 0 | 0 | 0 | 0 | 0 | 0 | 0 | 0 | 0 | 0 | 0 | 0 | 0 | 0 | 0 | 0
27.05.2025¦10:35:30.047 | 0 | 0 | 0 | 0 | 0 | 0 | 0 | 0 | 0 | 0 | 0 | 0 | 0 | 0 | 0 | 0 | 0 | 0 | 0 | 0
27.05.2025¦10:35:31.047 | 0 | 0 | 0 | 0 | 0 | 0 | 0 | 0 | 0 | 0 | 0 | 0 | 0 | 0 | 0 | 0 | 0 | 0 | 0 | 0
27.05.2025¦10:35:32.047 | 0 | 0 | 0 | 0 | 0 | 0 | 0 | 0 | 0 | 0 | 0 | 0 | 0 | 0 | 0 | 0 | 0 | 0 | 0 | 0
| OekoSolve | OekoSolve | OekoSolve | OekoSolve | OekoSolve | OekoSolve | OekoSolve | OekoSolve | OekoSolve | OekoSolve | OekoSolve | OekoSolve | OekoSolve | OekoSolve | OekoSolve | OekoSolve | OekoSolve | OekoSolve | OekoSolve | OekoSolve
| EnMeter_Prec1 | EnMeter_Prec1 | EnMeter_Prec1 | EnMeter_Prec1 | EnMeter_Prec1 | EnMeter_Prec1 | EnMeter_Prec1 | EnMeter_Prec1 | EnMeter_Prec1 | EnMeter_Prec1 | EnMeter_Prec2 | EnMeter_Prec2 | EnMeter_Prec2 | EnMeter_Prec2 | EnMeter_Prec2 | EnMeter_Prec2 | EnMeter_Prec2 | EnMeter_Prec2 | EnMeter_Prec2 | EnMeter_Prec2
| Prec1 P:W | Prec1 WTotal:kWh | Prec1 WDay:kWh | Prec1 WMonth:kWh | Prec1 WYear:kWh | Prec1 State:0 no info available¦1 Off¦2 Startup¦3 Ready¦4 On¦5 Charge¦6 Discharge¦7 Batt Low or Full¦8 Batt Full¦9 Batt low¦10 Finished¦11 Island¦12 Waiting¦91 Maintenance¦99 ERROR | Prec1 Spec Signal | Prec1 V:kV | Prec1 I:mA | Prec1 Info:0 Bit0¦1 Bit1¦2 Bit2¦3 Bit3¦4 HS Ein¦5 Freigabe / Abdeckung vorhanden¦6 Temp. Fühler aktiv¦7 Temp. Fühler unterbrochen¦8 Bit8¦9 Bit9¦10 Bit10¦11 Bit11¦12 Bit12¦13 Bit13¦14 Bit14¦15 Bit15¦ | Prec2 P:W | Prec2 WTotal:kWh | Prec2 WDay:kWh | Prec2 WMonth:kWh | Prec2 WYear:kWh | Prec2 State:0 no info available¦1 Off¦2 Startup¦3 Ready¦4 On¦5 Charge¦6 Discharge¦7 Batt Low or Full¦8 Batt Full¦9 Batt low¦10 Finished¦11 Island¦12 Waiting¦91 Maintenance¦99 ERROR | Prec2 Spec Signal | Prec2 V:kV | Prec2 I:mA | Prec2 Info:0 Bit0¦1 Bit1¦2 Bit2¦3 Bit3¦4 HS Ein¦5 Freigabe / Abdeckung vorhanden¦6 Temp. Fühler aktiv¦7 Temp. Fühler unterbrochen¦8 Bit8¦9 Bit9¦10 Bit10¦11 Bit11¦12 Bit12¦13 Bit13¦14 Bit14¦15 Bit15¦
27.05.2025¦10:35:33.047 | 0 | 0 | 0 | 0 | 0 | 0 | 0 | 0 | 0 | 0 | 0 | 0 | 0 | 0 | 0 | 0 | 0 | 0 | 0 | 0
27.05.2025¦10:35:34.047 | 0 | 0 | 0 | 0 | 0 | 0 | 0 | 0 | 0 | 0 | 0 | 0 | 0 | 0 | 0 | 0 | 0 | 0 | 0 | 0
27.05.2025¦10:35:35.047 | 0 | 0 | 0 | 0 | 0 | 0 | 0 | 0 | 0 | 0 | 0 | 0 | 0 | 0 | 0 | 0 | 0 | 0 | 0 | 0
27.05.2025¦10:35:36.047 | 0 | 0 | 0 | 0 | 0 | 0 | 0 | 0 | 0 | 0 | 0 | 0 | 0 | 0 | 0 | 0 | 0 | 0 | 0 | 0
27.05.2025¦10:35:37.047 | 0 | 0 | 0 | 0 | 0 | 0 | 0 | 0 | 0 | 0 | 0 | 0 | 0 | 0 | 0 | 0 | 0 | 0 | 0 | 0
27.05.2025¦10:35:38.047 | 0 | 0 | 0 | 0 | 0 | 0 | 0 | 0 | 0 | 0 | 0 | 0 | 0 | 0 | 0 | 0 | 0 | 0 | 0 | 0
27.05.2025¦10:35:39.047 | 0 | 0 | 0 | 0 | 0 | 0 | 0 | 0 | 0 | 0 | 0 | 0 | 0 | 0 | 0 | 0 | 0 | 0 | 0 | 0
27.05.2025¦10:35:40.047 | 0 | 0 | 0 | 0 | 0 | 0 | 0 | 0 | 0 | 0 | 0 | 0 | 0 | 0 | 0 | 0 | 0 | 0 | 0 | 0
27.05.2025¦10:35:41.047 | 0 | 0 | 0 | 0 | 0 | 0 | 0 | 0 | 0 | 0 | 0 | 0 | 0 | 0 | 0 | 0 | 0 | 0 | 0 | 0
27.05.2025¦10:35:42.047 | 0 | 0 | 0 | 0 | 0 | 0 | 0 | 0 | 0 | 0 | 0 | 0 | 0 | 0 | 0 | 0 | 0 | 0 | 0 | 0
27.05.2025¦10:35:43.047 | 0 | 0 | 0 | 0 | 0 | 0 | 0 | 0 | 0 | 0 | 0 | 0 | 0 | 0 | 0 | 0 | 0 | 0 | 0 | 0
27.05.2025¦10:35:44.046 | 0 | 0 | 0 | 0 | 0 | 0 | 0 | 0 | 0 | 0 | 0 | 0 | 0 | 0 | 0 | 0 | 0 | 0 | 0 | 0
27.05.2025¦10:35:45.046 | 0 | 0 | 0 | 0 | 0 | 0 | 0 | 0 | 0 | 0 | 0 | 0 | 0 | 0 | 0 | 0 | 0 | 0 | 0 | 0
27.05.2025¦10:35:46.047 | 0 | 0 | 0 | 0 | 0 | 0 | 0 | 0 | 0 | 0 | 0 | 0 | 0 | 0 | 0 | 0 | 0 | 0 | 0 | 0
27.05.2025¦10:35:47.047 | 0 | 0 | 0 | 0 | 0 | 0 | 0 | 0 | 0 | 0 | 0 | 0 | 0 | 0 | 0 | 0 | 0 | 0 | 0 | 0
27.05.2025¦10:35:48.048 | 0 | 0 | 0 | 0 | 0 | 0 | 0 | 0 | 0 | 0 | 0 | 0 | 0 | 0 | 0 | 0 | 0 | 0 | 0 | 0
27.05.2025¦10:35:49.047 | 0 | 0 | 0 | 0 | 0 | 0 | 0 | 0 | 0 | 0 | 0 | 0 | 0 | 0 | 0 | 0 | 0 | 0 | 0 | 0
27.05.2025¦10:35:50.047 | 0 | 0 | 0 | 0 | 0 | 0 | 0 | 0 | 0 | 0 | 0 | 0 | 0 | 0 | 0 | 0 | 0 | 0 | 0 | 0
27.05.2025¦10:35:51.047 | 0 | 0 | 0 | 0 | 0 | 0 | 0 | 0 | 0 | 0 | 0 | 0 | 0 | 0 | 0 | 0 | 0 | 0 | 0 | 0
27.05.2025¦10:35:52.047 | 0 | 0 | 0 | 0 | 0 | 0 | 0 | 0 | 0 | 0 | 0 | 0 | 0 | 0 | 0 | 0 | 0 | 0 | 0 | 0
27.05.2025¦10:35:53.047 | 0 | 0 | 0 | 0 | 0 | 0 | 0 | 0 | 0 | 0 | 0 | 0 | 0 | 0 | 0 | 0 | 0 | 0 | 0 | 0
27.05.2025¦10:35:54.046 | 0 | 0 | 0 | 0 | 0 | 0 | 0 | 0 | 0 | 0 | 0 | 0 | 0 | 0 | 0 | 0 | 0 | 0 | 0 | 0
27.05.2025¦10:35:55.048 | 0 | 0 | 0 | 0 | 0 | 0 | 0 | 0 | 0 | 0 | 0 | 0 | 0 | 0 | 0 | 0 | 0 | 0 | 0 | 0
27.05.2025¦10:35:56.047 | 0 | 0 | 0 | 0 | 0 | 0 | 0 | 0 | 0 | 0 | 0 | 0 | 0 | 0 | 0 | 0 | 0 | 0 | 0 | 0
27.05.2025¦10:35:57.047 | 0 | 0 | 0 | 0 | 0 | 0 | 0 | 0 | 0 | 0 | 0 | 0 | 0 | 0 | 0 | 0 | 0 | 0 | 0 | 0
27.05.2025¦10:35:58.047 | 0 | 0 | 0 | 0 | 0 | 0 | 0 | 0 | 0 | 0 | 0 | 0 | 0 | 0 | 0 | 0 | 0 | 0 | 0 | 0
27.05.2025¦10:35:59.046 | 0 | 0 | 0 | 0 | 0 | 0 | 0 | 0 | 0 | 0 | 0 | 0 | 0 | 0 | 0 | 0 | 0 | 0 | 0 | 0
27.05.2025¦10:36:00.047 | 0 | 0 | 0 | 0 | 0 | 0 | 0 | 0 | 0 | 0 | 0 | 0 | 0 | 0 | 0 | 0 | 0 | 0 | 0 | 0
27.05.2025¦10:36:01.046 | 0 | 0 | 0 | 0 | 0 | 0 | 0 | 0 | 0 | 0 | 0 | 0 | 0 | 0 | 0 | 0 | 0 | 0 | 0 | 0
27.05.2025¦10:36:02.048 | 0 | 0 | 0 | 0 | 0 | 0 | 0 | 0 | 0 | 0 | 0 | 0 | 0 | 0 | 0 | 0 | 0 | 0 | 0 | 0
| OekoSolve | OekoSolve | OekoSolve | OekoSolve | OekoSolve | OekoSolve | OekoSolve | OekoSolve | OekoSolve | OekoSolve | OekoSolve | OekoSolve | OekoSolve | OekoSolve | OekoSolve | OekoSolve | OekoSolve | OekoSolve | OekoSolve | OekoSolve
| EnMeter_Prec1 | EnMeter_Prec1 | EnMeter_Prec1 | EnMeter_Prec1 | EnMeter_Prec1 | EnMeter_Prec1 | EnMeter_Prec1 | EnMeter_Prec1 | EnMeter_Prec1 | EnMeter_Prec1 | EnMeter_Prec2 | EnMeter_Prec2 | EnMeter_Prec2 | EnMeter_Prec2 | EnMeter_Prec2 | EnMeter_Prec2 | EnMeter_Prec2 | EnMeter_Prec2 | EnMeter_Prec2 | EnMeter_Prec2
| Prec1 P:W | Prec1 WTotal:kWh | Prec1 WDay:kWh | Prec1 WMonth:kWh | Prec1 WYear:kWh | Prec1 State:0 no info available¦1 Off¦2 Startup¦3 Ready¦4 On¦5 Charge¦6 Discharge¦7 Batt Low or Full¦8 Batt Full¦9 Batt low¦10 Finished¦11 Island¦12 Waiting¦91 Maintenance¦99 ERROR | Prec1 Spec Signal | Prec1 V:kV | Prec1 I:mA | Prec1 Info:0 Bit0¦1 Bit1¦2 Bit2¦3 Bit3¦4 HS Ein¦5 Freigabe / Abdeckung vorhanden¦6 Temp. Fühler aktiv¦7 Temp. Fühler unterbrochen¦8 Bit8¦9 Bit9¦10 Bit10¦11 Bit11¦12 Bit12¦13 Bit13¦14 Bit14¦15 Bit15¦ | Prec2 P:W | Prec2 WTotal:kWh | Prec2 WDay:kWh | Prec2 WMonth:kWh | Prec2 WYear:kWh | Prec2 State:0 no info available¦1 Off¦2 Startup¦3 Ready¦4 On¦5 Charge¦6 Discharge¦7 Batt Low or Full¦8 Batt Full¦9 Batt low¦10 Finished¦11 Island¦12 Waiting¦91 Maintenance¦99 ERROR | Prec2 Spec Signal | Prec2 V:kV | Prec2 I:mA | Prec2 Info:0 Bit0¦1 Bit1¦2 Bit2¦3 Bit3¦4 HS Ein¦5 Freigabe / Abdeckung vorhanden¦6 Temp. Fühler aktiv¦7 Temp. Fühler unterbrochen¦8 Bit8¦9 Bit9¦10 Bit10¦11 Bit11¦12 Bit12¦13 Bit13¦14 Bit14¦15 Bit15¦
27.05.2025¦10:36:03.046 | 0 | 0 | 0 | 0 | 0 | 0 | 0 | 0 | 0 | 0 | 0 | 0 | 0 | 0 | 0 | 0 | 0 | 0 | 0 | 0
27.05.2025¦10:36:04.047 | 0 | 0 | 0 | 0 | 0 | 0 | 0 | 0 | 0 | 0 | 0 | 0 | 0 | 0 | 0 | 0 | 0 | 0 | 0 | 0
27.05.2025¦10:36:05.046 | 0 | 0 | 0 | 0 | 0 | 0 | 0 | 0 | 0 | 0 | 0 | 0 | 0 | 0 | 0 | 0 | 0 | 0 | 0 | 0
27.05.2025¦10:36:06.047 | 0 | 0 | 0 | 0 | 0 | 0 | 0 | 0 | 0 | 0 | 0 | 0 | 0 | 0 | 0 | 0 | 0 | 0 | 0 | 0
27.05.2025¦10:36:07.047 | 0 | 0 | 0 | 0 | 0 | 0 | 0 | 0 | 0 | 0 | 0 | 0 | 0 | 0 | 0 | 0 | 0 | 0 | 0 | 0
27.05.2025¦10:36:08.047 | 0 | 0 | 0 | 0 | 0 | 0 | 0 | 0 | 0 | 0 | 0 | 0 | 0 | 0 | 0 | 0 | 0 | 0 | 0 | 0
27.05.2025¦10:36:09.048 | 0 | 0 | 0 | 0 | 0 | 0 | 0 | 0 | 0 | 0 | 0 | 0 | 0 | 0 | 0 | 0 | 0 | 0 | 0 | 0
27.05.2025¦10:36:10.047 | 0 | 0 | 0 | 0 | 0 | 0 | 0 | 0 | 0 | 0 | 0 | 0 | 0 | 0 | 0 | 0 | 0 | 0 | 0 | 0
27.05.2025¦10:36:11.047 | 0 | 0 | 0 | 0 | 0 | 0 | 0 | 0 | 0 | 0 | 0 | 0 | 0 | 0 | 0 | 0 | 0 | 0 | 0 | 0
27.05.2025¦10:36:12.046 | 0 | 0 | 0 | 0 | 0 | 0 | 0 | 0 | 0 | 0 | 0 | 0 | 0 | 0 | 0 | 0 | 0 | 0 | 0 | 0
27.05.2025¦10:36:13.047 | 0 | 0 | 0 | 0 | 0 | 0 | 0 | 0 | 0 | 0 | 0 | 0 | 0 | 0 | 0 | 0 | 0 | 0 | 0 | 0
27.05.2025¦10:36:14.047 | 0 | 0 | 0 | 0 | 0 | 0 | 0 | 0 | 0 | 0 | 0 | 0 | 0 | 0 | 0 | 0 | 0 | 0 | 0 | 0
27.05.2025¦10:36:15.047 | 0 | 0 | 0 | 0 | 0 | 0 | 0 | 0 | 0 | 0 | 0 | 0 | 0 | 0 | 0 | 0 | 0 | 0 | 0 | 0
27.05.2025¦10:36:16.047 | 0 | 0 | 0 | 0 | 0 | 0 | 0 | 0 | 0 | 0 | 0 | 0 | 0 | 0 | 0 | 0 | 0 | 0 | 0 | 0
27.05.2025¦10:36:17.046 | 0 | 0 | 0 | 0 | 0 | 0 | 0 | 0 | 0 | 0 | 0 | 0 | 0 | 0 | 0 | 0 | 0 | 0 | 0 | 0
27.05.2025¦10:36:18.046 | 0 | 0 | 0 | 0 | 0 | 0 | 0 | 0 | 0 | 0 | 0 | 0 | 0 | 0 | 0 | 0 | 0 | 0 | 0 | 0
27.05.2025¦10:36:19.048 | 0 | 0 | 0 | 0 | 0 | 0 | 0 | 0 | 0 | 0 | 0 | 0 | 0 | 0 | 0 | 0 | 0 | 0 | 0 | 0
27.05.2025¦10:36:20.046 | 0 | 0 | 0 | 0 | 0 | 0 | 0 | 0 | 0 | 0 | 0 | 0 | 0 | 0 | 0 | 0 | 0 | 0 | 0 | 0
27.05.2025¦10:36:21.047 | 0 | 0 | 0 | 0 | 0 | 0 | 0 | 0 | 0 | 0 | 0 | 0 | 0 | 0 | 0 | 0 | 0 | 0 | 0 | 0
27.05.2025¦10:36:22.047 | 0 | 0 | 0 | 0 | 0 | 0 | 0 | 0 | 0 | 0 | 0 | 0 | 0 | 0 | 0 | 0 | 0 | 0 | 0 | 0
27.05.2025¦10:36:23.048 | 0 | 0 | 0 | 0 | 0 | 0 | 0 | 0 | 0 | 0 | 0 | 0 | 0 | 0 | 0 | 0 | 0 | 0 | 0 | 0
27.05.2025¦10:36:24.046 | 0 | 0 | 0 | 0 | 0 | 0 | 0 | 0 | 0 | 0 | 0 | 0 | 0 | 0 | 0 | 0 | 0 | 0 | 0 | 0
27.05.2025¦10:36:25.047 | 0 | 0 | 0 | 0 | 0 | 0 | 0 | 0 | 0 | 0 | 0 | 0 | 0 | 0 | 0 | 0 | 0 | 0 | 0 | 0
27.05.2025¦10:36:26.046 | 0 | 0 | 0 | 0 | 0 | 0 | 0 | 0 | 0 | 0 | 0 | 0 | 0 | 0 | 0 | 0 | 0 | 0 | 0 | 0
27.05.2025¦10:36:27.047 | 0 | 0 | 0 | 0 | 0 | 0 | 0 | 0 | 0 | 0 | 0 | 0 | 0 | 0 | 0 | 0 | 0 | 0 | 0 | 0
27.05.2025¦10:36:28.047 | 0 | 0 | 0 | 0 | 0 | 0 | 0 | 0 | 0 | 0 | 0 | 0 | 0 | 0 | 0 | 0 | 0 | 0 | 0 | 0
27.05.2025¦10:36:29.047 | 0 | 0 | 0 | 0 | 0 | 0 | 0 | 0 | 0 | 0 | 0 | 0 | 0 | 0 | 0 | 0 | 0 | 0 | 0 | 0
27.05.2025¦10:36:30.047 | 0 | 0 | 0 | 0 | 0 | 0 | 0 | 0 | 0 | 0 | 0 | 0 | 0 | 0 | 0 | 0 | 0 | 0 | 0 | 0
27.05.2025¦10:36:31.047 | 0 | 0 | 0 | 0 | 0 | 0 | 0 | 0 | 0 | 0 | 0 | 0 | 0 | 0 | 0 | 0 | 0 | 0 | 0 | 0
27.05.2025¦10:36:32.047 | 0 | 0 | 0 | 0 | 0 | 0 | 0 | 0 | 0 | 0 | 0 | 0 | 0 | 0 | 0 | 0 | 0 | 0 | 0 | 0
| OekoSolve | OekoSolve | OekoSolve | OekoSolve | OekoSolve | OekoSolve | OekoSolve | OekoSolve | OekoSolve | OekoSolve | OekoSolve | OekoSolve | OekoSolve | OekoSolve | OekoSolve | OekoSolve | OekoSolve | OekoSolve | OekoSolve | OekoSolve
| EnMeter_Prec1 | EnMeter_Prec1 | EnMeter_Prec1 | EnMeter_Prec1 | EnMeter_Prec1 | EnMeter_Prec1 | EnMeter_Prec1 | EnMeter_Prec1 | EnMeter_Prec1 | EnMeter_Prec1 | EnMeter_Prec2 | EnMeter_Prec2 | EnMeter_Prec2 | EnMeter_Prec2 | EnMeter_Prec2 | EnMeter_Prec2 | EnMeter_Prec2 | EnMeter_Prec2 | EnMeter_Prec2 | EnMeter_Prec2
| Prec1 P:W | Prec1 WTotal:kWh | Prec1 WDay:kWh | Prec1 WMonth:kWh | Prec1 WYear:kWh | Prec1 State:0 no info available¦1 Off¦2 Startup¦3 Ready¦4 On¦5 Charge¦6 Discharge¦7 Batt Low or Full¦8 Batt Full¦9 Batt low¦10 Finished¦11 Island¦12 Waiting¦91 Maintenance¦99 ERROR | Prec1 Spec Signal | Prec1 V:kV | Prec1 I:mA | Prec1 Info:0 Bit0¦1 Bit1¦2 Bit2¦3 Bit3¦4 HS Ein¦5 Freigabe / Abdeckung vorhanden¦6 Temp. Fühler aktiv¦7 Temp. Fühler unterbrochen¦8 Bit8¦9 Bit9¦10 Bit10¦11 Bit11¦12 Bit12¦13 Bit13¦14 Bit14¦15 Bit15¦ | Prec2 P:W | Prec2 WTotal:kWh | Prec2 WDay:kWh | Prec2 WMonth:kWh | Prec2 WYear:kWh | Prec2 State:0 no info available¦1 Off¦2 Startup¦3 Ready¦4 On¦5 Charge¦6 Discharge¦7 Batt Low or Full¦8 Batt Full¦9 Batt low¦10 Finished¦11 Island¦12 Waiting¦91 Maintenance¦99 ERROR | Prec2 Spec Signal | Prec2 V:kV | Prec2 I:mA | Prec2 Info:0 Bit0¦1 Bit1¦2 Bit2¦3 Bit3¦4 HS Ein¦5 Freigabe / Abdeckung vorhanden¦6 Temp. Fühler aktiv¦7 Temp. Fühler unterbrochen¦8 Bit8¦9 Bit9¦10 Bit10¦11 Bit11¦12 Bit12¦13 Bit13¦14 Bit14¦15 Bit15¦
27.05.2025¦10:36:33.047 | 0 | 0 | 0 | 0 | 0 | 0 | 0 | 0 | 0 | 0 | 0 | 0 | 0 | 0 | 0 | 0 | 0 | 0 | 0 | 0
27.05.2025¦10:36:34.047 | 0 | 0 | 0 | 0 | 0 | 0 | 0 | 0 | 0 | 0 | 0 | 0 | 0 | 0 | 0 | 0 | 0 | 0 | 0 | 0
27.05.2025¦10:36:35.047 | 0 | 0 | 0 | 0 | 0 | 0 | 0 | 0 | 0 | 0 | 0 | 0 | 0 | 0 | 0 | 0 | 0 | 0 | 0 | 0
27.05.2025¦10:36:36.046 | 0 | 0 | 0 | 0 | 0 | 0 | 0 | 0 | 0 | 0 | 0 | 0 | 0 | 0 | 0 | 0 | 0 | 0 | 0 | 0
27.05.2025¦10:36:37.046 | 0 | 0 | 0 | 0 | 0 | 0 | 0 | 0 | 0 | 0 | 0 | 0 | 0 | 0 | 0 | 0 | 0 | 0 | 0 | 0
27.05.2025¦10:36:38.046 | 0 | 0 | 0 | 0 | 0 | 0 | 0 | 0 | 0 | 0 | 0 | 0 | 0 | 0 | 0 | 0 | 0 | 0 | 0 | 0
27.05.2025¦10:36:39.047 | 0 | 0 | 0 | 0 | 0 | 0 | 0 | 0 | 0 | 0 | 0 | 0 | 0 | 0 | 0 | 0 | 0 | 0 | 0 | 0
27.05.2025¦10:36:40.046 | 0 | 0 | 0 | 0 | 0 | 0 | 0 | 0 | 0 | 0 | 0 | 0 | 0 | 0 | 0 | 0 | 0 | 0 | 0 | 0
27.05.2025¦10:36:41.047 | 0 | 0 | 0 | 0 | 0 | 0 | 0 | 0 | 0 | 0 | 0 | 0 | 0 | 0 | 0 | 0 | 0 | 0 | 0 | 0
27.05.2025¦10:36:42.047 | 0 | 0 | 0 | 0 | 0 | 0 | 0 | 0 | 0 | 0 | 0 | 0 | 0 | 0 | 0 | 0 | 0 | 0 | 0 | 0
27.05.2025¦10:36:43.047 | 0 | 0 | 0 | 0 | 0 | 0 | 0 | 0 | 0 | 0 | 0 | 0 | 0 | 0 | 0 | 0 | 0 | 0 | 0 | 0
27.05.2025¦10:36:44.047 | 0 | 0 | 0 | 0 | 0 | 0 | 0 | 0 | 0 | 0 | 0 | 0 | 0 | 0 | 0 | 0 | 0 | 0 | 0 | 0
27.05.2025¦10:36:45.047 | 0 | 0 | 0 | 0 | 0 | 0 | 0 | 0 | 0 | 0 | 0 | 0 | 0 | 0 | 0 | 0 | 0 | 0 | 0 | 0
27.05.2025¦10:36:46.047 | 0 | 0 | 0 | 0 | 0 | 0 | 0 | 0 | 0 | 0 | 0 | 0 | 0 | 0 | 0 | 0 | 0 | 0 | 0 | 0
27.05.2025¦10:36:47.047 | 0 | 0 | 0 | 0 | 0 | 0 | 0 | 0 | 0 | 0 | 0 | 0 | 0 | 0 | 0 | 0 | 0 | 0 | 0 | 0
27.05.2025¦10:36:48.047 | 0 | 0 | 0 | 0 | 0 | 0 | 0 | 0 | 0 | 0 | 0 | 0 | 0 | 0 | 0 | 0 | 0 | 0 | 0 | 0
27.05.2025¦10:36:49.047 | 0 | 0 | 0 | 0 | 0 | 0 | 0 | 0 | 0 | 0 | 0 | 0 | 0 | 0 | 0 | 0 | 0 | 0 | 0 | 0
27.05.2025¦10:36:50.046 | 0 | 0 | 0 | 0 | 0 | 0 | 0 | 0 | 0 | 0 | 0 | 0 | 0 | 0 | 0 | 0 | 0 | 0 | 0 | 0
27.05.2025¦10:36:51.047 | 0 | 0 | 0 | 0 | 0 | 0 | 0 | 0 | 0 | 0 | 0 | 0 | 0 | 0 | 0 | 0 | 0 | 0 | 0 | 0
27.05.2025¦10:36:52.046 | 0 | 0 | 0 | 0 | 0 | 0 | 0 | 0 | 0 | 0 | 0 | 0 | 0 | 0 | 0 | 0 | 0 | 0 | 0 | 0
27.05.2025¦10:36:53.047 | 0 | 0 | 0 | 0 | 0 | 0 | 0 | 0 | 0 | 0 | 0 | 0 | 0 | 0 | 0 | 0 | 0 | 0 | 0 | 0
27.05.2025¦10:36:54.047 | 0 | 0 | 0 | 0 | 0 | 0 | 0 | 0 | 0 | 0 | 0 | 0 | 0 | 0 | 0 | 0 | 0 | 0 | 0 | 0
27.05.2025¦10:36:55.047 | 0 | 0 | 0 | 0 | 0 | 0 | 0 | 0 | 0 | 0 | 0 | 0 | 0 | 0 | 0 | 0 | 0 | 0 | 0 | 0
27.05.2025¦10:36:56.046 | 0 | 0 | 0 | 0 | 0 | 0 | 0 | 0 | 0 | 0 | 0 | 0 | 0 | 0 | 0 | 0 | 0 | 0 | 0 | 0
27.05.2025¦10:36:57.046 | 0 | 0 | 0 | 0 | 0 | 0 | 0 | 0 | 0 | 0 | 0 | 0 | 0 | 0 | 0 | 0 | 0 | 0 | 0 | 0
27.05.2025¦10:36:58.047 | 0 | 0 | 0 | 0 | 0 | 0 | 0 | 0 | 0 | 0 | 0 | 0 | 0 | 0 | 0 | 0 | 0 | 0 | 0 | 0
27.05.2025¦10:36:59.046 | 0 | 0 | 0 | 0 | 0 | 0 | 0 | 0 | 0 | 0 | 0 | 0 | 0 | 0 | 0 | 0 | 0 | 0 | 0 | 0
27.05.2025¦10:37:00.047 | 0 | 0 | 0 | 0 | 0 | 0 | 0 | 0 | 0 | 0 | 0 | 0 | 0 | 0 | 0 | 0 | 0 | 0 | 0 | 0
27.05.2025¦10:37:01.047 | 0 | 0 | 0 | 0 | 0 | 0 | 0 | 0 | 0 | 0 | 0 | 0 | 0 | 0 | 0 | 0 | 0 | 0 | 0 | 0
27.05.2025¦10:37:02.047 | 0 | 0 | 0 | 0 | 0 | 0 | 0 | 0 | 0 | 0 | 0 | 0 | 0 | 0 | 0 | 0 | 0 | 0 | 0 | 0
| OekoSolve | OekoSolve | OekoSolve | OekoSolve | OekoSolve | OekoSolve | OekoSolve | OekoSolve | OekoSolve | OekoSolve | OekoSolve | OekoSolve | OekoSolve | OekoSolve | OekoSolve | OekoSolve | OekoSolve | OekoSolve | OekoSolve | OekoSolve
| EnMeter_Prec1 | EnMeter_Prec1 | EnMeter_Prec1 | EnMeter_Prec1 | EnMeter_Prec1 | EnMeter_Prec1 | EnMeter_Prec1 | EnMeter_Prec1 | EnMeter_Prec1 | EnMeter_Prec1 | EnMeter_Prec2 | EnMeter_Prec2 | EnMeter_Prec2 | EnMeter_Prec2 | EnMeter_Prec2 | EnMeter_Prec2 | EnMeter_Prec2 | EnMeter_Prec2 | EnMeter_Prec2 | EnMeter_Prec2
| Prec1 P:W | Prec1 WTotal:kWh | Prec1 WDay:kWh | Prec1 WMonth:kWh | Prec1 WYear:kWh | Prec1 State:0 no info available¦1 Off¦2 Startup¦3 Ready¦4 On¦5 Charge¦6 Discharge¦7 Batt Low or Full¦8 Batt Full¦9 Batt low¦10 Finished¦11 Island¦12 Waiting¦91 Maintenance¦99 ERROR | Prec1 Spec Signal | Prec1 V:kV | Prec1 I:mA | Prec1 Info:0 Bit0¦1 Bit1¦2 Bit2¦3 Bit3¦4 HS Ein¦5 Freigabe / Abdeckung vorhanden¦6 Temp. Fühler aktiv¦7 Temp. Fühler unterbrochen¦8 Bit8¦9 Bit9¦10 Bit10¦11 Bit11¦12 Bit12¦13 Bit13¦14 Bit14¦15 Bit15¦ | Prec2 P:W | Prec2 WTotal:kWh | Prec2 WDay:kWh | Prec2 WMonth:kWh | Prec2 WYear:kWh | Prec2 State:0 no info available¦1 Off¦2 Startup¦3 Ready¦4 On¦5 Charge¦6 Discharge¦7 Batt Low or Full¦8 Batt Full¦9 Batt low¦10 Finished¦11 Island¦12 Waiting¦91 Maintenance¦99 ERROR | Prec2 Spec Signal | Prec2 V:kV | Prec2 I:mA | Prec2 Info:0 Bit0¦1 Bit1¦2 Bit2¦3 Bit3¦4 HS Ein¦5 Freigabe / Abdeckung vorhanden¦6 Temp. Fühler aktiv¦7 Temp. Fühler unterbrochen¦8 Bit8¦9 Bit9¦10 Bit10¦11 Bit11¦12 Bit12¦13 Bit13¦14 Bit14¦15 Bit15¦
27.05.2025¦10:37:03.047 | 0 | 0 | 0 | 0 | 0 | 0 | 0 | 0 | 0 | 0 | 0 | 0 | 0 | 0 | 0 | 0 | 0 | 0 | 0 | 0
27.05.2025¦10:37:04.046 | 0 | 0 | 0 | 0 | 0 | 0 | 0 | 0 | 0 | 0 | 0 | 0 | 0 | 0 | 0 | 0 | 0 | 0 | 0 | 0
27.05.2025¦10:37:05.049 | 0 | 0 | 0 | 0 | 0 | 0 | 0 | 0 | 0 | 0 | 0 | 0 | 0 | 0 | 0 | 0 | 0 | 0 | 0 | 0
27.05.2025¦10:37:06.047 | 0 | 0 | 0 | 0 | 0 | 0 | 0 | 0 | 0 | 0 | 0 | 0 | 0 | 0 | 0 | 0 | 0 | 0 | 0 | 0
27.05.2025¦10:37:07.047 | 0 | 0 | 0 | 0 | 0 | 0 | 0 | 0 | 0 | 0 | 0 | 0 | 0 | 0 | 0 | 0 | 0 | 0 | 0 | 0
27.05.2025¦10:37:08.046 | 0 | 0 | 0 | 0 | 0 | 0 | 0 | 0 | 0 | 0 | 0 | 0 | 0 | 0 | 0 | 0 | 0 | 0 | 0 | 0
27.05.2025¦10:37:09.047 | 0 | 0 | 0 | 0 | 0 | 0 | 0 | 0 | 0 | 0 | 0 | 0 | 0 | 0 | 0 | 0 | 0 | 0 | 0 | 0
27.05.2025¦10:37:10.047 | 0 | 0 | 0 | 0 | 0 | 0 | 0 | 0 | 0 | 0 | 0 | 0 | 0 | 0 | 0 | 0 | 0 | 0 | 0 | 0
27.05.2025¦10:37:11.047 | 0 | 0 | 0 | 0 | 0 | 0 | 0 | 0 | 0 | 0 | 0 | 0 | 0 | 0 | 0 | 0 | 0 | 0 | 0 | 0
27.05.2025¦10:37:12.047 | 0 | 0 | 0 | 0 | 0 | 0 | 0 | 0 | 0 | 0 | 0 | 0 | 0 | 0 | 0 | 0 | 0 | 0 | 0 | 0
27.05.2025¦10:37:13.047 | 0 | 0 | 0 | 0 | 0 | 0 | 0 | 0 | 0 | 0 | 0 | 0 | 0 | 0 | 0 | 0 | 0 | 0 | 0 | 0
27.05.2025¦10:37:14.046 | 0 | 0 | 0 | 0 | 0 | 0 | 0 | 0 | 0 | 0 | 0 | 0 | 0 | 0 | 0 | 0 | 0 | 0 | 0 | 0
27.05.2025¦10:37:15.047 | 0 | 0 | 0 | 0 | 0 | 0 | 0 | 0 | 0 | 0 | 0 | 0 | 0 | 0 | 0 | 0 | 0 | 0 | 0 | 0
27.05.2025¦10:37:16.047 | 0 | 0 | 0 | 0 | 0 | 0 | 0 | 0 | 0 | 0 | 0 | 0 | 0 | 0 | 0 | 0 | 0 | 0 | 0 | 0
27.05.2025¦10:37:17.047 | 0 | 0 | 0 | 0 | 0 | 0 | 0 | 0 | 0 | 0 | 0 | 0 | 0 | 0 | 0 | 0 | 0 | 0 | 0 | 0
27.05.2025¦10:37:18.047 | 0 | 0 | 0 | 0 | 0 | 0 | 0 | 0 | 0 | 0 | 0 | 0 | 0 | 0 | 0 | 0 | 0 | 0 | 0 | 0
27.05.2025¦10:37:19.046 | 0 | 0 | 0 | 0 | 0 | 0 | 0 | 0 | 0 | 0 | 0 | 0 | 0 | 0 | 0 | 0 | 0 | 0 | 0 | 0
27.05.2025¦10:37:20.047 | 0 | 0 | 0 | 0 | 0 | 0 | 0 | 0 | 0 | 0 | 0 | 0 | 0 | 0 | 0 | 0 | 0 | 0 | 0 | 0
27.05.2025¦10:37:21.047 | 0 | 0 | 0 | 0 | 0 | 0 | 0 | 0 | 0 | 0 | 0 | 0 | 0 | 0 | 0 | 0 | 0 | 0 | 0 | 0
27.05.2025¦10:37:22.046 | 0 | 0 | 0 | 0 | 0 | 0 | 0 | 0 | 0 | 0 | 0 | 0 | 0 | 0 | 0 | 0 | 0 | 0 | 0 | 0
27.05.2025¦10:37:23.047 | 0 | 0 | 0 | 0 | 0 | 0 | 0 | 0 | 0 | 0 | 0 | 0 | 0 | 0 | 0 | 0 | 0 | 0 | 0 | 0
27.05.2025¦10:37:24.047 | 0 | 0 | 0 | 0 | 0 | 0 | 0 | 0 | 0 | 0 | 0 | 0 | 0 | 0 | 0 | 0 | 0 | 0 | 0 | 0
27.05.2025¦10:37:25.046 | 0 | 0 | 0 | 0 | 0 | 0 | 0 | 0 | 0 | 0 | 0 | 0 | 0 | 0 | 0 | 0 | 0 | 0 | 0 | 0
27.05.2025¦10:37:26.049 | 0 | 0 | 0 | 0 | 0 | 0 | 0 | 0 | 0 | 0 | 0 | 0 | 0 | 0 | 0 | 0 | 0 | 0 | 0 | 0
27.05.2025¦10:37:27.047 | 0 | 0 | 0 | 0 | 0 | 0 | 0 | 0 | 0 | 0 | 0 | 0 | 0 | 0 | 0 | 0 | 0 | 0 | 0 | 0
27.05.2025¦10:37:28.047 | 0 | 0 | 0 | 0 | 0 | 0 | 0 | 0 | 0 | 0 | 0 | 0 | 0 | 0 | 0 | 0 | 0 | 0 | 0 | 0
27.05.2025¦10:37:29.046 | 0 | 0 | 0 | 0 | 0 | 0 | 0 | 0 | 0 | 0 | 0 | 0 | 0 | 0 | 0 | 0 | 0 | 0 | 0 | 0
27.05.2025¦10:37:30.047 | 0 | 0 | 0 | 0 | 0 | 0 | 0 | 0 | 0 | 0 | 0 | 0 | 0 | 0 | 0 | 0 | 0 | 0 | 0 | 0
27.05.2025¦10:37:31.047 | 0 | 0 | 0 | 0 | 0 | 0 | 0 | 0 | 0 | 0 | 0 | 0 | 0 | 0 | 0 | 0 | 0 | 0 | 0 | 0
27.05.2025¦10:37:32.047 | 0 | 0 | 0 | 0 | 0 | 0 | 0 | 0 | 0 | 0 | 0 | 0 | 0 | 0 | 0 | 0 | 0 | 0 | 0 | 0
| OekoSolve | OekoSolve | OekoSolve | OekoSolve | OekoSolve | OekoSolve | OekoSolve | OekoSolve | OekoSolve | OekoSolve | OekoSolve | OekoSolve | OekoSolve | OekoSolve | OekoSolve | OekoSolve | OekoSolve | OekoSolve | OekoSolve | OekoSolve
| EnMeter_Prec1 | EnMeter_Prec1 | EnMeter_Prec1 | EnMeter_Prec1 | EnMeter_Prec1 | EnMeter_Prec1 | EnMeter_Prec1 | EnMeter_Prec1 | EnMeter_Prec1 | EnMeter_Prec1 | EnMeter_Prec2 | EnMeter_Prec2 | EnMeter_Prec2 | EnMeter_Prec2 | EnMeter_Prec2 | EnMeter_Prec2 | EnMeter_Prec2 | EnMeter_Prec2 | EnMeter_Prec2 | EnMeter_Prec2
| Prec1 P:W | Prec1 WTotal:kWh | Prec1 WDay:kWh | Prec1 WMonth:kWh | Prec1 WYear:kWh | Prec1 State:0 no info available¦1 Off¦2 Startup¦3 Ready¦4 On¦5 Charge¦6 Discharge¦7 Batt Low or Full¦8 Batt Full¦9 Batt low¦10 Finished¦11 Island¦12 Waiting¦91 Maintenance¦99 ERROR | Prec1 Spec Signal | Prec1 V:kV | Prec1 I:mA | Prec1 Info:0 Bit0¦1 Bit1¦2 Bit2¦3 Bit3¦4 HS Ein¦5 Freigabe / Abdeckung vorhanden¦6 Temp. Fühler aktiv¦7 Temp. Fühler unterbrochen¦8 Bit8¦9 Bit9¦10 Bit10¦11 Bit11¦12 Bit12¦13 Bit13¦14 Bit14¦15 Bit15¦ | Prec2 P:W | Prec2 WTotal:kWh | Prec2 WDay:kWh | Prec2 WMonth:kWh | Prec2 WYear:kWh | Prec2 State:0 no info available¦1 Off¦2 Startup¦3 Ready¦4 On¦5 Charge¦6 Discharge¦7 Batt Low or Full¦8 Batt Full¦9 Batt low¦10 Finished¦11 Island¦12 Waiting¦91 Maintenance¦99 ERROR | Prec2 Spec Signal | Prec2 V:kV | Prec2 I:mA | Prec2 Info:0 Bit0¦1 Bit1¦2 Bit2¦3 Bit3¦4 HS Ein¦5 Freigabe / Abdeckung vorhanden¦6 Temp. Fühler aktiv¦7 Temp. Fühler unterbrochen¦8 Bit8¦9 Bit9¦10 Bit10¦11 Bit11¦12 Bit12¦13 Bit13¦14 Bit14¦15 Bit15¦
27.05.2025¦10:37:33.048 | 0 | 0 | 0 | 0 | 0 | 0 | 0 | 0 | 0 | 0 | 0 | 0 | 0 | 0 | 0 | 0 | 0 | 0 | 0 | 0
27.05.2025¦10:37:34.046 | 0 | 0 | 0 | 0 | 0 | 0 | 0 | 0 | 0 | 0 | 0 | 0 | 0 | 0 | 0 | 0 | 0 | 0 | 0 | 0
27.05.2025¦10:37:35.047 | 0 | 0 | 0 | 0 | 0 | 0 | 0 | 0 | 0 | 0 | 0 | 0 | 0 | 0 | 0 | 0 | 0 | 0 | 0 | 0
27.05.2025¦10:37:36.047 | 0 | 0 | 0 | 0 | 0 | 0 | 0 | 0 | 0 | 0 | 0 | 0 | 0 | 0 | 0 | 0 | 0 | 0 | 0 | 0
27.05.2025¦10:37:37.047 | 0 | 0 | 0 | 0 | 0 | 0 | 0 | 0 | 0 | 0 | 0 | 0 | 0 | 0 | 0 | 0 | 0 | 0 | 0 | 0
27.05.2025¦10:37:38.047 | 0 | 0 | 0 | 0 | 0 | 0 | 0 | 0 | 0 | 0 | 0 | 0 | 0 | 0 | 0 | 0 | 0 | 0 | 0 | 0
27.05.2025¦10:37:39.047 | 0 | 0 | 0 | 0 | 0 | 0 | 0 | 0 | 0 | 0 | 0 | 0 | 0 | 0 | 0 | 0 | 0 | 0 | 0 | 0
27.05.2025¦10:37:40.046 | 0 | 0 | 0 | 0 | 0 | 0 | 0 | 0 | 0 | 0 | 0 | 0 | 0 | 0 | 0 | 0 | 0 | 0 | 0 | 0
27.05.2025¦10:37:41.047 | 0 | 0 | 0 | 0 | 0 | 0 | 0 | 0 | 0 | 0 | 0 | 0 | 0 | 0 | 0 | 0 | 0 | 0 | 0 | 0
27.05.2025¦10:37:42.047 | 0 | 0 | 0 | 0 | 0 | 0 | 0 | 0 | 0 | 0 | 0 | 0 | 0 | 0 | 0 | 0 | 0 | 0 | 0 | 0
27.05.2025¦10:37:43.046 | 0 | 0 | 0 | 0 | 0 | 0 | 0 | 0 | 0 | 0 | 0 | 0 | 0 | 0 | 0 | 0 | 0 | 0 | 0 | 0
27.05.2025¦10:37:44.047 | 0 | 0 | 0 | 0 | 0 | 0 | 0 | 0 | 0 | 0 | 0 | 0 | 0 | 0 | 0 | 0 | 0 | 0 | 0 | 0
27.05.2025¦10:37:45.047 | 0 | 0 | 0 | 0 | 0 | 0 | 0 | 0 | 0 | 0 | 0 | 0 | 0 | 0 | 0 | 0 | 0 | 0 | 0 | 0
27.05.2025¦10:37:46.047 | 0 | 0 | 0 | 0 | 0 | 0 | 0 | 0 | 0 | 0 | 0 | 0 | 0 | 0 | 0 | 0 | 0 | 0 | 0 | 0
27.05.2025¦10:37:47.047 | 0 | 0 | 0 | 0 | 0 | 0 | 0 | 0 | 0 | 0 | 0 | 0 | 0 | 0 | 0 | 0 | 0 | 0 | 0 | 0
27.05.2025¦10:37:48.047 | 0 | 0 | 0 | 0 | 0 | 0 | 0 | 0 | 0 | 0 | 0 | 0 | 0 | 0 | 0 | 0 | 0 | 0 | 0 | 0
27.05.2025¦10:37:49.046 | 0 | 0 | 0 | 0 | 0 | 0 | 0 | 0 | 0 | 0 | 0 | 0 | 0 | 0 | 0 | 0 | 0 | 0 | 0 | 0
27.05.2025¦10:37:50.047 | 0 | 0 | 0 | 0 | 0 | 0 | 0 | 0 | 0 | 0 | 0 | 0 | 0 | 0 | 0 | 0 | 0 | 0 | 0 | 0
27.05.2025¦10:37:51.046 | 0 | 0 | 0 | 0 | 0 | 0 | 0 | 0 | 0 | 0 | 0 | 0 | 0 | 0 | 0 | 0 | 0 | 0 | 0 | 0
27.05.2025¦10:37:52.047 | 0 | 0 | 0 | 0 | 0 | 0 | 0 | 0 | 0 | 0 | 0 | 0 | 0 | 0 | 0 | 0 | 0 | 0 | 0 | 0
27.05.2025¦10:37:53.046 | 0 | 0 | 0 | 0 | 0 | 0 | 0 | 0 | 0 | 0 | 0 | 0 | 0 | 0 | 0 | 0 | 0 | 0 | 0 | 0
27.05.2025¦10:37:54.048 | 0 | 0 | 0 | 0 | 0 | 0 | 0 | 0 | 0 | 0 | 0 | 0 | 0 | 0 | 0 | 0 | 0 | 0 | 0 | 0
27.05.2025¦10:37:55.046 | 0 | 0 | 0 | 0 | 0 | 0 | 0 | 0 | 0 | 0 | 0 | 0 | 0 | 0 | 0 | 0 | 0 | 0 | 0 | 0
27.05.2025¦10:37:56.047 | 0 | 0 | 0 | 0 | 0 | 0 | 0 | 0 | 0 | 0 | 0 | 0 | 0 | 0 | 0 | 0 | 0 | 0 | 0 | 0
27.05.2025¦10:37:57.047 | 0 | 0 | 0 | 0 | 0 | 0 | 0 | 0 | 0 | 0 | 0 | 0 | 0 | 0 | 0 | 0 | 0 | 0 | 0 | 0
27.05.2025¦10:37:58.047 | 0 | 0 | 0 | 0 | 0 | 0 | 0 | 0 | 0 | 0 | 0 | 0 | 0 | 0 | 0 | 0 | 0 | 0 | 0 | 0
27.05.2025¦10:37:59.047 | 0 | 0 | 0 | 0 | 0 | 0 | 0 | 0 | 0 | 0 | 0 | 0 | 0 | 0 | 0 | 0 | 0 | 0 | 0 | 0
27.05.2025¦10:38:00.047 | 0 | 0 | 0 | 0 | 0 | 0 | 0 | 0 | 0 | 0 | 0 | 0 | 0 | 0 | 0 | 0 | 0 | 0 | 0 | 0
27.05.2025¦10:38:01.048 | 0 | 0 | 0 | 0 | 0 | 0 | 0 | 0 | 0 | 0 | 0 | 0 | 0 | 0 | 0 | 0 | 0 | 0 | 0 | 0
27.05.2025¦10:38:02.046 | 0 | 0 | 0 | 0 | 0 | 0 | 0 | 0 | 0 | 0 | 0 | 0 | 0 | 0 | 0 | 0 | 0 | 0 | 0 | 0
| OekoSolve | OekoSolve | OekoSolve | OekoSolve | OekoSolve | OekoSolve | OekoSolve | OekoSolve | OekoSolve | OekoSolve | OekoSolve | OekoSolve | OekoSolve | OekoSolve | OekoSolve | OekoSolve | OekoSolve | OekoSolve | OekoSolve | OekoSolve
| EnMeter_Prec1 | EnMeter_Prec1 | EnMeter_Prec1 | EnMeter_Prec1 | EnMeter_Prec1 | EnMeter_Prec1 | EnMeter_Prec1 | EnMeter_Prec1 | EnMeter_Prec1 | EnMeter_Prec1 | EnMeter_Prec2 | EnMeter_Prec2 | EnMeter_Prec2 | EnMeter_Prec2 | EnMeter_Prec2 | EnMeter_Prec2 | EnMeter_Prec2 | EnMeter_Prec2 | EnMeter_Prec2 | EnMeter_Prec2
| Prec1 P:W | Prec1 WTotal:kWh | Prec1 WDay:kWh | Prec1 WMonth:kWh | Prec1 WYear:kWh | Prec1 State:0 no info available¦1 Off¦2 Startup¦3 Ready¦4 On¦5 Charge¦6 Discharge¦7 Batt Low or Full¦8 Batt Full¦9 Batt low¦10 Finished¦11 Island¦12 Waiting¦91 Maintenance¦99 ERROR | Prec1 Spec Signal | Prec1 V:kV | Prec1 I:mA | Prec1 Info:0 Bit0¦1 Bit1¦2 Bit2¦3 Bit3¦4 HS Ein¦5 Freigabe / Abdeckung vorhanden¦6 Temp. Fühler aktiv¦7 Temp. Fühler unterbrochen¦8 Bit8¦9 Bit9¦10 Bit10¦11 Bit11¦12 Bit12¦13 Bit13¦14 Bit14¦15 Bit15¦ | Prec2 P:W | Prec2 WTotal:kWh | Prec2 WDay:kWh | Prec2 WMonth:kWh | Prec2 WYear:kWh | Prec2 State:0 no info available¦1 Off¦2 Startup¦3 Ready¦4 On¦5 Charge¦6 Discharge¦7 Batt Low or Full¦8 Batt Full¦9 Batt low¦10 Finished¦11 Island¦12 Waiting¦91 Maintenance¦99 ERROR | Prec2 Spec Signal | Prec2 V:kV | Prec2 I:mA | Prec2 Info:0 Bit0¦1 Bit1¦2 Bit2¦3 Bit3¦4 HS Ein¦5 Freigabe / Abdeckung vorhanden¦6 Temp. Fühler aktiv¦7 Temp. Fühler unterbrochen¦8 Bit8¦9 Bit9¦10 Bit10¦11 Bit11¦12 Bit12¦13 Bit13¦14 Bit14¦15 Bit15¦
27.05.2025¦10:38:03.046 | 0 | 0 | 0 | 0 | 0 | 0 | 0 | 0 | 0 | 0 | 0 | 0 | 0 | 0 | 0 | 0 | 0 | 0 | 0 | 0
27.05.2025¦10:38:04.047 | 0 | 0 | 0 | 0 | 0 | 0 | 0 | 0 | 0 | 0 | 0 | 0 | 0 | 0 | 0 | 0 | 0 | 0 | 0 | 0
27.05.2025¦10:38:05.047 | 0 | 0 | 0 | 0 | 0 | 0 | 0 | 0 | 0 | 0 | 0 | 0 | 0 | 0 | 0 | 0 | 0 | 0 | 0 | 0
27.05.2025¦10:38:06.047 | 0 | 0 | 0 | 0 | 0 | 0 | 0 | 0 | 0 | 0 | 0 | 0 | 0 | 0 | 0 | 0 | 0 | 0 | 0 | 0
27.05.2025¦10:38:07.046 | 0 | 0 | 0 | 0 | 0 | 0 | 0 | 0 | 0 | 0 | 0 | 0 | 0 | 0 | 0 | 0 | 0 | 0 | 0 | 0
27.05.2025¦10:38:08.048 | 0 | 0 | 0 | 0 | 0 | 0 | 0 | 0 | 0 | 0 | 0 | 0 | 0 | 0 | 0 | 0 | 0 | 0 | 0 | 0
27.05.2025¦10:38:09.046 | 0 | 0 | 0 | 0 | 0 | 0 | 0 | 0 | 0 | 0 | 0 | 0 | 0 | 0 | 0 | 0 | 0 | 0 | 0 | 0
27.05.2025¦10:38:10.047 | 0 | 0 | 0 | 0 | 0 | 0 | 0 | 0 | 0 | 0 | 0 | 0 | 0 | 0 | 0 | 0 | 0 | 0 | 0 | 0
27.05.2025¦10:38:11.047 | 0 | 0 | 0 | 0 | 0 | 0 | 0 | 0 | 0 | 0 | 0 | 0 | 0 | 0 | 0 | 0 | 0 | 0 | 0 | 0
27.05.2025¦10:38:12.047 | 0 | 0 | 0 | 0 | 0 | 0 | 0 | 0 | 0 | 0 | 0 | 0 | 0 | 0 | 0 | 0 | 0 | 0 | 0 | 0
27.05.2025¦10:38:13.047 | 0 | 0 | 0 | 0 | 0 | 0 | 0 | 0 | 0 | 0 | 0 | 0 | 0 | 0 | 0 | 0 | 0 | 0 | 0 | 0
27.05.2025¦10:38:14.047 | 0 | 0 | 0 | 0 | 0 | 0 | 0 | 0 | 0 | 0 | 0 | 0 | 0 | 0 | 0 | 0 | 0 | 0 | 0 | 0
27.05.2025¦10:38:15.048 | 0 | 0 | 0 | 0 | 0 | 0 | 0 | 0 | 0 | 0 | 0 | 0 | 0 | 0 | 0 | 0 | 0 | 0 | 0 | 0
27.05.2025¦10:38:16.047 | 0 | 0 | 0 | 0 | 0 | 0 | 0 | 0 | 0 | 0 | 0 | 0 | 0 | 0 | 0 | 0 | 0 | 0 | 0 | 0
27.05.2025¦10:38:17.046 | 0 | 0 | 0 | 0 | 0 | 0 | 0 | 0 | 0 | 0 | 0 | 0 | 0 | 0 | 0 | 0 | 0 | 0 | 0 | 0
27.05.2025¦10:38:18.046 | 0 | 0 | 0 | 0 | 0 | 0 | 0 | 0 | 0 | 0 | 0 | 0 | 0 | 0 | 0 | 0 | 0 | 0 | 0 | 0
27.05.2025¦10:38:19.047 | 0 | 0 | 0 | 0 | 0 | 0 | 0 | 0 | 0 | 0 | 0 | 0 | 0 | 0 | 0 | 0 | 0 | 0 | 0 | 0
27.05.2025¦10:38:20.047 | 0 | 0 | 0 | 0 | 0 | 0 | 0 | 0 | 0 | 0 | 0 | 0 | 0 | 0 | 0 | 0 | 0 | 0 | 0 | 0
27.05.2025¦10:38:21.047 | 0 | 0 | 0 | 0 | 0 | 0 | 0 | 0 | 0 | 0 | 0 | 0 | 0 | 0 | 0 | 0 | 0 | 0 | 0 | 0
27.05.2025¦10:38:22.047 | 0 | 0 | 0 | 0 | 0 | 0 | 0 | 0 | 0 | 0 | 0 | 0 | 0 | 0 | 0 | 0 | 0 | 0 | 0 | 0
27.05.2025¦10:38:23.047 | 0 | 0 | 0 | 0 | 0 | 0 | 0 | 0 | 0 | 0 | 0 | 0 | 0 | 0 | 0 | 0 | 0 | 0 | 0 | 0
27.05.2025¦10:38:24.046 | 0 | 0 | 0 | 0 | 0 | 0 | 0 | 0 | 0 | 0 | 0 | 0 | 0 | 0 | 0 | 0 | 0 | 0 | 0 | 0
27.05.2025¦10:38:25.046 | 0 | 0 | 0 | 0 | 0 | 0 | 0 | 0 | 0 | 0 | 0 | 0 | 0 | 0 | 0 | 0 | 0 | 0 | 0 | 0
27.05.2025¦10:38:26.046 | 0 | 0 | 0 | 0 | 0 | 0 | 0 | 0 | 0 | 0 | 0 | 0 | 0 | 0 | 0 | 0 | 0 | 0 | 0 | 0
27.05.2025¦10:38:27.047 | 0 | 0 | 0 | 0 | 0 | 0 | 0 | 0 | 0 | 0 | 0 | 0 | 0 | 0 | 0 | 0 | 0 | 0 | 0 | 0
27.05.2025¦10:38:28.047 | 0 | 0 | 0 | 0 | 0 | 0 | 0 | 0 | 0 | 0 | 0 | 0 | 0 | 0 | 0 | 0 | 0 | 0 | 0 | 0
27.05.2025¦10:38:29.048 | 0 | 0 | 0 | 0 | 0 | 0 | 0 | 0 | 0 | 0 | 0 | 0 | 0 | 0 | 0 | 0 | 0 | 0 | 0 | 0
27.05.2025¦10:38:30.047 | 0 | 0 | 0 | 0 | 0 | 0 | 0 | 0 | 0 | 0 | 0 | 0 | 0 | 0 | 0 | 0 | 0 | 0 | 0 | 0
27.05.2025¦10:38:31.047 | 0 | 0 | 0 | 0 | 0 | 0 | 0 | 0 | 0 | 0 | 0 | 0 | 0 | 0 | 0 | 0 | 0 | 0 | 0 | 0
27.05.2025¦10:38:32.047 | 0 | 0 | 0 | 0 | 0 | 0 | 0 | 0 | 0 | 0 | 0 | 0 | 0 | 0 | 0 | 0 | 0 | 0 | 0 | 0
| OekoSolve | OekoSolve | OekoSolve | OekoSolve | OekoSolve | OekoSolve | OekoSolve | OekoSolve | OekoSolve | OekoSolve | OekoSolve | OekoSolve | OekoSolve | OekoSolve | OekoSolve | OekoSolve | OekoSolve | OekoSolve | OekoSolve | OekoSolve
| EnMeter_Prec1 | EnMeter_Prec1 | EnMeter_Prec1 | EnMeter_Prec1 | EnMeter_Prec1 | EnMeter_Prec1 | EnMeter_Prec1 | EnMeter_Prec1 | EnMeter_Prec1 | EnMeter_Prec1 | EnMeter_Prec2 | EnMeter_Prec2 | EnMeter_Prec2 | EnMeter_Prec2 | EnMeter_Prec2 | EnMeter_Prec2 | EnMeter_Prec2 | EnMeter_Prec2 | EnMeter_Prec2 | EnMeter_Prec2
| Prec1 P:W | Prec1 WTotal:kWh | Prec1 WDay:kWh | Prec1 WMonth:kWh | Prec1 WYear:kWh | Prec1 State:0 no info available¦1 Off¦2 Startup¦3 Ready¦4 On¦5 Charge¦6 Discharge¦7 Batt Low or Full¦8 Batt Full¦9 Batt low¦10 Finished¦11 Island¦12 Waiting¦91 Maintenance¦99 ERROR | Prec1 Spec Signal | Prec1 V:kV | Prec1 I:mA | Prec1 Info:0 Bit0¦1 Bit1¦2 Bit2¦3 Bit3¦4 HS Ein¦5 Freigabe / Abdeckung vorhanden¦6 Temp. Fühler aktiv¦7 Temp. Fühler unterbrochen¦8 Bit8¦9 Bit9¦10 Bit10¦11 Bit11¦12 Bit12¦13 Bit13¦14 Bit14¦15 Bit15¦ | Prec2 P:W | Prec2 WTotal:kWh | Prec2 WDay:kWh | Prec2 WMonth:kWh | Prec2 WYear:kWh | Prec2 State:0 no info available¦1 Off¦2 Startup¦3 Ready¦4 On¦5 Charge¦6 Discharge¦7 Batt Low or Full¦8 Batt Full¦9 Batt low¦10 Finished¦11 Island¦12 Waiting¦91 Maintenance¦99 ERROR | Prec2 Spec Signal | Prec2 V:kV | Prec2 I:mA | Prec2 Info:0 Bit0¦1 Bit1¦2 Bit2¦3 Bit3¦4 HS Ein¦5 Freigabe / Abdeckung vorhanden¦6 Temp. Fühler aktiv¦7 Temp. Fühler unterbrochen¦8 Bit8¦9 Bit9¦10 Bit10¦11 Bit11¦12 Bit12¦13 Bit13¦14 Bit14¦15 Bit15¦
27.05.2025¦10:38:33.046 | 0 | 0 | 0 | 0 | 0 | 0 | 0 | 0 | 0 | 0 | 0 | 0 | 0 | 0 | 0 | 0 | 0 | 0 | 0 | 0
27.05.2025¦10:38:34.047 | 0 | 0 | 0 | 0 | 0 | 0 | 0 | 0 | 0 | 0 | 0 | 0 | 0 | 0 | 0 | 0 | 0 | 0 | 0 | 0
27.05.2025¦10:38:35.047 | 0 | 0 | 0 | 0 | 0 | 0 | 0 | 0 | 0 | 0 | 0 | 0 | 0 | 0 | 0 | 0 | 0 | 0 | 0 | 0
27.05.2025¦10:38:36.046 | 0 | 0 | 0 | 0 | 0 | 0 | 0 | 0 | 0 | 0 | 0 | 0 | 0 | 0 | 0 | 0 | 0 | 0 | 0 | 0
27.05.2025¦10:38:37.047 | 0 | 0 | 0 | 0 | 0 | 0 | 0 | 0 | 0 | 0 | 0 | 0 | 0 | 0 | 0 | 0 | 0 | 0 | 0 | 0
27.05.2025¦10:38:38.047 | 0 | 0 | 0 | 0 | 0 | 0 | 0 | 0 | 0 | 0 | 0 | 0 | 0 | 0 | 0 | 0 | 0 | 0 | 0 | 0
27.05.2025¦10:38:39.047 | 0 | 0 | 0 | 0 | 0 | 0 | 0 | 0 | 0 | 0 | 0 | 0 | 0 | 0 | 0 | 0 | 0 | 0 | 0 | 0
27.05.2025¦10:38:40.047 | 0 | 0 | 0 | 0 | 0 | 0 | 0 | 0 | 0 | 0 | 0 | 0 | 0 | 0 | 0 | 0 | 0 | 0 | 0 | 0
27.05.2025¦10:38:41.047 | 0 | 0 | 0 | 0 | 0 | 0 | 0 | 0 | 0 | 0 | 0 | 0 | 0 | 0 | 0 | 0 | 0 | 0 | 0 | 0
27.05.2025¦10:38:42.046 | 0 | 0 | 0 | 0 | 0 | 0 | 0 | 0 | 0 | 0 | 0 | 0 | 0 | 0 | 0 | 0 | 0 | 0 | 0 | 0
27.05.2025¦10:38:43.047 | 0 | 0 | 0 | 0 | 0 | 0 | 0 | 0 | 0 | 0 | 0 | 0 | 0 | 0 | 0 | 0 | 0 | 0 | 0 | 0
27.05.2025¦10:38:44.047 | 0 | 0 | 0 | 0 | 0 | 0 | 0 | 0 | 0 | 0 | 0 | 0 | 0 | 0 | 0 | 0 | 0 | 0 | 0 | 0
27.05.2025¦10:38:45.046 | 0 | 0 | 0 | 0 | 0 | 0 | 0 | 0 | 0 | 0 | 0 | 0 | 0 | 0 | 0 | 0 | 0 | 0 | 0 | 0
27.05.2025¦10:38:46.047 | 0 | 0 | 0 | 0 | 0 | 0 | 0 | 0 | 0 | 0 | 0 | 0 | 0 | 0 | 0 | 0 | 0 | 0 | 0 | 0
27.05.2025¦10:38:47.047 | 0 | 0 | 0 | 0 | 0 | 0 | 0 | 0 | 0 | 0 | 0 | 0 | 0 | 0 | 0 | 0 | 0 | 0 | 0 | 0
27.05.2025¦10:38:48.047 | 0 | 0 | 0 | 0 | 0 | 0 | 0 | 0 | 0 | 0 | 0 | 0 | 0 | 0 | 0 | 0 | 0 | 0 | 0 | 0
27.05.2025¦10:38:49.046 | 0 | 0 | 0 | 0 | 0 | 0 | 0 | 0 | 0 | 0 | 0 | 0 | 0 | 0 | 0 | 0 | 0 | 0 | 0 | 0
27.05.2025¦10:38:50.049 | 0 | 0 | 0 | 0 | 0 | 0 | 0 | 0 | 0 | 0 | 0 | 0 | 0 | 0 | 0 | 0 | 0 | 0 | 0 | 0
27.05.2025¦10:38:51.047 | 0 | 0 | 0 | 0 | 0 | 0 | 0 | 0 | 0 | 0 | 0 | 0 | 0 | 0 | 0 | 0 | 0 | 0 | 0 | 0
27.05.2025¦10:38:52.047 | 0 | 0 | 0 | 0 | 0 | 0 | 0 | 0 | 0 | 0 | 0 | 0 | 0 | 0 | 0 | 0 | 0 | 0 | 0 | 0
27.05.2025¦10:38:53.046 | 0 | 0 | 0 | 0 | 0 | 0 | 0 | 0 | 0 | 0 | 0 | 0 | 0 | 0 | 0 | 0 | 0 | 0 | 0 | 0
27.05.2025¦10:38:54.047 | 0 | 0 | 0 | 0 | 0 | 0 | 0 | 0 | 0 | 0 | 0 | 0 | 0 | 0 | 0 | 0 | 0 | 0 | 0 | 0
27.05.2025¦10:38:55.047 | 0 | 0 | 0 | 0 | 0 | 0 | 0 | 0 | 0 | 0 | 0 | 0 | 0 | 0 | 0 | 0 | 0 | 0 | 0 | 0
27.05.2025¦10:38:56.047 | 0 | 0 | 0 | 0 | 0 | 0 | 0 | 0 | 0 | 0 | 0 | 0 | 0 | 0 | 0 | 0 | 0 | 0 | 0 | 0
27.05.2025¦10:38:57.047 | 0 | 0 | 0 | 0 | 0 | 0 | 0 | 0 | 0 | 0 | 0 | 0 | 0 | 0 | 0 | 0 | 0 | 0 | 0 | 0
27.05.2025¦10:38:58.047 | 0 | 0 | 0 | 0 | 0 | 0 | 0 | 0 | 0 | 0 | 0 | 0 | 0 | 0 | 0 | 0 | 0 | 0 | 0 | 0
27.05.2025¦10:38:59.047 | 0 | 0 | 0 | 0 | 0 | 0 | 0 | 0 | 0 | 0 | 0 | 0 | 0 | 0 | 0 | 0 | 0 | 0 | 0 | 0
27.05.2025¦10:39:00.047 | 0 | 0 | 0 | 0 | 0 | 0 | 0 | 0 | 0 | 0 | 0 | 0 | 0 | 0 | 0 | 0 | 0 | 0 | 0 | 0
27.05.2025¦10:39:01.047 | 0 | 0 | 0 | 0 | 0 | 0 | 0 | 0 | 0 | 0 | 0 | 0 | 0 | 0 | 0 | 0 | 0 | 0 | 0 | 0
27.05.2025¦10:39:02.047 | 0 | 0 | 0 | 0 | 0 | 0 | 0 | 0 | 0 | 0 | 0 | 0 | 0 | 0 | 0 | 0 | 0 | 0 | 0 | 0
| OekoSolve | OekoSolve | OekoSolve | OekoSolve | OekoSolve | OekoSolve | OekoSolve | OekoSolve | OekoSolve | OekoSolve | OekoSolve | OekoSolve | OekoSolve | OekoSolve | OekoSolve | OekoSolve | OekoSolve | OekoSolve | OekoSolve | OekoSolve
| EnMeter_Prec1 | EnMeter_Prec1 | EnMeter_Prec1 | EnMeter_Prec1 | EnMeter_Prec1 | EnMeter_Prec1 | EnMeter_Prec1 | EnMeter_Prec1 | EnMeter_Prec1 | EnMeter_Prec1 | EnMeter_Prec2 | EnMeter_Prec2 | EnMeter_Prec2 | EnMeter_Prec2 | EnMeter_Prec2 | EnMeter_Prec2 | EnMeter_Prec2 | EnMeter_Prec2 | EnMeter_Prec2 | EnMeter_Prec2
| Prec1 P:W | Prec1 WTotal:kWh | Prec1 WDay:kWh | Prec1 WMonth:kWh | Prec1 WYear:kWh | Prec1 State:0 no info available¦1 Off¦2 Startup¦3 Ready¦4 On¦5 Charge¦6 Discharge¦7 Batt Low or Full¦8 Batt Full¦9 Batt low¦10 Finished¦11 Island¦12 Waiting¦91 Maintenance¦99 ERROR | Prec1 Spec Signal | Prec1 V:kV | Prec1 I:mA | Prec1 Info:0 Bit0¦1 Bit1¦2 Bit2¦3 Bit3¦4 HS Ein¦5 Freigabe / Abdeckung vorhanden¦6 Temp. Fühler aktiv¦7 Temp. Fühler unterbrochen¦8 Bit8¦9 Bit9¦10 Bit10¦11 Bit11¦12 Bit12¦13 Bit13¦14 Bit14¦15 Bit15¦ | Prec2 P:W | Prec2 WTotal:kWh | Prec2 WDay:kWh | Prec2 WMonth:kWh | Prec2 WYear:kWh | Prec2 State:0 no info available¦1 Off¦2 Startup¦3 Ready¦4 On¦5 Charge¦6 Discharge¦7 Batt Low or Full¦8 Batt Full¦9 Batt low¦10 Finished¦11 Island¦12 Waiting¦91 Maintenance¦99 ERROR | Prec2 Spec Signal | Prec2 V:kV | Prec2 I:mA | Prec2 Info:0 Bit0¦1 Bit1¦2 Bit2¦3 Bit3¦4 HS Ein¦5 Freigabe / Abdeckung vorhanden¦6 Temp. Fühler aktiv¦7 Temp. Fühler unterbrochen¦8 Bit8¦9 Bit9¦10 Bit10¦11 Bit11¦12 Bit12¦13 Bit13¦14 Bit14¦15 Bit15¦
27.05.2025¦10:39:03.046 | 0 | 0 | 0 | 0 | 0 | 0 | 0 | 0 | 0 | 0 | 0 | 0 | 0 | 0 | 0 | 0 | 0 | 0 | 0 | 0
27.05.2025¦10:39:04.047 | 0 | 0 | 0 | 0 | 0 | 0 | 0 | 0 | 0 | 0 | 0 | 0 | 0 | 0 | 0 | 0 | 0 | 0 | 0 | 0
27.05.2025¦10:39:05.046 | 0 | 0 | 0 | 0 | 0 | 0 | 0 | 0 | 0 | 0 | 0 | 0 | 0 | 0 | 0 | 0 | 0 | 0 | 0 | 0
27.05.2025¦10:39:06.046 | 0 | 0 | 0 | 0 | 0 | 0 | 0 | 0 | 0 | 0 | 0 | 0 | 0 | 0 | 0 | 0 | 0 | 0 | 0 | 0
27.05.2025¦10:39:07.047 | 0 | 0 | 0 | 0 | 0 | 0 | 0 | 0 | 0 | 0 | 0 | 0 | 0 | 0 | 0 | 0 | 0 | 0 | 0 | 0
27.05.2025¦10:39:08.047 | 0 | 0 | 0 | 0 | 0 | 0 | 0 | 0 | 0 | 0 | 0 | 0 | 0 | 0 | 0 | 0 | 0 | 0 | 0 | 0
27.05.2025¦10:39:09.046 | 0 | 0 | 0 | 0 | 0 | 0 | 0 | 0 | 0 | 0 | 0 | 0 | 0 | 0 | 0 | 0 | 0 | 0 | 0 | 0
27.05.2025¦10:39:10.047 | 0 | 0 | 0 | 0 | 0 | 0 | 0 | 0 | 0 | 0 | 0 | 0 | 0 | 0 | 0 | 0 | 0 | 0 | 0 | 0
27.05.2025¦10:39:11.048 | 0 | 0 | 0 | 0 | 0 | 0 | 0 | 0 | 0 | 0 | 0 | 0 | 0 | 0 | 0 | 0 | 0 | 0 | 0 | 0
27.05.2025¦10:39:12.046 | 0 | 0 | 0 | 0 | 0 | 0 | 0 | 0 | 0 | 0 | 0 | 0 | 0 | 0 | 0 | 0 | 0 | 0 | 0 | 0
27.05.2025¦10:39:13.047 | 0 | 0 | 0 | 0 | 0 | 0 | 0 | 0 | 0 | 0 | 0 | 0 | 0 | 0 | 0 | 0 | 0 | 0 | 0 | 0
27.05.2025¦10:39:14.047 | 0 | 0 | 0 | 0 | 0 | 0 | 0 | 0 | 0 | 0 | 0 | 0 | 0 | 0 | 0 | 0 | 0 | 0 | 0 | 0
27.05.2025¦10:39:15.047 | 0 | 0 | 0 | 0 | 0 | 0 | 0 | 0 | 0 | 0 | 0 | 0 | 0 | 0 | 0 | 0 | 0 | 0 | 0 | 0
27.05.2025¦10:39:16.047 | 0 | 0 | 0 | 0 | 0 | 0 | 0 | 0 | 0 | 0 | 0 | 0 | 0 | 0 | 0 | 0 | 0 | 0 | 0 | 0
27.05.2025¦10:39:17.047 | 0 | 0 | 0 | 0 | 0 | 0 | 0 | 0 | 0 | 0 | 0 | 0 | 0 | 0 | 0 | 0 | 0 | 0 | 0 | 0
27.05.2025¦10:39:18.047 | 0 | 0 | 0 | 0 | 0 | 0 | 0 | 0 | 0 | 0 | 0 | 0 | 0 | 0 | 0 | 0 | 0 | 0 | 0 | 0
27.05.2025¦10:39:19.047 | 0 | 0 | 0 | 0 | 0 | 0 | 0 | 0 | 0 | 0 | 0 | 0 | 0 | 0 | 0 | 0 | 0 | 0 | 0 | 0
27.05.2025¦10:39:20.047 | 0 | 0 | 0 | 0 | 0 | 0 | 0 | 0 | 0 | 0 | 0 | 0 | 0 | 0 | 0 | 0 | 0 | 0 | 0 | 0
27.05.2025¦10:39:21.047 | 0 | 0 | 0 | 0 | 0 | 0 | 0 | 0 | 0 | 0 | 0 | 0 | 0 | 0 | 0 | 0 | 0 | 0 | 0 | 0
27.05.2025¦10:39:22.047 | 0 | 0 | 0 | 0 | 0 | 0 | 0 | 0 | 0 | 0 | 0 | 0 | 0 | 0 | 0 | 0 | 0 | 0 | 0 | 0
27.05.2025¦10:39:23.047 | 0 | 0 | 0 | 0 | 0 | 0 | 0 | 0 | 0 | 0 | 0 | 0 | 0 | 0 | 0 | 0 | 0 | 0 | 0 | 0
27.05.2025¦10:39:24.047 | 0 | 0 | 0 | 0 | 0 | 0 | 0 | 0 | 0 | 0 | 0 | 0 | 0 | 0 | 0 | 0 | 0 | 0 | 0 | 0
27.05.2025¦10:39:25.049 | 0 | 0 | 0 | 0 | 0 | 0 | 0 | 0 | 0 | 0 | 0 | 0 | 0 | 0 | 0 | 0 | 0 | 0 | 0 | 0
27.05.2025¦10:39:26.046 | 0 | 0 | 0 | 0 | 0 | 0 | 0 | 0 | 0 | 0 | 0 | 0 | 0 | 0 | 0 | 0 | 0 | 0 | 0 | 0
27.05.2025¦10:39:27.047 | 0 | 0 | 0 | 0 | 0 | 0 | 0 | 0 | 0 | 0 | 0 | 0 | 0 | 0 | 0 | 0 | 0 | 0 | 0 | 0
27.05.2025¦10:39:28.047 | 0 | 0 | 0 | 0 | 0 | 0 | 0 | 0 | 0 | 0 | 0 | 0 | 0 | 0 | 0 | 0 | 0 | 0 | 0 | 0
27.05.2025¦10:39:29.046 | 0 | 0 | 0 | 0 | 0 | 0 | 0 | 0 | 0 | 0 | 0 | 0 | 0 | 0 | 0 | 0 | 0 | 0 | 0 | 0
27.05.2025¦10:39:30.047 | 0 | 0 | 0 | 0 | 0 | 0 | 0 | 0 | 0 | 0 | 0 | 0 | 0 | 0 | 0 | 0 | 0 | 0 | 0 | 0
27.05.2025¦10:39:31.047 | 0 | 0 | 0 | 0 | 0 | 0 | 0 | 0 | 0 | 0 | 0 | 0 | 0 | 0 | 0 | 0 | 0 | 0 | 0 | 0
27.05.2025¦10:39:32.048 | 0 | 0 | 0 | 0 | 0 | 0 | 0 | 0 | 0 | 0 | 0 | 0 | 0 | 0 | 0 | 0 | 0 | 0 | 0 | 0
| OekoSolve | OekoSolve | OekoSolve | OekoSolve | OekoSolve | OekoSolve | OekoSolve | OekoSolve | OekoSolve | OekoSolve | OekoSolve | OekoSolve | OekoSolve | OekoSolve | OekoSolve | OekoSolve | OekoSolve | OekoSolve | OekoSolve | OekoSolve
| EnMeter_Prec1 | EnMeter_Prec1 | EnMeter_Prec1 | EnMeter_Prec1 | EnMeter_Prec1 | EnMeter_Prec1 | EnMeter_Prec1 | EnMeter_Prec1 | EnMeter_Prec1 | EnMeter_Prec1 | EnMeter_Prec2 | EnMeter_Prec2 | EnMeter_Prec2 | EnMeter_Prec2 | EnMeter_Prec2 | EnMeter_Prec2 | EnMeter_Prec2 | EnMeter_Prec2 | EnMeter_Prec2 | EnMeter_Prec2
| Prec1 P:W | Prec1 WTotal:kWh | Prec1 WDay:kWh | Prec1 WMonth:kWh | Prec1 WYear:kWh | Prec1 State:0 no info available¦1 Off¦2 Startup¦3 Ready¦4 On¦5 Charge¦6 Discharge¦7 Batt Low or Full¦8 Batt Full¦9 Batt low¦10 Finished¦11 Island¦12 Waiting¦91 Maintenance¦99 ERROR | Prec1 Spec Signal | Prec1 V:kV | Prec1 I:mA | Prec1 Info:0 Bit0¦1 Bit1¦2 Bit2¦3 Bit3¦4 HS Ein¦5 Freigabe / Abdeckung vorhanden¦6 Temp. Fühler aktiv¦7 Temp. Fühler unterbrochen¦8 Bit8¦9 Bit9¦10 Bit10¦11 Bit11¦12 Bit12¦13 Bit13¦14 Bit14¦15 Bit15¦ | Prec2 P:W | Prec2 WTotal:kWh | Prec2 WDay:kWh | Prec2 WMonth:kWh | Prec2 WYear:kWh | Prec2 State:0 no info available¦1 Off¦2 Startup¦3 Ready¦4 On¦5 Charge¦6 Discharge¦7 Batt Low or Full¦8 Batt Full¦9 Batt low¦10 Finished¦11 Island¦12 Waiting¦91 Maintenance¦99 ERROR | Prec2 Spec Signal | Prec2 V:kV | Prec2 I:mA | Prec2 Info:0 Bit0¦1 Bit1¦2 Bit2¦3 Bit3¦4 HS Ein¦5 Freigabe / Abdeckung vorhanden¦6 Temp. Fühler aktiv¦7 Temp. Fühler unterbrochen¦8 Bit8¦9 Bit9¦10 Bit10¦11 Bit11¦12 Bit12¦13 Bit13¦14 Bit14¦15 Bit15¦
27.05.2025¦10:39:33.047 | 0 | 0 | 0 | 0 | 0 | 0 | 0 | 0 | 0 | 0 | 0 | 0 | 0 | 0 | 0 | 0 | 0 | 0 | 0 | 0
27.05.2025¦10:39:34.047 | 0 | 0 | 0 | 0 | 0 | 0 | 0 | 0 | 0 | 0 | 0 | 0 | 0 | 0 | 0 | 0 | 0 | 0 | 0 | 0
27.05.2025¦10:39:35.047 | 0 | 0 | 0 | 0 | 0 | 0 | 0 | 0 | 0 | 0 | 0 | 0 | 0 | 0 | 0 | 0 | 0 | 0 | 0 | 0
27.05.2025¦10:39:36.047 | 0 | 0 | 0 | 0 | 0 | 0 | 0 | 0 | 0 | 0 | 0 | 0 | 0 | 0 | 0 | 0 | 0 | 0 | 0 | 0
27.05.2025¦10:39:37.047 | 0 | 0 | 0 | 0 | 0 | 0 | 0 | 0 | 0 | 0 | 0 | 0 | 0 | 0 | 0 | 0 | 0 | 0 | 0 | 0
27.05.2025¦10:39:38.047 | 0 | 0 | 0 | 0 | 0 | 0 | 0 | 0 | 0 | 0 | 0 | 0 | 0 | 0 | 0 | 0 | 0 | 0 | 0 | 0
27.05.2025¦10:39:39.048 | 0 | 0 | 0 | 0 | 0 | 0 | 0 | 0 | 0 | 0 | 0 | 0 | 0 | 0 | 0 | 0 | 0 | 0 | 0 | 0
27.05.2025¦10:39:40.047 | 0 | 0 | 0 | 0 | 0 | 0 | 0 | 0 | 0 | 0 | 0 | 0 | 0 | 0 | 0 | 0 | 0 | 0 | 0 | 0
27.05.2025¦10:39:41.047 | 0 | 0 | 0 | 0 | 0 | 0 | 0 | 0 | 0 | 0 | 0 | 0 | 0 | 0 | 0 | 0 | 0 | 0 | 0 | 0
27.05.2025¦10:39:42.047 | 0 | 0 | 0 | 0 | 0 | 0 | 0 | 0 | 0 | 0 | 0 | 0 | 0 | 0 | 0 | 0 | 0 | 0 | 0 | 0
27.05.2025¦10:39:43.047 | 0 | 0 | 0 | 0 | 0 | 0 | 0 | 0 | 0 | 0 | 0 | 0 | 0 | 0 | 0 | 0 | 0 | 0 | 0 | 0
27.05.2025¦10:39:44.046 | 0 | 0 | 0 | 0 | 0 | 0 | 0 | 0 | 0 | 0 | 0 | 0 | 0 | 0 | 0 | 0 | 0 | 0 | 0 | 0
27.05.2025¦10:39:45.046 | 0 | 0 | 0 | 0 | 0 | 0 | 0 | 0 | 0 | 0 | 0 | 0 | 0 | 0 | 0 | 0 | 0 | 0 | 0 | 0
27.05.2025¦10:39:46.046 | 0 | 0 | 0 | 0 | 0 | 0 | 0 | 0 | 0 | 0 | 0 | 0 | 0 | 0 | 0 | 0 | 0 | 0 | 0 | 0
27.05.2025¦10:39:47.046 | 0 | 0 | 0 | 0 | 0 | 0 | 0 | 0 | 0 | 0 | 0 | 0 | 0 | 0 | 0 | 0 | 0 | 0 | 0 | 0
27.05.2025¦10:39:48.046 | 0 | 0 | 0 | 0 | 0 | 0 | 0 | 0 | 0 | 0 | 0 | 0 | 0 | 0 | 0 | 0 | 0 | 0 | 0 | 0
27.05.2025¦10:39:49.047 | 0 | 0 | 0 | 0 | 0 | 0 | 0 | 0 | 0 | 0 | 0 | 0 | 0 | 0 | 0 | 0 | 0 | 0 | 0 | 0
27.05.2025¦10:39:50.047 | 0 | 0 | 0 | 0 | 0 | 0 | 0 | 0 | 0 | 0 | 0 | 0 | 0 | 0 | 0 | 0 | 0 | 0 | 0 | 0
27.05.2025¦10:39:51.046 | 0 | 0 | 0 | 0 | 0 | 0 | 0 | 0 | 0 | 0 | 0 | 0 | 0 | 0 | 0 | 0 | 0 | 0 | 0 | 0
27.05.2025¦10:39:52.047 | 0 | 0 | 0 | 0 | 0 | 0 | 0 | 0 | 0 | 0 | 0 | 0 | 0 | 0 | 0 | 0 | 0 | 0 | 0 | 0
27.05.2025¦10:39:53.048 | 0 | 0 | 0 | 0 | 0 | 0 | 0 | 0 | 0 | 0 | 0 | 0 | 0 | 0 | 0 | 0 | 0 | 0 | 0 | 0
27.05.2025¦10:39:54.046 | 0 | 0 | 0 | 0 | 0 | 0 | 0 | 0 | 0 | 0 | 0 | 0 | 0 | 0 | 0 | 0 | 0 | 0 | 0 | 0
27.05.2025¦10:39:55.047 | 0 | 0 | 0 | 0 | 0 | 0 | 0 | 0 | 0 | 0 | 0 | 0 | 0 | 0 | 0 | 0 | 0 | 0 | 0 | 0
27.05.2025¦10:39:56.047 | 0 | 0 | 0 | 0 | 0 | 0 | 0 | 0 | 0 | 0 | 0 | 0 | 0 | 0 | 0 | 0 | 0 | 0 | 0 | 0
27.05.2025¦10:39:57.047 | 0 | 0 | 0 | 0 | 0 | 0 | 0 | 0 | 0 | 0 | 0 | 0 | 0 | 0 | 0 | 0 | 0 | 0 | 0 | 0
27.05.2025¦10:39:58.047 | 0 | 0 | 0 | 0 | 0 | 0 | 0 | 0 | 0 | 0 | 0 | 0 | 0 | 0 | 0 | 0 | 0 | 0 | 0 | 0
27.05.2025¦10:39:59.047 | 0 | 0 | 0 | 0 | 0 | 0 | 0 | 0 | 0 | 0 | 0 | 0 | 0 | 0 | 0 | 0 | 0 | 0 | 0 | 0
27.05.2025¦10:40:00.047 | 0 | 0 | 0 | 0 | 0 | 0 | 0 | 0 | 0 | 0 | 0 | 0 | 0 | 0 | 0 | 0 | 0 | 0 | 0 | 0
27.05.2025¦10:40:01.046 | 0 | 0 | 0 | 0 | 0 | 0 | 0 | 0 | 0 | 0 | 0 | 0 | 0 | 0 | 0 | 0 | 0 | 0 | 0 | 0
27.05.2025¦10:40:02.047 | 0 | 0 | 0 | 0 | 0 | 0 | 0 | 0 | 0 | 0 | 0 | 0 | 0 | 0 | 0 | 0 | 0 | 0 | 0 | 0
| OekoSolve | OekoSolve | OekoSolve | OekoSolve | OekoSolve | OekoSolve | OekoSolve | OekoSolve | OekoSolve | OekoSolve | OekoSolve | OekoSolve | OekoSolve | OekoSolve | OekoSolve | OekoSolve | OekoSolve | OekoSolve | OekoSolve | OekoSolve
| EnMeter_Prec1 | EnMeter_Prec1 | EnMeter_Prec1 | EnMeter_Prec1 | EnMeter_Prec1 | EnMeter_Prec1 | EnMeter_Prec1 | EnMeter_Prec1 | EnMeter_Prec1 | EnMeter_Prec1 | EnMeter_Prec2 | EnMeter_Prec2 | EnMeter_Prec2 | EnMeter_Prec2 | EnMeter_Prec2 | EnMeter_Prec2 | EnMeter_Prec2 | EnMeter_Prec2 | EnMeter_Prec2 | EnMeter_Prec2
| Prec1 P:W | Prec1 WTotal:kWh | Prec1 WDay:kWh | Prec1 WMonth:kWh | Prec1 WYear:kWh | Prec1 State:0 no info available¦1 Off¦2 Startup¦3 Ready¦4 On¦5 Charge¦6 Discharge¦7 Batt Low or Full¦8 Batt Full¦9 Batt low¦10 Finished¦11 Island¦12 Waiting¦91 Maintenance¦99 ERROR | Prec1 Spec Signal | Prec1 V:kV | Prec1 I:mA | Prec1 Info:0 Bit0¦1 Bit1¦2 Bit2¦3 Bit3¦4 HS Ein¦5 Freigabe / Abdeckung vorhanden¦6 Temp. Fühler aktiv¦7 Temp. Fühler unterbrochen¦8 Bit8¦9 Bit9¦10 Bit10¦11 Bit11¦12 Bit12¦13 Bit13¦14 Bit14¦15 Bit15¦ | Prec2 P:W | Prec2 WTotal:kWh | Prec2 WDay:kWh | Prec2 WMonth:kWh | Prec2 WYear:kWh | Prec2 State:0 no info available¦1 Off¦2 Startup¦3 Ready¦4 On¦5 Charge¦6 Discharge¦7 Batt Low or Full¦8 Batt Full¦9 Batt low¦10 Finished¦11 Island¦12 Waiting¦91 Maintenance¦99 ERROR | Prec2 Spec Signal | Prec2 V:kV | Prec2 I:mA | Prec2 Info:0 Bit0¦1 Bit1¦2 Bit2¦3 Bit3¦4 HS Ein¦5 Freigabe / Abdeckung vorhanden¦6 Temp. Fühler aktiv¦7 Temp. Fühler unterbrochen¦8 Bit8¦9 Bit9¦10 Bit10¦11 Bit11¦12 Bit12¦13 Bit13¦14 Bit14¦15 Bit15¦
27.05.2025¦10:40:03.046 | 0 | 0 | 0 | 0 | 0 | 0 | 0 | 0 | 0 | 0 | 0 | 0 | 0 | 0 | 0 | 0 | 0 | 0 | 0 | 0
27.05.2025¦10:40:04.046 | 0 | 0 | 0 | 0 | 0 | 0 | 0 | 0 | 0 | 0 | 0 | 0 | 0 | 0 | 0 | 0 | 0 | 0 | 0 | 0
27.05.2025¦10:40:05.047 | 0 | 0 | 0 | 0 | 0 | 0 | 0 | 0 | 0 | 0 | 0 | 0 | 0 | 0 | 0 | 0 | 0 | 0 | 0 | 0
27.05.2025¦10:40:06.047 | 0 | 0 | 0 | 0 | 0 | 0 | 0 | 0 | 0 | 0 | 0 | 0 | 0 | 0 | 0 | 0 | 0 | 0 | 0 | 0
27.05.2025¦10:40:07.048 | 0 | 0 | 0 | 0 | 0 | 0 | 0 | 0 | 0 | 0 | 0 | 0 | 0 | 0 | 0 | 0 | 0 | 0 | 0 | 0
27.05.2025¦10:40:08.047 | 0 | 0 | 0 | 0 | 0 | 0 | 0 | 0 | 0 | 0 | 0 | 0 | 0 | 0 | 0 | 0 | 0 | 0 | 0 | 0
27.05.2025¦10:40:09.047 | 0 | 0 | 0 | 0 | 0 | 0 | 0 | 0 | 0 | 0 | 0 | 0 | 0 | 0 | 0 | 0 | 0 | 0 | 0 | 0
27.05.2025¦10:40:10.046 | 0 | 0 | 0 | 0 | 0 | 0 | 0 | 0 | 0 | 0 | 0 | 0 | 0 | 0 | 0 | 0 | 0 | 0 | 0 | 0
27.05.2025¦10:40:11.047 | 0 | 0 | 0 | 0 | 0 | 0 | 0 | 0 | 0 | 0 | 0 | 0 | 0 | 0 | 0 | 0 | 0 | 0 | 0 | 0
27.05.2025¦10:40:12.047 | 0 | 0 | 0 | 0 | 0 | 0 | 0 | 0 | 0 | 0 | 0 | 0 | 0 | 0 | 0 | 0 | 0 | 0 | 0 | 0
27.05.2025¦10:40:13.046 | 0 | 0 | 0 | 0 | 0 | 0 | 0 | 0 | 0 | 0 | 0 | 0 | 0 | 0 | 0 | 0 | 0 | 0 | 0 | 0
27.05.2025¦10:40:14.048 | 0 | 0 | 0 | 0 | 0 | 0 | 0 | 0 | 0 | 0 | 0 | 0 | 0 | 0 | 0 | 0 | 0 | 0 | 0 | 0
27.05.2025¦10:40:15.047 | 0 | 0 | 0 | 0 | 0 | 0 | 0 | 0 | 0 | 0 | 0 | 0 | 0 | 0 | 0 | 0 | 0 | 0 | 0 | 0
27.05.2025¦10:40:16.046 | 0 | 0 | 0 | 0 | 0 | 0 | 0 | 0 | 0 | 0 | 0 | 0 | 0 | 0 | 0 | 0 | 0 | 0 | 0 | 0
27.05.2025¦10:40:17.046 | 0 | 0 | 0 | 0 | 0 | 0 | 0 | 0 | 0 | 0 | 0 | 0 | 0 | 0 | 0 | 0 | 0 | 0 | 0 | 0
27.05.2025¦10:40:18.047 | 0 | 0 | 0 | 0 | 0 | 0 | 0 | 0 | 0 | 0 | 0 | 0 | 0 | 0 | 0 | 0 | 0 | 0 | 0 | 0
27.05.2025¦10:40:19.046 | 0 | 0 | 0 | 0 | 0 | 0 | 0 | 0 | 0 | 0 | 0 | 0 | 0 | 0 | 0 | 0 | 0 | 0 | 0 | 0
27.05.2025¦10:40:20.047 | 0 | 0 | 0 | 0 | 0 | 0 | 0 | 0 | 0 | 0 | 0 | 0 | 0 | 0 | 0 | 0 | 0 | 0 | 0 | 0
27.05.2025¦10:40:21.047 | 0 | 0 | 0 | 0 | 0 | 0 | 0 | 0 | 0 | 0 | 0 | 0 | 0 | 0 | 0 | 0 | 0 | 0 | 0 | 0
27.05.2025¦10:40:22.047 | 0 | 0 | 0 | 0 | 0 | 0 | 0 | 0 | 0 | 0 | 0 | 0 | 0 | 0 | 0 | 0 | 0 | 0 | 0 | 0
27.05.2025¦10:40:23.046 | 0 | 0 | 0 | 0 | 0 | 0 | 0 | 0 | 0 | 0 | 0 | 0 | 0 | 0 | 0 | 0 | 0 | 0 | 0 | 0
27.05.2025¦10:40:24.046 | 0 | 0 | 0 | 0 | 0 | 0 | 0 | 0 | 0 | 0 | 0 | 0 | 0 | 0 | 0 | 0 | 0 | 0 | 0 | 0
27.05.2025¦10:40:25.047 | 0 | 0 | 0 | 0 | 0 | 0 | 0 | 0 | 0 | 0 | 0 | 0 | 0 | 0 | 0 | 0 | 0 | 0 | 0 | 0
27.05.2025¦10:40:26.047 | 0 | 0 | 0 | 0 | 0 | 0 | 0 | 0 | 0 | 0 | 0 | 0 | 0 | 0 | 0 | 0 | 0 | 0 | 0 | 0
27.05.2025¦10:40:27.047 | 0 | 0 | 0 | 0 | 0 | 0 | 0 | 0 | 0 | 0 | 0 | 0 | 0 | 0 | 0 | 0 | 0 | 0 | 0 | 0
27.05.2025¦10:40:28.047 | 0 | 0 | 0 | 0 | 0 | 0 | 0 | 0 | 0 | 0 | 0 | 0 | 0 | 0 | 0 | 0 | 0 | 0 | 0 | 0
27.05.2025¦10:40:29.047 | 0 | 0 | 0 | 0 | 0 | 0 | 0 | 0 | 0 | 0 | 0 | 0 | 0 | 0 | 0 | 0 | 0 | 0 | 0 | 0
27.05.2025¦10:40:30.047 | 0 | 0 | 0 | 0 | 0 | 0 | 0 | 0 | 0 | 0 | 0 | 0 | 0 | 0 | 0 | 0 | 0 | 0 | 0 | 0
27.05.2025¦10:40:31.047 | 0 | 0 | 0 | 0 | 0 | 0 | 0 | 0 | 0 | 0 | 0 | 0 | 0 | 0 | 0 | 0 | 0 | 0 | 0 | 0
27.05.2025¦10:40:32.047 | 0 | 0 | 0 | 0 | 0 | 0 | 0 | 0 | 0 | 0 | 0 | 0 | 0 | 0 | 0 | 0 | 0 | 0 | 0 | 0
| OekoSolve | OekoSolve | OekoSolve | OekoSolve | OekoSolve | OekoSolve | OekoSolve | OekoSolve | OekoSolve | OekoSolve | OekoSolve | OekoSolve | OekoSolve | OekoSolve | OekoSolve | OekoSolve | OekoSolve | OekoSolve | OekoSolve | OekoSolve
| EnMeter_Prec1 | EnMeter_Prec1 | EnMeter_Prec1 | EnMeter_Prec1 | EnMeter_Prec1 | EnMeter_Prec1 | EnMeter_Prec1 | EnMeter_Prec1 | EnMeter_Prec1 | EnMeter_Prec1 | EnMeter_Prec2 | EnMeter_Prec2 | EnMeter_Prec2 | EnMeter_Prec2 | EnMeter_Prec2 | EnMeter_Prec2 | EnMeter_Prec2 | EnMeter_Prec2 | EnMeter_Prec2 | EnMeter_Prec2
| Prec1 P:W | Prec1 WTotal:kWh | Prec1 WDay:kWh | Prec1 WMonth:kWh | Prec1 WYear:kWh | Prec1 State:0 no info available¦1 Off¦2 Startup¦3 Ready¦4 On¦5 Charge¦6 Discharge¦7 Batt Low or Full¦8 Batt Full¦9 Batt low¦10 Finished¦11 Island¦12 Waiting¦91 Maintenance¦99 ERROR | Prec1 Spec Signal | Prec1 V:kV | Prec1 I:mA | Prec1 Info:0 Bit0¦1 Bit1¦2 Bit2¦3 Bit3¦4 HS Ein¦5 Freigabe / Abdeckung vorhanden¦6 Temp. Fühler aktiv¦7 Temp. Fühler unterbrochen¦8 Bit8¦9 Bit9¦10 Bit10¦11 Bit11¦12 Bit12¦13 Bit13¦14 Bit14¦15 Bit15¦ | Prec2 P:W | Prec2 WTotal:kWh | Prec2 WDay:kWh | Prec2 WMonth:kWh | Prec2 WYear:kWh | Prec2 State:0 no info available¦1 Off¦2 Startup¦3 Ready¦4 On¦5 Charge¦6 Discharge¦7 Batt Low or Full¦8 Batt Full¦9 Batt low¦10 Finished¦11 Island¦12 Waiting¦91 Maintenance¦99 ERROR | Prec2 Spec Signal | Prec2 V:kV | Prec2 I:mA | Prec2 Info:0 Bit0¦1 Bit1¦2 Bit2¦3 Bit3¦4 HS Ein¦5 Freigabe / Abdeckung vorhanden¦6 Temp. Fühler aktiv¦7 Temp. Fühler unterbrochen¦8 Bit8¦9 Bit9¦10 Bit10¦11 Bit11¦12 Bit12¦13 Bit13¦14 Bit14¦15 Bit15¦
27.05.2025¦10:40:33.047 | 0 | 0 | 0 | 0 | 0 | 0 | 0 | 0 | 0 | 0 | 0 | 0 | 0 | 0 | 0 | 0 | 0 | 0 | 0 | 0
27.05.2025¦10:40:34.047 | 0 | 0 | 0 | 0 | 0 | 0 | 0 | 0 | 0 | 0 | 0 | 0 | 0 | 0 | 0 | 0 | 0 | 0 | 0 | 0
27.05.2025¦10:40:35.047 | 0 | 0 | 0 | 0 | 0 | 0 | 0 | 0 | 0 | 0 | 0 | 0 | 0 | 0 | 0 | 0 | 0 | 0 | 0 | 0
27.05.2025¦10:40:36.046 | 0 | 0 | 0 | 0 | 0 | 0 | 0 | 0 | 0 | 0 | 0 | 0 | 0 | 0 | 0 | 0 | 0 | 0 | 0 | 0
27.05.2025¦10:40:37.046 | 0 | 0 | 0 | 0 | 0 | 0 | 0 | 0 | 0 | 0 | 0 | 0 | 0 | 0 | 0 | 0 | 0 | 0 | 0 | 0
27.05.2025¦10:40:38.047 | 0 | 0 | 0 | 0 | 0 | 0 | 0 | 0 | 0 | 0 | 0 | 0 | 0 | 0 | 0 | 0 | 0 | 0 | 0 | 0
27.05.2025¦10:40:39.047 | 0 | 0 | 0 | 0 | 0 | 0 | 0 | 0 | 0 | 0 | 0 | 0 | 0 | 0 | 0 | 0 | 0 | 0 | 0 | 0
27.05.2025¦10:40:40.047 | 0 | 0 | 0 | 0 | 0 | 0 | 0 | 0 | 0 | 0 | 0 | 0 | 0 | 0 | 0 | 0 | 0 | 0 | 0 | 0
27.05.2025¦10:40:41.047 | 0 | 0 | 0 | 0 | 0 | 0 | 0 | 0 | 0 | 0 | 0 | 0 | 0 | 0 | 0 | 0 | 0 | 0 | 0 | 0
27.05.2025¦10:40:42.048 | 0 | 0 | 0 | 0 | 0 | 0 | 0 | 0 | 0 | 0 | 0 | 0 | 0 | 0 | 0 | 0 | 0 | 0 | 0 | 0
27.05.2025¦10:40:43.048 | 0 | 0 | 0 | 0 | 0 | 0 | 0 | 0 | 0 | 0 | 0 | 0 | 0 | 0 | 0 | 0 | 0 | 0 | 0 | 0
27.05.2025¦10:40:44.047 | 0 | 0 | 0 | 0 | 0 | 0 | 0 | 0 | 0 | 0 | 0 | 0 | 0 | 0 | 0 | 0 | 0 | 0 | 0 | 0
27.05.2025¦10:40:45.047 | 0 | 0 | 0 | 0 | 0 | 0 | 0 | 0 | 0 | 0 | 0 | 0 | 0 | 0 | 0 | 0 | 0 | 0 | 0 | 0
27.05.2025¦10:40:46.047 | 0 | 0 | 0 | 0 | 0 | 0 | 0 | 0 | 0 | 0 | 0 | 0 | 0 | 0 | 0 | 0 | 0 | 0 | 0 | 0
27.05.2025¦10:40:47.047 | 0 | 0 | 0 | 0 | 0 | 0 | 0 | 0 | 0 | 0 | 0 | 0 | 0 | 0 | 0 | 0 | 0 | 0 | 0 | 0
27.05.2025¦10:40:48.047 | 0 | 0 | 0 | 0 | 0 | 0 | 0 | 0 | 0 | 0 | 0 | 0 | 0 | 0 | 0 | 0 | 0 | 0 | 0 | 0
27.05.2025¦10:40:49.047 | 0 | 0 | 0 | 0 | 0 | 0 | 0 | 0 | 0 | 0 | 0 | 0 | 0 | 0 | 0 | 0 | 0 | 0 | 0 | 0
27.05.2025¦10:40:50.046 | 0 | 0 | 0 | 0 | 0 | 0 | 0 | 0 | 0 | 0 | 0 | 0 | 0 | 0 | 0 | 0 | 0 | 0 | 0 | 0
27.05.2025¦10:40:51.047 | 0 | 0 | 0 | 0 | 0 | 0 | 0 | 0 | 0 | 0 | 0 | 0 | 0 | 0 | 0 | 0 | 0 | 0 | 0 | 0
27.05.2025¦10:40:52.047 | 0 | 0 | 0 | 0 | 0 | 0 | 0 | 0 | 0 | 0 | 0 | 0 | 0 | 0 | 0 | 0 | 0 | 0 | 0 | 0
27.05.2025¦10:40:53.047 | 0 | 0 | 0 | 0 | 0 | 0 | 0 | 0 | 0 | 0 | 0 | 0 | 0 | 0 | 0 | 0 | 0 | 0 | 0 | 0
27.05.2025¦10:40:54.047 | 0 | 0 | 0 | 0 | 0 | 0 | 0 | 0 | 0 | 0 | 0 | 0 | 0 | 0 | 0 | 0 | 0 | 0 | 0 | 0
27.05.2025¦10:40:55.046 | 0 | 0 | 0 | 0 | 0 | 0 | 0 | 0 | 0 | 0 | 0 | 0 | 0 | 0 | 0 | 0 | 0 | 0 | 0 | 0
27.05.2025¦10:40:56.047 | 0 | 0 | 0 | 0 | 0 | 0 | 0 | 0 | 0 | 0 | 0 | 0 | 0 | 0 | 0 | 0 | 0 | 0 | 0 | 0
27.05.2025¦10:40:57.046 | 0 | 0 | 0 | 0 | 0 | 0 | 0 | 0 | 0 | 0 | 0 | 0 | 0 | 0 | 0 | 0 | 0 | 0 | 0 | 0
27.05.2025¦10:40:58.047 | 0 | 0 | 0 | 0 | 0 | 0 | 0 | 0 | 0 | 0 | 0 | 0 | 0 | 0 | 0 | 0 | 0 | 0 | 0 | 0
27.05.2025¦10:40:59.046 | 0 | 0 | 0 | 0 | 0 | 0 | 0 | 0 | 0 | 0 | 0 | 0 | 0 | 0 | 0 | 0 | 0 | 0 | 0 | 0
27.05.2025¦10:41:00.047 | 0 | 0 | 0 | 0 | 0 | 0 | 0 | 0 | 0 | 0 | 0 | 0 | 0 | 0 | 0 | 0 | 0 | 0 | 0 | 0
27.05.2025¦10:41:01.047 | 0 | 0 | 0 | 0 | 0 | 0 | 0 | 0 | 0 | 0 | 0 | 0 | 0 | 0 | 0 | 0 | 0 | 0 | 0 | 0
27.05.2025¦10:41:02.047 | 0 | 0 | 0 | 0 | 0 | 0 | 0 | 0 | 0 | 0 | 0 | 0 | 0 | 0 | 0 | 0 | 0 | 0 | 0 | 0
| OekoSolve | OekoSolve | OekoSolve | OekoSolve | OekoSolve | OekoSolve | OekoSolve | OekoSolve | OekoSolve | OekoSolve | OekoSolve | OekoSolve | OekoSolve | OekoSolve | OekoSolve | OekoSolve | OekoSolve | OekoSolve | OekoSolve | OekoSolve
| EnMeter_Prec1 | EnMeter_Prec1 | EnMeter_Prec1 | EnMeter_Prec1 | EnMeter_Prec1 | EnMeter_Prec1 | EnMeter_Prec1 | EnMeter_Prec1 | EnMeter_Prec1 | EnMeter_Prec1 | EnMeter_Prec2 | EnMeter_Prec2 | EnMeter_Prec2 | EnMeter_Prec2 | EnMeter_Prec2 | EnMeter_Prec2 | EnMeter_Prec2 | EnMeter_Prec2 | EnMeter_Prec2 | EnMeter_Prec2
| Prec1 P:W | Prec1 WTotal:kWh | Prec1 WDay:kWh | Prec1 WMonth:kWh | Prec1 WYear:kWh | Prec1 State:0 no info available¦1 Off¦2 Startup¦3 Ready¦4 On¦5 Charge¦6 Discharge¦7 Batt Low or Full¦8 Batt Full¦9 Batt low¦10 Finished¦11 Island¦12 Waiting¦91 Maintenance¦99 ERROR | Prec1 Spec Signal | Prec1 V:kV | Prec1 I:mA | Prec1 Info:0 Bit0¦1 Bit1¦2 Bit2¦3 Bit3¦4 HS Ein¦5 Freigabe / Abdeckung vorhanden¦6 Temp. Fühler aktiv¦7 Temp. Fühler unterbrochen¦8 Bit8¦9 Bit9¦10 Bit10¦11 Bit11¦12 Bit12¦13 Bit13¦14 Bit14¦15 Bit15¦ | Prec2 P:W | Prec2 WTotal:kWh | Prec2 WDay:kWh | Prec2 WMonth:kWh | Prec2 WYear:kWh | Prec2 State:0 no info available¦1 Off¦2 Startup¦3 Ready¦4 On¦5 Charge¦6 Discharge¦7 Batt Low or Full¦8 Batt Full¦9 Batt low¦10 Finished¦11 Island¦12 Waiting¦91 Maintenance¦99 ERROR | Prec2 Spec Signal | Prec2 V:kV | Prec2 I:mA | Prec2 Info:0 Bit0¦1 Bit1¦2 Bit2¦3 Bit3¦4 HS Ein¦5 Freigabe / Abdeckung vorhanden¦6 Temp. Fühler aktiv¦7 Temp. Fühler unterbrochen¦8 Bit8¦9 Bit9¦10 Bit10¦11 Bit11¦12 Bit12¦13 Bit13¦14 Bit14¦15 Bit15¦
27.05.2025¦10:41:03.048 | 0 | 0 | 0 | 0 | 0 | 0 | 0 | 0 | 0 | 0 | 0 | 0 | 0 | 0 | 0 | 0 | 0 | 0 | 0 | 0
27.05.2025¦10:41:04.046 | 0 | 0 | 0 | 0 | 0 | 0 | 0 | 0 | 0 | 0 | 0 | 0 | 0 | 0 | 0 | 0 | 0 | 0 | 0 | 0
27.05.2025¦10:41:05.047 | 0 | 0 | 0 | 0 | 0 | 0 | 0 | 0 | 0 | 0 | 0 | 0 | 0 | 0 | 0 | 0 | 0 | 0 | 0 | 0
27.05.2025¦10:41:06.046 | 0 | 0 | 0 | 0 | 0 | 0 | 0 | 0 | 0 | 0 | 0 | 0 | 0 | 0 | 0 | 0 | 0 | 0 | 0 | 0
27.05.2025¦10:41:07.046 | 0 | 0 | 0 | 0 | 0 | 0 | 0 | 0 | 0 | 0 | 0 | 0 | 0 | 0 | 0 | 0 | 0 | 0 | 0 | 0
27.05.2025¦10:41:08.046 | 0 | 0 | 0 | 0 | 0 | 0 | 0 | 0 | 0 | 0 | 0 | 0 | 0 | 0 | 0 | 0 | 0 | 0 | 0 | 0
27.05.2025¦10:41:09.047 | 0 | 0 | 0 | 0 | 0 | 0 | 0 | 0 | 0 | 0 | 0 | 0 | 0 | 0 | 0 | 0 | 0 | 0 | 0 | 0
27.05.2025¦10:41:10.047 | 0 | 0 | 0 | 0 | 0 | 0 | 0 | 0 | 0 | 0 | 0 | 0 | 0 | 0 | 0 | 0 | 0 | 0 | 0 | 0
27.05.2025¦10:41:11.046 | 0 | 0 | 0 | 0 | 0 | 0 | 0 | 0 | 0 | 0 | 0 | 0 | 0 | 0 | 0 | 0 | 0 | 0 | 0 | 0
27.05.2025¦10:41:12.046 | 0 | 0 | 0 | 0 | 0 | 0 | 0 | 0 | 0 | 0 | 0 | 0 | 0 | 0 | 0 | 0 | 0 | 0 | 0 | 0
27.05.2025¦10:41:13.047 | 0 | 0 | 0 | 0 | 0 | 0 | 0 | 0 | 0 | 0 | 0 | 0 | 0 | 0 | 0 | 0 | 0 | 0 | 0 | 0
27.05.2025¦10:41:14.047 | 0 | 0 | 0 | 0 | 0 | 0 | 0 | 0 | 0 | 0 | 0 | 0 | 0 | 0 | 0 | 0 | 0 | 0 | 0 | 0
27.05.2025¦10:41:15.047 | 0 | 0 | 0 | 0 | 0 | 0 | 0 | 0 | 0 | 0 | 0 | 0 | 0 | 0 | 0 | 0 | 0 | 0 | 0 | 0
27.05.2025¦10:41:16.047 | 0 | 0 | 0 | 0 | 0 | 0 | 0 | 0 | 0 | 0 | 0 | 0 | 0 | 0 | 0 | 0 | 0 | 0 | 0 | 0
27.05.2025¦10:41:17.047 | 0 | 0 | 0 | 0 | 0 | 0 | 0 | 0 | 0 | 0 | 0 | 0 | 0 | 0 | 0 | 0 | 0 | 0 | 0 | 0
27.05.2025¦10:41:18.047 | 0 | 0 | 0 | 0 | 0 | 0 | 0 | 0 | 0 | 0 | 0 | 0 | 0 | 0 | 0 | 0 | 0 | 0 | 0 | 0
27.05.2025¦10:41:19.046 | 0 | 0 | 0 | 0 | 0 | 0 | 0 | 0 | 0 | 0 | 0 | 0 | 0 | 0 | 0 | 0 | 0 | 0 | 0 | 0
27.05.2025¦10:41:20.047 | 0 | 0 | 0 | 0 | 0 | 0 | 0 | 0 | 0 | 0 | 0 | 0 | 0 | 0 | 0 | 0 | 0 | 0 | 0 | 0
27.05.2025¦10:41:21.047 | 0 | 0 | 0 | 0 | 0 | 0 | 0 | 0 | 0 | 0 | 0 | 0 | 0 | 0 | 0 | 0 | 0 | 0 | 0 | 0
27.05.2025¦10:41:22.047 | 0 | 0 | 0 | 0 | 0 | 0 | 0 | 0 | 0 | 0 | 0 | 0 | 0 | 0 | 0 | 0 | 0 | 0 | 0 | 0
27.05.2025¦10:41:23.047 | 0 | 0 | 0 | 0 | 0 | 0 | 0 | 0 | 0 | 0 | 0 | 0 | 0 | 0 | 0 | 0 | 0 | 0 | 0 | 0
27.05.2025¦10:41:24.047 | 0 | 0 | 0 | 0 | 0 | 0 | 0 | 0 | 0 | 0 | 0 | 0 | 0 | 0 | 0 | 0 | 0 | 0 | 0 | 0
27.05.2025¦10:41:25.047 | 0 | 0 | 0 | 0 | 0 | 0 | 0 | 0 | 0 | 0 | 0 | 0 | 0 | 0 | 0 | 0 | 0 | 0 | 0 | 0
27.05.2025¦10:41:26.046 | 0 | 0 | 0 | 0 | 0 | 0 | 0 | 0 | 0 | 0 | 0 | 0 | 0 | 0 | 0 | 0 | 0 | 0 | 0 | 0
27.05.2025¦10:41:27.047 | 0 | 0 | 0 | 0 | 0 | 0 | 0 | 0 | 0 | 0 | 0 | 0 | 0 | 0 | 0 | 0 | 0 | 0 | 0 | 0
27.05.2025¦10:41:28.047 | 0 | 0 | 0 | 0 | 0 | 0 | 0 | 0 | 0 | 0 | 0 | 0 | 0 | 0 | 0 | 0 | 0 | 0 | 0 | 0
27.05.2025¦10:41:29.047 | 0 | 0 | 0 | 0 | 0 | 0 | 0 | 0 | 0 | 0 | 0 | 0 | 0 | 0 | 0 | 0 | 0 | 0 | 0 | 0
27.05.2025¦10:41:30.047 | 0 | 0 | 0 | 0 | 0 | 0 | 0 | 0 | 0 | 0 | 0 | 0 | 0 | 0 | 0 | 0 | 0 | 0 | 0 | 0
27.05.2025¦10:41:31.048 | 0 | 0 | 0 | 0 | 0 | 0 | 0 | 0 | 0 | 0 | 0 | 0 | 0 | 0 | 0 | 0 | 0 | 0 | 0 | 0
27.05.2025¦10:41:32.046 | 0 | 0 | 0 | 0 | 0 | 0 | 0 | 0 | 0 | 0 | 0 | 0 | 0 | 0 | 0 | 0 | 0 | 0 | 0 | 0
| OekoSolve | OekoSolve | OekoSolve | OekoSolve | OekoSolve | OekoSolve | OekoSolve | OekoSolve | OekoSolve | OekoSolve | OekoSolve | OekoSolve | OekoSolve | OekoSolve | OekoSolve | OekoSolve | OekoSolve | OekoSolve | OekoSolve | OekoSolve
| EnMeter_Prec1 | EnMeter_Prec1 | EnMeter_Prec1 | EnMeter_Prec1 | EnMeter_Prec1 | EnMeter_Prec1 | EnMeter_Prec1 | EnMeter_Prec1 | EnMeter_Prec1 | EnMeter_Prec1 | EnMeter_Prec2 | EnMeter_Prec2 | EnMeter_Prec2 | EnMeter_Prec2 | EnMeter_Prec2 | EnMeter_Prec2 | EnMeter_Prec2 | EnMeter_Prec2 | EnMeter_Prec2 | EnMeter_Prec2
| Prec1 P:W | Prec1 WTotal:kWh | Prec1 WDay:kWh | Prec1 WMonth:kWh | Prec1 WYear:kWh | Prec1 State:0 no info available¦1 Off¦2 Startup¦3 Ready¦4 On¦5 Charge¦6 Discharge¦7 Batt Low or Full¦8 Batt Full¦9 Batt low¦10 Finished¦11 Island¦12 Waiting¦91 Maintenance¦99 ERROR | Prec1 Spec Signal | Prec1 V:kV | Prec1 I:mA | Prec1 Info:0 Bit0¦1 Bit1¦2 Bit2¦3 Bit3¦4 HS Ein¦5 Freigabe / Abdeckung vorhanden¦6 Temp. Fühler aktiv¦7 Temp. Fühler unterbrochen¦8 Bit8¦9 Bit9¦10 Bit10¦11 Bit11¦12 Bit12¦13 Bit13¦14 Bit14¦15 Bit15¦ | Prec2 P:W | Prec2 WTotal:kWh | Prec2 WDay:kWh | Prec2 WMonth:kWh | Prec2 WYear:kWh | Prec2 State:0 no info available¦1 Off¦2 Startup¦3 Ready¦4 On¦5 Charge¦6 Discharge¦7 Batt Low or Full¦8 Batt Full¦9 Batt low¦10 Finished¦11 Island¦12 Waiting¦91 Maintenance¦99 ERROR | Prec2 Spec Signal | Prec2 V:kV | Prec2 I:mA | Prec2 Info:0 Bit0¦1 Bit1¦2 Bit2¦3 Bit3¦4 HS Ein¦5 Freigabe / Abdeckung vorhanden¦6 Temp. Fühler aktiv¦7 Temp. Fühler unterbrochen¦8 Bit8¦9 Bit9¦10 Bit10¦11 Bit11¦12 Bit12¦13 Bit13¦14 Bit14¦15 Bit15¦
27.05.2025¦10:41:33.046 | 0 | 0 | 0 | 0 | 0 | 0 | 0 | 0 | 0 | 0 | 0 | 0 | 0 | 0 | 0 | 0 | 0 | 0 | 0 | 0
27.05.2025¦10:41:34.046 | 0 | 0 | 0 | 0 | 0 | 0 | 0 | 0 | 0 | 0 | 0 | 0 | 0 | 0 | 0 | 0 | 0 | 0 | 0 | 0
27.05.2025¦10:41:35.047 | 0 | 0 | 0 | 0 | 0 | 0 | 0 | 0 | 0 | 0 | 0 | 0 | 0 | 0 | 0 | 0 | 0 | 0 | 0 | 0
27.05.2025¦10:41:36.047 | 0 | 0 | 0 | 0 | 0 | 0 | 0 | 0 | 0 | 0 | 0 | 0 | 0 | 0 | 0 | 0 | 0 | 0 | 0 | 0
27.05.2025¦10:41:37.047 | 0 | 0 | 0 | 0 | 0 | 0 | 0 | 0 | 0 | 0 | 0 | 0 | 0 | 0 | 0 | 0 | 0 | 0 | 0 | 0
27.05.2025¦10:41:38.048 | 0 | 0 | 0 | 0 | 0 | 0 | 0 | 0 | 0 | 0 | 0 | 0 | 0 | 0 | 0 | 0 | 0 | 0 | 0 | 0
27.05.2025¦10:41:39.046 | 0 | 0 | 0 | 0 | 0 | 0 | 0 | 0 | 0 | 0 | 0 | 0 | 0 | 0 | 0 | 0 | 0 | 0 | 0 | 0
27.05.2025¦10:41:40.047 | 0 | 0 | 0 | 0 | 0 | 0 | 0 | 0 | 0 | 0 | 0 | 0 | 0 | 0 | 0 | 0 | 0 | 0 | 0 | 0
27.05.2025¦10:41:41.047 | 0 | 0 | 0 | 0 | 0 | 0 | 0 | 0 | 0 | 0 | 0 | 0 | 0 | 0 | 0 | 0 | 0 | 0 | 0 | 0
27.05.2025¦10:41:42.046 | 0 | 0 | 0 | 0 | 0 | 0 | 0 | 0 | 0 | 0 | 0 | 0 | 0 | 0 | 0 | 0 | 0 | 0 | 0 | 0
27.05.2025¦10:41:43.046 | 0 | 0 | 0 | 0 | 0 | 0 | 0 | 0 | 0 | 0 | 0 | 0 | 0 | 0 | 0 | 0 | 0 | 0 | 0 | 0
27.05.2025¦10:41:44.046 | 0 | 0 | 0 | 0 | 0 | 0 | 0 | 0 | 0 | 0 | 0 | 0 | 0 | 0 | 0 | 0 | 0 | 0 | 0 | 0
27.05.2025¦10:41:45.049 | 0 | 0 | 0 | 0 | 0 | 0 | 0 | 0 | 0 | 0 | 0 | 0 | 0 | 0 | 0 | 0 | 0 | 0 | 0 | 0
27.05.2025¦10:41:46.047 | 0 | 0 | 0 | 0 | 0 | 0 | 0 | 0 | 0 | 0 | 0 | 0 | 0 | 0 | 0 | 0 | 0 | 0 | 0 | 0
27.05.2025¦10:41:47.047 | 0 | 0 | 0 | 0 | 0 | 0 | 0 | 0 | 0 | 0 | 0 | 0 | 0 | 0 | 0 | 0 | 0 | 0 | 0 | 0
27.05.2025¦10:41:48.047 | 0 | 0 | 0 | 0 | 0 | 0 | 0 | 0 | 0 | 0 | 0 | 0 | 0 | 0 | 0 | 0 | 0 | 0 | 0 | 0
27.05.2025¦10:41:49.047 | 0 | 0 | 0 | 0 | 0 | 0 | 0 | 0 | 0 | 0 | 0 | 0 | 0 | 0 | 0 | 0 | 0 | 0 | 0 | 0
27.05.2025¦10:41:50.047 | 0 | 0 | 0 | 0 | 0 | 0 | 0 | 0 | 0 | 0 | 0 | 0 | 0 | 0 | 0 | 0 | 0 | 0 | 0 | 0
27.05.2025¦10:41:51.047 | 0 | 0 | 0 | 0 | 0 | 0 | 0 | 0 | 0 | 0 | 0 | 0 | 0 | 0 | 0 | 0 | 0 | 0 | 0 | 0
27.05.2025¦10:41:52.048 | 0 | 0 | 0 | 0 | 0 | 0 | 0 | 0 | 0 | 0 | 0 | 0 | 0 | 0 | 0 | 0 | 0 | 0 | 0 | 0
27.05.2025¦10:41:53.047 | 0 | 0 | 0 | 0 | 0 | 0 | 0 | 0 | 0 | 0 | 0 | 0 | 0 | 0 | 0 | 0 | 0 | 0 | 0 | 0
27.05.2025¦10:41:54.047 | 0 | 0 | 0 | 0 | 0 | 0 | 0 | 0 | 0 | 0 | 0 | 0 | 0 | 0 | 0 | 0 | 0 | 0 | 0 | 0
27.05.2025¦10:41:55.047 | 0 | 0 | 0 | 0 | 0 | 0 | 0 | 0 | 0 | 0 | 0 | 0 | 0 | 0 | 0 | 0 | 0 | 0 | 0 | 0
27.05.2025¦10:41:56.047 | 0 | 0 | 0 | 0 | 0 | 0 | 0 | 0 | 0 | 0 | 0 | 0 | 0 | 0 | 0 | 0 | 0 | 0 | 0 | 0
27.05.2025¦10:41:57.047 | 0 | 0 | 0 | 0 | 0 | 0 | 0 | 0 | 0 | 0 | 0 | 0 | 0 | 0 | 0 | 0 | 0 | 0 | 0 | 0
27.05.2025¦10:41:58.047 | 0 | 0 | 0 | 0 | 0 | 0 | 0 | 0 | 0 | 0 | 0 | 0 | 0 | 0 | 0 | 0 | 0 | 0 | 0 | 0
27.05.2025¦10:41:59.049 | 0 | 0 | 0 | 0 | 0 | 0 | 0 | 0 | 0 | 0 | 0 | 0 | 0 | 0 | 0 | 0 | 0 | 0 | 0 | 0
27.05.2025¦10:42:00.047 | 0 | 0 | 0 | 0 | 0 | 0 | 0 | 0 | 0 | 0 | 0 | 0 | 0 | 0 | 0 | 0 | 0 | 0 | 0 | 0
27.05.2025¦10:42:01.046 | 0 | 0 | 0 | 0 | 0 | 0 | 0 | 0 | 0 | 0 | 0 | 0 | 0 | 0 | 0 | 0 | 0 | 0 | 0 | 0
27.05.2025¦10:42:02.047 | 0 | 0 | 0 | 0 | 0 | 0 | 0 | 0 | 0 | 0 | 0 | 0 | 0 | 0 | 0 | 0 | 0 | 0 | 0 | 0
| OekoSolve | OekoSolve | OekoSolve | OekoSolve | OekoSolve | OekoSolve | OekoSolve | OekoSolve | OekoSolve | OekoSolve | OekoSolve | OekoSolve | OekoSolve | OekoSolve | OekoSolve | OekoSolve | OekoSolve | OekoSolve | OekoSolve | OekoSolve
| EnMeter_Prec1 | EnMeter_Prec1 | EnMeter_Prec1 | EnMeter_Prec1 | EnMeter_Prec1 | EnMeter_Prec1 | EnMeter_Prec1 | EnMeter_Prec1 | EnMeter_Prec1 | EnMeter_Prec1 | EnMeter_Prec2 | EnMeter_Prec2 | EnMeter_Prec2 | EnMeter_Prec2 | EnMeter_Prec2 | EnMeter_Prec2 | EnMeter_Prec2 | EnMeter_Prec2 | EnMeter_Prec2 | EnMeter_Prec2
| Prec1 P:W | Prec1 WTotal:kWh | Prec1 WDay:kWh | Prec1 WMonth:kWh | Prec1 WYear:kWh | Prec1 State:0 no info available¦1 Off¦2 Startup¦3 Ready¦4 On¦5 Charge¦6 Discharge¦7 Batt Low or Full¦8 Batt Full¦9 Batt low¦10 Finished¦11 Island¦12 Waiting¦91 Maintenance¦99 ERROR | Prec1 Spec Signal | Prec1 V:kV | Prec1 I:mA | Prec1 Info:0 Bit0¦1 Bit1¦2 Bit2¦3 Bit3¦4 HS Ein¦5 Freigabe / Abdeckung vorhanden¦6 Temp. Fühler aktiv¦7 Temp. Fühler unterbrochen¦8 Bit8¦9 Bit9¦10 Bit10¦11 Bit11¦12 Bit12¦13 Bit13¦14 Bit14¦15 Bit15¦ | Prec2 P:W | Prec2 WTotal:kWh | Prec2 WDay:kWh | Prec2 WMonth:kWh | Prec2 WYear:kWh | Prec2 State:0 no info available¦1 Off¦2 Startup¦3 Ready¦4 On¦5 Charge¦6 Discharge¦7 Batt Low or Full¦8 Batt Full¦9 Batt low¦10 Finished¦11 Island¦12 Waiting¦91 Maintenance¦99 ERROR | Prec2 Spec Signal | Prec2 V:kV | Prec2 I:mA | Prec2 Info:0 Bit0¦1 Bit1¦2 Bit2¦3 Bit3¦4 HS Ein¦5 Freigabe / Abdeckung vorhanden¦6 Temp. Fühler aktiv¦7 Temp. Fühler unterbrochen¦8 Bit8¦9 Bit9¦10 Bit10¦11 Bit11¦12 Bit12¦13 Bit13¦14 Bit14¦15 Bit15¦
27.05.2025¦10:42:03.046 | 0 | 0 | 0 | 0 | 0 | 0 | 0 | 0 | 0 | 0 | 0 | 0 | 0 | 0 | 0 | 0 | 0 | 0 | 0 | 0
27.05.2025¦10:42:04.047 | 0 | 0 | 0 | 0 | 0 | 0 | 0 | 0 | 0 | 0 | 0 | 0 | 0 | 0 | 0 | 0 | 0 | 0 | 0 | 0
27.05.2025¦10:42:05.047 | 0 | 0 | 0 | 0 | 0 | 0 | 0 | 0 | 0 | 0 | 0 | 0 | 0 | 0 | 0 | 0 | 0 | 0 | 0 | 0
27.05.2025¦10:42:06.046 | 0 | 0 | 0 | 0 | 0 | 0 | 0 | 0 | 0 | 0 | 0 | 0 | 0 | 0 | 0 | 0 | 0 | 0 | 0 | 0
27.05.2025¦10:42:07.046 | 0 | 0 | 0 | 0 | 0 | 0 | 0 | 0 | 0 | 0 | 0 | 0 | 0 | 0 | 0 | 0 | 0 | 0 | 0 | 0
27.05.2025¦10:42:08.047 | 0 | 0 | 0 | 0 | 0 | 0 | 0 | 0 | 0 | 0 | 0 | 0 | 0 | 0 | 0 | 0 | 0 | 0 | 0 | 0
27.05.2025¦10:42:09.047 | 0 | 0 | 0 | 0 | 0 | 0 | 0 | 0 | 0 | 0 | 0 | 0 | 0 | 0 | 0 | 0 | 0 | 0 | 0 | 0
27.05.2025¦10:42:10.047 | 0 | 0 | 0 | 0 | 0 | 0 | 0 | 0 | 0 | 0 | 0 | 0 | 0 | 0 | 0 | 0 | 0 | 0 | 0 | 0
27.05.2025¦10:42:11.047 | 0 | 0 | 0 | 0 | 0 | 0 | 0 | 0 | 0 | 0 | 0 | 0 | 0 | 0 | 0 | 0 | 0 | 0 | 0 | 0
27.05.2025¦10:42:12.046 | 0 | 0 | 0 | 0 | 0 | 0 | 0 | 0 | 0 | 0 | 0 | 0 | 0 | 0 | 0 | 0 | 0 | 0 | 0 | 0
27.05.2025¦10:42:13.049 | 0 | 0 | 0 | 0 | 0 | 0 | 0 | 0 | 0 | 0 | 0 | 0 | 0 | 0 | 0 | 0 | 0 | 0 | 0 | 0
27.05.2025¦10:42:14.047 | 0 | 0 | 0 | 0 | 0 | 0 | 0 | 0 | 0 | 0 | 0 | 0 | 0 | 0 | 0 | 0 | 0 | 0 | 0 | 0
27.05.2025¦10:42:15.047 | 0 | 0 | 0 | 0 | 0 | 0 | 0 | 0 | 0 | 0 | 0 | 0 | 0 | 0 | 0 | 0 | 0 | 0 | 0 | 0
27.05.2025¦10:42:16.047 | 0 | 0 | 0 | 0 | 0 | 0 | 0 | 0 | 0 | 0 | 0 | 0 | 0 | 0 | 0 | 0 | 0 | 0 | 0 | 0
27.05.2025¦10:42:17.047 | 0 | 0 | 0 | 0 | 0 | 0 | 0 | 0 | 0 | 0 | 0 | 0 | 0 | 0 | 0 | 0 | 0 | 0 | 0 | 0
27.05.2025¦10:42:18.047 | 0 | 0 | 0 | 0 | 0 | 0 | 0 | 0 | 0 | 0 | 0 | 0 | 0 | 0 | 0 | 0 | 0 | 0 | 0 | 0
27.05.2025¦10:42:19.047 | 0 | 0 | 0 | 0 | 0 | 0 | 0 | 0 | 0 | 0 | 0 | 0 | 0 | 0 | 0 | 0 | 0 | 0 | 0 | 0
27.05.2025¦10:42:20.048 | 0 | 0 | 0 | 0 | 0 | 0 | 0 | 0 | 0 | 0 | 0 | 0 | 0 | 0 | 0 | 0 | 0 | 0 | 0 | 0
27.05.2025¦10:42:21.046 | 0 | 0 | 0 | 0 | 0 | 0 | 0 | 0 | 0 | 0 | 0 | 0 | 0 | 0 | 0 | 0 | 0 | 0 | 0 | 0
27.05.2025¦10:42:22.047 | 0 | 0 | 0 | 0 | 0 | 0 | 0 | 0 | 0 | 0 | 0 | 0 | 0 | 0 | 0 | 0 | 0 | 0 | 0 | 0
27.05.2025¦10:42:23.046 | 0 | 0 | 0 | 0 | 0 | 0 | 0 | 0 | 0 | 0 | 0 | 0 | 0 | 0 | 0 | 0 | 0 | 0 | 0 | 0
27.05.2025¦10:42:24.047 | 0 | 0 | 0 | 0 | 0 | 0 | 0 | 0 | 0 | 0 | 0 | 0 | 0 | 0 | 0 | 0 | 0 | 0 | 0 | 0
27.05.2025¦10:42:25.047 | 0 | 0 | 0 | 0 | 0 | 0 | 0 | 0 | 0 | 0 | 0 | 0 | 0 | 0 | 0 | 0 | 0 | 0 | 0 | 0
27.05.2025¦10:42:26.047 | 0 | 0 | 0 | 0 | 0 | 0 | 0 | 0 | 0 | 0 | 0 | 0 | 0 | 0 | 0 | 0 | 0 | 0 | 0 | 0
27.05.2025¦10:42:27.048 | 0 | 0 | 0 | 0 | 0 | 0 | 0 | 0 | 0 | 0 | 0 | 0 | 0 | 0 | 0 | 0 | 0 | 0 | 0 | 0
27.05.2025¦10:42:28.046 | 0 | 0 | 0 | 0 | 0 | 0 | 0 | 0 | 0 | 0 | 0 | 0 | 0 | 0 | 0 | 0 | 0 | 0 | 0 | 0
27.05.2025¦10:42:29.047 | 0 | 0 | 0 | 0 | 0 | 0 | 0 | 0 | 0 | 0 | 0 | 0 | 0 | 0 | 0 | 0 | 0 | 0 | 0 | 0
27.05.2025¦10:42:30.047 | 0 | 0 | 0 | 0 | 0 | 0 | 0 | 0 | 0 | 0 | 0 | 0 | 0 | 0 | 0 | 0 | 0 | 0 | 0 | 0
27.05.2025¦10:42:31.047 | 0 | 0 | 0 | 0 | 0 | 0 | 0 | 0 | 0 | 0 | 0 | 0 | 0 | 0 | 0 | 0 | 0 | 0 | 0 | 0
27.05.2025¦10:42:32.046 | 0 | 0 | 0 | 0 | 0 | 0 | 0 | 0 | 0 | 0 | 0 | 0 | 0 | 0 | 0 | 0 | 0 | 0 | 0 | 0
| OekoSolve | OekoSolve | OekoSolve | OekoSolve | OekoSolve | OekoSolve | OekoSolve | OekoSolve | OekoSolve | OekoSolve | OekoSolve | OekoSolve | OekoSolve | OekoSolve | OekoSolve | OekoSolve | OekoSolve | OekoSolve | OekoSolve | OekoSolve
| EnMeter_Prec1 | EnMeter_Prec1 | EnMeter_Prec1 | EnMeter_Prec1 | EnMeter_Prec1 | EnMeter_Prec1 | EnMeter_Prec1 | EnMeter_Prec1 | EnMeter_Prec1 | EnMeter_Prec1 | EnMeter_Prec2 | EnMeter_Prec2 | EnMeter_Prec2 | EnMeter_Prec2 | EnMeter_Prec2 | EnMeter_Prec2 | EnMeter_Prec2 | EnMeter_Prec2 | EnMeter_Prec2 | EnMeter_Prec2
| Prec1 P:W | Prec1 WTotal:kWh | Prec1 WDay:kWh | Prec1 WMonth:kWh | Prec1 WYear:kWh | Prec1 State:0 no info available¦1 Off¦2 Startup¦3 Ready¦4 On¦5 Charge¦6 Discharge¦7 Batt Low or Full¦8 Batt Full¦9 Batt low¦10 Finished¦11 Island¦12 Waiting¦91 Maintenance¦99 ERROR | Prec1 Spec Signal | Prec1 V:kV | Prec1 I:mA | Prec1 Info:0 Bit0¦1 Bit1¦2 Bit2¦3 Bit3¦4 HS Ein¦5 Freigabe / Abdeckung vorhanden¦6 Temp. Fühler aktiv¦7 Temp. Fühler unterbrochen¦8 Bit8¦9 Bit9¦10 Bit10¦11 Bit11¦12 Bit12¦13 Bit13¦14 Bit14¦15 Bit15¦ | Prec2 P:W | Prec2 WTotal:kWh | Prec2 WDay:kWh | Prec2 WMonth:kWh | Prec2 WYear:kWh | Prec2 State:0 no info available¦1 Off¦2 Startup¦3 Ready¦4 On¦5 Charge¦6 Discharge¦7 Batt Low or Full¦8 Batt Full¦9 Batt low¦10 Finished¦11 Island¦12 Waiting¦91 Maintenance¦99 ERROR | Prec2 Spec Signal | Prec2 V:kV | Prec2 I:mA | Prec2 Info:0 Bit0¦1 Bit1¦2 Bit2¦3 Bit3¦4 HS Ein¦5 Freigabe / Abdeckung vorhanden¦6 Temp. Fühler aktiv¦7 Temp. Fühler unterbrochen¦8 Bit8¦9 Bit9¦10 Bit10¦11 Bit11¦12 Bit12¦13 Bit13¦14 Bit14¦15 Bit15¦
27.05.2025¦10:42:33.046 | 0 | 0 | 0 | 0 | 0 | 0 | 0 | 0 | 0 | 0 | 0 | 0 | 0 | 0 | 0 | 0 | 0 | 0 | 0 | 0
27.05.2025¦10:42:34.047 | 0 | 0 | 0 | 0 | 0 | 0 | 0 | 0 | 0 | 0 | 0 | 0 | 0 | 0 | 0 | 0 | 0 | 0 | 0 | 0
27.05.2025¦10:42:35.047 | 0 | 0 | 0 | 0 | 0 | 0 | 0 | 0 | 0 | 0 | 0 | 0 | 0 | 0 | 0 | 0 | 0 | 0 | 0 | 0
27.05.2025¦10:42:36.047 | 0 | 0 | 0 | 0 | 0 | 0 | 0 | 0 | 0 | 0 | 0 | 0 | 0 | 0 | 0 | 0 | 0 | 0 | 0 | 0
27.05.2025¦10:42:37.046 | 0 | 0 | 0 | 0 | 0 | 0 | 0 | 0 | 0 | 0 | 0 | 0 | 0 | 0 | 0 | 0 | 0 | 0 | 0 | 0
27.05.2025¦10:42:38.046 | 0 | 0 | 0 | 0 | 0 | 0 | 0 | 0 | 0 | 0 | 0 | 0 | 0 | 0 | 0 | 0 | 0 | 0 | 0 | 0
27.05.2025¦10:42:39.047 | 0 | 0 | 0 | 0 | 0 | 0 | 0 | 0 | 0 | 0 | 0 | 0 | 0 | 0 | 0 | 0 | 0 | 0 | 0 | 0
27.05.2025¦10:42:40.047 | 0 | 0 | 0 | 0 | 0 | 0 | 0 | 0 | 0 | 0 | 0 | 0 | 0 | 0 | 0 | 0 | 0 | 0 | 0 | 0
27.05.2025¦10:42:41.047 | 0 | 0 | 0 | 0 | 0 | 0 | 0 | 0 | 0 | 0 | 0 | 0 | 0 | 0 | 0 | 0 | 0 | 0 | 0 | 0
27.05.2025¦10:42:42.047 | 0 | 0 | 0 | 0 | 0 | 0 | 0 | 0 | 0 | 0 | 0 | 0 | 0 | 0 | 0 | 0 | 0 | 0 | 0 | 0
27.05.2025¦10:42:43.047 | 0 | 0 | 0 | 0 | 0 | 0 | 0 | 0 | 0 | 0 | 0 | 0 | 0 | 0 | 0 | 0 | 0 | 0 | 0 | 0
27.05.2025¦10:42:44.046 | 0 | 0 | 0 | 0 | 0 | 0 | 0 | 0 | 0 | 0 | 0 | 0 | 0 | 0 | 0 | 0 | 0 | 0 | 0 | 0
27.05.2025¦10:42:45.047 | 0 | 0 | 0 | 0 | 0 | 0 | 0 | 0 | 0 | 0 | 0 | 0 | 0 | 0 | 0 | 0 | 0 | 0 | 0 | 0
27.05.2025¦10:42:46.047 | 0 | 0 | 0 | 0 | 0 | 0 | 0 | 0 | 0 | 0 | 0 | 0 | 0 | 0 | 0 | 0 | 0 | 0 | 0 | 0
27.05.2025¦10:42:47.047 | 0 | 0 | 0 | 0 | 0 | 0 | 0 | 0 | 0 | 0 | 0 | 0 | 0 | 0 | 0 | 0 | 0 | 0 | 0 | 0
27.05.2025¦10:42:48.048 | 0 | 0 | 0 | 0 | 0 | 0 | 0 | 0 | 0 | 0 | 0 | 0 | 0 | 0 | 0 | 0 | 0 | 0 | 0 | 0
27.05.2025¦10:42:49.046 | 0 | 0 | 0 | 0 | 0 | 0 | 0 | 0 | 0 | 0 | 0 | 0 | 0 | 0 | 0 | 0 | 0 | 0 | 0 | 0
27.05.2025¦10:42:50.047 | 0 | 0 | 0 | 0 | 0 | 0 | 0 | 0 | 0 | 0 | 0 | 0 | 0 | 0 | 0 | 0 | 0 | 0 | 0 | 0
27.05.2025¦10:42:51.046 | 0 | 0 | 0 | 0 | 0 | 0 | 0 | 0 | 0 | 0 | 0 | 0 | 0 | 0 | 0 | 0 | 0 | 0 | 0 | 0
27.05.2025¦10:42:52.047 | 0 | 0 | 0 | 0 | 0 | 0 | 0 | 0 | 0 | 0 | 0 | 0 | 0 | 0 | 0 | 0 | 0 | 0 | 0 | 0
27.05.2025¦10:42:53.047 | 0 | 0 | 0 | 0 | 0 | 0 | 0 | 0 | 0 | 0 | 0 | 0 | 0 | 0 | 0 | 0 | 0 | 0 | 0 | 0
27.05.2025¦10:42:54.046 | 0 | 0 | 0 | 0 | 0 | 0 | 0 | 0 | 0 | 0 | 0 | 0 | 0 | 0 | 0 | 0 | 0 | 0 | 0 | 0
27.05.2025¦10:42:55.047 | 0 | 0 | 0 | 0 | 0 | 0 | 0 | 0 | 0 | 0 | 0 | 0 | 0 | 0 | 0 | 0 | 0 | 0 | 0 | 0
27.05.2025¦10:42:56.047 | 0 | 0 | 0 | 0 | 0 | 0 | 0 | 0 | 0 | 0 | 0 | 0 | 0 | 0 | 0 | 0 | 0 | 0 | 0 | 0
27.05.2025¦10:42:57.047 | 0 | 0 | 0 | 0 | 0 | 0 | 0 | 0 | 0 | 0 | 0 | 0 | 0 | 0 | 0 | 0 | 0 | 0 | 0 | 0
27.05.2025¦10:42:58.047 | 0 | 0 | 0 | 0 | 0 | 0 | 0 | 0 | 0 | 0 | 0 | 0 | 0 | 0 | 0 | 0 | 0 | 0 | 0 | 0
27.05.2025¦10:42:59.046 | 0 | 0 | 0 | 0 | 0 | 0 | 0 | 0 | 0 | 0 | 0 | 0 | 0 | 0 | 0 | 0 | 0 | 0 | 0 | 0
27.05.2025¦10:43:00.047 | 0 | 0 | 0 | 0 | 0 | 0 | 0 | 0 | 0 | 0 | 0 | 0 | 0 | 0 | 0 | 0 | 0 | 0 | 0 | 0
27.05.2025¦10:43:01.046 | 0 | 0 | 0 | 0 | 0 | 0 | 0 | 0 | 0 | 0 | 0 | 0 | 0 | 0 | 0 | 0 | 0 | 0 | 0 | 0
27.05.2025¦10:43:02.049 | 0 | 0 | 0 | 0 | 0 | 0 | 0 | 0 | 0 | 0 | 0 | 0 | 0 | 0 | 0 | 0 | 0 | 0 | 0 | 0
| OekoSolve | OekoSolve | OekoSolve | OekoSolve | OekoSolve | OekoSolve | OekoSolve | OekoSolve | OekoSolve | OekoSolve | OekoSolve | OekoSolve | OekoSolve | OekoSolve | OekoSolve | OekoSolve | OekoSolve | OekoSolve | OekoSolve | OekoSolve
| EnMeter_Prec1 | EnMeter_Prec1 | EnMeter_Prec1 | EnMeter_Prec1 | EnMeter_Prec1 | EnMeter_Prec1 | EnMeter_Prec1 | EnMeter_Prec1 | EnMeter_Prec1 | EnMeter_Prec1 | EnMeter_Prec2 | EnMeter_Prec2 | EnMeter_Prec2 | EnMeter_Prec2 | EnMeter_Prec2 | EnMeter_Prec2 | EnMeter_Prec2 | EnMeter_Prec2 | EnMeter_Prec2 | EnMeter_Prec2
| Prec1 P:W | Prec1 WTotal:kWh | Prec1 WDay:kWh | Prec1 WMonth:kWh | Prec1 WYear:kWh | Prec1 State:0 no info available¦1 Off¦2 Startup¦3 Ready¦4 On¦5 Charge¦6 Discharge¦7 Batt Low or Full¦8 Batt Full¦9 Batt low¦10 Finished¦11 Island¦12 Waiting¦91 Maintenance¦99 ERROR | Prec1 Spec Signal | Prec1 V:kV | Prec1 I:mA | Prec1 Info:0 Bit0¦1 Bit1¦2 Bit2¦3 Bit3¦4 HS Ein¦5 Freigabe / Abdeckung vorhanden¦6 Temp. Fühler aktiv¦7 Temp. Fühler unterbrochen¦8 Bit8¦9 Bit9¦10 Bit10¦11 Bit11¦12 Bit12¦13 Bit13¦14 Bit14¦15 Bit15¦ | Prec2 P:W | Prec2 WTotal:kWh | Prec2 WDay:kWh | Prec2 WMonth:kWh | Prec2 WYear:kWh | Prec2 State:0 no info available¦1 Off¦2 Startup¦3 Ready¦4 On¦5 Charge¦6 Discharge¦7 Batt Low or Full¦8 Batt Full¦9 Batt low¦10 Finished¦11 Island¦12 Waiting¦91 Maintenance¦99 ERROR | Prec2 Spec Signal | Prec2 V:kV | Prec2 I:mA | Prec2 Info:0 Bit0¦1 Bit1¦2 Bit2¦3 Bit3¦4 HS Ein¦5 Freigabe / Abdeckung vorhanden¦6 Temp. Fühler aktiv¦7 Temp. Fühler unterbrochen¦8 Bit8¦9 Bit9¦10 Bit10¦11 Bit11¦12 Bit12¦13 Bit13¦14 Bit14¦15 Bit15¦
27.05.2025¦10:43:03.046 | 0 | 0 | 0 | 0 | 0 | 0 | 0 | 0 | 0 | 0 | 0 | 0 | 0 | 0 | 0 | 0 | 0 | 0 | 0 | 0
27.05.2025¦10:43:04.046 | 0 | 0 | 0 | 0 | 0 | 0 | 0 | 0 | 0 | 0 | 0 | 0 | 0 | 0 | 0 | 0 | 0 | 0 | 0 | 0
27.05.2025¦10:43:05.047 | 0 | 0 | 0 | 0 | 0 | 0 | 0 | 0 | 0 | 0 | 0 | 0 | 0 | 0 | 0 | 0 | 0 | 0 | 0 | 0
27.05.2025¦10:43:06.046 | 0 | 0 | 0 | 0 | 0 | 0 | 0 | 0 | 0 | 0 | 0 | 0 | 0 | 0 | 0 | 0 | 0 | 0 | 0 | 0
27.05.2025¦10:43:07.047 | 0 | 0 | 0 | 0 | 0 | 0 | 0 | 0 | 0 | 0 | 0 | 0 | 0 | 0 | 0 | 0 | 0 | 0 | 0 | 0
27.05.2025¦10:43:08.047 | 0 | 0 | 0 | 0 | 0 | 0 | 0 | 0 | 0 | 0 | 0 | 0 | 0 | 0 | 0 | 0 | 0 | 0 | 0 | 0
27.05.2025¦10:43:09.046 | 0 | 0 | 0 | 0 | 0 | 0 | 0 | 0 | 0 | 0 | 0 | 0 | 0 | 0 | 0 | 0 | 0 | 0 | 0 | 0
27.05.2025¦10:43:10.047 | 0 | 0 | 0 | 0 | 0 | 0 | 0 | 0 | 0 | 0 | 0 | 0 | 0 | 0 | 0 | 0 | 0 | 0 | 0 | 0
27.05.2025¦10:43:11.047 | 0 | 0 | 0 | 0 | 0 | 0 | 0 | 0 | 0 | 0 | 0 | 0 | 0 | 0 | 0 | 0 | 0 | 0 | 0 | 0
27.05.2025¦10:43:12.047 | 0 | 0 | 0 | 0 | 0 | 0 | 0 | 0 | 0 | 0 | 0 | 0 | 0 | 0 | 0 | 0 | 0 | 0 | 0 | 0
27.05.2025¦10:43:13.047 | 0 | 0 | 0 | 0 | 0 | 0 | 0 | 0 | 0 | 0 | 0 | 0 | 0 | 0 | 0 | 0 | 0 | 0 | 0 | 0
27.05.2025¦10:43:14.047 | 0 | 0 | 0 | 0 | 0 | 0 | 0 | 0 | 0 | 0 | 0 | 0 | 0 | 0 | 0 | 0 | 0 | 0 | 0 | 0
27.05.2025¦10:43:15.047 | 0 | 0 | 0 | 0 | 0 | 0 | 0 | 0 | 0 | 0 | 0 | 0 | 0 | 0 | 0 | 0 | 0 | 0 | 0 | 0
27.05.2025¦10:43:16.048 | 0 | 0 | 0 | 0 | 0 | 0 | 0 | 0 | 0 | 0 | 0 | 0 | 0 | 0 | 0 | 0 | 0 | 0 | 0 | 0
27.05.2025¦10:43:17.046 | 0 | 0 | 0 | 0 | 0 | 0 | 0 | 0 | 0 | 0 | 0 | 0 | 0 | 0 | 0 | 0 | 0 | 0 | 0 | 0
27.05.2025¦10:43:18.047 | 0 | 0 | 0 | 0 | 0 | 0 | 0 | 0 | 0 | 0 | 0 | 0 | 0 | 0 | 0 | 0 | 0 | 0 | 0 | 0
27.05.2025¦10:43:19.047 | 0 | 0 | 0 | 0 | 0 | 0 | 0 | 0 | 0 | 0 | 0 | 0 | 0 | 0 | 0 | 0 | 0 | 0 | 0 | 0
27.05.2025¦10:43:20.046 | 0 | 0 | 0 | 0 | 0 | 0 | 0 | 0 | 0 | 0 | 0 | 0 | 0 | 0 | 0 | 0 | 0 | 0 | 0 | 0
27.05.2025¦10:43:21.047 | 0 | 0 | 0 | 0 | 0 | 0 | 0 | 0 | 0 | 0 | 0 | 0 | 0 | 0 | 0 | 0 | 0 | 0 | 0 | 0
27.05.2025¦10:43:22.046 | 0 | 0 | 0 | 0 | 0 | 0 | 0 | 0 | 0 | 0 | 0 | 0 | 0 | 0 | 0 | 0 | 0 | 0 | 0 | 0
27.05.2025¦10:43:23.049 | 0 | 0 | 0 | 0 | 0 | 0 | 0 | 0 | 0 | 0 | 0 | 0 | 0 | 0 | 0 | 0 | 0 | 0 | 0 | 0
27.05.2025¦10:43:24.047 | 0 | 0 | 0 | 0 | 0 | 0 | 0 | 0 | 0 | 0 | 0 | 0 | 0 | 0 | 0 | 0 | 0 | 0 | 0 | 0
27.05.2025¦10:43:25.047 | 0 | 0 | 0 | 0 | 0 | 0 | 0 | 0 | 0 | 0 | 0 | 0 | 0 | 0 | 0 | 0 | 0 | 0 | 0 | 0
27.05.2025¦10:43:26.047 | 0 | 0 | 0 | 0 | 0 | 0 | 0 | 0 | 0 | 0 | 0 | 0 | 0 | 0 | 0 | 0 | 0 | 0 | 0 | 0
27.05.2025¦10:43:27.047 | 0 | 0 | 0 | 0 | 0 | 0 | 0 | 0 | 0 | 0 | 0 | 0 | 0 | 0 | 0 | 0 | 0 | 0 | 0 | 0
27.05.2025¦10:43:28.047 | 0 | 0 | 0 | 0 | 0 | 0 | 0 | 0 | 0 | 0 | 0 | 0 | 0 | 0 | 0 | 0 | 0 | 0 | 0 | 0
27.05.2025¦10:43:29.047 | 0 | 0 | 0 | 0 | 0 | 0 | 0 | 0 | 0 | 0 | 0 | 0 | 0 | 0 | 0 | 0 | 0 | 0 | 0 | 0
27.05.2025¦10:43:30.047 | 0 | 0 | 0 | 0 | 0 | 0 | 0 | 0 | 0 | 0 | 0 | 0 | 0 | 0 | 0 | 0 | 0 | 0 | 0 | 0
27.05.2025¦10:43:31.046 | 0 | 0 | 0 | 0 | 0 | 0 | 0 | 0 | 0 | 0 | 0 | 0 | 0 | 0 | 0 | 0 | 0 | 0 | 0 | 0
27.05.2025¦10:43:32.047 | 0 | 0 | 0 | 0 | 0 | 0 | 0 | 0 | 0 | 0 | 0 | 0 | 0 | 0 | 0 | 0 | 0 | 0 | 0 | 0
27.05.2025¦10:43:33.046 | 0 | 0 | 0 | 0 | 0 | 0 | 0 | 0 | 0 | 0 | 0 | 0 | 0 | 0 | 0 | 0 | 0 | 0 | 0 | 0
| OekoSolve | OekoSolve | OekoSolve | OekoSolve | OekoSolve | OekoSolve | OekoSolve | OekoSolve | OekoSolve | OekoSolve | OekoSolve | OekoSolve | OekoSolve | OekoSolve | OekoSolve | OekoSolve | OekoSolve | OekoSolve | OekoSolve | OekoSolve
| EnMeter_Prec1 | EnMeter_Prec1 | EnMeter_Prec1 | EnMeter_Prec1 | EnMeter_Prec1 | EnMeter_Prec1 | EnMeter_Prec1 | EnMeter_Prec1 | EnMeter_Prec1 | EnMeter_Prec1 | EnMeter_Prec2 | EnMeter_Prec2 | EnMeter_Prec2 | EnMeter_Prec2 | EnMeter_Prec2 | EnMeter_Prec2 | EnMeter_Prec2 | EnMeter_Prec2 | EnMeter_Prec2 | EnMeter_Prec2
| Prec1 P:W | Prec1 WTotal:kWh | Prec1 WDay:kWh | Prec1 WMonth:kWh | Prec1 WYear:kWh | Prec1 State:0 no info available¦1 Off¦2 Startup¦3 Ready¦4 On¦5 Charge¦6 Discharge¦7 Batt Low or Full¦8 Batt Full¦9 Batt low¦10 Finished¦11 Island¦12 Waiting¦91 Maintenance¦99 ERROR | Prec1 Spec Signal | Prec1 V:kV | Prec1 I:mA | Prec1 Info:0 Bit0¦1 Bit1¦2 Bit2¦3 Bit3¦4 HS Ein¦5 Freigabe / Abdeckung vorhanden¦6 Temp. Fühler aktiv¦7 Temp. Fühler unterbrochen¦8 Bit8¦9 Bit9¦10 Bit10¦11 Bit11¦12 Bit12¦13 Bit13¦14 Bit14¦15 Bit15¦ | Prec2 P:W | Prec2 WTotal:kWh | Prec2 WDay:kWh | Prec2 WMonth:kWh | Prec2 WYear:kWh | Prec2 State:0 no info available¦1 Off¦2 Startup¦3 Ready¦4 On¦5 Charge¦6 Discharge¦7 Batt Low or Full¦8 Batt Full¦9 Batt low¦10 Finished¦11 Island¦12 Waiting¦91 Maintenance¦99 ERROR | Prec2 Spec Signal | Prec2 V:kV | Prec2 I:mA | Prec2 Info:0 Bit0¦1 Bit1¦2 Bit2¦3 Bit3¦4 HS Ein¦5 Freigabe / Abdeckung vorhanden¦6 Temp. Fühler aktiv¦7 Temp. Fühler unterbrochen¦8 Bit8¦9 Bit9¦10 Bit10¦11 Bit11¦12 Bit12¦13 Bit13¦14 Bit14¦15 Bit15¦
27.05.2025¦10:43:34.046 | 0 | 0 | 0 | 0 | 0 | 0 | 0 | 0 | 0 | 0 | 0 | 0 | 0 | 0 | 0 | 0 | 0 | 0 | 0 | 0
27.05.2025¦10:43:35.047 | 0 | 0 | 0 | 0 | 0 | 0 | 0 | 0 | 0 | 0 | 0 | 0 | 0 | 0 | 0 | 0 | 0 | 0 | 0 | 0
27.05.2025¦10:43:36.046 | 0 | 0 | 0 | 0 | 0 | 0 | 0 | 0 | 0 | 0 | 0 | 0 | 0 | 0 | 0 | 0 | 0 | 0 | 0 | 0
27.05.2025¦10:43:37.047 | 0 | 0 | 0 | 0 | 0 | 0 | 0 | 0 | 0 | 0 | 0 | 0 | 0 | 0 | 0 | 0 | 0 | 0 | 0 | 0
27.05.2025¦10:43:38.046 | 0 | 0 | 0 | 0 | 0 | 0 | 0 | 0 | 0 | 0 | 0 | 0 | 0 | 0 | 0 | 0 | 0 | 0 | 0 | 0
27.05.2025¦10:43:39.047 | 0 | 0 | 0 | 0 | 0 | 0 | 0 | 0 | 0 | 0 | 0 | 0 | 0 | 0 | 0 | 0 | 0 | 0 | 0 | 0
27.05.2025¦10:43:40.047 | 0 | 0 | 0 | 0 | 0 | 0 | 0 | 0 | 0 | 0 | 0 | 0 | 0 | 0 | 0 | 0 | 0 | 0 | 0 | 0
27.05.2025¦10:43:41.047 | 0 | 0 | 0 | 0 | 0 | 0 | 0 | 0 | 0 | 0 | 0 | 0 | 0 | 0 | 0 | 0 | 0 | 0 | 0 | 0
27.05.2025¦10:43:42.047 | 0 | 0 | 0 | 0 | 0 | 0 | 0 | 0 | 0 | 0 | 0 | 0 | 0 | 0 | 0 | 0 | 0 | 0 | 0 | 0
27.05.2025¦10:43:43.047 | 0 | 0 | 0 | 0 | 0 | 0 | 0 | 0 | 0 | 0 | 0 | 0 | 0 | 0 | 0 | 0 | 0 | 0 | 0 | 0
27.05.2025¦10:43:44.047 | 0 | 0 | 0 | 0 | 0 | 0 | 0 | 0 | 0 | 0 | 0 | 0 | 0 | 0 | 0 | 0 | 0 | 0 | 0 | 0
27.05.2025¦10:43:45.047 | 0 | 0 | 0 | 0 | 0 | 0 | 0 | 0 | 0 | 0 | 0 | 0 | 0 | 0 | 0 | 0 | 0 | 0 | 0 | 0
27.05.2025¦10:43:46.047 | 0 | 0 | 0 | 0 | 0 | 0 | 0 | 0 | 0 | 0 | 0 | 0 | 0 | 0 | 0 | 0 | 0 | 0 | 0 | 0
27.05.2025¦10:43:47.046 | 0 | 0 | 0 | 0 | 0 | 0 | 0 | 0 | 0 | 0 | 0 | 0 | 0 | 0 | 0 | 0 | 0 | 0 | 0 | 0
27.05.2025¦10:43:48.047 | 0 | 0 | 0 | 0 | 0 | 0 | 0 | 0 | 0 | 0 | 0 | 0 | 0 | 0 | 0 | 0 | 0 | 0 | 0 | 0
27.05.2025¦10:43:49.047 | 0 | 0 | 0 | 0 | 0 | 0 | 0 | 0 | 0 | 0 | 0 | 0 | 0 | 0 | 0 | 0 | 0 | 0 | 0 | 0
27.05.2025¦10:43:50.047 | 0 | 0 | 0 | 0 | 0 | 0 | 0 | 0 | 0 | 0 | 0 | 0 | 0 | 0 | 0 | 0 | 0 | 0 | 0 | 0
27.05.2025¦10:43:51.046 | 0 | 0 | 0 | 0 | 0 | 0 | 0 | 0 | 0 | 0 | 0 | 0 | 0 | 0 | 0 | 0 | 0 | 0 | 0 | 0
27.05.2025¦10:43:52.047 | 0 | 0 | 0 | 0 | 0 | 0 | 0 | 0 | 0 | 0 | 0 | 0 | 0 | 0 | 0 | 0 | 0 | 0 | 0 | 0
27.05.2025¦10:43:53.047 | 0 | 0 | 0 | 0 | 0 | 0 | 0 | 0 | 0 | 0 | 0 | 0 | 0 | 0 | 0 | 0 | 0 | 0 | 0 | 0
27.05.2025¦10:43:54.047 | 0 | 0 | 0 | 0 | 0 | 0 | 0 | 0 | 0 | 0 | 0 | 0 | 0 | 0 | 0 | 0 | 0 | 0 | 0 | 0
27.05.2025¦10:43:55.047 | 0 | 0 | 0 | 0 | 0 | 0 | 0 | 0 | 0 | 0 | 0 | 0 | 0 | 0 | 0 | 0 | 0 | 0 | 0 | 0
27.05.2025¦10:43:56.047 | 0 | 0 | 0 | 0 | 0 | 0 | 0 | 0 | 0 | 0 | 0 | 0 | 0 | 0 | 0 | 0 | 0 | 0 | 0 | 0
27.05.2025¦10:43:57.047 | 0 | 0 | 0 | 0 | 0 | 0 | 0 | 0 | 0 | 0 | 0 | 0 | 0 | 0 | 0 | 0 | 0 | 0 | 0 | 0
27.05.2025¦10:43:58.048 | 0 | 0 | 0 | 0 | 0 | 0 | 0 | 0 | 0 | 0 | 0 | 0 | 0 | 0 | 0 | 0 | 0 | 0 | 0 | 0
27.05.2025¦10:43:59.046 | 0 | 0 | 0 | 0 | 0 | 0 | 0 | 0 | 0 | 0 | 0 | 0 | 0 | 0 | 0 | 0 | 0 | 0 | 0 | 0
27.05.2025¦10:44:00.047 | 0 | 0 | 0 | 0 | 0 | 0 | 0 | 0 | 0 | 0 | 0 | 0 | 0 | 0 | 0 | 0 | 0 | 0 | 0 | 0
27.05.2025¦10:44:01.047 | 0 | 0 | 0 | 0 | 0 | 0 | 0 | 0 | 0 | 0 | 0 | 0 | 0 | 0 | 0 | 0 | 0 | 0 | 0 | 0
27.05.2025¦10:44:02.047 | 0 | 0 | 0 | 0 | 0 | 0 | 0 | 0 | 0 | 0 | 0 | 0 | 0 | 0 | 0 | 0 | 0 | 0 | 0 | 0
27.05.2025¦10:44:03.047 | 0 | 0 | 0 | 0 | 0 | 0 | 0 | 0 | 0 | 0 | 0 | 0 | 0 | 0 | 0 | 0 | 0 | 0 | 0 | 0
| OekoSolve | OekoSolve | OekoSolve | OekoSolve | OekoSolve | OekoSolve | OekoSolve | OekoSolve | OekoSolve | OekoSolve | OekoSolve | OekoSolve | OekoSolve | OekoSolve | OekoSolve | OekoSolve | OekoSolve | OekoSolve | OekoSolve | OekoSolve
| EnMeter_Prec1 | EnMeter_Prec1 | EnMeter_Prec1 | EnMeter_Prec1 | EnMeter_Prec1 | EnMeter_Prec1 | EnMeter_Prec1 | EnMeter_Prec1 | EnMeter_Prec1 | EnMeter_Prec1 | EnMeter_Prec2 | EnMeter_Prec2 | EnMeter_Prec2 | EnMeter_Prec2 | EnMeter_Prec2 | EnMeter_Prec2 | EnMeter_Prec2 | EnMeter_Prec2 | EnMeter_Prec2 | EnMeter_Prec2
| Prec1 P:W | Prec1 WTotal:kWh | Prec1 WDay:kWh | Prec1 WMonth:kWh | Prec1 WYear:kWh | Prec1 State:0 no info available¦1 Off¦2 Startup¦3 Ready¦4 On¦5 Charge¦6 Discharge¦7 Batt Low or Full¦8 Batt Full¦9 Batt low¦10 Finished¦11 Island¦12 Waiting¦91 Maintenance¦99 ERROR | Prec1 Spec Signal | Prec1 V:kV | Prec1 I:mA | Prec1 Info:0 Bit0¦1 Bit1¦2 Bit2¦3 Bit3¦4 HS Ein¦5 Freigabe / Abdeckung vorhanden¦6 Temp. Fühler aktiv¦7 Temp. Fühler unterbrochen¦8 Bit8¦9 Bit9¦10 Bit10¦11 Bit11¦12 Bit12¦13 Bit13¦14 Bit14¦15 Bit15¦ | Prec2 P:W | Prec2 WTotal:kWh | Prec2 WDay:kWh | Prec2 WMonth:kWh | Prec2 WYear:kWh | Prec2 State:0 no info available¦1 Off¦2 Startup¦3 Ready¦4 On¦5 Charge¦6 Discharge¦7 Batt Low or Full¦8 Batt Full¦9 Batt low¦10 Finished¦11 Island¦12 Waiting¦91 Maintenance¦99 ERROR | Prec2 Spec Signal | Prec2 V:kV | Prec2 I:mA | Prec2 Info:0 Bit0¦1 Bit1¦2 Bit2¦3 Bit3¦4 HS Ein¦5 Freigabe / Abdeckung vorhanden¦6 Temp. Fühler aktiv¦7 Temp. Fühler unterbrochen¦8 Bit8¦9 Bit9¦10 Bit10¦11 Bit11¦12 Bit12¦13 Bit13¦14 Bit14¦15 Bit15¦
27.05.2025¦10:44:04.046 | 0 | 0 | 0 | 0 | 0 | 0 | 0 | 0 | 0 | 0 | 0 | 0 | 0 | 0 | 0 | 0 | 0 | 0 | 0 | 0
27.05.2025¦10:44:05.048 | 0 | 0 | 0 | 0 | 0 | 0 | 0 | 0 | 0 | 0 | 0 | 0 | 0 | 0 | 0 | 0 | 0 | 0 | 0 | 0
27.05.2025¦10:44:06.047 | 0 | 0 | 0 | 0 | 0 | 0 | 0 | 0 | 0 | 0 | 0 | 0 | 0 | 0 | 0 | 0 | 0 | 0 | 0 | 0
27.05.2025¦10:44:07.046 | 0 | 0 | 0 | 0 | 0 | 0 | 0 | 0 | 0 | 0 | 0 | 0 | 0 | 0 | 0 | 0 | 0 | 0 | 0 | 0
27.05.2025¦10:44:08.047 | 0 | 0 | 0 | 0 | 0 | 0 | 0 | 0 | 0 | 0 | 0 | 0 | 0 | 0 | 0 | 0 | 0 | 0 | 0 | 0
27.05.2025¦10:44:09.047 | 0 | 0 | 0 | 0 | 0 | 0 | 0 | 0 | 0 | 0 | 0 | 0 | 0 | 0 | 0 | 0 | 0 | 0 | 0 | 0
27.05.2025¦10:44:10.047 | 0 | 0 | 0 | 0 | 0 | 0 | 0 | 0 | 0 | 0 | 0 | 0 | 0 | 0 | 0 | 0 | 0 | 0 | 0 | 0
27.05.2025¦10:44:11.047 | 0 | 0 | 0 | 0 | 0 | 0 | 0 | 0 | 0 | 0 | 0 | 0 | 0 | 0 | 0 | 0 | 0 | 0 | 0 | 0
27.05.2025¦10:44:12.047 | 0 | 0 | 0 | 0 | 0 | 0 | 0 | 0 | 0 | 0 | 0 | 0 | 0 | 0 | 0 | 0 | 0 | 0 | 0 | 0
27.05.2025¦10:44:13.046 | 0 | 0 | 0 | 0 | 0 | 0 | 0 | 0 | 0 | 0 | 0 | 0 | 0 | 0 | 0 | 0 | 0 | 0 | 0 | 0
27.05.2025¦10:44:14.047 | 0 | 0 | 0 | 0 | 0 | 0 | 0 | 0 | 0 | 0 | 0 | 0 | 0 | 0 | 0 | 0 | 0 | 0 | 0 | 0
27.05.2025¦10:44:15.046 | 0 | 0 | 0 | 0 | 0 | 0 | 0 | 0 | 0 | 0 | 0 | 0 | 0 | 0 | 0 | 0 | 0 | 0 | 0 | 0
27.05.2025¦10:44:16.047 | 0 | 0 | 0 | 0 | 0 | 0 | 0 | 0 | 0 | 0 | 0 | 0 | 0 | 0 | 0 | 0 | 0 | 0 | 0 | 0
27.05.2025¦10:44:17.047 | 0 | 0 | 0 | 0 | 0 | 0 | 0 | 0 | 0 | 0 | 0 | 0 | 0 | 0 | 0 | 0 | 0 | 0 | 0 | 0
27.05.2025¦10:44:18.047 | 0 | 0 | 0 | 0 | 0 | 0 | 0 | 0 | 0 | 0 | 0 | 0 | 0 | 0 | 0 | 0 | 0 | 0 | 0 | 0
27.05.2025¦10:44:19.049 | 0 | 0 | 0 | 0 | 0 | 0 | 0 | 0 | 0 | 0 | 0 | 0 | 0 | 0 | 0 | 0 | 0 | 0 | 0 | 0
27.05.2025¦10:44:20.047 | 0 | 0 | 0 | 0 | 0 | 0 | 0 | 0 | 0 | 0 | 0 | 0 | 0 | 0 | 0 | 0 | 0 | 0 | 0 | 0
27.05.2025¦10:44:21.047 | 0 | 0 | 0 | 0 | 0 | 0 | 0 | 0 | 0 | 0 | 0 | 0 | 0 | 0 | 0 | 0 | 0 | 0 | 0 | 0
27.05.2025¦10:44:22.047 | 0 | 0 | 0 | 0 | 0 | 0 | 0 | 0 | 0 | 0 | 0 | 0 | 0 | 0 | 0 | 0 | 0 | 0 | 0 | 0
27.05.2025¦10:44:23.047 | 0 | 0 | 0 | 0 | 0 | 0 | 0 | 0 | 0 | 0 | 0 | 0 | 0 | 0 | 0 | 0 | 0 | 0 | 0 | 0
27.05.2025¦10:44:24.047 | 0 | 0 | 0 | 0 | 0 | 0 | 0 | 0 | 0 | 0 | 0 | 0 | 0 | 0 | 0 | 0 | 0 | 0 | 0 | 0
27.05.2025¦10:44:25.047 | 0 | 0 | 0 | 0 | 0 | 0 | 0 | 0 | 0 | 0 | 0 | 0 | 0 | 0 | 0 | 0 | 0 | 0 | 0 | 0
27.05.2025¦10:44:26.047 | 0 | 0 | 0 | 0 | 0 | 0 | 0 | 0 | 0 | 0 | 0 | 0 | 0 | 0 | 0 | 0 | 0 | 0 | 0 | 0
27.05.2025¦10:44:27.047 | 0 | 0 | 0 | 0 | 0 | 0 | 0 | 0 | 0 | 0 | 0 | 0 | 0 | 0 | 0 | 0 | 0 | 0 | 0 | 0
27.05.2025¦10:44:28.046 | 0 | 0 | 0 | 0 | 0 | 0 | 0 | 0 | 0 | 0 | 0 | 0 | 0 | 0 | 0 | 0 | 0 | 0 | 0 | 0
27.05.2025¦10:44:29.047 | 0 | 0 | 0 | 0 | 0 | 0 | 0 | 0 | 0 | 0 | 0 | 0 | 0 | 0 | 0 | 0 | 0 | 0 | 0 | 0
27.05.2025¦10:44:30.046 | 0 | 0 | 0 | 0 | 0 | 0 | 0 | 0 | 0 | 0 | 0 | 0 | 0 | 0 | 0 | 0 | 0 | 0 | 0 | 0
27.05.2025¦10:44:31.047 | 0 | 0 | 0 | 0 | 0 | 0 | 0 | 0 | 0 | 0 | 0 | 0 | 0 | 0 | 0 | 0 | 0 | 0 | 0 | 0
27.05.2025¦10:44:32.047 | 0 | 0 | 0 | 0 | 0 | 0 | 0 | 0 | 0 | 0 | 0 | 0 | 0 | 0 | 0 | 0 | 0 | 0 | 0 | 0
27.05.2025¦10:44:33.048 | 0 | 0 | 0 | 0 | 0 | 0 | 0 | 0 | 0 | 0 | 0 | 0 | 0 | 0 | 0 | 0 | 0 | 0 | 0 | 0
| OekoSolve | OekoSolve | OekoSolve | OekoSolve | OekoSolve | OekoSolve | OekoSolve | OekoSolve | OekoSolve | OekoSolve | OekoSolve | OekoSolve | OekoSolve | OekoSolve | OekoSolve | OekoSolve | OekoSolve | OekoSolve | OekoSolve | OekoSolve
| EnMeter_Prec1 | EnMeter_Prec1 | EnMeter_Prec1 | EnMeter_Prec1 | EnMeter_Prec1 | EnMeter_Prec1 | EnMeter_Prec1 | EnMeter_Prec1 | EnMeter_Prec1 | EnMeter_Prec1 | EnMeter_Prec2 | EnMeter_Prec2 | EnMeter_Prec2 | EnMeter_Prec2 | EnMeter_Prec2 | EnMeter_Prec2 | EnMeter_Prec2 | EnMeter_Prec2 | EnMeter_Prec2 | EnMeter_Prec2
| Prec1 P:W | Prec1 WTotal:kWh | Prec1 WDay:kWh | Prec1 WMonth:kWh | Prec1 WYear:kWh | Prec1 State:0 no info available¦1 Off¦2 Startup¦3 Ready¦4 On¦5 Charge¦6 Discharge¦7 Batt Low or Full¦8 Batt Full¦9 Batt low¦10 Finished¦11 Island¦12 Waiting¦91 Maintenance¦99 ERROR | Prec1 Spec Signal | Prec1 V:kV | Prec1 I:mA | Prec1 Info:0 Bit0¦1 Bit1¦2 Bit2¦3 Bit3¦4 HS Ein¦5 Freigabe / Abdeckung vorhanden¦6 Temp. Fühler aktiv¦7 Temp. Fühler unterbrochen¦8 Bit8¦9 Bit9¦10 Bit10¦11 Bit11¦12 Bit12¦13 Bit13¦14 Bit14¦15 Bit15¦ | Prec2 P:W | Prec2 WTotal:kWh | Prec2 WDay:kWh | Prec2 WMonth:kWh | Prec2 WYear:kWh | Prec2 State:0 no info available¦1 Off¦2 Startup¦3 Ready¦4 On¦5 Charge¦6 Discharge¦7 Batt Low or Full¦8 Batt Full¦9 Batt low¦10 Finished¦11 Island¦12 Waiting¦91 Maintenance¦99 ERROR | Prec2 Spec Signal | Prec2 V:kV | Prec2 I:mA | Prec2 Info:0 Bit0¦1 Bit1¦2 Bit2¦3 Bit3¦4 HS Ein¦5 Freigabe / Abdeckung vorhanden¦6 Temp. Fühler aktiv¦7 Temp. Fühler unterbrochen¦8 Bit8¦9 Bit9¦10 Bit10¦11 Bit11¦12 Bit12¦13 Bit13¦14 Bit14¦15 Bit15¦
27.05.2025¦10:44:34.047 | 0 | 0 | 0 | 0 | 0 | 0 | 0 | 0 | 0 | 0 | 0 | 0 | 0 | 0 | 0 | 0 | 0 | 0 | 0 | 0
27.05.2025¦10:44:35.047 | 0 | 0 | 0 | 0 | 0 | 0 | 0 | 0 | 0 | 0 | 0 | 0 | 0 | 0 | 0 | 0 | 0 | 0 | 0 | 0
27.05.2025¦10:44:36.047 | 0 | 0 | 0 | 0 | 0 | 0 | 0 | 0 | 0 | 0 | 0 | 0 | 0 | 0 | 0 | 0 | 0 | 0 | 0 | 0
27.05.2025¦10:44:37.047 | 0 | 0 | 0 | 0 | 0 | 0 | 0 | 0 | 0 | 0 | 0 | 0 | 0 | 0 | 0 | 0 | 0 | 0 | 0 | 0
27.05.2025¦10:44:38.047 | 0 | 0 | 0 | 0 | 0 | 0 | 0 | 0 | 0 | 0 | 0 | 0 | 0 | 0 | 0 | 0 | 0 | 0 | 0 | 0
27.05.2025¦10:44:39.047 | 0 | 0 | 0 | 0 | 0 | 0 | 0 | 0 | 0 | 0 | 0 | 0 | 0 | 0 | 0 | 0 | 0 | 0 | 0 | 0
27.05.2025¦10:44:40.048 | 0 | 0 | 0 | 0 | 0 | 0 | 0 | 0 | 0 | 0 | 0 | 0 | 0 | 0 | 0 | 0 | 0 | 0 | 0 | 0
27.05.2025¦10:44:41.046 | 0 | 0 | 0 | 0 | 0 | 0 | 0 | 0 | 0 | 0 | 0 | 0 | 0 | 0 | 0 | 0 | 0 | 0 | 0 | 0
27.05.2025¦10:44:42.047 | 0 | 0 | 0 | 0 | 0 | 0 | 0 | 0 | 0 | 0 | 0 | 0 | 0 | 0 | 0 | 0 | 0 | 0 | 0 | 0
27.05.2025¦10:44:43.047 | 0 | 0 | 0 | 0 | 0 | 0 | 0 | 0 | 0 | 0 | 0 | 0 | 0 | 0 | 0 | 0 | 0 | 0 | 0 | 0
27.05.2025¦10:44:44.047 | 0 | 0 | 0 | 0 | 0 | 0 | 0 | 0 | 0 | 0 | 0 | 0 | 0 | 0 | 0 | 0 | 0 | 0 | 0 | 0
27.05.2025¦10:44:45.047 | 0 | 0 | 0 | 0 | 0 | 0 | 0 | 0 | 0 | 0 | 0 | 0 | 0 | 0 | 0 | 0 | 0 | 0 | 0 | 0
27.05.2025¦10:44:46.047 | 0 | 0 | 0 | 0 | 0 | 0 | 0 | 0 | 0 | 0 | 0 | 0 | 0 | 0 | 0 | 0 | 0 | 0 | 0 | 0
27.05.2025¦10:44:47.047 | 0 | 0 | 0 | 0 | 0 | 0 | 0 | 0 | 0 | 0 | 0 | 0 | 0 | 0 | 0 | 0 | 0 | 0 | 0 | 0
27.05.2025¦10:44:48.047 | 0 | 0 | 0 | 0 | 0 | 0 | 0 | 0 | 0 | 0 | 0 | 0 | 0 | 0 | 0 | 0 | 0 | 0 | 0 | 0
27.05.2025¦10:44:49.047 | 0 | 0 | 0 | 0 | 0 | 0 | 0 | 0 | 0 | 0 | 0 | 0 | 0 | 0 | 0 | 0 | 0 | 0 | 0 | 0
27.05.2025¦10:44:50.047 | 0 | 0 | 0 | 0 | 0 | 0 | 0 | 0 | 0 | 0 | 0 | 0 | 0 | 0 | 0 | 0 | 0 | 0 | 0 | 0
27.05.2025¦10:44:51.047 | 0 | 0 | 0 | 0 | 0 | 0 | 0 | 0 | 0 | 0 | 0 | 0 | 0 | 0 | 0 | 0 | 0 | 0 | 0 | 0
27.05.2025¦10:44:52.047 | 0 | 0 | 0 | 0 | 0 | 0 | 0 | 0 | 0 | 0 | 0 | 0 | 0 | 0 | 0 | 0 | 0 | 0 | 0 | 0
27.05.2025¦10:44:53.047 | 0 | 0 | 0 | 0 | 0 | 0 | 0 | 0 | 0 | 0 | 0 | 0 | 0 | 0 | 0 | 0 | 0 | 0 | 0 | 0
27.05.2025¦10:44:54.048 | 0 | 0 | 0 | 0 | 0 | 0 | 0 | 0 | 0 | 0 | 0 | 0 | 0 | 0 | 0 | 0 | 0 | 0 | 0 | 0
27.05.2025¦10:44:55.047 | 0 | 0 | 0 | 0 | 0 | 0 | 0 | 0 | 0 | 0 | 0 | 0 | 0 | 0 | 0 | 0 | 0 | 0 | 0 | 0
27.05.2025¦10:44:56.047 | 0 | 0 | 0 | 0 | 0 | 0 | 0 | 0 | 0 | 0 | 0 | 0 | 0 | 0 | 0 | 0 | 0 | 0 | 0 | 0
27.05.2025¦10:44:57.047 | 0 | 0 | 0 | 0 | 0 | 0 | 0 | 0 | 0 | 0 | 0 | 0 | 0 | 0 | 0 | 0 | 0 | 0 | 0 | 0
27.05.2025¦10:44:58.047 | 0 | 0 | 0 | 0 | 0 | 0 | 0 | 0 | 0 | 0 | 0 | 0 | 0 | 0 | 0 | 0 | 0 | 0 | 0 | 0
27.05.2025¦10:44:59.047 | 0 | 0 | 0 | 0 | 0 | 0 | 0 | 0 | 0 | 0 | 0 | 0 | 0 | 0 | 0 | 0 | 0 | 0 | 0 | 0
27.05.2025¦10:45:00.047 | 0 | 0 | 0 | 0 | 0 | 0 | 0 | 0 | 0 | 0 | 0 | 0 | 0 | 0 | 0 | 0 | 0 | 0 | 0 | 0
27.05.2025¦10:45:01.047 | 0 | 0 | 0 | 0 | 0 | 0 | 0 | 0 | 0 | 0 | 0 | 0 | 0 | 0 | 0 | 0 | 0 | 0 | 0 | 0
27.05.2025¦10:45:02.047 | 0 | 0 | 0 | 0 | 0 | 0 | 0 | 0 | 0 | 0 | 0 | 0 | 0 | 0 | 0 | 0 | 0 | 0 | 0 | 0
27.05.2025¦10:45:03.047 | 0 | 0 | 0 | 0 | 0 | 0 | 0 | 0 | 0 | 0 | 0 | 0 | 0 | 0 | 0 | 0 | 0 | 0 | 0 | 0
| OekoSolve | OekoSolve | OekoSolve | OekoSolve | OekoSolve | OekoSolve | OekoSolve | OekoSolve | OekoSolve | OekoSolve | OekoSolve | OekoSolve | OekoSolve | OekoSolve | OekoSolve | OekoSolve | OekoSolve | OekoSolve | OekoSolve | OekoSolve
| EnMeter_Prec1 | EnMeter_Prec1 | EnMeter_Prec1 | EnMeter_Prec1 | EnMeter_Prec1 | EnMeter_Prec1 | EnMeter_Prec1 | EnMeter_Prec1 | EnMeter_Prec1 | EnMeter_Prec1 | EnMeter_Prec2 | EnMeter_Prec2 | EnMeter_Prec2 | EnMeter_Prec2 | EnMeter_Prec2 | EnMeter_Prec2 | EnMeter_Prec2 | EnMeter_Prec2 | EnMeter_Prec2 | EnMeter_Prec2
| Prec1 P:W | Prec1 WTotal:kWh | Prec1 WDay:kWh | Prec1 WMonth:kWh | Prec1 WYear:kWh | Prec1 State:0 no info available¦1 Off¦2 Startup¦3 Ready¦4 On¦5 Charge¦6 Discharge¦7 Batt Low or Full¦8 Batt Full¦9 Batt low¦10 Finished¦11 Island¦12 Waiting¦91 Maintenance¦99 ERROR | Prec1 Spec Signal | Prec1 V:kV | Prec1 I:mA | Prec1 Info:0 Bit0¦1 Bit1¦2 Bit2¦3 Bit3¦4 HS Ein¦5 Freigabe / Abdeckung vorhanden¦6 Temp. Fühler aktiv¦7 Temp. Fühler unterbrochen¦8 Bit8¦9 Bit9¦10 Bit10¦11 Bit11¦12 Bit12¦13 Bit13¦14 Bit14¦15 Bit15¦ | Prec2 P:W | Prec2 WTotal:kWh | Prec2 WDay:kWh | Prec2 WMonth:kWh | Prec2 WYear:kWh | Prec2 State:0 no info available¦1 Off¦2 Startup¦3 Ready¦4 On¦5 Charge¦6 Discharge¦7 Batt Low or Full¦8 Batt Full¦9 Batt low¦10 Finished¦11 Island¦12 Waiting¦91 Maintenance¦99 ERROR | Prec2 Spec Signal | Prec2 V:kV | Prec2 I:mA | Prec2 Info:0 Bit0¦1 Bit1¦2 Bit2¦3 Bit3¦4 HS Ein¦5 Freigabe / Abdeckung vorhanden¦6 Temp. Fühler aktiv¦7 Temp. Fühler unterbrochen¦8 Bit8¦9 Bit9¦10 Bit10¦11 Bit11¦12 Bit12¦13 Bit13¦14 Bit14¦15 Bit15¦
27.05.2025¦10:45:04.047 | 0 | 0 | 0 | 0 | 0 | 0 | 0 | 0 | 0 | 0 | 0 | 0 | 0 | 0 | 0 | 0 | 0 | 0 | 0 | 0
27.05.2025¦10:45:05.047 | 0 | 0 | 0 | 0 | 0 | 0 | 0 | 0 | 0 | 0 | 0 | 0 | 0 | 0 | 0 | 0 | 0 | 0 | 0 | 0
27.05.2025¦10:45:06.047 | 0 | 0 | 0 | 0 | 0 | 0 | 0 | 0 | 0 | 0 | 0 | 0 | 0 | 0 | 0 | 0 | 0 | 0 | 0 | 0
27.05.2025¦10:45:07.047 | 0 | 0 | 0 | 0 | 0 | 0 | 0 | 0 | 0 | 0 | 0 | 0 | 0 | 0 | 0 | 0 | 0 | 0 | 0 | 0
27.05.2025¦10:45:08.047 | 0 | 0 | 0 | 0 | 0 | 0 | 0 | 0 | 0 | 0 | 0 | 0 | 0 | 0 | 0 | 0 | 0 | 0 | 0 | 0
27.05.2025¦10:45:09.046 | 0 | 0 | 0 | 0 | 0 | 0 | 0 | 0 | 0 | 0 | 0 | 0 | 0 | 0 | 0 | 0 | 0 | 0 | 0 | 0
27.05.2025¦10:45:10.047 | 0 | 0 | 0 | 0 | 0 | 0 | 0 | 0 | 0 | 0 | 0 | 0 | 0 | 0 | 0 | 0 | 0 | 0 | 0 | 0
27.05.2025¦10:45:11.047 | 0 | 0 | 0 | 0 | 0 | 0 | 0 | 0 | 0 | 0 | 0 | 0 | 0 | 0 | 0 | 0 | 0 | 0 | 0 | 0
27.05.2025¦10:45:12.047 | 0 | 0 | 0 | 0 | 0 | 0 | 0 | 0 | 0 | 0 | 0 | 0 | 0 | 0 | 0 | 0 | 0 | 0 | 0 | 0
27.05.2025¦10:45:13.047 | 0 | 0 | 0 | 0 | 0 | 0 | 0 | 0 | 0 | 0 | 0 | 0 | 0 | 0 | 0 | 0 | 0 | 0 | 0 | 0
27.05.2025¦10:45:14.047 | 0 | 0 | 0 | 0 | 0 | 0 | 0 | 0 | 0 | 0 | 0 | 0 | 0 | 0 | 0 | 0 | 0 | 0 | 0 | 0
27.05.2025¦10:45:15.048 | 0 | 0 | 0 | 0 | 0 | 0 | 0 | 0 | 0 | 0 | 0 | 0 | 0 | 0 | 0 | 0 | 0 | 0 | 0 | 0
27.05.2025¦10:45:16.046 | 0 | 0 | 0 | 0 | 0 | 0 | 0 | 0 | 0 | 0 | 0 | 0 | 0 | 0 | 0 | 0 | 0 | 0 | 0 | 0
27.05.2025¦10:45:17.047 | 0 | 0 | 0 | 0 | 0 | 0 | 0 | 0 | 0 | 0 | 0 | 0 | 0 | 0 | 0 | 0 | 0 | 0 | 0 | 0
27.05.2025¦10:45:18.047 | 0 | 0 | 0 | 0 | 0 | 0 | 0 | 0 | 0 | 0 | 0 | 0 | 0 | 0 | 0 | 0 | 0 | 0 | 0 | 0
27.05.2025¦10:45:19.047 | 0 | 0 | 0 | 0 | 0 | 0 | 0 | 0 | 0 | 0 | 0 | 0 | 0 | 0 | 0 | 0 | 0 | 0 | 0 | 0
27.05.2025¦10:45:20.047 | 0 | 0 | 0 | 0 | 0 | 0 | 0 | 0 | 0 | 0 | 0 | 0 | 0 | 0 | 0 | 0 | 0 | 0 | 0 | 0
27.05.2025¦10:45:21.047 | 0 | 0 | 0 | 0 | 0 | 0 | 0 | 0 | 0 | 0 | 0 | 0 | 0 | 0 | 0 | 0 | 0 | 0 | 0 | 0
27.05.2025¦10:45:22.046 | 0 | 0 | 0 | 0 | 0 | 0 | 0 | 0 | 0 | 0 | 0 | 0 | 0 | 0 | 0 | 0 | 0 | 0 | 0 | 0
27.05.2025¦10:45:23.047 | 0 | 0 | 0 | 0 | 0 | 0 | 0 | 0 | 0 | 0 | 0 | 0 | 0 | 0 | 0 | 0 | 0 | 0 | 0 | 0
27.05.2025¦10:45:24.046 | 0 | 0 | 0 | 0 | 0 | 0 | 0 | 0 | 0 | 0 | 0 | 0 | 0 | 0 | 0 | 0 | 0 | 0 | 0 | 0
27.05.2025¦10:45:25.047 | 0 | 0 | 0 | 0 | 0 | 0 | 0 | 0 | 0 | 0 | 0 | 0 | 0 | 0 | 0 | 0 | 0 | 0 | 0 | 0
27.05.2025¦10:45:26.047 | 0 | 0 | 0 | 0 | 0 | 0 | 0 | 0 | 0 | 0 | 0 | 0 | 0 | 0 | 0 | 0 | 0 | 0 | 0 | 0
27.05.2025¦10:45:27.047 | 0 | 0 | 0 | 0 | 0 | 0 | 0 | 0 | 0 | 0 | 0 | 0 | 0 | 0 | 0 | 0 | 0 | 0 | 0 | 0
27.05.2025¦10:45:28.046 | 0 | 0 | 0 | 0 | 0 | 0 | 0 | 0 | 0 | 0 | 0 | 0 | 0 | 0 | 0 | 0 | 0 | 0 | 0 | 0
27.05.2025¦10:45:29.047 | 0 | 0 | 0 | 0 | 0 | 0 | 0 | 0 | 0 | 0 | 0 | 0 | 0 | 0 | 0 | 0 | 0 | 0 | 0 | 0
27.05.2025¦10:45:30.046 | 0 | 0 | 0 | 0 | 0 | 0 | 0 | 0 | 0 | 0 | 0 | 0 | 0 | 0 | 0 | 0 | 0 | 0 | 0 | 0
27.05.2025¦10:45:31.047 | 0 | 0 | 0 | 0 | 0 | 0 | 0 | 0 | 0 | 0 | 0 | 0 | 0 | 0 | 0 | 0 | 0 | 0 | 0 | 0
27.05.2025¦10:45:32.046 | 0 | 0 | 0 | 0 | 0 | 0 | 0 | 0 | 0 | 0 | 0 | 0 | 0 | 0 | 0 | 0 | 0 | 0 | 0 | 0
27.05.2025¦10:45:33.047 | 0 | 0 | 0 | 0 | 0 | 0 | 0 | 0 | 0 | 0 | 0 | 0 | 0 | 0 | 0 | 0 | 0 | 0 | 0 | 0
| OekoSolve | OekoSolve | OekoSolve | OekoSolve | OekoSolve | OekoSolve | OekoSolve | OekoSolve | OekoSolve | OekoSolve | OekoSolve | OekoSolve | OekoSolve | OekoSolve | OekoSolve | OekoSolve | OekoSolve | OekoSolve | OekoSolve | OekoSolve
| EnMeter_Prec1 | EnMeter_Prec1 | EnMeter_Prec1 | EnMeter_Prec1 | EnMeter_Prec1 | EnMeter_Prec1 | EnMeter_Prec1 | EnMeter_Prec1 | EnMeter_Prec1 | EnMeter_Prec1 | EnMeter_Prec2 | EnMeter_Prec2 | EnMeter_Prec2 | EnMeter_Prec2 | EnMeter_Prec2 | EnMeter_Prec2 | EnMeter_Prec2 | EnMeter_Prec2 | EnMeter_Prec2 | EnMeter_Prec2
| Prec1 P:W | Prec1 WTotal:kWh | Prec1 WDay:kWh | Prec1 WMonth:kWh | Prec1 WYear:kWh | Prec1 State:0 no info available¦1 Off¦2 Startup¦3 Ready¦4 On¦5 Charge¦6 Discharge¦7 Batt Low or Full¦8 Batt Full¦9 Batt low¦10 Finished¦11 Island¦12 Waiting¦91 Maintenance¦99 ERROR | Prec1 Spec Signal | Prec1 V:kV | Prec1 I:mA | Prec1 Info:0 Bit0¦1 Bit1¦2 Bit2¦3 Bit3¦4 HS Ein¦5 Freigabe / Abdeckung vorhanden¦6 Temp. Fühler aktiv¦7 Temp. Fühler unterbrochen¦8 Bit8¦9 Bit9¦10 Bit10¦11 Bit11¦12 Bit12¦13 Bit13¦14 Bit14¦15 Bit15¦ | Prec2 P:W | Prec2 WTotal:kWh | Prec2 WDay:kWh | Prec2 WMonth:kWh | Prec2 WYear:kWh | Prec2 State:0 no info available¦1 Off¦2 Startup¦3 Ready¦4 On¦5 Charge¦6 Discharge¦7 Batt Low or Full¦8 Batt Full¦9 Batt low¦10 Finished¦11 Island¦12 Waiting¦91 Maintenance¦99 ERROR | Prec2 Spec Signal | Prec2 V:kV | Prec2 I:mA | Prec2 Info:0 Bit0¦1 Bit1¦2 Bit2¦3 Bit3¦4 HS Ein¦5 Freigabe / Abdeckung vorhanden¦6 Temp. Fühler aktiv¦7 Temp. Fühler unterbrochen¦8 Bit8¦9 Bit9¦10 Bit10¦11 Bit11¦12 Bit12¦13 Bit13¦14 Bit14¦15 Bit15¦
27.05.2025¦10:45:34.047 | 0 | 0 | 0 | 0 | 0 | 0 | 0 | 0 | 0 | 0 | 0 | 0 | 0 | 0 | 0 | 0 | 0 | 0 | 0 | 0
27.05.2025¦10:45:35.046 | 0 | 0 | 0 | 0 | 0 | 0 | 0 | 0 | 0 | 0 | 0 | 0 | 0 | 0 | 0 | 0 | 0 | 0 | 0 | 0
27.05.2025¦10:45:36.048 | 0 | 0 | 0 | 0 | 0 | 0 | 0 | 0 | 0 | 0 | 0 | 0 | 0 | 0 | 0 | 0 | 0 | 0 | 0 | 0
27.05.2025¦10:45:37.048 | 0 | 0 | 0 | 0 | 0 | 0 | 0 | 0 | 0 | 0 | 0 | 0 | 0 | 0 | 0 | 0 | 0 | 0 | 0 | 0
27.05.2025¦10:45:38.046 | 0 | 0 | 0 | 0 | 0 | 0 | 0 | 0 | 0 | 0 | 0 | 0 | 0 | 0 | 0 | 0 | 0 | 0 | 0 | 0
27.05.2025¦10:45:39.047 | 0 | 0 | 0 | 0 | 0 | 0 | 0 | 0 | 0 | 0 | 0 | 0 | 0 | 0 | 0 | 0 | 0 | 0 | 0 | 0
27.05.2025¦10:45:40.047 | 0 | 0 | 0 | 0 | 0 | 0 | 0 | 0 | 0 | 0 | 0 | 0 | 0 | 0 | 0 | 0 | 0 | 0 | 0 | 0
27.05.2025¦10:45:41.047 | 0 | 0 | 0 | 0 | 0 | 0 | 0 | 0 | 0 | 0 | 0 | 0 | 0 | 0 | 0 | 0 | 0 | 0 | 0 | 0
27.05.2025¦10:45:42.047 | 0 | 0 | 0 | 0 | 0 | 0 | 0 | 0 | 0 | 0 | 0 | 0 | 0 | 0 | 0 | 0 | 0 | 0 | 0 | 0
27.05.2025¦10:45:43.048 | 0 | 0 | 0 | 0 | 0 | 0 | 0 | 0 | 0 | 0 | 0 | 0 | 0 | 0 | 0 | 0 | 0 | 0 | 0 | 0
27.05.2025¦10:45:44.046 | 0 | 0 | 0 | 0 | 0 | 0 | 0 | 0 | 0 | 0 | 0 | 0 | 0 | 0 | 0 | 0 | 0 | 0 | 0 | 0
27.05.2025¦10:45:45.047 | 0 | 0 | 0 | 0 | 0 | 0 | 0 | 0 | 0 | 0 | 0 | 0 | 0 | 0 | 0 | 0 | 0 | 0 | 0 | 0
27.05.2025¦10:45:46.047 | 0 | 0 | 0 | 0 | 0 | 0 | 0 | 0 | 0 | 0 | 0 | 0 | 0 | 0 | 0 | 0 | 0 | 0 | 0 | 0
27.05.2025¦10:45:47.047 | 0 | 0 | 0 | 0 | 0 | 0 | 0 | 0 | 0 | 0 | 0 | 0 | 0 | 0 | 0 | 0 | 0 | 0 | 0 | 0
27.05.2025¦10:45:48.047 | 0 | 0 | 0 | 0 | 0 | 0 | 0 | 0 | 0 | 0 | 0 | 0 | 0 | 0 | 0 | 0 | 0 | 0 | 0 | 0
27.05.2025¦10:45:49.047 | 0 | 0 | 0 | 0 | 0 | 0 | 0 | 0 | 0 | 0 | 0 | 0 | 0 | 0 | 0 | 0 | 0 | 0 | 0 | 0
27.05.2025¦10:45:50.047 | 0 | 0 | 0 | 0 | 0 | 0 | 0 | 0 | 0 | 0 | 0 | 0 | 0 | 0 | 0 | 0 | 0 | 0 | 0 | 0
27.05.2025¦10:45:51.047 | 0 | 0 | 0 | 0 | 0 | 0 | 0 | 0 | 0 | 0 | 0 | 0 | 0 | 0 | 0 | 0 | 0 | 0 | 0 | 0
27.05.2025¦10:45:52.047 | 0 | 0 | 0 | 0 | 0 | 0 | 0 | 0 | 0 | 0 | 0 | 0 | 0 | 0 | 0 | 0 | 0 | 0 | 0 | 0
27.05.2025¦10:45:53.047 | 0 | 0 | 0 | 0 | 0 | 0 | 0 | 0 | 0 | 0 | 0 | 0 | 0 | 0 | 0 | 0 | 0 | 0 | 0 | 0
27.05.2025¦10:45:54.047 | 0 | 0 | 0 | 0 | 0 | 0 | 0 | 0 | 0 | 0 | 0 | 0 | 0 | 0 | 0 | 0 | 0 | 0 | 0 | 0
27.05.2025¦10:45:55.047 | 0 | 0 | 0 | 0 | 0 | 0 | 0 | 0 | 0 | 0 | 0 | 0 | 0 | 0 | 0 | 0 | 0 | 0 | 0 | 0
27.05.2025¦10:45:56.047 | 0 | 0 | 0 | 0 | 0 | 0 | 0 | 0 | 0 | 0 | 0 | 0 | 0 | 0 | 0 | 0 | 0 | 0 | 0 | 0
27.05.2025¦10:45:57.047 | 0 | 0 | 0 | 0 | 0 | 0 | 0 | 0 | 0 | 0 | 0 | 0 | 0 | 0 | 0 | 0 | 0 | 0 | 0 | 0
27.05.2025¦10:45:58.047 | 0 | 0 | 0 | 0 | 0 | 0 | 0 | 0 | 0 | 0 | 0 | 0 | 0 | 0 | 0 | 0 | 0 | 0 | 0 | 0
27.05.2025¦10:45:59.047 | 0 | 0 | 0 | 0 | 0 | 0 | 0 | 0 | 0 | 0 | 0 | 0 | 0 | 0 | 0 | 0 | 0 | 0 | 0 | 0
27.05.2025¦10:46:00.047 | 0 | 0 | 0 | 0 | 0 | 0 | 0 | 0 | 0 | 0 | 0 | 0 | 0 | 0 | 0 | 0 | 0 | 0 | 0 | 0
27.05.2025¦10:46:01.047 | 0 | 0 | 0 | 0 | 0 | 0 | 0 | 0 | 0 | 0 | 0 | 0 | 0 | 0 | 0 | 0 | 0 | 0 | 0 | 0
27.05.2025¦10:46:02.047 | 0 | 0 | 0 | 0 | 0 | 0 | 0 | 0 | 0 | 0 | 0 | 0 | 0 | 0 | 0 | 0 | 0 | 0 | 0 | 0
27.05.2025¦10:46:03.047 | 0 | 0 | 0 | 0 | 0 | 0 | 0 | 0 | 0 | 0 | 0 | 0 | 0 | 0 | 0 | 0 | 0 | 0 | 0 | 0
| OekoSolve | OekoSolve | OekoSolve | OekoSolve | OekoSolve | OekoSolve | OekoSolve | OekoSolve | OekoSolve | OekoSolve | OekoSolve | OekoSolve | OekoSolve | OekoSolve | OekoSolve | OekoSolve | OekoSolve | OekoSolve | OekoSolve | OekoSolve
| EnMeter_Prec1 | EnMeter_Prec1 | EnMeter_Prec1 | EnMeter_Prec1 | EnMeter_Prec1 | EnMeter_Prec1 | EnMeter_Prec1 | EnMeter_Prec1 | EnMeter_Prec1 | EnMeter_Prec1 | EnMeter_Prec2 | EnMeter_Prec2 | EnMeter_Prec2 | EnMeter_Prec2 | EnMeter_Prec2 | EnMeter_Prec2 | EnMeter_Prec2 | EnMeter_Prec2 | EnMeter_Prec2 | EnMeter_Prec2
| Prec1 P:W | Prec1 WTotal:kWh | Prec1 WDay:kWh | Prec1 WMonth:kWh | Prec1 WYear:kWh | Prec1 State:0 no info available¦1 Off¦2 Startup¦3 Ready¦4 On¦5 Charge¦6 Discharge¦7 Batt Low or Full¦8 Batt Full¦9 Batt low¦10 Finished¦11 Island¦12 Waiting¦91 Maintenance¦99 ERROR | Prec1 Spec Signal | Prec1 V:kV | Prec1 I:mA | Prec1 Info:0 Bit0¦1 Bit1¦2 Bit2¦3 Bit3¦4 HS Ein¦5 Freigabe / Abdeckung vorhanden¦6 Temp. Fühler aktiv¦7 Temp. Fühler unterbrochen¦8 Bit8¦9 Bit9¦10 Bit10¦11 Bit11¦12 Bit12¦13 Bit13¦14 Bit14¦15 Bit15¦ | Prec2 P:W | Prec2 WTotal:kWh | Prec2 WDay:kWh | Prec2 WMonth:kWh | Prec2 WYear:kWh | Prec2 State:0 no info available¦1 Off¦2 Startup¦3 Ready¦4 On¦5 Charge¦6 Discharge¦7 Batt Low or Full¦8 Batt Full¦9 Batt low¦10 Finished¦11 Island¦12 Waiting¦91 Maintenance¦99 ERROR | Prec2 Spec Signal | Prec2 V:kV | Prec2 I:mA | Prec2 Info:0 Bit0¦1 Bit1¦2 Bit2¦3 Bit3¦4 HS Ein¦5 Freigabe / Abdeckung vorhanden¦6 Temp. Fühler aktiv¦7 Temp. Fühler unterbrochen¦8 Bit8¦9 Bit9¦10 Bit10¦11 Bit11¦12 Bit12¦13 Bit13¦14 Bit14¦15 Bit15¦
27.05.2025¦10:46:04.046 | 0 | 0 | 0 | 0 | 0 | 0 | 0 | 0 | 0 | 0 | 0 | 0 | 0 | 0 | 0 | 0 | 0 | 0 | 0 | 0
27.05.2025¦10:46:05.047 | 0 | 0 | 0 | 0 | 0 | 0 | 0 | 0 | 0 | 0 | 0 | 0 | 0 | 0 | 0 | 0 | 0 | 0 | 0 | 0
27.05.2025¦10:46:06.047 | 0 | 0 | 0 | 0 | 0 | 0 | 0 | 0 | 0 | 0 | 0 | 0 | 0 | 0 | 0 | 0 | 0 | 0 | 0 | 0
27.05.2025¦10:46:07.046 | 0 | 0 | 0 | 0 | 0 | 0 | 0 | 0 | 0 | 0 | 0 | 0 | 0 | 0 | 0 | 0 | 0 | 0 | 0 | 0
27.05.2025¦10:46:08.047 | 0 | 0 | 0 | 0 | 0 | 0 | 0 | 0 | 0 | 0 | 0 | 0 | 0 | 0 | 0 | 0 | 0 | 0 | 0 | 0
27.05.2025¦10:46:09.047 | 0 | 0 | 0 | 0 | 0 | 0 | 0 | 0 | 0 | 0 | 0 | 0 | 0 | 0 | 0 | 0 | 0 | 0 | 0 | 0
27.05.2025¦10:46:10.047 | 0 | 0 | 0 | 0 | 0 | 0 | 0 | 0 | 0 | 0 | 0 | 0 | 0 | 0 | 0 | 0 | 0 | 0 | 0 | 0
27.05.2025¦10:46:11.049 | 0 | 0 | 0 | 0 | 0 | 0 | 0 | 0 | 0 | 0 | 0 | 0 | 0 | 0 | 0 | 0 | 0 | 0 | 0 | 0
27.05.2025¦10:46:12.047 | 0 | 0 | 0 | 0 | 0 | 0 | 0 | 0 | 0 | 0 | 0 | 0 | 0 | 0 | 0 | 0 | 0 | 0 | 0 | 0
27.05.2025¦10:46:13.047 | 0 | 0 | 0 | 0 | 0 | 0 | 0 | 0 | 0 | 0 | 0 | 0 | 0 | 0 | 0 | 0 | 0 | 0 | 0 | 0
27.05.2025¦10:46:14.047 | 0 | 0 | 0 | 0 | 0 | 0 | 0 | 0 | 0 | 0 | 0 | 0 | 0 | 0 | 0 | 0 | 0 | 0 | 0 | 0
27.05.2025¦10:46:15.046 | 0 | 0 | 0 | 0 | 0 | 0 | 0 | 0 | 0 | 0 | 0 | 0 | 0 | 0 | 0 | 0 | 0 | 0 | 0 | 0
27.05.2025¦10:46:16.047 | 0 | 0 | 0 | 0 | 0 | 0 | 0 | 0 | 0 | 0 | 0 | 0 | 0 | 0 | 0 | 0 | 0 | 0 | 0 | 0
27.05.2025¦10:46:17.047 | 0 | 0 | 0 | 0 | 0 | 0 | 0 | 0 | 0 | 0 | 0 | 0 | 0 | 0 | 0 | 0 | 0 | 0 | 0 | 0
27.05.2025¦10:46:18.048 | 0 | 0 | 0 | 0 | 0 | 0 | 0 | 0 | 0 | 0 | 0 | 0 | 0 | 0 | 0 | 0 | 0 | 0 | 0 | 0
27.05.2025¦10:46:19.046 | 0 | 0 | 0 | 0 | 0 | 0 | 0 | 0 | 0 | 0 | 0 | 0 | 0 | 0 | 0 | 0 | 0 | 0 | 0 | 0
27.05.2025¦10:46:20.047 | 0 | 0 | 0 | 0 | 0 | 0 | 0 | 0 | 0 | 0 | 0 | 0 | 0 | 0 | 0 | 0 | 0 | 0 | 0 | 0
27.05.2025¦10:46:21.048 | 0 | 0 | 0 | 0 | 0 | 0 | 0 | 0 | 0 | 0 | 0 | 0 | 0 | 0 | 0 | 0 | 0 | 0 | 0 | 0
27.05.2025¦10:46:22.047 | 0 | 0 | 0 | 0 | 0 | 0 | 0 | 0 | 0 | 0 | 0 | 0 | 0 | 0 | 0 | 0 | 0 | 0 | 0 | 0
27.05.2025¦10:46:23.046 | 0 | 0 | 0 | 0 | 0 | 0 | 0 | 0 | 0 | 0 | 0 | 0 | 0 | 0 | 0 | 0 | 0 | 0 | 0 | 0
27.05.2025¦10:46:24.046 | 0 | 0 | 0 | 0 | 0 | 0 | 0 | 0 | 0 | 0 | 0 | 0 | 0 | 0 | 0 | 0 | 0 | 0 | 0 | 0
27.05.2025¦10:46:25.049 | 0 | 0 | 0 | 0 | 0 | 0 | 0 | 0 | 0 | 0 | 0 | 0 | 0 | 0 | 0 | 0 | 0 | 0 | 0 | 0
27.05.2025¦10:46:26.046 | 0 | 0 | 0 | 0 | 0 | 0 | 0 | 0 | 0 | 0 | 0 | 0 | 0 | 0 | 0 | 0 | 0 | 0 | 0 | 0
27.05.2025¦10:46:27.047 | 0 | 0 | 0 | 0 | 0 | 0 | 0 | 0 | 0 | 0 | 0 | 0 | 0 | 0 | 0 | 0 | 0 | 0 | 0 | 0
27.05.2025¦10:46:28.047 | 0 | 0 | 0 | 0 | 0 | 0 | 0 | 0 | 0 | 0 | 0 | 0 | 0 | 0 | 0 | 0 | 0 | 0 | 0 | 0
27.05.2025¦10:46:29.047 | 0 | 0 | 0 | 0 | 0 | 0 | 0 | 0 | 0 | 0 | 0 | 0 | 0 | 0 | 0 | 0 | 0 | 0 | 0 | 0
27.05.2025¦10:46:30.047 | 0 | 0 | 0 | 0 | 0 | 0 | 0 | 0 | 0 | 0 | 0 | 0 | 0 | 0 | 0 | 0 | 0 | 0 | 0 | 0
27.05.2025¦10:46:31.047 | 0 | 0 | 0 | 0 | 0 | 0 | 0 | 0 | 0 | 0 | 0 | 0 | 0 | 0 | 0 | 0 | 0 | 0 | 0 | 0
27.05.2025¦10:46:32.047 | 0 | 0 | 0 | 0 | 0 | 0 | 0 | 0 | 0 | 0 | 0 | 0 | 0 | 0 | 0 | 0 | 0 | 0 | 0 | 0
27.05.2025¦10:46:33.047 | 0 | 0 | 0 | 0 | 0 | 0 | 0 | 0 | 0 | 0 | 0 | 0 | 0 | 0 | 0 | 0 | 0 | 0 | 0 | 0
| OekoSolve | OekoSolve | OekoSolve | OekoSolve | OekoSolve | OekoSolve | OekoSolve | OekoSolve | OekoSolve | OekoSolve | OekoSolve | OekoSolve | OekoSolve | OekoSolve | OekoSolve | OekoSolve | OekoSolve | OekoSolve | OekoSolve | OekoSolve
| EnMeter_Prec1 | EnMeter_Prec1 | EnMeter_Prec1 | EnMeter_Prec1 | EnMeter_Prec1 | EnMeter_Prec1 | EnMeter_Prec1 | EnMeter_Prec1 | EnMeter_Prec1 | EnMeter_Prec1 | EnMeter_Prec2 | EnMeter_Prec2 | EnMeter_Prec2 | EnMeter_Prec2 | EnMeter_Prec2 | EnMeter_Prec2 | EnMeter_Prec2 | EnMeter_Prec2 | EnMeter_Prec2 | EnMeter_Prec2
| Prec1 P:W | Prec1 WTotal:kWh | Prec1 WDay:kWh | Prec1 WMonth:kWh | Prec1 WYear:kWh | Prec1 State:0 no info available¦1 Off¦2 Startup¦3 Ready¦4 On¦5 Charge¦6 Discharge¦7 Batt Low or Full¦8 Batt Full¦9 Batt low¦10 Finished¦11 Island¦12 Waiting¦91 Maintenance¦99 ERROR | Prec1 Spec Signal | Prec1 V:kV | Prec1 I:mA | Prec1 Info:0 Bit0¦1 Bit1¦2 Bit2¦3 Bit3¦4 HS Ein¦5 Freigabe / Abdeckung vorhanden¦6 Temp. Fühler aktiv¦7 Temp. Fühler unterbrochen¦8 Bit8¦9 Bit9¦10 Bit10¦11 Bit11¦12 Bit12¦13 Bit13¦14 Bit14¦15 Bit15¦ | Prec2 P:W | Prec2 WTotal:kWh | Prec2 WDay:kWh | Prec2 WMonth:kWh | Prec2 WYear:kWh | Prec2 State:0 no info available¦1 Off¦2 Startup¦3 Ready¦4 On¦5 Charge¦6 Discharge¦7 Batt Low or Full¦8 Batt Full¦9 Batt low¦10 Finished¦11 Island¦12 Waiting¦91 Maintenance¦99 ERROR | Prec2 Spec Signal | Prec2 V:kV | Prec2 I:mA | Prec2 Info:0 Bit0¦1 Bit1¦2 Bit2¦3 Bit3¦4 HS Ein¦5 Freigabe / Abdeckung vorhanden¦6 Temp. Fühler aktiv¦7 Temp. Fühler unterbrochen¦8 Bit8¦9 Bit9¦10 Bit10¦11 Bit11¦12 Bit12¦13 Bit13¦14 Bit14¦15 Bit15¦
27.05.2025¦10:46:34.046 | 0 | 0 | 0 | 0 | 0 | 0 | 0 | 0 | 0 | 0 | 0 | 0 | 0 | 0 | 0 | 0 | 0 | 0 | 0 | 0
27.05.2025¦10:46:35.046 | 0 | 0 | 0 | 0 | 0 | 0 | 0 | 0 | 0 | 0 | 0 | 0 | 0 | 0 | 0 | 0 | 0 | 0 | 0 | 0
27.05.2025¦10:46:36.046 | 0 | 0 | 0 | 0 | 0 | 0 | 0 | 0 | 0 | 0 | 0 | 0 | 0 | 0 | 0 | 0 | 0 | 0 | 0 | 0
27.05.2025¦10:46:37.047 | 0 | 0 | 0 | 0 | 0 | 0 | 0 | 0 | 0 | 0 | 0 | 0 | 0 | 0 | 0 | 0 | 0 | 0 | 0 | 0
27.05.2025¦10:46:38.046 | 0 | 0 | 0 | 0 | 0 | 0 | 0 | 0 | 0 | 0 | 0 | 0 | 0 | 0 | 0 | 0 | 0 | 0 | 0 | 0
27.05.2025¦10:46:39.047 | 0 | 0 | 0 | 0 | 0 | 0 | 0 | 0 | 0 | 0 | 0 | 0 | 0 | 0 | 0 | 0 | 0 | 0 | 0 | 0
27.05.2025¦10:46:40.047 | 0 | 0 | 0 | 0 | 0 | 0 | 0 | 0 | 0 | 0 | 0 | 0 | 0 | 0 | 0 | 0 | 0 | 0 | 0 | 0
27.05.2025¦10:46:41.047 | 0 | 0 | 0 | 0 | 0 | 0 | 0 | 0 | 0 | 0 | 0 | 0 | 0 | 0 | 0 | 0 | 0 | 0 | 0 | 0
27.05.2025¦10:46:42.047 | 0 | 0 | 0 | 0 | 0 | 0 | 0 | 0 | 0 | 0 | 0 | 0 | 0 | 0 | 0 | 0 | 0 | 0 | 0 | 0
27.05.2025¦10:46:43.046 | 0 | 0 | 0 | 0 | 0 | 0 | 0 | 0 | 0 | 0 | 0 | 0 | 0 | 0 | 0 | 0 | 0 | 0 | 0 | 0
27.05.2025¦10:46:44.046 | 0 | 0 | 0 | 0 | 0 | 0 | 0 | 0 | 0 | 0 | 0 | 0 | 0 | 0 | 0 | 0 | 0 | 0 | 0 | 0
27.05.2025¦10:46:45.047 | 0 | 0 | 0 | 0 | 0 | 0 | 0 | 0 | 0 | 0 | 0 | 0 | 0 | 0 | 0 | 0 | 0 | 0 | 0 | 0
27.05.2025¦10:46:46.048 | 0 | 0 | 0 | 0 | 0 | 0 | 0 | 0 | 0 | 0 | 0 | 0 | 0 | 0 | 0 | 0 | 0 | 0 | 0 | 0
27.05.2025¦10:46:47.046 | 0 | 0 | 0 | 0 | 0 | 0 | 0 | 0 | 0 | 0 | 0 | 0 | 0 | 0 | 0 | 0 | 0 | 0 | 0 | 0
27.05.2025¦10:46:48.046 | 0 | 0 | 0 | 0 | 0 | 0 | 0 | 0 | 0 | 0 | 0 | 0 | 0 | 0 | 0 | 0 | 0 | 0 | 0 | 0
27.05.2025¦10:46:49.047 | 0 | 0 | 0 | 0 | 0 | 0 | 0 | 0 | 0 | 0 | 0 | 0 | 0 | 0 | 0 | 0 | 0 | 0 | 0 | 0
27.05.2025¦10:46:50.048 | 0 | 0 | 0 | 0 | 0 | 0 | 0 | 0 | 0 | 0 | 0 | 0 | 0 | 0 | 0 | 0 | 0 | 0 | 0 | 0
27.05.2025¦10:46:51.047 | 0 | 0 | 0 | 0 | 0 | 0 | 0 | 0 | 0 | 0 | 0 | 0 | 0 | 0 | 0 | 0 | 0 | 0 | 0 | 0
27.05.2025¦10:46:52.047 | 0 | 0 | 0 | 0 | 0 | 0 | 0 | 0 | 0 | 0 | 0 | 0 | 0 | 0 | 0 | 0 | 0 | 0 | 0 | 0
27.05.2025¦10:46:53.049 | 0 | 0 | 0 | 0 | 0 | 0 | 0 | 0 | 0 | 0 | 0 | 0 | 0 | 0 | 0 | 0 | 0 | 0 | 0 | 0
27.05.2025¦10:46:54.047 | 0 | 0 | 0 | 0 | 0 | 0 | 0 | 0 | 0 | 0 | 0 | 0 | 0 | 0 | 0 | 0 | 0 | 0 | 0 | 0
27.05.2025¦10:46:55.047 | 0 | 0 | 0 | 0 | 0 | 0 | 0 | 0 | 0 | 0 | 0 | 0 | 0 | 0 | 0 | 0 | 0 | 0 | 0 | 0
27.05.2025¦10:46:56.047 | 0 | 0 | 0 | 0 | 0 | 0 | 0 | 0 | 0 | 0 | 0 | 0 | 0 | 0 | 0 | 0 | 0 | 0 | 0 | 0
27.05.2025¦10:46:57.047 | 0 | 0 | 0 | 0 | 0 | 0 | 0 | 0 | 0 | 0 | 0 | 0 | 0 | 0 | 0 | 0 | 0 | 0 | 0 | 0
27.05.2025¦10:46:58.047 | 0 | 0 | 0 | 0 | 0 | 0 | 0 | 0 | 0 | 0 | 0 | 0 | 0 | 0 | 0 | 0 | 0 | 0 | 0 | 0
27.05.2025¦10:46:59.046 | 0 | 0 | 0 | 0 | 0 | 0 | 0 | 0 | 0 | 0 | 0 | 0 | 0 | 0 | 0 | 0 | 0 | 0 | 0 | 0
27.05.2025¦10:47:00.046 | 0 | 0 | 0 | 0 | 0 | 0 | 0 | 0 | 0 | 0 | 0 | 0 | 0 | 0 | 0 | 0 | 0 | 0 | 0 | 0
27.05.2025¦10:47:01.047 | 0 | 0 | 0 | 0 | 0 | 0 | 0 | 0 | 0 | 0 | 0 | 0 | 0 | 0 | 0 | 0 | 0 | 0 | 0 | 0
27.05.2025¦10:47:02.046 | 0 | 0 | 0 | 0 | 0 | 0 | 0 | 0 | 0 | 0 | 0 | 0 | 0 | 0 | 0 | 0 | 0 | 0 | 0 | 0
27.05.2025¦10:47:03.046 | 0 | 0 | 0 | 0 | 0 | 0 | 0 | 0 | 0 | 0 | 0 | 0 | 0 | 0 | 0 | 0 | 0 | 0 | 0 | 0
| OekoSolve | OekoSolve | OekoSolve | OekoSolve | OekoSolve | OekoSolve | OekoSolve | OekoSolve | OekoSolve | OekoSolve | OekoSolve | OekoSolve | OekoSolve | OekoSolve | OekoSolve | OekoSolve | OekoSolve | OekoSolve | OekoSolve | OekoSolve
| EnMeter_Prec1 | EnMeter_Prec1 | EnMeter_Prec1 | EnMeter_Prec1 | EnMeter_Prec1 | EnMeter_Prec1 | EnMeter_Prec1 | EnMeter_Prec1 | EnMeter_Prec1 | EnMeter_Prec1 | EnMeter_Prec2 | EnMeter_Prec2 | EnMeter_Prec2 | EnMeter_Prec2 | EnMeter_Prec2 | EnMeter_Prec2 | EnMeter_Prec2 | EnMeter_Prec2 | EnMeter_Prec2 | EnMeter_Prec2
| Prec1 P:W | Prec1 WTotal:kWh | Prec1 WDay:kWh | Prec1 WMonth:kWh | Prec1 WYear:kWh | Prec1 State:0 no info available¦1 Off¦2 Startup¦3 Ready¦4 On¦5 Charge¦6 Discharge¦7 Batt Low or Full¦8 Batt Full¦9 Batt low¦10 Finished¦11 Island¦12 Waiting¦91 Maintenance¦99 ERROR | Prec1 Spec Signal | Prec1 V:kV | Prec1 I:mA | Prec1 Info:0 Bit0¦1 Bit1¦2 Bit2¦3 Bit3¦4 HS Ein¦5 Freigabe / Abdeckung vorhanden¦6 Temp. Fühler aktiv¦7 Temp. Fühler unterbrochen¦8 Bit8¦9 Bit9¦10 Bit10¦11 Bit11¦12 Bit12¦13 Bit13¦14 Bit14¦15 Bit15¦ | Prec2 P:W | Prec2 WTotal:kWh | Prec2 WDay:kWh | Prec2 WMonth:kWh | Prec2 WYear:kWh | Prec2 State:0 no info available¦1 Off¦2 Startup¦3 Ready¦4 On¦5 Charge¦6 Discharge¦7 Batt Low or Full¦8 Batt Full¦9 Batt low¦10 Finished¦11 Island¦12 Waiting¦91 Maintenance¦99 ERROR | Prec2 Spec Signal | Prec2 V:kV | Prec2 I:mA | Prec2 Info:0 Bit0¦1 Bit1¦2 Bit2¦3 Bit3¦4 HS Ein¦5 Freigabe / Abdeckung vorhanden¦6 Temp. Fühler aktiv¦7 Temp. Fühler unterbrochen¦8 Bit8¦9 Bit9¦10 Bit10¦11 Bit11¦12 Bit12¦13 Bit13¦14 Bit14¦15 Bit15¦
27.05.2025¦10:47:04.047 | 0 | 0 | 0 | 0 | 0 | 0 | 0 | 0 | 0 | 0 | 0 | 0 | 0 | 0 | 0 | 0 | 0 | 0 | 0 | 0
27.05.2025¦10:47:05.047 | 0 | 0 | 0 | 0 | 0 | 0 | 0 | 0 | 0 | 0 | 0 | 0 | 0 | 0 | 0 | 0 | 0 | 0 | 0 | 0
27.05.2025¦10:47:06.046 | 0 | 0 | 0 | 0 | 0 | 0 | 0 | 0 | 0 | 0 | 0 | 0 | 0 | 0 | 0 | 0 | 0 | 0 | 0 | 0
27.05.2025¦10:47:07.048 | 0 | 0 | 0 | 0 | 0 | 0 | 0 | 0 | 0 | 0 | 0 | 0 | 0 | 0 | 0 | 0 | 0 | 0 | 0 | 0
27.05.2025¦10:47:08.047 | 0 | 0 | 0 | 0 | 0 | 0 | 0 | 0 | 0 | 0 | 0 | 0 | 0 | 0 | 0 | 0 | 0 | 0 | 0 | 0
27.05.2025¦10:47:09.046 | 0 | 0 | 0 | 0 | 0 | 0 | 0 | 0 | 0 | 0 | 0 | 0 | 0 | 0 | 0 | 0 | 0 | 0 | 0 | 0
27.05.2025¦10:47:10.046 | 0 | 0 | 0 | 0 | 0 | 0 | 0 | 0 | 0 | 0 | 0 | 0 | 0 | 0 | 0 | 0 | 0 | 0 | 0 | 0
27.05.2025¦10:47:11.046 | 0 | 0 | 0 | 0 | 0 | 0 | 0 | 0 | 0 | 0 | 0 | 0 | 0 | 0 | 0 | 0 | 0 | 0 | 0 | 0
27.05.2025¦10:47:12.047 | 0 | 0 | 0 | 0 | 0 | 0 | 0 | 0 | 0 | 0 | 0 | 0 | 0 | 0 | 0 | 0 | 0 | 0 | 0 | 0
27.05.2025¦10:47:13.047 | 0 | 0 | 0 | 0 | 0 | 0 | 0 | 0 | 0 | 0 | 0 | 0 | 0 | 0 | 0 | 0 | 0 | 0 | 0 | 0
27.05.2025¦10:47:14.047 | 0 | 0 | 0 | 0 | 0 | 0 | 0 | 0 | 0 | 0 | 0 | 0 | 0 | 0 | 0 | 0 | 0 | 0 | 0 | 0
27.05.2025¦10:47:15.046 | 0 | 0 | 0 | 0 | 0 | 0 | 0 | 0 | 0 | 0 | 0 | 0 | 0 | 0 | 0 | 0 | 0 | 0 | 0 | 0
27.05.2025¦10:47:16.047 | 0 | 0 | 0 | 0 | 0 | 0 | 0 | 0 | 0 | 0 | 0 | 0 | 0 | 0 | 0 | 0 | 0 | 0 | 0 | 0
27.05.2025¦10:47:17.047 | 0 | 0 | 0 | 0 | 0 | 0 | 0 | 0 | 0 | 0 | 0 | 0 | 0 | 0 | 0 | 0 | 0 | 0 | 0 | 0
27.05.2025¦10:47:18.047 | 0 | 0 | 0 | 0 | 0 | 0 | 0 | 0 | 0 | 0 | 0 | 0 | 0 | 0 | 0 | 0 | 0 | 0 | 0 | 0
27.05.2025¦10:47:19.047 | 0 | 0 | 0 | 0 | 0 | 0 | 0 | 0 | 0 | 0 | 0 | 0 | 0 | 0 | 0 | 0 | 0 | 0 | 0 | 0
27.05.2025¦10:47:20.047 | 0 | 0 | 0 | 0 | 0 | 0 | 0 | 0 | 0 | 0 | 0 | 0 | 0 | 0 | 0 | 0 | 0 | 0 | 0 | 0
27.05.2025¦10:47:21.046 | 0 | 0 | 0 | 0 | 0 | 0 | 0 | 0 | 0 | 0 | 0 | 0 | 0 | 0 | 0 | 0 | 0 | 0 | 0 | 0
27.05.2025¦10:47:22.047 | 0 | 0 | 0 | 0 | 0 | 0 | 0 | 0 | 0 | 0 | 0 | 0 | 0 | 0 | 0 | 0 | 0 | 0 | 0 | 0
27.05.2025¦10:47:23.047 | 0 | 0 | 0 | 0 | 0 | 0 | 0 | 0 | 0 | 0 | 0 | 0 | 0 | 0 | 0 | 0 | 0 | 0 | 0 | 0
27.05.2025¦10:47:24.046 | 0 | 0 | 0 | 0 | 0 | 0 | 0 | 0 | 0 | 0 | 0 | 0 | 0 | 0 | 0 | 0 | 0 | 0 | 0 | 0
27.05.2025¦10:47:25.047 | 0 | 0 | 0 | 0 | 0 | 0 | 0 | 0 | 0 | 0 | 0 | 0 | 0 | 0 | 0 | 0 | 0 | 0 | 0 | 0
27.05.2025¦10:47:26.046 | 0 | 0 | 0 | 0 | 0 | 0 | 0 | 0 | 0 | 0 | 0 | 0 | 0 | 0 | 0 | 0 | 0 | 0 | 0 | 0
27.05.2025¦10:47:27.047 | 0 | 0 | 0 | 0 | 0 | 0 | 0 | 0 | 0 | 0 | 0 | 0 | 0 | 0 | 0 | 0 | 0 | 0 | 0 | 0
27.05.2025¦10:47:28.047 | 0 | 0 | 0 | 0 | 0 | 0 | 0 | 0 | 0 | 0 | 0 | 0 | 0 | 0 | 0 | 0 | 0 | 0 | 0 | 0
27.05.2025¦10:47:29.046 | 0 | 0 | 0 | 0 | 0 | 0 | 0 | 0 | 0 | 0 | 0 | 0 | 0 | 0 | 0 | 0 | 0 | 0 | 0 | 0
27.05.2025¦10:47:30.047 | 0 | 0 | 0 | 0 | 0 | 0 | 0 | 0 | 0 | 0 | 0 | 0 | 0 | 0 | 0 | 0 | 0 | 0 | 0 | 0
27.05.2025¦10:47:31.046 | 0 | 0 | 0 | 0 | 0 | 0 | 0 | 0 | 0 | 0 | 0 | 0 | 0 | 0 | 0 | 0 | 0 | 0 | 0 | 0
27.05.2025¦10:47:32.047 | 0 | 0 | 0 | 0 | 0 | 0 | 0 | 0 | 0 | 0 | 0 | 0 | 0 | 0 | 0 | 0 | 0 | 0 | 0 | 0
27.05.2025¦10:47:33.048 | 0 | 0 | 0 | 0 | 0 | 0 | 0 | 0 | 0 | 0 | 0 | 0 | 0 | 0 | 0 | 0 | 0 | 0 | 0 | 0
| OekoSolve | OekoSolve | OekoSolve | OekoSolve | OekoSolve | OekoSolve | OekoSolve | OekoSolve | OekoSolve | OekoSolve | OekoSolve | OekoSolve | OekoSolve | OekoSolve | OekoSolve | OekoSolve | OekoSolve | OekoSolve | OekoSolve | OekoSolve
| EnMeter_Prec1 | EnMeter_Prec1 | EnMeter_Prec1 | EnMeter_Prec1 | EnMeter_Prec1 | EnMeter_Prec1 | EnMeter_Prec1 | EnMeter_Prec1 | EnMeter_Prec1 | EnMeter_Prec1 | EnMeter_Prec2 | EnMeter_Prec2 | EnMeter_Prec2 | EnMeter_Prec2 | EnMeter_Prec2 | EnMeter_Prec2 | EnMeter_Prec2 | EnMeter_Prec2 | EnMeter_Prec2 | EnMeter_Prec2
| Prec1 P:W | Prec1 WTotal:kWh | Prec1 WDay:kWh | Prec1 WMonth:kWh | Prec1 WYear:kWh | Prec1 State:0 no info available¦1 Off¦2 Startup¦3 Ready¦4 On¦5 Charge¦6 Discharge¦7 Batt Low or Full¦8 Batt Full¦9 Batt low¦10 Finished¦11 Island¦12 Waiting¦91 Maintenance¦99 ERROR | Prec1 Spec Signal | Prec1 V:kV | Prec1 I:mA | Prec1 Info:0 Bit0¦1 Bit1¦2 Bit2¦3 Bit3¦4 HS Ein¦5 Freigabe / Abdeckung vorhanden¦6 Temp. Fühler aktiv¦7 Temp. Fühler unterbrochen¦8 Bit8¦9 Bit9¦10 Bit10¦11 Bit11¦12 Bit12¦13 Bit13¦14 Bit14¦15 Bit15¦ | Prec2 P:W | Prec2 WTotal:kWh | Prec2 WDay:kWh | Prec2 WMonth:kWh | Prec2 WYear:kWh | Prec2 State:0 no info available¦1 Off¦2 Startup¦3 Ready¦4 On¦5 Charge¦6 Discharge¦7 Batt Low or Full¦8 Batt Full¦9 Batt low¦10 Finished¦11 Island¦12 Waiting¦91 Maintenance¦99 ERROR | Prec2 Spec Signal | Prec2 V:kV | Prec2 I:mA | Prec2 Info:0 Bit0¦1 Bit1¦2 Bit2¦3 Bit3¦4 HS Ein¦5 Freigabe / Abdeckung vorhanden¦6 Temp. Fühler aktiv¦7 Temp. Fühler unterbrochen¦8 Bit8¦9 Bit9¦10 Bit10¦11 Bit11¦12 Bit12¦13 Bit13¦14 Bit14¦15 Bit15¦
27.05.2025¦10:47:34.046 | 0 | 0 | 0 | 0 | 0 | 0 | 0 | 0 | 0 | 0 | 0 | 0 | 0 | 0 | 0 | 0 | 0 | 0 | 0 | 0
27.05.2025¦10:47:35.048 | 0 | 0 | 0 | 0 | 0 | 0 | 0 | 0 | 0 | 0 | 0 | 0 | 0 | 0 | 0 | 0 | 0 | 0 | 0 | 0
27.05.2025¦10:47:36.047 | 0 | 0 | 0 | 0 | 0 | 0 | 0 | 0 | 0 | 0 | 0 | 0 | 0 | 0 | 0 | 0 | 0 | 0 | 0 | 0
27.05.2025¦10:47:37.047 | 0 | 0 | 0 | 0 | 0 | 0 | 0 | 0 | 0 | 0 | 0 | 0 | 0 | 0 | 0 | 0 | 0 | 0 | 0 | 0
27.05.2025¦10:47:38.047 | 0 | 0 | 0 | 0 | 0 | 0 | 0 | 0 | 0 | 0 | 0 | 0 | 0 | 0 | 0 | 0 | 0 | 0 | 0 | 0
27.05.2025¦10:47:39.047 | 0 | 0 | 0 | 0 | 0 | 0 | 0 | 0 | 0 | 0 | 0 | 0 | 0 | 0 | 0 | 0 | 0 | 0 | 0 | 0
27.05.2025¦10:47:40.047 | 0 | 0 | 0 | 0 | 0 | 0 | 0 | 0 | 0 | 0 | 0 | 0 | 0 | 0 | 0 | 0 | 0 | 0 | 0 | 0
27.05.2025¦10:47:41.047 | 0 | 0 | 0 | 0 | 0 | 0 | 0 | 0 | 0 | 0 | 0 | 0 | 0 | 0 | 0 | 0 | 0 | 0 | 0 | 0
27.05.2025¦10:47:42.048 | 0 | 0 | 0 | 0 | 0 | 0 | 0 | 0 | 0 | 0 | 0 | 0 | 0 | 0 | 0 | 0 | 0 | 0 | 0 | 0
27.05.2025¦10:47:43.046 | 0 | 0 | 0 | 0 | 0 | 0 | 0 | 0 | 0 | 0 | 0 | 0 | 0 | 0 | 0 | 0 | 0 | 0 | 0 | 0
27.05.2025¦10:47:44.047 | 0 | 0 | 0 | 0 | 0 | 0 | 0 | 0 | 0 | 0 | 0 | 0 | 0 | 0 | 0 | 0 | 0 | 0 | 0 | 0
27.05.2025¦10:47:45.047 | 0 | 0 | 0 | 0 | 0 | 0 | 0 | 0 | 0 | 0 | 0 | 0 | 0 | 0 | 0 | 0 | 0 | 0 | 0 | 0
27.05.2025¦10:47:46.047 | 0 | 0 | 0 | 0 | 0 | 0 | 0 | 0 | 0 | 0 | 0 | 0 | 0 | 0 | 0 | 0 | 0 | 0 | 0 | 0
27.05.2025¦10:47:47.046 | 0 | 0 | 0 | 0 | 0 | 0 | 0 | 0 | 0 | 0 | 0 | 0 | 0 | 0 | 0 | 0 | 0 | 0 | 0 | 0
27.05.2025¦10:47:48.047 | 0 | 0 | 0 | 0 | 0 | 0 | 0 | 0 | 0 | 0 | 0 | 0 | 0 | 0 | 0 | 0 | 0 | 0 | 0 | 0
27.05.2025¦10:47:49.047 | 0 | 0 | 0 | 0 | 0 | 0 | 0 | 0 | 0 | 0 | 0 | 0 | 0 | 0 | 0 | 0 | 0 | 0 | 0 | 0
27.05.2025¦10:47:50.047 | 0 | 0 | 0 | 0 | 0 | 0 | 0 | 0 | 0 | 0 | 0 | 0 | 0 | 0 | 0 | 0 | 0 | 0 | 0 | 0
27.05.2025¦10:47:51.046 | 0 | 0 | 0 | 0 | 0 | 0 | 0 | 0 | 0 | 0 | 0 | 0 | 0 | 0 | 0 | 0 | 0 | 0 | 0 | 0
27.05.2025¦10:47:52.047 | 0 | 0 | 0 | 0 | 0 | 0 | 0 | 0 | 0 | 0 | 0 | 0 | 0 | 0 | 0 | 0 | 0 | 0 | 0 | 0
27.05.2025¦10:47:53.047 | 0 | 0 | 0 | 0 | 0 | 0 | 0 | 0 | 0 | 0 | 0 | 0 | 0 | 0 | 0 | 0 | 0 | 0 | 0 | 0
27.05.2025¦10:47:54.047 | 0 | 0 | 0 | 0 | 0 | 0 | 0 | 0 | 0 | 0 | 0 | 0 | 0 | 0 | 0 | 0 | 0 | 0 | 0 | 0
27.05.2025¦10:47:55.047 | 0 | 0 | 0 | 0 | 0 | 0 | 0 | 0 | 0 | 0 | 0 | 0 | 0 | 0 | 0 | 0 | 0 | 0 | 0 | 0
27.05.2025¦10:47:56.047 | 0 | 0 | 0 | 0 | 0 | 0 | 0 | 0 | 0 | 0 | 0 | 0 | 0 | 0 | 0 | 0 | 0 | 0 | 0 | 0
27.05.2025¦10:47:57.046 | 0 | 0 | 0 | 0 | 0 | 0 | 0 | 0 | 0 | 0 | 0 | 0 | 0 | 0 | 0 | 0 | 0 | 0 | 0 | 0
27.05.2025¦10:47:58.047 | 0 | 0 | 0 | 0 | 0 | 0 | 0 | 0 | 0 | 0 | 0 | 0 | 0 | 0 | 0 | 0 | 0 | 0 | 0 | 0
27.05.2025¦10:47:59.046 | 0 | 0 | 0 | 0 | 0 | 0 | 0 | 0 | 0 | 0 | 0 | 0 | 0 | 0 | 0 | 0 | 0 | 0 | 0 | 0
27.05.2025¦10:48:00.047 | 0 | 0 | 0 | 0 | 0 | 0 | 0 | 0 | 0 | 0 | 0 | 0 | 0 | 0 | 0 | 0 | 0 | 0 | 0 | 0
27.05.2025¦10:48:01.047 | 0 | 0 | 0 | 0 | 0 | 0 | 0 | 0 | 0 | 0 | 0 | 0 | 0 | 0 | 0 | 0 | 0 | 0 | 0 | 0
27.05.2025¦10:48:02.047 | 0 | 0 | 0 | 0 | 0 | 0 | 0 | 0 | 0 | 0 | 0 | 0 | 0 | 0 | 0 | 0 | 0 | 0 | 0 | 0
27.05.2025¦10:48:03.046 | 0 | 0 | 0 | 0 | 0 | 0 | 0 | 0 | 0 | 0 | 0 | 0 | 0 | 0 | 0 | 0 | 0 | 0 | 0 | 0
| OekoSolve | OekoSolve | OekoSolve | OekoSolve | OekoSolve | OekoSolve | OekoSolve | OekoSolve | OekoSolve | OekoSolve | OekoSolve | OekoSolve | OekoSolve | OekoSolve | OekoSolve | OekoSolve | OekoSolve | OekoSolve | OekoSolve | OekoSolve
| EnMeter_Prec1 | EnMeter_Prec1 | EnMeter_Prec1 | EnMeter_Prec1 | EnMeter_Prec1 | EnMeter_Prec1 | EnMeter_Prec1 | EnMeter_Prec1 | EnMeter_Prec1 | EnMeter_Prec1 | EnMeter_Prec2 | EnMeter_Prec2 | EnMeter_Prec2 | EnMeter_Prec2 | EnMeter_Prec2 | EnMeter_Prec2 | EnMeter_Prec2 | EnMeter_Prec2 | EnMeter_Prec2 | EnMeter_Prec2
| Prec1 P:W | Prec1 WTotal:kWh | Prec1 WDay:kWh | Prec1 WMonth:kWh | Prec1 WYear:kWh | Prec1 State:0 no info available¦1 Off¦2 Startup¦3 Ready¦4 On¦5 Charge¦6 Discharge¦7 Batt Low or Full¦8 Batt Full¦9 Batt low¦10 Finished¦11 Island¦12 Waiting¦91 Maintenance¦99 ERROR | Prec1 Spec Signal | Prec1 V:kV | Prec1 I:mA | Prec1 Info:0 Bit0¦1 Bit1¦2 Bit2¦3 Bit3¦4 HS Ein¦5 Freigabe / Abdeckung vorhanden¦6 Temp. Fühler aktiv¦7 Temp. Fühler unterbrochen¦8 Bit8¦9 Bit9¦10 Bit10¦11 Bit11¦12 Bit12¦13 Bit13¦14 Bit14¦15 Bit15¦ | Prec2 P:W | Prec2 WTotal:kWh | Prec2 WDay:kWh | Prec2 WMonth:kWh | Prec2 WYear:kWh | Prec2 State:0 no info available¦1 Off¦2 Startup¦3 Ready¦4 On¦5 Charge¦6 Discharge¦7 Batt Low or Full¦8 Batt Full¦9 Batt low¦10 Finished¦11 Island¦12 Waiting¦91 Maintenance¦99 ERROR | Prec2 Spec Signal | Prec2 V:kV | Prec2 I:mA | Prec2 Info:0 Bit0¦1 Bit1¦2 Bit2¦3 Bit3¦4 HS Ein¦5 Freigabe / Abdeckung vorhanden¦6 Temp. Fühler aktiv¦7 Temp. Fühler unterbrochen¦8 Bit8¦9 Bit9¦10 Bit10¦11 Bit11¦12 Bit12¦13 Bit13¦14 Bit14¦15 Bit15¦
27.05.2025¦10:48:04.046 | 0 | 0 | 0 | 0 | 0 | 0 | 0 | 0 | 0 | 0 | 0 | 0 | 0 | 0 | 0 | 0 | 0 | 0 | 0 | 0
27.05.2025¦10:48:05.046 | 0 | 0 | 0 | 0 | 0 | 0 | 0 | 0 | 0 | 0 | 0 | 0 | 0 | 0 | 0 | 0 | 0 | 0 | 0 | 0
27.05.2025¦10:48:06.047 | 0 | 0 | 0 | 0 | 0 | 0 | 0 | 0 | 0 | 0 | 0 | 0 | 0 | 0 | 0 | 0 | 0 | 0 | 0 | 0
27.05.2025¦10:48:07.047 | 0 | 0 | 0 | 0 | 0 | 0 | 0 | 0 | 0 | 0 | 0 | 0 | 0 | 0 | 0 | 0 | 0 | 0 | 0 | 0
27.05.2025¦10:48:08.047 | 0 | 0 | 0 | 0 | 0 | 0 | 0 | 0 | 0 | 0 | 0 | 0 | 0 | 0 | 0 | 0 | 0 | 0 | 0 | 0
27.05.2025¦10:48:09.047 | 0 | 0 | 0 | 0 | 0 | 0 | 0 | 0 | 0 | 0 | 0 | 0 | 0 | 0 | 0 | 0 | 0 | 0 | 0 | 0
27.05.2025¦10:48:10.047 | 0 | 0 | 0 | 0 | 0 | 0 | 0 | 0 | 0 | 0 | 0 | 0 | 0 | 0 | 0 | 0 | 0 | 0 | 0 | 0
27.05.2025¦10:48:11.046 | 0 | 0 | 0 | 0 | 0 | 0 | 0 | 0 | 0 | 0 | 0 | 0 | 0 | 0 | 0 | 0 | 0 | 0 | 0 | 0
27.05.2025¦10:48:12.047 | 0 | 0 | 0 | 0 | 0 | 0 | 0 | 0 | 0 | 0 | 0 | 0 | 0 | 0 | 0 | 0 | 0 | 0 | 0 | 0
27.05.2025¦10:48:13.046 | 0 | 0 | 0 | 0 | 0 | 0 | 0 | 0 | 0 | 0 | 0 | 0 | 0 | 0 | 0 | 0 | 0 | 0 | 0 | 0
27.05.2025¦10:48:14.047 | 0 | 0 | 0 | 0 | 0 | 0 | 0 | 0 | 0 | 0 | 0 | 0 | 0 | 0 | 0 | 0 | 0 | 0 | 0 | 0
27.05.2025¦10:48:15.047 | 0 | 0 | 0 | 0 | 0 | 0 | 0 | 0 | 0 | 0 | 0 | 0 | 0 | 0 | 0 | 0 | 0 | 0 | 0 | 0
27.05.2025¦10:48:16.046 | 0 | 0 | 0 | 0 | 0 | 0 | 0 | 0 | 0 | 0 | 0 | 0 | 0 | 0 | 0 | 0 | 0 | 0 | 0 | 0
27.05.2025¦10:48:17.047 | 0 | 0 | 0 | 0 | 0 | 0 | 0 | 0 | 0 | 0 | 0 | 0 | 0 | 0 | 0 | 0 | 0 | 0 | 0 | 0
27.05.2025¦10:48:18.047 | 0 | 0 | 0 | 0 | 0 | 0 | 0 | 0 | 0 | 0 | 0 | 0 | 0 | 0 | 0 | 0 | 0 | 0 | 0 | 0
27.05.2025¦10:48:19.047 | 0 | 0 | 0 | 0 | 0 | 0 | 0 | 0 | 0 | 0 | 0 | 0 | 0 | 0 | 0 | 0 | 0 | 0 | 0 | 0
27.05.2025¦10:48:20.046 | 0 | 0 | 0 | 0 | 0 | 0 | 0 | 0 | 0 | 0 | 0 | 0 | 0 | 0 | 0 | 0 | 0 | 0 | 0 | 0
27.05.2025¦10:48:21.047 | 0 | 0 | 0 | 0 | 0 | 0 | 0 | 0 | 0 | 0 | 0 | 0 | 0 | 0 | 0 | 0 | 0 | 0 | 0 | 0
27.05.2025¦10:48:22.047 | 0 | 0 | 0 | 0 | 0 | 0 | 0 | 0 | 0 | 0 | 0 | 0 | 0 | 0 | 0 | 0 | 0 | 0 | 0 | 0
27.05.2025¦10:48:23.046 | 0 | 0 | 0 | 0 | 0 | 0 | 0 | 0 | 0 | 0 | 0 | 0 | 0 | 0 | 0 | 0 | 0 | 0 | 0 | 0
27.05.2025¦10:48:24.047 | 0 | 0 | 0 | 0 | 0 | 0 | 0 | 0 | 0 | 0 | 0 | 0 | 0 | 0 | 0 | 0 | 0 | 0 | 0 | 0
27.05.2025¦10:48:25.047 | 0 | 0 | 0 | 0 | 0 | 0 | 0 | 0 | 0 | 0 | 0 | 0 | 0 | 0 | 0 | 0 | 0 | 0 | 0 | 0
27.05.2025¦10:48:26.047 | 0 | 0 | 0 | 0 | 0 | 0 | 0 | 0 | 0 | 0 | 0 | 0 | 0 | 0 | 0 | 0 | 0 | 0 | 0 | 0
27.05.2025¦10:48:27.047 | 0 | 0 | 0 | 0 | 0 | 0 | 0 | 0 | 0 | 0 | 0 | 0 | 0 | 0 | 0 | 0 | 0 | 0 | 0 | 0
27.05.2025¦10:48:28.046 | 0 | 0 | 0 | 0 | 0 | 0 | 0 | 0 | 0 | 0 | 0 | 0 | 0 | 0 | 0 | 0 | 0 | 0 | 0 | 0
27.05.2025¦10:48:29.047 | 0 | 0 | 0 | 0 | 0 | 0 | 0 | 0 | 0 | 0 | 0 | 0 | 0 | 0 | 0 | 0 | 0 | 0 | 0 | 0
27.05.2025¦10:48:30.046 | 0 | 0 | 0 | 0 | 0 | 0 | 0 | 0 | 0 | 0 | 0 | 0 | 0 | 0 | 0 | 0 | 0 | 0 | 0 | 0
27.05.2025¦10:48:31.048 | 0 | 0 | 0 | 0 | 0 | 0 | 0 | 0 | 0 | 0 | 0 | 0 | 0 | 0 | 0 | 0 | 0 | 0 | 0 | 0
27.05.2025¦10:48:32.046 | 0 | 0 | 0 | 0 | 0 | 0 | 0 | 0 | 0 | 0 | 0 | 0 | 0 | 0 | 0 | 0 | 0 | 0 | 0 | 0
27.05.2025¦10:48:33.046 | 0 | 0 | 0 | 0 | 0 | 0 | 0 | 0 | 0 | 0 | 0 | 0 | 0 | 0 | 0 | 0 | 0 | 0 | 0 | 0
| OekoSolve | OekoSolve | OekoSolve | OekoSolve | OekoSolve | OekoSolve | OekoSolve | OekoSolve | OekoSolve | OekoSolve | OekoSolve | OekoSolve | OekoSolve | OekoSolve | OekoSolve | OekoSolve | OekoSolve | OekoSolve | OekoSolve | OekoSolve
| EnMeter_Prec1 | EnMeter_Prec1 | EnMeter_Prec1 | EnMeter_Prec1 | EnMeter_Prec1 | EnMeter_Prec1 | EnMeter_Prec1 | EnMeter_Prec1 | EnMeter_Prec1 | EnMeter_Prec1 | EnMeter_Prec2 | EnMeter_Prec2 | EnMeter_Prec2 | EnMeter_Prec2 | EnMeter_Prec2 | EnMeter_Prec2 | EnMeter_Prec2 | EnMeter_Prec2 | EnMeter_Prec2 | EnMeter_Prec2
| Prec1 P:W | Prec1 WTotal:kWh | Prec1 WDay:kWh | Prec1 WMonth:kWh | Prec1 WYear:kWh | Prec1 State:0 no info available¦1 Off¦2 Startup¦3 Ready¦4 On¦5 Charge¦6 Discharge¦7 Batt Low or Full¦8 Batt Full¦9 Batt low¦10 Finished¦11 Island¦12 Waiting¦91 Maintenance¦99 ERROR | Prec1 Spec Signal | Prec1 V:kV | Prec1 I:mA | Prec1 Info:0 Bit0¦1 Bit1¦2 Bit2¦3 Bit3¦4 HS Ein¦5 Freigabe / Abdeckung vorhanden¦6 Temp. Fühler aktiv¦7 Temp. Fühler unterbrochen¦8 Bit8¦9 Bit9¦10 Bit10¦11 Bit11¦12 Bit12¦13 Bit13¦14 Bit14¦15 Bit15¦ | Prec2 P:W | Prec2 WTotal:kWh | Prec2 WDay:kWh | Prec2 WMonth:kWh | Prec2 WYear:kWh | Prec2 State:0 no info available¦1 Off¦2 Startup¦3 Ready¦4 On¦5 Charge¦6 Discharge¦7 Batt Low or Full¦8 Batt Full¦9 Batt low¦10 Finished¦11 Island¦12 Waiting¦91 Maintenance¦99 ERROR | Prec2 Spec Signal | Prec2 V:kV | Prec2 I:mA | Prec2 Info:0 Bit0¦1 Bit1¦2 Bit2¦3 Bit3¦4 HS Ein¦5 Freigabe / Abdeckung vorhanden¦6 Temp. Fühler aktiv¦7 Temp. Fühler unterbrochen¦8 Bit8¦9 Bit9¦10 Bit10¦11 Bit11¦12 Bit12¦13 Bit13¦14 Bit14¦15 Bit15¦
27.05.2025¦10:48:34.047 | 0 | 0 | 0 | 0 | 0 | 0 | 0 | 0 | 0 | 0 | 0 | 0 | 0 | 0 | 0 | 0 | 0 | 0 | 0 | 0
27.05.2025¦10:48:35.046 | 0 | 0 | 0 | 0 | 0 | 0 | 0 | 0 | 0 | 0 | 0 | 0 | 0 | 0 | 0 | 0 | 0 | 0 | 0 | 0
27.05.2025¦10:48:36.046 | 0 | 0 | 0 | 0 | 0 | 0 | 0 | 0 | 0 | 0 | 0 | 0 | 0 | 0 | 0 | 0 | 0 | 0 | 0 | 0
27.05.2025¦10:48:37.046 | 0 | 0 | 0 | 0 | 0 | 0 | 0 | 0 | 0 | 0 | 0 | 0 | 0 | 0 | 0 | 0 | 0 | 0 | 0 | 0
27.05.2025¦10:48:38.047 | 0 | 0 | 0 | 0 | 0 | 0 | 0 | 0 | 0 | 0 | 0 | 0 | 0 | 0 | 0 | 0 | 0 | 0 | 0 | 0
27.05.2025¦10:48:39.047 | 0 | 0 | 0 | 0 | 0 | 0 | 0 | 0 | 0 | 0 | 0 | 0 | 0 | 0 | 0 | 0 | 0 | 0 | 0 | 0
27.05.2025¦10:48:40.046 | 0 | 0 | 0 | 0 | 0 | 0 | 0 | 0 | 0 | 0 | 0 | 0 | 0 | 0 | 0 | 0 | 0 | 0 | 0 | 0
27.05.2025¦10:48:41.046 | 0 | 0 | 0 | 0 | 0 | 0 | 0 | 0 | 0 | 0 | 0 | 0 | 0 | 0 | 0 | 0 | 0 | 0 | 0 | 0
27.05.2025¦10:48:42.047 | 0 | 0 | 0 | 0 | 0 | 0 | 0 | 0 | 0 | 0 | 0 | 0 | 0 | 0 | 0 | 0 | 0 | 0 | 0 | 0
27.05.2025¦10:48:43.047 | 0 | 0 | 0 | 0 | 0 | 0 | 0 | 0 | 0 | 0 | 0 | 0 | 0 | 0 | 0 | 0 | 0 | 0 | 0 | 0
27.05.2025¦10:48:44.047 | 0 | 0 | 0 | 0 | 0 | 0 | 0 | 0 | 0 | 0 | 0 | 0 | 0 | 0 | 0 | 0 | 0 | 0 | 0 | 0
27.05.2025¦10:48:45.047 | 0 | 0 | 0 | 0 | 0 | 0 | 0 | 0 | 0 | 0 | 0 | 0 | 0 | 0 | 0 | 0 | 0 | 0 | 0 | 0
27.05.2025¦10:48:46.047 | 0 | 0 | 0 | 0 | 0 | 0 | 0 | 0 | 0 | 0 | 0 | 0 | 0 | 0 | 0 | 0 | 0 | 0 | 0 | 0
27.05.2025¦10:48:47.047 | 0 | 0 | 0 | 0 | 0 | 0 | 0 | 0 | 0 | 0 | 0 | 0 | 0 | 0 | 0 | 0 | 0 | 0 | 0 | 0
27.05.2025¦10:48:48.047 | 0 | 0 | 0 | 0 | 0 | 0 | 0 | 0 | 0 | 0 | 0 | 0 | 0 | 0 | 0 | 0 | 0 | 0 | 0 | 0
27.05.2025¦10:48:49.047 | 0 | 0 | 0 | 0 | 0 | 0 | 0 | 0 | 0 | 0 | 0 | 0 | 0 | 0 | 0 | 0 | 0 | 0 | 0 | 0
27.05.2025¦10:48:50.047 | 0 | 0 | 0 | 0 | 0 | 0 | 0 | 0 | 0 | 0 | 0 | 0 | 0 | 0 | 0 | 0 | 0 | 0 | 0 | 0
27.05.2025¦10:48:51.047 | 0 | 0 | 0 | 0 | 0 | 0 | 0 | 0 | 0 | 0 | 0 | 0 | 0 | 0 | 0 | 0 | 0 | 0 | 0 | 0
27.05.2025¦10:48:52.047 | 0 | 0 | 0 | 0 | 0 | 0 | 0 | 0 | 0 | 0 | 0 | 0 | 0 | 0 | 0 | 0 | 0 | 0 | 0 | 0
27.05.2025¦10:48:53.047 | 0 | 0 | 0 | 0 | 0 | 0 | 0 | 0 | 0 | 0 | 0 | 0 | 0 | 0 | 0 | 0 | 0 | 0 | 0 | 0
27.05.2025¦10:48:54.046 | 0 | 0 | 0 | 0 | 0 | 0 | 0 | 0 | 0 | 0 | 0 | 0 | 0 | 0 | 0 | 0 | 0 | 0 | 0 | 0
27.05.2025¦10:48:55.047 | 0 | 0 | 0 | 0 | 0 | 0 | 0 | 0 | 0 | 0 | 0 | 0 | 0 | 0 | 0 | 0 | 0 | 0 | 0 | 0
27.05.2025¦10:48:56.047 | 0 | 0 | 0 | 0 | 0 | 0 | 0 | 0 | 0 | 0 | 0 | 0 | 0 | 0 | 0 | 0 | 0 | 0 | 0 | 0
27.05.2025¦10:48:57.046 | 0 | 0 | 0 | 0 | 0 | 0 | 0 | 0 | 0 | 0 | 0 | 0 | 0 | 0 | 0 | 0 | 0 | 0 | 0 | 0
27.05.2025¦10:48:58.047 | 0 | 0 | 0 | 0 | 0 | 0 | 0 | 0 | 0 | 0 | 0 | 0 | 0 | 0 | 0 | 0 | 0 | 0 | 0 | 0
27.05.2025¦10:48:59.047 | 0 | 0 | 0 | 0 | 0 | 0 | 0 | 0 | 0 | 0 | 0 | 0 | 0 | 0 | 0 | 0 | 0 | 0 | 0 | 0
27.05.2025¦10:49:00.047 | 0 | 0 | 0 | 0 | 0 | 0 | 0 | 0 | 0 | 0 | 0 | 0 | 0 | 0 | 0 | 0 | 0 | 0 | 0 | 0
27.05.2025¦10:49:01.047 | 0 | 0 | 0 | 0 | 0 | 0 | 0 | 0 | 0 | 0 | 0 | 0 | 0 | 0 | 0 | 0 | 0 | 0 | 0 | 0
27.05.2025¦10:49:02.047 | 0 | 0 | 0 | 0 | 0 | 0 | 0 | 0 | 0 | 0 | 0 | 0 | 0 | 0 | 0 | 0 | 0 | 0 | 0 | 0
27.05.2025¦10:49:03.047 | 0 | 0 | 0 | 0 | 0 | 0 | 0 | 0 | 0 | 0 | 0 | 0 | 0 | 0 | 0 | 0 | 0 | 0 | 0 | 0
| OekoSolve | OekoSolve | OekoSolve | OekoSolve | OekoSolve | OekoSolve | OekoSolve | OekoSolve | OekoSolve | OekoSolve | OekoSolve | OekoSolve | OekoSolve | OekoSolve | OekoSolve | OekoSolve | OekoSolve | OekoSolve | OekoSolve | OekoSolve
| EnMeter_Prec1 | EnMeter_Prec1 | EnMeter_Prec1 | EnMeter_Prec1 | EnMeter_Prec1 | EnMeter_Prec1 | EnMeter_Prec1 | EnMeter_Prec1 | EnMeter_Prec1 | EnMeter_Prec1 | EnMeter_Prec2 | EnMeter_Prec2 | EnMeter_Prec2 | EnMeter_Prec2 | EnMeter_Prec2 | EnMeter_Prec2 | EnMeter_Prec2 | EnMeter_Prec2 | EnMeter_Prec2 | EnMeter_Prec2
| Prec1 P:W | Prec1 WTotal:kWh | Prec1 WDay:kWh | Prec1 WMonth:kWh | Prec1 WYear:kWh | Prec1 State:0 no info available¦1 Off¦2 Startup¦3 Ready¦4 On¦5 Charge¦6 Discharge¦7 Batt Low or Full¦8 Batt Full¦9 Batt low¦10 Finished¦11 Island¦12 Waiting¦91 Maintenance¦99 ERROR | Prec1 Spec Signal | Prec1 V:kV | Prec1 I:mA | Prec1 Info:0 Bit0¦1 Bit1¦2 Bit2¦3 Bit3¦4 HS Ein¦5 Freigabe / Abdeckung vorhanden¦6 Temp. Fühler aktiv¦7 Temp. Fühler unterbrochen¦8 Bit8¦9 Bit9¦10 Bit10¦11 Bit11¦12 Bit12¦13 Bit13¦14 Bit14¦15 Bit15¦ | Prec2 P:W | Prec2 WTotal:kWh | Prec2 WDay:kWh | Prec2 WMonth:kWh | Prec2 WYear:kWh | Prec2 State:0 no info available¦1 Off¦2 Startup¦3 Ready¦4 On¦5 Charge¦6 Discharge¦7 Batt Low or Full¦8 Batt Full¦9 Batt low¦10 Finished¦11 Island¦12 Waiting¦91 Maintenance¦99 ERROR | Prec2 Spec Signal | Prec2 V:kV | Prec2 I:mA | Prec2 Info:0 Bit0¦1 Bit1¦2 Bit2¦3 Bit3¦4 HS Ein¦5 Freigabe / Abdeckung vorhanden¦6 Temp. Fühler aktiv¦7 Temp. Fühler unterbrochen¦8 Bit8¦9 Bit9¦10 Bit10¦11 Bit11¦12 Bit12¦13 Bit13¦14 Bit14¦15 Bit15¦
27.05.2025¦10:49:04.047 | 0 | 0 | 0 | 0 | 0 | 0 | 0 | 0 | 0 | 0 | 0 | 0 | 0 | 0 | 0 | 0 | 0 | 0 | 0 | 0
27.05.2025¦10:49:05.046 | 0 | 0 | 0 | 0 | 0 | 0 | 0 | 0 | 0 | 0 | 0 | 0 | 0 | 0 | 0 | 0 | 0 | 0 | 0 | 0
27.05.2025¦10:49:06.047 | 0 | 0 | 0 | 0 | 0 | 0 | 0 | 0 | 0 | 0 | 0 | 0 | 0 | 0 | 0 | 0 | 0 | 0 | 0 | 0
27.05.2025¦10:49:07.047 | 0 | 0 | 0 | 0 | 0 | 0 | 0 | 0 | 0 | 0 | 0 | 0 | 0 | 0 | 0 | 0 | 0 | 0 | 0 | 0
27.05.2025¦10:49:08.047 | 0 | 0 | 0 | 0 | 0 | 0 | 0 | 0 | 0 | 0 | 0 | 0 | 0 | 0 | 0 | 0 | 0 | 0 | 0 | 0
27.05.2025¦10:49:09.047 | 0 | 0 | 0 | 0 | 0 | 0 | 0 | 0 | 0 | 0 | 0 | 0 | 0 | 0 | 0 | 0 | 0 | 0 | 0 | 0
27.05.2025¦10:49:10.047 | 0 | 0 | 0 | 0 | 0 | 0 | 0 | 0 | 0 | 0 | 0 | 0 | 0 | 0 | 0 | 0 | 0 | 0 | 0 | 0
27.05.2025¦10:49:11.046 | 0 | 0 | 0 | 0 | 0 | 0 | 0 | 0 | 0 | 0 | 0 | 0 | 0 | 0 | 0 | 0 | 0 | 0 | 0 | 0
27.05.2025¦10:49:12.046 | 0 | 0 | 0 | 0 | 0 | 0 | 0 | 0 | 0 | 0 | 0 | 0 | 0 | 0 | 0 | 0 | 0 | 0 | 0 | 0
27.05.2025¦10:49:13.047 | 0 | 0 | 0 | 0 | 0 | 0 | 0 | 0 | 0 | 0 | 0 | 0 | 0 | 0 | 0 | 0 | 0 | 0 | 0 | 0
27.05.2025¦10:49:14.047 | 0 | 0 | 0 | 0 | 0 | 0 | 0 | 0 | 0 | 0 | 0 | 0 | 0 | 0 | 0 | 0 | 0 | 0 | 0 | 0
27.05.2025¦10:49:15.046 | 0 | 0 | 0 | 0 | 0 | 0 | 0 | 0 | 0 | 0 | 0 | 0 | 0 | 0 | 0 | 0 | 0 | 0 | 0 | 0
27.05.2025¦10:49:16.047 | 0 | 0 | 0 | 0 | 0 | 0 | 0 | 0 | 0 | 0 | 0 | 0 | 0 | 0 | 0 | 0 | 0 | 0 | 0 | 0
27.05.2025¦10:49:17.047 | 0 | 0 | 0 | 0 | 0 | 0 | 0 | 0 | 0 | 0 | 0 | 0 | 0 | 0 | 0 | 0 | 0 | 0 | 0 | 0
27.05.2025¦10:49:18.047 | 0 | 0 | 0 | 0 | 0 | 0 | 0 | 0 | 0 | 0 | 0 | 0 | 0 | 0 | 0 | 0 | 0 | 0 | 0 | 0
27.05.2025¦10:49:19.046 | 0 | 0 | 0 | 0 | 0 | 0 | 0 | 0 | 0 | 0 | 0 | 0 | 0 | 0 | 0 | 0 | 0 | 0 | 0 | 0
27.05.2025¦10:49:20.047 | 0 | 0 | 0 | 0 | 0 | 0 | 0 | 0 | 0 | 0 | 0 | 0 | 0 | 0 | 0 | 0 | 0 | 0 | 0 | 0
27.05.2025¦10:49:21.047 | 0 | 0 | 0 | 0 | 0 | 0 | 0 | 0 | 0 | 0 | 0 | 0 | 0 | 0 | 0 | 0 | 0 | 0 | 0 | 0
27.05.2025¦10:49:22.047 | 0 | 0 | 0 | 0 | 0 | 0 | 0 | 0 | 0 | 0 | 0 | 0 | 0 | 0 | 0 | 0 | 0 | 0 | 0 | 0
27.05.2025¦10:49:23.046 | 0 | 0 | 0 | 0 | 0 | 0 | 0 | 0 | 0 | 0 | 0 | 0 | 0 | 0 | 0 | 0 | 0 | 0 | 0 | 0
27.05.2025¦10:49:24.047 | 0 | 0 | 0 | 0 | 0 | 0 | 0 | 0 | 0 | 0 | 0 | 0 | 0 | 0 | 0 | 0 | 0 | 0 | 0 | 0
27.05.2025¦10:49:25.047 | 0 | 0 | 0 | 0 | 0 | 0 | 0 | 0 | 0 | 0 | 0 | 0 | 0 | 0 | 0 | 0 | 0 | 0 | 0 | 0
27.05.2025¦10:49:26.047 | 0 | 0 | 0 | 0 | 0 | 0 | 0 | 0 | 0 | 0 | 0 | 0 | 0 | 0 | 0 | 0 | 0 | 0 | 0 | 0
27.05.2025¦10:49:27.049 | 0 | 0 | 0 | 0 | 0 | 0 | 0 | 0 | 0 | 0 | 0 | 0 | 0 | 0 | 0 | 0 | 0 | 0 | 0 | 0
27.05.2025¦10:49:28.047 | 0 | 0 | 0 | 0 | 0 | 0 | 0 | 0 | 0 | 0 | 0 | 0 | 0 | 0 | 0 | 0 | 0 | 0 | 0 | 0
27.05.2025¦10:49:29.046 | 0 | 0 | 0 | 0 | 0 | 0 | 0 | 0 | 0 | 0 | 0 | 0 | 0 | 0 | 0 | 0 | 0 | 0 | 0 | 0
27.05.2025¦10:49:30.047 | 0 | 0 | 0 | 0 | 0 | 0 | 0 | 0 | 0 | 0 | 0 | 0 | 0 | 0 | 0 | 0 | 0 | 0 | 0 | 0
27.05.2025¦10:49:31.047 | 0 | 0 | 0 | 0 | 0 | 0 | 0 | 0 | 0 | 0 | 0 | 0 | 0 | 0 | 0 | 0 | 0 | 0 | 0 | 0
27.05.2025¦10:49:32.047 | 0 | 0 | 0 | 0 | 0 | 0 | 0 | 0 | 0 | 0 | 0 | 0 | 0 | 0 | 0 | 0 | 0 | 0 | 0 | 0
27.05.2025¦10:49:33.047 | 0 | 0 | 0 | 0 | 0 | 0 | 0 | 0 | 0 | 0 | 0 | 0 | 0 | 0 | 0 | 0 | 0 | 0 | 0 | 0
| OekoSolve | OekoSolve | OekoSolve | OekoSolve | OekoSolve | OekoSolve | OekoSolve | OekoSolve | OekoSolve | OekoSolve | OekoSolve | OekoSolve | OekoSolve | OekoSolve | OekoSolve | OekoSolve | OekoSolve | OekoSolve | OekoSolve | OekoSolve
| EnMeter_Prec1 | EnMeter_Prec1 | EnMeter_Prec1 | EnMeter_Prec1 | EnMeter_Prec1 | EnMeter_Prec1 | EnMeter_Prec1 | EnMeter_Prec1 | EnMeter_Prec1 | EnMeter_Prec1 | EnMeter_Prec2 | EnMeter_Prec2 | EnMeter_Prec2 | EnMeter_Prec2 | EnMeter_Prec2 | EnMeter_Prec2 | EnMeter_Prec2 | EnMeter_Prec2 | EnMeter_Prec2 | EnMeter_Prec2
| Prec1 P:W | Prec1 WTotal:kWh | Prec1 WDay:kWh | Prec1 WMonth:kWh | Prec1 WYear:kWh | Prec1 State:0 no info available¦1 Off¦2 Startup¦3 Ready¦4 On¦5 Charge¦6 Discharge¦7 Batt Low or Full¦8 Batt Full¦9 Batt low¦10 Finished¦11 Island¦12 Waiting¦91 Maintenance¦99 ERROR | Prec1 Spec Signal | Prec1 V:kV | Prec1 I:mA | Prec1 Info:0 Bit0¦1 Bit1¦2 Bit2¦3 Bit3¦4 HS Ein¦5 Freigabe / Abdeckung vorhanden¦6 Temp. Fühler aktiv¦7 Temp. Fühler unterbrochen¦8 Bit8¦9 Bit9¦10 Bit10¦11 Bit11¦12 Bit12¦13 Bit13¦14 Bit14¦15 Bit15¦ | Prec2 P:W | Prec2 WTotal:kWh | Prec2 WDay:kWh | Prec2 WMonth:kWh | Prec2 WYear:kWh | Prec2 State:0 no info available¦1 Off¦2 Startup¦3 Ready¦4 On¦5 Charge¦6 Discharge¦7 Batt Low or Full¦8 Batt Full¦9 Batt low¦10 Finished¦11 Island¦12 Waiting¦91 Maintenance¦99 ERROR | Prec2 Spec Signal | Prec2 V:kV | Prec2 I:mA | Prec2 Info:0 Bit0¦1 Bit1¦2 Bit2¦3 Bit3¦4 HS Ein¦5 Freigabe / Abdeckung vorhanden¦6 Temp. Fühler aktiv¦7 Temp. Fühler unterbrochen¦8 Bit8¦9 Bit9¦10 Bit10¦11 Bit11¦12 Bit12¦13 Bit13¦14 Bit14¦15 Bit15¦
27.05.2025¦10:49:34.048 | 0 | 0 | 0 | 0 | 0 | 0 | 0 | 0 | 0 | 0 | 0 | 0 | 0 | 0 | 0 | 0 | 0 | 0 | 0 | 0
27.05.2025¦10:49:35.047 | 0 | 0 | 0 | 0 | 0 | 0 | 0 | 0 | 0 | 0 | 0 | 0 | 0 | 0 | 0 | 0 | 0 | 0 | 0 | 0
27.05.2025¦10:49:36.047 | 0 | 0 | 0 | 0 | 0 | 0 | 0 | 0 | 0 | 0 | 0 | 0 | 0 | 0 | 0 | 0 | 0 | 0 | 0 | 0
27.05.2025¦10:49:37.046 | 0 | 0 | 0 | 0 | 0 | 0 | 0 | 0 | 0 | 0 | 0 | 0 | 0 | 0 | 0 | 0 | 0 | 0 | 0 | 0
27.05.2025¦10:49:38.047 | 0 | 0 | 0 | 0 | 0 | 0 | 0 | 0 | 0 | 0 | 0 | 0 | 0 | 0 | 0 | 0 | 0 | 0 | 0 | 0
27.05.2025¦10:49:39.047 | 0 | 0 | 0 | 0 | 0 | 0 | 0 | 0 | 0 | 0 | 0 | 0 | 0 | 0 | 0 | 0 | 0 | 0 | 0 | 0
27.05.2025¦10:49:40.047 | 0 | 0 | 0 | 0 | 0 | 0 | 0 | 0 | 0 | 0 | 0 | 0 | 0 | 0 | 0 | 0 | 0 | 0 | 0 | 0
27.05.2025¦10:49:41.046 | 0 | 0 | 0 | 0 | 0 | 0 | 0 | 0 | 0 | 0 | 0 | 0 | 0 | 0 | 0 | 0 | 0 | 0 | 0 | 0
27.05.2025¦10:49:42.046 | 0 | 0 | 0 | 0 | 0 | 0 | 0 | 0 | 0 | 0 | 0 | 0 | 0 | 0 | 0 | 0 | 0 | 0 | 0 | 0
27.05.2025¦10:49:43.047 | 0 | 0 | 0 | 0 | 0 | 0 | 0 | 0 | 0 | 0 | 0 | 0 | 0 | 0 | 0 | 0 | 0 | 0 | 0 | 0
27.05.2025¦10:49:44.047 | 0 | 0 | 0 | 0 | 0 | 0 | 0 | 0 | 0 | 0 | 0 | 0 | 0 | 0 | 0 | 0 | 0 | 0 | 0 | 0
27.05.2025¦10:49:45.047 | 0 | 0 | 0 | 0 | 0 | 0 | 0 | 0 | 0 | 0 | 0 | 0 | 0 | 0 | 0 | 0 | 0 | 0 | 0 | 0
27.05.2025¦10:49:46.047 | 0 | 0 | 0 | 0 | 0 | 0 | 0 | 0 | 0 | 0 | 0 | 0 | 0 | 0 | 0 | 0 | 0 | 0 | 0 | 0
27.05.2025¦10:49:47.047 | 0 | 0 | 0 | 0 | 0 | 0 | 0 | 0 | 0 | 0 | 0 | 0 | 0 | 0 | 0 | 0 | 0 | 0 | 0 | 0
27.05.2025¦10:49:48.048 | 0 | 0 | 0 | 0 | 0 | 0 | 0 | 0 | 0 | 0 | 0 | 0 | 0 | 0 | 0 | 0 | 0 | 0 | 0 | 0
27.05.2025¦10:49:49.046 | 0 | 0 | 0 | 0 | 0 | 0 | 0 | 0 | 0 | 0 | 0 | 0 | 0 | 0 | 0 | 0 | 0 | 0 | 0 | 0
27.05.2025¦10:49:50.047 | 0 | 0 | 0 | 0 | 0 | 0 | 0 | 0 | 0 | 0 | 0 | 0 | 0 | 0 | 0 | 0 | 0 | 0 | 0 | 0
27.05.2025¦10:49:51.046 | 0 | 0 | 0 | 0 | 0 | 0 | 0 | 0 | 0 | 0 | 0 | 0 | 0 | 0 | 0 | 0 | 0 | 0 | 0 | 0
27.05.2025¦10:49:52.046 | 0 | 0 | 0 | 0 | 0 | 0 | 0 | 0 | 0 | 0 | 0 | 0 | 0 | 0 | 0 | 0 | 0 | 0 | 0 | 0
27.05.2025¦10:49:53.048 | 0 | 0 | 0 | 0 | 0 | 0 | 0 | 0 | 0 | 0 | 0 | 0 | 0 | 0 | 0 | 0 | 0 | 0 | 0 | 0
27.05.2025¦10:49:54.047 | 0 | 0 | 0 | 0 | 0 | 0 | 0 | 0 | 0 | 0 | 0 | 0 | 0 | 0 | 0 | 0 | 0 | 0 | 0 | 0
27.05.2025¦10:49:55.047 | 0 | 0 | 0 | 0 | 0 | 0 | 0 | 0 | 0 | 0 | 0 | 0 | 0 | 0 | 0 | 0 | 0 | 0 | 0 | 0
27.05.2025¦10:49:56.047 | 0 | 0 | 0 | 0 | 0 | 0 | 0 | 0 | 0 | 0 | 0 | 0 | 0 | 0 | 0 | 0 | 0 | 0 | 0 | 0
27.05.2025¦10:49:57.046 | 0 | 0 | 0 | 0 | 0 | 0 | 0 | 0 | 0 | 0 | 0 | 0 | 0 | 0 | 0 | 0 | 0 | 0 | 0 | 0
27.05.2025¦10:49:58.046 | 0 | 0 | 0 | 0 | 0 | 0 | 0 | 0 | 0 | 0 | 0 | 0 | 0 | 0 | 0 | 0 | 0 | 0 | 0 | 0
27.05.2025¦10:49:59.047 | 0 | 0 | 0 | 0 | 0 | 0 | 0 | 0 | 0 | 0 | 0 | 0 | 0 | 0 | 0 | 0 | 0 | 0 | 0 | 0
27.05.2025¦10:50:00.047 | 0 | 0 | 0 | 0 | 0 | 0 | 0 | 0 | 0 | 0 | 0 | 0 | 0 | 0 | 0 | 0 | 0 | 0 | 0 | 0
27.05.2025¦10:50:01.047 | 0 | 0 | 0 | 0 | 0 | 0 | 0 | 0 | 0 | 0 | 0 | 0 | 0 | 0 | 0 | 0 | 0 | 0 | 0 | 0
27.05.2025¦10:50:02.047 | 0 | 0 | 0 | 0 | 0 | 0 | 0 | 0 | 0 | 0 | 0 | 0 | 0 | 0 | 0 | 0 | 0 | 0 | 0 | 0
27.05.2025¦10:50:03.047 | 0 | 0 | 0 | 0 | 0 | 0 | 0 | 0 | 0 | 0 | 0 | 0 | 0 | 0 | 0 | 0 | 0 | 0 | 0 | 0
| OekoSolve | OekoSolve | OekoSolve | OekoSolve | OekoSolve | OekoSolve | OekoSolve | OekoSolve | OekoSolve | OekoSolve | OekoSolve | OekoSolve | OekoSolve | OekoSolve | OekoSolve | OekoSolve | OekoSolve | OekoSolve | OekoSolve | OekoSolve
| EnMeter_Prec1 | EnMeter_Prec1 | EnMeter_Prec1 | EnMeter_Prec1 | EnMeter_Prec1 | EnMeter_Prec1 | EnMeter_Prec1 | EnMeter_Prec1 | EnMeter_Prec1 | EnMeter_Prec1 | EnMeter_Prec2 | EnMeter_Prec2 | EnMeter_Prec2 | EnMeter_Prec2 | EnMeter_Prec2 | EnMeter_Prec2 | EnMeter_Prec2 | EnMeter_Prec2 | EnMeter_Prec2 | EnMeter_Prec2
| Prec1 P:W | Prec1 WTotal:kWh | Prec1 WDay:kWh | Prec1 WMonth:kWh | Prec1 WYear:kWh | Prec1 State:0 no info available¦1 Off¦2 Startup¦3 Ready¦4 On¦5 Charge¦6 Discharge¦7 Batt Low or Full¦8 Batt Full¦9 Batt low¦10 Finished¦11 Island¦12 Waiting¦91 Maintenance¦99 ERROR | Prec1 Spec Signal | Prec1 V:kV | Prec1 I:mA | Prec1 Info:0 Bit0¦1 Bit1¦2 Bit2¦3 Bit3¦4 HS Ein¦5 Freigabe / Abdeckung vorhanden¦6 Temp. Fühler aktiv¦7 Temp. Fühler unterbrochen¦8 Bit8¦9 Bit9¦10 Bit10¦11 Bit11¦12 Bit12¦13 Bit13¦14 Bit14¦15 Bit15¦ | Prec2 P:W | Prec2 WTotal:kWh | Prec2 WDay:kWh | Prec2 WMonth:kWh | Prec2 WYear:kWh | Prec2 State:0 no info available¦1 Off¦2 Startup¦3 Ready¦4 On¦5 Charge¦6 Discharge¦7 Batt Low or Full¦8 Batt Full¦9 Batt low¦10 Finished¦11 Island¦12 Waiting¦91 Maintenance¦99 ERROR | Prec2 Spec Signal | Prec2 V:kV | Prec2 I:mA | Prec2 Info:0 Bit0¦1 Bit1¦2 Bit2¦3 Bit3¦4 HS Ein¦5 Freigabe / Abdeckung vorhanden¦6 Temp. Fühler aktiv¦7 Temp. Fühler unterbrochen¦8 Bit8¦9 Bit9¦10 Bit10¦11 Bit11¦12 Bit12¦13 Bit13¦14 Bit14¦15 Bit15¦
27.05.2025¦10:50:04.046 | 0 | 0 | 0 | 0 | 0 | 0 | 0 | 0 | 0 | 0 | 0 | 0 | 0 | 0 | 0 | 0 | 0 | 0 | 0 | 0
27.05.2025¦10:50:05.046 | 0 | 0 | 0 | 0 | 0 | 0 | 0 | 0 | 0 | 0 | 0 | 0 | 0 | 0 | 0 | 0 | 0 | 0 | 0 | 0
27.05.2025¦10:50:06.047 | 0 | 0 | 0 | 0 | 0 | 0 | 0 | 0 | 0 | 0 | 0 | 0 | 0 | 0 | 0 | 0 | 0 | 0 | 0 | 0
27.05.2025¦10:50:07.047 | 0 | 0 | 0 | 0 | 0 | 0 | 0 | 0 | 0 | 0 | 0 | 0 | 0 | 0 | 0 | 0 | 0 | 0 | 0 | 0
27.05.2025¦10:50:08.047 | 0 | 0 | 0 | 0 | 0 | 0 | 0 | 0 | 0 | 0 | 0 | 0 | 0 | 0 | 0 | 0 | 0 | 0 | 0 | 0
27.05.2025¦10:50:09.049 | 0 | 0 | 0 | 0 | 0 | 0 | 0 | 0 | 0 | 0 | 0 | 0 | 0 | 0 | 0 | 0 | 0 | 0 | 0 | 0
27.05.2025¦10:50:10.046 | 0 | 0 | 0 | 0 | 0 | 0 | 0 | 0 | 0 | 0 | 0 | 0 | 0 | 0 | 0 | 0 | 0 | 0 | 0 | 0
27.05.2025¦10:50:11.047 | 0 | 0 | 0 | 0 | 0 | 0 | 0 | 0 | 0 | 0 | 0 | 0 | 0 | 0 | 0 | 0 | 0 | 0 | 0 | 0
27.05.2025¦10:50:12.047 | 0 | 0 | 0 | 0 | 0 | 0 | 0 | 0 | 0 | 0 | 0 | 0 | 0 | 0 | 0 | 0 | 0 | 0 | 0 | 0
27.05.2025¦10:50:13.047 | 0 | 0 | 0 | 0 | 0 | 0 | 0 | 0 | 0 | 0 | 0 | 0 | 0 | 0 | 0 | 0 | 0 | 0 | 0 | 0
27.05.2025¦10:50:14.046 | 0 | 0 | 0 | 0 | 0 | 0 | 0 | 0 | 0 | 0 | 0 | 0 | 0 | 0 | 0 | 0 | 0 | 0 | 0 | 0
27.05.2025¦10:50:15.047 | 0 | 0 | 0 | 0 | 0 | 0 | 0 | 0 | 0 | 0 | 0 | 0 | 0 | 0 | 0 | 0 | 0 | 0 | 0 | 0
27.05.2025¦10:50:16.048 | 0 | 0 | 0 | 0 | 0 | 0 | 0 | 0 | 0 | 0 | 0 | 0 | 0 | 0 | 0 | 0 | 0 | 0 | 0 | 0
27.05.2025¦10:50:17.047 | 0 | 0 | 0 | 0 | 0 | 0 | 0 | 0 | 0 | 0 | 0 | 0 | 0 | 0 | 0 | 0 | 0 | 0 | 0 | 0
27.05.2025¦10:50:18.046 | 0 | 0 | 0 | 0 | 0 | 0 | 0 | 0 | 0 | 0 | 0 | 0 | 0 | 0 | 0 | 0 | 0 | 0 | 0 | 0
27.05.2025¦10:50:19.047 | 0 | 0 | 0 | 0 | 0 | 0 | 0 | 0 | 0 | 0 | 0 | 0 | 0 | 0 | 0 | 0 | 0 | 0 | 0 | 0
27.05.2025¦10:50:20.047 | 0 | 0 | 0 | 0 | 0 | 0 | 0 | 0 | 0 | 0 | 0 | 0 | 0 | 0 | 0 | 0 | 0 | 0 | 0 | 0
27.05.2025¦10:50:21.047 | 0 | 0 | 0 | 0 | 0 | 0 | 0 | 0 | 0 | 0 | 0 | 0 | 0 | 0 | 0 | 0 | 0 | 0 | 0 | 0
27.05.2025¦10:50:22.047 | 0 | 0 | 0 | 0 | 0 | 0 | 0 | 0 | 0 | 0 | 0 | 0 | 0 | 0 | 0 | 0 | 0 | 0 | 0 | 0
27.05.2025¦10:50:23.046 | 0 | 0 | 0 | 0 | 0 | 0 | 0 | 0 | 0 | 0 | 0 | 0 | 0 | 0 | 0 | 0 | 0 | 0 | 0 | 0
27.05.2025¦10:50:24.047 | 0 | 0 | 0 | 0 | 0 | 0 | 0 | 0 | 0 | 0 | 0 | 0 | 0 | 0 | 0 | 0 | 0 | 0 | 0 | 0
27.05.2025¦10:50:25.047 | 0 | 0 | 0 | 0 | 0 | 0 | 0 | 0 | 0 | 0 | 0 | 0 | 0 | 0 | 0 | 0 | 0 | 0 | 0 | 0
27.05.2025¦10:50:26.047 | 0 | 0 | 0 | 0 | 0 | 0 | 0 | 0 | 0 | 0 | 0 | 0 | 0 | 0 | 0 | 0 | 0 | 0 | 0 | 0
27.05.2025¦10:50:27.047 | 0 | 0 | 0 | 0 | 0 | 0 | 0 | 0 | 0 | 0 | 0 | 0 | 0 | 0 | 0 | 0 | 0 | 0 | 0 | 0
27.05.2025¦10:50:28.047 | 0 | 0 | 0 | 0 | 0 | 0 | 0 | 0 | 0 | 0 | 0 | 0 | 0 | 0 | 0 | 0 | 0 | 0 | 0 | 0
27.05.2025¦10:50:29.047 | 0 | 0 | 0 | 0 | 0 | 0 | 0 | 0 | 0 | 0 | 0 | 0 | 0 | 0 | 0 | 0 | 0 | 0 | 0 | 0
27.05.2025¦10:50:30.048 | 0 | 0 | 0 | 0 | 0 | 0 | 0 | 0 | 0 | 0 | 0 | 0 | 0 | 0 | 0 | 0 | 0 | 0 | 0 | 0
27.05.2025¦10:50:31.047 | 0 | 0 | 0 | 0 | 0 | 0 | 0 | 0 | 0 | 0 | 0 | 0 | 0 | 0 | 0 | 0 | 0 | 0 | 0 | 0
27.05.2025¦10:50:32.047 | 0 | 0 | 0 | 0 | 0 | 0 | 0 | 0 | 0 | 0 | 0 | 0 | 0 | 0 | 0 | 0 | 0 | 0 | 0 | 0
27.05.2025¦10:50:33.047 | 0 | 0 | 0 | 0 | 0 | 0 | 0 | 0 | 0 | 0 | 0 | 0 | 0 | 0 | 0 | 0 | 0 | 0 | 0 | 0
| OekoSolve | OekoSolve | OekoSolve | OekoSolve | OekoSolve | OekoSolve | OekoSolve | OekoSolve | OekoSolve | OekoSolve | OekoSolve | OekoSolve | OekoSolve | OekoSolve | OekoSolve | OekoSolve | OekoSolve | OekoSolve | OekoSolve | OekoSolve
| EnMeter_Prec1 | EnMeter_Prec1 | EnMeter_Prec1 | EnMeter_Prec1 | EnMeter_Prec1 | EnMeter_Prec1 | EnMeter_Prec1 | EnMeter_Prec1 | EnMeter_Prec1 | EnMeter_Prec1 | EnMeter_Prec2 | EnMeter_Prec2 | EnMeter_Prec2 | EnMeter_Prec2 | EnMeter_Prec2 | EnMeter_Prec2 | EnMeter_Prec2 | EnMeter_Prec2 | EnMeter_Prec2 | EnMeter_Prec2
| Prec1 P:W | Prec1 WTotal:kWh | Prec1 WDay:kWh | Prec1 WMonth:kWh | Prec1 WYear:kWh | Prec1 State:0 no info available¦1 Off¦2 Startup¦3 Ready¦4 On¦5 Charge¦6 Discharge¦7 Batt Low or Full¦8 Batt Full¦9 Batt low¦10 Finished¦11 Island¦12 Waiting¦91 Maintenance¦99 ERROR | Prec1 Spec Signal | Prec1 V:kV | Prec1 I:mA | Prec1 Info:0 Bit0¦1 Bit1¦2 Bit2¦3 Bit3¦4 HS Ein¦5 Freigabe / Abdeckung vorhanden¦6 Temp. Fühler aktiv¦7 Temp. Fühler unterbrochen¦8 Bit8¦9 Bit9¦10 Bit10¦11 Bit11¦12 Bit12¦13 Bit13¦14 Bit14¦15 Bit15¦ | Prec2 P:W | Prec2 WTotal:kWh | Prec2 WDay:kWh | Prec2 WMonth:kWh | Prec2 WYear:kWh | Prec2 State:0 no info available¦1 Off¦2 Startup¦3 Ready¦4 On¦5 Charge¦6 Discharge¦7 Batt Low or Full¦8 Batt Full¦9 Batt low¦10 Finished¦11 Island¦12 Waiting¦91 Maintenance¦99 ERROR | Prec2 Spec Signal | Prec2 V:kV | Prec2 I:mA | Prec2 Info:0 Bit0¦1 Bit1¦2 Bit2¦3 Bit3¦4 HS Ein¦5 Freigabe / Abdeckung vorhanden¦6 Temp. Fühler aktiv¦7 Temp. Fühler unterbrochen¦8 Bit8¦9 Bit9¦10 Bit10¦11 Bit11¦12 Bit12¦13 Bit13¦14 Bit14¦15 Bit15¦
27.05.2025¦10:50:34.046 | 0 | 0 | 0 | 0 | 0 | 0 | 0 | 0 | 0 | 0 | 0 | 0 | 0 | 0 | 0 | 0 | 0 | 0 | 0 | 0
27.05.2025¦10:50:35.047 | 0 | 0 | 0 | 0 | 0 | 0 | 0 | 0 | 0 | 0 | 0 | 0 | 0 | 0 | 0 | 0 | 0 | 0 | 0 | 0
27.05.2025¦10:50:36.047 | 0 | 0 | 0 | 0 | 0 | 0 | 0 | 0 | 0 | 0 | 0 | 0 | 0 | 0 | 0 | 0 | 0 | 0 | 0 | 0
27.05.2025¦10:50:37.049 | 0 | 0 | 0 | 0 | 0 | 0 | 0 | 0 | 0 | 0 | 0 | 0 | 0 | 0 | 0 | 0 | 0 | 0 | 0 | 0
27.05.2025¦10:50:38.047 | 0 | 0 | 0 | 0 | 0 | 0 | 0 | 0 | 0 | 0 | 0 | 0 | 0 | 0 | 0 | 0 | 0 | 0 | 0 | 0
27.05.2025¦10:50:39.047 | 0 | 0 | 0 | 0 | 0 | 0 | 0 | 0 | 0 | 0 | 0 | 0 | 0 | 0 | 0 | 0 | 0 | 0 | 0 | 0
27.05.2025¦10:50:40.047 | 0 | 0 | 0 | 0 | 0 | 0 | 0 | 0 | 0 | 0 | 0 | 0 | 0 | 0 | 0 | 0 | 0 | 0 | 0 | 0
27.05.2025¦10:50:41.046 | 0 | 0 | 0 | 0 | 0 | 0 | 0 | 0 | 0 | 0 | 0 | 0 | 0 | 0 | 0 | 0 | 0 | 0 | 0 | 0
27.05.2025¦10:50:42.047 | 0 | 0 | 0 | 0 | 0 | 0 | 0 | 0 | 0 | 0 | 0 | 0 | 0 | 0 | 0 | 0 | 0 | 0 | 0 | 0
27.05.2025¦10:50:43.047 | 0 | 0 | 0 | 0 | 0 | 0 | 0 | 0 | 0 | 0 | 0 | 0 | 0 | 0 | 0 | 0 | 0 | 0 | 0 | 0
27.05.2025¦10:50:44.046 | 0 | 0 | 0 | 0 | 0 | 0 | 0 | 0 | 0 | 0 | 0 | 0 | 0 | 0 | 0 | 0 | 0 | 0 | 0 | 0
27.05.2025¦10:50:45.047 | 0 | 0 | 0 | 0 | 0 | 0 | 0 | 0 | 0 | 0 | 0 | 0 | 0 | 0 | 0 | 0 | 0 | 0 | 0 | 0
27.05.2025¦10:50:46.047 | 0 | 0 | 0 | 0 | 0 | 0 | 0 | 0 | 0 | 0 | 0 | 0 | 0 | 0 | 0 | 0 | 0 | 0 | 0 | 0
27.05.2025¦10:50:47.047 | 0 | 0 | 0 | 0 | 0 | 0 | 0 | 0 | 0 | 0 | 0 | 0 | 0 | 0 | 0 | 0 | 0 | 0 | 0 | 0
27.05.2025¦10:50:48.047 | 0 | 0 | 0 | 0 | 0 | 0 | 0 | 0 | 0 | 0 | 0 | 0 | 0 | 0 | 0 | 0 | 0 | 0 | 0 | 0
27.05.2025¦10:50:49.047 | 0 | 0 | 0 | 0 | 0 | 0 | 0 | 0 | 0 | 0 | 0 | 0 | 0 | 0 | 0 | 0 | 0 | 0 | 0 | 0
27.05.2025¦10:50:50.047 | 0 | 0 | 0 | 0 | 0 | 0 | 0 | 0 | 0 | 0 | 0 | 0 | 0 | 0 | 0 | 0 | 0 | 0 | 0 | 0
27.05.2025¦10:50:51.048 | 0 | 0 | 0 | 0 | 0 | 0 | 0 | 0 | 0 | 0 | 0 | 0 | 0 | 0 | 0 | 0 | 0 | 0 | 0 | 0
27.05.2025¦10:50:52.046 | 0 | 0 | 0 | 0 | 0 | 0 | 0 | 0 | 0 | 0 | 0 | 0 | 0 | 0 | 0 | 0 | 0 | 0 | 0 | 0
27.05.2025¦10:50:53.046 | 0 | 0 | 0 | 0 | 0 | 0 | 0 | 0 | 0 | 0 | 0 | 0 | 0 | 0 | 0 | 0 | 0 | 0 | 0 | 0
27.05.2025¦10:50:54.047 | 0 | 0 | 0 | 0 | 0 | 0 | 0 | 0 | 0 | 0 | 0 | 0 | 0 | 0 | 0 | 0 | 0 | 0 | 0 | 0
27.05.2025¦10:50:55.046 | 0 | 0 | 0 | 0 | 0 | 0 | 0 | 0 | 0 | 0 | 0 | 0 | 0 | 0 | 0 | 0 | 0 | 0 | 0 | 0
27.05.2025¦10:50:56.047 | 0 | 0 | 0 | 0 | 0 | 0 | 0 | 0 | 0 | 0 | 0 | 0 | 0 | 0 | 0 | 0 | 0 | 0 | 0 | 0
27.05.2025¦10:50:57.047 | 0 | 0 | 0 | 0 | 0 | 0 | 0 | 0 | 0 | 0 | 0 | 0 | 0 | 0 | 0 | 0 | 0 | 0 | 0 | 0
27.05.2025¦10:50:58.048 | 0 | 0 | 0 | 0 | 0 | 0 | 0 | 0 | 0 | 0 | 0 | 0 | 0 | 0 | 0 | 0 | 0 | 0 | 0 | 0
27.05.2025¦10:50:59.046 | 0 | 0 | 0 | 0 | 0 | 0 | 0 | 0 | 0 | 0 | 0 | 0 | 0 | 0 | 0 | 0 | 0 | 0 | 0 | 0
27.05.2025¦10:51:00.047 | 0 | 0 | 0 | 0 | 0 | 0 | 0 | 0 | 0 | 0 | 0 | 0 | 0 | 0 | 0 | 0 | 0 | 0 | 0 | 0
27.05.2025¦10:51:01.046 | 0 | 0 | 0 | 0 | 0 | 0 | 0 | 0 | 0 | 0 | 0 | 0 | 0 | 0 | 0 | 0 | 0 | 0 | 0 | 0
27.05.2025¦10:51:02.047 | 0 | 0 | 0 | 0 | 0 | 0 | 0 | 0 | 0 | 0 | 0 | 0 | 0 | 0 | 0 | 0 | 0 | 0 | 0 | 0
27.05.2025¦10:51:03.047 | 0 | 0 | 0 | 0 | 0 | 1 | 0 | 0 | 0 | 20 | 0 | 0 | 0 | 0 | 0 | 1 | 0 | 0 | 0 | 20
| OekoSolve | OekoSolve | OekoSolve | OekoSolve | OekoSolve | OekoSolve | OekoSolve | OekoSolve | OekoSolve | OekoSolve | OekoSolve | OekoSolve | OekoSolve | OekoSolve | OekoSolve | OekoSolve | OekoSolve | OekoSolve | OekoSolve | OekoSolve
| EnMeter_Prec1 | EnMeter_Prec1 | EnMeter_Prec1 | EnMeter_Prec1 | EnMeter_Prec1 | EnMeter_Prec1 | EnMeter_Prec1 | EnMeter_Prec1 | EnMeter_Prec1 | EnMeter_Prec1 | EnMeter_Prec2 | EnMeter_Prec2 | EnMeter_Prec2 | EnMeter_Prec2 | EnMeter_Prec2 | EnMeter_Prec2 | EnMeter_Prec2 | EnMeter_Prec2 | EnMeter_Prec2 | EnMeter_Prec2
| Prec1 P:W | Prec1 WTotal:kWh | Prec1 WDay:kWh | Prec1 WMonth:kWh | Prec1 WYear:kWh | Prec1 State:0 no info available¦1 Off¦2 Startup¦3 Ready¦4 On¦5 Charge¦6 Discharge¦7 Batt Low or Full¦8 Batt Full¦9 Batt low¦10 Finished¦11 Island¦12 Waiting¦91 Maintenance¦99 ERROR | Prec1 Spec Signal | Prec1 V:kV | Prec1 I:mA | Prec1 Info:0 Bit0¦1 Bit1¦2 Bit2¦3 Bit3¦4 HS Ein¦5 Freigabe / Abdeckung vorhanden¦6 Temp. Fühler aktiv¦7 Temp. Fühler unterbrochen¦8 Bit8¦9 Bit9¦10 Bit10¦11 Bit11¦12 Bit12¦13 Bit13¦14 Bit14¦15 Bit15¦ | Prec2 P:W | Prec2 WTotal:kWh | Prec2 WDay:kWh | Prec2 WMonth:kWh | Prec2 WYear:kWh | Prec2 State:0 no info available¦1 Off¦2 Startup¦3 Ready¦4 On¦5 Charge¦6 Discharge¦7 Batt Low or Full¦8 Batt Full¦9 Batt low¦10 Finished¦11 Island¦12 Waiting¦91 Maintenance¦99 ERROR | Prec2 Spec Signal | Prec2 V:kV | Prec2 I:mA | Prec2 Info:0 Bit0¦1 Bit1¦2 Bit2¦3 Bit3¦4 HS Ein¦5 Freigabe / Abdeckung vorhanden¦6 Temp. Fühler aktiv¦7 Temp. Fühler unterbrochen¦8 Bit8¦9 Bit9¦10 Bit10¦11 Bit11¦12 Bit12¦13 Bit13¦14 Bit14¦15 Bit15¦
27.05.2025¦10:51:04.046 | 0 | 0 | 0 | 0 | 0 | 1 | 0 | 0 | 0 | 20 | 0 | 0 | 0 | 0 | 0 | 1 | 0 | 0 | 0 | 20
27.05.2025¦10:51:05.048 | 0 | 0 | 0 | 0 | 0 | 1 | 0 | 0 | 0 | 20 | 0 | 0 | 0 | 0 | 0 | 1 | 0 | 0 | 0 | 20
27.05.2025¦10:51:06.047 | 0 | 0 | 0 | 0 | 0 | 1 | 0 | 0 | 0 | 20 | 0 | 0 | 0 | 0 | 0 | 1 | 0 | 0 | 0 | 20
27.05.2025¦10:51:07.046 | 0 | 0 | 0 | 0 | 0 | 1 | 0 | 0 | 0 | 20 | 0 | 0 | 0 | 0 | 0 | 1 | 0 | 0 | 0 | 20
27.05.2025¦10:51:08.046 | 0 | 0 | 0 | 0 | 0 | 1 | 0 | 0 | 0 | 20 | 0 | 0 | 0 | 0 | 0 | 1 | 0 | 0 | 0 | 20
27.05.2025¦10:51:09.047 | 0 | 0 | 0 | 0 | 0 | 1 | 0 | 0 | 0 | 20 | 0 | 0 | 0 | 0 | 0 | 1 | 0 | 0 | 0 | 20
27.05.2025¦10:51:10.046 | 0 | 0 | 0 | 0 | 0 | 1 | 0 | 0 | 0 | 20 | 0 | 0 | 0 | 0 | 0 | 1 | 0 | 0 | 0 | 20
27.05.2025¦10:51:11.046 | 0 | 0 | 0 | 0 | 0 | 1 | 0 | 0 | 0 | 20 | 0 | 0 | 0 | 0 | 0 | 1 | 0 | 0 | 0 | 20
27.05.2025¦10:51:12.047 | 0 | 0 | 0 | 0 | 0 | 4 | 0 | 0 | 0 | 30 | 0 | 0 | 0 | 0 | 0 | 1 | 0 | 0 | 0 | 20
27.05.2025¦10:51:13.046 | 0 | 0 | 0 | 0 | 0 | 4 | 7.821 | 7.821 | 0 | 30 | 0 | 0 | 0 | 0 | 0 | 1 | 0 | 0 | 0 | 20
27.05.2025¦10:51:14.046 | 0 | 0 | 0 | 0 | 0 | 4 | 14.3148 | 14.3148 | 0.0215 | 30 | 0 | 0 | 0 | 0 | 0 | 4 | 14.3622 | 14.3622 | 0 | 30
27.05.2025¦10:51:15.046 | 0 | 0 | 0 | 0 | 0 | 4 | 21.567 | 21.567 | 0.3526 | 30 | 0 | 0 | 0 | 0 | 0 | 4 | 21.4248 | 21.4248 | 0 | 30
27.05.2025¦10:51:16.046 | 0 | 0 | 0 | 0 | 0 | 4 | 28.6296 | 28.6296 | 1.8877 | 30 | 0 | 0 | 0 | 0 | 0 | 4 | 0 | 0 | 0 | 30
27.05.2025¦10:51:17.046 | 0 | 0 | 0 | 0 | 0 | 99 | 0 | 0 | 0 | 30 | 0 | 0 | 0 | 0 | 0 | 99 | 0 | 0 | 0 | 30
27.05.2025¦10:51:18.047 | 0 | 0 | 0 | 0 | 0 | 4 | 11.8026 | 11.8026 | 0 | 30 | 0 | 0 | 0 | 0 | 0 | 4 | 11.9922 | 11.9922 | 0.0129 | 30
27.05.2025¦10:51:19.047 | 0 | 0 | 0 | 0 | 0 | 4 | 11.8026 | 11.8026 | 0 | 30 | 0 | 0 | 0 | 0 | 0 | 4 | 11.9922 | 11.9922 | 0.0129 | 30
27.05.2025¦10:51:20.047 | 0 | 0 | 0 | 0 | 0 | 4 | 22.1832 | 22.1832 | 0 | 30 | 0 | 0 | 0 | 0 | 0 | 4 | 21.9462 | 21.9462 | 0.4859 | 30
27.05.2025¦10:51:21.047 | 0 | 0 | 0 | 0 | 0 | 4 | 27.2076 | 27.2076 | 0 | 30 | 0 | 0 | 0 | 0 | 0 | 4 | 27.018 | 27.018 | 1.3889 | 30
27.05.2025¦10:51:22.047 | 0 | 0 | 0 | 0 | 0 | 99 | 0 | 0 | 0 | 30 | 0 | 0 | 0 | 0 | 0 | 99 | 0 | 0 | 0 | 30
27.05.2025¦10:51:23.047 | 0 | 0 | 0 | 0 | 0 | 4 | 8.1528 | 8.1528 | 0 | 30 | 0 | 0 | 0 | 0 | 0 | 4 | 8.058 | 8.058 | 0 | 30
27.05.2025¦10:51:24.047 | 0 | 0 | 0 | 0 | 0 | 4 | 10.665 | 10.665 | 0 | 30 | 0 | 0 | 0 | 0 | 0 | 4 | 10.9968 | 10.9968 | 0.0086 | 30
27.05.2025¦10:51:25.047 | 0 | 0 | 0 | 0 | 0 | 4 | 15.8316 | 15.8316 | 0 | 30 | 0 | 0 | 0 | 0 | 0 | 4 | 15.9738 | 15.9738 | 0.0731 | 30
27.05.2025¦10:51:26.047 | 0 | 0 | 0 | 0 | 0 | 4 | 15.8316 | 15.8316 | 0 | 30 | 0 | 0 | 0 | 0 | 0 | 4 | 15.9738 | 15.9738 | 0.0731 | 30
27.05.2025¦10:51:27.047 | 0 | 0 | 0 | 0 | 0 | 4 | 21.0456 | 21.0456 | 0 | 30 | 0 | 0 | 0 | 0 | 0 | 4 | 20.9982 | 20.9982 | 0.3053 | 30
27.05.2025¦10:51:28.046 | 0 | 0 | 0 | 0 | 0 | 4 | 26.1648 | 26.1648 | 0 | 30 | 0 | 0 | 0 | 0 | 0 | 4 | 25.9752 | 25.9752 | 0.8471 | 30
27.05.2025¦10:51:29.047 | 0 | 0 | 0 | 0 | 0 | 99 | 8.1528 | 8.1528 | 0 | 30 | 0 | 0 | 0 | 0 | 0 | 99 | 0 | 0 | 0 | 30
27.05.2025¦10:51:30.046 | 0 | 0 | 0 | 0 | 0 | 4 | 8.1528 | 8.1528 | 0 | 30 | 0 | 0 | 0 | 0 | 0 | 4 | 8.1054 | 8.1054 | 0 | 30
27.05.2025¦10:51:31.047 | 0 | 0 | 0 | 0 | 0 | 4 | 14.22 | 14.22 | 0 | 30 | 0 | 0 | 0 | 0 | 0 | 4 | 14.457 | 14.457 | 0.0387 | 30
27.05.2025¦10:51:32.047 | 0 | 0 | 0 | 0 | 0 | 4 | 19.434 | 19.434 | 0 | 30 | 0 | 0 | 0 | 0 | 0 | 4 | 19.434 | 19.434 | 0.1892 | 30
27.05.2025¦10:51:33.049 | 0 | 0 | 0 | 0 | 0 | 4 | 24.6006 | 24.6006 | 0 | 30 | 0 | 0 | 0 | 0 | 0 | 4 | 24.4584 | 24.4584 | 0.6665 | 30
| OekoSolve | OekoSolve | OekoSolve | OekoSolve | OekoSolve | OekoSolve | OekoSolve | OekoSolve | OekoSolve | OekoSolve | OekoSolve | OekoSolve | OekoSolve | OekoSolve | OekoSolve | OekoSolve | OekoSolve | OekoSolve | OekoSolve | OekoSolve
| EnMeter_Prec1 | EnMeter_Prec1 | EnMeter_Prec1 | EnMeter_Prec1 | EnMeter_Prec1 | EnMeter_Prec1 | EnMeter_Prec1 | EnMeter_Prec1 | EnMeter_Prec1 | EnMeter_Prec1 | EnMeter_Prec2 | EnMeter_Prec2 | EnMeter_Prec2 | EnMeter_Prec2 | EnMeter_Prec2 | EnMeter_Prec2 | EnMeter_Prec2 | EnMeter_Prec2 | EnMeter_Prec2 | EnMeter_Prec2
| Prec1 P:W | Prec1 WTotal:kWh | Prec1 WDay:kWh | Prec1 WMonth:kWh | Prec1 WYear:kWh | Prec1 State:0 no info available¦1 Off¦2 Startup¦3 Ready¦4 On¦5 Charge¦6 Discharge¦7 Batt Low or Full¦8 Batt Full¦9 Batt low¦10 Finished¦11 Island¦12 Waiting¦91 Maintenance¦99 ERROR | Prec1 Spec Signal | Prec1 V:kV | Prec1 I:mA | Prec1 Info:0 Bit0¦1 Bit1¦2 Bit2¦3 Bit3¦4 HS Ein¦5 Freigabe / Abdeckung vorhanden¦6 Temp. Fühler aktiv¦7 Temp. Fühler unterbrochen¦8 Bit8¦9 Bit9¦10 Bit10¦11 Bit11¦12 Bit12¦13 Bit13¦14 Bit14¦15 Bit15¦ | Prec2 P:W | Prec2 WTotal:kWh | Prec2 WDay:kWh | Prec2 WMonth:kWh | Prec2 WYear:kWh | Prec2 State:0 no info available¦1 Off¦2 Startup¦3 Ready¦4 On¦5 Charge¦6 Discharge¦7 Batt Low or Full¦8 Batt Full¦9 Batt low¦10 Finished¦11 Island¦12 Waiting¦91 Maintenance¦99 ERROR | Prec2 Spec Signal | Prec2 V:kV | Prec2 I:mA | Prec2 Info:0 Bit0¦1 Bit1¦2 Bit2¦3 Bit3¦4 HS Ein¦5 Freigabe / Abdeckung vorhanden¦6 Temp. Fühler aktiv¦7 Temp. Fühler unterbrochen¦8 Bit8¦9 Bit9¦10 Bit10¦11 Bit11¦12 Bit12¦13 Bit13¦14 Bit14¦15 Bit15¦
27.05.2025¦10:51:34.046 | 0 | 0 | 0 | 0 | 0 | 4 | 24.6006 | 24.6006 | 0 | 30 | 0 | 0 | 0 | 0 | 0 | 4 | 24.4584 | 24.4584 | 0.6665 | 30
27.05.2025¦10:51:35.047 | 0 | 0 | 0 | 0 | 0 | 4 | 25.6908 | 25.6908 | 0 | 30 | 0 | 0 | 0 | 0 | 0 | 4 | 24.9798 | 24.9798 | 0.6622 | 30
27.05.2025¦10:51:36.047 | 0 | 0 | 0 | 0 | 0 | 4 | 25.6908 | 25.6908 | 0 | 30 | 0 | 0 | 0 | 0 | 0 | 4 | 24.9798 | 24.9798 | 0.6493 | 30
27.05.2025¦10:51:37.047 | 0 | 0 | 0 | 0 | 0 | 4 | 25.6908 | 25.6908 | 0 | 30 | 0 | 0 | 0 | 0 | 0 | 4 | 24.9798 | 24.9798 | 0.645 | 30
27.05.2025¦10:51:38.047 | 0 | 0 | 0 | 0 | 0 | 4 | 25.6908 | 25.6908 | 0 | 30 | 0 | 0 | 0 | 0 | 0 | 4 | 24.9798 | 24.9798 | 0.645 | 30
27.05.2025¦10:51:39.047 | 0 | 0 | 0 | 0 | 0 | 4 | 25.6908 | 25.6908 | 0 | 30 | 0 | 0 | 0 | 0 | 0 | 4 | 24.9798 | 24.9798 | 0.6063 | 30
27.05.2025¦10:51:40.049 | 0 | 0 | 0 | 0 | 0 | 4 | 25.6908 | 25.6908 | 0 | 30 | 0 | 0 | 0 | 0 | 0 | 4 | 24.9324 | 24.9324 | 0.6149 | 30
27.05.2025¦10:51:41.047 | 0 | 0 | 0 | 0 | 0 | 4 | 25.6908 | 25.6908 | 0 | 30 | 0 | 0 | 0 | 0 | 0 | 4 | 24.9798 | 24.9798 | 0.6149 | 30
27.05.2025¦10:51:42.047 | 0 | 0 | 0 | 0 | 0 | 4 | 25.6434 | 25.6434 | 0 | 30 | 0 | 0 | 0 | 0 | 0 | 4 | 24.9324 | 24.9324 | 0.6708 | 30
27.05.2025¦10:51:43.047 | 0 | 0 | 0 | 0 | 0 | 4 | 25.6908 | 25.6908 | 0 | 30 | 0 | 0 | 0 | 0 | 0 | 4 | 24.9324 | 24.9324 | 0.6923 | 30
27.05.2025¦10:51:44.046 | 0 | 0 | 0 | 0 | 0 | 4 | 25.6908 | 25.6908 | 0 | 30 | 0 | 0 | 0 | 0 | 0 | 4 | 24.9324 | 24.9324 | 0.6923 | 30
27.05.2025¦10:51:45.047 | 0 | 0 | 0 | 0 | 0 | 4 | 25.9752 | 25.9752 | 0.6622 | 30 | 0 | 0 | 0 | 0 | 0 | 4 | 25.0272 | 25.0272 | 0 | 30
27.05.2025¦10:51:46.046 | 0 | 0 | 0 | 0 | 0 | 4 | 26.544 | 26.544 | 0 | 30 | 0 | 0 | 0 | 0 | 0 | 4 | 26.0226 | 26.0226 | 0.8041 | 30
27.05.2025¦10:51:47.047 | 0 | 0 | 0 | 0 | 0 | 4 | 26.6862 | 26.6862 | 0 | 30 | 0 | 0 | 0 | 0 | 0 | 4 | 25.9278 | 25.9278 | 0.7912 | 30
27.05.2025¦10:51:48.046 | 0 | 0 | 0 | 0 | 0 | 4 | 26.6862 | 26.6862 | 0 | 30 | 0 | 0 | 0 | 0 | 0 | 4 | 25.9278 | 25.9278 | 0.7912 | 30
27.05.2025¦10:51:49.047 | 0 | 0 | 0 | 0 | 0 | 4 | 26.6862 | 26.6862 | 0 | 30 | 0 | 0 | 0 | 0 | 0 | 4 | 25.9752 | 25.9752 | 0.8127 | 30
27.05.2025¦10:51:50.046 | 0 | 0 | 0 | 0 | 0 | 4 | 26.6862 | 26.6862 | 0 | 30 | 0 | 0 | 0 | 0 | 0 | 4 | 25.9752 | 25.9752 | 0.8127 | 30
27.05.2025¦10:51:51.046 | 0 | 0 | 0 | 0 | 0 | 4 | 26.6862 | 26.6862 | 0 | 30 | 0 | 0 | 0 | 0 | 0 | 4 | 25.9752 | 25.9752 | 0.7482 | 30
27.05.2025¦10:51:52.047 | 0 | 0 | 0 | 0 | 0 | 4 | 26.7336 | 26.7336 | 0 | 30 | 0 | 0 | 0 | 0 | 0 | 4 | 25.9752 | 25.9752 | 0.7052 | 30
27.05.2025¦10:51:53.046 | 0 | 0 | 0 | 0 | 0 | 4 | 26.7336 | 26.7336 | 0 | 30 | 0 | 0 | 0 | 0 | 0 | 4 | 25.9752 | 25.9752 | 0.7052 | 30
27.05.2025¦10:51:54.048 | 0 | 0 | 0 | 0 | 0 | 4 | 26.9706 | 26.9706 | 0.7224 | 30 | 0 | 0 | 0 | 0 | 0 | 4 | 25.9752 | 25.9752 | 0 | 30
27.05.2025¦10:51:55.046 | 0 | 0 | 0 | 0 | 0 | 4 | 26.9706 | 26.9706 | 0.7224 | 30 | 0 | 0 | 0 | 0 | 0 | 4 | 25.9752 | 25.9752 | 0 | 30
27.05.2025¦10:51:56.047 | 0 | 0 | 0 | 0 | 0 | 4 | 27.6816 | 27.6816 | 0 | 30 | 0 | 0 | 0 | 0 | 0 | 4 | 26.9706 | 26.9706 | 0.8514 | 30
27.05.2025¦10:51:57.047 | 0 | 0 | 0 | 0 | 0 | 4 | 27.729 | 27.729 | 0 | 30 | 0 | 0 | 0 | 0 | 0 | 4 | 26.9232 | 26.9232 | 0.86 | 30
27.05.2025¦10:51:58.047 | 0 | 0 | 0 | 0 | 0 | 4 | 27.6816 | 27.6816 | 0 | 30 | 0 | 0 | 0 | 0 | 0 | 4 | 26.9706 | 26.9706 | 0.8428 | 30
27.05.2025¦10:51:59.047 | 0 | 0 | 0 | 0 | 0 | 4 | 27.6816 | 27.6816 | 0 | 30 | 0 | 0 | 0 | 0 | 0 | 4 | 26.9706 | 26.9706 | 0.9804 | 30
27.05.2025¦10:52:00.047 | 0 | 0 | 0 | 0 | 0 | 4 | 0 | 0 | 0 | 30 | 0 | 0 | 0 | 0 | 0 | 99 | 0 | 0 | 0 | 30
27.05.2025¦10:52:01.048 | 0 | 0 | 0 | 0 | 0 | 4 | 0 | 0 | 0 | 30 | 0 | 0 | 0 | 0 | 0 | 99 | 0 | 0 | 0 | 30
27.05.2025¦10:52:02.046 | 0 | 0 | 0 | 0 | 0 | 99 | 0 | 0 | 0 | 30 | 0 | 0 | 0 | 0 | 0 | 99 | 0 | 0 | 0 | 30
27.05.2025¦10:52:03.047 | 0 | 0 | 0 | 0 | 0 | 4 | 11.8974 | 11.8974 | 0 | 30 | 0 | 0 | 0 | 0 | 0 | 4 | 12.0396 | 12.0396 | 0.0129 | 30
27.05.2025¦10:52:04.047 | 0 | 0 | 0 | 0 | 0 | 4 | 17.064 | 17.064 | 0 | 30 | 0 | 0 | 0 | 0 | 0 | 4 | 17.0166 | 17.0166 | 0.086 | 30
| OekoSolve | OekoSolve | OekoSolve | OekoSolve | OekoSolve | OekoSolve | OekoSolve | OekoSolve | OekoSolve | OekoSolve | OekoSolve | OekoSolve | OekoSolve | OekoSolve | OekoSolve | OekoSolve | OekoSolve | OekoSolve | OekoSolve | OekoSolve
| EnMeter_Prec1 | EnMeter_Prec1 | EnMeter_Prec1 | EnMeter_Prec1 | EnMeter_Prec1 | EnMeter_Prec1 | EnMeter_Prec1 | EnMeter_Prec1 | EnMeter_Prec1 | EnMeter_Prec1 | EnMeter_Prec2 | EnMeter_Prec2 | EnMeter_Prec2 | EnMeter_Prec2 | EnMeter_Prec2 | EnMeter_Prec2 | EnMeter_Prec2 | EnMeter_Prec2 | EnMeter_Prec2 | EnMeter_Prec2
| Prec1 P:W | Prec1 WTotal:kWh | Prec1 WDay:kWh | Prec1 WMonth:kWh | Prec1 WYear:kWh | Prec1 State:0 no info available¦1 Off¦2 Startup¦3 Ready¦4 On¦5 Charge¦6 Discharge¦7 Batt Low or Full¦8 Batt Full¦9 Batt low¦10 Finished¦11 Island¦12 Waiting¦91 Maintenance¦99 ERROR | Prec1 Spec Signal | Prec1 V:kV | Prec1 I:mA | Prec1 Info:0 Bit0¦1 Bit1¦2 Bit2¦3 Bit3¦4 HS Ein¦5 Freigabe / Abdeckung vorhanden¦6 Temp. Fühler aktiv¦7 Temp. Fühler unterbrochen¦8 Bit8¦9 Bit9¦10 Bit10¦11 Bit11¦12 Bit12¦13 Bit13¦14 Bit14¦15 Bit15¦ | Prec2 P:W | Prec2 WTotal:kWh | Prec2 WDay:kWh | Prec2 WMonth:kWh | Prec2 WYear:kWh | Prec2 State:0 no info available¦1 Off¦2 Startup¦3 Ready¦4 On¦5 Charge¦6 Discharge¦7 Batt Low or Full¦8 Batt Full¦9 Batt low¦10 Finished¦11 Island¦12 Waiting¦91 Maintenance¦99 ERROR | Prec2 Spec Signal | Prec2 V:kV | Prec2 I:mA | Prec2 Info:0 Bit0¦1 Bit1¦2 Bit2¦3 Bit3¦4 HS Ein¦5 Freigabe / Abdeckung vorhanden¦6 Temp. Fühler aktiv¦7 Temp. Fühler unterbrochen¦8 Bit8¦9 Bit9¦10 Bit10¦11 Bit11¦12 Bit12¦13 Bit13¦14 Bit14¦15 Bit15¦
27.05.2025¦10:52:05.047 | 0 | 0 | 0 | 0 | 0 | 4 | 22.1832 | 22.1832 | 0 | 30 | 0 | 0 | 0 | 0 | 0 | 4 | 21.9936 | 21.9936 | 0.3139 | 30
27.05.2025¦10:52:06.046 | 0 | 0 | 0 | 0 | 0 | 4 | 22.1832 | 22.1832 | 0 | 30 | 0 | 0 | 0 | 0 | 0 | 4 | 21.9936 | 21.9936 | 0.3139 | 30
27.05.2025¦10:52:07.046 | 0 | 0 | 0 | 0 | 0 | 4 | 27.3972 | 27.3972 | 0 | 30 | 0 | 0 | 0 | 0 | 0 | 4 | 27.018 | 27.018 | 0.8385 | 30
27.05.2025¦10:52:08.047 | 0 | 0 | 0 | 0 | 0 | 4 | 27.729 | 27.729 | 0 | 30 | 0 | 0 | 0 | 0 | 0 | 4 | 26.8758 | 26.8758 | 0.86 | 30
27.05.2025¦10:52:09.046 | 0 | 0 | 0 | 0 | 0 | 4 | 27.729 | 27.729 | 0 | 30 | 0 | 0 | 0 | 0 | 0 | 4 | 26.8758 | 26.8758 | 0.86 | 30
27.05.2025¦10:52:10.047 | 0 | 0 | 0 | 0 | 0 | 4 | 0 | 0 | 0 | 30 | 0 | 0 | 0 | 0 | 0 | 4 | 0 | 0 | 0 | 30
27.05.2025¦10:52:11.047 | 0 | 0 | 0 | 0 | 0 | 99 | 0 | 0 | 0 | 30 | 0 | 0 | 0 | 0 | 0 | 99 | 0 | 0 | 0 | 30
27.05.2025¦10:52:12.047 | 0 | 0 | 0 | 0 | 0 | 4 | 8.1528 | 8.1528 | 0 | 30 | 0 | 0 | 0 | 0 | 0 | 4 | 8.1054 | 8.1054 | 0 | 30
27.05.2025¦10:52:13.047 | 0 | 0 | 0 | 0 | 0 | 4 | 11.7552 | 11.7552 | 0 | 30 | 0 | 0 | 0 | 0 | 0 | 4 | 11.9922 | 11.9922 | 0.0086 | 30
27.05.2025¦10:52:14.047 | 0 | 0 | 0 | 0 | 0 | 4 | 16.9218 | 16.9218 | 0 | 30 | 0 | 0 | 0 | 0 | 0 | 4 | 16.9218 | 16.9218 | 0.0817 | 30
27.05.2025¦10:52:15.048 | 0 | 0 | 0 | 0 | 0 | 4 | 22.1832 | 22.1832 | 0 | 30 | 0 | 0 | 0 | 0 | 0 | 4 | 22.041 | 22.041 | 0.3397 | 30
27.05.2025¦10:52:16.047 | 0 | 0 | 0 | 0 | 0 | 4 | 27.255 | 27.255 | 0 | 30 | 0 | 0 | 0 | 0 | 0 | 4 | 26.9706 | 26.9706 | 0.8385 | 30
27.05.2025¦10:52:17.046 | 0 | 0 | 0 | 0 | 0 | 4 | 27.255 | 27.255 | 0 | 30 | 0 | 0 | 0 | 0 | 0 | 4 | 26.9706 | 26.9706 | 0.8385 | 30
27.05.2025¦10:52:18.047 | 0 | 0 | 0 | 0 | 0 | 4 | 27.729 | 27.729 | 0 | 30 | 0 | 0 | 0 | 0 | 0 | 4 | 26.9706 | 26.9706 | 0.8514 | 30
27.05.2025¦10:52:19.047 | 0 | 0 | 0 | 0 | 0 | 4 | 27.729 | 27.729 | 0 | 30 | 0 | 0 | 0 | 0 | 0 | 4 | 26.9706 | 26.9706 | 0.8729 | 30
27.05.2025¦10:52:20.047 | 0 | 0 | 0 | 0 | 0 | 4 | 27.729 | 27.729 | 0 | 30 | 0 | 0 | 0 | 0 | 0 | 4 | 26.9706 | 26.9706 | 0.8514 | 30
27.05.2025¦10:52:21.046 | 0 | 0 | 0 | 0 | 0 | 4 | 27.729 | 27.729 | 0 | 30 | 0 | 0 | 0 | 0 | 0 | 4 | 26.9706 | 26.9706 | 0.8514 | 30
27.05.2025¦10:52:22.047 | 0 | 0 | 0 | 0 | 0 | 4 | 27.729 | 27.729 | 0 | 30 | 0 | 0 | 0 | 0 | 0 | 4 | 26.9706 | 26.9706 | 0.8471 | 30
27.05.2025¦10:52:23.047 | 0 | 0 | 0 | 0 | 0 | 4 | 27.729 | 27.729 | 0 | 30 | 0 | 0 | 0 | 0 | 0 | 4 | 26.9706 | 26.9706 | 0.8428 | 30
27.05.2025¦10:52:24.047 | 0 | 0 | 0 | 0 | 0 | 4 | 27.729 | 27.729 | 0 | 30 | 0 | 0 | 0 | 0 | 0 | 4 | 26.9706 | 26.9706 | 0.8385 | 30
27.05.2025¦10:52:25.047 | 0 | 0 | 0 | 0 | 0 | 4 | 27.729 | 27.729 | 0 | 30 | 0 | 0 | 0 | 0 | 0 | 4 | 26.9232 | 26.9232 | 0.8557 | 30
27.05.2025¦10:52:26.046 | 0 | 0 | 0 | 0 | 0 | 4 | 27.729 | 27.729 | 0 | 30 | 0 | 0 | 0 | 0 | 0 | 4 | 26.9232 | 26.9232 | 0.8557 | 30
27.05.2025¦10:52:27.047 | 0 | 0 | 0 | 0 | 0 | 4 | 27.6816 | 27.6816 | 0 | 30 | 0 | 0 | 0 | 0 | 0 | 4 | 26.9232 | 26.9232 | 0.8342 | 30
27.05.2025¦10:52:28.047 | 0 | 0 | 0 | 0 | 0 | 4 | 27.729 | 27.729 | 0 | 30 | 0 | 0 | 0 | 0 | 0 | 4 | 26.9232 | 26.9232 | 0.8084 | 30
27.05.2025¦10:52:29.047 | 0 | 0 | 0 | 0 | 0 | 4 | 27.729 | 27.729 | 0 | 30 | 0 | 0 | 0 | 0 | 0 | 4 | 27.018 | 27.018 | 0.7998 | 30
27.05.2025¦10:52:30.047 | 0 | 0 | 0 | 0 | 0 | 4 | 27.729 | 27.729 | 0 | 30 | 0 | 0 | 0 | 0 | 0 | 4 | 27.018 | 27.018 | 0.8127 | 30
27.05.2025¦10:52:31.047 | 0 | 0 | 0 | 0 | 0 | 4 | 27.729 | 27.729 | 0 | 30 | 0 | 0 | 0 | 0 | 0 | 4 | 26.9232 | 26.9232 | 0.8557 | 30
27.05.2025¦10:52:32.047 | 0 | 0 | 0 | 0 | 0 | 4 | 27.729 | 27.729 | 0 | 30 | 0 | 0 | 0 | 0 | 0 | 4 | 26.9232 | 26.9232 | 0.8557 | 30
27.05.2025¦10:52:33.046 | 0 | 0 | 0 | 0 | 0 | 4 | 27.729 | 27.729 | 0 | 30 | 0 | 0 | 0 | 0 | 0 | 4 | 26.9706 | 26.9706 | 0.8428 | 30
27.05.2025¦10:52:34.047 | 0 | 0 | 0 | 0 | 0 | 4 | 27.729 | 27.729 | 0 | 30 | 0 | 0 | 0 | 0 | 0 | 4 | 26.9706 | 26.9706 | 0.9632 | 30
| OekoSolve | OekoSolve | OekoSolve | OekoSolve | OekoSolve | OekoSolve | OekoSolve | OekoSolve | OekoSolve | OekoSolve | OekoSolve | OekoSolve | OekoSolve | OekoSolve | OekoSolve | OekoSolve | OekoSolve | OekoSolve | OekoSolve | OekoSolve
| EnMeter_Prec1 | EnMeter_Prec1 | EnMeter_Prec1 | EnMeter_Prec1 | EnMeter_Prec1 | EnMeter_Prec1 | EnMeter_Prec1 | EnMeter_Prec1 | EnMeter_Prec1 | EnMeter_Prec1 | EnMeter_Prec2 | EnMeter_Prec2 | EnMeter_Prec2 | EnMeter_Prec2 | EnMeter_Prec2 | EnMeter_Prec2 | EnMeter_Prec2 | EnMeter_Prec2 | EnMeter_Prec2 | EnMeter_Prec2
| Prec1 P:W | Prec1 WTotal:kWh | Prec1 WDay:kWh | Prec1 WMonth:kWh | Prec1 WYear:kWh | Prec1 State:0 no info available¦1 Off¦2 Startup¦3 Ready¦4 On¦5 Charge¦6 Discharge¦7 Batt Low or Full¦8 Batt Full¦9 Batt low¦10 Finished¦11 Island¦12 Waiting¦91 Maintenance¦99 ERROR | Prec1 Spec Signal | Prec1 V:kV | Prec1 I:mA | Prec1 Info:0 Bit0¦1 Bit1¦2 Bit2¦3 Bit3¦4 HS Ein¦5 Freigabe / Abdeckung vorhanden¦6 Temp. Fühler aktiv¦7 Temp. Fühler unterbrochen¦8 Bit8¦9 Bit9¦10 Bit10¦11 Bit11¦12 Bit12¦13 Bit13¦14 Bit14¦15 Bit15¦ | Prec2 P:W | Prec2 WTotal:kWh | Prec2 WDay:kWh | Prec2 WMonth:kWh | Prec2 WYear:kWh | Prec2 State:0 no info available¦1 Off¦2 Startup¦3 Ready¦4 On¦5 Charge¦6 Discharge¦7 Batt Low or Full¦8 Batt Full¦9 Batt low¦10 Finished¦11 Island¦12 Waiting¦91 Maintenance¦99 ERROR | Prec2 Spec Signal | Prec2 V:kV | Prec2 I:mA | Prec2 Info:0 Bit0¦1 Bit1¦2 Bit2¦3 Bit3¦4 HS Ein¦5 Freigabe / Abdeckung vorhanden¦6 Temp. Fühler aktiv¦7 Temp. Fühler unterbrochen¦8 Bit8¦9 Bit9¦10 Bit10¦11 Bit11¦12 Bit12¦13 Bit13¦14 Bit14¦15 Bit15¦
27.05.2025¦10:52:35.047 | 0 | 0 | 0 | 0 | 0 | 4 | 27.729 | 27.729 | 0 | 30 | 0 | 0 | 0 | 0 | 0 | 4 | 27.018 | 27.018 | 0.9503 | 30
27.05.2025¦10:52:36.048 | 0 | 0 | 0 | 0 | 0 | 4 | 27.6816 | 27.6816 | 0 | 30 | 0 | 0 | 0 | 0 | 0 | 4 | 26.9706 | 26.9706 | 1.075 | 30
27.05.2025¦10:52:37.046 | 0 | 0 | 0 | 0 | 0 | 4 | 27.6816 | 27.6816 | 0 | 30 | 0 | 0 | 0 | 0 | 0 | 4 | 26.9706 | 26.9706 | 1.075 | 30
27.05.2025¦10:52:38.047 | 0 | 0 | 0 | 0 | 0 | 4 | 27.6816 | 27.6816 | 0 | 30 | 0 | 0 | 0 | 0 | 0 | 4 | 26.9706 | 26.9706 | 1.0621 | 30
27.05.2025¦10:52:39.047 | 0 | 0 | 0 | 0 | 0 | 4 | 27.6342 | 27.6342 | 0 | 30 | 0 | 0 | 0 | 0 | 0 | 4 | 26.9232 | 26.9232 | 1.0363 | 30
27.05.2025¦10:52:40.047 | 0 | 0 | 0 | 0 | 0 | 4 | 27.6816 | 27.6816 | 0 | 30 | 0 | 0 | 0 | 0 | 0 | 4 | 26.9706 | 26.9706 | 1.0363 | 30
27.05.2025¦10:52:41.047 | 0 | 0 | 0 | 0 | 0 | 4 | 27.6342 | 27.6342 | 0 | 30 | 0 | 0 | 0 | 0 | 0 | 4 | 26.9232 | 26.9232 | 1.1395 | 30
27.05.2025¦10:52:42.047 | 0 | 0 | 0 | 0 | 0 | 4 | 27.6342 | 27.6342 | 0 | 30 | 0 | 0 | 0 | 0 | 0 | 4 | 26.9706 | 26.9706 | 1.1997 | 30
27.05.2025¦10:52:43.047 | 0 | 0 | 0 | 0 | 0 | 4 | 27.6342 | 27.6342 | 0 | 30 | 0 | 0 | 0 | 0 | 0 | 4 | 26.9706 | 26.9706 | 1.1997 | 30
27.05.2025¦10:52:44.047 | 0 | 0 | 0 | 0 | 0 | 4 | 27.6342 | 27.6342 | 0 | 30 | 0 | 0 | 0 | 0 | 0 | 4 | 27.018 | 27.018 | 1.161 | 30
27.05.2025¦10:52:45.047 | 0 | 0 | 0 | 0 | 0 | 4 | 27.6342 | 27.6342 | 0 | 30 | 0 | 0 | 0 | 0 | 0 | 4 | 26.9706 | 26.9706 | 1.1395 | 30
27.05.2025¦10:52:46.047 | 0 | 0 | 0 | 0 | 0 | 4 | 27.6342 | 27.6342 | 0 | 30 | 0 | 0 | 0 | 0 | 0 | 4 | 26.9232 | 26.9232 | 1.1094 | 30
27.05.2025¦10:52:47.047 | 0 | 0 | 0 | 0 | 0 | 4 | 27.6342 | 27.6342 | 0 | 30 | 0 | 0 | 0 | 0 | 0 | 4 | 26.9232 | 26.9232 | 1.1094 | 30
27.05.2025¦10:52:48.047 | 0 | 0 | 0 | 0 | 0 | 4 | 27.6342 | 27.6342 | 0 | 30 | 0 | 0 | 0 | 0 | 0 | 4 | 26.9706 | 26.9706 | 1.1438 | 30
27.05.2025¦10:52:49.046 | 0 | 0 | 0 | 0 | 0 | 4 | 27.6342 | 27.6342 | 0 | 30 | 0 | 0 | 0 | 0 | 0 | 4 | 26.9706 | 26.9706 | 1.1309 | 30
27.05.2025¦10:52:50.047 | 0 | 0 | 0 | 0 | 0 | 4 | 27.6342 | 27.6342 | 0 | 30 | 0 | 0 | 0 | 0 | 0 | 4 | 27.018 | 27.018 | 1.1696 | 30
27.05.2025¦10:52:51.048 | 0 | 0 | 0 | 0 | 0 | 4 | 27.6342 | 27.6342 | 0 | 30 | 0 | 0 | 0 | 0 | 0 | 4 | 26.9232 | 26.9232 | 1.1696 | 30
27.05.2025¦10:52:52.047 | 0 | 0 | 0 | 0 | 0 | 4 | 27.6342 | 27.6342 | 0 | 30 | 0 | 0 | 0 | 0 | 0 | 4 | 26.9232 | 26.9232 | 1.161 | 30
27.05.2025¦10:52:53.046 | 0 | 0 | 0 | 0 | 0 | 4 | 27.6342 | 27.6342 | 0 | 30 | 0 | 0 | 0 | 0 | 0 | 4 | 26.9232 | 26.9232 | 1.161 | 30
27.05.2025¦10:52:54.047 | 0 | 0 | 0 | 0 | 0 | 1 | 0 | 0 | 0 | 20 | 0 | 0 | 0 | 0 | 0 | 4 | 26.9232 | 26.9232 | 1.2126 | 20
27.05.2025¦10:52:55.047 | 0 | 0 | 0 | 0 | 0 | 1 | 0 | 0 | 0 | 20 | 0 | 0 | 0 | 0 | 0 | 1 | 0 | 0 | 0 | 20
27.05.2025¦10:52:56.047 | 0 | 0 | 0 | 0 | 0 | 1 | 0 | 0 | 0 | 20 | 0 | 0 | 0 | 0 | 0 | 1 | 0 | 0 | 0 | 20
27.05.2025¦10:52:57.046 | 0 | 0 | 0 | 0 | 0 | 1 | 0 | 0 | 0 | 20 | 0 | 0 | 0 | 0 | 0 | 1 | 0 | 0 | 0 | 20
27.05.2025¦10:52:58.046 | 0 | 0 | 0 | 0 | 0 | 1 | 0 | 0 | 0 | 20 | 0 | 0 | 0 | 0 | 0 | 1 | 0 | 0 | 0 | 20
27.05.2025¦10:52:59.047 | 0 | 0 | 0 | 0 | 0 | 1 | 0 | 0 | 0 | 20 | 0 | 0 | 0 | 0 | 0 | 1 | 0 | 0 | 0 | 20
27.05.2025¦10:53:00.047 | 0 | 0 | 0 | 0 | 0 | 1 | 0 | 0 | 0 | 20 | 0 | 0 | 0 | 0 | 0 | 1 | 0 | 0 | 0 | 20
27.05.2025¦10:53:01.047 | 0 | 0 | 0 | 0 | 0 | 1 | 0 | 0 | 0 | 20 | 0 | 0 | 0 | 0 | 0 | 1 | 0 | 0 | 0 | 20
27.05.2025¦10:53:02.047 | 0 | 0 | 0 | 0 | 0 | 1 | 0 | 0 | 0 | 20 | 0 | 0 | 0 | 0 | 0 | 1 | 0 | 0 | 0 | 20
27.05.2025¦10:53:03.047 | 0 | 0 | 0 | 0 | 0 | 1 | 0 | 0 | 0 | 20 | 0 | 0 | 0 | 0 | 0 | 1 | 0 | 0 | 0 | 20
27.05.2025¦10:53:04.049 | 0 | 0 | 0 | 0 | 0 | 1 | 0 | 0 | 0 | 20 | 0 | 0 | 0 | 0 | 0 | 1 | 0 | 0 | 0 | 20
| OekoSolve | OekoSolve | OekoSolve | OekoSolve | OekoSolve | OekoSolve | OekoSolve | OekoSolve | OekoSolve | OekoSolve | OekoSolve | OekoSolve | OekoSolve | OekoSolve | OekoSolve | OekoSolve | OekoSolve | OekoSolve | OekoSolve | OekoSolve
| EnMeter_Prec1 | EnMeter_Prec1 | EnMeter_Prec1 | EnMeter_Prec1 | EnMeter_Prec1 | EnMeter_Prec1 | EnMeter_Prec1 | EnMeter_Prec1 | EnMeter_Prec1 | EnMeter_Prec1 | EnMeter_Prec2 | EnMeter_Prec2 | EnMeter_Prec2 | EnMeter_Prec2 | EnMeter_Prec2 | EnMeter_Prec2 | EnMeter_Prec2 | EnMeter_Prec2 | EnMeter_Prec2 | EnMeter_Prec2
| Prec1 P:W | Prec1 WTotal:kWh | Prec1 WDay:kWh | Prec1 WMonth:kWh | Prec1 WYear:kWh | Prec1 State:0 no info available¦1 Off¦2 Startup¦3 Ready¦4 On¦5 Charge¦6 Discharge¦7 Batt Low or Full¦8 Batt Full¦9 Batt low¦10 Finished¦11 Island¦12 Waiting¦91 Maintenance¦99 ERROR | Prec1 Spec Signal | Prec1 V:kV | Prec1 I:mA | Prec1 Info:0 Bit0¦1 Bit1¦2 Bit2¦3 Bit3¦4 HS Ein¦5 Freigabe / Abdeckung vorhanden¦6 Temp. Fühler aktiv¦7 Temp. Fühler unterbrochen¦8 Bit8¦9 Bit9¦10 Bit10¦11 Bit11¦12 Bit12¦13 Bit13¦14 Bit14¦15 Bit15¦ | Prec2 P:W | Prec2 WTotal:kWh | Prec2 WDay:kWh | Prec2 WMonth:kWh | Prec2 WYear:kWh | Prec2 State:0 no info available¦1 Off¦2 Startup¦3 Ready¦4 On¦5 Charge¦6 Discharge¦7 Batt Low or Full¦8 Batt Full¦9 Batt low¦10 Finished¦11 Island¦12 Waiting¦91 Maintenance¦99 ERROR | Prec2 Spec Signal | Prec2 V:kV | Prec2 I:mA | Prec2 Info:0 Bit0¦1 Bit1¦2 Bit2¦3 Bit3¦4 HS Ein¦5 Freigabe / Abdeckung vorhanden¦6 Temp. Fühler aktiv¦7 Temp. Fühler unterbrochen¦8 Bit8¦9 Bit9¦10 Bit10¦11 Bit11¦12 Bit12¦13 Bit13¦14 Bit14¦15 Bit15¦
27.05.2025¦10:53:05.047 | 0 | 0 | 0 | 0 | 0 | 0 | 0 | 0 | 0 | 0 | 0 | 0 | 0 | 0 | 0 | 0 | 0 | 0 | 0 | 0
27.05.2025¦10:53:06.047 | 0 | 0 | 0 | 0 | 0 | 0 | 0 | 0 | 0 | 0 | 0 | 0 | 0 | 0 | 0 | 0 | 0 | 0 | 0 | 0
27.05.2025¦10:53:07.047 | 0 | 0 | 0 | 0 | 0 | 0 | 0 | 0 | 0 | 0 | 0 | 0 | 0 | 0 | 0 | 0 | 0 | 0 | 0 | 0
27.05.2025¦10:53:08.047 | 0 | 0 | 0 | 0 | 0 | 0 | 0 | 0 | 0 | 0 | 0 | 0 | 0 | 0 | 0 | 0 | 0 | 0 | 0 | 0
27.05.2025¦10:53:09.047 | 0 | 0 | 0 | 0 | 0 | 0 | 0 | 0 | 0 | 0 | 0 | 0 | 0 | 0 | 0 | 0 | 0 | 0 | 0 | 0
27.05.2025¦10:53:10.047 | 0 | 0 | 0 | 0 | 0 | 0 | 0 | 0 | 0 | 0 | 0 | 0 | 0 | 0 | 0 | 0 | 0 | 0 | 0 | 0
27.05.2025¦10:53:11.048 | 0 | 0 | 0 | 0 | 0 | 0 | 0 | 0 | 0 | 0 | 0 | 0 | 0 | 0 | 0 | 0 | 0 | 0 | 0 | 0
27.05.2025¦10:53:12.046 | 0 | 0 | 0 | 0 | 0 | 0 | 0 | 0 | 0 | 0 | 0 | 0 | 0 | 0 | 0 | 0 | 0 | 0 | 0 | 0
27.05.2025¦10:53:13.047 | 0 | 0 | 0 | 0 | 0 | 0 | 0 | 0 | 0 | 0 | 0 | 0 | 0 | 0 | 0 | 0 | 0 | 0 | 0 | 0
27.05.2025¦10:53:14.047 | 0 | 0 | 0 | 0 | 0 | 0 | 0 | 0 | 0 | 0 | 0 | 0 | 0 | 0 | 0 | 0 | 0 | 0 | 0 | 0
27.05.2025¦10:53:15.047 | 0 | 0 | 0 | 0 | 0 | 0 | 0 | 0 | 0 | 0 | 0 | 0 | 0 | 0 | 0 | 0 | 0 | 0 | 0 | 0
27.05.2025¦10:53:16.047 | 0 | 0 | 0 | 0 | 0 | 0 | 0 | 0 | 0 | 0 | 0 | 0 | 0 | 0 | 0 | 0 | 0 | 0 | 0 | 0
27.05.2025¦10:53:17.047 | 0 | 0 | 0 | 0 | 0 | 0 | 0 | 0 | 0 | 0 | 0 | 0 | 0 | 0 | 0 | 0 | 0 | 0 | 0 | 0
27.05.2025¦10:53:18.048 | 0 | 0 | 0 | 0 | 0 | 0 | 0 | 0 | 0 | 0 | 0 | 0 | 0 | 0 | 0 | 0 | 0 | 0 | 0 | 0
27.05.2025¦10:53:19.046 | 0 | 0 | 0 | 0 | 0 | 0 | 0 | 0 | 0 | 0 | 0 | 0 | 0 | 0 | 0 | 0 | 0 | 0 | 0 | 0
27.05.2025¦10:53:20.046 | 0 | 0 | 0 | 0 | 0 | 0 | 0 | 0 | 0 | 0 | 0 | 0 | 0 | 0 | 0 | 0 | 0 | 0 | 0 | 0
27.05.2025¦10:53:21.046 | 0 | 0 | 0 | 0 | 0 | 0 | 0 | 0 | 0 | 0 | 0 | 0 | 0 | 0 | 0 | 0 | 0 | 0 | 0 | 0
27.05.2025¦10:53:22.047 | 0 | 0 | 0 | 0 | 0 | 0 | 0 | 0 | 0 | 0 | 0 | 0 | 0 | 0 | 0 | 0 | 0 | 0 | 0 | 0
27.05.2025¦10:53:23.047 | 0 | 0 | 0 | 0 | 0 | 0 | 0 | 0 | 0 | 0 | 0 | 0 | 0 | 0 | 0 | 0 | 0 | 0 | 0 | 0
27.05.2025¦10:53:24.047 | 0 | 0 | 0 | 0 | 0 | 0 | 0 | 0 | 0 | 0 | 0 | 0 | 0 | 0 | 0 | 0 | 0 | 0 | 0 | 0
27.05.2025¦10:53:25.047 | 0 | 0 | 0 | 0 | 0 | 0 | 0 | 0 | 0 | 0 | 0 | 0 | 0 | 0 | 0 | 0 | 0 | 0 | 0 | 0
27.05.2025¦10:53:26.047 | 0 | 0 | 0 | 0 | 0 | 0 | 0 | 0 | 0 | 0 | 0 | 0 | 0 | 0 | 0 | 0 | 0 | 0 | 0 | 0
27.05.2025¦10:53:27.047 | 0 | 0 | 0 | 0 | 0 | 0 | 0 | 0 | 0 | 0 | 0 | 0 | 0 | 0 | 0 | 0 | 0 | 0 | 0 | 0
27.05.2025¦10:53:28.046 | 0 | 0 | 0 | 0 | 0 | 0 | 0 | 0 | 0 | 0 | 0 | 0 | 0 | 0 | 0 | 0 | 0 | 0 | 0 | 0
27.05.2025¦10:53:29.047 | 0 | 0 | 0 | 0 | 0 | 0 | 0 | 0 | 0 | 0 | 0 | 0 | 0 | 0 | 0 | 0 | 0 | 0 | 0 | 0
27.05.2025¦10:53:30.047 | 0 | 0 | 0 | 0 | 0 | 0 | 0 | 0 | 0 | 0 | 0 | 0 | 0 | 0 | 0 | 0 | 0 | 0 | 0 | 0
27.05.2025¦10:53:31.046 | 0 | 0 | 0 | 0 | 0 | 0 | 0 | 0 | 0 | 0 | 0 | 0 | 0 | 0 | 0 | 0 | 0 | 0 | 0 | 0
27.05.2025¦10:53:32.046 | 0 | 0 | 0 | 0 | 0 | 0 | 0 | 0 | 0 | 0 | 0 | 0 | 0 | 0 | 0 | 0 | 0 | 0 | 0 | 0
27.05.2025¦10:53:33.046 | 0 | 0 | 0 | 0 | 0 | 0 | 0 | 0 | 0 | 0 | 0 | 0 | 0 | 0 | 0 | 0 | 0 | 0 | 0 | 0
27.05.2025¦10:53:34.046 | 0 | 0 | 0 | 0 | 0 | 0 | 0 | 0 | 0 | 0 | 0 | 0 | 0 | 0 | 0 | 0 | 0 | 0 | 0 | 0
| OekoSolve | OekoSolve | OekoSolve | OekoSolve | OekoSolve | OekoSolve | OekoSolve | OekoSolve | OekoSolve | OekoSolve | OekoSolve | OekoSolve | OekoSolve | OekoSolve | OekoSolve | OekoSolve | OekoSolve | OekoSolve | OekoSolve | OekoSolve
| EnMeter_Prec1 | EnMeter_Prec1 | EnMeter_Prec1 | EnMeter_Prec1 | EnMeter_Prec1 | EnMeter_Prec1 | EnMeter_Prec1 | EnMeter_Prec1 | EnMeter_Prec1 | EnMeter_Prec1 | EnMeter_Prec2 | EnMeter_Prec2 | EnMeter_Prec2 | EnMeter_Prec2 | EnMeter_Prec2 | EnMeter_Prec2 | EnMeter_Prec2 | EnMeter_Prec2 | EnMeter_Prec2 | EnMeter_Prec2
| Prec1 P:W | Prec1 WTotal:kWh | Prec1 WDay:kWh | Prec1 WMonth:kWh | Prec1 WYear:kWh | Prec1 State:0 no info available¦1 Off¦2 Startup¦3 Ready¦4 On¦5 Charge¦6 Discharge¦7 Batt Low or Full¦8 Batt Full¦9 Batt low¦10 Finished¦11 Island¦12 Waiting¦91 Maintenance¦99 ERROR | Prec1 Spec Signal | Prec1 V:kV | Prec1 I:mA | Prec1 Info:0 Bit0¦1 Bit1¦2 Bit2¦3 Bit3¦4 HS Ein¦5 Freigabe / Abdeckung vorhanden¦6 Temp. Fühler aktiv¦7 Temp. Fühler unterbrochen¦8 Bit8¦9 Bit9¦10 Bit10¦11 Bit11¦12 Bit12¦13 Bit13¦14 Bit14¦15 Bit15¦ | Prec2 P:W | Prec2 WTotal:kWh | Prec2 WDay:kWh | Prec2 WMonth:kWh | Prec2 WYear:kWh | Prec2 State:0 no info available¦1 Off¦2 Startup¦3 Ready¦4 On¦5 Charge¦6 Discharge¦7 Batt Low or Full¦8 Batt Full¦9 Batt low¦10 Finished¦11 Island¦12 Waiting¦91 Maintenance¦99 ERROR | Prec2 Spec Signal | Prec2 V:kV | Prec2 I:mA | Prec2 Info:0 Bit0¦1 Bit1¦2 Bit2¦3 Bit3¦4 HS Ein¦5 Freigabe / Abdeckung vorhanden¦6 Temp. Fühler aktiv¦7 Temp. Fühler unterbrochen¦8 Bit8¦9 Bit9¦10 Bit10¦11 Bit11¦12 Bit12¦13 Bit13¦14 Bit14¦15 Bit15¦
27.05.2025¦10:53:35.046 | 0 | 0 | 0 | 0 | 0 | 0 | 0 | 0 | 0 | 0 | 0 | 0 | 0 | 0 | 0 | 0 | 0 | 0 | 0 | 0
27.05.2025¦10:53:36.047 | 0 | 0 | 0 | 0 | 0 | 0 | 0 | 0 | 0 | 0 | 0 | 0 | 0 | 0 | 0 | 0 | 0 | 0 | 0 | 0
27.05.2025¦10:53:37.046 | 0 | 0 | 0 | 0 | 0 | 0 | 0 | 0 | 0 | 0 | 0 | 0 | 0 | 0 | 0 | 0 | 0 | 0 | 0 | 0
27.05.2025¦10:53:38.046 | 0 | 0 | 0 | 0 | 0 | 0 | 0 | 0 | 0 | 0 | 0 | 0 | 0 | 0 | 0 | 0 | 0 | 0 | 0 | 0
27.05.2025¦10:53:39.047 | 0 | 0 | 0 | 0 | 0 | 0 | 0 | 0 | 0 | 0 | 0 | 0 | 0 | 0 | 0 | 0 | 0 | 0 | 0 | 0
27.05.2025¦10:53:40.046 | 0 | 0 | 0 | 0 | 0 | 0 | 0 | 0 | 0 | 0 | 0 | 0 | 0 | 0 | 0 | 0 | 0 | 0 | 0 | 0
27.05.2025¦10:53:41.047 | 0 | 0 | 0 | 0 | 0 | 0 | 0 | 0 | 0 | 0 | 0 | 0 | 0 | 0 | 0 | 0 | 0 | 0 | 0 | 0
27.05.2025¦10:53:42.046 | 0 | 0 | 0 | 0 | 0 | 0 | 0 | 0 | 0 | 0 | 0 | 0 | 0 | 0 | 0 | 0 | 0 | 0 | 0 | 0
27.05.2025¦10:53:43.047 | 0 | 0 | 0 | 0 | 0 | 0 | 0 | 0 | 0 | 0 | 0 | 0 | 0 | 0 | 0 | 0 | 0 | 0 | 0 | 0
27.05.2025¦10:53:44.047 | 0 | 0 | 0 | 0 | 0 | 0 | 0 | 0 | 0 | 0 | 0 | 0 | 0 | 0 | 0 | 0 | 0 | 0 | 0 | 0
27.05.2025¦10:53:45.047 | 0 | 0 | 0 | 0 | 0 | 0 | 0 | 0 | 0 | 0 | 0 | 0 | 0 | 0 | 0 | 0 | 0 | 0 | 0 | 0
27.05.2025¦10:53:46.047 | 0 | 0 | 0 | 0 | 0 | 0 | 0 | 0 | 0 | 0 | 0 | 0 | 0 | 0 | 0 | 0 | 0 | 0 | 0 | 0
27.05.2025¦10:53:47.047 | 0 | 0 | 0 | 0 | 0 | 0 | 0 | 0 | 0 | 0 | 0 | 0 | 0 | 0 | 0 | 0 | 0 | 0 | 0 | 0
27.05.2025¦10:53:48.047 | 0 | 0 | 0 | 0 | 0 | 0 | 0 | 0 | 0 | 0 | 0 | 0 | 0 | 0 | 0 | 0 | 0 | 0 | 0 | 0
27.05.2025¦10:53:49.047 | 0 | 0 | 0 | 0 | 0 | 0 | 0 | 0 | 0 | 0 | 0 | 0 | 0 | 0 | 0 | 0 | 0 | 0 | 0 | 0
27.05.2025¦10:53:50.047 | 0 | 0 | 0 | 0 | 0 | 0 | 0 | 0 | 0 | 0 | 0 | 0 | 0 | 0 | 0 | 0 | 0 | 0 | 0 | 0
27.05.2025¦10:53:51.047 | 0 | 0 | 0 | 0 | 0 | 0 | 0 | 0 | 0 | 0 | 0 | 0 | 0 | 0 | 0 | 0 | 0 | 0 | 0 | 0
27.05.2025¦10:53:52.047 | 0 | 0 | 0 | 0 | 0 | 0 | 0 | 0 | 0 | 0 | 0 | 0 | 0 | 0 | 0 | 0 | 0 | 0 | 0 | 0
27.05.2025¦10:53:53.048 | 0 | 0 | 0 | 0 | 0 | 0 | 0 | 0 | 0 | 0 | 0 | 0 | 0 | 0 | 0 | 0 | 0 | 0 | 0 | 0
27.05.2025¦10:53:54.047 | 0 | 0 | 0 | 0 | 0 | 0 | 0 | 0 | 0 | 0 | 0 | 0 | 0 | 0 | 0 | 0 | 0 | 0 | 0 | 0
27.05.2025¦10:53:55.047 | 0 | 0 | 0 | 0 | 0 | 0 | 0 | 0 | 0 | 0 | 0 | 0 | 0 | 0 | 0 | 0 | 0 | 0 | 0 | 0
27.05.2025¦10:53:56.047 | 0 | 0 | 0 | 0 | 0 | 0 | 0 | 0 | 0 | 0 | 0 | 0 | 0 | 0 | 0 | 0 | 0 | 0 | 0 | 0
27.05.2025¦10:53:57.047 | 0 | 0 | 0 | 0 | 0 | 0 | 0 | 0 | 0 | 0 | 0 | 0 | 0 | 0 | 0 | 0 | 0 | 0 | 0 | 0
27.05.2025¦10:53:58.047 | 0 | 0 | 0 | 0 | 0 | 0 | 0 | 0 | 0 | 0 | 0 | 0 | 0 | 0 | 0 | 0 | 0 | 0 | 0 | 0
27.05.2025¦10:53:59.046 | 0 | 0 | 0 | 0 | 0 | 0 | 0 | 0 | 0 | 0 | 0 | 0 | 0 | 0 | 0 | 0 | 0 | 0 | 0 | 0
27.05.2025¦10:54:00.048 | 0 | 0 | 0 | 0 | 0 | 0 | 0 | 0 | 0 | 0 | 0 | 0 | 0 | 0 | 0 | 0 | 0 | 0 | 0 | 0
27.05.2025¦10:54:01.046 | 0 | 0 | 0 | 0 | 0 | 0 | 0 | 0 | 0 | 0 | 0 | 0 | 0 | 0 | 0 | 0 | 0 | 0 | 0 | 0
27.05.2025¦10:54:02.047 | 0 | 0 | 0 | 0 | 0 | 0 | 0 | 0 | 0 | 0 | 0 | 0 | 0 | 0 | 0 | 0 | 0 | 0 | 0 | 0
27.05.2025¦10:54:03.047 | 0 | 0 | 0 | 0 | 0 | 0 | 0 | 0 | 0 | 0 | 0 | 0 | 0 | 0 | 0 | 0 | 0 | 0 | 0 | 0
27.05.2025¦10:54:04.046 | 0 | 0 | 0 | 0 | 0 | 0 | 0 | 0 | 0 | 0 | 0 | 0 | 0 | 0 | 0 | 0 | 0 | 0 | 0 | 0
| OekoSolve | OekoSolve | OekoSolve | OekoSolve | OekoSolve | OekoSolve | OekoSolve | OekoSolve | OekoSolve | OekoSolve | OekoSolve | OekoSolve | OekoSolve | OekoSolve | OekoSolve | OekoSolve | OekoSolve | OekoSolve | OekoSolve | OekoSolve
| EnMeter_Prec1 | EnMeter_Prec1 | EnMeter_Prec1 | EnMeter_Prec1 | EnMeter_Prec1 | EnMeter_Prec1 | EnMeter_Prec1 | EnMeter_Prec1 | EnMeter_Prec1 | EnMeter_Prec1 | EnMeter_Prec2 | EnMeter_Prec2 | EnMeter_Prec2 | EnMeter_Prec2 | EnMeter_Prec2 | EnMeter_Prec2 | EnMeter_Prec2 | EnMeter_Prec2 | EnMeter_Prec2 | EnMeter_Prec2
| Prec1 P:W | Prec1 WTotal:kWh | Prec1 WDay:kWh | Prec1 WMonth:kWh | Prec1 WYear:kWh | Prec1 State:0 no info available¦1 Off¦2 Startup¦3 Ready¦4 On¦5 Charge¦6 Discharge¦7 Batt Low or Full¦8 Batt Full¦9 Batt low¦10 Finished¦11 Island¦12 Waiting¦91 Maintenance¦99 ERROR | Prec1 Spec Signal | Prec1 V:kV | Prec1 I:mA | Prec1 Info:0 Bit0¦1 Bit1¦2 Bit2¦3 Bit3¦4 HS Ein¦5 Freigabe / Abdeckung vorhanden¦6 Temp. Fühler aktiv¦7 Temp. Fühler unterbrochen¦8 Bit8¦9 Bit9¦10 Bit10¦11 Bit11¦12 Bit12¦13 Bit13¦14 Bit14¦15 Bit15¦ | Prec2 P:W | Prec2 WTotal:kWh | Prec2 WDay:kWh | Prec2 WMonth:kWh | Prec2 WYear:kWh | Prec2 State:0 no info available¦1 Off¦2 Startup¦3 Ready¦4 On¦5 Charge¦6 Discharge¦7 Batt Low or Full¦8 Batt Full¦9 Batt low¦10 Finished¦11 Island¦12 Waiting¦91 Maintenance¦99 ERROR | Prec2 Spec Signal | Prec2 V:kV | Prec2 I:mA | Prec2 Info:0 Bit0¦1 Bit1¦2 Bit2¦3 Bit3¦4 HS Ein¦5 Freigabe / Abdeckung vorhanden¦6 Temp. Fühler aktiv¦7 Temp. Fühler unterbrochen¦8 Bit8¦9 Bit9¦10 Bit10¦11 Bit11¦12 Bit12¦13 Bit13¦14 Bit14¦15 Bit15¦
27.05.2025¦10:54:05.046 | 0 | 0 | 0 | 0 | 0 | 0 | 0 | 0 | 0 | 0 | 0 | 0 | 0 | 0 | 0 | 0 | 0 | 0 | 0 | 0
27.05.2025¦10:54:06.047 | 0 | 0 | 0 | 0 | 0 | 0 | 0 | 0 | 0 | 0 | 0 | 0 | 0 | 0 | 0 | 0 | 0 | 0 | 0 | 0
27.05.2025¦10:54:07.046 | 0 | 0 | 0 | 0 | 0 | 0 | 0 | 0 | 0 | 0 | 0 | 0 | 0 | 0 | 0 | 0 | 0 | 0 | 0 | 0
27.05.2025¦10:54:08.047 | 0 | 0 | 0 | 0 | 0 | 0 | 0 | 0 | 0 | 0 | 0 | 0 | 0 | 0 | 0 | 0 | 0 | 0 | 0 | 0
27.05.2025¦10:54:09.047 | 0 | 0 | 0 | 0 | 0 | 0 | 0 | 0 | 0 | 0 | 0 | 0 | 0 | 0 | 0 | 0 | 0 | 0 | 0 | 0
27.05.2025¦10:54:10.047 | 0 | 0 | 0 | 0 | 0 | 0 | 0 | 0 | 0 | 0 | 0 | 0 | 0 | 0 | 0 | 0 | 0 | 0 | 0 | 0
27.05.2025¦10:54:11.047 | 0 | 0 | 0 | 0 | 0 | 0 | 0 | 0 | 0 | 0 | 0 | 0 | 0 | 0 | 0 | 0 | 0 | 0 | 0 | 0
27.05.2025¦10:54:12.047 | 0 | 0 | 0 | 0 | 0 | 0 | 0 | 0 | 0 | 0 | 0 | 0 | 0 | 0 | 0 | 0 | 0 | 0 | 0 | 0
27.05.2025¦10:54:13.046 | 0 | 0 | 0 | 0 | 0 | 0 | 0 | 0 | 0 | 0 | 0 | 0 | 0 | 0 | 0 | 0 | 0 | 0 | 0 | 0
27.05.2025¦10:54:14.047 | 0 | 0 | 0 | 0 | 0 | 0 | 0 | 0 | 0 | 0 | 0 | 0 | 0 | 0 | 0 | 0 | 0 | 0 | 0 | 0
27.05.2025¦10:54:15.046 | 0 | 0 | 0 | 0 | 0 | 0 | 0 | 0 | 0 | 0 | 0 | 0 | 0 | 0 | 0 | 0 | 0 | 0 | 0 | 0
27.05.2025¦10:54:16.046 | 0 | 0 | 0 | 0 | 0 | 0 | 0 | 0 | 0 | 0 | 0 | 0 | 0 | 0 | 0 | 0 | 0 | 0 | 0 | 0
27.05.2025¦10:54:17.046 | 0 | 0 | 0 | 0 | 0 | 0 | 0 | 0 | 0 | 0 | 0 | 0 | 0 | 0 | 0 | 0 | 0 | 0 | 0 | 0
27.05.2025¦10:54:18.046 | 0 | 0 | 0 | 0 | 0 | 0 | 0 | 0 | 0 | 0 | 0 | 0 | 0 | 0 | 0 | 0 | 0 | 0 | 0 | 0
27.05.2025¦10:54:19.047 | 0 | 0 | 0 | 0 | 0 | 0 | 0 | 0 | 0 | 0 | 0 | 0 | 0 | 0 | 0 | 0 | 0 | 0 | 0 | 0
27.05.2025¦10:54:20.046 | 0 | 0 | 0 | 0 | 0 | 0 | 0 | 0 | 0 | 0 | 0 | 0 | 0 | 0 | 0 | 0 | 0 | 0 | 0 | 0
27.05.2025¦10:54:21.048 | 0 | 0 | 0 | 0 | 0 | 0 | 0 | 0 | 0 | 0 | 0 | 0 | 0 | 0 | 0 | 0 | 0 | 0 | 0 | 0
27.05.2025¦10:54:22.046 | 0 | 0 | 0 | 0 | 0 | 0 | 0 | 0 | 0 | 0 | 0 | 0 | 0 | 0 | 0 | 0 | 0 | 0 | 0 | 0
27.05.2025¦10:54:23.046 | 0 | 0 | 0 | 0 | 0 | 0 | 0 | 0 | 0 | 0 | 0 | 0 | 0 | 0 | 0 | 0 | 0 | 0 | 0 | 0
27.05.2025¦10:54:24.047 | 0 | 0 | 0 | 0 | 0 | 0 | 0 | 0 | 0 | 0 | 0 | 0 | 0 | 0 | 0 | 0 | 0 | 0 | 0 | 0
27.05.2025¦10:54:25.046 | 0 | 0 | 0 | 0 | 0 | 0 | 0 | 0 | 0 | 0 | 0 | 0 | 0 | 0 | 0 | 0 | 0 | 0 | 0 | 0
27.05.2025¦10:54:26.048 | 0 | 0 | 0 | 0 | 0 | 0 | 0 | 0 | 0 | 0 | 0 | 0 | 0 | 0 | 0 | 0 | 0 | 0 | 0 | 0
27.05.2025¦10:54:27.046 | 0 | 0 | 0 | 0 | 0 | 0 | 0 | 0 | 0 | 0 | 0 | 0 | 0 | 0 | 0 | 0 | 0 | 0 | 0 | 0
27.05.2025¦10:54:28.047 | 0 | 0 | 0 | 0 | 0 | 0 | 0 | 0 | 0 | 0 | 0 | 0 | 0 | 0 | 0 | 0 | 0 | 0 | 0 | 0
27.05.2025¦10:54:29.046 | 0 | 0 | 0 | 0 | 0 | 0 | 0 | 0 | 0 | 0 | 0 | 0 | 0 | 0 | 0 | 0 | 0 | 0 | 0 | 0
27.05.2025¦10:54:30.047 | 0 | 0 | 0 | 0 | 0 | 0 | 0 | 0 | 0 | 0 | 0 | 0 | 0 | 0 | 0 | 0 | 0 | 0 | 0 | 0
27.05.2025¦10:54:31.047 | 0 | 0 | 0 | 0 | 0 | 0 | 0 | 0 | 0 | 0 | 0 | 0 | 0 | 0 | 0 | 0 | 0 | 0 | 0 | 0
27.05.2025¦10:54:32.048 | 0 | 0 | 0 | 0 | 0 | 0 | 0 | 0 | 0 | 0 | 0 | 0 | 0 | 0 | 0 | 0 | 0 | 0 | 0 | 0
27.05.2025¦10:54:33.046 | 0 | 0 | 0 | 0 | 0 | 0 | 0 | 0 | 0 | 0 | 0 | 0 | 0 | 0 | 0 | 0 | 0 | 0 | 0 | 0
27.05.2025¦10:54:34.046 | 0 | 0 | 0 | 0 | 0 | 0 | 0 | 0 | 0 | 0 | 0 | 0 | 0 | 0 | 0 | 0 | 0 | 0 | 0 | 0
| OekoSolve | OekoSolve | OekoSolve | OekoSolve | OekoSolve | OekoSolve | OekoSolve | OekoSolve | OekoSolve | OekoSolve | OekoSolve | OekoSolve | OekoSolve | OekoSolve | OekoSolve | OekoSolve | OekoSolve | OekoSolve | OekoSolve | OekoSolve
| EnMeter_Prec1 | EnMeter_Prec1 | EnMeter_Prec1 | EnMeter_Prec1 | EnMeter_Prec1 | EnMeter_Prec1 | EnMeter_Prec1 | EnMeter_Prec1 | EnMeter_Prec1 | EnMeter_Prec1 | EnMeter_Prec2 | EnMeter_Prec2 | EnMeter_Prec2 | EnMeter_Prec2 | EnMeter_Prec2 | EnMeter_Prec2 | EnMeter_Prec2 | EnMeter_Prec2 | EnMeter_Prec2 | EnMeter_Prec2
| Prec1 P:W | Prec1 WTotal:kWh | Prec1 WDay:kWh | Prec1 WMonth:kWh | Prec1 WYear:kWh | Prec1 State:0 no info available¦1 Off¦2 Startup¦3 Ready¦4 On¦5 Charge¦6 Discharge¦7 Batt Low or Full¦8 Batt Full¦9 Batt low¦10 Finished¦11 Island¦12 Waiting¦91 Maintenance¦99 ERROR | Prec1 Spec Signal | Prec1 V:kV | Prec1 I:mA | Prec1 Info:0 Bit0¦1 Bit1¦2 Bit2¦3 Bit3¦4 HS Ein¦5 Freigabe / Abdeckung vorhanden¦6 Temp. Fühler aktiv¦7 Temp. Fühler unterbrochen¦8 Bit8¦9 Bit9¦10 Bit10¦11 Bit11¦12 Bit12¦13 Bit13¦14 Bit14¦15 Bit15¦ | Prec2 P:W | Prec2 WTotal:kWh | Prec2 WDay:kWh | Prec2 WMonth:kWh | Prec2 WYear:kWh | Prec2 State:0 no info available¦1 Off¦2 Startup¦3 Ready¦4 On¦5 Charge¦6 Discharge¦7 Batt Low or Full¦8 Batt Full¦9 Batt low¦10 Finished¦11 Island¦12 Waiting¦91 Maintenance¦99 ERROR | Prec2 Spec Signal | Prec2 V:kV | Prec2 I:mA | Prec2 Info:0 Bit0¦1 Bit1¦2 Bit2¦3 Bit3¦4 HS Ein¦5 Freigabe / Abdeckung vorhanden¦6 Temp. Fühler aktiv¦7 Temp. Fühler unterbrochen¦8 Bit8¦9 Bit9¦10 Bit10¦11 Bit11¦12 Bit12¦13 Bit13¦14 Bit14¦15 Bit15¦
27.05.2025¦10:54:35.048 | 0 | 0 | 0 | 0 | 0 | 0 | 0 | 0 | 0 | 0 | 0 | 0 | 0 | 0 | 0 | 0 | 0 | 0 | 0 | 0
27.05.2025¦10:54:36.046 | 0 | 0 | 0 | 0 | 0 | 0 | 0 | 0 | 0 | 0 | 0 | 0 | 0 | 0 | 0 | 0 | 0 | 0 | 0 | 0
27.05.2025¦10:54:37.047 | 0 | 0 | 0 | 0 | 0 | 0 | 0 | 0 | 0 | 0 | 0 | 0 | 0 | 0 | 0 | 0 | 0 | 0 | 0 | 0
27.05.2025¦10:54:38.047 | 0 | 0 | 0 | 0 | 0 | 0 | 0 | 0 | 0 | 0 | 0 | 0 | 0 | 0 | 0 | 0 | 0 | 0 | 0 | 0
27.05.2025¦10:54:39.046 | 0 | 0 | 0 | 0 | 0 | 0 | 0 | 0 | 0 | 0 | 0 | 0 | 0 | 0 | 0 | 0 | 0 | 0 | 0 | 0
27.05.2025¦10:54:40.047 | 0 | 0 | 0 | 0 | 0 | 0 | 0 | 0 | 0 | 0 | 0 | 0 | 0 | 0 | 0 | 0 | 0 | 0 | 0 | 0
27.05.2025¦10:54:41.047 | 0 | 0 | 0 | 0 | 0 | 0 | 0 | 0 | 0 | 0 | 0 | 0 | 0 | 0 | 0 | 0 | 0 | 0 | 0 | 0
27.05.2025¦10:54:42.046 | 0 | 0 | 0 | 0 | 0 | 0 | 0 | 0 | 0 | 0 | 0 | 0 | 0 | 0 | 0 | 0 | 0 | 0 | 0 | 0
27.05.2025¦10:54:43.047 | 0 | 0 | 0 | 0 | 0 | 0 | 0 | 0 | 0 | 0 | 0 | 0 | 0 | 0 | 0 | 0 | 0 | 0 | 0 | 0
27.05.2025¦10:54:44.046 | 0 | 0 | 0 | 0 | 0 | 0 | 0 | 0 | 0 | 0 | 0 | 0 | 0 | 0 | 0 | 0 | 0 | 0 | 0 | 0
27.05.2025¦10:54:45.047 | 0 | 0 | 0 | 0 | 0 | 0 | 0 | 0 | 0 | 0 | 0 | 0 | 0 | 0 | 0 | 0 | 0 | 0 | 0 | 0
27.05.2025¦10:54:46.047 | 0 | 0 | 0 | 0 | 0 | 0 | 0 | 0 | 0 | 0 | 0 | 0 | 0 | 0 | 0 | 0 | 0 | 0 | 0 | 0
27.05.2025¦10:54:47.047 | 0 | 0 | 0 | 0 | 0 | 0 | 0 | 0 | 0 | 0 | 0 | 0 | 0 | 0 | 0 | 0 | 0 | 0 | 0 | 0
27.05.2025¦10:54:48.046 | 0 | 0 | 0 | 0 | 0 | 0 | 0 | 0 | 0 | 0 | 0 | 0 | 0 | 0 | 0 | 0 | 0 | 0 | 0 | 0
27.05.2025¦10:54:49.047 | 0 | 0 | 0 | 0 | 0 | 0 | 0 | 0 | 0 | 0 | 0 | 0 | 0 | 0 | 0 | 0 | 0 | 0 | 0 | 0
27.05.2025¦10:54:50.047 | 0 | 0 | 0 | 0 | 0 | 0 | 0 | 0 | 0 | 0 | 0 | 0 | 0 | 0 | 0 | 0 | 0 | 0 | 0 | 0
27.05.2025¦10:54:51.047 | 0 | 0 | 0 | 0 | 0 | 0 | 0 | 0 | 0 | 0 | 0 | 0 | 0 | 0 | 0 | 0 | 0 | 0 | 0 | 0
27.05.2025¦10:54:52.047 | 0 | 0 | 0 | 0 | 0 | 0 | 0 | 0 | 0 | 0 | 0 | 0 | 0 | 0 | 0 | 0 | 0 | 0 | 0 | 0
27.05.2025¦10:54:53.046 | 0 | 0 | 0 | 0 | 0 | 0 | 0 | 0 | 0 | 0 | 0 | 0 | 0 | 0 | 0 | 0 | 0 | 0 | 0 | 0
27.05.2025¦10:54:54.047 | 0 | 0 | 0 | 0 | 0 | 0 | 0 | 0 | 0 | 0 | 0 | 0 | 0 | 0 | 0 | 0 | 0 | 0 | 0 | 0
27.05.2025¦10:54:55.047 | 0 | 0 | 0 | 0 | 0 | 0 | 0 | 0 | 0 | 0 | 0 | 0 | 0 | 0 | 0 | 0 | 0 | 0 | 0 | 0
27.05.2025¦10:54:56.048 | 0 | 0 | 0 | 0 | 0 | 0 | 0 | 0 | 0 | 0 | 0 | 0 | 0 | 0 | 0 | 0 | 0 | 0 | 0 | 0
27.05.2025¦10:54:57.047 | 0 | 0 | 0 | 0 | 0 | 0 | 0 | 0 | 0 | 0 | 0 | 0 | 0 | 0 | 0 | 0 | 0 | 0 | 0 | 0
27.05.2025¦10:54:58.047 | 0 | 0 | 0 | 0 | 0 | 0 | 0 | 0 | 0 | 0 | 0 | 0 | 0 | 0 | 0 | 0 | 0 | 0 | 0 | 0
27.05.2025¦10:54:59.047 | 0 | 0 | 0 | 0 | 0 | 0 | 0 | 0 | 0 | 0 | 0 | 0 | 0 | 0 | 0 | 0 | 0 | 0 | 0 | 0
27.05.2025¦10:55:00.046 | 0 | 0 | 0 | 0 | 0 | 0 | 0 | 0 | 0 | 0 | 0 | 0 | 0 | 0 | 0 | 0 | 0 | 0 | 0 | 0
27.05.2025¦10:55:01.047 | 0 | 0 | 0 | 0 | 0 | 0 | 0 | 0 | 0 | 0 | 0 | 0 | 0 | 0 | 0 | 0 | 0 | 0 | 0 | 0
27.05.2025¦10:55:02.046 | 0 | 0 | 0 | 0 | 0 | 0 | 0 | 0 | 0 | 0 | 0 | 0 | 0 | 0 | 0 | 0 | 0 | 0 | 0 | 0
27.05.2025¦10:55:03.049 | 0 | 0 | 0 | 0 | 0 | 0 | 0 | 0 | 0 | 0 | 0 | 0 | 0 | 0 | 0 | 0 | 0 | 0 | 0 | 0
27.05.2025¦10:55:04.046 | 0 | 0 | 0 | 0 | 0 | 0 | 0 | 0 | 0 | 0 | 0 | 0 | 0 | 0 | 0 | 0 | 0 | 0 | 0 | 0
| OekoSolve | OekoSolve | OekoSolve | OekoSolve | OekoSolve | OekoSolve | OekoSolve | OekoSolve | OekoSolve | OekoSolve | OekoSolve | OekoSolve | OekoSolve | OekoSolve | OekoSolve | OekoSolve | OekoSolve | OekoSolve | OekoSolve | OekoSolve
| EnMeter_Prec1 | EnMeter_Prec1 | EnMeter_Prec1 | EnMeter_Prec1 | EnMeter_Prec1 | EnMeter_Prec1 | EnMeter_Prec1 | EnMeter_Prec1 | EnMeter_Prec1 | EnMeter_Prec1 | EnMeter_Prec2 | EnMeter_Prec2 | EnMeter_Prec2 | EnMeter_Prec2 | EnMeter_Prec2 | EnMeter_Prec2 | EnMeter_Prec2 | EnMeter_Prec2 | EnMeter_Prec2 | EnMeter_Prec2
| Prec1 P:W | Prec1 WTotal:kWh | Prec1 WDay:kWh | Prec1 WMonth:kWh | Prec1 WYear:kWh | Prec1 State:0 no info available¦1 Off¦2 Startup¦3 Ready¦4 On¦5 Charge¦6 Discharge¦7 Batt Low or Full¦8 Batt Full¦9 Batt low¦10 Finished¦11 Island¦12 Waiting¦91 Maintenance¦99 ERROR | Prec1 Spec Signal | Prec1 V:kV | Prec1 I:mA | Prec1 Info:0 Bit0¦1 Bit1¦2 Bit2¦3 Bit3¦4 HS Ein¦5 Freigabe / Abdeckung vorhanden¦6 Temp. Fühler aktiv¦7 Temp. Fühler unterbrochen¦8 Bit8¦9 Bit9¦10 Bit10¦11 Bit11¦12 Bit12¦13 Bit13¦14 Bit14¦15 Bit15¦ | Prec2 P:W | Prec2 WTotal:kWh | Prec2 WDay:kWh | Prec2 WMonth:kWh | Prec2 WYear:kWh | Prec2 State:0 no info available¦1 Off¦2 Startup¦3 Ready¦4 On¦5 Charge¦6 Discharge¦7 Batt Low or Full¦8 Batt Full¦9 Batt low¦10 Finished¦11 Island¦12 Waiting¦91 Maintenance¦99 ERROR | Prec2 Spec Signal | Prec2 V:kV | Prec2 I:mA | Prec2 Info:0 Bit0¦1 Bit1¦2 Bit2¦3 Bit3¦4 HS Ein¦5 Freigabe / Abdeckung vorhanden¦6 Temp. Fühler aktiv¦7 Temp. Fühler unterbrochen¦8 Bit8¦9 Bit9¦10 Bit10¦11 Bit11¦12 Bit12¦13 Bit13¦14 Bit14¦15 Bit15¦
27.05.2025¦10:55:05.047 | 0 | 0 | 0 | 0 | 0 | 0 | 0 | 0 | 0 | 0 | 0 | 0 | 0 | 0 | 0 | 0 | 0 | 0 | 0 | 0
27.05.2025¦10:55:06.046 | 0 | 0 | 0 | 0 | 0 | 0 | 0 | 0 | 0 | 0 | 0 | 0 | 0 | 0 | 0 | 0 | 0 | 0 | 0 | 0
27.05.2025¦10:55:07.047 | 0 | 0 | 0 | 0 | 0 | 0 | 0 | 0 | 0 | 0 | 0 | 0 | 0 | 0 | 0 | 0 | 0 | 0 | 0 | 0
27.05.2025¦10:55:08.047 | 0 | 0 | 0 | 0 | 0 | 0 | 0 | 0 | 0 | 0 | 0 | 0 | 0 | 0 | 0 | 0 | 0 | 0 | 0 | 0
27.05.2025¦10:55:09.046 | 0 | 0 | 0 | 0 | 0 | 0 | 0 | 0 | 0 | 0 | 0 | 0 | 0 | 0 | 0 | 0 | 0 | 0 | 0 | 0
27.05.2025¦10:55:10.047 | 0 | 0 | 0 | 0 | 0 | 0 | 0 | 0 | 0 | 0 | 0 | 0 | 0 | 0 | 0 | 0 | 0 | 0 | 0 | 0
27.05.2025¦10:55:11.046 | 0 | 0 | 0 | 0 | 0 | 0 | 0 | 0 | 0 | 0 | 0 | 0 | 0 | 0 | 0 | 0 | 0 | 0 | 0 | 0
27.05.2025¦10:55:12.046 | 0 | 0 | 0 | 0 | 0 | 0 | 0 | 0 | 0 | 0 | 0 | 0 | 0 | 0 | 0 | 0 | 0 | 0 | 0 | 0
27.05.2025¦10:55:13.047 | 0 | 0 | 0 | 0 | 0 | 0 | 0 | 0 | 0 | 0 | 0 | 0 | 0 | 0 | 0 | 0 | 0 | 0 | 0 | 0
27.05.2025¦10:55:14.047 | 0 | 0 | 0 | 0 | 0 | 0 | 0 | 0 | 0 | 0 | 0 | 0 | 0 | 0 | 0 | 0 | 0 | 0 | 0 | 0
27.05.2025¦10:55:15.047 | 0 | 0 | 0 | 0 | 0 | 0 | 0 | 0 | 0 | 0 | 0 | 0 | 0 | 0 | 0 | 0 | 0 | 0 | 0 | 0
27.05.2025¦10:55:16.046 | 0 | 0 | 0 | 0 | 0 | 0 | 0 | 0 | 0 | 0 | 0 | 0 | 0 | 0 | 0 | 0 | 0 | 0 | 0 | 0
27.05.2025¦10:55:17.049 | 0 | 0 | 0 | 0 | 0 | 0 | 0 | 0 | 0 | 0 | 0 | 0 | 0 | 0 | 0 | 0 | 0 | 0 | 0 | 0
27.05.2025¦10:55:18.047 | 0 | 0 | 0 | 0 | 0 | 0 | 0 | 0 | 0 | 0 | 0 | 0 | 0 | 0 | 0 | 0 | 0 | 0 | 0 | 0
27.05.2025¦10:55:19.047 | 0 | 0 | 0 | 0 | 0 | 0 | 0 | 0 | 0 | 0 | 0 | 0 | 0 | 0 | 0 | 0 | 0 | 0 | 0 | 0
27.05.2025¦10:55:20.047 | 0 | 0 | 0 | 0 | 0 | 0 | 0 | 0 | 0 | 0 | 0 | 0 | 0 | 0 | 0 | 0 | 0 | 0 | 0 | 0
27.05.2025¦10:55:21.047 | 0 | 0 | 0 | 0 | 0 | 0 | 0 | 0 | 0 | 0 | 0 | 0 | 0 | 0 | 0 | 0 | 0 | 0 | 0 | 0
27.05.2025¦10:55:22.047 | 0 | 0 | 0 | 0 | 0 | 0 | 0 | 0 | 0 | 0 | 0 | 0 | 0 | 0 | 0 | 0 | 0 | 0 | 0 | 0
27.05.2025¦10:55:23.046 | 0 | 0 | 0 | 0 | 0 | 0 | 0 | 0 | 0 | 0 | 0 | 0 | 0 | 0 | 0 | 0 | 0 | 0 | 0 | 0
27.05.2025¦10:55:24.047 | 0 | 0 | 0 | 0 | 0 | 0 | 0 | 0 | 0 | 0 | 0 | 0 | 0 | 0 | 0 | 0 | 0 | 0 | 0 | 0
27.05.2025¦10:55:25.047 | 0 | 0 | 0 | 0 | 0 | 0 | 0 | 0 | 0 | 0 | 0 | 0 | 0 | 0 | 0 | 0 | 0 | 0 | 0 | 0
27.05.2025¦10:55:26.047 | 0 | 0 | 0 | 0 | 0 | 0 | 0 | 0 | 0 | 0 | 0 | 0 | 0 | 0 | 0 | 0 | 0 | 0 | 0 | 0
27.05.2025¦10:55:27.047 | 0 | 0 | 0 | 0 | 0 | 0 | 0 | 0 | 0 | 0 | 0 | 0 | 0 | 0 | 0 | 0 | 0 | 0 | 0 | 0
27.05.2025¦10:55:28.047 | 0 | 0 | 0 | 0 | 0 | 0 | 0 | 0 | 0 | 0 | 0 | 0 | 0 | 0 | 0 | 0 | 0 | 0 | 0 | 0
27.05.2025¦10:55:29.047 | 0 | 0 | 0 | 0 | 0 | 0 | 0 | 0 | 0 | 0 | 0 | 0 | 0 | 0 | 0 | 0 | 0 | 0 | 0 | 0
27.05.2025¦10:55:30.047 | 0 | 0 | 0 | 0 | 0 | 0 | 0 | 0 | 0 | 0 | 0 | 0 | 0 | 0 | 0 | 0 | 0 | 0 | 0 | 0
27.05.2025¦10:55:31.049 | 0 | 0 | 0 | 0 | 0 | 0 | 0 | 0 | 0 | 0 | 0 | 0 | 0 | 0 | 0 | 0 | 0 | 0 | 0 | 0
27.05.2025¦10:55:32.047 | 0 | 0 | 0 | 0 | 0 | 0 | 0 | 0 | 0 | 0 | 0 | 0 | 0 | 0 | 0 | 0 | 0 | 0 | 0 | 0
27.05.2025¦10:55:33.046 | 0 | 0 | 0 | 0 | 0 | 0 | 0 | 0 | 0 | 0 | 0 | 0 | 0 | 0 | 0 | 0 | 0 | 0 | 0 | 0
27.05.2025¦10:55:34.047 | 0 | 0 | 0 | 0 | 0 | 0 | 0 | 0 | 0 | 0 | 0 | 0 | 0 | 0 | 0 | 0 | 0 | 0 | 0 | 0
| OekoSolve | OekoSolve | OekoSolve | OekoSolve | OekoSolve | OekoSolve | OekoSolve | OekoSolve | OekoSolve | OekoSolve | OekoSolve | OekoSolve | OekoSolve | OekoSolve | OekoSolve | OekoSolve | OekoSolve | OekoSolve | OekoSolve | OekoSolve
| EnMeter_Prec1 | EnMeter_Prec1 | EnMeter_Prec1 | EnMeter_Prec1 | EnMeter_Prec1 | EnMeter_Prec1 | EnMeter_Prec1 | EnMeter_Prec1 | EnMeter_Prec1 | EnMeter_Prec1 | EnMeter_Prec2 | EnMeter_Prec2 | EnMeter_Prec2 | EnMeter_Prec2 | EnMeter_Prec2 | EnMeter_Prec2 | EnMeter_Prec2 | EnMeter_Prec2 | EnMeter_Prec2 | EnMeter_Prec2
| Prec1 P:W | Prec1 WTotal:kWh | Prec1 WDay:kWh | Prec1 WMonth:kWh | Prec1 WYear:kWh | Prec1 State:0 no info available¦1 Off¦2 Startup¦3 Ready¦4 On¦5 Charge¦6 Discharge¦7 Batt Low or Full¦8 Batt Full¦9 Batt low¦10 Finished¦11 Island¦12 Waiting¦91 Maintenance¦99 ERROR | Prec1 Spec Signal | Prec1 V:kV | Prec1 I:mA | Prec1 Info:0 Bit0¦1 Bit1¦2 Bit2¦3 Bit3¦4 HS Ein¦5 Freigabe / Abdeckung vorhanden¦6 Temp. Fühler aktiv¦7 Temp. Fühler unterbrochen¦8 Bit8¦9 Bit9¦10 Bit10¦11 Bit11¦12 Bit12¦13 Bit13¦14 Bit14¦15 Bit15¦ | Prec2 P:W | Prec2 WTotal:kWh | Prec2 WDay:kWh | Prec2 WMonth:kWh | Prec2 WYear:kWh | Prec2 State:0 no info available¦1 Off¦2 Startup¦3 Ready¦4 On¦5 Charge¦6 Discharge¦7 Batt Low or Full¦8 Batt Full¦9 Batt low¦10 Finished¦11 Island¦12 Waiting¦91 Maintenance¦99 ERROR | Prec2 Spec Signal | Prec2 V:kV | Prec2 I:mA | Prec2 Info:0 Bit0¦1 Bit1¦2 Bit2¦3 Bit3¦4 HS Ein¦5 Freigabe / Abdeckung vorhanden¦6 Temp. Fühler aktiv¦7 Temp. Fühler unterbrochen¦8 Bit8¦9 Bit9¦10 Bit10¦11 Bit11¦12 Bit12¦13 Bit13¦14 Bit14¦15 Bit15¦
27.05.2025¦10:55:35.046 | 0 | 0 | 0 | 0 | 0 | 0 | 0 | 0 | 0 | 0 | 0 | 0 | 0 | 0 | 0 | 0 | 0 | 0 | 0 | 0
27.05.2025¦10:55:36.046 | 0 | 0 | 0 | 0 | 0 | 0 | 0 | 0 | 0 | 0 | 0 | 0 | 0 | 0 | 0 | 0 | 0 | 0 | 0 | 0
27.05.2025¦10:55:37.048 | 0 | 0 | 0 | 0 | 0 | 0 | 0 | 0 | 0 | 0 | 0 | 0 | 0 | 0 | 0 | 0 | 0 | 0 | 0 | 0
27.05.2025¦10:55:38.046 | 0 | 0 | 0 | 0 | 0 | 0 | 0 | 0 | 0 | 0 | 0 | 0 | 0 | 0 | 0 | 0 | 0 | 0 | 0 | 0
27.05.2025¦10:55:39.047 | 0 | 0 | 0 | 0 | 0 | 0 | 0 | 0 | 0 | 0 | 0 | 0 | 0 | 0 | 0 | 0 | 0 | 0 | 0 | 0
27.05.2025¦10:55:40.047 | 0 | 0 | 0 | 0 | 0 | 0 | 0 | 0 | 0 | 0 | 0 | 0 | 0 | 0 | 0 | 0 | 0 | 0 | 0 | 0
27.05.2025¦10:55:41.046 | 0 | 0 | 0 | 0 | 0 | 0 | 0 | 0 | 0 | 0 | 0 | 0 | 0 | 0 | 0 | 0 | 0 | 0 | 0 | 0
27.05.2025¦10:55:42.046 | 0 | 0 | 0 | 0 | 0 | 0 | 0 | 0 | 0 | 0 | 0 | 0 | 0 | 0 | 0 | 0 | 0 | 0 | 0 | 0
27.05.2025¦10:55:43.048 | 0 | 0 | 0 | 0 | 0 | 0 | 0 | 0 | 0 | 0 | 0 | 0 | 0 | 0 | 0 | 0 | 0 | 0 | 0 | 0
27.05.2025¦10:55:44.046 | 0 | 0 | 0 | 0 | 0 | 0 | 0 | 0 | 0 | 0 | 0 | 0 | 0 | 0 | 0 | 0 | 0 | 0 | 0 | 0
27.05.2025¦10:55:45.047 | 0 | 0 | 0 | 0 | 0 | 0 | 0 | 0 | 0 | 0 | 0 | 0 | 0 | 0 | 0 | 0 | 0 | 0 | 0 | 0
27.05.2025¦10:55:46.047 | 0 | 0 | 0 | 0 | 0 | 0 | 0 | 0 | 0 | 0 | 0 | 0 | 0 | 0 | 0 | 0 | 0 | 0 | 0 | 0
27.05.2025¦10:55:47.046 | 0 | 0 | 0 | 0 | 0 | 0 | 0 | 0 | 0 | 0 | 0 | 0 | 0 | 0 | 0 | 0 | 0 | 0 | 0 | 0
27.05.2025¦10:55:48.047 | 0 | 0 | 0 | 0 | 0 | 0 | 0 | 0 | 0 | 0 | 0 | 0 | 0 | 0 | 0 | 0 | 0 | 0 | 0 | 0
27.05.2025¦10:55:49.047 | 0 | 0 | 0 | 0 | 0 | 0 | 0 | 0 | 0 | 0 | 0 | 0 | 0 | 0 | 0 | 0 | 0 | 0 | 0 | 0
27.05.2025¦10:55:50.047 | 0 | 0 | 0 | 0 | 0 | 0 | 0 | 0 | 0 | 0 | 0 | 0 | 0 | 0 | 0 | 0 | 0 | 0 | 0 | 0
27.05.2025¦10:55:51.047 | 0 | 0 | 0 | 0 | 0 | 0 | 0 | 0 | 0 | 0 | 0 | 0 | 0 | 0 | 0 | 0 | 0 | 0 | 0 | 0
27.05.2025¦10:55:52.047 | 0 | 0 | 0 | 0 | 0 | 0 | 0 | 0 | 0 | 0 | 0 | 0 | 0 | 0 | 0 | 0 | 0 | 0 | 0 | 0
27.05.2025¦10:55:53.047 | 0 | 0 | 0 | 0 | 0 | 0 | 0 | 0 | 0 | 0 | 0 | 0 | 0 | 0 | 0 | 0 | 0 | 0 | 0 | 0
27.05.2025¦10:55:54.046 | 0 | 0 | 0 | 0 | 0 | 0 | 0 | 0 | 0 | 0 | 0 | 0 | 0 | 0 | 0 | 0 | 0 | 0 | 0 | 0
27.05.2025¦10:55:55.046 | 0 | 0 | 0 | 0 | 0 | 0 | 0 | 0 | 0 | 0 | 0 | 0 | 0 | 0 | 0 | 0 | 0 | 0 | 0 | 0
27.05.2025¦10:55:56.047 | 0 | 0 | 0 | 0 | 0 | 0 | 0 | 0 | 0 | 0 | 0 | 0 | 0 | 0 | 0 | 0 | 0 | 0 | 0 | 0
27.05.2025¦10:55:57.047 | 0 | 0 | 0 | 0 | 0 | 0 | 0 | 0 | 0 | 0 | 0 | 0 | 0 | 0 | 0 | 0 | 0 | 0 | 0 | 0
27.05.2025¦10:55:58.047 | 0 | 0 | 0 | 0 | 0 | 0 | 0 | 0 | 0 | 0 | 0 | 0 | 0 | 0 | 0 | 0 | 0 | 0 | 0 | 0
27.05.2025¦10:55:59.046 | 0 | 0 | 0 | 0 | 0 | 0 | 0 | 0 | 0 | 0 | 0 | 0 | 0 | 0 | 0 | 0 | 0 | 0 | 0 | 0
27.05.2025¦10:56:00.047 | 0 | 0 | 0 | 0 | 0 | 0 | 0 | 0 | 0 | 0 | 0 | 0 | 0 | 0 | 0 | 0 | 0 | 0 | 0 | 0
27.05.2025¦10:56:01.047 | 0 | 0 | 0 | 0 | 0 | 0 | 0 | 0 | 0 | 0 | 0 | 0 | 0 | 0 | 0 | 0 | 0 | 0 | 0 | 0
27.05.2025¦10:56:02.047 | 0 | 0 | 0 | 0 | 0 | 0 | 0 | 0 | 0 | 0 | 0 | 0 | 0 | 0 | 0 | 0 | 0 | 0 | 0 | 0
27.05.2025¦10:56:03.047 | 0 | 0 | 0 | 0 | 0 | 0 | 0 | 0 | 0 | 0 | 0 | 0 | 0 | 0 | 0 | 0 | 0 | 0 | 0 | 0
27.05.2025¦10:56:04.047 | 0 | 0 | 0 | 0 | 0 | 0 | 0 | 0 | 0 | 0 | 0 | 0 | 0 | 0 | 0 | 0 | 0 | 0 | 0 | 0
| OekoSolve | OekoSolve | OekoSolve | OekoSolve | OekoSolve | OekoSolve | OekoSolve | OekoSolve | OekoSolve | OekoSolve | OekoSolve | OekoSolve | OekoSolve | OekoSolve | OekoSolve | OekoSolve | OekoSolve | OekoSolve | OekoSolve | OekoSolve
| EnMeter_Prec1 | EnMeter_Prec1 | EnMeter_Prec1 | EnMeter_Prec1 | EnMeter_Prec1 | EnMeter_Prec1 | EnMeter_Prec1 | EnMeter_Prec1 | EnMeter_Prec1 | EnMeter_Prec1 | EnMeter_Prec2 | EnMeter_Prec2 | EnMeter_Prec2 | EnMeter_Prec2 | EnMeter_Prec2 | EnMeter_Prec2 | EnMeter_Prec2 | EnMeter_Prec2 | EnMeter_Prec2 | EnMeter_Prec2
| Prec1 P:W | Prec1 WTotal:kWh | Prec1 WDay:kWh | Prec1 WMonth:kWh | Prec1 WYear:kWh | Prec1 State:0 no info available¦1 Off¦2 Startup¦3 Ready¦4 On¦5 Charge¦6 Discharge¦7 Batt Low or Full¦8 Batt Full¦9 Batt low¦10 Finished¦11 Island¦12 Waiting¦91 Maintenance¦99 ERROR | Prec1 Spec Signal | Prec1 V:kV | Prec1 I:mA | Prec1 Info:0 Bit0¦1 Bit1¦2 Bit2¦3 Bit3¦4 HS Ein¦5 Freigabe / Abdeckung vorhanden¦6 Temp. Fühler aktiv¦7 Temp. Fühler unterbrochen¦8 Bit8¦9 Bit9¦10 Bit10¦11 Bit11¦12 Bit12¦13 Bit13¦14 Bit14¦15 Bit15¦ | Prec2 P:W | Prec2 WTotal:kWh | Prec2 WDay:kWh | Prec2 WMonth:kWh | Prec2 WYear:kWh | Prec2 State:0 no info available¦1 Off¦2 Startup¦3 Ready¦4 On¦5 Charge¦6 Discharge¦7 Batt Low or Full¦8 Batt Full¦9 Batt low¦10 Finished¦11 Island¦12 Waiting¦91 Maintenance¦99 ERROR | Prec2 Spec Signal | Prec2 V:kV | Prec2 I:mA | Prec2 Info:0 Bit0¦1 Bit1¦2 Bit2¦3 Bit3¦4 HS Ein¦5 Freigabe / Abdeckung vorhanden¦6 Temp. Fühler aktiv¦7 Temp. Fühler unterbrochen¦8 Bit8¦9 Bit9¦10 Bit10¦11 Bit11¦12 Bit12¦13 Bit13¦14 Bit14¦15 Bit15¦
27.05.2025¦10:56:05.047 | 0 | 0 | 0 | 0 | 0 | 0 | 0 | 0 | 0 | 0 | 0 | 0 | 0 | 0 | 0 | 0 | 0 | 0 | 0 | 0
27.05.2025¦10:56:06.047 | 0 | 0 | 0 | 0 | 0 | 0 | 0 | 0 | 0 | 0 | 0 | 0 | 0 | 0 | 0 | 0 | 0 | 0 | 0 | 0
27.05.2025¦10:56:07.047 | 0 | 0 | 0 | 0 | 0 | 0 | 0 | 0 | 0 | 0 | 0 | 0 | 0 | 0 | 0 | 0 | 0 | 0 | 0 | 0
27.05.2025¦10:56:08.046 | 0 | 0 | 0 | 0 | 0 | 0 | 0 | 0 | 0 | 0 | 0 | 0 | 0 | 0 | 0 | 0 | 0 | 0 | 0 | 0
27.05.2025¦10:56:09.047 | 0 | 0 | 0 | 0 | 0 | 0 | 0 | 0 | 0 | 0 | 0 | 0 | 0 | 0 | 0 | 0 | 0 | 0 | 0 | 0
27.05.2025¦10:56:10.046 | 0 | 0 | 0 | 0 | 0 | 0 | 0 | 0 | 0 | 0 | 0 | 0 | 0 | 0 | 0 | 0 | 0 | 0 | 0 | 0
27.05.2025¦10:56:11.047 | 0 | 0 | 0 | 0 | 0 | 0 | 0 | 0 | 0 | 0 | 0 | 0 | 0 | 0 | 0 | 0 | 0 | 0 | 0 | 0
27.05.2025¦10:56:12.046 | 0 | 0 | 0 | 0 | 0 | 0 | 0 | 0 | 0 | 0 | 0 | 0 | 0 | 0 | 0 | 0 | 0 | 0 | 0 | 0
27.05.2025¦10:56:13.048 | 0 | 0 | 0 | 0 | 0 | 0 | 0 | 0 | 0 | 0 | 0 | 0 | 0 | 0 | 0 | 0 | 0 | 0 | 0 | 0
27.05.2025¦10:56:14.047 | 0 | 0 | 0 | 0 | 0 | 0 | 0 | 0 | 0 | 0 | 0 | 0 | 0 | 0 | 0 | 0 | 0 | 0 | 0 | 0
27.05.2025¦10:56:15.047 | 0 | 0 | 0 | 0 | 0 | 0 | 0 | 0 | 0 | 0 | 0 | 0 | 0 | 0 | 0 | 0 | 0 | 0 | 0 | 0
27.05.2025¦10:56:16.047 | 0 | 0 | 0 | 0 | 0 | 0 | 0 | 0 | 0 | 0 | 0 | 0 | 0 | 0 | 0 | 0 | 0 | 0 | 0 | 0
27.05.2025¦10:56:17.046 | 0 | 0 | 0 | 0 | 0 | 0 | 0 | 0 | 0 | 0 | 0 | 0 | 0 | 0 | 0 | 0 | 0 | 0 | 0 | 0
27.05.2025¦10:56:18.047 | 0 | 0 | 0 | 0 | 0 | 0 | 0 | 0 | 0 | 0 | 0 | 0 | 0 | 0 | 0 | 0 | 0 | 0 | 0 | 0
27.05.2025¦10:56:19.047 | 0 | 0 | 0 | 0 | 0 | 0 | 0 | 0 | 0 | 0 | 0 | 0 | 0 | 0 | 0 | 0 | 0 | 0 | 0 | 0
27.05.2025¦10:56:20.047 | 0 | 0 | 0 | 0 | 0 | 0 | 0 | 0 | 0 | 0 | 0 | 0 | 0 | 0 | 0 | 0 | 0 | 0 | 0 | 0
27.05.2025¦10:56:21.046 | 0 | 0 | 0 | 0 | 0 | 0 | 0 | 0 | 0 | 0 | 0 | 0 | 0 | 0 | 0 | 0 | 0 | 0 | 0 | 0
27.05.2025¦10:56:22.046 | 0 | 0 | 0 | 0 | 0 | 0 | 0 | 0 | 0 | 0 | 0 | 0 | 0 | 0 | 0 | 0 | 0 | 0 | 0 | 0
27.05.2025¦10:56:23.046 | 0 | 0 | 0 | 0 | 0 | 0 | 0 | 0 | 0 | 0 | 0 | 0 | 0 | 0 | 0 | 0 | 0 | 0 | 0 | 0
27.05.2025¦10:56:24.047 | 0 | 0 | 0 | 0 | 0 | 0 | 0 | 0 | 0 | 0 | 0 | 0 | 0 | 0 | 0 | 0 | 0 | 0 | 0 | 0
27.05.2025¦10:56:25.047 | 0 | 0 | 0 | 0 | 0 | 0 | 0 | 0 | 0 | 0 | 0 | 0 | 0 | 0 | 0 | 0 | 0 | 0 | 0 | 0
27.05.2025¦10:56:26.047 | 0 | 0 | 0 | 0 | 0 | 0 | 0 | 0 | 0 | 0 | 0 | 0 | 0 | 0 | 0 | 0 | 0 | 0 | 0 | 0
27.05.2025¦10:56:27.047 | 0 | 0 | 0 | 0 | 0 | 0 | 0 | 0 | 0 | 0 | 0 | 0 | 0 | 0 | 0 | 0 | 0 | 0 | 0 | 0
27.05.2025¦10:56:28.047 | 0 | 0 | 0 | 0 | 0 | 0 | 0 | 0 | 0 | 0 | 0 | 0 | 0 | 0 | 0 | 0 | 0 | 0 | 0 | 0
27.05.2025¦10:56:29.047 | 0 | 0 | 0 | 0 | 0 | 0 | 0 | 0 | 0 | 0 | 0 | 0 | 0 | 0 | 0 | 0 | 0 | 0 | 0 | 0
27.05.2025¦10:56:30.046 | 0 | 0 | 0 | 0 | 0 | 0 | 0 | 0 | 0 | 0 | 0 | 0 | 0 | 0 | 0 | 0 | 0 | 0 | 0 | 0
27.05.2025¦10:56:31.047 | 0 | 0 | 0 | 0 | 0 | 0 | 0 | 0 | 0 | 0 | 0 | 0 | 0 | 0 | 0 | 0 | 0 | 0 | 0 | 0
27.05.2025¦10:56:32.047 | 0 | 0 | 0 | 0 | 0 | 0 | 0 | 0 | 0 | 0 | 0 | 0 | 0 | 0 | 0 | 0 | 0 | 0 | 0 | 0
27.05.2025¦10:56:33.047 | 0 | 0 | 0 | 0 | 0 | 0 | 0 | 0 | 0 | 0 | 0 | 0 | 0 | 0 | 0 | 0 | 0 | 0 | 0 | 0
27.05.2025¦10:56:34.048 | 0 | 0 | 0 | 0 | 0 | 0 | 0 | 0 | 0 | 0 | 0 | 0 | 0 | 0 | 0 | 0 | 0 | 0 | 0 | 0
| OekoSolve | OekoSolve | OekoSolve | OekoSolve | OekoSolve | OekoSolve | OekoSolve | OekoSolve | OekoSolve | OekoSolve | OekoSolve | OekoSolve | OekoSolve | OekoSolve | OekoSolve | OekoSolve | OekoSolve | OekoSolve | OekoSolve | OekoSolve
| EnMeter_Prec1 | EnMeter_Prec1 | EnMeter_Prec1 | EnMeter_Prec1 | EnMeter_Prec1 | EnMeter_Prec1 | EnMeter_Prec1 | EnMeter_Prec1 | EnMeter_Prec1 | EnMeter_Prec1 | EnMeter_Prec2 | EnMeter_Prec2 | EnMeter_Prec2 | EnMeter_Prec2 | EnMeter_Prec2 | EnMeter_Prec2 | EnMeter_Prec2 | EnMeter_Prec2 | EnMeter_Prec2 | EnMeter_Prec2
| Prec1 P:W | Prec1 WTotal:kWh | Prec1 WDay:kWh | Prec1 WMonth:kWh | Prec1 WYear:kWh | Prec1 State:0 no info available¦1 Off¦2 Startup¦3 Ready¦4 On¦5 Charge¦6 Discharge¦7 Batt Low or Full¦8 Batt Full¦9 Batt low¦10 Finished¦11 Island¦12 Waiting¦91 Maintenance¦99 ERROR | Prec1 Spec Signal | Prec1 V:kV | Prec1 I:mA | Prec1 Info:0 Bit0¦1 Bit1¦2 Bit2¦3 Bit3¦4 HS Ein¦5 Freigabe / Abdeckung vorhanden¦6 Temp. Fühler aktiv¦7 Temp. Fühler unterbrochen¦8 Bit8¦9 Bit9¦10 Bit10¦11 Bit11¦12 Bit12¦13 Bit13¦14 Bit14¦15 Bit15¦ | Prec2 P:W | Prec2 WTotal:kWh | Prec2 WDay:kWh | Prec2 WMonth:kWh | Prec2 WYear:kWh | Prec2 State:0 no info available¦1 Off¦2 Startup¦3 Ready¦4 On¦5 Charge¦6 Discharge¦7 Batt Low or Full¦8 Batt Full¦9 Batt low¦10 Finished¦11 Island¦12 Waiting¦91 Maintenance¦99 ERROR | Prec2 Spec Signal | Prec2 V:kV | Prec2 I:mA | Prec2 Info:0 Bit0¦1 Bit1¦2 Bit2¦3 Bit3¦4 HS Ein¦5 Freigabe / Abdeckung vorhanden¦6 Temp. Fühler aktiv¦7 Temp. Fühler unterbrochen¦8 Bit8¦9 Bit9¦10 Bit10¦11 Bit11¦12 Bit12¦13 Bit13¦14 Bit14¦15 Bit15¦
27.05.2025¦10:56:35.047 | 0 | 0 | 0 | 0 | 0 | 0 | 0 | 0 | 0 | 0 | 0 | 0 | 0 | 0 | 0 | 0 | 0 | 0 | 0 | 0
27.05.2025¦10:56:36.048 | 0 | 0 | 0 | 0 | 0 | 0 | 0 | 0 | 0 | 0 | 0 | 0 | 0 | 0 | 0 | 0 | 0 | 0 | 0 | 0
27.05.2025¦10:56:37.047 | 0 | 0 | 0 | 0 | 0 | 0 | 0 | 0 | 0 | 0 | 0 | 0 | 0 | 0 | 0 | 0 | 0 | 0 | 0 | 0
27.05.2025¦10:56:38.047 | 0 | 0 | 0 | 0 | 0 | 0 | 0 | 0 | 0 | 0 | 0 | 0 | 0 | 0 | 0 | 0 | 0 | 0 | 0 | 0
27.05.2025¦10:56:39.047 | 0 | 0 | 0 | 0 | 0 | 0 | 0 | 0 | 0 | 0 | 0 | 0 | 0 | 0 | 0 | 0 | 0 | 0 | 0 | 0
27.05.2025¦10:56:40.047 | 0 | 0 | 0 | 0 | 0 | 0 | 0 | 0 | 0 | 0 | 0 | 0 | 0 | 0 | 0 | 0 | 0 | 0 | 0 | 0
27.05.2025¦10:56:41.047 | 0 | 0 | 0 | 0 | 0 | 0 | 0 | 0 | 0 | 0 | 0 | 0 | 0 | 0 | 0 | 0 | 0 | 0 | 0 | 0
27.05.2025¦10:56:42.047 | 0 | 0 | 0 | 0 | 0 | 0 | 0 | 0 | 0 | 0 | 0 | 0 | 0 | 0 | 0 | 0 | 0 | 0 | 0 | 0
27.05.2025¦10:56:43.047 | 0 | 0 | 0 | 0 | 0 | 0 | 0 | 0 | 0 | 0 | 0 | 0 | 0 | 0 | 0 | 0 | 0 | 0 | 0 | 0
27.05.2025¦10:56:44.047 | 0 | 0 | 0 | 0 | 0 | 0 | 0 | 0 | 0 | 0 | 0 | 0 | 0 | 0 | 0 | 0 | 0 | 0 | 0 | 0
27.05.2025¦10:56:45.047 | 0 | 0 | 0 | 0 | 0 | 0 | 0 | 0 | 0 | 0 | 0 | 0 | 0 | 0 | 0 | 0 | 0 | 0 | 0 | 0
27.05.2025¦10:56:46.046 | 0 | 0 | 0 | 0 | 0 | 0 | 0 | 0 | 0 | 0 | 0 | 0 | 0 | 0 | 0 | 0 | 0 | 0 | 0 | 0
27.05.2025¦10:56:47.047 | 0 | 0 | 0 | 0 | 0 | 0 | 0 | 0 | 0 | 0 | 0 | 0 | 0 | 0 | 0 | 0 | 0 | 0 | 0 | 0
27.05.2025¦10:56:48.047 | 0 | 0 | 0 | 0 | 0 | 0 | 0 | 0 | 0 | 0 | 0 | 0 | 0 | 0 | 0 | 0 | 0 | 0 | 0 | 0
27.05.2025¦10:56:49.047 | 0 | 0 | 0 | 0 | 0 | 0 | 0 | 0 | 0 | 0 | 0 | 0 | 0 | 0 | 0 | 0 | 0 | 0 | 0 | 0
27.05.2025¦10:56:50.047 | 0 | 0 | 0 | 0 | 0 | 0 | 0 | 0 | 0 | 0 | 0 | 0 | 0 | 0 | 0 | 0 | 0 | 0 | 0 | 0
27.05.2025¦10:56:51.047 | 0 | 0 | 0 | 0 | 0 | 0 | 0 | 0 | 0 | 0 | 0 | 0 | 0 | 0 | 0 | 0 | 0 | 0 | 0 | 0
27.05.2025¦10:56:52.047 | 0 | 0 | 0 | 0 | 0 | 0 | 0 | 0 | 0 | 0 | 0 | 0 | 0 | 0 | 0 | 0 | 0 | 0 | 0 | 0
27.05.2025¦10:56:53.047 | 0 | 0 | 0 | 0 | 0 | 0 | 0 | 0 | 0 | 0 | 0 | 0 | 0 | 0 | 0 | 0 | 0 | 0 | 0 | 0
27.05.2025¦10:56:54.047 | 0 | 0 | 0 | 0 | 0 | 0 | 0 | 0 | 0 | 0 | 0 | 0 | 0 | 0 | 0 | 0 | 0 | 0 | 0 | 0
27.05.2025¦10:56:55.048 | 0 | 0 | 0 | 0 | 0 | 0 | 0 | 0 | 0 | 0 | 0 | 0 | 0 | 0 | 0 | 0 | 0 | 0 | 0 | 0
27.05.2025¦10:56:56.047 | 0 | 0 | 0 | 0 | 0 | 0 | 0 | 0 | 0 | 0 | 0 | 0 | 0 | 0 | 0 | 0 | 0 | 0 | 0 | 0
27.05.2025¦10:56:57.047 | 0 | 0 | 0 | 0 | 0 | 0 | 0 | 0 | 0 | 0 | 0 | 0 | 0 | 0 | 0 | 0 | 0 | 0 | 0 | 0
27.05.2025¦10:56:58.047 | 0 | 0 | 0 | 0 | 0 | 0 | 0 | 0 | 0 | 0 | 0 | 0 | 0 | 0 | 0 | 0 | 0 | 0 | 0 | 0
27.05.2025¦10:56:59.048 | 0 | 0 | 0 | 0 | 0 | 0 | 0 | 0 | 0 | 0 | 0 | 0 | 0 | 0 | 0 | 0 | 0 | 0 | 0 | 0
27.05.2025¦10:57:00.047 | 0 | 0 | 0 | 0 | 0 | 0 | 0 | 0 | 0 | 0 | 0 | 0 | 0 | 0 | 0 | 0 | 0 | 0 | 0 | 0
27.05.2025¦10:57:01.047 | 0 | 0 | 0 | 0 | 0 | 0 | 0 | 0 | 0 | 0 | 0 | 0 | 0 | 0 | 0 | 0 | 0 | 0 | 0 | 0
27.05.2025¦10:57:02.047 | 0 | 0 | 0 | 0 | 0 | 0 | 0 | 0 | 0 | 0 | 0 | 0 | 0 | 0 | 0 | 0 | 0 | 0 | 0 | 0
27.05.2025¦10:57:03.047 | 0 | 0 | 0 | 0 | 0 | 0 | 0 | 0 | 0 | 0 | 0 | 0 | 0 | 0 | 0 | 0 | 0 | 0 | 0 | 0
27.05.2025¦10:57:04.047 | 0 | 0 | 0 | 0 | 0 | 0 | 0 | 0 | 0 | 0 | 0 | 0 | 0 | 0 | 0 | 0 | 0 | 0 | 0 | 0
| OekoSolve | OekoSolve | OekoSolve | OekoSolve | OekoSolve | OekoSolve | OekoSolve | OekoSolve | OekoSolve | OekoSolve | OekoSolve | OekoSolve | OekoSolve | OekoSolve | OekoSolve | OekoSolve | OekoSolve | OekoSolve | OekoSolve | OekoSolve
| EnMeter_Prec1 | EnMeter_Prec1 | EnMeter_Prec1 | EnMeter_Prec1 | EnMeter_Prec1 | EnMeter_Prec1 | EnMeter_Prec1 | EnMeter_Prec1 | EnMeter_Prec1 | EnMeter_Prec1 | EnMeter_Prec2 | EnMeter_Prec2 | EnMeter_Prec2 | EnMeter_Prec2 | EnMeter_Prec2 | EnMeter_Prec2 | EnMeter_Prec2 | EnMeter_Prec2 | EnMeter_Prec2 | EnMeter_Prec2
| Prec1 P:W | Prec1 WTotal:kWh | Prec1 WDay:kWh | Prec1 WMonth:kWh | Prec1 WYear:kWh | Prec1 State:0 no info available¦1 Off¦2 Startup¦3 Ready¦4 On¦5 Charge¦6 Discharge¦7 Batt Low or Full¦8 Batt Full¦9 Batt low¦10 Finished¦11 Island¦12 Waiting¦91 Maintenance¦99 ERROR | Prec1 Spec Signal | Prec1 V:kV | Prec1 I:mA | Prec1 Info:0 Bit0¦1 Bit1¦2 Bit2¦3 Bit3¦4 HS Ein¦5 Freigabe / Abdeckung vorhanden¦6 Temp. Fühler aktiv¦7 Temp. Fühler unterbrochen¦8 Bit8¦9 Bit9¦10 Bit10¦11 Bit11¦12 Bit12¦13 Bit13¦14 Bit14¦15 Bit15¦ | Prec2 P:W | Prec2 WTotal:kWh | Prec2 WDay:kWh | Prec2 WMonth:kWh | Prec2 WYear:kWh | Prec2 State:0 no info available¦1 Off¦2 Startup¦3 Ready¦4 On¦5 Charge¦6 Discharge¦7 Batt Low or Full¦8 Batt Full¦9 Batt low¦10 Finished¦11 Island¦12 Waiting¦91 Maintenance¦99 ERROR | Prec2 Spec Signal | Prec2 V:kV | Prec2 I:mA | Prec2 Info:0 Bit0¦1 Bit1¦2 Bit2¦3 Bit3¦4 HS Ein¦5 Freigabe / Abdeckung vorhanden¦6 Temp. Fühler aktiv¦7 Temp. Fühler unterbrochen¦8 Bit8¦9 Bit9¦10 Bit10¦11 Bit11¦12 Bit12¦13 Bit13¦14 Bit14¦15 Bit15¦
27.05.2025¦10:57:05.046 | 0 | 0 | 0 | 0 | 0 | 0 | 0 | 0 | 0 | 0 | 0 | 0 | 0 | 0 | 0 | 0 | 0 | 0 | 0 | 0
27.05.2025¦10:57:06.047 | 0 | 0 | 0 | 0 | 0 | 0 | 0 | 0 | 0 | 0 | 0 | 0 | 0 | 0 | 0 | 0 | 0 | 0 | 0 | 0
27.05.2025¦10:57:07.047 | 0 | 0 | 0 | 0 | 0 | 0 | 0 | 0 | 0 | 0 | 0 | 0 | 0 | 0 | 0 | 0 | 0 | 0 | 0 | 0
27.05.2025¦10:57:08.047 | 0 | 0 | 0 | 0 | 0 | 0 | 0 | 0 | 0 | 0 | 0 | 0 | 0 | 0 | 0 | 0 | 0 | 0 | 0 | 0
27.05.2025¦10:57:09.047 | 0 | 0 | 0 | 0 | 0 | 0 | 0 | 0 | 0 | 0 | 0 | 0 | 0 | 0 | 0 | 0 | 0 | 0 | 0 | 0
27.05.2025¦10:57:10.046 | 0 | 0 | 0 | 0 | 0 | 0 | 0 | 0 | 0 | 0 | 0 | 0 | 0 | 0 | 0 | 0 | 0 | 0 | 0 | 0
27.05.2025¦10:57:11.046 | 0 | 0 | 0 | 0 | 0 | 0 | 0 | 0 | 0 | 0 | 0 | 0 | 0 | 0 | 0 | 0 | 0 | 0 | 0 | 0
27.05.2025¦10:57:12.047 | 0 | 0 | 0 | 0 | 0 | 0 | 0 | 0 | 0 | 0 | 0 | 0 | 0 | 0 | 0 | 0 | 0 | 0 | 0 | 0
27.05.2025¦10:57:13.047 | 0 | 0 | 0 | 0 | 0 | 0 | 0 | 0 | 0 | 0 | 0 | 0 | 0 | 0 | 0 | 0 | 0 | 0 | 0 | 0
27.05.2025¦10:57:14.047 | 0 | 0 | 0 | 0 | 0 | 0 | 0 | 0 | 0 | 0 | 0 | 0 | 0 | 0 | 0 | 0 | 0 | 0 | 0 | 0
27.05.2025¦10:57:15.047 | 0 | 0 | 0 | 0 | 0 | 0 | 0 | 0 | 0 | 0 | 0 | 0 | 0 | 0 | 0 | 0 | 0 | 0 | 0 | 0
27.05.2025¦10:57:16.048 | 0 | 0 | 0 | 0 | 0 | 0 | 0 | 0 | 0 | 0 | 0 | 0 | 0 | 0 | 0 | 0 | 0 | 0 | 0 | 0
27.05.2025¦10:57:17.046 | 0 | 0 | 0 | 0 | 0 | 0 | 0 | 0 | 0 | 0 | 0 | 0 | 0 | 0 | 0 | 0 | 0 | 0 | 0 | 0
27.05.2025¦10:57:18.047 | 0 | 0 | 0 | 0 | 0 | 0 | 0 | 0 | 0 | 0 | 0 | 0 | 0 | 0 | 0 | 0 | 0 | 0 | 0 | 0
27.05.2025¦10:57:19.047 | 0 | 0 | 0 | 0 | 0 | 0 | 0 | 0 | 0 | 0 | 0 | 0 | 0 | 0 | 0 | 0 | 0 | 0 | 0 | 0
27.05.2025¦10:57:20.046 | 0 | 0 | 0 | 0 | 0 | 0 | 0 | 0 | 0 | 0 | 0 | 0 | 0 | 0 | 0 | 0 | 0 | 0 | 0 | 0
27.05.2025¦10:57:21.047 | 0 | 0 | 0 | 0 | 0 | 0 | 0 | 0 | 0 | 0 | 0 | 0 | 0 | 0 | 0 | 0 | 0 | 0 | 0 | 0
27.05.2025¦10:57:22.047 | 0 | 0 | 0 | 0 | 0 | 0 | 0 | 0 | 0 | 0 | 0 | 0 | 0 | 0 | 0 | 0 | 0 | 0 | 0 | 0
27.05.2025¦10:57:23.049 | 0 | 0 | 0 | 0 | 0 | 0 | 0 | 0 | 0 | 0 | 0 | 0 | 0 | 0 | 0 | 0 | 0 | 0 | 0 | 0
27.05.2025¦10:57:24.046 | 0 | 0 | 0 | 0 | 0 | 0 | 0 | 0 | 0 | 0 | 0 | 0 | 0 | 0 | 0 | 0 | 0 | 0 | 0 | 0
27.05.2025¦10:57:25.047 | 0 | 0 | 0 | 0 | 0 | 0 | 0 | 0 | 0 | 0 | 0 | 0 | 0 | 0 | 0 | 0 | 0 | 0 | 0 | 0
27.05.2025¦10:57:26.047 | 0 | 0 | 0 | 0 | 0 | 0 | 0 | 0 | 0 | 0 | 0 | 0 | 0 | 0 | 0 | 0 | 0 | 0 | 0 | 0
27.05.2025¦10:57:27.046 | 0 | 0 | 0 | 0 | 0 | 0 | 0 | 0 | 0 | 0 | 0 | 0 | 0 | 0 | 0 | 0 | 0 | 0 | 0 | 0
27.05.2025¦10:57:28.047 | 0 | 0 | 0 | 0 | 0 | 0 | 0 | 0 | 0 | 0 | 0 | 0 | 0 | 0 | 0 | 0 | 0 | 0 | 0 | 0
27.05.2025¦10:57:29.047 | 0 | 0 | 0 | 0 | 0 | 0 | 0 | 0 | 0 | 0 | 0 | 0 | 0 | 0 | 0 | 0 | 0 | 0 | 0 | 0
27.05.2025¦10:57:30.048 | 0 | 0 | 0 | 0 | 0 | 0 | 0 | 0 | 0 | 0 | 0 | 0 | 0 | 0 | 0 | 0 | 0 | 0 | 0 | 0
27.05.2025¦10:57:31.047 | 0 | 0 | 0 | 0 | 0 | 0 | 0 | 0 | 0 | 0 | 0 | 0 | 0 | 0 | 0 | 0 | 0 | 0 | 0 | 0
27.05.2025¦10:57:32.047 | 0 | 0 | 0 | 0 | 0 | 0 | 0 | 0 | 0 | 0 | 0 | 0 | 0 | 0 | 0 | 0 | 0 | 0 | 0 | 0
27.05.2025¦10:57:33.047 | 0 | 0 | 0 | 0 | 0 | 0 | 0 | 0 | 0 | 0 | 0 | 0 | 0 | 0 | 0 | 0 | 0 | 0 | 0 | 0
27.05.2025¦10:57:34.047 | 0 | 0 | 0 | 0 | 0 | 0 | 0 | 0 | 0 | 0 | 0 | 0 | 0 | 0 | 0 | 0 | 0 | 0 | 0 | 0
| OekoSolve | OekoSolve | OekoSolve | OekoSolve | OekoSolve | OekoSolve | OekoSolve | OekoSolve | OekoSolve | OekoSolve | OekoSolve | OekoSolve | OekoSolve | OekoSolve | OekoSolve | OekoSolve | OekoSolve | OekoSolve | OekoSolve | OekoSolve
| EnMeter_Prec1 | EnMeter_Prec1 | EnMeter_Prec1 | EnMeter_Prec1 | EnMeter_Prec1 | EnMeter_Prec1 | EnMeter_Prec1 | EnMeter_Prec1 | EnMeter_Prec1 | EnMeter_Prec1 | EnMeter_Prec2 | EnMeter_Prec2 | EnMeter_Prec2 | EnMeter_Prec2 | EnMeter_Prec2 | EnMeter_Prec2 | EnMeter_Prec2 | EnMeter_Prec2 | EnMeter_Prec2 | EnMeter_Prec2
| Prec1 P:W | Prec1 WTotal:kWh | Prec1 WDay:kWh | Prec1 WMonth:kWh | Prec1 WYear:kWh | Prec1 State:0 no info available¦1 Off¦2 Startup¦3 Ready¦4 On¦5 Charge¦6 Discharge¦7 Batt Low or Full¦8 Batt Full¦9 Batt low¦10 Finished¦11 Island¦12 Waiting¦91 Maintenance¦99 ERROR | Prec1 Spec Signal | Prec1 V:kV | Prec1 I:mA | Prec1 Info:0 Bit0¦1 Bit1¦2 Bit2¦3 Bit3¦4 HS Ein¦5 Freigabe / Abdeckung vorhanden¦6 Temp. Fühler aktiv¦7 Temp. Fühler unterbrochen¦8 Bit8¦9 Bit9¦10 Bit10¦11 Bit11¦12 Bit12¦13 Bit13¦14 Bit14¦15 Bit15¦ | Prec2 P:W | Prec2 WTotal:kWh | Prec2 WDay:kWh | Prec2 WMonth:kWh | Prec2 WYear:kWh | Prec2 State:0 no info available¦1 Off¦2 Startup¦3 Ready¦4 On¦5 Charge¦6 Discharge¦7 Batt Low or Full¦8 Batt Full¦9 Batt low¦10 Finished¦11 Island¦12 Waiting¦91 Maintenance¦99 ERROR | Prec2 Spec Signal | Prec2 V:kV | Prec2 I:mA | Prec2 Info:0 Bit0¦1 Bit1¦2 Bit2¦3 Bit3¦4 HS Ein¦5 Freigabe / Abdeckung vorhanden¦6 Temp. Fühler aktiv¦7 Temp. Fühler unterbrochen¦8 Bit8¦9 Bit9¦10 Bit10¦11 Bit11¦12 Bit12¦13 Bit13¦14 Bit14¦15 Bit15¦
27.05.2025¦10:57:35.046 | 0 | 0 | 0 | 0 | 0 | 0 | 0 | 0 | 0 | 0 | 0 | 0 | 0 | 0 | 0 | 0 | 0 | 0 | 0 | 0
27.05.2025¦10:57:36.047 | 0 | 0 | 0 | 0 | 0 | 0 | 0 | 0 | 0 | 0 | 0 | 0 | 0 | 0 | 0 | 0 | 0 | 0 | 0 | 0
27.05.2025¦10:57:37.047 | 0 | 0 | 0 | 0 | 0 | 0 | 0 | 0 | 0 | 0 | 0 | 0 | 0 | 0 | 0 | 0 | 0 | 0 | 0 | 0
27.05.2025¦10:57:38.047 | 0 | 0 | 0 | 0 | 0 | 0 | 0 | 0 | 0 | 0 | 0 | 0 | 0 | 0 | 0 | 0 | 0 | 0 | 0 | 0
27.05.2025¦10:57:39.047 | 0 | 0 | 0 | 0 | 0 | 0 | 0 | 0 | 0 | 0 | 0 | 0 | 0 | 0 | 0 | 0 | 0 | 0 | 0 | 0
27.05.2025¦10:57:40.047 | 0 | 0 | 0 | 0 | 0 | 0 | 0 | 0 | 0 | 0 | 0 | 0 | 0 | 0 | 0 | 0 | 0 | 0 | 0 | 0
27.05.2025¦10:57:41.047 | 0 | 0 | 0 | 0 | 0 | 0 | 0 | 0 | 0 | 0 | 0 | 0 | 0 | 0 | 0 | 0 | 0 | 0 | 0 | 0
27.05.2025¦10:57:42.047 | 0 | 0 | 0 | 0 | 0 | 0 | 0 | 0 | 0 | 0 | 0 | 0 | 0 | 0 | 0 | 0 | 0 | 0 | 0 | 0
27.05.2025¦10:57:43.047 | 0 | 0 | 0 | 0 | 0 | 0 | 0 | 0 | 0 | 0 | 0 | 0 | 0 | 0 | 0 | 0 | 0 | 0 | 0 | 0
27.05.2025¦10:57:44.047 | 0 | 0 | 0 | 0 | 0 | 0 | 0 | 0 | 0 | 0 | 0 | 0 | 0 | 0 | 0 | 0 | 0 | 0 | 0 | 0
27.05.2025¦10:57:45.047 | 0 | 0 | 0 | 0 | 0 | 0 | 0 | 0 | 0 | 0 | 0 | 0 | 0 | 0 | 0 | 0 | 0 | 0 | 0 | 0
27.05.2025¦10:57:46.047 | 0 | 0 | 0 | 0 | 0 | 0 | 0 | 0 | 0 | 0 | 0 | 0 | 0 | 0 | 0 | 0 | 0 | 0 | 0 | 0
27.05.2025¦10:57:47.047 | 0 | 0 | 0 | 0 | 0 | 0 | 0 | 0 | 0 | 0 | 0 | 0 | 0 | 0 | 0 | 0 | 0 | 0 | 0 | 0
27.05.2025¦10:57:48.047 | 0 | 0 | 0 | 0 | 0 | 0 | 0 | 0 | 0 | 0 | 0 | 0 | 0 | 0 | 0 | 0 | 0 | 0 | 0 | 0
27.05.2025¦10:57:49.047 | 0 | 0 | 0 | 0 | 0 | 0 | 0 | 0 | 0 | 0 | 0 | 0 | 0 | 0 | 0 | 0 | 0 | 0 | 0 | 0
27.05.2025¦10:57:50.046 | 0 | 0 | 0 | 0 | 0 | 0 | 0 | 0 | 0 | 0 | 0 | 0 | 0 | 0 | 0 | 0 | 0 | 0 | 0 | 0
27.05.2025¦10:57:51.048 | 0 | 0 | 0 | 0 | 0 | 0 | 0 | 0 | 0 | 0 | 0 | 0 | 0 | 0 | 0 | 0 | 0 | 0 | 0 | 0
27.05.2025¦10:57:52.047 | 0 | 0 | 0 | 0 | 0 | 0 | 0 | 0 | 0 | 0 | 0 | 0 | 0 | 0 | 0 | 0 | 0 | 0 | 0 | 0
27.05.2025¦10:57:53.048 | 0 | 0 | 0 | 0 | 0 | 0 | 0 | 0 | 0 | 0 | 0 | 0 | 0 | 0 | 0 | 0 | 0 | 0 | 0 | 0
27.05.2025¦10:57:54.047 | 0 | 0 | 0 | 0 | 0 | 0 | 0 | 0 | 0 | 0 | 0 | 0 | 0 | 0 | 0 | 0 | 0 | 0 | 0 | 0
27.05.2025¦10:57:55.047 | 0 | 0 | 0 | 0 | 0 | 0 | 0 | 0 | 0 | 0 | 0 | 0 | 0 | 0 | 0 | 0 | 0 | 0 | 0 | 0
27.05.2025¦10:57:56.046 | 0 | 0 | 0 | 0 | 0 | 0 | 0 | 0 | 0 | 0 | 0 | 0 | 0 | 0 | 0 | 0 | 0 | 0 | 0 | 0
27.05.2025¦10:57:57.046 | 0 | 0 | 0 | 0 | 0 | 0 | 0 | 0 | 0 | 0 | 0 | 0 | 0 | 0 | 0 | 0 | 0 | 0 | 0 | 0
27.05.2025¦10:57:58.049 | 0 | 0 | 0 | 0 | 0 | 0 | 0 | 0 | 0 | 0 | 0 | 0 | 0 | 0 | 0 | 0 | 0 | 0 | 0 | 0
27.05.2025¦10:57:59.046 | 0 | 0 | 0 | 0 | 0 | 0 | 0 | 0 | 0 | 0 | 0 | 0 | 0 | 0 | 0 | 0 | 0 | 0 | 0 | 0
27.05.2025¦10:58:00.047 | 0 | 0 | 0 | 0 | 0 | 0 | 0 | 0 | 0 | 0 | 0 | 0 | 0 | 0 | 0 | 0 | 0 | 0 | 0 | 0
27.05.2025¦10:58:01.047 | 0 | 0 | 0 | 0 | 0 | 0 | 0 | 0 | 0 | 0 | 0 | 0 | 0 | 0 | 0 | 0 | 0 | 0 | 0 | 0
27.05.2025¦10:58:02.046 | 0 | 0 | 0 | 0 | 0 | 0 | 0 | 0 | 0 | 0 | 0 | 0 | 0 | 0 | 0 | 0 | 0 | 0 | 0 | 0
27.05.2025¦10:58:03.047 | 0 | 0 | 0 | 0 | 0 | 0 | 0 | 0 | 0 | 0 | 0 | 0 | 0 | 0 | 0 | 0 | 0 | 0 | 0 | 0
27.05.2025¦10:58:04.046 | 0 | 0 | 0 | 0 | 0 | 0 | 0 | 0 | 0 | 0 | 0 | 0 | 0 | 0 | 0 | 0 | 0 | 0 | 0 | 0
| OekoSolve | OekoSolve | OekoSolve | OekoSolve | OekoSolve | OekoSolve | OekoSolve | OekoSolve | OekoSolve | OekoSolve | OekoSolve | OekoSolve | OekoSolve | OekoSolve | OekoSolve | OekoSolve | OekoSolve | OekoSolve | OekoSolve | OekoSolve
| EnMeter_Prec1 | EnMeter_Prec1 | EnMeter_Prec1 | EnMeter_Prec1 | EnMeter_Prec1 | EnMeter_Prec1 | EnMeter_Prec1 | EnMeter_Prec1 | EnMeter_Prec1 | EnMeter_Prec1 | EnMeter_Prec2 | EnMeter_Prec2 | EnMeter_Prec2 | EnMeter_Prec2 | EnMeter_Prec2 | EnMeter_Prec2 | EnMeter_Prec2 | EnMeter_Prec2 | EnMeter_Prec2 | EnMeter_Prec2
| Prec1 P:W | Prec1 WTotal:kWh | Prec1 WDay:kWh | Prec1 WMonth:kWh | Prec1 WYear:kWh | Prec1 State:0 no info available¦1 Off¦2 Startup¦3 Ready¦4 On¦5 Charge¦6 Discharge¦7 Batt Low or Full¦8 Batt Full¦9 Batt low¦10 Finished¦11 Island¦12 Waiting¦91 Maintenance¦99 ERROR | Prec1 Spec Signal | Prec1 V:kV | Prec1 I:mA | Prec1 Info:0 Bit0¦1 Bit1¦2 Bit2¦3 Bit3¦4 HS Ein¦5 Freigabe / Abdeckung vorhanden¦6 Temp. Fühler aktiv¦7 Temp. Fühler unterbrochen¦8 Bit8¦9 Bit9¦10 Bit10¦11 Bit11¦12 Bit12¦13 Bit13¦14 Bit14¦15 Bit15¦ | Prec2 P:W | Prec2 WTotal:kWh | Prec2 WDay:kWh | Prec2 WMonth:kWh | Prec2 WYear:kWh | Prec2 State:0 no info available¦1 Off¦2 Startup¦3 Ready¦4 On¦5 Charge¦6 Discharge¦7 Batt Low or Full¦8 Batt Full¦9 Batt low¦10 Finished¦11 Island¦12 Waiting¦91 Maintenance¦99 ERROR | Prec2 Spec Signal | Prec2 V:kV | Prec2 I:mA | Prec2 Info:0 Bit0¦1 Bit1¦2 Bit2¦3 Bit3¦4 HS Ein¦5 Freigabe / Abdeckung vorhanden¦6 Temp. Fühler aktiv¦7 Temp. Fühler unterbrochen¦8 Bit8¦9 Bit9¦10 Bit10¦11 Bit11¦12 Bit12¦13 Bit13¦14 Bit14¦15 Bit15¦
27.05.2025¦10:58:05.047 | 0 | 0 | 0 | 0 | 0 | 0 | 0 | 0 | 0 | 0 | 0 | 0 | 0 | 0 | 0 | 0 | 0 | 0 | 0 | 0
27.05.2025¦10:58:06.046 | 0 | 0 | 0 | 0 | 0 | 0 | 0 | 0 | 0 | 0 | 0 | 0 | 0 | 0 | 0 | 0 | 0 | 0 | 0 | 0
27.05.2025¦10:58:07.047 | 0 | 0 | 0 | 0 | 0 | 0 | 0 | 0 | 0 | 0 | 0 | 0 | 0 | 0 | 0 | 0 | 0 | 0 | 0 | 0
27.05.2025¦10:58:08.047 | 0 | 0 | 0 | 0 | 0 | 0 | 0 | 0 | 0 | 0 | 0 | 0 | 0 | 0 | 0 | 0 | 0 | 0 | 0 | 0
27.05.2025¦10:58:09.048 | 0 | 0 | 0 | 0 | 0 | 0 | 0 | 0 | 0 | 0 | 0 | 0 | 0 | 0 | 0 | 0 | 0 | 0 | 0 | 0
27.05.2025¦10:58:10.048 | 0 | 0 | 0 | 0 | 0 | 0 | 0 | 0 | 0 | 0 | 0 | 0 | 0 | 0 | 0 | 0 | 0 | 0 | 0 | 0
27.05.2025¦10:58:11.047 | 0 | 0 | 0 | 0 | 0 | 0 | 0 | 0 | 0 | 0 | 0 | 0 | 0 | 0 | 0 | 0 | 0 | 0 | 0 | 0
27.05.2025¦10:58:12.048 | 0 | 0 | 0 | 0 | 0 | 0 | 0 | 0 | 0 | 0 | 0 | 0 | 0 | 0 | 0 | 0 | 0 | 0 | 0 | 0
27.05.2025¦10:58:13.046 | 0 | 0 | 0 | 0 | 0 | 0 | 0 | 0 | 0 | 0 | 0 | 0 | 0 | 0 | 0 | 0 | 0 | 0 | 0 | 0
27.05.2025¦10:58:14.047 | 0 | 0 | 0 | 0 | 0 | 0 | 0 | 0 | 0 | 0 | 0 | 0 | 0 | 0 | 0 | 0 | 0 | 0 | 0 | 0
27.05.2025¦10:58:15.047 | 0 | 0 | 0 | 0 | 0 | 0 | 0 | 0 | 0 | 0 | 0 | 0 | 0 | 0 | 0 | 0 | 0 | 0 | 0 | 0
27.05.2025¦10:58:16.046 | 0 | 0 | 0 | 0 | 0 | 0 | 0 | 0 | 0 | 0 | 0 | 0 | 0 | 0 | 0 | 0 | 0 | 0 | 0 | 0
27.05.2025¦10:58:17.046 | 0 | 0 | 0 | 0 | 0 | 0 | 0 | 0 | 0 | 0 | 0 | 0 | 0 | 0 | 0 | 0 | 0 | 0 | 0 | 0
27.05.2025¦10:58:18.046 | 0 | 0 | 0 | 0 | 0 | 0 | 0 | 0 | 0 | 0 | 0 | 0 | 0 | 0 | 0 | 0 | 0 | 0 | 0 | 0
27.05.2025¦10:58:19.049 | 0 | 0 | 0 | 0 | 0 | 0 | 0 | 0 | 0 | 0 | 0 | 0 | 0 | 0 | 0 | 0 | 0 | 0 | 0 | 0
27.05.2025¦10:58:20.047 | 0 | 0 | 0 | 0 | 0 | 0 | 0 | 0 | 0 | 0 | 0 | 0 | 0 | 0 | 0 | 0 | 0 | 0 | 0 | 0
27.05.2025¦10:58:21.047 | 0 | 0 | 0 | 0 | 0 | 0 | 0 | 0 | 0 | 0 | 0 | 0 | 0 | 0 | 0 | 0 | 0 | 0 | 0 | 0
27.05.2025¦10:58:22.047 | 0 | 0 | 0 | 0 | 0 | 0 | 0 | 0 | 0 | 0 | 0 | 0 | 0 | 0 | 0 | 0 | 0 | 0 | 0 | 0
27.05.2025¦10:58:23.047 | 0 | 0 | 0 | 0 | 0 | 0 | 0 | 0 | 0 | 0 | 0 | 0 | 0 | 0 | 0 | 0 | 0 | 0 | 0 | 0
27.05.2025¦10:58:24.047 | 0 | 0 | 0 | 0 | 0 | 0 | 0 | 0 | 0 | 0 | 0 | 0 | 0 | 0 | 0 | 0 | 0 | 0 | 0 | 0
27.05.2025¦10:58:25.046 | 0 | 0 | 0 | 0 | 0 | 0 | 0 | 0 | 0 | 0 | 0 | 0 | 0 | 0 | 0 | 0 | 0 | 0 | 0 | 0
27.05.2025¦10:58:26.049 | 0 | 0 | 0 | 0 | 0 | 0 | 0 | 0 | 0 | 0 | 0 | 0 | 0 | 0 | 0 | 0 | 0 | 0 | 0 | 0
27.05.2025¦10:58:27.047 | 0 | 0 | 0 | 0 | 0 | 0 | 0 | 0 | 0 | 0 | 0 | 0 | 0 | 0 | 0 | 0 | 0 | 0 | 0 | 0
27.05.2025¦10:58:28.046 | 0 | 0 | 0 | 0 | 0 | 0 | 0 | 0 | 0 | 0 | 0 | 0 | 0 | 0 | 0 | 0 | 0 | 0 | 0 | 0
27.05.2025¦10:58:29.047 | 0 | 0 | 0 | 0 | 0 | 0 | 0 | 0 | 0 | 0 | 0 | 0 | 0 | 0 | 0 | 0 | 0 | 0 | 0 | 0
27.05.2025¦10:58:30.047 | 0 | 0 | 0 | 0 | 0 | 0 | 0 | 0 | 0 | 0 | 0 | 0 | 0 | 0 | 0 | 0 | 0 | 0 | 0 | 0
27.05.2025¦10:58:31.047 | 0 | 0 | 0 | 0 | 0 | 0 | 0 | 0 | 0 | 0 | 0 | 0 | 0 | 0 | 0 | 0 | 0 | 0 | 0 | 0
27.05.2025¦10:58:32.047 | 0 | 0 | 0 | 0 | 0 | 0 | 0 | 0 | 0 | 0 | 0 | 0 | 0 | 0 | 0 | 0 | 0 | 0 | 0 | 0
27.05.2025¦10:58:33.046 | 0 | 0 | 0 | 0 | 0 | 0 | 0 | 0 | 0 | 0 | 0 | 0 | 0 | 0 | 0 | 0 | 0 | 0 | 0 | 0
27.05.2025¦10:58:34.046 | 0 | 0 | 0 | 0 | 0 | 0 | 0 | 0 | 0 | 0 | 0 | 0 | 0 | 0 | 0 | 0 | 0 | 0 | 0 | 0
| OekoSolve | OekoSolve | OekoSolve | OekoSolve | OekoSolve | OekoSolve | OekoSolve | OekoSolve | OekoSolve | OekoSolve | OekoSolve | OekoSolve | OekoSolve | OekoSolve | OekoSolve | OekoSolve | OekoSolve | OekoSolve | OekoSolve | OekoSolve
| EnMeter_Prec1 | EnMeter_Prec1 | EnMeter_Prec1 | EnMeter_Prec1 | EnMeter_Prec1 | EnMeter_Prec1 | EnMeter_Prec1 | EnMeter_Prec1 | EnMeter_Prec1 | EnMeter_Prec1 | EnMeter_Prec2 | EnMeter_Prec2 | EnMeter_Prec2 | EnMeter_Prec2 | EnMeter_Prec2 | EnMeter_Prec2 | EnMeter_Prec2 | EnMeter_Prec2 | EnMeter_Prec2 | EnMeter_Prec2
| Prec1 P:W | Prec1 WTotal:kWh | Prec1 WDay:kWh | Prec1 WMonth:kWh | Prec1 WYear:kWh | Prec1 State:0 no info available¦1 Off¦2 Startup¦3 Ready¦4 On¦5 Charge¦6 Discharge¦7 Batt Low or Full¦8 Batt Full¦9 Batt low¦10 Finished¦11 Island¦12 Waiting¦91 Maintenance¦99 ERROR | Prec1 Spec Signal | Prec1 V:kV | Prec1 I:mA | Prec1 Info:0 Bit0¦1 Bit1¦2 Bit2¦3 Bit3¦4 HS Ein¦5 Freigabe / Abdeckung vorhanden¦6 Temp. Fühler aktiv¦7 Temp. Fühler unterbrochen¦8 Bit8¦9 Bit9¦10 Bit10¦11 Bit11¦12 Bit12¦13 Bit13¦14 Bit14¦15 Bit15¦ | Prec2 P:W | Prec2 WTotal:kWh | Prec2 WDay:kWh | Prec2 WMonth:kWh | Prec2 WYear:kWh | Prec2 State:0 no info available¦1 Off¦2 Startup¦3 Ready¦4 On¦5 Charge¦6 Discharge¦7 Batt Low or Full¦8 Batt Full¦9 Batt low¦10 Finished¦11 Island¦12 Waiting¦91 Maintenance¦99 ERROR | Prec2 Spec Signal | Prec2 V:kV | Prec2 I:mA | Prec2 Info:0 Bit0¦1 Bit1¦2 Bit2¦3 Bit3¦4 HS Ein¦5 Freigabe / Abdeckung vorhanden¦6 Temp. Fühler aktiv¦7 Temp. Fühler unterbrochen¦8 Bit8¦9 Bit9¦10 Bit10¦11 Bit11¦12 Bit12¦13 Bit13¦14 Bit14¦15 Bit15¦
27.05.2025¦10:58:35.046 | 0 | 0 | 0 | 0 | 0 | 0 | 0 | 0 | 0 | 0 | 0 | 0 | 0 | 0 | 0 | 0 | 0 | 0 | 0 | 0
27.05.2025¦10:58:36.047 | 0 | 0 | 0 | 0 | 0 | 0 | 0 | 0 | 0 | 0 | 0 | 0 | 0 | 0 | 0 | 0 | 0 | 0 | 0 | 0
27.05.2025¦10:58:37.047 | 0 | 0 | 0 | 0 | 0 | 0 | 0 | 0 | 0 | 0 | 0 | 0 | 0 | 0 | 0 | 0 | 0 | 0 | 0 | 0
27.05.2025¦10:58:38.047 | 0 | 0 | 0 | 0 | 0 | 0 | 0 | 0 | 0 | 0 | 0 | 0 | 0 | 0 | 0 | 0 | 0 | 0 | 0 | 0
27.05.2025¦10:58:39.047 | 0 | 0 | 0 | 0 | 0 | 0 | 0 | 0 | 0 | 0 | 0 | 0 | 0 | 0 | 0 | 0 | 0 | 0 | 0 | 0
27.05.2025¦10:58:40.048 | 0 | 0 | 0 | 0 | 0 | 0 | 0 | 0 | 0 | 0 | 0 | 0 | 0 | 0 | 0 | 0 | 0 | 0 | 0 | 0
27.05.2025¦10:58:41.046 | 0 | 0 | 0 | 0 | 0 | 0 | 0 | 0 | 0 | 0 | 0 | 0 | 0 | 0 | 0 | 0 | 0 | 0 | 0 | 0
27.05.2025¦10:58:42.047 | 0 | 0 | 0 | 0 | 0 | 0 | 0 | 0 | 0 | 0 | 0 | 0 | 0 | 0 | 0 | 0 | 0 | 0 | 0 | 0
27.05.2025¦10:58:43.047 | 0 | 0 | 0 | 0 | 0 | 0 | 0 | 0 | 0 | 0 | 0 | 0 | 0 | 0 | 0 | 0 | 0 | 0 | 0 | 0
27.05.2025¦10:58:44.046 | 0 | 0 | 0 | 0 | 0 | 0 | 0 | 0 | 0 | 0 | 0 | 0 | 0 | 0 | 0 | 0 | 0 | 0 | 0 | 0
27.05.2025¦10:58:45.047 | 0 | 0 | 0 | 0 | 0 | 0 | 0 | 0 | 0 | 0 | 0 | 0 | 0 | 0 | 0 | 0 | 0 | 0 | 0 | 0
27.05.2025¦10:58:46.046 | 0 | 0 | 0 | 0 | 0 | 0 | 0 | 0 | 0 | 0 | 0 | 0 | 0 | 0 | 0 | 0 | 0 | 0 | 0 | 0
27.05.2025¦10:58:47.049 | 0 | 0 | 0 | 0 | 0 | 0 | 0 | 0 | 0 | 0 | 0 | 0 | 0 | 0 | 0 | 0 | 0 | 0 | 0 | 0
27.05.2025¦10:58:48.047 | 0 | 0 | 0 | 0 | 0 | 0 | 0 | 0 | 0 | 0 | 0 | 0 | 0 | 0 | 0 | 0 | 0 | 0 | 0 | 0
27.05.2025¦10:58:49.047 | 0 | 0 | 0 | 0 | 0 | 0 | 0 | 0 | 0 | 0 | 0 | 0 | 0 | 0 | 0 | 0 | 0 | 0 | 0 | 0
27.05.2025¦10:58:50.047 | 0 | 0 | 0 | 0 | 0 | 0 | 0 | 0 | 0 | 0 | 0 | 0 | 0 | 0 | 0 | 0 | 0 | 0 | 0 | 0
27.05.2025¦10:58:51.047 | 0 | 0 | 0 | 0 | 0 | 0 | 0 | 0 | 0 | 0 | 0 | 0 | 0 | 0 | 0 | 0 | 0 | 0 | 0 | 0
27.05.2025¦10:58:52.047 | 0 | 0 | 0 | 0 | 0 | 0 | 0 | 0 | 0 | 0 | 0 | 0 | 0 | 0 | 0 | 0 | 0 | 0 | 0 | 0
27.05.2025¦10:58:53.047 | 0 | 0 | 0 | 0 | 0 | 0 | 0 | 0 | 0 | 0 | 0 | 0 | 0 | 0 | 0 | 0 | 0 | 0 | 0 | 0
27.05.2025¦10:58:54.047 | 0 | 0 | 0 | 0 | 0 | 0 | 0 | 0 | 0 | 0 | 0 | 0 | 0 | 0 | 0 | 0 | 0 | 0 | 0 | 0
27.05.2025¦10:58:55.046 | 0 | 0 | 0 | 0 | 0 | 0 | 0 | 0 | 0 | 0 | 0 | 0 | 0 | 0 | 0 | 0 | 0 | 0 | 0 | 0
27.05.2025¦10:58:56.046 | 0 | 0 | 0 | 0 | 0 | 0 | 0 | 0 | 0 | 0 | 0 | 0 | 0 | 0 | 0 | 0 | 0 | 0 | 0 | 0
27.05.2025¦10:58:57.047 | 0 | 0 | 0 | 0 | 0 | 0 | 0 | 0 | 0 | 0 | 0 | 0 | 0 | 0 | 0 | 0 | 0 | 0 | 0 | 0
27.05.2025¦10:58:58.047 | 0 | 0 | 0 | 0 | 0 | 0 | 0 | 0 | 0 | 0 | 0 | 0 | 0 | 0 | 0 | 0 | 0 | 0 | 0 | 0
27.05.2025¦10:58:59.047 | 0 | 0 | 0 | 0 | 0 | 0 | 0 | 0 | 0 | 0 | 0 | 0 | 0 | 0 | 0 | 0 | 0 | 0 | 0 | 0
27.05.2025¦10:59:00.047 | 0 | 0 | 0 | 0 | 0 | 0 | 0 | 0 | 0 | 0 | 0 | 0 | 0 | 0 | 0 | 0 | 0 | 0 | 0 | 0
27.05.2025¦10:59:01.047 | 0 | 0 | 0 | 0 | 0 | 0 | 0 | 0 | 0 | 0 | 0 | 0 | 0 | 0 | 0 | 0 | 0 | 0 | 0 | 0
27.05.2025¦10:59:02.047 | 0 | 0 | 0 | 0 | 0 | 0 | 0 | 0 | 0 | 0 | 0 | 0 | 0 | 0 | 0 | 0 | 0 | 0 | 0 | 0
27.05.2025¦10:59:03.047 | 0 | 0 | 0 | 0 | 0 | 0 | 0 | 0 | 0 | 0 | 0 | 0 | 0 | 0 | 0 | 0 | 0 | 0 | 0 | 0
27.05.2025¦10:59:04.046 | 0 | 0 | 0 | 0 | 0 | 0 | 0 | 0 | 0 | 0 | 0 | 0 | 0 | 0 | 0 | 0 | 0 | 0 | 0 | 0
| OekoSolve | OekoSolve | OekoSolve | OekoSolve | OekoSolve | OekoSolve | OekoSolve | OekoSolve | OekoSolve | OekoSolve | OekoSolve | OekoSolve | OekoSolve | OekoSolve | OekoSolve | OekoSolve | OekoSolve | OekoSolve | OekoSolve | OekoSolve
| EnMeter_Prec1 | EnMeter_Prec1 | EnMeter_Prec1 | EnMeter_Prec1 | EnMeter_Prec1 | EnMeter_Prec1 | EnMeter_Prec1 | EnMeter_Prec1 | EnMeter_Prec1 | EnMeter_Prec1 | EnMeter_Prec2 | EnMeter_Prec2 | EnMeter_Prec2 | EnMeter_Prec2 | EnMeter_Prec2 | EnMeter_Prec2 | EnMeter_Prec2 | EnMeter_Prec2 | EnMeter_Prec2 | EnMeter_Prec2
| Prec1 P:W | Prec1 WTotal:kWh | Prec1 WDay:kWh | Prec1 WMonth:kWh | Prec1 WYear:kWh | Prec1 State:0 no info available¦1 Off¦2 Startup¦3 Ready¦4 On¦5 Charge¦6 Discharge¦7 Batt Low or Full¦8 Batt Full¦9 Batt low¦10 Finished¦11 Island¦12 Waiting¦91 Maintenance¦99 ERROR | Prec1 Spec Signal | Prec1 V:kV | Prec1 I:mA | Prec1 Info:0 Bit0¦1 Bit1¦2 Bit2¦3 Bit3¦4 HS Ein¦5 Freigabe / Abdeckung vorhanden¦6 Temp. Fühler aktiv¦7 Temp. Fühler unterbrochen¦8 Bit8¦9 Bit9¦10 Bit10¦11 Bit11¦12 Bit12¦13 Bit13¦14 Bit14¦15 Bit15¦ | Prec2 P:W | Prec2 WTotal:kWh | Prec2 WDay:kWh | Prec2 WMonth:kWh | Prec2 WYear:kWh | Prec2 State:0 no info available¦1 Off¦2 Startup¦3 Ready¦4 On¦5 Charge¦6 Discharge¦7 Batt Low or Full¦8 Batt Full¦9 Batt low¦10 Finished¦11 Island¦12 Waiting¦91 Maintenance¦99 ERROR | Prec2 Spec Signal | Prec2 V:kV | Prec2 I:mA | Prec2 Info:0 Bit0¦1 Bit1¦2 Bit2¦3 Bit3¦4 HS Ein¦5 Freigabe / Abdeckung vorhanden¦6 Temp. Fühler aktiv¦7 Temp. Fühler unterbrochen¦8 Bit8¦9 Bit9¦10 Bit10¦11 Bit11¦12 Bit12¦13 Bit13¦14 Bit14¦15 Bit15¦
27.05.2025¦10:59:05.046 | 0 | 0 | 0 | 0 | 0 | 0 | 0 | 0 | 0 | 0 | 0 | 0 | 0 | 0 | 0 | 0 | 0 | 0 | 0 | 0
27.05.2025¦10:59:06.047 | 0 | 0 | 0 | 0 | 0 | 0 | 0 | 0 | 0 | 0 | 0 | 0 | 0 | 0 | 0 | 0 | 0 | 0 | 0 | 0
27.05.2025¦10:59:07.047 | 0 | 0 | 0 | 0 | 0 | 0 | 0 | 0 | 0 | 0 | 0 | 0 | 0 | 0 | 0 | 0 | 0 | 0 | 0 | 0
27.05.2025¦10:59:08.047 | 0 | 0 | 0 | 0 | 0 | 0 | 0 | 0 | 0 | 0 | 0 | 0 | 0 | 0 | 0 | 0 | 0 | 0 | 0 | 0
27.05.2025¦10:59:09.046 | 0 | 0 | 0 | 0 | 0 | 0 | 0 | 0 | 0 | 0 | 0 | 0 | 0 | 0 | 0 | 0 | 0 | 0 | 0 | 0
27.05.2025¦10:59:10.046 | 0 | 0 | 0 | 0 | 0 | 0 | 0 | 0 | 0 | 0 | 0 | 0 | 0 | 0 | 0 | 0 | 0 | 0 | 0 | 0
27.05.2025¦10:59:11.047 | 0 | 0 | 0 | 0 | 0 | 0 | 0 | 0 | 0 | 0 | 0 | 0 | 0 | 0 | 0 | 0 | 0 | 0 | 0 | 0
27.05.2025¦10:59:12.047 | 0 | 0 | 0 | 0 | 0 | 0 | 0 | 0 | 0 | 0 | 0 | 0 | 0 | 0 | 0 | 0 | 0 | 0 | 0 | 0
27.05.2025¦10:59:13.047 | 0 | 0 | 0 | 0 | 0 | 0 | 0 | 0 | 0 | 0 | 0 | 0 | 0 | 0 | 0 | 0 | 0 | 0 | 0 | 0
27.05.2025¦10:59:14.046 | 0 | 0 | 0 | 0 | 0 | 0 | 0 | 0 | 0 | 0 | 0 | 0 | 0 | 0 | 0 | 0 | 0 | 0 | 0 | 0
27.05.2025¦10:59:15.048 | 0 | 0 | 0 | 0 | 0 | 0 | 0 | 0 | 0 | 0 | 0 | 0 | 0 | 0 | 0 | 0 | 0 | 0 | 0 | 0
27.05.2025¦10:59:16.047 | 0 | 0 | 0 | 0 | 0 | 0 | 0 | 0 | 0 | 0 | 0 | 0 | 0 | 0 | 0 | 0 | 0 | 0 | 0 | 0
27.05.2025¦10:59:17.047 | 0 | 0 | 0 | 0 | 0 | 0 | 0 | 0 | 0 | 0 | 0 | 0 | 0 | 0 | 0 | 0 | 0 | 0 | 0 | 0
27.05.2025¦10:59:18.047 | 0 | 0 | 0 | 0 | 0 | 0 | 0 | 0 | 0 | 0 | 0 | 0 | 0 | 0 | 0 | 0 | 0 | 0 | 0 | 0
27.05.2025¦10:59:19.047 | 0 | 0 | 0 | 0 | 0 | 0 | 0 | 0 | 0 | 0 | 0 | 0 | 0 | 0 | 0 | 0 | 0 | 0 | 0 | 0
27.05.2025¦10:59:20.047 | 0 | 0 | 0 | 0 | 0 | 0 | 0 | 0 | 0 | 0 | 0 | 0 | 0 | 0 | 0 | 0 | 0 | 0 | 0 | 0
27.05.2025¦10:59:21.047 | 0 | 0 | 0 | 0 | 0 | 0 | 0 | 0 | 0 | 0 | 0 | 0 | 0 | 0 | 0 | 0 | 0 | 0 | 0 | 0
27.05.2025¦10:59:22.046 | 0 | 0 | 0 | 0 | 0 | 0 | 0 | 0 | 0 | 0 | 0 | 0 | 0 | 0 | 0 | 0 | 0 | 0 | 0 | 0
27.05.2025¦10:59:23.046 | 0 | 0 | 0 | 0 | 0 | 0 | 0 | 0 | 0 | 0 | 0 | 0 | 0 | 0 | 0 | 0 | 0 | 0 | 0 | 0
27.05.2025¦10:59:24.047 | 0 | 0 | 0 | 0 | 0 | 0 | 0 | 0 | 0 | 0 | 0 | 0 | 0 | 0 | 0 | 0 | 0 | 0 | 0 | 0
27.05.2025¦10:59:25.047 | 0 | 0 | 0 | 0 | 0 | 0 | 0 | 0 | 0 | 0 | 0 | 0 | 0 | 0 | 0 | 0 | 0 | 0 | 0 | 0
27.05.2025¦10:59:26.046 | 0 | 0 | 0 | 0 | 0 | 0 | 0 | 0 | 0 | 0 | 0 | 0 | 0 | 0 | 0 | 0 | 0 | 0 | 0 | 0
27.05.2025¦10:59:27.048 | 0 | 0 | 0 | 0 | 0 | 0 | 0 | 0 | 0 | 0 | 0 | 0 | 0 | 0 | 0 | 0 | 0 | 0 | 0 | 0
27.05.2025¦10:59:28.047 | 0 | 0 | 0 | 0 | 0 | 0 | 0 | 0 | 0 | 0 | 0 | 0 | 0 | 0 | 0 | 0 | 0 | 0 | 0 | 0
27.05.2025¦10:59:29.047 | 0 | 0 | 0 | 0 | 0 | 0 | 0 | 0 | 0 | 0 | 0 | 0 | 0 | 0 | 0 | 0 | 0 | 0 | 0 | 0
27.05.2025¦10:59:30.047 | 0 | 0 | 0 | 0 | 0 | 0 | 0 | 0 | 0 | 0 | 0 | 0 | 0 | 0 | 0 | 0 | 0 | 0 | 0 | 0
27.05.2025¦10:59:31.047 | 0 | 0 | 0 | 0 | 0 | 0 | 0 | 0 | 0 | 0 | 0 | 0 | 0 | 0 | 0 | 0 | 0 | 0 | 0 | 0
27.05.2025¦10:59:32.047 | 0 | 0 | 0 | 0 | 0 | 0 | 0 | 0 | 0 | 0 | 0 | 0 | 0 | 0 | 0 | 0 | 0 | 0 | 0 | 0
27.05.2025¦10:59:33.047 | 0 | 0 | 0 | 0 | 0 | 0 | 0 | 0 | 0 | 0 | 0 | 0 | 0 | 0 | 0 | 0 | 0 | 0 | 0 | 0
27.05.2025¦10:59:34.047 | 0 | 0 | 0 | 0 | 0 | 0 | 0 | 0 | 0 | 0 | 0 | 0 | 0 | 0 | 0 | 0 | 0 | 0 | 0 | 0
| OekoSolve | OekoSolve | OekoSolve | OekoSolve | OekoSolve | OekoSolve | OekoSolve | OekoSolve | OekoSolve | OekoSolve | OekoSolve | OekoSolve | OekoSolve | OekoSolve | OekoSolve | OekoSolve | OekoSolve | OekoSolve | OekoSolve | OekoSolve
| EnMeter_Prec1 | EnMeter_Prec1 | EnMeter_Prec1 | EnMeter_Prec1 | EnMeter_Prec1 | EnMeter_Prec1 | EnMeter_Prec1 | EnMeter_Prec1 | EnMeter_Prec1 | EnMeter_Prec1 | EnMeter_Prec2 | EnMeter_Prec2 | EnMeter_Prec2 | EnMeter_Prec2 | EnMeter_Prec2 | EnMeter_Prec2 | EnMeter_Prec2 | EnMeter_Prec2 | EnMeter_Prec2 | EnMeter_Prec2
| Prec1 P:W | Prec1 WTotal:kWh | Prec1 WDay:kWh | Prec1 WMonth:kWh | Prec1 WYear:kWh | Prec1 State:0 no info available¦1 Off¦2 Startup¦3 Ready¦4 On¦5 Charge¦6 Discharge¦7 Batt Low or Full¦8 Batt Full¦9 Batt low¦10 Finished¦11 Island¦12 Waiting¦91 Maintenance¦99 ERROR | Prec1 Spec Signal | Prec1 V:kV | Prec1 I:mA | Prec1 Info:0 Bit0¦1 Bit1¦2 Bit2¦3 Bit3¦4 HS Ein¦5 Freigabe / Abdeckung vorhanden¦6 Temp. Fühler aktiv¦7 Temp. Fühler unterbrochen¦8 Bit8¦9 Bit9¦10 Bit10¦11 Bit11¦12 Bit12¦13 Bit13¦14 Bit14¦15 Bit15¦ | Prec2 P:W | Prec2 WTotal:kWh | Prec2 WDay:kWh | Prec2 WMonth:kWh | Prec2 WYear:kWh | Prec2 State:0 no info available¦1 Off¦2 Startup¦3 Ready¦4 On¦5 Charge¦6 Discharge¦7 Batt Low or Full¦8 Batt Full¦9 Batt low¦10 Finished¦11 Island¦12 Waiting¦91 Maintenance¦99 ERROR | Prec2 Spec Signal | Prec2 V:kV | Prec2 I:mA | Prec2 Info:0 Bit0¦1 Bit1¦2 Bit2¦3 Bit3¦4 HS Ein¦5 Freigabe / Abdeckung vorhanden¦6 Temp. Fühler aktiv¦7 Temp. Fühler unterbrochen¦8 Bit8¦9 Bit9¦10 Bit10¦11 Bit11¦12 Bit12¦13 Bit13¦14 Bit14¦15 Bit15¦
27.05.2025¦10:59:35.047 | 0 | 0 | 0 | 0 | 0 | 0 | 0 | 0 | 0 | 0 | 0 | 0 | 0 | 0 | 0 | 0 | 0 | 0 | 0 | 0
27.05.2025¦10:59:36.047 | 0 | 0 | 0 | 0 | 0 | 0 | 0 | 0 | 0 | 0 | 0 | 0 | 0 | 0 | 0 | 0 | 0 | 0 | 0 | 0
27.05.2025¦10:59:37.046 | 0 | 0 | 0 | 0 | 0 | 0 | 0 | 0 | 0 | 0 | 0 | 0 | 0 | 0 | 0 | 0 | 0 | 0 | 0 | 0
27.05.2025¦10:59:38.047 | 0 | 0 | 0 | 0 | 0 | 0 | 0 | 0 | 0 | 0 | 0 | 0 | 0 | 0 | 0 | 0 | 0 | 0 | 0 | 0
27.05.2025¦10:59:39.046 | 0 | 0 | 0 | 0 | 0 | 0 | 0 | 0 | 0 | 0 | 0 | 0 | 0 | 0 | 0 | 0 | 0 | 0 | 0 | 0
27.05.2025¦10:59:40.047 | 0 | 0 | 0 | 0 | 0 | 0 | 0 | 0 | 0 | 0 | 0 | 0 | 0 | 0 | 0 | 0 | 0 | 0 | 0 | 0
27.05.2025¦10:59:41.047 | 0 | 0 | 0 | 0 | 0 | 0 | 0 | 0 | 0 | 0 | 0 | 0 | 0 | 0 | 0 | 0 | 0 | 0 | 0 | 0
27.05.2025¦10:59:42.047 | 0 | 0 | 0 | 0 | 0 | 0 | 0 | 0 | 0 | 0 | 0 | 0 | 0 | 0 | 0 | 0 | 0 | 0 | 0 | 0
27.05.2025¦10:59:43.046 | 0 | 0 | 0 | 0 | 0 | 0 | 0 | 0 | 0 | 0 | 0 | 0 | 0 | 0 | 0 | 0 | 0 | 0 | 0 | 0
27.05.2025¦10:59:44.046 | 0 | 0 | 0 | 0 | 0 | 0 | 0 | 0 | 0 | 0 | 0 | 0 | 0 | 0 | 0 | 0 | 0 | 0 | 0 | 0
27.05.2025¦10:59:45.046 | 0 | 0 | 0 | 0 | 0 | 0 | 0 | 0 | 0 | 0 | 0 | 0 | 0 | 0 | 0 | 0 | 0 | 0 | 0 | 0
27.05.2025¦10:59:46.047 | 0 | 0 | 0 | 0 | 0 | 0 | 0 | 0 | 0 | 0 | 0 | 0 | 0 | 0 | 0 | 0 | 0 | 0 | 0 | 0
27.05.2025¦10:59:47.047 | 0 | 0 | 0 | 0 | 0 | 0 | 0 | 0 | 0 | 0 | 0 | 0 | 0 | 0 | 0 | 0 | 0 | 0 | 0 | 0
27.05.2025¦10:59:48.047 | 0 | 0 | 0 | 0 | 0 | 0 | 0 | 0 | 0 | 0 | 0 | 0 | 0 | 0 | 0 | 0 | 0 | 0 | 0 | 0
27.05.2025¦10:59:49.047 | 0 | 0 | 0 | 0 | 0 | 0 | 0 | 0 | 0 | 0 | 0 | 0 | 0 | 0 | 0 | 0 | 0 | 0 | 0 | 0
27.05.2025¦10:59:50.049 | 0 | 0 | 0 | 0 | 0 | 0 | 0 | 0 | 0 | 0 | 0 | 0 | 0 | 0 | 0 | 0 | 0 | 0 | 0 | 0
27.05.2025¦10:59:51.046 | 0 | 0 | 0 | 0 | 0 | 0 | 0 | 0 | 0 | 0 | 0 | 0 | 0 | 0 | 0 | 0 | 0 | 0 | 0 | 0
27.05.2025¦10:59:52.046 | 0 | 0 | 0 | 0 | 0 | 0 | 0 | 0 | 0 | 0 | 0 | 0 | 0 | 0 | 0 | 0 | 0 | 0 | 0 | 0
27.05.2025¦10:59:53.047 | 0 | 0 | 0 | 0 | 0 | 0 | 0 | 0 | 0 | 0 | 0 | 0 | 0 | 0 | 0 | 0 | 0 | 0 | 0 | 0
27.05.2025¦10:59:54.047 | 0 | 0 | 0 | 0 | 0 | 0 | 0 | 0 | 0 | 0 | 0 | 0 | 0 | 0 | 0 | 0 | 0 | 0 | 0 | 0
27.05.2025¦10:59:55.047 | 0 | 0 | 0 | 0 | 0 | 0 | 0 | 0 | 0 | 0 | 0 | 0 | 0 | 0 | 0 | 0 | 0 | 0 | 0 | 0
27.05.2025¦10:59:56.046 | 0 | 0 | 0 | 0 | 0 | 0 | 0 | 0 | 0 | 0 | 0 | 0 | 0 | 0 | 0 | 0 | 0 | 0 | 0 | 0
27.05.2025¦10:59:57.048 | 0 | 0 | 0 | 0 | 0 | 0 | 0 | 0 | 0 | 0 | 0 | 0 | 0 | 0 | 0 | 0 | 0 | 0 | 0 | 0
27.05.2025¦10:59:58.047 | 0 | 0 | 0 | 0 | 0 | 0 | 0 | 0 | 0 | 0 | 0 | 0 | 0 | 0 | 0 | 0 | 0 | 0 | 0 | 0
27.05.2025¦10:59:59.046 | 0 | 0 | 0 | 0 | 0 | 0 | 0 | 0 | 0 | 0 | 0 | 0 | 0 | 0 | 0 | 0 | 0 | 0 | 0 | 0
27.05.2025¦11:00:00.047 | 0 | 0 | 0 | 0 | 0 | 0 | 0 | 0 | 0 | 0 | 0 | 0 | 0 | 0 | 0 | 0 | 0 | 0 | 0 | 0
27.05.2025¦11:00:01.046 | 0 | 0 | 0 | 0 | 0 | 0 | 0 | 0 | 0 | 0 | 0 | 0 | 0 | 0 | 0 | 0 | 0 | 0 | 0 | 0
27.05.2025¦11:00:02.046 | 0 | 0 | 0 | 0 | 0 | 0 | 0 | 0 | 0 | 0 | 0 | 0 | 0 | 0 | 0 | 0 | 0 | 0 | 0 | 0
27.05.2025¦11:00:03.047 | 0 | 0 | 0 | 0 | 0 | 0 | 0 | 0 | 0 | 0 | 0 | 0 | 0 | 0 | 0 | 0 | 0 | 0 | 0 | 0
27.05.2025¦11:00:04.047 | 0 | 0 | 0 | 0 | 0 | 0 | 0 | 0 | 0 | 0 | 0 | 0 | 0 | 0 | 0 | 0 | 0 | 0 | 0 | 0
| OekoSolve | OekoSolve | OekoSolve | OekoSolve | OekoSolve | OekoSolve | OekoSolve | OekoSolve | OekoSolve | OekoSolve | OekoSolve | OekoSolve | OekoSolve | OekoSolve | OekoSolve | OekoSolve | OekoSolve | OekoSolve | OekoSolve | OekoSolve
| EnMeter_Prec1 | EnMeter_Prec1 | EnMeter_Prec1 | EnMeter_Prec1 | EnMeter_Prec1 | EnMeter_Prec1 | EnMeter_Prec1 | EnMeter_Prec1 | EnMeter_Prec1 | EnMeter_Prec1 | EnMeter_Prec2 | EnMeter_Prec2 | EnMeter_Prec2 | EnMeter_Prec2 | EnMeter_Prec2 | EnMeter_Prec2 | EnMeter_Prec2 | EnMeter_Prec2 | EnMeter_Prec2 | EnMeter_Prec2
| Prec1 P:W | Prec1 WTotal:kWh | Prec1 WDay:kWh | Prec1 WMonth:kWh | Prec1 WYear:kWh | Prec1 State:0 no info available¦1 Off¦2 Startup¦3 Ready¦4 On¦5 Charge¦6 Discharge¦7 Batt Low or Full¦8 Batt Full¦9 Batt low¦10 Finished¦11 Island¦12 Waiting¦91 Maintenance¦99 ERROR | Prec1 Spec Signal | Prec1 V:kV | Prec1 I:mA | Prec1 Info:0 Bit0¦1 Bit1¦2 Bit2¦3 Bit3¦4 HS Ein¦5 Freigabe / Abdeckung vorhanden¦6 Temp. Fühler aktiv¦7 Temp. Fühler unterbrochen¦8 Bit8¦9 Bit9¦10 Bit10¦11 Bit11¦12 Bit12¦13 Bit13¦14 Bit14¦15 Bit15¦ | Prec2 P:W | Prec2 WTotal:kWh | Prec2 WDay:kWh | Prec2 WMonth:kWh | Prec2 WYear:kWh | Prec2 State:0 no info available¦1 Off¦2 Startup¦3 Ready¦4 On¦5 Charge¦6 Discharge¦7 Batt Low or Full¦8 Batt Full¦9 Batt low¦10 Finished¦11 Island¦12 Waiting¦91 Maintenance¦99 ERROR | Prec2 Spec Signal | Prec2 V:kV | Prec2 I:mA | Prec2 Info:0 Bit0¦1 Bit1¦2 Bit2¦3 Bit3¦4 HS Ein¦5 Freigabe / Abdeckung vorhanden¦6 Temp. Fühler aktiv¦7 Temp. Fühler unterbrochen¦8 Bit8¦9 Bit9¦10 Bit10¦11 Bit11¦12 Bit12¦13 Bit13¦14 Bit14¦15 Bit15¦
27.05.2025¦11:00:05.047 | 0 | 0 | 0 | 0 | 0 | 0 | 0 | 0 | 0 | 0 | 0 | 0 | 0 | 0 | 0 | 0 | 0 | 0 | 0 | 0
27.05.2025¦11:00:06.047 | 0 | 0 | 0 | 0 | 0 | 0 | 0 | 0 | 0 | 0 | 0 | 0 | 0 | 0 | 0 | 0 | 0 | 0 | 0 | 0
27.05.2025¦11:00:07.047 | 0 | 0 | 0 | 0 | 0 | 0 | 0 | 0 | 0 | 0 | 0 | 0 | 0 | 0 | 0 | 0 | 0 | 0 | 0 | 0
27.05.2025¦11:00:08.047 | 0 | 0 | 0 | 0 | 0 | 0 | 0 | 0 | 0 | 0 | 0 | 0 | 0 | 0 | 0 | 0 | 0 | 0 | 0 | 0
27.05.2025¦11:00:09.047 | 0 | 0 | 0 | 0 | 0 | 0 | 0 | 0 | 0 | 0 | 0 | 0 | 0 | 0 | 0 | 0 | 0 | 0 | 0 | 0
27.05.2025¦11:00:10.046 | 0 | 0 | 0 | 0 | 0 | 0 | 0 | 0 | 0 | 0 | 0 | 0 | 0 | 0 | 0 | 0 | 0 | 0 | 0 | 0
27.05.2025¦11:00:11.048 | 0 | 0 | 0 | 0 | 0 | 0 | 0 | 0 | 0 | 0 | 0 | 0 | 0 | 0 | 0 | 0 | 0 | 0 | 0 | 0
27.05.2025¦11:00:12.047 | 0 | 0 | 0 | 0 | 0 | 0 | 0 | 0 | 0 | 0 | 0 | 0 | 0 | 0 | 0 | 0 | 0 | 0 | 0 | 0
27.05.2025¦11:00:13.047 | 0 | 0 | 0 | 0 | 0 | 0 | 0 | 0 | 0 | 0 | 0 | 0 | 0 | 0 | 0 | 0 | 0 | 0 | 0 | 0
27.05.2025¦11:00:14.047 | 0 | 0 | 0 | 0 | 0 | 0 | 0 | 0 | 0 | 0 | 0 | 0 | 0 | 0 | 0 | 0 | 0 | 0 | 0 | 0
27.05.2025¦11:00:15.048 | 0 | 0 | 0 | 0 | 0 | 0 | 0 | 0 | 0 | 0 | 0 | 0 | 0 | 0 | 0 | 0 | 0 | 0 | 0 | 0
27.05.2025¦11:00:16.048 | 0 | 0 | 0 | 0 | 0 | 0 | 0 | 0 | 0 | 0 | 0 | 0 | 0 | 0 | 0 | 0 | 0 | 0 | 0 | 0
27.05.2025¦11:00:17.047 | 0 | 0 | 0 | 0 | 0 | 0 | 0 | 0 | 0 | 0 | 0 | 0 | 0 | 0 | 0 | 0 | 0 | 0 | 0 | 0
27.05.2025¦11:00:18.047 | 0 | 0 | 0 | 0 | 0 | 0 | 0 | 0 | 0 | 0 | 0 | 0 | 0 | 0 | 0 | 0 | 0 | 0 | 0 | 0
27.05.2025¦11:00:19.047 | 0 | 0 | 0 | 0 | 0 | 0 | 0 | 0 | 0 | 0 | 0 | 0 | 0 | 0 | 0 | 0 | 0 | 0 | 0 | 0
27.05.2025¦11:00:20.046 | 0 | 0 | 0 | 0 | 0 | 0 | 0 | 0 | 0 | 0 | 0 | 0 | 0 | 0 | 0 | 0 | 0 | 0 | 0 | 0
27.05.2025¦11:00:21.047 | 0 | 0 | 0 | 0 | 0 | 0 | 0 | 0 | 0 | 0 | 0 | 0 | 0 | 0 | 0 | 0 | 0 | 0 | 0 | 0
27.05.2025¦11:00:22.046 | 0 | 0 | 0 | 0 | 0 | 0 | 0 | 0 | 0 | 0 | 0 | 0 | 0 | 0 | 0 | 0 | 0 | 0 | 0 | 0
27.05.2025¦11:00:23.047 | 0 | 0 | 0 | 0 | 0 | 0 | 0 | 0 | 0 | 0 | 0 | 0 | 0 | 0 | 0 | 0 | 0 | 0 | 0 | 0
27.05.2025¦11:00:24.047 | 0 | 0 | 0 | 0 | 0 | 0 | 0 | 0 | 0 | 0 | 0 | 0 | 0 | 0 | 0 | 0 | 0 | 0 | 0 | 0
27.05.2025¦11:00:25.048 | 0 | 0 | 0 | 0 | 0 | 0 | 0 | 0 | 0 | 0 | 0 | 0 | 0 | 0 | 0 | 0 | 0 | 0 | 0 | 0
27.05.2025¦11:00:26.047 | 0 | 0 | 0 | 0 | 0 | 0 | 0 | 0 | 0 | 0 | 0 | 0 | 0 | 0 | 0 | 0 | 0 | 0 | 0 | 0
27.05.2025¦11:00:27.047 | 0 | 0 | 0 | 0 | 0 | 0 | 0 | 0 | 0 | 0 | 0 | 0 | 0 | 0 | 0 | 0 | 0 | 0 | 0 | 0
27.05.2025¦11:00:28.047 | 0 | 0 | 0 | 0 | 0 | 0 | 0 | 0 | 0 | 0 | 0 | 0 | 0 | 0 | 0 | 0 | 0 | 0 | 0 | 0
27.05.2025¦11:00:29.047 | 0 | 0 | 0 | 0 | 0 | 0 | 0 | 0 | 0 | 0 | 0 | 0 | 0 | 0 | 0 | 0 | 0 | 0 | 0 | 0
27.05.2025¦11:00:30.047 | 0 | 0 | 0 | 0 | 0 | 0 | 0 | 0 | 0 | 0 | 0 | 0 | 0 | 0 | 0 | 0 | 0 | 0 | 0 | 0
27.05.2025¦11:00:31.047 | 0 | 0 | 0 | 0 | 0 | 0 | 0 | 0 | 0 | 0 | 0 | 0 | 0 | 0 | 0 | 0 | 0 | 0 | 0 | 0
27.05.2025¦11:00:32.049 | 0 | 0 | 0 | 0 | 0 | 0 | 0 | 0 | 0 | 0 | 0 | 0 | 0 | 0 | 0 | 0 | 0 | 0 | 0 | 0
27.05.2025¦11:00:33.047 | 0 | 0 | 0 | 0 | 0 | 0 | 0 | 0 | 0 | 0 | 0 | 0 | 0 | 0 | 0 | 0 | 0 | 0 | 0 | 0
27.05.2025¦11:00:34.047 | 0 | 0 | 0 | 0 | 0 | 0 | 0 | 0 | 0 | 0 | 0 | 0 | 0 | 0 | 0 | 0 | 0 | 0 | 0 | 0
| OekoSolve | OekoSolve | OekoSolve | OekoSolve | OekoSolve | OekoSolve | OekoSolve | OekoSolve | OekoSolve | OekoSolve | OekoSolve | OekoSolve | OekoSolve | OekoSolve | OekoSolve | OekoSolve | OekoSolve | OekoSolve | OekoSolve | OekoSolve
| EnMeter_Prec1 | EnMeter_Prec1 | EnMeter_Prec1 | EnMeter_Prec1 | EnMeter_Prec1 | EnMeter_Prec1 | EnMeter_Prec1 | EnMeter_Prec1 | EnMeter_Prec1 | EnMeter_Prec1 | EnMeter_Prec2 | EnMeter_Prec2 | EnMeter_Prec2 | EnMeter_Prec2 | EnMeter_Prec2 | EnMeter_Prec2 | EnMeter_Prec2 | EnMeter_Prec2 | EnMeter_Prec2 | EnMeter_Prec2
| Prec1 P:W | Prec1 WTotal:kWh | Prec1 WDay:kWh | Prec1 WMonth:kWh | Prec1 WYear:kWh | Prec1 State:0 no info available¦1 Off¦2 Startup¦3 Ready¦4 On¦5 Charge¦6 Discharge¦7 Batt Low or Full¦8 Batt Full¦9 Batt low¦10 Finished¦11 Island¦12 Waiting¦91 Maintenance¦99 ERROR | Prec1 Spec Signal | Prec1 V:kV | Prec1 I:mA | Prec1 Info:0 Bit0¦1 Bit1¦2 Bit2¦3 Bit3¦4 HS Ein¦5 Freigabe / Abdeckung vorhanden¦6 Temp. Fühler aktiv¦7 Temp. Fühler unterbrochen¦8 Bit8¦9 Bit9¦10 Bit10¦11 Bit11¦12 Bit12¦13 Bit13¦14 Bit14¦15 Bit15¦ | Prec2 P:W | Prec2 WTotal:kWh | Prec2 WDay:kWh | Prec2 WMonth:kWh | Prec2 WYear:kWh | Prec2 State:0 no info available¦1 Off¦2 Startup¦3 Ready¦4 On¦5 Charge¦6 Discharge¦7 Batt Low or Full¦8 Batt Full¦9 Batt low¦10 Finished¦11 Island¦12 Waiting¦91 Maintenance¦99 ERROR | Prec2 Spec Signal | Prec2 V:kV | Prec2 I:mA | Prec2 Info:0 Bit0¦1 Bit1¦2 Bit2¦3 Bit3¦4 HS Ein¦5 Freigabe / Abdeckung vorhanden¦6 Temp. Fühler aktiv¦7 Temp. Fühler unterbrochen¦8 Bit8¦9 Bit9¦10 Bit10¦11 Bit11¦12 Bit12¦13 Bit13¦14 Bit14¦15 Bit15¦
27.05.2025¦11:00:35.046 | 0 | 0 | 0 | 0 | 0 | 0 | 0 | 0 | 0 | 0 | 0 | 0 | 0 | 0 | 0 | 0 | 0 | 0 | 0 | 0
27.05.2025¦11:00:36.047 | 0 | 0 | 0 | 0 | 0 | 0 | 0 | 0 | 0 | 0 | 0 | 0 | 0 | 0 | 0 | 0 | 0 | 0 | 0 | 0
27.05.2025¦11:00:37.047 | 0 | 0 | 0 | 0 | 0 | 0 | 0 | 0 | 0 | 0 | 0 | 0 | 0 | 0 | 0 | 0 | 0 | 0 | 0 | 0
27.05.2025¦11:00:38.047 | 0 | 0 | 0 | 0 | 0 | 0 | 0 | 0 | 0 | 0 | 0 | 0 | 0 | 0 | 0 | 0 | 0 | 0 | 0 | 0
27.05.2025¦11:00:39.048 | 0 | 0 | 0 | 0 | 0 | 0 | 0 | 0 | 0 | 0 | 0 | 0 | 0 | 0 | 0 | 0 | 0 | 0 | 0 | 0
27.05.2025¦11:00:40.047 | 0 | 0 | 0 | 0 | 0 | 0 | 0 | 0 | 0 | 0 | 0 | 0 | 0 | 0 | 0 | 0 | 0 | 0 | 0 | 0
27.05.2025¦11:00:41.046 | 0 | 0 | 0 | 0 | 0 | 0 | 0 | 0 | 0 | 0 | 0 | 0 | 0 | 0 | 0 | 0 | 0 | 0 | 0 | 0
27.05.2025¦11:00:42.046 | 0 | 0 | 0 | 0 | 0 | 0 | 0 | 0 | 0 | 0 | 0 | 0 | 0 | 0 | 0 | 0 | 0 | 0 | 0 | 0
27.05.2025¦11:00:43.047 | 0 | 0 | 0 | 0 | 0 | 0 | 0 | 0 | 0 | 0 | 0 | 0 | 0 | 0 | 0 | 0 | 0 | 0 | 0 | 0
27.05.2025¦11:00:44.047 | 0 | 0 | 0 | 0 | 0 | 0 | 0 | 0 | 0 | 0 | 0 | 0 | 0 | 0 | 0 | 0 | 0 | 0 | 0 | 0
27.05.2025¦11:00:45.046 | 0 | 0 | 0 | 0 | 0 | 0 | 0 | 0 | 0 | 0 | 0 | 0 | 0 | 0 | 0 | 0 | 0 | 0 | 0 | 0
27.05.2025¦11:00:46.048 | 0 | 0 | 0 | 0 | 0 | 0 | 0 | 0 | 0 | 0 | 0 | 0 | 0 | 0 | 0 | 0 | 0 | 0 | 0 | 0
27.05.2025¦11:00:47.047 | 0 | 0 | 0 | 0 | 0 | 0 | 0 | 0 | 0 | 0 | 0 | 0 | 0 | 0 | 0 | 0 | 0 | 0 | 0 | 0
27.05.2025¦11:00:48.046 | 0 | 0 | 0 | 0 | 0 | 0 | 0 | 0 | 0 | 0 | 0 | 0 | 0 | 0 | 0 | 0 | 0 | 0 | 0 | 0
27.05.2025¦11:00:49.047 | 0 | 0 | 0 | 0 | 0 | 0 | 0 | 0 | 0 | 0 | 0 | 0 | 0 | 0 | 0 | 0 | 0 | 0 | 0 | 0
27.05.2025¦11:00:50.046 | 0 | 0 | 0 | 0 | 0 | 0 | 0 | 0 | 0 | 0 | 0 | 0 | 0 | 0 | 0 | 0 | 0 | 0 | 0 | 0
27.05.2025¦11:00:51.047 | 0 | 0 | 0 | 0 | 0 | 0 | 0 | 0 | 0 | 0 | 0 | 0 | 0 | 0 | 0 | 0 | 0 | 0 | 0 | 0
27.05.2025¦11:00:52.047 | 0 | 0 | 0 | 0 | 0 | 0 | 0 | 0 | 0 | 0 | 0 | 0 | 0 | 0 | 0 | 0 | 0 | 0 | 0 | 0
27.05.2025¦11:00:53.047 | 0 | 0 | 0 | 0 | 0 | 0 | 0 | 0 | 0 | 0 | 0 | 0 | 0 | 0 | 0 | 0 | 0 | 0 | 0 | 0
27.05.2025¦11:00:54.047 | 0 | 0 | 0 | 0 | 0 | 0 | 0 | 0 | 0 | 0 | 0 | 0 | 0 | 0 | 0 | 0 | 0 | 0 | 0 | 0
27.05.2025¦11:00:55.046 | 0 | 0 | 0 | 0 | 0 | 0 | 0 | 0 | 0 | 0 | 0 | 0 | 0 | 0 | 0 | 0 | 0 | 0 | 0 | 0
27.05.2025¦11:00:56.047 | 0 | 0 | 0 | 0 | 0 | 0 | 0 | 0 | 0 | 0 | 0 | 0 | 0 | 0 | 0 | 0 | 0 | 0 | 0 | 0
27.05.2025¦11:00:57.047 | 0 | 0 | 0 | 0 | 0 | 0 | 0 | 0 | 0 | 0 | 0 | 0 | 0 | 0 | 0 | 0 | 0 | 0 | 0 | 0
27.05.2025¦11:00:58.047 | 0 | 0 | 0 | 0 | 0 | 0 | 0 | 0 | 0 | 0 | 0 | 0 | 0 | 0 | 0 | 0 | 0 | 0 | 0 | 0
27.05.2025¦11:00:59.046 | 0 | 0 | 0 | 0 | 0 | 0 | 0 | 0 | 0 | 0 | 0 | 0 | 0 | 0 | 0 | 0 | 0 | 0 | 0 | 0
27.05.2025¦11:01:00.047 | 0 | 0 | 0 | 0 | 0 | 0 | 0 | 0 | 0 | 0 | 0 | 0 | 0 | 0 | 0 | 0 | 0 | 0 | 0 | 0
27.05.2025¦11:01:01.047 | 0 | 0 | 0 | 0 | 0 | 0 | 0 | 0 | 0 | 0 | 0 | 0 | 0 | 0 | 0 | 0 | 0 | 0 | 0 | 0
27.05.2025¦11:01:02.047 | 0 | 0 | 0 | 0 | 0 | 0 | 0 | 0 | 0 | 0 | 0 | 0 | 0 | 0 | 0 | 0 | 0 | 0 | 0 | 0
27.05.2025¦11:01:03.047 | 0 | 0 | 0 | 0 | 0 | 0 | 0 | 0 | 0 | 0 | 0 | 0 | 0 | 0 | 0 | 0 | 0 | 0 | 0 | 0
27.05.2025¦11:01:04.046 | 0 | 0 | 0 | 0 | 0 | 0 | 0 | 0 | 0 | 0 | 0 | 0 | 0 | 0 | 0 | 0 | 0 | 0 | 0 | 0
27.05.2025¦11:01:05.047 | 0 | 0 | 0 | 0 | 0 | 0 | 0 | 0 | 0 | 0 | 0 | 0 | 0 | 0 | 0 | 0 | 0 | 0 | 0 | 0
| OekoSolve | OekoSolve | OekoSolve | OekoSolve | OekoSolve | OekoSolve | OekoSolve | OekoSolve | OekoSolve | OekoSolve | OekoSolve | OekoSolve | OekoSolve | OekoSolve | OekoSolve | OekoSolve | OekoSolve | OekoSolve | OekoSolve | OekoSolve
| EnMeter_Prec1 | EnMeter_Prec1 | EnMeter_Prec1 | EnMeter_Prec1 | EnMeter_Prec1 | EnMeter_Prec1 | EnMeter_Prec1 | EnMeter_Prec1 | EnMeter_Prec1 | EnMeter_Prec1 | EnMeter_Prec2 | EnMeter_Prec2 | EnMeter_Prec2 | EnMeter_Prec2 | EnMeter_Prec2 | EnMeter_Prec2 | EnMeter_Prec2 | EnMeter_Prec2 | EnMeter_Prec2 | EnMeter_Prec2
| Prec1 P:W | Prec1 WTotal:kWh | Prec1 WDay:kWh | Prec1 WMonth:kWh | Prec1 WYear:kWh | Prec1 State:0 no info available¦1 Off¦2 Startup¦3 Ready¦4 On¦5 Charge¦6 Discharge¦7 Batt Low or Full¦8 Batt Full¦9 Batt low¦10 Finished¦11 Island¦12 Waiting¦91 Maintenance¦99 ERROR | Prec1 Spec Signal | Prec1 V:kV | Prec1 I:mA | Prec1 Info:0 Bit0¦1 Bit1¦2 Bit2¦3 Bit3¦4 HS Ein¦5 Freigabe / Abdeckung vorhanden¦6 Temp. Fühler aktiv¦7 Temp. Fühler unterbrochen¦8 Bit8¦9 Bit9¦10 Bit10¦11 Bit11¦12 Bit12¦13 Bit13¦14 Bit14¦15 Bit15¦ | Prec2 P:W | Prec2 WTotal:kWh | Prec2 WDay:kWh | Prec2 WMonth:kWh | Prec2 WYear:kWh | Prec2 State:0 no info available¦1 Off¦2 Startup¦3 Ready¦4 On¦5 Charge¦6 Discharge¦7 Batt Low or Full¦8 Batt Full¦9 Batt low¦10 Finished¦11 Island¦12 Waiting¦91 Maintenance¦99 ERROR | Prec2 Spec Signal | Prec2 V:kV | Prec2 I:mA | Prec2 Info:0 Bit0¦1 Bit1¦2 Bit2¦3 Bit3¦4 HS Ein¦5 Freigabe / Abdeckung vorhanden¦6 Temp. Fühler aktiv¦7 Temp. Fühler unterbrochen¦8 Bit8¦9 Bit9¦10 Bit10¦11 Bit11¦12 Bit12¦13 Bit13¦14 Bit14¦15 Bit15¦
27.05.2025¦11:01:06.047 | 0 | 0 | 0 | 0 | 0 | 0 | 0 | 0 | 0 | 0 | 0 | 0 | 0 | 0 | 0 | 0 | 0 | 0 | 0 | 0
27.05.2025¦11:01:07.049 | 0 | 0 | 0 | 0 | 0 | 0 | 0 | 0 | 0 | 0 | 0 | 0 | 0 | 0 | 0 | 0 | 0 | 0 | 0 | 0
27.05.2025¦11:01:08.047 | 0 | 0 | 0 | 0 | 0 | 0 | 0 | 0 | 0 | 0 | 0 | 0 | 0 | 0 | 0 | 0 | 0 | 0 | 0 | 0
27.05.2025¦11:01:09.046 | 0 | 0 | 0 | 0 | 0 | 0 | 0 | 0 | 0 | 0 | 0 | 0 | 0 | 0 | 0 | 0 | 0 | 0 | 0 | 0
27.05.2025¦11:01:10.047 | 0 | 0 | 0 | 0 | 0 | 0 | 0 | 0 | 0 | 0 | 0 | 0 | 0 | 0 | 0 | 0 | 0 | 0 | 0 | 0
27.05.2025¦11:01:11.047 | 0 | 0 | 0 | 0 | 0 | 0 | 0 | 0 | 0 | 0 | 0 | 0 | 0 | 0 | 0 | 0 | 0 | 0 | 0 | 0
27.05.2025¦11:01:12.047 | 0 | 0 | 0 | 0 | 0 | 0 | 0 | 0 | 0 | 0 | 0 | 0 | 0 | 0 | 0 | 0 | 0 | 0 | 0 | 0
27.05.2025¦11:01:13.047 | 0 | 0 | 0 | 0 | 0 | 0 | 0 | 0 | 0 | 0 | 0 | 0 | 0 | 0 | 0 | 0 | 0 | 0 | 0 | 0
27.05.2025¦11:01:14.049 | 0 | 0 | 0 | 0 | 0 | 0 | 0 | 0 | 0 | 0 | 0 | 0 | 0 | 0 | 0 | 0 | 0 | 0 | 0 | 0
27.05.2025¦11:01:15.046 | 0 | 0 | 0 | 0 | 0 | 0 | 0 | 0 | 0 | 0 | 0 | 0 | 0 | 0 | 0 | 0 | 0 | 0 | 0 | 0
27.05.2025¦11:01:16.047 | 0 | 0 | 0 | 0 | 0 | 0 | 0 | 0 | 0 | 0 | 0 | 0 | 0 | 0 | 0 | 0 | 0 | 0 | 0 | 0
27.05.2025¦11:01:17.048 | 0 | 0 | 0 | 0 | 0 | 0 | 0 | 0 | 0 | 0 | 0 | 0 | 0 | 0 | 0 | 0 | 0 | 0 | 0 | 0
27.05.2025¦11:01:18.047 | 0 | 0 | 0 | 0 | 0 | 0 | 0 | 0 | 0 | 0 | 0 | 0 | 0 | 0 | 0 | 0 | 0 | 0 | 0 | 0
27.05.2025¦11:01:19.047 | 0 | 0 | 0 | 0 | 0 | 0 | 0 | 0 | 0 | 0 | 0 | 0 | 0 | 0 | 0 | 0 | 0 | 0 | 0 | 0
27.05.2025¦11:01:20.047 | 0 | 0 | 0 | 0 | 0 | 0 | 0 | 0 | 0 | 0 | 0 | 0 | 0 | 0 | 0 | 0 | 0 | 0 | 0 | 0
27.05.2025¦11:01:21.048 | 0 | 0 | 0 | 0 | 0 | 0 | 0 | 0 | 0 | 0 | 0 | 0 | 0 | 0 | 0 | 0 | 0 | 0 | 0 | 0
27.05.2025¦11:01:22.046 | 0 | 0 | 0 | 0 | 0 | 0 | 0 | 0 | 0 | 0 | 0 | 0 | 0 | 0 | 0 | 0 | 0 | 0 | 0 | 0
27.05.2025¦11:01:23.046 | 0 | 0 | 0 | 0 | 0 | 0 | 0 | 0 | 0 | 0 | 0 | 0 | 0 | 0 | 0 | 0 | 0 | 0 | 0 | 0
27.05.2025¦11:01:24.047 | 0 | 0 | 0 | 0 | 0 | 0 | 0 | 0 | 0 | 0 | 0 | 0 | 0 | 0 | 0 | 0 | 0 | 0 | 0 | 0
27.05.2025¦11:01:25.047 | 0 | 0 | 0 | 0 | 0 | 0 | 0 | 0 | 0 | 0 | 0 | 0 | 0 | 0 | 0 | 0 | 0 | 0 | 0 | 0
27.05.2025¦11:01:26.047 | 0 | 0 | 0 | 0 | 0 | 0 | 0 | 0 | 0 | 0 | 0 | 0 | 0 | 0 | 0 | 0 | 0 | 0 | 0 | 0
27.05.2025¦11:01:27.047 | 0 | 0 | 0 | 0 | 0 | 0 | 0 | 0 | 0 | 0 | 0 | 0 | 0 | 0 | 0 | 0 | 0 | 0 | 0 | 0
27.05.2025¦11:01:28.047 | 0 | 0 | 0 | 0 | 0 | 0 | 0 | 0 | 0 | 0 | 0 | 0 | 0 | 0 | 0 | 0 | 0 | 0 | 0 | 0
27.05.2025¦11:01:29.046 | 0 | 0 | 0 | 0 | 0 | 0 | 0 | 0 | 0 | 0 | 0 | 0 | 0 | 0 | 0 | 0 | 0 | 0 | 0 | 0
27.05.2025¦11:01:30.047 | 0 | 0 | 0 | 0 | 0 | 0 | 0 | 0 | 0 | 0 | 0 | 0 | 0 | 0 | 0 | 0 | 0 | 0 | 0 | 0
27.05.2025¦11:01:31.046 | 0 | 0 | 0 | 0 | 0 | 0 | 0 | 0 | 0 | 0 | 0 | 0 | 0 | 0 | 0 | 0 | 0 | 0 | 0 | 0
27.05.2025¦11:01:32.047 | 0 | 0 | 0 | 0 | 0 | 0 | 0 | 0 | 0 | 0 | 0 | 0 | 0 | 0 | 0 | 0 | 0 | 0 | 0 | 0
27.05.2025¦11:01:33.047 | 0 | 0 | 0 | 0 | 0 | 0 | 0 | 0 | 0 | 0 | 0 | 0 | 0 | 0 | 0 | 0 | 0 | 0 | 0 | 0
27.05.2025¦11:01:34.046 | 0 | 0 | 0 | 0 | 0 | 0 | 0 | 0 | 0 | 0 | 0 | 0 | 0 | 0 | 0 | 0 | 0 | 0 | 0 | 0
27.05.2025¦11:01:35.046 | 0 | 0 | 0 | 0 | 0 | 0 | 0 | 0 | 0 | 0 | 0 | 0 | 0 | 0 | 0 | 0 | 0 | 0 | 0 | 0
| OekoSolve | OekoSolve | OekoSolve | OekoSolve | OekoSolve | OekoSolve | OekoSolve | OekoSolve | OekoSolve | OekoSolve | OekoSolve | OekoSolve | OekoSolve | OekoSolve | OekoSolve | OekoSolve | OekoSolve | OekoSolve | OekoSolve | OekoSolve
| EnMeter_Prec1 | EnMeter_Prec1 | EnMeter_Prec1 | EnMeter_Prec1 | EnMeter_Prec1 | EnMeter_Prec1 | EnMeter_Prec1 | EnMeter_Prec1 | EnMeter_Prec1 | EnMeter_Prec1 | EnMeter_Prec2 | EnMeter_Prec2 | EnMeter_Prec2 | EnMeter_Prec2 | EnMeter_Prec2 | EnMeter_Prec2 | EnMeter_Prec2 | EnMeter_Prec2 | EnMeter_Prec2 | EnMeter_Prec2
| Prec1 P:W | Prec1 WTotal:kWh | Prec1 WDay:kWh | Prec1 WMonth:kWh | Prec1 WYear:kWh | Prec1 State:0 no info available¦1 Off¦2 Startup¦3 Ready¦4 On¦5 Charge¦6 Discharge¦7 Batt Low or Full¦8 Batt Full¦9 Batt low¦10 Finished¦11 Island¦12 Waiting¦91 Maintenance¦99 ERROR | Prec1 Spec Signal | Prec1 V:kV | Prec1 I:mA | Prec1 Info:0 Bit0¦1 Bit1¦2 Bit2¦3 Bit3¦4 HS Ein¦5 Freigabe / Abdeckung vorhanden¦6 Temp. Fühler aktiv¦7 Temp. Fühler unterbrochen¦8 Bit8¦9 Bit9¦10 Bit10¦11 Bit11¦12 Bit12¦13 Bit13¦14 Bit14¦15 Bit15¦ | Prec2 P:W | Prec2 WTotal:kWh | Prec2 WDay:kWh | Prec2 WMonth:kWh | Prec2 WYear:kWh | Prec2 State:0 no info available¦1 Off¦2 Startup¦3 Ready¦4 On¦5 Charge¦6 Discharge¦7 Batt Low or Full¦8 Batt Full¦9 Batt low¦10 Finished¦11 Island¦12 Waiting¦91 Maintenance¦99 ERROR | Prec2 Spec Signal | Prec2 V:kV | Prec2 I:mA | Prec2 Info:0 Bit0¦1 Bit1¦2 Bit2¦3 Bit3¦4 HS Ein¦5 Freigabe / Abdeckung vorhanden¦6 Temp. Fühler aktiv¦7 Temp. Fühler unterbrochen¦8 Bit8¦9 Bit9¦10 Bit10¦11 Bit11¦12 Bit12¦13 Bit13¦14 Bit14¦15 Bit15¦
27.05.2025¦11:01:36.047 | 0 | 0 | 0 | 0 | 0 | 0 | 0 | 0 | 0 | 0 | 0 | 0 | 0 | 0 | 0 | 0 | 0 | 0 | 0 | 0
27.05.2025¦11:01:37.047 | 0 | 0 | 0 | 0 | 0 | 0 | 0 | 0 | 0 | 0 | 0 | 0 | 0 | 0 | 0 | 0 | 0 | 0 | 0 | 0
27.05.2025¦11:01:38.047 | 0 | 0 | 0 | 0 | 0 | 0 | 0 | 0 | 0 | 0 | 0 | 0 | 0 | 0 | 0 | 0 | 0 | 0 | 0 | 0
27.05.2025¦11:01:39.047 | 0 | 0 | 0 | 0 | 0 | 0 | 0 | 0 | 0 | 0 | 0 | 0 | 0 | 0 | 0 | 0 | 0 | 0 | 0 | 0
27.05.2025¦11:01:40.046 | 0 | 0 | 0 | 0 | 0 | 0 | 0 | 0 | 0 | 0 | 0 | 0 | 0 | 0 | 0 | 0 | 0 | 0 | 0 | 0
27.05.2025¦11:01:41.047 | 0 | 0 | 0 | 0 | 0 | 0 | 0 | 0 | 0 | 0 | 0 | 0 | 0 | 0 | 0 | 0 | 0 | 0 | 0 | 0
27.05.2025¦11:01:42.048 | 0 | 0 | 0 | 0 | 0 | 0 | 0 | 0 | 0 | 0 | 0 | 0 | 0 | 0 | 0 | 0 | 0 | 0 | 0 | 0
27.05.2025¦11:01:43.048 | 0 | 0 | 0 | 0 | 0 | 0 | 0 | 0 | 0 | 0 | 0 | 0 | 0 | 0 | 0 | 0 | 0 | 0 | 0 | 0
27.05.2025¦11:01:44.046 | 0 | 0 | 0 | 0 | 0 | 0 | 0 | 0 | 0 | 0 | 0 | 0 | 0 | 0 | 0 | 0 | 0 | 0 | 0 | 0
27.05.2025¦11:01:45.047 | 0 | 0 | 0 | 0 | 0 | 0 | 0 | 0 | 0 | 0 | 0 | 0 | 0 | 0 | 0 | 0 | 0 | 0 | 0 | 0
27.05.2025¦11:01:46.046 | 0 | 0 | 0 | 0 | 0 | 0 | 0 | 0 | 0 | 0 | 0 | 0 | 0 | 0 | 0 | 0 | 0 | 0 | 0 | 0
27.05.2025¦11:01:47.047 | 0 | 0 | 0 | 0 | 0 | 0 | 0 | 0 | 0 | 0 | 0 | 0 | 0 | 0 | 0 | 0 | 0 | 0 | 0 | 0
27.05.2025¦11:01:48.047 | 0 | 0 | 0 | 0 | 0 | 0 | 0 | 0 | 0 | 0 | 0 | 0 | 0 | 0 | 0 | 0 | 0 | 0 | 0 | 0
27.05.2025¦11:01:49.048 | 0 | 0 | 0 | 0 | 0 | 0 | 0 | 0 | 0 | 0 | 0 | 0 | 0 | 0 | 0 | 0 | 0 | 0 | 0 | 0
27.05.2025¦11:01:50.048 | 0 | 0 | 0 | 0 | 0 | 0 | 0 | 0 | 0 | 0 | 0 | 0 | 0 | 0 | 0 | 0 | 0 | 0 | 0 | 0
27.05.2025¦11:01:51.047 | 0 | 0 | 0 | 0 | 0 | 0 | 0 | 0 | 0 | 0 | 0 | 0 | 0 | 0 | 0 | 0 | 0 | 0 | 0 | 0
27.05.2025¦11:01:52.047 | 0 | 0 | 0 | 0 | 0 | 0 | 0 | 0 | 0 | 0 | 0 | 0 | 0 | 0 | 0 | 0 | 0 | 0 | 0 | 0
27.05.2025¦11:01:53.046 | 0 | 0 | 0 | 0 | 0 | 0 | 0 | 0 | 0 | 0 | 0 | 0 | 0 | 0 | 0 | 0 | 0 | 0 | 0 | 0
27.05.2025¦11:01:54.046 | 0 | 0 | 0 | 0 | 0 | 0 | 0 | 0 | 0 | 0 | 0 | 0 | 0 | 0 | 0 | 0 | 0 | 0 | 0 | 0
27.05.2025¦11:01:55.047 | 0 | 0 | 0 | 0 | 0 | 0 | 0 | 0 | 0 | 0 | 0 | 0 | 0 | 0 | 0 | 0 | 0 | 0 | 0 | 0
27.05.2025¦11:01:56.048 | 0 | 0 | 0 | 0 | 0 | 0 | 0 | 0 | 0 | 0 | 0 | 0 | 0 | 0 | 0 | 0 | 0 | 0 | 0 | 0
27.05.2025¦11:01:57.046 | 0 | 0 | 0 | 0 | 0 | 0 | 0 | 0 | 0 | 0 | 0 | 0 | 0 | 0 | 0 | 0 | 0 | 0 | 0 | 0
27.05.2025¦11:01:58.047 | 0 | 0 | 0 | 0 | 0 | 0 | 0 | 0 | 0 | 0 | 0 | 0 | 0 | 0 | 0 | 0 | 0 | 0 | 0 | 0
27.05.2025¦11:01:59.047 | 0 | 0 | 0 | 0 | 0 | 0 | 0 | 0 | 0 | 0 | 0 | 0 | 0 | 0 | 0 | 0 | 0 | 0 | 0 | 0
27.05.2025¦11:02:00.047 | 0 | 0 | 0 | 0 | 0 | 0 | 0 | 0 | 0 | 0 | 0 | 0 | 0 | 0 | 0 | 0 | 0 | 0 | 0 | 0
27.05.2025¦11:02:01.047 | 0 | 0 | 0 | 0 | 0 | 0 | 0 | 0 | 0 | 0 | 0 | 0 | 0 | 0 | 0 | 0 | 0 | 0 | 0 | 0
27.05.2025¦11:02:02.047 | 0 | 0 | 0 | 0 | 0 | 0 | 0 | 0 | 0 | 0 | 0 | 0 | 0 | 0 | 0 | 0 | 0 | 0 | 0 | 0
27.05.2025¦11:02:03.047 | 0 | 0 | 0 | 0 | 0 | 0 | 0 | 0 | 0 | 0 | 0 | 0 | 0 | 0 | 0 | 0 | 0 | 0 | 0 | 0
27.05.2025¦11:02:04.047 | 0 | 0 | 0 | 0 | 0 | 0 | 0 | 0 | 0 | 0 | 0 | 0 | 0 | 0 | 0 | 0 | 0 | 0 | 0 | 0
27.05.2025¦11:02:05.046 | 0 | 0 | 0 | 0 | 0 | 0 | 0 | 0 | 0 | 0 | 0 | 0 | 0 | 0 | 0 | 0 | 0 | 0 | 0 | 0
| OekoSolve | OekoSolve | OekoSolve | OekoSolve | OekoSolve | OekoSolve | OekoSolve | OekoSolve | OekoSolve | OekoSolve | OekoSolve | OekoSolve | OekoSolve | OekoSolve | OekoSolve | OekoSolve | OekoSolve | OekoSolve | OekoSolve | OekoSolve
| EnMeter_Prec1 | EnMeter_Prec1 | EnMeter_Prec1 | EnMeter_Prec1 | EnMeter_Prec1 | EnMeter_Prec1 | EnMeter_Prec1 | EnMeter_Prec1 | EnMeter_Prec1 | EnMeter_Prec1 | EnMeter_Prec2 | EnMeter_Prec2 | EnMeter_Prec2 | EnMeter_Prec2 | EnMeter_Prec2 | EnMeter_Prec2 | EnMeter_Prec2 | EnMeter_Prec2 | EnMeter_Prec2 | EnMeter_Prec2
| Prec1 P:W | Prec1 WTotal:kWh | Prec1 WDay:kWh | Prec1 WMonth:kWh | Prec1 WYear:kWh | Prec1 State:0 no info available¦1 Off¦2 Startup¦3 Ready¦4 On¦5 Charge¦6 Discharge¦7 Batt Low or Full¦8 Batt Full¦9 Batt low¦10 Finished¦11 Island¦12 Waiting¦91 Maintenance¦99 ERROR | Prec1 Spec Signal | Prec1 V:kV | Prec1 I:mA | Prec1 Info:0 Bit0¦1 Bit1¦2 Bit2¦3 Bit3¦4 HS Ein¦5 Freigabe / Abdeckung vorhanden¦6 Temp. Fühler aktiv¦7 Temp. Fühler unterbrochen¦8 Bit8¦9 Bit9¦10 Bit10¦11 Bit11¦12 Bit12¦13 Bit13¦14 Bit14¦15 Bit15¦ | Prec2 P:W | Prec2 WTotal:kWh | Prec2 WDay:kWh | Prec2 WMonth:kWh | Prec2 WYear:kWh | Prec2 State:0 no info available¦1 Off¦2 Startup¦3 Ready¦4 On¦5 Charge¦6 Discharge¦7 Batt Low or Full¦8 Batt Full¦9 Batt low¦10 Finished¦11 Island¦12 Waiting¦91 Maintenance¦99 ERROR | Prec2 Spec Signal | Prec2 V:kV | Prec2 I:mA | Prec2 Info:0 Bit0¦1 Bit1¦2 Bit2¦3 Bit3¦4 HS Ein¦5 Freigabe / Abdeckung vorhanden¦6 Temp. Fühler aktiv¦7 Temp. Fühler unterbrochen¦8 Bit8¦9 Bit9¦10 Bit10¦11 Bit11¦12 Bit12¦13 Bit13¦14 Bit14¦15 Bit15¦
27.05.2025¦11:02:06.046 | 0 | 0 | 0 | 0 | 0 | 0 | 0 | 0 | 0 | 0 | 0 | 0 | 0 | 0 | 0 | 0 | 0 | 0 | 0 | 0
27.05.2025¦11:02:07.046 | 0 | 0 | 0 | 0 | 0 | 0 | 0 | 0 | 0 | 0 | 0 | 0 | 0 | 0 | 0 | 0 | 0 | 0 | 0 | 0
27.05.2025¦11:02:08.048 | 0 | 0 | 0 | 0 | 0 | 0 | 0 | 0 | 0 | 0 | 0 | 0 | 0 | 0 | 0 | 0 | 0 | 0 | 0 | 0
27.05.2025¦11:02:09.047 | 0 | 0 | 0 | 0 | 0 | 0 | 0 | 0 | 0 | 0 | 0 | 0 | 0 | 0 | 0 | 0 | 0 | 0 | 0 | 0
27.05.2025¦11:02:10.046 | 0 | 0 | 0 | 0 | 0 | 0 | 0 | 0 | 0 | 0 | 0 | 0 | 0 | 0 | 0 | 0 | 0 | 0 | 0 | 0
27.05.2025¦11:02:11.046 | 0 | 0 | 0 | 0 | 0 | 0 | 0 | 0 | 0 | 0 | 0 | 0 | 0 | 0 | 0 | 0 | 0 | 0 | 0 | 0
27.05.2025¦11:02:12.047 | 0 | 0 | 0 | 0 | 0 | 0 | 0 | 0 | 0 | 0 | 0 | 0 | 0 | 0 | 0 | 0 | 0 | 0 | 0 | 0
27.05.2025¦11:02:13.047 | 0 | 0 | 0 | 0 | 0 | 0 | 0 | 0 | 0 | 0 | 0 | 0 | 0 | 0 | 0 | 0 | 0 | 0 | 0 | 0
27.05.2025¦11:02:14.047 | 0 | 0 | 0 | 0 | 0 | 0 | 0 | 0 | 0 | 0 | 0 | 0 | 0 | 0 | 0 | 0 | 0 | 0 | 0 | 0
27.05.2025¦11:02:15.047 | 0 | 0 | 0 | 0 | 0 | 0 | 0 | 0 | 0 | 0 | 0 | 0 | 0 | 0 | 0 | 0 | 0 | 0 | 0 | 0
27.05.2025¦11:02:16.047 | 0 | 0 | 0 | 0 | 0 | 0 | 0 | 0 | 0 | 0 | 0 | 0 | 0 | 0 | 0 | 0 | 0 | 0 | 0 | 0
27.05.2025¦11:02:17.048 | 0 | 0 | 0 | 0 | 0 | 0 | 0 | 0 | 0 | 0 | 0 | 0 | 0 | 0 | 0 | 0 | 0 | 0 | 0 | 0
27.05.2025¦11:02:18.047 | 0 | 0 | 0 | 0 | 0 | 0 | 0 | 0 | 0 | 0 | 0 | 0 | 0 | 0 | 0 | 0 | 0 | 0 | 0 | 0
27.05.2025¦11:02:19.046 | 0 | 0 | 0 | 0 | 0 | 0 | 0 | 0 | 0 | 0 | 0 | 0 | 0 | 0 | 0 | 0 | 0 | 0 | 0 | 0
27.05.2025¦11:02:20.046 | 0 | 0 | 0 | 0 | 0 | 0 | 0 | 0 | 0 | 0 | 0 | 0 | 0 | 0 | 0 | 0 | 0 | 0 | 0 | 0
27.05.2025¦11:02:21.047 | 0 | 0 | 0 | 0 | 0 | 0 | 0 | 0 | 0 | 0 | 0 | 0 | 0 | 0 | 0 | 0 | 0 | 0 | 0 | 0
27.05.2025¦11:02:22.047 | 0 | 0 | 0 | 0 | 0 | 0 | 0 | 0 | 0 | 0 | 0 | 0 | 0 | 0 | 0 | 0 | 0 | 0 | 0 | 0
27.05.2025¦11:02:23.046 | 0 | 0 | 0 | 0 | 0 | 0 | 0 | 0 | 0 | 0 | 0 | 0 | 0 | 0 | 0 | 0 | 0 | 0 | 0 | 0
27.05.2025¦11:02:24.047 | 0 | 0 | 0 | 0 | 0 | 0 | 0 | 0 | 0 | 0 | 0 | 0 | 0 | 0 | 0 | 0 | 0 | 0 | 0 | 0
27.05.2025¦11:02:25.047 | 0 | 0 | 0 | 0 | 0 | 0 | 0 | 0 | 0 | 0 | 0 | 0 | 0 | 0 | 0 | 0 | 0 | 0 | 0 | 0
27.05.2025¦11:02:26.046 | 0 | 0 | 0 | 0 | 0 | 0 | 0 | 0 | 0 | 0 | 0 | 0 | 0 | 0 | 0 | 0 | 0 | 0 | 0 | 0
27.05.2025¦11:02:27.047 | 0 | 0 | 0 | 0 | 0 | 0 | 0 | 0 | 0 | 0 | 0 | 0 | 0 | 0 | 0 | 0 | 0 | 0 | 0 | 0
27.05.2025¦11:02:28.047 | 0 | 0 | 0 | 0 | 0 | 0 | 0 | 0 | 0 | 0 | 0 | 0 | 0 | 0 | 0 | 0 | 0 | 0 | 0 | 0
27.05.2025¦11:02:29.047 | 0 | 0 | 0 | 0 | 0 | 0 | 0 | 0 | 0 | 0 | 0 | 0 | 0 | 0 | 0 | 0 | 0 | 0 | 0 | 0
27.05.2025¦11:02:30.046 | 0 | 0 | 0 | 0 | 0 | 0 | 0 | 0 | 0 | 0 | 0 | 0 | 0 | 0 | 0 | 0 | 0 | 0 | 0 | 0
27.05.2025¦11:02:31.047 | 0 | 0 | 0 | 0 | 0 | 0 | 0 | 0 | 0 | 0 | 0 | 0 | 0 | 0 | 0 | 0 | 0 | 0 | 0 | 0
27.05.2025¦11:02:32.047 | 0 | 0 | 0 | 0 | 0 | 0 | 0 | 0 | 0 | 0 | 0 | 0 | 0 | 0 | 0 | 0 | 0 | 0 | 0 | 0
27.05.2025¦11:02:33.047 | 0 | 0 | 0 | 0 | 0 | 0 | 0 | 0 | 0 | 0 | 0 | 0 | 0 | 0 | 0 | 0 | 0 | 0 | 0 | 0
27.05.2025¦11:02:34.047 | 0 | 0 | 0 | 0 | 0 | 0 | 0 | 0 | 0 | 0 | 0 | 0 | 0 | 0 | 0 | 0 | 0 | 0 | 0 | 0
27.05.2025¦11:02:35.047 | 0 | 0 | 0 | 0 | 0 | 0 | 0 | 0 | 0 | 0 | 0 | 0 | 0 | 0 | 0 | 0 | 0 | 0 | 0 | 0
| OekoSolve | OekoSolve | OekoSolve | OekoSolve | OekoSolve | OekoSolve | OekoSolve | OekoSolve | OekoSolve | OekoSolve | OekoSolve | OekoSolve | OekoSolve | OekoSolve | OekoSolve | OekoSolve | OekoSolve | OekoSolve | OekoSolve | OekoSolve
| EnMeter_Prec1 | EnMeter_Prec1 | EnMeter_Prec1 | EnMeter_Prec1 | EnMeter_Prec1 | EnMeter_Prec1 | EnMeter_Prec1 | EnMeter_Prec1 | EnMeter_Prec1 | EnMeter_Prec1 | EnMeter_Prec2 | EnMeter_Prec2 | EnMeter_Prec2 | EnMeter_Prec2 | EnMeter_Prec2 | EnMeter_Prec2 | EnMeter_Prec2 | EnMeter_Prec2 | EnMeter_Prec2 | EnMeter_Prec2
| Prec1 P:W | Prec1 WTotal:kWh | Prec1 WDay:kWh | Prec1 WMonth:kWh | Prec1 WYear:kWh | Prec1 State:0 no info available¦1 Off¦2 Startup¦3 Ready¦4 On¦5 Charge¦6 Discharge¦7 Batt Low or Full¦8 Batt Full¦9 Batt low¦10 Finished¦11 Island¦12 Waiting¦91 Maintenance¦99 ERROR | Prec1 Spec Signal | Prec1 V:kV | Prec1 I:mA | Prec1 Info:0 Bit0¦1 Bit1¦2 Bit2¦3 Bit3¦4 HS Ein¦5 Freigabe / Abdeckung vorhanden¦6 Temp. Fühler aktiv¦7 Temp. Fühler unterbrochen¦8 Bit8¦9 Bit9¦10 Bit10¦11 Bit11¦12 Bit12¦13 Bit13¦14 Bit14¦15 Bit15¦ | Prec2 P:W | Prec2 WTotal:kWh | Prec2 WDay:kWh | Prec2 WMonth:kWh | Prec2 WYear:kWh | Prec2 State:0 no info available¦1 Off¦2 Startup¦3 Ready¦4 On¦5 Charge¦6 Discharge¦7 Batt Low or Full¦8 Batt Full¦9 Batt low¦10 Finished¦11 Island¦12 Waiting¦91 Maintenance¦99 ERROR | Prec2 Spec Signal | Prec2 V:kV | Prec2 I:mA | Prec2 Info:0 Bit0¦1 Bit1¦2 Bit2¦3 Bit3¦4 HS Ein¦5 Freigabe / Abdeckung vorhanden¦6 Temp. Fühler aktiv¦7 Temp. Fühler unterbrochen¦8 Bit8¦9 Bit9¦10 Bit10¦11 Bit11¦12 Bit12¦13 Bit13¦14 Bit14¦15 Bit15¦
27.05.2025¦11:02:36.047 | 0 | 0 | 0 | 0 | 0 | 0 | 0 | 0 | 0 | 0 | 0 | 0 | 0 | 0 | 0 | 0 | 0 | 0 | 0 | 0
27.05.2025¦11:02:37.047 | 0 | 0 | 0 | 0 | 0 | 0 | 0 | 0 | 0 | 0 | 0 | 0 | 0 | 0 | 0 | 0 | 0 | 0 | 0 | 0
27.05.2025¦11:02:38.048 | 0 | 0 | 0 | 0 | 0 | 0 | 0 | 0 | 0 | 0 | 0 | 0 | 0 | 0 | 0 | 0 | 0 | 0 | 0 | 0
27.05.2025¦11:02:39.048 | 0 | 0 | 0 | 0 | 0 | 0 | 0 | 0 | 0 | 0 | 0 | 0 | 0 | 0 | 0 | 0 | 0 | 0 | 0 | 0
27.05.2025¦11:02:40.046 | 0 | 0 | 0 | 0 | 0 | 0 | 0 | 0 | 0 | 0 | 0 | 0 | 0 | 0 | 0 | 0 | 0 | 0 | 0 | 0
27.05.2025¦11:02:41.047 | 0 | 0 | 0 | 0 | 0 | 0 | 0 | 0 | 0 | 0 | 0 | 0 | 0 | 0 | 0 | 0 | 0 | 0 | 0 | 0
27.05.2025¦11:02:42.046 | 0 | 0 | 0 | 0 | 0 | 0 | 0 | 0 | 0 | 0 | 0 | 0 | 0 | 0 | 0 | 0 | 0 | 0 | 0 | 0
27.05.2025¦11:02:43.047 | 0 | 0 | 0 | 0 | 0 | 0 | 0 | 0 | 0 | 0 | 0 | 0 | 0 | 0 | 0 | 0 | 0 | 0 | 0 | 0
27.05.2025¦11:02:44.047 | 0 | 0 | 0 | 0 | 0 | 0 | 0 | 0 | 0 | 0 | 0 | 0 | 0 | 0 | 0 | 0 | 0 | 0 | 0 | 0
27.05.2025¦11:02:45.047 | 0 | 0 | 0 | 0 | 0 | 0 | 0 | 0 | 0 | 0 | 0 | 0 | 0 | 0 | 0 | 0 | 0 | 0 | 0 | 0
27.05.2025¦11:02:46.046 | 0 | 0 | 0 | 0 | 0 | 0 | 0 | 0 | 0 | 0 | 0 | 0 | 0 | 0 | 0 | 0 | 0 | 0 | 0 | 0
27.05.2025¦11:02:47.047 | 0 | 0 | 0 | 0 | 0 | 0 | 0 | 0 | 0 | 0 | 0 | 0 | 0 | 0 | 0 | 0 | 0 | 0 | 0 | 0
27.05.2025¦11:02:48.047 | 0 | 0 | 0 | 0 | 0 | 0 | 0 | 0 | 0 | 0 | 0 | 0 | 0 | 0 | 0 | 0 | 0 | 0 | 0 | 0
27.05.2025¦11:02:49.046 | 0 | 0 | 0 | 0 | 0 | 0 | 0 | 0 | 0 | 0 | 0 | 0 | 0 | 0 | 0 | 0 | 0 | 0 | 0 | 0
27.05.2025¦11:02:50.047 | 0 | 0 | 0 | 0 | 0 | 0 | 0 | 0 | 0 | 0 | 0 | 0 | 0 | 0 | 0 | 0 | 0 | 0 | 0 | 0
27.05.2025¦11:02:51.048 | 0 | 0 | 0 | 0 | 0 | 0 | 0 | 0 | 0 | 0 | 0 | 0 | 0 | 0 | 0 | 0 | 0 | 0 | 0 | 0
27.05.2025¦11:02:52.049 | 0 | 0 | 0 | 0 | 0 | 0 | 0 | 0 | 0 | 0 | 0 | 0 | 0 | 0 | 0 | 0 | 0 | 0 | 0 | 0
27.05.2025¦11:02:53.047 | 0 | 0 | 0 | 0 | 0 | 0 | 0 | 0 | 0 | 0 | 0 | 0 | 0 | 0 | 0 | 0 | 0 | 0 | 0 | 0
27.05.2025¦11:02:54.046 | 0 | 0 | 0 | 0 | 0 | 0 | 0 | 0 | 0 | 0 | 0 | 0 | 0 | 0 | 0 | 0 | 0 | 0 | 0 | 0
27.05.2025¦11:02:55.046 | 0 | 0 | 0 | 0 | 0 | 0 | 0 | 0 | 0 | 0 | 0 | 0 | 0 | 0 | 0 | 0 | 0 | 0 | 0 | 0
27.05.2025¦11:02:56.046 | 0 | 0 | 0 | 0 | 0 | 0 | 0 | 0 | 0 | 0 | 0 | 0 | 0 | 0 | 0 | 0 | 0 | 0 | 0 | 0
27.05.2025¦11:02:57.047 | 0 | 0 | 0 | 0 | 0 | 0 | 0 | 0 | 0 | 0 | 0 | 0 | 0 | 0 | 0 | 0 | 0 | 0 | 0 | 0
27.05.2025¦11:02:58.047 | 0 | 0 | 0 | 0 | 0 | 0 | 0 | 0 | 0 | 0 | 0 | 0 | 0 | 0 | 0 | 0 | 0 | 0 | 0 | 0
27.05.2025¦11:02:59.046 | 0 | 0 | 0 | 0 | 0 | 0 | 0 | 0 | 0 | 0 | 0 | 0 | 0 | 0 | 0 | 0 | 0 | 0 | 0 | 0
27.05.2025¦11:03:00.047 | 0 | 0 | 0 | 0 | 0 | 0 | 0 | 0 | 0 | 0 | 0 | 0 | 0 | 0 | 0 | 0 | 0 | 0 | 0 | 0
27.05.2025¦11:03:01.047 | 0 | 0 | 0 | 0 | 0 | 0 | 0 | 0 | 0 | 0 | 0 | 0 | 0 | 0 | 0 | 0 | 0 | 0 | 0 | 0
27.05.2025¦11:03:02.047 | 0 | 0 | 0 | 0 | 0 | 0 | 0 | 0 | 0 | 0 | 0 | 0 | 0 | 0 | 0 | 0 | 0 | 0 | 0 | 0
27.05.2025¦11:03:03.047 | 0 | 0 | 0 | 0 | 0 | 0 | 0 | 0 | 0 | 0 | 0 | 0 | 0 | 0 | 0 | 0 | 0 | 0 | 0 | 0
27.05.2025¦11:03:04.047 | 0 | 0 | 0 | 0 | 0 | 0 | 0 | 0 | 0 | 0 | 0 | 0 | 0 | 0 | 0 | 0 | 0 | 0 | 0 | 0
27.05.2025¦11:03:05.047 | 0 | 0 | 0 | 0 | 0 | 0 | 0 | 0 | 0 | 0 | 0 | 0 | 0 | 0 | 0 | 0 | 0 | 0 | 0 | 0
| OekoSolve | OekoSolve | OekoSolve | OekoSolve | OekoSolve | OekoSolve | OekoSolve | OekoSolve | OekoSolve | OekoSolve | OekoSolve | OekoSolve | OekoSolve | OekoSolve | OekoSolve | OekoSolve | OekoSolve | OekoSolve | OekoSolve | OekoSolve
| EnMeter_Prec1 | EnMeter_Prec1 | EnMeter_Prec1 | EnMeter_Prec1 | EnMeter_Prec1 | EnMeter_Prec1 | EnMeter_Prec1 | EnMeter_Prec1 | EnMeter_Prec1 | EnMeter_Prec1 | EnMeter_Prec2 | EnMeter_Prec2 | EnMeter_Prec2 | EnMeter_Prec2 | EnMeter_Prec2 | EnMeter_Prec2 | EnMeter_Prec2 | EnMeter_Prec2 | EnMeter_Prec2 | EnMeter_Prec2
| Prec1 P:W | Prec1 WTotal:kWh | Prec1 WDay:kWh | Prec1 WMonth:kWh | Prec1 WYear:kWh | Prec1 State:0 no info available¦1 Off¦2 Startup¦3 Ready¦4 On¦5 Charge¦6 Discharge¦7 Batt Low or Full¦8 Batt Full¦9 Batt low¦10 Finished¦11 Island¦12 Waiting¦91 Maintenance¦99 ERROR | Prec1 Spec Signal | Prec1 V:kV | Prec1 I:mA | Prec1 Info:0 Bit0¦1 Bit1¦2 Bit2¦3 Bit3¦4 HS Ein¦5 Freigabe / Abdeckung vorhanden¦6 Temp. Fühler aktiv¦7 Temp. Fühler unterbrochen¦8 Bit8¦9 Bit9¦10 Bit10¦11 Bit11¦12 Bit12¦13 Bit13¦14 Bit14¦15 Bit15¦ | Prec2 P:W | Prec2 WTotal:kWh | Prec2 WDay:kWh | Prec2 WMonth:kWh | Prec2 WYear:kWh | Prec2 State:0 no info available¦1 Off¦2 Startup¦3 Ready¦4 On¦5 Charge¦6 Discharge¦7 Batt Low or Full¦8 Batt Full¦9 Batt low¦10 Finished¦11 Island¦12 Waiting¦91 Maintenance¦99 ERROR | Prec2 Spec Signal | Prec2 V:kV | Prec2 I:mA | Prec2 Info:0 Bit0¦1 Bit1¦2 Bit2¦3 Bit3¦4 HS Ein¦5 Freigabe / Abdeckung vorhanden¦6 Temp. Fühler aktiv¦7 Temp. Fühler unterbrochen¦8 Bit8¦9 Bit9¦10 Bit10¦11 Bit11¦12 Bit12¦13 Bit13¦14 Bit14¦15 Bit15¦
27.05.2025¦11:03:06.046 | 0 | 0 | 0 | 0 | 0 | 0 | 0 | 0 | 0 | 0 | 0 | 0 | 0 | 0 | 0 | 0 | 0 | 0 | 0 | 0
27.05.2025¦11:03:07.047 | 0 | 0 | 0 | 0 | 0 | 0 | 0 | 0 | 0 | 0 | 0 | 0 | 0 | 0 | 0 | 0 | 0 | 0 | 0 | 0
27.05.2025¦11:03:08.048 | 0 | 0 | 0 | 0 | 0 | 0 | 0 | 0 | 0 | 0 | 0 | 0 | 0 | 0 | 0 | 0 | 0 | 0 | 0 | 0
27.05.2025¦11:03:09.046 | 0 | 0 | 0 | 0 | 0 | 0 | 0 | 0 | 0 | 0 | 0 | 0 | 0 | 0 | 0 | 0 | 0 | 0 | 0 | 0
27.05.2025¦11:03:10.047 | 0 | 0 | 0 | 0 | 0 | 0 | 0 | 0 | 0 | 0 | 0 | 0 | 0 | 0 | 0 | 0 | 0 | 0 | 0 | 0
27.05.2025¦11:03:11.047 | 0 | 0 | 0 | 0 | 0 | 0 | 0 | 0 | 0 | 0 | 0 | 0 | 0 | 0 | 0 | 0 | 0 | 0 | 0 | 0
27.05.2025¦11:03:12.047 | 0 | 0 | 0 | 0 | 0 | 0 | 0 | 0 | 0 | 0 | 0 | 0 | 0 | 0 | 0 | 0 | 0 | 0 | 0 | 0
27.05.2025¦11:03:13.047 | 0 | 0 | 0 | 0 | 0 | 0 | 0 | 0 | 0 | 0 | 0 | 0 | 0 | 0 | 0 | 0 | 0 | 0 | 0 | 0
27.05.2025¦11:03:14.047 | 0 | 0 | 0 | 0 | 0 | 0 | 0 | 0 | 0 | 0 | 0 | 0 | 0 | 0 | 0 | 0 | 0 | 0 | 0 | 0
27.05.2025¦11:03:15.047 | 0 | 0 | 0 | 0 | 0 | 0 | 0 | 0 | 0 | 0 | 0 | 0 | 0 | 0 | 0 | 0 | 0 | 0 | 0 | 0
27.05.2025¦11:03:16.046 | 0 | 0 | 0 | 0 | 0 | 0 | 0 | 0 | 0 | 0 | 0 | 0 | 0 | 0 | 0 | 0 | 0 | 0 | 0 | 0
27.05.2025¦11:03:17.046 | 0 | 0 | 0 | 0 | 0 | 0 | 0 | 0 | 0 | 0 | 0 | 0 | 0 | 0 | 0 | 0 | 0 | 0 | 0 | 0
27.05.2025¦11:03:18.047 | 0 | 0 | 0 | 0 | 0 | 0 | 0 | 0 | 0 | 0 | 0 | 0 | 0 | 0 | 0 | 0 | 0 | 0 | 0 | 0
27.05.2025¦11:03:19.046 | 0 | 0 | 0 | 0 | 0 | 0 | 0 | 0 | 0 | 0 | 0 | 0 | 0 | 0 | 0 | 0 | 0 | 0 | 0 | 0
27.05.2025¦11:03:20.049 | 0 | 0 | 0 | 0 | 0 | 0 | 0 | 0 | 0 | 0 | 0 | 0 | 0 | 0 | 0 | 0 | 0 | 0 | 0 | 0
27.05.2025¦11:03:21.047 | 0 | 0 | 0 | 0 | 0 | 0 | 0 | 0 | 0 | 0 | 0 | 0 | 0 | 0 | 0 | 0 | 0 | 0 | 0 | 0
27.05.2025¦11:03:22.047 | 0 | 0 | 0 | 0 | 0 | 0 | 0 | 0 | 0 | 0 | 0 | 0 | 0 | 0 | 0 | 0 | 0 | 0 | 0 | 0
27.05.2025¦11:03:23.047 | 0 | 0 | 0 | 0 | 0 | 0 | 0 | 0 | 0 | 0 | 0 | 0 | 0 | 0 | 0 | 0 | 0 | 0 | 0 | 0
27.05.2025¦11:03:24.047 | 0 | 0 | 0 | 0 | 0 | 0 | 0 | 0 | 0 | 0 | 0 | 0 | 0 | 0 | 0 | 0 | 0 | 0 | 0 | 0
27.05.2025¦11:03:25.047 | 0 | 0 | 0 | 0 | 0 | 0 | 0 | 0 | 0 | 0 | 0 | 0 | 0 | 0 | 0 | 0 | 0 | 0 | 0 | 0
27.05.2025¦11:03:26.047 | 0 | 0 | 0 | 0 | 0 | 0 | 0 | 0 | 0 | 0 | 0 | 0 | 0 | 0 | 0 | 0 | 0 | 0 | 0 | 0
27.05.2025¦11:03:27.046 | 0 | 0 | 0 | 0 | 0 | 0 | 0 | 0 | 0 | 0 | 0 | 0 | 0 | 0 | 0 | 0 | 0 | 0 | 0 | 0
27.05.2025¦11:03:28.047 | 0 | 0 | 0 | 0 | 0 | 0 | 0 | 0 | 0 | 0 | 0 | 0 | 0 | 0 | 0 | 0 | 0 | 0 | 0 | 0
27.05.2025¦11:03:29.047 | 0 | 0 | 0 | 0 | 0 | 0 | 0 | 0 | 0 | 0 | 0 | 0 | 0 | 0 | 0 | 0 | 0 | 0 | 0 | 0
27.05.2025¦11:03:30.047 | 0 | 0 | 0 | 0 | 0 | 0 | 0 | 0 | 0 | 0 | 0 | 0 | 0 | 0 | 0 | 0 | 0 | 0 | 0 | 0
27.05.2025¦11:03:31.046 | 0 | 0 | 0 | 0 | 0 | 0 | 0 | 0 | 0 | 0 | 0 | 0 | 0 | 0 | 0 | 0 | 0 | 0 | 0 | 0
27.05.2025¦11:03:32.047 | 0 | 0 | 0 | 0 | 0 | 0 | 0 | 0 | 0 | 0 | 0 | 0 | 0 | 0 | 0 | 0 | 0 | 0 | 0 | 0
27.05.2025¦11:03:33.046 | 0 | 0 | 0 | 0 | 0 | 0 | 0 | 0 | 0 | 0 | 0 | 0 | 0 | 0 | 0 | 0 | 0 | 0 | 0 | 0
27.05.2025¦11:03:34.049 | 0 | 0 | 0 | 0 | 0 | 0 | 0 | 0 | 0 | 0 | 0 | 0 | 0 | 0 | 0 | 0 | 0 | 0 | 0 | 0
27.05.2025¦11:03:35.047 | 0 | 0 | 0 | 0 | 0 | 0 | 0 | 0 | 0 | 0 | 0 | 0 | 0 | 0 | 0 | 0 | 0 | 0 | 0 | 0
| OekoSolve | OekoSolve | OekoSolve | OekoSolve | OekoSolve | OekoSolve | OekoSolve | OekoSolve | OekoSolve | OekoSolve | OekoSolve | OekoSolve | OekoSolve | OekoSolve | OekoSolve | OekoSolve | OekoSolve | OekoSolve | OekoSolve | OekoSolve
| EnMeter_Prec1 | EnMeter_Prec1 | EnMeter_Prec1 | EnMeter_Prec1 | EnMeter_Prec1 | EnMeter_Prec1 | EnMeter_Prec1 | EnMeter_Prec1 | EnMeter_Prec1 | EnMeter_Prec1 | EnMeter_Prec2 | EnMeter_Prec2 | EnMeter_Prec2 | EnMeter_Prec2 | EnMeter_Prec2 | EnMeter_Prec2 | EnMeter_Prec2 | EnMeter_Prec2 | EnMeter_Prec2 | EnMeter_Prec2
| Prec1 P:W | Prec1 WTotal:kWh | Prec1 WDay:kWh | Prec1 WMonth:kWh | Prec1 WYear:kWh | Prec1 State:0 no info available¦1 Off¦2 Startup¦3 Ready¦4 On¦5 Charge¦6 Discharge¦7 Batt Low or Full¦8 Batt Full¦9 Batt low¦10 Finished¦11 Island¦12 Waiting¦91 Maintenance¦99 ERROR | Prec1 Spec Signal | Prec1 V:kV | Prec1 I:mA | Prec1 Info:0 Bit0¦1 Bit1¦2 Bit2¦3 Bit3¦4 HS Ein¦5 Freigabe / Abdeckung vorhanden¦6 Temp. Fühler aktiv¦7 Temp. Fühler unterbrochen¦8 Bit8¦9 Bit9¦10 Bit10¦11 Bit11¦12 Bit12¦13 Bit13¦14 Bit14¦15 Bit15¦ | Prec2 P:W | Prec2 WTotal:kWh | Prec2 WDay:kWh | Prec2 WMonth:kWh | Prec2 WYear:kWh | Prec2 State:0 no info available¦1 Off¦2 Startup¦3 Ready¦4 On¦5 Charge¦6 Discharge¦7 Batt Low or Full¦8 Batt Full¦9 Batt low¦10 Finished¦11 Island¦12 Waiting¦91 Maintenance¦99 ERROR | Prec2 Spec Signal | Prec2 V:kV | Prec2 I:mA | Prec2 Info:0 Bit0¦1 Bit1¦2 Bit2¦3 Bit3¦4 HS Ein¦5 Freigabe / Abdeckung vorhanden¦6 Temp. Fühler aktiv¦7 Temp. Fühler unterbrochen¦8 Bit8¦9 Bit9¦10 Bit10¦11 Bit11¦12 Bit12¦13 Bit13¦14 Bit14¦15 Bit15¦
27.05.2025¦11:03:36.046 | 0 | 0 | 0 | 0 | 0 | 0 | 0 | 0 | 0 | 0 | 0 | 0 | 0 | 0 | 0 | 0 | 0 | 0 | 0 | 0
27.05.2025¦11:03:37.047 | 0 | 0 | 0 | 0 | 0 | 0 | 0 | 0 | 0 | 0 | 0 | 0 | 0 | 0 | 0 | 0 | 0 | 0 | 0 | 0
27.05.2025¦11:03:38.047 | 0 | 0 | 0 | 0 | 0 | 0 | 0 | 0 | 0 | 0 | 0 | 0 | 0 | 0 | 0 | 0 | 0 | 0 | 0 | 0
27.05.2025¦11:03:39.047 | 0 | 0 | 0 | 0 | 0 | 0 | 0 | 0 | 0 | 0 | 0 | 0 | 0 | 0 | 0 | 0 | 0 | 0 | 0 | 0
27.05.2025¦11:03:40.047 | 0 | 0 | 0 | 0 | 0 | 0 | 0 | 0 | 0 | 0 | 0 | 0 | 0 | 0 | 0 | 0 | 0 | 0 | 0 | 0
27.05.2025¦11:03:41.046 | 0 | 0 | 0 | 0 | 0 | 0 | 0 | 0 | 0 | 0 | 0 | 0 | 0 | 0 | 0 | 0 | 0 | 0 | 0 | 0
27.05.2025¦11:03:42.047 | 0 | 0 | 0 | 0 | 0 | 0 | 0 | 0 | 0 | 0 | 0 | 0 | 0 | 0 | 0 | 0 | 0 | 0 | 0 | 0
27.05.2025¦11:03:43.047 | 0 | 0 | 0 | 0 | 0 | 0 | 0 | 0 | 0 | 0 | 0 | 0 | 0 | 0 | 0 | 0 | 0 | 0 | 0 | 0
27.05.2025¦11:03:44.047 | 0 | 0 | 0 | 0 | 0 | 0 | 0 | 0 | 0 | 0 | 0 | 0 | 0 | 0 | 0 | 0 | 0 | 0 | 0 | 0
27.05.2025¦11:03:45.047 | 0 | 0 | 0 | 0 | 0 | 0 | 0 | 0 | 0 | 0 | 0 | 0 | 0 | 0 | 0 | 0 | 0 | 0 | 0 | 0
27.05.2025¦11:03:46.047 | 0 | 0 | 0 | 0 | 0 | 0 | 0 | 0 | 0 | 0 | 0 | 0 | 0 | 0 | 0 | 0 | 0 | 0 | 0 | 0
27.05.2025¦11:03:47.046 | 0 | 0 | 0 | 0 | 0 | 0 | 0 | 0 | 0 | 0 | 0 | 0 | 0 | 0 | 0 | 0 | 0 | 0 | 0 | 0
27.05.2025¦11:03:48.048 | 0 | 0 | 0 | 0 | 0 | 0 | 0 | 0 | 0 | 0 | 0 | 0 | 0 | 0 | 0 | 0 | 0 | 0 | 0 | 0
27.05.2025¦11:03:49.046 | 0 | 0 | 0 | 0 | 0 | 0 | 0 | 0 | 0 | 0 | 0 | 0 | 0 | 0 | 0 | 0 | 0 | 0 | 0 | 0
27.05.2025¦11:03:50.047 | 0 | 0 | 0 | 0 | 0 | 0 | 0 | 0 | 0 | 0 | 0 | 0 | 0 | 0 | 0 | 0 | 0 | 0 | 0 | 0
27.05.2025¦11:03:51.047 | 0 | 0 | 0 | 0 | 0 | 0 | 0 | 0 | 0 | 0 | 0 | 0 | 0 | 0 | 0 | 0 | 0 | 0 | 0 | 0
27.05.2025¦11:03:52.046 | 0 | 0 | 0 | 0 | 0 | 0 | 0 | 0 | 0 | 0 | 0 | 0 | 0 | 0 | 0 | 0 | 0 | 0 | 0 | 0
27.05.2025¦11:03:53.047 | 0 | 0 | 0 | 0 | 0 | 0 | 0 | 0 | 0 | 0 | 0 | 0 | 0 | 0 | 0 | 0 | 0 | 0 | 0 | 0
27.05.2025¦11:03:54.047 | 0 | 0 | 0 | 0 | 0 | 0 | 0 | 0 | 0 | 0 | 0 | 0 | 0 | 0 | 0 | 0 | 0 | 0 | 0 | 0
27.05.2025¦11:03:55.048 | 0 | 0 | 0 | 0 | 0 | 0 | 0 | 0 | 0 | 0 | 0 | 0 | 0 | 0 | 0 | 0 | 0 | 0 | 0 | 0
27.05.2025¦11:03:56.047 | 0 | 0 | 0 | 0 | 0 | 0 | 0 | 0 | 0 | 0 | 0 | 0 | 0 | 0 | 0 | 0 | 0 | 0 | 0 | 0
27.05.2025¦11:03:57.046 | 0 | 0 | 0 | 0 | 0 | 0 | 0 | 0 | 0 | 0 | 0 | 0 | 0 | 0 | 0 | 0 | 0 | 0 | 0 | 0
27.05.2025¦11:03:58.047 | 0 | 0 | 0 | 0 | 0 | 0 | 0 | 0 | 0 | 0 | 0 | 0 | 0 | 0 | 0 | 0 | 0 | 0 | 0 | 0
27.05.2025¦11:03:59.047 | 0 | 0 | 0 | 0 | 0 | 0 | 0 | 0 | 0 | 0 | 0 | 0 | 0 | 0 | 0 | 0 | 0 | 0 | 0 | 0
27.05.2025¦11:04:00.047 | 0 | 0 | 0 | 0 | 0 | 0 | 0 | 0 | 0 | 0 | 0 | 0 | 0 | 0 | 0 | 0 | 0 | 0 | 0 | 0
27.05.2025¦11:04:01.047 | 0 | 0 | 0 | 0 | 0 | 0 | 0 | 0 | 0 | 0 | 0 | 0 | 0 | 0 | 0 | 0 | 0 | 0 | 0 | 0
27.05.2025¦11:04:02.047 | 0 | 0 | 0 | 0 | 0 | 0 | 0 | 0 | 0 | 0 | 0 | 0 | 0 | 0 | 0 | 0 | 0 | 0 | 0 | 0
27.05.2025¦11:04:03.047 | 0 | 0 | 0 | 0 | 0 | 0 | 0 | 0 | 0 | 0 | 0 | 0 | 0 | 0 | 0 | 0 | 0 | 0 | 0 | 0
27.05.2025¦11:04:04.047 | 0 | 0 | 0 | 0 | 0 | 0 | 0 | 0 | 0 | 0 | 0 | 0 | 0 | 0 | 0 | 0 | 0 | 0 | 0 | 0
27.05.2025¦11:04:05.047 | 0 | 0 | 0 | 0 | 0 | 0 | 0 | 0 | 0 | 0 | 0 | 0 | 0 | 0 | 0 | 0 | 0 | 0 | 0 | 0
| OekoSolve | OekoSolve | OekoSolve | OekoSolve | OekoSolve | OekoSolve | OekoSolve | OekoSolve | OekoSolve | OekoSolve | OekoSolve | OekoSolve | OekoSolve | OekoSolve | OekoSolve | OekoSolve | OekoSolve | OekoSolve | OekoSolve | OekoSolve
| EnMeter_Prec1 | EnMeter_Prec1 | EnMeter_Prec1 | EnMeter_Prec1 | EnMeter_Prec1 | EnMeter_Prec1 | EnMeter_Prec1 | EnMeter_Prec1 | EnMeter_Prec1 | EnMeter_Prec1 | EnMeter_Prec2 | EnMeter_Prec2 | EnMeter_Prec2 | EnMeter_Prec2 | EnMeter_Prec2 | EnMeter_Prec2 | EnMeter_Prec2 | EnMeter_Prec2 | EnMeter_Prec2 | EnMeter_Prec2
| Prec1 P:W | Prec1 WTotal:kWh | Prec1 WDay:kWh | Prec1 WMonth:kWh | Prec1 WYear:kWh | Prec1 State:0 no info available¦1 Off¦2 Startup¦3 Ready¦4 On¦5 Charge¦6 Discharge¦7 Batt Low or Full¦8 Batt Full¦9 Batt low¦10 Finished¦11 Island¦12 Waiting¦91 Maintenance¦99 ERROR | Prec1 Spec Signal | Prec1 V:kV | Prec1 I:mA | Prec1 Info:0 Bit0¦1 Bit1¦2 Bit2¦3 Bit3¦4 HS Ein¦5 Freigabe / Abdeckung vorhanden¦6 Temp. Fühler aktiv¦7 Temp. Fühler unterbrochen¦8 Bit8¦9 Bit9¦10 Bit10¦11 Bit11¦12 Bit12¦13 Bit13¦14 Bit14¦15 Bit15¦ | Prec2 P:W | Prec2 WTotal:kWh | Prec2 WDay:kWh | Prec2 WMonth:kWh | Prec2 WYear:kWh | Prec2 State:0 no info available¦1 Off¦2 Startup¦3 Ready¦4 On¦5 Charge¦6 Discharge¦7 Batt Low or Full¦8 Batt Full¦9 Batt low¦10 Finished¦11 Island¦12 Waiting¦91 Maintenance¦99 ERROR | Prec2 Spec Signal | Prec2 V:kV | Prec2 I:mA | Prec2 Info:0 Bit0¦1 Bit1¦2 Bit2¦3 Bit3¦4 HS Ein¦5 Freigabe / Abdeckung vorhanden¦6 Temp. Fühler aktiv¦7 Temp. Fühler unterbrochen¦8 Bit8¦9 Bit9¦10 Bit10¦11 Bit11¦12 Bit12¦13 Bit13¦14 Bit14¦15 Bit15¦
27.05.2025¦11:04:06.047 | 0 | 0 | 0 | 0 | 0 | 0 | 0 | 0 | 0 | 0 | 0 | 0 | 0 | 0 | 0 | 0 | 0 | 0 | 0 | 0
27.05.2025¦11:04:07.047 | 0 | 0 | 0 | 0 | 0 | 0 | 0 | 0 | 0 | 0 | 0 | 0 | 0 | 0 | 0 | 0 | 0 | 0 | 0 | 0
27.05.2025¦11:04:08.047 | 0 | 0 | 0 | 0 | 0 | 0 | 0 | 0 | 0 | 0 | 0 | 0 | 0 | 0 | 0 | 0 | 0 | 0 | 0 | 0
27.05.2025¦11:04:09.049 | 0 | 0 | 0 | 0 | 0 | 0 | 0 | 0 | 0 | 0 | 0 | 0 | 0 | 0 | 0 | 0 | 0 | 0 | 0 | 0
27.05.2025¦11:04:10.047 | 0 | 0 | 0 | 0 | 0 | 0 | 0 | 0 | 0 | 0 | 0 | 0 | 0 | 0 | 0 | 0 | 0 | 0 | 0 | 0
27.05.2025¦11:04:11.046 | 0 | 0 | 0 | 0 | 0 | 0 | 0 | 0 | 0 | 0 | 0 | 0 | 0 | 0 | 0 | 0 | 0 | 0 | 0 | 0
27.05.2025¦11:04:12.047 | 0 | 0 | 0 | 0 | 0 | 0 | 0 | 0 | 0 | 0 | 0 | 0 | 0 | 0 | 0 | 0 | 0 | 0 | 0 | 0
27.05.2025¦11:04:13.047 | 0 | 0 | 0 | 0 | 0 | 0 | 0 | 0 | 0 | 0 | 0 | 0 | 0 | 0 | 0 | 0 | 0 | 0 | 0 | 0
27.05.2025¦11:04:14.047 | 0 | 0 | 0 | 0 | 0 | 0 | 0 | 0 | 0 | 0 | 0 | 0 | 0 | 0 | 0 | 0 | 0 | 0 | 0 | 0
27.05.2025¦11:04:15.046 | 0 | 0 | 0 | 0 | 0 | 0 | 0 | 0 | 0 | 0 | 0 | 0 | 0 | 0 | 0 | 0 | 0 | 0 | 0 | 0
27.05.2025¦11:04:16.048 | 0 | 0 | 0 | 0 | 0 | 0 | 0 | 0 | 0 | 0 | 0 | 0 | 0 | 0 | 0 | 0 | 0 | 0 | 0 | 0
27.05.2025¦11:04:17.047 | 0 | 0 | 0 | 0 | 0 | 0 | 0 | 0 | 0 | 0 | 0 | 0 | 0 | 0 | 0 | 0 | 0 | 0 | 0 | 0
27.05.2025¦11:04:18.047 | 0 | 0 | 0 | 0 | 0 | 0 | 0 | 0 | 0 | 0 | 0 | 0 | 0 | 0 | 0 | 0 | 0 | 0 | 0 | 0
27.05.2025¦11:04:19.046 | 0 | 0 | 0 | 0 | 0 | 0 | 0 | 0 | 0 | 0 | 0 | 0 | 0 | 0 | 0 | 0 | 0 | 0 | 0 | 0
27.05.2025¦11:04:20.047 | 0 | 0 | 0 | 0 | 0 | 0 | 0 | 0 | 0 | 0 | 0 | 0 | 0 | 0 | 0 | 0 | 0 | 0 | 0 | 0
27.05.2025¦11:04:21.047 | 0 | 0 | 0 | 0 | 0 | 0 | 0 | 0 | 0 | 0 | 0 | 0 | 0 | 0 | 0 | 0 | 0 | 0 | 0 | 0
27.05.2025¦11:04:22.046 | 0 | 0 | 0 | 0 | 0 | 0 | 0 | 0 | 0 | 0 | 0 | 0 | 0 | 0 | 0 | 0 | 0 | 0 | 0 | 0
27.05.2025¦11:04:23.046 | 0 | 0 | 0 | 0 | 0 | 0 | 0 | 0 | 0 | 0 | 0 | 0 | 0 | 0 | 0 | 0 | 0 | 0 | 0 | 0
27.05.2025¦11:04:24.047 | 0 | 0 | 0 | 0 | 0 | 0 | 0 | 0 | 0 | 0 | 0 | 0 | 0 | 0 | 0 | 0 | 0 | 0 | 0 | 0
27.05.2025¦11:04:25.047 | 0 | 0 | 0 | 0 | 0 | 0 | 0 | 0 | 0 | 0 | 0 | 0 | 0 | 0 | 0 | 0 | 0 | 0 | 0 | 0
27.05.2025¦11:04:26.046 | 0 | 0 | 0 | 0 | 0 | 0 | 0 | 0 | 0 | 0 | 0 | 0 | 0 | 0 | 0 | 0 | 0 | 0 | 0 | 0
27.05.2025¦11:04:27.047 | 0 | 0 | 0 | 0 | 0 | 0 | 0 | 0 | 0 | 0 | 0 | 0 | 0 | 0 | 0 | 0 | 0 | 0 | 0 | 0
27.05.2025¦11:04:28.047 | 0 | 0 | 0 | 0 | 0 | 0 | 0 | 0 | 0 | 0 | 0 | 0 | 0 | 0 | 0 | 0 | 0 | 0 | 0 | 0
27.05.2025¦11:04:29.047 | 0 | 0 | 0 | 0 | 0 | 0 | 0 | 0 | 0 | 0 | 0 | 0 | 0 | 0 | 0 | 0 | 0 | 0 | 0 | 0
27.05.2025¦11:04:30.046 | 0 | 0 | 0 | 0 | 0 | 0 | 0 | 0 | 0 | 0 | 0 | 0 | 0 | 0 | 0 | 0 | 0 | 0 | 0 | 0
27.05.2025¦11:04:31.047 | 0 | 0 | 0 | 0 | 0 | 0 | 0 | 0 | 0 | 0 | 0 | 0 | 0 | 0 | 0 | 0 | 0 | 0 | 0 | 0
27.05.2025¦11:04:32.046 | 0 | 0 | 0 | 0 | 0 | 0 | 0 | 0 | 0 | 0 | 0 | 0 | 0 | 0 | 0 | 0 | 0 | 0 | 0 | 0
27.05.2025¦11:04:33.047 | 0 | 0 | 0 | 0 | 0 | 0 | 0 | 0 | 0 | 0 | 0 | 0 | 0 | 0 | 0 | 0 | 0 | 0 | 0 | 0
27.05.2025¦11:04:34.046 | 0 | 0 | 0 | 0 | 0 | 0 | 0 | 0 | 0 | 0 | 0 | 0 | 0 | 0 | 0 | 0 | 0 | 0 | 0 | 0
27.05.2025¦11:04:35.046 | 0 | 0 | 0 | 0 | 0 | 0 | 0 | 0 | 0 | 0 | 0 | 0 | 0 | 0 | 0 | 0 | 0 | 0 | 0 | 0
| OekoSolve | OekoSolve | OekoSolve | OekoSolve | OekoSolve | OekoSolve | OekoSolve | OekoSolve | OekoSolve | OekoSolve | OekoSolve | OekoSolve | OekoSolve | OekoSolve | OekoSolve | OekoSolve | OekoSolve | OekoSolve | OekoSolve | OekoSolve
| EnMeter_Prec1 | EnMeter_Prec1 | EnMeter_Prec1 | EnMeter_Prec1 | EnMeter_Prec1 | EnMeter_Prec1 | EnMeter_Prec1 | EnMeter_Prec1 | EnMeter_Prec1 | EnMeter_Prec1 | EnMeter_Prec2 | EnMeter_Prec2 | EnMeter_Prec2 | EnMeter_Prec2 | EnMeter_Prec2 | EnMeter_Prec2 | EnMeter_Prec2 | EnMeter_Prec2 | EnMeter_Prec2 | EnMeter_Prec2
| Prec1 P:W | Prec1 WTotal:kWh | Prec1 WDay:kWh | Prec1 WMonth:kWh | Prec1 WYear:kWh | Prec1 State:0 no info available¦1 Off¦2 Startup¦3 Ready¦4 On¦5 Charge¦6 Discharge¦7 Batt Low or Full¦8 Batt Full¦9 Batt low¦10 Finished¦11 Island¦12 Waiting¦91 Maintenance¦99 ERROR | Prec1 Spec Signal | Prec1 V:kV | Prec1 I:mA | Prec1 Info:0 Bit0¦1 Bit1¦2 Bit2¦3 Bit3¦4 HS Ein¦5 Freigabe / Abdeckung vorhanden¦6 Temp. Fühler aktiv¦7 Temp. Fühler unterbrochen¦8 Bit8¦9 Bit9¦10 Bit10¦11 Bit11¦12 Bit12¦13 Bit13¦14 Bit14¦15 Bit15¦ | Prec2 P:W | Prec2 WTotal:kWh | Prec2 WDay:kWh | Prec2 WMonth:kWh | Prec2 WYear:kWh | Prec2 State:0 no info available¦1 Off¦2 Startup¦3 Ready¦4 On¦5 Charge¦6 Discharge¦7 Batt Low or Full¦8 Batt Full¦9 Batt low¦10 Finished¦11 Island¦12 Waiting¦91 Maintenance¦99 ERROR | Prec2 Spec Signal | Prec2 V:kV | Prec2 I:mA | Prec2 Info:0 Bit0¦1 Bit1¦2 Bit2¦3 Bit3¦4 HS Ein¦5 Freigabe / Abdeckung vorhanden¦6 Temp. Fühler aktiv¦7 Temp. Fühler unterbrochen¦8 Bit8¦9 Bit9¦10 Bit10¦11 Bit11¦12 Bit12¦13 Bit13¦14 Bit14¦15 Bit15¦
27.05.2025¦11:04:36.046 | 0 | 0 | 0 | 0 | 0 | 0 | 0 | 0 | 0 | 0 | 0 | 0 | 0 | 0 | 0 | 0 | 0 | 0 | 0 | 0
27.05.2025¦11:04:37.047 | 0 | 0 | 0 | 0 | 0 | 0 | 0 | 0 | 0 | 0 | 0 | 0 | 0 | 0 | 0 | 0 | 0 | 0 | 0 | 0
27.05.2025¦11:04:38.047 | 0 | 0 | 0 | 0 | 0 | 0 | 0 | 0 | 0 | 0 | 0 | 0 | 0 | 0 | 0 | 0 | 0 | 0 | 0 | 0
27.05.2025¦11:04:39.046 | 0 | 0 | 0 | 0 | 0 | 0 | 0 | 0 | 0 | 0 | 0 | 0 | 0 | 0 | 0 | 0 | 0 | 0 | 0 | 0
27.05.2025¦11:04:40.046 | 0 | 0 | 0 | 0 | 0 | 0 | 0 | 0 | 0 | 0 | 0 | 0 | 0 | 0 | 0 | 0 | 0 | 0 | 0 | 0
27.05.2025¦11:04:41.047 | 0 | 0 | 0 | 0 | 0 | 0 | 0 | 0 | 0 | 0 | 0 | 0 | 0 | 0 | 0 | 0 | 0 | 0 | 0 | 0
27.05.2025¦11:04:42.048 | 0 | 0 | 0 | 0 | 0 | 0 | 0 | 0 | 0 | 0 | 0 | 0 | 0 | 0 | 0 | 0 | 0 | 0 | 0 | 0
27.05.2025¦11:04:43.047 | 0 | 0 | 0 | 0 | 0 | 0 | 0 | 0 | 0 | 0 | 0 | 0 | 0 | 0 | 0 | 0 | 0 | 0 | 0 | 0
27.05.2025¦11:04:44.047 | 0 | 0 | 0 | 0 | 0 | 0 | 0 | 0 | 0 | 0 | 0 | 0 | 0 | 0 | 0 | 0 | 0 | 0 | 0 | 0
27.05.2025¦11:04:45.047 | 0 | 0 | 0 | 0 | 0 | 0 | 0 | 0 | 0 | 0 | 0 | 0 | 0 | 0 | 0 | 0 | 0 | 0 | 0 | 0
27.05.2025¦11:04:46.047 | 0 | 0 | 0 | 0 | 0 | 0 | 0 | 0 | 0 | 0 | 0 | 0 | 0 | 0 | 0 | 0 | 0 | 0 | 0 | 0
27.05.2025¦11:04:47.047 | 0 | 0 | 0 | 0 | 0 | 0 | 0 | 0 | 0 | 0 | 0 | 0 | 0 | 0 | 0 | 0 | 0 | 0 | 0 | 0
27.05.2025¦11:04:48.047 | 0 | 0 | 0 | 0 | 0 | 0 | 0 | 0 | 0 | 0 | 0 | 0 | 0 | 0 | 0 | 0 | 0 | 0 | 0 | 0
27.05.2025¦11:04:49.047 | 0 | 0 | 0 | 0 | 0 | 0 | 0 | 0 | 0 | 0 | 0 | 0 | 0 | 0 | 0 | 0 | 0 | 0 | 0 | 0
27.05.2025¦11:04:50.046 | 0 | 0 | 0 | 0 | 0 | 0 | 0 | 0 | 0 | 0 | 0 | 0 | 0 | 0 | 0 | 0 | 0 | 0 | 0 | 0
27.05.2025¦11:04:51.048 | 0 | 0 | 0 | 0 | 0 | 0 | 0 | 0 | 0 | 0 | 0 | 0 | 0 | 0 | 0 | 0 | 0 | 0 | 0 | 0
27.05.2025¦11:04:52.046 | 0 | 0 | 0 | 0 | 0 | 0 | 0 | 0 | 0 | 0 | 0 | 0 | 0 | 0 | 0 | 0 | 0 | 0 | 0 | 0
27.05.2025¦11:04:53.046 | 0 | 0 | 0 | 0 | 0 | 0 | 0 | 0 | 0 | 0 | 0 | 0 | 0 | 0 | 0 | 0 | 0 | 0 | 0 | 0
27.05.2025¦11:04:54.047 | 0 | 0 | 0 | 0 | 0 | 0 | 0 | 0 | 0 | 0 | 0 | 0 | 0 | 0 | 0 | 0 | 0 | 0 | 0 | 0
27.05.2025¦11:04:55.047 | 0 | 0 | 0 | 0 | 0 | 0 | 0 | 0 | 0 | 0 | 0 | 0 | 0 | 0 | 0 | 0 | 0 | 0 | 0 | 0
27.05.2025¦11:04:56.046 | 0 | 0 | 0 | 0 | 0 | 0 | 0 | 0 | 0 | 0 | 0 | 0 | 0 | 0 | 0 | 0 | 0 | 0 | 0 | 0
27.05.2025¦11:04:57.047 | 0 | 0 | 0 | 0 | 0 | 0 | 0 | 0 | 0 | 0 | 0 | 0 | 0 | 0 | 0 | 0 | 0 | 0 | 0 | 0
27.05.2025¦11:04:58.047 | 0 | 0 | 0 | 0 | 0 | 0 | 0 | 0 | 0 | 0 | 0 | 0 | 0 | 0 | 0 | 0 | 0 | 0 | 0 | 0
27.05.2025¦11:04:59.046 | 0 | 0 | 0 | 0 | 0 | 0 | 0 | 0 | 0 | 0 | 0 | 0 | 0 | 0 | 0 | 0 | 0 | 0 | 0 | 0
27.05.2025¦11:05:00.046 | 0 | 0 | 0 | 0 | 0 | 0 | 0 | 0 | 0 | 0 | 0 | 0 | 0 | 0 | 0 | 0 | 0 | 0 | 0 | 0
27.05.2025¦11:05:01.046 | 0 | 0 | 0 | 0 | 0 | 0 | 0 | 0 | 0 | 0 | 0 | 0 | 0 | 0 | 0 | 0 | 0 | 0 | 0 | 0
27.05.2025¦11:05:02.046 | 0 | 0 | 0 | 0 | 0 | 0 | 0 | 0 | 0 | 0 | 0 | 0 | 0 | 0 | 0 | 0 | 0 | 0 | 0 | 0
27.05.2025¦11:05:03.047 | 0 | 0 | 0 | 0 | 0 | 0 | 0 | 0 | 0 | 0 | 0 | 0 | 0 | 0 | 0 | 0 | 0 | 0 | 0 | 0
27.05.2025¦11:05:04.047 | 0 | 0 | 0 | 0 | 0 | 0 | 0 | 0 | 0 | 0 | 0 | 0 | 0 | 0 | 0 | 0 | 0 | 0 | 0 | 0
27.05.2025¦11:05:05.048 | 0 | 0 | 0 | 0 | 0 | 0 | 0 | 0 | 0 | 0 | 0 | 0 | 0 | 0 | 0 | 0 | 0 | 0 | 0 | 0
| OekoSolve | OekoSolve | OekoSolve | OekoSolve | OekoSolve | OekoSolve | OekoSolve | OekoSolve | OekoSolve | OekoSolve | OekoSolve | OekoSolve | OekoSolve | OekoSolve | OekoSolve | OekoSolve | OekoSolve | OekoSolve | OekoSolve | OekoSolve
| EnMeter_Prec1 | EnMeter_Prec1 | EnMeter_Prec1 | EnMeter_Prec1 | EnMeter_Prec1 | EnMeter_Prec1 | EnMeter_Prec1 | EnMeter_Prec1 | EnMeter_Prec1 | EnMeter_Prec1 | EnMeter_Prec2 | EnMeter_Prec2 | EnMeter_Prec2 | EnMeter_Prec2 | EnMeter_Prec2 | EnMeter_Prec2 | EnMeter_Prec2 | EnMeter_Prec2 | EnMeter_Prec2 | EnMeter_Prec2
| Prec1 P:W | Prec1 WTotal:kWh | Prec1 WDay:kWh | Prec1 WMonth:kWh | Prec1 WYear:kWh | Prec1 State:0 no info available¦1 Off¦2 Startup¦3 Ready¦4 On¦5 Charge¦6 Discharge¦7 Batt Low or Full¦8 Batt Full¦9 Batt low¦10 Finished¦11 Island¦12 Waiting¦91 Maintenance¦99 ERROR | Prec1 Spec Signal | Prec1 V:kV | Prec1 I:mA | Prec1 Info:0 Bit0¦1 Bit1¦2 Bit2¦3 Bit3¦4 HS Ein¦5 Freigabe / Abdeckung vorhanden¦6 Temp. Fühler aktiv¦7 Temp. Fühler unterbrochen¦8 Bit8¦9 Bit9¦10 Bit10¦11 Bit11¦12 Bit12¦13 Bit13¦14 Bit14¦15 Bit15¦ | Prec2 P:W | Prec2 WTotal:kWh | Prec2 WDay:kWh | Prec2 WMonth:kWh | Prec2 WYear:kWh | Prec2 State:0 no info available¦1 Off¦2 Startup¦3 Ready¦4 On¦5 Charge¦6 Discharge¦7 Batt Low or Full¦8 Batt Full¦9 Batt low¦10 Finished¦11 Island¦12 Waiting¦91 Maintenance¦99 ERROR | Prec2 Spec Signal | Prec2 V:kV | Prec2 I:mA | Prec2 Info:0 Bit0¦1 Bit1¦2 Bit2¦3 Bit3¦4 HS Ein¦5 Freigabe / Abdeckung vorhanden¦6 Temp. Fühler aktiv¦7 Temp. Fühler unterbrochen¦8 Bit8¦9 Bit9¦10 Bit10¦11 Bit11¦12 Bit12¦13 Bit13¦14 Bit14¦15 Bit15¦
27.05.2025¦11:05:06.046 | 0 | 0 | 0 | 0 | 0 | 0 | 0 | 0 | 0 | 0 | 0 | 0 | 0 | 0 | 0 | 0 | 0 | 0 | 0 | 0
27.05.2025¦11:05:07.046 | 0 | 0 | 0 | 0 | 0 | 0 | 0 | 0 | 0 | 0 | 0 | 0 | 0 | 0 | 0 | 0 | 0 | 0 | 0 | 0
27.05.2025¦11:05:08.047 | 0 | 0 | 0 | 0 | 0 | 0 | 0 | 0 | 0 | 0 | 0 | 0 | 0 | 0 | 0 | 0 | 0 | 0 | 0 | 0
27.05.2025¦11:05:09.047 | 0 | 0 | 0 | 0 | 0 | 0 | 0 | 0 | 0 | 0 | 0 | 0 | 0 | 0 | 0 | 0 | 0 | 0 | 0 | 0
27.05.2025¦11:05:10.046 | 0 | 0 | 0 | 0 | 0 | 0 | 0 | 0 | 0 | 0 | 0 | 0 | 0 | 0 | 0 | 0 | 0 | 0 | 0 | 0
27.05.2025¦11:05:11.046 | 0 | 0 | 0 | 0 | 0 | 0 | 0 | 0 | 0 | 0 | 0 | 0 | 0 | 0 | 0 | 0 | 0 | 0 | 0 | 0
27.05.2025¦11:05:12.048 | 0 | 0 | 0 | 0 | 0 | 0 | 0 | 0 | 0 | 0 | 0 | 0 | 0 | 0 | 0 | 0 | 0 | 0 | 0 | 0
27.05.2025¦11:05:13.046 | 0 | 0 | 0 | 0 | 0 | 0 | 0 | 0 | 0 | 0 | 0 | 0 | 0 | 0 | 0 | 0 | 0 | 0 | 0 | 0
27.05.2025¦11:05:14.046 | 0 | 0 | 0 | 0 | 0 | 0 | 0 | 0 | 0 | 0 | 0 | 0 | 0 | 0 | 0 | 0 | 0 | 0 | 0 | 0
27.05.2025¦11:05:15.047 | 0 | 0 | 0 | 0 | 0 | 0 | 0 | 0 | 0 | 0 | 0 | 0 | 0 | 0 | 0 | 0 | 0 | 0 | 0 | 0
27.05.2025¦11:05:16.047 | 0 | 0 | 0 | 0 | 0 | 0 | 0 | 0 | 0 | 0 | 0 | 0 | 0 | 0 | 0 | 0 | 0 | 0 | 0 | 0
27.05.2025¦11:05:17.047 | 0 | 0 | 0 | 0 | 0 | 0 | 0 | 0 | 0 | 0 | 0 | 0 | 0 | 0 | 0 | 0 | 0 | 0 | 0 | 0
27.05.2025¦11:05:18.047 | 0 | 0 | 0 | 0 | 0 | 0 | 0 | 0 | 0 | 0 | 0 | 0 | 0 | 0 | 0 | 0 | 0 | 0 | 0 | 0
27.05.2025¦11:05:19.047 | 0 | 0 | 0 | 0 | 0 | 0 | 0 | 0 | 0 | 0 | 0 | 0 | 0 | 0 | 0 | 0 | 0 | 0 | 0 | 0
27.05.2025¦11:05:20.047 | 0 | 0 | 0 | 0 | 0 | 0 | 0 | 0 | 0 | 0 | 0 | 0 | 0 | 0 | 0 | 0 | 0 | 0 | 0 | 0
27.05.2025¦11:05:21.046 | 0 | 0 | 0 | 0 | 0 | 0 | 0 | 0 | 0 | 0 | 0 | 0 | 0 | 0 | 0 | 0 | 0 | 0 | 0 | 0
27.05.2025¦11:05:22.046 | 0 | 0 | 0 | 0 | 0 | 0 | 0 | 0 | 0 | 0 | 0 | 0 | 0 | 0 | 0 | 0 | 0 | 0 | 0 | 0
27.05.2025¦11:05:23.046 | 0 | 0 | 0 | 0 | 0 | 0 | 0 | 0 | 0 | 0 | 0 | 0 | 0 | 0 | 0 | 0 | 0 | 0 | 0 | 0
27.05.2025¦11:05:24.047 | 0 | 0 | 0 | 0 | 0 | 0 | 0 | 0 | 0 | 0 | 0 | 0 | 0 | 0 | 0 | 0 | 0 | 0 | 0 | 0
27.05.2025¦11:05:25.047 | 0 | 0 | 0 | 0 | 0 | 0 | 0 | 0 | 0 | 0 | 0 | 0 | 0 | 0 | 0 | 0 | 0 | 0 | 0 | 0
27.05.2025¦11:05:26.048 | 0 | 0 | 0 | 0 | 0 | 0 | 0 | 0 | 0 | 0 | 0 | 0 | 0 | 0 | 0 | 0 | 0 | 0 | 0 | 0
27.05.2025¦11:05:27.047 | 0 | 0 | 0 | 0 | 0 | 0 | 0 | 0 | 0 | 0 | 0 | 0 | 0 | 0 | 0 | 0 | 0 | 0 | 0 | 0
27.05.2025¦11:05:28.047 | 0 | 0 | 0 | 0 | 0 | 0 | 0 | 0 | 0 | 0 | 0 | 0 | 0 | 0 | 0 | 0 | 0 | 0 | 0 | 0
27.05.2025¦11:05:29.046 | 0 | 0 | 0 | 0 | 0 | 0 | 0 | 0 | 0 | 0 | 0 | 0 | 0 | 0 | 0 | 0 | 0 | 0 | 0 | 0
27.05.2025¦11:05:30.047 | 0 | 0 | 0 | 0 | 0 | 0 | 0 | 0 | 0 | 0 | 0 | 0 | 0 | 0 | 0 | 0 | 0 | 0 | 0 | 0
27.05.2025¦11:05:31.048 | 0 | 0 | 0 | 0 | 0 | 0 | 0 | 0 | 0 | 0 | 0 | 0 | 0 | 0 | 0 | 0 | 0 | 0 | 0 | 0
27.05.2025¦11:05:32.046 | 0 | 0 | 0 | 0 | 0 | 0 | 0 | 0 | 0 | 0 | 0 | 0 | 0 | 0 | 0 | 0 | 0 | 0 | 0 | 0
27.05.2025¦11:05:33.047 | 0 | 0 | 0 | 0 | 0 | 0 | 0 | 0 | 0 | 0 | 0 | 0 | 0 | 0 | 0 | 0 | 0 | 0 | 0 | 0
27.05.2025¦11:05:34.047 | 0 | 0 | 0 | 0 | 0 | 0 | 0 | 0 | 0 | 0 | 0 | 0 | 0 | 0 | 0 | 0 | 0 | 0 | 0 | 0
27.05.2025¦11:05:35.047 | 0 | 0 | 0 | 0 | 0 | 0 | 0 | 0 | 0 | 0 | 0 | 0 | 0 | 0 | 0 | 0 | 0 | 0 | 0 | 0
| OekoSolve | OekoSolve | OekoSolve | OekoSolve | OekoSolve | OekoSolve | OekoSolve | OekoSolve | OekoSolve | OekoSolve | OekoSolve | OekoSolve | OekoSolve | OekoSolve | OekoSolve | OekoSolve | OekoSolve | OekoSolve | OekoSolve | OekoSolve
| EnMeter_Prec1 | EnMeter_Prec1 | EnMeter_Prec1 | EnMeter_Prec1 | EnMeter_Prec1 | EnMeter_Prec1 | EnMeter_Prec1 | EnMeter_Prec1 | EnMeter_Prec1 | EnMeter_Prec1 | EnMeter_Prec2 | EnMeter_Prec2 | EnMeter_Prec2 | EnMeter_Prec2 | EnMeter_Prec2 | EnMeter_Prec2 | EnMeter_Prec2 | EnMeter_Prec2 | EnMeter_Prec2 | EnMeter_Prec2
| Prec1 P:W | Prec1 WTotal:kWh | Prec1 WDay:kWh | Prec1 WMonth:kWh | Prec1 WYear:kWh | Prec1 State:0 no info available¦1 Off¦2 Startup¦3 Ready¦4 On¦5 Charge¦6 Discharge¦7 Batt Low or Full¦8 Batt Full¦9 Batt low¦10 Finished¦11 Island¦12 Waiting¦91 Maintenance¦99 ERROR | Prec1 Spec Signal | Prec1 V:kV | Prec1 I:mA | Prec1 Info:0 Bit0¦1 Bit1¦2 Bit2¦3 Bit3¦4 HS Ein¦5 Freigabe / Abdeckung vorhanden¦6 Temp. Fühler aktiv¦7 Temp. Fühler unterbrochen¦8 Bit8¦9 Bit9¦10 Bit10¦11 Bit11¦12 Bit12¦13 Bit13¦14 Bit14¦15 Bit15¦ | Prec2 P:W | Prec2 WTotal:kWh | Prec2 WDay:kWh | Prec2 WMonth:kWh | Prec2 WYear:kWh | Prec2 State:0 no info available¦1 Off¦2 Startup¦3 Ready¦4 On¦5 Charge¦6 Discharge¦7 Batt Low or Full¦8 Batt Full¦9 Batt low¦10 Finished¦11 Island¦12 Waiting¦91 Maintenance¦99 ERROR | Prec2 Spec Signal | Prec2 V:kV | Prec2 I:mA | Prec2 Info:0 Bit0¦1 Bit1¦2 Bit2¦3 Bit3¦4 HS Ein¦5 Freigabe / Abdeckung vorhanden¦6 Temp. Fühler aktiv¦7 Temp. Fühler unterbrochen¦8 Bit8¦9 Bit9¦10 Bit10¦11 Bit11¦12 Bit12¦13 Bit13¦14 Bit14¦15 Bit15¦
27.05.2025¦11:05:36.047 | 0 | 0 | 0 | 0 | 0 | 0 | 0 | 0 | 0 | 0 | 0 | 0 | 0 | 0 | 0 | 0 | 0 | 0 | 0 | 0
27.05.2025¦11:05:37.046 | 0 | 0 | 0 | 0 | 0 | 0 | 0 | 0 | 0 | 0 | 0 | 0 | 0 | 0 | 0 | 0 | 0 | 0 | 0 | 0
27.05.2025¦11:05:38.047 | 0 | 0 | 0 | 0 | 0 | 0 | 0 | 0 | 0 | 0 | 0 | 0 | 0 | 0 | 0 | 0 | 0 | 0 | 0 | 0
27.05.2025¦11:05:39.047 | 0 | 0 | 0 | 0 | 0 | 0 | 0 | 0 | 0 | 0 | 0 | 0 | 0 | 0 | 0 | 0 | 0 | 0 | 0 | 0
27.05.2025¦11:05:40.048 | 0 | 0 | 0 | 0 | 0 | 0 | 0 | 0 | 0 | 0 | 0 | 0 | 0 | 0 | 0 | 0 | 0 | 0 | 0 | 0
27.05.2025¦11:05:41.046 | 0 | 0 | 0 | 0 | 0 | 0 | 0 | 0 | 0 | 0 | 0 | 0 | 0 | 0 | 0 | 0 | 0 | 0 | 0 | 0
27.05.2025¦11:05:42.046 | 0 | 0 | 0 | 0 | 0 | 0 | 0 | 0 | 0 | 0 | 0 | 0 | 0 | 0 | 0 | 0 | 0 | 0 | 0 | 0
27.05.2025¦11:05:43.047 | 0 | 0 | 0 | 0 | 0 | 0 | 0 | 0 | 0 | 0 | 0 | 0 | 0 | 0 | 0 | 0 | 0 | 0 | 0 | 0
27.05.2025¦11:05:44.047 | 0 | 0 | 0 | 0 | 0 | 0 | 0 | 0 | 0 | 0 | 0 | 0 | 0 | 0 | 0 | 0 | 0 | 0 | 0 | 0
27.05.2025¦11:05:45.048 | 0 | 0 | 0 | 0 | 0 | 0 | 0 | 0 | 0 | 0 | 0 | 0 | 0 | 0 | 0 | 0 | 0 | 0 | 0 | 0
27.05.2025¦11:05:46.047 | 0 | 0 | 0 | 0 | 0 | 0 | 0 | 0 | 0 | 0 | 0 | 0 | 0 | 0 | 0 | 0 | 0 | 0 | 0 | 0
27.05.2025¦11:05:47.047 | 0 | 0 | 0 | 0 | 0 | 0 | 0 | 0 | 0 | 0 | 0 | 0 | 0 | 0 | 0 | 0 | 0 | 0 | 0 | 0
27.05.2025¦11:05:48.047 | 0 | 0 | 0 | 0 | 0 | 0 | 0 | 0 | 0 | 0 | 0 | 0 | 0 | 0 | 0 | 0 | 0 | 0 | 0 | 0
27.05.2025¦11:05:49.047 | 0 | 0 | 0 | 0 | 0 | 0 | 0 | 0 | 0 | 0 | 0 | 0 | 0 | 0 | 0 | 0 | 0 | 0 | 0 | 0
27.05.2025¦11:05:50.047 | 0 | 0 | 0 | 0 | 0 | 0 | 0 | 0 | 0 | 0 | 0 | 0 | 0 | 0 | 0 | 0 | 0 | 0 | 0 | 0
27.05.2025¦11:05:51.047 | 0 | 0 | 0 | 0 | 0 | 0 | 0 | 0 | 0 | 0 | 0 | 0 | 0 | 0 | 0 | 0 | 0 | 0 | 0 | 0
27.05.2025¦11:05:52.047 | 0 | 0 | 0 | 0 | 0 | 0 | 0 | 0 | 0 | 0 | 0 | 0 | 0 | 0 | 0 | 0 | 0 | 0 | 0 | 0
27.05.2025¦11:05:53.047 | 0 | 0 | 0 | 0 | 0 | 0 | 0 | 0 | 0 | 0 | 0 | 0 | 0 | 0 | 0 | 0 | 0 | 0 | 0 | 0
27.05.2025¦11:05:54.047 | 0 | 0 | 0 | 0 | 0 | 0 | 0 | 0 | 0 | 0 | 0 | 0 | 0 | 0 | 0 | 0 | 0 | 0 | 0 | 0
27.05.2025¦11:05:55.047 | 0 | 0 | 0 | 0 | 0 | 0 | 0 | 0 | 0 | 0 | 0 | 0 | 0 | 0 | 0 | 0 | 0 | 0 | 0 | 0
27.05.2025¦11:05:56.047 | 0 | 0 | 0 | 0 | 0 | 0 | 0 | 0 | 0 | 0 | 0 | 0 | 0 | 0 | 0 | 0 | 0 | 0 | 0 | 0
27.05.2025¦11:05:57.046 | 0 | 0 | 0 | 0 | 0 | 0 | 0 | 0 | 0 | 0 | 0 | 0 | 0 | 0 | 0 | 0 | 0 | 0 | 0 | 0
27.05.2025¦11:05:58.047 | 0 | 0 | 0 | 0 | 0 | 0 | 0 | 0 | 0 | 0 | 0 | 0 | 0 | 0 | 0 | 0 | 0 | 0 | 0 | 0
27.05.2025¦11:05:59.047 | 0 | 0 | 0 | 0 | 0 | 0 | 0 | 0 | 0 | 0 | 0 | 0 | 0 | 0 | 0 | 0 | 0 | 0 | 0 | 0
27.05.2025¦11:06:00.047 | 0 | 0 | 0 | 0 | 0 | 0 | 0 | 0 | 0 | 0 | 0 | 0 | 0 | 0 | 0 | 0 | 0 | 0 | 0 | 0
27.05.2025¦11:06:01.046 | 0 | 0 | 0 | 0 | 0 | 0 | 0 | 0 | 0 | 0 | 0 | 0 | 0 | 0 | 0 | 0 | 0 | 0 | 0 | 0
27.05.2025¦11:06:02.047 | 0 | 0 | 0 | 0 | 0 | 0 | 0 | 0 | 0 | 0 | 0 | 0 | 0 | 0 | 0 | 0 | 0 | 0 | 0 | 0
27.05.2025¦11:06:03.046 | 0 | 0 | 0 | 0 | 0 | 0 | 0 | 0 | 0 | 0 | 0 | 0 | 0 | 0 | 0 | 0 | 0 | 0 | 0 | 0
27.05.2025¦11:06:04.047 | 0 | 0 | 0 | 0 | 0 | 0 | 0 | 0 | 0 | 0 | 0 | 0 | 0 | 0 | 0 | 0 | 0 | 0 | 0 | 0
27.05.2025¦11:06:05.046 | 0 | 0 | 0 | 0 | 0 | 0 | 0 | 0 | 0 | 0 | 0 | 0 | 0 | 0 | 0 | 0 | 0 | 0 | 0 | 0
| OekoSolve | OekoSolve | OekoSolve | OekoSolve | OekoSolve | OekoSolve | OekoSolve | OekoSolve | OekoSolve | OekoSolve | OekoSolve | OekoSolve | OekoSolve | OekoSolve | OekoSolve | OekoSolve | OekoSolve | OekoSolve | OekoSolve | OekoSolve
| EnMeter_Prec1 | EnMeter_Prec1 | EnMeter_Prec1 | EnMeter_Prec1 | EnMeter_Prec1 | EnMeter_Prec1 | EnMeter_Prec1 | EnMeter_Prec1 | EnMeter_Prec1 | EnMeter_Prec1 | EnMeter_Prec2 | EnMeter_Prec2 | EnMeter_Prec2 | EnMeter_Prec2 | EnMeter_Prec2 | EnMeter_Prec2 | EnMeter_Prec2 | EnMeter_Prec2 | EnMeter_Prec2 | EnMeter_Prec2
| Prec1 P:W | Prec1 WTotal:kWh | Prec1 WDay:kWh | Prec1 WMonth:kWh | Prec1 WYear:kWh | Prec1 State:0 no info available¦1 Off¦2 Startup¦3 Ready¦4 On¦5 Charge¦6 Discharge¦7 Batt Low or Full¦8 Batt Full¦9 Batt low¦10 Finished¦11 Island¦12 Waiting¦91 Maintenance¦99 ERROR | Prec1 Spec Signal | Prec1 V:kV | Prec1 I:mA | Prec1 Info:0 Bit0¦1 Bit1¦2 Bit2¦3 Bit3¦4 HS Ein¦5 Freigabe / Abdeckung vorhanden¦6 Temp. Fühler aktiv¦7 Temp. Fühler unterbrochen¦8 Bit8¦9 Bit9¦10 Bit10¦11 Bit11¦12 Bit12¦13 Bit13¦14 Bit14¦15 Bit15¦ | Prec2 P:W | Prec2 WTotal:kWh | Prec2 WDay:kWh | Prec2 WMonth:kWh | Prec2 WYear:kWh | Prec2 State:0 no info available¦1 Off¦2 Startup¦3 Ready¦4 On¦5 Charge¦6 Discharge¦7 Batt Low or Full¦8 Batt Full¦9 Batt low¦10 Finished¦11 Island¦12 Waiting¦91 Maintenance¦99 ERROR | Prec2 Spec Signal | Prec2 V:kV | Prec2 I:mA | Prec2 Info:0 Bit0¦1 Bit1¦2 Bit2¦3 Bit3¦4 HS Ein¦5 Freigabe / Abdeckung vorhanden¦6 Temp. Fühler aktiv¦7 Temp. Fühler unterbrochen¦8 Bit8¦9 Bit9¦10 Bit10¦11 Bit11¦12 Bit12¦13 Bit13¦14 Bit14¦15 Bit15¦
27.05.2025¦11:06:06.046 | 0 | 0 | 0 | 0 | 0 | 0 | 0 | 0 | 0 | 0 | 0 | 0 | 0 | 0 | 0 | 0 | 0 | 0 | 0 | 0
27.05.2025¦11:06:07.047 | 0 | 0 | 0 | 0 | 0 | 0 | 0 | 0 | 0 | 0 | 0 | 0 | 0 | 0 | 0 | 0 | 0 | 0 | 0 | 0
27.05.2025¦11:06:08.046 | 0 | 0 | 0 | 0 | 0 | 0 | 0 | 0 | 0 | 0 | 0 | 0 | 0 | 0 | 0 | 0 | 0 | 0 | 0 | 0
27.05.2025¦11:06:09.046 | 0 | 0 | 0 | 0 | 0 | 0 | 0 | 0 | 0 | 0 | 0 | 0 | 0 | 0 | 0 | 0 | 0 | 0 | 0 | 0
27.05.2025¦11:06:10.046 | 0 | 0 | 0 | 0 | 0 | 0 | 0 | 0 | 0 | 0 | 0 | 0 | 0 | 0 | 0 | 0 | 0 | 0 | 0 | 0
27.05.2025¦11:06:11.047 | 0 | 0 | 0 | 0 | 0 | 0 | 0 | 0 | 0 | 0 | 0 | 0 | 0 | 0 | 0 | 0 | 0 | 0 | 0 | 0
27.05.2025¦11:06:12.047 | 0 | 0 | 0 | 0 | 0 | 0 | 0 | 0 | 0 | 0 | 0 | 0 | 0 | 0 | 0 | 0 | 0 | 0 | 0 | 0
27.05.2025¦11:06:13.047 | 0 | 0 | 0 | 0 | 0 | 0 | 0 | 0 | 0 | 0 | 0 | 0 | 0 | 0 | 0 | 0 | 0 | 0 | 0 | 0
27.05.2025¦11:06:14.047 | 0 | 0 | 0 | 0 | 0 | 0 | 0 | 0 | 0 | 0 | 0 | 0 | 0 | 0 | 0 | 0 | 0 | 0 | 0 | 0
27.05.2025¦11:06:15.047 | 0 | 0 | 0 | 0 | 0 | 0 | 0 | 0 | 0 | 0 | 0 | 0 | 0 | 0 | 0 | 0 | 0 | 0 | 0 | 0
27.05.2025¦11:06:16.046 | 0 | 0 | 0 | 0 | 0 | 0 | 0 | 0 | 0 | 0 | 0 | 0 | 0 | 0 | 0 | 0 | 0 | 0 | 0 | 0
27.05.2025¦11:06:17.046 | 0 | 0 | 0 | 0 | 0 | 0 | 0 | 0 | 0 | 0 | 0 | 0 | 0 | 0 | 0 | 0 | 0 | 0 | 0 | 0
27.05.2025¦11:06:18.047 | 0 | 0 | 0 | 0 | 0 | 0 | 0 | 0 | 0 | 0 | 0 | 0 | 0 | 0 | 0 | 0 | 0 | 0 | 0 | 0
27.05.2025¦11:06:19.046 | 0 | 0 | 0 | 0 | 0 | 0 | 0 | 0 | 0 | 0 | 0 | 0 | 0 | 0 | 0 | 0 | 0 | 0 | 0 | 0
27.05.2025¦11:06:20.047 | 0 | 0 | 0 | 0 | 0 | 0 | 0 | 0 | 0 | 0 | 0 | 0 | 0 | 0 | 0 | 0 | 0 | 0 | 0 | 0
27.05.2025¦11:06:21.047 | 0 | 0 | 0 | 0 | 0 | 0 | 0 | 0 | 0 | 0 | 0 | 0 | 0 | 0 | 0 | 0 | 0 | 0 | 0 | 0
27.05.2025¦11:06:22.049 | 0 | 0 | 0 | 0 | 0 | 0 | 0 | 0 | 0 | 0 | 0 | 0 | 0 | 0 | 0 | 0 | 0 | 0 | 0 | 0
27.05.2025¦11:06:23.046 | 0 | 0 | 0 | 0 | 0 | 0 | 0 | 0 | 0 | 0 | 0 | 0 | 0 | 0 | 0 | 0 | 0 | 0 | 0 | 0
27.05.2025¦11:06:24.046 | 0 | 0 | 0 | 0 | 0 | 0 | 0 | 0 | 0 | 0 | 0 | 0 | 0 | 0 | 0 | 0 | 0 | 0 | 0 | 0
27.05.2025¦11:06:25.047 | 0 | 0 | 0 | 0 | 0 | 0 | 0 | 0 | 0 | 0 | 0 | 0 | 0 | 0 | 0 | 0 | 0 | 0 | 0 | 0
27.05.2025¦11:06:26.047 | 0 | 0 | 0 | 0 | 0 | 0 | 0 | 0 | 0 | 0 | 0 | 0 | 0 | 0 | 0 | 0 | 0 | 0 | 0 | 0
27.05.2025¦11:06:27.047 | 0 | 0 | 0 | 0 | 0 | 0 | 0 | 0 | 0 | 0 | 0 | 0 | 0 | 0 | 0 | 0 | 0 | 0 | 0 | 0
27.05.2025¦11:06:28.047 | 0 | 0 | 0 | 0 | 0 | 0 | 0 | 0 | 0 | 0 | 0 | 0 | 0 | 0 | 0 | 0 | 0 | 0 | 0 | 0
27.05.2025¦11:06:29.047 | 0 | 0 | 0 | 0 | 0 | 0 | 0 | 0 | 0 | 0 | 0 | 0 | 0 | 0 | 0 | 0 | 0 | 0 | 0 | 0
27.05.2025¦11:06:30.047 | 0 | 0 | 0 | 0 | 0 | 0 | 0 | 0 | 0 | 0 | 0 | 0 | 0 | 0 | 0 | 0 | 0 | 0 | 0 | 0
27.05.2025¦11:06:31.046 | 0 | 0 | 0 | 0 | 0 | 0 | 0 | 0 | 0 | 0 | 0 | 0 | 0 | 0 | 0 | 0 | 0 | 0 | 0 | 0
27.05.2025¦11:06:32.046 | 0 | 0 | 0 | 0 | 0 | 0 | 0 | 0 | 0 | 0 | 0 | 0 | 0 | 0 | 0 | 0 | 0 | 0 | 0 | 0
27.05.2025¦11:06:33.047 | 0 | 0 | 0 | 0 | 0 | 0 | 0 | 0 | 0 | 0 | 0 | 0 | 0 | 0 | 0 | 0 | 0 | 0 | 0 | 0
27.05.2025¦11:06:34.047 | 0 | 0 | 0 | 0 | 0 | 0 | 0 | 0 | 0 | 0 | 0 | 0 | 0 | 0 | 0 | 0 | 0 | 0 | 0 | 0
27.05.2025¦11:06:35.047 | 0 | 0 | 0 | 0 | 0 | 0 | 0 | 0 | 0 | 0 | 0 | 0 | 0 | 0 | 0 | 0 | 0 | 0 | 0 | 0
| OekoSolve | OekoSolve | OekoSolve | OekoSolve | OekoSolve | OekoSolve | OekoSolve | OekoSolve | OekoSolve | OekoSolve | OekoSolve | OekoSolve | OekoSolve | OekoSolve | OekoSolve | OekoSolve | OekoSolve | OekoSolve | OekoSolve | OekoSolve
| EnMeter_Prec1 | EnMeter_Prec1 | EnMeter_Prec1 | EnMeter_Prec1 | EnMeter_Prec1 | EnMeter_Prec1 | EnMeter_Prec1 | EnMeter_Prec1 | EnMeter_Prec1 | EnMeter_Prec1 | EnMeter_Prec2 | EnMeter_Prec2 | EnMeter_Prec2 | EnMeter_Prec2 | EnMeter_Prec2 | EnMeter_Prec2 | EnMeter_Prec2 | EnMeter_Prec2 | EnMeter_Prec2 | EnMeter_Prec2
| Prec1 P:W | Prec1 WTotal:kWh | Prec1 WDay:kWh | Prec1 WMonth:kWh | Prec1 WYear:kWh | Prec1 State:0 no info available¦1 Off¦2 Startup¦3 Ready¦4 On¦5 Charge¦6 Discharge¦7 Batt Low or Full¦8 Batt Full¦9 Batt low¦10 Finished¦11 Island¦12 Waiting¦91 Maintenance¦99 ERROR | Prec1 Spec Signal | Prec1 V:kV | Prec1 I:mA | Prec1 Info:0 Bit0¦1 Bit1¦2 Bit2¦3 Bit3¦4 HS Ein¦5 Freigabe / Abdeckung vorhanden¦6 Temp. Fühler aktiv¦7 Temp. Fühler unterbrochen¦8 Bit8¦9 Bit9¦10 Bit10¦11 Bit11¦12 Bit12¦13 Bit13¦14 Bit14¦15 Bit15¦ | Prec2 P:W | Prec2 WTotal:kWh | Prec2 WDay:kWh | Prec2 WMonth:kWh | Prec2 WYear:kWh | Prec2 State:0 no info available¦1 Off¦2 Startup¦3 Ready¦4 On¦5 Charge¦6 Discharge¦7 Batt Low or Full¦8 Batt Full¦9 Batt low¦10 Finished¦11 Island¦12 Waiting¦91 Maintenance¦99 ERROR | Prec2 Spec Signal | Prec2 V:kV | Prec2 I:mA | Prec2 Info:0 Bit0¦1 Bit1¦2 Bit2¦3 Bit3¦4 HS Ein¦5 Freigabe / Abdeckung vorhanden¦6 Temp. Fühler aktiv¦7 Temp. Fühler unterbrochen¦8 Bit8¦9 Bit9¦10 Bit10¦11 Bit11¦12 Bit12¦13 Bit13¦14 Bit14¦15 Bit15¦
27.05.2025¦11:06:36.048 | 0 | 0 | 0 | 0 | 0 | 0 | 0 | 0 | 0 | 0 | 0 | 0 | 0 | 0 | 0 | 0 | 0 | 0 | 0 | 0
27.05.2025¦11:06:37.047 | 0 | 0 | 0 | 0 | 0 | 0 | 0 | 0 | 0 | 0 | 0 | 0 | 0 | 0 | 0 | 0 | 0 | 0 | 0 | 0
27.05.2025¦11:06:38.047 | 0 | 0 | 0 | 0 | 0 | 0 | 0 | 0 | 0 | 0 | 0 | 0 | 0 | 0 | 0 | 0 | 0 | 0 | 0 | 0
27.05.2025¦11:06:39.047 | 0 | 0 | 0 | 0 | 0 | 0 | 0 | 0 | 0 | 0 | 0 | 0 | 0 | 0 | 0 | 0 | 0 | 0 | 0 | 0
27.05.2025¦11:06:40.046 | 0 | 0 | 0 | 0 | 0 | 0 | 0 | 0 | 0 | 0 | 0 | 0 | 0 | 0 | 0 | 0 | 0 | 0 | 0 | 0
27.05.2025¦11:06:41.046 | 0 | 0 | 0 | 0 | 0 | 0 | 0 | 0 | 0 | 0 | 0 | 0 | 0 | 0 | 0 | 0 | 0 | 0 | 0 | 0
27.05.2025¦11:06:42.047 | 0 | 0 | 0 | 0 | 0 | 0 | 0 | 0 | 0 | 0 | 0 | 0 | 0 | 0 | 0 | 0 | 0 | 0 | 0 | 0
27.05.2025¦11:06:43.048 | 0 | 0 | 0 | 0 | 0 | 0 | 0 | 0 | 0 | 0 | 0 | 0 | 0 | 0 | 0 | 0 | 0 | 0 | 0 | 0
27.05.2025¦11:06:44.047 | 0 | 0 | 0 | 0 | 0 | 0 | 0 | 0 | 0 | 0 | 0 | 0 | 0 | 0 | 0 | 0 | 0 | 0 | 0 | 0
27.05.2025¦11:06:45.047 | 0 | 0 | 0 | 0 | 0 | 0 | 0 | 0 | 0 | 0 | 0 | 0 | 0 | 0 | 0 | 0 | 0 | 0 | 0 | 0
27.05.2025¦11:06:46.046 | 0 | 0 | 0 | 0 | 0 | 0 | 0 | 0 | 0 | 0 | 0 | 0 | 0 | 0 | 0 | 0 | 0 | 0 | 0 | 0
27.05.2025¦11:06:47.047 | 0 | 0 | 0 | 0 | 0 | 0 | 0 | 0 | 0 | 0 | 0 | 0 | 0 | 0 | 0 | 0 | 0 | 0 | 0 | 0
27.05.2025¦11:06:48.046 | 0 | 0 | 0 | 0 | 0 | 0 | 0 | 0 | 0 | 0 | 0 | 0 | 0 | 0 | 0 | 0 | 0 | 0 | 0 | 0
27.05.2025¦11:06:49.047 | 0 | 0 | 0 | 0 | 0 | 0 | 0 | 0 | 0 | 0 | 0 | 0 | 0 | 0 | 0 | 0 | 0 | 0 | 0 | 0
27.05.2025¦11:06:50.048 | 0 | 0 | 0 | 0 | 0 | 0 | 0 | 0 | 0 | 0 | 0 | 0 | 0 | 0 | 0 | 0 | 0 | 0 | 0 | 0
27.05.2025¦11:06:51.047 | 0 | 0 | 0 | 0 | 0 | 0 | 0 | 0 | 0 | 0 | 0 | 0 | 0 | 0 | 0 | 0 | 0 | 0 | 0 | 0
27.05.2025¦11:06:52.047 | 0 | 0 | 0 | 0 | 0 | 0 | 0 | 0 | 0 | 0 | 0 | 0 | 0 | 0 | 0 | 0 | 0 | 0 | 0 | 0
27.05.2025¦11:06:53.047 | 0 | 0 | 0 | 0 | 0 | 0 | 0 | 0 | 0 | 0 | 0 | 0 | 0 | 0 | 0 | 0 | 0 | 0 | 0 | 0
27.05.2025¦11:06:54.047 | 0 | 0 | 0 | 0 | 0 | 0 | 0 | 0 | 0 | 0 | 0 | 0 | 0 | 0 | 0 | 0 | 0 | 0 | 0 | 0
27.05.2025¦11:06:55.046 | 0 | 0 | 0 | 0 | 0 | 0 | 0 | 0 | 0 | 0 | 0 | 0 | 0 | 0 | 0 | 0 | 0 | 0 | 0 | 0
27.05.2025¦11:06:56.047 | 0 | 0 | 0 | 0 | 0 | 0 | 0 | 0 | 0 | 0 | 0 | 0 | 0 | 0 | 0 | 0 | 0 | 0 | 0 | 0
27.05.2025¦11:06:57.046 | 0 | 0 | 0 | 0 | 0 | 0 | 0 | 0 | 0 | 0 | 0 | 0 | 0 | 0 | 0 | 0 | 0 | 0 | 0 | 0
27.05.2025¦11:06:58.046 | 0 | 0 | 0 | 0 | 0 | 0 | 0 | 0 | 0 | 0 | 0 | 0 | 0 | 0 | 0 | 0 | 0 | 0 | 0 | 0
27.05.2025¦11:06:59.046 | 0 | 0 | 0 | 0 | 0 | 0 | 0 | 0 | 0 | 0 | 0 | 0 | 0 | 0 | 0 | 0 | 0 | 0 | 0 | 0
27.05.2025¦11:07:00.047 | 0 | 0 | 0 | 0 | 0 | 0 | 0 | 0 | 0 | 0 | 0 | 0 | 0 | 0 | 0 | 0 | 0 | 0 | 0 | 0
27.05.2025¦11:07:01.047 | 0 | 0 | 0 | 0 | 0 | 0 | 0 | 0 | 0 | 0 | 0 | 0 | 0 | 0 | 0 | 0 | 0 | 0 | 0 | 0
27.05.2025¦11:07:02.047 | 0 | 0 | 0 | 0 | 0 | 0 | 0 | 0 | 0 | 0 | 0 | 0 | 0 | 0 | 0 | 0 | 0 | 0 | 0 | 0
27.05.2025¦11:07:03.046 | 0 | 0 | 0 | 0 | 0 | 0 | 0 | 0 | 0 | 0 | 0 | 0 | 0 | 0 | 0 | 0 | 0 | 0 | 0 | 0
27.05.2025¦11:07:04.048 | 0 | 0 | 0 | 0 | 0 | 0 | 0 | 0 | 0 | 0 | 0 | 0 | 0 | 0 | 0 | 0 | 0 | 0 | 0 | 0
27.05.2025¦11:07:05.048 | 0 | 0 | 0 | 0 | 0 | 0 | 0 | 0 | 0 | 0 | 0 | 0 | 0 | 0 | 0 | 0 | 0 | 0 | 0 | 0
| OekoSolve | OekoSolve | OekoSolve | OekoSolve | OekoSolve | OekoSolve | OekoSolve | OekoSolve | OekoSolve | OekoSolve | OekoSolve | OekoSolve | OekoSolve | OekoSolve | OekoSolve | OekoSolve | OekoSolve | OekoSolve | OekoSolve | OekoSolve
| EnMeter_Prec1 | EnMeter_Prec1 | EnMeter_Prec1 | EnMeter_Prec1 | EnMeter_Prec1 | EnMeter_Prec1 | EnMeter_Prec1 | EnMeter_Prec1 | EnMeter_Prec1 | EnMeter_Prec1 | EnMeter_Prec2 | EnMeter_Prec2 | EnMeter_Prec2 | EnMeter_Prec2 | EnMeter_Prec2 | EnMeter_Prec2 | EnMeter_Prec2 | EnMeter_Prec2 | EnMeter_Prec2 | EnMeter_Prec2
| Prec1 P:W | Prec1 WTotal:kWh | Prec1 WDay:kWh | Prec1 WMonth:kWh | Prec1 WYear:kWh | Prec1 State:0 no info available¦1 Off¦2 Startup¦3 Ready¦4 On¦5 Charge¦6 Discharge¦7 Batt Low or Full¦8 Batt Full¦9 Batt low¦10 Finished¦11 Island¦12 Waiting¦91 Maintenance¦99 ERROR | Prec1 Spec Signal | Prec1 V:kV | Prec1 I:mA | Prec1 Info:0 Bit0¦1 Bit1¦2 Bit2¦3 Bit3¦4 HS Ein¦5 Freigabe / Abdeckung vorhanden¦6 Temp. Fühler aktiv¦7 Temp. Fühler unterbrochen¦8 Bit8¦9 Bit9¦10 Bit10¦11 Bit11¦12 Bit12¦13 Bit13¦14 Bit14¦15 Bit15¦ | Prec2 P:W | Prec2 WTotal:kWh | Prec2 WDay:kWh | Prec2 WMonth:kWh | Prec2 WYear:kWh | Prec2 State:0 no info available¦1 Off¦2 Startup¦3 Ready¦4 On¦5 Charge¦6 Discharge¦7 Batt Low or Full¦8 Batt Full¦9 Batt low¦10 Finished¦11 Island¦12 Waiting¦91 Maintenance¦99 ERROR | Prec2 Spec Signal | Prec2 V:kV | Prec2 I:mA | Prec2 Info:0 Bit0¦1 Bit1¦2 Bit2¦3 Bit3¦4 HS Ein¦5 Freigabe / Abdeckung vorhanden¦6 Temp. Fühler aktiv¦7 Temp. Fühler unterbrochen¦8 Bit8¦9 Bit9¦10 Bit10¦11 Bit11¦12 Bit12¦13 Bit13¦14 Bit14¦15 Bit15¦
27.05.2025¦11:07:06.046 | 0 | 0 | 0 | 0 | 0 | 0 | 0 | 0 | 0 | 0 | 0 | 0 | 0 | 0 | 0 | 0 | 0 | 0 | 0 | 0
27.05.2025¦11:07:07.047 | 0 | 0 | 0 | 0 | 0 | 0 | 0 | 0 | 0 | 0 | 0 | 0 | 0 | 0 | 0 | 0 | 0 | 0 | 0 | 0
27.05.2025¦11:07:08.046 | 0 | 0 | 0 | 0 | 0 | 0 | 0 | 0 | 0 | 0 | 0 | 0 | 0 | 0 | 0 | 0 | 0 | 0 | 0 | 0
27.05.2025¦11:07:09.047 | 0 | 0 | 0 | 0 | 0 | 0 | 0 | 0 | 0 | 0 | 0 | 0 | 0 | 0 | 0 | 0 | 0 | 0 | 0 | 0
27.05.2025¦11:07:10.047 | 0 | 0 | 0 | 0 | 0 | 0 | 0 | 0 | 0 | 0 | 0 | 0 | 0 | 0 | 0 | 0 | 0 | 0 | 0 | 0
27.05.2025¦11:07:11.048 | 0 | 0 | 0 | 0 | 0 | 0 | 0 | 0 | 0 | 0 | 0 | 0 | 0 | 0 | 0 | 0 | 0 | 0 | 0 | 0
27.05.2025¦11:07:12.046 | 0 | 0 | 0 | 0 | 0 | 0 | 0 | 0 | 0 | 0 | 0 | 0 | 0 | 0 | 0 | 0 | 0 | 0 | 0 | 0
27.05.2025¦11:07:13.046 | 0 | 0 | 0 | 0 | 0 | 0 | 0 | 0 | 0 | 0 | 0 | 0 | 0 | 0 | 0 | 0 | 0 | 0 | 0 | 0
27.05.2025¦11:07:14.047 | 0 | 0 | 0 | 0 | 0 | 0 | 0 | 0 | 0 | 0 | 0 | 0 | 0 | 0 | 0 | 0 | 0 | 0 | 0 | 0
27.05.2025¦11:07:15.047 | 0 | 0 | 0 | 0 | 0 | 0 | 0 | 0 | 0 | 0 | 0 | 0 | 0 | 0 | 0 | 0 | 0 | 0 | 0 | 0
27.05.2025¦11:07:16.047 | 0 | 0 | 0 | 0 | 0 | 0 | 0 | 0 | 0 | 0 | 0 | 0 | 0 | 0 | 0 | 0 | 0 | 0 | 0 | 0
27.05.2025¦11:07:17.047 | 0 | 0 | 0 | 0 | 0 | 0 | 0 | 0 | 0 | 0 | 0 | 0 | 0 | 0 | 0 | 0 | 0 | 0 | 0 | 0
27.05.2025¦11:07:18.048 | 0 | 0 | 0 | 0 | 0 | 0 | 0 | 0 | 0 | 0 | 0 | 0 | 0 | 0 | 0 | 0 | 0 | 0 | 0 | 0
27.05.2025¦11:07:19.047 | 0 | 0 | 0 | 0 | 0 | 0 | 0 | 0 | 0 | 0 | 0 | 0 | 0 | 0 | 0 | 0 | 0 | 0 | 0 | 0
27.05.2025¦11:07:20.047 | 0 | 0 | 0 | 0 | 0 | 0 | 0 | 0 | 0 | 0 | 0 | 0 | 0 | 0 | 0 | 0 | 0 | 0 | 0 | 0
27.05.2025¦11:07:21.046 | 0 | 0 | 0 | 0 | 0 | 0 | 0 | 0 | 0 | 0 | 0 | 0 | 0 | 0 | 0 | 0 | 0 | 0 | 0 | 0
27.05.2025¦11:07:22.047 | 0 | 0 | 0 | 0 | 0 | 0 | 0 | 0 | 0 | 0 | 0 | 0 | 0 | 0 | 0 | 0 | 0 | 0 | 0 | 0
27.05.2025¦11:07:23.047 | 0 | 0 | 0 | 0 | 0 | 0 | 0 | 0 | 0 | 0 | 0 | 0 | 0 | 0 | 0 | 0 | 0 | 0 | 0 | 0
27.05.2025¦11:07:24.047 | 0 | 0 | 0 | 0 | 0 | 0 | 0 | 0 | 0 | 0 | 0 | 0 | 0 | 0 | 0 | 0 | 0 | 0 | 0 | 0
27.05.2025¦11:07:25.047 | 0 | 0 | 0 | 0 | 0 | 0 | 0 | 0 | 0 | 0 | 0 | 0 | 0 | 0 | 0 | 0 | 0 | 0 | 0 | 0
27.05.2025¦11:07:26.046 | 0 | 0 | 0 | 0 | 0 | 0 | 0 | 0 | 0 | 0 | 0 | 0 | 0 | 0 | 0 | 0 | 0 | 0 | 0 | 0
27.05.2025¦11:07:27.047 | 0 | 0 | 0 | 0 | 0 | 0 | 0 | 0 | 0 | 0 | 0 | 0 | 0 | 0 | 0 | 0 | 0 | 0 | 0 | 0
27.05.2025¦11:07:28.047 | 0 | 0 | 0 | 0 | 0 | 0 | 0 | 0 | 0 | 0 | 0 | 0 | 0 | 0 | 0 | 0 | 0 | 0 | 0 | 0
27.05.2025¦11:07:29.047 | 0 | 0 | 0 | 0 | 0 | 0 | 0 | 0 | 0 | 0 | 0 | 0 | 0 | 0 | 0 | 0 | 0 | 0 | 0 | 0
27.05.2025¦11:07:30.047 | 0 | 0 | 0 | 0 | 0 | 0 | 0 | 0 | 0 | 0 | 0 | 0 | 0 | 0 | 0 | 0 | 0 | 0 | 0 | 0
27.05.2025¦11:07:31.047 | 0 | 0 | 0 | 0 | 0 | 0 | 0 | 0 | 0 | 0 | 0 | 0 | 0 | 0 | 0 | 0 | 0 | 0 | 0 | 0
27.05.2025¦11:07:32.046 | 0 | 0 | 0 | 0 | 0 | 0 | 0 | 0 | 0 | 0 | 0 | 0 | 0 | 0 | 0 | 0 | 0 | 0 | 0 | 0
27.05.2025¦11:07:33.046 | 0 | 0 | 0 | 0 | 0 | 0 | 0 | 0 | 0 | 0 | 0 | 0 | 0 | 0 | 0 | 0 | 0 | 0 | 0 | 0
27.05.2025¦11:07:34.047 | 0 | 0 | 0 | 0 | 0 | 0 | 0 | 0 | 0 | 0 | 0 | 0 | 0 | 0 | 0 | 0 | 0 | 0 | 0 | 0
27.05.2025¦11:07:35.047 | 0 | 0 | 0 | 0 | 0 | 0 | 0 | 0 | 0 | 0 | 0 | 0 | 0 | 0 | 0 | 0 | 0 | 0 | 0 | 0
| OekoSolve | OekoSolve | OekoSolve | OekoSolve | OekoSolve | OekoSolve | OekoSolve | OekoSolve | OekoSolve | OekoSolve | OekoSolve | OekoSolve | OekoSolve | OekoSolve | OekoSolve | OekoSolve | OekoSolve | OekoSolve | OekoSolve | OekoSolve
| EnMeter_Prec1 | EnMeter_Prec1 | EnMeter_Prec1 | EnMeter_Prec1 | EnMeter_Prec1 | EnMeter_Prec1 | EnMeter_Prec1 | EnMeter_Prec1 | EnMeter_Prec1 | EnMeter_Prec1 | EnMeter_Prec2 | EnMeter_Prec2 | EnMeter_Prec2 | EnMeter_Prec2 | EnMeter_Prec2 | EnMeter_Prec2 | EnMeter_Prec2 | EnMeter_Prec2 | EnMeter_Prec2 | EnMeter_Prec2
| Prec1 P:W | Prec1 WTotal:kWh | Prec1 WDay:kWh | Prec1 WMonth:kWh | Prec1 WYear:kWh | Prec1 State:0 no info available¦1 Off¦2 Startup¦3 Ready¦4 On¦5 Charge¦6 Discharge¦7 Batt Low or Full¦8 Batt Full¦9 Batt low¦10 Finished¦11 Island¦12 Waiting¦91 Maintenance¦99 ERROR | Prec1 Spec Signal | Prec1 V:kV | Prec1 I:mA | Prec1 Info:0 Bit0¦1 Bit1¦2 Bit2¦3 Bit3¦4 HS Ein¦5 Freigabe / Abdeckung vorhanden¦6 Temp. Fühler aktiv¦7 Temp. Fühler unterbrochen¦8 Bit8¦9 Bit9¦10 Bit10¦11 Bit11¦12 Bit12¦13 Bit13¦14 Bit14¦15 Bit15¦ | Prec2 P:W | Prec2 WTotal:kWh | Prec2 WDay:kWh | Prec2 WMonth:kWh | Prec2 WYear:kWh | Prec2 State:0 no info available¦1 Off¦2 Startup¦3 Ready¦4 On¦5 Charge¦6 Discharge¦7 Batt Low or Full¦8 Batt Full¦9 Batt low¦10 Finished¦11 Island¦12 Waiting¦91 Maintenance¦99 ERROR | Prec2 Spec Signal | Prec2 V:kV | Prec2 I:mA | Prec2 Info:0 Bit0¦1 Bit1¦2 Bit2¦3 Bit3¦4 HS Ein¦5 Freigabe / Abdeckung vorhanden¦6 Temp. Fühler aktiv¦7 Temp. Fühler unterbrochen¦8 Bit8¦9 Bit9¦10 Bit10¦11 Bit11¦12 Bit12¦13 Bit13¦14 Bit14¦15 Bit15¦
27.05.2025¦11:07:36.047 | 0 | 0 | 0 | 0 | 0 | 0 | 0 | 0 | 0 | 0 | 0 | 0 | 0 | 0 | 0 | 0 | 0 | 0 | 0 | 0
27.05.2025¦11:07:37.046 | 0 | 0 | 0 | 0 | 0 | 0 | 0 | 0 | 0 | 0 | 0 | 0 | 0 | 0 | 0 | 0 | 0 | 0 | 0 | 0
27.05.2025¦11:07:38.046 | 0 | 0 | 0 | 0 | 0 | 0 | 0 | 0 | 0 | 0 | 0 | 0 | 0 | 0 | 0 | 0 | 0 | 0 | 0 | 0
27.05.2025¦11:07:39.049 | 0 | 0 | 0 | 0 | 0 | 0 | 0 | 0 | 0 | 0 | 0 | 0 | 0 | 0 | 0 | 0 | 0 | 0 | 0 | 0
27.05.2025¦11:07:40.047 | 0 | 0 | 0 | 0 | 0 | 0 | 0 | 0 | 0 | 0 | 0 | 0 | 0 | 0 | 0 | 0 | 0 | 0 | 0 | 0
27.05.2025¦11:07:41.047 | 0 | 0 | 0 | 0 | 0 | 0 | 0 | 0 | 0 | 0 | 0 | 0 | 0 | 0 | 0 | 0 | 0 | 0 | 0 | 0
27.05.2025¦11:07:42.046 | 0 | 0 | 0 | 0 | 0 | 0 | 0 | 0 | 0 | 0 | 0 | 0 | 0 | 0 | 0 | 0 | 0 | 0 | 0 | 0
27.05.2025¦11:07:43.046 | 0 | 0 | 0 | 0 | 0 | 0 | 0 | 0 | 0 | 0 | 0 | 0 | 0 | 0 | 0 | 0 | 0 | 0 | 0 | 0
27.05.2025¦11:07:44.047 | 0 | 0 | 0 | 0 | 0 | 0 | 0 | 0 | 0 | 0 | 0 | 0 | 0 | 0 | 0 | 0 | 0 | 0 | 0 | 0
27.05.2025¦11:07:45.047 | 0 | 0 | 0 | 0 | 0 | 0 | 0 | 0 | 0 | 0 | 0 | 0 | 0 | 0 | 0 | 0 | 0 | 0 | 0 | 0
27.05.2025¦11:07:46.047 | 0 | 0 | 0 | 0 | 0 | 0 | 0 | 0 | 0 | 0 | 0 | 0 | 0 | 0 | 0 | 0 | 0 | 0 | 0 | 0
27.05.2025¦11:07:47.047 | 0 | 0 | 0 | 0 | 0 | 0 | 0 | 0 | 0 | 0 | 0 | 0 | 0 | 0 | 0 | 0 | 0 | 0 | 0 | 0
27.05.2025¦11:07:48.046 | 0 | 0 | 0 | 0 | 0 | 0 | 0 | 0 | 0 | 0 | 0 | 0 | 0 | 0 | 0 | 0 | 0 | 0 | 0 | 0
27.05.2025¦11:07:49.047 | 0 | 0 | 0 | 0 | 0 | 0 | 0 | 0 | 0 | 0 | 0 | 0 | 0 | 0 | 0 | 0 | 0 | 0 | 0 | 0
27.05.2025¦11:07:50.047 | 0 | 0 | 0 | 0 | 0 | 0 | 0 | 0 | 0 | 0 | 0 | 0 | 0 | 0 | 0 | 0 | 0 | 0 | 0 | 0
27.05.2025¦11:07:51.047 | 0 | 0 | 0 | 0 | 0 | 0 | 0 | 0 | 0 | 0 | 0 | 0 | 0 | 0 | 0 | 0 | 0 | 0 | 0 | 0
27.05.2025¦11:07:52.046 | 0 | 0 | 0 | 0 | 0 | 0 | 0 | 0 | 0 | 0 | 0 | 0 | 0 | 0 | 0 | 0 | 0 | 0 | 0 | 0
27.05.2025¦11:07:53.047 | 0 | 0 | 0 | 0 | 0 | 0 | 0 | 0 | 0 | 0 | 0 | 0 | 0 | 0 | 0 | 0 | 0 | 0 | 0 | 0
27.05.2025¦11:07:54.046 | 0 | 0 | 0 | 0 | 0 | 0 | 0 | 0 | 0 | 0 | 0 | 0 | 0 | 0 | 0 | 0 | 0 | 0 | 0 | 0
27.05.2025¦11:07:55.047 | 0 | 0 | 0 | 0 | 0 | 0 | 0 | 0 | 0 | 0 | 0 | 0 | 0 | 0 | 0 | 0 | 0 | 0 | 0 | 0
27.05.2025¦11:07:56.046 | 0 | 0 | 0 | 0 | 0 | 0 | 0 | 0 | 0 | 0 | 0 | 0 | 0 | 0 | 0 | 0 | 0 | 0 | 0 | 0
27.05.2025¦11:07:57.047 | 0 | 0 | 0 | 0 | 0 | 0 | 0 | 0 | 0 | 0 | 0 | 0 | 0 | 0 | 0 | 0 | 0 | 0 | 0 | 0
27.05.2025¦11:07:58.047 | 0 | 0 | 0 | 0 | 0 | 0 | 0 | 0 | 0 | 0 | 0 | 0 | 0 | 0 | 0 | 0 | 0 | 0 | 0 | 0
27.05.2025¦11:07:59.047 | 0 | 0 | 0 | 0 | 0 | 0 | 0 | 0 | 0 | 0 | 0 | 0 | 0 | 0 | 0 | 0 | 0 | 0 | 0 | 0
27.05.2025¦11:08:00.046 | 0 | 0 | 0 | 0 | 0 | 0 | 0 | 0 | 0 | 0 | 0 | 0 | 0 | 0 | 0 | 0 | 0 | 0 | 0 | 0
27.05.2025¦11:08:01.047 | 0 | 0 | 0 | 0 | 0 | 0 | 0 | 0 | 0 | 0 | 0 | 0 | 0 | 0 | 0 | 0 | 0 | 0 | 0 | 0
27.05.2025¦11:08:02.046 | 0 | 0 | 0 | 0 | 0 | 0 | 0 | 0 | 0 | 0 | 0 | 0 | 0 | 0 | 0 | 0 | 0 | 0 | 0 | 0
27.05.2025¦11:08:03.046 | 0 | 0 | 0 | 0 | 0 | 0 | 0 | 0 | 0 | 0 | 0 | 0 | 0 | 0 | 0 | 0 | 0 | 0 | 0 | 0
27.05.2025¦11:08:04.047 | 0 | 0 | 0 | 0 | 0 | 0 | 0 | 0 | 0 | 0 | 0 | 0 | 0 | 0 | 0 | 0 | 0 | 0 | 0 | 0
27.05.2025¦11:08:05.047 | 0 | 0 | 0 | 0 | 0 | 0 | 0 | 0 | 0 | 0 | 0 | 0 | 0 | 0 | 0 | 0 | 0 | 0 | 0 | 0
| OekoSolve | OekoSolve | OekoSolve | OekoSolve | OekoSolve | OekoSolve | OekoSolve | OekoSolve | OekoSolve | OekoSolve | OekoSolve | OekoSolve | OekoSolve | OekoSolve | OekoSolve | OekoSolve | OekoSolve | OekoSolve | OekoSolve | OekoSolve
| EnMeter_Prec1 | EnMeter_Prec1 | EnMeter_Prec1 | EnMeter_Prec1 | EnMeter_Prec1 | EnMeter_Prec1 | EnMeter_Prec1 | EnMeter_Prec1 | EnMeter_Prec1 | EnMeter_Prec1 | EnMeter_Prec2 | EnMeter_Prec2 | EnMeter_Prec2 | EnMeter_Prec2 | EnMeter_Prec2 | EnMeter_Prec2 | EnMeter_Prec2 | EnMeter_Prec2 | EnMeter_Prec2 | EnMeter_Prec2
| Prec1 P:W | Prec1 WTotal:kWh | Prec1 WDay:kWh | Prec1 WMonth:kWh | Prec1 WYear:kWh | Prec1 State:0 no info available¦1 Off¦2 Startup¦3 Ready¦4 On¦5 Charge¦6 Discharge¦7 Batt Low or Full¦8 Batt Full¦9 Batt low¦10 Finished¦11 Island¦12 Waiting¦91 Maintenance¦99 ERROR | Prec1 Spec Signal | Prec1 V:kV | Prec1 I:mA | Prec1 Info:0 Bit0¦1 Bit1¦2 Bit2¦3 Bit3¦4 HS Ein¦5 Freigabe / Abdeckung vorhanden¦6 Temp. Fühler aktiv¦7 Temp. Fühler unterbrochen¦8 Bit8¦9 Bit9¦10 Bit10¦11 Bit11¦12 Bit12¦13 Bit13¦14 Bit14¦15 Bit15¦ | Prec2 P:W | Prec2 WTotal:kWh | Prec2 WDay:kWh | Prec2 WMonth:kWh | Prec2 WYear:kWh | Prec2 State:0 no info available¦1 Off¦2 Startup¦3 Ready¦4 On¦5 Charge¦6 Discharge¦7 Batt Low or Full¦8 Batt Full¦9 Batt low¦10 Finished¦11 Island¦12 Waiting¦91 Maintenance¦99 ERROR | Prec2 Spec Signal | Prec2 V:kV | Prec2 I:mA | Prec2 Info:0 Bit0¦1 Bit1¦2 Bit2¦3 Bit3¦4 HS Ein¦5 Freigabe / Abdeckung vorhanden¦6 Temp. Fühler aktiv¦7 Temp. Fühler unterbrochen¦8 Bit8¦9 Bit9¦10 Bit10¦11 Bit11¦12 Bit12¦13 Bit13¦14 Bit14¦15 Bit15¦
27.05.2025¦11:08:06.046 | 0 | 0 | 0 | 0 | 0 | 0 | 0 | 0 | 0 | 0 | 0 | 0 | 0 | 0 | 0 | 0 | 0 | 0 | 0 | 0
27.05.2025¦11:08:07.049 | 0 | 0 | 0 | 0 | 0 | 0 | 0 | 0 | 0 | 0 | 0 | 0 | 0 | 0 | 0 | 0 | 0 | 0 | 0 | 0
27.05.2025¦11:08:08.047 | 0 | 0 | 0 | 0 | 0 | 0 | 0 | 0 | 0 | 0 | 0 | 0 | 0 | 0 | 0 | 0 | 0 | 0 | 0 | 0
27.05.2025¦11:08:09.047 | 0 | 0 | 0 | 0 | 0 | 0 | 0 | 0 | 0 | 0 | 0 | 0 | 0 | 0 | 0 | 0 | 0 | 0 | 0 | 0
27.05.2025¦11:08:10.047 | 0 | 0 | 0 | 0 | 0 | 0 | 0 | 0 | 0 | 0 | 0 | 0 | 0 | 0 | 0 | 0 | 0 | 0 | 0 | 0
27.05.2025¦11:08:11.046 | 0 | 0 | 0 | 0 | 0 | 0 | 0 | 0 | 0 | 0 | 0 | 0 | 0 | 0 | 0 | 0 | 0 | 0 | 0 | 0
27.05.2025¦11:08:12.047 | 0 | 0 | 0 | 0 | 0 | 0 | 0 | 0 | 0 | 0 | 0 | 0 | 0 | 0 | 0 | 0 | 0 | 0 | 0 | 0
27.05.2025¦11:08:13.047 | 0 | 0 | 0 | 0 | 0 | 0 | 0 | 0 | 0 | 0 | 0 | 0 | 0 | 0 | 0 | 0 | 0 | 0 | 0 | 0
27.05.2025¦11:08:14.047 | 0 | 0 | 0 | 0 | 0 | 0 | 0 | 0 | 0 | 0 | 0 | 0 | 0 | 0 | 0 | 0 | 0 | 0 | 0 | 0
27.05.2025¦11:08:15.047 | 0 | 0 | 0 | 0 | 0 | 0 | 0 | 0 | 0 | 0 | 0 | 0 | 0 | 0 | 0 | 0 | 0 | 0 | 0 | 0
27.05.2025¦11:08:16.046 | 0 | 0 | 0 | 0 | 0 | 0 | 0 | 0 | 0 | 0 | 0 | 0 | 0 | 0 | 0 | 0 | 0 | 0 | 0 | 0
27.05.2025¦11:08:17.046 | 0 | 0 | 0 | 0 | 0 | 0 | 0 | 0 | 0 | 0 | 0 | 0 | 0 | 0 | 0 | 0 | 0 | 0 | 0 | 0
27.05.2025¦11:08:18.047 | 0 | 0 | 0 | 0 | 0 | 0 | 0 | 0 | 0 | 0 | 0 | 0 | 0 | 0 | 0 | 0 | 0 | 0 | 0 | 0
27.05.2025¦11:08:19.047 | 0 | 0 | 0 | 0 | 0 | 0 | 0 | 0 | 0 | 0 | 0 | 0 | 0 | 0 | 0 | 0 | 0 | 0 | 0 | 0
27.05.2025¦11:08:20.047 | 0 | 0 | 0 | 0 | 0 | 0 | 0 | 0 | 0 | 0 | 0 | 0 | 0 | 0 | 0 | 0 | 0 | 0 | 0 | 0
27.05.2025¦11:08:21.049 | 0 | 0 | 0 | 0 | 0 | 0 | 0 | 0 | 0 | 0 | 0 | 0 | 0 | 0 | 0 | 0 | 0 | 0 | 0 | 0
27.05.2025¦11:08:22.047 | 0 | 0 | 0 | 0 | 0 | 0 | 0 | 0 | 0 | 0 | 0 | 0 | 0 | 0 | 0 | 0 | 0 | 0 | 0 | 0
27.05.2025¦11:08:23.046 | 0 | 0 | 0 | 0 | 0 | 0 | 0 | 0 | 0 | 0 | 0 | 0 | 0 | 0 | 0 | 0 | 0 | 0 | 0 | 0
27.05.2025¦11:08:24.047 | 0 | 0 | 0 | 0 | 0 | 0 | 0 | 0 | 0 | 0 | 0 | 0 | 0 | 0 | 0 | 0 | 0 | 0 | 0 | 0
27.05.2025¦11:08:25.046 | 0 | 0 | 0 | 0 | 0 | 0 | 0 | 0 | 0 | 0 | 0 | 0 | 0 | 0 | 0 | 0 | 0 | 0 | 0 | 0
27.05.2025¦11:08:26.046 | 0 | 0 | 0 | 0 | 0 | 0 | 0 | 0 | 0 | 0 | 0 | 0 | 0 | 0 | 0 | 0 | 0 | 0 | 0 | 0
27.05.2025¦11:08:27.047 | 0 | 0 | 0 | 0 | 0 | 0 | 0 | 0 | 0 | 0 | 0 | 0 | 0 | 0 | 0 | 0 | 0 | 0 | 0 | 0
27.05.2025¦11:08:28.047 | 0 | 0 | 0 | 0 | 0 | 0 | 0 | 0 | 0 | 0 | 0 | 0 | 0 | 0 | 0 | 0 | 0 | 0 | 0 | 0
27.05.2025¦11:08:29.047 | 0 | 0 | 0 | 0 | 0 | 0 | 0 | 0 | 0 | 0 | 0 | 0 | 0 | 0 | 0 | 0 | 0 | 0 | 0 | 0
27.05.2025¦11:08:30.047 | 0 | 0 | 0 | 0 | 0 | 0 | 0 | 0 | 0 | 0 | 0 | 0 | 0 | 0 | 0 | 0 | 0 | 0 | 0 | 0
27.05.2025¦11:08:31.046 | 0 | 0 | 0 | 0 | 0 | 0 | 0 | 0 | 0 | 0 | 0 | 0 | 0 | 0 | 0 | 0 | 0 | 0 | 0 | 0
27.05.2025¦11:08:32.046 | 0 | 0 | 0 | 0 | 0 | 0 | 0 | 0 | 0 | 0 | 0 | 0 | 0 | 0 | 0 | 0 | 0 | 0 | 0 | 0
27.05.2025¦11:08:33.047 | 0 | 0 | 0 | 0 | 0 | 0 | 0 | 0 | 0 | 0 | 0 | 0 | 0 | 0 | 0 | 0 | 0 | 0 | 0 | 0
27.05.2025¦11:08:34.047 | 0 | 0 | 0 | 0 | 0 | 0 | 0 | 0 | 0 | 0 | 0 | 0 | 0 | 0 | 0 | 0 | 0 | 0 | 0 | 0
27.05.2025¦11:08:35.046 | 0 | 0 | 0 | 0 | 0 | 0 | 0 | 0 | 0 | 0 | 0 | 0 | 0 | 0 | 0 | 0 | 0 | 0 | 0 | 0
| OekoSolve | OekoSolve | OekoSolve | OekoSolve | OekoSolve | OekoSolve | OekoSolve | OekoSolve | OekoSolve | OekoSolve | OekoSolve | OekoSolve | OekoSolve | OekoSolve | OekoSolve | OekoSolve | OekoSolve | OekoSolve | OekoSolve | OekoSolve
| EnMeter_Prec1 | EnMeter_Prec1 | EnMeter_Prec1 | EnMeter_Prec1 | EnMeter_Prec1 | EnMeter_Prec1 | EnMeter_Prec1 | EnMeter_Prec1 | EnMeter_Prec1 | EnMeter_Prec1 | EnMeter_Prec2 | EnMeter_Prec2 | EnMeter_Prec2 | EnMeter_Prec2 | EnMeter_Prec2 | EnMeter_Prec2 | EnMeter_Prec2 | EnMeter_Prec2 | EnMeter_Prec2 | EnMeter_Prec2
| Prec1 P:W | Prec1 WTotal:kWh | Prec1 WDay:kWh | Prec1 WMonth:kWh | Prec1 WYear:kWh | Prec1 State:0 no info available¦1 Off¦2 Startup¦3 Ready¦4 On¦5 Charge¦6 Discharge¦7 Batt Low or Full¦8 Batt Full¦9 Batt low¦10 Finished¦11 Island¦12 Waiting¦91 Maintenance¦99 ERROR | Prec1 Spec Signal | Prec1 V:kV | Prec1 I:mA | Prec1 Info:0 Bit0¦1 Bit1¦2 Bit2¦3 Bit3¦4 HS Ein¦5 Freigabe / Abdeckung vorhanden¦6 Temp. Fühler aktiv¦7 Temp. Fühler unterbrochen¦8 Bit8¦9 Bit9¦10 Bit10¦11 Bit11¦12 Bit12¦13 Bit13¦14 Bit14¦15 Bit15¦ | Prec2 P:W | Prec2 WTotal:kWh | Prec2 WDay:kWh | Prec2 WMonth:kWh | Prec2 WYear:kWh | Prec2 State:0 no info available¦1 Off¦2 Startup¦3 Ready¦4 On¦5 Charge¦6 Discharge¦7 Batt Low or Full¦8 Batt Full¦9 Batt low¦10 Finished¦11 Island¦12 Waiting¦91 Maintenance¦99 ERROR | Prec2 Spec Signal | Prec2 V:kV | Prec2 I:mA | Prec2 Info:0 Bit0¦1 Bit1¦2 Bit2¦3 Bit3¦4 HS Ein¦5 Freigabe / Abdeckung vorhanden¦6 Temp. Fühler aktiv¦7 Temp. Fühler unterbrochen¦8 Bit8¦9 Bit9¦10 Bit10¦11 Bit11¦12 Bit12¦13 Bit13¦14 Bit14¦15 Bit15¦
27.05.2025¦11:08:36.046 | 0 | 0 | 0 | 0 | 0 | 0 | 0 | 0 | 0 | 0 | 0 | 0 | 0 | 0 | 0 | 0 | 0 | 0 | 0 | 0
27.05.2025¦11:08:37.047 | 0 | 0 | 0 | 0 | 0 | 0 | 0 | 0 | 0 | 0 | 0 | 0 | 0 | 0 | 0 | 0 | 0 | 0 | 0 | 0
27.05.2025¦11:08:38.046 | 0 | 0 | 0 | 0 | 0 | 0 | 0 | 0 | 0 | 0 | 0 | 0 | 0 | 0 | 0 | 0 | 0 | 0 | 0 | 0
27.05.2025¦11:08:39.047 | 0 | 0 | 0 | 0 | 0 | 0 | 0 | 0 | 0 | 0 | 0 | 0 | 0 | 0 | 0 | 0 | 0 | 0 | 0 | 0
27.05.2025¦11:08:40.046 | 0 | 0 | 0 | 0 | 0 | 0 | 0 | 0 | 0 | 0 | 0 | 0 | 0 | 0 | 0 | 0 | 0 | 0 | 0 | 0
27.05.2025¦11:08:41.046 | 0 | 0 | 0 | 0 | 0 | 0 | 0 | 0 | 0 | 0 | 0 | 0 | 0 | 0 | 0 | 0 | 0 | 0 | 0 | 0
27.05.2025¦11:08:42.047 | 0 | 0 | 0 | 0 | 0 | 0 | 0 | 0 | 0 | 0 | 0 | 0 | 0 | 0 | 0 | 0 | 0 | 0 | 0 | 0
27.05.2025¦11:08:43.047 | 0 | 0 | 0 | 0 | 0 | 0 | 0 | 0 | 0 | 0 | 0 | 0 | 0 | 0 | 0 | 0 | 0 | 0 | 0 | 0
27.05.2025¦11:08:44.047 | 0 | 0 | 0 | 0 | 0 | 0 | 0 | 0 | 0 | 0 | 0 | 0 | 0 | 0 | 0 | 0 | 0 | 0 | 0 | 0
27.05.2025¦11:08:45.046 | 0 | 0 | 0 | 0 | 0 | 0 | 0 | 0 | 0 | 0 | 0 | 0 | 0 | 0 | 0 | 0 | 0 | 0 | 0 | 0
27.05.2025¦11:08:46.047 | 0 | 0 | 0 | 0 | 0 | 0 | 0 | 0 | 0 | 0 | 0 | 0 | 0 | 0 | 0 | 0 | 0 | 0 | 0 | 0
27.05.2025¦11:08:47.047 | 0 | 0 | 0 | 0 | 0 | 0 | 0 | 0 | 0 | 0 | 0 | 0 | 0 | 0 | 0 | 0 | 0 | 0 | 0 | 0
27.05.2025¦11:08:48.047 | 0 | 0 | 0 | 0 | 0 | 0 | 0 | 0 | 0 | 0 | 0 | 0 | 0 | 0 | 0 | 0 | 0 | 0 | 0 | 0
27.05.2025¦11:08:49.047 | 0 | 0 | 0 | 0 | 0 | 0 | 0 | 0 | 0 | 0 | 0 | 0 | 0 | 0 | 0 | 0 | 0 | 0 | 0 | 0
27.05.2025¦11:08:50.048 | 0 | 0 | 0 | 0 | 0 | 0 | 0 | 0 | 0 | 0 | 0 | 0 | 0 | 0 | 0 | 0 | 0 | 0 | 0 | 0
27.05.2025¦11:08:51.046 | 0 | 0 | 0 | 0 | 0 | 0 | 0 | 0 | 0 | 0 | 0 | 0 | 0 | 0 | 0 | 0 | 0 | 0 | 0 | 0
27.05.2025¦11:08:52.047 | 0 | 0 | 0 | 0 | 0 | 0 | 0 | 0 | 0 | 0 | 0 | 0 | 0 | 0 | 0 | 0 | 0 | 0 | 0 | 0
27.05.2025¦11:08:53.047 | 0 | 0 | 0 | 0 | 0 | 0 | 0 | 0 | 0 | 0 | 0 | 0 | 0 | 0 | 0 | 0 | 0 | 0 | 0 | 0
27.05.2025¦11:08:54.047 | 0 | 0 | 0 | 0 | 0 | 0 | 0 | 0 | 0 | 0 | 0 | 0 | 0 | 0 | 0 | 0 | 0 | 0 | 0 | 0
27.05.2025¦11:08:55.047 | 0 | 0 | 0 | 0 | 0 | 0 | 0 | 0 | 0 | 0 | 0 | 0 | 0 | 0 | 0 | 0 | 0 | 0 | 0 | 0
27.05.2025¦11:08:56.048 | 0 | 0 | 0 | 0 | 0 | 0 | 0 | 0 | 0 | 0 | 0 | 0 | 0 | 0 | 0 | 0 | 0 | 0 | 0 | 0
27.05.2025¦11:08:57.046 | 0 | 0 | 0 | 0 | 0 | 0 | 0 | 0 | 0 | 0 | 0 | 0 | 0 | 0 | 0 | 0 | 0 | 0 | 0 | 0
27.05.2025¦11:08:58.046 | 0 | 0 | 0 | 0 | 0 | 0 | 0 | 0 | 0 | 0 | 0 | 0 | 0 | 0 | 0 | 0 | 0 | 0 | 0 | 0
27.05.2025¦11:08:59.047 | 0 | 0 | 0 | 0 | 0 | 0 | 0 | 0 | 0 | 0 | 0 | 0 | 0 | 0 | 0 | 0 | 0 | 0 | 0 | 0
27.05.2025¦11:09:00.047 | 0 | 0 | 0 | 0 | 0 | 0 | 0 | 0 | 0 | 0 | 0 | 0 | 0 | 0 | 0 | 0 | 0 | 0 | 0 | 0
27.05.2025¦11:09:01.047 | 0 | 0 | 0 | 0 | 0 | 0 | 0 | 0 | 0 | 0 | 0 | 0 | 0 | 0 | 0 | 0 | 0 | 0 | 0 | 0
27.05.2025¦11:09:02.046 | 0 | 0 | 0 | 0 | 0 | 0 | 0 | 0 | 0 | 0 | 0 | 0 | 0 | 0 | 0 | 0 | 0 | 0 | 0 | 0
27.05.2025¦11:09:03.048 | 0 | 0 | 0 | 0 | 0 | 0 | 0 | 0 | 0 | 0 | 0 | 0 | 0 | 0 | 0 | 0 | 0 | 0 | 0 | 0
27.05.2025¦11:09:04.046 | 0 | 0 | 0 | 0 | 0 | 0 | 0 | 0 | 0 | 0 | 0 | 0 | 0 | 0 | 0 | 0 | 0 | 0 | 0 | 0
27.05.2025¦11:09:05.047 | 0 | 0 | 0 | 0 | 0 | 0 | 0 | 0 | 0 | 0 | 0 | 0 | 0 | 0 | 0 | 0 | 0 | 0 | 0 | 0
| OekoSolve | OekoSolve | OekoSolve | OekoSolve | OekoSolve | OekoSolve | OekoSolve | OekoSolve | OekoSolve | OekoSolve | OekoSolve | OekoSolve | OekoSolve | OekoSolve | OekoSolve | OekoSolve | OekoSolve | OekoSolve | OekoSolve | OekoSolve
| EnMeter_Prec1 | EnMeter_Prec1 | EnMeter_Prec1 | EnMeter_Prec1 | EnMeter_Prec1 | EnMeter_Prec1 | EnMeter_Prec1 | EnMeter_Prec1 | EnMeter_Prec1 | EnMeter_Prec1 | EnMeter_Prec2 | EnMeter_Prec2 | EnMeter_Prec2 | EnMeter_Prec2 | EnMeter_Prec2 | EnMeter_Prec2 | EnMeter_Prec2 | EnMeter_Prec2 | EnMeter_Prec2 | EnMeter_Prec2
| Prec1 P:W | Prec1 WTotal:kWh | Prec1 WDay:kWh | Prec1 WMonth:kWh | Prec1 WYear:kWh | Prec1 State:0 no info available¦1 Off¦2 Startup¦3 Ready¦4 On¦5 Charge¦6 Discharge¦7 Batt Low or Full¦8 Batt Full¦9 Batt low¦10 Finished¦11 Island¦12 Waiting¦91 Maintenance¦99 ERROR | Prec1 Spec Signal | Prec1 V:kV | Prec1 I:mA | Prec1 Info:0 Bit0¦1 Bit1¦2 Bit2¦3 Bit3¦4 HS Ein¦5 Freigabe / Abdeckung vorhanden¦6 Temp. Fühler aktiv¦7 Temp. Fühler unterbrochen¦8 Bit8¦9 Bit9¦10 Bit10¦11 Bit11¦12 Bit12¦13 Bit13¦14 Bit14¦15 Bit15¦ | Prec2 P:W | Prec2 WTotal:kWh | Prec2 WDay:kWh | Prec2 WMonth:kWh | Prec2 WYear:kWh | Prec2 State:0 no info available¦1 Off¦2 Startup¦3 Ready¦4 On¦5 Charge¦6 Discharge¦7 Batt Low or Full¦8 Batt Full¦9 Batt low¦10 Finished¦11 Island¦12 Waiting¦91 Maintenance¦99 ERROR | Prec2 Spec Signal | Prec2 V:kV | Prec2 I:mA | Prec2 Info:0 Bit0¦1 Bit1¦2 Bit2¦3 Bit3¦4 HS Ein¦5 Freigabe / Abdeckung vorhanden¦6 Temp. Fühler aktiv¦7 Temp. Fühler unterbrochen¦8 Bit8¦9 Bit9¦10 Bit10¦11 Bit11¦12 Bit12¦13 Bit13¦14 Bit14¦15 Bit15¦
27.05.2025¦11:09:06.046 | 0 | 0 | 0 | 0 | 0 | 0 | 0 | 0 | 0 | 0 | 0 | 0 | 0 | 0 | 0 | 0 | 0 | 0 | 0 | 0
27.05.2025¦11:09:07.047 | 0 | 0 | 0 | 0 | 0 | 0 | 0 | 0 | 0 | 0 | 0 | 0 | 0 | 0 | 0 | 0 | 0 | 0 | 0 | 0
27.05.2025¦11:09:08.047 | 0 | 0 | 0 | 0 | 0 | 0 | 0 | 0 | 0 | 0 | 0 | 0 | 0 | 0 | 0 | 0 | 0 | 0 | 0 | 0
27.05.2025¦11:09:09.047 | 0 | 0 | 0 | 0 | 0 | 0 | 0 | 0 | 0 | 0 | 0 | 0 | 0 | 0 | 0 | 0 | 0 | 0 | 0 | 0
27.05.2025¦11:09:10.046 | 0 | 0 | 0 | 0 | 0 | 0 | 0 | 0 | 0 | 0 | 0 | 0 | 0 | 0 | 0 | 0 | 0 | 0 | 0 | 0
27.05.2025¦11:09:11.046 | 0 | 0 | 0 | 0 | 0 | 0 | 0 | 0 | 0 | 0 | 0 | 0 | 0 | 0 | 0 | 0 | 0 | 0 | 0 | 0
27.05.2025¦11:09:12.047 | 0 | 0 | 0 | 0 | 0 | 0 | 0 | 0 | 0 | 0 | 0 | 0 | 0 | 0 | 0 | 0 | 0 | 0 | 0 | 0
27.05.2025¦11:09:13.047 | 0 | 0 | 0 | 0 | 0 | 0 | 0 | 0 | 0 | 0 | 0 | 0 | 0 | 0 | 0 | 0 | 0 | 0 | 0 | 0
27.05.2025¦11:09:14.046 | 0 | 0 | 0 | 0 | 0 | 0 | 0 | 0 | 0 | 0 | 0 | 0 | 0 | 0 | 0 | 0 | 0 | 0 | 0 | 0
27.05.2025¦11:09:15.047 | 0 | 0 | 0 | 0 | 0 | 0 | 0 | 0 | 0 | 0 | 0 | 0 | 0 | 0 | 0 | 0 | 0 | 0 | 0 | 0
27.05.2025¦11:09:16.047 | 0 | 0 | 0 | 0 | 0 | 0 | 0 | 0 | 0 | 0 | 0 | 0 | 0 | 0 | 0 | 0 | 0 | 0 | 0 | 0
27.05.2025¦11:09:17.048 | 0 | 0 | 0 | 0 | 0 | 0 | 0 | 0 | 0 | 0 | 0 | 0 | 0 | 0 | 0 | 0 | 0 | 0 | 0 | 0
27.05.2025¦11:09:18.047 | 0 | 0 | 0 | 0 | 0 | 0 | 0 | 0 | 0 | 0 | 0 | 0 | 0 | 0 | 0 | 0 | 0 | 0 | 0 | 0
27.05.2025¦11:09:19.047 | 0 | 0 | 0 | 0 | 0 | 0 | 0 | 0 | 0 | 0 | 0 | 0 | 0 | 0 | 0 | 0 | 0 | 0 | 0 | 0
27.05.2025¦11:09:20.047 | 0 | 0 | 0 | 0 | 0 | 0 | 0 | 0 | 0 | 0 | 0 | 0 | 0 | 0 | 0 | 0 | 0 | 0 | 0 | 0
27.05.2025¦11:09:21.047 | 0 | 0 | 0 | 0 | 0 | 0 | 0 | 0 | 0 | 0 | 0 | 0 | 0 | 0 | 0 | 0 | 0 | 0 | 0 | 0
27.05.2025¦11:09:22.048 | 0 | 0 | 0 | 0 | 0 | 0 | 0 | 0 | 0 | 0 | 0 | 0 | 0 | 0 | 0 | 0 | 0 | 0 | 0 | 0
27.05.2025¦11:09:23.047 | 0 | 0 | 0 | 0 | 0 | 0 | 0 | 0 | 0 | 0 | 0 | 0 | 0 | 0 | 0 | 0 | 0 | 0 | 0 | 0
27.05.2025¦11:09:24.049 | 0 | 0 | 0 | 0 | 0 | 0 | 0 | 0 | 0 | 0 | 0 | 0 | 0 | 0 | 0 | 0 | 0 | 0 | 0 | 0
27.05.2025¦11:09:25.047 | 0 | 0 | 0 | 0 | 0 | 0 | 0 | 0 | 0 | 0 | 0 | 0 | 0 | 0 | 0 | 0 | 0 | 0 | 0 | 0
27.05.2025¦11:09:26.046 | 0 | 0 | 0 | 0 | 0 | 0 | 0 | 0 | 0 | 0 | 0 | 0 | 0 | 0 | 0 | 0 | 0 | 0 | 0 | 0
27.05.2025¦11:09:27.047 | 0 | 0 | 0 | 0 | 0 | 0 | 0 | 0 | 0 | 0 | 0 | 0 | 0 | 0 | 0 | 0 | 0 | 0 | 0 | 0
27.05.2025¦11:09:28.046 | 0 | 0 | 0 | 0 | 0 | 0 | 0 | 0 | 0 | 0 | 0 | 0 | 0 | 0 | 0 | 0 | 0 | 0 | 0 | 0
27.05.2025¦11:09:29.047 | 0 | 0 | 0 | 0 | 0 | 0 | 0 | 0 | 0 | 0 | 0 | 0 | 0 | 0 | 0 | 0 | 0 | 0 | 0 | 0
27.05.2025¦11:09:30.047 | 0 | 0 | 0 | 0 | 0 | 0 | 0 | 0 | 0 | 0 | 0 | 0 | 0 | 0 | 0 | 0 | 0 | 0 | 0 | 0
27.05.2025¦11:09:31.047 | 0 | 0 | 0 | 0 | 0 | 0 | 0 | 0 | 0 | 0 | 0 | 0 | 0 | 0 | 0 | 0 | 0 | 0 | 0 | 0
27.05.2025¦11:09:32.046 | 0 | 0 | 0 | 0 | 0 | 0 | 0 | 0 | 0 | 0 | 0 | 0 | 0 | 0 | 0 | 0 | 0 | 0 | 0 | 0
27.05.2025¦11:09:33.047 | 0 | 0 | 0 | 0 | 0 | 0 | 0 | 0 | 0 | 0 | 0 | 0 | 0 | 0 | 0 | 0 | 0 | 0 | 0 | 0
27.05.2025¦11:09:34.047 | 0 | 0 | 0 | 0 | 0 | 0 | 0 | 0 | 0 | 0 | 0 | 0 | 0 | 0 | 0 | 0 | 0 | 0 | 0 | 0
27.05.2025¦11:09:35.047 | 0 | 0 | 0 | 0 | 0 | 0 | 0 | 0 | 0 | 0 | 0 | 0 | 0 | 0 | 0 | 0 | 0 | 0 | 0 | 0
27.05.2025¦11:09:36.047 | 0 | 0 | 0 | 0 | 0 | 0 | 0 | 0 | 0 | 0 | 0 | 0 | 0 | 0 | 0 | 0 | 0 | 0 | 0 | 0
| OekoSolve | OekoSolve | OekoSolve | OekoSolve | OekoSolve | OekoSolve | OekoSolve | OekoSolve | OekoSolve | OekoSolve | OekoSolve | OekoSolve | OekoSolve | OekoSolve | OekoSolve | OekoSolve | OekoSolve | OekoSolve | OekoSolve | OekoSolve
| EnMeter_Prec1 | EnMeter_Prec1 | EnMeter_Prec1 | EnMeter_Prec1 | EnMeter_Prec1 | EnMeter_Prec1 | EnMeter_Prec1 | EnMeter_Prec1 | EnMeter_Prec1 | EnMeter_Prec1 | EnMeter_Prec2 | EnMeter_Prec2 | EnMeter_Prec2 | EnMeter_Prec2 | EnMeter_Prec2 | EnMeter_Prec2 | EnMeter_Prec2 | EnMeter_Prec2 | EnMeter_Prec2 | EnMeter_Prec2
| Prec1 P:W | Prec1 WTotal:kWh | Prec1 WDay:kWh | Prec1 WMonth:kWh | Prec1 WYear:kWh | Prec1 State:0 no info available¦1 Off¦2 Startup¦3 Ready¦4 On¦5 Charge¦6 Discharge¦7 Batt Low or Full¦8 Batt Full¦9 Batt low¦10 Finished¦11 Island¦12 Waiting¦91 Maintenance¦99 ERROR | Prec1 Spec Signal | Prec1 V:kV | Prec1 I:mA | Prec1 Info:0 Bit0¦1 Bit1¦2 Bit2¦3 Bit3¦4 HS Ein¦5 Freigabe / Abdeckung vorhanden¦6 Temp. Fühler aktiv¦7 Temp. Fühler unterbrochen¦8 Bit8¦9 Bit9¦10 Bit10¦11 Bit11¦12 Bit12¦13 Bit13¦14 Bit14¦15 Bit15¦ | Prec2 P:W | Prec2 WTotal:kWh | Prec2 WDay:kWh | Prec2 WMonth:kWh | Prec2 WYear:kWh | Prec2 State:0 no info available¦1 Off¦2 Startup¦3 Ready¦4 On¦5 Charge¦6 Discharge¦7 Batt Low or Full¦8 Batt Full¦9 Batt low¦10 Finished¦11 Island¦12 Waiting¦91 Maintenance¦99 ERROR | Prec2 Spec Signal | Prec2 V:kV | Prec2 I:mA | Prec2 Info:0 Bit0¦1 Bit1¦2 Bit2¦3 Bit3¦4 HS Ein¦5 Freigabe / Abdeckung vorhanden¦6 Temp. Fühler aktiv¦7 Temp. Fühler unterbrochen¦8 Bit8¦9 Bit9¦10 Bit10¦11 Bit11¦12 Bit12¦13 Bit13¦14 Bit14¦15 Bit15¦
27.05.2025¦11:09:37.047 | 0 | 0 | 0 | 0 | 0 | 0 | 0 | 0 | 0 | 0 | 0 | 0 | 0 | 0 | 0 | 0 | 0 | 0 | 0 | 0
27.05.2025¦11:09:38.049 | 0 | 0 | 0 | 0 | 0 | 0 | 0 | 0 | 0 | 0 | 0 | 0 | 0 | 0 | 0 | 0 | 0 | 0 | 0 | 0
27.05.2025¦11:09:39.046 | 0 | 0 | 0 | 0 | 0 | 0 | 0 | 0 | 0 | 0 | 0 | 0 | 0 | 0 | 0 | 0 | 0 | 0 | 0 | 0
27.05.2025¦11:09:40.047 | 0 | 0 | 0 | 0 | 0 | 0 | 0 | 0 | 0 | 0 | 0 | 0 | 0 | 0 | 0 | 0 | 0 | 0 | 0 | 0
27.05.2025¦11:09:41.046 | 0 | 0 | 0 | 0 | 0 | 0 | 0 | 0 | 0 | 0 | 0 | 0 | 0 | 0 | 0 | 0 | 0 | 0 | 0 | 0
27.05.2025¦11:09:42.047 | 0 | 0 | 0 | 0 | 0 | 0 | 0 | 0 | 0 | 0 | 0 | 0 | 0 | 0 | 0 | 0 | 0 | 0 | 0 | 0
27.05.2025¦11:09:43.047 | 0 | 0 | 0 | 0 | 0 | 0 | 0 | 0 | 0 | 0 | 0 | 0 | 0 | 0 | 0 | 0 | 0 | 0 | 0 | 0
27.05.2025¦11:09:44.048 | 0 | 0 | 0 | 0 | 0 | 0 | 0 | 0 | 0 | 0 | 0 | 0 | 0 | 0 | 0 | 0 | 0 | 0 | 0 | 0
27.05.2025¦11:09:45.049 | 0 | 0 | 0 | 0 | 0 | 0 | 0 | 0 | 0 | 0 | 0 | 0 | 0 | 0 | 0 | 0 | 0 | 0 | 0 | 0
27.05.2025¦11:09:46.046 | 0 | 0 | 0 | 0 | 0 | 0 | 0 | 0 | 0 | 0 | 0 | 0 | 0 | 0 | 0 | 0 | 0 | 0 | 0 | 0
27.05.2025¦11:09:47.047 | 0 | 0 | 0 | 0 | 0 | 0 | 0 | 0 | 0 | 0 | 0 | 0 | 0 | 0 | 0 | 0 | 0 | 0 | 0 | 0
27.05.2025¦11:09:48.047 | 0 | 0 | 0 | 0 | 0 | 0 | 0 | 0 | 0 | 0 | 0 | 0 | 0 | 0 | 0 | 0 | 0 | 0 | 0 | 0
27.05.2025¦11:09:49.047 | 0 | 0 | 0 | 0 | 0 | 0 | 0 | 0 | 0 | 0 | 0 | 0 | 0 | 0 | 0 | 0 | 0 | 0 | 0 | 0
27.05.2025¦11:09:50.047 | 0 | 0 | 0 | 0 | 0 | 0 | 0 | 0 | 0 | 0 | 0 | 0 | 0 | 0 | 0 | 0 | 0 | 0 | 0 | 0
27.05.2025¦11:09:51.047 | 0 | 0 | 0 | 0 | 0 | 0 | 0 | 0 | 0 | 0 | 0 | 0 | 0 | 0 | 0 | 0 | 0 | 0 | 0 | 0
27.05.2025¦11:09:52.047 | 0 | 0 | 0 | 0 | 0 | 0 | 0 | 0 | 0 | 0 | 0 | 0 | 0 | 0 | 0 | 0 | 0 | 0 | 0 | 0
27.05.2025¦11:09:53.047 | 0 | 0 | 0 | 0 | 0 | 0 | 0 | 0 | 0 | 0 | 0 | 0 | 0 | 0 | 0 | 0 | 0 | 0 | 0 | 0
27.05.2025¦11:09:54.047 | 0 | 0 | 0 | 0 | 0 | 0 | 0 | 0 | 0 | 0 | 0 | 0 | 0 | 0 | 0 | 0 | 0 | 0 | 0 | 0
27.05.2025¦11:09:55.047 | 0 | 0 | 0 | 0 | 0 | 0 | 0 | 0 | 0 | 0 | 0 | 0 | 0 | 0 | 0 | 0 | 0 | 0 | 0 | 0
27.05.2025¦11:09:56.047 | 0 | 0 | 0 | 0 | 0 | 0 | 0 | 0 | 0 | 0 | 0 | 0 | 0 | 0 | 0 | 0 | 0 | 0 | 0 | 0
27.05.2025¦11:09:57.047 | 0 | 0 | 0 | 0 | 0 | 0 | 0 | 0 | 0 | 0 | 0 | 0 | 0 | 0 | 0 | 0 | 0 | 0 | 0 | 0
27.05.2025¦11:09:58.046 | 0 | 0 | 0 | 0 | 0 | 0 | 0 | 0 | 0 | 0 | 0 | 0 | 0 | 0 | 0 | 0 | 0 | 0 | 0 | 0
27.05.2025¦11:09:59.048 | 0 | 0 | 0 | 0 | 0 | 0 | 0 | 0 | 0 | 0 | 0 | 0 | 0 | 0 | 0 | 0 | 0 | 0 | 0 | 0
27.05.2025¦11:10:00.047 | 0 | 0 | 0 | 0 | 0 | 0 | 0 | 0 | 0 | 0 | 0 | 0 | 0 | 0 | 0 | 0 | 0 | 0 | 0 | 0
27.05.2025¦11:10:01.047 | 0 | 0 | 0 | 0 | 0 | 0 | 0 | 0 | 0 | 0 | 0 | 0 | 0 | 0 | 0 | 0 | 0 | 0 | 0 | 0
27.05.2025¦11:10:02.046 | 0 | 0 | 0 | 0 | 0 | 0 | 0 | 0 | 0 | 0 | 0 | 0 | 0 | 0 | 0 | 0 | 0 | 0 | 0 | 0
27.05.2025¦11:10:03.047 | 0 | 0 | 0 | 0 | 0 | 0 | 0 | 0 | 0 | 0 | 0 | 0 | 0 | 0 | 0 | 0 | 0 | 0 | 0 | 0
27.05.2025¦11:10:04.047 | 0 | 0 | 0 | 0 | 0 | 0 | 0 | 0 | 0 | 0 | 0 | 0 | 0 | 0 | 0 | 0 | 0 | 0 | 0 | 0
27.05.2025¦11:10:05.047 | 0 | 0 | 0 | 0 | 0 | 0 | 0 | 0 | 0 | 0 | 0 | 0 | 0 | 0 | 0 | 0 | 0 | 0 | 0 | 0
27.05.2025¦11:10:06.047 | 0 | 0 | 0 | 0 | 0 | 0 | 0 | 0 | 0 | 0 | 0 | 0 | 0 | 0 | 0 | 0 | 0 | 0 | 0 | 0
| OekoSolve | OekoSolve | OekoSolve | OekoSolve | OekoSolve | OekoSolve | OekoSolve | OekoSolve | OekoSolve | OekoSolve | OekoSolve | OekoSolve | OekoSolve | OekoSolve | OekoSolve | OekoSolve | OekoSolve | OekoSolve | OekoSolve | OekoSolve
| EnMeter_Prec1 | EnMeter_Prec1 | EnMeter_Prec1 | EnMeter_Prec1 | EnMeter_Prec1 | EnMeter_Prec1 | EnMeter_Prec1 | EnMeter_Prec1 | EnMeter_Prec1 | EnMeter_Prec1 | EnMeter_Prec2 | EnMeter_Prec2 | EnMeter_Prec2 | EnMeter_Prec2 | EnMeter_Prec2 | EnMeter_Prec2 | EnMeter_Prec2 | EnMeter_Prec2 | EnMeter_Prec2 | EnMeter_Prec2
| Prec1 P:W | Prec1 WTotal:kWh | Prec1 WDay:kWh | Prec1 WMonth:kWh | Prec1 WYear:kWh | Prec1 State:0 no info available¦1 Off¦2 Startup¦3 Ready¦4 On¦5 Charge¦6 Discharge¦7 Batt Low or Full¦8 Batt Full¦9 Batt low¦10 Finished¦11 Island¦12 Waiting¦91 Maintenance¦99 ERROR | Prec1 Spec Signal | Prec1 V:kV | Prec1 I:mA | Prec1 Info:0 Bit0¦1 Bit1¦2 Bit2¦3 Bit3¦4 HS Ein¦5 Freigabe / Abdeckung vorhanden¦6 Temp. Fühler aktiv¦7 Temp. Fühler unterbrochen¦8 Bit8¦9 Bit9¦10 Bit10¦11 Bit11¦12 Bit12¦13 Bit13¦14 Bit14¦15 Bit15¦ | Prec2 P:W | Prec2 WTotal:kWh | Prec2 WDay:kWh | Prec2 WMonth:kWh | Prec2 WYear:kWh | Prec2 State:0 no info available¦1 Off¦2 Startup¦3 Ready¦4 On¦5 Charge¦6 Discharge¦7 Batt Low or Full¦8 Batt Full¦9 Batt low¦10 Finished¦11 Island¦12 Waiting¦91 Maintenance¦99 ERROR | Prec2 Spec Signal | Prec2 V:kV | Prec2 I:mA | Prec2 Info:0 Bit0¦1 Bit1¦2 Bit2¦3 Bit3¦4 HS Ein¦5 Freigabe / Abdeckung vorhanden¦6 Temp. Fühler aktiv¦7 Temp. Fühler unterbrochen¦8 Bit8¦9 Bit9¦10 Bit10¦11 Bit11¦12 Bit12¦13 Bit13¦14 Bit14¦15 Bit15¦
27.05.2025¦11:10:07.046 | 0 | 0 | 0 | 0 | 0 | 0 | 0 | 0 | 0 | 0 | 0 | 0 | 0 | 0 | 0 | 0 | 0 | 0 | 0 | 0
27.05.2025¦11:10:08.047 | 0 | 0 | 0 | 0 | 0 | 0 | 0 | 0 | 0 | 0 | 0 | 0 | 0 | 0 | 0 | 0 | 0 | 0 | 0 | 0
27.05.2025¦11:10:09.047 | 0 | 0 | 0 | 0 | 0 | 0 | 0 | 0 | 0 | 0 | 0 | 0 | 0 | 0 | 0 | 0 | 0 | 0 | 0 | 0
27.05.2025¦11:10:10.046 | 0 | 0 | 0 | 0 | 0 | 0 | 0 | 0 | 0 | 0 | 0 | 0 | 0 | 0 | 0 | 0 | 0 | 0 | 0 | 0
27.05.2025¦11:10:11.048 | 0 | 0 | 0 | 0 | 0 | 0 | 0 | 0 | 0 | 0 | 0 | 0 | 0 | 0 | 0 | 0 | 0 | 0 | 0 | 0
27.05.2025¦11:10:12.047 | 0 | 0 | 0 | 0 | 0 | 0 | 0 | 0 | 0 | 0 | 0 | 0 | 0 | 0 | 0 | 0 | 0 | 0 | 0 | 0
27.05.2025¦11:10:13.049 | 0 | 0 | 0 | 0 | 0 | 0 | 0 | 0 | 0 | 0 | 0 | 0 | 0 | 0 | 0 | 0 | 0 | 0 | 0 | 0
27.05.2025¦11:10:14.047 | 0 | 0 | 0 | 0 | 0 | 0 | 0 | 0 | 0 | 0 | 0 | 0 | 0 | 0 | 0 | 0 | 0 | 0 | 0 | 0
27.05.2025¦11:10:15.047 | 0 | 0 | 0 | 0 | 0 | 0 | 0 | 0 | 0 | 0 | 0 | 0 | 0 | 0 | 0 | 0 | 0 | 0 | 0 | 0
27.05.2025¦11:10:16.046 | 0 | 0 | 0 | 0 | 0 | 0 | 0 | 0 | 0 | 0 | 0 | 0 | 0 | 0 | 0 | 0 | 0 | 0 | 0 | 0
27.05.2025¦11:10:17.046 | 0 | 0 | 0 | 0 | 0 | 0 | 0 | 0 | 0 | 0 | 0 | 0 | 0 | 0 | 0 | 0 | 0 | 0 | 0 | 0
27.05.2025¦11:10:18.047 | 0 | 0 | 0 | 0 | 0 | 0 | 0 | 0 | 0 | 0 | 0 | 0 | 0 | 0 | 0 | 0 | 0 | 0 | 0 | 0
27.05.2025¦11:10:19.047 | 0 | 0 | 0 | 0 | 0 | 0 | 0 | 0 | 0 | 0 | 0 | 0 | 0 | 0 | 0 | 0 | 0 | 0 | 0 | 0
27.05.2025¦11:10:20.047 | 0 | 0 | 0 | 0 | 0 | 0 | 0 | 0 | 0 | 0 | 0 | 0 | 0 | 0 | 0 | 0 | 0 | 0 | 0 | 0
27.05.2025¦11:10:21.046 | 0 | 0 | 0 | 0 | 0 | 0 | 0 | 0 | 0 | 0 | 0 | 0 | 0 | 0 | 0 | 0 | 0 | 0 | 0 | 0
27.05.2025¦11:10:22.047 | 0 | 0 | 0 | 0 | 0 | 0 | 0 | 0 | 0 | 0 | 0 | 0 | 0 | 0 | 0 | 0 | 0 | 0 | 0 | 0
27.05.2025¦11:10:23.047 | 0 | 0 | 0 | 0 | 0 | 0 | 0 | 0 | 0 | 0 | 0 | 0 | 0 | 0 | 0 | 0 | 0 | 0 | 0 | 0
27.05.2025¦11:10:24.046 | 0 | 0 | 0 | 0 | 0 | 0 | 0 | 0 | 0 | 0 | 0 | 0 | 0 | 0 | 0 | 0 | 0 | 0 | 0 | 0
27.05.2025¦11:10:25.047 | 0 | 0 | 0 | 0 | 0 | 0 | 0 | 0 | 0 | 0 | 0 | 0 | 0 | 0 | 0 | 0 | 0 | 0 | 0 | 0
27.05.2025¦11:10:26.047 | 0 | 0 | 0 | 0 | 0 | 0 | 0 | 0 | 0 | 0 | 0 | 0 | 0 | 0 | 0 | 0 | 0 | 0 | 0 | 0
27.05.2025¦11:10:27.047 | 0 | 0 | 0 | 0 | 0 | 0 | 0 | 0 | 0 | 0 | 0 | 0 | 0 | 0 | 0 | 0 | 0 | 0 | 0 | 0
27.05.2025¦11:10:28.046 | 0 | 0 | 0 | 0 | 0 | 0 | 0 | 0 | 0 | 0 | 0 | 0 | 0 | 0 | 0 | 0 | 0 | 0 | 0 | 0
27.05.2025¦11:10:29.047 | 0 | 0 | 0 | 0 | 0 | 0 | 0 | 0 | 0 | 0 | 0 | 0 | 0 | 0 | 0 | 0 | 0 | 0 | 0 | 0
27.05.2025¦11:10:30.047 | 0 | 0 | 0 | 0 | 0 | 0 | 0 | 0 | 0 | 0 | 0 | 0 | 0 | 0 | 0 | 0 | 0 | 0 | 0 | 0
27.05.2025¦11:10:31.047 | 0 | 0 | 0 | 0 | 0 | 0 | 0 | 0 | 0 | 0 | 0 | 0 | 0 | 0 | 0 | 0 | 0 | 0 | 0 | 0
27.05.2025¦11:10:32.047 | 0 | 0 | 0 | 0 | 0 | 0 | 0 | 0 | 0 | 0 | 0 | 0 | 0 | 0 | 0 | 0 | 0 | 0 | 0 | 0
27.05.2025¦11:10:33.047 | 0 | 0 | 0 | 0 | 0 | 0 | 0 | 0 | 0 | 0 | 0 | 0 | 0 | 0 | 0 | 0 | 0 | 0 | 0 | 0
27.05.2025¦11:10:34.049 | 0 | 0 | 0 | 0 | 0 | 0 | 0 | 0 | 0 | 0 | 0 | 0 | 0 | 0 | 0 | 0 | 0 | 0 | 0 | 0
27.05.2025¦11:10:35.047 | 0 | 0 | 0 | 0 | 0 | 0 | 0 | 0 | 0 | 0 | 0 | 0 | 0 | 0 | 0 | 0 | 0 | 0 | 0 | 0
27.05.2025¦11:10:36.046 | 0 | 0 | 0 | 0 | 0 | 0 | 0 | 0 | 0 | 0 | 0 | 0 | 0 | 0 | 0 | 0 | 0 | 0 | 0 | 0
| OekoSolve | OekoSolve | OekoSolve | OekoSolve | OekoSolve | OekoSolve | OekoSolve | OekoSolve | OekoSolve | OekoSolve | OekoSolve | OekoSolve | OekoSolve | OekoSolve | OekoSolve | OekoSolve | OekoSolve | OekoSolve | OekoSolve | OekoSolve
| EnMeter_Prec1 | EnMeter_Prec1 | EnMeter_Prec1 | EnMeter_Prec1 | EnMeter_Prec1 | EnMeter_Prec1 | EnMeter_Prec1 | EnMeter_Prec1 | EnMeter_Prec1 | EnMeter_Prec1 | EnMeter_Prec2 | EnMeter_Prec2 | EnMeter_Prec2 | EnMeter_Prec2 | EnMeter_Prec2 | EnMeter_Prec2 | EnMeter_Prec2 | EnMeter_Prec2 | EnMeter_Prec2 | EnMeter_Prec2
| Prec1 P:W | Prec1 WTotal:kWh | Prec1 WDay:kWh | Prec1 WMonth:kWh | Prec1 WYear:kWh | Prec1 State:0 no info available¦1 Off¦2 Startup¦3 Ready¦4 On¦5 Charge¦6 Discharge¦7 Batt Low or Full¦8 Batt Full¦9 Batt low¦10 Finished¦11 Island¦12 Waiting¦91 Maintenance¦99 ERROR | Prec1 Spec Signal | Prec1 V:kV | Prec1 I:mA | Prec1 Info:0 Bit0¦1 Bit1¦2 Bit2¦3 Bit3¦4 HS Ein¦5 Freigabe / Abdeckung vorhanden¦6 Temp. Fühler aktiv¦7 Temp. Fühler unterbrochen¦8 Bit8¦9 Bit9¦10 Bit10¦11 Bit11¦12 Bit12¦13 Bit13¦14 Bit14¦15 Bit15¦ | Prec2 P:W | Prec2 WTotal:kWh | Prec2 WDay:kWh | Prec2 WMonth:kWh | Prec2 WYear:kWh | Prec2 State:0 no info available¦1 Off¦2 Startup¦3 Ready¦4 On¦5 Charge¦6 Discharge¦7 Batt Low or Full¦8 Batt Full¦9 Batt low¦10 Finished¦11 Island¦12 Waiting¦91 Maintenance¦99 ERROR | Prec2 Spec Signal | Prec2 V:kV | Prec2 I:mA | Prec2 Info:0 Bit0¦1 Bit1¦2 Bit2¦3 Bit3¦4 HS Ein¦5 Freigabe / Abdeckung vorhanden¦6 Temp. Fühler aktiv¦7 Temp. Fühler unterbrochen¦8 Bit8¦9 Bit9¦10 Bit10¦11 Bit11¦12 Bit12¦13 Bit13¦14 Bit14¦15 Bit15¦
27.05.2025¦11:10:37.047 | 0 | 0 | 0 | 0 | 0 | 0 | 0 | 0 | 0 | 0 | 0 | 0 | 0 | 0 | 0 | 0 | 0 | 0 | 0 | 0
27.05.2025¦11:10:38.047 | 0 | 0 | 0 | 0 | 0 | 0 | 0 | 0 | 0 | 0 | 0 | 0 | 0 | 0 | 0 | 0 | 0 | 0 | 0 | 0
27.05.2025¦11:10:39.047 | 0 | 0 | 0 | 0 | 0 | 0 | 0 | 0 | 0 | 0 | 0 | 0 | 0 | 0 | 0 | 0 | 0 | 0 | 0 | 0
27.05.2025¦11:10:40.047 | 0 | 0 | 0 | 0 | 0 | 0 | 0 | 0 | 0 | 0 | 0 | 0 | 0 | 0 | 0 | 0 | 0 | 0 | 0 | 0
27.05.2025¦11:10:41.049 | 0 | 0 | 0 | 0 | 0 | 0 | 0 | 0 | 0 | 0 | 0 | 0 | 0 | 0 | 0 | 0 | 0 | 0 | 0 | 0
27.05.2025¦11:10:42.046 | 0 | 0 | 0 | 0 | 0 | 0 | 0 | 0 | 0 | 0 | 0 | 0 | 0 | 0 | 0 | 0 | 0 | 0 | 0 | 0
27.05.2025¦11:10:43.046 | 0 | 0 | 0 | 0 | 0 | 0 | 0 | 0 | 0 | 0 | 0 | 0 | 0 | 0 | 0 | 0 | 0 | 0 | 0 | 0
27.05.2025¦11:10:44.046 | 0 | 0 | 0 | 0 | 0 | 0 | 0 | 0 | 0 | 0 | 0 | 0 | 0 | 0 | 0 | 0 | 0 | 0 | 0 | 0
27.05.2025¦11:10:45.047 | 0 | 0 | 0 | 0 | 0 | 0 | 0 | 0 | 0 | 0 | 0 | 0 | 0 | 0 | 0 | 0 | 0 | 0 | 0 | 0
27.05.2025¦11:10:46.047 | 0 | 0 | 0 | 0 | 0 | 0 | 0 | 0 | 0 | 0 | 0 | 0 | 0 | 0 | 0 | 0 | 0 | 0 | 0 | 0
27.05.2025¦11:10:47.047 | 0 | 0 | 0 | 0 | 0 | 0 | 0 | 0 | 0 | 0 | 0 | 0 | 0 | 0 | 0 | 0 | 0 | 0 | 0 | 0
27.05.2025¦11:10:48.047 | 0 | 0 | 0 | 0 | 0 | 0 | 0 | 0 | 0 | 0 | 0 | 0 | 0 | 0 | 0 | 0 | 0 | 0 | 0 | 0
27.05.2025¦11:10:49.047 | 0 | 0 | 0 | 0 | 0 | 0 | 0 | 0 | 0 | 0 | 0 | 0 | 0 | 0 | 0 | 0 | 0 | 0 | 0 | 0
27.05.2025¦11:10:50.047 | 0 | 0 | 0 | 0 | 0 | 0 | 0 | 0 | 0 | 0 | 0 | 0 | 0 | 0 | 0 | 0 | 0 | 0 | 0 | 0
27.05.2025¦11:10:51.046 | 0 | 0 | 0 | 0 | 0 | 0 | 0 | 0 | 0 | 0 | 0 | 0 | 0 | 0 | 0 | 0 | 0 | 0 | 0 | 0
27.05.2025¦11:10:52.047 | 0 | 0 | 0 | 0 | 0 | 0 | 0 | 0 | 0 | 0 | 0 | 0 | 0 | 0 | 0 | 0 | 0 | 0 | 0 | 0
27.05.2025¦11:10:53.047 | 0 | 0 | 0 | 0 | 0 | 0 | 0 | 0 | 0 | 0 | 0 | 0 | 0 | 0 | 0 | 0 | 0 | 0 | 0 | 0
27.05.2025¦11:10:54.047 | 0 | 0 | 0 | 0 | 0 | 0 | 0 | 0 | 0 | 0 | 0 | 0 | 0 | 0 | 0 | 0 | 0 | 0 | 0 | 0
27.05.2025¦11:10:55.048 | 0 | 0 | 0 | 0 | 0 | 0 | 0 | 0 | 0 | 0 | 0 | 0 | 0 | 0 | 0 | 0 | 0 | 0 | 0 | 0
27.05.2025¦11:10:56.046 | 0 | 0 | 0 | 0 | 0 | 0 | 0 | 0 | 0 | 0 | 0 | 0 | 0 | 0 | 0 | 0 | 0 | 0 | 0 | 0
27.05.2025¦11:10:57.047 | 0 | 0 | 0 | 0 | 0 | 0 | 0 | 0 | 0 | 0 | 0 | 0 | 0 | 0 | 0 | 0 | 0 | 0 | 0 | 0
27.05.2025¦11:10:58.046 | 0 | 0 | 0 | 0 | 0 | 0 | 0 | 0 | 0 | 0 | 0 | 0 | 0 | 0 | 0 | 0 | 0 | 0 | 0 | 0
27.05.2025¦11:10:59.046 | 0 | 0 | 0 | 0 | 0 | 0 | 0 | 0 | 0 | 0 | 0 | 0 | 0 | 0 | 0 | 0 | 0 | 0 | 0 | 0
27.05.2025¦11:11:00.047 | 0 | 0 | 0 | 0 | 0 | 0 | 0 | 0 | 0 | 0 | 0 | 0 | 0 | 0 | 0 | 0 | 0 | 0 | 0 | 0
27.05.2025¦11:11:01.047 | 0 | 0 | 0 | 0 | 0 | 0 | 0 | 0 | 0 | 0 | 0 | 0 | 0 | 0 | 0 | 0 | 0 | 0 | 0 | 0
27.05.2025¦11:11:02.047 | 0 | 0 | 0 | 0 | 0 | 0 | 0 | 0 | 0 | 0 | 0 | 0 | 0 | 0 | 0 | 0 | 0 | 0 | 0 | 0
27.05.2025¦11:11:03.047 | 0 | 0 | 0 | 0 | 0 | 0 | 0 | 0 | 0 | 0 | 0 | 0 | 0 | 0 | 0 | 0 | 0 | 0 | 0 | 0
27.05.2025¦11:11:04.046 | 0 | 0 | 0 | 0 | 0 | 0 | 0 | 0 | 0 | 0 | 0 | 0 | 0 | 0 | 0 | 0 | 0 | 0 | 0 | 0
27.05.2025¦11:11:05.047 | 0 | 0 | 0 | 0 | 0 | 0 | 0 | 0 | 0 | 0 | 0 | 0 | 0 | 0 | 0 | 0 | 0 | 0 | 0 | 0
27.05.2025¦11:11:06.047 | 0 | 0 | 0 | 0 | 0 | 0 | 0 | 0 | 0 | 0 | 0 | 0 | 0 | 0 | 0 | 0 | 0 | 0 | 0 | 0
| OekoSolve | OekoSolve | OekoSolve | OekoSolve | OekoSolve | OekoSolve | OekoSolve | OekoSolve | OekoSolve | OekoSolve | OekoSolve | OekoSolve | OekoSolve | OekoSolve | OekoSolve | OekoSolve | OekoSolve | OekoSolve | OekoSolve | OekoSolve
| EnMeter_Prec1 | EnMeter_Prec1 | EnMeter_Prec1 | EnMeter_Prec1 | EnMeter_Prec1 | EnMeter_Prec1 | EnMeter_Prec1 | EnMeter_Prec1 | EnMeter_Prec1 | EnMeter_Prec1 | EnMeter_Prec2 | EnMeter_Prec2 | EnMeter_Prec2 | EnMeter_Prec2 | EnMeter_Prec2 | EnMeter_Prec2 | EnMeter_Prec2 | EnMeter_Prec2 | EnMeter_Prec2 | EnMeter_Prec2
| Prec1 P:W | Prec1 WTotal:kWh | Prec1 WDay:kWh | Prec1 WMonth:kWh | Prec1 WYear:kWh | Prec1 State:0 no info available¦1 Off¦2 Startup¦3 Ready¦4 On¦5 Charge¦6 Discharge¦7 Batt Low or Full¦8 Batt Full¦9 Batt low¦10 Finished¦11 Island¦12 Waiting¦91 Maintenance¦99 ERROR | Prec1 Spec Signal | Prec1 V:kV | Prec1 I:mA | Prec1 Info:0 Bit0¦1 Bit1¦2 Bit2¦3 Bit3¦4 HS Ein¦5 Freigabe / Abdeckung vorhanden¦6 Temp. Fühler aktiv¦7 Temp. Fühler unterbrochen¦8 Bit8¦9 Bit9¦10 Bit10¦11 Bit11¦12 Bit12¦13 Bit13¦14 Bit14¦15 Bit15¦ | Prec2 P:W | Prec2 WTotal:kWh | Prec2 WDay:kWh | Prec2 WMonth:kWh | Prec2 WYear:kWh | Prec2 State:0 no info available¦1 Off¦2 Startup¦3 Ready¦4 On¦5 Charge¦6 Discharge¦7 Batt Low or Full¦8 Batt Full¦9 Batt low¦10 Finished¦11 Island¦12 Waiting¦91 Maintenance¦99 ERROR | Prec2 Spec Signal | Prec2 V:kV | Prec2 I:mA | Prec2 Info:0 Bit0¦1 Bit1¦2 Bit2¦3 Bit3¦4 HS Ein¦5 Freigabe / Abdeckung vorhanden¦6 Temp. Fühler aktiv¦7 Temp. Fühler unterbrochen¦8 Bit8¦9 Bit9¦10 Bit10¦11 Bit11¦12 Bit12¦13 Bit13¦14 Bit14¦15 Bit15¦
27.05.2025¦11:11:07.047 | 0 | 0 | 0 | 0 | 0 | 0 | 0 | 0 | 0 | 0 | 0 | 0 | 0 | 0 | 0 | 0 | 0 | 0 | 0 | 0
27.05.2025¦11:11:08.046 | 0 | 0 | 0 | 0 | 0 | 0 | 0 | 0 | 0 | 0 | 0 | 0 | 0 | 0 | 0 | 0 | 0 | 0 | 0 | 0
27.05.2025¦11:11:09.047 | 0 | 0 | 0 | 0 | 0 | 0 | 0 | 0 | 0 | 0 | 0 | 0 | 0 | 0 | 0 | 0 | 0 | 0 | 0 | 0
27.05.2025¦11:11:10.047 | 0 | 0 | 0 | 0 | 0 | 0 | 0 | 0 | 0 | 0 | 0 | 0 | 0 | 0 | 0 | 0 | 0 | 0 | 0 | 0
27.05.2025¦11:11:11.047 | 0 | 0 | 0 | 0 | 0 | 0 | 0 | 0 | 0 | 0 | 0 | 0 | 0 | 0 | 0 | 0 | 0 | 0 | 0 | 0
27.05.2025¦11:11:12.047 | 0 | 0 | 0 | 0 | 0 | 0 | 0 | 0 | 0 | 0 | 0 | 0 | 0 | 0 | 0 | 0 | 0 | 0 | 0 | 0
27.05.2025¦11:11:13.047 | 0 | 0 | 0 | 0 | 0 | 0 | 0 | 0 | 0 | 0 | 0 | 0 | 0 | 0 | 0 | 0 | 0 | 0 | 0 | 0
27.05.2025¦11:11:14.047 | 0 | 0 | 0 | 0 | 0 | 0 | 0 | 0 | 0 | 0 | 0 | 0 | 0 | 0 | 0 | 0 | 0 | 0 | 0 | 0
27.05.2025¦11:11:15.046 | 0 | 0 | 0 | 0 | 0 | 0 | 0 | 0 | 0 | 0 | 0 | 0 | 0 | 0 | 0 | 0 | 0 | 0 | 0 | 0
27.05.2025¦11:11:16.048 | 0 | 0 | 0 | 0 | 0 | 0 | 0 | 0 | 0 | 0 | 0 | 0 | 0 | 0 | 0 | 0 | 0 | 0 | 0 | 0
27.05.2025¦11:11:17.047 | 0 | 0 | 0 | 0 | 0 | 0 | 0 | 0 | 0 | 0 | 0 | 0 | 0 | 0 | 0 | 0 | 0 | 0 | 0 | 0
27.05.2025¦11:11:18.047 | 0 | 0 | 0 | 0 | 0 | 0 | 0 | 0 | 0 | 0 | 0 | 0 | 0 | 0 | 0 | 0 | 0 | 0 | 0 | 0
27.05.2025¦11:11:19.047 | 0 | 0 | 0 | 0 | 0 | 0 | 0 | 0 | 0 | 0 | 0 | 0 | 0 | 0 | 0 | 0 | 0 | 0 | 0 | 0
27.05.2025¦11:11:20.047 | 0 | 0 | 0 | 0 | 0 | 0 | 0 | 0 | 0 | 0 | 0 | 0 | 0 | 0 | 0 | 0 | 0 | 0 | 0 | 0
27.05.2025¦11:11:21.046 | 0 | 0 | 0 | 0 | 0 | 0 | 0 | 0 | 0 | 0 | 0 | 0 | 0 | 0 | 0 | 0 | 0 | 0 | 0 | 0
27.05.2025¦11:11:22.047 | 0 | 0 | 0 | 0 | 0 | 0 | 0 | 0 | 0 | 0 | 0 | 0 | 0 | 0 | 0 | 0 | 0 | 0 | 0 | 0
27.05.2025¦11:11:23.048 | 0 | 0 | 0 | 0 | 0 | 0 | 0 | 0 | 0 | 0 | 0 | 0 | 0 | 0 | 0 | 0 | 0 | 0 | 0 | 0
27.05.2025¦11:11:24.047 | 0 | 0 | 0 | 0 | 0 | 0 | 0 | 0 | 0 | 0 | 0 | 0 | 0 | 0 | 0 | 0 | 0 | 0 | 0 | 0
27.05.2025¦11:11:25.046 | 0 | 0 | 0 | 0 | 0 | 0 | 0 | 0 | 0 | 0 | 0 | 0 | 0 | 0 | 0 | 0 | 0 | 0 | 0 | 0
27.05.2025¦11:11:26.047 | 0 | 0 | 0 | 0 | 0 | 0 | 0 | 0 | 0 | 0 | 0 | 0 | 0 | 0 | 0 | 0 | 0 | 0 | 0 | 0
27.05.2025¦11:11:27.047 | 0 | 0 | 0 | 0 | 0 | 0 | 0 | 0 | 0 | 0 | 0 | 0 | 0 | 0 | 0 | 0 | 0 | 0 | 0 | 0
27.05.2025¦11:11:28.047 | 0 | 0 | 0 | 0 | 0 | 0 | 0 | 0 | 0 | 0 | 0 | 0 | 0 | 0 | 0 | 0 | 0 | 0 | 0 | 0
27.05.2025¦11:11:29.047 | 0 | 0 | 0 | 0 | 0 | 0 | 0 | 0 | 0 | 0 | 0 | 0 | 0 | 0 | 0 | 0 | 0 | 0 | 0 | 0
27.05.2025¦11:11:30.047 | 0 | 0 | 0 | 0 | 0 | 0 | 0 | 0 | 0 | 0 | 0 | 0 | 0 | 0 | 0 | 0 | 0 | 0 | 0 | 0
27.05.2025¦11:11:31.048 | 0 | 0 | 0 | 0 | 0 | 0 | 0 | 0 | 0 | 0 | 0 | 0 | 0 | 0 | 0 | 0 | 0 | 0 | 0 | 0
27.05.2025¦11:11:32.047 | 0 | 0 | 0 | 0 | 0 | 0 | 0 | 0 | 0 | 0 | 0 | 0 | 0 | 0 | 0 | 0 | 0 | 0 | 0 | 0
27.05.2025¦11:11:33.047 | 0 | 0 | 0 | 0 | 0 | 0 | 0 | 0 | 0 | 0 | 0 | 0 | 0 | 0 | 0 | 0 | 0 | 0 | 0 | 0
27.05.2025¦11:11:34.047 | 0 | 0 | 0 | 0 | 0 | 0 | 0 | 0 | 0 | 0 | 0 | 0 | 0 | 0 | 0 | 0 | 0 | 0 | 0 | 0
27.05.2025¦11:11:35.046 | 0 | 0 | 0 | 0 | 0 | 0 | 0 | 0 | 0 | 0 | 0 | 0 | 0 | 0 | 0 | 0 | 0 | 0 | 0 | 0
27.05.2025¦11:11:36.046 | 0 | 0 | 0 | 0 | 0 | 0 | 0 | 0 | 0 | 0 | 0 | 0 | 0 | 0 | 0 | 0 | 0 | 0 | 0 | 0
| OekoSolve | OekoSolve | OekoSolve | OekoSolve | OekoSolve | OekoSolve | OekoSolve | OekoSolve | OekoSolve | OekoSolve | OekoSolve | OekoSolve | OekoSolve | OekoSolve | OekoSolve | OekoSolve | OekoSolve | OekoSolve | OekoSolve | OekoSolve
| EnMeter_Prec1 | EnMeter_Prec1 | EnMeter_Prec1 | EnMeter_Prec1 | EnMeter_Prec1 | EnMeter_Prec1 | EnMeter_Prec1 | EnMeter_Prec1 | EnMeter_Prec1 | EnMeter_Prec1 | EnMeter_Prec2 | EnMeter_Prec2 | EnMeter_Prec2 | EnMeter_Prec2 | EnMeter_Prec2 | EnMeter_Prec2 | EnMeter_Prec2 | EnMeter_Prec2 | EnMeter_Prec2 | EnMeter_Prec2
| Prec1 P:W | Prec1 WTotal:kWh | Prec1 WDay:kWh | Prec1 WMonth:kWh | Prec1 WYear:kWh | Prec1 State:0 no info available¦1 Off¦2 Startup¦3 Ready¦4 On¦5 Charge¦6 Discharge¦7 Batt Low or Full¦8 Batt Full¦9 Batt low¦10 Finished¦11 Island¦12 Waiting¦91 Maintenance¦99 ERROR | Prec1 Spec Signal | Prec1 V:kV | Prec1 I:mA | Prec1 Info:0 Bit0¦1 Bit1¦2 Bit2¦3 Bit3¦4 HS Ein¦5 Freigabe / Abdeckung vorhanden¦6 Temp. Fühler aktiv¦7 Temp. Fühler unterbrochen¦8 Bit8¦9 Bit9¦10 Bit10¦11 Bit11¦12 Bit12¦13 Bit13¦14 Bit14¦15 Bit15¦ | Prec2 P:W | Prec2 WTotal:kWh | Prec2 WDay:kWh | Prec2 WMonth:kWh | Prec2 WYear:kWh | Prec2 State:0 no info available¦1 Off¦2 Startup¦3 Ready¦4 On¦5 Charge¦6 Discharge¦7 Batt Low or Full¦8 Batt Full¦9 Batt low¦10 Finished¦11 Island¦12 Waiting¦91 Maintenance¦99 ERROR | Prec2 Spec Signal | Prec2 V:kV | Prec2 I:mA | Prec2 Info:0 Bit0¦1 Bit1¦2 Bit2¦3 Bit3¦4 HS Ein¦5 Freigabe / Abdeckung vorhanden¦6 Temp. Fühler aktiv¦7 Temp. Fühler unterbrochen¦8 Bit8¦9 Bit9¦10 Bit10¦11 Bit11¦12 Bit12¦13 Bit13¦14 Bit14¦15 Bit15¦
27.05.2025¦11:11:37.047 | 0 | 0 | 0 | 0 | 0 | 0 | 0 | 0 | 0 | 0 | 0 | 0 | 0 | 0 | 0 | 0 | 0 | 0 | 0 | 0
27.05.2025¦11:11:38.047 | 0 | 0 | 0 | 0 | 0 | 0 | 0 | 0 | 0 | 0 | 0 | 0 | 0 | 0 | 0 | 0 | 0 | 0 | 0 | 0
27.05.2025¦11:11:39.048 | 0 | 0 | 0 | 0 | 0 | 0 | 0 | 0 | 0 | 0 | 0 | 0 | 0 | 0 | 0 | 0 | 0 | 0 | 0 | 0
27.05.2025¦11:11:40.047 | 0 | 0 | 0 | 0 | 0 | 0 | 0 | 0 | 0 | 0 | 0 | 0 | 0 | 0 | 0 | 0 | 0 | 0 | 0 | 0
27.05.2025¦11:11:41.047 | 0 | 0 | 0 | 0 | 0 | 0 | 0 | 0 | 0 | 0 | 0 | 0 | 0 | 0 | 0 | 0 | 0 | 0 | 0 | 0
27.05.2025¦11:11:42.047 | 0 | 0 | 0 | 0 | 0 | 0 | 0 | 0 | 0 | 0 | 0 | 0 | 0 | 0 | 0 | 0 | 0 | 0 | 0 | 0
27.05.2025¦11:11:43.047 | 0 | 0 | 0 | 0 | 0 | 0 | 0 | 0 | 0 | 0 | 0 | 0 | 0 | 0 | 0 | 0 | 0 | 0 | 0 | 0
27.05.2025¦11:11:44.048 | 0 | 0 | 0 | 0 | 0 | 0 | 0 | 0 | 0 | 0 | 0 | 0 | 0 | 0 | 0 | 0 | 0 | 0 | 0 | 0
27.05.2025¦11:11:45.046 | 0 | 0 | 0 | 0 | 0 | 0 | 0 | 0 | 0 | 0 | 0 | 0 | 0 | 0 | 0 | 0 | 0 | 0 | 0 | 0
27.05.2025¦11:11:46.046 | 0 | 0 | 0 | 0 | 0 | 0 | 0 | 0 | 0 | 0 | 0 | 0 | 0 | 0 | 0 | 0 | 0 | 0 | 0 | 0
27.05.2025¦11:11:47.047 | 0 | 0 | 0 | 0 | 0 | 0 | 0 | 0 | 0 | 0 | 0 | 0 | 0 | 0 | 0 | 0 | 0 | 0 | 0 | 0
27.05.2025¦11:11:48.048 | 0 | 0 | 0 | 0 | 0 | 0 | 0 | 0 | 0 | 0 | 0 | 0 | 0 | 0 | 0 | 0 | 0 | 0 | 0 | 0
27.05.2025¦11:11:49.047 | 0 | 0 | 0 | 0 | 0 | 0 | 0 | 0 | 0 | 0 | 0 | 0 | 0 | 0 | 0 | 0 | 0 | 0 | 0 | 0
27.05.2025¦11:11:50.048 | 0 | 0 | 0 | 0 | 0 | 0 | 0 | 0 | 0 | 0 | 0 | 0 | 0 | 0 | 0 | 0 | 0 | 0 | 0 | 0
27.05.2025¦11:11:51.046 | 0 | 0 | 0 | 0 | 0 | 0 | 0 | 0 | 0 | 0 | 0 | 0 | 0 | 0 | 0 | 0 | 0 | 0 | 0 | 0
27.05.2025¦11:11:52.047 | 0 | 0 | 0 | 0 | 0 | 0 | 0 | 0 | 0 | 0 | 0 | 0 | 0 | 0 | 0 | 0 | 0 | 0 | 0 | 0
27.05.2025¦11:11:53.047 | 0 | 0 | 0 | 0 | 0 | 0 | 0 | 0 | 0 | 0 | 0 | 0 | 0 | 0 | 0 | 0 | 0 | 0 | 0 | 0
27.05.2025¦11:11:54.047 | 0 | 0 | 0 | 0 | 0 | 0 | 0 | 0 | 0 | 0 | 0 | 0 | 0 | 0 | 0 | 0 | 0 | 0 | 0 | 0
27.05.2025¦11:11:55.047 | 0 | 0 | 0 | 0 | 0 | 0 | 0 | 0 | 0 | 0 | 0 | 0 | 0 | 0 | 0 | 0 | 0 | 0 | 0 | 0
27.05.2025¦11:11:56.047 | 0 | 0 | 0 | 0 | 0 | 0 | 0 | 0 | 0 | 0 | 0 | 0 | 0 | 0 | 0 | 0 | 0 | 0 | 0 | 0
27.05.2025¦11:11:57.047 | 0 | 0 | 0 | 0 | 0 | 0 | 0 | 0 | 0 | 0 | 0 | 0 | 0 | 0 | 0 | 0 | 0 | 0 | 0 | 0
27.05.2025¦11:11:58.049 | 0 | 0 | 0 | 0 | 0 | 0 | 0 | 0 | 0 | 0 | 0 | 0 | 0 | 0 | 0 | 0 | 0 | 0 | 0 | 0
27.05.2025¦11:11:59.046 | 0 | 0 | 0 | 0 | 0 | 0 | 0 | 0 | 0 | 0 | 0 | 0 | 0 | 0 | 0 | 0 | 0 | 0 | 0 | 0
27.05.2025¦11:12:00.047 | 0 | 0 | 0 | 0 | 0 | 0 | 0 | 0 | 0 | 0 | 0 | 0 | 0 | 0 | 0 | 0 | 0 | 0 | 0 | 0
27.05.2025¦11:12:01.046 | 0 | 0 | 0 | 0 | 0 | 0 | 0 | 0 | 0 | 0 | 0 | 0 | 0 | 0 | 0 | 0 | 0 | 0 | 0 | 0
27.05.2025¦11:12:02.047 | 0 | 0 | 0 | 0 | 0 | 0 | 0 | 0 | 0 | 0 | 0 | 0 | 0 | 0 | 0 | 0 | 0 | 0 | 0 | 0
27.05.2025¦11:12:03.047 | 0 | 0 | 0 | 0 | 0 | 0 | 0 | 0 | 0 | 0 | 0 | 0 | 0 | 0 | 0 | 0 | 0 | 0 | 0 | 0
27.05.2025¦11:12:04.047 | 0 | 0 | 0 | 0 | 0 | 0 | 0 | 0 | 0 | 0 | 0 | 0 | 0 | 0 | 0 | 0 | 0 | 0 | 0 | 0
27.05.2025¦11:12:05.048 | 0 | 0 | 0 | 0 | 0 | 0 | 0 | 0 | 0 | 0 | 0 | 0 | 0 | 0 | 0 | 0 | 0 | 0 | 0 | 0
27.05.2025¦11:12:06.046 | 0 | 0 | 0 | 0 | 0 | 0 | 0 | 0 | 0 | 0 | 0 | 0 | 0 | 0 | 0 | 0 | 0 | 0 | 0 | 0
| OekoSolve | OekoSolve | OekoSolve | OekoSolve | OekoSolve | OekoSolve | OekoSolve | OekoSolve | OekoSolve | OekoSolve | OekoSolve | OekoSolve | OekoSolve | OekoSolve | OekoSolve | OekoSolve | OekoSolve | OekoSolve | OekoSolve | OekoSolve
| EnMeter_Prec1 | EnMeter_Prec1 | EnMeter_Prec1 | EnMeter_Prec1 | EnMeter_Prec1 | EnMeter_Prec1 | EnMeter_Prec1 | EnMeter_Prec1 | EnMeter_Prec1 | EnMeter_Prec1 | EnMeter_Prec2 | EnMeter_Prec2 | EnMeter_Prec2 | EnMeter_Prec2 | EnMeter_Prec2 | EnMeter_Prec2 | EnMeter_Prec2 | EnMeter_Prec2 | EnMeter_Prec2 | EnMeter_Prec2
| Prec1 P:W | Prec1 WTotal:kWh | Prec1 WDay:kWh | Prec1 WMonth:kWh | Prec1 WYear:kWh | Prec1 State:0 no info available¦1 Off¦2 Startup¦3 Ready¦4 On¦5 Charge¦6 Discharge¦7 Batt Low or Full¦8 Batt Full¦9 Batt low¦10 Finished¦11 Island¦12 Waiting¦91 Maintenance¦99 ERROR | Prec1 Spec Signal | Prec1 V:kV | Prec1 I:mA | Prec1 Info:0 Bit0¦1 Bit1¦2 Bit2¦3 Bit3¦4 HS Ein¦5 Freigabe / Abdeckung vorhanden¦6 Temp. Fühler aktiv¦7 Temp. Fühler unterbrochen¦8 Bit8¦9 Bit9¦10 Bit10¦11 Bit11¦12 Bit12¦13 Bit13¦14 Bit14¦15 Bit15¦ | Prec2 P:W | Prec2 WTotal:kWh | Prec2 WDay:kWh | Prec2 WMonth:kWh | Prec2 WYear:kWh | Prec2 State:0 no info available¦1 Off¦2 Startup¦3 Ready¦4 On¦5 Charge¦6 Discharge¦7 Batt Low or Full¦8 Batt Full¦9 Batt low¦10 Finished¦11 Island¦12 Waiting¦91 Maintenance¦99 ERROR | Prec2 Spec Signal | Prec2 V:kV | Prec2 I:mA | Prec2 Info:0 Bit0¦1 Bit1¦2 Bit2¦3 Bit3¦4 HS Ein¦5 Freigabe / Abdeckung vorhanden¦6 Temp. Fühler aktiv¦7 Temp. Fühler unterbrochen¦8 Bit8¦9 Bit9¦10 Bit10¦11 Bit11¦12 Bit12¦13 Bit13¦14 Bit14¦15 Bit15¦
27.05.2025¦11:12:07.046 | 0 | 0 | 0 | 0 | 0 | 0 | 0 | 0 | 0 | 0 | 0 | 0 | 0 | 0 | 0 | 0 | 0 | 0 | 0 | 0
27.05.2025¦11:12:08.046 | 0 | 0 | 0 | 0 | 0 | 0 | 0 | 0 | 0 | 0 | 0 | 0 | 0 | 0 | 0 | 0 | 0 | 0 | 0 | 0
27.05.2025¦11:12:09.046 | 0 | 0 | 0 | 0 | 0 | 0 | 0 | 0 | 0 | 0 | 0 | 0 | 0 | 0 | 0 | 0 | 0 | 0 | 0 | 0
27.05.2025¦11:12:10.047 | 0 | 0 | 0 | 0 | 0 | 0 | 0 | 0 | 0 | 0 | 0 | 0 | 0 | 0 | 0 | 0 | 0 | 0 | 0 | 0
27.05.2025¦11:12:11.047 | 0 | 0 | 0 | 0 | 0 | 0 | 0 | 0 | 0 | 0 | 0 | 0 | 0 | 0 | 0 | 0 | 0 | 0 | 0 | 0
27.05.2025¦11:12:12.048 | 0 | 0 | 0 | 0 | 0 | 0 | 0 | 0 | 0 | 0 | 0 | 0 | 0 | 0 | 0 | 0 | 0 | 0 | 0 | 0
27.05.2025¦11:12:13.047 | 0 | 0 | 0 | 0 | 0 | 0 | 0 | 0 | 0 | 0 | 0 | 0 | 0 | 0 | 0 | 0 | 0 | 0 | 0 | 0
27.05.2025¦11:12:14.047 | 0 | 0 | 0 | 0 | 0 | 0 | 0 | 0 | 0 | 0 | 0 | 0 | 0 | 0 | 0 | 0 | 0 | 0 | 0 | 0
27.05.2025¦11:12:15.047 | 0 | 0 | 0 | 0 | 0 | 0 | 0 | 0 | 0 | 0 | 0 | 0 | 0 | 0 | 0 | 0 | 0 | 0 | 0 | 0
27.05.2025¦11:12:16.047 | 0 | 0 | 0 | 0 | 0 | 0 | 0 | 0 | 0 | 0 | 0 | 0 | 0 | 0 | 0 | 0 | 0 | 0 | 0 | 0
27.05.2025¦11:12:17.047 | 0 | 0 | 0 | 0 | 0 | 0 | 0 | 0 | 0 | 0 | 0 | 0 | 0 | 0 | 0 | 0 | 0 | 0 | 0 | 0
27.05.2025¦11:12:18.047 | 0 | 0 | 0 | 0 | 0 | 0 | 0 | 0 | 0 | 0 | 0 | 0 | 0 | 0 | 0 | 0 | 0 | 0 | 0 | 0
27.05.2025¦11:12:19.048 | 0 | 0 | 0 | 0 | 0 | 0 | 0 | 0 | 0 | 0 | 0 | 0 | 0 | 0 | 0 | 0 | 0 | 0 | 0 | 0
27.05.2025¦11:12:20.047 | 0 | 0 | 0 | 0 | 0 | 0 | 0 | 0 | 0 | 0 | 0 | 0 | 0 | 0 | 0 | 0 | 0 | 0 | 0 | 0
27.05.2025¦11:12:21.047 | 0 | 0 | 0 | 0 | 0 | 0 | 0 | 0 | 0 | 0 | 0 | 0 | 0 | 0 | 0 | 0 | 0 | 0 | 0 | 0
27.05.2025¦11:12:22.046 | 0 | 0 | 0 | 0 | 0 | 0 | 0 | 0 | 0 | 0 | 0 | 0 | 0 | 0 | 0 | 0 | 0 | 0 | 0 | 0
27.05.2025¦11:12:23.047 | 0 | 0 | 0 | 0 | 0 | 0 | 0 | 0 | 0 | 0 | 0 | 0 | 0 | 0 | 0 | 0 | 0 | 0 | 0 | 0
27.05.2025¦11:12:24.047 | 0 | 0 | 0 | 0 | 0 | 0 | 0 | 0 | 0 | 0 | 0 | 0 | 0 | 0 | 0 | 0 | 0 | 0 | 0 | 0
27.05.2025¦11:12:25.047 | 0 | 0 | 0 | 0 | 0 | 0 | 0 | 0 | 0 | 0 | 0 | 0 | 0 | 0 | 0 | 0 | 0 | 0 | 0 | 0
27.05.2025¦11:12:26.047 | 0 | 0 | 0 | 0 | 0 | 0 | 0 | 0 | 0 | 0 | 0 | 0 | 0 | 0 | 0 | 0 | 0 | 0 | 0 | 0
27.05.2025¦11:12:27.047 | 0 | 0 | 0 | 0 | 0 | 0 | 0 | 0 | 0 | 0 | 0 | 0 | 0 | 0 | 0 | 0 | 0 | 0 | 0 | 0
27.05.2025¦11:12:28.046 | 0 | 0 | 0 | 0 | 0 | 0 | 0 | 0 | 0 | 0 | 0 | 0 | 0 | 0 | 0 | 0 | 0 | 0 | 0 | 0
27.05.2025¦11:12:29.046 | 0 | 0 | 0 | 0 | 0 | 0 | 0 | 0 | 0 | 0 | 0 | 0 | 0 | 0 | 0 | 0 | 0 | 0 | 0 | 0
27.05.2025¦11:12:30.047 | 0 | 0 | 0 | 0 | 0 | 0 | 0 | 0 | 0 | 0 | 0 | 0 | 0 | 0 | 0 | 0 | 0 | 0 | 0 | 0
27.05.2025¦11:12:31.046 | 0 | 0 | 0 | 0 | 0 | 0 | 0 | 0 | 0 | 0 | 0 | 0 | 0 | 0 | 0 | 0 | 0 | 0 | 0 | 0
27.05.2025¦11:12:32.046 | 0 | 0 | 0 | 0 | 0 | 0 | 0 | 0 | 0 | 0 | 0 | 0 | 0 | 0 | 0 | 0 | 0 | 0 | 0 | 0
27.05.2025¦11:12:33.048 | 0 | 0 | 0 | 0 | 0 | 0 | 0 | 0 | 0 | 0 | 0 | 0 | 0 | 0 | 0 | 0 | 0 | 0 | 0 | 0
27.05.2025¦11:12:34.046 | 0 | 0 | 0 | 0 | 0 | 0 | 0 | 0 | 0 | 0 | 0 | 0 | 0 | 0 | 0 | 0 | 0 | 0 | 0 | 0
27.05.2025¦11:12:35.047 | 0 | 0 | 0 | 0 | 0 | 0 | 0 | 0 | 0 | 0 | 0 | 0 | 0 | 0 | 0 | 0 | 0 | 0 | 0 | 0
27.05.2025¦11:12:36.047 | 0 | 0 | 0 | 0 | 0 | 0 | 0 | 0 | 0 | 0 | 0 | 0 | 0 | 0 | 0 | 0 | 0 | 0 | 0 | 0
| OekoSolve | OekoSolve | OekoSolve | OekoSolve | OekoSolve | OekoSolve | OekoSolve | OekoSolve | OekoSolve | OekoSolve | OekoSolve | OekoSolve | OekoSolve | OekoSolve | OekoSolve | OekoSolve | OekoSolve | OekoSolve | OekoSolve | OekoSolve
| EnMeter_Prec1 | EnMeter_Prec1 | EnMeter_Prec1 | EnMeter_Prec1 | EnMeter_Prec1 | EnMeter_Prec1 | EnMeter_Prec1 | EnMeter_Prec1 | EnMeter_Prec1 | EnMeter_Prec1 | EnMeter_Prec2 | EnMeter_Prec2 | EnMeter_Prec2 | EnMeter_Prec2 | EnMeter_Prec2 | EnMeter_Prec2 | EnMeter_Prec2 | EnMeter_Prec2 | EnMeter_Prec2 | EnMeter_Prec2
| Prec1 P:W | Prec1 WTotal:kWh | Prec1 WDay:kWh | Prec1 WMonth:kWh | Prec1 WYear:kWh | Prec1 State:0 no info available¦1 Off¦2 Startup¦3 Ready¦4 On¦5 Charge¦6 Discharge¦7 Batt Low or Full¦8 Batt Full¦9 Batt low¦10 Finished¦11 Island¦12 Waiting¦91 Maintenance¦99 ERROR | Prec1 Spec Signal | Prec1 V:kV | Prec1 I:mA | Prec1 Info:0 Bit0¦1 Bit1¦2 Bit2¦3 Bit3¦4 HS Ein¦5 Freigabe / Abdeckung vorhanden¦6 Temp. Fühler aktiv¦7 Temp. Fühler unterbrochen¦8 Bit8¦9 Bit9¦10 Bit10¦11 Bit11¦12 Bit12¦13 Bit13¦14 Bit14¦15 Bit15¦ | Prec2 P:W | Prec2 WTotal:kWh | Prec2 WDay:kWh | Prec2 WMonth:kWh | Prec2 WYear:kWh | Prec2 State:0 no info available¦1 Off¦2 Startup¦3 Ready¦4 On¦5 Charge¦6 Discharge¦7 Batt Low or Full¦8 Batt Full¦9 Batt low¦10 Finished¦11 Island¦12 Waiting¦91 Maintenance¦99 ERROR | Prec2 Spec Signal | Prec2 V:kV | Prec2 I:mA | Prec2 Info:0 Bit0¦1 Bit1¦2 Bit2¦3 Bit3¦4 HS Ein¦5 Freigabe / Abdeckung vorhanden¦6 Temp. Fühler aktiv¦7 Temp. Fühler unterbrochen¦8 Bit8¦9 Bit9¦10 Bit10¦11 Bit11¦12 Bit12¦13 Bit13¦14 Bit14¦15 Bit15¦
27.05.2025¦11:12:37.046 | 0 | 0 | 0 | 0 | 0 | 0 | 0 | 0 | 0 | 0 | 0 | 0 | 0 | 0 | 0 | 0 | 0 | 0 | 0 | 0
27.05.2025¦11:12:38.046 | 0 | 0 | 0 | 0 | 0 | 0 | 0 | 0 | 0 | 0 | 0 | 0 | 0 | 0 | 0 | 0 | 0 | 0 | 0 | 0
27.05.2025¦11:12:39.047 | 0 | 0 | 0 | 0 | 0 | 0 | 0 | 0 | 0 | 0 | 0 | 0 | 0 | 0 | 0 | 0 | 0 | 0 | 0 | 0
27.05.2025¦11:12:40.047 | 0 | 0 | 0 | 0 | 0 | 0 | 0 | 0 | 0 | 0 | 0 | 0 | 0 | 0 | 0 | 0 | 0 | 0 | 0 | 0
27.05.2025¦11:12:41.046 | 0 | 0 | 0 | 0 | 0 | 0 | 0 | 0 | 0 | 0 | 0 | 0 | 0 | 0 | 0 | 0 | 0 | 0 | 0 | 0
27.05.2025¦11:12:42.046 | 0 | 0 | 0 | 0 | 0 | 0 | 0 | 0 | 0 | 0 | 0 | 0 | 0 | 0 | 0 | 0 | 0 | 0 | 0 | 0
27.05.2025¦11:12:43.047 | 0 | 0 | 0 | 0 | 0 | 0 | 0 | 0 | 0 | 0 | 0 | 0 | 0 | 0 | 0 | 0 | 0 | 0 | 0 | 0
27.05.2025¦11:12:44.047 | 0 | 0 | 0 | 0 | 0 | 0 | 0 | 0 | 0 | 0 | 0 | 0 | 0 | 0 | 0 | 0 | 0 | 0 | 0 | 0
27.05.2025¦11:12:45.047 | 0 | 0 | 0 | 0 | 0 | 0 | 0 | 0 | 0 | 0 | 0 | 0 | 0 | 0 | 0 | 0 | 0 | 0 | 0 | 0
27.05.2025¦11:12:46.047 | 0 | 0 | 0 | 0 | 0 | 0 | 0 | 0 | 0 | 0 | 0 | 0 | 0 | 0 | 0 | 0 | 0 | 0 | 0 | 0
27.05.2025¦11:12:47.047 | 0 | 0 | 0 | 0 | 0 | 0 | 0 | 0 | 0 | 0 | 0 | 0 | 0 | 0 | 0 | 0 | 0 | 0 | 0 | 0
27.05.2025¦11:12:48.047 | 0 | 0 | 0 | 0 | 0 | 0 | 0 | 0 | 0 | 0 | 0 | 0 | 0 | 0 | 0 | 0 | 0 | 0 | 0 | 0
27.05.2025¦11:12:49.047 | 0 | 0 | 0 | 0 | 0 | 0 | 0 | 0 | 0 | 0 | 0 | 0 | 0 | 0 | 0 | 0 | 0 | 0 | 0 | 0
27.05.2025¦11:12:50.047 | 0 | 0 | 0 | 0 | 0 | 0 | 0 | 0 | 0 | 0 | 0 | 0 | 0 | 0 | 0 | 0 | 0 | 0 | 0 | 0
27.05.2025¦11:12:51.047 | 0 | 0 | 0 | 0 | 0 | 0 | 0 | 0 | 0 | 0 | 0 | 0 | 0 | 0 | 0 | 0 | 0 | 0 | 0 | 0
27.05.2025¦11:12:52.047 | 0 | 0 | 0 | 0 | 0 | 0 | 0 | 0 | 0 | 0 | 0 | 0 | 0 | 0 | 0 | 0 | 0 | 0 | 0 | 0
27.05.2025¦11:12:53.047 | 0 | 0 | 0 | 0 | 0 | 0 | 0 | 0 | 0 | 0 | 0 | 0 | 0 | 0 | 0 | 0 | 0 | 0 | 0 | 0
27.05.2025¦11:12:54.049 | 0 | 0 | 0 | 0 | 0 | 0 | 0 | 0 | 0 | 0 | 0 | 0 | 0 | 0 | 0 | 0 | 0 | 0 | 0 | 0
27.05.2025¦11:12:55.047 | 0 | 0 | 0 | 0 | 0 | 0 | 0 | 0 | 0 | 0 | 0 | 0 | 0 | 0 | 0 | 0 | 0 | 0 | 0 | 0
27.05.2025¦11:12:56.046 | 0 | 0 | 0 | 0 | 0 | 0 | 0 | 0 | 0 | 0 | 0 | 0 | 0 | 0 | 0 | 0 | 0 | 0 | 0 | 0
27.05.2025¦11:12:57.046 | 0 | 0 | 0 | 0 | 0 | 0 | 0 | 0 | 0 | 0 | 0 | 0 | 0 | 0 | 0 | 0 | 0 | 0 | 0 | 0
27.05.2025¦11:12:58.047 | 0 | 0 | 0 | 0 | 0 | 0 | 0 | 0 | 0 | 0 | 0 | 0 | 0 | 0 | 0 | 0 | 0 | 0 | 0 | 0
27.05.2025¦11:12:59.046 | 0 | 0 | 0 | 0 | 0 | 0 | 0 | 0 | 0 | 0 | 0 | 0 | 0 | 0 | 0 | 0 | 0 | 0 | 0 | 0
27.05.2025¦11:13:00.047 | 0 | 0 | 0 | 0 | 0 | 0 | 0 | 0 | 0 | 0 | 0 | 0 | 0 | 0 | 0 | 0 | 0 | 0 | 0 | 0
27.05.2025¦11:13:01.049 | 0 | 0 | 0 | 0 | 0 | 0 | 0 | 0 | 0 | 0 | 0 | 0 | 0 | 0 | 0 | 0 | 0 | 0 | 0 | 0
27.05.2025¦11:13:02.046 | 0 | 0 | 0 | 0 | 0 | 0 | 0 | 0 | 0 | 0 | 0 | 0 | 0 | 0 | 0 | 0 | 0 | 0 | 0 | 0
27.05.2025¦11:13:03.047 | 0 | 0 | 0 | 0 | 0 | 0 | 0 | 0 | 0 | 0 | 0 | 0 | 0 | 0 | 0 | 0 | 0 | 0 | 0 | 0
27.05.2025¦11:13:04.047 | 0 | 0 | 0 | 0 | 0 | 0 | 0 | 0 | 0 | 0 | 0 | 0 | 0 | 0 | 0 | 0 | 0 | 0 | 0 | 0
27.05.2025¦11:13:05.047 | 0 | 0 | 0 | 0 | 0 | 0 | 0 | 0 | 0 | 0 | 0 | 0 | 0 | 0 | 0 | 0 | 0 | 0 | 0 | 0
27.05.2025¦11:13:06.048 | 0 | 0 | 0 | 0 | 0 | 0 | 0 | 0 | 0 | 0 | 0 | 0 | 0 | 0 | 0 | 0 | 0 | 0 | 0 | 0
| OekoSolve | OekoSolve | OekoSolve | OekoSolve | OekoSolve | OekoSolve | OekoSolve | OekoSolve | OekoSolve | OekoSolve | OekoSolve | OekoSolve | OekoSolve | OekoSolve | OekoSolve | OekoSolve | OekoSolve | OekoSolve | OekoSolve | OekoSolve
| EnMeter_Prec1 | EnMeter_Prec1 | EnMeter_Prec1 | EnMeter_Prec1 | EnMeter_Prec1 | EnMeter_Prec1 | EnMeter_Prec1 | EnMeter_Prec1 | EnMeter_Prec1 | EnMeter_Prec1 | EnMeter_Prec2 | EnMeter_Prec2 | EnMeter_Prec2 | EnMeter_Prec2 | EnMeter_Prec2 | EnMeter_Prec2 | EnMeter_Prec2 | EnMeter_Prec2 | EnMeter_Prec2 | EnMeter_Prec2
| Prec1 P:W | Prec1 WTotal:kWh | Prec1 WDay:kWh | Prec1 WMonth:kWh | Prec1 WYear:kWh | Prec1 State:0 no info available¦1 Off¦2 Startup¦3 Ready¦4 On¦5 Charge¦6 Discharge¦7 Batt Low or Full¦8 Batt Full¦9 Batt low¦10 Finished¦11 Island¦12 Waiting¦91 Maintenance¦99 ERROR | Prec1 Spec Signal | Prec1 V:kV | Prec1 I:mA | Prec1 Info:0 Bit0¦1 Bit1¦2 Bit2¦3 Bit3¦4 HS Ein¦5 Freigabe / Abdeckung vorhanden¦6 Temp. Fühler aktiv¦7 Temp. Fühler unterbrochen¦8 Bit8¦9 Bit9¦10 Bit10¦11 Bit11¦12 Bit12¦13 Bit13¦14 Bit14¦15 Bit15¦ | Prec2 P:W | Prec2 WTotal:kWh | Prec2 WDay:kWh | Prec2 WMonth:kWh | Prec2 WYear:kWh | Prec2 State:0 no info available¦1 Off¦2 Startup¦3 Ready¦4 On¦5 Charge¦6 Discharge¦7 Batt Low or Full¦8 Batt Full¦9 Batt low¦10 Finished¦11 Island¦12 Waiting¦91 Maintenance¦99 ERROR | Prec2 Spec Signal | Prec2 V:kV | Prec2 I:mA | Prec2 Info:0 Bit0¦1 Bit1¦2 Bit2¦3 Bit3¦4 HS Ein¦5 Freigabe / Abdeckung vorhanden¦6 Temp. Fühler aktiv¦7 Temp. Fühler unterbrochen¦8 Bit8¦9 Bit9¦10 Bit10¦11 Bit11¦12 Bit12¦13 Bit13¦14 Bit14¦15 Bit15¦
27.05.2025¦11:13:07.046 | 0 | 0 | 0 | 0 | 0 | 0 | 0 | 0 | 0 | 0 | 0 | 0 | 0 | 0 | 0 | 0 | 0 | 0 | 0 | 0
27.05.2025¦11:13:08.048 | 0 | 0 | 0 | 0 | 0 | 0 | 0 | 0 | 0 | 0 | 0 | 0 | 0 | 0 | 0 | 0 | 0 | 0 | 0 | 0
27.05.2025¦11:13:09.046 | 0 | 0 | 0 | 0 | 0 | 0 | 0 | 0 | 0 | 0 | 0 | 0 | 0 | 0 | 0 | 0 | 0 | 0 | 0 | 0
27.05.2025¦11:13:10.047 | 0 | 0 | 0 | 0 | 0 | 0 | 0 | 0 | 0 | 0 | 0 | 0 | 0 | 0 | 0 | 0 | 0 | 0 | 0 | 0
27.05.2025¦11:13:11.046 | 0 | 0 | 0 | 0 | 0 | 0 | 0 | 0 | 0 | 0 | 0 | 0 | 0 | 0 | 0 | 0 | 0 | 0 | 0 | 0
27.05.2025¦11:13:12.047 | 0 | 0 | 0 | 0 | 0 | 0 | 0 | 0 | 0 | 0 | 0 | 0 | 0 | 0 | 0 | 0 | 0 | 0 | 0 | 0
27.05.2025¦11:13:13.047 | 0 | 0 | 0 | 0 | 0 | 0 | 0 | 0 | 0 | 0 | 0 | 0 | 0 | 0 | 0 | 0 | 0 | 0 | 0 | 0
27.05.2025¦11:13:14.046 | 0 | 0 | 0 | 0 | 0 | 0 | 0 | 0 | 0 | 0 | 0 | 0 | 0 | 0 | 0 | 0 | 0 | 0 | 0 | 0
27.05.2025¦11:13:15.048 | 0 | 0 | 0 | 0 | 0 | 0 | 0 | 0 | 0 | 0 | 0 | 0 | 0 | 0 | 0 | 0 | 0 | 0 | 0 | 0
27.05.2025¦11:13:16.046 | 0 | 0 | 0 | 0 | 0 | 0 | 0 | 0 | 0 | 0 | 0 | 0 | 0 | 0 | 0 | 0 | 0 | 0 | 0 | 0
27.05.2025¦11:13:17.047 | 0 | 0 | 0 | 0 | 0 | 0 | 0 | 0 | 0 | 0 | 0 | 0 | 0 | 0 | 0 | 0 | 0 | 0 | 0 | 0
27.05.2025¦11:13:18.047 | 0 | 0 | 0 | 0 | 0 | 0 | 0 | 0 | 0 | 0 | 0 | 0 | 0 | 0 | 0 | 0 | 0 | 0 | 0 | 0
27.05.2025¦11:13:19.046 | 0 | 0 | 0 | 0 | 0 | 0 | 0 | 0 | 0 | 0 | 0 | 0 | 0 | 0 | 0 | 0 | 0 | 0 | 0 | 0
27.05.2025¦11:13:20.046 | 0 | 0 | 0 | 0 | 0 | 0 | 0 | 0 | 0 | 0 | 0 | 0 | 0 | 0 | 0 | 0 | 0 | 0 | 0 | 0
27.05.2025¦11:13:21.046 | 0 | 0 | 0 | 0 | 0 | 0 | 0 | 0 | 0 | 0 | 0 | 0 | 0 | 0 | 0 | 0 | 0 | 0 | 0 | 0
27.05.2025¦11:13:22.048 | 0 | 0 | 0 | 0 | 0 | 0 | 0 | 0 | 0 | 0 | 0 | 0 | 0 | 0 | 0 | 0 | 0 | 0 | 0 | 0
27.05.2025¦11:13:23.048 | 0 | 0 | 0 | 0 | 0 | 0 | 0 | 0 | 0 | 0 | 0 | 0 | 0 | 0 | 0 | 0 | 0 | 0 | 0 | 0
27.05.2025¦11:13:24.046 | 0 | 0 | 0 | 0 | 0 | 0 | 0 | 0 | 0 | 0 | 0 | 0 | 0 | 0 | 0 | 0 | 0 | 0 | 0 | 0
27.05.2025¦11:13:25.046 | 0 | 0 | 0 | 0 | 0 | 0 | 0 | 0 | 0 | 0 | 0 | 0 | 0 | 0 | 0 | 0 | 0 | 0 | 0 | 0
27.05.2025¦11:13:26.047 | 0 | 0 | 0 | 0 | 0 | 0 | 0 | 0 | 0 | 0 | 0 | 0 | 0 | 0 | 0 | 0 | 0 | 0 | 0 | 0
27.05.2025¦11:13:27.046 | 0 | 0 | 0 | 0 | 0 | 0 | 0 | 0 | 0 | 0 | 0 | 0 | 0 | 0 | 0 | 0 | 0 | 0 | 0 | 0
27.05.2025¦11:13:28.047 | 0 | 0 | 0 | 0 | 0 | 0 | 0 | 0 | 0 | 0 | 0 | 0 | 0 | 0 | 0 | 0 | 0 | 0 | 0 | 0
27.05.2025¦11:13:29.047 | 0 | 0 | 0 | 0 | 0 | 0 | 0 | 0 | 0 | 0 | 0 | 0 | 0 | 0 | 0 | 0 | 0 | 0 | 0 | 0
27.05.2025¦11:13:30.047 | 0 | 0 | 0 | 0 | 0 | 0 | 0 | 0 | 0 | 0 | 0 | 0 | 0 | 0 | 0 | 0 | 0 | 0 | 0 | 0
27.05.2025¦11:13:31.047 | 0 | 0 | 0 | 0 | 0 | 0 | 0 | 0 | 0 | 0 | 0 | 0 | 0 | 0 | 0 | 0 | 0 | 0 | 0 | 0
27.05.2025¦11:13:32.047 | 0 | 0 | 0 | 0 | 0 | 0 | 0 | 0 | 0 | 0 | 0 | 0 | 0 | 0 | 0 | 0 | 0 | 0 | 0 | 0
27.05.2025¦11:13:33.047 | 0 | 0 | 0 | 0 | 0 | 0 | 0 | 0 | 0 | 0 | 0 | 0 | 0 | 0 | 0 | 0 | 0 | 0 | 0 | 0
27.05.2025¦11:13:34.047 | 0 | 0 | 0 | 0 | 0 | 0 | 0 | 0 | 0 | 0 | 0 | 0 | 0 | 0 | 0 | 0 | 0 | 0 | 0 | 0
27.05.2025¦11:13:35.047 | 0 | 0 | 0 | 0 | 0 | 0 | 0 | 0 | 0 | 0 | 0 | 0 | 0 | 0 | 0 | 0 | 0 | 0 | 0 | 0
27.05.2025¦11:13:36.048 | 0 | 0 | 0 | 0 | 0 | 0 | 0 | 0 | 0 | 0 | 0 | 0 | 0 | 0 | 0 | 0 | 0 | 0 | 0 | 0
| OekoSolve | OekoSolve | OekoSolve | OekoSolve | OekoSolve | OekoSolve | OekoSolve | OekoSolve | OekoSolve | OekoSolve | OekoSolve | OekoSolve | OekoSolve | OekoSolve | OekoSolve | OekoSolve | OekoSolve | OekoSolve | OekoSolve | OekoSolve
| EnMeter_Prec1 | EnMeter_Prec1 | EnMeter_Prec1 | EnMeter_Prec1 | EnMeter_Prec1 | EnMeter_Prec1 | EnMeter_Prec1 | EnMeter_Prec1 | EnMeter_Prec1 | EnMeter_Prec1 | EnMeter_Prec2 | EnMeter_Prec2 | EnMeter_Prec2 | EnMeter_Prec2 | EnMeter_Prec2 | EnMeter_Prec2 | EnMeter_Prec2 | EnMeter_Prec2 | EnMeter_Prec2 | EnMeter_Prec2
| Prec1 P:W | Prec1 WTotal:kWh | Prec1 WDay:kWh | Prec1 WMonth:kWh | Prec1 WYear:kWh | Prec1 State:0 no info available¦1 Off¦2 Startup¦3 Ready¦4 On¦5 Charge¦6 Discharge¦7 Batt Low or Full¦8 Batt Full¦9 Batt low¦10 Finished¦11 Island¦12 Waiting¦91 Maintenance¦99 ERROR | Prec1 Spec Signal | Prec1 V:kV | Prec1 I:mA | Prec1 Info:0 Bit0¦1 Bit1¦2 Bit2¦3 Bit3¦4 HS Ein¦5 Freigabe / Abdeckung vorhanden¦6 Temp. Fühler aktiv¦7 Temp. Fühler unterbrochen¦8 Bit8¦9 Bit9¦10 Bit10¦11 Bit11¦12 Bit12¦13 Bit13¦14 Bit14¦15 Bit15¦ | Prec2 P:W | Prec2 WTotal:kWh | Prec2 WDay:kWh | Prec2 WMonth:kWh | Prec2 WYear:kWh | Prec2 State:0 no info available¦1 Off¦2 Startup¦3 Ready¦4 On¦5 Charge¦6 Discharge¦7 Batt Low or Full¦8 Batt Full¦9 Batt low¦10 Finished¦11 Island¦12 Waiting¦91 Maintenance¦99 ERROR | Prec2 Spec Signal | Prec2 V:kV | Prec2 I:mA | Prec2 Info:0 Bit0¦1 Bit1¦2 Bit2¦3 Bit3¦4 HS Ein¦5 Freigabe / Abdeckung vorhanden¦6 Temp. Fühler aktiv¦7 Temp. Fühler unterbrochen¦8 Bit8¦9 Bit9¦10 Bit10¦11 Bit11¦12 Bit12¦13 Bit13¦14 Bit14¦15 Bit15¦
27.05.2025¦11:13:37.047 | 0 | 0 | 0 | 0 | 0 | 0 | 0 | 0 | 0 | 0 | 0 | 0 | 0 | 0 | 0 | 0 | 0 | 0 | 0 | 0
27.05.2025¦11:13:38.047 | 0 | 0 | 0 | 0 | 0 | 0 | 0 | 0 | 0 | 0 | 0 | 0 | 0 | 0 | 0 | 0 | 0 | 0 | 0 | 0
27.05.2025¦11:13:39.047 | 0 | 0 | 0 | 0 | 0 | 0 | 0 | 0 | 0 | 0 | 0 | 0 | 0 | 0 | 0 | 0 | 0 | 0 | 0 | 0
27.05.2025¦11:13:40.047 | 0 | 0 | 0 | 0 | 0 | 0 | 0 | 0 | 0 | 0 | 0 | 0 | 0 | 0 | 0 | 0 | 0 | 0 | 0 | 0
27.05.2025¦11:13:41.047 | 0 | 0 | 0 | 0 | 0 | 0 | 0 | 0 | 0 | 0 | 0 | 0 | 0 | 0 | 0 | 0 | 0 | 0 | 0 | 0
27.05.2025¦11:13:42.047 | 0 | 0 | 0 | 0 | 0 | 0 | 0 | 0 | 0 | 0 | 0 | 0 | 0 | 0 | 0 | 0 | 0 | 0 | 0 | 0
27.05.2025¦11:13:43.049 | 0 | 0 | 0 | 0 | 0 | 0 | 0 | 0 | 0 | 0 | 0 | 0 | 0 | 0 | 0 | 0 | 0 | 0 | 0 | 0
27.05.2025¦11:13:44.047 | 0 | 0 | 0 | 0 | 0 | 0 | 0 | 0 | 0 | 0 | 0 | 0 | 0 | 0 | 0 | 0 | 0 | 0 | 0 | 0
27.05.2025¦11:13:45.046 | 0 | 0 | 0 | 0 | 0 | 0 | 0 | 0 | 0 | 0 | 0 | 0 | 0 | 0 | 0 | 0 | 0 | 0 | 0 | 0
27.05.2025¦11:13:46.047 | 0 | 0 | 0 | 0 | 0 | 0 | 0 | 0 | 0 | 0 | 0 | 0 | 0 | 0 | 0 | 0 | 0 | 0 | 0 | 0
27.05.2025¦11:13:47.047 | 0 | 0 | 0 | 0 | 0 | 0 | 0 | 0 | 0 | 0 | 0 | 0 | 0 | 0 | 0 | 0 | 0 | 0 | 0 | 0
27.05.2025¦11:13:48.047 | 0 | 0 | 0 | 0 | 0 | 0 | 0 | 0 | 0 | 0 | 0 | 0 | 0 | 0 | 0 | 0 | 0 | 0 | 0 | 0
27.05.2025¦11:13:49.047 | 0 | 0 | 0 | 0 | 0 | 0 | 0 | 0 | 0 | 0 | 0 | 0 | 0 | 0 | 0 | 0 | 0 | 0 | 0 | 0
27.05.2025¦11:13:50.047 | 0 | 0 | 0 | 0 | 0 | 0 | 0 | 0 | 0 | 0 | 0 | 0 | 0 | 0 | 0 | 0 | 0 | 0 | 0 | 0
27.05.2025¦11:13:51.047 | 0 | 0 | 0 | 0 | 0 | 0 | 0 | 0 | 0 | 0 | 0 | 0 | 0 | 0 | 0 | 0 | 0 | 0 | 0 | 0
27.05.2025¦11:13:52.047 | 0 | 0 | 0 | 0 | 0 | 1 | 0 | 0 | 0 | 20 | 0 | 0 | 0 | 0 | 0 | 1 | 0 | 0 | 0 | 20
27.05.2025¦11:13:53.047 | 0 | 0 | 0 | 0 | 0 | 4 | 8.1528 | 8.1528 | 0 | 30 | 0 | 0 | 0 | 0 | 0 | 4 | 8.058 | 8.058 | 0 | 30
27.05.2025¦11:13:54.047 | 0 | 0 | 0 | 0 | 0 | 4 | 9.7644 | 9.7644 | 0 | 30 | 0 | 0 | 0 | 0 | 0 | 4 | 10.0014 | 10.0014 | 0 | 30
27.05.2025¦11:13:55.047 | 0 | 0 | 0 | 0 | 0 | 4 | 12.4662 | 12.4662 | 0.0043 | 30 | 0 | 0 | 0 | 0 | 0 | 4 | 12.6084 | 12.6084 | 0 | 30
27.05.2025¦11:13:56.046 | 0 | 0 | 0 | 0 | 0 | 4 | 12.4662 | 12.4662 | 0.0043 | 30 | 0 | 0 | 0 | 0 | 0 | 4 | 12.6084 | 12.6084 | 0 | 30
27.05.2025¦11:13:57.047 | 0 | 0 | 0 | 0 | 0 | 4 | 17.538 | 17.538 | 0.0817 | 30 | 0 | 0 | 0 | 0 | 0 | 4 | 17.3484 | 17.3484 | 0 | 30
27.05.2025¦11:13:58.047 | 0 | 0 | 0 | 0 | 0 | 4 | 26.9706 | 26.9706 | 0.9675 | 30 | 0 | 0 | 0 | 0 | 0 | 4 | 25.9752 | 25.9752 | 0 | 30
27.05.2025¦11:13:59.046 | 0 | 0 | 0 | 0 | 0 | 4 | 26.9706 | 26.9706 | 0.9675 | 30 | 0 | 0 | 0 | 0 | 0 | 4 | 25.9752 | 25.9752 | 0 | 30
27.05.2025¦11:14:00.047 | 0 | 0 | 0 | 0 | 0 | 4 | 26.8758 | 26.8758 | 0.9159 | 30 | 0 | 0 | 0 | 0 | 0 | 4 | 26.2596 | 26.2596 | 0.0946 | 30
27.05.2025¦11:14:01.047 | 0 | 0 | 0 | 0 | 0 | 4 | 26.8758 | 26.8758 | 0.9159 | 30 | 0 | 0 | 0 | 0 | 0 | 4 | 26.2596 | 26.2596 | 0.0946 | 30
27.05.2025¦11:14:02.047 | 0 | 0 | 0 | 0 | 0 | 4 | 27.6816 | 27.6816 | 0 | 30 | 0 | 0 | 0 | 0 | 0 | 4 | 26.9232 | 26.9232 | 1.0019 | 30
27.05.2025¦11:14:03.047 | 0 | 0 | 0 | 0 | 0 | 4 | 27.6816 | 27.6816 | 0 | 30 | 0 | 0 | 0 | 0 | 0 | 4 | 27.018 | 27.018 | 1.032 | 30
27.05.2025¦11:14:04.047 | 0 | 0 | 0 | 0 | 0 | 4 | 27.6816 | 27.6816 | 0 | 30 | 0 | 0 | 0 | 0 | 0 | 4 | 27.018 | 27.018 | 1.032 | 30
27.05.2025¦11:14:05.046 | 0 | 0 | 0 | 0 | 0 | 4 | 27.6816 | 27.6816 | 0 | 30 | 0 | 0 | 0 | 0 | 0 | 4 | 27.018 | 27.018 | 1.032 | 30
27.05.2025¦11:14:06.047 | 0 | 0 | 0 | 0 | 0 | 4 | 27.6342 | 27.6342 | 0 | 30 | 0 | 0 | 0 | 0 | 0 | 4 | 26.9232 | 26.9232 | 0.9847 | 30
| OekoSolve | OekoSolve | OekoSolve | OekoSolve | OekoSolve | OekoSolve | OekoSolve | OekoSolve | OekoSolve | OekoSolve | OekoSolve | OekoSolve | OekoSolve | OekoSolve | OekoSolve | OekoSolve | OekoSolve | OekoSolve | OekoSolve | OekoSolve
| EnMeter_Prec1 | EnMeter_Prec1 | EnMeter_Prec1 | EnMeter_Prec1 | EnMeter_Prec1 | EnMeter_Prec1 | EnMeter_Prec1 | EnMeter_Prec1 | EnMeter_Prec1 | EnMeter_Prec1 | EnMeter_Prec2 | EnMeter_Prec2 | EnMeter_Prec2 | EnMeter_Prec2 | EnMeter_Prec2 | EnMeter_Prec2 | EnMeter_Prec2 | EnMeter_Prec2 | EnMeter_Prec2 | EnMeter_Prec2
| Prec1 P:W | Prec1 WTotal:kWh | Prec1 WDay:kWh | Prec1 WMonth:kWh | Prec1 WYear:kWh | Prec1 State:0 no info available¦1 Off¦2 Startup¦3 Ready¦4 On¦5 Charge¦6 Discharge¦7 Batt Low or Full¦8 Batt Full¦9 Batt low¦10 Finished¦11 Island¦12 Waiting¦91 Maintenance¦99 ERROR | Prec1 Spec Signal | Prec1 V:kV | Prec1 I:mA | Prec1 Info:0 Bit0¦1 Bit1¦2 Bit2¦3 Bit3¦4 HS Ein¦5 Freigabe / Abdeckung vorhanden¦6 Temp. Fühler aktiv¦7 Temp. Fühler unterbrochen¦8 Bit8¦9 Bit9¦10 Bit10¦11 Bit11¦12 Bit12¦13 Bit13¦14 Bit14¦15 Bit15¦ | Prec2 P:W | Prec2 WTotal:kWh | Prec2 WDay:kWh | Prec2 WMonth:kWh | Prec2 WYear:kWh | Prec2 State:0 no info available¦1 Off¦2 Startup¦3 Ready¦4 On¦5 Charge¦6 Discharge¦7 Batt Low or Full¦8 Batt Full¦9 Batt low¦10 Finished¦11 Island¦12 Waiting¦91 Maintenance¦99 ERROR | Prec2 Spec Signal | Prec2 V:kV | Prec2 I:mA | Prec2 Info:0 Bit0¦1 Bit1¦2 Bit2¦3 Bit3¦4 HS Ein¦5 Freigabe / Abdeckung vorhanden¦6 Temp. Fühler aktiv¦7 Temp. Fühler unterbrochen¦8 Bit8¦9 Bit9¦10 Bit10¦11 Bit11¦12 Bit12¦13 Bit13¦14 Bit14¦15 Bit15¦
27.05.2025¦11:14:07.046 | 0 | 0 | 0 | 0 | 0 | 4 | 27.6342 | 27.6342 | 0 | 30 | 0 | 0 | 0 | 0 | 0 | 4 | 26.9232 | 26.9232 | 0.9847 | 30
27.05.2025¦11:14:08.047 | 0 | 0 | 0 | 0 | 0 | 4 | 27.729 | 27.729 | 0 | 30 | 0 | 0 | 0 | 0 | 0 | 4 | 27.018 | 27.018 | 0.9761 | 30
27.05.2025¦11:14:09.047 | 0 | 0 | 0 | 0 | 0 | 4 | 27.6816 | 27.6816 | 0 | 30 | 0 | 0 | 0 | 0 | 0 | 4 | 26.9706 | 26.9706 | 0.9632 | 30
27.05.2025¦11:14:10.047 | 0 | 0 | 0 | 0 | 0 | 4 | 27.6816 | 27.6816 | 0 | 30 | 0 | 0 | 0 | 0 | 0 | 4 | 27.018 | 27.018 | 0.9632 | 30
27.05.2025¦11:14:11.047 | 0 | 0 | 0 | 0 | 0 | 4 | 27.6816 | 27.6816 | 0 | 30 | 0 | 0 | 0 | 0 | 0 | 4 | 27.018 | 27.018 | 0.9847 | 30
27.05.2025¦11:14:12.046 | 0 | 0 | 0 | 0 | 0 | 4 | 27.6816 | 27.6816 | 0 | 30 | 0 | 0 | 0 | 0 | 0 | 4 | 27.018 | 27.018 | 0.9847 | 30
27.05.2025¦11:14:13.047 | 0 | 0 | 0 | 0 | 0 | 4 | 27.6816 | 27.6816 | 0 | 30 | 0 | 0 | 0 | 0 | 0 | 4 | 26.9706 | 26.9706 | 0.9632 | 30
27.05.2025¦11:14:14.046 | 0 | 0 | 0 | 0 | 0 | 4 | 27.6816 | 27.6816 | 0 | 30 | 0 | 0 | 0 | 0 | 0 | 4 | 26.9706 | 26.9706 | 0.9632 | 30
27.05.2025¦11:14:15.047 | 0 | 0 | 0 | 0 | 0 | 4 | 27.6816 | 27.6816 | 0 | 30 | 0 | 0 | 0 | 0 | 0 | 4 | 27.018 | 27.018 | 0.946 | 30
27.05.2025¦11:14:16.046 | 0 | 0 | 0 | 0 | 0 | 4 | 27.6816 | 27.6816 | 0 | 30 | 0 | 0 | 0 | 0 | 0 | 4 | 27.018 | 27.018 | 0.946 | 30
27.05.2025¦11:14:17.046 | 0 | 0 | 0 | 0 | 0 | 4 | 27.6816 | 27.6816 | 0 | 30 | 0 | 0 | 0 | 0 | 0 | 4 | 27.018 | 27.018 | 0.9374 | 30
27.05.2025¦11:14:18.047 | 0 | 0 | 0 | 0 | 0 | 4 | 27.729 | 27.729 | 0 | 30 | 0 | 0 | 0 | 0 | 0 | 4 | 27.018 | 27.018 | 0.9546 | 30
27.05.2025¦11:14:19.047 | 0 | 0 | 0 | 0 | 0 | 4 | 27.6816 | 27.6816 | 0 | 30 | 0 | 0 | 0 | 0 | 0 | 4 | 26.9706 | 26.9706 | 0.946 | 30
27.05.2025¦11:14:20.047 | 0 | 0 | 0 | 0 | 0 | 4 | 27.6816 | 27.6816 | 0 | 30 | 0 | 0 | 0 | 0 | 0 | 4 | 26.9706 | 26.9706 | 0.9417 | 30
27.05.2025¦11:14:21.047 | 0 | 0 | 0 | 0 | 0 | 4 | 27.6816 | 27.6816 | 0 | 30 | 0 | 0 | 0 | 0 | 0 | 4 | 26.9706 | 26.9706 | 0.9331 | 30
27.05.2025¦11:14:22.047 | 0 | 0 | 0 | 0 | 0 | 4 | 27.6816 | 27.6816 | 0 | 30 | 0 | 0 | 0 | 0 | 0 | 4 | 26.9706 | 26.9706 | 0.9804 | 30
27.05.2025¦11:14:23.047 | 0 | 0 | 0 | 0 | 0 | 4 | 27.6816 | 27.6816 | 0 | 30 | 0 | 0 | 0 | 0 | 0 | 4 | 26.9706 | 26.9706 | 0.9632 | 30
27.05.2025¦11:14:24.047 | 0 | 0 | 0 | 0 | 0 | 4 | 27.6816 | 27.6816 | 0 | 30 | 0 | 0 | 0 | 0 | 0 | 4 | 26.9706 | 26.9706 | 0.9503 | 30
27.05.2025¦11:14:25.047 | 0 | 0 | 0 | 0 | 0 | 4 | 27.6816 | 27.6816 | 0 | 30 | 0 | 0 | 0 | 0 | 0 | 4 | 27.018 | 27.018 | 0.9288 | 30
27.05.2025¦11:14:26.046 | 0 | 0 | 0 | 0 | 0 | 4 | 27.6816 | 27.6816 | 0 | 30 | 0 | 0 | 0 | 0 | 0 | 4 | 27.018 | 27.018 | 0.9288 | 30
27.05.2025¦11:14:27.047 | 0 | 0 | 0 | 0 | 0 | 4 | 27.729 | 27.729 | 0 | 30 | 0 | 0 | 0 | 0 | 0 | 4 | 27.018 | 27.018 | 0.9159 | 30
27.05.2025¦11:14:28.048 | 0 | 0 | 0 | 0 | 0 | 4 | 27.729 | 27.729 | 0 | 30 | 0 | 0 | 0 | 0 | 0 | 4 | 26.9232 | 26.9232 | 0.9331 | 30
27.05.2025¦11:14:29.048 | 0 | 0 | 0 | 0 | 0 | 4 | 27.6816 | 27.6816 | 0 | 30 | 0 | 0 | 0 | 0 | 0 | 4 | 26.9706 | 26.9706 | 0.9331 | 30
27.05.2025¦11:14:30.046 | 0 | 0 | 0 | 0 | 0 | 4 | 27.6816 | 27.6816 | 0 | 30 | 0 | 0 | 0 | 0 | 0 | 4 | 26.9706 | 26.9706 | 0.9331 | 30
27.05.2025¦11:14:31.047 | 0 | 0 | 0 | 0 | 0 | 4 | 27.6816 | 27.6816 | 0 | 30 | 0 | 0 | 0 | 0 | 0 | 4 | 26.9706 | 26.9706 | 0.9374 | 30
27.05.2025¦11:14:32.048 | 0 | 0 | 0 | 0 | 0 | 4 | 27.729 | 27.729 | 0 | 30 | 0 | 0 | 0 | 0 | 0 | 4 | 26.9706 | 26.9706 | 0.946 | 30
27.05.2025¦11:14:33.047 | 0 | 0 | 0 | 0 | 0 | 4 | 27.6816 | 27.6816 | 0 | 30 | 0 | 0 | 0 | 0 | 0 | 4 | 26.9706 | 26.9706 | 0.9245 | 30
27.05.2025¦11:14:34.047 | 0 | 0 | 0 | 0 | 0 | 4 | 27.6816 | 27.6816 | 0 | 30 | 0 | 0 | 0 | 0 | 0 | 4 | 26.9706 | 26.9706 | 0.9245 | 30
27.05.2025¦11:14:35.047 | 0 | 0 | 0 | 0 | 0 | 4 | 27.6342 | 27.6342 | 0 | 30 | 0 | 0 | 0 | 0 | 0 | 4 | 26.9706 | 26.9706 | 0.9675 | 30
27.05.2025¦11:14:36.046 | 0 | 0 | 0 | 0 | 0 | 4 | 27.729 | 27.729 | 0 | 30 | 0 | 0 | 0 | 0 | 0 | 4 | 26.9232 | 26.9232 | 1.0363 | 30
| OekoSolve | OekoSolve | OekoSolve | OekoSolve | OekoSolve | OekoSolve | OekoSolve | OekoSolve | OekoSolve | OekoSolve | OekoSolve | OekoSolve | OekoSolve | OekoSolve | OekoSolve | OekoSolve | OekoSolve | OekoSolve | OekoSolve | OekoSolve
| EnMeter_Prec1 | EnMeter_Prec1 | EnMeter_Prec1 | EnMeter_Prec1 | EnMeter_Prec1 | EnMeter_Prec1 | EnMeter_Prec1 | EnMeter_Prec1 | EnMeter_Prec1 | EnMeter_Prec1 | EnMeter_Prec2 | EnMeter_Prec2 | EnMeter_Prec2 | EnMeter_Prec2 | EnMeter_Prec2 | EnMeter_Prec2 | EnMeter_Prec2 | EnMeter_Prec2 | EnMeter_Prec2 | EnMeter_Prec2
| Prec1 P:W | Prec1 WTotal:kWh | Prec1 WDay:kWh | Prec1 WMonth:kWh | Prec1 WYear:kWh | Prec1 State:0 no info available¦1 Off¦2 Startup¦3 Ready¦4 On¦5 Charge¦6 Discharge¦7 Batt Low or Full¦8 Batt Full¦9 Batt low¦10 Finished¦11 Island¦12 Waiting¦91 Maintenance¦99 ERROR | Prec1 Spec Signal | Prec1 V:kV | Prec1 I:mA | Prec1 Info:0 Bit0¦1 Bit1¦2 Bit2¦3 Bit3¦4 HS Ein¦5 Freigabe / Abdeckung vorhanden¦6 Temp. Fühler aktiv¦7 Temp. Fühler unterbrochen¦8 Bit8¦9 Bit9¦10 Bit10¦11 Bit11¦12 Bit12¦13 Bit13¦14 Bit14¦15 Bit15¦ | Prec2 P:W | Prec2 WTotal:kWh | Prec2 WDay:kWh | Prec2 WMonth:kWh | Prec2 WYear:kWh | Prec2 State:0 no info available¦1 Off¦2 Startup¦3 Ready¦4 On¦5 Charge¦6 Discharge¦7 Batt Low or Full¦8 Batt Full¦9 Batt low¦10 Finished¦11 Island¦12 Waiting¦91 Maintenance¦99 ERROR | Prec2 Spec Signal | Prec2 V:kV | Prec2 I:mA | Prec2 Info:0 Bit0¦1 Bit1¦2 Bit2¦3 Bit3¦4 HS Ein¦5 Freigabe / Abdeckung vorhanden¦6 Temp. Fühler aktiv¦7 Temp. Fühler unterbrochen¦8 Bit8¦9 Bit9¦10 Bit10¦11 Bit11¦12 Bit12¦13 Bit13¦14 Bit14¦15 Bit15¦
27.05.2025¦11:14:37.046 | 0 | 0 | 0 | 0 | 0 | 4 | 27.729 | 27.729 | 0 | 30 | 0 | 0 | 0 | 0 | 0 | 4 | 27.0654 | 27.0654 | 0.9632 | 30
27.05.2025¦11:14:38.046 | 0 | 0 | 0 | 0 | 0 | 4 | 27.6816 | 27.6816 | 0 | 30 | 0 | 0 | 0 | 0 | 0 | 4 | 26.9706 | 26.9706 | 0.9632 | 30
27.05.2025¦11:14:39.047 | 0 | 0 | 0 | 0 | 0 | 4 | 27.729 | 27.729 | 0 | 30 | 0 | 0 | 0 | 0 | 0 | 4 | 26.9232 | 26.9232 | 1.0234 | 30
27.05.2025¦11:14:40.046 | 0 | 0 | 0 | 0 | 0 | 4 | 27.6816 | 27.6816 | 0 | 30 | 0 | 0 | 0 | 0 | 0 | 4 | 26.9706 | 26.9706 | 0.9804 | 30
27.05.2025¦11:14:41.047 | 0 | 0 | 0 | 0 | 0 | 4 | 27.6816 | 27.6816 | 0 | 30 | 0 | 0 | 0 | 0 | 0 | 4 | 27.018 | 27.018 | 0.9675 | 30
27.05.2025¦11:14:42.046 | 0 | 0 | 0 | 0 | 0 | 4 | 27.6816 | 27.6816 | 0 | 30 | 0 | 0 | 0 | 0 | 0 | 4 | 26.9706 | 26.9706 | 0.946 | 30
27.05.2025¦11:14:43.047 | 0 | 0 | 0 | 0 | 0 | 4 | 27.6816 | 27.6816 | 0 | 30 | 0 | 0 | 0 | 0 | 0 | 4 | 27.018 | 27.018 | 0.9245 | 30
27.05.2025¦11:14:44.047 | 0 | 0 | 0 | 0 | 0 | 4 | 27.6816 | 27.6816 | 0 | 30 | 0 | 0 | 0 | 0 | 0 | 4 | 26.9232 | 26.9232 | 0.9374 | 30
27.05.2025¦11:14:45.047 | 0 | 0 | 0 | 0 | 0 | 4 | 27.6816 | 27.6816 | 0 | 30 | 0 | 0 | 0 | 0 | 0 | 4 | 26.9232 | 26.9232 | 0.9503 | 30
27.05.2025¦11:14:46.049 | 0 | 0 | 0 | 0 | 0 | 4 | 27.6816 | 27.6816 | 0 | 30 | 0 | 0 | 0 | 0 | 0 | 4 | 26.9232 | 26.9232 | 0.9503 | 30
27.05.2025¦11:14:47.047 | 0 | 0 | 0 | 0 | 0 | 4 | 27.729 | 27.729 | 0 | 30 | 0 | 0 | 0 | 0 | 0 | 4 | 27.018 | 27.018 | 0.9159 | 30
27.05.2025¦11:14:48.047 | 0 | 0 | 0 | 0 | 0 | 4 | 27.6816 | 27.6816 | 0 | 30 | 0 | 0 | 0 | 0 | 0 | 4 | 26.9232 | 26.9232 | 1.0019 | 30
27.05.2025¦11:14:49.047 | 0 | 0 | 0 | 0 | 0 | 4 | 27.6816 | 27.6816 | 0 | 30 | 0 | 0 | 0 | 0 | 0 | 4 | 27.018 | 27.018 | 0.9632 | 30
27.05.2025¦11:14:50.047 | 0 | 0 | 0 | 0 | 0 | 4 | 27.6816 | 27.6816 | 0 | 30 | 0 | 0 | 0 | 0 | 0 | 4 | 27.018 | 27.018 | 0.9632 | 30
27.05.2025¦11:14:51.047 | 0 | 0 | 0 | 0 | 0 | 4 | 27.6816 | 27.6816 | 0 | 30 | 0 | 0 | 0 | 0 | 0 | 4 | 27.018 | 27.018 | 0.9288 | 30
27.05.2025¦11:14:52.047 | 0 | 0 | 0 | 0 | 0 | 4 | 27.729 | 27.729 | 0 | 30 | 0 | 0 | 0 | 0 | 0 | 4 | 26.9706 | 26.9706 | 0.9202 | 30
27.05.2025¦11:14:53.047 | 0 | 0 | 0 | 0 | 0 | 4 | 27.729 | 27.729 | 0 | 30 | 0 | 0 | 0 | 0 | 0 | 4 | 26.9232 | 26.9232 | 0.9116 | 30
27.05.2025¦11:14:54.047 | 0 | 0 | 0 | 0 | 0 | 4 | 27.6816 | 27.6816 | 0 | 30 | 0 | 0 | 0 | 0 | 0 | 4 | 26.9232 | 26.9232 | 0.9159 | 30
27.05.2025¦11:14:55.047 | 0 | 0 | 0 | 0 | 0 | 4 | 27.6816 | 27.6816 | 0 | 30 | 0 | 0 | 0 | 0 | 0 | 4 | 26.9232 | 26.9232 | 0.9159 | 30
27.05.2025¦11:14:56.046 | 0 | 0 | 0 | 0 | 0 | 4 | 27.729 | 27.729 | 0 | 30 | 0 | 0 | 0 | 0 | 0 | 4 | 26.8758 | 26.8758 | 0.8944 | 30
27.05.2025¦11:14:57.047 | 0 | 0 | 0 | 0 | 0 | 4 | 27.6816 | 27.6816 | 0 | 30 | 0 | 0 | 0 | 0 | 0 | 4 | 26.9706 | 26.9706 | 0.9116 | 30
27.05.2025¦11:14:58.047 | 0 | 0 | 0 | 0 | 0 | 4 | 27.6816 | 27.6816 | 0 | 30 | 0 | 0 | 0 | 0 | 0 | 4 | 26.9706 | 26.9706 | 0.9116 | 30
27.05.2025¦11:14:59.047 | 0 | 0 | 0 | 0 | 0 | 4 | 27.6816 | 27.6816 | 0 | 30 | 0 | 0 | 0 | 0 | 0 | 4 | 26.9232 | 26.9232 | 0.9116 | 30
27.05.2025¦11:15:00.048 | 0 | 0 | 0 | 0 | 0 | 4 | 27.6816 | 27.6816 | 0 | 30 | 0 | 0 | 0 | 0 | 0 | 4 | 26.9232 | 26.9232 | 0.9116 | 30
27.05.2025¦11:15:01.047 | 0 | 0 | 0 | 0 | 0 | 4 | 27.6816 | 27.6816 | 0 | 30 | 0 | 0 | 0 | 0 | 0 | 4 | 27.018 | 27.018 | 0.9331 | 30
27.05.2025¦11:15:02.047 | 0 | 0 | 0 | 0 | 0 | 4 | 27.6816 | 27.6816 | 0 | 30 | 0 | 0 | 0 | 0 | 0 | 4 | 27.018 | 27.018 | 0.9245 | 30
27.05.2025¦11:15:03.047 | 0 | 0 | 0 | 0 | 0 | 4 | 27.6816 | 27.6816 | 0 | 30 | 0 | 0 | 0 | 0 | 0 | 4 | 26.9232 | 26.9232 | 0.9159 | 30
27.05.2025¦11:15:04.046 | 0 | 0 | 0 | 0 | 0 | 4 | 27.6816 | 27.6816 | 0 | 30 | 0 | 0 | 0 | 0 | 0 | 4 | 26.9232 | 26.9232 | 0.9159 | 30
27.05.2025¦11:15:05.047 | 0 | 0 | 0 | 0 | 0 | 4 | 27.6342 | 27.6342 | 0 | 30 | 0 | 0 | 0 | 0 | 0 | 4 | 26.9706 | 26.9706 | 0.9331 | 30
27.05.2025¦11:15:06.047 | 0 | 0 | 0 | 0 | 0 | 4 | 27.6816 | 27.6816 | 0 | 30 | 0 | 0 | 0 | 0 | 0 | 4 | 26.9706 | 26.9706 | 0.9374 | 30
| OekoSolve | OekoSolve | OekoSolve | OekoSolve | OekoSolve | OekoSolve | OekoSolve | OekoSolve | OekoSolve | OekoSolve | OekoSolve | OekoSolve | OekoSolve | OekoSolve | OekoSolve | OekoSolve | OekoSolve | OekoSolve | OekoSolve | OekoSolve
| EnMeter_Prec1 | EnMeter_Prec1 | EnMeter_Prec1 | EnMeter_Prec1 | EnMeter_Prec1 | EnMeter_Prec1 | EnMeter_Prec1 | EnMeter_Prec1 | EnMeter_Prec1 | EnMeter_Prec1 | EnMeter_Prec2 | EnMeter_Prec2 | EnMeter_Prec2 | EnMeter_Prec2 | EnMeter_Prec2 | EnMeter_Prec2 | EnMeter_Prec2 | EnMeter_Prec2 | EnMeter_Prec2 | EnMeter_Prec2
| Prec1 P:W | Prec1 WTotal:kWh | Prec1 WDay:kWh | Prec1 WMonth:kWh | Prec1 WYear:kWh | Prec1 State:0 no info available¦1 Off¦2 Startup¦3 Ready¦4 On¦5 Charge¦6 Discharge¦7 Batt Low or Full¦8 Batt Full¦9 Batt low¦10 Finished¦11 Island¦12 Waiting¦91 Maintenance¦99 ERROR | Prec1 Spec Signal | Prec1 V:kV | Prec1 I:mA | Prec1 Info:0 Bit0¦1 Bit1¦2 Bit2¦3 Bit3¦4 HS Ein¦5 Freigabe / Abdeckung vorhanden¦6 Temp. Fühler aktiv¦7 Temp. Fühler unterbrochen¦8 Bit8¦9 Bit9¦10 Bit10¦11 Bit11¦12 Bit12¦13 Bit13¦14 Bit14¦15 Bit15¦ | Prec2 P:W | Prec2 WTotal:kWh | Prec2 WDay:kWh | Prec2 WMonth:kWh | Prec2 WYear:kWh | Prec2 State:0 no info available¦1 Off¦2 Startup¦3 Ready¦4 On¦5 Charge¦6 Discharge¦7 Batt Low or Full¦8 Batt Full¦9 Batt low¦10 Finished¦11 Island¦12 Waiting¦91 Maintenance¦99 ERROR | Prec2 Spec Signal | Prec2 V:kV | Prec2 I:mA | Prec2 Info:0 Bit0¦1 Bit1¦2 Bit2¦3 Bit3¦4 HS Ein¦5 Freigabe / Abdeckung vorhanden¦6 Temp. Fühler aktiv¦7 Temp. Fühler unterbrochen¦8 Bit8¦9 Bit9¦10 Bit10¦11 Bit11¦12 Bit12¦13 Bit13¦14 Bit14¦15 Bit15¦
27.05.2025¦11:15:07.046 | 0 | 0 | 0 | 0 | 0 | 4 | 27.6816 | 27.6816 | 0 | 30 | 0 | 0 | 0 | 0 | 0 | 4 | 26.9706 | 26.9706 | 0.9374 | 30
27.05.2025¦11:15:08.047 | 0 | 0 | 0 | 0 | 0 | 4 | 27.6816 | 27.6816 | 0 | 30 | 0 | 0 | 0 | 0 | 0 | 4 | 26.9706 | 26.9706 | 0.9202 | 30
27.05.2025¦11:15:09.046 | 0 | 0 | 0 | 0 | 0 | 4 | 27.6816 | 27.6816 | 0 | 30 | 0 | 0 | 0 | 0 | 0 | 4 | 26.9706 | 26.9706 | 0.9202 | 30
27.05.2025¦11:15:10.047 | 0 | 0 | 0 | 0 | 0 | 4 | 27.6816 | 27.6816 | 0 | 30 | 0 | 0 | 0 | 0 | 0 | 4 | 26.9706 | 26.9706 | 0.9331 | 30
27.05.2025¦11:15:11.047 | 0 | 0 | 0 | 0 | 0 | 4 | 27.6816 | 27.6816 | 0 | 30 | 0 | 0 | 0 | 0 | 0 | 4 | 27.018 | 27.018 | 0.9331 | 30
27.05.2025¦11:15:12.047 | 0 | 0 | 0 | 0 | 0 | 4 | 27.729 | 27.729 | 0 | 30 | 0 | 0 | 0 | 0 | 0 | 4 | 26.9706 | 26.9706 | 0.9202 | 30
27.05.2025¦11:15:13.047 | 0 | 0 | 0 | 0 | 0 | 4 | 27.6342 | 27.6342 | 0 | 30 | 0 | 0 | 0 | 0 | 0 | 4 | 27.018 | 27.018 | 0.9202 | 30
27.05.2025¦11:15:14.049 | 0 | 0 | 0 | 0 | 0 | 4 | 27.729 | 27.729 | 0 | 30 | 0 | 0 | 0 | 0 | 0 | 4 | 26.9232 | 26.9232 | 0.9417 | 30
27.05.2025¦11:15:15.047 | 0 | 0 | 0 | 0 | 0 | 4 | 27.6816 | 27.6816 | 0 | 30 | 0 | 0 | 0 | 0 | 0 | 4 | 27.018 | 27.018 | 0.9073 | 30
27.05.2025¦11:15:16.047 | 0 | 0 | 0 | 0 | 0 | 4 | 27.6816 | 27.6816 | 0 | 30 | 0 | 0 | 0 | 0 | 0 | 4 | 27.018 | 27.018 | 0.8901 | 30
27.05.2025¦11:15:17.047 | 0 | 0 | 0 | 0 | 0 | 4 | 27.6816 | 27.6816 | 0 | 30 | 0 | 0 | 0 | 0 | 0 | 4 | 26.9706 | 26.9706 | 0.8858 | 30
27.05.2025¦11:15:18.047 | 0 | 0 | 0 | 0 | 0 | 4 | 27.6816 | 27.6816 | 0 | 30 | 0 | 0 | 0 | 0 | 0 | 4 | 26.9706 | 26.9706 | 0.8858 | 30
27.05.2025¦11:15:19.046 | 0 | 0 | 0 | 0 | 0 | 4 | 27.6816 | 27.6816 | 0 | 30 | 0 | 0 | 0 | 0 | 0 | 4 | 27.018 | 27.018 | 0.8901 | 30
27.05.2025¦11:15:20.046 | 0 | 0 | 0 | 0 | 0 | 4 | 27.729 | 27.729 | 0 | 30 | 0 | 0 | 0 | 0 | 0 | 4 | 26.9232 | 26.9232 | 0.8858 | 30
27.05.2025¦11:15:21.049 | 0 | 0 | 0 | 0 | 0 | 4 | 27.729 | 27.729 | 0 | 30 | 0 | 0 | 0 | 0 | 0 | 4 | 26.9232 | 26.9232 | 0.8858 | 30
27.05.2025¦11:15:22.047 | 0 | 0 | 0 | 0 | 0 | 4 | 27.6816 | 27.6816 | 0 | 30 | 0 | 0 | 0 | 0 | 0 | 4 | 26.9232 | 26.9232 | 0.9073 | 30
27.05.2025¦11:15:23.046 | 0 | 0 | 0 | 0 | 0 | 4 | 27.6816 | 27.6816 | 0 | 30 | 0 | 0 | 0 | 0 | 0 | 4 | 26.9232 | 26.9232 | 0.9073 | 30
27.05.2025¦11:15:24.046 | 0 | 0 | 0 | 0 | 0 | 4 | 27.6816 | 27.6816 | 0 | 30 | 0 | 0 | 0 | 0 | 0 | 4 | 26.9706 | 26.9706 | 0.8772 | 30
27.05.2025¦11:15:25.047 | 0 | 0 | 0 | 0 | 0 | 4 | 27.6816 | 27.6816 | 0 | 30 | 0 | 0 | 0 | 0 | 0 | 4 | 27.018 | 27.018 | 0.8901 | 30
27.05.2025¦11:15:26.047 | 0 | 0 | 0 | 0 | 0 | 4 | 27.6816 | 27.6816 | 0 | 30 | 0 | 0 | 0 | 0 | 0 | 4 | 27.018 | 27.018 | 0.8858 | 30
27.05.2025¦11:15:27.047 | 0 | 0 | 0 | 0 | 0 | 4 | 27.6816 | 27.6816 | 0 | 30 | 0 | 0 | 0 | 0 | 0 | 4 | 26.9232 | 26.9232 | 0.9116 | 30
27.05.2025¦11:15:28.048 | 0 | 0 | 0 | 0 | 0 | 4 | 27.6816 | 27.6816 | 0 | 30 | 0 | 0 | 0 | 0 | 0 | 4 | 26.9232 | 26.9232 | 0.9288 | 30
27.05.2025¦11:15:29.046 | 0 | 0 | 0 | 0 | 0 | 4 | 27.6816 | 27.6816 | 0 | 30 | 0 | 0 | 0 | 0 | 0 | 4 | 26.9232 | 26.9232 | 0.9288 | 30
27.05.2025¦11:15:30.047 | 0 | 0 | 0 | 0 | 0 | 4 | 27.6816 | 27.6816 | 0 | 30 | 0 | 0 | 0 | 0 | 0 | 4 | 26.9706 | 26.9706 | 0.946 | 30
27.05.2025¦11:15:31.046 | 0 | 0 | 0 | 0 | 0 | 4 | 27.6816 | 27.6816 | 0 | 30 | 0 | 0 | 0 | 0 | 0 | 4 | 26.9706 | 26.9706 | 0.9331 | 30
27.05.2025¦11:15:32.046 | 0 | 0 | 0 | 0 | 0 | 4 | 27.6816 | 27.6816 | 0 | 30 | 0 | 0 | 0 | 0 | 0 | 4 | 26.9232 | 26.9232 | 0.9632 | 30
27.05.2025¦11:15:33.047 | 0 | 0 | 0 | 0 | 0 | 4 | 27.6816 | 27.6816 | 0 | 30 | 0 | 0 | 0 | 0 | 0 | 4 | 26.9706 | 26.9706 | 0.9288 | 30
27.05.2025¦11:15:34.047 | 0 | 0 | 0 | 0 | 0 | 4 | 27.6816 | 27.6816 | 0 | 30 | 0 | 0 | 0 | 0 | 0 | 4 | 26.9706 | 26.9706 | 0.9331 | 30
27.05.2025¦11:15:35.047 | 0 | 0 | 0 | 0 | 0 | 4 | 27.6816 | 27.6816 | 0 | 30 | 0 | 0 | 0 | 0 | 0 | 4 | 26.9232 | 26.9232 | 0.9288 | 30
27.05.2025¦11:15:36.046 | 0 | 0 | 0 | 0 | 0 | 4 | 27.6816 | 27.6816 | 0 | 30 | 0 | 0 | 0 | 0 | 0 | 4 | 26.9232 | 26.9232 | 0.9288 | 30
| OekoSolve | OekoSolve | OekoSolve | OekoSolve | OekoSolve | OekoSolve | OekoSolve | OekoSolve | OekoSolve | OekoSolve | OekoSolve | OekoSolve | OekoSolve | OekoSolve | OekoSolve | OekoSolve | OekoSolve | OekoSolve | OekoSolve | OekoSolve
| EnMeter_Prec1 | EnMeter_Prec1 | EnMeter_Prec1 | EnMeter_Prec1 | EnMeter_Prec1 | EnMeter_Prec1 | EnMeter_Prec1 | EnMeter_Prec1 | EnMeter_Prec1 | EnMeter_Prec1 | EnMeter_Prec2 | EnMeter_Prec2 | EnMeter_Prec2 | EnMeter_Prec2 | EnMeter_Prec2 | EnMeter_Prec2 | EnMeter_Prec2 | EnMeter_Prec2 | EnMeter_Prec2 | EnMeter_Prec2
| Prec1 P:W | Prec1 WTotal:kWh | Prec1 WDay:kWh | Prec1 WMonth:kWh | Prec1 WYear:kWh | Prec1 State:0 no info available¦1 Off¦2 Startup¦3 Ready¦4 On¦5 Charge¦6 Discharge¦7 Batt Low or Full¦8 Batt Full¦9 Batt low¦10 Finished¦11 Island¦12 Waiting¦91 Maintenance¦99 ERROR | Prec1 Spec Signal | Prec1 V:kV | Prec1 I:mA | Prec1 Info:0 Bit0¦1 Bit1¦2 Bit2¦3 Bit3¦4 HS Ein¦5 Freigabe / Abdeckung vorhanden¦6 Temp. Fühler aktiv¦7 Temp. Fühler unterbrochen¦8 Bit8¦9 Bit9¦10 Bit10¦11 Bit11¦12 Bit12¦13 Bit13¦14 Bit14¦15 Bit15¦ | Prec2 P:W | Prec2 WTotal:kWh | Prec2 WDay:kWh | Prec2 WMonth:kWh | Prec2 WYear:kWh | Prec2 State:0 no info available¦1 Off¦2 Startup¦3 Ready¦4 On¦5 Charge¦6 Discharge¦7 Batt Low or Full¦8 Batt Full¦9 Batt low¦10 Finished¦11 Island¦12 Waiting¦91 Maintenance¦99 ERROR | Prec2 Spec Signal | Prec2 V:kV | Prec2 I:mA | Prec2 Info:0 Bit0¦1 Bit1¦2 Bit2¦3 Bit3¦4 HS Ein¦5 Freigabe / Abdeckung vorhanden¦6 Temp. Fühler aktiv¦7 Temp. Fühler unterbrochen¦8 Bit8¦9 Bit9¦10 Bit10¦11 Bit11¦12 Bit12¦13 Bit13¦14 Bit14¦15 Bit15¦
27.05.2025¦11:15:37.046 | 0 | 0 | 0 | 0 | 0 | 4 | 27.6816 | 27.6816 | 0 | 30 | 0 | 0 | 0 | 0 | 0 | 4 | 26.9706 | 26.9706 | 0.9331 | 30
27.05.2025¦11:15:38.046 | 0 | 0 | 0 | 0 | 0 | 4 | 27.6816 | 27.6816 | 0 | 30 | 0 | 0 | 0 | 0 | 0 | 4 | 26.9706 | 26.9706 | 0.9288 | 30
27.05.2025¦11:15:39.047 | 0 | 0 | 0 | 0 | 0 | 4 | 27.6816 | 27.6816 | 0 | 30 | 0 | 0 | 0 | 0 | 0 | 4 | 26.9706 | 26.9706 | 0.9417 | 30
27.05.2025¦11:15:40.047 | 0 | 0 | 0 | 0 | 0 | 4 | 27.6816 | 27.6816 | 0 | 30 | 0 | 0 | 0 | 0 | 0 | 4 | 26.9706 | 26.9706 | 0.9417 | 30
27.05.2025¦11:15:41.047 | 0 | 0 | 0 | 0 | 0 | 4 | 27.6816 | 27.6816 | 0 | 30 | 0 | 0 | 0 | 0 | 0 | 4 | 27.018 | 27.018 | 0.9288 | 30
27.05.2025¦11:15:42.048 | 0 | 0 | 0 | 0 | 0 | 4 | 27.6816 | 27.6816 | 0 | 30 | 0 | 0 | 0 | 0 | 0 | 4 | 27.018 | 27.018 | 0.9288 | 30
27.05.2025¦11:15:43.047 | 0 | 0 | 0 | 0 | 0 | 4 | 27.729 | 27.729 | 0 | 30 | 0 | 0 | 0 | 0 | 0 | 4 | 26.9706 | 26.9706 | 0.9116 | 30
27.05.2025¦11:15:44.047 | 0 | 0 | 0 | 0 | 0 | 4 | 27.6816 | 27.6816 | 0 | 30 | 0 | 0 | 0 | 0 | 0 | 4 | 27.018 | 27.018 | 0.9632 | 30
27.05.2025¦11:15:45.047 | 0 | 0 | 0 | 0 | 0 | 4 | 27.729 | 27.729 | 0 | 30 | 0 | 0 | 0 | 0 | 0 | 4 | 26.9706 | 26.9706 | 0.9202 | 30
27.05.2025¦11:15:46.046 | 0 | 0 | 0 | 0 | 0 | 4 | 27.729 | 27.729 | 0 | 30 | 0 | 0 | 0 | 0 | 0 | 4 | 26.9706 | 26.9706 | 0.9202 | 30
27.05.2025¦11:15:47.047 | 0 | 0 | 0 | 0 | 0 | 4 | 27.6342 | 27.6342 | 0 | 30 | 0 | 0 | 0 | 0 | 0 | 4 | 26.9706 | 26.9706 | 0.903 | 30
27.05.2025¦11:15:48.047 | 0 | 0 | 0 | 0 | 0 | 4 | 27.6816 | 27.6816 | 0 | 30 | 0 | 0 | 0 | 0 | 0 | 4 | 27.018 | 27.018 | 0.9073 | 30
27.05.2025¦11:15:49.047 | 0 | 0 | 0 | 0 | 0 | 4 | 27.6816 | 27.6816 | 0 | 30 | 0 | 0 | 0 | 0 | 0 | 4 | 26.9706 | 26.9706 | 0.903 | 30
27.05.2025¦11:15:50.046 | 0 | 0 | 0 | 0 | 0 | 4 | 27.6816 | 27.6816 | 0 | 30 | 0 | 0 | 0 | 0 | 0 | 4 | 26.9706 | 26.9706 | 0.903 | 30
27.05.2025¦11:15:51.046 | 0 | 0 | 0 | 0 | 0 | 4 | 27.729 | 27.729 | 0 | 30 | 0 | 0 | 0 | 0 | 0 | 4 | 27.018 | 27.018 | 0.8901 | 30
27.05.2025¦11:15:52.047 | 0 | 0 | 0 | 0 | 0 | 4 | 27.6816 | 27.6816 | 0 | 30 | 0 | 0 | 0 | 0 | 0 | 4 | 26.9706 | 26.9706 | 0.9202 | 30
27.05.2025¦11:15:53.046 | 0 | 0 | 0 | 0 | 0 | 4 | 27.6816 | 27.6816 | 0 | 30 | 0 | 0 | 0 | 0 | 0 | 4 | 26.9706 | 26.9706 | 0.9202 | 30
27.05.2025¦11:15:54.047 | 0 | 0 | 0 | 0 | 0 | 4 | 27.6816 | 27.6816 | 0 | 30 | 0 | 0 | 0 | 0 | 0 | 4 | 26.9232 | 26.9232 | 0.9202 | 30
27.05.2025¦11:15:55.046 | 0 | 0 | 0 | 0 | 0 | 4 | 27.6816 | 27.6816 | 0 | 30 | 0 | 0 | 0 | 0 | 0 | 4 | 26.9232 | 26.9232 | 0.9202 | 30
27.05.2025¦11:15:56.048 | 0 | 0 | 0 | 0 | 0 | 4 | 27.6816 | 27.6816 | 0 | 30 | 0 | 0 | 0 | 0 | 0 | 4 | 27.018 | 27.018 | 0.9073 | 30
27.05.2025¦11:15:57.046 | 0 | 0 | 0 | 0 | 0 | 4 | 27.6816 | 27.6816 | 0 | 30 | 0 | 0 | 0 | 0 | 0 | 4 | 26.9232 | 26.9232 | 0.8944 | 30
27.05.2025¦11:15:58.047 | 0 | 0 | 0 | 0 | 0 | 4 | 27.729 | 27.729 | 0 | 30 | 0 | 0 | 0 | 0 | 0 | 4 | 27.018 | 27.018 | 0.903 | 30
27.05.2025¦11:15:59.047 | 0 | 0 | 0 | 0 | 0 | 4 | 27.729 | 27.729 | 0 | 30 | 0 | 0 | 0 | 0 | 0 | 4 | 27.018 | 27.018 | 0.8987 | 30
27.05.2025¦11:16:00.047 | 0 | 0 | 0 | 0 | 0 | 4 | 27.6816 | 27.6816 | 0 | 30 | 0 | 0 | 0 | 0 | 0 | 4 | 26.8758 | 26.8758 | 0.8987 | 30
27.05.2025¦11:16:01.047 | 0 | 0 | 0 | 0 | 0 | 4 | 27.6816 | 27.6816 | 0 | 30 | 0 | 0 | 0 | 0 | 0 | 4 | 27.018 | 27.018 | 0.903 | 30
27.05.2025¦11:16:02.047 | 0 | 0 | 0 | 0 | 0 | 4 | 27.729 | 27.729 | 0 | 30 | 0 | 0 | 0 | 0 | 0 | 4 | 26.9706 | 26.9706 | 0.9073 | 30
27.05.2025¦11:16:03.047 | 0 | 0 | 0 | 0 | 0 | 4 | 27.729 | 27.729 | 0 | 30 | 0 | 0 | 0 | 0 | 0 | 4 | 26.9706 | 26.9706 | 0.8987 | 30
27.05.2025¦11:16:04.046 | 0 | 0 | 0 | 0 | 0 | 4 | 27.729 | 27.729 | 0 | 30 | 0 | 0 | 0 | 0 | 0 | 4 | 26.9706 | 26.9706 | 0.8987 | 30
27.05.2025¦11:16:05.047 | 0 | 0 | 0 | 0 | 0 | 4 | 27.6816 | 27.6816 | 0 | 30 | 0 | 0 | 0 | 0 | 0 | 4 | 26.9706 | 26.9706 | 0.9159 | 30
27.05.2025¦11:16:06.046 | 0 | 0 | 0 | 0 | 0 | 4 | 27.6816 | 27.6816 | 0 | 30 | 0 | 0 | 0 | 0 | 0 | 4 | 26.9706 | 26.9706 | 0.9159 | 30
| OekoSolve | OekoSolve | OekoSolve | OekoSolve | OekoSolve | OekoSolve | OekoSolve | OekoSolve | OekoSolve | OekoSolve | OekoSolve | OekoSolve | OekoSolve | OekoSolve | OekoSolve | OekoSolve | OekoSolve | OekoSolve | OekoSolve | OekoSolve
| EnMeter_Prec1 | EnMeter_Prec1 | EnMeter_Prec1 | EnMeter_Prec1 | EnMeter_Prec1 | EnMeter_Prec1 | EnMeter_Prec1 | EnMeter_Prec1 | EnMeter_Prec1 | EnMeter_Prec1 | EnMeter_Prec2 | EnMeter_Prec2 | EnMeter_Prec2 | EnMeter_Prec2 | EnMeter_Prec2 | EnMeter_Prec2 | EnMeter_Prec2 | EnMeter_Prec2 | EnMeter_Prec2 | EnMeter_Prec2
| Prec1 P:W | Prec1 WTotal:kWh | Prec1 WDay:kWh | Prec1 WMonth:kWh | Prec1 WYear:kWh | Prec1 State:0 no info available¦1 Off¦2 Startup¦3 Ready¦4 On¦5 Charge¦6 Discharge¦7 Batt Low or Full¦8 Batt Full¦9 Batt low¦10 Finished¦11 Island¦12 Waiting¦91 Maintenance¦99 ERROR | Prec1 Spec Signal | Prec1 V:kV | Prec1 I:mA | Prec1 Info:0 Bit0¦1 Bit1¦2 Bit2¦3 Bit3¦4 HS Ein¦5 Freigabe / Abdeckung vorhanden¦6 Temp. Fühler aktiv¦7 Temp. Fühler unterbrochen¦8 Bit8¦9 Bit9¦10 Bit10¦11 Bit11¦12 Bit12¦13 Bit13¦14 Bit14¦15 Bit15¦ | Prec2 P:W | Prec2 WTotal:kWh | Prec2 WDay:kWh | Prec2 WMonth:kWh | Prec2 WYear:kWh | Prec2 State:0 no info available¦1 Off¦2 Startup¦3 Ready¦4 On¦5 Charge¦6 Discharge¦7 Batt Low or Full¦8 Batt Full¦9 Batt low¦10 Finished¦11 Island¦12 Waiting¦91 Maintenance¦99 ERROR | Prec2 Spec Signal | Prec2 V:kV | Prec2 I:mA | Prec2 Info:0 Bit0¦1 Bit1¦2 Bit2¦3 Bit3¦4 HS Ein¦5 Freigabe / Abdeckung vorhanden¦6 Temp. Fühler aktiv¦7 Temp. Fühler unterbrochen¦8 Bit8¦9 Bit9¦10 Bit10¦11 Bit11¦12 Bit12¦13 Bit13¦14 Bit14¦15 Bit15¦
27.05.2025¦11:16:07.046 | 0 | 0 | 0 | 0 | 0 | 4 | 27.729 | 27.729 | 0 | 30 | 0 | 0 | 0 | 0 | 0 | 4 | 26.9232 | 26.9232 | 0.9202 | 30
27.05.2025¦11:16:08.047 | 0 | 0 | 0 | 0 | 0 | 4 | 27.6816 | 27.6816 | 0 | 30 | 0 | 0 | 0 | 0 | 0 | 4 | 26.9232 | 26.9232 | 0.9202 | 30
27.05.2025¦11:16:09.047 | 0 | 0 | 0 | 0 | 0 | 4 | 27.6816 | 27.6816 | 0 | 30 | 0 | 0 | 0 | 0 | 0 | 4 | 26.9232 | 26.9232 | 0.9288 | 30
27.05.2025¦11:16:10.046 | 0 | 0 | 0 | 0 | 0 | 4 | 27.6816 | 27.6816 | 0 | 30 | 0 | 0 | 0 | 0 | 0 | 4 | 26.9232 | 26.9232 | 0.9288 | 30
27.05.2025¦11:16:11.046 | 0 | 0 | 0 | 0 | 0 | 4 | 27.6816 | 27.6816 | 0 | 30 | 0 | 0 | 0 | 0 | 0 | 4 | 26.9706 | 26.9706 | 0.9202 | 30
27.05.2025¦11:16:12.047 | 0 | 0 | 0 | 0 | 0 | 4 | 27.6816 | 27.6816 | 0 | 30 | 0 | 0 | 0 | 0 | 0 | 4 | 26.9706 | 26.9706 | 0.9417 | 30
27.05.2025¦11:16:13.047 | 0 | 0 | 0 | 0 | 0 | 4 | 27.729 | 27.729 | 0 | 30 | 0 | 0 | 0 | 0 | 0 | 4 | 26.9706 | 26.9706 | 0.9632 | 30
27.05.2025¦11:16:14.046 | 0 | 0 | 0 | 0 | 0 | 4 | 27.729 | 27.729 | 0 | 30 | 0 | 0 | 0 | 0 | 0 | 4 | 26.9706 | 26.9706 | 0.9632 | 30
27.05.2025¦11:16:15.047 | 0 | 0 | 0 | 0 | 0 | 4 | 27.6816 | 27.6816 | 0 | 30 | 0 | 0 | 0 | 0 | 0 | 4 | 27.018 | 27.018 | 0.9675 | 30
27.05.2025¦11:16:16.047 | 0 | 0 | 0 | 0 | 0 | 4 | 27.6342 | 27.6342 | 0 | 30 | 0 | 0 | 0 | 0 | 0 | 4 | 26.9706 | 26.9706 | 1.0234 | 30
27.05.2025¦11:16:17.049 | 0 | 0 | 0 | 0 | 0 | 4 | 27.6816 | 27.6816 | 0 | 30 | 0 | 0 | 0 | 0 | 0 | 4 | 26.9706 | 26.9706 | 0.9976 | 30
27.05.2025¦11:16:18.046 | 0 | 0 | 0 | 0 | 0 | 4 | 27.6816 | 27.6816 | 0 | 30 | 0 | 0 | 0 | 0 | 0 | 4 | 26.9706 | 26.9706 | 0.9976 | 30
27.05.2025¦11:16:19.046 | 0 | 0 | 0 | 0 | 0 | 4 | 27.6816 | 27.6816 | 0 | 30 | 0 | 0 | 0 | 0 | 0 | 4 | 26.9232 | 26.9232 | 1.0019 | 30
27.05.2025¦11:16:20.046 | 0 | 0 | 0 | 0 | 0 | 4 | 27.6816 | 27.6816 | 0 | 30 | 0 | 0 | 0 | 0 | 0 | 4 | 26.9706 | 26.9706 | 1.0019 | 30
27.05.2025¦11:16:21.047 | 0 | 0 | 0 | 0 | 0 | 4 | 27.6816 | 27.6816 | 0 | 30 | 0 | 0 | 0 | 0 | 0 | 4 | 26.9232 | 26.9232 | 0.9761 | 30
27.05.2025¦11:16:22.047 | 0 | 0 | 0 | 0 | 0 | 4 | 27.729 | 27.729 | 0 | 30 | 0 | 0 | 0 | 0 | 0 | 4 | 26.9232 | 26.9232 | 0.9675 | 30
27.05.2025¦11:16:23.047 | 0 | 0 | 0 | 0 | 0 | 4 | 27.729 | 27.729 | 0 | 30 | 0 | 0 | 0 | 0 | 0 | 4 | 26.9706 | 26.9706 | 0.9632 | 30
27.05.2025¦11:16:24.049 | 0 | 0 | 0 | 0 | 0 | 4 | 27.6816 | 27.6816 | 0 | 30 | 0 | 0 | 0 | 0 | 0 | 4 | 27.018 | 27.018 | 0.9288 | 30
27.05.2025¦11:16:25.047 | 0 | 0 | 0 | 0 | 0 | 4 | 27.6816 | 27.6816 | 0 | 30 | 0 | 0 | 0 | 0 | 0 | 4 | 26.9232 | 26.9232 | 0.9417 | 30
27.05.2025¦11:16:26.046 | 0 | 0 | 0 | 0 | 0 | 4 | 27.6816 | 27.6816 | 0 | 30 | 0 | 0 | 0 | 0 | 0 | 4 | 26.9232 | 26.9232 | 0.9417 | 30
27.05.2025¦11:16:27.047 | 0 | 0 | 0 | 0 | 0 | 4 | 27.6816 | 27.6816 | 0 | 30 | 0 | 0 | 0 | 0 | 0 | 4 | 26.9706 | 26.9706 | 0.9374 | 30
27.05.2025¦11:16:28.047 | 0 | 0 | 0 | 0 | 0 | 4 | 27.729 | 27.729 | 0 | 30 | 0 | 0 | 0 | 0 | 0 | 4 | 27.018 | 27.018 | 0.9202 | 30
27.05.2025¦11:16:29.047 | 0 | 0 | 0 | 0 | 0 | 4 | 27.6342 | 27.6342 | 0 | 30 | 0 | 0 | 0 | 0 | 0 | 4 | 26.9706 | 26.9706 | 0.9632 | 30
27.05.2025¦11:16:30.046 | 0 | 0 | 0 | 0 | 0 | 4 | 27.6342 | 27.6342 | 0 | 30 | 0 | 0 | 0 | 0 | 0 | 4 | 26.9706 | 26.9706 | 0.9632 | 30
27.05.2025¦11:16:31.049 | 0 | 0 | 0 | 0 | 0 | 4 | 27.966 | 27.966 | 0.8385 | 30 | 0 | 0 | 0 | 0 | 0 | 4 | 27.018 | 27.018 | 0.0516 | 30
27.05.2025¦11:16:32.047 | 0 | 0 | 0 | 0 | 0 | 4 | 28.0608 | 28.0608 | 0.8385 | 30 | 0 | 0 | 0 | 0 | 0 | 4 | 27.3024 | 27.3024 | 0.5074 | 30
27.05.2025¦11:16:33.047 | 0 | 0 | 0 | 0 | 0 | 4 | 28.7718 | 28.7718 | 0 | 30 | 0 | 0 | 0 | 0 | 0 | 4 | 27.966 | 27.966 | 1.1266 | 30
27.05.2025¦11:16:34.047 | 0 | 0 | 0 | 0 | 0 | 4 | 28.7244 | 28.7244 | 0 | 30 | 0 | 0 | 0 | 0 | 0 | 4 | 27.9186 | 27.9186 | 1.1266 | 30
27.05.2025¦11:16:35.047 | 0 | 0 | 0 | 0 | 0 | 4 | 28.7244 | 28.7244 | 0 | 30 | 0 | 0 | 0 | 0 | 0 | 4 | 27.9186 | 27.9186 | 1.1266 | 30
27.05.2025¦11:16:36.047 | 0 | 0 | 0 | 0 | 0 | 4 | 28.7244 | 28.7244 | 0 | 30 | 0 | 0 | 0 | 0 | 0 | 4 | 27.966 | 27.966 | 1.1696 | 30
| OekoSolve | OekoSolve | OekoSolve | OekoSolve | OekoSolve | OekoSolve | OekoSolve | OekoSolve | OekoSolve | OekoSolve | OekoSolve | OekoSolve | OekoSolve | OekoSolve | OekoSolve | OekoSolve | OekoSolve | OekoSolve | OekoSolve | OekoSolve
| EnMeter_Prec1 | EnMeter_Prec1 | EnMeter_Prec1 | EnMeter_Prec1 | EnMeter_Prec1 | EnMeter_Prec1 | EnMeter_Prec1 | EnMeter_Prec1 | EnMeter_Prec1 | EnMeter_Prec1 | EnMeter_Prec2 | EnMeter_Prec2 | EnMeter_Prec2 | EnMeter_Prec2 | EnMeter_Prec2 | EnMeter_Prec2 | EnMeter_Prec2 | EnMeter_Prec2 | EnMeter_Prec2 | EnMeter_Prec2
| Prec1 P:W | Prec1 WTotal:kWh | Prec1 WDay:kWh | Prec1 WMonth:kWh | Prec1 WYear:kWh | Prec1 State:0 no info available¦1 Off¦2 Startup¦3 Ready¦4 On¦5 Charge¦6 Discharge¦7 Batt Low or Full¦8 Batt Full¦9 Batt low¦10 Finished¦11 Island¦12 Waiting¦91 Maintenance¦99 ERROR | Prec1 Spec Signal | Prec1 V:kV | Prec1 I:mA | Prec1 Info:0 Bit0¦1 Bit1¦2 Bit2¦3 Bit3¦4 HS Ein¦5 Freigabe / Abdeckung vorhanden¦6 Temp. Fühler aktiv¦7 Temp. Fühler unterbrochen¦8 Bit8¦9 Bit9¦10 Bit10¦11 Bit11¦12 Bit12¦13 Bit13¦14 Bit14¦15 Bit15¦ | Prec2 P:W | Prec2 WTotal:kWh | Prec2 WDay:kWh | Prec2 WMonth:kWh | Prec2 WYear:kWh | Prec2 State:0 no info available¦1 Off¦2 Startup¦3 Ready¦4 On¦5 Charge¦6 Discharge¦7 Batt Low or Full¦8 Batt Full¦9 Batt low¦10 Finished¦11 Island¦12 Waiting¦91 Maintenance¦99 ERROR | Prec2 Spec Signal | Prec2 V:kV | Prec2 I:mA | Prec2 Info:0 Bit0¦1 Bit1¦2 Bit2¦3 Bit3¦4 HS Ein¦5 Freigabe / Abdeckung vorhanden¦6 Temp. Fühler aktiv¦7 Temp. Fühler unterbrochen¦8 Bit8¦9 Bit9¦10 Bit10¦11 Bit11¦12 Bit12¦13 Bit13¦14 Bit14¦15 Bit15¦
27.05.2025¦11:16:37.046 | 0 | 0 | 0 | 0 | 0 | 4 | 28.7244 | 28.7244 | 0 | 30 | 0 | 0 | 0 | 0 | 0 | 4 | 27.966 | 27.966 | 1.1696 | 30
27.05.2025¦11:16:38.047 | 0 | 0 | 0 | 0 | 0 | 4 | 28.7244 | 28.7244 | 0 | 30 | 0 | 0 | 0 | 0 | 0 | 4 | 27.966 | 27.966 | 1.1223 | 30
27.05.2025¦11:16:39.046 | 0 | 0 | 0 | 0 | 0 | 4 | 28.7244 | 28.7244 | 0 | 30 | 0 | 0 | 0 | 0 | 0 | 4 | 27.966 | 27.966 | 1.0922 | 30
27.05.2025¦11:16:40.047 | 0 | 0 | 0 | 0 | 0 | 4 | 28.7244 | 28.7244 | 0 | 30 | 0 | 0 | 0 | 0 | 0 | 4 | 28.0134 | 28.0134 | 1.0793 | 30
27.05.2025¦11:16:41.047 | 0 | 0 | 0 | 0 | 0 | 4 | 28.7244 | 28.7244 | 0 | 30 | 0 | 0 | 0 | 0 | 0 | 4 | 28.0608 | 28.0608 | 1.0707 | 30
27.05.2025¦11:16:42.047 | 0 | 0 | 0 | 0 | 0 | 4 | 28.7244 | 28.7244 | 0 | 30 | 0 | 0 | 0 | 0 | 0 | 4 | 27.966 | 27.966 | 1.0535 | 30
27.05.2025¦11:16:43.047 | 0 | 0 | 0 | 0 | 0 | 4 | 28.7244 | 28.7244 | 0 | 30 | 0 | 0 | 0 | 0 | 0 | 4 | 27.966 | 27.966 | 1.032 | 30
27.05.2025¦11:16:44.047 | 0 | 0 | 0 | 0 | 0 | 4 | 28.7244 | 28.7244 | 0 | 30 | 0 | 0 | 0 | 0 | 0 | 4 | 27.966 | 27.966 | 1.0406 | 30
27.05.2025¦11:16:45.048 | 0 | 0 | 0 | 0 | 0 | 4 | 28.7718 | 28.7718 | 0 | 30 | 0 | 0 | 0 | 0 | 0 | 4 | 27.966 | 27.966 | 1.0234 | 30
27.05.2025¦11:16:46.047 | 0 | 0 | 0 | 0 | 0 | 4 | 28.7244 | 28.7244 | 0 | 30 | 0 | 0 | 0 | 0 | 0 | 4 | 27.966 | 27.966 | 1.0191 | 30
27.05.2025¦11:16:47.047 | 0 | 0 | 0 | 0 | 0 | 4 | 28.7244 | 28.7244 | 0 | 30 | 0 | 0 | 0 | 0 | 0 | 4 | 28.0134 | 28.0134 | 1.075 | 30
27.05.2025¦11:16:48.046 | 0 | 0 | 0 | 0 | 0 | 4 | 28.7244 | 28.7244 | 0 | 30 | 0 | 0 | 0 | 0 | 0 | 4 | 28.0134 | 28.0134 | 1.075 | 30
27.05.2025¦11:16:49.047 | 0 | 0 | 0 | 0 | 0 | 4 | 28.677 | 28.677 | 0 | 30 | 0 | 0 | 0 | 0 | 0 | 4 | 27.9186 | 27.9186 | 1.0707 | 30
27.05.2025¦11:16:50.047 | 0 | 0 | 0 | 0 | 0 | 4 | 28.7244 | 28.7244 | 0 | 30 | 0 | 0 | 0 | 0 | 0 | 4 | 28.0134 | 28.0134 | 1.0836 | 30
27.05.2025¦11:16:51.047 | 0 | 0 | 0 | 0 | 0 | 4 | 28.677 | 28.677 | 0 | 30 | 0 | 0 | 0 | 0 | 0 | 4 | 27.966 | 27.966 | 1.075 | 30
27.05.2025¦11:16:52.048 | 0 | 0 | 0 | 0 | 0 | 4 | 28.677 | 28.677 | 0 | 30 | 0 | 0 | 0 | 0 | 0 | 4 | 27.966 | 27.966 | 1.1395 | 30
27.05.2025¦11:16:53.046 | 0 | 0 | 0 | 0 | 0 | 4 | 28.677 | 28.677 | 0 | 30 | 0 | 0 | 0 | 0 | 0 | 4 | 27.966 | 27.966 | 1.1395 | 30
27.05.2025¦11:16:54.046 | 0 | 0 | 0 | 0 | 0 | 4 | 28.7244 | 28.7244 | 0 | 30 | 0 | 0 | 0 | 0 | 0 | 4 | 28.0134 | 28.0134 | 1.2083 | 30
27.05.2025¦11:16:55.046 | 0 | 0 | 0 | 0 | 0 | 4 | 28.677 | 28.677 | 0 | 30 | 0 | 0 | 0 | 0 | 0 | 4 | 27.966 | 27.966 | 1.2126 | 30
27.05.2025¦11:16:56.047 | 0 | 0 | 0 | 0 | 0 | 4 | 28.7244 | 28.7244 | 0 | 30 | 0 | 0 | 0 | 0 | 0 | 4 | 28.0134 | 28.0134 | 1.0922 | 30
27.05.2025¦11:16:57.046 | 0 | 0 | 0 | 0 | 0 | 4 | 28.7244 | 28.7244 | 0 | 30 | 0 | 0 | 0 | 0 | 0 | 4 | 28.0134 | 28.0134 | 1.0922 | 30
27.05.2025¦11:16:58.046 | 0 | 0 | 0 | 0 | 0 | 4 | 28.7244 | 28.7244 | 0 | 30 | 0 | 0 | 0 | 0 | 0 | 4 | 27.9186 | 27.9186 | 1.0793 | 30
27.05.2025¦11:16:59.047 | 0 | 0 | 0 | 0 | 0 | 4 | 28.7244 | 28.7244 | 0 | 30 | 0 | 0 | 0 | 0 | 0 | 4 | 27.966 | 27.966 | 1.1137 | 30
27.05.2025¦11:17:00.046 | 0 | 0 | 0 | 0 | 0 | 4 | 28.7244 | 28.7244 | 0 | 30 | 0 | 0 | 0 | 0 | 0 | 4 | 27.966 | 27.966 | 1.1137 | 30
27.05.2025¦11:17:01.047 | 0 | 0 | 0 | 0 | 0 | 4 | 28.7244 | 28.7244 | 0 | 30 | 0 | 0 | 0 | 0 | 0 | 4 | 27.966 | 27.966 | 1.0578 | 30
27.05.2025¦11:17:02.047 | 0 | 0 | 0 | 0 | 0 | 4 | 28.677 | 28.677 | 0 | 30 | 0 | 0 | 0 | 0 | 0 | 4 | 27.9186 | 27.9186 | 1.0836 | 30
27.05.2025¦11:17:03.047 | 0 | 0 | 0 | 0 | 0 | 4 | 28.7244 | 28.7244 | 0 | 30 | 0 | 0 | 0 | 0 | 0 | 4 | 27.966 | 27.966 | 1.0578 | 30
27.05.2025¦11:17:04.048 | 0 | 0 | 0 | 0 | 0 | 4 | 28.7244 | 28.7244 | 0 | 30 | 0 | 0 | 0 | 0 | 0 | 4 | 28.0134 | 28.0134 | 1.0406 | 30
27.05.2025¦11:17:05.047 | 0 | 0 | 0 | 0 | 0 | 4 | 28.7244 | 28.7244 | 0 | 30 | 0 | 0 | 0 | 0 | 0 | 4 | 28.0134 | 28.0134 | 1.0406 | 30
27.05.2025¦11:17:06.047 | 0 | 0 | 0 | 0 | 0 | 4 | 28.7244 | 28.7244 | 0 | 30 | 0 | 0 | 0 | 0 | 0 | 4 | 27.966 | 27.966 | 1.0535 | 30
| OekoSolve | OekoSolve | OekoSolve | OekoSolve | OekoSolve | OekoSolve | OekoSolve | OekoSolve | OekoSolve | OekoSolve | OekoSolve | OekoSolve | OekoSolve | OekoSolve | OekoSolve | OekoSolve | OekoSolve | OekoSolve | OekoSolve | OekoSolve
| EnMeter_Prec1 | EnMeter_Prec1 | EnMeter_Prec1 | EnMeter_Prec1 | EnMeter_Prec1 | EnMeter_Prec1 | EnMeter_Prec1 | EnMeter_Prec1 | EnMeter_Prec1 | EnMeter_Prec1 | EnMeter_Prec2 | EnMeter_Prec2 | EnMeter_Prec2 | EnMeter_Prec2 | EnMeter_Prec2 | EnMeter_Prec2 | EnMeter_Prec2 | EnMeter_Prec2 | EnMeter_Prec2 | EnMeter_Prec2
| Prec1 P:W | Prec1 WTotal:kWh | Prec1 WDay:kWh | Prec1 WMonth:kWh | Prec1 WYear:kWh | Prec1 State:0 no info available¦1 Off¦2 Startup¦3 Ready¦4 On¦5 Charge¦6 Discharge¦7 Batt Low or Full¦8 Batt Full¦9 Batt low¦10 Finished¦11 Island¦12 Waiting¦91 Maintenance¦99 ERROR | Prec1 Spec Signal | Prec1 V:kV | Prec1 I:mA | Prec1 Info:0 Bit0¦1 Bit1¦2 Bit2¦3 Bit3¦4 HS Ein¦5 Freigabe / Abdeckung vorhanden¦6 Temp. Fühler aktiv¦7 Temp. Fühler unterbrochen¦8 Bit8¦9 Bit9¦10 Bit10¦11 Bit11¦12 Bit12¦13 Bit13¦14 Bit14¦15 Bit15¦ | Prec2 P:W | Prec2 WTotal:kWh | Prec2 WDay:kWh | Prec2 WMonth:kWh | Prec2 WYear:kWh | Prec2 State:0 no info available¦1 Off¦2 Startup¦3 Ready¦4 On¦5 Charge¦6 Discharge¦7 Batt Low or Full¦8 Batt Full¦9 Batt low¦10 Finished¦11 Island¦12 Waiting¦91 Maintenance¦99 ERROR | Prec2 Spec Signal | Prec2 V:kV | Prec2 I:mA | Prec2 Info:0 Bit0¦1 Bit1¦2 Bit2¦3 Bit3¦4 HS Ein¦5 Freigabe / Abdeckung vorhanden¦6 Temp. Fühler aktiv¦7 Temp. Fühler unterbrochen¦8 Bit8¦9 Bit9¦10 Bit10¦11 Bit11¦12 Bit12¦13 Bit13¦14 Bit14¦15 Bit15¦
27.05.2025¦11:17:07.046 | 0 | 0 | 0 | 0 | 0 | 4 | 28.7244 | 28.7244 | 0 | 30 | 0 | 0 | 0 | 0 | 0 | 4 | 27.966 | 27.966 | 1.0535 | 30
27.05.2025¦11:17:08.047 | 0 | 0 | 0 | 0 | 0 | 4 | 8.1054 | 8.1054 | 0 | 30 | 0 | 0 | 0 | 0 | 0 | 4 | 8.058 | 8.058 | 0 | 30
27.05.2025¦11:17:09.046 | 0 | 0 | 0 | 0 | 0 | 4 | 8.1054 | 8.1054 | 0 | 30 | 0 | 0 | 0 | 0 | 0 | 4 | 8.058 | 8.058 | 0 | 30
27.05.2025¦11:17:10.046 | 0 | 0 | 0 | 0 | 0 | 4 | 11.2812 | 11.2812 | 0 | 30 | 0 | 0 | 0 | 0 | 0 | 4 | 11.4708 | 11.4708 | 0.0043 | 30
27.05.2025¦11:17:11.047 | 0 | 0 | 0 | 0 | 0 | 4 | 21.6618 | 21.6618 | 0 | 30 | 0 | 0 | 0 | 0 | 0 | 4 | 21.4248 | 21.4248 | 0.2666 | 30
27.05.2025¦11:17:12.047 | 0 | 0 | 0 | 0 | 0 | 4 | 26.781 | 26.781 | 0 | 30 | 0 | 0 | 0 | 0 | 0 | 4 | 26.4966 | 26.4966 | 0.8256 | 30
27.05.2025¦11:17:13.048 | 0 | 0 | 0 | 0 | 0 | 4 | 26.781 | 26.781 | 0 | 30 | 0 | 0 | 0 | 0 | 0 | 4 | 26.4966 | 26.4966 | 0.8256 | 30
27.05.2025¦11:17:14.046 | 0 | 0 | 0 | 0 | 0 | 99 | 0 | 0 | 0 | 30 | 0 | 0 | 0 | 0 | 0 | 99 | 0 | 0 | 0 | 30
27.05.2025¦11:17:15.047 | 0 | 0 | 0 | 0 | 0 | 4 | 11.2338 | 11.2338 | 0 | 30 | 0 | 0 | 0 | 0 | 0 | 4 | 11.5182 | 11.5182 | 0.0043 | 30
27.05.2025¦11:17:16.046 | 0 | 0 | 0 | 0 | 0 | 4 | 11.2338 | 11.2338 | 0 | 30 | 0 | 0 | 0 | 0 | 0 | 4 | 11.5182 | 11.5182 | 0.0043 | 30
27.05.2025¦11:17:17.046 | 0 | 0 | 0 | 0 | 0 | 4 | 16.4004 | 16.4004 | 0 | 30 | 0 | 0 | 0 | 0 | 0 | 4 | 16.4478 | 16.4478 | 0.0559 | 30
27.05.2025¦11:17:18.047 | 0 | 0 | 0 | 0 | 0 | 4 | 21.567 | 21.567 | 0 | 30 | 0 | 0 | 0 | 0 | 0 | 4 | 21.4248 | 21.4248 | 0.3182 | 30
27.05.2025¦11:17:19.047 | 0 | 0 | 0 | 0 | 0 | 99 | 0 | 0 | 0 | 30 | 0 | 0 | 0 | 0 | 0 | 99 | 0 | 0 | 0 | 30
27.05.2025¦11:17:20.047 | 0 | 0 | 0 | 0 | 0 | 4 | 8.1054 | 8.1054 | 0 | 30 | 0 | 0 | 0 | 0 | 0 | 4 | 8.058 | 8.058 | 0 | 30
27.05.2025¦11:17:21.046 | 0 | 0 | 0 | 0 | 0 | 4 | 8.1054 | 8.1054 | 0 | 30 | 0 | 0 | 0 | 0 | 0 | 4 | 8.058 | 8.058 | 0 | 30
27.05.2025¦11:17:22.046 | 0 | 0 | 0 | 0 | 0 | 4 | 12.1818 | 12.1818 | 0 | 30 | 0 | 0 | 0 | 0 | 0 | 4 | 12.4662 | 12.4662 | 0.0129 | 30
27.05.2025¦11:17:23.047 | 0 | 0 | 0 | 0 | 0 | 4 | 22.5624 | 22.5624 | 0 | 30 | 0 | 0 | 0 | 0 | 0 | 4 | 22.4676 | 22.4676 | 0.3311 | 30
27.05.2025¦11:17:24.046 | 0 | 0 | 0 | 0 | 0 | 4 | 22.5624 | 22.5624 | 0 | 30 | 0 | 0 | 0 | 0 | 0 | 4 | 22.4676 | 22.4676 | 0.3311 | 30
27.05.2025¦11:17:25.047 | 0 | 0 | 0 | 0 | 0 | 99 | 0 | 0 | 0 | 30 | 0 | 0 | 0 | 0 | 0 | 99 | 0 | 0 | 0 | 30
27.05.2025¦11:17:26.047 | 0 | 0 | 0 | 0 | 0 | 4 | 8.1054 | 8.1054 | 0 | 30 | 0 | 0 | 0 | 0 | 0 | 4 | 8.058 | 8.058 | 0 | 30
27.05.2025¦11:17:27.046 | 0 | 0 | 0 | 0 | 0 | 4 | 8.1054 | 8.1054 | 0 | 30 | 0 | 0 | 0 | 0 | 0 | 4 | 8.058 | 8.058 | 0 | 30
27.05.2025¦11:17:28.046 | 0 | 0 | 0 | 0 | 0 | 4 | 9.6696 | 9.6696 | 0 | 30 | 0 | 0 | 0 | 0 | 0 | 4 | 10.1436 | 10.1436 | 0 | 30
27.05.2025¦11:17:29.048 | 0 | 0 | 0 | 0 | 0 | 4 | 19.3866 | 19.3866 | 0 | 30 | 0 | 0 | 0 | 0 | 0 | 4 | 19.3866 | 19.3866 | 0.1634 | 30
27.05.2025¦11:17:30.047 | 0 | 0 | 0 | 0 | 0 | 4 | 24.6006 | 24.6006 | 0 | 30 | 0 | 0 | 0 | 0 | 0 | 4 | 24.3636 | 24.3636 | 0.5289 | 30
27.05.2025¦11:17:31.046 | 0 | 0 | 0 | 0 | 0 | 99 | 0 | 0 | 0 | 30 | 0 | 0 | 0 | 0 | 0 | 99 | 0 | 0 | 0 | 30
27.05.2025¦11:17:32.047 | 0 | 0 | 0 | 0 | 0 | 99 | 0 | 0 | 0 | 30 | 0 | 0 | 0 | 0 | 0 | 99 | 8.4846 | 8.4846 | 0 | 30
27.05.2025¦11:17:33.047 | 0 | 0 | 0 | 0 | 0 | 99 | 0 | 0 | 0 | 30 | 0 | 0 | 0 | 0 | 0 | 99 | 8.4846 | 8.4846 | 0 | 30
27.05.2025¦11:17:34.046 | 0 | 0 | 0 | 0 | 0 | 4 | 8.1054 | 8.1054 | 0 | 30 | 0 | 0 | 0 | 0 | 0 | 4 | 8.058 | 8.058 | 0 | 30
27.05.2025¦11:17:35.046 | 0 | 0 | 0 | 0 | 0 | 4 | 12.6558 | 12.6558 | 0 | 30 | 0 | 0 | 0 | 0 | 0 | 4 | 12.798 | 12.798 | 0.0129 | 30
27.05.2025¦11:17:36.046 | 0 | 0 | 0 | 0 | 0 | 4 | 17.8698 | 17.8698 | 0 | 30 | 0 | 0 | 0 | 0 | 0 | 4 | 17.8698 | 17.8698 | 0.0817 | 30
| OekoSolve | OekoSolve | OekoSolve | OekoSolve | OekoSolve | OekoSolve | OekoSolve | OekoSolve | OekoSolve | OekoSolve | OekoSolve | OekoSolve | OekoSolve | OekoSolve | OekoSolve | OekoSolve | OekoSolve | OekoSolve | OekoSolve | OekoSolve
| EnMeter_Prec1 | EnMeter_Prec1 | EnMeter_Prec1 | EnMeter_Prec1 | EnMeter_Prec1 | EnMeter_Prec1 | EnMeter_Prec1 | EnMeter_Prec1 | EnMeter_Prec1 | EnMeter_Prec1 | EnMeter_Prec2 | EnMeter_Prec2 | EnMeter_Prec2 | EnMeter_Prec2 | EnMeter_Prec2 | EnMeter_Prec2 | EnMeter_Prec2 | EnMeter_Prec2 | EnMeter_Prec2 | EnMeter_Prec2
| Prec1 P:W | Prec1 WTotal:kWh | Prec1 WDay:kWh | Prec1 WMonth:kWh | Prec1 WYear:kWh | Prec1 State:0 no info available¦1 Off¦2 Startup¦3 Ready¦4 On¦5 Charge¦6 Discharge¦7 Batt Low or Full¦8 Batt Full¦9 Batt low¦10 Finished¦11 Island¦12 Waiting¦91 Maintenance¦99 ERROR | Prec1 Spec Signal | Prec1 V:kV | Prec1 I:mA | Prec1 Info:0 Bit0¦1 Bit1¦2 Bit2¦3 Bit3¦4 HS Ein¦5 Freigabe / Abdeckung vorhanden¦6 Temp. Fühler aktiv¦7 Temp. Fühler unterbrochen¦8 Bit8¦9 Bit9¦10 Bit10¦11 Bit11¦12 Bit12¦13 Bit13¦14 Bit14¦15 Bit15¦ | Prec2 P:W | Prec2 WTotal:kWh | Prec2 WDay:kWh | Prec2 WMonth:kWh | Prec2 WYear:kWh | Prec2 State:0 no info available¦1 Off¦2 Startup¦3 Ready¦4 On¦5 Charge¦6 Discharge¦7 Batt Low or Full¦8 Batt Full¦9 Batt low¦10 Finished¦11 Island¦12 Waiting¦91 Maintenance¦99 ERROR | Prec2 Spec Signal | Prec2 V:kV | Prec2 I:mA | Prec2 Info:0 Bit0¦1 Bit1¦2 Bit2¦3 Bit3¦4 HS Ein¦5 Freigabe / Abdeckung vorhanden¦6 Temp. Fühler aktiv¦7 Temp. Fühler unterbrochen¦8 Bit8¦9 Bit9¦10 Bit10¦11 Bit11¦12 Bit12¦13 Bit13¦14 Bit14¦15 Bit15¦
27.05.2025¦11:17:37.047 | 0 | 0 | 0 | 0 | 0 | 4 | 23.0838 | 23.0838 | 0 | 30 | 0 | 0 | 0 | 0 | 0 | 4 | 22.752 | 22.752 | 0.4171 | 30
27.05.2025¦11:17:38.047 | 0 | 0 | 0 | 0 | 0 | 4 | 26.6862 | 26.6862 | 0 | 30 | 0 | 0 | 0 | 0 | 0 | 4 | 25.9752 | 25.9752 | 0.7955 | 30
27.05.2025¦11:17:39.047 | 0 | 0 | 0 | 0 | 0 | 4 | 26.6862 | 26.6862 | 0 | 30 | 0 | 0 | 0 | 0 | 0 | 4 | 25.9278 | 25.9278 | 0.7568 | 30
27.05.2025¦11:17:40.047 | 0 | 0 | 0 | 0 | 0 | 4 | 26.7336 | 26.7336 | 0 | 30 | 0 | 0 | 0 | 0 | 0 | 4 | 25.9752 | 25.9752 | 0.6966 | 30
27.05.2025¦11:17:41.047 | 0 | 0 | 0 | 0 | 0 | 4 | 26.7336 | 26.7336 | 0 | 30 | 0 | 0 | 0 | 0 | 0 | 4 | 25.9752 | 25.9752 | 0.6966 | 30
27.05.2025¦11:17:42.047 | 0 | 0 | 0 | 0 | 0 | 4 | 26.6862 | 26.6862 | 0 | 30 | 0 | 0 | 0 | 0 | 0 | 4 | 25.9278 | 25.9278 | 0.6235 | 30
27.05.2025¦11:17:43.047 | 0 | 0 | 0 | 0 | 0 | 4 | 26.6862 | 26.6862 | 0 | 30 | 0 | 0 | 0 | 0 | 0 | 4 | 25.9278 | 25.9278 | 0.6321 | 30
27.05.2025¦11:17:44.047 | 0 | 0 | 0 | 0 | 0 | 4 | 26.6862 | 26.6862 | 0 | 30 | 0 | 0 | 0 | 0 | 0 | 4 | 26.0226 | 26.0226 | 0.6536 | 30
27.05.2025¦11:17:45.046 | 0 | 0 | 0 | 0 | 0 | 4 | 26.6862 | 26.6862 | 0 | 30 | 0 | 0 | 0 | 0 | 0 | 4 | 26.0226 | 26.0226 | 0.6536 | 30
27.05.2025¦11:17:46.047 | 0 | 0 | 0 | 0 | 0 | 4 | 26.7336 | 26.7336 | 0 | 30 | 0 | 0 | 0 | 0 | 0 | 4 | 25.9752 | 25.9752 | 0.6407 | 30
27.05.2025¦11:17:47.046 | 0 | 0 | 0 | 0 | 0 | 4 | 26.7336 | 26.7336 | 0 | 30 | 0 | 0 | 0 | 0 | 0 | 4 | 25.9278 | 25.9278 | 0.7912 | 30
27.05.2025¦11:17:48.047 | 0 | 0 | 0 | 0 | 0 | 4 | 26.6862 | 26.6862 | 0 | 30 | 0 | 0 | 0 | 0 | 0 | 4 | 25.9752 | 25.9752 | 0.8557 | 30
27.05.2025¦11:17:49.046 | 0 | 0 | 0 | 0 | 0 | 4 | 26.6862 | 26.6862 | 0 | 30 | 0 | 0 | 0 | 0 | 0 | 4 | 25.9752 | 25.9752 | 0.8729 | 30
27.05.2025¦11:17:50.047 | 0 | 0 | 0 | 0 | 0 | 4 | 26.6862 | 26.6862 | 0 | 30 | 0 | 0 | 0 | 0 | 0 | 4 | 25.9278 | 25.9278 | 0.8385 | 30
27.05.2025¦11:17:51.046 | 0 | 0 | 0 | 0 | 0 | 4 | 26.6862 | 26.6862 | 0 | 30 | 0 | 0 | 0 | 0 | 0 | 4 | 25.9278 | 25.9278 | 0.8385 | 30
27.05.2025¦11:17:52.047 | 0 | 0 | 0 | 0 | 0 | 4 | 8.1054 | 8.1054 | 0 | 30 | 0 | 0 | 0 | 0 | 0 | 4 | 8.058 | 8.058 | 0 | 30
27.05.2025¦11:17:53.047 | 0 | 0 | 0 | 0 | 0 | 4 | 8.1054 | 8.1054 | 0 | 30 | 0 | 0 | 0 | 0 | 0 | 4 | 8.058 | 8.058 | 0 | 30
27.05.2025¦11:17:54.047 | 0 | 0 | 0 | 0 | 0 | 4 | 14.0304 | 14.0304 | 0 | 30 | 0 | 0 | 0 | 0 | 0 | 4 | 14.0778 | 14.0778 | 0.0215 | 30
27.05.2025¦11:17:55.048 | 0 | 0 | 0 | 0 | 0 | 4 | 19.2444 | 19.2444 | 0 | 30 | 0 | 0 | 0 | 0 | 0 | 4 | 19.0074 | 19.0074 | 0.1806 | 30
27.05.2025¦11:17:56.047 | 0 | 0 | 0 | 0 | 0 | 4 | 24.2688 | 24.2688 | 0 | 30 | 0 | 0 | 0 | 0 | 0 | 4 | 24.0792 | 24.0792 | 0.7095 | 30
27.05.2025¦11:17:57.047 | 0 | 0 | 0 | 0 | 0 | 99 | 0 | 0 | 0 | 30 | 0 | 0 | 0 | 0 | 0 | 99 | 0 | 0 | 0 | 30
27.05.2025¦11:17:58.046 | 0 | 0 | 0 | 0 | 0 | 99 | 0 | 0 | 0 | 30 | 0 | 0 | 0 | 0 | 0 | 99 | 0 | 0 | 0 | 30
27.05.2025¦11:17:59.047 | 0 | 0 | 0 | 0 | 0 | 4 | 8.1054 | 8.1054 | 0 | 30 | 0 | 0 | 0 | 0 | 0 | 4 | 8.058 | 8.058 | 0 | 30
27.05.2025¦11:18:00.047 | 0 | 0 | 0 | 0 | 0 | 4 | 10.2858 | 10.2858 | 0 | 30 | 0 | 0 | 0 | 0 | 0 | 4 | 10.4754 | 10.4754 | 0 | 30
27.05.2025¦11:18:01.047 | 0 | 0 | 0 | 0 | 0 | 4 | 20.5716 | 20.5716 | 0 | 30 | 0 | 0 | 0 | 0 | 0 | 4 | 20.4294 | 20.4294 | 0.4042 | 30
27.05.2025¦11:18:02.048 | 0 | 0 | 0 | 0 | 0 | 4 | 20.5716 | 20.5716 | 0 | 30 | 0 | 0 | 0 | 0 | 0 | 4 | 20.4294 | 20.4294 | 0.4042 | 30
27.05.2025¦11:18:03.047 | 0 | 0 | 0 | 0 | 0 | 4 | 26.6388 | 26.6388 | 0 | 30 | 0 | 0 | 0 | 0 | 0 | 4 | 25.9752 | 25.9752 | 1.1653 | 30
27.05.2025¦11:18:04.046 | 0 | 0 | 0 | 0 | 0 | 4 | 26.6388 | 26.6388 | 0 | 30 | 0 | 0 | 0 | 0 | 0 | 4 | 25.9752 | 25.9752 | 1.1653 | 30
27.05.2025¦11:18:05.048 | 0 | 0 | 0 | 0 | 0 | 99 | 0 | 0 | 0 | 30 | 0 | 0 | 0 | 0 | 0 | 99 | 0 | 0 | 0 | 30
27.05.2025¦11:18:06.047 | 0 | 0 | 0 | 0 | 0 | 99 | 0 | 0 | 0 | 30 | 0 | 0 | 0 | 0 | 0 | 99 | 0 | 0 | 0 | 30
27.05.2025¦11:18:07.047 | 0 | 0 | 0 | 0 | 0 | 4 | 9.5274 | 9.5274 | 0 | 30 | 0 | 0 | 0 | 0 | 0 | 4 | 10.0014 | 10.0014 | 0 | 30
| OekoSolve | OekoSolve | OekoSolve | OekoSolve | OekoSolve | OekoSolve | OekoSolve | OekoSolve | OekoSolve | OekoSolve | OekoSolve | OekoSolve | OekoSolve | OekoSolve | OekoSolve | OekoSolve | OekoSolve | OekoSolve | OekoSolve | OekoSolve
| EnMeter_Prec1 | EnMeter_Prec1 | EnMeter_Prec1 | EnMeter_Prec1 | EnMeter_Prec1 | EnMeter_Prec1 | EnMeter_Prec1 | EnMeter_Prec1 | EnMeter_Prec1 | EnMeter_Prec1 | EnMeter_Prec2 | EnMeter_Prec2 | EnMeter_Prec2 | EnMeter_Prec2 | EnMeter_Prec2 | EnMeter_Prec2 | EnMeter_Prec2 | EnMeter_Prec2 | EnMeter_Prec2 | EnMeter_Prec2
| Prec1 P:W | Prec1 WTotal:kWh | Prec1 WDay:kWh | Prec1 WMonth:kWh | Prec1 WYear:kWh | Prec1 State:0 no info available¦1 Off¦2 Startup¦3 Ready¦4 On¦5 Charge¦6 Discharge¦7 Batt Low or Full¦8 Batt Full¦9 Batt low¦10 Finished¦11 Island¦12 Waiting¦91 Maintenance¦99 ERROR | Prec1 Spec Signal | Prec1 V:kV | Prec1 I:mA | Prec1 Info:0 Bit0¦1 Bit1¦2 Bit2¦3 Bit3¦4 HS Ein¦5 Freigabe / Abdeckung vorhanden¦6 Temp. Fühler aktiv¦7 Temp. Fühler unterbrochen¦8 Bit8¦9 Bit9¦10 Bit10¦11 Bit11¦12 Bit12¦13 Bit13¦14 Bit14¦15 Bit15¦ | Prec2 P:W | Prec2 WTotal:kWh | Prec2 WDay:kWh | Prec2 WMonth:kWh | Prec2 WYear:kWh | Prec2 State:0 no info available¦1 Off¦2 Startup¦3 Ready¦4 On¦5 Charge¦6 Discharge¦7 Batt Low or Full¦8 Batt Full¦9 Batt low¦10 Finished¦11 Island¦12 Waiting¦91 Maintenance¦99 ERROR | Prec2 Spec Signal | Prec2 V:kV | Prec2 I:mA | Prec2 Info:0 Bit0¦1 Bit1¦2 Bit2¦3 Bit3¦4 HS Ein¦5 Freigabe / Abdeckung vorhanden¦6 Temp. Fühler aktiv¦7 Temp. Fühler unterbrochen¦8 Bit8¦9 Bit9¦10 Bit10¦11 Bit11¦12 Bit12¦13 Bit13¦14 Bit14¦15 Bit15¦
27.05.2025¦11:18:08.046 | 0 | 0 | 0 | 0 | 0 | 4 | 14.2674 | 14.2674 | 0 | 30 | 0 | 0 | 0 | 0 | 0 | 4 | 14.457 | 14.457 | 0.0301 | 30
27.05.2025¦11:18:09.047 | 0 | 0 | 0 | 0 | 0 | 4 | 14.2674 | 14.2674 | 0 | 30 | 0 | 0 | 0 | 0 | 0 | 4 | 14.457 | 14.457 | 0.0301 | 30
27.05.2025¦11:18:10.047 | 0 | 0 | 0 | 0 | 0 | 4 | 24.6954 | 24.6954 | 0 | 30 | 0 | 0 | 0 | 0 | 0 | 4 | 24.4584 | 24.4584 | 0.7912 | 30
27.05.2025¦11:18:11.047 | 0 | 0 | 0 | 0 | 0 | 99 | 0 | 0 | 0 | 30 | 0 | 0 | 0 | 0 | 0 | 99 | 0 | 0 | 0 | 30
27.05.2025¦11:18:12.047 | 0 | 0 | 0 | 0 | 0 | 4 | 8.1054 | 8.1054 | 0 | 30 | 0 | 0 | 0 | 0 | 0 | 4 | 8.058 | 8.058 | 0 | 30
27.05.2025¦11:18:13.047 | 0 | 0 | 0 | 0 | 0 | 4 | 11.1864 | 11.1864 | 0 | 30 | 0 | 0 | 0 | 0 | 0 | 4 | 11.5182 | 11.5182 | 0.0043 | 30
27.05.2025¦11:18:14.046 | 0 | 0 | 0 | 0 | 0 | 4 | 11.1864 | 11.1864 | 0 | 30 | 0 | 0 | 0 | 0 | 0 | 4 | 11.5182 | 11.5182 | 0.0043 | 30
27.05.2025¦11:18:15.046 | 0 | 0 | 0 | 0 | 0 | 4 | 16.3056 | 16.3056 | 0 | 30 | 0 | 0 | 0 | 0 | 0 | 4 | 16.4478 | 16.4478 | 0.0774 | 30
27.05.2025¦11:18:16.048 | 0 | 0 | 0 | 0 | 0 | 4 | 26.6388 | 26.6388 | 0 | 30 | 0 | 0 | 0 | 0 | 0 | 4 | 25.8804 | 25.8804 | 1.0234 | 30
27.05.2025¦11:18:17.047 | 0 | 0 | 0 | 0 | 0 | 4 | 26.6862 | 26.6862 | 0 | 30 | 0 | 0 | 0 | 0 | 0 | 4 | 25.9752 | 25.9752 | 0.989 | 30
27.05.2025¦11:18:18.047 | 0 | 0 | 0 | 0 | 0 | 4 | 26.6388 | 26.6388 | 0 | 30 | 0 | 0 | 0 | 0 | 0 | 4 | 25.9278 | 25.9278 | 0.9503 | 30
27.05.2025¦11:18:19.047 | 0 | 0 | 0 | 0 | 0 | 4 | 26.6388 | 26.6388 | 0 | 30 | 0 | 0 | 0 | 0 | 0 | 4 | 25.9278 | 25.9278 | 0.9503 | 30
27.05.2025¦11:18:20.046 | 0 | 0 | 0 | 0 | 0 | 99 | 0 | 0 | 0 | 30 | 0 | 0 | 0 | 0 | 0 | 99 | 0 | 0 | 0 | 30
27.05.2025¦11:18:21.047 | 0 | 0 | 0 | 0 | 0 | 4 | 11.139 | 11.139 | 0 | 30 | 0 | 0 | 0 | 0 | 0 | 4 | 11.376 | 11.376 | 0.0043 | 30
27.05.2025¦11:18:22.046 | 0 | 0 | 0 | 0 | 0 | 4 | 11.139 | 11.139 | 0 | 30 | 0 | 0 | 0 | 0 | 0 | 4 | 11.376 | 11.376 | 0.0043 | 30
27.05.2025¦11:18:23.047 | 0 | 0 | 0 | 0 | 0 | 4 | 21.5196 | 21.5196 | 0 | 30 | 0 | 0 | 0 | 0 | 0 | 4 | 21.3774 | 21.3774 | 0.3483 | 30
27.05.2025¦11:18:24.047 | 0 | 0 | 0 | 0 | 0 | 4 | 26.6862 | 26.6862 | 0 | 30 | 0 | 0 | 0 | 0 | 0 | 4 | 25.9752 | 25.9752 | 0.9761 | 30
27.05.2025¦11:18:25.046 | 0 | 0 | 0 | 0 | 0 | 4 | 26.6862 | 26.6862 | 0 | 30 | 0 | 0 | 0 | 0 | 0 | 4 | 25.9752 | 25.9752 | 0.9761 | 30
27.05.2025¦11:18:26.047 | 0 | 0 | 0 | 0 | 0 | 4 | 26.6388 | 26.6388 | 0 | 30 | 0 | 0 | 0 | 0 | 0 | 4 | 25.9752 | 25.9752 | 0.9073 | 30
27.05.2025¦11:18:27.047 | 0 | 0 | 0 | 0 | 0 | 4 | 26.6862 | 26.6862 | 0 | 30 | 0 | 0 | 0 | 0 | 0 | 4 | 25.8804 | 25.8804 | 0.903 | 30
27.05.2025¦11:18:28.047 | 0 | 0 | 0 | 0 | 0 | 4 | 26.6862 | 26.6862 | 0 | 30 | 0 | 0 | 0 | 0 | 0 | 4 | 26.0226 | 26.0226 | 0.8944 | 30
27.05.2025¦11:18:29.047 | 0 | 0 | 0 | 0 | 0 | 4 | 26.6862 | 26.6862 | 0 | 30 | 0 | 0 | 0 | 0 | 0 | 4 | 25.9752 | 25.9752 | 0.8729 | 30
27.05.2025¦11:18:30.047 | 0 | 0 | 0 | 0 | 0 | 4 | 26.6862 | 26.6862 | 0 | 30 | 0 | 0 | 0 | 0 | 0 | 4 | 25.9752 | 25.9752 | 0.8729 | 30
27.05.2025¦11:18:31.046 | 0 | 0 | 0 | 0 | 0 | 4 | 26.6862 | 26.6862 | 0 | 30 | 0 | 0 | 0 | 0 | 0 | 4 | 25.9752 | 25.9752 | 0.8557 | 30
27.05.2025¦11:18:32.047 | 0 | 0 | 0 | 0 | 0 | 4 | 26.6862 | 26.6862 | 0 | 30 | 0 | 0 | 0 | 0 | 0 | 4 | 26.0226 | 26.0226 | 0.8686 | 30
27.05.2025¦11:18:33.047 | 0 | 0 | 0 | 0 | 0 | 4 | 26.6862 | 26.6862 | 0 | 30 | 0 | 0 | 0 | 0 | 0 | 4 | 26.0226 | 26.0226 | 0.9073 | 30
27.05.2025¦11:18:34.047 | 0 | 0 | 0 | 0 | 0 | 4 | 26.6862 | 26.6862 | 0 | 30 | 0 | 0 | 0 | 0 | 0 | 4 | 24.9798 | 24.9798 | 0.7697 | 30
27.05.2025¦11:18:35.047 | 0 | 0 | 0 | 0 | 0 | 4 | 26.6862 | 26.6862 | 0 | 30 | 0 | 0 | 0 | 0 | 0 | 4 | 24.9798 | 24.9798 | 0.7697 | 30
27.05.2025¦11:18:36.046 | 0 | 0 | 0 | 0 | 0 | 4 | 25.6908 | 25.6908 | 0 | 30 | 0 | 0 | 0 | 0 | 0 | 4 | 24.9798 | 24.9798 | 0.7224 | 30
27.05.2025¦11:18:37.048 | 0 | 0 | 0 | 0 | 0 | 4 | 25.6908 | 25.6908 | 0 | 30 | 0 | 0 | 0 | 0 | 0 | 4 | 24.9798 | 24.9798 | 0.7267 | 30
| OekoSolve | OekoSolve | OekoSolve | OekoSolve | OekoSolve | OekoSolve | OekoSolve | OekoSolve | OekoSolve | OekoSolve | OekoSolve | OekoSolve | OekoSolve | OekoSolve | OekoSolve | OekoSolve | OekoSolve | OekoSolve | OekoSolve | OekoSolve
| EnMeter_Prec1 | EnMeter_Prec1 | EnMeter_Prec1 | EnMeter_Prec1 | EnMeter_Prec1 | EnMeter_Prec1 | EnMeter_Prec1 | EnMeter_Prec1 | EnMeter_Prec1 | EnMeter_Prec1 | EnMeter_Prec2 | EnMeter_Prec2 | EnMeter_Prec2 | EnMeter_Prec2 | EnMeter_Prec2 | EnMeter_Prec2 | EnMeter_Prec2 | EnMeter_Prec2 | EnMeter_Prec2 | EnMeter_Prec2
| Prec1 P:W | Prec1 WTotal:kWh | Prec1 WDay:kWh | Prec1 WMonth:kWh | Prec1 WYear:kWh | Prec1 State:0 no info available¦1 Off¦2 Startup¦3 Ready¦4 On¦5 Charge¦6 Discharge¦7 Batt Low or Full¦8 Batt Full¦9 Batt low¦10 Finished¦11 Island¦12 Waiting¦91 Maintenance¦99 ERROR | Prec1 Spec Signal | Prec1 V:kV | Prec1 I:mA | Prec1 Info:0 Bit0¦1 Bit1¦2 Bit2¦3 Bit3¦4 HS Ein¦5 Freigabe / Abdeckung vorhanden¦6 Temp. Fühler aktiv¦7 Temp. Fühler unterbrochen¦8 Bit8¦9 Bit9¦10 Bit10¦11 Bit11¦12 Bit12¦13 Bit13¦14 Bit14¦15 Bit15¦ | Prec2 P:W | Prec2 WTotal:kWh | Prec2 WDay:kWh | Prec2 WMonth:kWh | Prec2 WYear:kWh | Prec2 State:0 no info available¦1 Off¦2 Startup¦3 Ready¦4 On¦5 Charge¦6 Discharge¦7 Batt Low or Full¦8 Batt Full¦9 Batt low¦10 Finished¦11 Island¦12 Waiting¦91 Maintenance¦99 ERROR | Prec2 Spec Signal | Prec2 V:kV | Prec2 I:mA | Prec2 Info:0 Bit0¦1 Bit1¦2 Bit2¦3 Bit3¦4 HS Ein¦5 Freigabe / Abdeckung vorhanden¦6 Temp. Fühler aktiv¦7 Temp. Fühler unterbrochen¦8 Bit8¦9 Bit9¦10 Bit10¦11 Bit11¦12 Bit12¦13 Bit13¦14 Bit14¦15 Bit15¦
27.05.2025¦11:18:38.046 | 0 | 0 | 0 | 0 | 0 | 4 | 25.6908 | 25.6908 | 0 | 30 | 0 | 0 | 0 | 0 | 0 | 4 | 24.9798 | 24.9798 | 0.7224 | 30
27.05.2025¦11:18:39.047 | 0 | 0 | 0 | 0 | 0 | 4 | 24.648 | 24.648 | 0 | 30 | 0 | 0 | 0 | 0 | 0 | 4 | 23.9844 | 23.9844 | 0.6063 | 30
27.05.2025¦11:18:40.047 | 0 | 0 | 0 | 0 | 0 | 4 | 24.648 | 24.648 | 0 | 30 | 0 | 0 | 0 | 0 | 0 | 4 | 24.0318 | 24.0318 | 0.602 | 30
27.05.2025¦11:18:41.046 | 0 | 0 | 0 | 0 | 0 | 4 | 24.648 | 24.648 | 0 | 30 | 0 | 0 | 0 | 0 | 0 | 4 | 24.0318 | 24.0318 | 0.602 | 30
27.05.2025¦11:18:42.046 | 0 | 0 | 0 | 0 | 0 | 4 | 24.6006 | 24.6006 | 0 | 30 | 0 | 0 | 0 | 0 | 0 | 4 | 23.9844 | 23.9844 | 0.5934 | 30
27.05.2025¦11:18:43.046 | 0 | 0 | 0 | 0 | 0 | 4 | 24.6006 | 24.6006 | 0 | 30 | 0 | 0 | 0 | 0 | 0 | 4 | 23.9844 | 23.9844 | 0.5676 | 30
27.05.2025¦11:18:44.046 | 0 | 0 | 0 | 0 | 0 | 4 | 24.6006 | 24.6006 | 0 | 30 | 0 | 0 | 0 | 0 | 0 | 4 | 23.9844 | 23.9844 | 0.5762 | 30
27.05.2025¦11:18:45.047 | 0 | 0 | 0 | 0 | 0 | 4 | 24.6006 | 24.6006 | 0 | 30 | 0 | 0 | 0 | 0 | 0 | 4 | 23.9844 | 23.9844 | 0.5762 | 30
27.05.2025¦11:18:46.046 | 0 | 0 | 0 | 0 | 0 | 4 | 24.648 | 24.648 | 0 | 30 | 0 | 0 | 0 | 0 | 0 | 4 | 24.0318 | 24.0318 | 0.5762 | 30
27.05.2025¦11:18:47.047 | 0 | 0 | 0 | 0 | 0 | 4 | 24.6006 | 24.6006 | 0 | 30 | 0 | 0 | 0 | 0 | 0 | 4 | 23.9844 | 23.9844 | 0.6106 | 30
27.05.2025¦11:18:48.047 | 0 | 0 | 0 | 0 | 0 | 4 | 24.6006 | 24.6006 | 0 | 30 | 0 | 0 | 0 | 0 | 0 | 4 | 23.9844 | 23.9844 | 0.5762 | 30
27.05.2025¦11:18:49.048 | 0 | 0 | 0 | 0 | 0 | 4 | 24.6006 | 24.6006 | 0 | 30 | 0 | 0 | 0 | 0 | 0 | 4 | 23.9844 | 23.9844 | 0.5719 | 30
27.05.2025¦11:18:50.047 | 0 | 0 | 0 | 0 | 0 | 4 | 24.648 | 24.648 | 0 | 30 | 0 | 0 | 0 | 0 | 0 | 4 | 23.9844 | 23.9844 | 0.5676 | 30
27.05.2025¦11:18:51.049 | 0 | 0 | 0 | 0 | 0 | 4 | 24.648 | 24.648 | 0 | 30 | 0 | 0 | 0 | 0 | 0 | 4 | 23.9844 | 23.9844 | 0.5547 | 30
27.05.2025¦11:18:52.046 | 0 | 0 | 0 | 0 | 0 | 4 | 24.648 | 24.648 | 0 | 30 | 0 | 0 | 0 | 0 | 0 | 4 | 23.9844 | 23.9844 | 0.5547 | 30
27.05.2025¦11:18:53.047 | 0 | 0 | 0 | 0 | 0 | 4 | 24.6954 | 24.6954 | 0 | 30 | 0 | 0 | 0 | 0 | 0 | 4 | 23.9844 | 23.9844 | 0.516 | 30
27.05.2025¦11:18:54.046 | 0 | 0 | 0 | 0 | 0 | 4 | 24.6954 | 24.6954 | 0 | 30 | 0 | 0 | 0 | 0 | 0 | 4 | 23.9844 | 23.9844 | 0.516 | 30
27.05.2025¦11:18:55.047 | 0 | 0 | 0 | 0 | 0 | 4 | 24.6954 | 24.6954 | 0 | 30 | 0 | 0 | 0 | 0 | 0 | 4 | 23.9844 | 23.9844 | 0.5031 | 30
27.05.2025¦11:18:56.046 | 0 | 0 | 0 | 0 | 0 | 4 | 24.6954 | 24.6954 | 0 | 30 | 0 | 0 | 0 | 0 | 0 | 4 | 23.9844 | 23.9844 | 0.5031 | 30
27.05.2025¦11:18:57.047 | 0 | 0 | 0 | 0 | 0 | 4 | 24.648 | 24.648 | 0 | 30 | 0 | 0 | 0 | 0 | 0 | 4 | 23.9844 | 23.9844 | 0.4687 | 30
27.05.2025¦11:18:58.048 | 0 | 0 | 0 | 0 | 0 | 4 | 24.648 | 24.648 | 0 | 30 | 0 | 0 | 0 | 0 | 0 | 4 | 23.9844 | 23.9844 | 0.473 | 30
27.05.2025¦11:18:59.047 | 0 | 0 | 0 | 0 | 0 | 4 | 24.648 | 24.648 | 0 | 30 | 0 | 0 | 0 | 0 | 0 | 4 | 23.9844 | 23.9844 | 0.5117 | 30
27.05.2025¦11:19:00.046 | 0 | 0 | 0 | 0 | 0 | 4 | 24.648 | 24.648 | 0 | 30 | 0 | 0 | 0 | 0 | 0 | 4 | 23.9844 | 23.9844 | 0.5117 | 30
27.05.2025¦11:19:01.047 | 0 | 0 | 0 | 0 | 0 | 4 | 24.6006 | 24.6006 | 0 | 30 | 0 | 0 | 0 | 0 | 0 | 4 | 23.9844 | 23.9844 | 0.4644 | 30
27.05.2025¦11:19:02.046 | 0 | 0 | 0 | 0 | 0 | 4 | 24.6006 | 24.6006 | 0 | 30 | 0 | 0 | 0 | 0 | 0 | 4 | 23.9844 | 23.9844 | 0.4644 | 30
27.05.2025¦11:19:03.047 | 0 | 0 | 0 | 0 | 0 | 4 | 24.6954 | 24.6954 | 0 | 30 | 0 | 0 | 0 | 0 | 0 | 4 | 23.9844 | 23.9844 | 0.4773 | 30
27.05.2025¦11:19:04.046 | 0 | 0 | 0 | 0 | 0 | 4 | 24.6954 | 24.6954 | 0 | 30 | 0 | 0 | 0 | 0 | 0 | 4 | 23.9844 | 23.9844 | 0.4773 | 30
27.05.2025¦11:19:05.047 | 0 | 0 | 0 | 0 | 0 | 4 | 24.648 | 24.648 | 0 | 30 | 0 | 0 | 0 | 0 | 0 | 4 | 23.9844 | 23.9844 | 0.5074 | 30
27.05.2025¦11:19:06.047 | 0 | 0 | 0 | 0 | 0 | 4 | 24.6954 | 24.6954 | 0 | 30 | 0 | 0 | 0 | 0 | 0 | 4 | 23.9844 | 23.9844 | 0.5332 | 30
27.05.2025¦11:19:07.047 | 0 | 0 | 0 | 0 | 0 | 4 | 24.6954 | 24.6954 | 0 | 30 | 0 | 0 | 0 | 0 | 0 | 4 | 23.9844 | 23.9844 | 0.5332 | 30
| OekoSolve | OekoSolve | OekoSolve | OekoSolve | OekoSolve | OekoSolve | OekoSolve | OekoSolve | OekoSolve | OekoSolve | OekoSolve | OekoSolve | OekoSolve | OekoSolve | OekoSolve | OekoSolve | OekoSolve | OekoSolve | OekoSolve | OekoSolve
| EnMeter_Prec1 | EnMeter_Prec1 | EnMeter_Prec1 | EnMeter_Prec1 | EnMeter_Prec1 | EnMeter_Prec1 | EnMeter_Prec1 | EnMeter_Prec1 | EnMeter_Prec1 | EnMeter_Prec1 | EnMeter_Prec2 | EnMeter_Prec2 | EnMeter_Prec2 | EnMeter_Prec2 | EnMeter_Prec2 | EnMeter_Prec2 | EnMeter_Prec2 | EnMeter_Prec2 | EnMeter_Prec2 | EnMeter_Prec2
| Prec1 P:W | Prec1 WTotal:kWh | Prec1 WDay:kWh | Prec1 WMonth:kWh | Prec1 WYear:kWh | Prec1 State:0 no info available¦1 Off¦2 Startup¦3 Ready¦4 On¦5 Charge¦6 Discharge¦7 Batt Low or Full¦8 Batt Full¦9 Batt low¦10 Finished¦11 Island¦12 Waiting¦91 Maintenance¦99 ERROR | Prec1 Spec Signal | Prec1 V:kV | Prec1 I:mA | Prec1 Info:0 Bit0¦1 Bit1¦2 Bit2¦3 Bit3¦4 HS Ein¦5 Freigabe / Abdeckung vorhanden¦6 Temp. Fühler aktiv¦7 Temp. Fühler unterbrochen¦8 Bit8¦9 Bit9¦10 Bit10¦11 Bit11¦12 Bit12¦13 Bit13¦14 Bit14¦15 Bit15¦ | Prec2 P:W | Prec2 WTotal:kWh | Prec2 WDay:kWh | Prec2 WMonth:kWh | Prec2 WYear:kWh | Prec2 State:0 no info available¦1 Off¦2 Startup¦3 Ready¦4 On¦5 Charge¦6 Discharge¦7 Batt Low or Full¦8 Batt Full¦9 Batt low¦10 Finished¦11 Island¦12 Waiting¦91 Maintenance¦99 ERROR | Prec2 Spec Signal | Prec2 V:kV | Prec2 I:mA | Prec2 Info:0 Bit0¦1 Bit1¦2 Bit2¦3 Bit3¦4 HS Ein¦5 Freigabe / Abdeckung vorhanden¦6 Temp. Fühler aktiv¦7 Temp. Fühler unterbrochen¦8 Bit8¦9 Bit9¦10 Bit10¦11 Bit11¦12 Bit12¦13 Bit13¦14 Bit14¦15 Bit15¦
27.05.2025¦11:19:08.047 | 0 | 0 | 0 | 0 | 0 | 4 | 24.648 | 24.648 | 0 | 30 | 0 | 0 | 0 | 0 | 0 | 4 | 23.9844 | 23.9844 | 0.5547 | 30
27.05.2025¦11:19:09.047 | 0 | 0 | 0 | 0 | 0 | 4 | 24.648 | 24.648 | 0 | 30 | 0 | 0 | 0 | 0 | 0 | 4 | 23.9844 | 23.9844 | 0.5719 | 30
27.05.2025¦11:19:10.046 | 0 | 0 | 0 | 0 | 0 | 4 | 24.648 | 24.648 | 0 | 30 | 0 | 0 | 0 | 0 | 0 | 4 | 23.9844 | 23.9844 | 0.5719 | 30
27.05.2025¦11:19:11.046 | 0 | 0 | 0 | 0 | 0 | 4 | 24.648 | 24.648 | 0 | 30 | 0 | 0 | 0 | 0 | 0 | 4 | 23.9844 | 23.9844 | 0.5375 | 30
27.05.2025¦11:19:12.046 | 0 | 0 | 0 | 0 | 0 | 4 | 24.648 | 24.648 | 0 | 30 | 0 | 0 | 0 | 0 | 0 | 4 | 23.9844 | 23.9844 | 0.5633 | 30
27.05.2025¦11:19:13.047 | 0 | 0 | 0 | 0 | 0 | 4 | 24.6954 | 24.6954 | 0 | 30 | 0 | 0 | 0 | 0 | 0 | 4 | 23.9844 | 23.9844 | 0.5418 | 30
27.05.2025¦11:19:14.047 | 0 | 0 | 0 | 0 | 0 | 4 | 24.6954 | 24.6954 | 0 | 30 | 0 | 0 | 0 | 0 | 0 | 4 | 23.9844 | 23.9844 | 0.5418 | 30
27.05.2025¦11:19:15.047 | 0 | 0 | 0 | 0 | 0 | 4 | 24.648 | 24.648 | 0 | 30 | 0 | 0 | 0 | 0 | 0 | 4 | 23.9844 | 23.9844 | 0.5375 | 30
27.05.2025¦11:19:16.047 | 0 | 0 | 0 | 0 | 0 | 4 | 24.6006 | 24.6006 | 0 | 30 | 0 | 0 | 0 | 0 | 0 | 4 | 23.9844 | 23.9844 | 0.5547 | 30
27.05.2025¦11:19:17.047 | 0 | 0 | 0 | 0 | 0 | 4 | 24.6006 | 24.6006 | 0 | 30 | 0 | 0 | 0 | 0 | 0 | 4 | 23.9844 | 23.9844 | 0.5547 | 30
27.05.2025¦11:19:18.047 | 0 | 0 | 0 | 0 | 0 | 4 | 24.6006 | 24.6006 | 0 | 30 | 0 | 0 | 0 | 0 | 0 | 4 | 23.9844 | 23.9844 | 0.4988 | 30
27.05.2025¦11:19:19.048 | 0 | 0 | 0 | 0 | 0 | 4 | 24.648 | 24.648 | 0 | 30 | 0 | 0 | 0 | 0 | 0 | 4 | 23.9844 | 23.9844 | 0.4816 | 30
27.05.2025¦11:19:20.047 | 0 | 0 | 0 | 0 | 0 | 4 | 24.6006 | 24.6006 | 0 | 30 | 0 | 0 | 0 | 0 | 0 | 4 | 23.9844 | 23.9844 | 0.5246 | 30
27.05.2025¦11:19:21.048 | 0 | 0 | 0 | 0 | 0 | 4 | 24.6006 | 24.6006 | 0 | 30 | 0 | 0 | 0 | 0 | 0 | 4 | 23.9844 | 23.9844 | 0.5203 | 30
27.05.2025¦11:19:22.046 | 0 | 0 | 0 | 0 | 0 | 4 | 24.6006 | 24.6006 | 0 | 30 | 0 | 0 | 0 | 0 | 0 | 4 | 23.9844 | 23.9844 | 0.5203 | 30
27.05.2025¦11:19:23.046 | 0 | 0 | 0 | 0 | 0 | 4 | 24.6954 | 24.6954 | 0 | 30 | 0 | 0 | 0 | 0 | 0 | 4 | 23.9844 | 23.9844 | 0.4945 | 30
27.05.2025¦11:19:24.048 | 0 | 0 | 0 | 0 | 0 | 4 | 24.6006 | 24.6006 | 0 | 30 | 0 | 0 | 0 | 0 | 0 | 4 | 24.0318 | 24.0318 | 0.4945 | 30
27.05.2025¦11:19:25.046 | 0 | 0 | 0 | 0 | 0 | 4 | 24.6006 | 24.6006 | 0 | 30 | 0 | 0 | 0 | 0 | 0 | 4 | 24.0318 | 24.0318 | 0.4945 | 30
27.05.2025¦11:19:26.048 | 0 | 0 | 0 | 0 | 0 | 4 | 24.6954 | 24.6954 | 0 | 30 | 0 | 0 | 0 | 0 | 0 | 4 | 23.9844 | 23.9844 | 0.4773 | 30
27.05.2025¦11:19:27.047 | 0 | 0 | 0 | 0 | 0 | 4 | 24.648 | 24.648 | 0 | 30 | 0 | 0 | 0 | 0 | 0 | 4 | 23.9844 | 23.9844 | 0.4687 | 30
27.05.2025¦11:19:28.046 | 0 | 0 | 0 | 0 | 0 | 4 | 24.648 | 24.648 | 0 | 30 | 0 | 0 | 0 | 0 | 0 | 4 | 23.9844 | 23.9844 | 0.4687 | 30
27.05.2025¦11:19:29.047 | 0 | 0 | 0 | 0 | 0 | 4 | 24.6006 | 24.6006 | 0 | 30 | 0 | 0 | 0 | 0 | 0 | 4 | 23.9844 | 23.9844 | 0.5031 | 30
27.05.2025¦11:19:30.047 | 0 | 0 | 0 | 0 | 0 | 4 | 24.648 | 24.648 | 0 | 30 | 0 | 0 | 0 | 0 | 0 | 4 | 23.9844 | 23.9844 | 0.4816 | 30
27.05.2025¦11:19:31.047 | 0 | 0 | 0 | 0 | 0 | 4 | 24.648 | 24.648 | 0 | 30 | 0 | 0 | 0 | 0 | 0 | 4 | 23.9844 | 23.9844 | 0.4773 | 30
27.05.2025¦11:19:32.047 | 0 | 0 | 0 | 0 | 0 | 4 | 24.648 | 24.648 | 0 | 30 | 0 | 0 | 0 | 0 | 0 | 4 | 23.9844 | 23.9844 | 0.4558 | 30
27.05.2025¦11:19:33.047 | 0 | 0 | 0 | 0 | 0 | 4 | 24.648 | 24.648 | 0 | 30 | 0 | 0 | 0 | 0 | 0 | 4 | 23.9844 | 23.9844 | 0.4644 | 30
27.05.2025¦11:19:34.047 | 0 | 0 | 0 | 0 | 0 | 4 | 24.648 | 24.648 | 0 | 30 | 0 | 0 | 0 | 0 | 0 | 4 | 23.9844 | 23.9844 | 0.473 | 30
27.05.2025¦11:19:35.046 | 0 | 0 | 0 | 0 | 0 | 4 | 24.648 | 24.648 | 0 | 30 | 0 | 0 | 0 | 0 | 0 | 4 | 23.9844 | 23.9844 | 0.473 | 30
27.05.2025¦11:19:36.046 | 0 | 0 | 0 | 0 | 0 | 4 | 24.648 | 24.648 | 0 | 30 | 0 | 0 | 0 | 0 | 0 | 4 | 23.9844 | 23.9844 | 0.5117 | 30
27.05.2025¦11:19:37.046 | 0 | 0 | 0 | 0 | 0 | 4 | 24.6954 | 24.6954 | 0 | 30 | 0 | 0 | 0 | 0 | 0 | 4 | 23.9844 | 23.9844 | 0.4945 | 30
| OekoSolve | OekoSolve | OekoSolve | OekoSolve | OekoSolve | OekoSolve | OekoSolve | OekoSolve | OekoSolve | OekoSolve | OekoSolve | OekoSolve | OekoSolve | OekoSolve | OekoSolve | OekoSolve | OekoSolve | OekoSolve | OekoSolve | OekoSolve
| EnMeter_Prec1 | EnMeter_Prec1 | EnMeter_Prec1 | EnMeter_Prec1 | EnMeter_Prec1 | EnMeter_Prec1 | EnMeter_Prec1 | EnMeter_Prec1 | EnMeter_Prec1 | EnMeter_Prec1 | EnMeter_Prec2 | EnMeter_Prec2 | EnMeter_Prec2 | EnMeter_Prec2 | EnMeter_Prec2 | EnMeter_Prec2 | EnMeter_Prec2 | EnMeter_Prec2 | EnMeter_Prec2 | EnMeter_Prec2
| Prec1 P:W | Prec1 WTotal:kWh | Prec1 WDay:kWh | Prec1 WMonth:kWh | Prec1 WYear:kWh | Prec1 State:0 no info available¦1 Off¦2 Startup¦3 Ready¦4 On¦5 Charge¦6 Discharge¦7 Batt Low or Full¦8 Batt Full¦9 Batt low¦10 Finished¦11 Island¦12 Waiting¦91 Maintenance¦99 ERROR | Prec1 Spec Signal | Prec1 V:kV | Prec1 I:mA | Prec1 Info:0 Bit0¦1 Bit1¦2 Bit2¦3 Bit3¦4 HS Ein¦5 Freigabe / Abdeckung vorhanden¦6 Temp. Fühler aktiv¦7 Temp. Fühler unterbrochen¦8 Bit8¦9 Bit9¦10 Bit10¦11 Bit11¦12 Bit12¦13 Bit13¦14 Bit14¦15 Bit15¦ | Prec2 P:W | Prec2 WTotal:kWh | Prec2 WDay:kWh | Prec2 WMonth:kWh | Prec2 WYear:kWh | Prec2 State:0 no info available¦1 Off¦2 Startup¦3 Ready¦4 On¦5 Charge¦6 Discharge¦7 Batt Low or Full¦8 Batt Full¦9 Batt low¦10 Finished¦11 Island¦12 Waiting¦91 Maintenance¦99 ERROR | Prec2 Spec Signal | Prec2 V:kV | Prec2 I:mA | Prec2 Info:0 Bit0¦1 Bit1¦2 Bit2¦3 Bit3¦4 HS Ein¦5 Freigabe / Abdeckung vorhanden¦6 Temp. Fühler aktiv¦7 Temp. Fühler unterbrochen¦8 Bit8¦9 Bit9¦10 Bit10¦11 Bit11¦12 Bit12¦13 Bit13¦14 Bit14¦15 Bit15¦
27.05.2025¦11:19:38.047 | 0 | 0 | 0 | 0 | 0 | 4 | 24.648 | 24.648 | 0 | 30 | 0 | 0 | 0 | 0 | 0 | 4 | 23.9844 | 23.9844 | 0.4515 | 30
27.05.2025¦11:19:39.046 | 0 | 0 | 0 | 0 | 0 | 4 | 24.648 | 24.648 | 0 | 30 | 0 | 0 | 0 | 0 | 0 | 4 | 23.9844 | 23.9844 | 0.4515 | 30
27.05.2025¦11:19:40.047 | 0 | 0 | 0 | 0 | 0 | 4 | 24.6006 | 24.6006 | 0 | 30 | 0 | 0 | 0 | 0 | 0 | 4 | 23.9844 | 23.9844 | 0.4601 | 30
27.05.2025¦11:19:41.046 | 0 | 0 | 0 | 0 | 0 | 4 | 24.6006 | 24.6006 | 0 | 30 | 0 | 0 | 0 | 0 | 0 | 4 | 23.9844 | 23.9844 | 0.4601 | 30
27.05.2025¦11:19:42.046 | 0 | 0 | 0 | 0 | 0 | 4 | 24.6954 | 24.6954 | 0 | 30 | 0 | 0 | 0 | 0 | 0 | 4 | 23.9844 | 23.9844 | 0.4515 | 30
27.05.2025¦11:19:43.047 | 0 | 0 | 0 | 0 | 0 | 4 | 24.648 | 24.648 | 0 | 30 | 0 | 0 | 0 | 0 | 0 | 4 | 23.9844 | 23.9844 | 0.4429 | 30
27.05.2025¦11:19:44.047 | 0 | 0 | 0 | 0 | 0 | 4 | 24.648 | 24.648 | 0 | 30 | 0 | 0 | 0 | 0 | 0 | 4 | 23.9844 | 23.9844 | 0.4429 | 30
27.05.2025¦11:19:45.047 | 0 | 0 | 0 | 0 | 0 | 4 | 24.648 | 24.648 | 0 | 30 | 0 | 0 | 0 | 0 | 0 | 4 | 23.9844 | 23.9844 | 0.4429 | 30
27.05.2025¦11:19:46.046 | 0 | 0 | 0 | 0 | 0 | 4 | 24.648 | 24.648 | 0 | 30 | 0 | 0 | 0 | 0 | 0 | 4 | 23.9844 | 23.9844 | 0.4257 | 30
27.05.2025¦11:19:47.049 | 0 | 0 | 0 | 0 | 0 | 4 | 24.648 | 24.648 | 0 | 30 | 0 | 0 | 0 | 0 | 0 | 4 | 23.9844 | 23.9844 | 0.4343 | 30
27.05.2025¦11:19:48.047 | 0 | 0 | 0 | 0 | 0 | 4 | 24.648 | 24.648 | 0 | 30 | 0 | 0 | 0 | 0 | 0 | 4 | 23.9844 | 23.9844 | 0.4343 | 30
27.05.2025¦11:19:49.047 | 0 | 0 | 0 | 0 | 0 | 4 | 24.648 | 24.648 | 0 | 30 | 0 | 0 | 0 | 0 | 0 | 4 | 23.9844 | 23.9844 | 0.4343 | 30
27.05.2025¦11:19:50.047 | 0 | 0 | 0 | 0 | 0 | 4 | 24.648 | 24.648 | 0 | 30 | 0 | 0 | 0 | 0 | 0 | 4 | 23.9844 | 23.9844 | 0.4171 | 30
27.05.2025¦11:19:51.046 | 0 | 0 | 0 | 0 | 0 | 4 | 24.648 | 24.648 | 0 | 30 | 0 | 0 | 0 | 0 | 0 | 4 | 23.9844 | 23.9844 | 0.4171 | 30
27.05.2025¦11:19:52.047 | 0 | 0 | 0 | 0 | 0 | 4 | 24.6954 | 24.6954 | 0 | 30 | 0 | 0 | 0 | 0 | 0 | 4 | 23.9844 | 23.9844 | 0.4128 | 30
27.05.2025¦11:19:53.047 | 0 | 0 | 0 | 0 | 0 | 4 | 24.6954 | 24.6954 | 0 | 30 | 0 | 0 | 0 | 0 | 0 | 4 | 23.9844 | 23.9844 | 0.4128 | 30
27.05.2025¦11:19:54.046 | 0 | 0 | 0 | 0 | 0 | 4 | 24.6954 | 24.6954 | 0 | 30 | 0 | 0 | 0 | 0 | 0 | 4 | 23.9844 | 23.9844 | 0.4214 | 30
27.05.2025¦11:19:55.046 | 0 | 0 | 0 | 0 | 0 | 4 | 24.648 | 24.648 | 0 | 30 | 0 | 0 | 0 | 0 | 0 | 4 | 23.9844 | 23.9844 | 0.4128 | 30
27.05.2025¦11:19:56.047 | 0 | 0 | 0 | 0 | 0 | 4 | 24.648 | 24.648 | 0 | 30 | 0 | 0 | 0 | 0 | 0 | 4 | 23.9844 | 23.9844 | 0.4773 | 30
27.05.2025¦11:19:57.047 | 0 | 0 | 0 | 0 | 0 | 4 | 24.648 | 24.648 | 0 | 30 | 0 | 0 | 0 | 0 | 0 | 4 | 23.9844 | 23.9844 | 0.4773 | 30
27.05.2025¦11:19:58.046 | 0 | 0 | 0 | 0 | 0 | 4 | 24.6954 | 24.6954 | 0 | 30 | 0 | 0 | 0 | 0 | 0 | 4 | 23.9844 | 23.9844 | 0.4902 | 30
27.05.2025¦11:19:59.047 | 0 | 0 | 0 | 0 | 0 | 4 | 24.648 | 24.648 | 0 | 30 | 0 | 0 | 0 | 0 | 0 | 4 | 23.9844 | 23.9844 | 0.4816 | 30
27.05.2025¦11:20:00.047 | 0 | 0 | 0 | 0 | 0 | 4 | 24.648 | 24.648 | 0 | 30 | 0 | 0 | 0 | 0 | 0 | 4 | 23.9844 | 23.9844 | 0.4558 | 30
27.05.2025¦11:20:01.049 | 0 | 0 | 0 | 0 | 0 | 4 | 24.648 | 24.648 | 0 | 30 | 0 | 0 | 0 | 0 | 0 | 4 | 23.9844 | 23.9844 | 0.4773 | 30
27.05.2025¦11:20:02.047 | 0 | 0 | 0 | 0 | 0 | 4 | 24.6006 | 24.6006 | 0 | 30 | 0 | 0 | 0 | 0 | 0 | 4 | 23.9844 | 23.9844 | 0.4816 | 30
27.05.2025¦11:20:03.046 | 0 | 0 | 0 | 0 | 0 | 4 | 24.6006 | 24.6006 | 0 | 30 | 0 | 0 | 0 | 0 | 0 | 4 | 23.9844 | 23.9844 | 0.4816 | 30
27.05.2025¦11:20:04.046 | 0 | 0 | 0 | 0 | 0 | 4 | 24.6954 | 24.6954 | 0 | 30 | 0 | 0 | 0 | 0 | 0 | 4 | 23.9844 | 23.9844 | 0.4945 | 30
27.05.2025¦11:20:05.047 | 0 | 0 | 0 | 0 | 0 | 4 | 24.648 | 24.648 | 0 | 30 | 0 | 0 | 0 | 0 | 0 | 4 | 23.9844 | 23.9844 | 0.4558 | 30
27.05.2025¦11:20:06.047 | 0 | 0 | 0 | 0 | 0 | 4 | 24.648 | 24.648 | 0 | 30 | 0 | 0 | 0 | 0 | 0 | 4 | 23.937 | 23.937 | 0.4558 | 30
27.05.2025¦11:20:07.047 | 0 | 0 | 0 | 0 | 0 | 4 | 24.648 | 24.648 | 0 | 30 | 0 | 0 | 0 | 0 | 0 | 4 | 23.9844 | 23.9844 | 0.4558 | 30
| OekoSolve | OekoSolve | OekoSolve | OekoSolve | OekoSolve | OekoSolve | OekoSolve | OekoSolve | OekoSolve | OekoSolve | OekoSolve | OekoSolve | OekoSolve | OekoSolve | OekoSolve | OekoSolve | OekoSolve | OekoSolve | OekoSolve | OekoSolve
| EnMeter_Prec1 | EnMeter_Prec1 | EnMeter_Prec1 | EnMeter_Prec1 | EnMeter_Prec1 | EnMeter_Prec1 | EnMeter_Prec1 | EnMeter_Prec1 | EnMeter_Prec1 | EnMeter_Prec1 | EnMeter_Prec2 | EnMeter_Prec2 | EnMeter_Prec2 | EnMeter_Prec2 | EnMeter_Prec2 | EnMeter_Prec2 | EnMeter_Prec2 | EnMeter_Prec2 | EnMeter_Prec2 | EnMeter_Prec2
| Prec1 P:W | Prec1 WTotal:kWh | Prec1 WDay:kWh | Prec1 WMonth:kWh | Prec1 WYear:kWh | Prec1 State:0 no info available¦1 Off¦2 Startup¦3 Ready¦4 On¦5 Charge¦6 Discharge¦7 Batt Low or Full¦8 Batt Full¦9 Batt low¦10 Finished¦11 Island¦12 Waiting¦91 Maintenance¦99 ERROR | Prec1 Spec Signal | Prec1 V:kV | Prec1 I:mA | Prec1 Info:0 Bit0¦1 Bit1¦2 Bit2¦3 Bit3¦4 HS Ein¦5 Freigabe / Abdeckung vorhanden¦6 Temp. Fühler aktiv¦7 Temp. Fühler unterbrochen¦8 Bit8¦9 Bit9¦10 Bit10¦11 Bit11¦12 Bit12¦13 Bit13¦14 Bit14¦15 Bit15¦ | Prec2 P:W | Prec2 WTotal:kWh | Prec2 WDay:kWh | Prec2 WMonth:kWh | Prec2 WYear:kWh | Prec2 State:0 no info available¦1 Off¦2 Startup¦3 Ready¦4 On¦5 Charge¦6 Discharge¦7 Batt Low or Full¦8 Batt Full¦9 Batt low¦10 Finished¦11 Island¦12 Waiting¦91 Maintenance¦99 ERROR | Prec2 Spec Signal | Prec2 V:kV | Prec2 I:mA | Prec2 Info:0 Bit0¦1 Bit1¦2 Bit2¦3 Bit3¦4 HS Ein¦5 Freigabe / Abdeckung vorhanden¦6 Temp. Fühler aktiv¦7 Temp. Fühler unterbrochen¦8 Bit8¦9 Bit9¦10 Bit10¦11 Bit11¦12 Bit12¦13 Bit13¦14 Bit14¦15 Bit15¦
27.05.2025¦11:20:08.048 | 0 | 0 | 0 | 0 | 0 | 4 | 24.6954 | 24.6954 | 0 | 30 | 0 | 0 | 0 | 0 | 0 | 4 | 24.0318 | 24.0318 | 0.4429 | 30
27.05.2025¦11:20:09.046 | 0 | 0 | 0 | 0 | 0 | 4 | 24.6954 | 24.6954 | 0 | 30 | 0 | 0 | 0 | 0 | 0 | 4 | 24.0318 | 24.0318 | 0.4429 | 30
27.05.2025¦11:20:10.047 | 0 | 0 | 0 | 0 | 0 | 4 | 24.648 | 24.648 | 0 | 30 | 0 | 0 | 0 | 0 | 0 | 4 | 23.9844 | 23.9844 | 0.4257 | 30
27.05.2025¦11:20:11.046 | 0 | 0 | 0 | 0 | 0 | 4 | 24.648 | 24.648 | 0 | 30 | 0 | 0 | 0 | 0 | 0 | 4 | 23.9844 | 23.9844 | 0.4257 | 30
27.05.2025¦11:20:12.047 | 0 | 0 | 0 | 0 | 0 | 4 | 24.648 | 24.648 | 0 | 30 | 0 | 0 | 0 | 0 | 0 | 4 | 23.9844 | 23.9844 | 0.4859 | 30
27.05.2025¦11:20:13.047 | 0 | 0 | 0 | 0 | 0 | 4 | 24.648 | 24.648 | 0 | 30 | 0 | 0 | 0 | 0 | 0 | 4 | 23.9844 | 23.9844 | 0.4859 | 30
27.05.2025¦11:20:14.047 | 0 | 0 | 0 | 0 | 0 | 4 | 24.648 | 24.648 | 0 | 30 | 0 | 0 | 0 | 0 | 0 | 4 | 23.937 | 23.937 | 0.5504 | 30
27.05.2025¦11:20:15.047 | 0 | 0 | 0 | 0 | 0 | 4 | 24.648 | 24.648 | 0 | 30 | 0 | 0 | 0 | 0 | 0 | 4 | 23.937 | 23.937 | 0.5289 | 30
27.05.2025¦11:20:16.047 | 0 | 0 | 0 | 0 | 0 | 4 | 24.648 | 24.648 | 0 | 30 | 0 | 0 | 0 | 0 | 0 | 4 | 23.9844 | 23.9844 | 0.5203 | 30
27.05.2025¦11:20:17.047 | 0 | 0 | 0 | 0 | 0 | 4 | 24.648 | 24.648 | 0 | 30 | 0 | 0 | 0 | 0 | 0 | 4 | 23.9844 | 23.9844 | 0.5547 | 30
27.05.2025¦11:20:18.046 | 0 | 0 | 0 | 0 | 0 | 4 | 24.648 | 24.648 | 0 | 30 | 0 | 0 | 0 | 0 | 0 | 4 | 23.9844 | 23.9844 | 0.5547 | 30
27.05.2025¦11:20:19.047 | 0 | 0 | 0 | 0 | 0 | 4 | 24.6006 | 24.6006 | 0 | 30 | 0 | 0 | 0 | 0 | 0 | 4 | 23.9844 | 23.9844 | 0.516 | 30
27.05.2025¦11:20:20.047 | 0 | 0 | 0 | 0 | 0 | 4 | 24.648 | 24.648 | 0 | 30 | 0 | 0 | 0 | 0 | 0 | 4 | 23.9844 | 23.9844 | 0.4859 | 30
27.05.2025¦11:20:21.047 | 0 | 0 | 0 | 0 | 0 | 4 | 24.648 | 24.648 | 0 | 30 | 0 | 0 | 0 | 0 | 0 | 4 | 23.9844 | 23.9844 | 0.4816 | 30
27.05.2025¦11:20:22.047 | 0 | 0 | 0 | 0 | 0 | 4 | 24.6954 | 24.6954 | 0 | 30 | 0 | 0 | 0 | 0 | 0 | 4 | 23.9844 | 23.9844 | 0.4773 | 30
27.05.2025¦11:20:23.047 | 0 | 0 | 0 | 0 | 0 | 4 | 24.6006 | 24.6006 | 0 | 30 | 0 | 0 | 0 | 0 | 0 | 4 | 23.9844 | 23.9844 | 0.4558 | 30
27.05.2025¦11:20:24.047 | 0 | 0 | 0 | 0 | 0 | 4 | 24.648 | 24.648 | 0 | 30 | 0 | 0 | 0 | 0 | 0 | 4 | 23.9844 | 23.9844 | 0.4601 | 30
27.05.2025¦11:20:25.047 | 0 | 0 | 0 | 0 | 0 | 4 | 24.6006 | 24.6006 | 0 | 30 | 0 | 0 | 0 | 0 | 0 | 4 | 23.9844 | 23.9844 | 0.5074 | 30
27.05.2025¦11:20:26.047 | 0 | 0 | 0 | 0 | 0 | 4 | 24.648 | 24.648 | 0 | 30 | 0 | 0 | 0 | 0 | 0 | 4 | 23.9844 | 23.9844 | 0.4644 | 30
27.05.2025¦11:20:27.047 | 0 | 0 | 0 | 0 | 0 | 4 | 24.648 | 24.648 | 0 | 30 | 0 | 0 | 0 | 0 | 0 | 4 | 23.9844 | 23.9844 | 0.4644 | 30
27.05.2025¦11:20:28.047 | 0 | 0 | 0 | 0 | 0 | 4 | 24.648 | 24.648 | 0 | 30 | 0 | 0 | 0 | 0 | 0 | 4 | 23.9844 | 23.9844 | 0.4429 | 30
27.05.2025¦11:20:29.047 | 0 | 0 | 0 | 0 | 0 | 4 | 24.6954 | 24.6954 | 0 | 30 | 0 | 0 | 0 | 0 | 0 | 4 | 23.9844 | 23.9844 | 0.4429 | 30
27.05.2025¦11:20:30.046 | 0 | 0 | 0 | 0 | 0 | 4 | 24.6954 | 24.6954 | 0 | 30 | 0 | 0 | 0 | 0 | 0 | 4 | 23.9844 | 23.9844 | 0.4429 | 30
27.05.2025¦11:20:31.047 | 0 | 0 | 0 | 0 | 0 | 4 | 24.648 | 24.648 | 0 | 30 | 0 | 0 | 0 | 0 | 0 | 4 | 23.9844 | 23.9844 | 0.4644 | 30
27.05.2025¦11:20:32.046 | 0 | 0 | 0 | 0 | 0 | 4 | 24.648 | 24.648 | 0 | 30 | 0 | 0 | 0 | 0 | 0 | 4 | 23.9844 | 23.9844 | 0.4644 | 30
27.05.2025¦11:20:33.047 | 0 | 0 | 0 | 0 | 0 | 4 | 24.648 | 24.648 | 0 | 30 | 0 | 0 | 0 | 0 | 0 | 4 | 23.9844 | 23.9844 | 0.4515 | 30
27.05.2025¦11:20:34.047 | 0 | 0 | 0 | 0 | 0 | 4 | 24.6954 | 24.6954 | 0 | 30 | 0 | 0 | 0 | 0 | 0 | 4 | 23.9844 | 23.9844 | 0.4472 | 30
27.05.2025¦11:20:35.047 | 0 | 0 | 0 | 0 | 0 | 4 | 24.648 | 24.648 | 0 | 30 | 0 | 0 | 0 | 0 | 0 | 4 | 23.9844 | 23.9844 | 0.4472 | 30
27.05.2025¦11:20:36.046 | 0 | 0 | 0 | 0 | 0 | 4 | 24.648 | 24.648 | 0 | 30 | 0 | 0 | 0 | 0 | 0 | 4 | 23.9844 | 23.9844 | 0.4601 | 30
27.05.2025¦11:20:37.048 | 0 | 0 | 0 | 0 | 0 | 4 | 24.648 | 24.648 | 0 | 30 | 0 | 0 | 0 | 0 | 0 | 4 | 22.7994 | 22.7994 | 0.3569 | 30
| OekoSolve | OekoSolve | OekoSolve | OekoSolve | OekoSolve | OekoSolve | OekoSolve | OekoSolve | OekoSolve | OekoSolve | OekoSolve | OekoSolve | OekoSolve | OekoSolve | OekoSolve | OekoSolve | OekoSolve | OekoSolve | OekoSolve | OekoSolve
| EnMeter_Prec1 | EnMeter_Prec1 | EnMeter_Prec1 | EnMeter_Prec1 | EnMeter_Prec1 | EnMeter_Prec1 | EnMeter_Prec1 | EnMeter_Prec1 | EnMeter_Prec1 | EnMeter_Prec1 | EnMeter_Prec2 | EnMeter_Prec2 | EnMeter_Prec2 | EnMeter_Prec2 | EnMeter_Prec2 | EnMeter_Prec2 | EnMeter_Prec2 | EnMeter_Prec2 | EnMeter_Prec2 | EnMeter_Prec2
| Prec1 P:W | Prec1 WTotal:kWh | Prec1 WDay:kWh | Prec1 WMonth:kWh | Prec1 WYear:kWh | Prec1 State:0 no info available¦1 Off¦2 Startup¦3 Ready¦4 On¦5 Charge¦6 Discharge¦7 Batt Low or Full¦8 Batt Full¦9 Batt low¦10 Finished¦11 Island¦12 Waiting¦91 Maintenance¦99 ERROR | Prec1 Spec Signal | Prec1 V:kV | Prec1 I:mA | Prec1 Info:0 Bit0¦1 Bit1¦2 Bit2¦3 Bit3¦4 HS Ein¦5 Freigabe / Abdeckung vorhanden¦6 Temp. Fühler aktiv¦7 Temp. Fühler unterbrochen¦8 Bit8¦9 Bit9¦10 Bit10¦11 Bit11¦12 Bit12¦13 Bit13¦14 Bit14¦15 Bit15¦ | Prec2 P:W | Prec2 WTotal:kWh | Prec2 WDay:kWh | Prec2 WMonth:kWh | Prec2 WYear:kWh | Prec2 State:0 no info available¦1 Off¦2 Startup¦3 Ready¦4 On¦5 Charge¦6 Discharge¦7 Batt Low or Full¦8 Batt Full¦9 Batt low¦10 Finished¦11 Island¦12 Waiting¦91 Maintenance¦99 ERROR | Prec2 Spec Signal | Prec2 V:kV | Prec2 I:mA | Prec2 Info:0 Bit0¦1 Bit1¦2 Bit2¦3 Bit3¦4 HS Ein¦5 Freigabe / Abdeckung vorhanden¦6 Temp. Fühler aktiv¦7 Temp. Fühler unterbrochen¦8 Bit8¦9 Bit9¦10 Bit10¦11 Bit11¦12 Bit12¦13 Bit13¦14 Bit14¦15 Bit15¦
27.05.2025¦11:20:38.047 | 0 | 0 | 0 | 0 | 0 | 4 | 24.648 | 24.648 | 0 | 30 | 0 | 0 | 0 | 0 | 0 | 4 | 22.7994 | 22.7994 | 0.3569 | 30
27.05.2025¦11:20:39.046 | 0 | 0 | 0 | 0 | 0 | 4 | 10.1436 | 10.1436 | 0 | 30 | 0 | 0 | 0 | 0 | 0 | 4 | 10.0014 | 10.0014 | 0 | 30
27.05.2025¦11:20:40.047 | 0 | 0 | 0 | 0 | 0 | 4 | 10.1436 | 10.1436 | 0 | 30 | 0 | 0 | 0 | 0 | 0 | 4 | 10.0014 | 10.0014 | 0 | 30
27.05.2025¦11:20:41.047 | 0 | 0 | 0 | 0 | 0 | 4 | 10.1436 | 10.1436 | 0 | 30 | 0 | 0 | 0 | 0 | 0 | 4 | 10.0488 | 10.0488 | 0 | 30
27.05.2025¦11:20:42.047 | 0 | 0 | 0 | 0 | 0 | 4 | 10.1436 | 10.1436 | 0 | 30 | 0 | 0 | 0 | 0 | 0 | 4 | 10.0014 | 10.0014 | 0 | 30
27.05.2025¦11:20:43.049 | 0 | 0 | 0 | 0 | 0 | 4 | 10.0962 | 10.0962 | 0 | 30 | 0 | 0 | 0 | 0 | 0 | 4 | 10.0014 | 10.0014 | 0 | 30
27.05.2025¦11:20:44.046 | 0 | 0 | 0 | 0 | 0 | 4 | 10.0962 | 10.0962 | 0 | 30 | 0 | 0 | 0 | 0 | 0 | 4 | 10.0014 | 10.0014 | 0 | 30
27.05.2025¦11:20:45.047 | 0 | 0 | 0 | 0 | 0 | 4 | 10.1436 | 10.1436 | 0 | 30 | 0 | 0 | 0 | 0 | 0 | 4 | 10.0014 | 10.0014 | 0 | 30
27.05.2025¦11:20:46.046 | 0 | 0 | 0 | 0 | 0 | 4 | 10.1436 | 10.1436 | 0 | 30 | 0 | 0 | 0 | 0 | 0 | 4 | 10.0014 | 10.0014 | 0 | 30
27.05.2025¦11:20:47.047 | 0 | 0 | 0 | 0 | 0 | 4 | 10.1436 | 10.1436 | 0 | 30 | 0 | 0 | 0 | 0 | 0 | 4 | 10.0014 | 10.0014 | 0.0043 | 30
27.05.2025¦11:20:48.047 | 0 | 0 | 0 | 0 | 0 | 4 | 10.1436 | 10.1436 | 0 | 30 | 0 | 0 | 0 | 0 | 0 | 4 | 10.0014 | 10.0014 | 0 | 30
27.05.2025¦11:20:49.046 | 0 | 0 | 0 | 0 | 0 | 4 | 10.1436 | 10.1436 | 0 | 30 | 0 | 0 | 0 | 0 | 0 | 4 | 10.0014 | 10.0014 | 0 | 30
27.05.2025¦11:20:50.047 | 0 | 0 | 0 | 0 | 0 | 4 | 10.1436 | 10.1436 | 0 | 30 | 0 | 0 | 0 | 0 | 0 | 4 | 9.954 | 9.954 | 0 | 30
27.05.2025¦11:20:51.046 | 0 | 0 | 0 | 0 | 0 | 4 | 10.1436 | 10.1436 | 0 | 30 | 0 | 0 | 0 | 0 | 0 | 4 | 10.0014 | 10.0014 | 0 | 30
27.05.2025¦11:20:52.046 | 0 | 0 | 0 | 0 | 0 | 4 | 10.0962 | 10.0962 | 0 | 30 | 0 | 0 | 0 | 0 | 0 | 4 | 10.0488 | 10.0488 | 0 | 30
27.05.2025¦11:20:53.047 | 0 | 0 | 0 | 0 | 0 | 4 | 10.1436 | 10.1436 | 0 | 30 | 0 | 0 | 0 | 0 | 0 | 4 | 10.0014 | 10.0014 | 0 | 30
27.05.2025¦11:20:54.047 | 0 | 0 | 0 | 0 | 0 | 4 | 10.1436 | 10.1436 | 0 | 30 | 0 | 0 | 0 | 0 | 0 | 4 | 10.0014 | 10.0014 | 0 | 30
27.05.2025¦11:20:55.047 | 0 | 0 | 0 | 0 | 0 | 4 | 10.0962 | 10.0962 | 0 | 30 | 0 | 0 | 0 | 0 | 0 | 4 | 10.0014 | 10.0014 | 0 | 30
27.05.2025¦11:20:56.046 | 0 | 0 | 0 | 0 | 0 | 4 | 10.0962 | 10.0962 | 0 | 30 | 0 | 0 | 0 | 0 | 0 | 4 | 10.0014 | 10.0014 | 0 | 30
27.05.2025¦11:20:57.049 | 0 | 0 | 0 | 0 | 0 | 4 | 10.1436 | 10.1436 | 0 | 30 | 0 | 0 | 0 | 0 | 0 | 4 | 10.0014 | 10.0014 | 0 | 30
27.05.2025¦11:20:58.047 | 0 | 0 | 0 | 0 | 0 | 4 | 10.0962 | 10.0962 | 0 | 30 | 0 | 0 | 0 | 0 | 0 | 4 | 10.0014 | 10.0014 | 0 | 30
27.05.2025¦11:20:59.046 | 0 | 0 | 0 | 0 | 0 | 4 | 10.0962 | 10.0962 | 0 | 30 | 0 | 0 | 0 | 0 | 0 | 4 | 10.0014 | 10.0014 | 0 | 30
27.05.2025¦11:21:00.046 | 0 | 0 | 0 | 0 | 0 | 4 | 10.1436 | 10.1436 | 0 | 30 | 0 | 0 | 0 | 0 | 0 | 4 | 10.0014 | 10.0014 | 0 | 30
27.05.2025¦11:21:01.046 | 0 | 0 | 0 | 0 | 0 | 4 | 10.1436 | 10.1436 | 0 | 30 | 0 | 0 | 0 | 0 | 0 | 4 | 10.0014 | 10.0014 | 0 | 30
27.05.2025¦11:21:02.047 | 0 | 0 | 0 | 0 | 0 | 4 | 10.0962 | 10.0962 | 0 | 30 | 0 | 0 | 0 | 0 | 0 | 4 | 10.0014 | 10.0014 | 0 | 30
27.05.2025¦11:21:03.047 | 0 | 0 | 0 | 0 | 0 | 4 | 10.1436 | 10.1436 | 0 | 30 | 0 | 0 | 0 | 0 | 0 | 4 | 10.0014 | 10.0014 | 0 | 30
27.05.2025¦11:21:04.048 | 0 | 0 | 0 | 0 | 0 | 4 | 10.1436 | 10.1436 | 0 | 30 | 0 | 0 | 0 | 0 | 0 | 4 | 10.0014 | 10.0014 | 0 | 30
27.05.2025¦11:21:05.047 | 0 | 0 | 0 | 0 | 0 | 4 | 10.1436 | 10.1436 | 0 | 30 | 0 | 0 | 0 | 0 | 0 | 4 | 10.0014 | 10.0014 | 0 | 30
27.05.2025¦11:21:06.046 | 0 | 0 | 0 | 0 | 0 | 4 | 10.1436 | 10.1436 | 0 | 30 | 0 | 0 | 0 | 0 | 0 | 4 | 10.0014 | 10.0014 | 0 | 30
27.05.2025¦11:21:07.047 | 0 | 0 | 0 | 0 | 0 | 4 | 10.1436 | 10.1436 | 0 | 30 | 0 | 0 | 0 | 0 | 0 | 4 | 10.0014 | 10.0014 | 0 | 30
| OekoSolve | OekoSolve | OekoSolve | OekoSolve | OekoSolve | OekoSolve | OekoSolve | OekoSolve | OekoSolve | OekoSolve | OekoSolve | OekoSolve | OekoSolve | OekoSolve | OekoSolve | OekoSolve | OekoSolve | OekoSolve | OekoSolve | OekoSolve
| EnMeter_Prec1 | EnMeter_Prec1 | EnMeter_Prec1 | EnMeter_Prec1 | EnMeter_Prec1 | EnMeter_Prec1 | EnMeter_Prec1 | EnMeter_Prec1 | EnMeter_Prec1 | EnMeter_Prec1 | EnMeter_Prec2 | EnMeter_Prec2 | EnMeter_Prec2 | EnMeter_Prec2 | EnMeter_Prec2 | EnMeter_Prec2 | EnMeter_Prec2 | EnMeter_Prec2 | EnMeter_Prec2 | EnMeter_Prec2
| Prec1 P:W | Prec1 WTotal:kWh | Prec1 WDay:kWh | Prec1 WMonth:kWh | Prec1 WYear:kWh | Prec1 State:0 no info available¦1 Off¦2 Startup¦3 Ready¦4 On¦5 Charge¦6 Discharge¦7 Batt Low or Full¦8 Batt Full¦9 Batt low¦10 Finished¦11 Island¦12 Waiting¦91 Maintenance¦99 ERROR | Prec1 Spec Signal | Prec1 V:kV | Prec1 I:mA | Prec1 Info:0 Bit0¦1 Bit1¦2 Bit2¦3 Bit3¦4 HS Ein¦5 Freigabe / Abdeckung vorhanden¦6 Temp. Fühler aktiv¦7 Temp. Fühler unterbrochen¦8 Bit8¦9 Bit9¦10 Bit10¦11 Bit11¦12 Bit12¦13 Bit13¦14 Bit14¦15 Bit15¦ | Prec2 P:W | Prec2 WTotal:kWh | Prec2 WDay:kWh | Prec2 WMonth:kWh | Prec2 WYear:kWh | Prec2 State:0 no info available¦1 Off¦2 Startup¦3 Ready¦4 On¦5 Charge¦6 Discharge¦7 Batt Low or Full¦8 Batt Full¦9 Batt low¦10 Finished¦11 Island¦12 Waiting¦91 Maintenance¦99 ERROR | Prec2 Spec Signal | Prec2 V:kV | Prec2 I:mA | Prec2 Info:0 Bit0¦1 Bit1¦2 Bit2¦3 Bit3¦4 HS Ein¦5 Freigabe / Abdeckung vorhanden¦6 Temp. Fühler aktiv¦7 Temp. Fühler unterbrochen¦8 Bit8¦9 Bit9¦10 Bit10¦11 Bit11¦12 Bit12¦13 Bit13¦14 Bit14¦15 Bit15¦
27.05.2025¦11:21:08.046 | 0 | 0 | 0 | 0 | 0 | 4 | 10.1436 | 10.1436 | 0 | 30 | 0 | 0 | 0 | 0 | 0 | 4 | 10.0014 | 10.0014 | 0 | 30
27.05.2025¦11:21:09.047 | 0 | 0 | 0 | 0 | 0 | 4 | 10.0962 | 10.0962 | 0 | 30 | 0 | 0 | 0 | 0 | 0 | 4 | 10.0014 | 10.0014 | 0 | 30
27.05.2025¦11:21:10.047 | 0 | 0 | 0 | 0 | 0 | 4 | 10.0962 | 10.0962 | 0 | 30 | 0 | 0 | 0 | 0 | 0 | 4 | 10.0014 | 10.0014 | 0 | 30
27.05.2025¦11:21:11.046 | 0 | 0 | 0 | 0 | 0 | 4 | 10.0962 | 10.0962 | 0 | 30 | 0 | 0 | 0 | 0 | 0 | 4 | 9.954 | 9.954 | 0 | 30
27.05.2025¦11:21:12.047 | 0 | 0 | 0 | 0 | 0 | 4 | 10.0962 | 10.0962 | 0 | 30 | 0 | 0 | 0 | 0 | 0 | 4 | 10.0014 | 10.0014 | 0 | 30
27.05.2025¦11:21:13.047 | 0 | 0 | 0 | 0 | 0 | 4 | 10.1436 | 10.1436 | 0 | 30 | 0 | 0 | 0 | 0 | 0 | 4 | 10.0014 | 10.0014 | 0 | 30
27.05.2025¦11:21:14.047 | 0 | 0 | 0 | 0 | 0 | 4 | 10.1436 | 10.1436 | 0 | 30 | 0 | 0 | 0 | 0 | 0 | 4 | 10.0014 | 10.0014 | 0 | 30
27.05.2025¦11:21:15.047 | 0 | 0 | 0 | 0 | 0 | 4 | 10.0962 | 10.0962 | 0 | 30 | 0 | 0 | 0 | 0 | 0 | 4 | 10.0014 | 10.0014 | 0 | 30
27.05.2025¦11:21:16.046 | 0 | 0 | 0 | 0 | 0 | 4 | 10.1436 | 10.1436 | 0 | 30 | 0 | 0 | 0 | 0 | 0 | 4 | 10.0014 | 10.0014 | 0 | 30
27.05.2025¦11:21:17.046 | 0 | 0 | 0 | 0 | 0 | 4 | 10.1436 | 10.1436 | 0 | 30 | 0 | 0 | 0 | 0 | 0 | 4 | 10.0014 | 10.0014 | 0 | 30
27.05.2025¦11:21:18.049 | 0 | 0 | 0 | 0 | 0 | 4 | 10.0962 | 10.0962 | 0 | 30 | 0 | 0 | 0 | 0 | 0 | 4 | 10.0014 | 10.0014 | 0 | 30
27.05.2025¦11:21:19.046 | 0 | 0 | 0 | 0 | 0 | 4 | 10.0962 | 10.0962 | 0 | 30 | 0 | 0 | 0 | 0 | 0 | 4 | 10.0014 | 10.0014 | 0 | 30
27.05.2025¦11:21:20.047 | 0 | 0 | 0 | 0 | 0 | 4 | 10.1436 | 10.1436 | 0 | 30 | 0 | 0 | 0 | 0 | 0 | 4 | 10.0488 | 10.0488 | 0 | 30
27.05.2025¦11:21:21.047 | 0 | 0 | 0 | 0 | 0 | 4 | 10.0962 | 10.0962 | 0 | 30 | 0 | 0 | 0 | 0 | 0 | 4 | 10.0014 | 10.0014 | 0 | 30
27.05.2025¦11:21:22.046 | 0 | 0 | 0 | 0 | 0 | 4 | 10.0962 | 10.0962 | 0 | 30 | 0 | 0 | 0 | 0 | 0 | 4 | 10.0014 | 10.0014 | 0 | 30
27.05.2025¦11:21:23.047 | 0 | 0 | 0 | 0 | 0 | 4 | 10.1436 | 10.1436 | 0 | 30 | 0 | 0 | 0 | 0 | 0 | 4 | 10.0014 | 10.0014 | 0 | 30
27.05.2025¦11:21:24.047 | 0 | 0 | 0 | 0 | 0 | 4 | 10.0962 | 10.0962 | 0 | 30 | 0 | 0 | 0 | 0 | 0 | 4 | 10.0014 | 10.0014 | 0 | 30
27.05.2025¦11:21:25.048 | 0 | 0 | 0 | 0 | 0 | 4 | 13.035 | 13.035 | 0.0301 | 30 | 0 | 0 | 0 | 0 | 0 | 4 | 13.2246 | 13.2246 | 0 | 30
27.05.2025¦11:21:26.047 | 0 | 0 | 0 | 0 | 0 | 4 | 18.012 | 18.012 | 0.258 | 30 | 0 | 0 | 0 | 0 | 0 | 4 | 8.9112 | 8.9112 | 0.0387 | 30
27.05.2025¦11:21:27.047 | 0 | 0 | 0 | 0 | 0 | 4 | 18.012 | 18.012 | 0.258 | 30 | 0 | 0 | 0 | 0 | 0 | 4 | 8.9112 | 8.9112 | 0.0387 | 30
27.05.2025¦11:21:28.047 | 0 | 0 | 0 | 0 | 0 | 4 | 18.012 | 18.012 | 0 | 30 | 0 | 0 | 0 | 0 | 0 | 4 | 17.9646 | 17.9646 | 0.2623 | 30
27.05.2025¦11:21:29.046 | 0 | 0 | 0 | 0 | 0 | 4 | 18.012 | 18.012 | 0 | 30 | 0 | 0 | 0 | 0 | 0 | 4 | 17.9646 | 17.9646 | 0.2623 | 30
27.05.2025¦11:21:30.047 | 0 | 0 | 0 | 0 | 0 | 4 | 24.4584 | 24.4584 | 0 | 30 | 0 | 0 | 0 | 0 | 0 | 4 | 23.9844 | 23.9844 | 1.4018 | 30
27.05.2025¦11:21:31.046 | 0 | 0 | 0 | 0 | 0 | 4 | 24.4584 | 24.4584 | 0 | 30 | 0 | 0 | 0 | 0 | 0 | 4 | 23.9844 | 23.9844 | 1.4018 | 30
27.05.2025¦11:21:32.048 | 0 | 0 | 0 | 0 | 0 | 99 | 0 | 0 | 0 | 30 | 0 | 0 | 0 | 0 | 0 | 4 | 23.9844 | 23.9844 | 1.1137 | 30
27.05.2025¦11:21:33.047 | 0 | 0 | 0 | 0 | 0 | 4 | 24.5058 | 24.5058 | 0 | 30 | 0 | 0 | 0 | 0 | 0 | 4 | 23.9844 | 23.9844 | 1.0234 | 30
27.05.2025¦11:21:34.046 | 0 | 0 | 0 | 0 | 0 | 4 | 24.5058 | 24.5058 | 0 | 30 | 0 | 0 | 0 | 0 | 0 | 4 | 23.9844 | 23.9844 | 1.0234 | 30
27.05.2025¦11:21:35.047 | 0 | 0 | 0 | 0 | 0 | 4 | 24.5532 | 24.5532 | 0 | 30 | 0 | 0 | 0 | 0 | 0 | 4 | 23.9844 | 23.9844 | 0.8858 | 30
27.05.2025¦11:21:36.047 | 0 | 0 | 0 | 0 | 0 | 4 | 24.5532 | 24.5532 | 0 | 30 | 0 | 0 | 0 | 0 | 0 | 4 | 23.9844 | 23.9844 | 0.9159 | 30
27.05.2025¦11:21:37.047 | 0 | 0 | 0 | 0 | 0 | 4 | 24.5532 | 24.5532 | 0 | 30 | 0 | 0 | 0 | 0 | 0 | 4 | 23.9844 | 23.9844 | 0.9073 | 30
| OekoSolve | OekoSolve | OekoSolve | OekoSolve | OekoSolve | OekoSolve | OekoSolve | OekoSolve | OekoSolve | OekoSolve | OekoSolve | OekoSolve | OekoSolve | OekoSolve | OekoSolve | OekoSolve | OekoSolve | OekoSolve | OekoSolve | OekoSolve
| EnMeter_Prec1 | EnMeter_Prec1 | EnMeter_Prec1 | EnMeter_Prec1 | EnMeter_Prec1 | EnMeter_Prec1 | EnMeter_Prec1 | EnMeter_Prec1 | EnMeter_Prec1 | EnMeter_Prec1 | EnMeter_Prec2 | EnMeter_Prec2 | EnMeter_Prec2 | EnMeter_Prec2 | EnMeter_Prec2 | EnMeter_Prec2 | EnMeter_Prec2 | EnMeter_Prec2 | EnMeter_Prec2 | EnMeter_Prec2
| Prec1 P:W | Prec1 WTotal:kWh | Prec1 WDay:kWh | Prec1 WMonth:kWh | Prec1 WYear:kWh | Prec1 State:0 no info available¦1 Off¦2 Startup¦3 Ready¦4 On¦5 Charge¦6 Discharge¦7 Batt Low or Full¦8 Batt Full¦9 Batt low¦10 Finished¦11 Island¦12 Waiting¦91 Maintenance¦99 ERROR | Prec1 Spec Signal | Prec1 V:kV | Prec1 I:mA | Prec1 Info:0 Bit0¦1 Bit1¦2 Bit2¦3 Bit3¦4 HS Ein¦5 Freigabe / Abdeckung vorhanden¦6 Temp. Fühler aktiv¦7 Temp. Fühler unterbrochen¦8 Bit8¦9 Bit9¦10 Bit10¦11 Bit11¦12 Bit12¦13 Bit13¦14 Bit14¦15 Bit15¦ | Prec2 P:W | Prec2 WTotal:kWh | Prec2 WDay:kWh | Prec2 WMonth:kWh | Prec2 WYear:kWh | Prec2 State:0 no info available¦1 Off¦2 Startup¦3 Ready¦4 On¦5 Charge¦6 Discharge¦7 Batt Low or Full¦8 Batt Full¦9 Batt low¦10 Finished¦11 Island¦12 Waiting¦91 Maintenance¦99 ERROR | Prec2 Spec Signal | Prec2 V:kV | Prec2 I:mA | Prec2 Info:0 Bit0¦1 Bit1¦2 Bit2¦3 Bit3¦4 HS Ein¦5 Freigabe / Abdeckung vorhanden¦6 Temp. Fühler aktiv¦7 Temp. Fühler unterbrochen¦8 Bit8¦9 Bit9¦10 Bit10¦11 Bit11¦12 Bit12¦13 Bit13¦14 Bit14¦15 Bit15¦
27.05.2025¦11:21:38.046 | 0 | 0 | 0 | 0 | 0 | 4 | 24.5532 | 24.5532 | 0 | 30 | 0 | 0 | 0 | 0 | 0 | 4 | 23.9844 | 23.9844 | 0.9073 | 30
27.05.2025¦11:21:39.047 | 0 | 0 | 0 | 0 | 0 | 4 | 24.5532 | 24.5532 | 0 | 30 | 0 | 0 | 0 | 0 | 0 | 4 | 23.9844 | 23.9844 | 0.8901 | 30
27.05.2025¦11:21:40.046 | 0 | 0 | 0 | 0 | 0 | 4 | 24.5532 | 24.5532 | 0 | 30 | 0 | 0 | 0 | 0 | 0 | 4 | 23.9844 | 23.9844 | 0.8901 | 30
27.05.2025¦11:21:41.047 | 0 | 0 | 0 | 0 | 0 | 4 | 24.5532 | 24.5532 | 0 | 30 | 0 | 0 | 0 | 0 | 0 | 4 | 23.9844 | 23.9844 | 0.8213 | 30
27.05.2025¦11:21:42.046 | 0 | 0 | 0 | 0 | 0 | 4 | 24.5532 | 24.5532 | 0 | 30 | 0 | 0 | 0 | 0 | 0 | 4 | 23.9844 | 23.9844 | 0.8213 | 30
27.05.2025¦11:21:43.047 | 0 | 0 | 0 | 0 | 0 | 4 | 24.5532 | 24.5532 | 0 | 30 | 0 | 0 | 0 | 0 | 0 | 4 | 23.9844 | 23.9844 | 0.8041 | 30
27.05.2025¦11:21:44.047 | 0 | 0 | 0 | 0 | 0 | 4 | 24.6006 | 24.6006 | 0 | 30 | 0 | 0 | 0 | 0 | 0 | 4 | 23.9844 | 23.9844 | 0.7826 | 30
27.05.2025¦11:21:45.046 | 0 | 0 | 0 | 0 | 0 | 4 | 24.6006 | 24.6006 | 0 | 30 | 0 | 0 | 0 | 0 | 0 | 4 | 23.9844 | 23.9844 | 0.7568 | 30
27.05.2025¦11:21:46.047 | 0 | 0 | 0 | 0 | 0 | 4 | 24.5532 | 24.5532 | 0 | 30 | 0 | 0 | 0 | 0 | 0 | 4 | 23.9844 | 23.9844 | 0.7611 | 30
27.05.2025¦11:21:47.047 | 0 | 0 | 0 | 0 | 0 | 4 | 24.6006 | 24.6006 | 0 | 30 | 0 | 0 | 0 | 0 | 0 | 4 | 23.9844 | 23.9844 | 0.7353 | 30
27.05.2025¦11:21:48.047 | 0 | 0 | 0 | 0 | 0 | 4 | 24.6006 | 24.6006 | 0 | 30 | 0 | 0 | 0 | 0 | 0 | 4 | 23.9844 | 23.9844 | 0.7224 | 30
27.05.2025¦11:21:49.047 | 0 | 0 | 0 | 0 | 0 | 4 | 24.6006 | 24.6006 | 0 | 30 | 0 | 0 | 0 | 0 | 0 | 4 | 23.9844 | 23.9844 | 0.6794 | 30
27.05.2025¦11:21:50.046 | 0 | 0 | 0 | 0 | 0 | 4 | 24.6006 | 24.6006 | 0 | 30 | 0 | 0 | 0 | 0 | 0 | 4 | 23.9844 | 23.9844 | 0.6794 | 30
27.05.2025¦11:21:51.047 | 0 | 0 | 0 | 0 | 0 | 4 | 24.648 | 24.648 | 0 | 30 | 0 | 0 | 0 | 0 | 0 | 4 | 23.9844 | 23.9844 | 0.6321 | 30
27.05.2025¦11:21:52.047 | 0 | 0 | 0 | 0 | 0 | 4 | 24.6006 | 24.6006 | 0 | 30 | 0 | 0 | 0 | 0 | 0 | 4 | 23.9844 | 23.9844 | 0.6321 | 30
27.05.2025¦11:21:53.047 | 0 | 0 | 0 | 0 | 0 | 4 | 24.6006 | 24.6006 | 0 | 30 | 0 | 0 | 0 | 0 | 0 | 4 | 23.9844 | 23.9844 | 0.6063 | 30
27.05.2025¦11:21:54.047 | 0 | 0 | 0 | 0 | 0 | 4 | 24.6006 | 24.6006 | 0 | 30 | 0 | 0 | 0 | 0 | 0 | 4 | 23.9844 | 23.9844 | 0.602 | 30
27.05.2025¦11:21:55.046 | 0 | 0 | 0 | 0 | 0 | 4 | 24.6006 | 24.6006 | 0 | 30 | 0 | 0 | 0 | 0 | 0 | 4 | 23.9844 | 23.9844 | 0.602 | 30
27.05.2025¦11:21:56.047 | 0 | 0 | 0 | 0 | 0 | 4 | 24.6006 | 24.6006 | 0 | 30 | 0 | 0 | 0 | 0 | 0 | 4 | 23.9844 | 23.9844 | 0.6536 | 30
27.05.2025¦11:21:57.047 | 0 | 0 | 0 | 0 | 0 | 4 | 24.6006 | 24.6006 | 0 | 30 | 0 | 0 | 0 | 0 | 0 | 4 | 23.9844 | 23.9844 | 0.6278 | 30
27.05.2025¦11:21:58.046 | 0 | 0 | 0 | 0 | 0 | 4 | 24.6006 | 24.6006 | 0 | 30 | 0 | 0 | 0 | 0 | 0 | 4 | 23.9844 | 23.9844 | 0.6278 | 30
27.05.2025¦11:21:59.047 | 0 | 0 | 0 | 0 | 0 | 4 | 24.6006 | 24.6006 | 0 | 30 | 0 | 0 | 0 | 0 | 0 | 4 | 23.9844 | 23.9844 | 0.6407 | 30
27.05.2025¦11:22:00.047 | 0 | 0 | 0 | 0 | 0 | 4 | 24.6006 | 24.6006 | 0 | 30 | 0 | 0 | 0 | 0 | 0 | 4 | 23.9844 | 23.9844 | 0.6579 | 30
27.05.2025¦11:22:01.048 | 0 | 0 | 0 | 0 | 0 | 4 | 24.6006 | 24.6006 | 0 | 30 | 0 | 0 | 0 | 0 | 0 | 4 | 23.9844 | 23.9844 | 0.645 | 30
27.05.2025¦11:22:02.047 | 0 | 0 | 0 | 0 | 0 | 4 | 24.6006 | 24.6006 | 0 | 30 | 0 | 0 | 0 | 0 | 0 | 4 | 23.9844 | 23.9844 | 0.6493 | 30
27.05.2025¦11:22:03.047 | 0 | 0 | 0 | 0 | 0 | 4 | 24.6006 | 24.6006 | 0 | 30 | 0 | 0 | 0 | 0 | 0 | 4 | 23.937 | 23.937 | 0.6794 | 30
27.05.2025¦11:22:04.047 | 0 | 0 | 0 | 0 | 0 | 4 | 24.6006 | 24.6006 | 0 | 30 | 0 | 0 | 0 | 0 | 0 | 4 | 23.9844 | 23.9844 | 0.6579 | 30
27.05.2025¦11:22:05.047 | 0 | 0 | 0 | 0 | 0 | 4 | 24.6006 | 24.6006 | 0 | 30 | 0 | 0 | 0 | 0 | 0 | 4 | 23.9844 | 23.9844 | 0.6364 | 30
27.05.2025¦11:22:06.047 | 0 | 0 | 0 | 0 | 0 | 4 | 24.6006 | 24.6006 | 0 | 30 | 0 | 0 | 0 | 0 | 0 | 4 | 23.9844 | 23.9844 | 0.6364 | 30
27.05.2025¦11:22:07.047 | 0 | 0 | 0 | 0 | 0 | 4 | 24.6006 | 24.6006 | 0 | 30 | 0 | 0 | 0 | 0 | 0 | 4 | 23.9844 | 23.9844 | 0.645 | 30
| OekoSolve | OekoSolve | OekoSolve | OekoSolve | OekoSolve | OekoSolve | OekoSolve | OekoSolve | OekoSolve | OekoSolve | OekoSolve | OekoSolve | OekoSolve | OekoSolve | OekoSolve | OekoSolve | OekoSolve | OekoSolve | OekoSolve | OekoSolve
| EnMeter_Prec1 | EnMeter_Prec1 | EnMeter_Prec1 | EnMeter_Prec1 | EnMeter_Prec1 | EnMeter_Prec1 | EnMeter_Prec1 | EnMeter_Prec1 | EnMeter_Prec1 | EnMeter_Prec1 | EnMeter_Prec2 | EnMeter_Prec2 | EnMeter_Prec2 | EnMeter_Prec2 | EnMeter_Prec2 | EnMeter_Prec2 | EnMeter_Prec2 | EnMeter_Prec2 | EnMeter_Prec2 | EnMeter_Prec2
| Prec1 P:W | Prec1 WTotal:kWh | Prec1 WDay:kWh | Prec1 WMonth:kWh | Prec1 WYear:kWh | Prec1 State:0 no info available¦1 Off¦2 Startup¦3 Ready¦4 On¦5 Charge¦6 Discharge¦7 Batt Low or Full¦8 Batt Full¦9 Batt low¦10 Finished¦11 Island¦12 Waiting¦91 Maintenance¦99 ERROR | Prec1 Spec Signal | Prec1 V:kV | Prec1 I:mA | Prec1 Info:0 Bit0¦1 Bit1¦2 Bit2¦3 Bit3¦4 HS Ein¦5 Freigabe / Abdeckung vorhanden¦6 Temp. Fühler aktiv¦7 Temp. Fühler unterbrochen¦8 Bit8¦9 Bit9¦10 Bit10¦11 Bit11¦12 Bit12¦13 Bit13¦14 Bit14¦15 Bit15¦ | Prec2 P:W | Prec2 WTotal:kWh | Prec2 WDay:kWh | Prec2 WMonth:kWh | Prec2 WYear:kWh | Prec2 State:0 no info available¦1 Off¦2 Startup¦3 Ready¦4 On¦5 Charge¦6 Discharge¦7 Batt Low or Full¦8 Batt Full¦9 Batt low¦10 Finished¦11 Island¦12 Waiting¦91 Maintenance¦99 ERROR | Prec2 Spec Signal | Prec2 V:kV | Prec2 I:mA | Prec2 Info:0 Bit0¦1 Bit1¦2 Bit2¦3 Bit3¦4 HS Ein¦5 Freigabe / Abdeckung vorhanden¦6 Temp. Fühler aktiv¦7 Temp. Fühler unterbrochen¦8 Bit8¦9 Bit9¦10 Bit10¦11 Bit11¦12 Bit12¦13 Bit13¦14 Bit14¦15 Bit15¦
27.05.2025¦11:22:08.047 | 0 | 0 | 0 | 0 | 0 | 4 | 24.6006 | 24.6006 | 0 | 30 | 0 | 0 | 0 | 0 | 0 | 4 | 23.9844 | 23.9844 | 0.731 | 30
27.05.2025¦11:22:09.047 | 0 | 0 | 0 | 0 | 0 | 4 | 24.6006 | 24.6006 | 0 | 30 | 0 | 0 | 0 | 0 | 0 | 4 | 23.9844 | 23.9844 | 0.7009 | 30
27.05.2025¦11:22:10.047 | 0 | 0 | 0 | 0 | 0 | 4 | 24.6006 | 24.6006 | 0 | 30 | 0 | 0 | 0 | 0 | 0 | 4 | 23.9844 | 23.9844 | 0.7052 | 30
27.05.2025¦11:22:11.047 | 0 | 0 | 0 | 0 | 0 | 4 | 24.6006 | 24.6006 | 0 | 30 | 0 | 0 | 0 | 0 | 0 | 4 | 23.9844 | 23.9844 | 0.688 | 30
27.05.2025¦11:22:12.047 | 0 | 0 | 0 | 0 | 0 | 4 | 24.5532 | 24.5532 | 0 | 30 | 0 | 0 | 0 | 0 | 0 | 4 | 24.0318 | 24.0318 | 0.7009 | 30
27.05.2025¦11:22:13.047 | 0 | 0 | 0 | 0 | 0 | 4 | 24.6006 | 24.6006 | 0 | 30 | 0 | 0 | 0 | 0 | 0 | 4 | 23.9844 | 23.9844 | 0.7396 | 30
27.05.2025¦11:22:14.049 | 0 | 0 | 0 | 0 | 0 | 4 | 24.6006 | 24.6006 | 0 | 30 | 0 | 0 | 0 | 0 | 0 | 4 | 23.9844 | 23.9844 | 0.7439 | 30
27.05.2025¦11:22:15.047 | 0 | 0 | 0 | 0 | 0 | 4 | 24.6006 | 24.6006 | 0 | 30 | 0 | 0 | 0 | 0 | 0 | 4 | 23.9844 | 23.9844 | 0.7396 | 30
27.05.2025¦11:22:16.047 | 0 | 0 | 0 | 0 | 0 | 4 | 24.6006 | 24.6006 | 0 | 30 | 0 | 0 | 0 | 0 | 0 | 4 | 23.9844 | 23.9844 | 0.8041 | 30
27.05.2025¦11:22:17.047 | 0 | 0 | 0 | 0 | 0 | 4 | 24.6006 | 24.6006 | 0 | 30 | 0 | 0 | 0 | 0 | 0 | 4 | 24.0318 | 24.0318 | 0.7525 | 30
27.05.2025¦11:22:18.047 | 0 | 0 | 0 | 0 | 0 | 4 | 24.4584 | 24.4584 | 0 | 30 | 0 | 0 | 0 | 0 | 0 | 4 | 23.9844 | 23.9844 | 0.8385 | 30
27.05.2025¦11:22:19.048 | 0 | 0 | 0 | 0 | 0 | 4 | 24.4584 | 24.4584 | 0 | 30 | 0 | 0 | 0 | 0 | 0 | 4 | 23.9844 | 23.9844 | 0.8385 | 30
27.05.2025¦11:22:20.047 | 0 | 0 | 0 | 0 | 0 | 4 | 8.1528 | 8.1528 | 0 | 30 | 0 | 0 | 0 | 0 | 0 | 4 | 8.058 | 8.058 | 0 | 30
27.05.2025¦11:22:21.049 | 0 | 0 | 0 | 0 | 0 | 4 | 10.2858 | 10.2858 | 0 | 30 | 0 | 0 | 0 | 0 | 0 | 4 | 10.0014 | 10.0014 | 0 | 30
27.05.2025¦11:22:22.046 | 0 | 0 | 0 | 0 | 0 | 4 | 10.2858 | 10.2858 | 0 | 30 | 0 | 0 | 0 | 0 | 0 | 4 | 10.0014 | 10.0014 | 0 | 30
27.05.2025¦11:22:23.047 | 0 | 0 | 0 | 0 | 0 | 4 | 20.0976 | 20.0976 | 0 | 30 | 0 | 0 | 0 | 0 | 0 | 4 | 19.908 | 19.908 | 0.4128 | 30
27.05.2025¦11:22:24.046 | 0 | 0 | 0 | 0 | 0 | 4 | 20.0976 | 20.0976 | 0 | 30 | 0 | 0 | 0 | 0 | 0 | 4 | 19.908 | 19.908 | 0.4128 | 30
27.05.2025¦11:22:25.046 | 0 | 0 | 0 | 0 | 0 | 4 | 24.5058 | 24.5058 | 0 | 30 | 0 | 0 | 0 | 0 | 0 | 4 | 23.9844 | 23.9844 | 1.1653 | 30
27.05.2025¦11:22:26.047 | 0 | 0 | 0 | 0 | 0 | 4 | 24.5532 | 24.5532 | 0 | 30 | 0 | 0 | 0 | 0 | 0 | 4 | 23.9844 | 23.9844 | 1.1008 | 30
27.05.2025¦11:22:27.047 | 0 | 0 | 0 | 0 | 0 | 4 | 24.5532 | 24.5532 | 0 | 30 | 0 | 0 | 0 | 0 | 0 | 4 | 23.9844 | 23.9844 | 0.9675 | 30
27.05.2025¦11:22:28.047 | 0 | 0 | 0 | 0 | 0 | 4 | 24.5532 | 24.5532 | 0 | 30 | 0 | 0 | 0 | 0 | 0 | 4 | 23.9844 | 23.9844 | 1.0234 | 30
27.05.2025¦11:22:29.047 | 0 | 0 | 0 | 0 | 0 | 4 | 24.5532 | 24.5532 | 0 | 30 | 0 | 0 | 0 | 0 | 0 | 4 | 23.9844 | 23.9844 | 0.9976 | 30
27.05.2025¦11:22:30.047 | 0 | 0 | 0 | 0 | 0 | 4 | 24.5532 | 24.5532 | 0 | 30 | 0 | 0 | 0 | 0 | 0 | 4 | 24.0318 | 24.0318 | 0.9847 | 30
27.05.2025¦11:22:31.046 | 0 | 0 | 0 | 0 | 0 | 4 | 24.5532 | 24.5532 | 0 | 30 | 0 | 0 | 0 | 0 | 0 | 4 | 24.0318 | 24.0318 | 0.9847 | 30
27.05.2025¦11:22:32.046 | 0 | 0 | 0 | 0 | 0 | 4 | 24.5532 | 24.5532 | 0 | 30 | 0 | 0 | 0 | 0 | 0 | 4 | 23.9844 | 23.9844 | 1.0363 | 30
27.05.2025¦11:22:33.047 | 0 | 0 | 0 | 0 | 0 | 4 | 24.5532 | 24.5532 | 0 | 30 | 0 | 0 | 0 | 0 | 0 | 4 | 23.9844 | 23.9844 | 1.0492 | 30
27.05.2025¦11:22:34.047 | 0 | 0 | 0 | 0 | 0 | 4 | 24.5058 | 24.5058 | 0 | 30 | 0 | 0 | 0 | 0 | 0 | 4 | 23.9844 | 23.9844 | 1.0707 | 30
27.05.2025¦11:22:35.048 | 0 | 0 | 0 | 0 | 0 | 4 | 24.5058 | 24.5058 | 0 | 30 | 0 | 0 | 0 | 0 | 0 | 4 | 23.9844 | 23.9844 | 1.0922 | 30
27.05.2025¦11:22:36.046 | 0 | 0 | 0 | 0 | 0 | 4 | 24.5058 | 24.5058 | 0 | 30 | 0 | 0 | 0 | 0 | 0 | 4 | 23.9844 | 23.9844 | 1.0922 | 30
27.05.2025¦11:22:37.047 | 0 | 0 | 0 | 0 | 0 | 99 | 0 | 0 | 0 | 30 | 0 | 0 | 0 | 0 | 0 | 99 | 0 | 0 | 0 | 30
| OekoSolve | OekoSolve | OekoSolve | OekoSolve | OekoSolve | OekoSolve | OekoSolve | OekoSolve | OekoSolve | OekoSolve | OekoSolve | OekoSolve | OekoSolve | OekoSolve | OekoSolve | OekoSolve | OekoSolve | OekoSolve | OekoSolve | OekoSolve
| EnMeter_Prec1 | EnMeter_Prec1 | EnMeter_Prec1 | EnMeter_Prec1 | EnMeter_Prec1 | EnMeter_Prec1 | EnMeter_Prec1 | EnMeter_Prec1 | EnMeter_Prec1 | EnMeter_Prec1 | EnMeter_Prec2 | EnMeter_Prec2 | EnMeter_Prec2 | EnMeter_Prec2 | EnMeter_Prec2 | EnMeter_Prec2 | EnMeter_Prec2 | EnMeter_Prec2 | EnMeter_Prec2 | EnMeter_Prec2
| Prec1 P:W | Prec1 WTotal:kWh | Prec1 WDay:kWh | Prec1 WMonth:kWh | Prec1 WYear:kWh | Prec1 State:0 no info available¦1 Off¦2 Startup¦3 Ready¦4 On¦5 Charge¦6 Discharge¦7 Batt Low or Full¦8 Batt Full¦9 Batt low¦10 Finished¦11 Island¦12 Waiting¦91 Maintenance¦99 ERROR | Prec1 Spec Signal | Prec1 V:kV | Prec1 I:mA | Prec1 Info:0 Bit0¦1 Bit1¦2 Bit2¦3 Bit3¦4 HS Ein¦5 Freigabe / Abdeckung vorhanden¦6 Temp. Fühler aktiv¦7 Temp. Fühler unterbrochen¦8 Bit8¦9 Bit9¦10 Bit10¦11 Bit11¦12 Bit12¦13 Bit13¦14 Bit14¦15 Bit15¦ | Prec2 P:W | Prec2 WTotal:kWh | Prec2 WDay:kWh | Prec2 WMonth:kWh | Prec2 WYear:kWh | Prec2 State:0 no info available¦1 Off¦2 Startup¦3 Ready¦4 On¦5 Charge¦6 Discharge¦7 Batt Low or Full¦8 Batt Full¦9 Batt low¦10 Finished¦11 Island¦12 Waiting¦91 Maintenance¦99 ERROR | Prec2 Spec Signal | Prec2 V:kV | Prec2 I:mA | Prec2 Info:0 Bit0¦1 Bit1¦2 Bit2¦3 Bit3¦4 HS Ein¦5 Freigabe / Abdeckung vorhanden¦6 Temp. Fühler aktiv¦7 Temp. Fühler unterbrochen¦8 Bit8¦9 Bit9¦10 Bit10¦11 Bit11¦12 Bit12¦13 Bit13¦14 Bit14¦15 Bit15¦
27.05.2025¦11:22:38.047 | 0 | 0 | 0 | 0 | 0 | 4 | 7.7736 | 7.7736 | 0 | 30 | 0 | 0 | 0 | 0 | 0 | 4 | 7.821 | 7.821 | 0.0129 | 30
27.05.2025¦11:22:39.046 | 0 | 0 | 0 | 0 | 0 | 4 | 7.7736 | 7.7736 | 0 | 30 | 0 | 0 | 0 | 0 | 0 | 4 | 7.821 | 7.821 | 0.0129 | 30
27.05.2025¦11:22:40.047 | 0 | 0 | 0 | 0 | 0 | 99 | 0 | 0 | 0 | 30 | 0 | 0 | 0 | 0 | 0 | 4 | 16.9218 | 16.9218 | 0.1548 | 30
27.05.2025¦11:22:41.047 | 0 | 0 | 0 | 0 | 0 | 4 | 21.9936 | 21.9936 | 0 | 30 | 0 | 0 | 0 | 0 | 0 | 4 | 21.9936 | 21.9936 | 0.6837 | 30
27.05.2025¦11:22:42.047 | 0 | 0 | 0 | 0 | 0 | 99 | 0 | 0 | 0 | 30 | 0 | 0 | 0 | 0 | 0 | 99 | 0 | 0 | 0 | 30
27.05.2025¦11:22:43.047 | 0 | 0 | 0 | 0 | 0 | 99 | 0 | 0 | 0 | 30 | 0 | 0 | 0 | 0 | 0 | 99 | 0 | 0 | 0 | 30
27.05.2025¦11:22:44.048 | 0 | 0 | 0 | 0 | 0 | 4 | 11.139 | 11.139 | 0 | 30 | 0 | 0 | 0 | 0 | 0 | 4 | 11.376 | 11.376 | 0.0043 | 30
27.05.2025¦11:22:45.047 | 0 | 0 | 0 | 0 | 0 | 4 | 16.3056 | 16.3056 | 0 | 30 | 0 | 0 | 0 | 0 | 0 | 4 | 16.3056 | 16.3056 | 0.0903 | 30
27.05.2025¦11:22:46.046 | 0 | 0 | 0 | 0 | 0 | 4 | 16.3056 | 16.3056 | 0 | 30 | 0 | 0 | 0 | 0 | 0 | 4 | 16.3056 | 16.3056 | 0.0903 | 30
27.05.2025¦11:22:47.047 | 0 | 0 | 0 | 0 | 0 | 4 | 24.6006 | 24.6006 | 0 | 30 | 0 | 0 | 0 | 0 | 0 | 4 | 23.9844 | 23.9844 | 1.0664 | 30
27.05.2025¦11:22:48.047 | 0 | 0 | 0 | 0 | 0 | 4 | 24.5532 | 24.5532 | 0 | 30 | 0 | 0 | 0 | 0 | 0 | 4 | 23.9844 | 23.9844 | 1.0019 | 30
27.05.2025¦11:22:49.047 | 0 | 0 | 0 | 0 | 0 | 4 | 24.5058 | 24.5058 | 0 | 30 | 0 | 0 | 0 | 0 | 0 | 4 | 23.9844 | 23.9844 | 1.1008 | 30
27.05.2025¦11:22:50.047 | 0 | 0 | 0 | 0 | 0 | 4 | 24.5532 | 24.5532 | 0 | 30 | 0 | 0 | 0 | 0 | 0 | 4 | 23.9844 | 23.9844 | 1.0406 | 30
27.05.2025¦11:22:51.047 | 0 | 0 | 0 | 0 | 0 | 4 | 24.6006 | 24.6006 | 0 | 30 | 0 | 0 | 0 | 0 | 0 | 4 | 23.9844 | 23.9844 | 0.9632 | 30
27.05.2025¦11:22:52.047 | 0 | 0 | 0 | 0 | 0 | 4 | 24.5532 | 24.5532 | 0 | 30 | 0 | 0 | 0 | 0 | 0 | 4 | 23.9844 | 23.9844 | 0.946 | 30
27.05.2025¦11:22:53.048 | 0 | 0 | 0 | 0 | 0 | 99 | 0 | 0 | 0 | 30 | 0 | 0 | 0 | 0 | 0 | 99 | 0 | 0 | 0 | 30
27.05.2025¦11:22:54.047 | 0 | 0 | 0 | 0 | 0 | 4 | 8.1054 | 8.1054 | 0 | 30 | 0 | 0 | 0 | 0 | 0 | 4 | 8.058 | 8.058 | 0 | 30
27.05.2025¦11:22:55.047 | 0 | 0 | 0 | 0 | 0 | 4 | 11.5656 | 11.5656 | 0 | 30 | 0 | 0 | 0 | 0 | 0 | 4 | 11.7078 | 11.7078 | 0.0043 | 30
27.05.2025¦11:22:56.047 | 0 | 0 | 0 | 0 | 0 | 4 | 16.6848 | 16.6848 | 0 | 30 | 0 | 0 | 0 | 0 | 0 | 4 | 16.6848 | 16.6848 | 0.0817 | 30
27.05.2025¦11:22:57.046 | 0 | 0 | 0 | 0 | 0 | 4 | 16.6848 | 16.6848 | 0 | 30 | 0 | 0 | 0 | 0 | 0 | 4 | 16.6848 | 16.6848 | 0.0817 | 30
27.05.2025¦11:22:58.046 | 0 | 0 | 0 | 0 | 0 | 4 | 21.9462 | 21.9462 | 0 | 30 | 0 | 0 | 0 | 0 | 0 | 4 | 21.6618 | 21.6618 | 0.5332 | 30
27.05.2025¦11:22:59.047 | 0 | 0 | 0 | 0 | 0 | 4 | 23.5104 | 23.5104 | 0 | 30 | 0 | 0 | 0 | 0 | 0 | 4 | 22.989 | 22.989 | 0.6966 | 30
27.05.2025¦11:23:00.046 | 0 | 0 | 0 | 0 | 0 | 4 | 23.5578 | 23.5578 | 0 | 30 | 0 | 0 | 0 | 0 | 0 | 4 | 22.989 | 22.989 | 0.6321 | 30
27.05.2025¦11:23:01.046 | 0 | 0 | 0 | 0 | 0 | 4 | 23.5104 | 23.5104 | 0 | 30 | 0 | 0 | 0 | 0 | 0 | 4 | 22.989 | 22.989 | 0.6235 | 30
27.05.2025¦11:23:02.047 | 0 | 0 | 0 | 0 | 0 | 4 | 23.5104 | 23.5104 | 0 | 30 | 0 | 0 | 0 | 0 | 0 | 4 | 22.989 | 22.989 | 0.6794 | 30
27.05.2025¦11:23:03.046 | 0 | 0 | 0 | 0 | 0 | 4 | 23.5104 | 23.5104 | 0 | 30 | 0 | 0 | 0 | 0 | 0 | 4 | 22.989 | 22.989 | 0.6708 | 30
27.05.2025¦11:23:04.049 | 0 | 0 | 0 | 0 | 0 | 4 | 23.5578 | 23.5578 | 0 | 30 | 0 | 0 | 0 | 0 | 0 | 4 | 22.9416 | 22.9416 | 0.6493 | 30
27.05.2025¦11:23:05.046 | 0 | 0 | 0 | 0 | 0 | 4 | 23.5578 | 23.5578 | 0 | 30 | 0 | 0 | 0 | 0 | 0 | 4 | 22.9416 | 22.9416 | 0.6493 | 30
27.05.2025¦11:23:06.046 | 0 | 0 | 0 | 0 | 0 | 4 | 23.5104 | 23.5104 | 0 | 30 | 0 | 0 | 0 | 0 | 0 | 4 | 22.9416 | 22.9416 | 0.645 | 30
27.05.2025¦11:23:07.047 | 0 | 0 | 0 | 0 | 0 | 4 | 23.5578 | 23.5578 | 0 | 30 | 0 | 0 | 0 | 0 | 0 | 4 | 23.0364 | 23.0364 | 0.5977 | 30
| OekoSolve | OekoSolve | OekoSolve | OekoSolve | OekoSolve | OekoSolve | OekoSolve | OekoSolve | OekoSolve | OekoSolve | OekoSolve | OekoSolve | OekoSolve | OekoSolve | OekoSolve | OekoSolve | OekoSolve | OekoSolve | OekoSolve | OekoSolve
| EnMeter_Prec1 | EnMeter_Prec1 | EnMeter_Prec1 | EnMeter_Prec1 | EnMeter_Prec1 | EnMeter_Prec1 | EnMeter_Prec1 | EnMeter_Prec1 | EnMeter_Prec1 | EnMeter_Prec1 | EnMeter_Prec2 | EnMeter_Prec2 | EnMeter_Prec2 | EnMeter_Prec2 | EnMeter_Prec2 | EnMeter_Prec2 | EnMeter_Prec2 | EnMeter_Prec2 | EnMeter_Prec2 | EnMeter_Prec2
| Prec1 P:W | Prec1 WTotal:kWh | Prec1 WDay:kWh | Prec1 WMonth:kWh | Prec1 WYear:kWh | Prec1 State:0 no info available¦1 Off¦2 Startup¦3 Ready¦4 On¦5 Charge¦6 Discharge¦7 Batt Low or Full¦8 Batt Full¦9 Batt low¦10 Finished¦11 Island¦12 Waiting¦91 Maintenance¦99 ERROR | Prec1 Spec Signal | Prec1 V:kV | Prec1 I:mA | Prec1 Info:0 Bit0¦1 Bit1¦2 Bit2¦3 Bit3¦4 HS Ein¦5 Freigabe / Abdeckung vorhanden¦6 Temp. Fühler aktiv¦7 Temp. Fühler unterbrochen¦8 Bit8¦9 Bit9¦10 Bit10¦11 Bit11¦12 Bit12¦13 Bit13¦14 Bit14¦15 Bit15¦ | Prec2 P:W | Prec2 WTotal:kWh | Prec2 WDay:kWh | Prec2 WMonth:kWh | Prec2 WYear:kWh | Prec2 State:0 no info available¦1 Off¦2 Startup¦3 Ready¦4 On¦5 Charge¦6 Discharge¦7 Batt Low or Full¦8 Batt Full¦9 Batt low¦10 Finished¦11 Island¦12 Waiting¦91 Maintenance¦99 ERROR | Prec2 Spec Signal | Prec2 V:kV | Prec2 I:mA | Prec2 Info:0 Bit0¦1 Bit1¦2 Bit2¦3 Bit3¦4 HS Ein¦5 Freigabe / Abdeckung vorhanden¦6 Temp. Fühler aktiv¦7 Temp. Fühler unterbrochen¦8 Bit8¦9 Bit9¦10 Bit10¦11 Bit11¦12 Bit12¦13 Bit13¦14 Bit14¦15 Bit15¦
27.05.2025¦11:23:08.046 | 0 | 0 | 0 | 0 | 0 | 4 | 23.5578 | 23.5578 | 0 | 30 | 0 | 0 | 0 | 0 | 0 | 4 | 23.0364 | 23.0364 | 0.5977 | 30
27.05.2025¦11:23:09.047 | 0 | 0 | 0 | 0 | 0 | 4 | 23.5578 | 23.5578 | 0 | 30 | 0 | 0 | 0 | 0 | 0 | 4 | 22.989 | 22.989 | 0.6278 | 30
27.05.2025¦11:23:10.047 | 0 | 0 | 0 | 0 | 0 | 4 | 23.5578 | 23.5578 | 0 | 30 | 0 | 0 | 0 | 0 | 0 | 4 | 22.989 | 22.989 | 0.6278 | 30
27.05.2025¦11:23:11.047 | 0 | 0 | 0 | 0 | 0 | 4 | 23.5578 | 23.5578 | 0 | 30 | 0 | 0 | 0 | 0 | 0 | 4 | 23.0364 | 23.0364 | 0.6235 | 30
27.05.2025¦11:23:12.047 | 0 | 0 | 0 | 0 | 0 | 4 | 23.5578 | 23.5578 | 0 | 30 | 0 | 0 | 0 | 0 | 0 | 4 | 22.989 | 22.989 | 0.6106 | 30
27.05.2025¦11:23:13.047 | 0 | 0 | 0 | 0 | 0 | 4 | 23.5578 | 23.5578 | 0 | 30 | 0 | 0 | 0 | 0 | 0 | 4 | 22.989 | 22.989 | 0.5934 | 30
27.05.2025¦11:23:14.046 | 0 | 0 | 0 | 0 | 0 | 4 | 23.5578 | 23.5578 | 0 | 30 | 0 | 0 | 0 | 0 | 0 | 4 | 22.989 | 22.989 | 0.5934 | 30
27.05.2025¦11:23:15.047 | 0 | 0 | 0 | 0 | 0 | 4 | 23.5578 | 23.5578 | 0 | 30 | 0 | 0 | 0 | 0 | 0 | 4 | 22.989 | 22.989 | 0.5891 | 30
27.05.2025¦11:23:16.046 | 0 | 0 | 0 | 0 | 0 | 4 | 23.5578 | 23.5578 | 0 | 30 | 0 | 0 | 0 | 0 | 0 | 4 | 23.0364 | 23.0364 | 0.5977 | 30
27.05.2025¦11:23:17.047 | 0 | 0 | 0 | 0 | 0 | 4 | 23.5104 | 23.5104 | 0 | 30 | 0 | 0 | 0 | 0 | 0 | 4 | 22.989 | 22.989 | 0.6708 | 30
27.05.2025¦11:23:18.047 | 0 | 0 | 0 | 0 | 0 | 4 | 23.5104 | 23.5104 | 0 | 30 | 0 | 0 | 0 | 0 | 0 | 4 | 22.989 | 22.989 | 0.6622 | 30
27.05.2025¦11:23:19.046 | 0 | 0 | 0 | 0 | 0 | 4 | 23.5104 | 23.5104 | 0 | 30 | 0 | 0 | 0 | 0 | 0 | 4 | 22.989 | 22.989 | 0.6622 | 30
27.05.2025¦11:23:20.047 | 0 | 0 | 0 | 0 | 0 | 4 | 23.5104 | 23.5104 | 0 | 30 | 0 | 0 | 0 | 0 | 0 | 4 | 23.0364 | 23.0364 | 0.7138 | 30
27.05.2025¦11:23:21.047 | 0 | 0 | 0 | 0 | 0 | 4 | 23.5104 | 23.5104 | 0 | 30 | 0 | 0 | 0 | 0 | 0 | 4 | 22.989 | 22.989 | 0.6837 | 30
27.05.2025¦11:23:22.047 | 0 | 0 | 0 | 0 | 0 | 4 | 23.5104 | 23.5104 | 0 | 30 | 0 | 0 | 0 | 0 | 0 | 4 | 22.989 | 22.989 | 0.7138 | 30
27.05.2025¦11:23:23.047 | 0 | 0 | 0 | 0 | 0 | 4 | 23.5104 | 23.5104 | 0 | 30 | 0 | 0 | 0 | 0 | 0 | 4 | 23.0364 | 23.0364 | 0.7568 | 30
27.05.2025¦11:23:24.049 | 0 | 0 | 0 | 0 | 0 | 4 | 23.5104 | 23.5104 | 0 | 30 | 0 | 0 | 0 | 0 | 0 | 4 | 22.989 | 22.989 | 0.7224 | 30
27.05.2025¦11:23:25.047 | 0 | 0 | 0 | 0 | 0 | 4 | 23.5104 | 23.5104 | 0 | 30 | 0 | 0 | 0 | 0 | 0 | 4 | 22.989 | 22.989 | 0.688 | 30
27.05.2025¦11:23:26.047 | 0 | 0 | 0 | 0 | 0 | 4 | 23.5104 | 23.5104 | 0 | 30 | 0 | 0 | 0 | 0 | 0 | 4 | 22.989 | 22.989 | 0.645 | 30
27.05.2025¦11:23:27.047 | 0 | 0 | 0 | 0 | 0 | 4 | 23.5578 | 23.5578 | 0 | 30 | 0 | 0 | 0 | 0 | 0 | 4 | 23.0364 | 23.0364 | 0.6192 | 30
27.05.2025¦11:23:28.047 | 0 | 0 | 0 | 0 | 0 | 4 | 23.5104 | 23.5104 | 0 | 30 | 0 | 0 | 0 | 0 | 0 | 4 | 23.0364 | 23.0364 | 0.5977 | 30
27.05.2025¦11:23:29.046 | 0 | 0 | 0 | 0 | 0 | 4 | 23.5104 | 23.5104 | 0 | 30 | 0 | 0 | 0 | 0 | 0 | 4 | 23.0364 | 23.0364 | 0.5977 | 30
27.05.2025¦11:23:30.047 | 0 | 0 | 0 | 0 | 0 | 4 | 23.5104 | 23.5104 | 0 | 30 | 0 | 0 | 0 | 0 | 0 | 4 | 23.0364 | 23.0364 | 0.6149 | 30
27.05.2025¦11:23:31.046 | 0 | 0 | 0 | 0 | 0 | 4 | 23.5578 | 23.5578 | 0 | 30 | 0 | 0 | 0 | 0 | 0 | 4 | 22.989 | 22.989 | 0.6192 | 30
27.05.2025¦11:23:32.046 | 0 | 0 | 0 | 0 | 0 | 4 | 23.5104 | 23.5104 | 0 | 30 | 0 | 0 | 0 | 0 | 0 | 4 | 22.989 | 22.989 | 0.6192 | 30
27.05.2025¦11:23:33.046 | 0 | 0 | 0 | 0 | 0 | 4 | 23.5578 | 23.5578 | 0 | 30 | 0 | 0 | 0 | 0 | 0 | 4 | 22.989 | 22.989 | 0.602 | 30
27.05.2025¦11:23:34.047 | 0 | 0 | 0 | 0 | 0 | 4 | 23.5578 | 23.5578 | 0 | 30 | 0 | 0 | 0 | 0 | 0 | 4 | 22.9416 | 22.9416 | 0.5719 | 30
27.05.2025¦11:23:35.047 | 0 | 0 | 0 | 0 | 0 | 4 | 23.5578 | 23.5578 | 0 | 30 | 0 | 0 | 0 | 0 | 0 | 4 | 0 | 0 | 0 | 30
27.05.2025¦11:23:36.047 | 0 | 0 | 0 | 0 | 0 | 99 | 0 | 0 | 0 | 30 | 0 | 0 | 0 | 0 | 0 | 99 | 0 | 0 | 0 | 30
27.05.2025¦11:23:37.047 | 0 | 0 | 0 | 0 | 0 | 4 | 8.058 | 8.058 | 0 | 30 | 0 | 0 | 0 | 0 | 0 | 4 | 8.0106 | 8.0106 | 0 | 30
| OekoSolve | OekoSolve | OekoSolve | OekoSolve | OekoSolve | OekoSolve | OekoSolve | OekoSolve | OekoSolve | OekoSolve | OekoSolve | OekoSolve | OekoSolve | OekoSolve | OekoSolve | OekoSolve | OekoSolve | OekoSolve | OekoSolve | OekoSolve
| EnMeter_Prec1 | EnMeter_Prec1 | EnMeter_Prec1 | EnMeter_Prec1 | EnMeter_Prec1 | EnMeter_Prec1 | EnMeter_Prec1 | EnMeter_Prec1 | EnMeter_Prec1 | EnMeter_Prec1 | EnMeter_Prec2 | EnMeter_Prec2 | EnMeter_Prec2 | EnMeter_Prec2 | EnMeter_Prec2 | EnMeter_Prec2 | EnMeter_Prec2 | EnMeter_Prec2 | EnMeter_Prec2 | EnMeter_Prec2
| Prec1 P:W | Prec1 WTotal:kWh | Prec1 WDay:kWh | Prec1 WMonth:kWh | Prec1 WYear:kWh | Prec1 State:0 no info available¦1 Off¦2 Startup¦3 Ready¦4 On¦5 Charge¦6 Discharge¦7 Batt Low or Full¦8 Batt Full¦9 Batt low¦10 Finished¦11 Island¦12 Waiting¦91 Maintenance¦99 ERROR | Prec1 Spec Signal | Prec1 V:kV | Prec1 I:mA | Prec1 Info:0 Bit0¦1 Bit1¦2 Bit2¦3 Bit3¦4 HS Ein¦5 Freigabe / Abdeckung vorhanden¦6 Temp. Fühler aktiv¦7 Temp. Fühler unterbrochen¦8 Bit8¦9 Bit9¦10 Bit10¦11 Bit11¦12 Bit12¦13 Bit13¦14 Bit14¦15 Bit15¦ | Prec2 P:W | Prec2 WTotal:kWh | Prec2 WDay:kWh | Prec2 WMonth:kWh | Prec2 WYear:kWh | Prec2 State:0 no info available¦1 Off¦2 Startup¦3 Ready¦4 On¦5 Charge¦6 Discharge¦7 Batt Low or Full¦8 Batt Full¦9 Batt low¦10 Finished¦11 Island¦12 Waiting¦91 Maintenance¦99 ERROR | Prec2 Spec Signal | Prec2 V:kV | Prec2 I:mA | Prec2 Info:0 Bit0¦1 Bit1¦2 Bit2¦3 Bit3¦4 HS Ein¦5 Freigabe / Abdeckung vorhanden¦6 Temp. Fühler aktiv¦7 Temp. Fühler unterbrochen¦8 Bit8¦9 Bit9¦10 Bit10¦11 Bit11¦12 Bit12¦13 Bit13¦14 Bit14¦15 Bit15¦
27.05.2025¦11:23:38.048 | 0 | 0 | 0 | 0 | 0 | 4 | 11.7078 | 11.7078 | 0 | 30 | 0 | 0 | 0 | 0 | 0 | 4 | 11.85 | 11.85 | 0.0129 | 30
27.05.2025¦11:23:39.047 | 0 | 0 | 0 | 0 | 0 | 4 | 16.827 | 16.827 | 0 | 30 | 0 | 0 | 0 | 0 | 0 | 4 | 16.8744 | 16.8744 | 0.0946 | 30
27.05.2025¦11:23:40.046 | 0 | 0 | 0 | 0 | 0 | 4 | 16.827 | 16.827 | 0 | 30 | 0 | 0 | 0 | 0 | 0 | 4 | 16.8744 | 16.8744 | 0.0946 | 30
27.05.2025¦11:23:41.047 | 0 | 0 | 0 | 0 | 0 | 4 | 23.5578 | 23.5578 | 0 | 30 | 0 | 0 | 0 | 0 | 0 | 4 | 23.0364 | 23.0364 | 0.5074 | 30
27.05.2025¦11:23:42.047 | 0 | 0 | 0 | 0 | 0 | 4 | 23.5578 | 23.5578 | 0 | 30 | 0 | 0 | 0 | 0 | 0 | 4 | 23.0364 | 23.0364 | 0.4945 | 30
27.05.2025¦11:23:43.047 | 0 | 0 | 0 | 0 | 0 | 4 | 23.5578 | 23.5578 | 0 | 30 | 0 | 0 | 0 | 0 | 0 | 4 | 22.989 | 22.989 | 0.473 | 30
27.05.2025¦11:23:44.047 | 0 | 0 | 0 | 0 | 0 | 4 | 23.5578 | 23.5578 | 0 | 30 | 0 | 0 | 0 | 0 | 0 | 4 | 22.989 | 22.989 | 0.4816 | 30
27.05.2025¦11:23:45.049 | 0 | 0 | 0 | 0 | 0 | 4 | 23.5578 | 23.5578 | 0 | 30 | 0 | 0 | 0 | 0 | 0 | 4 | 22.989 | 22.989 | 0.4816 | 30
27.05.2025¦11:23:46.047 | 0 | 0 | 0 | 0 | 0 | 4 | 23.6052 | 23.6052 | 0 | 30 | 0 | 0 | 0 | 0 | 0 | 4 | 22.989 | 22.989 | 0.4816 | 30
27.05.2025¦11:23:47.047 | 0 | 0 | 0 | 0 | 0 | 4 | 23.5578 | 23.5578 | 0 | 30 | 0 | 0 | 0 | 0 | 0 | 4 | 22.989 | 22.989 | 0.473 | 30
27.05.2025¦11:23:48.046 | 0 | 0 | 0 | 0 | 0 | 4 | 23.5578 | 23.5578 | 0 | 30 | 0 | 0 | 0 | 0 | 0 | 4 | 22.989 | 22.989 | 0.473 | 30
27.05.2025¦11:23:49.046 | 0 | 0 | 0 | 0 | 0 | 4 | 23.5578 | 23.5578 | 0 | 30 | 0 | 0 | 0 | 0 | 0 | 4 | 22.989 | 22.989 | 0.4859 | 30
27.05.2025¦11:23:50.047 | 0 | 0 | 0 | 0 | 0 | 4 | 23.5578 | 23.5578 | 0 | 30 | 0 | 0 | 0 | 0 | 0 | 4 | 23.0364 | 23.0364 | 0.4945 | 30
27.05.2025¦11:23:51.047 | 0 | 0 | 0 | 0 | 0 | 4 | 23.5578 | 23.5578 | 0 | 30 | 0 | 0 | 0 | 0 | 0 | 4 | 23.0364 | 23.0364 | 0.4902 | 30
27.05.2025¦11:23:52.046 | 0 | 0 | 0 | 0 | 0 | 4 | 23.5578 | 23.5578 | 0 | 30 | 0 | 0 | 0 | 0 | 0 | 4 | 23.0364 | 23.0364 | 0.4902 | 30
27.05.2025¦11:23:53.047 | 0 | 0 | 0 | 0 | 0 | 4 | 23.5578 | 23.5578 | 0 | 30 | 0 | 0 | 0 | 0 | 0 | 4 | 23.0364 | 23.0364 | 0.473 | 30
27.05.2025¦11:23:54.047 | 0 | 0 | 0 | 0 | 0 | 4 | 23.5578 | 23.5578 | 0 | 30 | 0 | 0 | 0 | 0 | 0 | 4 | 22.9416 | 22.9416 | 0.4902 | 30
27.05.2025¦11:23:55.048 | 0 | 0 | 0 | 0 | 0 | 4 | 23.5578 | 23.5578 | 0 | 30 | 0 | 0 | 0 | 0 | 0 | 4 | 22.989 | 22.989 | 0.4816 | 30
27.05.2025¦11:23:56.047 | 0 | 0 | 0 | 0 | 0 | 4 | 23.5578 | 23.5578 | 0 | 30 | 0 | 0 | 0 | 0 | 0 | 4 | 22.989 | 22.989 | 0.4859 | 30
27.05.2025¦11:23:57.046 | 0 | 0 | 0 | 0 | 0 | 4 | 23.5578 | 23.5578 | 0 | 30 | 0 | 0 | 0 | 0 | 0 | 4 | 22.989 | 22.989 | 0.4859 | 30
27.05.2025¦11:23:58.046 | 0 | 0 | 0 | 0 | 0 | 4 | 23.5578 | 23.5578 | 0 | 30 | 0 | 0 | 0 | 0 | 0 | 4 | 22.989 | 22.989 | 0.4816 | 30
27.05.2025¦11:23:59.048 | 0 | 0 | 0 | 0 | 0 | 4 | 23.5104 | 23.5104 | 0 | 30 | 0 | 0 | 0 | 0 | 0 | 4 | 22.989 | 22.989 | 0.5246 | 30
27.05.2025¦11:24:00.047 | 0 | 0 | 0 | 0 | 0 | 4 | 23.5578 | 23.5578 | 0 | 30 | 0 | 0 | 0 | 0 | 0 | 4 | 22.989 | 22.989 | 0.6063 | 30
27.05.2025¦11:24:01.047 | 0 | 0 | 0 | 0 | 0 | 4 | 23.5104 | 23.5104 | 0 | 30 | 0 | 0 | 0 | 0 | 0 | 4 | 22.989 | 22.989 | 0.6192 | 30
27.05.2025¦11:24:02.047 | 0 | 0 | 0 | 0 | 0 | 4 | 23.5104 | 23.5104 | 0 | 30 | 0 | 0 | 0 | 0 | 0 | 4 | 22.989 | 22.989 | 0.6278 | 30
27.05.2025¦11:24:03.046 | 0 | 0 | 0 | 0 | 0 | 4 | 23.5104 | 23.5104 | 0 | 30 | 0 | 0 | 0 | 0 | 0 | 4 | 22.989 | 22.989 | 0.6278 | 30
27.05.2025¦11:24:04.047 | 0 | 0 | 0 | 0 | 0 | 4 | 23.5104 | 23.5104 | 0 | 30 | 0 | 0 | 0 | 0 | 0 | 4 | 23.0364 | 23.0364 | 0.6321 | 30
27.05.2025¦11:24:05.046 | 0 | 0 | 0 | 0 | 0 | 4 | 23.5578 | 23.5578 | 0 | 30 | 0 | 0 | 0 | 0 | 0 | 4 | 22.989 | 22.989 | 0.5891 | 30
27.05.2025¦11:24:06.049 | 0 | 0 | 0 | 0 | 0 | 4 | 23.5578 | 23.5578 | 0 | 30 | 0 | 0 | 0 | 0 | 0 | 4 | 22.989 | 22.989 | 0.5891 | 30
27.05.2025¦11:24:07.046 | 0 | 0 | 0 | 0 | 0 | 4 | 23.5578 | 23.5578 | 0 | 30 | 0 | 0 | 0 | 0 | 0 | 4 | 22.989 | 22.989 | 0.5891 | 30
| OekoSolve | OekoSolve | OekoSolve | OekoSolve | OekoSolve | OekoSolve | OekoSolve | OekoSolve | OekoSolve | OekoSolve | OekoSolve | OekoSolve | OekoSolve | OekoSolve | OekoSolve | OekoSolve | OekoSolve | OekoSolve | OekoSolve | OekoSolve
| EnMeter_Prec1 | EnMeter_Prec1 | EnMeter_Prec1 | EnMeter_Prec1 | EnMeter_Prec1 | EnMeter_Prec1 | EnMeter_Prec1 | EnMeter_Prec1 | EnMeter_Prec1 | EnMeter_Prec1 | EnMeter_Prec2 | EnMeter_Prec2 | EnMeter_Prec2 | EnMeter_Prec2 | EnMeter_Prec2 | EnMeter_Prec2 | EnMeter_Prec2 | EnMeter_Prec2 | EnMeter_Prec2 | EnMeter_Prec2
| Prec1 P:W | Prec1 WTotal:kWh | Prec1 WDay:kWh | Prec1 WMonth:kWh | Prec1 WYear:kWh | Prec1 State:0 no info available¦1 Off¦2 Startup¦3 Ready¦4 On¦5 Charge¦6 Discharge¦7 Batt Low or Full¦8 Batt Full¦9 Batt low¦10 Finished¦11 Island¦12 Waiting¦91 Maintenance¦99 ERROR | Prec1 Spec Signal | Prec1 V:kV | Prec1 I:mA | Prec1 Info:0 Bit0¦1 Bit1¦2 Bit2¦3 Bit3¦4 HS Ein¦5 Freigabe / Abdeckung vorhanden¦6 Temp. Fühler aktiv¦7 Temp. Fühler unterbrochen¦8 Bit8¦9 Bit9¦10 Bit10¦11 Bit11¦12 Bit12¦13 Bit13¦14 Bit14¦15 Bit15¦ | Prec2 P:W | Prec2 WTotal:kWh | Prec2 WDay:kWh | Prec2 WMonth:kWh | Prec2 WYear:kWh | Prec2 State:0 no info available¦1 Off¦2 Startup¦3 Ready¦4 On¦5 Charge¦6 Discharge¦7 Batt Low or Full¦8 Batt Full¦9 Batt low¦10 Finished¦11 Island¦12 Waiting¦91 Maintenance¦99 ERROR | Prec2 Spec Signal | Prec2 V:kV | Prec2 I:mA | Prec2 Info:0 Bit0¦1 Bit1¦2 Bit2¦3 Bit3¦4 HS Ein¦5 Freigabe / Abdeckung vorhanden¦6 Temp. Fühler aktiv¦7 Temp. Fühler unterbrochen¦8 Bit8¦9 Bit9¦10 Bit10¦11 Bit11¦12 Bit12¦13 Bit13¦14 Bit14¦15 Bit15¦
27.05.2025¦11:24:08.047 | 0 | 0 | 0 | 0 | 0 | 4 | 23.5578 | 23.5578 | 0 | 30 | 0 | 0 | 0 | 0 | 0 | 4 | 22.989 | 22.989 | 0.5891 | 30
27.05.2025¦11:24:09.047 | 0 | 0 | 0 | 0 | 0 | 4 | 23.5578 | 23.5578 | 0 | 30 | 0 | 0 | 0 | 0 | 0 | 4 | 22.9416 | 22.9416 | 0.5676 | 30
27.05.2025¦11:24:10.046 | 0 | 0 | 0 | 0 | 0 | 4 | 23.6052 | 23.6052 | 0 | 30 | 0 | 0 | 0 | 0 | 0 | 4 | 22.989 | 22.989 | 0.5676 | 30
27.05.2025¦11:24:11.048 | 0 | 0 | 0 | 0 | 0 | 4 | 23.5578 | 23.5578 | 0 | 30 | 0 | 0 | 0 | 0 | 0 | 4 | 22.989 | 22.989 | 0.5504 | 30
27.05.2025¦11:24:12.047 | 0 | 0 | 0 | 0 | 0 | 4 | 23.5578 | 23.5578 | 0 | 30 | 0 | 0 | 0 | 0 | 0 | 4 | 23.0364 | 23.0364 | 0.5633 | 30
27.05.2025¦11:24:13.047 | 0 | 0 | 0 | 0 | 0 | 4 | 23.5578 | 23.5578 | 0 | 30 | 0 | 0 | 0 | 0 | 0 | 4 | 23.0364 | 23.0364 | 0.5633 | 30
27.05.2025¦11:24:14.046 | 0 | 0 | 0 | 0 | 0 | 4 | 23.5578 | 23.5578 | 0 | 30 | 0 | 0 | 0 | 0 | 0 | 4 | 22.989 | 22.989 | 0.5504 | 30
27.05.2025¦11:24:15.047 | 0 | 0 | 0 | 0 | 0 | 4 | 23.5578 | 23.5578 | 0 | 30 | 0 | 0 | 0 | 0 | 0 | 4 | 23.0364 | 23.0364 | 0.5504 | 30
27.05.2025¦11:24:16.046 | 0 | 0 | 0 | 0 | 0 | 4 | 23.5578 | 23.5578 | 0 | 30 | 0 | 0 | 0 | 0 | 0 | 4 | 23.0364 | 23.0364 | 0.5504 | 30
27.05.2025¦11:24:17.047 | 0 | 0 | 0 | 0 | 0 | 4 | 23.5104 | 23.5104 | 0 | 30 | 0 | 0 | 0 | 0 | 0 | 4 | 23.0364 | 23.0364 | 0.5332 | 30
27.05.2025¦11:24:18.047 | 0 | 0 | 0 | 0 | 0 | 4 | 23.5104 | 23.5104 | 0 | 30 | 0 | 0 | 0 | 0 | 0 | 4 | 23.0364 | 23.0364 | 0.5332 | 30
27.05.2025¦11:24:19.047 | 0 | 0 | 0 | 0 | 0 | 4 | 23.5578 | 23.5578 | 0 | 30 | 0 | 0 | 0 | 0 | 0 | 4 | 22.989 | 22.989 | 0.5461 | 30
27.05.2025¦11:24:20.049 | 0 | 0 | 0 | 0 | 0 | 4 | 23.5104 | 23.5104 | 0 | 30 | 0 | 0 | 0 | 0 | 0 | 4 | 23.0364 | 23.0364 | 0.5848 | 30
27.05.2025¦11:24:21.046 | 0 | 0 | 0 | 0 | 0 | 4 | 23.5104 | 23.5104 | 0 | 30 | 0 | 0 | 0 | 0 | 0 | 4 | 23.0364 | 23.0364 | 0.5848 | 30
27.05.2025¦11:24:22.047 | 0 | 0 | 0 | 0 | 0 | 4 | 23.5578 | 23.5578 | 0 | 30 | 0 | 0 | 0 | 0 | 0 | 4 | 23.0364 | 23.0364 | 0.559 | 30
27.05.2025¦11:24:23.047 | 0 | 0 | 0 | 0 | 0 | 4 | 23.5578 | 23.5578 | 0 | 30 | 0 | 0 | 0 | 0 | 0 | 4 | 22.989 | 22.989 | 0.559 | 30
27.05.2025¦11:24:24.046 | 0 | 0 | 0 | 0 | 0 | 4 | 23.5578 | 23.5578 | 0 | 30 | 0 | 0 | 0 | 0 | 0 | 4 | 22.989 | 22.989 | 0.559 | 30
27.05.2025¦11:24:25.047 | 0 | 0 | 0 | 0 | 0 | 4 | 23.5578 | 23.5578 | 0 | 30 | 0 | 0 | 0 | 0 | 0 | 4 | 22.989 | 22.989 | 0.559 | 30
27.05.2025¦11:24:26.047 | 0 | 0 | 0 | 0 | 0 | 4 | 23.5578 | 23.5578 | 0 | 30 | 0 | 0 | 0 | 0 | 0 | 4 | 22.9416 | 22.9416 | 0.5332 | 30
27.05.2025¦11:24:27.046 | 0 | 0 | 0 | 0 | 0 | 4 | 23.5578 | 23.5578 | 0 | 30 | 0 | 0 | 0 | 0 | 0 | 4 | 22.9416 | 22.9416 | 0.5332 | 30
27.05.2025¦11:24:28.046 | 0 | 0 | 0 | 0 | 0 | 4 | 23.5578 | 23.5578 | 0 | 30 | 0 | 0 | 0 | 0 | 0 | 4 | 22.989 | 22.989 | 0.5375 | 30
27.05.2025¦11:24:29.046 | 0 | 0 | 0 | 0 | 0 | 4 | 23.5578 | 23.5578 | 0 | 30 | 0 | 0 | 0 | 0 | 0 | 4 | 22.989 | 22.989 | 0.5375 | 30
27.05.2025¦11:24:30.046 | 0 | 0 | 0 | 0 | 0 | 4 | 23.5578 | 23.5578 | 0 | 30 | 0 | 0 | 0 | 0 | 0 | 4 | 22.989 | 22.989 | 0.5332 | 30
27.05.2025¦11:24:31.047 | 0 | 0 | 0 | 0 | 0 | 4 | 23.5578 | 23.5578 | 0 | 30 | 0 | 0 | 0 | 0 | 0 | 4 | 22.9416 | 22.9416 | 0.516 | 30
27.05.2025¦11:24:32.047 | 0 | 0 | 0 | 0 | 0 | 4 | 23.5578 | 23.5578 | 0 | 30 | 0 | 0 | 0 | 0 | 0 | 4 | 22.9416 | 22.9416 | 0.5332 | 30
27.05.2025¦11:24:33.047 | 0 | 0 | 0 | 0 | 0 | 4 | 23.5578 | 23.5578 | 0 | 30 | 0 | 0 | 0 | 0 | 0 | 4 | 22.9416 | 22.9416 | 0.5289 | 30
27.05.2025¦11:24:34.049 | 0 | 0 | 0 | 0 | 0 | 4 | 23.5578 | 23.5578 | 0 | 30 | 0 | 0 | 0 | 0 | 0 | 4 | 22.989 | 22.989 | 0.5547 | 30
27.05.2025¦11:24:35.047 | 0 | 0 | 0 | 0 | 0 | 4 | 23.5104 | 23.5104 | 0 | 30 | 0 | 0 | 0 | 0 | 0 | 4 | 22.989 | 22.989 | 0.559 | 30
27.05.2025¦11:24:36.047 | 0 | 0 | 0 | 0 | 0 | 4 | 23.5578 | 23.5578 | 0 | 30 | 0 | 0 | 0 | 0 | 0 | 4 | 23.0364 | 23.0364 | 0.5633 | 30
27.05.2025¦11:24:37.047 | 0 | 0 | 0 | 0 | 0 | 4 | 23.5578 | 23.5578 | 0 | 30 | 0 | 0 | 0 | 0 | 0 | 4 | 22.989 | 22.989 | 0.559 | 30
| OekoSolve | OekoSolve | OekoSolve | OekoSolve | OekoSolve | OekoSolve | OekoSolve | OekoSolve | OekoSolve | OekoSolve | OekoSolve | OekoSolve | OekoSolve | OekoSolve | OekoSolve | OekoSolve | OekoSolve | OekoSolve | OekoSolve | OekoSolve
| EnMeter_Prec1 | EnMeter_Prec1 | EnMeter_Prec1 | EnMeter_Prec1 | EnMeter_Prec1 | EnMeter_Prec1 | EnMeter_Prec1 | EnMeter_Prec1 | EnMeter_Prec1 | EnMeter_Prec1 | EnMeter_Prec2 | EnMeter_Prec2 | EnMeter_Prec2 | EnMeter_Prec2 | EnMeter_Prec2 | EnMeter_Prec2 | EnMeter_Prec2 | EnMeter_Prec2 | EnMeter_Prec2 | EnMeter_Prec2
| Prec1 P:W | Prec1 WTotal:kWh | Prec1 WDay:kWh | Prec1 WMonth:kWh | Prec1 WYear:kWh | Prec1 State:0 no info available¦1 Off¦2 Startup¦3 Ready¦4 On¦5 Charge¦6 Discharge¦7 Batt Low or Full¦8 Batt Full¦9 Batt low¦10 Finished¦11 Island¦12 Waiting¦91 Maintenance¦99 ERROR | Prec1 Spec Signal | Prec1 V:kV | Prec1 I:mA | Prec1 Info:0 Bit0¦1 Bit1¦2 Bit2¦3 Bit3¦4 HS Ein¦5 Freigabe / Abdeckung vorhanden¦6 Temp. Fühler aktiv¦7 Temp. Fühler unterbrochen¦8 Bit8¦9 Bit9¦10 Bit10¦11 Bit11¦12 Bit12¦13 Bit13¦14 Bit14¦15 Bit15¦ | Prec2 P:W | Prec2 WTotal:kWh | Prec2 WDay:kWh | Prec2 WMonth:kWh | Prec2 WYear:kWh | Prec2 State:0 no info available¦1 Off¦2 Startup¦3 Ready¦4 On¦5 Charge¦6 Discharge¦7 Batt Low or Full¦8 Batt Full¦9 Batt low¦10 Finished¦11 Island¦12 Waiting¦91 Maintenance¦99 ERROR | Prec2 Spec Signal | Prec2 V:kV | Prec2 I:mA | Prec2 Info:0 Bit0¦1 Bit1¦2 Bit2¦3 Bit3¦4 HS Ein¦5 Freigabe / Abdeckung vorhanden¦6 Temp. Fühler aktiv¦7 Temp. Fühler unterbrochen¦8 Bit8¦9 Bit9¦10 Bit10¦11 Bit11¦12 Bit12¦13 Bit13¦14 Bit14¦15 Bit15¦
27.05.2025¦11:24:38.046 | 0 | 0 | 0 | 0 | 0 | 4 | 23.5578 | 23.5578 | 0 | 30 | 0 | 0 | 0 | 0 | 0 | 4 | 22.989 | 22.989 | 0.559 | 30
27.05.2025¦11:24:39.046 | 0 | 0 | 0 | 0 | 0 | 4 | 23.5578 | 23.5578 | 0 | 30 | 0 | 0 | 0 | 0 | 0 | 4 | 22.989 | 22.989 | 0.5762 | 30
27.05.2025¦11:24:40.047 | 0 | 0 | 0 | 0 | 0 | 4 | 23.5578 | 23.5578 | 0 | 30 | 0 | 0 | 0 | 0 | 0 | 4 | 22.989 | 22.989 | 0.5375 | 30
27.05.2025¦11:24:41.048 | 0 | 0 | 0 | 0 | 0 | 4 | 23.5578 | 23.5578 | 0 | 30 | 0 | 0 | 0 | 0 | 0 | 4 | 22.989 | 22.989 | 0.5375 | 30
27.05.2025¦11:24:42.047 | 0 | 0 | 0 | 0 | 0 | 4 | 23.5104 | 23.5104 | 0 | 30 | 0 | 0 | 0 | 0 | 0 | 4 | 22.9416 | 22.9416 | 0.5375 | 30
27.05.2025¦11:24:43.047 | 0 | 0 | 0 | 0 | 0 | 4 | 23.5578 | 23.5578 | 0 | 30 | 0 | 0 | 0 | 0 | 0 | 4 | 23.0364 | 23.0364 | 0.5203 | 30
27.05.2025¦11:24:44.047 | 0 | 0 | 0 | 0 | 0 | 4 | 23.5578 | 23.5578 | 0 | 30 | 0 | 0 | 0 | 0 | 0 | 4 | 22.989 | 22.989 | 0.5289 | 30
27.05.2025¦11:24:45.048 | 0 | 0 | 0 | 0 | 0 | 4 | 23.5578 | 23.5578 | 0 | 30 | 0 | 0 | 0 | 0 | 0 | 4 | 23.0364 | 23.0364 | 0.5289 | 30
27.05.2025¦11:24:46.047 | 0 | 0 | 0 | 0 | 0 | 4 | 23.6052 | 23.6052 | 0 | 30 | 0 | 0 | 0 | 0 | 0 | 4 | 22.989 | 22.989 | 0.5117 | 30
27.05.2025¦11:24:47.047 | 0 | 0 | 0 | 0 | 0 | 4 | 23.5578 | 23.5578 | 0 | 30 | 0 | 0 | 0 | 0 | 0 | 4 | 22.989 | 22.989 | 0.5289 | 30
27.05.2025¦11:24:48.048 | 0 | 0 | 0 | 0 | 0 | 4 | 23.5578 | 23.5578 | 0 | 30 | 0 | 0 | 0 | 0 | 0 | 4 | 22.989 | 22.989 | 0.5289 | 30
27.05.2025¦11:24:49.046 | 0 | 0 | 0 | 0 | 0 | 4 | 23.5104 | 23.5104 | 0 | 30 | 0 | 0 | 0 | 0 | 0 | 4 | 22.989 | 22.989 | 0.5332 | 30
27.05.2025¦11:24:50.047 | 0 | 0 | 0 | 0 | 0 | 4 | 23.5578 | 23.5578 | 0 | 30 | 0 | 0 | 0 | 0 | 0 | 4 | 23.0364 | 23.0364 | 0.5246 | 30
27.05.2025¦11:24:51.046 | 0 | 0 | 0 | 0 | 0 | 4 | 23.5578 | 23.5578 | 0 | 30 | 0 | 0 | 0 | 0 | 0 | 4 | 23.0364 | 23.0364 | 0.5246 | 30
27.05.2025¦11:24:52.047 | 0 | 0 | 0 | 0 | 0 | 4 | 23.5578 | 23.5578 | 0 | 30 | 0 | 0 | 0 | 0 | 0 | 4 | 22.989 | 22.989 | 0.5332 | 30
27.05.2025¦11:24:53.046 | 0 | 0 | 0 | 0 | 0 | 4 | 23.5578 | 23.5578 | 0 | 30 | 0 | 0 | 0 | 0 | 0 | 4 | 23.0364 | 23.0364 | 0.5332 | 30
27.05.2025¦11:24:54.046 | 0 | 0 | 0 | 0 | 0 | 4 | 23.5578 | 23.5578 | 0 | 30 | 0 | 0 | 0 | 0 | 0 | 4 | 22.989 | 22.989 | 0.5246 | 30
27.05.2025¦11:24:55.049 | 0 | 0 | 0 | 0 | 0 | 4 | 23.5578 | 23.5578 | 0 | 30 | 0 | 0 | 0 | 0 | 0 | 4 | 22.989 | 22.989 | 0.5031 | 30
27.05.2025¦11:24:56.046 | 0 | 0 | 0 | 0 | 0 | 4 | 23.5578 | 23.5578 | 0 | 30 | 0 | 0 | 0 | 0 | 0 | 4 | 22.989 | 22.989 | 0.5031 | 30
27.05.2025¦11:24:57.047 | 0 | 0 | 0 | 0 | 0 | 4 | 23.5578 | 23.5578 | 0 | 30 | 0 | 0 | 0 | 0 | 0 | 4 | 22.989 | 22.989 | 0.4945 | 30
27.05.2025¦11:24:58.047 | 0 | 0 | 0 | 0 | 0 | 4 | 23.5578 | 23.5578 | 0 | 30 | 0 | 0 | 0 | 0 | 0 | 4 | 23.0364 | 23.0364 | 0.5074 | 30
27.05.2025¦11:24:59.047 | 0 | 0 | 0 | 0 | 0 | 4 | 23.5578 | 23.5578 | 0 | 30 | 0 | 0 | 0 | 0 | 0 | 4 | 22.989 | 22.989 | 0.4988 | 30
27.05.2025¦11:25:00.047 | 0 | 0 | 0 | 0 | 0 | 4 | 23.5104 | 23.5104 | 0 | 30 | 0 | 0 | 0 | 0 | 0 | 4 | 22.989 | 22.989 | 0.5117 | 30
27.05.2025¦11:25:01.047 | 0 | 0 | 0 | 0 | 0 | 4 | 23.5104 | 23.5104 | 0 | 30 | 0 | 0 | 0 | 0 | 0 | 4 | 22.9416 | 22.9416 | 0.5074 | 30
27.05.2025¦11:25:02.049 | 0 | 0 | 0 | 0 | 0 | 4 | 23.5104 | 23.5104 | 0 | 30 | 0 | 0 | 0 | 0 | 0 | 4 | 23.0364 | 23.0364 | 0.473 | 30
27.05.2025¦11:25:03.046 | 0 | 0 | 0 | 0 | 0 | 4 | 23.5104 | 23.5104 | 0 | 30 | 0 | 0 | 0 | 0 | 0 | 4 | 23.0364 | 23.0364 | 0.473 | 30
27.05.2025¦11:25:04.047 | 0 | 0 | 0 | 0 | 0 | 4 | 23.5578 | 23.5578 | 0 | 30 | 0 | 0 | 0 | 0 | 0 | 4 | 23.0364 | 23.0364 | 0.4859 | 30
27.05.2025¦11:25:05.047 | 0 | 0 | 0 | 0 | 0 | 4 | 23.5578 | 23.5578 | 0 | 30 | 0 | 0 | 0 | 0 | 0 | 4 | 22.989 | 22.989 | 0.473 | 30
27.05.2025¦11:25:06.046 | 0 | 0 | 0 | 0 | 0 | 4 | 23.5578 | 23.5578 | 0 | 30 | 0 | 0 | 0 | 0 | 0 | 4 | 22.989 | 22.989 | 0.473 | 30
27.05.2025¦11:25:07.046 | 0 | 0 | 0 | 0 | 0 | 4 | 23.5578 | 23.5578 | 0 | 30 | 0 | 0 | 0 | 0 | 0 | 4 | 22.989 | 22.989 | 0.4816 | 30
27.05.2025¦11:25:08.047 | 0 | 0 | 0 | 0 | 0 | 4 | 23.5578 | 23.5578 | 0 | 30 | 0 | 0 | 0 | 0 | 0 | 4 | 23.0364 | 23.0364 | 0.4859 | 30
| OekoSolve | OekoSolve | OekoSolve | OekoSolve | OekoSolve | OekoSolve | OekoSolve | OekoSolve | OekoSolve | OekoSolve | OekoSolve | OekoSolve | OekoSolve | OekoSolve | OekoSolve | OekoSolve | OekoSolve | OekoSolve | OekoSolve | OekoSolve
| EnMeter_Prec1 | EnMeter_Prec1 | EnMeter_Prec1 | EnMeter_Prec1 | EnMeter_Prec1 | EnMeter_Prec1 | EnMeter_Prec1 | EnMeter_Prec1 | EnMeter_Prec1 | EnMeter_Prec1 | EnMeter_Prec2 | EnMeter_Prec2 | EnMeter_Prec2 | EnMeter_Prec2 | EnMeter_Prec2 | EnMeter_Prec2 | EnMeter_Prec2 | EnMeter_Prec2 | EnMeter_Prec2 | EnMeter_Prec2
| Prec1 P:W | Prec1 WTotal:kWh | Prec1 WDay:kWh | Prec1 WMonth:kWh | Prec1 WYear:kWh | Prec1 State:0 no info available¦1 Off¦2 Startup¦3 Ready¦4 On¦5 Charge¦6 Discharge¦7 Batt Low or Full¦8 Batt Full¦9 Batt low¦10 Finished¦11 Island¦12 Waiting¦91 Maintenance¦99 ERROR | Prec1 Spec Signal | Prec1 V:kV | Prec1 I:mA | Prec1 Info:0 Bit0¦1 Bit1¦2 Bit2¦3 Bit3¦4 HS Ein¦5 Freigabe / Abdeckung vorhanden¦6 Temp. Fühler aktiv¦7 Temp. Fühler unterbrochen¦8 Bit8¦9 Bit9¦10 Bit10¦11 Bit11¦12 Bit12¦13 Bit13¦14 Bit14¦15 Bit15¦ | Prec2 P:W | Prec2 WTotal:kWh | Prec2 WDay:kWh | Prec2 WMonth:kWh | Prec2 WYear:kWh | Prec2 State:0 no info available¦1 Off¦2 Startup¦3 Ready¦4 On¦5 Charge¦6 Discharge¦7 Batt Low or Full¦8 Batt Full¦9 Batt low¦10 Finished¦11 Island¦12 Waiting¦91 Maintenance¦99 ERROR | Prec2 Spec Signal | Prec2 V:kV | Prec2 I:mA | Prec2 Info:0 Bit0¦1 Bit1¦2 Bit2¦3 Bit3¦4 HS Ein¦5 Freigabe / Abdeckung vorhanden¦6 Temp. Fühler aktiv¦7 Temp. Fühler unterbrochen¦8 Bit8¦9 Bit9¦10 Bit10¦11 Bit11¦12 Bit12¦13 Bit13¦14 Bit14¦15 Bit15¦
27.05.2025¦11:25:09.048 | 0 | 0 | 0 | 0 | 0 | 4 | 23.5578 | 23.5578 | 0 | 30 | 0 | 0 | 0 | 0 | 0 | 4 | 23.0364 | 23.0364 | 0.473 | 30
27.05.2025¦11:25:10.047 | 0 | 0 | 0 | 0 | 0 | 4 | 23.5578 | 23.5578 | 0 | 30 | 0 | 0 | 0 | 0 | 0 | 4 | 23.0364 | 23.0364 | 0.4644 | 30
27.05.2025¦11:25:11.046 | 0 | 0 | 0 | 0 | 0 | 4 | 23.5578 | 23.5578 | 0 | 30 | 0 | 0 | 0 | 0 | 0 | 4 | 23.0364 | 23.0364 | 0.4644 | 30
27.05.2025¦11:25:12.047 | 0 | 0 | 0 | 0 | 0 | 4 | 23.5578 | 23.5578 | 0 | 30 | 0 | 0 | 0 | 0 | 0 | 4 | 22.989 | 22.989 | 0.4859 | 30
27.05.2025¦11:25:13.047 | 0 | 0 | 0 | 0 | 0 | 4 | 23.5104 | 23.5104 | 0 | 30 | 0 | 0 | 0 | 0 | 0 | 4 | 22.989 | 22.989 | 0.5504 | 30
27.05.2025¦11:25:14.047 | 0 | 0 | 0 | 0 | 0 | 4 | 23.5104 | 23.5104 | 0 | 30 | 0 | 0 | 0 | 0 | 0 | 4 | 22.989 | 22.989 | 0.4859 | 30
27.05.2025¦11:25:15.047 | 0 | 0 | 0 | 0 | 0 | 4 | 23.5104 | 23.5104 | 0 | 30 | 0 | 0 | 0 | 0 | 0 | 4 | 22.989 | 22.989 | 0.4859 | 30
27.05.2025¦11:25:16.048 | 0 | 0 | 0 | 0 | 0 | 99 | 7.7262 | 7.7262 | 0 | 30 | 0 | 0 | 0 | 0 | 0 | 99 | 8.0106 | 8.0106 | 0 | 30
27.05.2025¦11:25:17.046 | 0 | 0 | 0 | 0 | 0 | 99 | 7.7262 | 7.7262 | 0 | 30 | 0 | 0 | 0 | 0 | 0 | 99 | 8.0106 | 8.0106 | 0 | 30
27.05.2025¦11:25:18.046 | 0 | 0 | 0 | 0 | 0 | 4 | 8.058 | 8.058 | 0 | 30 | 0 | 0 | 0 | 0 | 0 | 4 | 8.3424 | 8.3424 | 0 | 30
27.05.2025¦11:25:19.046 | 0 | 0 | 0 | 0 | 0 | 4 | 13.1772 | 13.1772 | 0 | 30 | 0 | 0 | 0 | 0 | 0 | 4 | 13.4142 | 13.4142 | 0.0258 | 30
27.05.2025¦11:25:20.046 | 0 | 0 | 0 | 0 | 0 | 4 | 18.3912 | 18.3912 | 0 | 30 | 0 | 0 | 0 | 0 | 0 | 4 | 18.3912 | 18.3912 | 0.2838 | 30
27.05.2025¦11:25:21.047 | 0 | 0 | 0 | 0 | 0 | 4 | 23.5104 | 23.5104 | 0 | 30 | 0 | 0 | 0 | 0 | 0 | 4 | 23.0364 | 23.0364 | 0.7224 | 30
27.05.2025¦11:25:22.047 | 0 | 0 | 0 | 0 | 0 | 4 | 23.5104 | 23.5104 | 0 | 30 | 0 | 0 | 0 | 0 | 0 | 4 | 23.0364 | 23.0364 | 0.7009 | 30
27.05.2025¦11:25:23.049 | 0 | 0 | 0 | 0 | 0 | 99 | 0 | 0 | 0 | 30 | 0 | 0 | 0 | 0 | 0 | 99 | 0 | 0 | 0 | 30
27.05.2025¦11:25:24.046 | 0 | 0 | 0 | 0 | 0 | 99 | 0 | 0 | 0 | 30 | 0 | 0 | 0 | 0 | 0 | 99 | 0 | 0 | 0 | 30
27.05.2025¦11:25:25.046 | 0 | 0 | 0 | 0 | 0 | 99 | 8.3424 | 8.3424 | 0 | 30 | 0 | 0 | 0 | 0 | 0 | 4 | 8.058 | 8.058 | 0 | 30
27.05.2025¦11:25:26.047 | 0 | 0 | 0 | 0 | 0 | 4 | 13.1772 | 13.1772 | 0 | 30 | 0 | 0 | 0 | 0 | 0 | 4 | 13.3194 | 13.3194 | 0.0344 | 30
27.05.2025¦11:25:27.047 | 0 | 0 | 0 | 0 | 0 | 4 | 18.3912 | 18.3912 | 0 | 30 | 0 | 0 | 0 | 0 | 0 | 4 | 18.249 | 18.249 | 0.2107 | 30
27.05.2025¦11:25:28.047 | 0 | 0 | 0 | 0 | 0 | 4 | 23.5104 | 23.5104 | 0 | 30 | 0 | 0 | 0 | 0 | 0 | 4 | 0 | 0 | 0 | 30
27.05.2025¦11:25:29.047 | 0 | 0 | 0 | 0 | 0 | 99 | 0 | 0 | 0 | 30 | 0 | 0 | 0 | 0 | 0 | 99 | 0 | 0 | 0 | 30
27.05.2025¦11:25:30.048 | 0 | 0 | 0 | 0 | 0 | 99 | 0 | 0 | 0 | 30 | 0 | 0 | 0 | 0 | 0 | 99 | 0 | 0 | 0 | 30
27.05.2025¦11:25:31.047 | 0 | 0 | 0 | 0 | 0 | 4 | 8.058 | 8.058 | 0 | 30 | 0 | 0 | 0 | 0 | 0 | 4 | 8.0106 | 8.0106 | 0 | 30
27.05.2025¦11:25:32.046 | 0 | 0 | 0 | 0 | 0 | 4 | 12.0396 | 12.0396 | 0 | 30 | 0 | 0 | 0 | 0 | 0 | 4 | 12.2292 | 12.2292 | 0.0086 | 30
27.05.2025¦11:25:33.047 | 0 | 0 | 0 | 0 | 0 | 4 | 17.301 | 17.301 | 0 | 30 | 0 | 0 | 0 | 0 | 0 | 4 | 17.2062 | 17.2062 | 0.0774 | 30
27.05.2025¦11:25:34.047 | 0 | 0 | 0 | 0 | 0 | 99 | 0 | 0 | 0 | 30 | 0 | 0 | 0 | 0 | 0 | 99 | 0 | 0 | 0 | 30
27.05.2025¦11:25:35.047 | 0 | 0 | 0 | 0 | 0 | 4 | 8.058 | 8.058 | 0 | 30 | 0 | 0 | 0 | 0 | 0 | 4 | 8.0106 | 8.0106 | 0 | 30
27.05.2025¦11:25:36.047 | 0 | 0 | 0 | 0 | 0 | 4 | 10.9968 | 10.9968 | 0 | 30 | 0 | 0 | 0 | 0 | 0 | 4 | 11.0916 | 11.0916 | 0 | 30
27.05.2025¦11:25:37.049 | 0 | 0 | 0 | 0 | 0 | 4 | 16.116 | 16.116 | 0 | 30 | 0 | 0 | 0 | 0 | 0 | 4 | 16.0686 | 16.0686 | 0.0301 | 30
27.05.2025¦11:25:38.046 | 0 | 0 | 0 | 0 | 0 | 4 | 16.116 | 16.116 | 0 | 30 | 0 | 0 | 0 | 0 | 0 | 4 | 16.0686 | 16.0686 | 0.0301 | 30
| OekoSolve | OekoSolve | OekoSolve | OekoSolve | OekoSolve | OekoSolve | OekoSolve | OekoSolve | OekoSolve | OekoSolve | OekoSolve | OekoSolve | OekoSolve | OekoSolve | OekoSolve | OekoSolve | OekoSolve | OekoSolve | OekoSolve | OekoSolve
| EnMeter_Prec1 | EnMeter_Prec1 | EnMeter_Prec1 | EnMeter_Prec1 | EnMeter_Prec1 | EnMeter_Prec1 | EnMeter_Prec1 | EnMeter_Prec1 | EnMeter_Prec1 | EnMeter_Prec1 | EnMeter_Prec2 | EnMeter_Prec2 | EnMeter_Prec2 | EnMeter_Prec2 | EnMeter_Prec2 | EnMeter_Prec2 | EnMeter_Prec2 | EnMeter_Prec2 | EnMeter_Prec2 | EnMeter_Prec2
| Prec1 P:W | Prec1 WTotal:kWh | Prec1 WDay:kWh | Prec1 WMonth:kWh | Prec1 WYear:kWh | Prec1 State:0 no info available¦1 Off¦2 Startup¦3 Ready¦4 On¦5 Charge¦6 Discharge¦7 Batt Low or Full¦8 Batt Full¦9 Batt low¦10 Finished¦11 Island¦12 Waiting¦91 Maintenance¦99 ERROR | Prec1 Spec Signal | Prec1 V:kV | Prec1 I:mA | Prec1 Info:0 Bit0¦1 Bit1¦2 Bit2¦3 Bit3¦4 HS Ein¦5 Freigabe / Abdeckung vorhanden¦6 Temp. Fühler aktiv¦7 Temp. Fühler unterbrochen¦8 Bit8¦9 Bit9¦10 Bit10¦11 Bit11¦12 Bit12¦13 Bit13¦14 Bit14¦15 Bit15¦ | Prec2 P:W | Prec2 WTotal:kWh | Prec2 WDay:kWh | Prec2 WMonth:kWh | Prec2 WYear:kWh | Prec2 State:0 no info available¦1 Off¦2 Startup¦3 Ready¦4 On¦5 Charge¦6 Discharge¦7 Batt Low or Full¦8 Batt Full¦9 Batt low¦10 Finished¦11 Island¦12 Waiting¦91 Maintenance¦99 ERROR | Prec2 Spec Signal | Prec2 V:kV | Prec2 I:mA | Prec2 Info:0 Bit0¦1 Bit1¦2 Bit2¦3 Bit3¦4 HS Ein¦5 Freigabe / Abdeckung vorhanden¦6 Temp. Fühler aktiv¦7 Temp. Fühler unterbrochen¦8 Bit8¦9 Bit9¦10 Bit10¦11 Bit11¦12 Bit12¦13 Bit13¦14 Bit14¦15 Bit15¦
27.05.2025¦11:25:39.047 | 0 | 0 | 0 | 0 | 0 | 4 | 23.5578 | 23.5578 | 0 | 30 | 0 | 0 | 0 | 0 | 0 | 4 | 22.9416 | 22.9416 | 0.4859 | 30
27.05.2025¦11:25:40.046 | 0 | 0 | 0 | 0 | 0 | 4 | 23.5578 | 23.5578 | 0 | 30 | 0 | 0 | 0 | 0 | 0 | 4 | 22.9416 | 22.9416 | 0.4859 | 30
27.05.2025¦11:25:41.047 | 0 | 0 | 0 | 0 | 0 | 99 | 0 | 0 | 0 | 30 | 0 | 0 | 0 | 0 | 0 | 99 | 0 | 0 | 0 | 30
27.05.2025¦11:25:42.046 | 0 | 0 | 0 | 0 | 0 | 4 | 8.058 | 8.058 | 0 | 30 | 0 | 0 | 0 | 0 | 0 | 4 | 8.0106 | 8.0106 | 0 | 30
27.05.2025¦11:25:43.047 | 0 | 0 | 0 | 0 | 0 | 4 | 15.5472 | 15.5472 | 0 | 30 | 0 | 0 | 0 | 0 | 0 | 4 | 15.5946 | 15.5946 | 0.0215 | 30
27.05.2025¦11:25:44.047 | 0 | 0 | 0 | 0 | 0 | 4 | 15.5472 | 15.5472 | 0 | 30 | 0 | 0 | 0 | 0 | 0 | 4 | 15.5946 | 15.5946 | 0.0215 | 30
27.05.2025¦11:25:45.046 | 0 | 0 | 0 | 0 | 0 | 4 | 20.7138 | 20.7138 | 0 | 30 | 0 | 0 | 0 | 0 | 0 | 4 | 20.4768 | 20.4768 | 0.2064 | 30
27.05.2025¦11:25:46.046 | 0 | 0 | 0 | 0 | 0 | 4 | 23.5578 | 23.5578 | 0 | 30 | 0 | 0 | 0 | 0 | 0 | 4 | 23.0364 | 23.0364 | 0.4687 | 30
27.05.2025¦11:25:47.047 | 0 | 0 | 0 | 0 | 0 | 4 | 23.5578 | 23.5578 | 0 | 30 | 0 | 0 | 0 | 0 | 0 | 4 | 23.0364 | 23.0364 | 0.4601 | 30
27.05.2025¦11:25:48.047 | 0 | 0 | 0 | 0 | 0 | 4 | 23.5578 | 23.5578 | 0 | 30 | 0 | 0 | 0 | 0 | 0 | 4 | 22.989 | 22.989 | 0.4472 | 30
27.05.2025¦11:25:49.047 | 0 | 0 | 0 | 0 | 0 | 4 | 23.5578 | 23.5578 | 0 | 30 | 0 | 0 | 0 | 0 | 0 | 4 | 22.989 | 22.989 | 0.4472 | 30
27.05.2025¦11:25:50.047 | 0 | 0 | 0 | 0 | 0 | 4 | 23.5578 | 23.5578 | 0 | 30 | 0 | 0 | 0 | 0 | 0 | 4 | 23.0364 | 23.0364 | 0.4472 | 30
27.05.2025¦11:25:51.047 | 0 | 0 | 0 | 0 | 0 | 4 | 23.5578 | 23.5578 | 0 | 30 | 0 | 0 | 0 | 0 | 0 | 4 | 23.0364 | 23.0364 | 0.4644 | 30
27.05.2025¦11:25:52.047 | 0 | 0 | 0 | 0 | 0 | 4 | 23.5578 | 23.5578 | 0 | 30 | 0 | 0 | 0 | 0 | 0 | 4 | 22.989 | 22.989 | 0.4558 | 30
27.05.2025¦11:25:53.046 | 0 | 0 | 0 | 0 | 0 | 4 | 23.5578 | 23.5578 | 0 | 30 | 0 | 0 | 0 | 0 | 0 | 4 | 22.989 | 22.989 | 0.4558 | 30
27.05.2025¦11:25:54.047 | 0 | 0 | 0 | 0 | 0 | 4 | 23.5578 | 23.5578 | 0 | 30 | 0 | 0 | 0 | 0 | 0 | 4 | 22.9416 | 22.9416 | 0.4902 | 30
27.05.2025¦11:25:55.046 | 0 | 0 | 0 | 0 | 0 | 4 | 23.5578 | 23.5578 | 0 | 30 | 0 | 0 | 0 | 0 | 0 | 4 | 22.9416 | 22.9416 | 0.4902 | 30
27.05.2025¦11:25:56.047 | 0 | 0 | 0 | 0 | 0 | 4 | 23.5578 | 23.5578 | 0 | 30 | 0 | 0 | 0 | 0 | 0 | 4 | 22.989 | 22.989 | 0.4472 | 30
27.05.2025¦11:25:57.047 | 0 | 0 | 0 | 0 | 0 | 4 | 23.5578 | 23.5578 | 0 | 30 | 0 | 0 | 0 | 0 | 0 | 4 | 22.989 | 22.989 | 0.4515 | 30
27.05.2025¦11:25:58.048 | 0 | 0 | 0 | 0 | 0 | 4 | 23.5578 | 23.5578 | 0 | 30 | 0 | 0 | 0 | 0 | 0 | 4 | 22.989 | 22.989 | 0.4472 | 30
27.05.2025¦11:25:59.047 | 0 | 0 | 0 | 0 | 0 | 4 | 23.5104 | 23.5104 | 0 | 30 | 0 | 0 | 0 | 0 | 0 | 4 | 22.989 | 22.989 | 0.4558 | 30
27.05.2025¦11:26:00.046 | 0 | 0 | 0 | 0 | 0 | 4 | 23.5104 | 23.5104 | 0 | 30 | 0 | 0 | 0 | 0 | 0 | 4 | 22.989 | 22.989 | 0.4558 | 30
27.05.2025¦11:26:01.047 | 0 | 0 | 0 | 0 | 0 | 4 | 23.5578 | 23.5578 | 0 | 30 | 0 | 0 | 0 | 0 | 0 | 4 | 23.0364 | 23.0364 | 0.4429 | 30
27.05.2025¦11:26:02.047 | 0 | 0 | 0 | 0 | 0 | 99 | 0 | 0 | 0 | 30 | 0 | 0 | 0 | 0 | 0 | 99 | 0 | 0 | 0 | 30
27.05.2025¦11:26:03.047 | 0 | 0 | 0 | 0 | 0 | 4 | 8.058 | 8.058 | 0 | 30 | 0 | 0 | 0 | 0 | 0 | 4 | 8.0106 | 8.0106 | 0 | 30
27.05.2025¦11:26:04.047 | 0 | 0 | 0 | 0 | 0 | 4 | 8.058 | 8.058 | 0 | 30 | 0 | 0 | 0 | 0 | 0 | 4 | 8.0106 | 8.0106 | 0 | 30
27.05.2025¦11:26:05.048 | 0 | 0 | 0 | 0 | 0 | 4 | 16.2582 | 16.2582 | 0 | 30 | 0 | 0 | 0 | 0 | 0 | 4 | 16.4478 | 16.4478 | 0.2193 | 30
27.05.2025¦11:26:06.047 | 0 | 0 | 0 | 0 | 0 | 4 | 21.33 | 21.33 | 0 | 30 | 0 | 0 | 0 | 0 | 0 | 4 | 21.3774 | 21.3774 | 0.7353 | 30
27.05.2025¦11:26:07.047 | 0 | 0 | 0 | 0 | 0 | 4 | 23.5104 | 23.5104 | 0 | 30 | 0 | 0 | 0 | 0 | 0 | 4 | 22.9416 | 22.9416 | 0.9202 | 30
27.05.2025¦11:26:08.047 | 0 | 0 | 0 | 0 | 0 | 4 | 23.5104 | 23.5104 | 0 | 30 | 0 | 0 | 0 | 0 | 0 | 4 | 23.0364 | 23.0364 | 0.8084 | 30
| OekoSolve | OekoSolve | OekoSolve | OekoSolve | OekoSolve | OekoSolve | OekoSolve | OekoSolve | OekoSolve | OekoSolve | OekoSolve | OekoSolve | OekoSolve | OekoSolve | OekoSolve | OekoSolve | OekoSolve | OekoSolve | OekoSolve | OekoSolve
| EnMeter_Prec1 | EnMeter_Prec1 | EnMeter_Prec1 | EnMeter_Prec1 | EnMeter_Prec1 | EnMeter_Prec1 | EnMeter_Prec1 | EnMeter_Prec1 | EnMeter_Prec1 | EnMeter_Prec1 | EnMeter_Prec2 | EnMeter_Prec2 | EnMeter_Prec2 | EnMeter_Prec2 | EnMeter_Prec2 | EnMeter_Prec2 | EnMeter_Prec2 | EnMeter_Prec2 | EnMeter_Prec2 | EnMeter_Prec2
| Prec1 P:W | Prec1 WTotal:kWh | Prec1 WDay:kWh | Prec1 WMonth:kWh | Prec1 WYear:kWh | Prec1 State:0 no info available¦1 Off¦2 Startup¦3 Ready¦4 On¦5 Charge¦6 Discharge¦7 Batt Low or Full¦8 Batt Full¦9 Batt low¦10 Finished¦11 Island¦12 Waiting¦91 Maintenance¦99 ERROR | Prec1 Spec Signal | Prec1 V:kV | Prec1 I:mA | Prec1 Info:0 Bit0¦1 Bit1¦2 Bit2¦3 Bit3¦4 HS Ein¦5 Freigabe / Abdeckung vorhanden¦6 Temp. Fühler aktiv¦7 Temp. Fühler unterbrochen¦8 Bit8¦9 Bit9¦10 Bit10¦11 Bit11¦12 Bit12¦13 Bit13¦14 Bit14¦15 Bit15¦ | Prec2 P:W | Prec2 WTotal:kWh | Prec2 WDay:kWh | Prec2 WMonth:kWh | Prec2 WYear:kWh | Prec2 State:0 no info available¦1 Off¦2 Startup¦3 Ready¦4 On¦5 Charge¦6 Discharge¦7 Batt Low or Full¦8 Batt Full¦9 Batt low¦10 Finished¦11 Island¦12 Waiting¦91 Maintenance¦99 ERROR | Prec2 Spec Signal | Prec2 V:kV | Prec2 I:mA | Prec2 Info:0 Bit0¦1 Bit1¦2 Bit2¦3 Bit3¦4 HS Ein¦5 Freigabe / Abdeckung vorhanden¦6 Temp. Fühler aktiv¦7 Temp. Fühler unterbrochen¦8 Bit8¦9 Bit9¦10 Bit10¦11 Bit11¦12 Bit12¦13 Bit13¦14 Bit14¦15 Bit15¦
27.05.2025¦11:26:09.047 | 0 | 0 | 0 | 0 | 0 | 4 | 23.5578 | 23.5578 | 0 | 30 | 0 | 0 | 0 | 0 | 0 | 4 | 22.989 | 22.989 | 0.7826 | 30
27.05.2025¦11:26:10.048 | 0 | 0 | 0 | 0 | 0 | 4 | 23.5104 | 23.5104 | 0 | 30 | 0 | 0 | 0 | 0 | 0 | 4 | 22.9416 | 22.9416 | 0.7138 | 30
27.05.2025¦11:26:11.047 | 0 | 0 | 0 | 0 | 0 | 4 | 23.5104 | 23.5104 | 0 | 30 | 0 | 0 | 0 | 0 | 0 | 4 | 22.989 | 22.989 | 0.6751 | 30
27.05.2025¦11:26:12.047 | 0 | 0 | 0 | 0 | 0 | 4 | 23.5578 | 23.5578 | 0 | 30 | 0 | 0 | 0 | 0 | 0 | 4 | 22.9416 | 22.9416 | 0.6278 | 30
27.05.2025¦11:26:13.046 | 0 | 0 | 0 | 0 | 0 | 4 | 23.5578 | 23.5578 | 0 | 30 | 0 | 0 | 0 | 0 | 0 | 4 | 22.9416 | 22.9416 | 0.6278 | 30
27.05.2025¦11:26:14.047 | 0 | 0 | 0 | 0 | 0 | 4 | 23.5578 | 23.5578 | 0 | 30 | 0 | 0 | 0 | 0 | 0 | 4 | 22.989 | 22.989 | 0.6235 | 30
27.05.2025¦11:26:15.047 | 0 | 0 | 0 | 0 | 0 | 4 | 23.5578 | 23.5578 | 0 | 30 | 0 | 0 | 0 | 0 | 0 | 4 | 22.989 | 22.989 | 0.6235 | 30
27.05.2025¦11:26:16.047 | 0 | 0 | 0 | 0 | 0 | 4 | 23.5104 | 23.5104 | 0 | 30 | 0 | 0 | 0 | 0 | 0 | 4 | 22.989 | 22.989 | 0.6278 | 30
27.05.2025¦11:26:17.047 | 0 | 0 | 0 | 0 | 0 | 4 | 23.5104 | 23.5104 | 0 | 30 | 0 | 0 | 0 | 0 | 0 | 4 | 22.989 | 22.989 | 0.6278 | 30
27.05.2025¦11:26:18.047 | 0 | 0 | 0 | 0 | 0 | 4 | 23.5578 | 23.5578 | 0 | 30 | 0 | 0 | 0 | 0 | 0 | 4 | 23.0364 | 23.0364 | 0.602 | 30
27.05.2025¦11:26:19.049 | 0 | 0 | 0 | 0 | 0 | 4 | 23.5578 | 23.5578 | 0 | 30 | 0 | 0 | 0 | 0 | 0 | 4 | 22.989 | 22.989 | 0.5676 | 30
27.05.2025¦11:26:20.047 | 0 | 0 | 0 | 0 | 0 | 4 | 23.5578 | 23.5578 | 0 | 30 | 0 | 0 | 0 | 0 | 0 | 4 | 23.0364 | 23.0364 | 0.5461 | 30
27.05.2025¦11:26:21.046 | 0 | 0 | 0 | 0 | 0 | 4 | 23.5578 | 23.5578 | 0 | 30 | 0 | 0 | 0 | 0 | 0 | 4 | 23.0364 | 23.0364 | 0.5461 | 30
27.05.2025¦11:26:22.047 | 0 | 0 | 0 | 0 | 0 | 4 | 23.5578 | 23.5578 | 0 | 30 | 0 | 0 | 0 | 0 | 0 | 4 | 22.9416 | 22.9416 | 0.5547 | 30
27.05.2025¦11:26:23.047 | 0 | 0 | 0 | 0 | 0 | 4 | 23.5578 | 23.5578 | 0 | 30 | 0 | 0 | 0 | 0 | 0 | 4 | 23.0364 | 23.0364 | 0.5504 | 30
27.05.2025¦11:26:24.048 | 0 | 0 | 0 | 0 | 0 | 4 | 23.5578 | 23.5578 | 0 | 30 | 0 | 0 | 0 | 0 | 0 | 4 | 22.9416 | 22.9416 | 0.5332 | 30
27.05.2025¦11:26:25.047 | 0 | 0 | 0 | 0 | 0 | 4 | 23.5578 | 23.5578 | 0 | 30 | 0 | 0 | 0 | 0 | 0 | 4 | 22.9416 | 22.9416 | 0.5289 | 30
27.05.2025¦11:26:26.048 | 0 | 0 | 0 | 0 | 0 | 4 | 23.5578 | 23.5578 | 0 | 30 | 0 | 0 | 0 | 0 | 0 | 4 | 22.9416 | 22.9416 | 0.5289 | 30
27.05.2025¦11:26:27.047 | 0 | 0 | 0 | 0 | 0 | 4 | 23.5104 | 23.5104 | 0 | 30 | 0 | 0 | 0 | 0 | 0 | 4 | 22.989 | 22.989 | 0.5547 | 30
27.05.2025¦11:26:28.046 | 0 | 0 | 0 | 0 | 0 | 99 | 0 | 0 | 0 | 30 | 0 | 0 | 0 | 0 | 0 | 99 | 0 | 0 | 0 | 30
27.05.2025¦11:26:29.046 | 0 | 0 | 0 | 0 | 0 | 99 | 0 | 0 | 0 | 30 | 0 | 0 | 0 | 0 | 0 | 99 | 7.1574 | 7.1574 | 0.086 | 30
27.05.2025¦11:26:30.047 | 0 | 0 | 0 | 0 | 0 | 4 | 12.561 | 12.561 | 0 | 30 | 0 | 0 | 0 | 0 | 0 | 4 | 12.6084 | 12.6084 | 0.0129 | 30
27.05.2025¦11:26:31.047 | 0 | 0 | 0 | 0 | 0 | 4 | 17.6802 | 17.6802 | 0 | 30 | 0 | 0 | 0 | 0 | 0 | 4 | 17.538 | 17.538 | 0.0946 | 30
27.05.2025¦11:26:32.047 | 0 | 0 | 0 | 0 | 0 | 4 | 22.8942 | 22.8942 | 0 | 30 | 0 | 0 | 0 | 0 | 0 | 4 | 22.6098 | 22.6098 | 0.473 | 30
27.05.2025¦11:26:33.049 | 0 | 0 | 0 | 0 | 0 | 4 | 23.5578 | 23.5578 | 0 | 30 | 0 | 0 | 0 | 0 | 0 | 4 | 22.989 | 22.989 | 0.5074 | 30
27.05.2025¦11:26:34.047 | 0 | 0 | 0 | 0 | 0 | 4 | 23.5104 | 23.5104 | 0 | 30 | 0 | 0 | 0 | 0 | 0 | 4 | 22.9416 | 22.9416 | 0.5246 | 30
27.05.2025¦11:26:35.047 | 0 | 0 | 0 | 0 | 0 | 4 | 23.5578 | 23.5578 | 0 | 30 | 0 | 0 | 0 | 0 | 0 | 4 | 22.9416 | 22.9416 | 0.4945 | 30
27.05.2025¦11:26:36.047 | 0 | 0 | 0 | 0 | 0 | 4 | 23.5578 | 23.5578 | 0 | 30 | 0 | 0 | 0 | 0 | 0 | 4 | 22.8942 | 22.8942 | 0.516 | 30
27.05.2025¦11:26:37.047 | 0 | 0 | 0 | 0 | 0 | 4 | 23.5578 | 23.5578 | 0 | 30 | 0 | 0 | 0 | 0 | 0 | 4 | 22.9416 | 22.9416 | 0.4988 | 30
27.05.2025¦11:26:38.047 | 0 | 0 | 0 | 0 | 0 | 4 | 23.5578 | 23.5578 | 0 | 30 | 0 | 0 | 0 | 0 | 0 | 4 | 22.989 | 22.989 | 0.5547 | 30
| OekoSolve | OekoSolve | OekoSolve | OekoSolve | OekoSolve | OekoSolve | OekoSolve | OekoSolve | OekoSolve | OekoSolve | OekoSolve | OekoSolve | OekoSolve | OekoSolve | OekoSolve | OekoSolve | OekoSolve | OekoSolve | OekoSolve | OekoSolve
| EnMeter_Prec1 | EnMeter_Prec1 | EnMeter_Prec1 | EnMeter_Prec1 | EnMeter_Prec1 | EnMeter_Prec1 | EnMeter_Prec1 | EnMeter_Prec1 | EnMeter_Prec1 | EnMeter_Prec1 | EnMeter_Prec2 | EnMeter_Prec2 | EnMeter_Prec2 | EnMeter_Prec2 | EnMeter_Prec2 | EnMeter_Prec2 | EnMeter_Prec2 | EnMeter_Prec2 | EnMeter_Prec2 | EnMeter_Prec2
| Prec1 P:W | Prec1 WTotal:kWh | Prec1 WDay:kWh | Prec1 WMonth:kWh | Prec1 WYear:kWh | Prec1 State:0 no info available¦1 Off¦2 Startup¦3 Ready¦4 On¦5 Charge¦6 Discharge¦7 Batt Low or Full¦8 Batt Full¦9 Batt low¦10 Finished¦11 Island¦12 Waiting¦91 Maintenance¦99 ERROR | Prec1 Spec Signal | Prec1 V:kV | Prec1 I:mA | Prec1 Info:0 Bit0¦1 Bit1¦2 Bit2¦3 Bit3¦4 HS Ein¦5 Freigabe / Abdeckung vorhanden¦6 Temp. Fühler aktiv¦7 Temp. Fühler unterbrochen¦8 Bit8¦9 Bit9¦10 Bit10¦11 Bit11¦12 Bit12¦13 Bit13¦14 Bit14¦15 Bit15¦ | Prec2 P:W | Prec2 WTotal:kWh | Prec2 WDay:kWh | Prec2 WMonth:kWh | Prec2 WYear:kWh | Prec2 State:0 no info available¦1 Off¦2 Startup¦3 Ready¦4 On¦5 Charge¦6 Discharge¦7 Batt Low or Full¦8 Batt Full¦9 Batt low¦10 Finished¦11 Island¦12 Waiting¦91 Maintenance¦99 ERROR | Prec2 Spec Signal | Prec2 V:kV | Prec2 I:mA | Prec2 Info:0 Bit0¦1 Bit1¦2 Bit2¦3 Bit3¦4 HS Ein¦5 Freigabe / Abdeckung vorhanden¦6 Temp. Fühler aktiv¦7 Temp. Fühler unterbrochen¦8 Bit8¦9 Bit9¦10 Bit10¦11 Bit11¦12 Bit12¦13 Bit13¦14 Bit14¦15 Bit15¦
27.05.2025¦11:26:39.046 | 0 | 0 | 0 | 0 | 0 | 4 | 23.5578 | 23.5578 | 0 | 30 | 0 | 0 | 0 | 0 | 0 | 4 | 22.989 | 22.989 | 0.5547 | 30
27.05.2025¦11:26:40.049 | 0 | 0 | 0 | 0 | 0 | 99 | 0 | 0 | 0 | 30 | 0 | 0 | 0 | 0 | 0 | 99 | 0 | 0 | 0 | 30
27.05.2025¦11:26:41.047 | 0 | 0 | 0 | 0 | 0 | 99 | 8.295 | 8.295 | 0 | 30 | 0 | 0 | 0 | 0 | 0 | 4 | 8.058 | 8.058 | 0 | 30
27.05.2025¦11:26:42.047 | 0 | 0 | 0 | 0 | 0 | 4 | 8.3424 | 8.3424 | 0 | 30 | 0 | 0 | 0 | 0 | 0 | 4 | 8.8164 | 8.8164 | 0 | 30
27.05.2025¦11:26:43.046 | 0 | 0 | 0 | 0 | 0 | 4 | 8.3424 | 8.3424 | 0 | 30 | 0 | 0 | 0 | 0 | 0 | 4 | 8.8164 | 8.8164 | 0 | 30
27.05.2025¦11:26:44.047 | 0 | 0 | 0 | 0 | 0 | 4 | 18.5334 | 18.5334 | 0 | 30 | 0 | 0 | 0 | 0 | 0 | 4 | 18.486 | 18.486 | 0.1763 | 30
27.05.2025¦11:26:45.047 | 0 | 0 | 0 | 0 | 0 | 4 | 23.5578 | 23.5578 | 0 | 30 | 0 | 0 | 0 | 0 | 0 | 4 | 23.0364 | 23.0364 | 0.6665 | 30
27.05.2025¦11:26:46.047 | 0 | 0 | 0 | 0 | 0 | 4 | 23.5578 | 23.5578 | 0 | 30 | 0 | 0 | 0 | 0 | 0 | 4 | 22.989 | 22.989 | 0.6966 | 30
27.05.2025¦11:26:47.048 | 0 | 0 | 0 | 0 | 0 | 4 | 23.5578 | 23.5578 | 0 | 30 | 0 | 0 | 0 | 0 | 0 | 4 | 22.989 | 22.989 | 0.6966 | 30
27.05.2025¦11:26:48.047 | 0 | 0 | 0 | 0 | 0 | 4 | 23.5578 | 23.5578 | 0 | 30 | 0 | 0 | 0 | 0 | 0 | 4 | 23.0364 | 23.0364 | 0.6364 | 30
27.05.2025¦11:26:49.046 | 0 | 0 | 0 | 0 | 0 | 4 | 23.5104 | 23.5104 | 0 | 30 | 0 | 0 | 0 | 0 | 0 | 4 | 22.989 | 22.989 | 0.7095 | 30
27.05.2025¦11:26:50.046 | 0 | 0 | 0 | 0 | 0 | 4 | 23.5104 | 23.5104 | 0 | 30 | 0 | 0 | 0 | 0 | 0 | 4 | 22.9416 | 22.9416 | 0.7052 | 30
27.05.2025¦11:26:51.047 | 0 | 0 | 0 | 0 | 0 | 4 | 23.5578 | 23.5578 | 0 | 30 | 0 | 0 | 0 | 0 | 0 | 4 | 22.9416 | 22.9416 | 0.6321 | 30
27.05.2025¦11:26:52.047 | 0 | 0 | 0 | 0 | 0 | 4 | 23.5578 | 23.5578 | 0 | 30 | 0 | 0 | 0 | 0 | 0 | 4 | 23.0364 | 23.0364 | 0.5633 | 30
27.05.2025¦11:26:53.047 | 0 | 0 | 0 | 0 | 0 | 4 | 21.5196 | 21.5196 | 0 | 30 | 0 | 0 | 0 | 0 | 0 | 4 | 20.9508 | 20.9508 | 0.3569 | 30
27.05.2025¦11:26:54.048 | 0 | 0 | 0 | 0 | 0 | 99 | 0 | 0 | 0 | 30 | 0 | 0 | 0 | 0 | 0 | 99 | 0 | 0 | 0 | 30
27.05.2025¦11:26:55.047 | 0 | 0 | 0 | 0 | 0 | 4 | 8.3424 | 8.3424 | 0 | 30 | 0 | 0 | 0 | 0 | 0 | 4 | 8.1528 | 8.1528 | 0 | 30
27.05.2025¦11:26:56.047 | 0 | 0 | 0 | 0 | 0 | 4 | 8.9112 | 8.9112 | 0 | 30 | 0 | 0 | 0 | 0 | 0 | 4 | 9.3378 | 9.3378 | 0 | 30
27.05.2025¦11:26:57.047 | 0 | 0 | 0 | 0 | 0 | 4 | 13.6986 | 13.6986 | 0 | 30 | 0 | 0 | 0 | 0 | 0 | 4 | 13.983 | 13.983 | 0.0215 | 30
27.05.2025¦11:26:58.048 | 0 | 0 | 0 | 0 | 0 | 4 | 18.9126 | 18.9126 | 0 | 30 | 0 | 0 | 0 | 0 | 0 | 4 | 18.96 | 18.96 | 0.1548 | 30
27.05.2025¦11:26:59.048 | 0 | 0 | 0 | 0 | 0 | 4 | 21.4722 | 21.4722 | 0 | 30 | 0 | 0 | 0 | 0 | 0 | 4 | 20.9982 | 20.9982 | 0.3655 | 30
27.05.2025¦11:27:00.046 | 0 | 0 | 0 | 0 | 0 | 4 | 21.4722 | 21.4722 | 0 | 30 | 0 | 0 | 0 | 0 | 0 | 4 | 20.9982 | 20.9982 | 0.3655 | 30
27.05.2025¦11:27:01.048 | 0 | 0 | 0 | 0 | 0 | 4 | 21.5196 | 21.5196 | 0 | 30 | 0 | 0 | 0 | 0 | 0 | 4 | 20.9982 | 20.9982 | 0.3311 | 30
27.05.2025¦11:27:02.047 | 0 | 0 | 0 | 0 | 0 | 4 | 21.5196 | 21.5196 | 0 | 30 | 0 | 0 | 0 | 0 | 0 | 4 | 20.9982 | 20.9982 | 0.3053 | 30
27.05.2025¦11:27:03.047 | 0 | 0 | 0 | 0 | 0 | 4 | 21.5196 | 21.5196 | 0 | 30 | 0 | 0 | 0 | 0 | 0 | 4 | 20.9982 | 20.9982 | 0.301 | 30
27.05.2025¦11:27:04.046 | 0 | 0 | 0 | 0 | 0 | 4 | 21.5196 | 21.5196 | 0 | 30 | 0 | 0 | 0 | 0 | 0 | 4 | 20.9982 | 20.9982 | 0.301 | 30
27.05.2025¦11:27:05.046 | 0 | 0 | 0 | 0 | 0 | 4 | 21.4722 | 21.4722 | 0 | 30 | 0 | 0 | 0 | 0 | 0 | 4 | 20.9982 | 20.9982 | 0.2881 | 30
27.05.2025¦11:27:06.047 | 0 | 0 | 0 | 0 | 0 | 4 | 21.5196 | 21.5196 | 0 | 30 | 0 | 0 | 0 | 0 | 0 | 4 | 20.9982 | 20.9982 | 0.2881 | 30
27.05.2025¦11:27:07.047 | 0 | 0 | 0 | 0 | 0 | 4 | 21.5196 | 21.5196 | 0 | 30 | 0 | 0 | 0 | 0 | 0 | 4 | 20.9982 | 20.9982 | 0.2666 | 30
27.05.2025¦11:27:08.046 | 0 | 0 | 0 | 0 | 0 | 4 | 21.5196 | 21.5196 | 0 | 30 | 0 | 0 | 0 | 0 | 0 | 4 | 20.9982 | 20.9982 | 0.2666 | 30
| OekoSolve | OekoSolve | OekoSolve | OekoSolve | OekoSolve | OekoSolve | OekoSolve | OekoSolve | OekoSolve | OekoSolve | OekoSolve | OekoSolve | OekoSolve | OekoSolve | OekoSolve | OekoSolve | OekoSolve | OekoSolve | OekoSolve | OekoSolve
| EnMeter_Prec1 | EnMeter_Prec1 | EnMeter_Prec1 | EnMeter_Prec1 | EnMeter_Prec1 | EnMeter_Prec1 | EnMeter_Prec1 | EnMeter_Prec1 | EnMeter_Prec1 | EnMeter_Prec1 | EnMeter_Prec2 | EnMeter_Prec2 | EnMeter_Prec2 | EnMeter_Prec2 | EnMeter_Prec2 | EnMeter_Prec2 | EnMeter_Prec2 | EnMeter_Prec2 | EnMeter_Prec2 | EnMeter_Prec2
| Prec1 P:W | Prec1 WTotal:kWh | Prec1 WDay:kWh | Prec1 WMonth:kWh | Prec1 WYear:kWh | Prec1 State:0 no info available¦1 Off¦2 Startup¦3 Ready¦4 On¦5 Charge¦6 Discharge¦7 Batt Low or Full¦8 Batt Full¦9 Batt low¦10 Finished¦11 Island¦12 Waiting¦91 Maintenance¦99 ERROR | Prec1 Spec Signal | Prec1 V:kV | Prec1 I:mA | Prec1 Info:0 Bit0¦1 Bit1¦2 Bit2¦3 Bit3¦4 HS Ein¦5 Freigabe / Abdeckung vorhanden¦6 Temp. Fühler aktiv¦7 Temp. Fühler unterbrochen¦8 Bit8¦9 Bit9¦10 Bit10¦11 Bit11¦12 Bit12¦13 Bit13¦14 Bit14¦15 Bit15¦ | Prec2 P:W | Prec2 WTotal:kWh | Prec2 WDay:kWh | Prec2 WMonth:kWh | Prec2 WYear:kWh | Prec2 State:0 no info available¦1 Off¦2 Startup¦3 Ready¦4 On¦5 Charge¦6 Discharge¦7 Batt Low or Full¦8 Batt Full¦9 Batt low¦10 Finished¦11 Island¦12 Waiting¦91 Maintenance¦99 ERROR | Prec2 Spec Signal | Prec2 V:kV | Prec2 I:mA | Prec2 Info:0 Bit0¦1 Bit1¦2 Bit2¦3 Bit3¦4 HS Ein¦5 Freigabe / Abdeckung vorhanden¦6 Temp. Fühler aktiv¦7 Temp. Fühler unterbrochen¦8 Bit8¦9 Bit9¦10 Bit10¦11 Bit11¦12 Bit12¦13 Bit13¦14 Bit14¦15 Bit15¦
27.05.2025¦11:27:09.046 | 0 | 0 | 0 | 0 | 0 | 4 | 21.4722 | 21.4722 | 0 | 30 | 0 | 0 | 0 | 0 | 0 | 4 | 20.9508 | 20.9508 | 0.2795 | 30
27.05.2025¦11:27:10.047 | 0 | 0 | 0 | 0 | 0 | 4 | 21.4722 | 21.4722 | 0 | 30 | 0 | 0 | 0 | 0 | 0 | 4 | 20.9982 | 20.9982 | 0.2752 | 30
27.05.2025¦11:27:11.047 | 0 | 0 | 0 | 0 | 0 | 4 | 21.5196 | 21.5196 | 0 | 30 | 0 | 0 | 0 | 0 | 0 | 4 | 21.0456 | 21.0456 | 0.3139 | 30
27.05.2025¦11:27:12.047 | 0 | 0 | 0 | 0 | 0 | 4 | 21.4722 | 21.4722 | 0 | 30 | 0 | 0 | 0 | 0 | 0 | 4 | 20.9982 | 20.9982 | 0.3268 | 30
27.05.2025¦11:27:13.046 | 0 | 0 | 0 | 0 | 0 | 4 | 21.4722 | 21.4722 | 0 | 30 | 0 | 0 | 0 | 0 | 0 | 4 | 20.9982 | 20.9982 | 0.3268 | 30
27.05.2025¦11:27:14.047 | 0 | 0 | 0 | 0 | 0 | 4 | 21.4722 | 21.4722 | 0 | 30 | 0 | 0 | 0 | 0 | 0 | 4 | 20.9982 | 20.9982 | 0.3526 | 30
27.05.2025¦11:27:15.048 | 0 | 0 | 0 | 0 | 0 | 4 | 21.5196 | 21.5196 | 0 | 30 | 0 | 0 | 0 | 0 | 0 | 4 | 20.9982 | 20.9982 | 0.3311 | 30
27.05.2025¦11:27:16.046 | 0 | 0 | 0 | 0 | 0 | 4 | 21.5196 | 21.5196 | 0 | 30 | 0 | 0 | 0 | 0 | 0 | 4 | 20.9982 | 20.9982 | 0.3311 | 30
27.05.2025¦11:27:17.047 | 0 | 0 | 0 | 0 | 0 | 4 | 21.4722 | 21.4722 | 0 | 30 | 0 | 0 | 0 | 0 | 0 | 4 | 20.9982 | 20.9982 | 0.3354 | 30
27.05.2025¦11:27:18.047 | 0 | 0 | 0 | 0 | 0 | 4 | 21.5196 | 21.5196 | 0 | 30 | 0 | 0 | 0 | 0 | 0 | 4 | 20.9982 | 20.9982 | 0.3268 | 30
27.05.2025¦11:27:19.047 | 0 | 0 | 0 | 0 | 0 | 4 | 21.4722 | 21.4722 | 0 | 30 | 0 | 0 | 0 | 0 | 0 | 4 | 20.9982 | 20.9982 | 0.3139 | 30
27.05.2025¦11:27:20.047 | 0 | 0 | 0 | 0 | 0 | 4 | 21.4722 | 21.4722 | 0 | 30 | 0 | 0 | 0 | 0 | 0 | 4 | 20.9982 | 20.9982 | 0.3139 | 30
27.05.2025¦11:27:21.046 | 0 | 0 | 0 | 0 | 0 | 4 | 21.4722 | 21.4722 | 0 | 30 | 0 | 0 | 0 | 0 | 0 | 4 | 20.9982 | 20.9982 | 0.3225 | 30
27.05.2025¦11:27:22.047 | 0 | 0 | 0 | 0 | 0 | 4 | 21.4722 | 21.4722 | 0 | 30 | 0 | 0 | 0 | 0 | 0 | 4 | 20.9982 | 20.9982 | 0.3053 | 30
27.05.2025¦11:27:23.047 | 0 | 0 | 0 | 0 | 0 | 4 | 21.4722 | 21.4722 | 0 | 30 | 0 | 0 | 0 | 0 | 0 | 4 | 20.9982 | 20.9982 | 0.301 | 30
27.05.2025¦11:27:24.047 | 0 | 0 | 0 | 0 | 0 | 4 | 21.4722 | 21.4722 | 0 | 30 | 0 | 0 | 0 | 0 | 0 | 4 | 20.9982 | 20.9982 | 0.2838 | 30
27.05.2025¦11:27:25.047 | 0 | 0 | 0 | 0 | 0 | 4 | 21.5196 | 21.5196 | 0 | 30 | 0 | 0 | 0 | 0 | 0 | 4 | 20.9982 | 20.9982 | 0.2795 | 30
27.05.2025¦11:27:26.048 | 0 | 0 | 0 | 0 | 0 | 4 | 21.4722 | 21.4722 | 0 | 30 | 0 | 0 | 0 | 0 | 0 | 4 | 20.9982 | 20.9982 | 0.2752 | 30
27.05.2025¦11:27:27.047 | 0 | 0 | 0 | 0 | 0 | 4 | 21.5196 | 21.5196 | 0 | 30 | 0 | 0 | 0 | 0 | 0 | 4 | 20.9982 | 20.9982 | 0.2752 | 30
27.05.2025¦11:27:28.046 | 0 | 0 | 0 | 0 | 0 | 4 | 21.5196 | 21.5196 | 0 | 30 | 0 | 0 | 0 | 0 | 0 | 4 | 20.9982 | 20.9982 | 0.2752 | 30
27.05.2025¦11:27:29.047 | 0 | 0 | 0 | 0 | 0 | 4 | 21.5196 | 21.5196 | 0 | 30 | 0 | 0 | 0 | 0 | 0 | 4 | 20.9508 | 20.9508 | 0.2752 | 30
27.05.2025¦11:27:30.046 | 0 | 0 | 0 | 0 | 0 | 4 | 21.5196 | 21.5196 | 0 | 30 | 0 | 0 | 0 | 0 | 0 | 4 | 20.9508 | 20.9508 | 0.2752 | 30
27.05.2025¦11:27:31.048 | 0 | 0 | 0 | 0 | 0 | 4 | 21.4722 | 21.4722 | 0 | 30 | 0 | 0 | 0 | 0 | 0 | 4 | 20.9982 | 20.9982 | 0.2752 | 30
27.05.2025¦11:27:32.046 | 0 | 0 | 0 | 0 | 0 | 4 | 21.4722 | 21.4722 | 0 | 30 | 0 | 0 | 0 | 0 | 0 | 4 | 20.9508 | 20.9508 | 0.2752 | 30
27.05.2025¦11:27:33.046 | 0 | 0 | 0 | 0 | 0 | 4 | 21.4722 | 21.4722 | 0 | 30 | 0 | 0 | 0 | 0 | 0 | 4 | 20.9982 | 20.9982 | 0.3784 | 30
27.05.2025¦11:27:34.047 | 0 | 0 | 0 | 0 | 0 | 99 | 0 | 0 | 0 | 30 | 0 | 0 | 0 | 0 | 0 | 4 | 20.9982 | 20.9982 | 0.3483 | 30
27.05.2025¦11:27:35.047 | 0 | 0 | 0 | 0 | 0 | 99 | 0 | 0 | 0 | 30 | 0 | 0 | 0 | 0 | 0 | 4 | 21.0456 | 21.0456 | 0.2795 | 30
27.05.2025¦11:27:36.047 | 0 | 0 | 0 | 0 | 0 | 4 | 21.4722 | 21.4722 | 0 | 30 | 0 | 0 | 0 | 0 | 0 | 4 | 20.9982 | 20.9982 | 0.3182 | 30
27.05.2025¦11:27:37.048 | 0 | 0 | 0 | 0 | 0 | 4 | 21.4722 | 21.4722 | 0 | 30 | 0 | 0 | 0 | 0 | 0 | 4 | 20.9982 | 20.9982 | 0.3096 | 30
27.05.2025¦11:27:38.046 | 0 | 0 | 0 | 0 | 0 | 4 | 21.4722 | 21.4722 | 0 | 30 | 0 | 0 | 0 | 0 | 0 | 4 | 20.9982 | 20.9982 | 0.3096 | 30
| OekoSolve | OekoSolve | OekoSolve | OekoSolve | OekoSolve | OekoSolve | OekoSolve | OekoSolve | OekoSolve | OekoSolve | OekoSolve | OekoSolve | OekoSolve | OekoSolve | OekoSolve | OekoSolve | OekoSolve | OekoSolve | OekoSolve | OekoSolve
| EnMeter_Prec1 | EnMeter_Prec1 | EnMeter_Prec1 | EnMeter_Prec1 | EnMeter_Prec1 | EnMeter_Prec1 | EnMeter_Prec1 | EnMeter_Prec1 | EnMeter_Prec1 | EnMeter_Prec1 | EnMeter_Prec2 | EnMeter_Prec2 | EnMeter_Prec2 | EnMeter_Prec2 | EnMeter_Prec2 | EnMeter_Prec2 | EnMeter_Prec2 | EnMeter_Prec2 | EnMeter_Prec2 | EnMeter_Prec2
| Prec1 P:W | Prec1 WTotal:kWh | Prec1 WDay:kWh | Prec1 WMonth:kWh | Prec1 WYear:kWh | Prec1 State:0 no info available¦1 Off¦2 Startup¦3 Ready¦4 On¦5 Charge¦6 Discharge¦7 Batt Low or Full¦8 Batt Full¦9 Batt low¦10 Finished¦11 Island¦12 Waiting¦91 Maintenance¦99 ERROR | Prec1 Spec Signal | Prec1 V:kV | Prec1 I:mA | Prec1 Info:0 Bit0¦1 Bit1¦2 Bit2¦3 Bit3¦4 HS Ein¦5 Freigabe / Abdeckung vorhanden¦6 Temp. Fühler aktiv¦7 Temp. Fühler unterbrochen¦8 Bit8¦9 Bit9¦10 Bit10¦11 Bit11¦12 Bit12¦13 Bit13¦14 Bit14¦15 Bit15¦ | Prec2 P:W | Prec2 WTotal:kWh | Prec2 WDay:kWh | Prec2 WMonth:kWh | Prec2 WYear:kWh | Prec2 State:0 no info available¦1 Off¦2 Startup¦3 Ready¦4 On¦5 Charge¦6 Discharge¦7 Batt Low or Full¦8 Batt Full¦9 Batt low¦10 Finished¦11 Island¦12 Waiting¦91 Maintenance¦99 ERROR | Prec2 Spec Signal | Prec2 V:kV | Prec2 I:mA | Prec2 Info:0 Bit0¦1 Bit1¦2 Bit2¦3 Bit3¦4 HS Ein¦5 Freigabe / Abdeckung vorhanden¦6 Temp. Fühler aktiv¦7 Temp. Fühler unterbrochen¦8 Bit8¦9 Bit9¦10 Bit10¦11 Bit11¦12 Bit12¦13 Bit13¦14 Bit14¦15 Bit15¦
27.05.2025¦11:27:39.046 | 0 | 0 | 0 | 0 | 0 | 4 | 21.4722 | 21.4722 | 0 | 30 | 0 | 0 | 0 | 0 | 0 | 4 | 20.9982 | 20.9982 | 0.2924 | 30
27.05.2025¦11:27:40.047 | 0 | 0 | 0 | 0 | 0 | 4 | 21.4722 | 21.4722 | 0 | 30 | 0 | 0 | 0 | 0 | 0 | 4 | 20.9982 | 20.9982 | 0.3225 | 30
27.05.2025¦11:27:41.047 | 0 | 0 | 0 | 0 | 0 | 4 | 21.4722 | 21.4722 | 0 | 30 | 0 | 0 | 0 | 0 | 0 | 4 | 20.9982 | 20.9982 | 0.344 | 30
27.05.2025¦11:27:42.047 | 0 | 0 | 0 | 0 | 0 | 4 | 21.4722 | 21.4722 | 0 | 30 | 0 | 0 | 0 | 0 | 0 | 4 | 20.9982 | 20.9982 | 0.3268 | 30
27.05.2025¦11:27:43.047 | 0 | 0 | 0 | 0 | 0 | 4 | 21.4722 | 21.4722 | 0 | 30 | 0 | 0 | 0 | 0 | 0 | 4 | 20.9982 | 20.9982 | 0.3784 | 30
27.05.2025¦11:27:44.047 | 0 | 0 | 0 | 0 | 0 | 4 | 21.4722 | 21.4722 | 0 | 30 | 0 | 0 | 0 | 0 | 0 | 4 | 20.9982 | 20.9982 | 0.3784 | 30
27.05.2025¦11:27:45.046 | 0 | 0 | 0 | 0 | 0 | 4 | 20.6664 | 20.6664 | 0 | 30 | 0 | 0 | 0 | 0 | 0 | 4 | 20.9034 | 20.9034 | 0.559 | 30
27.05.2025¦11:27:46.046 | 0 | 0 | 0 | 0 | 0 | 4 | 21.5196 | 21.5196 | 0 | 30 | 0 | 0 | 0 | 0 | 0 | 4 | 20.9982 | 20.9982 | 0.3827 | 30
27.05.2025¦11:27:47.047 | 0 | 0 | 0 | 0 | 0 | 4 | 21.4722 | 21.4722 | 0 | 30 | 0 | 0 | 0 | 0 | 0 | 4 | 20.9982 | 20.9982 | 0.3526 | 30
27.05.2025¦11:27:48.047 | 0 | 0 | 0 | 0 | 0 | 4 | 21.4722 | 21.4722 | 0 | 30 | 0 | 0 | 0 | 0 | 0 | 4 | 20.9982 | 20.9982 | 0.3526 | 30
27.05.2025¦11:27:49.047 | 0 | 0 | 0 | 0 | 0 | 4 | 21.4722 | 21.4722 | 0 | 30 | 0 | 0 | 0 | 0 | 0 | 4 | 21.0456 | 21.0456 | 0.3397 | 30
27.05.2025¦11:27:50.048 | 0 | 0 | 0 | 0 | 0 | 4 | 21.4722 | 21.4722 | 0 | 30 | 0 | 0 | 0 | 0 | 0 | 4 | 21.0456 | 21.0456 | 0.3397 | 30
27.05.2025¦11:27:51.047 | 0 | 0 | 0 | 0 | 0 | 4 | 21.4722 | 21.4722 | 0 | 30 | 0 | 0 | 0 | 0 | 0 | 4 | 20.9982 | 20.9982 | 0.3311 | 30
27.05.2025¦11:27:52.046 | 0 | 0 | 0 | 0 | 0 | 4 | 21.4722 | 21.4722 | 0 | 30 | 0 | 0 | 0 | 0 | 0 | 4 | 20.9982 | 20.9982 | 0.3311 | 30
27.05.2025¦11:27:53.046 | 0 | 0 | 0 | 0 | 0 | 4 | 21.6618 | 21.6618 | 0 | 30 | 0 | 0 | 0 | 0 | 0 | 99 | 0 | 0 | 0 | 30
27.05.2025¦11:27:54.047 | 0 | 0 | 0 | 0 | 0 | 4 | 8.058 | 8.058 | 0 | 30 | 0 | 0 | 0 | 0 | 0 | 4 | 8.0106 | 8.0106 | 0 | 30
27.05.2025¦11:27:55.047 | 0 | 0 | 0 | 0 | 0 | 4 | 8.058 | 8.058 | 0 | 30 | 0 | 0 | 0 | 0 | 0 | 4 | 8.0106 | 8.0106 | 0 | 30
27.05.2025¦11:27:56.047 | 0 | 0 | 0 | 0 | 0 | 4 | 12.2292 | 12.2292 | 0 | 30 | 0 | 0 | 0 | 0 | 0 | 4 | 12.3714 | 12.3714 | 0.0086 | 30
27.05.2025¦11:27:57.046 | 0 | 0 | 0 | 0 | 0 | 4 | 17.3958 | 17.3958 | 0 | 30 | 0 | 0 | 0 | 0 | 0 | 4 | 17.3958 | 17.3958 | 0.1118 | 30
27.05.2025¦11:27:58.047 | 0 | 0 | 0 | 0 | 0 | 4 | 21.4722 | 21.4722 | 0 | 30 | 0 | 0 | 0 | 0 | 0 | 4 | 20.9982 | 20.9982 | 0.3268 | 30
27.05.2025¦11:27:59.047 | 0 | 0 | 0 | 0 | 0 | 4 | 21.4722 | 21.4722 | 0 | 30 | 0 | 0 | 0 | 0 | 0 | 4 | 20.9982 | 20.9982 | 0.3268 | 30
27.05.2025¦11:28:00.047 | 0 | 0 | 0 | 0 | 0 | 4 | 21.4722 | 21.4722 | 0 | 30 | 0 | 0 | 0 | 0 | 0 | 4 | 20.9982 | 20.9982 | 0.3139 | 30
27.05.2025¦11:28:01.047 | 0 | 0 | 0 | 0 | 0 | 4 | 21.5196 | 21.5196 | 0 | 30 | 0 | 0 | 0 | 0 | 0 | 4 | 20.9982 | 20.9982 | 0.3225 | 30
27.05.2025¦11:28:02.047 | 0 | 0 | 0 | 0 | 0 | 4 | 21.5196 | 21.5196 | 0 | 30 | 0 | 0 | 0 | 0 | 0 | 4 | 20.9982 | 20.9982 | 0.2795 | 30
27.05.2025¦11:28:03.047 | 0 | 0 | 0 | 0 | 0 | 4 | 21.4722 | 21.4722 | 0 | 30 | 0 | 0 | 0 | 0 | 0 | 4 | 20.9982 | 20.9982 | 0.2924 | 30
27.05.2025¦11:28:04.047 | 0 | 0 | 0 | 0 | 0 | 4 | 21.5196 | 21.5196 | 0 | 30 | 0 | 0 | 0 | 0 | 0 | 4 | 20.9982 | 20.9982 | 0.2881 | 30
27.05.2025¦11:28:05.047 | 0 | 0 | 0 | 0 | 0 | 4 | 21.5196 | 21.5196 | 0 | 30 | 0 | 0 | 0 | 0 | 0 | 4 | 20.9982 | 20.9982 | 0.2881 | 30
27.05.2025¦11:28:06.046 | 0 | 0 | 0 | 0 | 0 | 4 | 21.5196 | 21.5196 | 0 | 30 | 0 | 0 | 0 | 0 | 0 | 4 | 20.9982 | 20.9982 | 0.2881 | 30
27.05.2025¦11:28:07.047 | 0 | 0 | 0 | 0 | 0 | 4 | 21.4722 | 21.4722 | 0 | 30 | 0 | 0 | 0 | 0 | 0 | 4 | 20.9982 | 20.9982 | 0.301 | 30
27.05.2025¦11:28:08.046 | 0 | 0 | 0 | 0 | 0 | 4 | 21.4722 | 21.4722 | 0 | 30 | 0 | 0 | 0 | 0 | 0 | 4 | 20.9982 | 20.9982 | 0.301 | 30
| OekoSolve | OekoSolve | OekoSolve | OekoSolve | OekoSolve | OekoSolve | OekoSolve | OekoSolve | OekoSolve | OekoSolve | OekoSolve | OekoSolve | OekoSolve | OekoSolve | OekoSolve | OekoSolve | OekoSolve | OekoSolve | OekoSolve | OekoSolve
| EnMeter_Prec1 | EnMeter_Prec1 | EnMeter_Prec1 | EnMeter_Prec1 | EnMeter_Prec1 | EnMeter_Prec1 | EnMeter_Prec1 | EnMeter_Prec1 | EnMeter_Prec1 | EnMeter_Prec1 | EnMeter_Prec2 | EnMeter_Prec2 | EnMeter_Prec2 | EnMeter_Prec2 | EnMeter_Prec2 | EnMeter_Prec2 | EnMeter_Prec2 | EnMeter_Prec2 | EnMeter_Prec2 | EnMeter_Prec2
| Prec1 P:W | Prec1 WTotal:kWh | Prec1 WDay:kWh | Prec1 WMonth:kWh | Prec1 WYear:kWh | Prec1 State:0 no info available¦1 Off¦2 Startup¦3 Ready¦4 On¦5 Charge¦6 Discharge¦7 Batt Low or Full¦8 Batt Full¦9 Batt low¦10 Finished¦11 Island¦12 Waiting¦91 Maintenance¦99 ERROR | Prec1 Spec Signal | Prec1 V:kV | Prec1 I:mA | Prec1 Info:0 Bit0¦1 Bit1¦2 Bit2¦3 Bit3¦4 HS Ein¦5 Freigabe / Abdeckung vorhanden¦6 Temp. Fühler aktiv¦7 Temp. Fühler unterbrochen¦8 Bit8¦9 Bit9¦10 Bit10¦11 Bit11¦12 Bit12¦13 Bit13¦14 Bit14¦15 Bit15¦ | Prec2 P:W | Prec2 WTotal:kWh | Prec2 WDay:kWh | Prec2 WMonth:kWh | Prec2 WYear:kWh | Prec2 State:0 no info available¦1 Off¦2 Startup¦3 Ready¦4 On¦5 Charge¦6 Discharge¦7 Batt Low or Full¦8 Batt Full¦9 Batt low¦10 Finished¦11 Island¦12 Waiting¦91 Maintenance¦99 ERROR | Prec2 Spec Signal | Prec2 V:kV | Prec2 I:mA | Prec2 Info:0 Bit0¦1 Bit1¦2 Bit2¦3 Bit3¦4 HS Ein¦5 Freigabe / Abdeckung vorhanden¦6 Temp. Fühler aktiv¦7 Temp. Fühler unterbrochen¦8 Bit8¦9 Bit9¦10 Bit10¦11 Bit11¦12 Bit12¦13 Bit13¦14 Bit14¦15 Bit15¦
27.05.2025¦11:28:09.046 | 0 | 0 | 0 | 0 | 0 | 4 | 21.5196 | 21.5196 | 0 | 30 | 0 | 0 | 0 | 0 | 0 | 4 | 20.9982 | 20.9982 | 0.3053 | 30
27.05.2025¦11:28:10.046 | 0 | 0 | 0 | 0 | 0 | 4 | 21.5196 | 21.5196 | 0 | 30 | 0 | 0 | 0 | 0 | 0 | 4 | 20.9982 | 20.9982 | 0.2838 | 30
27.05.2025¦11:28:11.047 | 0 | 0 | 0 | 0 | 0 | 4 | 21.4722 | 21.4722 | 0 | 30 | 0 | 0 | 0 | 0 | 0 | 4 | 21.0456 | 21.0456 | 0.2924 | 30
27.05.2025¦11:28:12.047 | 0 | 0 | 0 | 0 | 0 | 4 | 21.4722 | 21.4722 | 0 | 30 | 0 | 0 | 0 | 0 | 0 | 4 | 20.9982 | 20.9982 | 0.301 | 30
27.05.2025¦11:28:13.047 | 0 | 0 | 0 | 0 | 0 | 4 | 21.5196 | 21.5196 | 0 | 30 | 0 | 0 | 0 | 0 | 0 | 4 | 20.9982 | 20.9982 | 0.3225 | 30
27.05.2025¦11:28:14.047 | 0 | 0 | 0 | 0 | 0 | 4 | 21.5196 | 21.5196 | 0 | 30 | 0 | 0 | 0 | 0 | 0 | 4 | 20.9982 | 20.9982 | 0.3225 | 30
27.05.2025¦11:28:15.047 | 0 | 0 | 0 | 0 | 0 | 4 | 21.4722 | 21.4722 | 0 | 30 | 0 | 0 | 0 | 0 | 0 | 4 | 20.9982 | 20.9982 | 0.3096 | 30
27.05.2025¦11:28:16.048 | 0 | 0 | 0 | 0 | 0 | 4 | 21.4722 | 21.4722 | 0 | 30 | 0 | 0 | 0 | 0 | 0 | 4 | 20.9982 | 20.9982 | 0.3053 | 30
27.05.2025¦11:28:17.047 | 0 | 0 | 0 | 0 | 0 | 4 | 21.4722 | 21.4722 | 0 | 30 | 0 | 0 | 0 | 0 | 0 | 4 | 20.9982 | 20.9982 | 0.2924 | 30
27.05.2025¦11:28:18.047 | 0 | 0 | 0 | 0 | 0 | 4 | 21.4722 | 21.4722 | 0 | 30 | 0 | 0 | 0 | 0 | 0 | 4 | 20.9982 | 20.9982 | 0.2967 | 30
27.05.2025¦11:28:19.047 | 0 | 0 | 0 | 0 | 0 | 4 | 21.4722 | 21.4722 | 0 | 30 | 0 | 0 | 0 | 0 | 0 | 4 | 20.9982 | 20.9982 | 0.3268 | 30
27.05.2025¦11:28:20.047 | 0 | 0 | 0 | 0 | 0 | 4 | 21.5196 | 21.5196 | 0 | 30 | 0 | 0 | 0 | 0 | 0 | 4 | 20.9982 | 20.9982 | 0.301 | 30
27.05.2025¦11:28:21.047 | 0 | 0 | 0 | 0 | 0 | 4 | 21.5196 | 21.5196 | 0 | 30 | 0 | 0 | 0 | 0 | 0 | 4 | 21.0456 | 21.0456 | 0.301 | 30
27.05.2025¦11:28:22.046 | 0 | 0 | 0 | 0 | 0 | 4 | 21.5196 | 21.5196 | 0 | 30 | 0 | 0 | 0 | 0 | 0 | 4 | 21.0456 | 21.0456 | 0.301 | 30
27.05.2025¦11:28:23.047 | 0 | 0 | 0 | 0 | 0 | 4 | 21.4722 | 21.4722 | 0 | 30 | 0 | 0 | 0 | 0 | 0 | 4 | 20.9982 | 20.9982 | 0.3053 | 30
27.05.2025¦11:28:24.047 | 0 | 0 | 0 | 0 | 0 | 4 | 21.4722 | 21.4722 | 0 | 30 | 0 | 0 | 0 | 0 | 0 | 4 | 21.0456 | 21.0456 | 0.3225 | 30
27.05.2025¦11:28:25.049 | 0 | 0 | 0 | 0 | 0 | 4 | 21.4722 | 21.4722 | 0 | 30 | 0 | 0 | 0 | 0 | 0 | 4 | 20.9982 | 20.9982 | 0.3182 | 30
27.05.2025¦11:28:26.047 | 0 | 0 | 0 | 0 | 0 | 4 | 21.4722 | 21.4722 | 0 | 30 | 0 | 0 | 0 | 0 | 0 | 4 | 21.0456 | 21.0456 | 0.3139 | 30
27.05.2025¦11:28:27.047 | 0 | 0 | 0 | 0 | 0 | 4 | 21.4722 | 21.4722 | 0 | 30 | 0 | 0 | 0 | 0 | 0 | 4 | 20.9982 | 20.9982 | 0.3053 | 30
27.05.2025¦11:28:28.047 | 0 | 0 | 0 | 0 | 0 | 4 | 21.4722 | 21.4722 | 0 | 30 | 0 | 0 | 0 | 0 | 0 | 4 | 20.9982 | 20.9982 | 0.3182 | 30
27.05.2025¦11:28:29.047 | 0 | 0 | 0 | 0 | 0 | 4 | 21.5196 | 21.5196 | 0 | 30 | 0 | 0 | 0 | 0 | 0 | 4 | 20.9982 | 20.9982 | 0.3053 | 30
27.05.2025¦11:28:30.047 | 0 | 0 | 0 | 0 | 0 | 4 | 21.4722 | 21.4722 | 0 | 30 | 0 | 0 | 0 | 0 | 0 | 4 | 21.0456 | 21.0456 | 0.3182 | 30
27.05.2025¦11:28:31.047 | 0 | 0 | 0 | 0 | 0 | 4 | 21.4722 | 21.4722 | 0 | 30 | 0 | 0 | 0 | 0 | 0 | 4 | 21.0456 | 21.0456 | 0.3053 | 30
27.05.2025¦11:28:32.048 | 0 | 0 | 0 | 0 | 0 | 4 | 21.4722 | 21.4722 | 0 | 30 | 0 | 0 | 0 | 0 | 0 | 4 | 20.9982 | 20.9982 | 0.3225 | 30
27.05.2025¦11:28:33.047 | 0 | 0 | 0 | 0 | 0 | 4 | 21.5196 | 21.5196 | 0 | 30 | 0 | 0 | 0 | 0 | 0 | 4 | 20.9982 | 20.9982 | 0.3225 | 30
27.05.2025¦11:28:34.047 | 0 | 0 | 0 | 0 | 0 | 4 | 21.4722 | 21.4722 | 0 | 30 | 0 | 0 | 0 | 0 | 0 | 4 | 20.9508 | 20.9508 | 0.3139 | 30
27.05.2025¦11:28:35.047 | 0 | 0 | 0 | 0 | 0 | 4 | 21.4722 | 21.4722 | 0 | 30 | 0 | 0 | 0 | 0 | 0 | 4 | 20.9508 | 20.9508 | 0.3139 | 30
27.05.2025¦11:28:36.047 | 0 | 0 | 0 | 0 | 0 | 4 | 21.4722 | 21.4722 | 0 | 30 | 0 | 0 | 0 | 0 | 0 | 4 | 21.0456 | 21.0456 | 0.3053 | 30
27.05.2025¦11:28:37.047 | 0 | 0 | 0 | 0 | 0 | 4 | 21.4722 | 21.4722 | 0 | 30 | 0 | 0 | 0 | 0 | 0 | 4 | 20.9982 | 20.9982 | 0.3053 | 30
27.05.2025¦11:28:38.047 | 0 | 0 | 0 | 0 | 0 | 4 | 21.4722 | 21.4722 | 0 | 30 | 0 | 0 | 0 | 0 | 0 | 4 | 20.9982 | 20.9982 | 0.3139 | 30
| OekoSolve | OekoSolve | OekoSolve | OekoSolve | OekoSolve | OekoSolve | OekoSolve | OekoSolve | OekoSolve | OekoSolve | OekoSolve | OekoSolve | OekoSolve | OekoSolve | OekoSolve | OekoSolve | OekoSolve | OekoSolve | OekoSolve | OekoSolve
| EnMeter_Prec1 | EnMeter_Prec1 | EnMeter_Prec1 | EnMeter_Prec1 | EnMeter_Prec1 | EnMeter_Prec1 | EnMeter_Prec1 | EnMeter_Prec1 | EnMeter_Prec1 | EnMeter_Prec1 | EnMeter_Prec2 | EnMeter_Prec2 | EnMeter_Prec2 | EnMeter_Prec2 | EnMeter_Prec2 | EnMeter_Prec2 | EnMeter_Prec2 | EnMeter_Prec2 | EnMeter_Prec2 | EnMeter_Prec2
| Prec1 P:W | Prec1 WTotal:kWh | Prec1 WDay:kWh | Prec1 WMonth:kWh | Prec1 WYear:kWh | Prec1 State:0 no info available¦1 Off¦2 Startup¦3 Ready¦4 On¦5 Charge¦6 Discharge¦7 Batt Low or Full¦8 Batt Full¦9 Batt low¦10 Finished¦11 Island¦12 Waiting¦91 Maintenance¦99 ERROR | Prec1 Spec Signal | Prec1 V:kV | Prec1 I:mA | Prec1 Info:0 Bit0¦1 Bit1¦2 Bit2¦3 Bit3¦4 HS Ein¦5 Freigabe / Abdeckung vorhanden¦6 Temp. Fühler aktiv¦7 Temp. Fühler unterbrochen¦8 Bit8¦9 Bit9¦10 Bit10¦11 Bit11¦12 Bit12¦13 Bit13¦14 Bit14¦15 Bit15¦ | Prec2 P:W | Prec2 WTotal:kWh | Prec2 WDay:kWh | Prec2 WMonth:kWh | Prec2 WYear:kWh | Prec2 State:0 no info available¦1 Off¦2 Startup¦3 Ready¦4 On¦5 Charge¦6 Discharge¦7 Batt Low or Full¦8 Batt Full¦9 Batt low¦10 Finished¦11 Island¦12 Waiting¦91 Maintenance¦99 ERROR | Prec2 Spec Signal | Prec2 V:kV | Prec2 I:mA | Prec2 Info:0 Bit0¦1 Bit1¦2 Bit2¦3 Bit3¦4 HS Ein¦5 Freigabe / Abdeckung vorhanden¦6 Temp. Fühler aktiv¦7 Temp. Fühler unterbrochen¦8 Bit8¦9 Bit9¦10 Bit10¦11 Bit11¦12 Bit12¦13 Bit13¦14 Bit14¦15 Bit15¦
27.05.2025¦11:28:39.048 | 0 | 0 | 0 | 0 | 0 | 4 | 21.4722 | 21.4722 | 0 | 30 | 0 | 0 | 0 | 0 | 0 | 4 | 20.9982 | 20.9982 | 0.3139 | 30
27.05.2025¦11:28:40.046 | 0 | 0 | 0 | 0 | 0 | 4 | 21.4722 | 21.4722 | 0 | 30 | 0 | 0 | 0 | 0 | 0 | 4 | 20.9982 | 20.9982 | 0.301 | 30
27.05.2025¦11:28:41.047 | 0 | 0 | 0 | 0 | 0 | 4 | 21.5196 | 21.5196 | 0 | 30 | 0 | 0 | 0 | 0 | 0 | 4 | 21.0456 | 21.0456 | 0.3139 | 30
27.05.2025¦11:28:42.047 | 0 | 0 | 0 | 0 | 0 | 4 | 21.4722 | 21.4722 | 0 | 30 | 0 | 0 | 0 | 0 | 0 | 4 | 20.9982 | 20.9982 | 0.3182 | 30
27.05.2025¦11:28:43.047 | 0 | 0 | 0 | 0 | 0 | 4 | 21.5196 | 21.5196 | 0 | 30 | 0 | 0 | 0 | 0 | 0 | 4 | 20.9982 | 20.9982 | 0.3225 | 30
27.05.2025¦11:28:44.047 | 0 | 0 | 0 | 0 | 0 | 4 | 21.5196 | 21.5196 | 0 | 30 | 0 | 0 | 0 | 0 | 0 | 4 | 20.9982 | 20.9982 | 0.3225 | 30
27.05.2025¦11:28:45.047 | 0 | 0 | 0 | 0 | 0 | 4 | 21.4722 | 21.4722 | 0 | 30 | 0 | 0 | 0 | 0 | 0 | 4 | 20.9982 | 20.9982 | 0.3569 | 30
27.05.2025¦11:28:46.048 | 0 | 0 | 0 | 0 | 0 | 99 | 0 | 0 | 0 | 30 | 0 | 0 | 0 | 0 | 0 | 4 | 20.9982 | 20.9982 | 0.4859 | 30
27.05.2025¦11:28:47.047 | 0 | 0 | 0 | 0 | 0 | 99 | 0 | 0 | 0 | 30 | 0 | 0 | 0 | 0 | 0 | 4 | 20.9982 | 20.9982 | 0.4859 | 30
27.05.2025¦11:28:48.046 | 0 | 0 | 0 | 0 | 0 | 4 | 21.4722 | 21.4722 | 0 | 30 | 0 | 0 | 0 | 0 | 0 | 4 | 20.9982 | 20.9982 | 0.4042 | 30
27.05.2025¦11:28:49.046 | 0 | 0 | 0 | 0 | 0 | 4 | 21.8514 | 21.8514 | 0 | 30 | 0 | 0 | 0 | 0 | 0 | 4 | 20.9982 | 20.9982 | 0.3569 | 30
27.05.2025¦11:28:50.047 | 0 | 0 | 0 | 0 | 0 | 4 | 21.4722 | 21.4722 | 0 | 30 | 0 | 0 | 0 | 0 | 0 | 4 | 20.9982 | 20.9982 | 0.4042 | 30
27.05.2025¦11:28:51.047 | 0 | 0 | 0 | 0 | 0 | 4 | 21.4722 | 21.4722 | 0 | 30 | 0 | 0 | 0 | 0 | 0 | 4 | 20.9982 | 20.9982 | 0.4687 | 30
27.05.2025¦11:28:52.046 | 0 | 0 | 0 | 0 | 0 | 4 | 21.4722 | 21.4722 | 0 | 30 | 0 | 0 | 0 | 0 | 0 | 4 | 21.0456 | 21.0456 | 0.4171 | 30
27.05.2025¦11:28:53.047 | 0 | 0 | 0 | 0 | 0 | 4 | 21.4722 | 21.4722 | 0 | 30 | 0 | 0 | 0 | 0 | 0 | 4 | 20.9982 | 20.9982 | 0.4128 | 30
27.05.2025¦11:28:54.046 | 0 | 0 | 0 | 0 | 0 | 4 | 21.4722 | 21.4722 | 0 | 30 | 0 | 0 | 0 | 0 | 0 | 4 | 20.9982 | 20.9982 | 0.3698 | 30
27.05.2025¦11:28:55.047 | 0 | 0 | 0 | 0 | 0 | 4 | 21.4722 | 21.4722 | 0 | 30 | 0 | 0 | 0 | 0 | 0 | 4 | 20.9982 | 20.9982 | 0.3784 | 30
27.05.2025¦11:28:56.047 | 0 | 0 | 0 | 0 | 0 | 4 | 21.4722 | 21.4722 | 0 | 30 | 0 | 0 | 0 | 0 | 0 | 4 | 21.8514 | 21.8514 | 0.5289 | 30
27.05.2025¦11:28:57.047 | 0 | 0 | 0 | 0 | 0 | 4 | 21.4722 | 21.4722 | 0 | 30 | 0 | 0 | 0 | 0 | 0 | 4 | 21.8514 | 21.8514 | 0.5289 | 30
27.05.2025¦11:28:58.047 | 0 | 0 | 0 | 0 | 0 | 4 | 21.5196 | 21.5196 | 0 | 30 | 0 | 0 | 0 | 0 | 0 | 4 | 20.9982 | 20.9982 | 0.3612 | 30
27.05.2025¦11:28:59.047 | 0 | 0 | 0 | 0 | 0 | 4 | 21.4722 | 21.4722 | 0 | 30 | 0 | 0 | 0 | 0 | 0 | 4 | 20.9982 | 20.9982 | 0.3956 | 30
27.05.2025¦11:29:00.049 | 0 | 0 | 0 | 0 | 0 | 4 | 21.4722 | 21.4722 | 0 | 30 | 0 | 0 | 0 | 0 | 0 | 4 | 20.9982 | 20.9982 | 0.3999 | 30
27.05.2025¦11:29:01.046 | 0 | 0 | 0 | 0 | 0 | 4 | 21.4722 | 21.4722 | 0 | 30 | 0 | 0 | 0 | 0 | 0 | 4 | 20.9982 | 20.9982 | 0.3999 | 30
27.05.2025¦11:29:02.047 | 0 | 0 | 0 | 0 | 0 | 99 | 0 | 0 | 0 | 30 | 0 | 0 | 0 | 0 | 0 | 4 | 20.9982 | 20.9982 | 0.43 | 30
27.05.2025¦11:29:03.046 | 0 | 0 | 0 | 0 | 0 | 99 | 0 | 0 | 0 | 30 | 0 | 0 | 0 | 0 | 0 | 4 | 20.9982 | 20.9982 | 0.43 | 30
27.05.2025¦11:29:04.047 | 0 | 0 | 0 | 0 | 0 | 4 | 21.4722 | 21.4722 | 0 | 30 | 0 | 0 | 0 | 0 | 0 | 4 | 20.9982 | 20.9982 | 0.4601 | 30
27.05.2025¦11:29:05.047 | 0 | 0 | 0 | 0 | 0 | 4 | 21.4722 | 21.4722 | 0 | 30 | 0 | 0 | 0 | 0 | 0 | 4 | 21.0456 | 21.0456 | 0.4128 | 30
27.05.2025¦11:29:06.046 | 0 | 0 | 0 | 0 | 0 | 4 | 21.4722 | 21.4722 | 0 | 30 | 0 | 0 | 0 | 0 | 0 | 4 | 21.0456 | 21.0456 | 0.4128 | 30
27.05.2025¦11:29:07.047 | 0 | 0 | 0 | 0 | 0 | 4 | 21.4722 | 21.4722 | 0 | 30 | 0 | 0 | 0 | 0 | 0 | 4 | 20.9982 | 20.9982 | 0.4257 | 30
27.05.2025¦11:29:08.047 | 0 | 0 | 0 | 0 | 0 | 4 | 20.382 | 20.382 | 0 | 30 | 0 | 0 | 0 | 0 | 0 | 4 | 19.9554 | 19.9554 | 0.2838 | 30
| OekoSolve | OekoSolve | OekoSolve | OekoSolve | OekoSolve | OekoSolve | OekoSolve | OekoSolve | OekoSolve | OekoSolve | OekoSolve | OekoSolve | OekoSolve | OekoSolve | OekoSolve | OekoSolve | OekoSolve | OekoSolve | OekoSolve | OekoSolve
| EnMeter_Prec1 | EnMeter_Prec1 | EnMeter_Prec1 | EnMeter_Prec1 | EnMeter_Prec1 | EnMeter_Prec1 | EnMeter_Prec1 | EnMeter_Prec1 | EnMeter_Prec1 | EnMeter_Prec1 | EnMeter_Prec2 | EnMeter_Prec2 | EnMeter_Prec2 | EnMeter_Prec2 | EnMeter_Prec2 | EnMeter_Prec2 | EnMeter_Prec2 | EnMeter_Prec2 | EnMeter_Prec2 | EnMeter_Prec2
| Prec1 P:W | Prec1 WTotal:kWh | Prec1 WDay:kWh | Prec1 WMonth:kWh | Prec1 WYear:kWh | Prec1 State:0 no info available¦1 Off¦2 Startup¦3 Ready¦4 On¦5 Charge¦6 Discharge¦7 Batt Low or Full¦8 Batt Full¦9 Batt low¦10 Finished¦11 Island¦12 Waiting¦91 Maintenance¦99 ERROR | Prec1 Spec Signal | Prec1 V:kV | Prec1 I:mA | Prec1 Info:0 Bit0¦1 Bit1¦2 Bit2¦3 Bit3¦4 HS Ein¦5 Freigabe / Abdeckung vorhanden¦6 Temp. Fühler aktiv¦7 Temp. Fühler unterbrochen¦8 Bit8¦9 Bit9¦10 Bit10¦11 Bit11¦12 Bit12¦13 Bit13¦14 Bit14¦15 Bit15¦ | Prec2 P:W | Prec2 WTotal:kWh | Prec2 WDay:kWh | Prec2 WMonth:kWh | Prec2 WYear:kWh | Prec2 State:0 no info available¦1 Off¦2 Startup¦3 Ready¦4 On¦5 Charge¦6 Discharge¦7 Batt Low or Full¦8 Batt Full¦9 Batt low¦10 Finished¦11 Island¦12 Waiting¦91 Maintenance¦99 ERROR | Prec2 Spec Signal | Prec2 V:kV | Prec2 I:mA | Prec2 Info:0 Bit0¦1 Bit1¦2 Bit2¦3 Bit3¦4 HS Ein¦5 Freigabe / Abdeckung vorhanden¦6 Temp. Fühler aktiv¦7 Temp. Fühler unterbrochen¦8 Bit8¦9 Bit9¦10 Bit10¦11 Bit11¦12 Bit12¦13 Bit13¦14 Bit14¦15 Bit15¦
27.05.2025¦11:29:09.047 | 0 | 0 | 0 | 0 | 0 | 4 | 20.382 | 20.382 | 0 | 30 | 0 | 0 | 0 | 0 | 0 | 4 | 19.9554 | 19.9554 | 0.2838 | 30
27.05.2025¦11:29:10.046 | 0 | 0 | 0 | 0 | 0 | 4 | 20.382 | 20.382 | 0 | 30 | 0 | 0 | 0 | 0 | 0 | 4 | 19.9554 | 19.9554 | 0.3053 | 30
27.05.2025¦11:29:11.047 | 0 | 0 | 0 | 0 | 0 | 4 | 20.382 | 20.382 | 0 | 30 | 0 | 0 | 0 | 0 | 0 | 4 | 19.908 | 19.908 | 0.3225 | 30
27.05.2025¦11:29:12.047 | 0 | 0 | 0 | 0 | 0 | 4 | 20.382 | 20.382 | 0 | 30 | 0 | 0 | 0 | 0 | 0 | 4 | 19.908 | 19.908 | 0.3225 | 30
27.05.2025¦11:29:13.047 | 0 | 0 | 0 | 0 | 0 | 4 | 20.382 | 20.382 | 0 | 30 | 0 | 0 | 0 | 0 | 0 | 4 | 19.9554 | 19.9554 | 0.3139 | 30
27.05.2025¦11:29:14.048 | 0 | 0 | 0 | 0 | 0 | 4 | 20.382 | 20.382 | 0 | 30 | 0 | 0 | 0 | 0 | 0 | 4 | 20.0028 | 20.0028 | 0.3053 | 30
27.05.2025¦11:29:15.046 | 0 | 0 | 0 | 0 | 0 | 4 | 20.382 | 20.382 | 0 | 30 | 0 | 0 | 0 | 0 | 0 | 4 | 20.0028 | 20.0028 | 0.3053 | 30
27.05.2025¦11:29:16.047 | 0 | 0 | 0 | 0 | 0 | 4 | 20.382 | 20.382 | 0 | 30 | 0 | 0 | 0 | 0 | 0 | 4 | 19.908 | 19.908 | 0.3139 | 30
27.05.2025¦11:29:17.046 | 0 | 0 | 0 | 0 | 0 | 4 | 20.382 | 20.382 | 0 | 30 | 0 | 0 | 0 | 0 | 0 | 4 | 11.376 | 11.376 | 0.6794 | 30
27.05.2025¦11:29:18.047 | 0 | 0 | 0 | 0 | 0 | 4 | 20.4294 | 20.4294 | 0 | 30 | 0 | 0 | 0 | 0 | 0 | 4 | 19.908 | 19.908 | 0.2752 | 30
27.05.2025¦11:29:19.047 | 0 | 0 | 0 | 0 | 0 | 4 | 20.382 | 20.382 | 0 | 30 | 0 | 0 | 0 | 0 | 0 | 4 | 19.9554 | 19.9554 | 0.2752 | 30
27.05.2025¦11:29:20.047 | 0 | 0 | 0 | 0 | 0 | 4 | 20.382 | 20.382 | 0 | 30 | 0 | 0 | 0 | 0 | 0 | 4 | 19.9554 | 19.9554 | 0.2881 | 30
27.05.2025¦11:29:21.047 | 0 | 0 | 0 | 0 | 0 | 4 | 20.382 | 20.382 | 0 | 30 | 0 | 0 | 0 | 0 | 0 | 4 | 19.9554 | 19.9554 | 0.2881 | 30
27.05.2025¦11:29:22.047 | 0 | 0 | 0 | 0 | 0 | 4 | 20.382 | 20.382 | 0 | 30 | 0 | 0 | 0 | 0 | 0 | 4 | 19.908 | 19.908 | 0.301 | 30
27.05.2025¦11:29:23.047 | 0 | 0 | 0 | 0 | 0 | 4 | 20.382 | 20.382 | 0 | 30 | 0 | 0 | 0 | 0 | 0 | 4 | 19.9554 | 19.9554 | 0.2881 | 30
27.05.2025¦11:29:24.047 | 0 | 0 | 0 | 0 | 0 | 4 | 20.382 | 20.382 | 0 | 30 | 0 | 0 | 0 | 0 | 0 | 4 | 20.0028 | 20.0028 | 0.2795 | 30
27.05.2025¦11:29:25.047 | 0 | 0 | 0 | 0 | 0 | 4 | 20.382 | 20.382 | 0 | 30 | 0 | 0 | 0 | 0 | 0 | 4 | 19.908 | 19.908 | 0.2623 | 30
27.05.2025¦11:29:26.047 | 0 | 0 | 0 | 0 | 0 | 4 | 20.382 | 20.382 | 0 | 30 | 0 | 0 | 0 | 0 | 0 | 4 | 19.908 | 19.908 | 0.2752 | 30
27.05.2025¦11:29:27.047 | 0 | 0 | 0 | 0 | 0 | 4 | 20.382 | 20.382 | 0 | 30 | 0 | 0 | 0 | 0 | 0 | 4 | 20.0028 | 20.0028 | 0.2752 | 30
27.05.2025¦11:29:28.048 | 0 | 0 | 0 | 0 | 0 | 4 | 20.382 | 20.382 | 0 | 30 | 0 | 0 | 0 | 0 | 0 | 4 | 20.0028 | 20.0028 | 0.2752 | 30
27.05.2025¦11:29:29.047 | 0 | 0 | 0 | 0 | 0 | 4 | 20.382 | 20.382 | 0 | 30 | 0 | 0 | 0 | 0 | 0 | 4 | 19.908 | 19.908 | 0.2752 | 30
27.05.2025¦11:29:30.047 | 0 | 0 | 0 | 0 | 0 | 4 | 20.382 | 20.382 | 0 | 30 | 0 | 0 | 0 | 0 | 0 | 4 | 19.908 | 19.908 | 0.3182 | 30
27.05.2025¦11:29:31.047 | 0 | 0 | 0 | 0 | 0 | 4 | 20.382 | 20.382 | 0 | 30 | 0 | 0 | 0 | 0 | 0 | 4 | 19.908 | 19.908 | 0.2881 | 30
27.05.2025¦11:29:32.047 | 0 | 0 | 0 | 0 | 0 | 4 | 20.382 | 20.382 | 0 | 30 | 0 | 0 | 0 | 0 | 0 | 4 | 19.9554 | 19.9554 | 0.2666 | 30
27.05.2025¦11:29:33.047 | 0 | 0 | 0 | 0 | 0 | 4 | 20.382 | 20.382 | 0 | 30 | 0 | 0 | 0 | 0 | 0 | 4 | 19.9554 | 19.9554 | 0.3139 | 30
27.05.2025¦11:29:34.046 | 0 | 0 | 0 | 0 | 0 | 4 | 20.382 | 20.382 | 0 | 30 | 0 | 0 | 0 | 0 | 0 | 4 | 19.9554 | 19.9554 | 0.3139 | 30
27.05.2025¦11:29:35.048 | 0 | 0 | 0 | 0 | 0 | 4 | 20.382 | 20.382 | 0 | 30 | 0 | 0 | 0 | 0 | 0 | 4 | 19.9554 | 19.9554 | 0.2967 | 30
27.05.2025¦11:29:36.047 | 0 | 0 | 0 | 0 | 0 | 4 | 20.382 | 20.382 | 0 | 30 | 0 | 0 | 0 | 0 | 0 | 4 | 19.9554 | 19.9554 | 0.2967 | 30
27.05.2025¦11:29:37.046 | 0 | 0 | 0 | 0 | 0 | 4 | 20.382 | 20.382 | 0 | 30 | 0 | 0 | 0 | 0 | 0 | 4 | 19.908 | 19.908 | 0.3268 | 30
27.05.2025¦11:29:38.046 | 0 | 0 | 0 | 0 | 0 | 4 | 20.382 | 20.382 | 0 | 30 | 0 | 0 | 0 | 0 | 0 | 4 | 19.9554 | 19.9554 | 0.301 | 30
| OekoSolve | OekoSolve | OekoSolve | OekoSolve | OekoSolve | OekoSolve | OekoSolve | OekoSolve | OekoSolve | OekoSolve | OekoSolve | OekoSolve | OekoSolve | OekoSolve | OekoSolve | OekoSolve | OekoSolve | OekoSolve | OekoSolve | OekoSolve
| EnMeter_Prec1 | EnMeter_Prec1 | EnMeter_Prec1 | EnMeter_Prec1 | EnMeter_Prec1 | EnMeter_Prec1 | EnMeter_Prec1 | EnMeter_Prec1 | EnMeter_Prec1 | EnMeter_Prec1 | EnMeter_Prec2 | EnMeter_Prec2 | EnMeter_Prec2 | EnMeter_Prec2 | EnMeter_Prec2 | EnMeter_Prec2 | EnMeter_Prec2 | EnMeter_Prec2 | EnMeter_Prec2 | EnMeter_Prec2
| Prec1 P:W | Prec1 WTotal:kWh | Prec1 WDay:kWh | Prec1 WMonth:kWh | Prec1 WYear:kWh | Prec1 State:0 no info available¦1 Off¦2 Startup¦3 Ready¦4 On¦5 Charge¦6 Discharge¦7 Batt Low or Full¦8 Batt Full¦9 Batt low¦10 Finished¦11 Island¦12 Waiting¦91 Maintenance¦99 ERROR | Prec1 Spec Signal | Prec1 V:kV | Prec1 I:mA | Prec1 Info:0 Bit0¦1 Bit1¦2 Bit2¦3 Bit3¦4 HS Ein¦5 Freigabe / Abdeckung vorhanden¦6 Temp. Fühler aktiv¦7 Temp. Fühler unterbrochen¦8 Bit8¦9 Bit9¦10 Bit10¦11 Bit11¦12 Bit12¦13 Bit13¦14 Bit14¦15 Bit15¦ | Prec2 P:W | Prec2 WTotal:kWh | Prec2 WDay:kWh | Prec2 WMonth:kWh | Prec2 WYear:kWh | Prec2 State:0 no info available¦1 Off¦2 Startup¦3 Ready¦4 On¦5 Charge¦6 Discharge¦7 Batt Low or Full¦8 Batt Full¦9 Batt low¦10 Finished¦11 Island¦12 Waiting¦91 Maintenance¦99 ERROR | Prec2 Spec Signal | Prec2 V:kV | Prec2 I:mA | Prec2 Info:0 Bit0¦1 Bit1¦2 Bit2¦3 Bit3¦4 HS Ein¦5 Freigabe / Abdeckung vorhanden¦6 Temp. Fühler aktiv¦7 Temp. Fühler unterbrochen¦8 Bit8¦9 Bit9¦10 Bit10¦11 Bit11¦12 Bit12¦13 Bit13¦14 Bit14¦15 Bit15¦
27.05.2025¦11:29:39.047 | 0 | 0 | 0 | 0 | 0 | 4 | 20.382 | 20.382 | 0 | 30 | 0 | 0 | 0 | 0 | 0 | 4 | 19.9554 | 19.9554 | 0.3182 | 30
27.05.2025¦11:29:40.047 | 0 | 0 | 0 | 0 | 0 | 4 | 20.382 | 20.382 | 0 | 30 | 0 | 0 | 0 | 0 | 0 | 4 | 19.908 | 19.908 | 0.3053 | 30
27.05.2025¦11:29:41.047 | 0 | 0 | 0 | 0 | 0 | 4 | 20.382 | 20.382 | 0 | 30 | 0 | 0 | 0 | 0 | 0 | 4 | 19.9554 | 19.9554 | 0.2967 | 30
27.05.2025¦11:29:42.047 | 0 | 0 | 0 | 0 | 0 | 4 | 20.382 | 20.382 | 0 | 30 | 0 | 0 | 0 | 0 | 0 | 4 | 19.908 | 19.908 | 0.2752 | 30
27.05.2025¦11:29:43.047 | 0 | 0 | 0 | 0 | 0 | 4 | 20.382 | 20.382 | 0 | 30 | 0 | 0 | 0 | 0 | 0 | 4 | 20.0028 | 20.0028 | 0.2795 | 30
27.05.2025¦11:29:44.047 | 0 | 0 | 0 | 0 | 0 | 4 | 20.382 | 20.382 | 0 | 30 | 0 | 0 | 0 | 0 | 0 | 4 | 20.0028 | 20.0028 | 0.2795 | 30
27.05.2025¦11:29:45.046 | 0 | 0 | 0 | 0 | 0 | 4 | 20.382 | 20.382 | 0 | 30 | 0 | 0 | 0 | 0 | 0 | 4 | 20.0028 | 20.0028 | 0.2924 | 30
27.05.2025¦11:29:46.047 | 0 | 0 | 0 | 0 | 0 | 4 | 20.382 | 20.382 | 0 | 30 | 0 | 0 | 0 | 0 | 0 | 4 | 19.9554 | 19.9554 | 0.2881 | 30
27.05.2025¦11:29:47.047 | 0 | 0 | 0 | 0 | 0 | 4 | 20.382 | 20.382 | 0 | 30 | 0 | 0 | 0 | 0 | 0 | 4 | 19.9554 | 19.9554 | 0.2881 | 30
27.05.2025¦11:29:48.047 | 0 | 0 | 0 | 0 | 0 | 4 | 20.382 | 20.382 | 0 | 30 | 0 | 0 | 0 | 0 | 0 | 4 | 19.9554 | 19.9554 | 0.2623 | 30
27.05.2025¦11:29:49.047 | 0 | 0 | 0 | 0 | 0 | 4 | 20.382 | 20.382 | 0 | 30 | 0 | 0 | 0 | 0 | 0 | 4 | 19.908 | 19.908 | 0.2494 | 30
27.05.2025¦11:29:50.047 | 0 | 0 | 0 | 0 | 0 | 4 | 20.382 | 20.382 | 0 | 30 | 0 | 0 | 0 | 0 | 0 | 4 | 19.908 | 19.908 | 0.2752 | 30
27.05.2025¦11:29:51.046 | 0 | 0 | 0 | 0 | 0 | 4 | 20.382 | 20.382 | 0 | 30 | 0 | 0 | 0 | 0 | 0 | 4 | 19.908 | 19.908 | 0.2752 | 30
27.05.2025¦11:29:52.046 | 0 | 0 | 0 | 0 | 0 | 4 | 20.382 | 20.382 | 0 | 30 | 0 | 0 | 0 | 0 | 0 | 4 | 20.0028 | 20.0028 | 0.2838 | 30
27.05.2025¦11:29:53.046 | 0 | 0 | 0 | 0 | 0 | 4 | 20.382 | 20.382 | 0 | 30 | 0 | 0 | 0 | 0 | 0 | 4 | 19.9554 | 19.9554 | 0.2623 | 30
27.05.2025¦11:29:54.047 | 0 | 0 | 0 | 0 | 0 | 4 | 20.382 | 20.382 | 0 | 30 | 0 | 0 | 0 | 0 | 0 | 4 | 20.0028 | 20.0028 | 0.2924 | 30
27.05.2025¦11:29:55.047 | 0 | 0 | 0 | 0 | 0 | 4 | 20.382 | 20.382 | 0 | 30 | 0 | 0 | 0 | 0 | 0 | 4 | 19.908 | 19.908 | 0.2752 | 30
27.05.2025¦11:29:56.047 | 0 | 0 | 0 | 0 | 0 | 4 | 20.382 | 20.382 | 0 | 30 | 0 | 0 | 0 | 0 | 0 | 4 | 19.908 | 19.908 | 0.2752 | 30
27.05.2025¦11:29:57.047 | 0 | 0 | 0 | 0 | 0 | 4 | 20.382 | 20.382 | 0 | 30 | 0 | 0 | 0 | 0 | 0 | 4 | 19.9554 | 19.9554 | 0.2236 | 30
27.05.2025¦11:29:58.047 | 0 | 0 | 0 | 0 | 0 | 4 | 20.4294 | 20.4294 | 0 | 30 | 0 | 0 | 0 | 0 | 0 | 4 | 20.0028 | 20.0028 | 0.2494 | 30
27.05.2025¦11:29:59.047 | 0 | 0 | 0 | 0 | 0 | 4 | 20.382 | 20.382 | 0 | 30 | 0 | 0 | 0 | 0 | 0 | 4 | 19.9554 | 19.9554 | 0.258 | 30
27.05.2025¦11:30:00.047 | 0 | 0 | 0 | 0 | 0 | 4 | 20.382 | 20.382 | 0 | 30 | 0 | 0 | 0 | 0 | 0 | 4 | 19.9554 | 19.9554 | 0.258 | 30
27.05.2025¦11:30:01.047 | 0 | 0 | 0 | 0 | 0 | 4 | 20.382 | 20.382 | 0 | 30 | 0 | 0 | 0 | 0 | 0 | 4 | 19.9554 | 19.9554 | 0.2408 | 30
27.05.2025¦11:30:02.047 | 0 | 0 | 0 | 0 | 0 | 4 | 20.382 | 20.382 | 0 | 30 | 0 | 0 | 0 | 0 | 0 | 4 | 19.9554 | 19.9554 | 0.2623 | 30
27.05.2025¦11:30:03.049 | 0 | 0 | 0 | 0 | 0 | 4 | 20.382 | 20.382 | 0 | 30 | 0 | 0 | 0 | 0 | 0 | 4 | 19.908 | 19.908 | 0.2623 | 30
27.05.2025¦11:30:04.047 | 0 | 0 | 0 | 0 | 0 | 4 | 20.382 | 20.382 | 0 | 30 | 0 | 0 | 0 | 0 | 0 | 4 | 19.908 | 19.908 | 0.3096 | 30
27.05.2025¦11:30:05.047 | 0 | 0 | 0 | 0 | 0 | 4 | 20.382 | 20.382 | 0 | 30 | 0 | 0 | 0 | 0 | 0 | 4 | 19.908 | 19.908 | 0.2752 | 30
27.05.2025¦11:30:06.047 | 0 | 0 | 0 | 0 | 0 | 4 | 20.382 | 20.382 | 0 | 30 | 0 | 0 | 0 | 0 | 0 | 4 | 20.0028 | 20.0028 | 0.258 | 30
27.05.2025¦11:30:07.046 | 0 | 0 | 0 | 0 | 0 | 4 | 20.382 | 20.382 | 0 | 30 | 0 | 0 | 0 | 0 | 0 | 4 | 20.0028 | 20.0028 | 0.258 | 30
27.05.2025¦11:30:08.047 | 0 | 0 | 0 | 0 | 0 | 4 | 20.382 | 20.382 | 0 | 30 | 0 | 0 | 0 | 0 | 0 | 4 | 20.0028 | 20.0028 | 0.2666 | 30
| OekoSolve | OekoSolve | OekoSolve | OekoSolve | OekoSolve | OekoSolve | OekoSolve | OekoSolve | OekoSolve | OekoSolve | OekoSolve | OekoSolve | OekoSolve | OekoSolve | OekoSolve | OekoSolve | OekoSolve | OekoSolve | OekoSolve | OekoSolve
| EnMeter_Prec1 | EnMeter_Prec1 | EnMeter_Prec1 | EnMeter_Prec1 | EnMeter_Prec1 | EnMeter_Prec1 | EnMeter_Prec1 | EnMeter_Prec1 | EnMeter_Prec1 | EnMeter_Prec1 | EnMeter_Prec2 | EnMeter_Prec2 | EnMeter_Prec2 | EnMeter_Prec2 | EnMeter_Prec2 | EnMeter_Prec2 | EnMeter_Prec2 | EnMeter_Prec2 | EnMeter_Prec2 | EnMeter_Prec2
| Prec1 P:W | Prec1 WTotal:kWh | Prec1 WDay:kWh | Prec1 WMonth:kWh | Prec1 WYear:kWh | Prec1 State:0 no info available¦1 Off¦2 Startup¦3 Ready¦4 On¦5 Charge¦6 Discharge¦7 Batt Low or Full¦8 Batt Full¦9 Batt low¦10 Finished¦11 Island¦12 Waiting¦91 Maintenance¦99 ERROR | Prec1 Spec Signal | Prec1 V:kV | Prec1 I:mA | Prec1 Info:0 Bit0¦1 Bit1¦2 Bit2¦3 Bit3¦4 HS Ein¦5 Freigabe / Abdeckung vorhanden¦6 Temp. Fühler aktiv¦7 Temp. Fühler unterbrochen¦8 Bit8¦9 Bit9¦10 Bit10¦11 Bit11¦12 Bit12¦13 Bit13¦14 Bit14¦15 Bit15¦ | Prec2 P:W | Prec2 WTotal:kWh | Prec2 WDay:kWh | Prec2 WMonth:kWh | Prec2 WYear:kWh | Prec2 State:0 no info available¦1 Off¦2 Startup¦3 Ready¦4 On¦5 Charge¦6 Discharge¦7 Batt Low or Full¦8 Batt Full¦9 Batt low¦10 Finished¦11 Island¦12 Waiting¦91 Maintenance¦99 ERROR | Prec2 Spec Signal | Prec2 V:kV | Prec2 I:mA | Prec2 Info:0 Bit0¦1 Bit1¦2 Bit2¦3 Bit3¦4 HS Ein¦5 Freigabe / Abdeckung vorhanden¦6 Temp. Fühler aktiv¦7 Temp. Fühler unterbrochen¦8 Bit8¦9 Bit9¦10 Bit10¦11 Bit11¦12 Bit12¦13 Bit13¦14 Bit14¦15 Bit15¦
27.05.2025¦11:30:09.046 | 0 | 0 | 0 | 0 | 0 | 4 | 20.382 | 20.382 | 0 | 30 | 0 | 0 | 0 | 0 | 0 | 4 | 20.0028 | 20.0028 | 0.2666 | 30
27.05.2025¦11:30:10.046 | 0 | 0 | 0 | 0 | 0 | 4 | 20.382 | 20.382 | 0 | 30 | 0 | 0 | 0 | 0 | 0 | 4 | 19.9554 | 19.9554 | 0.2666 | 30
27.05.2025¦11:30:11.047 | 0 | 0 | 0 | 0 | 0 | 4 | 20.382 | 20.382 | 0 | 30 | 0 | 0 | 0 | 0 | 0 | 4 | 19.908 | 19.908 | 0.2494 | 30
27.05.2025¦11:30:12.047 | 0 | 0 | 0 | 0 | 0 | 4 | 20.382 | 20.382 | 0 | 30 | 0 | 0 | 0 | 0 | 0 | 4 | 19.908 | 19.908 | 0.2451 | 30
27.05.2025¦11:30:13.047 | 0 | 0 | 0 | 0 | 0 | 4 | 20.382 | 20.382 | 0 | 30 | 0 | 0 | 0 | 0 | 0 | 4 | 19.9554 | 19.9554 | 0.2322 | 30
27.05.2025¦11:30:14.046 | 0 | 0 | 0 | 0 | 0 | 4 | 20.382 | 20.382 | 0 | 30 | 0 | 0 | 0 | 0 | 0 | 4 | 19.9554 | 19.9554 | 0.2322 | 30
27.05.2025¦11:30:15.047 | 0 | 0 | 0 | 0 | 0 | 4 | 20.382 | 20.382 | 0 | 30 | 0 | 0 | 0 | 0 | 0 | 4 | 19.908 | 19.908 | 0.2451 | 30
27.05.2025¦11:30:16.047 | 0 | 0 | 0 | 0 | 0 | 4 | 20.382 | 20.382 | 0 | 30 | 0 | 0 | 0 | 0 | 0 | 4 | 19.908 | 19.908 | 0.2451 | 30
27.05.2025¦11:30:17.049 | 0 | 0 | 0 | 0 | 0 | 4 | 20.382 | 20.382 | 0 | 30 | 0 | 0 | 0 | 0 | 0 | 4 | 20.0028 | 20.0028 | 0.2924 | 30
27.05.2025¦11:30:18.047 | 0 | 0 | 0 | 0 | 0 | 4 | 20.382 | 20.382 | 0 | 30 | 0 | 0 | 0 | 0 | 0 | 4 | 20.0028 | 20.0028 | 0.301 | 30
27.05.2025¦11:30:19.046 | 0 | 0 | 0 | 0 | 0 | 4 | 20.382 | 20.382 | 0 | 30 | 0 | 0 | 0 | 0 | 0 | 4 | 20.0028 | 20.0028 | 0.301 | 30
27.05.2025¦11:30:20.047 | 0 | 0 | 0 | 0 | 0 | 99 | 0 | 0 | 0 | 30 | 0 | 0 | 0 | 0 | 0 | 4 | 19.908 | 19.908 | 0.3182 | 30
27.05.2025¦11:30:21.047 | 0 | 0 | 0 | 0 | 0 | 4 | 20.382 | 20.382 | 0 | 30 | 0 | 0 | 0 | 0 | 0 | 4 | 20.0028 | 20.0028 | 0.2752 | 30
27.05.2025¦11:30:22.046 | 0 | 0 | 0 | 0 | 0 | 4 | 20.382 | 20.382 | 0 | 30 | 0 | 0 | 0 | 0 | 0 | 4 | 20.0028 | 20.0028 | 0.2752 | 30
27.05.2025¦11:30:23.047 | 0 | 0 | 0 | 0 | 0 | 4 | 20.382 | 20.382 | 0 | 30 | 0 | 0 | 0 | 0 | 0 | 4 | 19.9554 | 19.9554 | 0.2752 | 30
27.05.2025¦11:30:24.047 | 0 | 0 | 0 | 0 | 0 | 4 | 20.382 | 20.382 | 0 | 30 | 0 | 0 | 0 | 0 | 0 | 4 | 20.0028 | 20.0028 | 0.2537 | 30
27.05.2025¦11:30:25.046 | 0 | 0 | 0 | 0 | 0 | 4 | 20.382 | 20.382 | 0 | 30 | 0 | 0 | 0 | 0 | 0 | 4 | 20.0028 | 20.0028 | 0.2537 | 30
27.05.2025¦11:30:26.046 | 0 | 0 | 0 | 0 | 0 | 4 | 20.382 | 20.382 | 0 | 30 | 0 | 0 | 0 | 0 | 0 | 4 | 19.9554 | 19.9554 | 0.2494 | 30
27.05.2025¦11:30:27.047 | 0 | 0 | 0 | 0 | 0 | 4 | 20.382 | 20.382 | 0 | 30 | 0 | 0 | 0 | 0 | 0 | 4 | 19.908 | 19.908 | 0.215 | 30
27.05.2025¦11:30:28.046 | 0 | 0 | 0 | 0 | 0 | 4 | 20.382 | 20.382 | 0 | 30 | 0 | 0 | 0 | 0 | 0 | 4 | 19.908 | 19.908 | 0.215 | 30
27.05.2025¦11:30:29.047 | 0 | 0 | 0 | 0 | 0 | 4 | 19.434 | 19.434 | 0 | 30 | 0 | 0 | 0 | 0 | 0 | 4 | 18.96 | 18.96 | 0.129 | 30
27.05.2025¦11:30:30.047 | 0 | 0 | 0 | 0 | 0 | 4 | 19.434 | 19.434 | 0 | 30 | 0 | 0 | 0 | 0 | 0 | 4 | 18.96 | 18.96 | 0.1075 | 30
27.05.2025¦11:30:31.048 | 0 | 0 | 0 | 0 | 0 | 4 | 19.434 | 19.434 | 0 | 30 | 0 | 0 | 0 | 0 | 0 | 4 | 18.96 | 18.96 | 0.1075 | 30
27.05.2025¦11:30:32.047 | 0 | 0 | 0 | 0 | 0 | 4 | 19.434 | 19.434 | 0 | 30 | 0 | 0 | 0 | 0 | 0 | 4 | 18.96 | 18.96 | 0.1032 | 30
27.05.2025¦11:30:33.047 | 0 | 0 | 0 | 0 | 0 | 4 | 19.434 | 19.434 | 0 | 30 | 0 | 0 | 0 | 0 | 0 | 4 | 18.96 | 18.96 | 0.1161 | 30
27.05.2025¦11:30:34.046 | 0 | 0 | 0 | 0 | 0 | 4 | 19.434 | 19.434 | 0 | 30 | 0 | 0 | 0 | 0 | 0 | 4 | 18.96 | 18.96 | 0.1161 | 30
27.05.2025¦11:30:35.047 | 0 | 0 | 0 | 0 | 0 | 4 | 19.434 | 19.434 | 0 | 30 | 0 | 0 | 0 | 0 | 0 | 4 | 19.0074 | 19.0074 | 0.1075 | 30
27.05.2025¦11:30:36.047 | 0 | 0 | 0 | 0 | 0 | 4 | 19.434 | 19.434 | 0 | 30 | 0 | 0 | 0 | 0 | 0 | 4 | 18.96 | 18.96 | 0.0989 | 30
27.05.2025¦11:30:37.047 | 0 | 0 | 0 | 0 | 0 | 4 | 19.434 | 19.434 | 0 | 30 | 0 | 0 | 0 | 0 | 0 | 4 | 18.96 | 18.96 | 0.1634 | 30
27.05.2025¦11:30:38.048 | 0 | 0 | 0 | 0 | 0 | 4 | 19.3866 | 19.3866 | 0 | 30 | 0 | 0 | 0 | 0 | 0 | 4 | 18.96 | 18.96 | 0.2193 | 30
| OekoSolve | OekoSolve | OekoSolve | OekoSolve | OekoSolve | OekoSolve | OekoSolve | OekoSolve | OekoSolve | OekoSolve | OekoSolve | OekoSolve | OekoSolve | OekoSolve | OekoSolve | OekoSolve | OekoSolve | OekoSolve | OekoSolve | OekoSolve
| EnMeter_Prec1 | EnMeter_Prec1 | EnMeter_Prec1 | EnMeter_Prec1 | EnMeter_Prec1 | EnMeter_Prec1 | EnMeter_Prec1 | EnMeter_Prec1 | EnMeter_Prec1 | EnMeter_Prec1 | EnMeter_Prec2 | EnMeter_Prec2 | EnMeter_Prec2 | EnMeter_Prec2 | EnMeter_Prec2 | EnMeter_Prec2 | EnMeter_Prec2 | EnMeter_Prec2 | EnMeter_Prec2 | EnMeter_Prec2
| Prec1 P:W | Prec1 WTotal:kWh | Prec1 WDay:kWh | Prec1 WMonth:kWh | Prec1 WYear:kWh | Prec1 State:0 no info available¦1 Off¦2 Startup¦3 Ready¦4 On¦5 Charge¦6 Discharge¦7 Batt Low or Full¦8 Batt Full¦9 Batt low¦10 Finished¦11 Island¦12 Waiting¦91 Maintenance¦99 ERROR | Prec1 Spec Signal | Prec1 V:kV | Prec1 I:mA | Prec1 Info:0 Bit0¦1 Bit1¦2 Bit2¦3 Bit3¦4 HS Ein¦5 Freigabe / Abdeckung vorhanden¦6 Temp. Fühler aktiv¦7 Temp. Fühler unterbrochen¦8 Bit8¦9 Bit9¦10 Bit10¦11 Bit11¦12 Bit12¦13 Bit13¦14 Bit14¦15 Bit15¦ | Prec2 P:W | Prec2 WTotal:kWh | Prec2 WDay:kWh | Prec2 WMonth:kWh | Prec2 WYear:kWh | Prec2 State:0 no info available¦1 Off¦2 Startup¦3 Ready¦4 On¦5 Charge¦6 Discharge¦7 Batt Low or Full¦8 Batt Full¦9 Batt low¦10 Finished¦11 Island¦12 Waiting¦91 Maintenance¦99 ERROR | Prec2 Spec Signal | Prec2 V:kV | Prec2 I:mA | Prec2 Info:0 Bit0¦1 Bit1¦2 Bit2¦3 Bit3¦4 HS Ein¦5 Freigabe / Abdeckung vorhanden¦6 Temp. Fühler aktiv¦7 Temp. Fühler unterbrochen¦8 Bit8¦9 Bit9¦10 Bit10¦11 Bit11¦12 Bit12¦13 Bit13¦14 Bit14¦15 Bit15¦
27.05.2025¦11:30:39.046 | 0 | 0 | 0 | 0 | 0 | 4 | 19.3866 | 19.3866 | 0 | 30 | 0 | 0 | 0 | 0 | 0 | 4 | 18.96 | 18.96 | 0.2193 | 30
27.05.2025¦11:30:40.047 | 0 | 0 | 0 | 0 | 0 | 99 | 0 | 0 | 0 | 30 | 0 | 0 | 0 | 0 | 0 | 4 | 18.96 | 18.96 | 0.4128 | 30
27.05.2025¦11:30:41.047 | 0 | 0 | 0 | 0 | 0 | 4 | 19.3866 | 19.3866 | 0 | 30 | 0 | 0 | 0 | 0 | 0 | 4 | 18.9126 | 18.9126 | 0.3698 | 30
27.05.2025¦11:30:42.046 | 0 | 0 | 0 | 0 | 0 | 4 | 19.3866 | 19.3866 | 0 | 30 | 0 | 0 | 0 | 0 | 0 | 4 | 18.9126 | 18.9126 | 0.3698 | 30
27.05.2025¦11:30:43.047 | 0 | 0 | 0 | 0 | 0 | 4 | 19.3866 | 19.3866 | 0 | 30 | 0 | 0 | 0 | 0 | 0 | 4 | 18.96 | 18.96 | 0.4042 | 30
27.05.2025¦11:30:44.047 | 0 | 0 | 0 | 0 | 0 | 4 | 19.3866 | 19.3866 | 0 | 30 | 0 | 0 | 0 | 0 | 0 | 4 | 18.96 | 18.96 | 0.3569 | 30
27.05.2025¦11:30:45.047 | 0 | 0 | 0 | 0 | 0 | 4 | 19.3866 | 19.3866 | 0 | 30 | 0 | 0 | 0 | 0 | 0 | 4 | 18.96 | 18.96 | 0.3354 | 30
27.05.2025¦11:30:46.047 | 0 | 0 | 0 | 0 | 0 | 4 | 19.3866 | 19.3866 | 0 | 30 | 0 | 0 | 0 | 0 | 0 | 4 | 18.96 | 18.96 | 0.3354 | 30
27.05.2025¦11:30:47.046 | 0 | 0 | 0 | 0 | 0 | 4 | 19.3866 | 19.3866 | 0 | 30 | 0 | 0 | 0 | 0 | 0 | 4 | 18.96 | 18.96 | 0.3053 | 30
27.05.2025¦11:30:48.046 | 0 | 0 | 0 | 0 | 0 | 4 | 19.434 | 19.434 | 0 | 30 | 0 | 0 | 0 | 0 | 0 | 4 | 18.9126 | 18.9126 | 0.258 | 30
27.05.2025¦11:30:49.047 | 0 | 0 | 0 | 0 | 0 | 4 | 19.434 | 19.434 | 0 | 30 | 0 | 0 | 0 | 0 | 0 | 4 | 18.96 | 18.96 | 0.2623 | 30
27.05.2025¦11:30:50.048 | 0 | 0 | 0 | 0 | 0 | 4 | 19.434 | 19.434 | 0 | 30 | 0 | 0 | 0 | 0 | 0 | 4 | 18.96 | 18.96 | 0.2451 | 30
27.05.2025¦11:30:51.047 | 0 | 0 | 0 | 0 | 0 | 4 | 19.3866 | 19.3866 | 0 | 30 | 0 | 0 | 0 | 0 | 0 | 4 | 18.96 | 18.96 | 0.2279 | 30
27.05.2025¦11:30:52.046 | 0 | 0 | 0 | 0 | 0 | 4 | 19.3866 | 19.3866 | 0 | 30 | 0 | 0 | 0 | 0 | 0 | 4 | 18.96 | 18.96 | 0.2279 | 30
27.05.2025¦11:30:53.047 | 0 | 0 | 0 | 0 | 0 | 4 | 19.3866 | 19.3866 | 0 | 30 | 0 | 0 | 0 | 0 | 0 | 4 | 18.96 | 18.96 | 0.3053 | 30
27.05.2025¦11:30:54.047 | 0 | 0 | 0 | 0 | 0 | 4 | 19.434 | 19.434 | 0 | 30 | 0 | 0 | 0 | 0 | 0 | 4 | 18.96 | 18.96 | 0.2752 | 30
27.05.2025¦11:30:55.047 | 0 | 0 | 0 | 0 | 0 | 4 | 19.434 | 19.434 | 0 | 30 | 0 | 0 | 0 | 0 | 0 | 4 | 18.96 | 18.96 | 0.2881 | 30
27.05.2025¦11:30:56.046 | 0 | 0 | 0 | 0 | 0 | 4 | 19.434 | 19.434 | 0 | 30 | 0 | 0 | 0 | 0 | 0 | 4 | 18.96 | 18.96 | 0.2881 | 30
27.05.2025¦11:30:57.046 | 0 | 0 | 0 | 0 | 0 | 4 | 19.3866 | 19.3866 | 0 | 30 | 0 | 0 | 0 | 0 | 0 | 4 | 18.96 | 18.96 | 0.2752 | 30
27.05.2025¦11:30:58.046 | 0 | 0 | 0 | 0 | 0 | 4 | 19.434 | 19.434 | 0 | 30 | 0 | 0 | 0 | 0 | 0 | 4 | 18.96 | 18.96 | 0.2752 | 30
27.05.2025¦11:30:59.049 | 0 | 0 | 0 | 0 | 0 | 4 | 19.3866 | 19.3866 | 0 | 30 | 0 | 0 | 0 | 0 | 0 | 4 | 19.0074 | 19.0074 | 0.2666 | 30
27.05.2025¦11:31:00.047 | 0 | 0 | 0 | 0 | 0 | 4 | 19.434 | 19.434 | 0 | 30 | 0 | 0 | 0 | 0 | 0 | 4 | 18.96 | 18.96 | 0.2451 | 30
27.05.2025¦11:31:01.047 | 0 | 0 | 0 | 0 | 0 | 4 | 19.434 | 19.434 | 0 | 30 | 0 | 0 | 0 | 0 | 0 | 4 | 18.96 | 18.96 | 0.2451 | 30
27.05.2025¦11:31:02.046 | 0 | 0 | 0 | 0 | 0 | 4 | 19.434 | 19.434 | 0 | 30 | 0 | 0 | 0 | 0 | 0 | 4 | 19.0074 | 19.0074 | 0.2494 | 30
27.05.2025¦11:31:03.046 | 0 | 0 | 0 | 0 | 0 | 4 | 19.434 | 19.434 | 0 | 30 | 0 | 0 | 0 | 0 | 0 | 4 | 18.96 | 18.96 | 0.2967 | 30
27.05.2025¦11:31:04.048 | 0 | 0 | 0 | 0 | 0 | 4 | 19.434 | 19.434 | 0 | 30 | 0 | 0 | 0 | 0 | 0 | 4 | 18.96 | 18.96 | 0.2752 | 30
27.05.2025¦11:31:05.048 | 0 | 0 | 0 | 0 | 0 | 4 | 19.3866 | 19.3866 | 0 | 30 | 0 | 0 | 0 | 0 | 0 | 4 | 18.96 | 18.96 | 0.3526 | 30
27.05.2025¦11:31:06.048 | 0 | 0 | 0 | 0 | 0 | 4 | 19.3866 | 19.3866 | 0 | 30 | 0 | 0 | 0 | 0 | 0 | 4 | 18.96 | 18.96 | 0.3956 | 30
27.05.2025¦11:31:07.047 | 0 | 0 | 0 | 0 | 0 | 4 | 19.3866 | 19.3866 | 0 | 30 | 0 | 0 | 0 | 0 | 0 | 4 | 18.96 | 18.96 | 0.3956 | 30
27.05.2025¦11:31:08.046 | 0 | 0 | 0 | 0 | 0 | 4 | 19.3392 | 19.3392 | 0 | 30 | 0 | 0 | 0 | 0 | 0 | 4 | 18.96 | 18.96 | 0.4773 | 30
| OekoSolve | OekoSolve | OekoSolve | OekoSolve | OekoSolve | OekoSolve | OekoSolve | OekoSolve | OekoSolve | OekoSolve | OekoSolve | OekoSolve | OekoSolve | OekoSolve | OekoSolve | OekoSolve | OekoSolve | OekoSolve | OekoSolve | OekoSolve
| EnMeter_Prec1 | EnMeter_Prec1 | EnMeter_Prec1 | EnMeter_Prec1 | EnMeter_Prec1 | EnMeter_Prec1 | EnMeter_Prec1 | EnMeter_Prec1 | EnMeter_Prec1 | EnMeter_Prec1 | EnMeter_Prec2 | EnMeter_Prec2 | EnMeter_Prec2 | EnMeter_Prec2 | EnMeter_Prec2 | EnMeter_Prec2 | EnMeter_Prec2 | EnMeter_Prec2 | EnMeter_Prec2 | EnMeter_Prec2
| Prec1 P:W | Prec1 WTotal:kWh | Prec1 WDay:kWh | Prec1 WMonth:kWh | Prec1 WYear:kWh | Prec1 State:0 no info available¦1 Off¦2 Startup¦3 Ready¦4 On¦5 Charge¦6 Discharge¦7 Batt Low or Full¦8 Batt Full¦9 Batt low¦10 Finished¦11 Island¦12 Waiting¦91 Maintenance¦99 ERROR | Prec1 Spec Signal | Prec1 V:kV | Prec1 I:mA | Prec1 Info:0 Bit0¦1 Bit1¦2 Bit2¦3 Bit3¦4 HS Ein¦5 Freigabe / Abdeckung vorhanden¦6 Temp. Fühler aktiv¦7 Temp. Fühler unterbrochen¦8 Bit8¦9 Bit9¦10 Bit10¦11 Bit11¦12 Bit12¦13 Bit13¦14 Bit14¦15 Bit15¦ | Prec2 P:W | Prec2 WTotal:kWh | Prec2 WDay:kWh | Prec2 WMonth:kWh | Prec2 WYear:kWh | Prec2 State:0 no info available¦1 Off¦2 Startup¦3 Ready¦4 On¦5 Charge¦6 Discharge¦7 Batt Low or Full¦8 Batt Full¦9 Batt low¦10 Finished¦11 Island¦12 Waiting¦91 Maintenance¦99 ERROR | Prec2 Spec Signal | Prec2 V:kV | Prec2 I:mA | Prec2 Info:0 Bit0¦1 Bit1¦2 Bit2¦3 Bit3¦4 HS Ein¦5 Freigabe / Abdeckung vorhanden¦6 Temp. Fühler aktiv¦7 Temp. Fühler unterbrochen¦8 Bit8¦9 Bit9¦10 Bit10¦11 Bit11¦12 Bit12¦13 Bit13¦14 Bit14¦15 Bit15¦
27.05.2025¦11:31:09.046 | 0 | 0 | 0 | 0 | 0 | 4 | 19.3392 | 19.3392 | 0 | 30 | 0 | 0 | 0 | 0 | 0 | 4 | 18.96 | 18.96 | 0.4644 | 30
27.05.2025¦11:31:10.047 | 0 | 0 | 0 | 0 | 0 | 4 | 19.3866 | 19.3866 | 0 | 30 | 0 | 0 | 0 | 0 | 0 | 4 | 19.0074 | 19.0074 | 0.4257 | 30
27.05.2025¦11:31:11.047 | 0 | 0 | 0 | 0 | 0 | 4 | 19.3866 | 19.3866 | 0 | 30 | 0 | 0 | 0 | 0 | 0 | 4 | 18.96 | 18.96 | 0.4171 | 30
27.05.2025¦11:31:12.046 | 0 | 0 | 0 | 0 | 0 | 4 | 19.3866 | 19.3866 | 0 | 30 | 0 | 0 | 0 | 0 | 0 | 4 | 18.96 | 18.96 | 0.4171 | 30
27.05.2025¦11:31:13.047 | 0 | 0 | 0 | 0 | 0 | 4 | 19.3866 | 19.3866 | 0 | 30 | 0 | 0 | 0 | 0 | 0 | 4 | 18.9126 | 18.9126 | 0.387 | 30
27.05.2025¦11:31:14.047 | 0 | 0 | 0 | 0 | 0 | 4 | 19.3866 | 19.3866 | 0 | 30 | 0 | 0 | 0 | 0 | 0 | 4 | 18.96 | 18.96 | 0.3698 | 30
27.05.2025¦11:31:15.047 | 0 | 0 | 0 | 0 | 0 | 4 | 19.3866 | 19.3866 | 0 | 30 | 0 | 0 | 0 | 0 | 0 | 4 | 18.96 | 18.96 | 0.3784 | 30
27.05.2025¦11:31:16.047 | 0 | 0 | 0 | 0 | 0 | 4 | 19.3866 | 19.3866 | 0 | 30 | 0 | 0 | 0 | 0 | 0 | 4 | 19.0074 | 19.0074 | 0.4128 | 30
27.05.2025¦11:31:17.047 | 0 | 0 | 0 | 0 | 0 | 4 | 19.3866 | 19.3866 | 0 | 30 | 0 | 0 | 0 | 0 | 0 | 4 | 18.96 | 18.96 | 0.4214 | 30
27.05.2025¦11:31:18.047 | 0 | 0 | 0 | 0 | 0 | 4 | 19.3866 | 19.3866 | 0 | 30 | 0 | 0 | 0 | 0 | 0 | 4 | 18.96 | 18.96 | 0.4128 | 30
27.05.2025¦11:31:19.046 | 0 | 0 | 0 | 0 | 0 | 4 | 19.3866 | 19.3866 | 0 | 30 | 0 | 0 | 0 | 0 | 0 | 4 | 18.96 | 18.96 | 0.4128 | 30
27.05.2025¦11:31:20.047 | 0 | 0 | 0 | 0 | 0 | 4 | 19.3866 | 19.3866 | 0 | 30 | 0 | 0 | 0 | 0 | 0 | 4 | 19.0074 | 19.0074 | 0.3913 | 30
27.05.2025¦11:31:21.047 | 0 | 0 | 0 | 0 | 0 | 4 | 19.3866 | 19.3866 | 0 | 30 | 0 | 0 | 0 | 0 | 0 | 4 | 18.96 | 18.96 | 0.3999 | 30
27.05.2025¦11:31:22.046 | 0 | 0 | 0 | 0 | 0 | 4 | 19.3866 | 19.3866 | 0 | 30 | 0 | 0 | 0 | 0 | 0 | 4 | 18.96 | 18.96 | 0.3999 | 30
27.05.2025¦11:31:23.047 | 0 | 0 | 0 | 0 | 0 | 4 | 19.3866 | 19.3866 | 0 | 30 | 0 | 0 | 0 | 0 | 0 | 4 | 18.9126 | 18.9126 | 0.3569 | 30
27.05.2025¦11:31:24.047 | 0 | 0 | 0 | 0 | 0 | 4 | 19.3866 | 19.3866 | 0 | 30 | 0 | 0 | 0 | 0 | 0 | 4 | 19.0074 | 19.0074 | 0.3569 | 30
27.05.2025¦11:31:25.047 | 0 | 0 | 0 | 0 | 0 | 4 | 19.3866 | 19.3866 | 0 | 30 | 0 | 0 | 0 | 0 | 0 | 4 | 18.96 | 18.96 | 0.3483 | 30
27.05.2025¦11:31:26.046 | 0 | 0 | 0 | 0 | 0 | 4 | 19.3866 | 19.3866 | 0 | 30 | 0 | 0 | 0 | 0 | 0 | 4 | 18.96 | 18.96 | 0.3483 | 30
27.05.2025¦11:31:27.048 | 0 | 0 | 0 | 0 | 0 | 4 | 19.3866 | 19.3866 | 0 | 30 | 0 | 0 | 0 | 0 | 0 | 4 | 18.96 | 18.96 | 0.3268 | 30
27.05.2025¦11:31:28.046 | 0 | 0 | 0 | 0 | 0 | 4 | 19.3866 | 19.3866 | 0 | 30 | 0 | 0 | 0 | 0 | 0 | 4 | 18.96 | 18.96 | 0.3268 | 30
27.05.2025¦11:31:29.047 | 0 | 0 | 0 | 0 | 0 | 4 | 19.3866 | 19.3866 | 0 | 30 | 0 | 0 | 0 | 0 | 0 | 4 | 18.96 | 18.96 | 0.3354 | 30
27.05.2025¦11:31:30.046 | 0 | 0 | 0 | 0 | 0 | 4 | 19.3866 | 19.3866 | 0 | 30 | 0 | 0 | 0 | 0 | 0 | 4 | 18.96 | 18.96 | 0.3354 | 30
27.05.2025¦11:31:31.047 | 0 | 0 | 0 | 0 | 0 | 4 | 19.3866 | 19.3866 | 0 | 30 | 0 | 0 | 0 | 0 | 0 | 4 | 18.96 | 18.96 | 0.3182 | 30
27.05.2025¦11:31:32.047 | 0 | 0 | 0 | 0 | 0 | 4 | 19.3866 | 19.3866 | 0 | 30 | 0 | 0 | 0 | 0 | 0 | 4 | 18.96 | 18.96 | 0.3139 | 30
27.05.2025¦11:31:33.046 | 0 | 0 | 0 | 0 | 0 | 4 | 19.3866 | 19.3866 | 0 | 30 | 0 | 0 | 0 | 0 | 0 | 4 | 18.96 | 18.96 | 0.3139 | 30
27.05.2025¦11:31:34.048 | 0 | 0 | 0 | 0 | 0 | 4 | 20.856 | 20.856 | 0 | 30 | 0 | 0 | 0 | 0 | 0 | 4 | 18.9126 | 18.9126 | 0.2279 | 30
27.05.2025¦11:31:35.046 | 0 | 0 | 0 | 0 | 0 | 4 | 19.434 | 19.434 | 0 | 30 | 0 | 0 | 0 | 0 | 0 | 4 | 18.96 | 18.96 | 0.1892 | 30
27.05.2025¦11:31:36.046 | 0 | 0 | 0 | 0 | 0 | 4 | 19.434 | 19.434 | 0 | 30 | 0 | 0 | 0 | 0 | 0 | 4 | 18.96 | 18.96 | 0.172 | 30
27.05.2025¦11:31:37.047 | 0 | 0 | 0 | 0 | 0 | 4 | 19.434 | 19.434 | 0 | 30 | 0 | 0 | 0 | 0 | 0 | 4 | 18.96 | 18.96 | 0.172 | 30
27.05.2025¦11:31:38.047 | 0 | 0 | 0 | 0 | 0 | 4 | 19.434 | 19.434 | 0 | 30 | 0 | 0 | 0 | 0 | 0 | 4 | 18.96 | 18.96 | 0.172 | 30
| OekoSolve | OekoSolve | OekoSolve | OekoSolve | OekoSolve | OekoSolve | OekoSolve | OekoSolve | OekoSolve | OekoSolve | OekoSolve | OekoSolve | OekoSolve | OekoSolve | OekoSolve | OekoSolve | OekoSolve | OekoSolve | OekoSolve | OekoSolve
| EnMeter_Prec1 | EnMeter_Prec1 | EnMeter_Prec1 | EnMeter_Prec1 | EnMeter_Prec1 | EnMeter_Prec1 | EnMeter_Prec1 | EnMeter_Prec1 | EnMeter_Prec1 | EnMeter_Prec1 | EnMeter_Prec2 | EnMeter_Prec2 | EnMeter_Prec2 | EnMeter_Prec2 | EnMeter_Prec2 | EnMeter_Prec2 | EnMeter_Prec2 | EnMeter_Prec2 | EnMeter_Prec2 | EnMeter_Prec2
| Prec1 P:W | Prec1 WTotal:kWh | Prec1 WDay:kWh | Prec1 WMonth:kWh | Prec1 WYear:kWh | Prec1 State:0 no info available¦1 Off¦2 Startup¦3 Ready¦4 On¦5 Charge¦6 Discharge¦7 Batt Low or Full¦8 Batt Full¦9 Batt low¦10 Finished¦11 Island¦12 Waiting¦91 Maintenance¦99 ERROR | Prec1 Spec Signal | Prec1 V:kV | Prec1 I:mA | Prec1 Info:0 Bit0¦1 Bit1¦2 Bit2¦3 Bit3¦4 HS Ein¦5 Freigabe / Abdeckung vorhanden¦6 Temp. Fühler aktiv¦7 Temp. Fühler unterbrochen¦8 Bit8¦9 Bit9¦10 Bit10¦11 Bit11¦12 Bit12¦13 Bit13¦14 Bit14¦15 Bit15¦ | Prec2 P:W | Prec2 WTotal:kWh | Prec2 WDay:kWh | Prec2 WMonth:kWh | Prec2 WYear:kWh | Prec2 State:0 no info available¦1 Off¦2 Startup¦3 Ready¦4 On¦5 Charge¦6 Discharge¦7 Batt Low or Full¦8 Batt Full¦9 Batt low¦10 Finished¦11 Island¦12 Waiting¦91 Maintenance¦99 ERROR | Prec2 Spec Signal | Prec2 V:kV | Prec2 I:mA | Prec2 Info:0 Bit0¦1 Bit1¦2 Bit2¦3 Bit3¦4 HS Ein¦5 Freigabe / Abdeckung vorhanden¦6 Temp. Fühler aktiv¦7 Temp. Fühler unterbrochen¦8 Bit8¦9 Bit9¦10 Bit10¦11 Bit11¦12 Bit12¦13 Bit13¦14 Bit14¦15 Bit15¦
27.05.2025¦11:31:39.046 | 0 | 0 | 0 | 0 | 0 | 4 | 19.434 | 19.434 | 0 | 30 | 0 | 0 | 0 | 0 | 0 | 4 | 18.96 | 18.96 | 0.258 | 30
27.05.2025¦11:31:40.046 | 0 | 0 | 0 | 0 | 0 | 99 | 0 | 0 | 0 | 30 | 0 | 0 | 0 | 0 | 0 | 4 | 18.96 | 18.96 | 0.2838 | 30
27.05.2025¦11:31:41.047 | 0 | 0 | 0 | 0 | 0 | 4 | 19.3866 | 19.3866 | 0 | 30 | 0 | 0 | 0 | 0 | 0 | 4 | 18.96 | 18.96 | 0.301 | 30
27.05.2025¦11:31:42.047 | 0 | 0 | 0 | 0 | 0 | 4 | 19.434 | 19.434 | 0 | 30 | 0 | 0 | 0 | 0 | 0 | 4 | 19.0074 | 19.0074 | 0.2795 | 30
27.05.2025¦11:31:43.047 | 0 | 0 | 0 | 0 | 0 | 4 | 19.434 | 19.434 | 0 | 30 | 0 | 0 | 0 | 0 | 0 | 4 | 19.0074 | 19.0074 | 0.2795 | 30
27.05.2025¦11:31:44.046 | 0 | 0 | 0 | 0 | 0 | 4 | 19.671 | 19.671 | 0 | 30 | 0 | 0 | 0 | 0 | 0 | 4 | 18.96 | 18.96 | 0.2881 | 30
27.05.2025¦11:31:45.046 | 0 | 0 | 0 | 0 | 0 | 4 | 19.3866 | 19.3866 | 0 | 30 | 0 | 0 | 0 | 0 | 0 | 4 | 18.96 | 18.96 | 0.2838 | 30
27.05.2025¦11:31:46.047 | 0 | 0 | 0 | 0 | 0 | 4 | 19.434 | 19.434 | 0 | 30 | 0 | 0 | 0 | 0 | 0 | 4 | 18.96 | 18.96 | 0.2752 | 30
27.05.2025¦11:31:47.047 | 0 | 0 | 0 | 0 | 0 | 4 | 19.434 | 19.434 | 0 | 30 | 0 | 0 | 0 | 0 | 0 | 4 | 18.96 | 18.96 | 0.2752 | 30
27.05.2025¦11:31:48.049 | 0 | 0 | 0 | 0 | 0 | 4 | 19.3866 | 19.3866 | 0 | 30 | 0 | 0 | 0 | 0 | 0 | 4 | 18.96 | 18.96 | 0.2838 | 30
27.05.2025¦11:31:49.047 | 0 | 0 | 0 | 0 | 0 | 4 | 19.434 | 19.434 | 0 | 30 | 0 | 0 | 0 | 0 | 0 | 4 | 18.96 | 18.96 | 0.301 | 30
27.05.2025¦11:31:50.046 | 0 | 0 | 0 | 0 | 0 | 4 | 19.434 | 19.434 | 0 | 30 | 0 | 0 | 0 | 0 | 0 | 4 | 18.96 | 18.96 | 0.301 | 30
27.05.2025¦11:31:51.047 | 0 | 0 | 0 | 0 | 0 | 4 | 19.434 | 19.434 | 0 | 30 | 0 | 0 | 0 | 0 | 0 | 4 | 18.96 | 18.96 | 0.2795 | 30
27.05.2025¦11:31:52.047 | 0 | 0 | 0 | 0 | 0 | 4 | 19.434 | 19.434 | 0 | 30 | 0 | 0 | 0 | 0 | 0 | 4 | 18.96 | 18.96 | 0.2795 | 30
27.05.2025¦11:31:53.046 | 0 | 0 | 0 | 0 | 0 | 4 | 19.3866 | 19.3866 | 0 | 30 | 0 | 0 | 0 | 0 | 0 | 4 | 18.96 | 18.96 | 0.2838 | 30
27.05.2025¦11:31:54.047 | 0 | 0 | 0 | 0 | 0 | 4 | 19.434 | 19.434 | 0 | 30 | 0 | 0 | 0 | 0 | 0 | 4 | 18.9126 | 18.9126 | 0.2924 | 30
27.05.2025¦11:31:55.048 | 0 | 0 | 0 | 0 | 0 | 4 | 19.434 | 19.434 | 0 | 30 | 0 | 0 | 0 | 0 | 0 | 4 | 18.9126 | 18.9126 | 0.2924 | 30
27.05.2025¦11:31:56.046 | 0 | 0 | 0 | 0 | 0 | 4 | 19.434 | 19.434 | 0 | 30 | 0 | 0 | 0 | 0 | 0 | 4 | 18.9126 | 18.9126 | 0.2752 | 30
27.05.2025¦11:31:57.047 | 0 | 0 | 0 | 0 | 0 | 4 | 19.434 | 19.434 | 0 | 30 | 0 | 0 | 0 | 0 | 0 | 4 | 19.0074 | 19.0074 | 0.2537 | 30
27.05.2025¦11:31:58.046 | 0 | 0 | 0 | 0 | 0 | 4 | 19.434 | 19.434 | 0 | 30 | 0 | 0 | 0 | 0 | 0 | 4 | 19.0074 | 19.0074 | 0.2537 | 30
27.05.2025¦11:31:59.048 | 0 | 0 | 0 | 0 | 0 | 4 | 19.434 | 19.434 | 0 | 30 | 0 | 0 | 0 | 0 | 0 | 4 | 18.96 | 18.96 | 0.2408 | 30
27.05.2025¦11:32:00.047 | 0 | 0 | 0 | 0 | 0 | 4 | 19.434 | 19.434 | 0 | 30 | 0 | 0 | 0 | 0 | 0 | 4 | 18.96 | 18.96 | 0.2408 | 30
27.05.2025¦11:32:01.046 | 0 | 0 | 0 | 0 | 0 | 4 | 19.3866 | 19.3866 | 0 | 30 | 0 | 0 | 0 | 0 | 0 | 4 | 18.96 | 18.96 | 0.2322 | 30
27.05.2025¦11:32:02.047 | 0 | 0 | 0 | 0 | 0 | 4 | 19.434 | 19.434 | 0 | 30 | 0 | 0 | 0 | 0 | 0 | 4 | 18.96 | 18.96 | 0.2064 | 30
27.05.2025¦11:32:03.047 | 0 | 0 | 0 | 0 | 0 | 4 | 19.3866 | 19.3866 | 0 | 30 | 0 | 0 | 0 | 0 | 0 | 4 | 18.96 | 18.96 | 0.2064 | 30
27.05.2025¦11:32:04.046 | 0 | 0 | 0 | 0 | 0 | 4 | 19.3866 | 19.3866 | 0 | 30 | 0 | 0 | 0 | 0 | 0 | 4 | 18.96 | 18.96 | 0.2064 | 30
27.05.2025¦11:32:05.047 | 0 | 0 | 0 | 0 | 0 | 4 | 19.3866 | 19.3866 | 0 | 30 | 0 | 0 | 0 | 0 | 0 | 4 | 18.96 | 18.96 | 0.2279 | 30
27.05.2025¦11:32:06.047 | 0 | 0 | 0 | 0 | 0 | 4 | 19.434 | 19.434 | 0 | 30 | 0 | 0 | 0 | 0 | 0 | 4 | 18.96 | 18.96 | 0.215 | 30
27.05.2025¦11:32:07.047 | 0 | 0 | 0 | 0 | 0 | 4 | 19.434 | 19.434 | 0 | 30 | 0 | 0 | 0 | 0 | 0 | 4 | 18.96 | 18.96 | 0.2107 | 30
27.05.2025¦11:32:08.047 | 0 | 0 | 0 | 0 | 0 | 4 | 19.434 | 19.434 | 0 | 30 | 0 | 0 | 0 | 0 | 0 | 4 | 18.96 | 18.96 | 0.215 | 30
27.05.2025¦11:32:09.048 | 0 | 0 | 0 | 0 | 0 | 4 | 19.434 | 19.434 | 0 | 30 | 0 | 0 | 0 | 0 | 0 | 4 | 18.96 | 18.96 | 0.215 | 30
| OekoSolve | OekoSolve | OekoSolve | OekoSolve | OekoSolve | OekoSolve | OekoSolve | OekoSolve | OekoSolve | OekoSolve | OekoSolve | OekoSolve | OekoSolve | OekoSolve | OekoSolve | OekoSolve | OekoSolve | OekoSolve | OekoSolve | OekoSolve
| EnMeter_Prec1 | EnMeter_Prec1 | EnMeter_Prec1 | EnMeter_Prec1 | EnMeter_Prec1 | EnMeter_Prec1 | EnMeter_Prec1 | EnMeter_Prec1 | EnMeter_Prec1 | EnMeter_Prec1 | EnMeter_Prec2 | EnMeter_Prec2 | EnMeter_Prec2 | EnMeter_Prec2 | EnMeter_Prec2 | EnMeter_Prec2 | EnMeter_Prec2 | EnMeter_Prec2 | EnMeter_Prec2 | EnMeter_Prec2
| Prec1 P:W | Prec1 WTotal:kWh | Prec1 WDay:kWh | Prec1 WMonth:kWh | Prec1 WYear:kWh | Prec1 State:0 no info available¦1 Off¦2 Startup¦3 Ready¦4 On¦5 Charge¦6 Discharge¦7 Batt Low or Full¦8 Batt Full¦9 Batt low¦10 Finished¦11 Island¦12 Waiting¦91 Maintenance¦99 ERROR | Prec1 Spec Signal | Prec1 V:kV | Prec1 I:mA | Prec1 Info:0 Bit0¦1 Bit1¦2 Bit2¦3 Bit3¦4 HS Ein¦5 Freigabe / Abdeckung vorhanden¦6 Temp. Fühler aktiv¦7 Temp. Fühler unterbrochen¦8 Bit8¦9 Bit9¦10 Bit10¦11 Bit11¦12 Bit12¦13 Bit13¦14 Bit14¦15 Bit15¦ | Prec2 P:W | Prec2 WTotal:kWh | Prec2 WDay:kWh | Prec2 WMonth:kWh | Prec2 WYear:kWh | Prec2 State:0 no info available¦1 Off¦2 Startup¦3 Ready¦4 On¦5 Charge¦6 Discharge¦7 Batt Low or Full¦8 Batt Full¦9 Batt low¦10 Finished¦11 Island¦12 Waiting¦91 Maintenance¦99 ERROR | Prec2 Spec Signal | Prec2 V:kV | Prec2 I:mA | Prec2 Info:0 Bit0¦1 Bit1¦2 Bit2¦3 Bit3¦4 HS Ein¦5 Freigabe / Abdeckung vorhanden¦6 Temp. Fühler aktiv¦7 Temp. Fühler unterbrochen¦8 Bit8¦9 Bit9¦10 Bit10¦11 Bit11¦12 Bit12¦13 Bit13¦14 Bit14¦15 Bit15¦
27.05.2025¦11:32:10.047 | 0 | 0 | 0 | 0 | 0 | 4 | 19.434 | 19.434 | 0 | 30 | 0 | 0 | 0 | 0 | 0 | 4 | 19.0074 | 19.0074 | 0.2193 | 30
27.05.2025¦11:32:11.047 | 0 | 0 | 0 | 0 | 0 | 4 | 19.3866 | 19.3866 | 0 | 30 | 0 | 0 | 0 | 0 | 0 | 4 | 18.96 | 18.96 | 0.2193 | 30
27.05.2025¦11:32:12.046 | 0 | 0 | 0 | 0 | 0 | 4 | 19.434 | 19.434 | 0 | 30 | 0 | 0 | 0 | 0 | 0 | 4 | 18.96 | 18.96 | 0.2408 | 30
27.05.2025¦11:32:13.047 | 0 | 0 | 0 | 0 | 0 | 4 | 19.434 | 19.434 | 0 | 30 | 0 | 0 | 0 | 0 | 0 | 4 | 19.0074 | 19.0074 | 0.2107 | 30
27.05.2025¦11:32:14.047 | 0 | 0 | 0 | 0 | 0 | 4 | 19.434 | 19.434 | 0 | 30 | 0 | 0 | 0 | 0 | 0 | 4 | 18.96 | 18.96 | 0.2107 | 30
27.05.2025¦11:32:15.047 | 0 | 0 | 0 | 0 | 0 | 4 | 19.434 | 19.434 | 0 | 30 | 0 | 0 | 0 | 0 | 0 | 4 | 18.96 | 18.96 | 0.2064 | 30
27.05.2025¦11:32:16.048 | 0 | 0 | 0 | 0 | 0 | 4 | 19.434 | 19.434 | 0 | 30 | 0 | 0 | 0 | 0 | 0 | 4 | 18.96 | 18.96 | 0.2064 | 30
27.05.2025¦11:32:17.046 | 0 | 0 | 0 | 0 | 0 | 4 | 19.434 | 19.434 | 0 | 30 | 0 | 0 | 0 | 0 | 0 | 4 | 18.96 | 18.96 | 0.2021 | 30
27.05.2025¦11:32:18.046 | 0 | 0 | 0 | 0 | 0 | 4 | 19.434 | 19.434 | 0 | 30 | 0 | 0 | 0 | 0 | 0 | 4 | 19.0074 | 19.0074 | 0.1978 | 30
27.05.2025¦11:32:19.047 | 0 | 0 | 0 | 0 | 0 | 4 | 19.434 | 19.434 | 0 | 30 | 0 | 0 | 0 | 0 | 0 | 4 | 18.96 | 18.96 | 0.1849 | 30
27.05.2025¦11:32:20.047 | 0 | 0 | 0 | 0 | 0 | 4 | 19.434 | 19.434 | 0 | 30 | 0 | 0 | 0 | 0 | 0 | 4 | 18.96 | 18.96 | 0.1849 | 30
27.05.2025¦11:32:21.046 | 0 | 0 | 0 | 0 | 0 | 4 | 19.434 | 19.434 | 0 | 30 | 0 | 0 | 0 | 0 | 0 | 4 | 18.96 | 18.96 | 0.1763 | 30
27.05.2025¦11:32:22.047 | 0 | 0 | 0 | 0 | 0 | 4 | 19.434 | 19.434 | 0 | 30 | 0 | 0 | 0 | 0 | 0 | 4 | 18.96 | 18.96 | 0.1763 | 30
27.05.2025¦11:32:23.048 | 0 | 0 | 0 | 0 | 0 | 4 | 19.3866 | 19.3866 | 0 | 30 | 0 | 0 | 0 | 0 | 0 | 4 | 18.9126 | 18.9126 | 0.1892 | 30
27.05.2025¦11:32:24.046 | 0 | 0 | 0 | 0 | 0 | 4 | 19.3866 | 19.3866 | 0 | 30 | 0 | 0 | 0 | 0 | 0 | 4 | 18.9126 | 18.9126 | 0.1892 | 30
27.05.2025¦11:32:25.047 | 0 | 0 | 0 | 0 | 0 | 4 | 19.3866 | 19.3866 | 0 | 30 | 0 | 0 | 0 | 0 | 0 | 4 | 18.96 | 18.96 | 0.2064 | 30
27.05.2025¦11:32:26.046 | 0 | 0 | 0 | 0 | 0 | 4 | 19.3866 | 19.3866 | 0 | 30 | 0 | 0 | 0 | 0 | 0 | 4 | 18.96 | 18.96 | 0.2064 | 30
27.05.2025¦11:32:27.047 | 0 | 0 | 0 | 0 | 0 | 4 | 19.3866 | 19.3866 | 0 | 30 | 0 | 0 | 0 | 0 | 0 | 4 | 18.9126 | 18.9126 | 0.1892 | 30
27.05.2025¦11:32:28.047 | 0 | 0 | 0 | 0 | 0 | 4 | 19.434 | 19.434 | 0 | 30 | 0 | 0 | 0 | 0 | 0 | 4 | 18.96 | 18.96 | 0.1677 | 30
27.05.2025¦11:32:29.046 | 0 | 0 | 0 | 0 | 0 | 4 | 19.434 | 19.434 | 0 | 30 | 0 | 0 | 0 | 0 | 0 | 4 | 18.96 | 18.96 | 0.1677 | 30
27.05.2025¦11:32:30.046 | 0 | 0 | 0 | 0 | 0 | 4 | 19.434 | 19.434 | 0 | 30 | 0 | 0 | 0 | 0 | 0 | 4 | 18.96 | 18.96 | 0.1591 | 30
27.05.2025¦11:32:31.047 | 0 | 0 | 0 | 0 | 0 | 4 | 19.434 | 19.434 | 0 | 30 | 0 | 0 | 0 | 0 | 0 | 4 | 18.9126 | 18.9126 | 0.1548 | 30
27.05.2025¦11:32:32.047 | 0 | 0 | 0 | 0 | 0 | 4 | 19.434 | 19.434 | 0 | 30 | 0 | 0 | 0 | 0 | 0 | 4 | 18.96 | 18.96 | 0.1591 | 30
27.05.2025¦11:32:33.047 | 0 | 0 | 0 | 0 | 0 | 4 | 19.434 | 19.434 | 0 | 30 | 0 | 0 | 0 | 0 | 0 | 4 | 18.96 | 18.96 | 0.1505 | 30
27.05.2025¦11:32:34.047 | 0 | 0 | 0 | 0 | 0 | 4 | 19.434 | 19.434 | 0 | 30 | 0 | 0 | 0 | 0 | 0 | 4 | 18.96 | 18.96 | 0.1591 | 30
27.05.2025¦11:32:35.047 | 0 | 0 | 0 | 0 | 0 | 4 | 19.434 | 19.434 | 0 | 30 | 0 | 0 | 0 | 0 | 0 | 4 | 18.96 | 18.96 | 0.1591 | 30
27.05.2025¦11:32:36.047 | 0 | 0 | 0 | 0 | 0 | 4 | 19.434 | 19.434 | 0 | 30 | 0 | 0 | 0 | 0 | 0 | 4 | 18.96 | 18.96 | 0.1505 | 30
27.05.2025¦11:32:37.048 | 0 | 0 | 0 | 0 | 0 | 4 | 19.3866 | 19.3866 | 0 | 30 | 0 | 0 | 0 | 0 | 0 | 4 | 18.96 | 18.96 | 0.1677 | 30
27.05.2025¦11:32:38.047 | 0 | 0 | 0 | 0 | 0 | 4 | 19.434 | 19.434 | 0 | 30 | 0 | 0 | 0 | 0 | 0 | 4 | 19.0074 | 19.0074 | 0.172 | 30
27.05.2025¦11:32:39.046 | 0 | 0 | 0 | 0 | 0 | 4 | 19.434 | 19.434 | 0 | 30 | 0 | 0 | 0 | 0 | 0 | 4 | 19.0074 | 19.0074 | 0.172 | 30
| OekoSolve | OekoSolve | OekoSolve | OekoSolve | OekoSolve | OekoSolve | OekoSolve | OekoSolve | OekoSolve | OekoSolve | OekoSolve | OekoSolve | OekoSolve | OekoSolve | OekoSolve | OekoSolve | OekoSolve | OekoSolve | OekoSolve | OekoSolve
| EnMeter_Prec1 | EnMeter_Prec1 | EnMeter_Prec1 | EnMeter_Prec1 | EnMeter_Prec1 | EnMeter_Prec1 | EnMeter_Prec1 | EnMeter_Prec1 | EnMeter_Prec1 | EnMeter_Prec1 | EnMeter_Prec2 | EnMeter_Prec2 | EnMeter_Prec2 | EnMeter_Prec2 | EnMeter_Prec2 | EnMeter_Prec2 | EnMeter_Prec2 | EnMeter_Prec2 | EnMeter_Prec2 | EnMeter_Prec2
| Prec1 P:W | Prec1 WTotal:kWh | Prec1 WDay:kWh | Prec1 WMonth:kWh | Prec1 WYear:kWh | Prec1 State:0 no info available¦1 Off¦2 Startup¦3 Ready¦4 On¦5 Charge¦6 Discharge¦7 Batt Low or Full¦8 Batt Full¦9 Batt low¦10 Finished¦11 Island¦12 Waiting¦91 Maintenance¦99 ERROR | Prec1 Spec Signal | Prec1 V:kV | Prec1 I:mA | Prec1 Info:0 Bit0¦1 Bit1¦2 Bit2¦3 Bit3¦4 HS Ein¦5 Freigabe / Abdeckung vorhanden¦6 Temp. Fühler aktiv¦7 Temp. Fühler unterbrochen¦8 Bit8¦9 Bit9¦10 Bit10¦11 Bit11¦12 Bit12¦13 Bit13¦14 Bit14¦15 Bit15¦ | Prec2 P:W | Prec2 WTotal:kWh | Prec2 WDay:kWh | Prec2 WMonth:kWh | Prec2 WYear:kWh | Prec2 State:0 no info available¦1 Off¦2 Startup¦3 Ready¦4 On¦5 Charge¦6 Discharge¦7 Batt Low or Full¦8 Batt Full¦9 Batt low¦10 Finished¦11 Island¦12 Waiting¦91 Maintenance¦99 ERROR | Prec2 Spec Signal | Prec2 V:kV | Prec2 I:mA | Prec2 Info:0 Bit0¦1 Bit1¦2 Bit2¦3 Bit3¦4 HS Ein¦5 Freigabe / Abdeckung vorhanden¦6 Temp. Fühler aktiv¦7 Temp. Fühler unterbrochen¦8 Bit8¦9 Bit9¦10 Bit10¦11 Bit11¦12 Bit12¦13 Bit13¦14 Bit14¦15 Bit15¦
27.05.2025¦11:32:40.047 | 0 | 0 | 0 | 0 | 0 | 4 | 19.434 | 19.434 | 0 | 30 | 0 | 0 | 0 | 0 | 0 | 4 | 18.96 | 18.96 | 0.1634 | 30
27.05.2025¦11:32:41.047 | 0 | 0 | 0 | 0 | 0 | 4 | 19.434 | 19.434 | 0 | 30 | 0 | 0 | 0 | 0 | 0 | 4 | 18.96 | 18.96 | 0.1634 | 30
27.05.2025¦11:32:42.047 | 0 | 0 | 0 | 0 | 0 | 4 | 19.4814 | 19.4814 | 0 | 30 | 0 | 0 | 0 | 0 | 0 | 4 | 18.96 | 18.96 | 0.1548 | 30
27.05.2025¦11:32:43.047 | 0 | 0 | 0 | 0 | 0 | 4 | 19.434 | 19.434 | 0 | 30 | 0 | 0 | 0 | 0 | 0 | 4 | 18.96 | 18.96 | 0.1548 | 30
27.05.2025¦11:32:44.047 | 0 | 0 | 0 | 0 | 0 | 4 | 19.434 | 19.434 | 0 | 30 | 0 | 0 | 0 | 0 | 0 | 4 | 18.96 | 18.96 | 0.1333 | 30
27.05.2025¦11:32:45.047 | 0 | 0 | 0 | 0 | 0 | 4 | 19.434 | 19.434 | 0 | 30 | 0 | 0 | 0 | 0 | 0 | 4 | 18.96 | 18.96 | 0.1505 | 30
27.05.2025¦11:32:46.047 | 0 | 0 | 0 | 0 | 0 | 4 | 19.434 | 19.434 | 0 | 30 | 0 | 0 | 0 | 0 | 0 | 4 | 18.96 | 18.96 | 0.1376 | 30
27.05.2025¦11:32:47.047 | 0 | 0 | 0 | 0 | 0 | 4 | 19.434 | 19.434 | 0 | 30 | 0 | 0 | 0 | 0 | 0 | 4 | 18.96 | 18.96 | 0.129 | 30
27.05.2025¦11:32:48.047 | 0 | 0 | 0 | 0 | 0 | 4 | 19.434 | 19.434 | 0 | 30 | 0 | 0 | 0 | 0 | 0 | 4 | 18.96 | 18.96 | 0.1419 | 30
27.05.2025¦11:32:49.047 | 0 | 0 | 0 | 0 | 0 | 4 | 19.434 | 19.434 | 0 | 30 | 0 | 0 | 0 | 0 | 0 | 4 | 18.96 | 18.96 | 0.1935 | 30
27.05.2025¦11:32:50.047 | 0 | 0 | 0 | 0 | 0 | 4 | 19.434 | 19.434 | 0 | 30 | 0 | 0 | 0 | 0 | 0 | 4 | 18.96 | 18.96 | 0.3483 | 30
27.05.2025¦11:32:51.048 | 0 | 0 | 0 | 0 | 0 | 4 | 19.3866 | 19.3866 | 0 | 30 | 0 | 0 | 0 | 0 | 0 | 4 | 18.96 | 18.96 | 0.4386 | 30
27.05.2025¦11:32:52.047 | 0 | 0 | 0 | 0 | 0 | 4 | 19.3392 | 19.3392 | 0 | 30 | 0 | 0 | 0 | 0 | 0 | 4 | 18.96 | 18.96 | 0.4558 | 30
27.05.2025¦11:32:53.046 | 0 | 0 | 0 | 0 | 0 | 4 | 19.3392 | 19.3392 | 0 | 30 | 0 | 0 | 0 | 0 | 0 | 4 | 18.96 | 18.96 | 0.4558 | 30
27.05.2025¦11:32:54.047 | 0 | 0 | 0 | 0 | 0 | 4 | 19.3866 | 19.3866 | 0 | 30 | 0 | 0 | 0 | 0 | 0 | 4 | 18.96 | 18.96 | 0.43 | 30
27.05.2025¦11:32:55.047 | 0 | 0 | 0 | 0 | 0 | 4 | 19.3866 | 19.3866 | 0 | 30 | 0 | 0 | 0 | 0 | 0 | 4 | 18.96 | 18.96 | 0.3999 | 30
27.05.2025¦11:32:56.047 | 0 | 0 | 0 | 0 | 0 | 4 | 19.3866 | 19.3866 | 0 | 30 | 0 | 0 | 0 | 0 | 0 | 4 | 18.96 | 18.96 | 0.3999 | 30
27.05.2025¦11:32:57.046 | 0 | 0 | 0 | 0 | 0 | 4 | 19.3866 | 19.3866 | 0 | 30 | 0 | 0 | 0 | 0 | 0 | 4 | 18.9126 | 18.9126 | 0.3999 | 30
27.05.2025¦11:32:58.049 | 0 | 0 | 0 | 0 | 0 | 4 | 19.3866 | 19.3866 | 0 | 30 | 0 | 0 | 0 | 0 | 0 | 4 | 18.96 | 18.96 | 0.3569 | 30
27.05.2025¦11:32:59.047 | 0 | 0 | 0 | 0 | 0 | 4 | 19.434 | 19.434 | 0 | 30 | 0 | 0 | 0 | 0 | 0 | 4 | 18.96 | 18.96 | 0.3397 | 30
27.05.2025¦11:33:00.047 | 0 | 0 | 0 | 0 | 0 | 4 | 19.3866 | 19.3866 | 0 | 30 | 0 | 0 | 0 | 0 | 0 | 4 | 18.96 | 18.96 | 0.3268 | 30
27.05.2025¦11:33:01.047 | 0 | 0 | 0 | 0 | 0 | 4 | 19.3866 | 19.3866 | 0 | 30 | 0 | 0 | 0 | 0 | 0 | 4 | 18.9126 | 18.9126 | 0.3139 | 30
27.05.2025¦11:33:02.047 | 0 | 0 | 0 | 0 | 0 | 4 | 19.434 | 19.434 | 0 | 30 | 0 | 0 | 0 | 0 | 0 | 4 | 18.96 | 18.96 | 0.2967 | 30
27.05.2025¦11:33:03.046 | 0 | 0 | 0 | 0 | 0 | 4 | 19.434 | 19.434 | 0 | 30 | 0 | 0 | 0 | 0 | 0 | 4 | 18.96 | 18.96 | 0.2967 | 30
27.05.2025¦11:33:04.047 | 0 | 0 | 0 | 0 | 0 | 4 | 19.3866 | 19.3866 | 0 | 30 | 0 | 0 | 0 | 0 | 0 | 4 | 18.96 | 18.96 | 0.3397 | 30
27.05.2025¦11:33:05.048 | 0 | 0 | 0 | 0 | 0 | 4 | 19.3866 | 19.3866 | 0 | 30 | 0 | 0 | 0 | 0 | 0 | 4 | 18.96 | 18.96 | 0.3483 | 30
27.05.2025¦11:33:06.046 | 0 | 0 | 0 | 0 | 0 | 4 | 19.3866 | 19.3866 | 0 | 30 | 0 | 0 | 0 | 0 | 0 | 4 | 18.96 | 18.96 | 0.3483 | 30
27.05.2025¦11:33:07.047 | 0 | 0 | 0 | 0 | 0 | 4 | 19.9554 | 19.9554 | 0.387 | 30 | 0 | 0 | 0 | 0 | 0 | 4 | 19.3866 | 19.3866 | 0 | 30
27.05.2025¦11:33:08.046 | 0 | 0 | 0 | 0 | 0 | 4 | 19.9554 | 19.9554 | 0.3827 | 30 | 0 | 0 | 0 | 0 | 0 | 4 | 19.434 | 19.434 | 0 | 30
27.05.2025¦11:33:09.046 | 0 | 0 | 0 | 0 | 0 | 4 | 20.382 | 20.382 | 0 | 30 | 0 | 0 | 0 | 0 | 0 | 4 | 19.9554 | 19.9554 | 0.4257 | 30
| OekoSolve | OekoSolve | OekoSolve | OekoSolve | OekoSolve | OekoSolve | OekoSolve | OekoSolve | OekoSolve | OekoSolve | OekoSolve | OekoSolve | OekoSolve | OekoSolve | OekoSolve | OekoSolve | OekoSolve | OekoSolve | OekoSolve | OekoSolve
| EnMeter_Prec1 | EnMeter_Prec1 | EnMeter_Prec1 | EnMeter_Prec1 | EnMeter_Prec1 | EnMeter_Prec1 | EnMeter_Prec1 | EnMeter_Prec1 | EnMeter_Prec1 | EnMeter_Prec1 | EnMeter_Prec2 | EnMeter_Prec2 | EnMeter_Prec2 | EnMeter_Prec2 | EnMeter_Prec2 | EnMeter_Prec2 | EnMeter_Prec2 | EnMeter_Prec2 | EnMeter_Prec2 | EnMeter_Prec2
| Prec1 P:W | Prec1 WTotal:kWh | Prec1 WDay:kWh | Prec1 WMonth:kWh | Prec1 WYear:kWh | Prec1 State:0 no info available¦1 Off¦2 Startup¦3 Ready¦4 On¦5 Charge¦6 Discharge¦7 Batt Low or Full¦8 Batt Full¦9 Batt low¦10 Finished¦11 Island¦12 Waiting¦91 Maintenance¦99 ERROR | Prec1 Spec Signal | Prec1 V:kV | Prec1 I:mA | Prec1 Info:0 Bit0¦1 Bit1¦2 Bit2¦3 Bit3¦4 HS Ein¦5 Freigabe / Abdeckung vorhanden¦6 Temp. Fühler aktiv¦7 Temp. Fühler unterbrochen¦8 Bit8¦9 Bit9¦10 Bit10¦11 Bit11¦12 Bit12¦13 Bit13¦14 Bit14¦15 Bit15¦ | Prec2 P:W | Prec2 WTotal:kWh | Prec2 WDay:kWh | Prec2 WMonth:kWh | Prec2 WYear:kWh | Prec2 State:0 no info available¦1 Off¦2 Startup¦3 Ready¦4 On¦5 Charge¦6 Discharge¦7 Batt Low or Full¦8 Batt Full¦9 Batt low¦10 Finished¦11 Island¦12 Waiting¦91 Maintenance¦99 ERROR | Prec2 Spec Signal | Prec2 V:kV | Prec2 I:mA | Prec2 Info:0 Bit0¦1 Bit1¦2 Bit2¦3 Bit3¦4 HS Ein¦5 Freigabe / Abdeckung vorhanden¦6 Temp. Fühler aktiv¦7 Temp. Fühler unterbrochen¦8 Bit8¦9 Bit9¦10 Bit10¦11 Bit11¦12 Bit12¦13 Bit13¦14 Bit14¦15 Bit15¦
27.05.2025¦11:33:10.047 | 0 | 0 | 0 | 0 | 0 | 4 | 20.382 | 20.382 | 0 | 30 | 0 | 0 | 0 | 0 | 0 | 4 | 19.8606 | 19.8606 | 0.5504 | 30
27.05.2025¦11:33:11.046 | 0 | 0 | 0 | 0 | 0 | 4 | 20.382 | 20.382 | 0 | 30 | 0 | 0 | 0 | 0 | 0 | 4 | 19.8606 | 19.8606 | 0.5504 | 30
27.05.2025¦11:33:12.047 | 0 | 0 | 0 | 0 | 0 | 4 | 20.382 | 20.382 | 0 | 30 | 0 | 0 | 0 | 0 | 0 | 4 | 19.908 | 19.908 | 0.4214 | 30
27.05.2025¦11:33:13.046 | 0 | 0 | 0 | 0 | 0 | 4 | 20.382 | 20.382 | 0 | 30 | 0 | 0 | 0 | 0 | 0 | 4 | 19.908 | 19.908 | 0.4214 | 30
27.05.2025¦11:33:14.047 | 0 | 0 | 0 | 0 | 0 | 4 | 20.382 | 20.382 | 0 | 30 | 0 | 0 | 0 | 0 | 0 | 4 | 19.9554 | 19.9554 | 0.3956 | 30
27.05.2025¦11:33:15.047 | 0 | 0 | 0 | 0 | 0 | 4 | 20.382 | 20.382 | 0 | 30 | 0 | 0 | 0 | 0 | 0 | 4 | 19.9554 | 19.9554 | 0.3956 | 30
27.05.2025¦11:33:16.046 | 0 | 0 | 0 | 0 | 0 | 4 | 20.382 | 20.382 | 0 | 30 | 0 | 0 | 0 | 0 | 0 | 4 | 19.9554 | 19.9554 | 0.3913 | 30
27.05.2025¦11:33:17.047 | 0 | 0 | 0 | 0 | 0 | 4 | 20.382 | 20.382 | 0 | 30 | 0 | 0 | 0 | 0 | 0 | 4 | 19.908 | 19.908 | 0.3913 | 30
27.05.2025¦11:33:18.046 | 0 | 0 | 0 | 0 | 0 | 4 | 20.382 | 20.382 | 0 | 30 | 0 | 0 | 0 | 0 | 0 | 4 | 19.908 | 19.908 | 0.3913 | 30
27.05.2025¦11:33:19.047 | 0 | 0 | 0 | 0 | 0 | 4 | 20.382 | 20.382 | 0 | 30 | 0 | 0 | 0 | 0 | 0 | 4 | 20.0028 | 20.0028 | 0.3913 | 30
27.05.2025¦11:33:20.046 | 0 | 0 | 0 | 0 | 0 | 4 | 20.382 | 20.382 | 0 | 30 | 0 | 0 | 0 | 0 | 0 | 4 | 20.0028 | 20.0028 | 0.3913 | 30
27.05.2025¦11:33:21.047 | 0 | 0 | 0 | 0 | 0 | 4 | 20.382 | 20.382 | 0 | 30 | 0 | 0 | 0 | 0 | 0 | 4 | 19.908 | 19.908 | 0.3956 | 30
27.05.2025¦11:33:22.046 | 0 | 0 | 0 | 0 | 0 | 4 | 20.382 | 20.382 | 0 | 30 | 0 | 0 | 0 | 0 | 0 | 4 | 19.908 | 19.908 | 0.3956 | 30
27.05.2025¦11:33:23.046 | 0 | 0 | 0 | 0 | 0 | 4 | 20.382 | 20.382 | 0 | 30 | 0 | 0 | 0 | 0 | 0 | 4 | 20.0028 | 20.0028 | 0.4128 | 30
27.05.2025¦11:33:24.047 | 0 | 0 | 0 | 0 | 0 | 4 | 20.382 | 20.382 | 0 | 30 | 0 | 0 | 0 | 0 | 0 | 4 | 20.0028 | 20.0028 | 0.3698 | 30
27.05.2025¦11:33:25.047 | 0 | 0 | 0 | 0 | 0 | 4 | 20.382 | 20.382 | 0 | 30 | 0 | 0 | 0 | 0 | 0 | 4 | 20.0028 | 20.0028 | 0.3827 | 30
27.05.2025¦11:33:26.048 | 0 | 0 | 0 | 0 | 0 | 4 | 20.382 | 20.382 | 0 | 30 | 0 | 0 | 0 | 0 | 0 | 4 | 20.0028 | 20.0028 | 0.3827 | 30
27.05.2025¦11:33:27.047 | 0 | 0 | 0 | 0 | 0 | 4 | 20.382 | 20.382 | 0 | 30 | 0 | 0 | 0 | 0 | 0 | 4 | 20.0028 | 20.0028 | 0.3827 | 30
27.05.2025¦11:33:28.046 | 0 | 0 | 0 | 0 | 0 | 4 | 20.382 | 20.382 | 0 | 30 | 0 | 0 | 0 | 0 | 0 | 4 | 19.908 | 19.908 | 0.3569 | 30
27.05.2025¦11:33:29.046 | 0 | 0 | 0 | 0 | 0 | 4 | 20.382 | 20.382 | 0 | 30 | 0 | 0 | 0 | 0 | 0 | 4 | 19.9554 | 19.9554 | 0.3569 | 30
27.05.2025¦11:33:30.048 | 0 | 0 | 0 | 0 | 0 | 4 | 20.382 | 20.382 | 0 | 30 | 0 | 0 | 0 | 0 | 0 | 4 | 20.0028 | 20.0028 | 0.3397 | 30
27.05.2025¦11:33:31.046 | 0 | 0 | 0 | 0 | 0 | 4 | 20.382 | 20.382 | 0 | 30 | 0 | 0 | 0 | 0 | 0 | 4 | 20.0028 | 20.0028 | 0.3397 | 30
27.05.2025¦11:33:32.046 | 0 | 0 | 0 | 0 | 0 | 4 | 20.382 | 20.382 | 0 | 30 | 0 | 0 | 0 | 0 | 0 | 4 | 20.0028 | 20.0028 | 0.344 | 30
27.05.2025¦11:33:33.047 | 0 | 0 | 0 | 0 | 0 | 4 | 20.382 | 20.382 | 0 | 30 | 0 | 0 | 0 | 0 | 0 | 4 | 20.0028 | 20.0028 | 0.3612 | 30
27.05.2025¦11:33:34.046 | 0 | 0 | 0 | 0 | 0 | 4 | 20.382 | 20.382 | 0 | 30 | 0 | 0 | 0 | 0 | 0 | 4 | 20.0028 | 20.0028 | 0.3612 | 30
27.05.2025¦11:33:35.046 | 0 | 0 | 0 | 0 | 0 | 4 | 20.382 | 20.382 | 0 | 30 | 0 | 0 | 0 | 0 | 0 | 4 | 20.0028 | 20.0028 | 0.3397 | 30
27.05.2025¦11:33:36.047 | 0 | 0 | 0 | 0 | 0 | 4 | 20.382 | 20.382 | 0 | 30 | 0 | 0 | 0 | 0 | 0 | 4 | 19.9554 | 19.9554 | 0.3397 | 30
27.05.2025¦11:33:37.046 | 0 | 0 | 0 | 0 | 0 | 4 | 20.382 | 20.382 | 0 | 30 | 0 | 0 | 0 | 0 | 0 | 4 | 19.9554 | 19.9554 | 0.3397 | 30
27.05.2025¦11:33:38.047 | 0 | 0 | 0 | 0 | 0 | 4 | 20.382 | 20.382 | 0 | 30 | 0 | 0 | 0 | 0 | 0 | 4 | 19.9554 | 19.9554 | 0.3397 | 30
27.05.2025¦11:33:39.047 | 0 | 0 | 0 | 0 | 0 | 4 | 20.382 | 20.382 | 0 | 30 | 0 | 0 | 0 | 0 | 0 | 4 | 19.9554 | 19.9554 | 0.3311 | 30
| OekoSolve | OekoSolve | OekoSolve | OekoSolve | OekoSolve | OekoSolve | OekoSolve | OekoSolve | OekoSolve | OekoSolve | OekoSolve | OekoSolve | OekoSolve | OekoSolve | OekoSolve | OekoSolve | OekoSolve | OekoSolve | OekoSolve | OekoSolve
| EnMeter_Prec1 | EnMeter_Prec1 | EnMeter_Prec1 | EnMeter_Prec1 | EnMeter_Prec1 | EnMeter_Prec1 | EnMeter_Prec1 | EnMeter_Prec1 | EnMeter_Prec1 | EnMeter_Prec1 | EnMeter_Prec2 | EnMeter_Prec2 | EnMeter_Prec2 | EnMeter_Prec2 | EnMeter_Prec2 | EnMeter_Prec2 | EnMeter_Prec2 | EnMeter_Prec2 | EnMeter_Prec2 | EnMeter_Prec2
| Prec1 P:W | Prec1 WTotal:kWh | Prec1 WDay:kWh | Prec1 WMonth:kWh | Prec1 WYear:kWh | Prec1 State:0 no info available¦1 Off¦2 Startup¦3 Ready¦4 On¦5 Charge¦6 Discharge¦7 Batt Low or Full¦8 Batt Full¦9 Batt low¦10 Finished¦11 Island¦12 Waiting¦91 Maintenance¦99 ERROR | Prec1 Spec Signal | Prec1 V:kV | Prec1 I:mA | Prec1 Info:0 Bit0¦1 Bit1¦2 Bit2¦3 Bit3¦4 HS Ein¦5 Freigabe / Abdeckung vorhanden¦6 Temp. Fühler aktiv¦7 Temp. Fühler unterbrochen¦8 Bit8¦9 Bit9¦10 Bit10¦11 Bit11¦12 Bit12¦13 Bit13¦14 Bit14¦15 Bit15¦ | Prec2 P:W | Prec2 WTotal:kWh | Prec2 WDay:kWh | Prec2 WMonth:kWh | Prec2 WYear:kWh | Prec2 State:0 no info available¦1 Off¦2 Startup¦3 Ready¦4 On¦5 Charge¦6 Discharge¦7 Batt Low or Full¦8 Batt Full¦9 Batt low¦10 Finished¦11 Island¦12 Waiting¦91 Maintenance¦99 ERROR | Prec2 Spec Signal | Prec2 V:kV | Prec2 I:mA | Prec2 Info:0 Bit0¦1 Bit1¦2 Bit2¦3 Bit3¦4 HS Ein¦5 Freigabe / Abdeckung vorhanden¦6 Temp. Fühler aktiv¦7 Temp. Fühler unterbrochen¦8 Bit8¦9 Bit9¦10 Bit10¦11 Bit11¦12 Bit12¦13 Bit13¦14 Bit14¦15 Bit15¦
27.05.2025¦11:33:40.046 | 0 | 0 | 0 | 0 | 0 | 4 | 20.382 | 20.382 | 0 | 30 | 0 | 0 | 0 | 0 | 0 | 4 | 20.0028 | 20.0028 | 0.3268 | 30
27.05.2025¦11:33:41.047 | 0 | 0 | 0 | 0 | 0 | 4 | 20.382 | 20.382 | 0 | 30 | 0 | 0 | 0 | 0 | 0 | 4 | 19.9554 | 19.9554 | 0.4128 | 30
27.05.2025¦11:33:42.047 | 0 | 0 | 0 | 0 | 0 | 4 | 20.382 | 20.382 | 0 | 30 | 0 | 0 | 0 | 0 | 0 | 4 | 19.908 | 19.908 | 0.3698 | 30
27.05.2025¦11:33:43.046 | 0 | 0 | 0 | 0 | 0 | 4 | 20.382 | 20.382 | 0 | 30 | 0 | 0 | 0 | 0 | 0 | 4 | 19.908 | 19.908 | 0.3698 | 30
27.05.2025¦11:33:44.047 | 0 | 0 | 0 | 0 | 0 | 4 | 20.382 | 20.382 | 0 | 30 | 0 | 0 | 0 | 0 | 0 | 4 | 19.9554 | 19.9554 | 0.3354 | 30
27.05.2025¦11:33:45.047 | 0 | 0 | 0 | 0 | 0 | 4 | 20.382 | 20.382 | 0 | 30 | 0 | 0 | 0 | 0 | 0 | 4 | 20.0028 | 20.0028 | 0.3784 | 30
27.05.2025¦11:33:46.047 | 0 | 0 | 0 | 0 | 0 | 4 | 20.382 | 20.382 | 0 | 30 | 0 | 0 | 0 | 0 | 0 | 4 | 20.0028 | 20.0028 | 0.3784 | 30
27.05.2025¦11:33:47.047 | 0 | 0 | 0 | 0 | 0 | 4 | 20.382 | 20.382 | 0 | 30 | 0 | 0 | 0 | 0 | 0 | 4 | 20.0028 | 20.0028 | 0.3913 | 30
27.05.2025¦11:33:48.047 | 0 | 0 | 0 | 0 | 0 | 4 | 20.382 | 20.382 | 0 | 30 | 0 | 0 | 0 | 0 | 0 | 4 | 20.0028 | 20.0028 | 0.3483 | 30
27.05.2025¦11:33:49.047 | 0 | 0 | 0 | 0 | 0 | 4 | 20.382 | 20.382 | 0 | 30 | 0 | 0 | 0 | 0 | 0 | 4 | 19.9554 | 19.9554 | 0.3268 | 30
27.05.2025¦11:33:50.046 | 0 | 0 | 0 | 0 | 0 | 4 | 20.382 | 20.382 | 0 | 30 | 0 | 0 | 0 | 0 | 0 | 4 | 19.9554 | 19.9554 | 0.3268 | 30
27.05.2025¦11:33:51.046 | 0 | 0 | 0 | 0 | 0 | 4 | 20.382 | 20.382 | 0 | 30 | 0 | 0 | 0 | 0 | 0 | 4 | 19.908 | 19.908 | 0.301 | 30
27.05.2025¦11:33:52.047 | 0 | 0 | 0 | 0 | 0 | 4 | 20.382 | 20.382 | 0 | 30 | 0 | 0 | 0 | 0 | 0 | 4 | 19.9554 | 19.9554 | 0.2795 | 30
27.05.2025¦11:33:53.046 | 0 | 0 | 0 | 0 | 0 | 4 | 20.382 | 20.382 | 0 | 30 | 0 | 0 | 0 | 0 | 0 | 4 | 19.908 | 19.908 | 0.3139 | 30
27.05.2025¦11:33:54.047 | 0 | 0 | 0 | 0 | 0 | 4 | 20.382 | 20.382 | 0 | 30 | 0 | 0 | 0 | 0 | 0 | 4 | 19.9554 | 19.9554 | 0.3311 | 30
27.05.2025¦11:33:55.047 | 0 | 0 | 0 | 0 | 0 | 4 | 20.382 | 20.382 | 0 | 30 | 0 | 0 | 0 | 0 | 0 | 4 | 19.9554 | 19.9554 | 0.3397 | 30
27.05.2025¦11:33:56.047 | 0 | 0 | 0 | 0 | 0 | 4 | 20.382 | 20.382 | 0 | 30 | 0 | 0 | 0 | 0 | 0 | 4 | 19.9554 | 19.9554 | 0.3569 | 30
27.05.2025¦11:33:57.047 | 0 | 0 | 0 | 0 | 0 | 4 | 20.382 | 20.382 | 0 | 30 | 0 | 0 | 0 | 0 | 0 | 4 | 19.9554 | 19.9554 | 0.3655 | 30
27.05.2025¦11:33:58.047 | 0 | 0 | 0 | 0 | 0 | 4 | 20.382 | 20.382 | 0 | 30 | 0 | 0 | 0 | 0 | 0 | 4 | 19.9554 | 19.9554 | 0.3569 | 30
27.05.2025¦11:33:59.047 | 0 | 0 | 0 | 0 | 0 | 4 | 20.382 | 20.382 | 0 | 30 | 0 | 0 | 0 | 0 | 0 | 4 | 20.0028 | 20.0028 | 0.3913 | 30
27.05.2025¦11:34:00.047 | 0 | 0 | 0 | 0 | 0 | 4 | 20.382 | 20.382 | 0 | 30 | 0 | 0 | 0 | 0 | 0 | 4 | 19.9554 | 19.9554 | 0.3956 | 30
27.05.2025¦11:34:01.049 | 0 | 0 | 0 | 0 | 0 | 4 | 20.382 | 20.382 | 0 | 30 | 0 | 0 | 0 | 0 | 0 | 4 | 19.908 | 19.908 | 0.3956 | 30
27.05.2025¦11:34:02.047 | 0 | 0 | 0 | 0 | 0 | 4 | 20.382 | 20.382 | 0 | 30 | 0 | 0 | 0 | 0 | 0 | 4 | 19.908 | 19.908 | 0.387 | 30
27.05.2025¦11:34:03.047 | 0 | 0 | 0 | 0 | 0 | 4 | 20.382 | 20.382 | 0 | 30 | 0 | 0 | 0 | 0 | 0 | 4 | 19.9554 | 19.9554 | 0.3698 | 30
27.05.2025¦11:34:04.047 | 0 | 0 | 0 | 0 | 0 | 4 | 20.382 | 20.382 | 0 | 30 | 0 | 0 | 0 | 0 | 0 | 4 | 19.908 | 19.908 | 0.3483 | 30
27.05.2025¦11:34:05.047 | 0 | 0 | 0 | 0 | 0 | 4 | 20.382 | 20.382 | 0 | 30 | 0 | 0 | 0 | 0 | 0 | 4 | 20.0028 | 20.0028 | 0.3526 | 30
27.05.2025¦11:34:06.047 | 0 | 0 | 0 | 0 | 0 | 4 | 20.382 | 20.382 | 0 | 30 | 0 | 0 | 0 | 0 | 0 | 4 | 19.9554 | 19.9554 | 0.3354 | 30
27.05.2025¦11:34:07.047 | 0 | 0 | 0 | 0 | 0 | 4 | 20.382 | 20.382 | 0 | 30 | 0 | 0 | 0 | 0 | 0 | 4 | 19.9554 | 19.9554 | 0.3053 | 30
27.05.2025¦11:34:08.046 | 0 | 0 | 0 | 0 | 0 | 4 | 20.382 | 20.382 | 0 | 30 | 0 | 0 | 0 | 0 | 0 | 4 | 19.9554 | 19.9554 | 0.3053 | 30
27.05.2025¦11:34:09.046 | 0 | 0 | 0 | 0 | 0 | 4 | 20.382 | 20.382 | 0 | 30 | 0 | 0 | 0 | 0 | 0 | 4 | 20.0028 | 20.0028 | 0.3096 | 30
| OekoSolve | OekoSolve | OekoSolve | OekoSolve | OekoSolve | OekoSolve | OekoSolve | OekoSolve | OekoSolve | OekoSolve | OekoSolve | OekoSolve | OekoSolve | OekoSolve | OekoSolve | OekoSolve | OekoSolve | OekoSolve | OekoSolve | OekoSolve
| EnMeter_Prec1 | EnMeter_Prec1 | EnMeter_Prec1 | EnMeter_Prec1 | EnMeter_Prec1 | EnMeter_Prec1 | EnMeter_Prec1 | EnMeter_Prec1 | EnMeter_Prec1 | EnMeter_Prec1 | EnMeter_Prec2 | EnMeter_Prec2 | EnMeter_Prec2 | EnMeter_Prec2 | EnMeter_Prec2 | EnMeter_Prec2 | EnMeter_Prec2 | EnMeter_Prec2 | EnMeter_Prec2 | EnMeter_Prec2
| Prec1 P:W | Prec1 WTotal:kWh | Prec1 WDay:kWh | Prec1 WMonth:kWh | Prec1 WYear:kWh | Prec1 State:0 no info available¦1 Off¦2 Startup¦3 Ready¦4 On¦5 Charge¦6 Discharge¦7 Batt Low or Full¦8 Batt Full¦9 Batt low¦10 Finished¦11 Island¦12 Waiting¦91 Maintenance¦99 ERROR | Prec1 Spec Signal | Prec1 V:kV | Prec1 I:mA | Prec1 Info:0 Bit0¦1 Bit1¦2 Bit2¦3 Bit3¦4 HS Ein¦5 Freigabe / Abdeckung vorhanden¦6 Temp. Fühler aktiv¦7 Temp. Fühler unterbrochen¦8 Bit8¦9 Bit9¦10 Bit10¦11 Bit11¦12 Bit12¦13 Bit13¦14 Bit14¦15 Bit15¦ | Prec2 P:W | Prec2 WTotal:kWh | Prec2 WDay:kWh | Prec2 WMonth:kWh | Prec2 WYear:kWh | Prec2 State:0 no info available¦1 Off¦2 Startup¦3 Ready¦4 On¦5 Charge¦6 Discharge¦7 Batt Low or Full¦8 Batt Full¦9 Batt low¦10 Finished¦11 Island¦12 Waiting¦91 Maintenance¦99 ERROR | Prec2 Spec Signal | Prec2 V:kV | Prec2 I:mA | Prec2 Info:0 Bit0¦1 Bit1¦2 Bit2¦3 Bit3¦4 HS Ein¦5 Freigabe / Abdeckung vorhanden¦6 Temp. Fühler aktiv¦7 Temp. Fühler unterbrochen¦8 Bit8¦9 Bit9¦10 Bit10¦11 Bit11¦12 Bit12¦13 Bit13¦14 Bit14¦15 Bit15¦
27.05.2025¦11:34:10.046 | 0 | 0 | 0 | 0 | 0 | 4 | 20.382 | 20.382 | 0 | 30 | 0 | 0 | 0 | 0 | 0 | 4 | 19.908 | 19.908 | 0.3139 | 30
27.05.2025¦11:34:11.046 | 0 | 0 | 0 | 0 | 0 | 4 | 20.382 | 20.382 | 0 | 30 | 0 | 0 | 0 | 0 | 0 | 4 | 19.9554 | 19.9554 | 0.3483 | 30
27.05.2025¦11:34:12.047 | 0 | 0 | 0 | 0 | 0 | 4 | 20.382 | 20.382 | 0 | 30 | 0 | 0 | 0 | 0 | 0 | 4 | 20.0028 | 20.0028 | 0.3569 | 30
27.05.2025¦11:34:13.047 | 0 | 0 | 0 | 0 | 0 | 4 | 20.382 | 20.382 | 0 | 30 | 0 | 0 | 0 | 0 | 0 | 4 | 20.0028 | 20.0028 | 0.3569 | 30
27.05.2025¦11:34:14.047 | 0 | 0 | 0 | 0 | 0 | 4 | 20.382 | 20.382 | 0 | 30 | 0 | 0 | 0 | 0 | 0 | 4 | 19.908 | 19.908 | 0.3311 | 30
27.05.2025¦11:34:15.047 | 0 | 0 | 0 | 0 | 0 | 4 | 20.382 | 20.382 | 0 | 30 | 0 | 0 | 0 | 0 | 0 | 4 | 19.908 | 19.908 | 0.3311 | 30
27.05.2025¦11:34:16.047 | 0 | 0 | 0 | 0 | 0 | 4 | 20.382 | 20.382 | 0 | 30 | 0 | 0 | 0 | 0 | 0 | 4 | 20.0028 | 20.0028 | 0.3182 | 30
27.05.2025¦11:34:17.047 | 0 | 0 | 0 | 0 | 0 | 4 | 20.382 | 20.382 | 0 | 30 | 0 | 0 | 0 | 0 | 0 | 4 | 19.9554 | 19.9554 | 0.3182 | 30
27.05.2025¦11:34:18.048 | 0 | 0 | 0 | 0 | 0 | 4 | 20.382 | 20.382 | 0 | 30 | 0 | 0 | 0 | 0 | 0 | 4 | 19.9554 | 19.9554 | 0.3225 | 30
27.05.2025¦11:34:19.047 | 0 | 0 | 0 | 0 | 0 | 4 | 20.382 | 20.382 | 0 | 30 | 0 | 0 | 0 | 0 | 0 | 4 | 20.0028 | 20.0028 | 0.3225 | 30
27.05.2025¦11:34:20.047 | 0 | 0 | 0 | 0 | 0 | 4 | 20.382 | 20.382 | 0 | 30 | 0 | 0 | 0 | 0 | 0 | 4 | 20.0028 | 20.0028 | 0.3225 | 30
27.05.2025¦11:34:21.046 | 0 | 0 | 0 | 0 | 0 | 4 | 20.382 | 20.382 | 0 | 30 | 0 | 0 | 0 | 0 | 0 | 4 | 20.0028 | 20.0028 | 0.3225 | 30
27.05.2025¦11:34:22.049 | 0 | 0 | 0 | 0 | 0 | 4 | 20.9982 | 20.9982 | 0.387 | 30 | 0 | 0 | 0 | 0 | 0 | 4 | 20.382 | 20.382 | 0 | 30
27.05.2025¦11:34:23.046 | 0 | 0 | 0 | 0 | 0 | 4 | 20.9982 | 20.9982 | 0.387 | 30 | 0 | 0 | 0 | 0 | 0 | 4 | 20.382 | 20.382 | 0 | 30
27.05.2025¦11:34:24.047 | 0 | 0 | 0 | 0 | 0 | 4 | 21.4722 | 21.4722 | 0 | 30 | 0 | 0 | 0 | 0 | 0 | 4 | 20.9982 | 20.9982 | 0.4945 | 30
27.05.2025¦11:34:25.047 | 0 | 0 | 0 | 0 | 0 | 4 | 21.4722 | 21.4722 | 0 | 30 | 0 | 0 | 0 | 0 | 0 | 4 | 20.9982 | 20.9982 | 0.4644 | 30
27.05.2025¦11:34:26.047 | 0 | 0 | 0 | 0 | 0 | 4 | 21.4722 | 21.4722 | 0 | 30 | 0 | 0 | 0 | 0 | 0 | 4 | 21.0456 | 21.0456 | 0.4687 | 30
27.05.2025¦11:34:27.047 | 0 | 0 | 0 | 0 | 0 | 4 | 21.5196 | 21.5196 | 0 | 30 | 0 | 0 | 0 | 0 | 0 | 4 | 20.9982 | 20.9982 | 0.4515 | 30
27.05.2025¦11:34:28.046 | 0 | 0 | 0 | 0 | 0 | 4 | 21.5196 | 21.5196 | 0 | 30 | 0 | 0 | 0 | 0 | 0 | 4 | 20.9982 | 20.9982 | 0.4515 | 30
27.05.2025¦11:34:29.048 | 0 | 0 | 0 | 0 | 0 | 4 | 21.4722 | 21.4722 | 0 | 30 | 0 | 0 | 0 | 0 | 0 | 4 | 21.0456 | 21.0456 | 0.4257 | 30
27.05.2025¦11:34:30.048 | 0 | 0 | 0 | 0 | 0 | 4 | 21.4722 | 21.4722 | 0 | 30 | 0 | 0 | 0 | 0 | 0 | 4 | 21.0456 | 21.0456 | 0.4343 | 30
27.05.2025¦11:34:31.046 | 0 | 0 | 0 | 0 | 0 | 4 | 21.4722 | 21.4722 | 0 | 30 | 0 | 0 | 0 | 0 | 0 | 4 | 21.0456 | 21.0456 | 0.4343 | 30
27.05.2025¦11:34:32.046 | 0 | 0 | 0 | 0 | 0 | 4 | 21.4722 | 21.4722 | 0 | 30 | 0 | 0 | 0 | 0 | 0 | 4 | 20.9982 | 20.9982 | 0.4386 | 30
27.05.2025¦11:34:33.047 | 0 | 0 | 0 | 0 | 0 | 4 | 21.5196 | 21.5196 | 0 | 30 | 0 | 0 | 0 | 0 | 0 | 4 | 20.9982 | 20.9982 | 0.4687 | 30
27.05.2025¦11:34:34.047 | 0 | 0 | 0 | 0 | 0 | 4 | 21.5196 | 21.5196 | 0 | 30 | 0 | 0 | 0 | 0 | 0 | 4 | 20.9982 | 20.9982 | 0.4687 | 30
27.05.2025¦11:34:35.046 | 0 | 0 | 0 | 0 | 0 | 4 | 21.4722 | 21.4722 | 0 | 30 | 0 | 0 | 0 | 0 | 0 | 4 | 21.0456 | 21.0456 | 0.4558 | 30
27.05.2025¦11:34:36.049 | 0 | 0 | 0 | 0 | 0 | 4 | 21.4722 | 21.4722 | 0 | 30 | 0 | 0 | 0 | 0 | 0 | 4 | 20.9982 | 20.9982 | 0.4257 | 30
27.05.2025¦11:34:37.047 | 0 | 0 | 0 | 0 | 0 | 4 | 21.4248 | 21.4248 | 0 | 30 | 0 | 0 | 0 | 0 | 0 | 4 | 20.9508 | 20.9508 | 0.4687 | 30
27.05.2025¦11:34:38.047 | 0 | 0 | 0 | 0 | 0 | 4 | 21.4722 | 21.4722 | 0 | 30 | 0 | 0 | 0 | 0 | 0 | 4 | 21.0456 | 21.0456 | 0.4601 | 30
27.05.2025¦11:34:39.047 | 0 | 0 | 0 | 0 | 0 | 4 | 21.4722 | 21.4722 | 0 | 30 | 0 | 0 | 0 | 0 | 0 | 4 | 20.9982 | 20.9982 | 0.4472 | 30
| OekoSolve | OekoSolve | OekoSolve | OekoSolve | OekoSolve | OekoSolve | OekoSolve | OekoSolve | OekoSolve | OekoSolve | OekoSolve | OekoSolve | OekoSolve | OekoSolve | OekoSolve | OekoSolve | OekoSolve | OekoSolve | OekoSolve | OekoSolve
| EnMeter_Prec1 | EnMeter_Prec1 | EnMeter_Prec1 | EnMeter_Prec1 | EnMeter_Prec1 | EnMeter_Prec1 | EnMeter_Prec1 | EnMeter_Prec1 | EnMeter_Prec1 | EnMeter_Prec1 | EnMeter_Prec2 | EnMeter_Prec2 | EnMeter_Prec2 | EnMeter_Prec2 | EnMeter_Prec2 | EnMeter_Prec2 | EnMeter_Prec2 | EnMeter_Prec2 | EnMeter_Prec2 | EnMeter_Prec2
| Prec1 P:W | Prec1 WTotal:kWh | Prec1 WDay:kWh | Prec1 WMonth:kWh | Prec1 WYear:kWh | Prec1 State:0 no info available¦1 Off¦2 Startup¦3 Ready¦4 On¦5 Charge¦6 Discharge¦7 Batt Low or Full¦8 Batt Full¦9 Batt low¦10 Finished¦11 Island¦12 Waiting¦91 Maintenance¦99 ERROR | Prec1 Spec Signal | Prec1 V:kV | Prec1 I:mA | Prec1 Info:0 Bit0¦1 Bit1¦2 Bit2¦3 Bit3¦4 HS Ein¦5 Freigabe / Abdeckung vorhanden¦6 Temp. Fühler aktiv¦7 Temp. Fühler unterbrochen¦8 Bit8¦9 Bit9¦10 Bit10¦11 Bit11¦12 Bit12¦13 Bit13¦14 Bit14¦15 Bit15¦ | Prec2 P:W | Prec2 WTotal:kWh | Prec2 WDay:kWh | Prec2 WMonth:kWh | Prec2 WYear:kWh | Prec2 State:0 no info available¦1 Off¦2 Startup¦3 Ready¦4 On¦5 Charge¦6 Discharge¦7 Batt Low or Full¦8 Batt Full¦9 Batt low¦10 Finished¦11 Island¦12 Waiting¦91 Maintenance¦99 ERROR | Prec2 Spec Signal | Prec2 V:kV | Prec2 I:mA | Prec2 Info:0 Bit0¦1 Bit1¦2 Bit2¦3 Bit3¦4 HS Ein¦5 Freigabe / Abdeckung vorhanden¦6 Temp. Fühler aktiv¦7 Temp. Fühler unterbrochen¦8 Bit8¦9 Bit9¦10 Bit10¦11 Bit11¦12 Bit12¦13 Bit13¦14 Bit14¦15 Bit15¦
27.05.2025¦11:34:40.047 | 0 | 0 | 0 | 0 | 0 | 4 | 21.4722 | 21.4722 | 0 | 30 | 0 | 0 | 0 | 0 | 0 | 4 | 20.9982 | 20.9982 | 0.4472 | 30
27.05.2025¦11:34:41.046 | 0 | 0 | 0 | 0 | 0 | 4 | 21.4722 | 21.4722 | 0 | 30 | 0 | 0 | 0 | 0 | 0 | 4 | 20.9982 | 20.9982 | 0.4644 | 30
27.05.2025¦11:34:42.046 | 0 | 0 | 0 | 0 | 0 | 4 | 21.4722 | 21.4722 | 0 | 30 | 0 | 0 | 0 | 0 | 0 | 4 | 20.9982 | 20.9982 | 0.5289 | 30
27.05.2025¦11:34:43.048 | 0 | 0 | 0 | 0 | 0 | 4 | 21.4722 | 21.4722 | 0 | 30 | 0 | 0 | 0 | 0 | 0 | 4 | 20.9982 | 20.9982 | 0.5117 | 30
27.05.2025¦11:34:44.046 | 0 | 0 | 0 | 0 | 0 | 4 | 21.4722 | 21.4722 | 0 | 30 | 0 | 0 | 0 | 0 | 0 | 4 | 20.9982 | 20.9982 | 0.5117 | 30
27.05.2025¦11:34:45.048 | 0 | 0 | 0 | 0 | 0 | 4 | 21.3774 | 21.3774 | 0 | 30 | 0 | 0 | 0 | 0 | 0 | 4 | 20.9982 | 20.9982 | 0.5375 | 30
27.05.2025¦11:34:46.046 | 0 | 0 | 0 | 0 | 0 | 4 | 21.3774 | 21.3774 | 0 | 30 | 0 | 0 | 0 | 0 | 0 | 4 | 20.9982 | 20.9982 | 0.5375 | 30
27.05.2025¦11:34:47.047 | 0 | 0 | 0 | 0 | 0 | 4 | 21.4248 | 21.4248 | 0 | 30 | 0 | 0 | 0 | 0 | 0 | 4 | 20.9982 | 20.9982 | 0.5504 | 30
27.05.2025¦11:34:48.047 | 0 | 0 | 0 | 0 | 0 | 4 | 21.4248 | 21.4248 | 0 | 30 | 0 | 0 | 0 | 0 | 0 | 4 | 20.9982 | 20.9982 | 0.5375 | 30
27.05.2025¦11:34:49.047 | 0 | 0 | 0 | 0 | 0 | 4 | 21.4722 | 21.4722 | 0 | 30 | 0 | 0 | 0 | 0 | 0 | 4 | 20.9982 | 20.9982 | 0.5461 | 30
27.05.2025¦11:34:50.046 | 0 | 0 | 0 | 0 | 0 | 4 | 21.4722 | 21.4722 | 0 | 30 | 0 | 0 | 0 | 0 | 0 | 4 | 20.9982 | 20.9982 | 0.5461 | 30
27.05.2025¦11:34:51.047 | 0 | 0 | 0 | 0 | 0 | 4 | 21.4722 | 21.4722 | 0 | 30 | 0 | 0 | 0 | 0 | 0 | 4 | 20.9982 | 20.9982 | 0.4773 | 30
27.05.2025¦11:34:52.046 | 0 | 0 | 0 | 0 | 0 | 4 | 21.4722 | 21.4722 | 0 | 30 | 0 | 0 | 0 | 0 | 0 | 4 | 20.9982 | 20.9982 | 0.4773 | 30
27.05.2025¦11:34:53.047 | 0 | 0 | 0 | 0 | 0 | 4 | 21.4722 | 21.4722 | 0 | 30 | 0 | 0 | 0 | 0 | 0 | 4 | 20.9982 | 20.9982 | 0.516 | 30
27.05.2025¦11:34:54.046 | 0 | 0 | 0 | 0 | 0 | 4 | 21.4722 | 21.4722 | 0 | 30 | 0 | 0 | 0 | 0 | 0 | 4 | 20.9982 | 20.9982 | 0.516 | 30
27.05.2025¦11:34:55.047 | 0 | 0 | 0 | 0 | 0 | 4 | 21.4722 | 21.4722 | 0 | 30 | 0 | 0 | 0 | 0 | 0 | 4 | 20.9982 | 20.9982 | 0.5031 | 30
27.05.2025¦11:34:56.047 | 0 | 0 | 0 | 0 | 0 | 4 | 21.4722 | 21.4722 | 0 | 30 | 0 | 0 | 0 | 0 | 0 | 4 | 20.9982 | 20.9982 | 0.4859 | 30
27.05.2025¦11:34:57.047 | 0 | 0 | 0 | 0 | 0 | 4 | 21.4722 | 21.4722 | 0 | 30 | 0 | 0 | 0 | 0 | 0 | 4 | 20.9508 | 20.9508 | 0.4429 | 30
27.05.2025¦11:34:58.047 | 0 | 0 | 0 | 0 | 0 | 4 | 21.4722 | 21.4722 | 0 | 30 | 0 | 0 | 0 | 0 | 0 | 4 | 20.9508 | 20.9508 | 0.4472 | 30
27.05.2025¦11:34:59.046 | 0 | 0 | 0 | 0 | 0 | 4 | 21.4722 | 21.4722 | 0 | 30 | 0 | 0 | 0 | 0 | 0 | 4 | 20.9508 | 20.9508 | 0.4472 | 30
27.05.2025¦11:35:00.046 | 0 | 0 | 0 | 0 | 0 | 4 | 21.4722 | 21.4722 | 0 | 30 | 0 | 0 | 0 | 0 | 0 | 4 | 20.9982 | 20.9982 | 0.4343 | 30
27.05.2025¦11:35:01.047 | 0 | 0 | 0 | 0 | 0 | 4 | 21.4722 | 21.4722 | 0 | 30 | 0 | 0 | 0 | 0 | 0 | 4 | 20.9982 | 20.9982 | 0.4386 | 30
27.05.2025¦11:35:02.047 | 0 | 0 | 0 | 0 | 0 | 4 | 21.4722 | 21.4722 | 0 | 30 | 0 | 0 | 0 | 0 | 0 | 4 | 20.9982 | 20.9982 | 0.4343 | 30
27.05.2025¦11:35:03.047 | 0 | 0 | 0 | 0 | 0 | 4 | 21.4722 | 21.4722 | 0 | 30 | 0 | 0 | 0 | 0 | 0 | 4 | 20.9982 | 20.9982 | 0.4214 | 30
27.05.2025¦11:35:04.049 | 0 | 0 | 0 | 0 | 0 | 4 | 21.4722 | 21.4722 | 0 | 30 | 0 | 0 | 0 | 0 | 0 | 4 | 20.9982 | 20.9982 | 0.4386 | 30
27.05.2025¦11:35:05.047 | 0 | 0 | 0 | 0 | 0 | 4 | 21.4722 | 21.4722 | 0 | 30 | 0 | 0 | 0 | 0 | 0 | 4 | 21.0456 | 21.0456 | 0.4128 | 30
27.05.2025¦11:35:06.047 | 0 | 0 | 0 | 0 | 0 | 4 | 21.4722 | 21.4722 | 0 | 30 | 0 | 0 | 0 | 0 | 0 | 4 | 20.9982 | 20.9982 | 0.3999 | 30
27.05.2025¦11:35:07.046 | 0 | 0 | 0 | 0 | 0 | 4 | 21.4722 | 21.4722 | 0 | 30 | 0 | 0 | 0 | 0 | 0 | 4 | 20.9982 | 20.9982 | 0.3999 | 30
27.05.2025¦11:35:08.047 | 0 | 0 | 0 | 0 | 0 | 4 | 21.4722 | 21.4722 | 0 | 30 | 0 | 0 | 0 | 0 | 0 | 4 | 20.9982 | 20.9982 | 0.3827 | 30
27.05.2025¦11:35:09.047 | 0 | 0 | 0 | 0 | 0 | 4 | 21.4248 | 21.4248 | 0 | 30 | 0 | 0 | 0 | 0 | 0 | 4 | 20.9508 | 20.9508 | 0.3956 | 30
| OekoSolve | OekoSolve | OekoSolve | OekoSolve | OekoSolve | OekoSolve | OekoSolve | OekoSolve | OekoSolve | OekoSolve | OekoSolve | OekoSolve | OekoSolve | OekoSolve | OekoSolve | OekoSolve | OekoSolve | OekoSolve | OekoSolve | OekoSolve
| EnMeter_Prec1 | EnMeter_Prec1 | EnMeter_Prec1 | EnMeter_Prec1 | EnMeter_Prec1 | EnMeter_Prec1 | EnMeter_Prec1 | EnMeter_Prec1 | EnMeter_Prec1 | EnMeter_Prec1 | EnMeter_Prec2 | EnMeter_Prec2 | EnMeter_Prec2 | EnMeter_Prec2 | EnMeter_Prec2 | EnMeter_Prec2 | EnMeter_Prec2 | EnMeter_Prec2 | EnMeter_Prec2 | EnMeter_Prec2
| Prec1 P:W | Prec1 WTotal:kWh | Prec1 WDay:kWh | Prec1 WMonth:kWh | Prec1 WYear:kWh | Prec1 State:0 no info available¦1 Off¦2 Startup¦3 Ready¦4 On¦5 Charge¦6 Discharge¦7 Batt Low or Full¦8 Batt Full¦9 Batt low¦10 Finished¦11 Island¦12 Waiting¦91 Maintenance¦99 ERROR | Prec1 Spec Signal | Prec1 V:kV | Prec1 I:mA | Prec1 Info:0 Bit0¦1 Bit1¦2 Bit2¦3 Bit3¦4 HS Ein¦5 Freigabe / Abdeckung vorhanden¦6 Temp. Fühler aktiv¦7 Temp. Fühler unterbrochen¦8 Bit8¦9 Bit9¦10 Bit10¦11 Bit11¦12 Bit12¦13 Bit13¦14 Bit14¦15 Bit15¦ | Prec2 P:W | Prec2 WTotal:kWh | Prec2 WDay:kWh | Prec2 WMonth:kWh | Prec2 WYear:kWh | Prec2 State:0 no info available¦1 Off¦2 Startup¦3 Ready¦4 On¦5 Charge¦6 Discharge¦7 Batt Low or Full¦8 Batt Full¦9 Batt low¦10 Finished¦11 Island¦12 Waiting¦91 Maintenance¦99 ERROR | Prec2 Spec Signal | Prec2 V:kV | Prec2 I:mA | Prec2 Info:0 Bit0¦1 Bit1¦2 Bit2¦3 Bit3¦4 HS Ein¦5 Freigabe / Abdeckung vorhanden¦6 Temp. Fühler aktiv¦7 Temp. Fühler unterbrochen¦8 Bit8¦9 Bit9¦10 Bit10¦11 Bit11¦12 Bit12¦13 Bit13¦14 Bit14¦15 Bit15¦
27.05.2025¦11:35:10.046 | 0 | 0 | 0 | 0 | 0 | 4 | 21.4248 | 21.4248 | 0 | 30 | 0 | 0 | 0 | 0 | 0 | 4 | 20.9508 | 20.9508 | 0.3956 | 30
27.05.2025¦11:35:11.047 | 0 | 0 | 0 | 0 | 0 | 4 | 21.4722 | 21.4722 | 0 | 30 | 0 | 0 | 0 | 0 | 0 | 4 | 20.9982 | 20.9982 | 0.3999 | 30
27.05.2025¦11:35:12.046 | 0 | 0 | 0 | 0 | 0 | 4 | 21.4722 | 21.4722 | 0 | 30 | 0 | 0 | 0 | 0 | 0 | 4 | 20.9982 | 20.9982 | 0.4128 | 30
27.05.2025¦11:35:13.046 | 0 | 0 | 0 | 0 | 0 | 4 | 21.4722 | 21.4722 | 0 | 30 | 0 | 0 | 0 | 0 | 0 | 4 | 20.9982 | 20.9982 | 0.43 | 30
27.05.2025¦11:35:14.047 | 0 | 0 | 0 | 0 | 0 | 4 | 21.4722 | 21.4722 | 0 | 30 | 0 | 0 | 0 | 0 | 0 | 4 | 21.0456 | 21.0456 | 0.4343 | 30
27.05.2025¦11:35:15.047 | 0 | 0 | 0 | 0 | 0 | 4 | 21.4722 | 21.4722 | 0 | 30 | 0 | 0 | 0 | 0 | 0 | 4 | 20.9982 | 20.9982 | 0.4601 | 30
27.05.2025¦11:35:16.046 | 0 | 0 | 0 | 0 | 0 | 4 | 21.4722 | 21.4722 | 0 | 30 | 0 | 0 | 0 | 0 | 0 | 4 | 20.9982 | 20.9982 | 0.4601 | 30
27.05.2025¦11:35:17.047 | 0 | 0 | 0 | 0 | 0 | 4 | 21.4248 | 21.4248 | 0 | 30 | 0 | 0 | 0 | 0 | 0 | 4 | 20.9982 | 20.9982 | 0.5246 | 30
27.05.2025¦11:35:18.048 | 0 | 0 | 0 | 0 | 0 | 4 | 21.4722 | 21.4722 | 0 | 30 | 0 | 0 | 0 | 0 | 0 | 4 | 20.9982 | 20.9982 | 0.5203 | 30
27.05.2025¦11:35:19.046 | 0 | 0 | 0 | 0 | 0 | 4 | 21.4722 | 21.4722 | 0 | 30 | 0 | 0 | 0 | 0 | 0 | 4 | 20.9982 | 20.9982 | 0.5203 | 30
27.05.2025¦11:35:20.047 | 0 | 0 | 0 | 0 | 0 | 4 | 21.4722 | 21.4722 | 0 | 30 | 0 | 0 | 0 | 0 | 0 | 4 | 20.9982 | 20.9982 | 0.5418 | 30
27.05.2025¦11:35:21.047 | 0 | 0 | 0 | 0 | 0 | 4 | 21.9936 | 21.9936 | 0.6149 | 30 | 0 | 0 | 0 | 0 | 0 | 4 | 21.33 | 21.33 | 0 | 30
27.05.2025¦11:35:22.047 | 0 | 0 | 0 | 0 | 0 | 4 | 22.4676 | 22.4676 | 0 | 30 | 0 | 0 | 0 | 0 | 0 | 4 | 22.041 | 22.041 | 0.8041 | 30
27.05.2025¦11:35:23.047 | 0 | 0 | 0 | 0 | 0 | 4 | 22.4676 | 22.4676 | 0 | 30 | 0 | 0 | 0 | 0 | 0 | 4 | 22.041 | 22.041 | 0.8041 | 30
27.05.2025¦11:35:24.047 | 0 | 0 | 0 | 0 | 0 | 4 | 22.4676 | 22.4676 | 0 | 30 | 0 | 0 | 0 | 0 | 0 | 4 | 21.9936 | 21.9936 | 0.7654 | 30
27.05.2025¦11:35:25.046 | 0 | 0 | 0 | 0 | 0 | 4 | 22.4202 | 22.4202 | 0 | 30 | 0 | 0 | 0 | 0 | 0 | 4 | 21.9936 | 21.9936 | 0.7912 | 30
27.05.2025¦11:35:26.046 | 0 | 0 | 0 | 0 | 0 | 4 | 22.4676 | 22.4676 | 0 | 30 | 0 | 0 | 0 | 0 | 0 | 4 | 21.9936 | 21.9936 | 0.8643 | 30
27.05.2025¦11:35:27.047 | 0 | 0 | 0 | 0 | 0 | 4 | 22.4676 | 22.4676 | 0 | 30 | 0 | 0 | 0 | 0 | 0 | 4 | 21.9936 | 21.9936 | 0.8385 | 30
27.05.2025¦11:35:28.047 | 0 | 0 | 0 | 0 | 0 | 4 | 22.4202 | 22.4202 | 0 | 30 | 0 | 0 | 0 | 0 | 0 | 4 | 21.9936 | 21.9936 | 0.817 | 30
27.05.2025¦11:35:29.046 | 0 | 0 | 0 | 0 | 0 | 4 | 22.4202 | 22.4202 | 0 | 30 | 0 | 0 | 0 | 0 | 0 | 4 | 21.9936 | 21.9936 | 0.817 | 30
27.05.2025¦11:35:30.047 | 0 | 0 | 0 | 0 | 0 | 4 | 22.515 | 22.515 | 0 | 30 | 0 | 0 | 0 | 0 | 0 | 4 | 22.041 | 22.041 | 0.7568 | 30
27.05.2025¦11:35:31.047 | 0 | 0 | 0 | 0 | 0 | 4 | 22.515 | 22.515 | 0 | 30 | 0 | 0 | 0 | 0 | 0 | 4 | 22.041 | 22.041 | 0.7568 | 30
27.05.2025¦11:35:32.047 | 0 | 0 | 0 | 0 | 0 | 4 | 22.4676 | 22.4676 | 0 | 30 | 0 | 0 | 0 | 0 | 0 | 4 | 21.9936 | 21.9936 | 0.7697 | 30
27.05.2025¦11:35:33.046 | 0 | 0 | 0 | 0 | 0 | 4 | 22.4676 | 22.4676 | 0 | 30 | 0 | 0 | 0 | 0 | 0 | 4 | 21.9936 | 21.9936 | 0.7697 | 30
27.05.2025¦11:35:34.047 | 0 | 0 | 0 | 0 | 0 | 4 | 22.3728 | 22.3728 | 0 | 30 | 0 | 0 | 0 | 0 | 0 | 4 | 21.9936 | 21.9936 | 0.8342 | 30
27.05.2025¦11:35:35.047 | 0 | 0 | 0 | 0 | 0 | 4 | 22.515 | 22.515 | 0 | 30 | 0 | 0 | 0 | 0 | 0 | 4 | 21.9936 | 21.9936 | 0.8299 | 30
27.05.2025¦11:35:36.046 | 0 | 0 | 0 | 0 | 0 | 4 | 22.515 | 22.515 | 0 | 30 | 0 | 0 | 0 | 0 | 0 | 4 | 21.9936 | 21.9936 | 0.8299 | 30
27.05.2025¦11:35:37.047 | 0 | 0 | 0 | 0 | 0 | 4 | 22.4202 | 22.4202 | 0 | 30 | 0 | 0 | 0 | 0 | 0 | 4 | 21.9936 | 21.9936 | 0.8643 | 30
27.05.2025¦11:35:38.046 | 0 | 0 | 0 | 0 | 0 | 4 | 22.4202 | 22.4202 | 0 | 30 | 0 | 0 | 0 | 0 | 0 | 4 | 21.9936 | 21.9936 | 0.9159 | 30
27.05.2025¦11:35:39.048 | 0 | 0 | 0 | 0 | 0 | 4 | 22.4202 | 22.4202 | 0 | 30 | 0 | 0 | 0 | 0 | 0 | 4 | 21.9936 | 21.9936 | 0.9245 | 30
| OekoSolve | OekoSolve | OekoSolve | OekoSolve | OekoSolve | OekoSolve | OekoSolve | OekoSolve | OekoSolve | OekoSolve | OekoSolve | OekoSolve | OekoSolve | OekoSolve | OekoSolve | OekoSolve | OekoSolve | OekoSolve | OekoSolve | OekoSolve
| EnMeter_Prec1 | EnMeter_Prec1 | EnMeter_Prec1 | EnMeter_Prec1 | EnMeter_Prec1 | EnMeter_Prec1 | EnMeter_Prec1 | EnMeter_Prec1 | EnMeter_Prec1 | EnMeter_Prec1 | EnMeter_Prec2 | EnMeter_Prec2 | EnMeter_Prec2 | EnMeter_Prec2 | EnMeter_Prec2 | EnMeter_Prec2 | EnMeter_Prec2 | EnMeter_Prec2 | EnMeter_Prec2 | EnMeter_Prec2
| Prec1 P:W | Prec1 WTotal:kWh | Prec1 WDay:kWh | Prec1 WMonth:kWh | Prec1 WYear:kWh | Prec1 State:0 no info available¦1 Off¦2 Startup¦3 Ready¦4 On¦5 Charge¦6 Discharge¦7 Batt Low or Full¦8 Batt Full¦9 Batt low¦10 Finished¦11 Island¦12 Waiting¦91 Maintenance¦99 ERROR | Prec1 Spec Signal | Prec1 V:kV | Prec1 I:mA | Prec1 Info:0 Bit0¦1 Bit1¦2 Bit2¦3 Bit3¦4 HS Ein¦5 Freigabe / Abdeckung vorhanden¦6 Temp. Fühler aktiv¦7 Temp. Fühler unterbrochen¦8 Bit8¦9 Bit9¦10 Bit10¦11 Bit11¦12 Bit12¦13 Bit13¦14 Bit14¦15 Bit15¦ | Prec2 P:W | Prec2 WTotal:kWh | Prec2 WDay:kWh | Prec2 WMonth:kWh | Prec2 WYear:kWh | Prec2 State:0 no info available¦1 Off¦2 Startup¦3 Ready¦4 On¦5 Charge¦6 Discharge¦7 Batt Low or Full¦8 Batt Full¦9 Batt low¦10 Finished¦11 Island¦12 Waiting¦91 Maintenance¦99 ERROR | Prec2 Spec Signal | Prec2 V:kV | Prec2 I:mA | Prec2 Info:0 Bit0¦1 Bit1¦2 Bit2¦3 Bit3¦4 HS Ein¦5 Freigabe / Abdeckung vorhanden¦6 Temp. Fühler aktiv¦7 Temp. Fühler unterbrochen¦8 Bit8¦9 Bit9¦10 Bit10¦11 Bit11¦12 Bit12¦13 Bit13¦14 Bit14¦15 Bit15¦
27.05.2025¦11:35:40.046 | 0 | 0 | 0 | 0 | 0 | 4 | 22.4202 | 22.4202 | 0 | 30 | 0 | 0 | 0 | 0 | 0 | 4 | 21.9936 | 21.9936 | 0.9073 | 30
27.05.2025¦11:35:41.046 | 0 | 0 | 0 | 0 | 0 | 4 | 22.4676 | 22.4676 | 0 | 30 | 0 | 0 | 0 | 0 | 0 | 4 | 22.041 | 22.041 | 0.8385 | 30
27.05.2025¦11:35:42.047 | 0 | 0 | 0 | 0 | 0 | 4 | 22.4676 | 22.4676 | 0 | 30 | 0 | 0 | 0 | 0 | 0 | 4 | 21.9936 | 21.9936 | 0.8256 | 30
27.05.2025¦11:35:43.047 | 0 | 0 | 0 | 0 | 0 | 4 | 22.4202 | 22.4202 | 0 | 30 | 0 | 0 | 0 | 0 | 0 | 4 | 21.9936 | 21.9936 | 0.8127 | 30
27.05.2025¦11:35:44.047 | 0 | 0 | 0 | 0 | 0 | 4 | 22.4202 | 22.4202 | 0 | 30 | 0 | 0 | 0 | 0 | 0 | 4 | 21.9936 | 21.9936 | 0.8127 | 30
27.05.2025¦11:35:45.047 | 0 | 0 | 0 | 0 | 0 | 4 | 22.4676 | 22.4676 | 0 | 30 | 0 | 0 | 0 | 0 | 0 | 4 | 21.9936 | 21.9936 | 0.7955 | 30
27.05.2025¦11:35:46.048 | 0 | 0 | 0 | 0 | 0 | 4 | 22.4676 | 22.4676 | 0 | 30 | 0 | 0 | 0 | 0 | 0 | 4 | 21.9936 | 21.9936 | 0.7611 | 30
27.05.2025¦11:35:47.047 | 0 | 0 | 0 | 0 | 0 | 4 | 22.4676 | 22.4676 | 0 | 30 | 0 | 0 | 0 | 0 | 0 | 4 | 21.9936 | 21.9936 | 0.7267 | 30
27.05.2025¦11:35:48.047 | 0 | 0 | 0 | 0 | 0 | 4 | 22.4676 | 22.4676 | 0 | 30 | 0 | 0 | 0 | 0 | 0 | 4 | 21.9936 | 21.9936 | 0.7267 | 30
27.05.2025¦11:35:49.046 | 0 | 0 | 0 | 0 | 0 | 4 | 22.4676 | 22.4676 | 0 | 30 | 0 | 0 | 0 | 0 | 0 | 4 | 21.9936 | 21.9936 | 0.7267 | 30
27.05.2025¦11:35:50.046 | 0 | 0 | 0 | 0 | 0 | 4 | 22.4676 | 22.4676 | 0 | 30 | 0 | 0 | 0 | 0 | 0 | 4 | 21.9936 | 21.9936 | 0.6579 | 30
27.05.2025¦11:35:51.046 | 0 | 0 | 0 | 0 | 0 | 4 | 22.4676 | 22.4676 | 0 | 30 | 0 | 0 | 0 | 0 | 0 | 4 | 21.9936 | 21.9936 | 0.6923 | 30
27.05.2025¦11:35:52.047 | 0 | 0 | 0 | 0 | 0 | 4 | 22.4676 | 22.4676 | 0 | 30 | 0 | 0 | 0 | 0 | 0 | 4 | 21.9462 | 21.9462 | 0.7568 | 30
27.05.2025¦11:35:53.049 | 0 | 0 | 0 | 0 | 0 | 4 | 22.4202 | 22.4202 | 0 | 30 | 0 | 0 | 0 | 0 | 0 | 4 | 21.9936 | 21.9936 | 0.7869 | 30
27.05.2025¦11:35:54.047 | 0 | 0 | 0 | 0 | 0 | 4 | 22.4676 | 22.4676 | 0 | 30 | 0 | 0 | 0 | 0 | 0 | 4 | 21.9462 | 21.9462 | 0.7697 | 30
27.05.2025¦11:35:55.046 | 0 | 0 | 0 | 0 | 0 | 4 | 22.4676 | 22.4676 | 0 | 30 | 0 | 0 | 0 | 0 | 0 | 4 | 21.9462 | 21.9462 | 0.7697 | 30
27.05.2025¦11:35:56.047 | 0 | 0 | 0 | 0 | 0 | 99 | 0 | 0 | 0 | 30 | 0 | 0 | 0 | 0 | 0 | 4 | 21.9936 | 21.9936 | 0.6794 | 30
27.05.2025¦11:35:57.046 | 0 | 0 | 0 | 0 | 0 | 99 | 0 | 0 | 0 | 30 | 0 | 0 | 0 | 0 | 0 | 4 | 21.9936 | 21.9936 | 0.6794 | 30
27.05.2025¦11:35:58.047 | 0 | 0 | 0 | 0 | 0 | 4 | 22.4676 | 22.4676 | 0 | 30 | 0 | 0 | 0 | 0 | 0 | 4 | 21.9936 | 21.9936 | 0.7095 | 30
27.05.2025¦11:35:59.046 | 0 | 0 | 0 | 0 | 0 | 4 | 22.4676 | 22.4676 | 0 | 30 | 0 | 0 | 0 | 0 | 0 | 4 | 21.9936 | 21.9936 | 0.731 | 30
27.05.2025¦11:36:00.048 | 0 | 0 | 0 | 0 | 0 | 4 | 22.4676 | 22.4676 | 0 | 30 | 0 | 0 | 0 | 0 | 0 | 4 | 21.9936 | 21.9936 | 0.7525 | 30
27.05.2025¦11:36:01.047 | 0 | 0 | 0 | 0 | 0 | 4 | 22.4676 | 22.4676 | 0 | 30 | 0 | 0 | 0 | 0 | 0 | 4 | 21.9936 | 21.9936 | 0.7396 | 30
27.05.2025¦11:36:02.046 | 0 | 0 | 0 | 0 | 0 | 4 | 22.4676 | 22.4676 | 0 | 30 | 0 | 0 | 0 | 0 | 0 | 4 | 21.9936 | 21.9936 | 0.7396 | 30
27.05.2025¦11:36:03.046 | 0 | 0 | 0 | 0 | 0 | 99 | 0 | 0 | 0 | 30 | 0 | 0 | 0 | 0 | 0 | 99 | 0 | 0 | 0 | 30
27.05.2025¦11:36:04.047 | 0 | 0 | 0 | 0 | 0 | 4 | 8.058 | 8.058 | 0 | 30 | 0 | 0 | 0 | 0 | 0 | 4 | 8.2002 | 8.2002 | 0 | 30
27.05.2025¦11:36:05.047 | 0 | 0 | 0 | 0 | 0 | 4 | 12.8928 | 12.8928 | 0 | 30 | 0 | 0 | 0 | 0 | 0 | 4 | 12.9876 | 12.9876 | 0.0043 | 30
27.05.2025¦11:36:06.047 | 0 | 0 | 0 | 0 | 0 | 4 | 18.1542 | 18.1542 | 0 | 30 | 0 | 0 | 0 | 0 | 0 | 4 | 18.012 | 18.012 | 0.1634 | 30
27.05.2025¦11:36:07.048 | 0 | 0 | 0 | 0 | 0 | 4 | 18.1542 | 18.1542 | 0 | 30 | 0 | 0 | 0 | 0 | 0 | 4 | 18.012 | 18.012 | 0.1634 | 30
27.05.2025¦11:36:08.046 | 0 | 0 | 0 | 0 | 0 | 4 | 22.4676 | 22.4676 | 0 | 30 | 0 | 0 | 0 | 0 | 0 | 4 | 21.9936 | 21.9936 | 0.5762 | 30
27.05.2025¦11:36:09.046 | 0 | 0 | 0 | 0 | 0 | 4 | 22.4676 | 22.4676 | 0 | 30 | 0 | 0 | 0 | 0 | 0 | 4 | 22.041 | 22.041 | 0.6536 | 30
| OekoSolve | OekoSolve | OekoSolve | OekoSolve | OekoSolve | OekoSolve | OekoSolve | OekoSolve | OekoSolve | OekoSolve | OekoSolve | OekoSolve | OekoSolve | OekoSolve | OekoSolve | OekoSolve | OekoSolve | OekoSolve | OekoSolve | OekoSolve
| EnMeter_Prec1 | EnMeter_Prec1 | EnMeter_Prec1 | EnMeter_Prec1 | EnMeter_Prec1 | EnMeter_Prec1 | EnMeter_Prec1 | EnMeter_Prec1 | EnMeter_Prec1 | EnMeter_Prec1 | EnMeter_Prec2 | EnMeter_Prec2 | EnMeter_Prec2 | EnMeter_Prec2 | EnMeter_Prec2 | EnMeter_Prec2 | EnMeter_Prec2 | EnMeter_Prec2 | EnMeter_Prec2 | EnMeter_Prec2
| Prec1 P:W | Prec1 WTotal:kWh | Prec1 WDay:kWh | Prec1 WMonth:kWh | Prec1 WYear:kWh | Prec1 State:0 no info available¦1 Off¦2 Startup¦3 Ready¦4 On¦5 Charge¦6 Discharge¦7 Batt Low or Full¦8 Batt Full¦9 Batt low¦10 Finished¦11 Island¦12 Waiting¦91 Maintenance¦99 ERROR | Prec1 Spec Signal | Prec1 V:kV | Prec1 I:mA | Prec1 Info:0 Bit0¦1 Bit1¦2 Bit2¦3 Bit3¦4 HS Ein¦5 Freigabe / Abdeckung vorhanden¦6 Temp. Fühler aktiv¦7 Temp. Fühler unterbrochen¦8 Bit8¦9 Bit9¦10 Bit10¦11 Bit11¦12 Bit12¦13 Bit13¦14 Bit14¦15 Bit15¦ | Prec2 P:W | Prec2 WTotal:kWh | Prec2 WDay:kWh | Prec2 WMonth:kWh | Prec2 WYear:kWh | Prec2 State:0 no info available¦1 Off¦2 Startup¦3 Ready¦4 On¦5 Charge¦6 Discharge¦7 Batt Low or Full¦8 Batt Full¦9 Batt low¦10 Finished¦11 Island¦12 Waiting¦91 Maintenance¦99 ERROR | Prec2 Spec Signal | Prec2 V:kV | Prec2 I:mA | Prec2 Info:0 Bit0¦1 Bit1¦2 Bit2¦3 Bit3¦4 HS Ein¦5 Freigabe / Abdeckung vorhanden¦6 Temp. Fühler aktiv¦7 Temp. Fühler unterbrochen¦8 Bit8¦9 Bit9¦10 Bit10¦11 Bit11¦12 Bit12¦13 Bit13¦14 Bit14¦15 Bit15¦
27.05.2025¦11:36:10.047 | 0 | 0 | 0 | 0 | 0 | 4 | 22.4202 | 22.4202 | 0 | 30 | 0 | 0 | 0 | 0 | 0 | 4 | 21.9462 | 21.9462 | 0.6622 | 30
27.05.2025¦11:36:11.046 | 0 | 0 | 0 | 0 | 0 | 4 | 22.4202 | 22.4202 | 0 | 30 | 0 | 0 | 0 | 0 | 0 | 4 | 21.9462 | 21.9462 | 0.6622 | 30
27.05.2025¦11:36:12.047 | 0 | 0 | 0 | 0 | 0 | 4 | 22.4676 | 22.4676 | 0 | 30 | 0 | 0 | 0 | 0 | 0 | 4 | 21.9936 | 21.9936 | 0.6708 | 30
27.05.2025¦11:36:13.047 | 0 | 0 | 0 | 0 | 0 | 4 | 22.4676 | 22.4676 | 0 | 30 | 0 | 0 | 0 | 0 | 0 | 4 | 21.9462 | 21.9462 | 0.6665 | 30
27.05.2025¦11:36:14.049 | 0 | 0 | 0 | 0 | 0 | 4 | 22.4676 | 22.4676 | 0 | 30 | 0 | 0 | 0 | 0 | 0 | 4 | 21.9936 | 21.9936 | 0.6622 | 30
27.05.2025¦11:36:15.047 | 0 | 0 | 0 | 0 | 0 | 4 | 22.4676 | 22.4676 | 0 | 30 | 0 | 0 | 0 | 0 | 0 | 4 | 22.041 | 22.041 | 0.6493 | 30
27.05.2025¦11:36:16.047 | 0 | 0 | 0 | 0 | 0 | 4 | 22.515 | 22.515 | 0 | 30 | 0 | 0 | 0 | 0 | 0 | 4 | 21.9936 | 21.9936 | 0.6321 | 30
27.05.2025¦11:36:17.046 | 0 | 0 | 0 | 0 | 0 | 4 | 22.515 | 22.515 | 0 | 30 | 0 | 0 | 0 | 0 | 0 | 4 | 21.9936 | 21.9936 | 0.6321 | 30
27.05.2025¦11:36:18.047 | 0 | 0 | 0 | 0 | 0 | 4 | 22.4676 | 22.4676 | 0 | 30 | 0 | 0 | 0 | 0 | 0 | 4 | 21.9936 | 21.9936 | 0.6063 | 30
27.05.2025¦11:36:19.047 | 0 | 0 | 0 | 0 | 0 | 4 | 22.4676 | 22.4676 | 0 | 30 | 0 | 0 | 0 | 0 | 0 | 4 | 21.9936 | 21.9936 | 0.6063 | 30
27.05.2025¦11:36:20.047 | 0 | 0 | 0 | 0 | 0 | 4 | 22.4676 | 22.4676 | 0 | 30 | 0 | 0 | 0 | 0 | 0 | 4 | 22.041 | 22.041 | 0.6106 | 30
27.05.2025¦11:36:21.046 | 0 | 0 | 0 | 0 | 0 | 4 | 22.4676 | 22.4676 | 0 | 30 | 0 | 0 | 0 | 0 | 0 | 4 | 22.041 | 22.041 | 0.6708 | 30
27.05.2025¦11:36:22.046 | 0 | 0 | 0 | 0 | 0 | 4 | 22.4202 | 22.4202 | 0 | 30 | 0 | 0 | 0 | 0 | 0 | 4 | 21.9936 | 21.9936 | 0.6751 | 30
27.05.2025¦11:36:23.047 | 0 | 0 | 0 | 0 | 0 | 4 | 22.4676 | 22.4676 | 0 | 30 | 0 | 0 | 0 | 0 | 0 | 4 | 21.9936 | 21.9936 | 0.6235 | 30
27.05.2025¦11:36:24.046 | 0 | 0 | 0 | 0 | 0 | 4 | 22.4676 | 22.4676 | 0 | 30 | 0 | 0 | 0 | 0 | 0 | 4 | 21.9462 | 21.9462 | 0.6321 | 30
27.05.2025¦11:36:25.046 | 0 | 0 | 0 | 0 | 0 | 4 | 22.4202 | 22.4202 | 0 | 30 | 0 | 0 | 0 | 0 | 0 | 4 | 21.9936 | 21.9936 | 0.6579 | 30
27.05.2025¦11:36:26.046 | 0 | 0 | 0 | 0 | 0 | 4 | 22.4676 | 22.4676 | 0 | 30 | 0 | 0 | 0 | 0 | 0 | 4 | 21.9936 | 21.9936 | 0.645 | 30
27.05.2025¦11:36:27.047 | 0 | 0 | 0 | 0 | 0 | 99 | 0 | 0 | 0 | 30 | 0 | 0 | 0 | 0 | 0 | 99 | 0 | 0 | 0 | 30
27.05.2025¦11:36:28.047 | 0 | 0 | 0 | 0 | 0 | 4 | 8.058 | 8.058 | 0 | 30 | 0 | 0 | 0 | 0 | 0 | 4 | 8.0106 | 8.0106 | 0 | 30
27.05.2025¦11:36:29.047 | 0 | 0 | 0 | 0 | 0 | 4 | 10.0488 | 10.0488 | 0 | 30 | 0 | 0 | 0 | 0 | 0 | 4 | 10.7124 | 10.7124 | 0 | 30
27.05.2025¦11:36:30.047 | 0 | 0 | 0 | 0 | 0 | 4 | 15.879 | 15.879 | 0.0516 | 30 | 0 | 0 | 0 | 0 | 0 | 4 | 15.7842 | 15.7842 | 0 | 30
27.05.2025¦11:36:31.048 | 0 | 0 | 0 | 0 | 0 | 4 | 20.7612 | 20.7612 | 0.3827 | 30 | 0 | 0 | 0 | 0 | 0 | 4 | 20.382 | 20.382 | 0 | 30
27.05.2025¦11:36:32.047 | 0 | 0 | 0 | 0 | 0 | 4 | 22.4676 | 22.4676 | 0 | 30 | 0 | 0 | 0 | 0 | 0 | 4 | 21.9936 | 21.9936 | 0.6708 | 30
27.05.2025¦11:36:33.047 | 0 | 0 | 0 | 0 | 0 | 4 | 22.1832 | 22.1832 | 0 | 30 | 0 | 0 | 0 | 0 | 0 | 4 | 20.9982 | 20.9982 | 0.5031 | 30
27.05.2025¦11:36:34.047 | 0 | 0 | 0 | 0 | 0 | 4 | 21.3774 | 21.3774 | 0 | 30 | 0 | 0 | 0 | 0 | 0 | 4 | 20.9982 | 20.9982 | 0.5246 | 30
27.05.2025¦11:36:35.048 | 0 | 0 | 0 | 0 | 0 | 4 | 21.4248 | 21.4248 | 0 | 30 | 0 | 0 | 0 | 0 | 0 | 4 | 20.9508 | 20.9508 | 0.5203 | 30
27.05.2025¦11:36:36.047 | 0 | 0 | 0 | 0 | 0 | 4 | 21.4722 | 21.4722 | 0 | 30 | 0 | 0 | 0 | 0 | 0 | 4 | 20.9508 | 20.9508 | 0.5203 | 30
27.05.2025¦11:36:37.046 | 0 | 0 | 0 | 0 | 0 | 4 | 21.4722 | 21.4722 | 0 | 30 | 0 | 0 | 0 | 0 | 0 | 4 | 20.9508 | 20.9508 | 0.5203 | 30
27.05.2025¦11:36:38.047 | 0 | 0 | 0 | 0 | 0 | 4 | 21.4722 | 21.4722 | 0 | 30 | 0 | 0 | 0 | 0 | 0 | 4 | 20.9982 | 20.9982 | 0.4773 | 30
27.05.2025¦11:36:39.047 | 0 | 0 | 0 | 0 | 0 | 4 | 21.4248 | 21.4248 | 0 | 30 | 0 | 0 | 0 | 0 | 0 | 4 | 20.9982 | 20.9982 | 0.5074 | 30
| OekoSolve | OekoSolve | OekoSolve | OekoSolve | OekoSolve | OekoSolve | OekoSolve | OekoSolve | OekoSolve | OekoSolve | OekoSolve | OekoSolve | OekoSolve | OekoSolve | OekoSolve | OekoSolve | OekoSolve | OekoSolve | OekoSolve | OekoSolve
| EnMeter_Prec1 | EnMeter_Prec1 | EnMeter_Prec1 | EnMeter_Prec1 | EnMeter_Prec1 | EnMeter_Prec1 | EnMeter_Prec1 | EnMeter_Prec1 | EnMeter_Prec1 | EnMeter_Prec1 | EnMeter_Prec2 | EnMeter_Prec2 | EnMeter_Prec2 | EnMeter_Prec2 | EnMeter_Prec2 | EnMeter_Prec2 | EnMeter_Prec2 | EnMeter_Prec2 | EnMeter_Prec2 | EnMeter_Prec2
| Prec1 P:W | Prec1 WTotal:kWh | Prec1 WDay:kWh | Prec1 WMonth:kWh | Prec1 WYear:kWh | Prec1 State:0 no info available¦1 Off¦2 Startup¦3 Ready¦4 On¦5 Charge¦6 Discharge¦7 Batt Low or Full¦8 Batt Full¦9 Batt low¦10 Finished¦11 Island¦12 Waiting¦91 Maintenance¦99 ERROR | Prec1 Spec Signal | Prec1 V:kV | Prec1 I:mA | Prec1 Info:0 Bit0¦1 Bit1¦2 Bit2¦3 Bit3¦4 HS Ein¦5 Freigabe / Abdeckung vorhanden¦6 Temp. Fühler aktiv¦7 Temp. Fühler unterbrochen¦8 Bit8¦9 Bit9¦10 Bit10¦11 Bit11¦12 Bit12¦13 Bit13¦14 Bit14¦15 Bit15¦ | Prec2 P:W | Prec2 WTotal:kWh | Prec2 WDay:kWh | Prec2 WMonth:kWh | Prec2 WYear:kWh | Prec2 State:0 no info available¦1 Off¦2 Startup¦3 Ready¦4 On¦5 Charge¦6 Discharge¦7 Batt Low or Full¦8 Batt Full¦9 Batt low¦10 Finished¦11 Island¦12 Waiting¦91 Maintenance¦99 ERROR | Prec2 Spec Signal | Prec2 V:kV | Prec2 I:mA | Prec2 Info:0 Bit0¦1 Bit1¦2 Bit2¦3 Bit3¦4 HS Ein¦5 Freigabe / Abdeckung vorhanden¦6 Temp. Fühler aktiv¦7 Temp. Fühler unterbrochen¦8 Bit8¦9 Bit9¦10 Bit10¦11 Bit11¦12 Bit12¦13 Bit13¦14 Bit14¦15 Bit15¦
27.05.2025¦11:36:40.047 | 0 | 0 | 0 | 0 | 0 | 4 | 21.4722 | 21.4722 | 0 | 30 | 0 | 0 | 0 | 0 | 0 | 4 | 20.9508 | 20.9508 | 0.5332 | 30
27.05.2025¦11:36:41.046 | 0 | 0 | 0 | 0 | 0 | 4 | 21.4722 | 21.4722 | 0 | 30 | 0 | 0 | 0 | 0 | 0 | 4 | 20.9508 | 20.9508 | 0.5332 | 30
27.05.2025¦11:36:42.048 | 0 | 0 | 0 | 0 | 0 | 4 | 21.4722 | 21.4722 | 0 | 30 | 0 | 0 | 0 | 0 | 0 | 4 | 20.9508 | 20.9508 | 0.5246 | 30
27.05.2025¦11:36:43.047 | 0 | 0 | 0 | 0 | 0 | 4 | 21.4248 | 21.4248 | 0 | 30 | 0 | 0 | 0 | 0 | 0 | 4 | 20.9982 | 20.9982 | 0.5246 | 30
27.05.2025¦11:36:44.047 | 0 | 0 | 0 | 0 | 0 | 4 | 21.4722 | 21.4722 | 0 | 30 | 0 | 0 | 0 | 0 | 0 | 4 | 20.9982 | 20.9982 | 0.5332 | 30
27.05.2025¦11:36:45.046 | 0 | 0 | 0 | 0 | 0 | 4 | 21.4722 | 21.4722 | 0 | 30 | 0 | 0 | 0 | 0 | 0 | 4 | 20.9982 | 20.9982 | 0.5332 | 30
27.05.2025¦11:36:46.047 | 0 | 0 | 0 | 0 | 0 | 4 | 21.33 | 21.33 | 0 | 30 | 0 | 0 | 0 | 0 | 0 | 4 | 20.9982 | 20.9982 | 0.602 | 30
27.05.2025¦11:36:47.047 | 0 | 0 | 0 | 0 | 0 | 4 | 21.3774 | 21.3774 | 0 | 30 | 0 | 0 | 0 | 0 | 0 | 4 | 20.9982 | 20.9982 | 0.6407 | 30
27.05.2025¦11:36:48.047 | 0 | 0 | 0 | 0 | 0 | 4 | 21.3774 | 21.3774 | 0 | 30 | 0 | 0 | 0 | 0 | 0 | 4 | 21.0456 | 21.0456 | 0.6235 | 30
27.05.2025¦11:36:49.047 | 0 | 0 | 0 | 0 | 0 | 4 | 21.4722 | 21.4722 | 0 | 30 | 0 | 0 | 0 | 0 | 0 | 4 | 21.0456 | 21.0456 | 0.6321 | 30
27.05.2025¦11:36:50.048 | 0 | 0 | 0 | 0 | 0 | 4 | 21.4248 | 21.4248 | 0 | 30 | 0 | 0 | 0 | 0 | 0 | 4 | 20.9982 | 20.9982 | 0.6665 | 30
27.05.2025¦11:36:51.046 | 0 | 0 | 0 | 0 | 0 | 4 | 21.4248 | 21.4248 | 0 | 30 | 0 | 0 | 0 | 0 | 0 | 4 | 20.9982 | 20.9982 | 0.6665 | 30
27.05.2025¦11:36:52.047 | 0 | 0 | 0 | 0 | 0 | 4 | 8.0106 | 8.0106 | 0 | 30 | 0 | 0 | 0 | 0 | 0 | 4 | 7.9632 | 7.9632 | 0 | 30
27.05.2025¦11:36:53.047 | 0 | 0 | 0 | 0 | 0 | 4 | 10.8546 | 10.8546 | 0 | 30 | 0 | 0 | 0 | 0 | 0 | 4 | 11.0442 | 11.0442 | 0.0043 | 30
27.05.2025¦11:36:54.047 | 0 | 0 | 0 | 0 | 0 | 4 | 10.8546 | 10.8546 | 0 | 30 | 0 | 0 | 0 | 0 | 0 | 4 | 11.0442 | 11.0442 | 0.0043 | 30
27.05.2025¦11:36:55.046 | 0 | 0 | 0 | 0 | 0 | 4 | 16.0686 | 16.0686 | 0 | 30 | 0 | 0 | 0 | 0 | 0 | 4 | 16.0212 | 16.0212 | 0.2064 | 30
27.05.2025¦11:36:56.046 | 0 | 0 | 0 | 0 | 0 | 99 | 0 | 0 | 0 | 30 | 0 | 0 | 0 | 0 | 0 | 4 | 21.804 | 21.804 | 0.9116 | 30
27.05.2025¦11:36:57.047 | 0 | 0 | 0 | 0 | 0 | 99 | 0 | 0 | 0 | 30 | 0 | 0 | 0 | 0 | 0 | 4 | 20.9508 | 20.9508 | 0.946 | 30
27.05.2025¦11:36:58.046 | 0 | 0 | 0 | 0 | 0 | 4 | 21.4722 | 21.4722 | 0 | 30 | 0 | 0 | 0 | 0 | 0 | 4 | 20.9982 | 20.9982 | 0.8342 | 30
27.05.2025¦11:36:59.047 | 0 | 0 | 0 | 0 | 0 | 4 | 21.3774 | 21.3774 | 0 | 30 | 0 | 0 | 0 | 0 | 0 | 4 | 21.0456 | 21.0456 | 0.9804 | 30
27.05.2025¦11:37:00.046 | 0 | 0 | 0 | 0 | 0 | 4 | 21.3774 | 21.3774 | 0 | 30 | 0 | 0 | 0 | 0 | 0 | 4 | 21.0456 | 21.0456 | 0.9374 | 30
27.05.2025¦11:37:01.046 | 0 | 0 | 0 | 0 | 0 | 4 | 21.3774 | 21.3774 | 0 | 30 | 0 | 0 | 0 | 0 | 0 | 4 | 21.0456 | 21.0456 | 0.7697 | 30
27.05.2025¦11:37:02.047 | 0 | 0 | 0 | 0 | 0 | 4 | 21.3774 | 21.3774 | 0 | 30 | 0 | 0 | 0 | 0 | 0 | 4 | 20.9982 | 20.9982 | 0.6923 | 30
27.05.2025¦11:37:03.049 | 0 | 0 | 0 | 0 | 0 | 4 | 21.3774 | 21.3774 | 0 | 30 | 0 | 0 | 0 | 0 | 0 | 4 | 20.9508 | 20.9508 | 0.6665 | 30
27.05.2025¦11:37:04.046 | 0 | 0 | 0 | 0 | 0 | 4 | 21.3774 | 21.3774 | 0 | 30 | 0 | 0 | 0 | 0 | 0 | 4 | 20.9508 | 20.9508 | 0.6665 | 30
27.05.2025¦11:37:05.047 | 0 | 0 | 0 | 0 | 0 | 4 | 21.4722 | 21.4722 | 0 | 30 | 0 | 0 | 0 | 0 | 0 | 4 | 20.9982 | 20.9982 | 0.6149 | 30
27.05.2025¦11:37:06.047 | 0 | 0 | 0 | 0 | 0 | 4 | 21.3774 | 21.3774 | 0 | 30 | 0 | 0 | 0 | 0 | 0 | 4 | 20.9508 | 20.9508 | 0.6708 | 30
27.05.2025¦11:37:07.047 | 0 | 0 | 0 | 0 | 0 | 4 | 21.3774 | 21.3774 | 0 | 30 | 0 | 0 | 0 | 0 | 0 | 4 | 20.9982 | 20.9982 | 0.688 | 30
27.05.2025¦11:37:08.047 | 0 | 0 | 0 | 0 | 0 | 4 | 21.3774 | 21.3774 | 0 | 30 | 0 | 0 | 0 | 0 | 0 | 4 | 20.9982 | 20.9982 | 0.688 | 30
27.05.2025¦11:37:09.047 | 0 | 0 | 0 | 0 | 0 | 4 | 21.4248 | 21.4248 | 0 | 30 | 0 | 0 | 0 | 0 | 0 | 4 | 20.9982 | 20.9982 | 0.6192 | 30
| OekoSolve | OekoSolve | OekoSolve | OekoSolve | OekoSolve | OekoSolve | OekoSolve | OekoSolve | OekoSolve | OekoSolve | OekoSolve | OekoSolve | OekoSolve | OekoSolve | OekoSolve | OekoSolve | OekoSolve | OekoSolve | OekoSolve | OekoSolve
| EnMeter_Prec1 | EnMeter_Prec1 | EnMeter_Prec1 | EnMeter_Prec1 | EnMeter_Prec1 | EnMeter_Prec1 | EnMeter_Prec1 | EnMeter_Prec1 | EnMeter_Prec1 | EnMeter_Prec1 | EnMeter_Prec2 | EnMeter_Prec2 | EnMeter_Prec2 | EnMeter_Prec2 | EnMeter_Prec2 | EnMeter_Prec2 | EnMeter_Prec2 | EnMeter_Prec2 | EnMeter_Prec2 | EnMeter_Prec2
| Prec1 P:W | Prec1 WTotal:kWh | Prec1 WDay:kWh | Prec1 WMonth:kWh | Prec1 WYear:kWh | Prec1 State:0 no info available¦1 Off¦2 Startup¦3 Ready¦4 On¦5 Charge¦6 Discharge¦7 Batt Low or Full¦8 Batt Full¦9 Batt low¦10 Finished¦11 Island¦12 Waiting¦91 Maintenance¦99 ERROR | Prec1 Spec Signal | Prec1 V:kV | Prec1 I:mA | Prec1 Info:0 Bit0¦1 Bit1¦2 Bit2¦3 Bit3¦4 HS Ein¦5 Freigabe / Abdeckung vorhanden¦6 Temp. Fühler aktiv¦7 Temp. Fühler unterbrochen¦8 Bit8¦9 Bit9¦10 Bit10¦11 Bit11¦12 Bit12¦13 Bit13¦14 Bit14¦15 Bit15¦ | Prec2 P:W | Prec2 WTotal:kWh | Prec2 WDay:kWh | Prec2 WMonth:kWh | Prec2 WYear:kWh | Prec2 State:0 no info available¦1 Off¦2 Startup¦3 Ready¦4 On¦5 Charge¦6 Discharge¦7 Batt Low or Full¦8 Batt Full¦9 Batt low¦10 Finished¦11 Island¦12 Waiting¦91 Maintenance¦99 ERROR | Prec2 Spec Signal | Prec2 V:kV | Prec2 I:mA | Prec2 Info:0 Bit0¦1 Bit1¦2 Bit2¦3 Bit3¦4 HS Ein¦5 Freigabe / Abdeckung vorhanden¦6 Temp. Fühler aktiv¦7 Temp. Fühler unterbrochen¦8 Bit8¦9 Bit9¦10 Bit10¦11 Bit11¦12 Bit12¦13 Bit13¦14 Bit14¦15 Bit15¦
27.05.2025¦11:37:10.046 | 0 | 0 | 0 | 0 | 0 | 4 | 21.4248 | 21.4248 | 0 | 30 | 0 | 0 | 0 | 0 | 0 | 4 | 20.9982 | 20.9982 | 0.6192 | 30
27.05.2025¦11:37:11.047 | 0 | 0 | 0 | 0 | 0 | 4 | 21.3774 | 21.3774 | 0 | 30 | 0 | 0 | 0 | 0 | 0 | 4 | 20.9982 | 20.9982 | 0.7224 | 30
27.05.2025¦11:37:12.047 | 0 | 0 | 0 | 0 | 0 | 4 | 21.3774 | 21.3774 | 0 | 30 | 0 | 0 | 0 | 0 | 0 | 4 | 20.9982 | 20.9982 | 0.7224 | 30
27.05.2025¦11:37:13.046 | 0 | 0 | 0 | 0 | 0 | 4 | 21.4248 | 21.4248 | 0 | 30 | 0 | 0 | 0 | 0 | 0 | 4 | 20.9982 | 20.9982 | 0.6837 | 30
27.05.2025¦11:37:14.047 | 0 | 0 | 0 | 0 | 0 | 4 | 21.4248 | 21.4248 | 0 | 30 | 0 | 0 | 0 | 0 | 0 | 4 | 21.0456 | 21.0456 | 0.6665 | 30
27.05.2025¦11:37:15.047 | 0 | 0 | 0 | 0 | 0 | 4 | 21.4248 | 21.4248 | 0 | 30 | 0 | 0 | 0 | 0 | 0 | 4 | 20.9982 | 20.9982 | 0.6364 | 30
27.05.2025¦11:37:16.047 | 0 | 0 | 0 | 0 | 0 | 4 | 21.4722 | 21.4722 | 0 | 30 | 0 | 0 | 0 | 0 | 0 | 4 | 21.0456 | 21.0456 | 0.5719 | 30
27.05.2025¦11:37:17.047 | 0 | 0 | 0 | 0 | 0 | 4 | 21.4248 | 21.4248 | 0 | 30 | 0 | 0 | 0 | 0 | 0 | 4 | 20.9982 | 20.9982 | 0.559 | 30
27.05.2025¦11:37:18.048 | 0 | 0 | 0 | 0 | 0 | 4 | 21.4248 | 21.4248 | 0 | 30 | 0 | 0 | 0 | 0 | 0 | 4 | 20.9982 | 20.9982 | 0.5633 | 30
27.05.2025¦11:37:19.046 | 0 | 0 | 0 | 0 | 0 | 4 | 21.4248 | 21.4248 | 0 | 30 | 0 | 0 | 0 | 0 | 0 | 4 | 20.9982 | 20.9982 | 0.5633 | 30
27.05.2025¦11:37:20.047 | 0 | 0 | 0 | 0 | 0 | 4 | 21.4248 | 21.4248 | 0 | 30 | 0 | 0 | 0 | 0 | 0 | 4 | 21.0456 | 21.0456 | 0.5504 | 30
27.05.2025¦11:37:21.047 | 0 | 0 | 0 | 0 | 0 | 4 | 21.4248 | 21.4248 | 0 | 30 | 0 | 0 | 0 | 0 | 0 | 4 | 21.0456 | 21.0456 | 0.5504 | 30
27.05.2025¦11:37:22.047 | 0 | 0 | 0 | 0 | 0 | 4 | 21.3774 | 21.3774 | 0 | 30 | 0 | 0 | 0 | 0 | 0 | 4 | 20.9982 | 20.9982 | 0.516 | 30
27.05.2025¦11:37:23.047 | 0 | 0 | 0 | 0 | 0 | 4 | 21.4722 | 21.4722 | 0 | 30 | 0 | 0 | 0 | 0 | 0 | 4 | 20.9982 | 20.9982 | 0.4988 | 30
27.05.2025¦11:37:24.047 | 0 | 0 | 0 | 0 | 0 | 4 | 21.4722 | 21.4722 | 0 | 30 | 0 | 0 | 0 | 0 | 0 | 4 | 20.9982 | 20.9982 | 0.4988 | 30
27.05.2025¦11:37:25.046 | 0 | 0 | 0 | 0 | 0 | 4 | 21.4722 | 21.4722 | 0 | 30 | 0 | 0 | 0 | 0 | 0 | 4 | 21.0456 | 21.0456 | 0.473 | 30
27.05.2025¦11:37:26.046 | 0 | 0 | 0 | 0 | 0 | 4 | 21.4722 | 21.4722 | 0 | 30 | 0 | 0 | 0 | 0 | 0 | 4 | 21.0456 | 21.0456 | 0.4859 | 30
27.05.2025¦11:37:27.047 | 0 | 0 | 0 | 0 | 0 | 4 | 21.4722 | 21.4722 | 0 | 30 | 0 | 0 | 0 | 0 | 0 | 4 | 20.9982 | 20.9982 | 0.5289 | 30
27.05.2025¦11:37:28.047 | 0 | 0 | 0 | 0 | 0 | 4 | 21.4248 | 21.4248 | 0 | 30 | 0 | 0 | 0 | 0 | 0 | 4 | 20.9982 | 20.9982 | 0.602 | 30
27.05.2025¦11:37:29.047 | 0 | 0 | 0 | 0 | 0 | 4 | 21.4248 | 21.4248 | 0 | 30 | 0 | 0 | 0 | 0 | 0 | 4 | 20.9982 | 20.9982 | 0.602 | 30
27.05.2025¦11:37:30.047 | 0 | 0 | 0 | 0 | 0 | 4 | 21.3774 | 21.3774 | 0 | 30 | 0 | 0 | 0 | 0 | 0 | 4 | 21.0456 | 21.0456 | 0.6063 | 30
27.05.2025¦11:37:31.048 | 0 | 0 | 0 | 0 | 0 | 4 | 21.4248 | 21.4248 | 0 | 30 | 0 | 0 | 0 | 0 | 0 | 4 | 20.9982 | 20.9982 | 0.5719 | 30
27.05.2025¦11:37:32.046 | 0 | 0 | 0 | 0 | 0 | 4 | 21.4248 | 21.4248 | 0 | 30 | 0 | 0 | 0 | 0 | 0 | 4 | 20.9982 | 20.9982 | 0.5719 | 30
27.05.2025¦11:37:33.047 | 0 | 0 | 0 | 0 | 0 | 4 | 21.4248 | 21.4248 | 0 | 30 | 0 | 0 | 0 | 0 | 0 | 4 | 21.0456 | 21.0456 | 0.5848 | 30
27.05.2025¦11:37:34.047 | 0 | 0 | 0 | 0 | 0 | 4 | 21.4248 | 21.4248 | 0 | 30 | 0 | 0 | 0 | 0 | 0 | 4 | 20.9982 | 20.9982 | 0.5633 | 30
27.05.2025¦11:37:35.047 | 0 | 0 | 0 | 0 | 0 | 4 | 21.4248 | 21.4248 | 0 | 30 | 0 | 0 | 0 | 0 | 0 | 4 | 20.9982 | 20.9982 | 0.5332 | 30
27.05.2025¦11:37:36.047 | 0 | 0 | 0 | 0 | 0 | 4 | 21.3774 | 21.3774 | 0 | 30 | 0 | 0 | 0 | 0 | 0 | 4 | 21.0456 | 21.0456 | 0.5375 | 30
27.05.2025¦11:37:37.047 | 0 | 0 | 0 | 0 | 0 | 4 | 21.4248 | 21.4248 | 0 | 30 | 0 | 0 | 0 | 0 | 0 | 4 | 20.9982 | 20.9982 | 0.5633 | 30
27.05.2025¦11:37:38.049 | 0 | 0 | 0 | 0 | 0 | 4 | 21.3774 | 21.3774 | 0 | 30 | 0 | 0 | 0 | 0 | 0 | 4 | 20.9982 | 20.9982 | 0.7912 | 30
27.05.2025¦11:37:39.047 | 0 | 0 | 0 | 0 | 0 | 4 | 21.3774 | 21.3774 | 0 | 30 | 0 | 0 | 0 | 0 | 0 | 4 | 21.0456 | 21.0456 | 0.774 | 30
| OekoSolve | OekoSolve | OekoSolve | OekoSolve | OekoSolve | OekoSolve | OekoSolve | OekoSolve | OekoSolve | OekoSolve | OekoSolve | OekoSolve | OekoSolve | OekoSolve | OekoSolve | OekoSolve | OekoSolve | OekoSolve | OekoSolve | OekoSolve
| EnMeter_Prec1 | EnMeter_Prec1 | EnMeter_Prec1 | EnMeter_Prec1 | EnMeter_Prec1 | EnMeter_Prec1 | EnMeter_Prec1 | EnMeter_Prec1 | EnMeter_Prec1 | EnMeter_Prec1 | EnMeter_Prec2 | EnMeter_Prec2 | EnMeter_Prec2 | EnMeter_Prec2 | EnMeter_Prec2 | EnMeter_Prec2 | EnMeter_Prec2 | EnMeter_Prec2 | EnMeter_Prec2 | EnMeter_Prec2
| Prec1 P:W | Prec1 WTotal:kWh | Prec1 WDay:kWh | Prec1 WMonth:kWh | Prec1 WYear:kWh | Prec1 State:0 no info available¦1 Off¦2 Startup¦3 Ready¦4 On¦5 Charge¦6 Discharge¦7 Batt Low or Full¦8 Batt Full¦9 Batt low¦10 Finished¦11 Island¦12 Waiting¦91 Maintenance¦99 ERROR | Prec1 Spec Signal | Prec1 V:kV | Prec1 I:mA | Prec1 Info:0 Bit0¦1 Bit1¦2 Bit2¦3 Bit3¦4 HS Ein¦5 Freigabe / Abdeckung vorhanden¦6 Temp. Fühler aktiv¦7 Temp. Fühler unterbrochen¦8 Bit8¦9 Bit9¦10 Bit10¦11 Bit11¦12 Bit12¦13 Bit13¦14 Bit14¦15 Bit15¦ | Prec2 P:W | Prec2 WTotal:kWh | Prec2 WDay:kWh | Prec2 WMonth:kWh | Prec2 WYear:kWh | Prec2 State:0 no info available¦1 Off¦2 Startup¦3 Ready¦4 On¦5 Charge¦6 Discharge¦7 Batt Low or Full¦8 Batt Full¦9 Batt low¦10 Finished¦11 Island¦12 Waiting¦91 Maintenance¦99 ERROR | Prec2 Spec Signal | Prec2 V:kV | Prec2 I:mA | Prec2 Info:0 Bit0¦1 Bit1¦2 Bit2¦3 Bit3¦4 HS Ein¦5 Freigabe / Abdeckung vorhanden¦6 Temp. Fühler aktiv¦7 Temp. Fühler unterbrochen¦8 Bit8¦9 Bit9¦10 Bit10¦11 Bit11¦12 Bit12¦13 Bit13¦14 Bit14¦15 Bit15¦
27.05.2025¦11:37:40.047 | 0 | 0 | 0 | 0 | 0 | 4 | 21.3774 | 21.3774 | 0 | 30 | 0 | 0 | 0 | 0 | 0 | 4 | 20.9982 | 20.9982 | 0.7095 | 30
27.05.2025¦11:37:41.046 | 0 | 0 | 0 | 0 | 0 | 4 | 21.3774 | 21.3774 | 0 | 30 | 0 | 0 | 0 | 0 | 0 | 4 | 20.9982 | 20.9982 | 0.7095 | 30
27.05.2025¦11:37:42.046 | 0 | 0 | 0 | 0 | 0 | 4 | 21.3774 | 21.3774 | 0 | 30 | 0 | 0 | 0 | 0 | 0 | 4 | 21.0456 | 21.0456 | 0.7396 | 30
27.05.2025¦11:37:43.047 | 0 | 0 | 0 | 0 | 0 | 4 | 21.3774 | 21.3774 | 0 | 30 | 0 | 0 | 0 | 0 | 0 | 4 | 20.9508 | 20.9508 | 0.7267 | 30
27.05.2025¦11:37:44.047 | 0 | 0 | 0 | 0 | 0 | 4 | 21.3774 | 21.3774 | 0 | 30 | 0 | 0 | 0 | 0 | 0 | 4 | 20.9982 | 20.9982 | 0.6966 | 30
27.05.2025¦11:37:45.048 | 0 | 0 | 0 | 0 | 0 | 4 | 21.3774 | 21.3774 | 0 | 30 | 0 | 0 | 0 | 0 | 0 | 4 | 20.9982 | 20.9982 | 0.6536 | 30
27.05.2025¦11:37:46.047 | 0 | 0 | 0 | 0 | 0 | 4 | 21.3774 | 21.3774 | 0 | 30 | 0 | 0 | 0 | 0 | 0 | 4 | 20.9982 | 20.9982 | 0.6536 | 30
27.05.2025¦11:37:47.046 | 0 | 0 | 0 | 0 | 0 | 4 | 21.3774 | 21.3774 | 0 | 30 | 0 | 0 | 0 | 0 | 0 | 4 | 21.0456 | 21.0456 | 0.688 | 30
27.05.2025¦11:37:48.047 | 0 | 0 | 0 | 0 | 0 | 4 | 21.3774 | 21.3774 | 0 | 30 | 0 | 0 | 0 | 0 | 0 | 4 | 20.9982 | 20.9982 | 0.6837 | 30
27.05.2025¦11:37:49.046 | 0 | 0 | 0 | 0 | 0 | 4 | 21.3774 | 21.3774 | 0 | 30 | 0 | 0 | 0 | 0 | 0 | 4 | 20.9982 | 20.9982 | 0.6837 | 30
27.05.2025¦11:37:50.047 | 0 | 0 | 0 | 0 | 0 | 4 | 21.3774 | 21.3774 | 0 | 30 | 0 | 0 | 0 | 0 | 0 | 4 | 20.9982 | 20.9982 | 0.731 | 30
27.05.2025¦11:37:51.046 | 0 | 0 | 0 | 0 | 0 | 4 | 21.3774 | 21.3774 | 0 | 30 | 0 | 0 | 0 | 0 | 0 | 4 | 20.9982 | 20.9982 | 0.9374 | 30
27.05.2025¦11:37:52.048 | 0 | 0 | 0 | 0 | 0 | 4 | 21.3774 | 21.3774 | 0 | 30 | 0 | 0 | 0 | 0 | 0 | 4 | 20.9982 | 20.9982 | 0.688 | 30
27.05.2025¦11:37:53.046 | 0 | 0 | 0 | 0 | 0 | 4 | 21.3774 | 21.3774 | 0 | 30 | 0 | 0 | 0 | 0 | 0 | 4 | 20.9982 | 20.9982 | 0.688 | 30
27.05.2025¦11:37:54.047 | 0 | 0 | 0 | 0 | 0 | 4 | 21.3774 | 21.3774 | 0 | 30 | 0 | 0 | 0 | 0 | 0 | 4 | 20.9982 | 20.9982 | 0.6751 | 30
27.05.2025¦11:37:55.047 | 0 | 0 | 0 | 0 | 0 | 4 | 21.3774 | 21.3774 | 0 | 30 | 0 | 0 | 0 | 0 | 0 | 4 | 21.0456 | 21.0456 | 0.6708 | 30
27.05.2025¦11:37:56.047 | 0 | 0 | 0 | 0 | 0 | 4 | 21.3774 | 21.3774 | 0 | 30 | 0 | 0 | 0 | 0 | 0 | 4 | 20.9982 | 20.9982 | 0.6192 | 30
27.05.2025¦11:37:57.047 | 0 | 0 | 0 | 0 | 0 | 4 | 21.4248 | 21.4248 | 0 | 30 | 0 | 0 | 0 | 0 | 0 | 4 | 20.9982 | 20.9982 | 0.5934 | 30
27.05.2025¦11:37:58.047 | 0 | 0 | 0 | 0 | 0 | 4 | 21.4722 | 21.4722 | 0 | 30 | 0 | 0 | 0 | 0 | 0 | 4 | 20.9982 | 20.9982 | 0.602 | 30
27.05.2025¦11:37:59.046 | 0 | 0 | 0 | 0 | 0 | 4 | 21.4722 | 21.4722 | 0 | 30 | 0 | 0 | 0 | 0 | 0 | 4 | 20.9982 | 20.9982 | 0.602 | 30
27.05.2025¦11:38:00.046 | 0 | 0 | 0 | 0 | 0 | 4 | 21.4248 | 21.4248 | 0 | 30 | 0 | 0 | 0 | 0 | 0 | 4 | 20.9982 | 20.9982 | 0.5719 | 30
27.05.2025¦11:38:01.047 | 0 | 0 | 0 | 0 | 0 | 4 | 21.4722 | 21.4722 | 0 | 30 | 0 | 0 | 0 | 0 | 0 | 4 | 20.9508 | 20.9508 | 0.5676 | 30
27.05.2025¦11:38:02.047 | 0 | 0 | 0 | 0 | 0 | 4 | 21.3774 | 21.3774 | 0 | 30 | 0 | 0 | 0 | 0 | 0 | 4 | 20.9982 | 20.9982 | 0.5977 | 30
27.05.2025¦11:38:03.047 | 0 | 0 | 0 | 0 | 0 | 4 | 21.4722 | 21.4722 | 0 | 30 | 0 | 0 | 0 | 0 | 0 | 4 | 20.9508 | 20.9508 | 0.5891 | 30
27.05.2025¦11:38:04.047 | 0 | 0 | 0 | 0 | 0 | 4 | 21.4722 | 21.4722 | 0 | 30 | 0 | 0 | 0 | 0 | 0 | 4 | 20.9982 | 20.9982 | 0.5762 | 30
27.05.2025¦11:38:05.046 | 0 | 0 | 0 | 0 | 0 | 4 | 21.4722 | 21.4722 | 0 | 30 | 0 | 0 | 0 | 0 | 0 | 4 | 20.9982 | 20.9982 | 0.5762 | 30
27.05.2025¦11:38:06.048 | 0 | 0 | 0 | 0 | 0 | 4 | 21.3774 | 21.3774 | 0 | 30 | 0 | 0 | 0 | 0 | 0 | 4 | 20.9508 | 20.9508 | 0.5934 | 30
27.05.2025¦11:38:07.047 | 0 | 0 | 0 | 0 | 0 | 4 | 21.3774 | 21.3774 | 0 | 30 | 0 | 0 | 0 | 0 | 0 | 4 | 20.9982 | 20.9982 | 0.5977 | 30
27.05.2025¦11:38:08.047 | 0 | 0 | 0 | 0 | 0 | 4 | 21.4248 | 21.4248 | 0 | 30 | 0 | 0 | 0 | 0 | 0 | 4 | 20.9508 | 20.9508 | 0.5762 | 30
27.05.2025¦11:38:09.047 | 0 | 0 | 0 | 0 | 0 | 4 | 21.4248 | 21.4248 | 0 | 30 | 0 | 0 | 0 | 0 | 0 | 4 | 20.9982 | 20.9982 | 0.5719 | 30
| OekoSolve | OekoSolve | OekoSolve | OekoSolve | OekoSolve | OekoSolve | OekoSolve | OekoSolve | OekoSolve | OekoSolve | OekoSolve | OekoSolve | OekoSolve | OekoSolve | OekoSolve | OekoSolve | OekoSolve | OekoSolve | OekoSolve | OekoSolve
| EnMeter_Prec1 | EnMeter_Prec1 | EnMeter_Prec1 | EnMeter_Prec1 | EnMeter_Prec1 | EnMeter_Prec1 | EnMeter_Prec1 | EnMeter_Prec1 | EnMeter_Prec1 | EnMeter_Prec1 | EnMeter_Prec2 | EnMeter_Prec2 | EnMeter_Prec2 | EnMeter_Prec2 | EnMeter_Prec2 | EnMeter_Prec2 | EnMeter_Prec2 | EnMeter_Prec2 | EnMeter_Prec2 | EnMeter_Prec2
| Prec1 P:W | Prec1 WTotal:kWh | Prec1 WDay:kWh | Prec1 WMonth:kWh | Prec1 WYear:kWh | Prec1 State:0 no info available¦1 Off¦2 Startup¦3 Ready¦4 On¦5 Charge¦6 Discharge¦7 Batt Low or Full¦8 Batt Full¦9 Batt low¦10 Finished¦11 Island¦12 Waiting¦91 Maintenance¦99 ERROR | Prec1 Spec Signal | Prec1 V:kV | Prec1 I:mA | Prec1 Info:0 Bit0¦1 Bit1¦2 Bit2¦3 Bit3¦4 HS Ein¦5 Freigabe / Abdeckung vorhanden¦6 Temp. Fühler aktiv¦7 Temp. Fühler unterbrochen¦8 Bit8¦9 Bit9¦10 Bit10¦11 Bit11¦12 Bit12¦13 Bit13¦14 Bit14¦15 Bit15¦ | Prec2 P:W | Prec2 WTotal:kWh | Prec2 WDay:kWh | Prec2 WMonth:kWh | Prec2 WYear:kWh | Prec2 State:0 no info available¦1 Off¦2 Startup¦3 Ready¦4 On¦5 Charge¦6 Discharge¦7 Batt Low or Full¦8 Batt Full¦9 Batt low¦10 Finished¦11 Island¦12 Waiting¦91 Maintenance¦99 ERROR | Prec2 Spec Signal | Prec2 V:kV | Prec2 I:mA | Prec2 Info:0 Bit0¦1 Bit1¦2 Bit2¦3 Bit3¦4 HS Ein¦5 Freigabe / Abdeckung vorhanden¦6 Temp. Fühler aktiv¦7 Temp. Fühler unterbrochen¦8 Bit8¦9 Bit9¦10 Bit10¦11 Bit11¦12 Bit12¦13 Bit13¦14 Bit14¦15 Bit15¦
27.05.2025¦11:38:10.046 | 0 | 0 | 0 | 0 | 0 | 4 | 21.4248 | 21.4248 | 0 | 30 | 0 | 0 | 0 | 0 | 0 | 4 | 20.9982 | 20.9982 | 0.5719 | 30
27.05.2025¦11:38:11.047 | 0 | 0 | 0 | 0 | 0 | 4 | 21.4722 | 21.4722 | 0 | 30 | 0 | 0 | 0 | 0 | 0 | 4 | 20.9982 | 20.9982 | 0.559 | 30
27.05.2025¦11:38:12.046 | 0 | 0 | 0 | 0 | 0 | 4 | 21.4722 | 21.4722 | 0 | 30 | 0 | 0 | 0 | 0 | 0 | 4 | 20.9982 | 20.9982 | 0.559 | 30
27.05.2025¦11:38:13.047 | 0 | 0 | 0 | 0 | 0 | 4 | 21.3774 | 21.3774 | 0 | 30 | 0 | 0 | 0 | 0 | 0 | 4 | 20.9982 | 20.9982 | 0.5934 | 30
27.05.2025¦11:38:14.047 | 0 | 0 | 0 | 0 | 0 | 4 | 21.3774 | 21.3774 | 0 | 30 | 0 | 0 | 0 | 0 | 0 | 4 | 20.9982 | 20.9982 | 0.5805 | 30
27.05.2025¦11:38:15.046 | 0 | 0 | 0 | 0 | 0 | 4 | 21.3774 | 21.3774 | 0 | 30 | 0 | 0 | 0 | 0 | 0 | 4 | 20.9982 | 20.9982 | 0.5805 | 30
27.05.2025¦11:38:16.047 | 0 | 0 | 0 | 0 | 0 | 4 | 21.3774 | 21.3774 | 0 | 30 | 0 | 0 | 0 | 0 | 0 | 4 | 20.9508 | 20.9508 | 0.5375 | 30
27.05.2025¦11:38:17.047 | 0 | 0 | 0 | 0 | 0 | 4 | 21.4722 | 21.4722 | 0 | 30 | 0 | 0 | 0 | 0 | 0 | 4 | 20.9982 | 20.9982 | 0.5289 | 30
27.05.2025¦11:38:18.047 | 0 | 0 | 0 | 0 | 0 | 4 | 21.4722 | 21.4722 | 0 | 30 | 0 | 0 | 0 | 0 | 0 | 4 | 20.9508 | 20.9508 | 0.5719 | 30
27.05.2025¦11:38:19.046 | 0 | 0 | 0 | 0 | 0 | 4 | 21.4722 | 21.4722 | 0 | 30 | 0 | 0 | 0 | 0 | 0 | 4 | 20.9508 | 20.9508 | 0.5719 | 30
27.05.2025¦11:38:20.046 | 0 | 0 | 0 | 0 | 0 | 4 | 21.3774 | 21.3774 | 0 | 30 | 0 | 0 | 0 | 0 | 0 | 4 | 20.9982 | 20.9982 | 0.5891 | 30
27.05.2025¦11:38:21.047 | 0 | 0 | 0 | 0 | 0 | 4 | 21.4248 | 21.4248 | 0 | 30 | 0 | 0 | 0 | 0 | 0 | 4 | 21.0456 | 21.0456 | 0.602 | 30
27.05.2025¦11:38:22.046 | 0 | 0 | 0 | 0 | 0 | 4 | 21.4248 | 21.4248 | 0 | 30 | 0 | 0 | 0 | 0 | 0 | 4 | 21.0456 | 21.0456 | 0.602 | 30
27.05.2025¦11:38:23.047 | 0 | 0 | 0 | 0 | 0 | 4 | 21.4248 | 21.4248 | 0 | 30 | 0 | 0 | 0 | 0 | 0 | 4 | 20.9982 | 20.9982 | 0.645 | 30
27.05.2025¦11:38:24.046 | 0 | 0 | 0 | 0 | 0 | 4 | 21.4248 | 21.4248 | 0 | 30 | 0 | 0 | 0 | 0 | 0 | 4 | 20.9982 | 20.9982 | 0.645 | 30
27.05.2025¦11:38:25.047 | 0 | 0 | 0 | 0 | 0 | 4 | 21.4248 | 21.4248 | 0 | 30 | 0 | 0 | 0 | 0 | 0 | 4 | 21.0456 | 21.0456 | 0.6063 | 30
27.05.2025¦11:38:26.047 | 0 | 0 | 0 | 0 | 0 | 4 | 21.3774 | 21.3774 | 0 | 30 | 0 | 0 | 0 | 0 | 0 | 4 | 20.9982 | 20.9982 | 0.5762 | 30
27.05.2025¦11:38:27.048 | 0 | 0 | 0 | 0 | 0 | 4 | 21.3774 | 21.3774 | 0 | 30 | 0 | 0 | 0 | 0 | 0 | 4 | 20.9982 | 20.9982 | 0.5719 | 30
27.05.2025¦11:38:28.046 | 0 | 0 | 0 | 0 | 0 | 4 | 21.3774 | 21.3774 | 0 | 30 | 0 | 0 | 0 | 0 | 0 | 4 | 20.9982 | 20.9982 | 0.5719 | 30
27.05.2025¦11:38:29.047 | 0 | 0 | 0 | 0 | 0 | 4 | 21.33 | 21.33 | 0 | 30 | 0 | 0 | 0 | 0 | 0 | 4 | 21.0456 | 21.0456 | 0.6106 | 30
27.05.2025¦11:38:30.047 | 0 | 0 | 0 | 0 | 0 | 4 | 21.4248 | 21.4248 | 0 | 30 | 0 | 0 | 0 | 0 | 0 | 4 | 20.9982 | 20.9982 | 0.645 | 30
27.05.2025¦11:38:31.047 | 0 | 0 | 0 | 0 | 0 | 4 | 21.4248 | 21.4248 | 0 | 30 | 0 | 0 | 0 | 0 | 0 | 4 | 20.9982 | 20.9982 | 0.645 | 30
27.05.2025¦11:38:32.047 | 0 | 0 | 0 | 0 | 0 | 4 | 21.3774 | 21.3774 | 0 | 30 | 0 | 0 | 0 | 0 | 0 | 4 | 20.9982 | 20.9982 | 0.6278 | 30
27.05.2025¦11:38:33.047 | 0 | 0 | 0 | 0 | 0 | 4 | 21.4248 | 21.4248 | 0 | 30 | 0 | 0 | 0 | 0 | 0 | 4 | 20.9982 | 20.9982 | 0.6235 | 30
27.05.2025¦11:38:34.048 | 0 | 0 | 0 | 0 | 0 | 4 | 21.4248 | 21.4248 | 0 | 30 | 0 | 0 | 0 | 0 | 0 | 4 | 20.9982 | 20.9982 | 0.6235 | 30
27.05.2025¦11:38:35.047 | 0 | 0 | 0 | 0 | 0 | 4 | 21.3774 | 21.3774 | 0 | 30 | 0 | 0 | 0 | 0 | 0 | 4 | 20.9982 | 20.9982 | 0.6278 | 30
27.05.2025¦11:38:36.046 | 0 | 0 | 0 | 0 | 0 | 4 | 21.3774 | 21.3774 | 0 | 30 | 0 | 0 | 0 | 0 | 0 | 4 | 20.9982 | 20.9982 | 0.6278 | 30
27.05.2025¦11:38:37.047 | 0 | 0 | 0 | 0 | 0 | 4 | 21.3774 | 21.3774 | 0 | 30 | 0 | 0 | 0 | 0 | 0 | 4 | 20.9982 | 20.9982 | 0.6579 | 30
27.05.2025¦11:38:38.047 | 0 | 0 | 0 | 0 | 0 | 4 | 21.3774 | 21.3774 | 0 | 30 | 0 | 0 | 0 | 0 | 0 | 4 | 20.9982 | 20.9982 | 0.774 | 30
27.05.2025¦11:38:39.047 | 0 | 0 | 0 | 0 | 0 | 4 | 21.3774 | 21.3774 | 0 | 30 | 0 | 0 | 0 | 0 | 0 | 4 | 20.9982 | 20.9982 | 0.6923 | 30
27.05.2025¦11:38:40.047 | 0 | 0 | 0 | 0 | 0 | 4 | 21.3774 | 21.3774 | 0 | 30 | 0 | 0 | 0 | 0 | 0 | 4 | 20.9982 | 20.9982 | 0.6751 | 30
| OekoSolve | OekoSolve | OekoSolve | OekoSolve | OekoSolve | OekoSolve | OekoSolve | OekoSolve | OekoSolve | OekoSolve | OekoSolve | OekoSolve | OekoSolve | OekoSolve | OekoSolve | OekoSolve | OekoSolve | OekoSolve | OekoSolve | OekoSolve
| EnMeter_Prec1 | EnMeter_Prec1 | EnMeter_Prec1 | EnMeter_Prec1 | EnMeter_Prec1 | EnMeter_Prec1 | EnMeter_Prec1 | EnMeter_Prec1 | EnMeter_Prec1 | EnMeter_Prec1 | EnMeter_Prec2 | EnMeter_Prec2 | EnMeter_Prec2 | EnMeter_Prec2 | EnMeter_Prec2 | EnMeter_Prec2 | EnMeter_Prec2 | EnMeter_Prec2 | EnMeter_Prec2 | EnMeter_Prec2
| Prec1 P:W | Prec1 WTotal:kWh | Prec1 WDay:kWh | Prec1 WMonth:kWh | Prec1 WYear:kWh | Prec1 State:0 no info available¦1 Off¦2 Startup¦3 Ready¦4 On¦5 Charge¦6 Discharge¦7 Batt Low or Full¦8 Batt Full¦9 Batt low¦10 Finished¦11 Island¦12 Waiting¦91 Maintenance¦99 ERROR | Prec1 Spec Signal | Prec1 V:kV | Prec1 I:mA | Prec1 Info:0 Bit0¦1 Bit1¦2 Bit2¦3 Bit3¦4 HS Ein¦5 Freigabe / Abdeckung vorhanden¦6 Temp. Fühler aktiv¦7 Temp. Fühler unterbrochen¦8 Bit8¦9 Bit9¦10 Bit10¦11 Bit11¦12 Bit12¦13 Bit13¦14 Bit14¦15 Bit15¦ | Prec2 P:W | Prec2 WTotal:kWh | Prec2 WDay:kWh | Prec2 WMonth:kWh | Prec2 WYear:kWh | Prec2 State:0 no info available¦1 Off¦2 Startup¦3 Ready¦4 On¦5 Charge¦6 Discharge¦7 Batt Low or Full¦8 Batt Full¦9 Batt low¦10 Finished¦11 Island¦12 Waiting¦91 Maintenance¦99 ERROR | Prec2 Spec Signal | Prec2 V:kV | Prec2 I:mA | Prec2 Info:0 Bit0¦1 Bit1¦2 Bit2¦3 Bit3¦4 HS Ein¦5 Freigabe / Abdeckung vorhanden¦6 Temp. Fühler aktiv¦7 Temp. Fühler unterbrochen¦8 Bit8¦9 Bit9¦10 Bit10¦11 Bit11¦12 Bit12¦13 Bit13¦14 Bit14¦15 Bit15¦
27.05.2025¦11:38:41.047 | 0 | 0 | 0 | 0 | 0 | 4 | 21.3774 | 21.3774 | 0 | 30 | 0 | 0 | 0 | 0 | 0 | 4 | 20.9982 | 20.9982 | 0.6751 | 30
27.05.2025¦11:38:42.047 | 0 | 0 | 0 | 0 | 0 | 4 | 21.3774 | 21.3774 | 0 | 30 | 0 | 0 | 0 | 0 | 0 | 4 | 20.9982 | 20.9982 | 0.6106 | 30
27.05.2025¦11:38:43.047 | 0 | 0 | 0 | 0 | 0 | 4 | 21.4248 | 21.4248 | 0 | 30 | 0 | 0 | 0 | 0 | 0 | 4 | 20.9982 | 20.9982 | 0.5934 | 30
27.05.2025¦11:38:44.047 | 0 | 0 | 0 | 0 | 0 | 4 | 21.4722 | 21.4722 | 0 | 30 | 0 | 0 | 0 | 0 | 0 | 4 | 21.0456 | 21.0456 | 0.602 | 30
27.05.2025¦11:38:45.046 | 0 | 0 | 0 | 0 | 0 | 4 | 21.4722 | 21.4722 | 0 | 30 | 0 | 0 | 0 | 0 | 0 | 4 | 21.0456 | 21.0456 | 0.602 | 30
27.05.2025¦11:38:46.047 | 0 | 0 | 0 | 0 | 0 | 4 | 21.4722 | 21.4722 | 0 | 30 | 0 | 0 | 0 | 0 | 0 | 4 | 20.9982 | 20.9982 | 0.5934 | 30
27.05.2025¦11:38:47.046 | 0 | 0 | 0 | 0 | 0 | 4 | 21.4722 | 21.4722 | 0 | 30 | 0 | 0 | 0 | 0 | 0 | 4 | 20.9982 | 20.9982 | 0.5934 | 30
27.05.2025¦11:38:48.049 | 0 | 0 | 0 | 0 | 0 | 4 | 21.3774 | 21.3774 | 0 | 30 | 0 | 0 | 0 | 0 | 0 | 4 | 20.9982 | 20.9982 | 0.5633 | 30
27.05.2025¦11:38:49.047 | 0 | 0 | 0 | 0 | 0 | 4 | 21.4248 | 21.4248 | 0 | 30 | 0 | 0 | 0 | 0 | 0 | 4 | 20.9982 | 20.9982 | 0.5848 | 30
27.05.2025¦11:38:50.047 | 0 | 0 | 0 | 0 | 0 | 4 | 21.3774 | 21.3774 | 0 | 30 | 0 | 0 | 0 | 0 | 0 | 4 | 20.9982 | 20.9982 | 0.559 | 30
27.05.2025¦11:38:51.047 | 0 | 0 | 0 | 0 | 0 | 4 | 21.2352 | 21.2352 | 0 | 30 | 0 | 0 | 0 | 0 | 0 | 4 | 21.0456 | 21.0456 | 0.6708 | 30
27.05.2025¦11:38:52.046 | 0 | 0 | 0 | 0 | 0 | 4 | 21.2352 | 21.2352 | 0 | 30 | 0 | 0 | 0 | 0 | 0 | 4 | 21.0456 | 21.0456 | 0.6708 | 30
27.05.2025¦11:38:53.047 | 0 | 0 | 0 | 0 | 0 | 4 | 21.3774 | 21.3774 | 0 | 30 | 0 | 0 | 0 | 0 | 0 | 4 | 20.9982 | 20.9982 | 0.5805 | 30
27.05.2025¦11:38:54.046 | 0 | 0 | 0 | 0 | 0 | 4 | 21.3774 | 21.3774 | 0 | 30 | 0 | 0 | 0 | 0 | 0 | 4 | 20.9982 | 20.9982 | 0.5805 | 30
27.05.2025¦11:38:55.049 | 0 | 0 | 0 | 0 | 0 | 4 | 21.4248 | 21.4248 | 0 | 30 | 0 | 0 | 0 | 0 | 0 | 4 | 20.9982 | 20.9982 | 0.559 | 30
27.05.2025¦11:38:56.047 | 0 | 0 | 0 | 0 | 0 | 4 | 21.3774 | 21.3774 | 0 | 30 | 0 | 0 | 0 | 0 | 0 | 4 | 20.9982 | 20.9982 | 0.5633 | 30
27.05.2025¦11:38:57.046 | 0 | 0 | 0 | 0 | 0 | 4 | 21.3774 | 21.3774 | 0 | 30 | 0 | 0 | 0 | 0 | 0 | 4 | 20.9982 | 20.9982 | 0.5633 | 30
27.05.2025¦11:38:58.048 | 0 | 0 | 0 | 0 | 0 | 4 | 21.3774 | 21.3774 | 0 | 30 | 0 | 0 | 0 | 0 | 0 | 4 | 20.9982 | 20.9982 | 0.6751 | 30
27.05.2025¦11:38:59.046 | 0 | 0 | 0 | 0 | 0 | 4 | 21.3774 | 21.3774 | 0 | 30 | 0 | 0 | 0 | 0 | 0 | 4 | 20.9982 | 20.9982 | 0.6751 | 30
27.05.2025¦11:39:00.046 | 0 | 0 | 0 | 0 | 0 | 4 | 21.4248 | 21.4248 | 0 | 30 | 0 | 0 | 0 | 0 | 0 | 4 | 20.9982 | 20.9982 | 0.5418 | 30
27.05.2025¦11:39:01.047 | 0 | 0 | 0 | 0 | 0 | 4 | 21.4248 | 21.4248 | 0 | 30 | 0 | 0 | 0 | 0 | 0 | 4 | 20.9982 | 20.9982 | 0.5547 | 30
27.05.2025¦11:39:02.049 | 0 | 0 | 0 | 0 | 0 | 4 | 21.3774 | 21.3774 | 0 | 30 | 0 | 0 | 0 | 0 | 0 | 4 | 20.9508 | 20.9508 | 0.5375 | 30
27.05.2025¦11:39:03.047 | 0 | 0 | 0 | 0 | 0 | 4 | 21.4248 | 21.4248 | 0 | 30 | 0 | 0 | 0 | 0 | 0 | 4 | 21.0456 | 21.0456 | 0.5375 | 30
27.05.2025¦11:39:04.047 | 0 | 0 | 0 | 0 | 0 | 4 | 21.4248 | 21.4248 | 0 | 30 | 0 | 0 | 0 | 0 | 0 | 4 | 21.0456 | 21.0456 | 0.5375 | 30
27.05.2025¦11:39:05.047 | 0 | 0 | 0 | 0 | 0 | 4 | 21.4722 | 21.4722 | 0 | 30 | 0 | 0 | 0 | 0 | 0 | 4 | 20.856 | 20.856 | 0.6321 | 30
27.05.2025¦11:39:06.047 | 0 | 0 | 0 | 0 | 0 | 4 | 21.3774 | 21.3774 | 0 | 30 | 0 | 0 | 0 | 0 | 0 | 4 | 20.9982 | 20.9982 | 0.903 | 30
27.05.2025¦11:39:07.047 | 0 | 0 | 0 | 0 | 0 | 4 | 21.3774 | 21.3774 | 0 | 30 | 0 | 0 | 0 | 0 | 0 | 4 | 20.9982 | 20.9982 | 0.7654 | 30
27.05.2025¦11:39:08.047 | 0 | 0 | 0 | 0 | 0 | 4 | 21.3774 | 21.3774 | 0 | 30 | 0 | 0 | 0 | 0 | 0 | 4 | 21.0456 | 21.0456 | 0.7396 | 30
27.05.2025¦11:39:09.047 | 0 | 0 | 0 | 0 | 0 | 4 | 21.3774 | 21.3774 | 0 | 30 | 0 | 0 | 0 | 0 | 0 | 4 | 20.9982 | 20.9982 | 0.6579 | 30
27.05.2025¦11:39:10.046 | 0 | 0 | 0 | 0 | 0 | 4 | 21.3774 | 21.3774 | 0 | 30 | 0 | 0 | 0 | 0 | 0 | 4 | 20.9982 | 20.9982 | 0.6579 | 30
| OekoSolve | OekoSolve | OekoSolve | OekoSolve | OekoSolve | OekoSolve | OekoSolve | OekoSolve | OekoSolve | OekoSolve | OekoSolve | OekoSolve | OekoSolve | OekoSolve | OekoSolve | OekoSolve | OekoSolve | OekoSolve | OekoSolve | OekoSolve
| EnMeter_Prec1 | EnMeter_Prec1 | EnMeter_Prec1 | EnMeter_Prec1 | EnMeter_Prec1 | EnMeter_Prec1 | EnMeter_Prec1 | EnMeter_Prec1 | EnMeter_Prec1 | EnMeter_Prec1 | EnMeter_Prec2 | EnMeter_Prec2 | EnMeter_Prec2 | EnMeter_Prec2 | EnMeter_Prec2 | EnMeter_Prec2 | EnMeter_Prec2 | EnMeter_Prec2 | EnMeter_Prec2 | EnMeter_Prec2
| Prec1 P:W | Prec1 WTotal:kWh | Prec1 WDay:kWh | Prec1 WMonth:kWh | Prec1 WYear:kWh | Prec1 State:0 no info available¦1 Off¦2 Startup¦3 Ready¦4 On¦5 Charge¦6 Discharge¦7 Batt Low or Full¦8 Batt Full¦9 Batt low¦10 Finished¦11 Island¦12 Waiting¦91 Maintenance¦99 ERROR | Prec1 Spec Signal | Prec1 V:kV | Prec1 I:mA | Prec1 Info:0 Bit0¦1 Bit1¦2 Bit2¦3 Bit3¦4 HS Ein¦5 Freigabe / Abdeckung vorhanden¦6 Temp. Fühler aktiv¦7 Temp. Fühler unterbrochen¦8 Bit8¦9 Bit9¦10 Bit10¦11 Bit11¦12 Bit12¦13 Bit13¦14 Bit14¦15 Bit15¦ | Prec2 P:W | Prec2 WTotal:kWh | Prec2 WDay:kWh | Prec2 WMonth:kWh | Prec2 WYear:kWh | Prec2 State:0 no info available¦1 Off¦2 Startup¦3 Ready¦4 On¦5 Charge¦6 Discharge¦7 Batt Low or Full¦8 Batt Full¦9 Batt low¦10 Finished¦11 Island¦12 Waiting¦91 Maintenance¦99 ERROR | Prec2 Spec Signal | Prec2 V:kV | Prec2 I:mA | Prec2 Info:0 Bit0¦1 Bit1¦2 Bit2¦3 Bit3¦4 HS Ein¦5 Freigabe / Abdeckung vorhanden¦6 Temp. Fühler aktiv¦7 Temp. Fühler unterbrochen¦8 Bit8¦9 Bit9¦10 Bit10¦11 Bit11¦12 Bit12¦13 Bit13¦14 Bit14¦15 Bit15¦
27.05.2025¦11:39:11.046 | 0 | 0 | 0 | 0 | 0 | 4 | 21.4722 | 21.4722 | 0 | 30 | 0 | 0 | 0 | 0 | 0 | 4 | 20.9508 | 20.9508 | 0.688 | 30
27.05.2025¦11:39:12.047 | 0 | 0 | 0 | 0 | 0 | 4 | 21.3774 | 21.3774 | 0 | 30 | 0 | 0 | 0 | 0 | 0 | 4 | 20.9982 | 20.9982 | 0.6751 | 30
27.05.2025¦11:39:13.046 | 0 | 0 | 0 | 0 | 0 | 4 | 21.3774 | 21.3774 | 0 | 30 | 0 | 0 | 0 | 0 | 0 | 4 | 21.0456 | 21.0456 | 0.688 | 30
27.05.2025¦11:39:14.047 | 0 | 0 | 0 | 0 | 0 | 4 | 21.4722 | 21.4722 | 0 | 30 | 0 | 0 | 0 | 0 | 0 | 4 | 20.9982 | 20.9982 | 0.6063 | 30
27.05.2025¦11:39:15.047 | 0 | 0 | 0 | 0 | 0 | 4 | 21.4722 | 21.4722 | 0 | 30 | 0 | 0 | 0 | 0 | 0 | 4 | 20.9982 | 20.9982 | 0.6063 | 30
27.05.2025¦11:39:16.047 | 0 | 0 | 0 | 0 | 0 | 4 | 21.3774 | 21.3774 | 0 | 30 | 0 | 0 | 0 | 0 | 0 | 4 | 21.0456 | 21.0456 | 0.5633 | 30
27.05.2025¦11:39:17.047 | 0 | 0 | 0 | 0 | 0 | 4 | 21.4722 | 21.4722 | 0 | 30 | 0 | 0 | 0 | 0 | 0 | 4 | 20.9982 | 20.9982 | 0.5762 | 30
27.05.2025¦11:39:18.047 | 0 | 0 | 0 | 0 | 0 | 99 | 0 | 0 | 0 | 30 | 0 | 0 | 0 | 0 | 0 | 4 | 20.9982 | 20.9982 | 0.5203 | 30
27.05.2025¦11:39:19.047 | 0 | 0 | 0 | 0 | 0 | 99 | 0 | 0 | 0 | 30 | 0 | 0 | 0 | 0 | 0 | 4 | 21.0456 | 21.0456 | 0.5332 | 30
27.05.2025¦11:39:20.047 | 0 | 0 | 0 | 0 | 0 | 99 | 0 | 0 | 0 | 30 | 0 | 0 | 0 | 0 | 0 | 4 | 21.0456 | 21.0456 | 0.5332 | 30
27.05.2025¦11:39:21.047 | 0 | 0 | 0 | 0 | 0 | 4 | 21.4722 | 21.4722 | 0 | 30 | 0 | 0 | 0 | 0 | 0 | 4 | 20.9982 | 20.9982 | 0.5504 | 30
27.05.2025¦11:39:22.047 | 0 | 0 | 0 | 0 | 0 | 4 | 21.4722 | 21.4722 | 0 | 30 | 0 | 0 | 0 | 0 | 0 | 4 | 21.0456 | 21.0456 | 0.5375 | 30
27.05.2025¦11:39:23.049 | 0 | 0 | 0 | 0 | 0 | 4 | 21.4722 | 21.4722 | 0 | 30 | 0 | 0 | 0 | 0 | 0 | 4 | 20.9982 | 20.9982 | 0.4945 | 30
27.05.2025¦11:39:24.047 | 0 | 0 | 0 | 0 | 0 | 4 | 21.4248 | 21.4248 | 0 | 30 | 0 | 0 | 0 | 0 | 0 | 4 | 20.9982 | 20.9982 | 0.5762 | 30
27.05.2025¦11:39:25.047 | 0 | 0 | 0 | 0 | 0 | 4 | 21.4248 | 21.4248 | 0 | 30 | 0 | 0 | 0 | 0 | 0 | 4 | 20.9982 | 20.9982 | 0.5805 | 30
27.05.2025¦11:39:26.046 | 0 | 0 | 0 | 0 | 0 | 4 | 21.4248 | 21.4248 | 0 | 30 | 0 | 0 | 0 | 0 | 0 | 4 | 20.9982 | 20.9982 | 0.5805 | 30
27.05.2025¦11:39:27.046 | 0 | 0 | 0 | 0 | 0 | 4 | 21.3774 | 21.3774 | 0 | 30 | 0 | 0 | 0 | 0 | 0 | 4 | 20.9982 | 20.9982 | 0.5848 | 30
27.05.2025¦11:39:28.047 | 0 | 0 | 0 | 0 | 0 | 4 | 21.4722 | 21.4722 | 0 | 30 | 0 | 0 | 0 | 0 | 0 | 4 | 20.9508 | 20.9508 | 0.5203 | 30
27.05.2025¦11:39:29.047 | 0 | 0 | 0 | 0 | 0 | 4 | 21.4722 | 21.4722 | 0 | 30 | 0 | 0 | 0 | 0 | 0 | 4 | 20.9982 | 20.9982 | 0.4773 | 30
27.05.2025¦11:39:30.049 | 0 | 0 | 0 | 0 | 0 | 4 | 21.4722 | 21.4722 | 0 | 30 | 0 | 0 | 0 | 0 | 0 | 4 | 20.9982 | 20.9982 | 0.473 | 30
27.05.2025¦11:39:31.046 | 0 | 0 | 0 | 0 | 0 | 4 | 21.4722 | 21.4722 | 0 | 30 | 0 | 0 | 0 | 0 | 0 | 4 | 20.9982 | 20.9982 | 0.473 | 30
27.05.2025¦11:39:32.047 | 0 | 0 | 0 | 0 | 0 | 4 | 21.4722 | 21.4722 | 0 | 30 | 0 | 0 | 0 | 0 | 0 | 4 | 21.0456 | 21.0456 | 0.6149 | 30
27.05.2025¦11:39:33.047 | 0 | 0 | 0 | 0 | 0 | 4 | 21.4722 | 21.4722 | 0 | 30 | 0 | 0 | 0 | 0 | 0 | 4 | 20.9982 | 20.9982 | 0.602 | 30
27.05.2025¦11:39:34.047 | 0 | 0 | 0 | 0 | 0 | 4 | 21.4248 | 21.4248 | 0 | 30 | 0 | 0 | 0 | 0 | 0 | 4 | 20.9982 | 20.9982 | 0.5418 | 30
27.05.2025¦11:39:35.048 | 0 | 0 | 0 | 0 | 0 | 4 | 21.3774 | 21.3774 | 0 | 30 | 0 | 0 | 0 | 0 | 0 | 4 | 20.9982 | 20.9982 | 0.6923 | 30
27.05.2025¦11:39:36.047 | 0 | 0 | 0 | 0 | 0 | 4 | 21.3774 | 21.3774 | 0 | 30 | 0 | 0 | 0 | 0 | 0 | 4 | 20.9508 | 20.9508 | 0.6794 | 30
27.05.2025¦11:39:37.047 | 0 | 0 | 0 | 0 | 0 | 4 | 21.3774 | 21.3774 | 0 | 30 | 0 | 0 | 0 | 0 | 0 | 4 | 20.9508 | 20.9508 | 0.6794 | 30
27.05.2025¦11:39:38.047 | 0 | 0 | 0 | 0 | 0 | 4 | 21.3774 | 21.3774 | 0 | 30 | 0 | 0 | 0 | 0 | 0 | 4 | 20.9982 | 20.9982 | 0.6063 | 30
27.05.2025¦11:39:39.046 | 0 | 0 | 0 | 0 | 0 | 4 | 21.3774 | 21.3774 | 0 | 30 | 0 | 0 | 0 | 0 | 0 | 4 | 20.9982 | 20.9982 | 0.6063 | 30
27.05.2025¦11:39:40.046 | 0 | 0 | 0 | 0 | 0 | 4 | 21.3774 | 21.3774 | 0 | 30 | 0 | 0 | 0 | 0 | 0 | 4 | 20.9982 | 20.9982 | 0.602 | 30
| OekoSolve | OekoSolve | OekoSolve | OekoSolve | OekoSolve | OekoSolve | OekoSolve | OekoSolve | OekoSolve | OekoSolve | OekoSolve | OekoSolve | OekoSolve | OekoSolve | OekoSolve | OekoSolve | OekoSolve | OekoSolve | OekoSolve | OekoSolve
| EnMeter_Prec1 | EnMeter_Prec1 | EnMeter_Prec1 | EnMeter_Prec1 | EnMeter_Prec1 | EnMeter_Prec1 | EnMeter_Prec1 | EnMeter_Prec1 | EnMeter_Prec1 | EnMeter_Prec1 | EnMeter_Prec2 | EnMeter_Prec2 | EnMeter_Prec2 | EnMeter_Prec2 | EnMeter_Prec2 | EnMeter_Prec2 | EnMeter_Prec2 | EnMeter_Prec2 | EnMeter_Prec2 | EnMeter_Prec2
| Prec1 P:W | Prec1 WTotal:kWh | Prec1 WDay:kWh | Prec1 WMonth:kWh | Prec1 WYear:kWh | Prec1 State:0 no info available¦1 Off¦2 Startup¦3 Ready¦4 On¦5 Charge¦6 Discharge¦7 Batt Low or Full¦8 Batt Full¦9 Batt low¦10 Finished¦11 Island¦12 Waiting¦91 Maintenance¦99 ERROR | Prec1 Spec Signal | Prec1 V:kV | Prec1 I:mA | Prec1 Info:0 Bit0¦1 Bit1¦2 Bit2¦3 Bit3¦4 HS Ein¦5 Freigabe / Abdeckung vorhanden¦6 Temp. Fühler aktiv¦7 Temp. Fühler unterbrochen¦8 Bit8¦9 Bit9¦10 Bit10¦11 Bit11¦12 Bit12¦13 Bit13¦14 Bit14¦15 Bit15¦ | Prec2 P:W | Prec2 WTotal:kWh | Prec2 WDay:kWh | Prec2 WMonth:kWh | Prec2 WYear:kWh | Prec2 State:0 no info available¦1 Off¦2 Startup¦3 Ready¦4 On¦5 Charge¦6 Discharge¦7 Batt Low or Full¦8 Batt Full¦9 Batt low¦10 Finished¦11 Island¦12 Waiting¦91 Maintenance¦99 ERROR | Prec2 Spec Signal | Prec2 V:kV | Prec2 I:mA | Prec2 Info:0 Bit0¦1 Bit1¦2 Bit2¦3 Bit3¦4 HS Ein¦5 Freigabe / Abdeckung vorhanden¦6 Temp. Fühler aktiv¦7 Temp. Fühler unterbrochen¦8 Bit8¦9 Bit9¦10 Bit10¦11 Bit11¦12 Bit12¦13 Bit13¦14 Bit14¦15 Bit15¦
27.05.2025¦11:39:41.047 | 0 | 0 | 0 | 0 | 0 | 4 | 21.4722 | 21.4722 | 0 | 30 | 0 | 0 | 0 | 0 | 0 | 4 | 20.9982 | 20.9982 | 0.5504 | 30
27.05.2025¦11:39:42.047 | 0 | 0 | 0 | 0 | 0 | 4 | 21.4722 | 21.4722 | 0 | 30 | 0 | 0 | 0 | 0 | 0 | 4 | 20.9982 | 20.9982 | 0.5504 | 30
27.05.2025¦11:39:43.047 | 0 | 0 | 0 | 0 | 0 | 4 | 21.3774 | 21.3774 | 0 | 30 | 0 | 0 | 0 | 0 | 0 | 4 | 21.0456 | 21.0456 | 0.6536 | 30
27.05.2025¦11:39:44.047 | 0 | 0 | 0 | 0 | 0 | 4 | 21.3774 | 21.3774 | 0 | 30 | 0 | 0 | 0 | 0 | 0 | 4 | 21.0456 | 21.0456 | 0.6536 | 30
27.05.2025¦11:39:45.047 | 0 | 0 | 0 | 0 | 0 | 4 | 21.3774 | 21.3774 | 0 | 30 | 0 | 0 | 0 | 0 | 0 | 4 | 20.9982 | 20.9982 | 0.6493 | 30
27.05.2025¦11:39:46.047 | 0 | 0 | 0 | 0 | 0 | 4 | 21.3774 | 21.3774 | 0 | 30 | 0 | 0 | 0 | 0 | 0 | 4 | 21.0456 | 21.0456 | 0.6493 | 30
27.05.2025¦11:39:47.047 | 0 | 0 | 0 | 0 | 0 | 4 | 21.3774 | 21.3774 | 0 | 30 | 0 | 0 | 0 | 0 | 0 | 4 | 21.0456 | 21.0456 | 0.6493 | 30
27.05.2025¦11:39:48.046 | 0 | 0 | 0 | 0 | 0 | 4 | 21.4248 | 21.4248 | 0 | 30 | 0 | 0 | 0 | 0 | 0 | 4 | 20.9982 | 20.9982 | 0.645 | 30
27.05.2025¦11:39:49.047 | 0 | 0 | 0 | 0 | 0 | 4 | 21.3774 | 21.3774 | 0 | 30 | 0 | 0 | 0 | 0 | 0 | 4 | 20.9982 | 20.9982 | 0.6278 | 30
27.05.2025¦11:39:50.047 | 0 | 0 | 0 | 0 | 0 | 4 | 21.4248 | 21.4248 | 0 | 30 | 0 | 0 | 0 | 0 | 0 | 4 | 20.9982 | 20.9982 | 0.559 | 30
27.05.2025¦11:39:51.048 | 0 | 0 | 0 | 0 | 0 | 4 | 21.4248 | 21.4248 | 0 | 30 | 0 | 0 | 0 | 0 | 0 | 4 | 20.9982 | 20.9982 | 0.559 | 30
27.05.2025¦11:39:52.046 | 0 | 0 | 0 | 0 | 0 | 4 | 21.5196 | 21.5196 | 0 | 30 | 0 | 0 | 0 | 0 | 0 | 4 | 21.0456 | 21.0456 | 0.6063 | 30
27.05.2025¦11:39:53.047 | 0 | 0 | 0 | 0 | 0 | 4 | 21.3774 | 21.3774 | 0 | 30 | 0 | 0 | 0 | 0 | 0 | 4 | 20.9982 | 20.9982 | 0.7095 | 30
27.05.2025¦11:39:54.047 | 0 | 0 | 0 | 0 | 0 | 4 | 21.4248 | 21.4248 | 0 | 30 | 0 | 0 | 0 | 0 | 0 | 4 | 21.0456 | 21.0456 | 0.6708 | 30
27.05.2025¦11:39:55.047 | 0 | 0 | 0 | 0 | 0 | 4 | 21.4248 | 21.4248 | 0 | 30 | 0 | 0 | 0 | 0 | 0 | 4 | 20.9982 | 20.9982 | 0.6235 | 30
27.05.2025¦11:39:56.047 | 0 | 0 | 0 | 0 | 0 | 4 | 21.4722 | 21.4722 | 0 | 30 | 0 | 0 | 0 | 0 | 0 | 4 | 20.9982 | 20.9982 | 0.5891 | 30
27.05.2025¦11:39:57.047 | 0 | 0 | 0 | 0 | 0 | 4 | 21.3774 | 21.3774 | 0 | 30 | 0 | 0 | 0 | 0 | 0 | 4 | 20.9982 | 20.9982 | 0.5977 | 30
27.05.2025¦11:39:58.049 | 0 | 0 | 0 | 0 | 0 | 4 | 21.4722 | 21.4722 | 0 | 30 | 0 | 0 | 0 | 0 | 0 | 4 | 21.0456 | 21.0456 | 0.5977 | 30
27.05.2025¦11:39:59.047 | 0 | 0 | 0 | 0 | 0 | 4 | 21.3774 | 21.3774 | 0 | 30 | 0 | 0 | 0 | 0 | 0 | 4 | 20.9982 | 20.9982 | 0.5719 | 30
27.05.2025¦11:40:00.047 | 0 | 0 | 0 | 0 | 0 | 4 | 21.4248 | 21.4248 | 0 | 30 | 0 | 0 | 0 | 0 | 0 | 4 | 21.0456 | 21.0456 | 0.5676 | 30
27.05.2025¦11:40:01.046 | 0 | 0 | 0 | 0 | 0 | 4 | 21.4248 | 21.4248 | 0 | 30 | 0 | 0 | 0 | 0 | 0 | 4 | 21.0456 | 21.0456 | 0.5676 | 30
27.05.2025¦11:40:02.047 | 0 | 0 | 0 | 0 | 0 | 4 | 8.8164 | 8.8164 | 0 | 30 | 0 | 0 | 0 | 0 | 0 | 4 | 8.5794 | 8.5794 | 0 | 30
27.05.2025¦11:40:03.046 | 0 | 0 | 0 | 0 | 0 | 4 | 8.8164 | 8.8164 | 0 | 30 | 0 | 0 | 0 | 0 | 0 | 4 | 8.5794 | 8.5794 | 0 | 30
27.05.2025¦11:40:04.047 | 0 | 0 | 0 | 0 | 0 | 4 | 13.746 | 13.746 | 0 | 30 | 0 | 0 | 0 | 0 | 0 | 4 | 13.746 | 13.746 | 0.0129 | 30
27.05.2025¦11:40:05.048 | 0 | 0 | 0 | 0 | 0 | 4 | 13.746 | 13.746 | 0 | 30 | 0 | 0 | 0 | 0 | 0 | 4 | 13.746 | 13.746 | 0.0129 | 30
27.05.2025¦11:40:06.047 | 0 | 0 | 0 | 0 | 0 | 4 | 18.8178 | 18.8178 | 0 | 30 | 0 | 0 | 0 | 0 | 0 | 4 | 18.6756 | 18.6756 | 0.3053 | 30
27.05.2025¦11:40:07.047 | 0 | 0 | 0 | 0 | 0 | 4 | 21.3774 | 21.3774 | 0 | 30 | 0 | 0 | 0 | 0 | 0 | 4 | 20.9034 | 20.9034 | 0.6751 | 30
27.05.2025¦11:40:08.047 | 0 | 0 | 0 | 0 | 0 | 4 | 21.4722 | 21.4722 | 0 | 30 | 0 | 0 | 0 | 0 | 0 | 4 | 21.0456 | 21.0456 | 0.7396 | 30
27.05.2025¦11:40:09.047 | 0 | 0 | 0 | 0 | 0 | 4 | 21.3774 | 21.3774 | 0 | 30 | 0 | 0 | 0 | 0 | 0 | 4 | 20.9982 | 20.9982 | 0.7525 | 30
27.05.2025¦11:40:10.047 | 0 | 0 | 0 | 0 | 0 | 4 | 21.4722 | 21.4722 | 0 | 30 | 0 | 0 | 0 | 0 | 0 | 4 | 20.9982 | 20.9982 | 0.7267 | 30
| OekoSolve | OekoSolve | OekoSolve | OekoSolve | OekoSolve | OekoSolve | OekoSolve | OekoSolve | OekoSolve | OekoSolve | OekoSolve | OekoSolve | OekoSolve | OekoSolve | OekoSolve | OekoSolve | OekoSolve | OekoSolve | OekoSolve | OekoSolve
| EnMeter_Prec1 | EnMeter_Prec1 | EnMeter_Prec1 | EnMeter_Prec1 | EnMeter_Prec1 | EnMeter_Prec1 | EnMeter_Prec1 | EnMeter_Prec1 | EnMeter_Prec1 | EnMeter_Prec1 | EnMeter_Prec2 | EnMeter_Prec2 | EnMeter_Prec2 | EnMeter_Prec2 | EnMeter_Prec2 | EnMeter_Prec2 | EnMeter_Prec2 | EnMeter_Prec2 | EnMeter_Prec2 | EnMeter_Prec2
| Prec1 P:W | Prec1 WTotal:kWh | Prec1 WDay:kWh | Prec1 WMonth:kWh | Prec1 WYear:kWh | Prec1 State:0 no info available¦1 Off¦2 Startup¦3 Ready¦4 On¦5 Charge¦6 Discharge¦7 Batt Low or Full¦8 Batt Full¦9 Batt low¦10 Finished¦11 Island¦12 Waiting¦91 Maintenance¦99 ERROR | Prec1 Spec Signal | Prec1 V:kV | Prec1 I:mA | Prec1 Info:0 Bit0¦1 Bit1¦2 Bit2¦3 Bit3¦4 HS Ein¦5 Freigabe / Abdeckung vorhanden¦6 Temp. Fühler aktiv¦7 Temp. Fühler unterbrochen¦8 Bit8¦9 Bit9¦10 Bit10¦11 Bit11¦12 Bit12¦13 Bit13¦14 Bit14¦15 Bit15¦ | Prec2 P:W | Prec2 WTotal:kWh | Prec2 WDay:kWh | Prec2 WMonth:kWh | Prec2 WYear:kWh | Prec2 State:0 no info available¦1 Off¦2 Startup¦3 Ready¦4 On¦5 Charge¦6 Discharge¦7 Batt Low or Full¦8 Batt Full¦9 Batt low¦10 Finished¦11 Island¦12 Waiting¦91 Maintenance¦99 ERROR | Prec2 Spec Signal | Prec2 V:kV | Prec2 I:mA | Prec2 Info:0 Bit0¦1 Bit1¦2 Bit2¦3 Bit3¦4 HS Ein¦5 Freigabe / Abdeckung vorhanden¦6 Temp. Fühler aktiv¦7 Temp. Fühler unterbrochen¦8 Bit8¦9 Bit9¦10 Bit10¦11 Bit11¦12 Bit12¦13 Bit13¦14 Bit14¦15 Bit15¦
27.05.2025¦11:40:11.047 | 0 | 0 | 0 | 0 | 0 | 4 | 21.3774 | 21.3774 | 0 | 30 | 0 | 0 | 0 | 0 | 0 | 4 | 21.0456 | 21.0456 | 0.7052 | 30
27.05.2025¦11:40:12.048 | 0 | 0 | 0 | 0 | 0 | 4 | 21.3774 | 21.3774 | 0 | 30 | 0 | 0 | 0 | 0 | 0 | 4 | 20.9508 | 20.9508 | 0.7138 | 30
27.05.2025¦11:40:13.047 | 0 | 0 | 0 | 0 | 0 | 4 | 21.2826 | 21.2826 | 0 | 30 | 0 | 0 | 0 | 0 | 0 | 4 | 21.0456 | 21.0456 | 0.6837 | 30
27.05.2025¦11:40:14.047 | 0 | 0 | 0 | 0 | 0 | 4 | 21.3774 | 21.3774 | 0 | 30 | 0 | 0 | 0 | 0 | 0 | 4 | 21.0456 | 21.0456 | 0.7396 | 30
27.05.2025¦11:40:15.047 | 0 | 0 | 0 | 0 | 0 | 4 | 21.3774 | 21.3774 | 0 | 30 | 0 | 0 | 0 | 0 | 0 | 4 | 21.0456 | 21.0456 | 0.7568 | 30
27.05.2025¦11:40:16.047 | 0 | 0 | 0 | 0 | 0 | 4 | 21.3774 | 21.3774 | 0 | 30 | 0 | 0 | 0 | 0 | 0 | 4 | 20.9982 | 20.9982 | 0.7396 | 30
27.05.2025¦11:40:17.048 | 0 | 0 | 0 | 0 | 0 | 4 | 21.3774 | 21.3774 | 0 | 30 | 0 | 0 | 0 | 0 | 0 | 4 | 20.856 | 20.856 | 0.774 | 30
27.05.2025¦11:40:18.047 | 0 | 0 | 0 | 0 | 0 | 4 | 21.3774 | 21.3774 | 0 | 30 | 0 | 0 | 0 | 0 | 0 | 4 | 20.9508 | 20.9508 | 0.8256 | 30
27.05.2025¦11:40:19.047 | 0 | 0 | 0 | 0 | 0 | 4 | 21.33 | 21.33 | 0 | 30 | 0 | 0 | 0 | 0 | 0 | 4 | 20.9982 | 20.9982 | 0.7267 | 30
27.05.2025¦11:40:20.047 | 0 | 0 | 0 | 0 | 0 | 4 | 21.4722 | 21.4722 | 0 | 30 | 0 | 0 | 0 | 0 | 0 | 4 | 21.0456 | 21.0456 | 0.7396 | 30
27.05.2025¦11:40:21.047 | 0 | 0 | 0 | 0 | 0 | 4 | 21.33 | 21.33 | 0 | 30 | 0 | 0 | 0 | 0 | 0 | 4 | 21.0456 | 21.0456 | 0.7396 | 30
27.05.2025¦11:40:22.047 | 0 | 0 | 0 | 0 | 0 | 4 | 21.3774 | 21.3774 | 0 | 30 | 0 | 0 | 0 | 0 | 0 | 4 | 20.9982 | 20.9982 | 0.7267 | 30
27.05.2025¦11:40:23.047 | 0 | 0 | 0 | 0 | 0 | 4 | 21.3774 | 21.3774 | 0 | 30 | 0 | 0 | 0 | 0 | 0 | 4 | 20.9982 | 20.9982 | 0.7095 | 30
27.05.2025¦11:40:24.047 | 0 | 0 | 0 | 0 | 0 | 4 | 21.3774 | 21.3774 | 0 | 30 | 0 | 0 | 0 | 0 | 0 | 4 | 20.9982 | 20.9982 | 0.7095 | 30
27.05.2025¦11:40:25.047 | 0 | 0 | 0 | 0 | 0 | 4 | 21.3774 | 21.3774 | 0 | 30 | 0 | 0 | 0 | 0 | 0 | 4 | 20.9982 | 20.9982 | 0.7396 | 30
27.05.2025¦11:40:26.048 | 0 | 0 | 0 | 0 | 0 | 4 | 21.33 | 21.33 | 0 | 30 | 0 | 0 | 0 | 0 | 0 | 4 | 20.856 | 20.856 | 0.7396 | 30
27.05.2025¦11:40:27.047 | 0 | 0 | 0 | 0 | 0 | 4 | 21.3774 | 21.3774 | 0 | 30 | 0 | 0 | 0 | 0 | 0 | 4 | 20.9508 | 20.9508 | 0.7396 | 30
27.05.2025¦11:40:28.047 | 0 | 0 | 0 | 0 | 0 | 4 | 21.4722 | 21.4722 | 0 | 30 | 0 | 0 | 0 | 0 | 0 | 4 | 11.0442 | 11.0442 | 1.0879 | 30
27.05.2025¦11:40:29.047 | 0 | 0 | 0 | 0 | 0 | 4 | 21.4722 | 21.4722 | 0 | 30 | 0 | 0 | 0 | 0 | 0 | 4 | 20.9982 | 20.9982 | 0.6364 | 30
27.05.2025¦11:40:30.046 | 0 | 0 | 0 | 0 | 0 | 4 | 21.4722 | 21.4722 | 0 | 30 | 0 | 0 | 0 | 0 | 0 | 4 | 20.9982 | 20.9982 | 0.6364 | 30
27.05.2025¦11:40:31.047 | 0 | 0 | 0 | 0 | 0 | 4 | 21.4722 | 21.4722 | 0 | 30 | 0 | 0 | 0 | 0 | 0 | 4 | 20.9982 | 20.9982 | 0.645 | 30
27.05.2025¦11:40:32.047 | 0 | 0 | 0 | 0 | 0 | 4 | 21.3774 | 21.3774 | 0 | 30 | 0 | 0 | 0 | 0 | 0 | 4 | 20.9982 | 20.9982 | 0.7826 | 30
27.05.2025¦11:40:33.047 | 0 | 0 | 0 | 0 | 0 | 4 | 21.3774 | 21.3774 | 0 | 30 | 0 | 0 | 0 | 0 | 0 | 4 | 20.9982 | 20.9982 | 0.7138 | 30
27.05.2025¦11:40:34.046 | 0 | 0 | 0 | 0 | 0 | 4 | 21.3774 | 21.3774 | 0 | 30 | 0 | 0 | 0 | 0 | 0 | 4 | 20.9982 | 20.9982 | 0.7138 | 30
27.05.2025¦11:40:35.047 | 0 | 0 | 0 | 0 | 0 | 4 | 21.3774 | 21.3774 | 0 | 30 | 0 | 0 | 0 | 0 | 0 | 4 | 21.0456 | 21.0456 | 0.7138 | 30
27.05.2025¦11:40:36.047 | 0 | 0 | 0 | 0 | 0 | 4 | 21.3774 | 21.3774 | 0 | 30 | 0 | 0 | 0 | 0 | 0 | 4 | 21.0456 | 21.0456 | 0.6708 | 30
27.05.2025¦11:40:37.047 | 0 | 0 | 0 | 0 | 0 | 4 | 21.33 | 21.33 | 0 | 30 | 0 | 0 | 0 | 0 | 0 | 4 | 20.8086 | 20.8086 | 0.7439 | 30
27.05.2025¦11:40:38.047 | 0 | 0 | 0 | 0 | 0 | 4 | 21.33 | 21.33 | 0 | 30 | 0 | 0 | 0 | 0 | 0 | 4 | 20.8086 | 20.8086 | 0.7439 | 30
27.05.2025¦11:40:39.047 | 0 | 0 | 0 | 0 | 0 | 4 | 21.3774 | 21.3774 | 0 | 30 | 0 | 0 | 0 | 0 | 0 | 4 | 20.9508 | 20.9508 | 0.6923 | 30
27.05.2025¦11:40:40.047 | 0 | 0 | 0 | 0 | 0 | 99 | 0 | 0 | 0 | 30 | 0 | 0 | 0 | 0 | 0 | 99 | 0 | 0 | 0 | 30
| OekoSolve | OekoSolve | OekoSolve | OekoSolve | OekoSolve | OekoSolve | OekoSolve | OekoSolve | OekoSolve | OekoSolve | OekoSolve | OekoSolve | OekoSolve | OekoSolve | OekoSolve | OekoSolve | OekoSolve | OekoSolve | OekoSolve | OekoSolve
| EnMeter_Prec1 | EnMeter_Prec1 | EnMeter_Prec1 | EnMeter_Prec1 | EnMeter_Prec1 | EnMeter_Prec1 | EnMeter_Prec1 | EnMeter_Prec1 | EnMeter_Prec1 | EnMeter_Prec1 | EnMeter_Prec2 | EnMeter_Prec2 | EnMeter_Prec2 | EnMeter_Prec2 | EnMeter_Prec2 | EnMeter_Prec2 | EnMeter_Prec2 | EnMeter_Prec2 | EnMeter_Prec2 | EnMeter_Prec2
| Prec1 P:W | Prec1 WTotal:kWh | Prec1 WDay:kWh | Prec1 WMonth:kWh | Prec1 WYear:kWh | Prec1 State:0 no info available¦1 Off¦2 Startup¦3 Ready¦4 On¦5 Charge¦6 Discharge¦7 Batt Low or Full¦8 Batt Full¦9 Batt low¦10 Finished¦11 Island¦12 Waiting¦91 Maintenance¦99 ERROR | Prec1 Spec Signal | Prec1 V:kV | Prec1 I:mA | Prec1 Info:0 Bit0¦1 Bit1¦2 Bit2¦3 Bit3¦4 HS Ein¦5 Freigabe / Abdeckung vorhanden¦6 Temp. Fühler aktiv¦7 Temp. Fühler unterbrochen¦8 Bit8¦9 Bit9¦10 Bit10¦11 Bit11¦12 Bit12¦13 Bit13¦14 Bit14¦15 Bit15¦ | Prec2 P:W | Prec2 WTotal:kWh | Prec2 WDay:kWh | Prec2 WMonth:kWh | Prec2 WYear:kWh | Prec2 State:0 no info available¦1 Off¦2 Startup¦3 Ready¦4 On¦5 Charge¦6 Discharge¦7 Batt Low or Full¦8 Batt Full¦9 Batt low¦10 Finished¦11 Island¦12 Waiting¦91 Maintenance¦99 ERROR | Prec2 Spec Signal | Prec2 V:kV | Prec2 I:mA | Prec2 Info:0 Bit0¦1 Bit1¦2 Bit2¦3 Bit3¦4 HS Ein¦5 Freigabe / Abdeckung vorhanden¦6 Temp. Fühler aktiv¦7 Temp. Fühler unterbrochen¦8 Bit8¦9 Bit9¦10 Bit10¦11 Bit11¦12 Bit12¦13 Bit13¦14 Bit14¦15 Bit15¦
27.05.2025¦11:40:41.047 | 0 | 0 | 0 | 0 | 0 | 99 | 0 | 0 | 0 | 30 | 0 | 0 | 0 | 0 | 0 | 99 | 0 | 0 | 0 | 30
27.05.2025¦11:40:42.046 | 0 | 0 | 0 | 0 | 0 | 4 | 8.058 | 8.058 | 0 | 30 | 0 | 0 | 0 | 0 | 0 | 4 | 8.0106 | 8.0106 | 0 | 30
27.05.2025¦11:40:43.047 | 0 | 0 | 0 | 0 | 0 | 4 | 14.4096 | 14.4096 | 0.0258 | 30 | 0 | 0 | 0 | 0 | 0 | 4 | 14.3622 | 14.3622 | 0 | 30
27.05.2025¦11:40:44.046 | 0 | 0 | 0 | 0 | 0 | 4 | 14.4096 | 14.4096 | 0.0258 | 30 | 0 | 0 | 0 | 0 | 0 | 4 | 14.3622 | 14.3622 | 0 | 30
27.05.2025¦11:40:45.047 | 0 | 0 | 0 | 0 | 0 | 4 | 19.3866 | 19.3866 | 0.3225 | 30 | 0 | 0 | 0 | 0 | 0 | 4 | 19.1496 | 19.1496 | 0 | 30
27.05.2025¦11:40:46.047 | 0 | 0 | 0 | 0 | 0 | 4 | 21.3774 | 21.3774 | 0 | 30 | 0 | 0 | 0 | 0 | 0 | 4 | 20.9508 | 20.9508 | 0.6364 | 30
27.05.2025¦11:40:47.048 | 0 | 0 | 0 | 0 | 0 | 4 | 21.3774 | 21.3774 | 0 | 30 | 0 | 0 | 0 | 0 | 0 | 4 | 20.9982 | 20.9982 | 0.645 | 30
27.05.2025¦11:40:48.047 | 0 | 0 | 0 | 0 | 0 | 4 | 21.33 | 21.33 | 0 | 30 | 0 | 0 | 0 | 0 | 0 | 4 | 20.9982 | 20.9982 | 0.7095 | 30
27.05.2025¦11:40:49.047 | 0 | 0 | 0 | 0 | 0 | 4 | 21.3774 | 21.3774 | 0 | 30 | 0 | 0 | 0 | 0 | 0 | 4 | 21.0456 | 21.0456 | 0.6837 | 30
27.05.2025¦11:40:50.047 | 0 | 0 | 0 | 0 | 0 | 4 | 21.3774 | 21.3774 | 0 | 30 | 0 | 0 | 0 | 0 | 0 | 4 | 21.0456 | 21.0456 | 0.7267 | 30
27.05.2025¦11:40:51.047 | 0 | 0 | 0 | 0 | 0 | 4 | 21.3774 | 21.3774 | 0 | 30 | 0 | 0 | 0 | 0 | 0 | 4 | 20.9982 | 20.9982 | 0.7267 | 30
27.05.2025¦11:40:52.046 | 0 | 0 | 0 | 0 | 0 | 4 | 21.3774 | 21.3774 | 0 | 30 | 0 | 0 | 0 | 0 | 0 | 4 | 20.9982 | 20.9982 | 0.7267 | 30
27.05.2025¦11:40:53.046 | 0 | 0 | 0 | 0 | 0 | 4 | 21.4722 | 21.4722 | 0 | 30 | 0 | 0 | 0 | 0 | 0 | 4 | 21.0456 | 21.0456 | 0.6493 | 30
27.05.2025¦11:40:54.048 | 0 | 0 | 0 | 0 | 0 | 4 | 21.3774 | 21.3774 | 0 | 30 | 0 | 0 | 0 | 0 | 0 | 4 | 20.9508 | 20.9508 | 0.6794 | 30
27.05.2025¦11:40:55.047 | 0 | 0 | 0 | 0 | 0 | 4 | 21.3774 | 21.3774 | 0 | 30 | 0 | 0 | 0 | 0 | 0 | 4 | 21.0456 | 21.0456 | 0.7181 | 30
27.05.2025¦11:40:56.046 | 0 | 0 | 0 | 0 | 0 | 4 | 21.3774 | 21.3774 | 0 | 30 | 0 | 0 | 0 | 0 | 0 | 4 | 21.0456 | 21.0456 | 0.7181 | 30
27.05.2025¦11:40:57.047 | 0 | 0 | 0 | 0 | 0 | 4 | 21.3774 | 21.3774 | 0 | 30 | 0 | 0 | 0 | 0 | 0 | 4 | 20.9982 | 20.9982 | 0.7267 | 30
27.05.2025¦11:40:58.047 | 0 | 0 | 0 | 0 | 0 | 4 | 21.3774 | 21.3774 | 0 | 30 | 0 | 0 | 0 | 0 | 0 | 4 | 20.9982 | 20.9982 | 0.7267 | 30
27.05.2025¦11:40:59.047 | 0 | 0 | 0 | 0 | 0 | 4 | 21.4248 | 21.4248 | 0 | 30 | 0 | 0 | 0 | 0 | 0 | 4 | 21.1404 | 21.1404 | 0.7224 | 30
27.05.2025¦11:41:00.047 | 0 | 0 | 0 | 0 | 0 | 4 | 21.3774 | 21.3774 | 0 | 30 | 0 | 0 | 0 | 0 | 0 | 4 | 21.0456 | 21.0456 | 0.7482 | 30
27.05.2025¦11:41:01.046 | 0 | 0 | 0 | 0 | 0 | 4 | 21.3774 | 21.3774 | 0 | 30 | 0 | 0 | 0 | 0 | 0 | 4 | 21.0456 | 21.0456 | 0.7482 | 30
27.05.2025¦11:41:02.047 | 0 | 0 | 0 | 0 | 0 | 4 | 21.3774 | 21.3774 | 0 | 30 | 0 | 0 | 0 | 0 | 0 | 4 | 20.9982 | 20.9982 | 0.6579 | 30
27.05.2025¦11:41:03.046 | 0 | 0 | 0 | 0 | 0 | 4 | 21.3774 | 21.3774 | 0 | 30 | 0 | 0 | 0 | 0 | 0 | 4 | 20.9982 | 20.9982 | 0.6579 | 30
27.05.2025¦11:41:04.046 | 0 | 0 | 0 | 0 | 0 | 4 | 21.4248 | 21.4248 | 0 | 30 | 0 | 0 | 0 | 0 | 0 | 4 | 21.0456 | 21.0456 | 0.6751 | 30
27.05.2025¦11:41:05.046 | 0 | 0 | 0 | 0 | 0 | 4 | 21.4722 | 21.4722 | 0 | 30 | 0 | 0 | 0 | 0 | 0 | 4 | 20.9982 | 20.9982 | 0.6622 | 30
27.05.2025¦11:41:06.047 | 0 | 0 | 0 | 0 | 0 | 4 | 21.4248 | 21.4248 | 0 | 30 | 0 | 0 | 0 | 0 | 0 | 4 | 20.9034 | 20.9034 | 0.6407 | 30
27.05.2025¦11:41:07.048 | 0 | 0 | 0 | 0 | 0 | 4 | 21.4248 | 21.4248 | 0 | 30 | 0 | 0 | 0 | 0 | 0 | 4 | 20.9034 | 20.9034 | 0.6407 | 30
27.05.2025¦11:41:08.047 | 0 | 0 | 0 | 0 | 0 | 4 | 21.3774 | 21.3774 | 0 | 30 | 0 | 0 | 0 | 0 | 0 | 4 | 20.9034 | 20.9034 | 0.7095 | 30
27.05.2025¦11:41:09.047 | 0 | 0 | 0 | 0 | 0 | 4 | 21.3774 | 21.3774 | 0 | 30 | 0 | 0 | 0 | 0 | 0 | 4 | 20.9982 | 20.9982 | 0.6579 | 30
27.05.2025¦11:41:10.047 | 0 | 0 | 0 | 0 | 0 | 4 | 21.4722 | 21.4722 | 0 | 30 | 0 | 0 | 0 | 0 | 0 | 4 | 21.0456 | 21.0456 | 0.6708 | 30
| OekoSolve | OekoSolve | OekoSolve | OekoSolve | OekoSolve | OekoSolve | OekoSolve | OekoSolve | OekoSolve | OekoSolve | OekoSolve | OekoSolve | OekoSolve | OekoSolve | OekoSolve | OekoSolve | OekoSolve | OekoSolve | OekoSolve | OekoSolve
| EnMeter_Prec1 | EnMeter_Prec1 | EnMeter_Prec1 | EnMeter_Prec1 | EnMeter_Prec1 | EnMeter_Prec1 | EnMeter_Prec1 | EnMeter_Prec1 | EnMeter_Prec1 | EnMeter_Prec1 | EnMeter_Prec2 | EnMeter_Prec2 | EnMeter_Prec2 | EnMeter_Prec2 | EnMeter_Prec2 | EnMeter_Prec2 | EnMeter_Prec2 | EnMeter_Prec2 | EnMeter_Prec2 | EnMeter_Prec2
| Prec1 P:W | Prec1 WTotal:kWh | Prec1 WDay:kWh | Prec1 WMonth:kWh | Prec1 WYear:kWh | Prec1 State:0 no info available¦1 Off¦2 Startup¦3 Ready¦4 On¦5 Charge¦6 Discharge¦7 Batt Low or Full¦8 Batt Full¦9 Batt low¦10 Finished¦11 Island¦12 Waiting¦91 Maintenance¦99 ERROR | Prec1 Spec Signal | Prec1 V:kV | Prec1 I:mA | Prec1 Info:0 Bit0¦1 Bit1¦2 Bit2¦3 Bit3¦4 HS Ein¦5 Freigabe / Abdeckung vorhanden¦6 Temp. Fühler aktiv¦7 Temp. Fühler unterbrochen¦8 Bit8¦9 Bit9¦10 Bit10¦11 Bit11¦12 Bit12¦13 Bit13¦14 Bit14¦15 Bit15¦ | Prec2 P:W | Prec2 WTotal:kWh | Prec2 WDay:kWh | Prec2 WMonth:kWh | Prec2 WYear:kWh | Prec2 State:0 no info available¦1 Off¦2 Startup¦3 Ready¦4 On¦5 Charge¦6 Discharge¦7 Batt Low or Full¦8 Batt Full¦9 Batt low¦10 Finished¦11 Island¦12 Waiting¦91 Maintenance¦99 ERROR | Prec2 Spec Signal | Prec2 V:kV | Prec2 I:mA | Prec2 Info:0 Bit0¦1 Bit1¦2 Bit2¦3 Bit3¦4 HS Ein¦5 Freigabe / Abdeckung vorhanden¦6 Temp. Fühler aktiv¦7 Temp. Fühler unterbrochen¦8 Bit8¦9 Bit9¦10 Bit10¦11 Bit11¦12 Bit12¦13 Bit13¦14 Bit14¦15 Bit15¦
27.05.2025¦11:41:11.046 | 0 | 0 | 0 | 0 | 0 | 4 | 21.4722 | 21.4722 | 0 | 30 | 0 | 0 | 0 | 0 | 0 | 4 | 21.0456 | 21.0456 | 0.6708 | 30
27.05.2025¦11:41:12.047 | 0 | 0 | 0 | 0 | 0 | 4 | 21.3774 | 21.3774 | 0 | 30 | 0 | 0 | 0 | 0 | 0 | 4 | 20.9982 | 20.9982 | 0.7181 | 30
27.05.2025¦11:41:13.047 | 0 | 0 | 0 | 0 | 0 | 4 | 21.3774 | 21.3774 | 0 | 30 | 0 | 0 | 0 | 0 | 0 | 4 | 20.9982 | 20.9982 | 0.7052 | 30
27.05.2025¦11:41:14.047 | 0 | 0 | 0 | 0 | 0 | 4 | 21.4722 | 21.4722 | 0 | 30 | 0 | 0 | 0 | 0 | 0 | 4 | 20.9508 | 20.9508 | 0.6794 | 30
27.05.2025¦11:41:15.047 | 0 | 0 | 0 | 0 | 0 | 4 | 21.4722 | 21.4722 | 0 | 30 | 0 | 0 | 0 | 0 | 0 | 4 | 20.9508 | 20.9508 | 0.6794 | 30
27.05.2025¦11:41:16.047 | 0 | 0 | 0 | 0 | 0 | 4 | 21.3774 | 21.3774 | 0 | 30 | 0 | 0 | 0 | 0 | 0 | 4 | 21.093 | 21.093 | 0.7095 | 30
27.05.2025¦11:41:17.047 | 0 | 0 | 0 | 0 | 0 | 4 | 21.4722 | 21.4722 | 0 | 30 | 0 | 0 | 0 | 0 | 0 | 4 | 20.9034 | 20.9034 | 0.6837 | 30
27.05.2025¦11:41:18.047 | 0 | 0 | 0 | 0 | 0 | 4 | 21.4722 | 21.4722 | 0 | 30 | 0 | 0 | 0 | 0 | 0 | 4 | 20.9982 | 20.9982 | 0.6536 | 30
27.05.2025¦11:41:19.046 | 0 | 0 | 0 | 0 | 0 | 4 | 21.4722 | 21.4722 | 0 | 30 | 0 | 0 | 0 | 0 | 0 | 4 | 20.9982 | 20.9982 | 0.6536 | 30
27.05.2025¦11:41:20.047 | 0 | 0 | 0 | 0 | 0 | 4 | 21.567 | 21.567 | 0 | 30 | 0 | 0 | 0 | 0 | 0 | 4 | 21.1404 | 21.1404 | 0.6536 | 30
27.05.2025¦11:41:21.046 | 0 | 0 | 0 | 0 | 0 | 4 | 21.4248 | 21.4248 | 0 | 30 | 0 | 0 | 0 | 0 | 0 | 4 | 21.0456 | 21.0456 | 0.602 | 30
27.05.2025¦11:41:22.048 | 0 | 0 | 0 | 0 | 0 | 4 | 21.4722 | 21.4722 | 0 | 30 | 0 | 0 | 0 | 0 | 0 | 4 | 21.1404 | 21.1404 | 0.6278 | 30
27.05.2025¦11:41:23.047 | 0 | 0 | 0 | 0 | 0 | 4 | 21.4722 | 21.4722 | 0 | 30 | 0 | 0 | 0 | 0 | 0 | 4 | 20.9982 | 20.9982 | 0.6149 | 30
27.05.2025¦11:41:24.047 | 0 | 0 | 0 | 0 | 0 | 4 | 21.3774 | 21.3774 | 0 | 30 | 0 | 0 | 0 | 0 | 0 | 4 | 20.9982 | 20.9982 | 0.6192 | 30
27.05.2025¦11:41:25.047 | 0 | 0 | 0 | 0 | 0 | 4 | 21.3774 | 21.3774 | 0 | 30 | 0 | 0 | 0 | 0 | 0 | 4 | 21.0456 | 21.0456 | 0.688 | 30
27.05.2025¦11:41:26.047 | 0 | 0 | 0 | 0 | 0 | 4 | 21.4722 | 21.4722 | 0 | 30 | 0 | 0 | 0 | 0 | 0 | 4 | 20.9982 | 20.9982 | 0.645 | 30
27.05.2025¦11:41:27.046 | 0 | 0 | 0 | 0 | 0 | 4 | 21.4722 | 21.4722 | 0 | 30 | 0 | 0 | 0 | 0 | 0 | 4 | 20.9982 | 20.9982 | 0.645 | 30
27.05.2025¦11:41:28.047 | 0 | 0 | 0 | 0 | 0 | 4 | 21.3774 | 21.3774 | 0 | 30 | 0 | 0 | 0 | 0 | 0 | 4 | 21.0456 | 21.0456 | 0.6966 | 30
27.05.2025¦11:41:29.048 | 0 | 0 | 0 | 0 | 0 | 4 | 21.3774 | 21.3774 | 0 | 30 | 0 | 0 | 0 | 0 | 0 | 4 | 21.0456 | 21.0456 | 0.7396 | 30
27.05.2025¦11:41:30.046 | 0 | 0 | 0 | 0 | 0 | 4 | 21.3774 | 21.3774 | 0 | 30 | 0 | 0 | 0 | 0 | 0 | 4 | 21.0456 | 21.0456 | 0.7396 | 30
27.05.2025¦11:41:31.046 | 0 | 0 | 0 | 0 | 0 | 4 | 21.33 | 21.33 | 0 | 30 | 0 | 0 | 0 | 0 | 0 | 4 | 20.9982 | 20.9982 | 0.7009 | 30
27.05.2025¦11:41:32.046 | 0 | 0 | 0 | 0 | 0 | 4 | 21.3774 | 21.3774 | 0 | 30 | 0 | 0 | 0 | 0 | 0 | 4 | 20.9982 | 20.9982 | 0.6493 | 30
27.05.2025¦11:41:33.046 | 0 | 0 | 0 | 0 | 0 | 4 | 21.3774 | 21.3774 | 0 | 30 | 0 | 0 | 0 | 0 | 0 | 4 | 20.9982 | 20.9982 | 0.7181 | 30
27.05.2025¦11:41:34.047 | 0 | 0 | 0 | 0 | 0 | 4 | 21.3774 | 21.3774 | 0 | 30 | 0 | 0 | 0 | 0 | 0 | 4 | 20.9982 | 20.9982 | 0.6923 | 30
27.05.2025¦11:41:35.046 | 0 | 0 | 0 | 0 | 0 | 4 | 21.3774 | 21.3774 | 0 | 30 | 0 | 0 | 0 | 0 | 0 | 4 | 20.9982 | 20.9982 | 0.7095 | 30
27.05.2025¦11:41:36.047 | 0 | 0 | 0 | 0 | 0 | 4 | 21.3774 | 21.3774 | 0 | 30 | 0 | 0 | 0 | 0 | 0 | 4 | 20.9982 | 20.9982 | 0.7009 | 30
27.05.2025¦11:41:37.047 | 0 | 0 | 0 | 0 | 0 | 4 | 21.567 | 21.567 | 0 | 30 | 0 | 0 | 0 | 0 | 0 | 4 | 20.9034 | 20.9034 | 0.7267 | 30
27.05.2025¦11:41:38.046 | 0 | 0 | 0 | 0 | 0 | 4 | 21.567 | 21.567 | 0 | 30 | 0 | 0 | 0 | 0 | 0 | 4 | 20.9034 | 20.9034 | 0.7267 | 30
27.05.2025¦11:41:39.047 | 0 | 0 | 0 | 0 | 0 | 4 | 21.4722 | 21.4722 | 0 | 30 | 0 | 0 | 0 | 0 | 0 | 4 | 20.9982 | 20.9982 | 0.6966 | 30
27.05.2025¦11:41:40.048 | 0 | 0 | 0 | 0 | 0 | 4 | 21.5196 | 21.5196 | 0 | 30 | 0 | 0 | 0 | 0 | 0 | 4 | 20.9982 | 20.9982 | 0.6751 | 30
| OekoSolve | OekoSolve | OekoSolve | OekoSolve | OekoSolve | OekoSolve | OekoSolve | OekoSolve | OekoSolve | OekoSolve | OekoSolve | OekoSolve | OekoSolve | OekoSolve | OekoSolve | OekoSolve | OekoSolve | OekoSolve | OekoSolve | OekoSolve
| EnMeter_Prec1 | EnMeter_Prec1 | EnMeter_Prec1 | EnMeter_Prec1 | EnMeter_Prec1 | EnMeter_Prec1 | EnMeter_Prec1 | EnMeter_Prec1 | EnMeter_Prec1 | EnMeter_Prec1 | EnMeter_Prec2 | EnMeter_Prec2 | EnMeter_Prec2 | EnMeter_Prec2 | EnMeter_Prec2 | EnMeter_Prec2 | EnMeter_Prec2 | EnMeter_Prec2 | EnMeter_Prec2 | EnMeter_Prec2
| Prec1 P:W | Prec1 WTotal:kWh | Prec1 WDay:kWh | Prec1 WMonth:kWh | Prec1 WYear:kWh | Prec1 State:0 no info available¦1 Off¦2 Startup¦3 Ready¦4 On¦5 Charge¦6 Discharge¦7 Batt Low or Full¦8 Batt Full¦9 Batt low¦10 Finished¦11 Island¦12 Waiting¦91 Maintenance¦99 ERROR | Prec1 Spec Signal | Prec1 V:kV | Prec1 I:mA | Prec1 Info:0 Bit0¦1 Bit1¦2 Bit2¦3 Bit3¦4 HS Ein¦5 Freigabe / Abdeckung vorhanden¦6 Temp. Fühler aktiv¦7 Temp. Fühler unterbrochen¦8 Bit8¦9 Bit9¦10 Bit10¦11 Bit11¦12 Bit12¦13 Bit13¦14 Bit14¦15 Bit15¦ | Prec2 P:W | Prec2 WTotal:kWh | Prec2 WDay:kWh | Prec2 WMonth:kWh | Prec2 WYear:kWh | Prec2 State:0 no info available¦1 Off¦2 Startup¦3 Ready¦4 On¦5 Charge¦6 Discharge¦7 Batt Low or Full¦8 Batt Full¦9 Batt low¦10 Finished¦11 Island¦12 Waiting¦91 Maintenance¦99 ERROR | Prec2 Spec Signal | Prec2 V:kV | Prec2 I:mA | Prec2 Info:0 Bit0¦1 Bit1¦2 Bit2¦3 Bit3¦4 HS Ein¦5 Freigabe / Abdeckung vorhanden¦6 Temp. Fühler aktiv¦7 Temp. Fühler unterbrochen¦8 Bit8¦9 Bit9¦10 Bit10¦11 Bit11¦12 Bit12¦13 Bit13¦14 Bit14¦15 Bit15¦
27.05.2025¦11:41:41.047 | 0 | 0 | 0 | 0 | 0 | 4 | 21.33 | 21.33 | 0 | 30 | 0 | 0 | 0 | 0 | 0 | 4 | 21.0456 | 21.0456 | 0.7525 | 30
27.05.2025¦11:41:42.046 | 0 | 0 | 0 | 0 | 0 | 4 | 21.33 | 21.33 | 0 | 30 | 0 | 0 | 0 | 0 | 0 | 4 | 21.0456 | 21.0456 | 0.7525 | 30
27.05.2025¦11:41:43.049 | 0 | 0 | 0 | 0 | 0 | 4 | 21.4248 | 21.4248 | 0 | 30 | 0 | 0 | 0 | 0 | 0 | 4 | 21.1404 | 21.1404 | 0.7009 | 30
27.05.2025¦11:41:44.047 | 0 | 0 | 0 | 0 | 0 | 4 | 21.3774 | 21.3774 | 0 | 30 | 0 | 0 | 0 | 0 | 0 | 4 | 20.9982 | 20.9982 | 0.6966 | 30
27.05.2025¦11:41:45.046 | 0 | 0 | 0 | 0 | 0 | 4 | 21.3774 | 21.3774 | 0 | 30 | 0 | 0 | 0 | 0 | 0 | 4 | 20.9982 | 20.9982 | 0.6966 | 30
27.05.2025¦11:41:46.046 | 0 | 0 | 0 | 0 | 0 | 4 | 21.4248 | 21.4248 | 0 | 30 | 0 | 0 | 0 | 0 | 0 | 4 | 21.0456 | 21.0456 | 0.7224 | 30
27.05.2025¦11:41:47.047 | 0 | 0 | 0 | 0 | 0 | 4 | 21.3774 | 21.3774 | 0 | 30 | 0 | 0 | 0 | 0 | 0 | 4 | 21.0456 | 21.0456 | 0.6708 | 30
27.05.2025¦11:41:48.046 | 0 | 0 | 0 | 0 | 0 | 4 | 21.3774 | 21.3774 | 0 | 30 | 0 | 0 | 0 | 0 | 0 | 4 | 21.0456 | 21.0456 | 0.6708 | 30
27.05.2025¦11:41:49.048 | 0 | 0 | 0 | 0 | 0 | 4 | 21.3774 | 21.3774 | 0 | 30 | 0 | 0 | 0 | 0 | 0 | 4 | 20.9982 | 20.9982 | 0.6966 | 30
27.05.2025¦11:41:50.047 | 0 | 0 | 0 | 0 | 0 | 4 | 21.3774 | 21.3774 | 0 | 30 | 0 | 0 | 0 | 0 | 0 | 4 | 20.9982 | 20.9982 | 0.6966 | 30
27.05.2025¦11:41:51.047 | 0 | 0 | 0 | 0 | 0 | 4 | 21.4722 | 21.4722 | 0 | 30 | 0 | 0 | 0 | 0 | 0 | 4 | 21.093 | 21.093 | 0.7009 | 30
27.05.2025¦11:41:52.047 | 0 | 0 | 0 | 0 | 0 | 4 | 21.4722 | 21.4722 | 0 | 30 | 0 | 0 | 0 | 0 | 0 | 4 | 21.093 | 21.093 | 0.7009 | 30
27.05.2025¦11:41:53.046 | 0 | 0 | 0 | 0 | 0 | 4 | 21.3774 | 21.3774 | 0 | 30 | 0 | 0 | 0 | 0 | 0 | 4 | 21.093 | 21.093 | 0.7525 | 30
27.05.2025¦11:41:54.047 | 0 | 0 | 0 | 0 | 0 | 4 | 21.4248 | 21.4248 | 0 | 30 | 0 | 0 | 0 | 0 | 0 | 4 | 20.9982 | 20.9982 | 0.8256 | 30
27.05.2025¦11:41:55.047 | 0 | 0 | 0 | 0 | 0 | 4 | 21.3774 | 21.3774 | 0 | 30 | 0 | 0 | 0 | 0 | 0 | 4 | 21.0456 | 21.0456 | 0.7568 | 30
27.05.2025¦11:41:56.047 | 0 | 0 | 0 | 0 | 0 | 4 | 21.3774 | 21.3774 | 0 | 30 | 0 | 0 | 0 | 0 | 0 | 4 | 20.9982 | 20.9982 | 0.7611 | 30
27.05.2025¦11:41:57.047 | 0 | 0 | 0 | 0 | 0 | 4 | 21.33 | 21.33 | 0 | 30 | 0 | 0 | 0 | 0 | 0 | 4 | 21.1404 | 21.1404 | 0.7052 | 30
27.05.2025¦11:41:58.046 | 0 | 0 | 0 | 0 | 0 | 4 | 21.33 | 21.33 | 0 | 30 | 0 | 0 | 0 | 0 | 0 | 4 | 21.1404 | 21.1404 | 0.7052 | 30
27.05.2025¦11:41:59.046 | 0 | 0 | 0 | 0 | 0 | 4 | 21.3774 | 21.3774 | 0 | 30 | 0 | 0 | 0 | 0 | 0 | 4 | 20.9982 | 20.9982 | 0.6536 | 30
27.05.2025¦11:42:00.046 | 0 | 0 | 0 | 0 | 0 | 4 | 21.3774 | 21.3774 | 0 | 30 | 0 | 0 | 0 | 0 | 0 | 4 | 21.0456 | 21.0456 | 0.7396 | 30
27.05.2025¦11:42:01.047 | 0 | 0 | 0 | 0 | 0 | 4 | 21.4722 | 21.4722 | 0 | 30 | 0 | 0 | 0 | 0 | 0 | 4 | 21.0456 | 21.0456 | 0.6837 | 30
27.05.2025¦11:42:02.047 | 0 | 0 | 0 | 0 | 0 | 4 | 21.4722 | 21.4722 | 0 | 30 | 0 | 0 | 0 | 0 | 0 | 4 | 21.0456 | 21.0456 | 0.6837 | 30
27.05.2025¦11:42:03.047 | 0 | 0 | 0 | 0 | 0 | 4 | 21.3774 | 21.3774 | 0 | 30 | 0 | 0 | 0 | 0 | 0 | 4 | 20.9508 | 20.9508 | 0.6923 | 30
27.05.2025¦11:42:04.048 | 0 | 0 | 0 | 0 | 0 | 4 | 21.3774 | 21.3774 | 0 | 30 | 0 | 0 | 0 | 0 | 0 | 4 | 20.9508 | 20.9508 | 0.6923 | 30
27.05.2025¦11:42:05.046 | 0 | 0 | 0 | 0 | 0 | 4 | 21.4722 | 21.4722 | 0 | 30 | 0 | 0 | 0 | 0 | 0 | 4 | 21.0456 | 21.0456 | 0.7181 | 30
27.05.2025¦11:42:06.048 | 0 | 0 | 0 | 0 | 0 | 4 | 21.6618 | 21.6618 | 0 | 30 | 0 | 0 | 0 | 0 | 0 | 4 | 20.9034 | 20.9034 | 0.6235 | 30
27.05.2025¦11:42:07.047 | 0 | 0 | 0 | 0 | 0 | 4 | 21.3774 | 21.3774 | 0 | 30 | 0 | 0 | 0 | 0 | 0 | 4 | 20.9982 | 20.9982 | 0.6278 | 30
27.05.2025¦11:42:08.048 | 0 | 0 | 0 | 0 | 0 | 4 | 21.2826 | 21.2826 | 0 | 30 | 0 | 0 | 0 | 0 | 0 | 4 | 21.0456 | 21.0456 | 0.6579 | 30
27.05.2025¦11:42:09.046 | 0 | 0 | 0 | 0 | 0 | 4 | 21.2826 | 21.2826 | 0 | 30 | 0 | 0 | 0 | 0 | 0 | 4 | 21.0456 | 21.0456 | 0.6579 | 30
27.05.2025¦11:42:10.047 | 0 | 0 | 0 | 0 | 0 | 4 | 21.4722 | 21.4722 | 0 | 30 | 0 | 0 | 0 | 0 | 0 | 4 | 20.9034 | 20.9034 | 0.6192 | 30
| OekoSolve | OekoSolve | OekoSolve | OekoSolve | OekoSolve | OekoSolve | OekoSolve | OekoSolve | OekoSolve | OekoSolve | OekoSolve | OekoSolve | OekoSolve | OekoSolve | OekoSolve | OekoSolve | OekoSolve | OekoSolve | OekoSolve | OekoSolve
| EnMeter_Prec1 | EnMeter_Prec1 | EnMeter_Prec1 | EnMeter_Prec1 | EnMeter_Prec1 | EnMeter_Prec1 | EnMeter_Prec1 | EnMeter_Prec1 | EnMeter_Prec1 | EnMeter_Prec1 | EnMeter_Prec2 | EnMeter_Prec2 | EnMeter_Prec2 | EnMeter_Prec2 | EnMeter_Prec2 | EnMeter_Prec2 | EnMeter_Prec2 | EnMeter_Prec2 | EnMeter_Prec2 | EnMeter_Prec2
| Prec1 P:W | Prec1 WTotal:kWh | Prec1 WDay:kWh | Prec1 WMonth:kWh | Prec1 WYear:kWh | Prec1 State:0 no info available¦1 Off¦2 Startup¦3 Ready¦4 On¦5 Charge¦6 Discharge¦7 Batt Low or Full¦8 Batt Full¦9 Batt low¦10 Finished¦11 Island¦12 Waiting¦91 Maintenance¦99 ERROR | Prec1 Spec Signal | Prec1 V:kV | Prec1 I:mA | Prec1 Info:0 Bit0¦1 Bit1¦2 Bit2¦3 Bit3¦4 HS Ein¦5 Freigabe / Abdeckung vorhanden¦6 Temp. Fühler aktiv¦7 Temp. Fühler unterbrochen¦8 Bit8¦9 Bit9¦10 Bit10¦11 Bit11¦12 Bit12¦13 Bit13¦14 Bit14¦15 Bit15¦ | Prec2 P:W | Prec2 WTotal:kWh | Prec2 WDay:kWh | Prec2 WMonth:kWh | Prec2 WYear:kWh | Prec2 State:0 no info available¦1 Off¦2 Startup¦3 Ready¦4 On¦5 Charge¦6 Discharge¦7 Batt Low or Full¦8 Batt Full¦9 Batt low¦10 Finished¦11 Island¦12 Waiting¦91 Maintenance¦99 ERROR | Prec2 Spec Signal | Prec2 V:kV | Prec2 I:mA | Prec2 Info:0 Bit0¦1 Bit1¦2 Bit2¦3 Bit3¦4 HS Ein¦5 Freigabe / Abdeckung vorhanden¦6 Temp. Fühler aktiv¦7 Temp. Fühler unterbrochen¦8 Bit8¦9 Bit9¦10 Bit10¦11 Bit11¦12 Bit12¦13 Bit13¦14 Bit14¦15 Bit15¦
27.05.2025¦11:42:11.048 | 0 | 0 | 0 | 0 | 0 | 4 | 21.33 | 21.33 | 0 | 30 | 0 | 0 | 0 | 0 | 0 | 4 | 20.9982 | 20.9982 | 0.6794 | 30
27.05.2025¦11:42:12.047 | 0 | 0 | 0 | 0 | 0 | 4 | 21.3774 | 21.3774 | 0 | 30 | 0 | 0 | 0 | 0 | 0 | 4 | 20.9982 | 20.9982 | 0.6837 | 30
27.05.2025¦11:42:13.047 | 0 | 0 | 0 | 0 | 0 | 4 | 21.3774 | 21.3774 | 0 | 30 | 0 | 0 | 0 | 0 | 0 | 4 | 21.0456 | 21.0456 | 0.6579 | 30
27.05.2025¦11:42:14.047 | 0 | 0 | 0 | 0 | 0 | 4 | 21.3774 | 21.3774 | 0 | 30 | 0 | 0 | 0 | 0 | 0 | 4 | 20.856 | 20.856 | 0.7095 | 30
27.05.2025¦11:42:15.047 | 0 | 0 | 0 | 0 | 0 | 4 | 21.3774 | 21.3774 | 0 | 30 | 0 | 0 | 0 | 0 | 0 | 4 | 20.856 | 20.856 | 0.7095 | 30
27.05.2025¦11:42:16.047 | 0 | 0 | 0 | 0 | 0 | 4 | 21.3774 | 21.3774 | 0 | 30 | 0 | 0 | 0 | 0 | 0 | 4 | 20.9508 | 20.9508 | 0.7181 | 30
27.05.2025¦11:42:17.046 | 0 | 0 | 0 | 0 | 0 | 4 | 21.3774 | 21.3774 | 0 | 30 | 0 | 0 | 0 | 0 | 0 | 4 | 20.9508 | 20.9508 | 0.7181 | 30
27.05.2025¦11:42:18.048 | 0 | 0 | 0 | 0 | 0 | 99 | 0 | 0 | 0 | 30 | 0 | 0 | 0 | 0 | 0 | 99 | 0 | 0 | 0 | 30
27.05.2025¦11:42:19.046 | 0 | 0 | 0 | 0 | 0 | 99 | 0 | 0 | 0 | 30 | 0 | 0 | 0 | 0 | 0 | 99 | 0 | 0 | 0 | 30
27.05.2025¦11:42:20.047 | 0 | 0 | 0 | 0 | 0 | 4 | 10.428 | 10.428 | 0 | 30 | 0 | 0 | 0 | 0 | 0 | 4 | 10.0014 | 10.0014 | 0 | 30
27.05.2025¦11:42:21.046 | 0 | 0 | 0 | 0 | 0 | 4 | 10.428 | 10.428 | 0 | 30 | 0 | 0 | 0 | 0 | 0 | 4 | 10.0014 | 10.0014 | 0 | 30
27.05.2025¦11:42:22.047 | 0 | 0 | 0 | 0 | 0 | 4 | 19.8606 | 19.8606 | 0 | 30 | 0 | 0 | 0 | 0 | 0 | 4 | 20.0028 | 20.0028 | 0.5074 | 30
27.05.2025¦11:42:23.047 | 0 | 0 | 0 | 0 | 0 | 4 | 21.3774 | 21.3774 | 0 | 30 | 0 | 0 | 0 | 0 | 0 | 4 | 20.9508 | 20.9508 | 0.731 | 30
27.05.2025¦11:42:24.047 | 0 | 0 | 0 | 0 | 0 | 4 | 21.3774 | 21.3774 | 0 | 30 | 0 | 0 | 0 | 0 | 0 | 4 | 20.9982 | 20.9982 | 0.7095 | 30
27.05.2025¦11:42:25.048 | 0 | 0 | 0 | 0 | 0 | 4 | 21.3774 | 21.3774 | 0 | 30 | 0 | 0 | 0 | 0 | 0 | 4 | 20.9982 | 20.9982 | 0.7095 | 30
27.05.2025¦11:42:26.047 | 0 | 0 | 0 | 0 | 0 | 4 | 21.3774 | 21.3774 | 0 | 30 | 0 | 0 | 0 | 0 | 0 | 4 | 20.9982 | 20.9982 | 0.6837 | 30
27.05.2025¦11:42:27.047 | 0 | 0 | 0 | 0 | 0 | 4 | 21.3774 | 21.3774 | 0 | 30 | 0 | 0 | 0 | 0 | 0 | 4 | 20.9982 | 20.9982 | 0.6837 | 30
27.05.2025¦11:42:28.047 | 0 | 0 | 0 | 0 | 0 | 4 | 21.4248 | 21.4248 | 0 | 30 | 0 | 0 | 0 | 0 | 0 | 4 | 20.9982 | 20.9982 | 0.6794 | 30
27.05.2025¦11:42:29.047 | 0 | 0 | 0 | 0 | 0 | 4 | 21.3774 | 21.3774 | 0 | 30 | 0 | 0 | 0 | 0 | 0 | 4 | 20.9982 | 20.9982 | 0.6837 | 30
27.05.2025¦11:42:30.047 | 0 | 0 | 0 | 0 | 0 | 4 | 21.33 | 21.33 | 0 | 30 | 0 | 0 | 0 | 0 | 0 | 4 | 21.0456 | 21.0456 | 0.7439 | 30
27.05.2025¦11:42:31.047 | 0 | 0 | 0 | 0 | 0 | 4 | 21.3774 | 21.3774 | 0 | 30 | 0 | 0 | 0 | 0 | 0 | 4 | 21.0456 | 21.0456 | 0.6708 | 30
27.05.2025¦11:42:32.049 | 0 | 0 | 0 | 0 | 0 | 4 | 21.3774 | 21.3774 | 0 | 30 | 0 | 0 | 0 | 0 | 0 | 4 | 20.9982 | 20.9982 | 0.6794 | 30
27.05.2025¦11:42:33.046 | 0 | 0 | 0 | 0 | 0 | 4 | 21.3774 | 21.3774 | 0 | 30 | 0 | 0 | 0 | 0 | 0 | 4 | 20.9982 | 20.9982 | 0.6794 | 30
27.05.2025¦11:42:34.047 | 0 | 0 | 0 | 0 | 0 | 4 | 21.5196 | 21.5196 | 0 | 30 | 0 | 0 | 0 | 0 | 0 | 4 | 20.9982 | 20.9982 | 0.6407 | 30
27.05.2025¦11:42:35.047 | 0 | 0 | 0 | 0 | 0 | 4 | 21.3774 | 21.3774 | 0 | 30 | 0 | 0 | 0 | 0 | 0 | 4 | 20.9034 | 20.9034 | 0.6364 | 30
27.05.2025¦11:42:36.046 | 0 | 0 | 0 | 0 | 0 | 4 | 21.3774 | 21.3774 | 0 | 30 | 0 | 0 | 0 | 0 | 0 | 4 | 20.9034 | 20.9034 | 0.6364 | 30
27.05.2025¦11:42:37.046 | 0 | 0 | 0 | 0 | 0 | 4 | 21.33 | 21.33 | 0 | 30 | 0 | 0 | 0 | 0 | 0 | 4 | 20.9982 | 20.9982 | 0.645 | 30
27.05.2025¦11:42:38.047 | 0 | 0 | 0 | 0 | 0 | 4 | 21.3774 | 21.3774 | 0 | 30 | 0 | 0 | 0 | 0 | 0 | 4 | 21.0456 | 21.0456 | 0.8041 | 30
27.05.2025¦11:42:39.047 | 0 | 0 | 0 | 0 | 0 | 4 | 21.5196 | 21.5196 | 0 | 30 | 0 | 0 | 0 | 0 | 0 | 4 | 21.0456 | 21.0456 | 0.6923 | 30
27.05.2025¦11:42:40.047 | 0 | 0 | 0 | 0 | 0 | 4 | 21.4722 | 21.4722 | 0 | 30 | 0 | 0 | 0 | 0 | 0 | 4 | 20.856 | 20.856 | 0.6622 | 30
| OekoSolve | OekoSolve | OekoSolve | OekoSolve | OekoSolve | OekoSolve | OekoSolve | OekoSolve | OekoSolve | OekoSolve | OekoSolve | OekoSolve | OekoSolve | OekoSolve | OekoSolve | OekoSolve | OekoSolve | OekoSolve | OekoSolve | OekoSolve
| EnMeter_Prec1 | EnMeter_Prec1 | EnMeter_Prec1 | EnMeter_Prec1 | EnMeter_Prec1 | EnMeter_Prec1 | EnMeter_Prec1 | EnMeter_Prec1 | EnMeter_Prec1 | EnMeter_Prec1 | EnMeter_Prec2 | EnMeter_Prec2 | EnMeter_Prec2 | EnMeter_Prec2 | EnMeter_Prec2 | EnMeter_Prec2 | EnMeter_Prec2 | EnMeter_Prec2 | EnMeter_Prec2 | EnMeter_Prec2
| Prec1 P:W | Prec1 WTotal:kWh | Prec1 WDay:kWh | Prec1 WMonth:kWh | Prec1 WYear:kWh | Prec1 State:0 no info available¦1 Off¦2 Startup¦3 Ready¦4 On¦5 Charge¦6 Discharge¦7 Batt Low or Full¦8 Batt Full¦9 Batt low¦10 Finished¦11 Island¦12 Waiting¦91 Maintenance¦99 ERROR | Prec1 Spec Signal | Prec1 V:kV | Prec1 I:mA | Prec1 Info:0 Bit0¦1 Bit1¦2 Bit2¦3 Bit3¦4 HS Ein¦5 Freigabe / Abdeckung vorhanden¦6 Temp. Fühler aktiv¦7 Temp. Fühler unterbrochen¦8 Bit8¦9 Bit9¦10 Bit10¦11 Bit11¦12 Bit12¦13 Bit13¦14 Bit14¦15 Bit15¦ | Prec2 P:W | Prec2 WTotal:kWh | Prec2 WDay:kWh | Prec2 WMonth:kWh | Prec2 WYear:kWh | Prec2 State:0 no info available¦1 Off¦2 Startup¦3 Ready¦4 On¦5 Charge¦6 Discharge¦7 Batt Low or Full¦8 Batt Full¦9 Batt low¦10 Finished¦11 Island¦12 Waiting¦91 Maintenance¦99 ERROR | Prec2 Spec Signal | Prec2 V:kV | Prec2 I:mA | Prec2 Info:0 Bit0¦1 Bit1¦2 Bit2¦3 Bit3¦4 HS Ein¦5 Freigabe / Abdeckung vorhanden¦6 Temp. Fühler aktiv¦7 Temp. Fühler unterbrochen¦8 Bit8¦9 Bit9¦10 Bit10¦11 Bit11¦12 Bit12¦13 Bit13¦14 Bit14¦15 Bit15¦
27.05.2025¦11:42:41.046 | 0 | 0 | 0 | 0 | 0 | 4 | 21.4722 | 21.4722 | 0 | 30 | 0 | 0 | 0 | 0 | 0 | 4 | 20.856 | 20.856 | 0.6622 | 30
27.05.2025¦11:42:42.046 | 0 | 0 | 0 | 0 | 0 | 4 | 21.4722 | 21.4722 | 0 | 30 | 0 | 0 | 0 | 0 | 0 | 4 | 20.9982 | 20.9982 | 0.6794 | 30
27.05.2025¦11:42:43.046 | 0 | 0 | 0 | 0 | 0 | 4 | 21.4722 | 21.4722 | 0 | 30 | 0 | 0 | 0 | 0 | 0 | 4 | 21.0456 | 21.0456 | 0.645 | 30
27.05.2025¦11:42:44.047 | 0 | 0 | 0 | 0 | 0 | 4 | 21.3774 | 21.3774 | 0 | 30 | 0 | 0 | 0 | 0 | 0 | 4 | 20.9982 | 20.9982 | 0.688 | 30
27.05.2025¦11:42:45.047 | 0 | 0 | 0 | 0 | 0 | 4 | 21.3774 | 21.3774 | 0 | 30 | 0 | 0 | 0 | 0 | 0 | 4 | 20.9982 | 20.9982 | 0.7396 | 30
27.05.2025¦11:42:46.048 | 0 | 0 | 0 | 0 | 0 | 4 | 21.4722 | 21.4722 | 0 | 30 | 0 | 0 | 0 | 0 | 0 | 4 | 21.0456 | 21.0456 | 0.7138 | 30
27.05.2025¦11:42:47.046 | 0 | 0 | 0 | 0 | 0 | 4 | 21.4722 | 21.4722 | 0 | 30 | 0 | 0 | 0 | 0 | 0 | 4 | 21.0456 | 21.0456 | 0.7138 | 30
27.05.2025¦11:42:48.046 | 0 | 0 | 0 | 0 | 0 | 4 | 21.3774 | 21.3774 | 0 | 30 | 0 | 0 | 0 | 0 | 0 | 4 | 20.9508 | 20.9508 | 0.8256 | 30
27.05.2025¦11:42:49.046 | 0 | 0 | 0 | 0 | 0 | 4 | 21.3774 | 21.3774 | 0 | 30 | 0 | 0 | 0 | 0 | 0 | 4 | 20.856 | 20.856 | 0.731 | 30
27.05.2025¦11:42:50.047 | 0 | 0 | 0 | 0 | 0 | 4 | 21.3774 | 21.3774 | 0 | 30 | 0 | 0 | 0 | 0 | 0 | 4 | 21.0456 | 21.0456 | 0.7912 | 30
27.05.2025¦11:42:51.047 | 0 | 0 | 0 | 0 | 0 | 4 | 21.4722 | 21.4722 | 0 | 30 | 0 | 0 | 0 | 0 | 0 | 4 | 20.9982 | 20.9982 | 0.7009 | 30
27.05.2025¦11:42:52.047 | 0 | 0 | 0 | 0 | 0 | 4 | 21.3774 | 21.3774 | 0 | 30 | 0 | 0 | 0 | 0 | 0 | 4 | 20.9982 | 20.9982 | 0.774 | 30
27.05.2025¦11:42:53.048 | 0 | 0 | 0 | 0 | 0 | 4 | 21.3774 | 21.3774 | 0 | 30 | 0 | 0 | 0 | 0 | 0 | 4 | 20.9982 | 20.9982 | 0.774 | 30
27.05.2025¦11:42:54.046 | 0 | 0 | 0 | 0 | 0 | 4 | 21.3774 | 21.3774 | 0 | 30 | 0 | 0 | 0 | 0 | 0 | 4 | 20.9982 | 20.9982 | 0.817 | 30
27.05.2025¦11:42:55.046 | 0 | 0 | 0 | 0 | 0 | 4 | 21.33 | 21.33 | 0 | 30 | 0 | 0 | 0 | 0 | 0 | 4 | 21.0456 | 21.0456 | 0.7998 | 30
27.05.2025¦11:42:56.046 | 0 | 0 | 0 | 0 | 0 | 4 | 21.4722 | 21.4722 | 0 | 30 | 0 | 0 | 0 | 0 | 0 | 4 | 20.9982 | 20.9982 | 0.7568 | 30
27.05.2025¦11:42:57.047 | 0 | 0 | 0 | 0 | 0 | 4 | 21.5196 | 21.5196 | 0 | 30 | 0 | 0 | 0 | 0 | 0 | 4 | 21.0456 | 21.0456 | 0.7826 | 30
27.05.2025¦11:42:58.048 | 0 | 0 | 0 | 0 | 0 | 4 | 21.3774 | 21.3774 | 0 | 30 | 0 | 0 | 0 | 0 | 0 | 4 | 21.0456 | 21.0456 | 0.7353 | 30
27.05.2025¦11:42:59.047 | 0 | 0 | 0 | 0 | 0 | 4 | 21.3774 | 21.3774 | 0 | 30 | 0 | 0 | 0 | 0 | 0 | 4 | 20.9982 | 20.9982 | 0.7912 | 30
27.05.2025¦11:43:00.048 | 0 | 0 | 0 | 0 | 0 | 4 | 21.3774 | 21.3774 | 0 | 30 | 0 | 0 | 0 | 0 | 0 | 4 | 20.856 | 20.856 | 0.7912 | 30
27.05.2025¦11:43:01.047 | 0 | 0 | 0 | 0 | 0 | 4 | 21.3774 | 21.3774 | 0 | 30 | 0 | 0 | 0 | 0 | 0 | 4 | 21.0456 | 21.0456 | 0.7783 | 30
27.05.2025¦11:43:02.047 | 0 | 0 | 0 | 0 | 0 | 4 | 21.33 | 21.33 | 0 | 30 | 0 | 0 | 0 | 0 | 0 | 4 | 20.9982 | 20.9982 | 0.817 | 30
27.05.2025¦11:43:03.046 | 0 | 0 | 0 | 0 | 0 | 4 | 21.33 | 21.33 | 0 | 30 | 0 | 0 | 0 | 0 | 0 | 4 | 20.9982 | 20.9982 | 0.817 | 30
27.05.2025¦11:43:04.046 | 0 | 0 | 0 | 0 | 0 | 4 | 21.3774 | 21.3774 | 0 | 30 | 0 | 0 | 0 | 0 | 0 | 4 | 20.9982 | 20.9982 | 0.7482 | 30
27.05.2025¦11:43:05.047 | 0 | 0 | 0 | 0 | 0 | 4 | 21.4248 | 21.4248 | 0 | 30 | 0 | 0 | 0 | 0 | 0 | 4 | 20.9508 | 20.9508 | 0.7783 | 30
27.05.2025¦11:43:06.047 | 0 | 0 | 0 | 0 | 0 | 4 | 21.4722 | 21.4722 | 0 | 30 | 0 | 0 | 0 | 0 | 0 | 4 | 20.7612 | 20.7612 | 0.7568 | 30
27.05.2025¦11:43:07.048 | 0 | 0 | 0 | 0 | 0 | 4 | 21.3774 | 21.3774 | 0 | 30 | 0 | 0 | 0 | 0 | 0 | 4 | 21.0456 | 21.0456 | 0.7568 | 30
27.05.2025¦11:43:08.046 | 0 | 0 | 0 | 0 | 0 | 4 | 21.3774 | 21.3774 | 0 | 30 | 0 | 0 | 0 | 0 | 0 | 4 | 21.0456 | 21.0456 | 0.7568 | 30
27.05.2025¦11:43:09.047 | 0 | 0 | 0 | 0 | 0 | 4 | 21.6618 | 21.6618 | 0 | 30 | 0 | 0 | 0 | 0 | 0 | 4 | 20.9982 | 20.9982 | 0.7998 | 30
27.05.2025¦11:43:10.047 | 0 | 0 | 0 | 0 | 0 | 4 | 21.4248 | 21.4248 | 0 | 30 | 0 | 0 | 0 | 0 | 0 | 4 | 21.0456 | 21.0456 | 0.7955 | 30
| OekoSolve | OekoSolve | OekoSolve | OekoSolve | OekoSolve | OekoSolve | OekoSolve | OekoSolve | OekoSolve | OekoSolve | OekoSolve | OekoSolve | OekoSolve | OekoSolve | OekoSolve | OekoSolve | OekoSolve | OekoSolve | OekoSolve | OekoSolve
| EnMeter_Prec1 | EnMeter_Prec1 | EnMeter_Prec1 | EnMeter_Prec1 | EnMeter_Prec1 | EnMeter_Prec1 | EnMeter_Prec1 | EnMeter_Prec1 | EnMeter_Prec1 | EnMeter_Prec1 | EnMeter_Prec2 | EnMeter_Prec2 | EnMeter_Prec2 | EnMeter_Prec2 | EnMeter_Prec2 | EnMeter_Prec2 | EnMeter_Prec2 | EnMeter_Prec2 | EnMeter_Prec2 | EnMeter_Prec2
| Prec1 P:W | Prec1 WTotal:kWh | Prec1 WDay:kWh | Prec1 WMonth:kWh | Prec1 WYear:kWh | Prec1 State:0 no info available¦1 Off¦2 Startup¦3 Ready¦4 On¦5 Charge¦6 Discharge¦7 Batt Low or Full¦8 Batt Full¦9 Batt low¦10 Finished¦11 Island¦12 Waiting¦91 Maintenance¦99 ERROR | Prec1 Spec Signal | Prec1 V:kV | Prec1 I:mA | Prec1 Info:0 Bit0¦1 Bit1¦2 Bit2¦3 Bit3¦4 HS Ein¦5 Freigabe / Abdeckung vorhanden¦6 Temp. Fühler aktiv¦7 Temp. Fühler unterbrochen¦8 Bit8¦9 Bit9¦10 Bit10¦11 Bit11¦12 Bit12¦13 Bit13¦14 Bit14¦15 Bit15¦ | Prec2 P:W | Prec2 WTotal:kWh | Prec2 WDay:kWh | Prec2 WMonth:kWh | Prec2 WYear:kWh | Prec2 State:0 no info available¦1 Off¦2 Startup¦3 Ready¦4 On¦5 Charge¦6 Discharge¦7 Batt Low or Full¦8 Batt Full¦9 Batt low¦10 Finished¦11 Island¦12 Waiting¦91 Maintenance¦99 ERROR | Prec2 Spec Signal | Prec2 V:kV | Prec2 I:mA | Prec2 Info:0 Bit0¦1 Bit1¦2 Bit2¦3 Bit3¦4 HS Ein¦5 Freigabe / Abdeckung vorhanden¦6 Temp. Fühler aktiv¦7 Temp. Fühler unterbrochen¦8 Bit8¦9 Bit9¦10 Bit10¦11 Bit11¦12 Bit12¦13 Bit13¦14 Bit14¦15 Bit15¦
27.05.2025¦11:43:11.046 | 0 | 0 | 0 | 0 | 0 | 4 | 21.4248 | 21.4248 | 0 | 30 | 0 | 0 | 0 | 0 | 0 | 4 | 21.0456 | 21.0456 | 0.7955 | 30
27.05.2025¦11:43:12.046 | 0 | 0 | 0 | 0 | 0 | 4 | 21.3774 | 21.3774 | 0 | 30 | 0 | 0 | 0 | 0 | 0 | 4 | 20.9982 | 20.9982 | 0.8471 | 30
27.05.2025¦11:43:13.047 | 0 | 0 | 0 | 0 | 0 | 4 | 21.3774 | 21.3774 | 0 | 30 | 0 | 0 | 0 | 0 | 0 | 4 | 20.9982 | 20.9982 | 0.7568 | 30
27.05.2025¦11:43:14.046 | 0 | 0 | 0 | 0 | 0 | 4 | 21.3774 | 21.3774 | 0 | 30 | 0 | 0 | 0 | 0 | 0 | 4 | 21.0456 | 21.0456 | 0.7396 | 30
27.05.2025¦11:43:15.047 | 0 | 0 | 0 | 0 | 0 | 4 | 21.33 | 21.33 | 0 | 30 | 0 | 0 | 0 | 0 | 0 | 4 | 20.9982 | 20.9982 | 0.7568 | 30
27.05.2025¦11:43:16.046 | 0 | 0 | 0 | 0 | 0 | 4 | 21.33 | 21.33 | 0 | 30 | 0 | 0 | 0 | 0 | 0 | 4 | 20.9982 | 20.9982 | 0.7568 | 30
27.05.2025¦11:43:17.047 | 0 | 0 | 0 | 0 | 0 | 4 | 21.3774 | 21.3774 | 0 | 30 | 0 | 0 | 0 | 0 | 0 | 4 | 20.856 | 20.856 | 0.7267 | 30
27.05.2025¦11:43:18.047 | 0 | 0 | 0 | 0 | 0 | 4 | 21.3774 | 21.3774 | 0 | 30 | 0 | 0 | 0 | 0 | 0 | 4 | 20.856 | 20.856 | 0.7224 | 30
27.05.2025¦11:43:19.046 | 0 | 0 | 0 | 0 | 0 | 4 | 21.3774 | 21.3774 | 0 | 30 | 0 | 0 | 0 | 0 | 0 | 4 | 20.856 | 20.856 | 0.7224 | 30
27.05.2025¦11:43:20.046 | 0 | 0 | 0 | 0 | 0 | 4 | 21.3774 | 21.3774 | 0 | 30 | 0 | 0 | 0 | 0 | 0 | 4 | 21.1404 | 21.1404 | 0.7611 | 30
27.05.2025¦11:43:21.047 | 0 | 0 | 0 | 0 | 0 | 4 | 21.4722 | 21.4722 | 0 | 30 | 0 | 0 | 0 | 0 | 0 | 4 | 20.9982 | 20.9982 | 0.6794 | 30
27.05.2025¦11:43:22.047 | 0 | 0 | 0 | 0 | 0 | 4 | 21.3774 | 21.3774 | 0 | 30 | 0 | 0 | 0 | 0 | 0 | 4 | 20.9982 | 20.9982 | 0.7052 | 30
27.05.2025¦11:43:23.047 | 0 | 0 | 0 | 0 | 0 | 4 | 21.567 | 21.567 | 0 | 30 | 0 | 0 | 0 | 0 | 0 | 4 | 21.0456 | 21.0456 | 0.7482 | 30
27.05.2025¦11:43:24.047 | 0 | 0 | 0 | 0 | 0 | 4 | 21.3774 | 21.3774 | 0 | 30 | 0 | 0 | 0 | 0 | 0 | 4 | 20.8086 | 20.8086 | 0.7353 | 30
27.05.2025¦11:43:25.047 | 0 | 0 | 0 | 0 | 0 | 4 | 21.3774 | 21.3774 | 0 | 30 | 0 | 0 | 0 | 0 | 0 | 4 | 20.9508 | 20.9508 | 0.6923 | 30
27.05.2025¦11:43:26.047 | 0 | 0 | 0 | 0 | 0 | 4 | 21.3774 | 21.3774 | 0 | 30 | 0 | 0 | 0 | 0 | 0 | 4 | 20.9508 | 20.9508 | 0.6923 | 30
27.05.2025¦11:43:27.047 | 0 | 0 | 0 | 0 | 0 | 4 | 21.3774 | 21.3774 | 0 | 30 | 0 | 0 | 0 | 0 | 0 | 4 | 20.9982 | 20.9982 | 0.6966 | 30
27.05.2025¦11:43:28.048 | 0 | 0 | 0 | 0 | 0 | 4 | 21.4248 | 21.4248 | 0 | 30 | 0 | 0 | 0 | 0 | 0 | 4 | 20.9982 | 20.9982 | 0.7181 | 30
27.05.2025¦11:43:29.047 | 0 | 0 | 0 | 0 | 0 | 4 | 21.5196 | 21.5196 | 0 | 30 | 0 | 0 | 0 | 0 | 0 | 4 | 21.0456 | 21.0456 | 0.7568 | 30
27.05.2025¦11:43:30.047 | 0 | 0 | 0 | 0 | 0 | 4 | 21.5196 | 21.5196 | 0 | 30 | 0 | 0 | 0 | 0 | 0 | 4 | 21.0456 | 21.0456 | 0.7568 | 30
27.05.2025¦11:43:31.046 | 0 | 0 | 0 | 0 | 0 | 4 | 21.3774 | 21.3774 | 0 | 30 | 0 | 0 | 0 | 0 | 0 | 4 | 20.9982 | 20.9982 | 0.6923 | 30
27.05.2025¦11:43:32.046 | 0 | 0 | 0 | 0 | 0 | 4 | 21.33 | 21.33 | 0 | 30 | 0 | 0 | 0 | 0 | 0 | 4 | 21.0456 | 21.0456 | 0.7138 | 30
27.05.2025¦11:43:33.047 | 0 | 0 | 0 | 0 | 0 | 4 | 21.3774 | 21.3774 | 0 | 30 | 0 | 0 | 0 | 0 | 0 | 4 | 21.1404 | 21.1404 | 0.817 | 30
27.05.2025¦11:43:34.047 | 0 | 0 | 0 | 0 | 0 | 4 | 21.33 | 21.33 | 0 | 30 | 0 | 0 | 0 | 0 | 0 | 4 | 20.9982 | 20.9982 | 0.7009 | 30
27.05.2025¦11:43:35.047 | 0 | 0 | 0 | 0 | 0 | 4 | 21.3774 | 21.3774 | 0 | 30 | 0 | 0 | 0 | 0 | 0 | 4 | 21.0456 | 21.0456 | 0.7783 | 30
27.05.2025¦11:43:36.047 | 0 | 0 | 0 | 0 | 0 | 4 | 21.4248 | 21.4248 | 0 | 30 | 0 | 0 | 0 | 0 | 0 | 4 | 20.9982 | 20.9982 | 0.6966 | 30
27.05.2025¦11:43:37.047 | 0 | 0 | 0 | 0 | 0 | 4 | 21.3774 | 21.3774 | 0 | 30 | 0 | 0 | 0 | 0 | 0 | 4 | 21.0456 | 21.0456 | 0.6192 | 30
27.05.2025¦11:43:38.046 | 0 | 0 | 0 | 0 | 0 | 4 | 21.3774 | 21.3774 | 0 | 30 | 0 | 0 | 0 | 0 | 0 | 4 | 21.0456 | 21.0456 | 0.6192 | 30
27.05.2025¦11:43:39.047 | 0 | 0 | 0 | 0 | 0 | 4 | 21.5196 | 21.5196 | 0 | 30 | 0 | 0 | 0 | 0 | 0 | 4 | 21.0456 | 21.0456 | 0.6966 | 30
27.05.2025¦11:43:40.047 | 0 | 0 | 0 | 0 | 0 | 4 | 21.3774 | 21.3774 | 0 | 30 | 0 | 0 | 0 | 0 | 0 | 4 | 20.9034 | 20.9034 | 0.7353 | 30
| OekoSolve | OekoSolve | OekoSolve | OekoSolve | OekoSolve | OekoSolve | OekoSolve | OekoSolve | OekoSolve | OekoSolve | OekoSolve | OekoSolve | OekoSolve | OekoSolve | OekoSolve | OekoSolve | OekoSolve | OekoSolve | OekoSolve | OekoSolve
| EnMeter_Prec1 | EnMeter_Prec1 | EnMeter_Prec1 | EnMeter_Prec1 | EnMeter_Prec1 | EnMeter_Prec1 | EnMeter_Prec1 | EnMeter_Prec1 | EnMeter_Prec1 | EnMeter_Prec1 | EnMeter_Prec2 | EnMeter_Prec2 | EnMeter_Prec2 | EnMeter_Prec2 | EnMeter_Prec2 | EnMeter_Prec2 | EnMeter_Prec2 | EnMeter_Prec2 | EnMeter_Prec2 | EnMeter_Prec2
| Prec1 P:W | Prec1 WTotal:kWh | Prec1 WDay:kWh | Prec1 WMonth:kWh | Prec1 WYear:kWh | Prec1 State:0 no info available¦1 Off¦2 Startup¦3 Ready¦4 On¦5 Charge¦6 Discharge¦7 Batt Low or Full¦8 Batt Full¦9 Batt low¦10 Finished¦11 Island¦12 Waiting¦91 Maintenance¦99 ERROR | Prec1 Spec Signal | Prec1 V:kV | Prec1 I:mA | Prec1 Info:0 Bit0¦1 Bit1¦2 Bit2¦3 Bit3¦4 HS Ein¦5 Freigabe / Abdeckung vorhanden¦6 Temp. Fühler aktiv¦7 Temp. Fühler unterbrochen¦8 Bit8¦9 Bit9¦10 Bit10¦11 Bit11¦12 Bit12¦13 Bit13¦14 Bit14¦15 Bit15¦ | Prec2 P:W | Prec2 WTotal:kWh | Prec2 WDay:kWh | Prec2 WMonth:kWh | Prec2 WYear:kWh | Prec2 State:0 no info available¦1 Off¦2 Startup¦3 Ready¦4 On¦5 Charge¦6 Discharge¦7 Batt Low or Full¦8 Batt Full¦9 Batt low¦10 Finished¦11 Island¦12 Waiting¦91 Maintenance¦99 ERROR | Prec2 Spec Signal | Prec2 V:kV | Prec2 I:mA | Prec2 Info:0 Bit0¦1 Bit1¦2 Bit2¦3 Bit3¦4 HS Ein¦5 Freigabe / Abdeckung vorhanden¦6 Temp. Fühler aktiv¦7 Temp. Fühler unterbrochen¦8 Bit8¦9 Bit9¦10 Bit10¦11 Bit11¦12 Bit12¦13 Bit13¦14 Bit14¦15 Bit15¦
27.05.2025¦11:43:41.046 | 0 | 0 | 0 | 0 | 0 | 4 | 21.3774 | 21.3774 | 0 | 30 | 0 | 0 | 0 | 0 | 0 | 4 | 21.1404 | 21.1404 | 0.7568 | 30
27.05.2025¦11:43:42.049 | 0 | 0 | 0 | 0 | 0 | 4 | 21.6144 | 21.6144 | 0 | 30 | 0 | 0 | 0 | 0 | 0 | 4 | 20.9034 | 20.9034 | 0.6923 | 30
27.05.2025¦11:43:43.047 | 0 | 0 | 0 | 0 | 0 | 4 | 21.6144 | 21.6144 | 0 | 30 | 0 | 0 | 0 | 0 | 0 | 4 | 20.9034 | 20.9034 | 0.6923 | 30
27.05.2025¦11:43:44.046 | 0 | 0 | 0 | 0 | 0 | 4 | 21.3774 | 21.3774 | 0 | 30 | 0 | 0 | 0 | 0 | 0 | 4 | 20.9982 | 20.9982 | 0.6407 | 30
27.05.2025¦11:43:45.046 | 0 | 0 | 0 | 0 | 0 | 4 | 21.33 | 21.33 | 0 | 30 | 0 | 0 | 0 | 0 | 0 | 4 | 21.0456 | 21.0456 | 0.7396 | 30
27.05.2025¦11:43:46.046 | 0 | 0 | 0 | 0 | 0 | 4 | 21.4722 | 21.4722 | 0 | 30 | 0 | 0 | 0 | 0 | 0 | 4 | 20.9034 | 20.9034 | 0.731 | 30
27.05.2025¦11:43:47.047 | 0 | 0 | 0 | 0 | 0 | 4 | 21.4722 | 21.4722 | 0 | 30 | 0 | 0 | 0 | 0 | 0 | 4 | 20.7612 | 20.7612 | 0.7697 | 30
27.05.2025¦11:43:48.047 | 0 | 0 | 0 | 0 | 0 | 4 | 21.3774 | 21.3774 | 0 | 30 | 0 | 0 | 0 | 0 | 0 | 4 | 20.9982 | 20.9982 | 0.7052 | 30
27.05.2025¦11:43:49.047 | 0 | 0 | 0 | 0 | 0 | 4 | 21.3774 | 21.3774 | 0 | 30 | 0 | 0 | 0 | 0 | 0 | 4 | 20.9508 | 20.9508 | 0.7869 | 30
27.05.2025¦11:43:50.046 | 0 | 0 | 0 | 0 | 0 | 4 | 21.3774 | 21.3774 | 0 | 30 | 0 | 0 | 0 | 0 | 0 | 4 | 20.9508 | 20.9508 | 0.7869 | 30
27.05.2025¦11:43:51.046 | 0 | 0 | 0 | 0 | 0 | 4 | 21.3774 | 21.3774 | 0 | 30 | 0 | 0 | 0 | 0 | 0 | 4 | 20.9982 | 20.9982 | 0.688 | 30
27.05.2025¦11:43:52.046 | 0 | 0 | 0 | 0 | 0 | 4 | 21.33 | 21.33 | 0 | 30 | 0 | 0 | 0 | 0 | 0 | 4 | 21.1404 | 21.1404 | 0.7783 | 30
27.05.2025¦11:43:53.047 | 0 | 0 | 0 | 0 | 0 | 4 | 21.4248 | 21.4248 | 0 | 30 | 0 | 0 | 0 | 0 | 0 | 4 | 20.9508 | 20.9508 | 0.6708 | 30
27.05.2025¦11:43:54.047 | 0 | 0 | 0 | 0 | 0 | 4 | 21.4248 | 21.4248 | 0 | 30 | 0 | 0 | 0 | 0 | 0 | 4 | 20.9508 | 20.9508 | 0.6708 | 30
27.05.2025¦11:43:55.047 | 0 | 0 | 0 | 0 | 0 | 4 | 21.3774 | 21.3774 | 0 | 30 | 0 | 0 | 0 | 0 | 0 | 4 | 20.9508 | 20.9508 | 0.6708 | 30
27.05.2025¦11:43:56.047 | 0 | 0 | 0 | 0 | 0 | 4 | 21.3774 | 21.3774 | 0 | 30 | 0 | 0 | 0 | 0 | 0 | 4 | 20.9508 | 20.9508 | 0.6708 | 30
27.05.2025¦11:43:57.047 | 0 | 0 | 0 | 0 | 0 | 4 | 21.3774 | 21.3774 | 0 | 30 | 0 | 0 | 0 | 0 | 0 | 4 | 20.9508 | 20.9508 | 0.6407 | 30
27.05.2025¦11:43:58.046 | 0 | 0 | 0 | 0 | 0 | 4 | 21.3774 | 21.3774 | 0 | 30 | 0 | 0 | 0 | 0 | 0 | 4 | 20.9508 | 20.9508 | 0.6407 | 30
27.05.2025¦11:43:59.047 | 0 | 0 | 0 | 0 | 0 | 4 | 21.3774 | 21.3774 | 0 | 30 | 0 | 0 | 0 | 0 | 0 | 4 | 21.1404 | 21.1404 | 0.7181 | 30
27.05.2025¦11:44:00.047 | 0 | 0 | 0 | 0 | 0 | 4 | 21.3774 | 21.3774 | 0 | 30 | 0 | 0 | 0 | 0 | 0 | 4 | 21.1404 | 21.1404 | 0.7181 | 30
27.05.2025¦11:44:01.047 | 0 | 0 | 0 | 0 | 0 | 4 | 21.3774 | 21.3774 | 0 | 30 | 0 | 0 | 0 | 0 | 0 | 4 | 21.0456 | 21.0456 | 0.6063 | 30
27.05.2025¦11:44:02.047 | 0 | 0 | 0 | 0 | 0 | 4 | 21.4248 | 21.4248 | 0 | 30 | 0 | 0 | 0 | 0 | 0 | 4 | 21.0456 | 21.0456 | 0.645 | 30
27.05.2025¦11:44:03.047 | 0 | 0 | 0 | 0 | 0 | 4 | 21.4722 | 21.4722 | 0 | 30 | 0 | 0 | 0 | 0 | 0 | 4 | 20.9982 | 20.9982 | 0.6407 | 30
27.05.2025¦11:44:04.047 | 0 | 0 | 0 | 0 | 0 | 4 | 21.4722 | 21.4722 | 0 | 30 | 0 | 0 | 0 | 0 | 0 | 4 | 20.9982 | 20.9982 | 0.6407 | 30
27.05.2025¦11:44:05.046 | 0 | 0 | 0 | 0 | 0 | 4 | 21.33 | 21.33 | 0 | 30 | 0 | 0 | 0 | 0 | 0 | 4 | 20.9982 | 20.9982 | 0.6493 | 30
27.05.2025¦11:44:06.046 | 0 | 0 | 0 | 0 | 0 | 4 | 21.3774 | 21.3774 | 0 | 30 | 0 | 0 | 0 | 0 | 0 | 4 | 20.9982 | 20.9982 | 0.6536 | 30
27.05.2025¦11:44:07.047 | 0 | 0 | 0 | 0 | 0 | 4 | 21.4722 | 21.4722 | 0 | 30 | 0 | 0 | 0 | 0 | 0 | 4 | 20.9508 | 20.9508 | 0.6579 | 30
27.05.2025¦11:44:08.047 | 0 | 0 | 0 | 0 | 0 | 4 | 21.3774 | 21.3774 | 0 | 30 | 0 | 0 | 0 | 0 | 0 | 4 | 20.9982 | 20.9982 | 0.7138 | 30
27.05.2025¦11:44:09.047 | 0 | 0 | 0 | 0 | 0 | 4 | 21.3774 | 21.3774 | 0 | 30 | 0 | 0 | 0 | 0 | 0 | 4 | 21.0456 | 21.0456 | 0.7568 | 30
27.05.2025¦11:44:10.049 | 0 | 0 | 0 | 0 | 0 | 4 | 21.3774 | 21.3774 | 0 | 30 | 0 | 0 | 0 | 0 | 0 | 4 | 20.9034 | 20.9034 | 0.6665 | 30
| OekoSolve | OekoSolve | OekoSolve | OekoSolve | OekoSolve | OekoSolve | OekoSolve | OekoSolve | OekoSolve | OekoSolve | OekoSolve | OekoSolve | OekoSolve | OekoSolve | OekoSolve | OekoSolve | OekoSolve | OekoSolve | OekoSolve | OekoSolve
| EnMeter_Prec1 | EnMeter_Prec1 | EnMeter_Prec1 | EnMeter_Prec1 | EnMeter_Prec1 | EnMeter_Prec1 | EnMeter_Prec1 | EnMeter_Prec1 | EnMeter_Prec1 | EnMeter_Prec1 | EnMeter_Prec2 | EnMeter_Prec2 | EnMeter_Prec2 | EnMeter_Prec2 | EnMeter_Prec2 | EnMeter_Prec2 | EnMeter_Prec2 | EnMeter_Prec2 | EnMeter_Prec2 | EnMeter_Prec2
| Prec1 P:W | Prec1 WTotal:kWh | Prec1 WDay:kWh | Prec1 WMonth:kWh | Prec1 WYear:kWh | Prec1 State:0 no info available¦1 Off¦2 Startup¦3 Ready¦4 On¦5 Charge¦6 Discharge¦7 Batt Low or Full¦8 Batt Full¦9 Batt low¦10 Finished¦11 Island¦12 Waiting¦91 Maintenance¦99 ERROR | Prec1 Spec Signal | Prec1 V:kV | Prec1 I:mA | Prec1 Info:0 Bit0¦1 Bit1¦2 Bit2¦3 Bit3¦4 HS Ein¦5 Freigabe / Abdeckung vorhanden¦6 Temp. Fühler aktiv¦7 Temp. Fühler unterbrochen¦8 Bit8¦9 Bit9¦10 Bit10¦11 Bit11¦12 Bit12¦13 Bit13¦14 Bit14¦15 Bit15¦ | Prec2 P:W | Prec2 WTotal:kWh | Prec2 WDay:kWh | Prec2 WMonth:kWh | Prec2 WYear:kWh | Prec2 State:0 no info available¦1 Off¦2 Startup¦3 Ready¦4 On¦5 Charge¦6 Discharge¦7 Batt Low or Full¦8 Batt Full¦9 Batt low¦10 Finished¦11 Island¦12 Waiting¦91 Maintenance¦99 ERROR | Prec2 Spec Signal | Prec2 V:kV | Prec2 I:mA | Prec2 Info:0 Bit0¦1 Bit1¦2 Bit2¦3 Bit3¦4 HS Ein¦5 Freigabe / Abdeckung vorhanden¦6 Temp. Fühler aktiv¦7 Temp. Fühler unterbrochen¦8 Bit8¦9 Bit9¦10 Bit10¦11 Bit11¦12 Bit12¦13 Bit13¦14 Bit14¦15 Bit15¦
27.05.2025¦11:44:11.046 | 0 | 0 | 0 | 0 | 0 | 4 | 21.3774 | 21.3774 | 0 | 30 | 0 | 0 | 0 | 0 | 0 | 4 | 20.9034 | 20.9034 | 0.6665 | 30
27.05.2025¦11:44:12.046 | 0 | 0 | 0 | 0 | 0 | 4 | 21.3774 | 21.3774 | 0 | 30 | 0 | 0 | 0 | 0 | 0 | 4 | 20.9034 | 20.9034 | 0.6622 | 30
27.05.2025¦11:44:13.047 | 0 | 0 | 0 | 0 | 0 | 4 | 21.4248 | 21.4248 | 0 | 30 | 0 | 0 | 0 | 0 | 0 | 4 | 20.9982 | 20.9982 | 0.6278 | 30
27.05.2025¦11:44:14.046 | 0 | 0 | 0 | 0 | 0 | 4 | 21.4248 | 21.4248 | 0 | 30 | 0 | 0 | 0 | 0 | 0 | 4 | 20.9982 | 20.9982 | 0.6278 | 30
27.05.2025¦11:44:15.048 | 0 | 0 | 0 | 0 | 0 | 4 | 21.4248 | 21.4248 | 0 | 30 | 0 | 0 | 0 | 0 | 0 | 4 | 21.0456 | 21.0456 | 0.5977 | 30
27.05.2025¦11:44:16.047 | 0 | 0 | 0 | 0 | 0 | 4 | 21.2826 | 21.2826 | 0 | 30 | 0 | 0 | 0 | 0 | 0 | 4 | 20.856 | 20.856 | 0.7482 | 30
27.05.2025¦11:44:17.047 | 0 | 0 | 0 | 0 | 0 | 4 | 21.2826 | 21.2826 | 0 | 30 | 0 | 0 | 0 | 0 | 0 | 4 | 20.856 | 20.856 | 0.7482 | 30
27.05.2025¦11:44:18.046 | 0 | 0 | 0 | 0 | 0 | 4 | 21.3774 | 21.3774 | 0 | 30 | 0 | 0 | 0 | 0 | 0 | 4 | 20.9982 | 20.9982 | 0.645 | 30
27.05.2025¦11:44:19.046 | 0 | 0 | 0 | 0 | 0 | 4 | 21.4248 | 21.4248 | 0 | 30 | 0 | 0 | 0 | 0 | 0 | 4 | 21.0456 | 21.0456 | 0.6493 | 30
27.05.2025¦11:44:20.046 | 0 | 0 | 0 | 0 | 0 | 4 | 21.3774 | 21.3774 | 0 | 30 | 0 | 0 | 0 | 0 | 0 | 4 | 20.9982 | 20.9982 | 0.6235 | 30
27.05.2025¦11:44:21.047 | 0 | 0 | 0 | 0 | 0 | 4 | 21.3774 | 21.3774 | 0 | 30 | 0 | 0 | 0 | 0 | 0 | 4 | 20.9034 | 20.9034 | 0.6235 | 30
27.05.2025¦11:44:22.047 | 0 | 0 | 0 | 0 | 0 | 4 | 21.4722 | 21.4722 | 0 | 30 | 0 | 0 | 0 | 0 | 0 | 4 | 20.9982 | 20.9982 | 0.6149 | 30
27.05.2025¦11:44:23.046 | 0 | 0 | 0 | 0 | 0 | 4 | 21.4722 | 21.4722 | 0 | 30 | 0 | 0 | 0 | 0 | 0 | 4 | 20.9982 | 20.9982 | 0.6149 | 30
27.05.2025¦11:44:24.046 | 0 | 0 | 0 | 0 | 0 | 4 | 21.3774 | 21.3774 | 0 | 30 | 0 | 0 | 0 | 0 | 0 | 4 | 20.9982 | 20.9982 | 0.6794 | 30
27.05.2025¦11:44:25.047 | 0 | 0 | 0 | 0 | 0 | 4 | 21.3774 | 21.3774 | 0 | 30 | 0 | 0 | 0 | 0 | 0 | 4 | 20.9982 | 20.9982 | 0.6966 | 30
27.05.2025¦11:44:26.046 | 0 | 0 | 0 | 0 | 0 | 4 | 21.3774 | 21.3774 | 0 | 30 | 0 | 0 | 0 | 0 | 0 | 4 | 20.9982 | 20.9982 | 0.6966 | 30
27.05.2025¦11:44:27.047 | 0 | 0 | 0 | 0 | 0 | 4 | 21.3774 | 21.3774 | 0 | 30 | 0 | 0 | 0 | 0 | 0 | 4 | 20.8086 | 20.8086 | 0.6751 | 30
27.05.2025¦11:44:28.047 | 0 | 0 | 0 | 0 | 0 | 4 | 21.2826 | 21.2826 | 0 | 30 | 0 | 0 | 0 | 0 | 0 | 4 | 20.9982 | 20.9982 | 0.7826 | 30
27.05.2025¦11:44:29.047 | 0 | 0 | 0 | 0 | 0 | 4 | 21.3774 | 21.3774 | 0 | 30 | 0 | 0 | 0 | 0 | 0 | 4 | 21.1404 | 21.1404 | 0.7826 | 30
27.05.2025¦11:44:30.047 | 0 | 0 | 0 | 0 | 0 | 4 | 21.3774 | 21.3774 | 0 | 30 | 0 | 0 | 0 | 0 | 0 | 4 | 21.0456 | 21.0456 | 0.7611 | 30
27.05.2025¦11:44:31.049 | 0 | 0 | 0 | 0 | 0 | 4 | 21.3774 | 21.3774 | 0 | 30 | 0 | 0 | 0 | 0 | 0 | 4 | 20.9982 | 20.9982 | 0.7052 | 30
27.05.2025¦11:44:32.046 | 0 | 0 | 0 | 0 | 0 | 4 | 21.3774 | 21.3774 | 0 | 30 | 0 | 0 | 0 | 0 | 0 | 4 | 20.9982 | 20.9982 | 0.7052 | 30
27.05.2025¦11:44:33.047 | 0 | 0 | 0 | 0 | 0 | 4 | 21.3774 | 21.3774 | 0 | 30 | 0 | 0 | 0 | 0 | 0 | 4 | 21.0456 | 21.0456 | 0.6837 | 30
27.05.2025¦11:44:34.047 | 0 | 0 | 0 | 0 | 0 | 99 | 0 | 0 | 0 | 30 | 0 | 0 | 0 | 0 | 0 | 99 | 0 | 0 | 0 | 30
27.05.2025¦11:44:35.047 | 0 | 0 | 0 | 0 | 0 | 99 | 0 | 0 | 0 | 30 | 0 | 0 | 0 | 0 | 0 | 99 | 0 | 0 | 0 | 30
27.05.2025¦11:44:36.047 | 0 | 0 | 0 | 0 | 0 | 4 | 8.8638 | 8.8638 | 0 | 30 | 0 | 0 | 0 | 0 | 0 | 4 | 9.3378 | 9.3378 | 0 | 30
27.05.2025¦11:44:37.047 | 0 | 0 | 0 | 0 | 0 | 4 | 13.4616 | 13.4616 | 0 | 30 | 0 | 0 | 0 | 0 | 0 | 4 | 13.6986 | 13.6986 | 0 | 30
27.05.2025¦11:44:38.047 | 0 | 0 | 0 | 0 | 0 | 4 | 13.4616 | 13.4616 | 0 | 30 | 0 | 0 | 0 | 0 | 0 | 4 | 13.6986 | 13.6986 | 0 | 30
27.05.2025¦11:44:39.046 | 0 | 0 | 0 | 0 | 0 | 4 | 18.486 | 18.486 | 0.1978 | 30 | 0 | 0 | 0 | 0 | 0 | 4 | 18.486 | 18.486 | 0 | 30
27.05.2025¦11:44:40.046 | 0 | 0 | 0 | 0 | 0 | 99 | 0 | 0 | 0 | 30 | 0 | 0 | 0 | 0 | 0 | 99 | 0 | 0 | 0 | 30
27.05.2025¦11:44:41.046 | 0 | 0 | 0 | 0 | 0 | 4 | 8.1528 | 8.1528 | 0 | 30 | 0 | 0 | 0 | 0 | 0 | 99 | 8.3424 | 8.3424 | 0 | 30
| OekoSolve | OekoSolve | OekoSolve | OekoSolve | OekoSolve | OekoSolve | OekoSolve | OekoSolve | OekoSolve | OekoSolve | OekoSolve | OekoSolve | OekoSolve | OekoSolve | OekoSolve | OekoSolve | OekoSolve | OekoSolve | OekoSolve | OekoSolve
| EnMeter_Prec1 | EnMeter_Prec1 | EnMeter_Prec1 | EnMeter_Prec1 | EnMeter_Prec1 | EnMeter_Prec1 | EnMeter_Prec1 | EnMeter_Prec1 | EnMeter_Prec1 | EnMeter_Prec1 | EnMeter_Prec2 | EnMeter_Prec2 | EnMeter_Prec2 | EnMeter_Prec2 | EnMeter_Prec2 | EnMeter_Prec2 | EnMeter_Prec2 | EnMeter_Prec2 | EnMeter_Prec2 | EnMeter_Prec2
| Prec1 P:W | Prec1 WTotal:kWh | Prec1 WDay:kWh | Prec1 WMonth:kWh | Prec1 WYear:kWh | Prec1 State:0 no info available¦1 Off¦2 Startup¦3 Ready¦4 On¦5 Charge¦6 Discharge¦7 Batt Low or Full¦8 Batt Full¦9 Batt low¦10 Finished¦11 Island¦12 Waiting¦91 Maintenance¦99 ERROR | Prec1 Spec Signal | Prec1 V:kV | Prec1 I:mA | Prec1 Info:0 Bit0¦1 Bit1¦2 Bit2¦3 Bit3¦4 HS Ein¦5 Freigabe / Abdeckung vorhanden¦6 Temp. Fühler aktiv¦7 Temp. Fühler unterbrochen¦8 Bit8¦9 Bit9¦10 Bit10¦11 Bit11¦12 Bit12¦13 Bit13¦14 Bit14¦15 Bit15¦ | Prec2 P:W | Prec2 WTotal:kWh | Prec2 WDay:kWh | Prec2 WMonth:kWh | Prec2 WYear:kWh | Prec2 State:0 no info available¦1 Off¦2 Startup¦3 Ready¦4 On¦5 Charge¦6 Discharge¦7 Batt Low or Full¦8 Batt Full¦9 Batt low¦10 Finished¦11 Island¦12 Waiting¦91 Maintenance¦99 ERROR | Prec2 Spec Signal | Prec2 V:kV | Prec2 I:mA | Prec2 Info:0 Bit0¦1 Bit1¦2 Bit2¦3 Bit3¦4 HS Ein¦5 Freigabe / Abdeckung vorhanden¦6 Temp. Fühler aktiv¦7 Temp. Fühler unterbrochen¦8 Bit8¦9 Bit9¦10 Bit10¦11 Bit11¦12 Bit12¦13 Bit13¦14 Bit14¦15 Bit15¦
27.05.2025¦11:44:42.047 | 0 | 0 | 0 | 0 | 0 | 4 | 14.9784 | 14.9784 | 0.0344 | 30 | 0 | 0 | 0 | 0 | 0 | 4 | 15.0258 | 15.0258 | 0 | 30
27.05.2025¦11:44:43.047 | 0 | 0 | 0 | 0 | 0 | 4 | 14.9784 | 14.9784 | 0.0344 | 30 | 0 | 0 | 0 | 0 | 0 | 4 | 15.0258 | 15.0258 | 0 | 30
27.05.2025¦11:44:44.047 | 0 | 0 | 0 | 0 | 0 | 99 | 0 | 0 | 0 | 30 | 0 | 0 | 0 | 0 | 0 | 99 | 0 | 0 | 0 | 30
27.05.2025¦11:44:45.047 | 0 | 0 | 0 | 0 | 0 | 99 | 0 | 0 | 0 | 30 | 0 | 0 | 0 | 0 | 0 | 99 | 0 | 0 | 0 | 30
27.05.2025¦11:44:46.047 | 0 | 0 | 0 | 0 | 0 | 4 | 7.821 | 7.821 | 0 | 30 | 0 | 0 | 0 | 0 | 0 | 99 | 0 | 0 | 0 | 30
27.05.2025¦11:44:47.047 | 0 | 0 | 0 | 0 | 0 | 4 | 10.4754 | 10.4754 | 0 | 30 | 0 | 0 | 0 | 0 | 0 | 4 | 10.7124 | 10.7124 | 0 | 30
27.05.2025¦11:44:48.047 | 0 | 0 | 0 | 0 | 0 | 4 | 20.5716 | 20.5716 | 0.4902 | 30 | 0 | 0 | 0 | 0 | 0 | 4 | 20.2872 | 20.2872 | 0 | 30
27.05.2025¦11:44:49.047 | 0 | 0 | 0 | 0 | 0 | 99 | 0 | 0 | 0 | 30 | 0 | 0 | 0 | 0 | 0 | 99 | 0 | 0 | 0 | 30
27.05.2025¦11:44:50.046 | 0 | 0 | 0 | 0 | 0 | 99 | 0 | 0 | 0 | 30 | 0 | 0 | 0 | 0 | 0 | 99 | 0 | 0 | 0 | 30
27.05.2025¦11:44:51.046 | 0 | 0 | 0 | 0 | 0 | 4 | 8.295 | 8.295 | 0 | 30 | 0 | 0 | 0 | 0 | 0 | 99 | 8.058 | 8.058 | 0 | 30
27.05.2025¦11:44:52.049 | 0 | 0 | 0 | 0 | 0 | 4 | 15.4998 | 15.4998 | 0.0344 | 30 | 0 | 0 | 0 | 0 | 0 | 4 | 15.4524 | 15.4524 | 0 | 30
27.05.2025¦11:44:53.046 | 0 | 0 | 0 | 0 | 0 | 4 | 15.4998 | 15.4998 | 0.0344 | 30 | 0 | 0 | 0 | 0 | 0 | 4 | 15.4524 | 15.4524 | 0 | 30
27.05.2025¦11:44:54.047 | 0 | 0 | 0 | 0 | 0 | 4 | 21.33 | 21.33 | 0 | 30 | 0 | 0 | 0 | 0 | 0 | 4 | 20.9508 | 20.9508 | 0.6708 | 30
27.05.2025¦11:44:55.046 | 0 | 0 | 0 | 0 | 0 | 4 | 21.33 | 21.33 | 0 | 30 | 0 | 0 | 0 | 0 | 0 | 4 | 20.9508 | 20.9508 | 0.6708 | 30
27.05.2025¦11:44:56.047 | 0 | 0 | 0 | 0 | 0 | 4 | 21.3774 | 21.3774 | 0 | 30 | 0 | 0 | 0 | 0 | 0 | 4 | 18.0594 | 18.0594 | 1.1438 | 30
27.05.2025¦11:44:57.047 | 0 | 0 | 0 | 0 | 0 | 99 | 0 | 0 | 0 | 30 | 0 | 0 | 0 | 0 | 0 | 4 | 19.8132 | 19.8132 | 0.4558 | 30
27.05.2025¦11:44:58.047 | 0 | 0 | 0 | 0 | 0 | 99 | 0 | 0 | 0 | 30 | 0 | 0 | 0 | 0 | 0 | 4 | 19.8132 | 19.8132 | 0.4558 | 30
27.05.2025¦11:44:59.049 | 0 | 0 | 0 | 0 | 0 | 4 | 20.382 | 20.382 | 0 | 30 | 0 | 0 | 0 | 0 | 0 | 4 | 20.0028 | 20.0028 | 0.4171 | 30
27.05.2025¦11:45:00.046 | 0 | 0 | 0 | 0 | 0 | 4 | 20.382 | 20.382 | 0 | 30 | 0 | 0 | 0 | 0 | 0 | 4 | 20.0028 | 20.0028 | 0.4171 | 30
27.05.2025¦11:45:01.047 | 0 | 0 | 0 | 0 | 0 | 4 | 21.0456 | 21.0456 | 0 | 30 | 0 | 0 | 0 | 0 | 0 | 4 | 20.0028 | 20.0028 | 0.5891 | 30
27.05.2025¦11:45:02.047 | 0 | 0 | 0 | 0 | 0 | 99 | 0 | 0 | 0 | 30 | 0 | 0 | 0 | 0 | 0 | 99 | 0 | 0 | 0 | 30
27.05.2025¦11:45:03.047 | 0 | 0 | 0 | 0 | 0 | 4 | 7.7736 | 7.7736 | 0 | 30 | 0 | 0 | 0 | 0 | 0 | 99 | 8.1054 | 8.1054 | 0 | 30
27.05.2025¦11:45:04.047 | 0 | 0 | 0 | 0 | 0 | 4 | 12.3714 | 12.3714 | 0 | 30 | 0 | 0 | 0 | 0 | 0 | 4 | 12.4188 | 12.4188 | 0 | 30
27.05.2025¦11:45:05.047 | 0 | 0 | 0 | 0 | 0 | 4 | 17.3484 | 17.3484 | 0.0903 | 30 | 0 | 0 | 0 | 0 | 0 | 4 | 17.1588 | 17.1588 | 0 | 30
27.05.2025¦11:45:06.049 | 0 | 0 | 0 | 0 | 0 | 4 | 18.3912 | 18.3912 | 0 | 30 | 0 | 0 | 0 | 0 | 0 | 4 | 17.9646 | 17.9646 | 0.1935 | 30
27.05.2025¦11:45:07.046 | 0 | 0 | 0 | 0 | 0 | 4 | 18.3912 | 18.3912 | 0 | 30 | 0 | 0 | 0 | 0 | 0 | 4 | 17.9646 | 17.9646 | 0.1935 | 30
27.05.2025¦11:45:08.047 | 0 | 0 | 0 | 0 | 0 | 4 | 18.3912 | 18.3912 | 0 | 30 | 0 | 0 | 0 | 0 | 0 | 4 | 18.012 | 18.012 | 0.1892 | 30
27.05.2025¦11:45:09.047 | 0 | 0 | 0 | 0 | 0 | 4 | 18.3912 | 18.3912 | 0 | 30 | 0 | 0 | 0 | 0 | 0 | 4 | 17.9646 | 17.9646 | 0.1634 | 30
27.05.2025¦11:45:10.047 | 0 | 0 | 0 | 0 | 0 | 4 | 18.3912 | 18.3912 | 0 | 30 | 0 | 0 | 0 | 0 | 0 | 4 | 17.9646 | 17.9646 | 0.2064 | 30
27.05.2025¦11:45:11.047 | 0 | 0 | 0 | 0 | 0 | 4 | 18.3438 | 18.3438 | 0 | 30 | 0 | 0 | 0 | 0 | 0 | 4 | 17.9646 | 17.9646 | 0.1634 | 30
| OekoSolve | OekoSolve | OekoSolve | OekoSolve | OekoSolve | OekoSolve | OekoSolve | OekoSolve | OekoSolve | OekoSolve | OekoSolve | OekoSolve | OekoSolve | OekoSolve | OekoSolve | OekoSolve | OekoSolve | OekoSolve | OekoSolve | OekoSolve
| EnMeter_Prec1 | EnMeter_Prec1 | EnMeter_Prec1 | EnMeter_Prec1 | EnMeter_Prec1 | EnMeter_Prec1 | EnMeter_Prec1 | EnMeter_Prec1 | EnMeter_Prec1 | EnMeter_Prec1 | EnMeter_Prec2 | EnMeter_Prec2 | EnMeter_Prec2 | EnMeter_Prec2 | EnMeter_Prec2 | EnMeter_Prec2 | EnMeter_Prec2 | EnMeter_Prec2 | EnMeter_Prec2 | EnMeter_Prec2
| Prec1 P:W | Prec1 WTotal:kWh | Prec1 WDay:kWh | Prec1 WMonth:kWh | Prec1 WYear:kWh | Prec1 State:0 no info available¦1 Off¦2 Startup¦3 Ready¦4 On¦5 Charge¦6 Discharge¦7 Batt Low or Full¦8 Batt Full¦9 Batt low¦10 Finished¦11 Island¦12 Waiting¦91 Maintenance¦99 ERROR | Prec1 Spec Signal | Prec1 V:kV | Prec1 I:mA | Prec1 Info:0 Bit0¦1 Bit1¦2 Bit2¦3 Bit3¦4 HS Ein¦5 Freigabe / Abdeckung vorhanden¦6 Temp. Fühler aktiv¦7 Temp. Fühler unterbrochen¦8 Bit8¦9 Bit9¦10 Bit10¦11 Bit11¦12 Bit12¦13 Bit13¦14 Bit14¦15 Bit15¦ | Prec2 P:W | Prec2 WTotal:kWh | Prec2 WDay:kWh | Prec2 WMonth:kWh | Prec2 WYear:kWh | Prec2 State:0 no info available¦1 Off¦2 Startup¦3 Ready¦4 On¦5 Charge¦6 Discharge¦7 Batt Low or Full¦8 Batt Full¦9 Batt low¦10 Finished¦11 Island¦12 Waiting¦91 Maintenance¦99 ERROR | Prec2 Spec Signal | Prec2 V:kV | Prec2 I:mA | Prec2 Info:0 Bit0¦1 Bit1¦2 Bit2¦3 Bit3¦4 HS Ein¦5 Freigabe / Abdeckung vorhanden¦6 Temp. Fühler aktiv¦7 Temp. Fühler unterbrochen¦8 Bit8¦9 Bit9¦10 Bit10¦11 Bit11¦12 Bit12¦13 Bit13¦14 Bit14¦15 Bit15¦
27.05.2025¦11:45:12.047 | 0 | 0 | 0 | 0 | 0 | 4 | 18.3438 | 18.3438 | 0 | 30 | 0 | 0 | 0 | 0 | 0 | 4 | 17.9646 | 17.9646 | 0.1634 | 30
27.05.2025¦11:45:13.047 | 0 | 0 | 0 | 0 | 0 | 4 | 19.0074 | 19.0074 | 0 | 30 | 0 | 0 | 0 | 0 | 0 | 4 | 17.9646 | 17.9646 | 0.1978 | 30
27.05.2025¦11:45:14.046 | 0 | 0 | 0 | 0 | 0 | 4 | 18.3912 | 18.3912 | 0 | 30 | 0 | 0 | 0 | 0 | 0 | 4 | 17.9646 | 17.9646 | 0.1892 | 30
27.05.2025¦11:45:15.047 | 0 | 0 | 0 | 0 | 0 | 4 | 18.3912 | 18.3912 | 0 | 30 | 0 | 0 | 0 | 0 | 0 | 4 | 17.9646 | 17.9646 | 0.1978 | 30
27.05.2025¦11:45:16.047 | 0 | 0 | 0 | 0 | 0 | 4 | 18.3912 | 18.3912 | 0 | 30 | 0 | 0 | 0 | 0 | 0 | 4 | 17.9646 | 17.9646 | 0.1806 | 30
27.05.2025¦11:45:17.047 | 0 | 0 | 0 | 0 | 0 | 4 | 18.3912 | 18.3912 | 0 | 30 | 0 | 0 | 0 | 0 | 0 | 4 | 17.9646 | 17.9646 | 0.1591 | 30
27.05.2025¦11:45:18.047 | 0 | 0 | 0 | 0 | 0 | 4 | 18.3912 | 18.3912 | 0 | 30 | 0 | 0 | 0 | 0 | 0 | 4 | 17.9646 | 17.9646 | 0.1591 | 30
27.05.2025¦11:45:19.047 | 0 | 0 | 0 | 0 | 0 | 4 | 18.3912 | 18.3912 | 0 | 30 | 0 | 0 | 0 | 0 | 0 | 4 | 17.9646 | 17.9646 | 0.1978 | 30
27.05.2025¦11:45:20.049 | 0 | 0 | 0 | 0 | 0 | 4 | 18.3912 | 18.3912 | 0 | 30 | 0 | 0 | 0 | 0 | 0 | 4 | 17.9646 | 17.9646 | 0.1892 | 30
27.05.2025¦11:45:21.047 | 0 | 0 | 0 | 0 | 0 | 4 | 18.3912 | 18.3912 | 0 | 30 | 0 | 0 | 0 | 0 | 0 | 4 | 17.9646 | 17.9646 | 0.1806 | 30
27.05.2025¦11:45:22.047 | 0 | 0 | 0 | 0 | 0 | 4 | 18.4386 | 18.4386 | 0 | 30 | 0 | 0 | 0 | 0 | 0 | 4 | 17.9646 | 17.9646 | 0.1763 | 30
27.05.2025¦11:45:23.046 | 0 | 0 | 0 | 0 | 0 | 4 | 18.4386 | 18.4386 | 0 | 30 | 0 | 0 | 0 | 0 | 0 | 4 | 17.9646 | 17.9646 | 0.1763 | 30
27.05.2025¦11:45:24.047 | 0 | 0 | 0 | 0 | 0 | 4 | 18.3912 | 18.3912 | 0 | 30 | 0 | 0 | 0 | 0 | 0 | 4 | 17.9646 | 17.9646 | 0.2064 | 30
27.05.2025¦11:45:25.047 | 0 | 0 | 0 | 0 | 0 | 4 | 18.3912 | 18.3912 | 0 | 30 | 0 | 0 | 0 | 0 | 0 | 4 | 17.9646 | 17.9646 | 0.2064 | 30
27.05.2025¦11:45:26.047 | 0 | 0 | 0 | 0 | 0 | 4 | 18.3438 | 18.3438 | 0 | 30 | 0 | 0 | 0 | 0 | 0 | 4 | 17.9646 | 17.9646 | 0.1892 | 30
27.05.2025¦11:45:27.048 | 0 | 0 | 0 | 0 | 0 | 4 | 18.3912 | 18.3912 | 0 | 30 | 0 | 0 | 0 | 0 | 0 | 4 | 17.9646 | 17.9646 | 0.1892 | 30
27.05.2025¦11:45:28.047 | 0 | 0 | 0 | 0 | 0 | 4 | 18.3912 | 18.3912 | 0 | 30 | 0 | 0 | 0 | 0 | 0 | 4 | 17.9646 | 17.9646 | 0.1806 | 30
27.05.2025¦11:45:29.047 | 0 | 0 | 0 | 0 | 0 | 4 | 18.3912 | 18.3912 | 0 | 30 | 0 | 0 | 0 | 0 | 0 | 4 | 17.9172 | 17.9172 | 0.1978 | 30
27.05.2025¦11:45:30.047 | 0 | 0 | 0 | 0 | 0 | 4 | 18.3912 | 18.3912 | 0 | 30 | 0 | 0 | 0 | 0 | 0 | 4 | 17.9172 | 17.9172 | 0.1978 | 30
27.05.2025¦11:45:31.047 | 0 | 0 | 0 | 0 | 0 | 4 | 18.3912 | 18.3912 | 0 | 30 | 0 | 0 | 0 | 0 | 0 | 4 | 17.9646 | 17.9646 | 0.2193 | 30
27.05.2025¦11:45:32.048 | 0 | 0 | 0 | 0 | 0 | 4 | 18.3912 | 18.3912 | 0 | 30 | 0 | 0 | 0 | 0 | 0 | 4 | 17.9646 | 17.9646 | 0.215 | 30
27.05.2025¦11:45:33.046 | 0 | 0 | 0 | 0 | 0 | 4 | 18.3912 | 18.3912 | 0 | 30 | 0 | 0 | 0 | 0 | 0 | 4 | 17.9646 | 17.9646 | 0.215 | 30
27.05.2025¦11:45:34.048 | 0 | 0 | 0 | 0 | 0 | 4 | 18.4386 | 18.4386 | 0 | 30 | 0 | 0 | 0 | 0 | 0 | 4 | 17.9646 | 17.9646 | 0.2107 | 30
27.05.2025¦11:45:35.046 | 0 | 0 | 0 | 0 | 0 | 4 | 18.4386 | 18.4386 | 0 | 30 | 0 | 0 | 0 | 0 | 0 | 4 | 17.9646 | 17.9646 | 0.2107 | 30
27.05.2025¦11:45:36.047 | 0 | 0 | 0 | 0 | 0 | 4 | 18.3912 | 18.3912 | 0 | 30 | 0 | 0 | 0 | 0 | 0 | 4 | 17.9646 | 17.9646 | 0.2107 | 30
27.05.2025¦11:45:37.047 | 0 | 0 | 0 | 0 | 0 | 4 | 18.3912 | 18.3912 | 0 | 30 | 0 | 0 | 0 | 0 | 0 | 4 | 17.9172 | 17.9172 | 0.1935 | 30
27.05.2025¦11:45:38.046 | 0 | 0 | 0 | 0 | 0 | 4 | 18.3912 | 18.3912 | 0 | 30 | 0 | 0 | 0 | 0 | 0 | 4 | 17.9172 | 17.9172 | 0.1935 | 30
27.05.2025¦11:45:39.047 | 0 | 0 | 0 | 0 | 0 | 4 | 18.3438 | 18.3438 | 0 | 30 | 0 | 0 | 0 | 0 | 0 | 4 | 17.9646 | 17.9646 | 0.2107 | 30
27.05.2025¦11:45:40.047 | 0 | 0 | 0 | 0 | 0 | 4 | 18.3438 | 18.3438 | 0 | 30 | 0 | 0 | 0 | 0 | 0 | 4 | 17.9646 | 17.9646 | 0.2107 | 30
27.05.2025¦11:45:41.046 | 0 | 0 | 0 | 0 | 0 | 4 | 18.3912 | 18.3912 | 0 | 30 | 0 | 0 | 0 | 0 | 0 | 4 | 17.9646 | 17.9646 | 0.2064 | 30
| OekoSolve | OekoSolve | OekoSolve | OekoSolve | OekoSolve | OekoSolve | OekoSolve | OekoSolve | OekoSolve | OekoSolve | OekoSolve | OekoSolve | OekoSolve | OekoSolve | OekoSolve | OekoSolve | OekoSolve | OekoSolve | OekoSolve | OekoSolve
| EnMeter_Prec1 | EnMeter_Prec1 | EnMeter_Prec1 | EnMeter_Prec1 | EnMeter_Prec1 | EnMeter_Prec1 | EnMeter_Prec1 | EnMeter_Prec1 | EnMeter_Prec1 | EnMeter_Prec1 | EnMeter_Prec2 | EnMeter_Prec2 | EnMeter_Prec2 | EnMeter_Prec2 | EnMeter_Prec2 | EnMeter_Prec2 | EnMeter_Prec2 | EnMeter_Prec2 | EnMeter_Prec2 | EnMeter_Prec2
| Prec1 P:W | Prec1 WTotal:kWh | Prec1 WDay:kWh | Prec1 WMonth:kWh | Prec1 WYear:kWh | Prec1 State:0 no info available¦1 Off¦2 Startup¦3 Ready¦4 On¦5 Charge¦6 Discharge¦7 Batt Low or Full¦8 Batt Full¦9 Batt low¦10 Finished¦11 Island¦12 Waiting¦91 Maintenance¦99 ERROR | Prec1 Spec Signal | Prec1 V:kV | Prec1 I:mA | Prec1 Info:0 Bit0¦1 Bit1¦2 Bit2¦3 Bit3¦4 HS Ein¦5 Freigabe / Abdeckung vorhanden¦6 Temp. Fühler aktiv¦7 Temp. Fühler unterbrochen¦8 Bit8¦9 Bit9¦10 Bit10¦11 Bit11¦12 Bit12¦13 Bit13¦14 Bit14¦15 Bit15¦ | Prec2 P:W | Prec2 WTotal:kWh | Prec2 WDay:kWh | Prec2 WMonth:kWh | Prec2 WYear:kWh | Prec2 State:0 no info available¦1 Off¦2 Startup¦3 Ready¦4 On¦5 Charge¦6 Discharge¦7 Batt Low or Full¦8 Batt Full¦9 Batt low¦10 Finished¦11 Island¦12 Waiting¦91 Maintenance¦99 ERROR | Prec2 Spec Signal | Prec2 V:kV | Prec2 I:mA | Prec2 Info:0 Bit0¦1 Bit1¦2 Bit2¦3 Bit3¦4 HS Ein¦5 Freigabe / Abdeckung vorhanden¦6 Temp. Fühler aktiv¦7 Temp. Fühler unterbrochen¦8 Bit8¦9 Bit9¦10 Bit10¦11 Bit11¦12 Bit12¦13 Bit13¦14 Bit14¦15 Bit15¦
27.05.2025¦11:45:42.047 | 0 | 0 | 0 | 0 | 0 | 4 | 18.3438 | 18.3438 | 0 | 30 | 0 | 0 | 0 | 0 | 0 | 4 | 17.9646 | 17.9646 | 0.2064 | 30
27.05.2025¦11:45:43.047 | 0 | 0 | 0 | 0 | 0 | 4 | 18.3438 | 18.3438 | 0 | 30 | 0 | 0 | 0 | 0 | 0 | 4 | 17.9172 | 17.9172 | 0.2193 | 30
27.05.2025¦11:45:44.046 | 0 | 0 | 0 | 0 | 0 | 4 | 18.3438 | 18.3438 | 0 | 30 | 0 | 0 | 0 | 0 | 0 | 4 | 17.9172 | 17.9172 | 0.2193 | 30
27.05.2025¦11:45:45.046 | 0 | 0 | 0 | 0 | 0 | 4 | 18.3912 | 18.3912 | 0 | 30 | 0 | 0 | 0 | 0 | 0 | 4 | 17.9172 | 17.9172 | 0.2021 | 30
27.05.2025¦11:45:46.047 | 0 | 0 | 0 | 0 | 0 | 4 | 18.96 | 18.96 | 0.2408 | 30 | 0 | 0 | 0 | 0 | 0 | 4 | 18.486 | 18.486 | 0 | 30
27.05.2025¦11:45:47.047 | 0 | 0 | 0 | 0 | 0 | 4 | 19.1496 | 19.1496 | 0.0731 | 30 | 0 | 0 | 0 | 0 | 0 | 4 | 19.0074 | 19.0074 | 0.3999 | 30
27.05.2025¦11:45:48.049 | 0 | 0 | 0 | 0 | 0 | 4 | 19.434 | 19.434 | 0 | 30 | 0 | 0 | 0 | 0 | 0 | 4 | 18.96 | 18.96 | 0.3225 | 30
27.05.2025¦11:45:49.047 | 0 | 0 | 0 | 0 | 0 | 4 | 19.3866 | 19.3866 | 0 | 30 | 0 | 0 | 0 | 0 | 0 | 4 | 18.96 | 18.96 | 0.3139 | 30
27.05.2025¦11:45:50.047 | 0 | 0 | 0 | 0 | 0 | 4 | 19.3866 | 19.3866 | 0 | 30 | 0 | 0 | 0 | 0 | 0 | 4 | 18.96 | 18.96 | 0.301 | 30
27.05.2025¦11:45:51.047 | 0 | 0 | 0 | 0 | 0 | 4 | 19.3866 | 19.3866 | 0 | 30 | 0 | 0 | 0 | 0 | 0 | 4 | 18.96 | 18.96 | 0.3354 | 30
27.05.2025¦11:45:52.048 | 0 | 0 | 0 | 0 | 0 | 4 | 19.434 | 19.434 | 0 | 30 | 0 | 0 | 0 | 0 | 0 | 4 | 19.0074 | 19.0074 | 0.3182 | 30
27.05.2025¦11:45:53.047 | 0 | 0 | 0 | 0 | 0 | 4 | 19.434 | 19.434 | 0 | 30 | 0 | 0 | 0 | 0 | 0 | 4 | 18.96 | 18.96 | 0.2924 | 30
27.05.2025¦11:45:54.046 | 0 | 0 | 0 | 0 | 0 | 4 | 19.434 | 19.434 | 0 | 30 | 0 | 0 | 0 | 0 | 0 | 4 | 18.96 | 18.96 | 0.2924 | 30
27.05.2025¦11:45:55.047 | 0 | 0 | 0 | 0 | 0 | 4 | 19.3866 | 19.3866 | 0 | 30 | 0 | 0 | 0 | 0 | 0 | 4 | 18.96 | 18.96 | 0.3096 | 30
27.05.2025¦11:45:56.046 | 0 | 0 | 0 | 0 | 0 | 4 | 19.3866 | 19.3866 | 0 | 30 | 0 | 0 | 0 | 0 | 0 | 4 | 18.96 | 18.96 | 0.3096 | 30
27.05.2025¦11:45:57.047 | 0 | 0 | 0 | 0 | 0 | 4 | 19.3866 | 19.3866 | 0 | 30 | 0 | 0 | 0 | 0 | 0 | 4 | 18.96 | 18.96 | 0.301 | 30
27.05.2025¦11:45:58.047 | 0 | 0 | 0 | 0 | 0 | 4 | 19.3866 | 19.3866 | 0 | 30 | 0 | 0 | 0 | 0 | 0 | 4 | 19.0074 | 19.0074 | 0.2924 | 30
27.05.2025¦11:45:59.047 | 0 | 0 | 0 | 0 | 0 | 4 | 19.3866 | 19.3866 | 0 | 30 | 0 | 0 | 0 | 0 | 0 | 4 | 19.0074 | 19.0074 | 0.3311 | 30
27.05.2025¦11:46:00.047 | 0 | 0 | 0 | 0 | 0 | 4 | 19.3866 | 19.3866 | 0 | 30 | 0 | 0 | 0 | 0 | 0 | 4 | 18.96 | 18.96 | 0.2881 | 30
27.05.2025¦11:46:01.046 | 0 | 0 | 0 | 0 | 0 | 4 | 19.3866 | 19.3866 | 0 | 30 | 0 | 0 | 0 | 0 | 0 | 4 | 18.96 | 18.96 | 0.2881 | 30
27.05.2025¦11:46:02.048 | 0 | 0 | 0 | 0 | 0 | 4 | 19.3866 | 19.3866 | 0 | 30 | 0 | 0 | 0 | 0 | 0 | 4 | 18.96 | 18.96 | 0.2881 | 30
27.05.2025¦11:46:03.046 | 0 | 0 | 0 | 0 | 0 | 4 | 19.434 | 19.434 | 0 | 30 | 0 | 0 | 0 | 0 | 0 | 4 | 18.96 | 18.96 | 0.2752 | 30
27.05.2025¦11:46:04.046 | 0 | 0 | 0 | 0 | 0 | 4 | 19.434 | 19.434 | 0 | 30 | 0 | 0 | 0 | 0 | 0 | 4 | 19.0074 | 19.0074 | 0.2752 | 30
27.05.2025¦11:46:05.046 | 0 | 0 | 0 | 0 | 0 | 4 | 19.434 | 19.434 | 0 | 30 | 0 | 0 | 0 | 0 | 0 | 4 | 18.9126 | 18.9126 | 0.2881 | 30
27.05.2025¦11:46:06.046 | 0 | 0 | 0 | 0 | 0 | 4 | 19.3866 | 19.3866 | 0 | 30 | 0 | 0 | 0 | 0 | 0 | 4 | 19.0074 | 19.0074 | 0.258 | 30
27.05.2025¦11:46:07.047 | 0 | 0 | 0 | 0 | 0 | 4 | 19.3866 | 19.3866 | 0 | 30 | 0 | 0 | 0 | 0 | 0 | 4 | 18.96 | 18.96 | 0.2924 | 30
27.05.2025¦11:46:08.047 | 0 | 0 | 0 | 0 | 0 | 4 | 19.434 | 19.434 | 0 | 30 | 0 | 0 | 0 | 0 | 0 | 4 | 18.96 | 18.96 | 0.3096 | 30
27.05.2025¦11:46:09.049 | 0 | 0 | 0 | 0 | 0 | 4 | 19.434 | 19.434 | 0 | 30 | 0 | 0 | 0 | 0 | 0 | 4 | 18.96 | 18.96 | 0.301 | 30
27.05.2025¦11:46:10.047 | 0 | 0 | 0 | 0 | 0 | 4 | 19.434 | 19.434 | 0 | 30 | 0 | 0 | 0 | 0 | 0 | 4 | 18.96 | 18.96 | 0.301 | 30
27.05.2025¦11:46:11.047 | 0 | 0 | 0 | 0 | 0 | 4 | 19.434 | 19.434 | 0 | 30 | 0 | 0 | 0 | 0 | 0 | 4 | 18.96 | 18.96 | 0.301 | 30
| OekoSolve | OekoSolve | OekoSolve | OekoSolve | OekoSolve | OekoSolve | OekoSolve | OekoSolve | OekoSolve | OekoSolve | OekoSolve | OekoSolve | OekoSolve | OekoSolve | OekoSolve | OekoSolve | OekoSolve | OekoSolve | OekoSolve | OekoSolve
| EnMeter_Prec1 | EnMeter_Prec1 | EnMeter_Prec1 | EnMeter_Prec1 | EnMeter_Prec1 | EnMeter_Prec1 | EnMeter_Prec1 | EnMeter_Prec1 | EnMeter_Prec1 | EnMeter_Prec1 | EnMeter_Prec2 | EnMeter_Prec2 | EnMeter_Prec2 | EnMeter_Prec2 | EnMeter_Prec2 | EnMeter_Prec2 | EnMeter_Prec2 | EnMeter_Prec2 | EnMeter_Prec2 | EnMeter_Prec2
| Prec1 P:W | Prec1 WTotal:kWh | Prec1 WDay:kWh | Prec1 WMonth:kWh | Prec1 WYear:kWh | Prec1 State:0 no info available¦1 Off¦2 Startup¦3 Ready¦4 On¦5 Charge¦6 Discharge¦7 Batt Low or Full¦8 Batt Full¦9 Batt low¦10 Finished¦11 Island¦12 Waiting¦91 Maintenance¦99 ERROR | Prec1 Spec Signal | Prec1 V:kV | Prec1 I:mA | Prec1 Info:0 Bit0¦1 Bit1¦2 Bit2¦3 Bit3¦4 HS Ein¦5 Freigabe / Abdeckung vorhanden¦6 Temp. Fühler aktiv¦7 Temp. Fühler unterbrochen¦8 Bit8¦9 Bit9¦10 Bit10¦11 Bit11¦12 Bit12¦13 Bit13¦14 Bit14¦15 Bit15¦ | Prec2 P:W | Prec2 WTotal:kWh | Prec2 WDay:kWh | Prec2 WMonth:kWh | Prec2 WYear:kWh | Prec2 State:0 no info available¦1 Off¦2 Startup¦3 Ready¦4 On¦5 Charge¦6 Discharge¦7 Batt Low or Full¦8 Batt Full¦9 Batt low¦10 Finished¦11 Island¦12 Waiting¦91 Maintenance¦99 ERROR | Prec2 Spec Signal | Prec2 V:kV | Prec2 I:mA | Prec2 Info:0 Bit0¦1 Bit1¦2 Bit2¦3 Bit3¦4 HS Ein¦5 Freigabe / Abdeckung vorhanden¦6 Temp. Fühler aktiv¦7 Temp. Fühler unterbrochen¦8 Bit8¦9 Bit9¦10 Bit10¦11 Bit11¦12 Bit12¦13 Bit13¦14 Bit14¦15 Bit15¦
27.05.2025¦11:46:12.046 | 0 | 0 | 0 | 0 | 0 | 4 | 19.434 | 19.434 | 0 | 30 | 0 | 0 | 0 | 0 | 0 | 4 | 18.96 | 18.96 | 0.301 | 30
27.05.2025¦11:46:13.047 | 0 | 0 | 0 | 0 | 0 | 4 | 19.3866 | 19.3866 | 0 | 30 | 0 | 0 | 0 | 0 | 0 | 4 | 18.96 | 18.96 | 0.2752 | 30
27.05.2025¦11:46:14.047 | 0 | 0 | 0 | 0 | 0 | 4 | 19.3866 | 19.3866 | 0 | 30 | 0 | 0 | 0 | 0 | 0 | 4 | 18.96 | 18.96 | 0.2838 | 30
27.05.2025¦11:46:15.047 | 0 | 0 | 0 | 0 | 0 | 4 | 19.3866 | 19.3866 | 0 | 30 | 0 | 0 | 0 | 0 | 0 | 4 | 18.96 | 18.96 | 0.2752 | 30
27.05.2025¦11:46:16.049 | 0 | 0 | 0 | 0 | 0 | 4 | 19.434 | 19.434 | 0 | 30 | 0 | 0 | 0 | 0 | 0 | 4 | 18.96 | 18.96 | 0.2752 | 30
27.05.2025¦11:46:17.047 | 0 | 0 | 0 | 0 | 0 | 4 | 19.434 | 19.434 | 0 | 30 | 0 | 0 | 0 | 0 | 0 | 4 | 18.96 | 18.96 | 0.301 | 30
27.05.2025¦11:46:18.046 | 0 | 0 | 0 | 0 | 0 | 4 | 19.434 | 19.434 | 0 | 30 | 0 | 0 | 0 | 0 | 0 | 4 | 18.96 | 18.96 | 0.301 | 30
27.05.2025¦11:46:19.046 | 0 | 0 | 0 | 0 | 0 | 4 | 19.3866 | 19.3866 | 0 | 30 | 0 | 0 | 0 | 0 | 0 | 4 | 18.96 | 18.96 | 0.2623 | 30
27.05.2025¦11:46:20.047 | 0 | 0 | 0 | 0 | 0 | 4 | 19.434 | 19.434 | 0 | 30 | 0 | 0 | 0 | 0 | 0 | 4 | 18.96 | 18.96 | 0.2752 | 30
27.05.2025¦11:46:21.047 | 0 | 0 | 0 | 0 | 0 | 4 | 19.434 | 19.434 | 0 | 30 | 0 | 0 | 0 | 0 | 0 | 4 | 18.96 | 18.96 | 0.2752 | 30
27.05.2025¦11:46:22.047 | 0 | 0 | 0 | 0 | 0 | 4 | 19.3866 | 19.3866 | 0 | 30 | 0 | 0 | 0 | 0 | 0 | 4 | 18.96 | 18.96 | 0.2623 | 30
27.05.2025¦11:46:23.048 | 0 | 0 | 0 | 0 | 0 | 4 | 19.3866 | 19.3866 | 0 | 30 | 0 | 0 | 0 | 0 | 0 | 4 | 18.96 | 18.96 | 0.2623 | 30
27.05.2025¦11:46:24.047 | 0 | 0 | 0 | 0 | 0 | 4 | 19.434 | 19.434 | 0 | 30 | 0 | 0 | 0 | 0 | 0 | 4 | 19.0074 | 19.0074 | 0.2752 | 30
27.05.2025¦11:46:25.046 | 0 | 0 | 0 | 0 | 0 | 4 | 19.434 | 19.434 | 0 | 30 | 0 | 0 | 0 | 0 | 0 | 4 | 18.9126 | 18.9126 | 0.2881 | 30
27.05.2025¦11:46:26.046 | 0 | 0 | 0 | 0 | 0 | 4 | 19.434 | 19.434 | 0 | 30 | 0 | 0 | 0 | 0 | 0 | 4 | 19.0074 | 19.0074 | 0.2752 | 30
27.05.2025¦11:46:27.047 | 0 | 0 | 0 | 0 | 0 | 4 | 19.3866 | 19.3866 | 0 | 30 | 0 | 0 | 0 | 0 | 0 | 4 | 19.0074 | 19.0074 | 0.2795 | 30
27.05.2025¦11:46:28.047 | 0 | 0 | 0 | 0 | 0 | 4 | 19.3866 | 19.3866 | 0 | 30 | 0 | 0 | 0 | 0 | 0 | 4 | 19.0074 | 19.0074 | 0.2623 | 30
27.05.2025¦11:46:29.047 | 0 | 0 | 0 | 0 | 0 | 4 | 19.3866 | 19.3866 | 0 | 30 | 0 | 0 | 0 | 0 | 0 | 4 | 18.96 | 18.96 | 0.258 | 30
27.05.2025¦11:46:30.046 | 0 | 0 | 0 | 0 | 0 | 4 | 19.3866 | 19.3866 | 0 | 30 | 0 | 0 | 0 | 0 | 0 | 4 | 18.96 | 18.96 | 0.258 | 30
27.05.2025¦11:46:31.047 | 0 | 0 | 0 | 0 | 0 | 4 | 19.434 | 19.434 | 0 | 30 | 0 | 0 | 0 | 0 | 0 | 4 | 18.96 | 18.96 | 0.2494 | 30
27.05.2025¦11:46:32.047 | 0 | 0 | 0 | 0 | 0 | 4 | 19.3866 | 19.3866 | 0 | 30 | 0 | 0 | 0 | 0 | 0 | 4 | 18.9126 | 18.9126 | 0.2752 | 30
27.05.2025¦11:46:33.047 | 0 | 0 | 0 | 0 | 0 | 4 | 19.3866 | 19.3866 | 0 | 30 | 0 | 0 | 0 | 0 | 0 | 4 | 18.96 | 18.96 | 0.2752 | 30
27.05.2025¦11:46:34.047 | 0 | 0 | 0 | 0 | 0 | 4 | 19.3866 | 19.3866 | 0 | 30 | 0 | 0 | 0 | 0 | 0 | 4 | 18.96 | 18.96 | 0.2795 | 30
27.05.2025¦11:46:35.047 | 0 | 0 | 0 | 0 | 0 | 4 | 19.3866 | 19.3866 | 0 | 30 | 0 | 0 | 0 | 0 | 0 | 4 | 18.96 | 18.96 | 0.2752 | 30
27.05.2025¦11:46:36.046 | 0 | 0 | 0 | 0 | 0 | 4 | 19.3866 | 19.3866 | 0 | 30 | 0 | 0 | 0 | 0 | 0 | 4 | 18.96 | 18.96 | 0.2752 | 30
27.05.2025¦11:46:37.047 | 0 | 0 | 0 | 0 | 0 | 4 | 19.434 | 19.434 | 0 | 30 | 0 | 0 | 0 | 0 | 0 | 4 | 18.96 | 18.96 | 0.2752 | 30
27.05.2025¦11:46:38.047 | 0 | 0 | 0 | 0 | 0 | 4 | 19.434 | 19.434 | 0 | 30 | 0 | 0 | 0 | 0 | 0 | 4 | 18.96 | 18.96 | 0.2623 | 30
27.05.2025¦11:46:39.047 | 0 | 0 | 0 | 0 | 0 | 4 | 19.434 | 19.434 | 0 | 30 | 0 | 0 | 0 | 0 | 0 | 4 | 19.0074 | 19.0074 | 0.2494 | 30
27.05.2025¦11:46:40.047 | 0 | 0 | 0 | 0 | 0 | 4 | 19.434 | 19.434 | 0 | 30 | 0 | 0 | 0 | 0 | 0 | 4 | 19.0074 | 19.0074 | 0.2752 | 30
27.05.2025¦11:46:41.047 | 0 | 0 | 0 | 0 | 0 | 4 | 19.434 | 19.434 | 0 | 30 | 0 | 0 | 0 | 0 | 0 | 4 | 18.96 | 18.96 | 0.258 | 30
| OekoSolve | OekoSolve | OekoSolve | OekoSolve | OekoSolve | OekoSolve | OekoSolve | OekoSolve | OekoSolve | OekoSolve | OekoSolve | OekoSolve | OekoSolve | OekoSolve | OekoSolve | OekoSolve | OekoSolve | OekoSolve | OekoSolve | OekoSolve
| EnMeter_Prec1 | EnMeter_Prec1 | EnMeter_Prec1 | EnMeter_Prec1 | EnMeter_Prec1 | EnMeter_Prec1 | EnMeter_Prec1 | EnMeter_Prec1 | EnMeter_Prec1 | EnMeter_Prec1 | EnMeter_Prec2 | EnMeter_Prec2 | EnMeter_Prec2 | EnMeter_Prec2 | EnMeter_Prec2 | EnMeter_Prec2 | EnMeter_Prec2 | EnMeter_Prec2 | EnMeter_Prec2 | EnMeter_Prec2
| Prec1 P:W | Prec1 WTotal:kWh | Prec1 WDay:kWh | Prec1 WMonth:kWh | Prec1 WYear:kWh | Prec1 State:0 no info available¦1 Off¦2 Startup¦3 Ready¦4 On¦5 Charge¦6 Discharge¦7 Batt Low or Full¦8 Batt Full¦9 Batt low¦10 Finished¦11 Island¦12 Waiting¦91 Maintenance¦99 ERROR | Prec1 Spec Signal | Prec1 V:kV | Prec1 I:mA | Prec1 Info:0 Bit0¦1 Bit1¦2 Bit2¦3 Bit3¦4 HS Ein¦5 Freigabe / Abdeckung vorhanden¦6 Temp. Fühler aktiv¦7 Temp. Fühler unterbrochen¦8 Bit8¦9 Bit9¦10 Bit10¦11 Bit11¦12 Bit12¦13 Bit13¦14 Bit14¦15 Bit15¦ | Prec2 P:W | Prec2 WTotal:kWh | Prec2 WDay:kWh | Prec2 WMonth:kWh | Prec2 WYear:kWh | Prec2 State:0 no info available¦1 Off¦2 Startup¦3 Ready¦4 On¦5 Charge¦6 Discharge¦7 Batt Low or Full¦8 Batt Full¦9 Batt low¦10 Finished¦11 Island¦12 Waiting¦91 Maintenance¦99 ERROR | Prec2 Spec Signal | Prec2 V:kV | Prec2 I:mA | Prec2 Info:0 Bit0¦1 Bit1¦2 Bit2¦3 Bit3¦4 HS Ein¦5 Freigabe / Abdeckung vorhanden¦6 Temp. Fühler aktiv¦7 Temp. Fühler unterbrochen¦8 Bit8¦9 Bit9¦10 Bit10¦11 Bit11¦12 Bit12¦13 Bit13¦14 Bit14¦15 Bit15¦
27.05.2025¦11:46:42.046 | 0 | 0 | 0 | 0 | 0 | 4 | 19.434 | 19.434 | 0 | 30 | 0 | 0 | 0 | 0 | 0 | 4 | 18.96 | 18.96 | 0.258 | 30
27.05.2025¦11:46:43.047 | 0 | 0 | 0 | 0 | 0 | 4 | 19.3866 | 19.3866 | 0 | 30 | 0 | 0 | 0 | 0 | 0 | 4 | 18.96 | 18.96 | 0.2752 | 30
27.05.2025¦11:46:44.048 | 0 | 0 | 0 | 0 | 0 | 4 | 19.3866 | 19.3866 | 0 | 30 | 0 | 0 | 0 | 0 | 0 | 4 | 18.96 | 18.96 | 0.2752 | 30
27.05.2025¦11:46:45.046 | 0 | 0 | 0 | 0 | 0 | 4 | 19.3866 | 19.3866 | 0 | 30 | 0 | 0 | 0 | 0 | 0 | 4 | 18.96 | 18.96 | 0.2752 | 30
27.05.2025¦11:46:46.047 | 0 | 0 | 0 | 0 | 0 | 4 | 19.434 | 19.434 | 0 | 30 | 0 | 0 | 0 | 0 | 0 | 4 | 19.0074 | 19.0074 | 0.2537 | 30
27.05.2025¦11:46:47.047 | 0 | 0 | 0 | 0 | 0 | 4 | 19.3866 | 19.3866 | 0 | 30 | 0 | 0 | 0 | 0 | 0 | 4 | 18.96 | 18.96 | 0.2752 | 30
27.05.2025¦11:46:48.047 | 0 | 0 | 0 | 0 | 0 | 4 | 19.3866 | 19.3866 | 0 | 30 | 0 | 0 | 0 | 0 | 0 | 4 | 18.96 | 18.96 | 0.2537 | 30
27.05.2025¦11:46:49.047 | 0 | 0 | 0 | 0 | 0 | 4 | 19.434 | 19.434 | 0 | 30 | 0 | 0 | 0 | 0 | 0 | 4 | 19.0074 | 19.0074 | 0.258 | 30
27.05.2025¦11:46:50.046 | 0 | 0 | 0 | 0 | 0 | 4 | 19.434 | 19.434 | 0 | 30 | 0 | 0 | 0 | 0 | 0 | 4 | 19.0074 | 19.0074 | 0.258 | 30
27.05.2025¦11:46:51.047 | 0 | 0 | 0 | 0 | 0 | 4 | 19.3866 | 19.3866 | 0 | 30 | 0 | 0 | 0 | 0 | 0 | 4 | 18.9126 | 18.9126 | 0.2537 | 30
27.05.2025¦11:46:52.047 | 0 | 0 | 0 | 0 | 0 | 4 | 19.3866 | 19.3866 | 0 | 30 | 0 | 0 | 0 | 0 | 0 | 4 | 18.96 | 18.96 | 0.2537 | 30
27.05.2025¦11:46:53.047 | 0 | 0 | 0 | 0 | 0 | 4 | 19.3866 | 19.3866 | 0 | 30 | 0 | 0 | 0 | 0 | 0 | 4 | 18.96 | 18.96 | 0.2666 | 30
27.05.2025¦11:46:54.047 | 0 | 0 | 0 | 0 | 0 | 4 | 19.434 | 19.434 | 0 | 30 | 0 | 0 | 0 | 0 | 0 | 4 | 18.9126 | 18.9126 | 0.2924 | 30
27.05.2025¦11:46:55.047 | 0 | 0 | 0 | 0 | 0 | 4 | 19.434 | 19.434 | 0 | 30 | 0 | 0 | 0 | 0 | 0 | 4 | 18.96 | 18.96 | 0.2408 | 30
27.05.2025¦11:46:56.048 | 0 | 0 | 0 | 0 | 0 | 4 | 19.434 | 19.434 | 0 | 30 | 0 | 0 | 0 | 0 | 0 | 4 | 19.0074 | 19.0074 | 0.2494 | 30
27.05.2025¦11:46:57.047 | 0 | 0 | 0 | 0 | 0 | 4 | 19.434 | 19.434 | 0 | 30 | 0 | 0 | 0 | 0 | 0 | 4 | 18.96 | 18.96 | 0.2838 | 30
27.05.2025¦11:46:58.048 | 0 | 0 | 0 | 0 | 0 | 4 | 19.434 | 19.434 | 0 | 30 | 0 | 0 | 0 | 0 | 0 | 4 | 19.0074 | 19.0074 | 0.2451 | 30
27.05.2025¦11:46:59.047 | 0 | 0 | 0 | 0 | 0 | 4 | 19.434 | 19.434 | 0 | 30 | 0 | 0 | 0 | 0 | 0 | 4 | 18.96 | 18.96 | 0.2322 | 30
27.05.2025¦11:47:00.047 | 0 | 0 | 0 | 0 | 0 | 4 | 19.3866 | 19.3866 | 0 | 30 | 0 | 0 | 0 | 0 | 0 | 4 | 18.96 | 18.96 | 0.2365 | 30
27.05.2025¦11:47:01.046 | 0 | 0 | 0 | 0 | 0 | 4 | 19.3866 | 19.3866 | 0 | 30 | 0 | 0 | 0 | 0 | 0 | 4 | 18.96 | 18.96 | 0.2365 | 30
27.05.2025¦11:47:02.047 | 0 | 0 | 0 | 0 | 0 | 4 | 19.434 | 19.434 | 0 | 30 | 0 | 0 | 0 | 0 | 0 | 4 | 18.96 | 18.96 | 0.2279 | 30
27.05.2025¦11:47:03.047 | 0 | 0 | 0 | 0 | 0 | 4 | 19.434 | 19.434 | 0 | 30 | 0 | 0 | 0 | 0 | 0 | 4 | 18.96 | 18.96 | 0.2279 | 30
27.05.2025¦11:47:04.047 | 0 | 0 | 0 | 0 | 0 | 4 | 19.434 | 19.434 | 0 | 30 | 0 | 0 | 0 | 0 | 0 | 4 | 18.96 | 18.96 | 0.2279 | 30
27.05.2025¦11:47:05.048 | 0 | 0 | 0 | 0 | 0 | 4 | 19.434 | 19.434 | 0 | 30 | 0 | 0 | 0 | 0 | 0 | 4 | 18.96 | 18.96 | 0.2322 | 30
27.05.2025¦11:47:06.047 | 0 | 0 | 0 | 0 | 0 | 4 | 19.3866 | 19.3866 | 0 | 30 | 0 | 0 | 0 | 0 | 0 | 4 | 18.96 | 18.96 | 0.2408 | 30
27.05.2025¦11:47:07.047 | 0 | 0 | 0 | 0 | 0 | 4 | 19.434 | 19.434 | 0 | 30 | 0 | 0 | 0 | 0 | 0 | 4 | 19.0074 | 19.0074 | 0.2236 | 30
27.05.2025¦11:47:08.047 | 0 | 0 | 0 | 0 | 0 | 4 | 19.434 | 19.434 | 0 | 30 | 0 | 0 | 0 | 0 | 0 | 4 | 18.96 | 18.96 | 0.2193 | 30
27.05.2025¦11:47:09.047 | 0 | 0 | 0 | 0 | 0 | 4 | 19.434 | 19.434 | 0 | 30 | 0 | 0 | 0 | 0 | 0 | 4 | 19.0074 | 19.0074 | 0.215 | 30
27.05.2025¦11:47:10.047 | 0 | 0 | 0 | 0 | 0 | 4 | 19.434 | 19.434 | 0 | 30 | 0 | 0 | 0 | 0 | 0 | 4 | 18.96 | 18.96 | 0.2666 | 30
27.05.2025¦11:47:11.047 | 0 | 0 | 0 | 0 | 0 | 4 | 19.3866 | 19.3866 | 0 | 30 | 0 | 0 | 0 | 0 | 0 | 4 | 18.96 | 18.96 | 0.2193 | 30
| OekoSolve | OekoSolve | OekoSolve | OekoSolve | OekoSolve | OekoSolve | OekoSolve | OekoSolve | OekoSolve | OekoSolve | OekoSolve | OekoSolve | OekoSolve | OekoSolve | OekoSolve | OekoSolve | OekoSolve | OekoSolve | OekoSolve | OekoSolve
| EnMeter_Prec1 | EnMeter_Prec1 | EnMeter_Prec1 | EnMeter_Prec1 | EnMeter_Prec1 | EnMeter_Prec1 | EnMeter_Prec1 | EnMeter_Prec1 | EnMeter_Prec1 | EnMeter_Prec1 | EnMeter_Prec2 | EnMeter_Prec2 | EnMeter_Prec2 | EnMeter_Prec2 | EnMeter_Prec2 | EnMeter_Prec2 | EnMeter_Prec2 | EnMeter_Prec2 | EnMeter_Prec2 | EnMeter_Prec2
| Prec1 P:W | Prec1 WTotal:kWh | Prec1 WDay:kWh | Prec1 WMonth:kWh | Prec1 WYear:kWh | Prec1 State:0 no info available¦1 Off¦2 Startup¦3 Ready¦4 On¦5 Charge¦6 Discharge¦7 Batt Low or Full¦8 Batt Full¦9 Batt low¦10 Finished¦11 Island¦12 Waiting¦91 Maintenance¦99 ERROR | Prec1 Spec Signal | Prec1 V:kV | Prec1 I:mA | Prec1 Info:0 Bit0¦1 Bit1¦2 Bit2¦3 Bit3¦4 HS Ein¦5 Freigabe / Abdeckung vorhanden¦6 Temp. Fühler aktiv¦7 Temp. Fühler unterbrochen¦8 Bit8¦9 Bit9¦10 Bit10¦11 Bit11¦12 Bit12¦13 Bit13¦14 Bit14¦15 Bit15¦ | Prec2 P:W | Prec2 WTotal:kWh | Prec2 WDay:kWh | Prec2 WMonth:kWh | Prec2 WYear:kWh | Prec2 State:0 no info available¦1 Off¦2 Startup¦3 Ready¦4 On¦5 Charge¦6 Discharge¦7 Batt Low or Full¦8 Batt Full¦9 Batt low¦10 Finished¦11 Island¦12 Waiting¦91 Maintenance¦99 ERROR | Prec2 Spec Signal | Prec2 V:kV | Prec2 I:mA | Prec2 Info:0 Bit0¦1 Bit1¦2 Bit2¦3 Bit3¦4 HS Ein¦5 Freigabe / Abdeckung vorhanden¦6 Temp. Fühler aktiv¦7 Temp. Fühler unterbrochen¦8 Bit8¦9 Bit9¦10 Bit10¦11 Bit11¦12 Bit12¦13 Bit13¦14 Bit14¦15 Bit15¦
27.05.2025¦11:47:12.048 | 0 | 0 | 0 | 0 | 0 | 4 | 19.3866 | 19.3866 | 0 | 30 | 0 | 0 | 0 | 0 | 0 | 4 | 18.96 | 18.96 | 0.2193 | 30
27.05.2025¦11:47:13.047 | 0 | 0 | 0 | 0 | 0 | 4 | 19.3866 | 19.3866 | 0 | 30 | 0 | 0 | 0 | 0 | 0 | 4 | 18.96 | 18.96 | 0.215 | 30
27.05.2025¦11:47:14.046 | 0 | 0 | 0 | 0 | 0 | 4 | 19.434 | 19.434 | 0 | 30 | 0 | 0 | 0 | 0 | 0 | 4 | 18.96 | 18.96 | 0.2064 | 30
27.05.2025¦11:47:15.046 | 0 | 0 | 0 | 0 | 0 | 4 | 19.3866 | 19.3866 | 0 | 30 | 0 | 0 | 0 | 0 | 0 | 4 | 18.96 | 18.96 | 0.215 | 30
27.05.2025¦11:47:16.046 | 0 | 0 | 0 | 0 | 0 | 4 | 19.434 | 19.434 | 0 | 30 | 0 | 0 | 0 | 0 | 0 | 4 | 18.96 | 18.96 | 0.2064 | 30
27.05.2025¦11:47:17.046 | 0 | 0 | 0 | 0 | 0 | 4 | 19.434 | 19.434 | 0 | 30 | 0 | 0 | 0 | 0 | 0 | 4 | 18.96 | 18.96 | 0.2107 | 30
27.05.2025¦11:47:18.046 | 0 | 0 | 0 | 0 | 0 | 4 | 19.434 | 19.434 | 0 | 30 | 0 | 0 | 0 | 0 | 0 | 4 | 18.96 | 18.96 | 0.2236 | 30
27.05.2025¦11:47:19.047 | 0 | 0 | 0 | 0 | 0 | 4 | 19.434 | 19.434 | 0 | 30 | 0 | 0 | 0 | 0 | 0 | 4 | 18.96 | 18.96 | 0.2279 | 30
27.05.2025¦11:47:20.046 | 0 | 0 | 0 | 0 | 0 | 4 | 19.434 | 19.434 | 0 | 30 | 0 | 0 | 0 | 0 | 0 | 4 | 18.96 | 18.96 | 0.2279 | 30
27.05.2025¦11:47:21.047 | 0 | 0 | 0 | 0 | 0 | 4 | 19.434 | 19.434 | 0 | 30 | 0 | 0 | 0 | 0 | 0 | 4 | 18.96 | 18.96 | 0.2322 | 30
27.05.2025¦11:47:22.046 | 0 | 0 | 0 | 0 | 0 | 4 | 19.3866 | 19.3866 | 0 | 30 | 0 | 0 | 0 | 0 | 0 | 4 | 18.96 | 18.96 | 0.2322 | 30
27.05.2025¦11:47:23.046 | 0 | 0 | 0 | 0 | 0 | 4 | 19.434 | 19.434 | 0 | 30 | 0 | 0 | 0 | 0 | 0 | 4 | 18.96 | 18.96 | 0.2322 | 30
27.05.2025¦11:47:24.047 | 0 | 0 | 0 | 0 | 0 | 4 | 19.434 | 19.434 | 0 | 30 | 0 | 0 | 0 | 0 | 0 | 4 | 18.96 | 18.96 | 0.2107 | 30
27.05.2025¦11:47:25.047 | 0 | 0 | 0 | 0 | 0 | 4 | 19.434 | 19.434 | 0 | 30 | 0 | 0 | 0 | 0 | 0 | 4 | 18.96 | 18.96 | 0.2537 | 30
27.05.2025¦11:47:26.047 | 0 | 0 | 0 | 0 | 0 | 4 | 19.2444 | 19.2444 | 0 | 30 | 0 | 0 | 0 | 0 | 0 | 4 | 18.8652 | 18.8652 | 0.2967 | 30
27.05.2025¦11:47:27.047 | 0 | 0 | 0 | 0 | 0 | 4 | 19.3392 | 19.3392 | 0 | 30 | 0 | 0 | 0 | 0 | 0 | 4 | 18.96 | 18.96 | 0.2666 | 30
27.05.2025¦11:47:28.046 | 0 | 0 | 0 | 0 | 0 | 4 | 19.3392 | 19.3392 | 0 | 30 | 0 | 0 | 0 | 0 | 0 | 4 | 18.96 | 18.96 | 0.2666 | 30
27.05.2025¦11:47:29.047 | 0 | 0 | 0 | 0 | 0 | 4 | 19.434 | 19.434 | 0 | 30 | 0 | 0 | 0 | 0 | 0 | 4 | 18.96 | 18.96 | 0.2494 | 30
27.05.2025¦11:47:30.047 | 0 | 0 | 0 | 0 | 0 | 4 | 19.434 | 19.434 | 0 | 30 | 0 | 0 | 0 | 0 | 0 | 4 | 18.96 | 18.96 | 0.2365 | 30
27.05.2025¦11:47:31.047 | 0 | 0 | 0 | 0 | 0 | 4 | 19.434 | 19.434 | 0 | 30 | 0 | 0 | 0 | 0 | 0 | 4 | 19.0074 | 19.0074 | 0.2623 | 30
27.05.2025¦11:47:32.047 | 0 | 0 | 0 | 0 | 0 | 4 | 19.434 | 19.434 | 0 | 30 | 0 | 0 | 0 | 0 | 0 | 4 | 18.96 | 18.96 | 0.2752 | 30
27.05.2025¦11:47:33.048 | 0 | 0 | 0 | 0 | 0 | 4 | 19.434 | 19.434 | 0 | 30 | 0 | 0 | 0 | 0 | 0 | 4 | 18.96 | 18.96 | 0.2752 | 30
27.05.2025¦11:47:34.047 | 0 | 0 | 0 | 0 | 0 | 4 | 19.3866 | 19.3866 | 0 | 30 | 0 | 0 | 0 | 0 | 0 | 4 | 18.96 | 18.96 | 0.2193 | 30
27.05.2025¦11:47:35.047 | 0 | 0 | 0 | 0 | 0 | 4 | 19.434 | 19.434 | 0 | 30 | 0 | 0 | 0 | 0 | 0 | 4 | 18.96 | 18.96 | 0.215 | 30
27.05.2025¦11:47:36.046 | 0 | 0 | 0 | 0 | 0 | 4 | 19.434 | 19.434 | 0 | 30 | 0 | 0 | 0 | 0 | 0 | 4 | 18.96 | 18.96 | 0.215 | 30
27.05.2025¦11:47:37.047 | 0 | 0 | 0 | 0 | 0 | 4 | 19.434 | 19.434 | 0 | 30 | 0 | 0 | 0 | 0 | 0 | 4 | 18.96 | 18.96 | 0.2193 | 30
27.05.2025¦11:47:38.047 | 0 | 0 | 0 | 0 | 0 | 4 | 19.434 | 19.434 | 0 | 30 | 0 | 0 | 0 | 0 | 0 | 4 | 18.96 | 18.96 | 0.2193 | 30
27.05.2025¦11:47:39.047 | 0 | 0 | 0 | 0 | 0 | 4 | 19.3866 | 19.3866 | 0 | 30 | 0 | 0 | 0 | 0 | 0 | 4 | 18.96 | 18.96 | 0.2021 | 30
27.05.2025¦11:47:40.049 | 0 | 0 | 0 | 0 | 0 | 4 | 19.434 | 19.434 | 0 | 30 | 0 | 0 | 0 | 0 | 0 | 4 | 18.96 | 18.96 | 0.1935 | 30
27.05.2025¦11:47:41.046 | 0 | 0 | 0 | 0 | 0 | 4 | 19.434 | 19.434 | 0 | 30 | 0 | 0 | 0 | 0 | 0 | 4 | 18.96 | 18.96 | 0.1935 | 30
| OekoSolve | OekoSolve | OekoSolve | OekoSolve | OekoSolve | OekoSolve | OekoSolve | OekoSolve | OekoSolve | OekoSolve | OekoSolve | OekoSolve | OekoSolve | OekoSolve | OekoSolve | OekoSolve | OekoSolve | OekoSolve | OekoSolve | OekoSolve
| EnMeter_Prec1 | EnMeter_Prec1 | EnMeter_Prec1 | EnMeter_Prec1 | EnMeter_Prec1 | EnMeter_Prec1 | EnMeter_Prec1 | EnMeter_Prec1 | EnMeter_Prec1 | EnMeter_Prec1 | EnMeter_Prec2 | EnMeter_Prec2 | EnMeter_Prec2 | EnMeter_Prec2 | EnMeter_Prec2 | EnMeter_Prec2 | EnMeter_Prec2 | EnMeter_Prec2 | EnMeter_Prec2 | EnMeter_Prec2
| Prec1 P:W | Prec1 WTotal:kWh | Prec1 WDay:kWh | Prec1 WMonth:kWh | Prec1 WYear:kWh | Prec1 State:0 no info available¦1 Off¦2 Startup¦3 Ready¦4 On¦5 Charge¦6 Discharge¦7 Batt Low or Full¦8 Batt Full¦9 Batt low¦10 Finished¦11 Island¦12 Waiting¦91 Maintenance¦99 ERROR | Prec1 Spec Signal | Prec1 V:kV | Prec1 I:mA | Prec1 Info:0 Bit0¦1 Bit1¦2 Bit2¦3 Bit3¦4 HS Ein¦5 Freigabe / Abdeckung vorhanden¦6 Temp. Fühler aktiv¦7 Temp. Fühler unterbrochen¦8 Bit8¦9 Bit9¦10 Bit10¦11 Bit11¦12 Bit12¦13 Bit13¦14 Bit14¦15 Bit15¦ | Prec2 P:W | Prec2 WTotal:kWh | Prec2 WDay:kWh | Prec2 WMonth:kWh | Prec2 WYear:kWh | Prec2 State:0 no info available¦1 Off¦2 Startup¦3 Ready¦4 On¦5 Charge¦6 Discharge¦7 Batt Low or Full¦8 Batt Full¦9 Batt low¦10 Finished¦11 Island¦12 Waiting¦91 Maintenance¦99 ERROR | Prec2 Spec Signal | Prec2 V:kV | Prec2 I:mA | Prec2 Info:0 Bit0¦1 Bit1¦2 Bit2¦3 Bit3¦4 HS Ein¦5 Freigabe / Abdeckung vorhanden¦6 Temp. Fühler aktiv¦7 Temp. Fühler unterbrochen¦8 Bit8¦9 Bit9¦10 Bit10¦11 Bit11¦12 Bit12¦13 Bit13¦14 Bit14¦15 Bit15¦
27.05.2025¦11:47:42.047 | 0 | 0 | 0 | 0 | 0 | 4 | 19.434 | 19.434 | 0 | 30 | 0 | 0 | 0 | 0 | 0 | 4 | 18.96 | 18.96 | 0.215 | 30
27.05.2025¦11:47:43.047 | 0 | 0 | 0 | 0 | 0 | 4 | 19.434 | 19.434 | 0 | 30 | 0 | 0 | 0 | 0 | 0 | 4 | 18.96 | 18.96 | 0.1978 | 30
27.05.2025¦11:47:44.047 | 0 | 0 | 0 | 0 | 0 | 4 | 19.434 | 19.434 | 0 | 30 | 0 | 0 | 0 | 0 | 0 | 4 | 18.96 | 18.96 | 0.1978 | 30
27.05.2025¦11:47:45.047 | 0 | 0 | 0 | 0 | 0 | 4 | 19.3866 | 19.3866 | 0 | 30 | 0 | 0 | 0 | 0 | 0 | 4 | 18.96 | 18.96 | 0.2064 | 30
27.05.2025¦11:47:46.046 | 0 | 0 | 0 | 0 | 0 | 4 | 19.3866 | 19.3866 | 0 | 30 | 0 | 0 | 0 | 0 | 0 | 4 | 18.96 | 18.96 | 0.2064 | 30
27.05.2025¦11:47:47.048 | 0 | 0 | 0 | 0 | 0 | 4 | 19.3866 | 19.3866 | 0 | 30 | 0 | 0 | 0 | 0 | 0 | 4 | 19.0074 | 19.0074 | 0.2322 | 30
27.05.2025¦11:47:48.048 | 0 | 0 | 0 | 0 | 0 | 4 | 19.434 | 19.434 | 0 | 30 | 0 | 0 | 0 | 0 | 0 | 4 | 18.9126 | 18.9126 | 0.2279 | 30
27.05.2025¦11:47:49.048 | 0 | 0 | 0 | 0 | 0 | 4 | 19.434 | 19.434 | 0 | 30 | 0 | 0 | 0 | 0 | 0 | 4 | 19.0074 | 19.0074 | 0.215 | 30
27.05.2025¦11:47:50.046 | 0 | 0 | 0 | 0 | 0 | 4 | 19.434 | 19.434 | 0 | 30 | 0 | 0 | 0 | 0 | 0 | 4 | 19.0074 | 19.0074 | 0.215 | 30
27.05.2025¦11:47:51.047 | 0 | 0 | 0 | 0 | 0 | 4 | 19.434 | 19.434 | 0 | 30 | 0 | 0 | 0 | 0 | 0 | 4 | 18.9126 | 18.9126 | 0.2236 | 30
27.05.2025¦11:47:52.046 | 0 | 0 | 0 | 0 | 0 | 4 | 19.434 | 19.434 | 0 | 30 | 0 | 0 | 0 | 0 | 0 | 4 | 18.9126 | 18.9126 | 0.2236 | 30
27.05.2025¦11:47:53.047 | 0 | 0 | 0 | 0 | 0 | 4 | 19.434 | 19.434 | 0 | 30 | 0 | 0 | 0 | 0 | 0 | 4 | 18.96 | 18.96 | 0.2193 | 30
27.05.2025¦11:47:54.047 | 0 | 0 | 0 | 0 | 0 | 4 | 19.434 | 19.434 | 0 | 30 | 0 | 0 | 0 | 0 | 0 | 4 | 18.96 | 18.96 | 0.2193 | 30
27.05.2025¦11:47:55.048 | 0 | 0 | 0 | 0 | 0 | 4 | 19.3866 | 19.3866 | 0 | 30 | 0 | 0 | 0 | 0 | 0 | 4 | 19.1022 | 19.1022 | 0.4558 | 30
27.05.2025¦11:47:56.047 | 0 | 0 | 0 | 0 | 0 | 4 | 19.3866 | 19.3866 | 0 | 30 | 0 | 0 | 0 | 0 | 0 | 4 | 19.0074 | 19.0074 | 0.4773 | 30
27.05.2025¦11:47:57.047 | 0 | 0 | 0 | 0 | 0 | 4 | 19.4814 | 19.4814 | 0 | 30 | 0 | 0 | 0 | 0 | 0 | 4 | 19.0074 | 19.0074 | 0.5547 | 30
27.05.2025¦11:47:58.047 | 0 | 0 | 0 | 0 | 0 | 4 | 19.4814 | 19.4814 | 0 | 30 | 0 | 0 | 0 | 0 | 0 | 4 | 19.0074 | 19.0074 | 0.5547 | 30
27.05.2025¦11:47:59.047 | 0 | 0 | 0 | 0 | 0 | 4 | 19.2918 | 19.2918 | 0 | 30 | 0 | 0 | 0 | 0 | 0 | 4 | 18.96 | 18.96 | 0.5719 | 30
27.05.2025¦11:48:00.047 | 0 | 0 | 0 | 0 | 0 | 4 | 19.4814 | 19.4814 | 0 | 30 | 0 | 0 | 0 | 0 | 0 | 4 | 18.9126 | 18.9126 | 0.5848 | 30
27.05.2025¦11:48:01.046 | 0 | 0 | 0 | 0 | 0 | 4 | 19.4814 | 19.4814 | 0 | 30 | 0 | 0 | 0 | 0 | 0 | 4 | 18.9126 | 18.9126 | 0.5848 | 30
27.05.2025¦11:48:02.046 | 0 | 0 | 0 | 0 | 0 | 4 | 19.3392 | 19.3392 | 0 | 30 | 0 | 0 | 0 | 0 | 0 | 4 | 19.0074 | 19.0074 | 0.4902 | 30
27.05.2025¦11:48:03.047 | 0 | 0 | 0 | 0 | 0 | 4 | 19.3866 | 19.3866 | 0 | 30 | 0 | 0 | 0 | 0 | 0 | 4 | 18.96 | 18.96 | 0.516 | 30
27.05.2025¦11:48:04.046 | 0 | 0 | 0 | 0 | 0 | 4 | 19.3866 | 19.3866 | 0 | 30 | 0 | 0 | 0 | 0 | 0 | 4 | 18.96 | 18.96 | 0.516 | 30
27.05.2025¦11:48:05.046 | 0 | 0 | 0 | 0 | 0 | 4 | 19.3392 | 19.3392 | 0 | 30 | 0 | 0 | 0 | 0 | 0 | 4 | 19.0074 | 19.0074 | 0.4902 | 30
27.05.2025¦11:48:06.047 | 0 | 0 | 0 | 0 | 0 | 4 | 19.3866 | 19.3866 | 0 | 30 | 0 | 0 | 0 | 0 | 0 | 4 | 18.96 | 18.96 | 0.4257 | 30
27.05.2025¦11:48:07.047 | 0 | 0 | 0 | 0 | 0 | 4 | 19.3866 | 19.3866 | 0 | 30 | 0 | 0 | 0 | 0 | 0 | 4 | 18.96 | 18.96 | 0.4257 | 30
27.05.2025¦11:48:08.047 | 0 | 0 | 0 | 0 | 0 | 4 | 19.3392 | 19.3392 | 0 | 30 | 0 | 0 | 0 | 0 | 0 | 4 | 18.96 | 18.96 | 0.4902 | 30
27.05.2025¦11:48:09.046 | 0 | 0 | 0 | 0 | 0 | 4 | 19.3866 | 19.3866 | 0 | 30 | 0 | 0 | 0 | 0 | 0 | 4 | 19.0074 | 19.0074 | 0.4988 | 30
27.05.2025¦11:48:10.047 | 0 | 0 | 0 | 0 | 0 | 4 | 19.3866 | 19.3866 | 0 | 30 | 0 | 0 | 0 | 0 | 0 | 4 | 19.0074 | 19.0074 | 0.4945 | 30
27.05.2025¦11:48:11.048 | 0 | 0 | 0 | 0 | 0 | 4 | 19.3866 | 19.3866 | 0 | 30 | 0 | 0 | 0 | 0 | 0 | 4 | 18.96 | 18.96 | 0.5031 | 30
| OekoSolve | OekoSolve | OekoSolve | OekoSolve | OekoSolve | OekoSolve | OekoSolve | OekoSolve | OekoSolve | OekoSolve | OekoSolve | OekoSolve | OekoSolve | OekoSolve | OekoSolve | OekoSolve | OekoSolve | OekoSolve | OekoSolve | OekoSolve
| EnMeter_Prec1 | EnMeter_Prec1 | EnMeter_Prec1 | EnMeter_Prec1 | EnMeter_Prec1 | EnMeter_Prec1 | EnMeter_Prec1 | EnMeter_Prec1 | EnMeter_Prec1 | EnMeter_Prec1 | EnMeter_Prec2 | EnMeter_Prec2 | EnMeter_Prec2 | EnMeter_Prec2 | EnMeter_Prec2 | EnMeter_Prec2 | EnMeter_Prec2 | EnMeter_Prec2 | EnMeter_Prec2 | EnMeter_Prec2
| Prec1 P:W | Prec1 WTotal:kWh | Prec1 WDay:kWh | Prec1 WMonth:kWh | Prec1 WYear:kWh | Prec1 State:0 no info available¦1 Off¦2 Startup¦3 Ready¦4 On¦5 Charge¦6 Discharge¦7 Batt Low or Full¦8 Batt Full¦9 Batt low¦10 Finished¦11 Island¦12 Waiting¦91 Maintenance¦99 ERROR | Prec1 Spec Signal | Prec1 V:kV | Prec1 I:mA | Prec1 Info:0 Bit0¦1 Bit1¦2 Bit2¦3 Bit3¦4 HS Ein¦5 Freigabe / Abdeckung vorhanden¦6 Temp. Fühler aktiv¦7 Temp. Fühler unterbrochen¦8 Bit8¦9 Bit9¦10 Bit10¦11 Bit11¦12 Bit12¦13 Bit13¦14 Bit14¦15 Bit15¦ | Prec2 P:W | Prec2 WTotal:kWh | Prec2 WDay:kWh | Prec2 WMonth:kWh | Prec2 WYear:kWh | Prec2 State:0 no info available¦1 Off¦2 Startup¦3 Ready¦4 On¦5 Charge¦6 Discharge¦7 Batt Low or Full¦8 Batt Full¦9 Batt low¦10 Finished¦11 Island¦12 Waiting¦91 Maintenance¦99 ERROR | Prec2 Spec Signal | Prec2 V:kV | Prec2 I:mA | Prec2 Info:0 Bit0¦1 Bit1¦2 Bit2¦3 Bit3¦4 HS Ein¦5 Freigabe / Abdeckung vorhanden¦6 Temp. Fühler aktiv¦7 Temp. Fühler unterbrochen¦8 Bit8¦9 Bit9¦10 Bit10¦11 Bit11¦12 Bit12¦13 Bit13¦14 Bit14¦15 Bit15¦
27.05.2025¦11:48:12.046 | 0 | 0 | 0 | 0 | 0 | 4 | 19.3866 | 19.3866 | 0 | 30 | 0 | 0 | 0 | 0 | 0 | 4 | 18.96 | 18.96 | 0.5031 | 30
27.05.2025¦11:48:13.047 | 0 | 0 | 0 | 0 | 0 | 4 | 19.3392 | 19.3392 | 0 | 30 | 0 | 0 | 0 | 0 | 0 | 4 | 18.96 | 18.96 | 0.4515 | 30
27.05.2025¦11:48:14.046 | 0 | 0 | 0 | 0 | 0 | 4 | 19.3392 | 19.3392 | 0 | 30 | 0 | 0 | 0 | 0 | 0 | 4 | 18.96 | 18.96 | 0.4515 | 30
27.05.2025¦11:48:15.048 | 0 | 0 | 0 | 0 | 0 | 4 | 19.3866 | 19.3866 | 0 | 30 | 0 | 0 | 0 | 0 | 0 | 4 | 18.96 | 18.96 | 0.4257 | 30
27.05.2025¦11:48:16.047 | 0 | 0 | 0 | 0 | 0 | 4 | 19.3392 | 19.3392 | 0 | 30 | 0 | 0 | 0 | 0 | 0 | 4 | 18.9126 | 18.9126 | 0.43 | 30
27.05.2025¦11:48:17.047 | 0 | 0 | 0 | 0 | 0 | 4 | 19.3866 | 19.3866 | 0 | 30 | 0 | 0 | 0 | 0 | 0 | 4 | 18.96 | 18.96 | 0.387 | 30
27.05.2025¦11:48:18.046 | 0 | 0 | 0 | 0 | 0 | 4 | 19.3866 | 19.3866 | 0 | 30 | 0 | 0 | 0 | 0 | 0 | 4 | 18.96 | 18.96 | 0.387 | 30
27.05.2025¦11:48:19.048 | 0 | 0 | 0 | 0 | 0 | 4 | 19.3866 | 19.3866 | 0 | 30 | 0 | 0 | 0 | 0 | 0 | 4 | 19.0074 | 19.0074 | 0.4128 | 30
27.05.2025¦11:48:20.048 | 0 | 0 | 0 | 0 | 0 | 4 | 19.3866 | 19.3866 | 0 | 30 | 0 | 0 | 0 | 0 | 0 | 4 | 18.96 | 18.96 | 0.4257 | 30
27.05.2025¦11:48:21.046 | 0 | 0 | 0 | 0 | 0 | 4 | 19.3866 | 19.3866 | 0 | 30 | 0 | 0 | 0 | 0 | 0 | 4 | 18.96 | 18.96 | 0.4257 | 30
27.05.2025¦11:48:22.048 | 0 | 0 | 0 | 0 | 0 | 4 | 19.3866 | 19.3866 | 0 | 30 | 0 | 0 | 0 | 0 | 0 | 4 | 18.96 | 18.96 | 0.4171 | 30
27.05.2025¦11:48:23.046 | 0 | 0 | 0 | 0 | 0 | 4 | 19.3866 | 19.3866 | 0 | 30 | 0 | 0 | 0 | 0 | 0 | 4 | 18.96 | 18.96 | 0.3784 | 30
27.05.2025¦11:48:24.046 | 0 | 0 | 0 | 0 | 0 | 4 | 19.3866 | 19.3866 | 0 | 30 | 0 | 0 | 0 | 0 | 0 | 4 | 18.96 | 18.96 | 0.4214 | 30
27.05.2025¦11:48:25.047 | 0 | 0 | 0 | 0 | 0 | 4 | 19.3866 | 19.3866 | 0 | 30 | 0 | 0 | 0 | 0 | 0 | 4 | 18.96 | 18.96 | 0.3569 | 30
27.05.2025¦11:48:26.047 | 0 | 0 | 0 | 0 | 0 | 4 | 19.3866 | 19.3866 | 0 | 30 | 0 | 0 | 0 | 0 | 0 | 4 | 19.0074 | 19.0074 | 0.3397 | 30
27.05.2025¦11:48:27.047 | 0 | 0 | 0 | 0 | 0 | 4 | 19.434 | 19.434 | 0 | 30 | 0 | 0 | 0 | 0 | 0 | 4 | 18.96 | 18.96 | 0.3268 | 30
27.05.2025¦11:48:28.046 | 0 | 0 | 0 | 0 | 0 | 4 | 19.434 | 19.434 | 0 | 30 | 0 | 0 | 0 | 0 | 0 | 4 | 18.96 | 18.96 | 0.3268 | 30
27.05.2025¦11:48:29.047 | 0 | 0 | 0 | 0 | 0 | 4 | 19.3866 | 19.3866 | 0 | 30 | 0 | 0 | 0 | 0 | 0 | 4 | 18.96 | 18.96 | 0.3268 | 30
27.05.2025¦11:48:30.047 | 0 | 0 | 0 | 0 | 0 | 4 | 19.3866 | 19.3866 | 0 | 30 | 0 | 0 | 0 | 0 | 0 | 4 | 18.96 | 18.96 | 0.3225 | 30
27.05.2025¦11:48:31.048 | 0 | 0 | 0 | 0 | 0 | 4 | 19.3866 | 19.3866 | 0 | 30 | 0 | 0 | 0 | 0 | 0 | 4 | 18.96 | 18.96 | 0.3483 | 30
27.05.2025¦11:48:32.046 | 0 | 0 | 0 | 0 | 0 | 4 | 19.3866 | 19.3866 | 0 | 30 | 0 | 0 | 0 | 0 | 0 | 4 | 18.96 | 18.96 | 0.3483 | 30
27.05.2025¦11:48:33.046 | 0 | 0 | 0 | 0 | 0 | 4 | 19.3866 | 19.3866 | 0 | 30 | 0 | 0 | 0 | 0 | 0 | 4 | 18.96 | 18.96 | 0.3225 | 30
27.05.2025¦11:48:34.047 | 0 | 0 | 0 | 0 | 0 | 99 | 0 | 0 | 0 | 30 | 0 | 0 | 0 | 0 | 0 | 4 | 18.96 | 18.96 | 0.3053 | 30
27.05.2025¦11:48:35.046 | 0 | 0 | 0 | 0 | 0 | 99 | 0 | 0 | 0 | 30 | 0 | 0 | 0 | 0 | 0 | 4 | 18.96 | 18.96 | 0.3053 | 30
27.05.2025¦11:48:36.047 | 0 | 0 | 0 | 0 | 0 | 4 | 19.3866 | 19.3866 | 0 | 30 | 0 | 0 | 0 | 0 | 0 | 4 | 18.96 | 18.96 | 0.2666 | 30
27.05.2025¦11:48:37.047 | 0 | 0 | 0 | 0 | 0 | 4 | 19.434 | 19.434 | 0 | 30 | 0 | 0 | 0 | 0 | 0 | 4 | 18.96 | 18.96 | 0.2752 | 30
27.05.2025¦11:48:38.046 | 0 | 0 | 0 | 0 | 0 | 4 | 19.434 | 19.434 | 0 | 30 | 0 | 0 | 0 | 0 | 0 | 4 | 18.96 | 18.96 | 0.2752 | 30
27.05.2025¦11:48:39.046 | 0 | 0 | 0 | 0 | 0 | 4 | 19.434 | 19.434 | 0 | 30 | 0 | 0 | 0 | 0 | 0 | 4 | 18.96 | 18.96 | 0.2752 | 30
27.05.2025¦11:48:40.047 | 0 | 0 | 0 | 0 | 0 | 4 | 19.3866 | 19.3866 | 0 | 30 | 0 | 0 | 0 | 0 | 0 | 4 | 18.96 | 18.96 | 0.2752 | 30
27.05.2025¦11:48:41.047 | 0 | 0 | 0 | 0 | 0 | 4 | 19.3866 | 19.3866 | 0 | 30 | 0 | 0 | 0 | 0 | 0 | 4 | 18.96 | 18.96 | 0.2623 | 30
| OekoSolve | OekoSolve | OekoSolve | OekoSolve | OekoSolve | OekoSolve | OekoSolve | OekoSolve | OekoSolve | OekoSolve | OekoSolve | OekoSolve | OekoSolve | OekoSolve | OekoSolve | OekoSolve | OekoSolve | OekoSolve | OekoSolve | OekoSolve
| EnMeter_Prec1 | EnMeter_Prec1 | EnMeter_Prec1 | EnMeter_Prec1 | EnMeter_Prec1 | EnMeter_Prec1 | EnMeter_Prec1 | EnMeter_Prec1 | EnMeter_Prec1 | EnMeter_Prec1 | EnMeter_Prec2 | EnMeter_Prec2 | EnMeter_Prec2 | EnMeter_Prec2 | EnMeter_Prec2 | EnMeter_Prec2 | EnMeter_Prec2 | EnMeter_Prec2 | EnMeter_Prec2 | EnMeter_Prec2
| Prec1 P:W | Prec1 WTotal:kWh | Prec1 WDay:kWh | Prec1 WMonth:kWh | Prec1 WYear:kWh | Prec1 State:0 no info available¦1 Off¦2 Startup¦3 Ready¦4 On¦5 Charge¦6 Discharge¦7 Batt Low or Full¦8 Batt Full¦9 Batt low¦10 Finished¦11 Island¦12 Waiting¦91 Maintenance¦99 ERROR | Prec1 Spec Signal | Prec1 V:kV | Prec1 I:mA | Prec1 Info:0 Bit0¦1 Bit1¦2 Bit2¦3 Bit3¦4 HS Ein¦5 Freigabe / Abdeckung vorhanden¦6 Temp. Fühler aktiv¦7 Temp. Fühler unterbrochen¦8 Bit8¦9 Bit9¦10 Bit10¦11 Bit11¦12 Bit12¦13 Bit13¦14 Bit14¦15 Bit15¦ | Prec2 P:W | Prec2 WTotal:kWh | Prec2 WDay:kWh | Prec2 WMonth:kWh | Prec2 WYear:kWh | Prec2 State:0 no info available¦1 Off¦2 Startup¦3 Ready¦4 On¦5 Charge¦6 Discharge¦7 Batt Low or Full¦8 Batt Full¦9 Batt low¦10 Finished¦11 Island¦12 Waiting¦91 Maintenance¦99 ERROR | Prec2 Spec Signal | Prec2 V:kV | Prec2 I:mA | Prec2 Info:0 Bit0¦1 Bit1¦2 Bit2¦3 Bit3¦4 HS Ein¦5 Freigabe / Abdeckung vorhanden¦6 Temp. Fühler aktiv¦7 Temp. Fühler unterbrochen¦8 Bit8¦9 Bit9¦10 Bit10¦11 Bit11¦12 Bit12¦13 Bit13¦14 Bit14¦15 Bit15¦
27.05.2025¦11:48:42.047 | 0 | 0 | 0 | 0 | 0 | 4 | 19.434 | 19.434 | 0 | 30 | 0 | 0 | 0 | 0 | 0 | 4 | 18.96 | 18.96 | 0.2881 | 30
27.05.2025¦11:48:43.046 | 0 | 0 | 0 | 0 | 0 | 4 | 19.434 | 19.434 | 0 | 30 | 0 | 0 | 0 | 0 | 0 | 4 | 18.96 | 18.96 | 0.2881 | 30
27.05.2025¦11:48:44.046 | 0 | 0 | 0 | 0 | 0 | 4 | 19.3866 | 19.3866 | 0 | 30 | 0 | 0 | 0 | 0 | 0 | 4 | 18.96 | 18.96 | 0.2838 | 30
27.05.2025¦11:48:45.047 | 0 | 0 | 0 | 0 | 0 | 4 | 19.3866 | 19.3866 | 0 | 30 | 0 | 0 | 0 | 0 | 0 | 4 | 18.96 | 18.96 | 0.3096 | 30
27.05.2025¦11:48:46.046 | 0 | 0 | 0 | 0 | 0 | 4 | 19.3866 | 19.3866 | 0 | 30 | 0 | 0 | 0 | 0 | 0 | 4 | 18.96 | 18.96 | 0.3096 | 30
27.05.2025¦11:48:47.046 | 0 | 0 | 0 | 0 | 0 | 4 | 19.434 | 19.434 | 0 | 30 | 0 | 0 | 0 | 0 | 0 | 4 | 18.96 | 18.96 | 0.2924 | 30
27.05.2025¦11:48:48.047 | 0 | 0 | 0 | 0 | 0 | 4 | 19.434 | 19.434 | 0 | 30 | 0 | 0 | 0 | 0 | 0 | 4 | 18.96 | 18.96 | 0.2752 | 30
27.05.2025¦11:48:49.047 | 0 | 0 | 0 | 0 | 0 | 4 | 19.434 | 19.434 | 0 | 30 | 0 | 0 | 0 | 0 | 0 | 4 | 18.9126 | 18.9126 | 0.2752 | 30
27.05.2025¦11:48:50.048 | 0 | 0 | 0 | 0 | 0 | 4 | 19.434 | 19.434 | 0 | 30 | 0 | 0 | 0 | 0 | 0 | 4 | 18.9126 | 18.9126 | 0.2752 | 30
27.05.2025¦11:48:51.047 | 0 | 0 | 0 | 0 | 0 | 4 | 19.434 | 19.434 | 0 | 30 | 0 | 0 | 0 | 0 | 0 | 4 | 18.96 | 18.96 | 0.2752 | 30
27.05.2025¦11:48:52.047 | 0 | 0 | 0 | 0 | 0 | 4 | 19.434 | 19.434 | 0 | 30 | 0 | 0 | 0 | 0 | 0 | 4 | 19.0074 | 19.0074 | 0.2838 | 30
27.05.2025¦11:48:53.047 | 0 | 0 | 0 | 0 | 0 | 4 | 19.434 | 19.434 | 0 | 30 | 0 | 0 | 0 | 0 | 0 | 4 | 18.96 | 18.96 | 0.2752 | 30
27.05.2025¦11:48:54.047 | 0 | 0 | 0 | 0 | 0 | 4 | 19.434 | 19.434 | 0 | 30 | 0 | 0 | 0 | 0 | 0 | 4 | 18.96 | 18.96 | 0.2752 | 30
27.05.2025¦11:48:55.046 | 0 | 0 | 0 | 0 | 0 | 4 | 19.434 | 19.434 | 0 | 30 | 0 | 0 | 0 | 0 | 0 | 4 | 18.96 | 18.96 | 0.2752 | 30
27.05.2025¦11:48:56.047 | 0 | 0 | 0 | 0 | 0 | 4 | 19.434 | 19.434 | 0 | 30 | 0 | 0 | 0 | 0 | 0 | 4 | 18.9126 | 18.9126 | 0.2752 | 30
27.05.2025¦11:48:57.048 | 0 | 0 | 0 | 0 | 0 | 4 | 19.434 | 19.434 | 0 | 30 | 0 | 0 | 0 | 0 | 0 | 4 | 18.96 | 18.96 | 0.3096 | 30
27.05.2025¦11:48:58.047 | 0 | 0 | 0 | 0 | 0 | 4 | 19.434 | 19.434 | 0 | 30 | 0 | 0 | 0 | 0 | 0 | 4 | 18.9126 | 18.9126 | 0.3053 | 30
27.05.2025¦11:48:59.048 | 0 | 0 | 0 | 0 | 0 | 4 | 19.434 | 19.434 | 0 | 30 | 0 | 0 | 0 | 0 | 0 | 4 | 18.96 | 18.96 | 0.3311 | 30
27.05.2025¦11:49:00.047 | 0 | 0 | 0 | 0 | 0 | 4 | 19.3866 | 19.3866 | 0 | 30 | 0 | 0 | 0 | 0 | 0 | 4 | 19.0074 | 19.0074 | 0.3139 | 30
27.05.2025¦11:49:01.046 | 0 | 0 | 0 | 0 | 0 | 4 | 19.3866 | 19.3866 | 0 | 30 | 0 | 0 | 0 | 0 | 0 | 4 | 19.0074 | 19.0074 | 0.3139 | 30
27.05.2025¦11:49:02.047 | 0 | 0 | 0 | 0 | 0 | 99 | 0 | 0 | 0 | 30 | 0 | 0 | 0 | 0 | 0 | 4 | 18.96 | 18.96 | 0.2752 | 30
27.05.2025¦11:49:03.047 | 0 | 0 | 0 | 0 | 0 | 99 | 0 | 0 | 0 | 30 | 0 | 0 | 0 | 0 | 0 | 4 | 18.96 | 18.96 | 0.2752 | 30
27.05.2025¦11:49:04.047 | 0 | 0 | 0 | 0 | 0 | 4 | 19.434 | 19.434 | 0 | 30 | 0 | 0 | 0 | 0 | 0 | 4 | 18.96 | 18.96 | 0.2752 | 30
27.05.2025¦11:49:05.047 | 0 | 0 | 0 | 0 | 0 | 4 | 19.434 | 19.434 | 0 | 30 | 0 | 0 | 0 | 0 | 0 | 4 | 18.96 | 18.96 | 0.2752 | 30
27.05.2025¦11:49:06.046 | 0 | 0 | 0 | 0 | 0 | 4 | 19.3866 | 19.3866 | 0 | 30 | 0 | 0 | 0 | 0 | 0 | 4 | 18.96 | 18.96 | 0.2623 | 30
27.05.2025¦11:49:07.047 | 0 | 0 | 0 | 0 | 0 | 4 | 19.3866 | 19.3866 | 0 | 30 | 0 | 0 | 0 | 0 | 0 | 4 | 18.96 | 18.96 | 0.258 | 30
27.05.2025¦11:49:08.047 | 0 | 0 | 0 | 0 | 0 | 4 | 19.434 | 19.434 | 0 | 30 | 0 | 0 | 0 | 0 | 0 | 4 | 18.96 | 18.96 | 0.2451 | 30
27.05.2025¦11:49:09.047 | 0 | 0 | 0 | 0 | 0 | 4 | 19.434 | 19.434 | 0 | 30 | 0 | 0 | 0 | 0 | 0 | 4 | 18.96 | 18.96 | 0.2666 | 30
27.05.2025¦11:49:10.046 | 0 | 0 | 0 | 0 | 0 | 4 | 19.434 | 19.434 | 0 | 30 | 0 | 0 | 0 | 0 | 0 | 4 | 18.96 | 18.96 | 0.2666 | 30
27.05.2025¦11:49:11.049 | 0 | 0 | 0 | 0 | 0 | 4 | 19.3866 | 19.3866 | 0 | 30 | 0 | 0 | 0 | 0 | 0 | 4 | 19.0548 | 19.0548 | 0.2795 | 30
| OekoSolve | OekoSolve | OekoSolve | OekoSolve | OekoSolve | OekoSolve | OekoSolve | OekoSolve | OekoSolve | OekoSolve | OekoSolve | OekoSolve | OekoSolve | OekoSolve | OekoSolve | OekoSolve | OekoSolve | OekoSolve | OekoSolve | OekoSolve
| EnMeter_Prec1 | EnMeter_Prec1 | EnMeter_Prec1 | EnMeter_Prec1 | EnMeter_Prec1 | EnMeter_Prec1 | EnMeter_Prec1 | EnMeter_Prec1 | EnMeter_Prec1 | EnMeter_Prec1 | EnMeter_Prec2 | EnMeter_Prec2 | EnMeter_Prec2 | EnMeter_Prec2 | EnMeter_Prec2 | EnMeter_Prec2 | EnMeter_Prec2 | EnMeter_Prec2 | EnMeter_Prec2 | EnMeter_Prec2
| Prec1 P:W | Prec1 WTotal:kWh | Prec1 WDay:kWh | Prec1 WMonth:kWh | Prec1 WYear:kWh | Prec1 State:0 no info available¦1 Off¦2 Startup¦3 Ready¦4 On¦5 Charge¦6 Discharge¦7 Batt Low or Full¦8 Batt Full¦9 Batt low¦10 Finished¦11 Island¦12 Waiting¦91 Maintenance¦99 ERROR | Prec1 Spec Signal | Prec1 V:kV | Prec1 I:mA | Prec1 Info:0 Bit0¦1 Bit1¦2 Bit2¦3 Bit3¦4 HS Ein¦5 Freigabe / Abdeckung vorhanden¦6 Temp. Fühler aktiv¦7 Temp. Fühler unterbrochen¦8 Bit8¦9 Bit9¦10 Bit10¦11 Bit11¦12 Bit12¦13 Bit13¦14 Bit14¦15 Bit15¦ | Prec2 P:W | Prec2 WTotal:kWh | Prec2 WDay:kWh | Prec2 WMonth:kWh | Prec2 WYear:kWh | Prec2 State:0 no info available¦1 Off¦2 Startup¦3 Ready¦4 On¦5 Charge¦6 Discharge¦7 Batt Low or Full¦8 Batt Full¦9 Batt low¦10 Finished¦11 Island¦12 Waiting¦91 Maintenance¦99 ERROR | Prec2 Spec Signal | Prec2 V:kV | Prec2 I:mA | Prec2 Info:0 Bit0¦1 Bit1¦2 Bit2¦3 Bit3¦4 HS Ein¦5 Freigabe / Abdeckung vorhanden¦6 Temp. Fühler aktiv¦7 Temp. Fühler unterbrochen¦8 Bit8¦9 Bit9¦10 Bit10¦11 Bit11¦12 Bit12¦13 Bit13¦14 Bit14¦15 Bit15¦
27.05.2025¦11:49:12.046 | 0 | 0 | 0 | 0 | 0 | 4 | 19.3866 | 19.3866 | 0 | 30 | 0 | 0 | 0 | 0 | 0 | 4 | 19.0548 | 19.0548 | 0.2795 | 30
27.05.2025¦11:49:13.047 | 0 | 0 | 0 | 0 | 0 | 4 | 19.3866 | 19.3866 | 0 | 30 | 0 | 0 | 0 | 0 | 0 | 4 | 18.96 | 18.96 | 0.2752 | 30
27.05.2025¦11:49:14.046 | 0 | 0 | 0 | 0 | 0 | 4 | 19.3866 | 19.3866 | 0 | 30 | 0 | 0 | 0 | 0 | 0 | 4 | 18.96 | 18.96 | 0.2752 | 30
27.05.2025¦11:49:15.047 | 0 | 0 | 0 | 0 | 0 | 4 | 19.434 | 19.434 | 0 | 30 | 0 | 0 | 0 | 0 | 0 | 4 | 18.9126 | 18.9126 | 0.2795 | 30
27.05.2025¦11:49:16.047 | 0 | 0 | 0 | 0 | 0 | 4 | 19.434 | 19.434 | 0 | 30 | 0 | 0 | 0 | 0 | 0 | 4 | 18.96 | 18.96 | 0.2752 | 30
27.05.2025¦11:49:17.046 | 0 | 0 | 0 | 0 | 0 | 4 | 19.434 | 19.434 | 0 | 30 | 0 | 0 | 0 | 0 | 0 | 4 | 18.96 | 18.96 | 0.2752 | 30
27.05.2025¦11:49:18.048 | 0 | 0 | 0 | 0 | 0 | 4 | 19.434 | 19.434 | 0 | 30 | 0 | 0 | 0 | 0 | 0 | 4 | 18.96 | 18.96 | 0.2795 | 30
27.05.2025¦11:49:19.047 | 0 | 0 | 0 | 0 | 0 | 4 | 19.434 | 19.434 | 0 | 30 | 0 | 0 | 0 | 0 | 0 | 4 | 18.96 | 18.96 | 0.258 | 30
27.05.2025¦11:49:20.047 | 0 | 0 | 0 | 0 | 0 | 4 | 19.434 | 19.434 | 0 | 30 | 0 | 0 | 0 | 0 | 0 | 4 | 18.96 | 18.96 | 0.258 | 30
27.05.2025¦11:49:21.046 | 0 | 0 | 0 | 0 | 0 | 4 | 19.3866 | 19.3866 | 0 | 30 | 0 | 0 | 0 | 0 | 0 | 4 | 18.96 | 18.96 | 0.2666 | 30
27.05.2025¦11:49:22.046 | 0 | 0 | 0 | 0 | 0 | 4 | 19.434 | 19.434 | 0 | 30 | 0 | 0 | 0 | 0 | 0 | 4 | 18.96 | 18.96 | 0.258 | 30
27.05.2025¦11:49:23.047 | 0 | 0 | 0 | 0 | 0 | 99 | 0 | 0 | 0 | 30 | 0 | 0 | 0 | 0 | 0 | 4 | 18.9126 | 18.9126 | 0.2494 | 30
27.05.2025¦11:49:24.047 | 0 | 0 | 0 | 0 | 0 | 99 | 0 | 0 | 0 | 30 | 0 | 0 | 0 | 0 | 0 | 4 | 18.9126 | 18.9126 | 0.2494 | 30
27.05.2025¦11:49:25.049 | 0 | 0 | 0 | 0 | 0 | 4 | 19.434 | 19.434 | 0 | 30 | 0 | 0 | 0 | 0 | 0 | 4 | 18.96 | 18.96 | 0.2408 | 30
27.05.2025¦11:49:26.047 | 0 | 0 | 0 | 0 | 0 | 4 | 19.434 | 19.434 | 0 | 30 | 0 | 0 | 0 | 0 | 0 | 4 | 18.96 | 18.96 | 0.2494 | 30
27.05.2025¦11:49:27.047 | 0 | 0 | 0 | 0 | 0 | 4 | 19.3866 | 19.3866 | 0 | 30 | 0 | 0 | 0 | 0 | 0 | 4 | 18.96 | 18.96 | 0.2408 | 30
27.05.2025¦11:49:28.046 | 0 | 0 | 0 | 0 | 0 | 4 | 19.3866 | 19.3866 | 0 | 30 | 0 | 0 | 0 | 0 | 0 | 4 | 18.96 | 18.96 | 0.2408 | 30
27.05.2025¦11:49:29.047 | 0 | 0 | 0 | 0 | 0 | 4 | 19.3866 | 19.3866 | 0 | 30 | 0 | 0 | 0 | 0 | 0 | 4 | 18.96 | 18.96 | 0.2451 | 30
27.05.2025¦11:49:30.047 | 0 | 0 | 0 | 0 | 0 | 4 | 19.3866 | 19.3866 | 0 | 30 | 0 | 0 | 0 | 0 | 0 | 4 | 18.96 | 18.96 | 0.2451 | 30
27.05.2025¦11:49:31.047 | 0 | 0 | 0 | 0 | 0 | 4 | 19.434 | 19.434 | 0 | 30 | 0 | 0 | 0 | 0 | 0 | 4 | 18.96 | 18.96 | 0.2752 | 30
27.05.2025¦11:49:32.047 | 0 | 0 | 0 | 0 | 0 | 4 | 19.434 | 19.434 | 0 | 30 | 0 | 0 | 0 | 0 | 0 | 4 | 19.0074 | 19.0074 | 0.258 | 30
27.05.2025¦11:49:33.048 | 0 | 0 | 0 | 0 | 0 | 4 | 19.3866 | 19.3866 | 0 | 30 | 0 | 0 | 0 | 0 | 0 | 4 | 19.0074 | 19.0074 | 0.2494 | 30
27.05.2025¦11:49:34.046 | 0 | 0 | 0 | 0 | 0 | 4 | 19.3866 | 19.3866 | 0 | 30 | 0 | 0 | 0 | 0 | 0 | 4 | 19.0074 | 19.0074 | 0.2494 | 30
27.05.2025¦11:49:35.046 | 0 | 0 | 0 | 0 | 0 | 4 | 19.3866 | 19.3866 | 0 | 30 | 0 | 0 | 0 | 0 | 0 | 4 | 18.96 | 18.96 | 0.2451 | 30
27.05.2025¦11:49:36.046 | 0 | 0 | 0 | 0 | 0 | 4 | 19.434 | 19.434 | 0 | 30 | 0 | 0 | 0 | 0 | 0 | 4 | 18.96 | 18.96 | 0.2408 | 30
27.05.2025¦11:49:37.047 | 0 | 0 | 0 | 0 | 0 | 4 | 19.434 | 19.434 | 0 | 30 | 0 | 0 | 0 | 0 | 0 | 4 | 18.96 | 18.96 | 0.2365 | 30
27.05.2025¦11:49:38.047 | 0 | 0 | 0 | 0 | 0 | 4 | 19.3866 | 19.3866 | 0 | 30 | 0 | 0 | 0 | 0 | 0 | 4 | 18.96 | 18.96 | 0.2236 | 30
27.05.2025¦11:49:39.048 | 0 | 0 | 0 | 0 | 0 | 4 | 19.3866 | 19.3866 | 0 | 30 | 0 | 0 | 0 | 0 | 0 | 4 | 18.96 | 18.96 | 0.2236 | 30
27.05.2025¦11:49:40.047 | 0 | 0 | 0 | 0 | 0 | 4 | 19.434 | 19.434 | 0 | 30 | 0 | 0 | 0 | 0 | 0 | 4 | 18.96 | 18.96 | 0.2322 | 30
27.05.2025¦11:49:41.047 | 0 | 0 | 0 | 0 | 0 | 4 | 19.434 | 19.434 | 0 | 30 | 0 | 0 | 0 | 0 | 0 | 4 | 18.96 | 18.96 | 0.2322 | 30
| OekoSolve | OekoSolve | OekoSolve | OekoSolve | OekoSolve | OekoSolve | OekoSolve | OekoSolve | OekoSolve | OekoSolve | OekoSolve | OekoSolve | OekoSolve | OekoSolve | OekoSolve | OekoSolve | OekoSolve | OekoSolve | OekoSolve | OekoSolve
| EnMeter_Prec1 | EnMeter_Prec1 | EnMeter_Prec1 | EnMeter_Prec1 | EnMeter_Prec1 | EnMeter_Prec1 | EnMeter_Prec1 | EnMeter_Prec1 | EnMeter_Prec1 | EnMeter_Prec1 | EnMeter_Prec2 | EnMeter_Prec2 | EnMeter_Prec2 | EnMeter_Prec2 | EnMeter_Prec2 | EnMeter_Prec2 | EnMeter_Prec2 | EnMeter_Prec2 | EnMeter_Prec2 | EnMeter_Prec2
| Prec1 P:W | Prec1 WTotal:kWh | Prec1 WDay:kWh | Prec1 WMonth:kWh | Prec1 WYear:kWh | Prec1 State:0 no info available¦1 Off¦2 Startup¦3 Ready¦4 On¦5 Charge¦6 Discharge¦7 Batt Low or Full¦8 Batt Full¦9 Batt low¦10 Finished¦11 Island¦12 Waiting¦91 Maintenance¦99 ERROR | Prec1 Spec Signal | Prec1 V:kV | Prec1 I:mA | Prec1 Info:0 Bit0¦1 Bit1¦2 Bit2¦3 Bit3¦4 HS Ein¦5 Freigabe / Abdeckung vorhanden¦6 Temp. Fühler aktiv¦7 Temp. Fühler unterbrochen¦8 Bit8¦9 Bit9¦10 Bit10¦11 Bit11¦12 Bit12¦13 Bit13¦14 Bit14¦15 Bit15¦ | Prec2 P:W | Prec2 WTotal:kWh | Prec2 WDay:kWh | Prec2 WMonth:kWh | Prec2 WYear:kWh | Prec2 State:0 no info available¦1 Off¦2 Startup¦3 Ready¦4 On¦5 Charge¦6 Discharge¦7 Batt Low or Full¦8 Batt Full¦9 Batt low¦10 Finished¦11 Island¦12 Waiting¦91 Maintenance¦99 ERROR | Prec2 Spec Signal | Prec2 V:kV | Prec2 I:mA | Prec2 Info:0 Bit0¦1 Bit1¦2 Bit2¦3 Bit3¦4 HS Ein¦5 Freigabe / Abdeckung vorhanden¦6 Temp. Fühler aktiv¦7 Temp. Fühler unterbrochen¦8 Bit8¦9 Bit9¦10 Bit10¦11 Bit11¦12 Bit12¦13 Bit13¦14 Bit14¦15 Bit15¦
27.05.2025¦11:49:42.046 | 0 | 0 | 0 | 0 | 0 | 4 | 19.434 | 19.434 | 0 | 30 | 0 | 0 | 0 | 0 | 0 | 4 | 18.96 | 18.96 | 0.2322 | 30
27.05.2025¦11:49:43.047 | 0 | 0 | 0 | 0 | 0 | 4 | 19.434 | 19.434 | 0 | 30 | 0 | 0 | 0 | 0 | 0 | 4 | 18.96 | 18.96 | 0.2365 | 30
27.05.2025¦11:49:44.048 | 0 | 0 | 0 | 0 | 0 | 4 | 19.434 | 19.434 | 0 | 30 | 0 | 0 | 0 | 0 | 0 | 4 | 18.96 | 18.96 | 0.2322 | 30
27.05.2025¦11:49:45.048 | 0 | 0 | 0 | 0 | 0 | 4 | 19.434 | 19.434 | 0 | 30 | 0 | 0 | 0 | 0 | 0 | 4 | 18.96 | 18.96 | 0.2193 | 30
27.05.2025¦11:49:46.046 | 0 | 0 | 0 | 0 | 0 | 4 | 19.434 | 19.434 | 0 | 30 | 0 | 0 | 0 | 0 | 0 | 4 | 18.96 | 18.96 | 0.2193 | 30
27.05.2025¦11:49:47.047 | 0 | 0 | 0 | 0 | 0 | 4 | 19.434 | 19.434 | 0 | 30 | 0 | 0 | 0 | 0 | 0 | 4 | 18.96 | 18.96 | 0.2193 | 30
27.05.2025¦11:49:48.047 | 0 | 0 | 0 | 0 | 0 | 4 | 19.3866 | 19.3866 | 0 | 30 | 0 | 0 | 0 | 0 | 0 | 4 | 18.9126 | 18.9126 | 0.2365 | 30
27.05.2025¦11:49:49.047 | 0 | 0 | 0 | 0 | 0 | 4 | 19.434 | 19.434 | 0 | 30 | 0 | 0 | 0 | 0 | 0 | 4 | 18.96 | 18.96 | 0.2322 | 30
27.05.2025¦11:49:50.047 | 0 | 0 | 0 | 0 | 0 | 4 | 19.3866 | 19.3866 | 0 | 30 | 0 | 0 | 0 | 0 | 0 | 4 | 18.96 | 18.96 | 0.2494 | 30
27.05.2025¦11:49:51.046 | 0 | 0 | 0 | 0 | 0 | 4 | 19.3866 | 19.3866 | 0 | 30 | 0 | 0 | 0 | 0 | 0 | 4 | 18.96 | 18.96 | 0.2494 | 30
27.05.2025¦11:49:52.046 | 0 | 0 | 0 | 0 | 0 | 4 | 19.434 | 19.434 | 0 | 30 | 0 | 0 | 0 | 0 | 0 | 4 | 18.96 | 18.96 | 0.2279 | 30
27.05.2025¦11:49:53.049 | 0 | 0 | 0 | 0 | 0 | 4 | 19.434 | 19.434 | 0 | 30 | 0 | 0 | 0 | 0 | 0 | 4 | 19.0074 | 19.0074 | 0.2967 | 30
27.05.2025¦11:49:54.047 | 0 | 0 | 0 | 0 | 0 | 4 | 19.3866 | 19.3866 | 0 | 30 | 0 | 0 | 0 | 0 | 0 | 4 | 18.96 | 18.96 | 0.2623 | 30
27.05.2025¦11:49:55.047 | 0 | 0 | 0 | 0 | 0 | 4 | 19.3866 | 19.3866 | 0 | 30 | 0 | 0 | 0 | 0 | 0 | 4 | 18.96 | 18.96 | 0.2623 | 30
27.05.2025¦11:49:56.047 | 0 | 0 | 0 | 0 | 0 | 4 | 19.3866 | 19.3866 | 0 | 30 | 0 | 0 | 0 | 0 | 0 | 4 | 11.6604 | 11.6604 | 0.7482 | 30
27.05.2025¦11:49:57.046 | 0 | 0 | 0 | 0 | 0 | 4 | 19.3866 | 19.3866 | 0 | 30 | 0 | 0 | 0 | 0 | 0 | 4 | 11.6604 | 11.6604 | 0.7482 | 30
27.05.2025¦11:49:58.047 | 0 | 0 | 0 | 0 | 0 | 4 | 19.434 | 19.434 | 0 | 30 | 0 | 0 | 0 | 0 | 0 | 4 | 18.96 | 18.96 | 0.2537 | 30
27.05.2025¦11:49:59.047 | 0 | 0 | 0 | 0 | 0 | 4 | 19.434 | 19.434 | 0 | 30 | 0 | 0 | 0 | 0 | 0 | 4 | 18.9126 | 18.9126 | 0.2408 | 30
27.05.2025¦11:50:00.047 | 0 | 0 | 0 | 0 | 0 | 4 | 19.434 | 19.434 | 0 | 30 | 0 | 0 | 0 | 0 | 0 | 4 | 18.9126 | 18.9126 | 0.2408 | 30
27.05.2025¦11:50:01.046 | 0 | 0 | 0 | 0 | 0 | 4 | 19.434 | 19.434 | 0 | 30 | 0 | 0 | 0 | 0 | 0 | 4 | 18.96 | 18.96 | 0.2451 | 30
27.05.2025¦11:50:02.047 | 0 | 0 | 0 | 0 | 0 | 4 | 19.434 | 19.434 | 0 | 30 | 0 | 0 | 0 | 0 | 0 | 4 | 18.96 | 18.96 | 0.2451 | 30
27.05.2025¦11:50:03.047 | 0 | 0 | 0 | 0 | 0 | 4 | 19.3866 | 19.3866 | 0 | 30 | 0 | 0 | 0 | 0 | 0 | 4 | 18.96 | 18.96 | 0.2408 | 30
27.05.2025¦11:50:04.047 | 0 | 0 | 0 | 0 | 0 | 4 | 19.434 | 19.434 | 0 | 30 | 0 | 0 | 0 | 0 | 0 | 4 | 18.96 | 18.96 | 0.2408 | 30
27.05.2025¦11:50:05.047 | 0 | 0 | 0 | 0 | 0 | 4 | 19.434 | 19.434 | 0 | 30 | 0 | 0 | 0 | 0 | 0 | 4 | 18.96 | 18.96 | 0.2408 | 30
27.05.2025¦11:50:06.046 | 0 | 0 | 0 | 0 | 0 | 4 | 19.434 | 19.434 | 0 | 30 | 0 | 0 | 0 | 0 | 0 | 4 | 18.96 | 18.96 | 0.2408 | 30
27.05.2025¦11:50:07.048 | 0 | 0 | 0 | 0 | 0 | 4 | 19.434 | 19.434 | 0 | 30 | 0 | 0 | 0 | 0 | 0 | 4 | 18.96 | 18.96 | 0.2193 | 30
27.05.2025¦11:50:08.046 | 0 | 0 | 0 | 0 | 0 | 4 | 19.434 | 19.434 | 0 | 30 | 0 | 0 | 0 | 0 | 0 | 4 | 18.96 | 18.96 | 0.2193 | 30
27.05.2025¦11:50:09.047 | 0 | 0 | 0 | 0 | 0 | 4 | 19.434 | 19.434 | 0 | 30 | 0 | 0 | 0 | 0 | 0 | 4 | 19.0548 | 19.0548 | 0.2193 | 30
27.05.2025¦11:50:10.047 | 0 | 0 | 0 | 0 | 0 | 4 | 19.3866 | 19.3866 | 0 | 30 | 0 | 0 | 0 | 0 | 0 | 4 | 18.96 | 18.96 | 0.2193 | 30
27.05.2025¦11:50:11.047 | 0 | 0 | 0 | 0 | 0 | 4 | 19.434 | 19.434 | 0 | 30 | 0 | 0 | 0 | 0 | 0 | 4 | 18.96 | 18.96 | 0.215 | 30
| OekoSolve | OekoSolve | OekoSolve | OekoSolve | OekoSolve | OekoSolve | OekoSolve | OekoSolve | OekoSolve | OekoSolve | OekoSolve | OekoSolve | OekoSolve | OekoSolve | OekoSolve | OekoSolve | OekoSolve | OekoSolve | OekoSolve | OekoSolve
| EnMeter_Prec1 | EnMeter_Prec1 | EnMeter_Prec1 | EnMeter_Prec1 | EnMeter_Prec1 | EnMeter_Prec1 | EnMeter_Prec1 | EnMeter_Prec1 | EnMeter_Prec1 | EnMeter_Prec1 | EnMeter_Prec2 | EnMeter_Prec2 | EnMeter_Prec2 | EnMeter_Prec2 | EnMeter_Prec2 | EnMeter_Prec2 | EnMeter_Prec2 | EnMeter_Prec2 | EnMeter_Prec2 | EnMeter_Prec2
| Prec1 P:W | Prec1 WTotal:kWh | Prec1 WDay:kWh | Prec1 WMonth:kWh | Prec1 WYear:kWh | Prec1 State:0 no info available¦1 Off¦2 Startup¦3 Ready¦4 On¦5 Charge¦6 Discharge¦7 Batt Low or Full¦8 Batt Full¦9 Batt low¦10 Finished¦11 Island¦12 Waiting¦91 Maintenance¦99 ERROR | Prec1 Spec Signal | Prec1 V:kV | Prec1 I:mA | Prec1 Info:0 Bit0¦1 Bit1¦2 Bit2¦3 Bit3¦4 HS Ein¦5 Freigabe / Abdeckung vorhanden¦6 Temp. Fühler aktiv¦7 Temp. Fühler unterbrochen¦8 Bit8¦9 Bit9¦10 Bit10¦11 Bit11¦12 Bit12¦13 Bit13¦14 Bit14¦15 Bit15¦ | Prec2 P:W | Prec2 WTotal:kWh | Prec2 WDay:kWh | Prec2 WMonth:kWh | Prec2 WYear:kWh | Prec2 State:0 no info available¦1 Off¦2 Startup¦3 Ready¦4 On¦5 Charge¦6 Discharge¦7 Batt Low or Full¦8 Batt Full¦9 Batt low¦10 Finished¦11 Island¦12 Waiting¦91 Maintenance¦99 ERROR | Prec2 Spec Signal | Prec2 V:kV | Prec2 I:mA | Prec2 Info:0 Bit0¦1 Bit1¦2 Bit2¦3 Bit3¦4 HS Ein¦5 Freigabe / Abdeckung vorhanden¦6 Temp. Fühler aktiv¦7 Temp. Fühler unterbrochen¦8 Bit8¦9 Bit9¦10 Bit10¦11 Bit11¦12 Bit12¦13 Bit13¦14 Bit14¦15 Bit15¦
27.05.2025¦11:50:12.046 | 0 | 0 | 0 | 0 | 0 | 4 | 19.434 | 19.434 | 0 | 30 | 0 | 0 | 0 | 0 | 0 | 4 | 18.96 | 18.96 | 0.215 | 30
27.05.2025¦11:50:13.047 | 0 | 0 | 0 | 0 | 0 | 4 | 19.434 | 19.434 | 0 | 30 | 0 | 0 | 0 | 0 | 0 | 4 | 18.96 | 18.96 | 0.2193 | 30
27.05.2025¦11:50:14.049 | 0 | 0 | 0 | 0 | 0 | 4 | 19.3866 | 19.3866 | 0 | 30 | 0 | 0 | 0 | 0 | 0 | 4 | 18.96 | 18.96 | 0.2193 | 30
27.05.2025¦11:50:15.046 | 0 | 0 | 0 | 0 | 0 | 4 | 19.3866 | 19.3866 | 0 | 30 | 0 | 0 | 0 | 0 | 0 | 4 | 18.96 | 18.96 | 0.2193 | 30
27.05.2025¦11:50:16.047 | 0 | 0 | 0 | 0 | 0 | 4 | 19.3866 | 19.3866 | 0 | 30 | 0 | 0 | 0 | 0 | 0 | 4 | 18.96 | 18.96 | 0.2322 | 30
27.05.2025¦11:50:17.046 | 0 | 0 | 0 | 0 | 0 | 4 | 19.3866 | 19.3866 | 0 | 30 | 0 | 0 | 0 | 0 | 0 | 4 | 18.96 | 18.96 | 0.2322 | 30
27.05.2025¦11:50:18.047 | 0 | 0 | 0 | 0 | 0 | 4 | 19.434 | 19.434 | 0 | 30 | 0 | 0 | 0 | 0 | 0 | 4 | 18.96 | 18.96 | 0.2322 | 30
27.05.2025¦11:50:19.046 | 0 | 0 | 0 | 0 | 0 | 4 | 19.434 | 19.434 | 0 | 30 | 0 | 0 | 0 | 0 | 0 | 4 | 18.96 | 18.96 | 0.2322 | 30
27.05.2025¦11:50:20.047 | 0 | 0 | 0 | 0 | 0 | 4 | 19.3866 | 19.3866 | 0 | 30 | 0 | 0 | 0 | 0 | 0 | 4 | 18.96 | 18.96 | 0.3139 | 30
27.05.2025¦11:50:21.046 | 0 | 0 | 0 | 0 | 0 | 4 | 19.3866 | 19.3866 | 0 | 30 | 0 | 0 | 0 | 0 | 0 | 4 | 18.96 | 18.96 | 0.3139 | 30
27.05.2025¦11:50:22.047 | 0 | 0 | 0 | 0 | 0 | 4 | 19.434 | 19.434 | 0 | 30 | 0 | 0 | 0 | 0 | 0 | 4 | 18.96 | 18.96 | 0.2924 | 30
27.05.2025¦11:50:23.047 | 0 | 0 | 0 | 0 | 0 | 4 | 19.434 | 19.434 | 0 | 30 | 0 | 0 | 0 | 0 | 0 | 4 | 18.8652 | 18.8652 | 0.2881 | 30
27.05.2025¦11:50:24.047 | 0 | 0 | 0 | 0 | 0 | 4 | 19.434 | 19.434 | 0 | 30 | 0 | 0 | 0 | 0 | 0 | 4 | 18.96 | 18.96 | 0.2623 | 30
27.05.2025¦11:50:25.047 | 0 | 0 | 0 | 0 | 0 | 4 | 19.3866 | 19.3866 | 0 | 30 | 0 | 0 | 0 | 0 | 0 | 4 | 18.96 | 18.96 | 0.2752 | 30
27.05.2025¦11:50:26.046 | 0 | 0 | 0 | 0 | 0 | 4 | 19.3866 | 19.3866 | 0 | 30 | 0 | 0 | 0 | 0 | 0 | 4 | 18.96 | 18.96 | 0.2752 | 30
27.05.2025¦11:50:27.047 | 0 | 0 | 0 | 0 | 0 | 4 | 19.3866 | 19.3866 | 0 | 30 | 0 | 0 | 0 | 0 | 0 | 4 | 18.96 | 18.96 | 0.2451 | 30
27.05.2025¦11:50:28.047 | 0 | 0 | 0 | 0 | 0 | 4 | 19.3866 | 19.3866 | 0 | 30 | 0 | 0 | 0 | 0 | 0 | 4 | 18.96 | 18.96 | 0.2537 | 30
27.05.2025¦11:50:29.047 | 0 | 0 | 0 | 0 | 0 | 4 | 19.3866 | 19.3866 | 0 | 30 | 0 | 0 | 0 | 0 | 0 | 4 | 18.96 | 18.96 | 0.2451 | 30
27.05.2025¦11:50:30.047 | 0 | 0 | 0 | 0 | 0 | 4 | 19.3866 | 19.3866 | 0 | 30 | 0 | 0 | 0 | 0 | 0 | 4 | 18.9126 | 18.9126 | 0.2451 | 30
27.05.2025¦11:50:31.047 | 0 | 0 | 0 | 0 | 0 | 4 | 19.434 | 19.434 | 0 | 30 | 0 | 0 | 0 | 0 | 0 | 4 | 19.0074 | 19.0074 | 0.2322 | 30
27.05.2025¦11:50:32.047 | 0 | 0 | 0 | 0 | 0 | 4 | 19.434 | 19.434 | 0 | 30 | 0 | 0 | 0 | 0 | 0 | 4 | 18.96 | 18.96 | 0.2322 | 30
27.05.2025¦11:50:33.047 | 0 | 0 | 0 | 0 | 0 | 4 | 19.434 | 19.434 | 0 | 30 | 0 | 0 | 0 | 0 | 0 | 4 | 18.96 | 18.96 | 0.2279 | 30
27.05.2025¦11:50:34.047 | 0 | 0 | 0 | 0 | 0 | 4 | 19.434 | 19.434 | 0 | 30 | 0 | 0 | 0 | 0 | 0 | 4 | 18.96 | 18.96 | 0.2494 | 30
27.05.2025¦11:50:35.047 | 0 | 0 | 0 | 0 | 0 | 4 | 19.434 | 19.434 | 0 | 30 | 0 | 0 | 0 | 0 | 0 | 4 | 18.96 | 18.96 | 0.2494 | 30
27.05.2025¦11:50:36.047 | 0 | 0 | 0 | 0 | 0 | 4 | 19.434 | 19.434 | 0 | 30 | 0 | 0 | 0 | 0 | 0 | 4 | 18.96 | 18.96 | 0.2236 | 30
27.05.2025¦11:50:37.047 | 0 | 0 | 0 | 0 | 0 | 4 | 19.434 | 19.434 | 0 | 30 | 0 | 0 | 0 | 0 | 0 | 4 | 18.96 | 18.96 | 0.2279 | 30
27.05.2025¦11:50:38.046 | 0 | 0 | 0 | 0 | 0 | 4 | 19.434 | 19.434 | 0 | 30 | 0 | 0 | 0 | 0 | 0 | 4 | 18.96 | 18.96 | 0.2279 | 30
27.05.2025¦11:50:39.046 | 0 | 0 | 0 | 0 | 0 | 4 | 19.434 | 19.434 | 0 | 30 | 0 | 0 | 0 | 0 | 0 | 4 | 18.96 | 18.96 | 0.2322 | 30
27.05.2025¦11:50:40.047 | 0 | 0 | 0 | 0 | 0 | 4 | 19.434 | 19.434 | 0 | 30 | 0 | 0 | 0 | 0 | 0 | 4 | 18.96 | 18.96 | 0.2322 | 30
27.05.2025¦11:50:41.047 | 0 | 0 | 0 | 0 | 0 | 4 | 19.434 | 19.434 | 0 | 30 | 0 | 0 | 0 | 0 | 0 | 4 | 18.96 | 18.96 | 0.2279 | 30
27.05.2025¦11:50:42.048 | 0 | 0 | 0 | 0 | 0 | 4 | 19.434 | 19.434 | 0 | 30 | 0 | 0 | 0 | 0 | 0 | 4 | 18.96 | 18.96 | 0.2193 | 30
| OekoSolve | OekoSolve | OekoSolve | OekoSolve | OekoSolve | OekoSolve | OekoSolve | OekoSolve | OekoSolve | OekoSolve | OekoSolve | OekoSolve | OekoSolve | OekoSolve | OekoSolve | OekoSolve | OekoSolve | OekoSolve | OekoSolve | OekoSolve
| EnMeter_Prec1 | EnMeter_Prec1 | EnMeter_Prec1 | EnMeter_Prec1 | EnMeter_Prec1 | EnMeter_Prec1 | EnMeter_Prec1 | EnMeter_Prec1 | EnMeter_Prec1 | EnMeter_Prec1 | EnMeter_Prec2 | EnMeter_Prec2 | EnMeter_Prec2 | EnMeter_Prec2 | EnMeter_Prec2 | EnMeter_Prec2 | EnMeter_Prec2 | EnMeter_Prec2 | EnMeter_Prec2 | EnMeter_Prec2
| Prec1 P:W | Prec1 WTotal:kWh | Prec1 WDay:kWh | Prec1 WMonth:kWh | Prec1 WYear:kWh | Prec1 State:0 no info available¦1 Off¦2 Startup¦3 Ready¦4 On¦5 Charge¦6 Discharge¦7 Batt Low or Full¦8 Batt Full¦9 Batt low¦10 Finished¦11 Island¦12 Waiting¦91 Maintenance¦99 ERROR | Prec1 Spec Signal | Prec1 V:kV | Prec1 I:mA | Prec1 Info:0 Bit0¦1 Bit1¦2 Bit2¦3 Bit3¦4 HS Ein¦5 Freigabe / Abdeckung vorhanden¦6 Temp. Fühler aktiv¦7 Temp. Fühler unterbrochen¦8 Bit8¦9 Bit9¦10 Bit10¦11 Bit11¦12 Bit12¦13 Bit13¦14 Bit14¦15 Bit15¦ | Prec2 P:W | Prec2 WTotal:kWh | Prec2 WDay:kWh | Prec2 WMonth:kWh | Prec2 WYear:kWh | Prec2 State:0 no info available¦1 Off¦2 Startup¦3 Ready¦4 On¦5 Charge¦6 Discharge¦7 Batt Low or Full¦8 Batt Full¦9 Batt low¦10 Finished¦11 Island¦12 Waiting¦91 Maintenance¦99 ERROR | Prec2 Spec Signal | Prec2 V:kV | Prec2 I:mA | Prec2 Info:0 Bit0¦1 Bit1¦2 Bit2¦3 Bit3¦4 HS Ein¦5 Freigabe / Abdeckung vorhanden¦6 Temp. Fühler aktiv¦7 Temp. Fühler unterbrochen¦8 Bit8¦9 Bit9¦10 Bit10¦11 Bit11¦12 Bit12¦13 Bit13¦14 Bit14¦15 Bit15¦
27.05.2025¦11:50:43.046 | 0 | 0 | 0 | 0 | 0 | 4 | 19.434 | 19.434 | 0 | 30 | 0 | 0 | 0 | 0 | 0 | 4 | 18.96 | 18.96 | 0.2193 | 30
27.05.2025¦11:50:44.047 | 0 | 0 | 0 | 0 | 0 | 4 | 19.434 | 19.434 | 0 | 30 | 0 | 0 | 0 | 0 | 0 | 4 | 18.96 | 18.96 | 0.2236 | 30
27.05.2025¦11:50:45.047 | 0 | 0 | 0 | 0 | 0 | 4 | 19.434 | 19.434 | 0 | 30 | 0 | 0 | 0 | 0 | 0 | 4 | 18.96 | 18.96 | 0.2279 | 30
27.05.2025¦11:50:46.047 | 0 | 0 | 0 | 0 | 0 | 4 | 19.434 | 19.434 | 0 | 30 | 0 | 0 | 0 | 0 | 0 | 4 | 18.96 | 18.96 | 0.215 | 30
27.05.2025¦11:50:47.046 | 0 | 0 | 0 | 0 | 0 | 4 | 19.434 | 19.434 | 0 | 30 | 0 | 0 | 0 | 0 | 0 | 4 | 18.96 | 18.96 | 0.215 | 30
27.05.2025¦11:50:48.046 | 0 | 0 | 0 | 0 | 0 | 4 | 19.8606 | 19.8606 | 0 | 30 | 0 | 0 | 0 | 0 | 0 | 4 | 18.96 | 18.96 | 0.2236 | 30
27.05.2025¦11:50:49.049 | 0 | 0 | 0 | 0 | 0 | 4 | 19.434 | 19.434 | 0 | 30 | 0 | 0 | 0 | 0 | 0 | 4 | 18.96 | 18.96 | 0.2236 | 30
27.05.2025¦11:50:50.047 | 0 | 0 | 0 | 0 | 0 | 4 | 19.434 | 19.434 | 0 | 30 | 0 | 0 | 0 | 0 | 0 | 4 | 18.96 | 18.96 | 0.2193 | 30
27.05.2025¦11:50:51.047 | 0 | 0 | 0 | 0 | 0 | 4 | 19.434 | 19.434 | 0 | 30 | 0 | 0 | 0 | 0 | 0 | 4 | 18.96 | 18.96 | 0.215 | 30
27.05.2025¦11:50:52.047 | 0 | 0 | 0 | 0 | 0 | 4 | 19.434 | 19.434 | 0 | 30 | 0 | 0 | 0 | 0 | 0 | 4 | 18.96 | 18.96 | 0.2236 | 30
27.05.2025¦11:50:53.047 | 0 | 0 | 0 | 0 | 0 | 4 | 19.3866 | 19.3866 | 0 | 30 | 0 | 0 | 0 | 0 | 0 | 4 | 18.96 | 18.96 | 0.215 | 30
27.05.2025¦11:50:54.047 | 0 | 0 | 0 | 0 | 0 | 4 | 19.434 | 19.434 | 0 | 30 | 0 | 0 | 0 | 0 | 0 | 4 | 18.96 | 18.96 | 0.2408 | 30
27.05.2025¦11:50:55.047 | 0 | 0 | 0 | 0 | 0 | 4 | 19.434 | 19.434 | 0 | 30 | 0 | 0 | 0 | 0 | 0 | 4 | 18.96 | 18.96 | 0.2408 | 30
27.05.2025¦11:50:56.048 | 0 | 0 | 0 | 0 | 0 | 4 | 19.434 | 19.434 | 0 | 30 | 0 | 0 | 0 | 0 | 0 | 4 | 18.9126 | 18.9126 | 0.2537 | 30
27.05.2025¦11:50:57.047 | 0 | 0 | 0 | 0 | 0 | 4 | 19.434 | 19.434 | 0 | 30 | 0 | 0 | 0 | 0 | 0 | 4 | 18.96 | 18.96 | 0.2193 | 30
27.05.2025¦11:50:58.046 | 0 | 0 | 0 | 0 | 0 | 4 | 19.434 | 19.434 | 0 | 30 | 0 | 0 | 0 | 0 | 0 | 4 | 18.96 | 18.96 | 0.2193 | 30
27.05.2025¦11:50:59.046 | 0 | 0 | 0 | 0 | 0 | 4 | 19.434 | 19.434 | 0 | 30 | 0 | 0 | 0 | 0 | 0 | 4 | 18.96 | 18.96 | 0.215 | 30
27.05.2025¦11:51:00.047 | 0 | 0 | 0 | 0 | 0 | 4 | 19.434 | 19.434 | 0 | 30 | 0 | 0 | 0 | 0 | 0 | 4 | 18.96 | 18.96 | 0.2193 | 30
27.05.2025¦11:51:01.047 | 0 | 0 | 0 | 0 | 0 | 4 | 19.434 | 19.434 | 0 | 30 | 0 | 0 | 0 | 0 | 0 | 4 | 19.0074 | 19.0074 | 0.2408 | 30
27.05.2025¦11:51:02.047 | 0 | 0 | 0 | 0 | 0 | 4 | 19.434 | 19.434 | 0 | 30 | 0 | 0 | 0 | 0 | 0 | 4 | 19.0074 | 19.0074 | 0.2365 | 30
27.05.2025¦11:51:03.048 | 0 | 0 | 0 | 0 | 0 | 4 | 19.434 | 19.434 | 0 | 30 | 0 | 0 | 0 | 0 | 0 | 4 | 18.96 | 18.96 | 0.2279 | 30
27.05.2025¦11:51:04.046 | 0 | 0 | 0 | 0 | 0 | 4 | 19.434 | 19.434 | 0 | 30 | 0 | 0 | 0 | 0 | 0 | 4 | 18.96 | 18.96 | 0.2279 | 30
27.05.2025¦11:51:05.047 | 0 | 0 | 0 | 0 | 0 | 4 | 19.3392 | 19.3392 | 0 | 30 | 0 | 0 | 0 | 0 | 0 | 4 | 18.96 | 18.96 | 0.2451 | 30
27.05.2025¦11:51:06.047 | 0 | 0 | 0 | 0 | 0 | 4 | 19.434 | 19.434 | 0 | 30 | 0 | 0 | 0 | 0 | 0 | 4 | 18.96 | 18.96 | 0.2494 | 30
27.05.2025¦11:51:07.046 | 0 | 0 | 0 | 0 | 0 | 4 | 19.434 | 19.434 | 0 | 30 | 0 | 0 | 0 | 0 | 0 | 4 | 18.96 | 18.96 | 0.2494 | 30
27.05.2025¦11:51:08.047 | 0 | 0 | 0 | 0 | 0 | 4 | 19.434 | 19.434 | 0 | 30 | 0 | 0 | 0 | 0 | 0 | 4 | 18.96 | 18.96 | 0.2365 | 30
27.05.2025¦11:51:09.046 | 0 | 0 | 0 | 0 | 0 | 4 | 19.434 | 19.434 | 0 | 30 | 0 | 0 | 0 | 0 | 0 | 4 | 18.96 | 18.96 | 0.2322 | 30
27.05.2025¦11:51:10.047 | 0 | 0 | 0 | 0 | 0 | 4 | 19.434 | 19.434 | 0 | 30 | 0 | 0 | 0 | 0 | 0 | 4 | 18.96 | 18.96 | 0.2279 | 30
27.05.2025¦11:51:11.047 | 0 | 0 | 0 | 0 | 0 | 4 | 19.434 | 19.434 | 0 | 30 | 0 | 0 | 0 | 0 | 0 | 4 | 18.96 | 18.96 | 0.2279 | 30
27.05.2025¦11:51:12.046 | 0 | 0 | 0 | 0 | 0 | 4 | 19.434 | 19.434 | 0 | 30 | 0 | 0 | 0 | 0 | 0 | 4 | 18.96 | 18.96 | 0.2236 | 30
| OekoSolve | OekoSolve | OekoSolve | OekoSolve | OekoSolve | OekoSolve | OekoSolve | OekoSolve | OekoSolve | OekoSolve | OekoSolve | OekoSolve | OekoSolve | OekoSolve | OekoSolve | OekoSolve | OekoSolve | OekoSolve | OekoSolve | OekoSolve
| EnMeter_Prec1 | EnMeter_Prec1 | EnMeter_Prec1 | EnMeter_Prec1 | EnMeter_Prec1 | EnMeter_Prec1 | EnMeter_Prec1 | EnMeter_Prec1 | EnMeter_Prec1 | EnMeter_Prec1 | EnMeter_Prec2 | EnMeter_Prec2 | EnMeter_Prec2 | EnMeter_Prec2 | EnMeter_Prec2 | EnMeter_Prec2 | EnMeter_Prec2 | EnMeter_Prec2 | EnMeter_Prec2 | EnMeter_Prec2
| Prec1 P:W | Prec1 WTotal:kWh | Prec1 WDay:kWh | Prec1 WMonth:kWh | Prec1 WYear:kWh | Prec1 State:0 no info available¦1 Off¦2 Startup¦3 Ready¦4 On¦5 Charge¦6 Discharge¦7 Batt Low or Full¦8 Batt Full¦9 Batt low¦10 Finished¦11 Island¦12 Waiting¦91 Maintenance¦99 ERROR | Prec1 Spec Signal | Prec1 V:kV | Prec1 I:mA | Prec1 Info:0 Bit0¦1 Bit1¦2 Bit2¦3 Bit3¦4 HS Ein¦5 Freigabe / Abdeckung vorhanden¦6 Temp. Fühler aktiv¦7 Temp. Fühler unterbrochen¦8 Bit8¦9 Bit9¦10 Bit10¦11 Bit11¦12 Bit12¦13 Bit13¦14 Bit14¦15 Bit15¦ | Prec2 P:W | Prec2 WTotal:kWh | Prec2 WDay:kWh | Prec2 WMonth:kWh | Prec2 WYear:kWh | Prec2 State:0 no info available¦1 Off¦2 Startup¦3 Ready¦4 On¦5 Charge¦6 Discharge¦7 Batt Low or Full¦8 Batt Full¦9 Batt low¦10 Finished¦11 Island¦12 Waiting¦91 Maintenance¦99 ERROR | Prec2 Spec Signal | Prec2 V:kV | Prec2 I:mA | Prec2 Info:0 Bit0¦1 Bit1¦2 Bit2¦3 Bit3¦4 HS Ein¦5 Freigabe / Abdeckung vorhanden¦6 Temp. Fühler aktiv¦7 Temp. Fühler unterbrochen¦8 Bit8¦9 Bit9¦10 Bit10¦11 Bit11¦12 Bit12¦13 Bit13¦14 Bit14¦15 Bit15¦
27.05.2025¦11:51:13.047 | 0 | 0 | 0 | 0 | 0 | 4 | 19.434 | 19.434 | 0 | 30 | 0 | 0 | 0 | 0 | 0 | 4 | 18.96 | 18.96 | 0.2193 | 30
27.05.2025¦11:51:14.047 | 0 | 0 | 0 | 0 | 0 | 4 | 19.3866 | 19.3866 | 0 | 30 | 0 | 0 | 0 | 0 | 0 | 4 | 19.0074 | 19.0074 | 0.2107 | 30
27.05.2025¦11:51:15.047 | 0 | 0 | 0 | 0 | 0 | 4 | 19.434 | 19.434 | 0 | 30 | 0 | 0 | 0 | 0 | 0 | 4 | 18.96 | 18.96 | 0.2107 | 30
27.05.2025¦11:51:16.047 | 0 | 0 | 0 | 0 | 0 | 4 | 19.434 | 19.434 | 0 | 30 | 0 | 0 | 0 | 0 | 0 | 4 | 18.96 | 18.96 | 0.2107 | 30
27.05.2025¦11:51:17.047 | 0 | 0 | 0 | 0 | 0 | 4 | 19.3866 | 19.3866 | 0 | 30 | 0 | 0 | 0 | 0 | 0 | 4 | 18.96 | 18.96 | 0.2064 | 30
27.05.2025¦11:51:18.047 | 0 | 0 | 0 | 0 | 0 | 4 | 19.434 | 19.434 | 0 | 30 | 0 | 0 | 0 | 0 | 0 | 4 | 18.96 | 18.96 | 0.215 | 30
27.05.2025¦11:51:19.047 | 0 | 0 | 0 | 0 | 0 | 4 | 19.434 | 19.434 | 0 | 30 | 0 | 0 | 0 | 0 | 0 | 4 | 18.96 | 18.96 | 0.215 | 30
27.05.2025¦11:51:20.047 | 0 | 0 | 0 | 0 | 0 | 4 | 19.434 | 19.434 | 0 | 30 | 0 | 0 | 0 | 0 | 0 | 4 | 19.0074 | 19.0074 | 0.2107 | 30
27.05.2025¦11:51:21.047 | 0 | 0 | 0 | 0 | 0 | 4 | 19.3392 | 19.3392 | 0 | 30 | 0 | 0 | 0 | 0 | 0 | 4 | 18.96 | 18.96 | 0.2279 | 30
27.05.2025¦11:51:22.047 | 0 | 0 | 0 | 0 | 0 | 4 | 19.3392 | 19.3392 | 0 | 30 | 0 | 0 | 0 | 0 | 0 | 4 | 18.96 | 18.96 | 0.2279 | 30
27.05.2025¦11:51:23.046 | 0 | 0 | 0 | 0 | 0 | 4 | 19.434 | 19.434 | 0 | 30 | 0 | 0 | 0 | 0 | 0 | 4 | 18.96 | 18.96 | 0.2279 | 30
27.05.2025¦11:51:24.049 | 0 | 0 | 0 | 0 | 0 | 4 | 19.3866 | 19.3866 | 0 | 30 | 0 | 0 | 0 | 0 | 0 | 4 | 18.96 | 18.96 | 0.2193 | 30
27.05.2025¦11:51:25.047 | 0 | 0 | 0 | 0 | 0 | 4 | 19.434 | 19.434 | 0 | 30 | 0 | 0 | 0 | 0 | 0 | 4 | 18.96 | 18.96 | 0.2193 | 30
27.05.2025¦11:51:26.046 | 0 | 0 | 0 | 0 | 0 | 4 | 19.434 | 19.434 | 0 | 30 | 0 | 0 | 0 | 0 | 0 | 4 | 18.96 | 18.96 | 0.2193 | 30
27.05.2025¦11:51:27.047 | 0 | 0 | 0 | 0 | 0 | 4 | 19.434 | 19.434 | 0 | 30 | 0 | 0 | 0 | 0 | 0 | 4 | 18.96 | 18.96 | 0.215 | 30
27.05.2025¦11:51:28.046 | 0 | 0 | 0 | 0 | 0 | 4 | 19.434 | 19.434 | 0 | 30 | 0 | 0 | 0 | 0 | 0 | 4 | 18.96 | 18.96 | 0.215 | 30
27.05.2025¦11:51:29.046 | 0 | 0 | 0 | 0 | 0 | 4 | 19.3866 | 19.3866 | 0 | 30 | 0 | 0 | 0 | 0 | 0 | 4 | 18.96 | 18.96 | 0.215 | 30
27.05.2025¦11:51:30.046 | 0 | 0 | 0 | 0 | 0 | 4 | 19.434 | 19.434 | 0 | 30 | 0 | 0 | 0 | 0 | 0 | 4 | 18.96 | 18.96 | 0.2193 | 30
27.05.2025¦11:51:31.049 | 0 | 0 | 0 | 0 | 0 | 4 | 19.434 | 19.434 | 0 | 30 | 0 | 0 | 0 | 0 | 0 | 4 | 18.9126 | 18.9126 | 0.2236 | 30
27.05.2025¦11:51:32.047 | 0 | 0 | 0 | 0 | 0 | 4 | 19.434 | 19.434 | 0 | 30 | 0 | 0 | 0 | 0 | 0 | 4 | 18.96 | 18.96 | 0.215 | 30
27.05.2025¦11:51:33.046 | 0 | 0 | 0 | 0 | 0 | 4 | 19.434 | 19.434 | 0 | 30 | 0 | 0 | 0 | 0 | 0 | 4 | 18.96 | 18.96 | 0.215 | 30
27.05.2025¦11:51:34.046 | 0 | 0 | 0 | 0 | 0 | 4 | 19.434 | 19.434 | 0 | 30 | 0 | 0 | 0 | 0 | 0 | 4 | 18.96 | 18.96 | 0.215 | 30
27.05.2025¦11:51:35.046 | 0 | 0 | 0 | 0 | 0 | 4 | 19.434 | 19.434 | 0 | 30 | 0 | 0 | 0 | 0 | 0 | 4 | 18.96 | 18.96 | 0.2279 | 30
27.05.2025¦11:51:36.046 | 0 | 0 | 0 | 0 | 0 | 4 | 19.434 | 19.434 | 0 | 30 | 0 | 0 | 0 | 0 | 0 | 4 | 18.96 | 18.96 | 0.2279 | 30
27.05.2025¦11:51:37.046 | 0 | 0 | 0 | 0 | 0 | 4 | 19.434 | 19.434 | 0 | 30 | 0 | 0 | 0 | 0 | 0 | 4 | 18.96 | 18.96 | 0.2193 | 30
27.05.2025¦11:51:38.048 | 0 | 0 | 0 | 0 | 0 | 4 | 19.434 | 19.434 | 0 | 30 | 0 | 0 | 0 | 0 | 0 | 4 | 18.96 | 18.96 | 0.2107 | 30
27.05.2025¦11:51:39.047 | 0 | 0 | 0 | 0 | 0 | 4 | 19.434 | 19.434 | 0 | 30 | 0 | 0 | 0 | 0 | 0 | 4 | 18.96 | 18.96 | 0.2107 | 30
27.05.2025¦11:51:40.047 | 0 | 0 | 0 | 0 | 0 | 4 | 19.434 | 19.434 | 0 | 30 | 0 | 0 | 0 | 0 | 0 | 4 | 18.96 | 18.96 | 0.2236 | 30
27.05.2025¦11:51:41.046 | 0 | 0 | 0 | 0 | 0 | 4 | 19.434 | 19.434 | 0 | 30 | 0 | 0 | 0 | 0 | 0 | 4 | 18.96 | 18.96 | 0.2236 | 30
27.05.2025¦11:51:42.046 | 0 | 0 | 0 | 0 | 0 | 4 | 19.434 | 19.434 | 0 | 30 | 0 | 0 | 0 | 0 | 0 | 4 | 18.96 | 18.96 | 0.2838 | 30
| OekoSolve | OekoSolve | OekoSolve | OekoSolve | OekoSolve | OekoSolve | OekoSolve | OekoSolve | OekoSolve | OekoSolve | OekoSolve | OekoSolve | OekoSolve | OekoSolve | OekoSolve | OekoSolve | OekoSolve | OekoSolve | OekoSolve | OekoSolve
| EnMeter_Prec1 | EnMeter_Prec1 | EnMeter_Prec1 | EnMeter_Prec1 | EnMeter_Prec1 | EnMeter_Prec1 | EnMeter_Prec1 | EnMeter_Prec1 | EnMeter_Prec1 | EnMeter_Prec1 | EnMeter_Prec2 | EnMeter_Prec2 | EnMeter_Prec2 | EnMeter_Prec2 | EnMeter_Prec2 | EnMeter_Prec2 | EnMeter_Prec2 | EnMeter_Prec2 | EnMeter_Prec2 | EnMeter_Prec2
| Prec1 P:W | Prec1 WTotal:kWh | Prec1 WDay:kWh | Prec1 WMonth:kWh | Prec1 WYear:kWh | Prec1 State:0 no info available¦1 Off¦2 Startup¦3 Ready¦4 On¦5 Charge¦6 Discharge¦7 Batt Low or Full¦8 Batt Full¦9 Batt low¦10 Finished¦11 Island¦12 Waiting¦91 Maintenance¦99 ERROR | Prec1 Spec Signal | Prec1 V:kV | Prec1 I:mA | Prec1 Info:0 Bit0¦1 Bit1¦2 Bit2¦3 Bit3¦4 HS Ein¦5 Freigabe / Abdeckung vorhanden¦6 Temp. Fühler aktiv¦7 Temp. Fühler unterbrochen¦8 Bit8¦9 Bit9¦10 Bit10¦11 Bit11¦12 Bit12¦13 Bit13¦14 Bit14¦15 Bit15¦ | Prec2 P:W | Prec2 WTotal:kWh | Prec2 WDay:kWh | Prec2 WMonth:kWh | Prec2 WYear:kWh | Prec2 State:0 no info available¦1 Off¦2 Startup¦3 Ready¦4 On¦5 Charge¦6 Discharge¦7 Batt Low or Full¦8 Batt Full¦9 Batt low¦10 Finished¦11 Island¦12 Waiting¦91 Maintenance¦99 ERROR | Prec2 Spec Signal | Prec2 V:kV | Prec2 I:mA | Prec2 Info:0 Bit0¦1 Bit1¦2 Bit2¦3 Bit3¦4 HS Ein¦5 Freigabe / Abdeckung vorhanden¦6 Temp. Fühler aktiv¦7 Temp. Fühler unterbrochen¦8 Bit8¦9 Bit9¦10 Bit10¦11 Bit11¦12 Bit12¦13 Bit13¦14 Bit14¦15 Bit15¦
27.05.2025¦11:51:43.047 | 0 | 0 | 0 | 0 | 0 | 4 | 19.3866 | 19.3866 | 0 | 30 | 0 | 0 | 0 | 0 | 0 | 4 | 18.96 | 18.96 | 0.2795 | 30
27.05.2025¦11:51:44.047 | 0 | 0 | 0 | 0 | 0 | 4 | 19.3866 | 19.3866 | 0 | 30 | 0 | 0 | 0 | 0 | 0 | 4 | 18.96 | 18.96 | 0.2623 | 30
27.05.2025¦11:51:45.047 | 0 | 0 | 0 | 0 | 0 | 4 | 19.3866 | 19.3866 | 0 | 30 | 0 | 0 | 0 | 0 | 0 | 4 | 18.96 | 18.96 | 0.2967 | 30
27.05.2025¦11:51:46.047 | 0 | 0 | 0 | 0 | 0 | 4 | 19.3866 | 19.3866 | 0 | 30 | 0 | 0 | 0 | 0 | 0 | 4 | 18.9126 | 18.9126 | 0.3268 | 30
27.05.2025¦11:51:47.047 | 0 | 0 | 0 | 0 | 0 | 4 | 19.3866 | 19.3866 | 0 | 30 | 0 | 0 | 0 | 0 | 0 | 4 | 18.9126 | 18.9126 | 0.3268 | 30
27.05.2025¦11:51:48.047 | 0 | 0 | 0 | 0 | 0 | 4 | 19.3866 | 19.3866 | 0 | 30 | 0 | 0 | 0 | 0 | 0 | 4 | 18.96 | 18.96 | 0.3311 | 30
27.05.2025¦11:51:49.047 | 0 | 0 | 0 | 0 | 0 | 4 | 19.3866 | 19.3866 | 0 | 30 | 0 | 0 | 0 | 0 | 0 | 4 | 18.96 | 18.96 | 0.301 | 30
27.05.2025¦11:51:50.047 | 0 | 0 | 0 | 0 | 0 | 4 | 19.3866 | 19.3866 | 0 | 30 | 0 | 0 | 0 | 0 | 0 | 4 | 18.96 | 18.96 | 0.3053 | 30
27.05.2025¦11:51:51.047 | 0 | 0 | 0 | 0 | 0 | 4 | 19.3866 | 19.3866 | 0 | 30 | 0 | 0 | 0 | 0 | 0 | 4 | 18.96 | 18.96 | 0.3053 | 30
27.05.2025¦11:51:52.048 | 0 | 0 | 0 | 0 | 0 | 4 | 19.434 | 19.434 | 0 | 30 | 0 | 0 | 0 | 0 | 0 | 4 | 18.96 | 18.96 | 0.2752 | 30
27.05.2025¦11:51:53.047 | 0 | 0 | 0 | 0 | 0 | 4 | 19.3866 | 19.3866 | 0 | 30 | 0 | 0 | 0 | 0 | 0 | 4 | 18.9126 | 18.9126 | 0.258 | 30
27.05.2025¦11:51:54.046 | 0 | 0 | 0 | 0 | 0 | 4 | 19.3866 | 19.3866 | 0 | 30 | 0 | 0 | 0 | 0 | 0 | 4 | 18.9126 | 18.9126 | 0.258 | 30
27.05.2025¦11:51:55.046 | 0 | 0 | 0 | 0 | 0 | 4 | 19.434 | 19.434 | 0 | 30 | 0 | 0 | 0 | 0 | 0 | 4 | 18.96 | 18.96 | 0.2752 | 30
27.05.2025¦11:51:56.047 | 0 | 0 | 0 | 0 | 0 | 4 | 19.434 | 19.434 | 0 | 30 | 0 | 0 | 0 | 0 | 0 | 4 | 18.96 | 18.96 | 0.258 | 30
27.05.2025¦11:51:57.046 | 0 | 0 | 0 | 0 | 0 | 4 | 19.434 | 19.434 | 0 | 30 | 0 | 0 | 0 | 0 | 0 | 4 | 18.96 | 18.96 | 0.258 | 30
27.05.2025¦11:51:58.047 | 0 | 0 | 0 | 0 | 0 | 4 | 19.434 | 19.434 | 0 | 30 | 0 | 0 | 0 | 0 | 0 | 4 | 19.0074 | 19.0074 | 0.2752 | 30
27.05.2025¦11:51:59.049 | 0 | 0 | 0 | 0 | 0 | 4 | 19.3866 | 19.3866 | 0 | 30 | 0 | 0 | 0 | 0 | 0 | 4 | 18.96 | 18.96 | 0.2752 | 30
27.05.2025¦11:52:00.047 | 0 | 0 | 0 | 0 | 0 | 4 | 19.434 | 19.434 | 0 | 30 | 0 | 0 | 0 | 0 | 0 | 4 | 18.96 | 18.96 | 0.258 | 30
27.05.2025¦11:52:01.047 | 0 | 0 | 0 | 0 | 0 | 4 | 19.434 | 19.434 | 0 | 30 | 0 | 0 | 0 | 0 | 0 | 4 | 18.96 | 18.96 | 0.2494 | 30
27.05.2025¦11:52:02.047 | 0 | 0 | 0 | 0 | 0 | 4 | 19.434 | 19.434 | 0 | 30 | 0 | 0 | 0 | 0 | 0 | 4 | 18.96 | 18.96 | 0.258 | 30
27.05.2025¦11:52:03.047 | 0 | 0 | 0 | 0 | 0 | 4 | 19.3866 | 19.3866 | 0 | 30 | 0 | 0 | 0 | 0 | 0 | 4 | 18.96 | 18.96 | 0.3139 | 30
27.05.2025¦11:52:04.047 | 0 | 0 | 0 | 0 | 0 | 99 | 0 | 0 | 0 | 30 | 0 | 0 | 0 | 0 | 0 | 4 | 18.96 | 18.96 | 0.2752 | 30
27.05.2025¦11:52:05.047 | 0 | 0 | 0 | 0 | 0 | 99 | 0 | 0 | 0 | 30 | 0 | 0 | 0 | 0 | 0 | 4 | 18.96 | 18.96 | 0.258 | 30
27.05.2025¦11:52:06.047 | 0 | 0 | 0 | 0 | 0 | 4 | 19.3866 | 19.3866 | 0 | 30 | 0 | 0 | 0 | 0 | 0 | 4 | 18.96 | 18.96 | 0.2322 | 30
27.05.2025¦11:52:07.047 | 0 | 0 | 0 | 0 | 0 | 4 | 19.434 | 19.434 | 0 | 30 | 0 | 0 | 0 | 0 | 0 | 4 | 19.0074 | 19.0074 | 0.2451 | 30
27.05.2025¦11:52:08.047 | 0 | 0 | 0 | 0 | 0 | 4 | 19.434 | 19.434 | 0 | 30 | 0 | 0 | 0 | 0 | 0 | 4 | 19.0074 | 19.0074 | 0.2451 | 30
27.05.2025¦11:52:09.046 | 0 | 0 | 0 | 0 | 0 | 4 | 19.434 | 19.434 | 0 | 30 | 0 | 0 | 0 | 0 | 0 | 4 | 18.96 | 18.96 | 0.2752 | 30
27.05.2025¦11:52:10.046 | 0 | 0 | 0 | 0 | 0 | 4 | 19.434 | 19.434 | 0 | 30 | 0 | 0 | 0 | 0 | 0 | 4 | 18.96 | 18.96 | 0.2365 | 30
27.05.2025¦11:52:11.047 | 0 | 0 | 0 | 0 | 0 | 4 | 19.434 | 19.434 | 0 | 30 | 0 | 0 | 0 | 0 | 0 | 4 | 18.9126 | 18.9126 | 0.215 | 30
27.05.2025¦11:52:12.047 | 0 | 0 | 0 | 0 | 0 | 4 | 19.3866 | 19.3866 | 0 | 30 | 0 | 0 | 0 | 0 | 0 | 4 | 18.96 | 18.96 | 0.2193 | 30
| OekoSolve | OekoSolve | OekoSolve | OekoSolve | OekoSolve | OekoSolve | OekoSolve | OekoSolve | OekoSolve | OekoSolve | OekoSolve | OekoSolve | OekoSolve | OekoSolve | OekoSolve | OekoSolve | OekoSolve | OekoSolve | OekoSolve | OekoSolve
| EnMeter_Prec1 | EnMeter_Prec1 | EnMeter_Prec1 | EnMeter_Prec1 | EnMeter_Prec1 | EnMeter_Prec1 | EnMeter_Prec1 | EnMeter_Prec1 | EnMeter_Prec1 | EnMeter_Prec1 | EnMeter_Prec2 | EnMeter_Prec2 | EnMeter_Prec2 | EnMeter_Prec2 | EnMeter_Prec2 | EnMeter_Prec2 | EnMeter_Prec2 | EnMeter_Prec2 | EnMeter_Prec2 | EnMeter_Prec2
| Prec1 P:W | Prec1 WTotal:kWh | Prec1 WDay:kWh | Prec1 WMonth:kWh | Prec1 WYear:kWh | Prec1 State:0 no info available¦1 Off¦2 Startup¦3 Ready¦4 On¦5 Charge¦6 Discharge¦7 Batt Low or Full¦8 Batt Full¦9 Batt low¦10 Finished¦11 Island¦12 Waiting¦91 Maintenance¦99 ERROR | Prec1 Spec Signal | Prec1 V:kV | Prec1 I:mA | Prec1 Info:0 Bit0¦1 Bit1¦2 Bit2¦3 Bit3¦4 HS Ein¦5 Freigabe / Abdeckung vorhanden¦6 Temp. Fühler aktiv¦7 Temp. Fühler unterbrochen¦8 Bit8¦9 Bit9¦10 Bit10¦11 Bit11¦12 Bit12¦13 Bit13¦14 Bit14¦15 Bit15¦ | Prec2 P:W | Prec2 WTotal:kWh | Prec2 WDay:kWh | Prec2 WMonth:kWh | Prec2 WYear:kWh | Prec2 State:0 no info available¦1 Off¦2 Startup¦3 Ready¦4 On¦5 Charge¦6 Discharge¦7 Batt Low or Full¦8 Batt Full¦9 Batt low¦10 Finished¦11 Island¦12 Waiting¦91 Maintenance¦99 ERROR | Prec2 Spec Signal | Prec2 V:kV | Prec2 I:mA | Prec2 Info:0 Bit0¦1 Bit1¦2 Bit2¦3 Bit3¦4 HS Ein¦5 Freigabe / Abdeckung vorhanden¦6 Temp. Fühler aktiv¦7 Temp. Fühler unterbrochen¦8 Bit8¦9 Bit9¦10 Bit10¦11 Bit11¦12 Bit12¦13 Bit13¦14 Bit14¦15 Bit15¦
27.05.2025¦11:52:13.048 | 0 | 0 | 0 | 0 | 0 | 4 | 19.3866 | 19.3866 | 0 | 30 | 0 | 0 | 0 | 0 | 0 | 4 | 18.96 | 18.96 | 0.2193 | 30
27.05.2025¦11:52:14.046 | 0 | 0 | 0 | 0 | 0 | 4 | 19.3866 | 19.3866 | 0 | 30 | 0 | 0 | 0 | 0 | 0 | 4 | 18.96 | 18.96 | 0.2236 | 30
27.05.2025¦11:52:15.046 | 0 | 0 | 0 | 0 | 0 | 4 | 19.434 | 19.434 | 0 | 30 | 0 | 0 | 0 | 0 | 0 | 4 | 18.96 | 18.96 | 0.2279 | 30
27.05.2025¦11:52:16.047 | 0 | 0 | 0 | 0 | 0 | 4 | 19.3866 | 19.3866 | 0 | 30 | 0 | 0 | 0 | 0 | 0 | 4 | 18.96 | 18.96 | 0.2193 | 30
27.05.2025¦11:52:17.047 | 0 | 0 | 0 | 0 | 0 | 4 | 19.434 | 19.434 | 0 | 30 | 0 | 0 | 0 | 0 | 0 | 4 | 18.96 | 18.96 | 0.2279 | 30
27.05.2025¦11:52:18.047 | 0 | 0 | 0 | 0 | 0 | 4 | 19.434 | 19.434 | 0 | 30 | 0 | 0 | 0 | 0 | 0 | 4 | 18.96 | 18.96 | 0.2279 | 30
27.05.2025¦11:52:19.047 | 0 | 0 | 0 | 0 | 0 | 4 | 19.434 | 19.434 | 0 | 30 | 0 | 0 | 0 | 0 | 0 | 4 | 18.96 | 18.96 | 0.2279 | 30
27.05.2025¦11:52:20.047 | 0 | 0 | 0 | 0 | 0 | 4 | 19.434 | 19.434 | 0 | 30 | 0 | 0 | 0 | 0 | 0 | 4 | 18.96 | 18.96 | 0.2279 | 30
27.05.2025¦11:52:21.046 | 0 | 0 | 0 | 0 | 0 | 4 | 19.434 | 19.434 | 0 | 30 | 0 | 0 | 0 | 0 | 0 | 4 | 18.96 | 18.96 | 0.2279 | 30
27.05.2025¦11:52:22.047 | 0 | 0 | 0 | 0 | 0 | 4 | 19.434 | 19.434 | 0 | 30 | 0 | 0 | 0 | 0 | 0 | 4 | 19.0074 | 19.0074 | 0.2279 | 30
27.05.2025¦11:52:23.047 | 0 | 0 | 0 | 0 | 0 | 4 | 19.434 | 19.434 | 0 | 30 | 0 | 0 | 0 | 0 | 0 | 4 | 19.0074 | 19.0074 | 0.2279 | 30
27.05.2025¦11:52:24.046 | 0 | 0 | 0 | 0 | 0 | 4 | 19.434 | 19.434 | 0 | 30 | 0 | 0 | 0 | 0 | 0 | 4 | 18.96 | 18.96 | 0.2193 | 30
27.05.2025¦11:52:25.048 | 0 | 0 | 0 | 0 | 0 | 4 | 19.434 | 19.434 | 0 | 30 | 0 | 0 | 0 | 0 | 0 | 4 | 18.96 | 18.96 | 0.2193 | 30
27.05.2025¦11:52:26.047 | 0 | 0 | 0 | 0 | 0 | 4 | 19.3866 | 19.3866 | 0 | 30 | 0 | 0 | 0 | 0 | 0 | 4 | 18.96 | 18.96 | 0.2236 | 30
27.05.2025¦11:52:27.046 | 0 | 0 | 0 | 0 | 0 | 4 | 19.3866 | 19.3866 | 0 | 30 | 0 | 0 | 0 | 0 | 0 | 4 | 18.96 | 18.96 | 0.2236 | 30
27.05.2025¦11:52:28.046 | 0 | 0 | 0 | 0 | 0 | 4 | 19.3866 | 19.3866 | 0 | 30 | 0 | 0 | 0 | 0 | 0 | 4 | 18.96 | 18.96 | 0.2193 | 30
27.05.2025¦11:52:29.046 | 0 | 0 | 0 | 0 | 0 | 4 | 19.434 | 19.434 | 0 | 30 | 0 | 0 | 0 | 0 | 0 | 4 | 19.0074 | 19.0074 | 0.2107 | 30
27.05.2025¦11:52:30.047 | 0 | 0 | 0 | 0 | 0 | 4 | 19.434 | 19.434 | 0 | 30 | 0 | 0 | 0 | 0 | 0 | 4 | 18.96 | 18.96 | 0.2193 | 30
27.05.2025¦11:52:31.046 | 0 | 0 | 0 | 0 | 0 | 4 | 19.434 | 19.434 | 0 | 30 | 0 | 0 | 0 | 0 | 0 | 4 | 18.96 | 18.96 | 0.2193 | 30
27.05.2025¦11:52:32.047 | 0 | 0 | 0 | 0 | 0 | 4 | 19.434 | 19.434 | 0 | 30 | 0 | 0 | 0 | 0 | 0 | 4 | 18.96 | 18.96 | 0.2107 | 30
27.05.2025¦11:52:33.047 | 0 | 0 | 0 | 0 | 0 | 4 | 19.3866 | 19.3866 | 0 | 30 | 0 | 0 | 0 | 0 | 0 | 4 | 18.96 | 18.96 | 0.2107 | 30
27.05.2025¦11:52:34.048 | 0 | 0 | 0 | 0 | 0 | 4 | 19.3866 | 19.3866 | 0 | 30 | 0 | 0 | 0 | 0 | 0 | 4 | 18.96 | 18.96 | 0.2107 | 30
27.05.2025¦11:52:35.047 | 0 | 0 | 0 | 0 | 0 | 4 | 19.3866 | 19.3866 | 0 | 30 | 0 | 0 | 0 | 0 | 0 | 4 | 18.96 | 18.96 | 0.2107 | 30
27.05.2025¦11:52:36.047 | 0 | 0 | 0 | 0 | 0 | 4 | 19.434 | 19.434 | 0 | 30 | 0 | 0 | 0 | 0 | 0 | 4 | 18.96 | 18.96 | 0.2107 | 30
27.05.2025¦11:52:37.046 | 0 | 0 | 0 | 0 | 0 | 4 | 19.434 | 19.434 | 0 | 30 | 0 | 0 | 0 | 0 | 0 | 4 | 18.96 | 18.96 | 0.2107 | 30
27.05.2025¦11:52:38.047 | 0 | 0 | 0 | 0 | 0 | 4 | 19.3866 | 19.3866 | 0 | 30 | 0 | 0 | 0 | 0 | 0 | 4 | 18.96 | 18.96 | 0.215 | 30
27.05.2025¦11:52:39.047 | 0 | 0 | 0 | 0 | 0 | 4 | 19.434 | 19.434 | 0 | 30 | 0 | 0 | 0 | 0 | 0 | 4 | 18.96 | 18.96 | 0.215 | 30
27.05.2025¦11:52:40.047 | 0 | 0 | 0 | 0 | 0 | 4 | 19.3866 | 19.3866 | 0 | 30 | 0 | 0 | 0 | 0 | 0 | 4 | 18.96 | 18.96 | 0.2064 | 30
27.05.2025¦11:52:41.048 | 0 | 0 | 0 | 0 | 0 | 4 | 19.3866 | 19.3866 | 0 | 30 | 0 | 0 | 0 | 0 | 0 | 4 | 18.96 | 18.96 | 0.2064 | 30
27.05.2025¦11:52:42.046 | 0 | 0 | 0 | 0 | 0 | 4 | 19.434 | 19.434 | 0 | 30 | 0 | 0 | 0 | 0 | 0 | 4 | 18.96 | 18.96 | 0.1978 | 30
| OekoSolve | OekoSolve | OekoSolve | OekoSolve | OekoSolve | OekoSolve | OekoSolve | OekoSolve | OekoSolve | OekoSolve | OekoSolve | OekoSolve | OekoSolve | OekoSolve | OekoSolve | OekoSolve | OekoSolve | OekoSolve | OekoSolve | OekoSolve
| EnMeter_Prec1 | EnMeter_Prec1 | EnMeter_Prec1 | EnMeter_Prec1 | EnMeter_Prec1 | EnMeter_Prec1 | EnMeter_Prec1 | EnMeter_Prec1 | EnMeter_Prec1 | EnMeter_Prec1 | EnMeter_Prec2 | EnMeter_Prec2 | EnMeter_Prec2 | EnMeter_Prec2 | EnMeter_Prec2 | EnMeter_Prec2 | EnMeter_Prec2 | EnMeter_Prec2 | EnMeter_Prec2 | EnMeter_Prec2
| Prec1 P:W | Prec1 WTotal:kWh | Prec1 WDay:kWh | Prec1 WMonth:kWh | Prec1 WYear:kWh | Prec1 State:0 no info available¦1 Off¦2 Startup¦3 Ready¦4 On¦5 Charge¦6 Discharge¦7 Batt Low or Full¦8 Batt Full¦9 Batt low¦10 Finished¦11 Island¦12 Waiting¦91 Maintenance¦99 ERROR | Prec1 Spec Signal | Prec1 V:kV | Prec1 I:mA | Prec1 Info:0 Bit0¦1 Bit1¦2 Bit2¦3 Bit3¦4 HS Ein¦5 Freigabe / Abdeckung vorhanden¦6 Temp. Fühler aktiv¦7 Temp. Fühler unterbrochen¦8 Bit8¦9 Bit9¦10 Bit10¦11 Bit11¦12 Bit12¦13 Bit13¦14 Bit14¦15 Bit15¦ | Prec2 P:W | Prec2 WTotal:kWh | Prec2 WDay:kWh | Prec2 WMonth:kWh | Prec2 WYear:kWh | Prec2 State:0 no info available¦1 Off¦2 Startup¦3 Ready¦4 On¦5 Charge¦6 Discharge¦7 Batt Low or Full¦8 Batt Full¦9 Batt low¦10 Finished¦11 Island¦12 Waiting¦91 Maintenance¦99 ERROR | Prec2 Spec Signal | Prec2 V:kV | Prec2 I:mA | Prec2 Info:0 Bit0¦1 Bit1¦2 Bit2¦3 Bit3¦4 HS Ein¦5 Freigabe / Abdeckung vorhanden¦6 Temp. Fühler aktiv¦7 Temp. Fühler unterbrochen¦8 Bit8¦9 Bit9¦10 Bit10¦11 Bit11¦12 Bit12¦13 Bit13¦14 Bit14¦15 Bit15¦
27.05.2025¦11:52:43.046 | 0 | 0 | 0 | 0 | 0 | 4 | 19.434 | 19.434 | 0 | 30 | 0 | 0 | 0 | 0 | 0 | 4 | 18.96 | 18.96 | 0.2107 | 30
27.05.2025¦11:52:44.047 | 0 | 0 | 0 | 0 | 0 | 4 | 19.434 | 19.434 | 0 | 30 | 0 | 0 | 0 | 0 | 0 | 4 | 18.9126 | 18.9126 | 0.2795 | 30
27.05.2025¦11:52:45.046 | 0 | 0 | 0 | 0 | 0 | 4 | 19.434 | 19.434 | 0 | 30 | 0 | 0 | 0 | 0 | 0 | 4 | 18.96 | 18.96 | 0.2408 | 30
27.05.2025¦11:52:46.047 | 0 | 0 | 0 | 0 | 0 | 4 | 19.3866 | 19.3866 | 0 | 30 | 0 | 0 | 0 | 0 | 0 | 4 | 18.96 | 18.96 | 0.2408 | 30
27.05.2025¦11:52:47.047 | 0 | 0 | 0 | 0 | 0 | 4 | 19.434 | 19.434 | 0 | 30 | 0 | 0 | 0 | 0 | 0 | 4 | 18.96 | 18.96 | 0.2408 | 30
27.05.2025¦11:52:48.046 | 0 | 0 | 0 | 0 | 0 | 4 | 19.434 | 19.434 | 0 | 30 | 0 | 0 | 0 | 0 | 0 | 4 | 18.96 | 18.96 | 0.2408 | 30
27.05.2025¦11:52:49.047 | 0 | 0 | 0 | 0 | 0 | 4 | 19.434 | 19.434 | 0 | 30 | 0 | 0 | 0 | 0 | 0 | 4 | 19.0074 | 19.0074 | 0.215 | 30
27.05.2025¦11:52:50.047 | 0 | 0 | 0 | 0 | 0 | 4 | 19.434 | 19.434 | 0 | 30 | 0 | 0 | 0 | 0 | 0 | 4 | 18.96 | 18.96 | 0.2322 | 30
27.05.2025¦11:52:51.047 | 0 | 0 | 0 | 0 | 0 | 4 | 19.434 | 19.434 | 0 | 30 | 0 | 0 | 0 | 0 | 0 | 4 | 18.96 | 18.96 | 0.2408 | 30
27.05.2025¦11:52:52.048 | 0 | 0 | 0 | 0 | 0 | 4 | 19.3866 | 19.3866 | 0 | 30 | 0 | 0 | 0 | 0 | 0 | 4 | 18.96 | 18.96 | 0.2107 | 30
27.05.2025¦11:52:53.047 | 0 | 0 | 0 | 0 | 0 | 4 | 19.434 | 19.434 | 0 | 30 | 0 | 0 | 0 | 0 | 0 | 4 | 18.96 | 18.96 | 0.1978 | 30
27.05.2025¦11:52:54.046 | 0 | 0 | 0 | 0 | 0 | 4 | 19.434 | 19.434 | 0 | 30 | 0 | 0 | 0 | 0 | 0 | 4 | 18.96 | 18.96 | 0.1978 | 30
27.05.2025¦11:52:55.048 | 0 | 0 | 0 | 0 | 0 | 4 | 19.434 | 19.434 | 0 | 30 | 0 | 0 | 0 | 0 | 0 | 4 | 18.96 | 18.96 | 0.1892 | 30
27.05.2025¦11:52:56.046 | 0 | 0 | 0 | 0 | 0 | 4 | 19.434 | 19.434 | 0 | 30 | 0 | 0 | 0 | 0 | 0 | 4 | 18.96 | 18.96 | 0.1978 | 30
27.05.2025¦11:52:57.046 | 0 | 0 | 0 | 0 | 0 | 4 | 19.434 | 19.434 | 0 | 30 | 0 | 0 | 0 | 0 | 0 | 4 | 19.0074 | 19.0074 | 0.2064 | 30
27.05.2025¦11:52:58.047 | 0 | 0 | 0 | 0 | 0 | 4 | 19.3392 | 19.3392 | 0 | 30 | 0 | 0 | 0 | 0 | 0 | 4 | 18.96 | 18.96 | 0.2408 | 30
27.05.2025¦11:52:59.046 | 0 | 0 | 0 | 0 | 0 | 4 | 19.3392 | 19.3392 | 0 | 30 | 0 | 0 | 0 | 0 | 0 | 4 | 18.96 | 18.96 | 0.2408 | 30
27.05.2025¦11:53:00.047 | 0 | 0 | 0 | 0 | 0 | 4 | 19.434 | 19.434 | 0 | 30 | 0 | 0 | 0 | 0 | 0 | 4 | 18.96 | 18.96 | 0.2193 | 30
27.05.2025¦11:53:01.047 | 0 | 0 | 0 | 0 | 0 | 4 | 19.434 | 19.434 | 0 | 30 | 0 | 0 | 0 | 0 | 0 | 4 | 18.96 | 18.96 | 0.2107 | 30
27.05.2025¦11:53:02.047 | 0 | 0 | 0 | 0 | 0 | 4 | 19.434 | 19.434 | 0 | 30 | 0 | 0 | 0 | 0 | 0 | 4 | 18.96 | 18.96 | 0.2107 | 30
27.05.2025¦11:53:03.047 | 0 | 0 | 0 | 0 | 0 | 4 | 19.434 | 19.434 | 0 | 30 | 0 | 0 | 0 | 0 | 0 | 4 | 18.96 | 18.96 | 0.2107 | 30
27.05.2025¦11:53:04.047 | 0 | 0 | 0 | 0 | 0 | 4 | 19.434 | 19.434 | 0 | 30 | 0 | 0 | 0 | 0 | 0 | 4 | 18.96 | 18.96 | 0.2107 | 30
27.05.2025¦11:53:05.046 | 0 | 0 | 0 | 0 | 0 | 4 | 19.434 | 19.434 | 0 | 30 | 0 | 0 | 0 | 0 | 0 | 4 | 18.96 | 18.96 | 0.2107 | 30
27.05.2025¦11:53:06.047 | 0 | 0 | 0 | 0 | 0 | 4 | 19.434 | 19.434 | 0 | 30 | 0 | 0 | 0 | 0 | 0 | 4 | 18.96 | 18.96 | 0.2193 | 30
27.05.2025¦11:53:07.047 | 0 | 0 | 0 | 0 | 0 | 4 | 19.434 | 19.434 | 0 | 30 | 0 | 0 | 0 | 0 | 0 | 4 | 18.96 | 18.96 | 0.2107 | 30
27.05.2025¦11:53:08.047 | 0 | 0 | 0 | 0 | 0 | 4 | 19.434 | 19.434 | 0 | 30 | 0 | 0 | 0 | 0 | 0 | 4 | 18.96 | 18.96 | 0.2193 | 30
27.05.2025¦11:53:09.047 | 0 | 0 | 0 | 0 | 0 | 4 | 19.434 | 19.434 | 0 | 30 | 0 | 0 | 0 | 0 | 0 | 4 | 18.96 | 18.96 | 0.2236 | 30
27.05.2025¦11:53:10.047 | 0 | 0 | 0 | 0 | 0 | 4 | 19.434 | 19.434 | 0 | 30 | 0 | 0 | 0 | 0 | 0 | 4 | 19.0074 | 19.0074 | 0.2107 | 30
27.05.2025¦11:53:11.047 | 0 | 0 | 0 | 0 | 0 | 4 | 19.434 | 19.434 | 0 | 30 | 0 | 0 | 0 | 0 | 0 | 4 | 18.96 | 18.96 | 0.215 | 30
27.05.2025¦11:53:12.047 | 0 | 0 | 0 | 0 | 0 | 4 | 19.3866 | 19.3866 | 0 | 30 | 0 | 0 | 0 | 0 | 0 | 4 | 18.96 | 18.96 | 0.2365 | 30
| OekoSolve | OekoSolve | OekoSolve | OekoSolve | OekoSolve | OekoSolve | OekoSolve | OekoSolve | OekoSolve | OekoSolve | OekoSolve | OekoSolve | OekoSolve | OekoSolve | OekoSolve | OekoSolve | OekoSolve | OekoSolve | OekoSolve | OekoSolve
| EnMeter_Prec1 | EnMeter_Prec1 | EnMeter_Prec1 | EnMeter_Prec1 | EnMeter_Prec1 | EnMeter_Prec1 | EnMeter_Prec1 | EnMeter_Prec1 | EnMeter_Prec1 | EnMeter_Prec1 | EnMeter_Prec2 | EnMeter_Prec2 | EnMeter_Prec2 | EnMeter_Prec2 | EnMeter_Prec2 | EnMeter_Prec2 | EnMeter_Prec2 | EnMeter_Prec2 | EnMeter_Prec2 | EnMeter_Prec2
| Prec1 P:W | Prec1 WTotal:kWh | Prec1 WDay:kWh | Prec1 WMonth:kWh | Prec1 WYear:kWh | Prec1 State:0 no info available¦1 Off¦2 Startup¦3 Ready¦4 On¦5 Charge¦6 Discharge¦7 Batt Low or Full¦8 Batt Full¦9 Batt low¦10 Finished¦11 Island¦12 Waiting¦91 Maintenance¦99 ERROR | Prec1 Spec Signal | Prec1 V:kV | Prec1 I:mA | Prec1 Info:0 Bit0¦1 Bit1¦2 Bit2¦3 Bit3¦4 HS Ein¦5 Freigabe / Abdeckung vorhanden¦6 Temp. Fühler aktiv¦7 Temp. Fühler unterbrochen¦8 Bit8¦9 Bit9¦10 Bit10¦11 Bit11¦12 Bit12¦13 Bit13¦14 Bit14¦15 Bit15¦ | Prec2 P:W | Prec2 WTotal:kWh | Prec2 WDay:kWh | Prec2 WMonth:kWh | Prec2 WYear:kWh | Prec2 State:0 no info available¦1 Off¦2 Startup¦3 Ready¦4 On¦5 Charge¦6 Discharge¦7 Batt Low or Full¦8 Batt Full¦9 Batt low¦10 Finished¦11 Island¦12 Waiting¦91 Maintenance¦99 ERROR | Prec2 Spec Signal | Prec2 V:kV | Prec2 I:mA | Prec2 Info:0 Bit0¦1 Bit1¦2 Bit2¦3 Bit3¦4 HS Ein¦5 Freigabe / Abdeckung vorhanden¦6 Temp. Fühler aktiv¦7 Temp. Fühler unterbrochen¦8 Bit8¦9 Bit9¦10 Bit10¦11 Bit11¦12 Bit12¦13 Bit13¦14 Bit14¦15 Bit15¦
27.05.2025¦11:53:13.046 | 0 | 0 | 0 | 0 | 0 | 4 | 19.3866 | 19.3866 | 0 | 30 | 0 | 0 | 0 | 0 | 0 | 4 | 18.96 | 18.96 | 0.2365 | 30
27.05.2025¦11:53:14.046 | 0 | 0 | 0 | 0 | 0 | 4 | 19.434 | 19.434 | 0 | 30 | 0 | 0 | 0 | 0 | 0 | 4 | 18.96 | 18.96 | 0.2279 | 30
27.05.2025¦11:53:15.047 | 0 | 0 | 0 | 0 | 0 | 4 | 19.434 | 19.434 | 0 | 30 | 0 | 0 | 0 | 0 | 0 | 4 | 18.96 | 18.96 | 0.2322 | 30
27.05.2025¦11:53:16.047 | 0 | 0 | 0 | 0 | 0 | 4 | 19.434 | 19.434 | 0 | 30 | 0 | 0 | 0 | 0 | 0 | 4 | 18.96 | 18.96 | 0.2322 | 30
27.05.2025¦11:53:17.047 | 0 | 0 | 0 | 0 | 0 | 4 | 19.434 | 19.434 | 0 | 30 | 0 | 0 | 0 | 0 | 0 | 4 | 18.96 | 18.96 | 0.2236 | 30
27.05.2025¦11:53:18.046 | 0 | 0 | 0 | 0 | 0 | 4 | 19.434 | 19.434 | 0 | 30 | 0 | 0 | 0 | 0 | 0 | 4 | 18.96 | 18.96 | 0.2322 | 30
27.05.2025¦11:53:19.047 | 0 | 0 | 0 | 0 | 0 | 4 | 19.434 | 19.434 | 0 | 30 | 0 | 0 | 0 | 0 | 0 | 4 | 18.96 | 18.96 | 0.2193 | 30
27.05.2025¦11:53:20.047 | 0 | 0 | 0 | 0 | 0 | 4 | 19.3866 | 19.3866 | 0 | 30 | 0 | 0 | 0 | 0 | 0 | 4 | 18.96 | 18.96 | 0.2279 | 30
27.05.2025¦11:53:21.047 | 0 | 0 | 0 | 0 | 0 | 4 | 19.3866 | 19.3866 | 0 | 30 | 0 | 0 | 0 | 0 | 0 | 4 | 18.96 | 18.96 | 0.2279 | 30
27.05.2025¦11:53:22.047 | 0 | 0 | 0 | 0 | 0 | 4 | 19.3866 | 19.3866 | 0 | 30 | 0 | 0 | 0 | 0 | 0 | 4 | 18.9126 | 18.9126 | 0.2193 | 30
27.05.2025¦11:53:23.048 | 0 | 0 | 0 | 0 | 0 | 4 | 19.3866 | 19.3866 | 0 | 30 | 0 | 0 | 0 | 0 | 0 | 4 | 18.9126 | 18.9126 | 0.2451 | 30
27.05.2025¦11:53:24.047 | 0 | 0 | 0 | 0 | 0 | 4 | 19.434 | 19.434 | 0 | 30 | 0 | 0 | 0 | 0 | 0 | 4 | 18.96 | 18.96 | 0.215 | 30
27.05.2025¦11:53:25.047 | 0 | 0 | 0 | 0 | 0 | 4 | 19.434 | 19.434 | 0 | 30 | 0 | 0 | 0 | 0 | 0 | 4 | 18.96 | 18.96 | 0.2107 | 30
27.05.2025¦11:53:26.046 | 0 | 0 | 0 | 0 | 0 | 4 | 19.434 | 19.434 | 0 | 30 | 0 | 0 | 0 | 0 | 0 | 4 | 18.96 | 18.96 | 0.2107 | 30
27.05.2025¦11:53:27.047 | 0 | 0 | 0 | 0 | 0 | 4 | 19.434 | 19.434 | 0 | 30 | 0 | 0 | 0 | 0 | 0 | 4 | 18.96 | 18.96 | 0.2193 | 30
27.05.2025¦11:53:28.047 | 0 | 0 | 0 | 0 | 0 | 4 | 19.434 | 19.434 | 0 | 30 | 0 | 0 | 0 | 0 | 0 | 4 | 18.96 | 18.96 | 0.215 | 30
27.05.2025¦11:53:29.046 | 0 | 0 | 0 | 0 | 0 | 4 | 19.434 | 19.434 | 0 | 30 | 0 | 0 | 0 | 0 | 0 | 4 | 18.96 | 18.96 | 0.215 | 30
27.05.2025¦11:53:30.048 | 0 | 0 | 0 | 0 | 0 | 4 | 19.3866 | 19.3866 | 0 | 30 | 0 | 0 | 0 | 0 | 0 | 4 | 18.96 | 18.96 | 0.2279 | 30
27.05.2025¦11:53:31.047 | 0 | 0 | 0 | 0 | 0 | 4 | 19.3866 | 19.3866 | 0 | 30 | 0 | 0 | 0 | 0 | 0 | 4 | 18.96 | 18.96 | 0.2408 | 30
27.05.2025¦11:53:32.047 | 0 | 0 | 0 | 0 | 0 | 4 | 19.434 | 19.434 | 0 | 30 | 0 | 0 | 0 | 0 | 0 | 4 | 18.96 | 18.96 | 0.2967 | 30
27.05.2025¦11:53:33.046 | 0 | 0 | 0 | 0 | 0 | 4 | 19.434 | 19.434 | 0 | 30 | 0 | 0 | 0 | 0 | 0 | 4 | 18.96 | 18.96 | 0.2967 | 30
27.05.2025¦11:53:34.046 | 0 | 0 | 0 | 0 | 0 | 4 | 19.434 | 19.434 | 0 | 30 | 0 | 0 | 0 | 0 | 0 | 4 | 18.96 | 18.96 | 0.2279 | 30
27.05.2025¦11:53:35.047 | 0 | 0 | 0 | 0 | 0 | 4 | 19.434 | 19.434 | 0 | 30 | 0 | 0 | 0 | 0 | 0 | 4 | 18.96 | 18.96 | 0.2236 | 30
27.05.2025¦11:53:36.047 | 0 | 0 | 0 | 0 | 0 | 4 | 19.3866 | 19.3866 | 0 | 30 | 0 | 0 | 0 | 0 | 0 | 4 | 18.96 | 18.96 | 0.2279 | 30
27.05.2025¦11:53:37.047 | 0 | 0 | 0 | 0 | 0 | 4 | 19.434 | 19.434 | 0 | 30 | 0 | 0 | 0 | 0 | 0 | 4 | 18.96 | 18.96 | 0.2279 | 30
27.05.2025¦11:53:38.046 | 0 | 0 | 0 | 0 | 0 | 4 | 19.434 | 19.434 | 0 | 30 | 0 | 0 | 0 | 0 | 0 | 4 | 18.96 | 18.96 | 0.2279 | 30
27.05.2025¦11:53:39.046 | 0 | 0 | 0 | 0 | 0 | 4 | 19.3866 | 19.3866 | 0 | 30 | 0 | 0 | 0 | 0 | 0 | 4 | 18.96 | 18.96 | 0.2279 | 30
27.05.2025¦11:53:40.046 | 0 | 0 | 0 | 0 | 0 | 4 | 19.434 | 19.434 | 0 | 30 | 0 | 0 | 0 | 0 | 0 | 4 | 18.96 | 18.96 | 0.2408 | 30
27.05.2025¦11:53:41.047 | 0 | 0 | 0 | 0 | 0 | 4 | 19.434 | 19.434 | 0 | 30 | 0 | 0 | 0 | 0 | 0 | 4 | 18.96 | 18.96 | 0.2365 | 30
27.05.2025¦11:53:42.047 | 0 | 0 | 0 | 0 | 0 | 4 | 19.434 | 19.434 | 0 | 30 | 0 | 0 | 0 | 0 | 0 | 4 | 18.96 | 18.96 | 0.2365 | 30
| OekoSolve | OekoSolve | OekoSolve | OekoSolve | OekoSolve | OekoSolve | OekoSolve | OekoSolve | OekoSolve | OekoSolve | OekoSolve | OekoSolve | OekoSolve | OekoSolve | OekoSolve | OekoSolve | OekoSolve | OekoSolve | OekoSolve | OekoSolve
| EnMeter_Prec1 | EnMeter_Prec1 | EnMeter_Prec1 | EnMeter_Prec1 | EnMeter_Prec1 | EnMeter_Prec1 | EnMeter_Prec1 | EnMeter_Prec1 | EnMeter_Prec1 | EnMeter_Prec1 | EnMeter_Prec2 | EnMeter_Prec2 | EnMeter_Prec2 | EnMeter_Prec2 | EnMeter_Prec2 | EnMeter_Prec2 | EnMeter_Prec2 | EnMeter_Prec2 | EnMeter_Prec2 | EnMeter_Prec2
| Prec1 P:W | Prec1 WTotal:kWh | Prec1 WDay:kWh | Prec1 WMonth:kWh | Prec1 WYear:kWh | Prec1 State:0 no info available¦1 Off¦2 Startup¦3 Ready¦4 On¦5 Charge¦6 Discharge¦7 Batt Low or Full¦8 Batt Full¦9 Batt low¦10 Finished¦11 Island¦12 Waiting¦91 Maintenance¦99 ERROR | Prec1 Spec Signal | Prec1 V:kV | Prec1 I:mA | Prec1 Info:0 Bit0¦1 Bit1¦2 Bit2¦3 Bit3¦4 HS Ein¦5 Freigabe / Abdeckung vorhanden¦6 Temp. Fühler aktiv¦7 Temp. Fühler unterbrochen¦8 Bit8¦9 Bit9¦10 Bit10¦11 Bit11¦12 Bit12¦13 Bit13¦14 Bit14¦15 Bit15¦ | Prec2 P:W | Prec2 WTotal:kWh | Prec2 WDay:kWh | Prec2 WMonth:kWh | Prec2 WYear:kWh | Prec2 State:0 no info available¦1 Off¦2 Startup¦3 Ready¦4 On¦5 Charge¦6 Discharge¦7 Batt Low or Full¦8 Batt Full¦9 Batt low¦10 Finished¦11 Island¦12 Waiting¦91 Maintenance¦99 ERROR | Prec2 Spec Signal | Prec2 V:kV | Prec2 I:mA | Prec2 Info:0 Bit0¦1 Bit1¦2 Bit2¦3 Bit3¦4 HS Ein¦5 Freigabe / Abdeckung vorhanden¦6 Temp. Fühler aktiv¦7 Temp. Fühler unterbrochen¦8 Bit8¦9 Bit9¦10 Bit10¦11 Bit11¦12 Bit12¦13 Bit13¦14 Bit14¦15 Bit15¦
27.05.2025¦11:53:43.046 | 0 | 0 | 0 | 0 | 0 | 4 | 19.3866 | 19.3866 | 0 | 30 | 0 | 0 | 0 | 0 | 0 | 4 | 18.96 | 18.96 | 0.2279 | 30
27.05.2025¦11:53:44.047 | 0 | 0 | 0 | 0 | 0 | 4 | 19.434 | 19.434 | 0 | 30 | 0 | 0 | 0 | 0 | 0 | 4 | 18.96 | 18.96 | 0.2322 | 30
27.05.2025¦11:53:45.046 | 0 | 0 | 0 | 0 | 0 | 4 | 19.434 | 19.434 | 0 | 30 | 0 | 0 | 0 | 0 | 0 | 4 | 19.0074 | 19.0074 | 0.2279 | 30
27.05.2025¦11:53:46.047 | 0 | 0 | 0 | 0 | 0 | 4 | 19.434 | 19.434 | 0 | 30 | 0 | 0 | 0 | 0 | 0 | 4 | 18.96 | 18.96 | 0.2236 | 30
27.05.2025¦11:53:47.047 | 0 | 0 | 0 | 0 | 0 | 4 | 19.434 | 19.434 | 0 | 30 | 0 | 0 | 0 | 0 | 0 | 4 | 18.96 | 18.96 | 0.2107 | 30
27.05.2025¦11:53:48.047 | 0 | 0 | 0 | 0 | 0 | 4 | 19.3866 | 19.3866 | 0 | 30 | 0 | 0 | 0 | 0 | 0 | 4 | 18.96 | 18.96 | 0.2064 | 30
27.05.2025¦11:53:49.047 | 0 | 0 | 0 | 0 | 0 | 4 | 19.434 | 19.434 | 0 | 30 | 0 | 0 | 0 | 0 | 0 | 4 | 18.96 | 18.96 | 0.2236 | 30
27.05.2025¦11:53:50.047 | 0 | 0 | 0 | 0 | 0 | 4 | 19.434 | 19.434 | 0 | 30 | 0 | 0 | 0 | 0 | 0 | 4 | 18.96 | 18.96 | 0.2279 | 30
27.05.2025¦11:53:51.049 | 0 | 0 | 0 | 0 | 0 | 4 | 19.434 | 19.434 | 0 | 30 | 0 | 0 | 0 | 0 | 0 | 4 | 18.96 | 18.96 | 0.2365 | 30
27.05.2025¦11:53:52.047 | 0 | 0 | 0 | 0 | 0 | 4 | 19.434 | 19.434 | 0 | 30 | 0 | 0 | 0 | 0 | 0 | 4 | 18.96 | 18.96 | 0.2322 | 30
27.05.2025¦11:53:53.047 | 0 | 0 | 0 | 0 | 0 | 4 | 19.3866 | 19.3866 | 0 | 30 | 0 | 0 | 0 | 0 | 0 | 4 | 18.96 | 18.96 | 0.2322 | 30
27.05.2025¦11:53:54.047 | 0 | 0 | 0 | 0 | 0 | 4 | 19.434 | 19.434 | 0 | 30 | 0 | 0 | 0 | 0 | 0 | 4 | 18.96 | 18.96 | 0.2322 | 30
27.05.2025¦11:53:55.047 | 0 | 0 | 0 | 0 | 0 | 4 | 19.3866 | 19.3866 | 0 | 30 | 0 | 0 | 0 | 0 | 0 | 4 | 18.96 | 18.96 | 0.2322 | 30
27.05.2025¦11:53:56.047 | 0 | 0 | 0 | 0 | 0 | 4 | 19.3866 | 19.3866 | 0 | 30 | 0 | 0 | 0 | 0 | 0 | 4 | 18.9126 | 18.9126 | 0.2279 | 30
27.05.2025¦11:53:57.047 | 0 | 0 | 0 | 0 | 0 | 4 | 19.434 | 19.434 | 0 | 30 | 0 | 0 | 0 | 0 | 0 | 4 | 19.0074 | 19.0074 | 0.2279 | 30
27.05.2025¦11:53:58.048 | 0 | 0 | 0 | 0 | 0 | 4 | 19.434 | 19.434 | 0 | 30 | 0 | 0 | 0 | 0 | 0 | 4 | 19.0074 | 19.0074 | 0.2279 | 30
27.05.2025¦11:53:59.046 | 0 | 0 | 0 | 0 | 0 | 4 | 19.434 | 19.434 | 0 | 30 | 0 | 0 | 0 | 0 | 0 | 4 | 18.96 | 18.96 | 0.258 | 30
27.05.2025¦11:54:00.047 | 0 | 0 | 0 | 0 | 0 | 4 | 19.3866 | 19.3866 | 0 | 30 | 0 | 0 | 0 | 0 | 0 | 4 | 18.96 | 18.96 | 0.2623 | 30
27.05.2025¦11:54:01.047 | 0 | 0 | 0 | 0 | 0 | 4 | 19.3866 | 19.3866 | 0 | 30 | 0 | 0 | 0 | 0 | 0 | 4 | 18.96 | 18.96 | 0.2623 | 30
27.05.2025¦11:54:02.046 | 0 | 0 | 0 | 0 | 0 | 4 | 19.3866 | 19.3866 | 0 | 30 | 0 | 0 | 0 | 0 | 0 | 4 | 18.96 | 18.96 | 0.2666 | 30
27.05.2025¦11:54:03.047 | 0 | 0 | 0 | 0 | 0 | 4 | 19.434 | 19.434 | 0 | 30 | 0 | 0 | 0 | 0 | 0 | 4 | 18.9126 | 18.9126 | 0.2494 | 30
27.05.2025¦11:54:04.047 | 0 | 0 | 0 | 0 | 0 | 4 | 19.434 | 19.434 | 0 | 30 | 0 | 0 | 0 | 0 | 0 | 4 | 18.96 | 18.96 | 0.2408 | 30
27.05.2025¦11:54:05.047 | 0 | 0 | 0 | 0 | 0 | 4 | 19.434 | 19.434 | 0 | 30 | 0 | 0 | 0 | 0 | 0 | 4 | 18.96 | 18.96 | 0.2408 | 30
27.05.2025¦11:54:06.047 | 0 | 0 | 0 | 0 | 0 | 4 | 19.3866 | 19.3866 | 0 | 30 | 0 | 0 | 0 | 0 | 0 | 4 | 18.96 | 18.96 | 0.2408 | 30
27.05.2025¦11:54:07.048 | 0 | 0 | 0 | 0 | 0 | 4 | 19.3866 | 19.3866 | 0 | 30 | 0 | 0 | 0 | 0 | 0 | 4 | 18.96 | 18.96 | 0.2494 | 30
27.05.2025¦11:54:08.048 | 0 | 0 | 0 | 0 | 0 | 4 | 19.434 | 19.434 | 0 | 30 | 0 | 0 | 0 | 0 | 0 | 4 | 19.0074 | 19.0074 | 0.2408 | 30
27.05.2025¦11:54:09.046 | 0 | 0 | 0 | 0 | 0 | 4 | 19.434 | 19.434 | 0 | 30 | 0 | 0 | 0 | 0 | 0 | 4 | 19.0074 | 19.0074 | 0.2408 | 30
27.05.2025¦11:54:10.047 | 0 | 0 | 0 | 0 | 0 | 4 | 19.3866 | 19.3866 | 0 | 30 | 0 | 0 | 0 | 0 | 0 | 4 | 18.96 | 18.96 | 0.2408 | 30
27.05.2025¦11:54:11.047 | 0 | 0 | 0 | 0 | 0 | 4 | 19.3866 | 19.3866 | 0 | 30 | 0 | 0 | 0 | 0 | 0 | 4 | 18.96 | 18.96 | 0.2494 | 30
27.05.2025¦11:54:12.048 | 0 | 0 | 0 | 0 | 0 | 4 | 19.434 | 19.434 | 0 | 30 | 0 | 0 | 0 | 0 | 0 | 4 | 20.0028 | 20.0028 | 0.4945 | 30
| OekoSolve | OekoSolve | OekoSolve | OekoSolve | OekoSolve | OekoSolve | OekoSolve | OekoSolve | OekoSolve | OekoSolve | OekoSolve | OekoSolve | OekoSolve | OekoSolve | OekoSolve | OekoSolve | OekoSolve | OekoSolve | OekoSolve | OekoSolve
| EnMeter_Prec1 | EnMeter_Prec1 | EnMeter_Prec1 | EnMeter_Prec1 | EnMeter_Prec1 | EnMeter_Prec1 | EnMeter_Prec1 | EnMeter_Prec1 | EnMeter_Prec1 | EnMeter_Prec1 | EnMeter_Prec2 | EnMeter_Prec2 | EnMeter_Prec2 | EnMeter_Prec2 | EnMeter_Prec2 | EnMeter_Prec2 | EnMeter_Prec2 | EnMeter_Prec2 | EnMeter_Prec2 | EnMeter_Prec2
| Prec1 P:W | Prec1 WTotal:kWh | Prec1 WDay:kWh | Prec1 WMonth:kWh | Prec1 WYear:kWh | Prec1 State:0 no info available¦1 Off¦2 Startup¦3 Ready¦4 On¦5 Charge¦6 Discharge¦7 Batt Low or Full¦8 Batt Full¦9 Batt low¦10 Finished¦11 Island¦12 Waiting¦91 Maintenance¦99 ERROR | Prec1 Spec Signal | Prec1 V:kV | Prec1 I:mA | Prec1 Info:0 Bit0¦1 Bit1¦2 Bit2¦3 Bit3¦4 HS Ein¦5 Freigabe / Abdeckung vorhanden¦6 Temp. Fühler aktiv¦7 Temp. Fühler unterbrochen¦8 Bit8¦9 Bit9¦10 Bit10¦11 Bit11¦12 Bit12¦13 Bit13¦14 Bit14¦15 Bit15¦ | Prec2 P:W | Prec2 WTotal:kWh | Prec2 WDay:kWh | Prec2 WMonth:kWh | Prec2 WYear:kWh | Prec2 State:0 no info available¦1 Off¦2 Startup¦3 Ready¦4 On¦5 Charge¦6 Discharge¦7 Batt Low or Full¦8 Batt Full¦9 Batt low¦10 Finished¦11 Island¦12 Waiting¦91 Maintenance¦99 ERROR | Prec2 Spec Signal | Prec2 V:kV | Prec2 I:mA | Prec2 Info:0 Bit0¦1 Bit1¦2 Bit2¦3 Bit3¦4 HS Ein¦5 Freigabe / Abdeckung vorhanden¦6 Temp. Fühler aktiv¦7 Temp. Fühler unterbrochen¦8 Bit8¦9 Bit9¦10 Bit10¦11 Bit11¦12 Bit12¦13 Bit13¦14 Bit14¦15 Bit15¦
27.05.2025¦11:54:13.046 | 0 | 0 | 0 | 0 | 0 | 4 | 19.434 | 19.434 | 0 | 30 | 0 | 0 | 0 | 0 | 0 | 4 | 20.0028 | 20.0028 | 0.4945 | 30
27.05.2025¦11:54:14.047 | 0 | 0 | 0 | 0 | 0 | 4 | 19.434 | 19.434 | 0 | 30 | 0 | 0 | 0 | 0 | 0 | 4 | 18.96 | 18.96 | 0.2623 | 30
27.05.2025¦11:54:15.047 | 0 | 0 | 0 | 0 | 0 | 4 | 19.434 | 19.434 | 0 | 30 | 0 | 0 | 0 | 0 | 0 | 4 | 18.96 | 18.96 | 0.2365 | 30
27.05.2025¦11:54:16.046 | 0 | 0 | 0 | 0 | 0 | 4 | 19.434 | 19.434 | 0 | 30 | 0 | 0 | 0 | 0 | 0 | 4 | 18.96 | 18.96 | 0.2365 | 30
27.05.2025¦11:54:17.047 | 0 | 0 | 0 | 0 | 0 | 4 | 19.434 | 19.434 | 0 | 30 | 0 | 0 | 0 | 0 | 0 | 4 | 18.96 | 18.96 | 0.2623 | 30
27.05.2025¦11:54:18.047 | 0 | 0 | 0 | 0 | 0 | 4 | 19.3866 | 19.3866 | 0 | 30 | 0 | 0 | 0 | 0 | 0 | 4 | 18.96 | 18.96 | 0.2408 | 30
27.05.2025¦11:54:19.047 | 0 | 0 | 0 | 0 | 0 | 4 | 19.434 | 19.434 | 0 | 30 | 0 | 0 | 0 | 0 | 0 | 4 | 18.9126 | 18.9126 | 0.2494 | 30
27.05.2025¦11:54:20.047 | 0 | 0 | 0 | 0 | 0 | 4 | 19.434 | 19.434 | 0 | 30 | 0 | 0 | 0 | 0 | 0 | 4 | 18.9126 | 18.9126 | 0.2322 | 30
27.05.2025¦11:54:21.047 | 0 | 0 | 0 | 0 | 0 | 4 | 19.3866 | 19.3866 | 0 | 30 | 0 | 0 | 0 | 0 | 0 | 4 | 18.96 | 18.96 | 0.2451 | 30
27.05.2025¦11:54:22.047 | 0 | 0 | 0 | 0 | 0 | 4 | 19.3866 | 19.3866 | 0 | 30 | 0 | 0 | 0 | 0 | 0 | 4 | 18.96 | 18.96 | 0.2408 | 30
27.05.2025¦11:54:23.047 | 0 | 0 | 0 | 0 | 0 | 4 | 19.434 | 19.434 | 0 | 30 | 0 | 0 | 0 | 0 | 0 | 4 | 18.96 | 18.96 | 0.2408 | 30
27.05.2025¦11:54:24.047 | 0 | 0 | 0 | 0 | 0 | 4 | 19.434 | 19.434 | 0 | 30 | 0 | 0 | 0 | 0 | 0 | 4 | 19.0074 | 19.0074 | 0.2365 | 30
27.05.2025¦11:54:25.047 | 0 | 0 | 0 | 0 | 0 | 4 | 19.434 | 19.434 | 0 | 30 | 0 | 0 | 0 | 0 | 0 | 4 | 18.96 | 18.96 | 0.2451 | 30
27.05.2025¦11:54:26.046 | 0 | 0 | 0 | 0 | 0 | 4 | 19.434 | 19.434 | 0 | 30 | 0 | 0 | 0 | 0 | 0 | 4 | 18.96 | 18.96 | 0.2451 | 30
27.05.2025¦11:54:27.047 | 0 | 0 | 0 | 0 | 0 | 4 | 19.434 | 19.434 | 0 | 30 | 0 | 0 | 0 | 0 | 0 | 4 | 18.96 | 18.96 | 0.2322 | 30
27.05.2025¦11:54:28.047 | 0 | 0 | 0 | 0 | 0 | 4 | 19.434 | 19.434 | 0 | 30 | 0 | 0 | 0 | 0 | 0 | 4 | 19.0074 | 19.0074 | 0.2365 | 30
27.05.2025¦11:54:29.047 | 0 | 0 | 0 | 0 | 0 | 4 | 19.434 | 19.434 | 0 | 30 | 0 | 0 | 0 | 0 | 0 | 4 | 18.96 | 18.96 | 0.2365 | 30
27.05.2025¦11:54:30.047 | 0 | 0 | 0 | 0 | 0 | 4 | 19.434 | 19.434 | 0 | 30 | 0 | 0 | 0 | 0 | 0 | 4 | 18.96 | 18.96 | 0.2408 | 30
27.05.2025¦11:54:31.047 | 0 | 0 | 0 | 0 | 0 | 4 | 19.434 | 19.434 | 0 | 30 | 0 | 0 | 0 | 0 | 0 | 4 | 18.96 | 18.96 | 0.2537 | 30
27.05.2025¦11:54:32.047 | 0 | 0 | 0 | 0 | 0 | 4 | 19.434 | 19.434 | 0 | 30 | 0 | 0 | 0 | 0 | 0 | 4 | 18.96 | 18.96 | 0.2537 | 30
27.05.2025¦11:54:33.046 | 0 | 0 | 0 | 0 | 0 | 4 | 19.434 | 19.434 | 0 | 30 | 0 | 0 | 0 | 0 | 0 | 4 | 18.96 | 18.96 | 0.2451 | 30
27.05.2025¦11:54:34.047 | 0 | 0 | 0 | 0 | 0 | 4 | 19.434 | 19.434 | 0 | 30 | 0 | 0 | 0 | 0 | 0 | 4 | 18.9126 | 18.9126 | 0.2451 | 30
27.05.2025¦11:54:35.046 | 0 | 0 | 0 | 0 | 0 | 4 | 19.434 | 19.434 | 0 | 30 | 0 | 0 | 0 | 0 | 0 | 4 | 18.9126 | 18.9126 | 0.2451 | 30
27.05.2025¦11:54:36.046 | 0 | 0 | 0 | 0 | 0 | 4 | 19.3866 | 19.3866 | 0 | 30 | 0 | 0 | 0 | 0 | 0 | 4 | 18.96 | 18.96 | 0.2451 | 30
27.05.2025¦11:54:37.046 | 0 | 0 | 0 | 0 | 0 | 4 | 19.434 | 19.434 | 0 | 30 | 0 | 0 | 0 | 0 | 0 | 4 | 18.96 | 18.96 | 0.2451 | 30
27.05.2025¦11:54:38.047 | 0 | 0 | 0 | 0 | 0 | 4 | 19.434 | 19.434 | 0 | 30 | 0 | 0 | 0 | 0 | 0 | 4 | 18.96 | 18.96 | 0.2451 | 30
27.05.2025¦11:54:39.046 | 0 | 0 | 0 | 0 | 0 | 4 | 19.434 | 19.434 | 0 | 30 | 0 | 0 | 0 | 0 | 0 | 4 | 18.96 | 18.96 | 0.2451 | 30
27.05.2025¦11:54:40.048 | 0 | 0 | 0 | 0 | 0 | 4 | 19.434 | 19.434 | 0 | 30 | 0 | 0 | 0 | 0 | 0 | 4 | 18.96 | 18.96 | 0.2408 | 30
27.05.2025¦11:54:41.047 | 0 | 0 | 0 | 0 | 0 | 4 | 19.434 | 19.434 | 0 | 30 | 0 | 0 | 0 | 0 | 0 | 4 | 18.96 | 18.96 | 0.2408 | 30
27.05.2025¦11:54:42.048 | 0 | 0 | 0 | 0 | 0 | 4 | 19.434 | 19.434 | 0 | 30 | 0 | 0 | 0 | 0 | 0 | 4 | 18.96 | 18.96 | 0.2408 | 30
| OekoSolve | OekoSolve | OekoSolve | OekoSolve | OekoSolve | OekoSolve | OekoSolve | OekoSolve | OekoSolve | OekoSolve | OekoSolve | OekoSolve | OekoSolve | OekoSolve | OekoSolve | OekoSolve | OekoSolve | OekoSolve | OekoSolve | OekoSolve
| EnMeter_Prec1 | EnMeter_Prec1 | EnMeter_Prec1 | EnMeter_Prec1 | EnMeter_Prec1 | EnMeter_Prec1 | EnMeter_Prec1 | EnMeter_Prec1 | EnMeter_Prec1 | EnMeter_Prec1 | EnMeter_Prec2 | EnMeter_Prec2 | EnMeter_Prec2 | EnMeter_Prec2 | EnMeter_Prec2 | EnMeter_Prec2 | EnMeter_Prec2 | EnMeter_Prec2 | EnMeter_Prec2 | EnMeter_Prec2
| Prec1 P:W | Prec1 WTotal:kWh | Prec1 WDay:kWh | Prec1 WMonth:kWh | Prec1 WYear:kWh | Prec1 State:0 no info available¦1 Off¦2 Startup¦3 Ready¦4 On¦5 Charge¦6 Discharge¦7 Batt Low or Full¦8 Batt Full¦9 Batt low¦10 Finished¦11 Island¦12 Waiting¦91 Maintenance¦99 ERROR | Prec1 Spec Signal | Prec1 V:kV | Prec1 I:mA | Prec1 Info:0 Bit0¦1 Bit1¦2 Bit2¦3 Bit3¦4 HS Ein¦5 Freigabe / Abdeckung vorhanden¦6 Temp. Fühler aktiv¦7 Temp. Fühler unterbrochen¦8 Bit8¦9 Bit9¦10 Bit10¦11 Bit11¦12 Bit12¦13 Bit13¦14 Bit14¦15 Bit15¦ | Prec2 P:W | Prec2 WTotal:kWh | Prec2 WDay:kWh | Prec2 WMonth:kWh | Prec2 WYear:kWh | Prec2 State:0 no info available¦1 Off¦2 Startup¦3 Ready¦4 On¦5 Charge¦6 Discharge¦7 Batt Low or Full¦8 Batt Full¦9 Batt low¦10 Finished¦11 Island¦12 Waiting¦91 Maintenance¦99 ERROR | Prec2 Spec Signal | Prec2 V:kV | Prec2 I:mA | Prec2 Info:0 Bit0¦1 Bit1¦2 Bit2¦3 Bit3¦4 HS Ein¦5 Freigabe / Abdeckung vorhanden¦6 Temp. Fühler aktiv¦7 Temp. Fühler unterbrochen¦8 Bit8¦9 Bit9¦10 Bit10¦11 Bit11¦12 Bit12¦13 Bit13¦14 Bit14¦15 Bit15¦
27.05.2025¦11:54:43.046 | 0 | 0 | 0 | 0 | 0 | 4 | 19.434 | 19.434 | 0 | 30 | 0 | 0 | 0 | 0 | 0 | 4 | 18.96 | 18.96 | 0.2408 | 30
27.05.2025¦11:54:44.047 | 0 | 0 | 0 | 0 | 0 | 4 | 19.434 | 19.434 | 0 | 30 | 0 | 0 | 0 | 0 | 0 | 4 | 18.96 | 18.96 | 0.2494 | 30
27.05.2025¦11:54:45.047 | 0 | 0 | 0 | 0 | 0 | 4 | 19.434 | 19.434 | 0 | 30 | 0 | 0 | 0 | 0 | 0 | 4 | 18.96 | 18.96 | 0.2537 | 30
27.05.2025¦11:54:46.047 | 0 | 0 | 0 | 0 | 0 | 4 | 19.434 | 19.434 | 0 | 30 | 0 | 0 | 0 | 0 | 0 | 4 | 19.0074 | 19.0074 | 0.2451 | 30
27.05.2025¦11:54:47.049 | 0 | 0 | 0 | 0 | 0 | 4 | 19.434 | 19.434 | 0 | 30 | 0 | 0 | 0 | 0 | 0 | 4 | 19.0074 | 19.0074 | 0.2451 | 30
27.05.2025¦11:54:48.047 | 0 | 0 | 0 | 0 | 0 | 4 | 19.434 | 19.434 | 0 | 30 | 0 | 0 | 0 | 0 | 0 | 4 | 18.96 | 18.96 | 0.2494 | 30
27.05.2025¦11:54:49.047 | 0 | 0 | 0 | 0 | 0 | 4 | 19.3866 | 19.3866 | 0 | 30 | 0 | 0 | 0 | 0 | 0 | 4 | 18.96 | 18.96 | 0.2451 | 30
27.05.2025¦11:54:50.047 | 0 | 0 | 0 | 0 | 0 | 4 | 19.3866 | 19.3866 | 0 | 30 | 0 | 0 | 0 | 0 | 0 | 4 | 18.96 | 18.96 | 0.2537 | 30
27.05.2025¦11:54:51.046 | 0 | 0 | 0 | 0 | 0 | 4 | 19.3866 | 19.3866 | 0 | 30 | 0 | 0 | 0 | 0 | 0 | 4 | 18.96 | 18.96 | 0.2537 | 30
27.05.2025¦11:54:52.047 | 0 | 0 | 0 | 0 | 0 | 4 | 19.3866 | 19.3866 | 0 | 30 | 0 | 0 | 0 | 0 | 0 | 4 | 19.0074 | 19.0074 | 0.2752 | 30
27.05.2025¦11:54:53.047 | 0 | 0 | 0 | 0 | 0 | 4 | 19.434 | 19.434 | 0 | 30 | 0 | 0 | 0 | 0 | 0 | 4 | 18.96 | 18.96 | 0.2451 | 30
27.05.2025¦11:54:54.049 | 0 | 0 | 0 | 0 | 0 | 4 | 19.434 | 19.434 | 0 | 30 | 0 | 0 | 0 | 0 | 0 | 4 | 18.96 | 18.96 | 0.2408 | 30
27.05.2025¦11:54:55.046 | 0 | 0 | 0 | 0 | 0 | 4 | 19.434 | 19.434 | 0 | 30 | 0 | 0 | 0 | 0 | 0 | 4 | 18.96 | 18.96 | 0.2408 | 30
27.05.2025¦11:54:56.046 | 0 | 0 | 0 | 0 | 0 | 4 | 19.434 | 19.434 | 0 | 30 | 0 | 0 | 0 | 0 | 0 | 4 | 18.96 | 18.96 | 0.2752 | 30
27.05.2025¦11:54:57.047 | 0 | 0 | 0 | 0 | 0 | 4 | 19.434 | 19.434 | 0 | 30 | 0 | 0 | 0 | 0 | 0 | 4 | 18.96 | 18.96 | 0.2752 | 30
27.05.2025¦11:54:58.047 | 0 | 0 | 0 | 0 | 0 | 4 | 19.434 | 19.434 | 0 | 30 | 0 | 0 | 0 | 0 | 0 | 4 | 18.96 | 18.96 | 0.2752 | 30
27.05.2025¦11:54:59.046 | 0 | 0 | 0 | 0 | 0 | 4 | 19.3866 | 19.3866 | 0 | 30 | 0 | 0 | 0 | 0 | 0 | 4 | 18.96 | 18.96 | 0.2752 | 30
27.05.2025¦11:55:00.047 | 0 | 0 | 0 | 0 | 0 | 4 | 19.3866 | 19.3866 | 0 | 30 | 0 | 0 | 0 | 0 | 0 | 4 | 18.96 | 18.96 | 0.2408 | 30
27.05.2025¦11:55:01.047 | 0 | 0 | 0 | 0 | 0 | 4 | 19.3866 | 19.3866 | 0 | 30 | 0 | 0 | 0 | 0 | 0 | 4 | 18.96 | 18.96 | 0.2408 | 30
27.05.2025¦11:55:02.046 | 0 | 0 | 0 | 0 | 0 | 4 | 19.3866 | 19.3866 | 0 | 30 | 0 | 0 | 0 | 0 | 0 | 4 | 18.96 | 18.96 | 0.2322 | 30
27.05.2025¦11:55:03.047 | 0 | 0 | 0 | 0 | 0 | 4 | 19.434 | 19.434 | 0 | 30 | 0 | 0 | 0 | 0 | 0 | 4 | 18.96 | 18.96 | 0.2623 | 30
27.05.2025¦11:55:04.046 | 0 | 0 | 0 | 0 | 0 | 4 | 19.434 | 19.434 | 0 | 30 | 0 | 0 | 0 | 0 | 0 | 4 | 18.96 | 18.96 | 0.2623 | 30
27.05.2025¦11:55:05.046 | 0 | 0 | 0 | 0 | 0 | 4 | 19.434 | 19.434 | 0 | 30 | 0 | 0 | 0 | 0 | 0 | 4 | 18.9126 | 18.9126 | 0.2537 | 30
27.05.2025¦11:55:06.047 | 0 | 0 | 0 | 0 | 0 | 4 | 19.3866 | 19.3866 | 0 | 30 | 0 | 0 | 0 | 0 | 0 | 4 | 18.96 | 18.96 | 0.258 | 30
27.05.2025¦11:55:07.047 | 0 | 0 | 0 | 0 | 0 | 4 | 19.434 | 19.434 | 0 | 30 | 0 | 0 | 0 | 0 | 0 | 4 | 18.96 | 18.96 | 0.2408 | 30
27.05.2025¦11:55:08.048 | 0 | 0 | 0 | 0 | 0 | 4 | 19.3866 | 19.3866 | 0 | 30 | 0 | 0 | 0 | 0 | 0 | 4 | 18.96 | 18.96 | 0.2365 | 30
27.05.2025¦11:55:09.046 | 0 | 0 | 0 | 0 | 0 | 4 | 19.3866 | 19.3866 | 0 | 30 | 0 | 0 | 0 | 0 | 0 | 4 | 18.96 | 18.96 | 0.2365 | 30
27.05.2025¦11:55:10.047 | 0 | 0 | 0 | 0 | 0 | 4 | 19.434 | 19.434 | 0 | 30 | 0 | 0 | 0 | 0 | 0 | 4 | 18.9126 | 18.9126 | 0.2322 | 30
27.05.2025¦11:55:11.046 | 0 | 0 | 0 | 0 | 0 | 4 | 19.434 | 19.434 | 0 | 30 | 0 | 0 | 0 | 0 | 0 | 4 | 18.9126 | 18.9126 | 0.2322 | 30
27.05.2025¦11:55:12.047 | 0 | 0 | 0 | 0 | 0 | 4 | 19.434 | 19.434 | 0 | 30 | 0 | 0 | 0 | 0 | 0 | 4 | 18.96 | 18.96 | 0.2451 | 30
| OekoSolve | OekoSolve | OekoSolve | OekoSolve | OekoSolve | OekoSolve | OekoSolve | OekoSolve | OekoSolve | OekoSolve | OekoSolve | OekoSolve | OekoSolve | OekoSolve | OekoSolve | OekoSolve | OekoSolve | OekoSolve | OekoSolve | OekoSolve
| EnMeter_Prec1 | EnMeter_Prec1 | EnMeter_Prec1 | EnMeter_Prec1 | EnMeter_Prec1 | EnMeter_Prec1 | EnMeter_Prec1 | EnMeter_Prec1 | EnMeter_Prec1 | EnMeter_Prec1 | EnMeter_Prec2 | EnMeter_Prec2 | EnMeter_Prec2 | EnMeter_Prec2 | EnMeter_Prec2 | EnMeter_Prec2 | EnMeter_Prec2 | EnMeter_Prec2 | EnMeter_Prec2 | EnMeter_Prec2
| Prec1 P:W | Prec1 WTotal:kWh | Prec1 WDay:kWh | Prec1 WMonth:kWh | Prec1 WYear:kWh | Prec1 State:0 no info available¦1 Off¦2 Startup¦3 Ready¦4 On¦5 Charge¦6 Discharge¦7 Batt Low or Full¦8 Batt Full¦9 Batt low¦10 Finished¦11 Island¦12 Waiting¦91 Maintenance¦99 ERROR | Prec1 Spec Signal | Prec1 V:kV | Prec1 I:mA | Prec1 Info:0 Bit0¦1 Bit1¦2 Bit2¦3 Bit3¦4 HS Ein¦5 Freigabe / Abdeckung vorhanden¦6 Temp. Fühler aktiv¦7 Temp. Fühler unterbrochen¦8 Bit8¦9 Bit9¦10 Bit10¦11 Bit11¦12 Bit12¦13 Bit13¦14 Bit14¦15 Bit15¦ | Prec2 P:W | Prec2 WTotal:kWh | Prec2 WDay:kWh | Prec2 WMonth:kWh | Prec2 WYear:kWh | Prec2 State:0 no info available¦1 Off¦2 Startup¦3 Ready¦4 On¦5 Charge¦6 Discharge¦7 Batt Low or Full¦8 Batt Full¦9 Batt low¦10 Finished¦11 Island¦12 Waiting¦91 Maintenance¦99 ERROR | Prec2 Spec Signal | Prec2 V:kV | Prec2 I:mA | Prec2 Info:0 Bit0¦1 Bit1¦2 Bit2¦3 Bit3¦4 HS Ein¦5 Freigabe / Abdeckung vorhanden¦6 Temp. Fühler aktiv¦7 Temp. Fühler unterbrochen¦8 Bit8¦9 Bit9¦10 Bit10¦11 Bit11¦12 Bit12¦13 Bit13¦14 Bit14¦15 Bit15¦
27.05.2025¦11:55:13.046 | 0 | 0 | 0 | 0 | 0 | 4 | 19.434 | 19.434 | 0 | 30 | 0 | 0 | 0 | 0 | 0 | 4 | 18.96 | 18.96 | 0.2494 | 30
27.05.2025¦11:55:14.047 | 0 | 0 | 0 | 0 | 0 | 4 | 19.434 | 19.434 | 0 | 30 | 0 | 0 | 0 | 0 | 0 | 4 | 18.96 | 18.96 | 0.2236 | 30
27.05.2025¦11:55:15.048 | 0 | 0 | 0 | 0 | 0 | 4 | 19.434 | 19.434 | 0 | 30 | 0 | 0 | 0 | 0 | 0 | 4 | 18.96 | 18.96 | 0.2236 | 30
27.05.2025¦11:55:16.046 | 0 | 0 | 0 | 0 | 0 | 4 | 19.434 | 19.434 | 0 | 30 | 0 | 0 | 0 | 0 | 0 | 4 | 18.96 | 18.96 | 0.2236 | 30
27.05.2025¦11:55:17.046 | 0 | 0 | 0 | 0 | 0 | 4 | 19.3866 | 19.3866 | 0 | 30 | 0 | 0 | 0 | 0 | 0 | 4 | 18.96 | 18.96 | 0.2236 | 30
27.05.2025¦11:55:18.046 | 0 | 0 | 0 | 0 | 0 | 4 | 19.434 | 19.434 | 0 | 30 | 0 | 0 | 0 | 0 | 0 | 4 | 18.96 | 18.96 | 0.2408 | 30
27.05.2025¦11:55:19.047 | 0 | 0 | 0 | 0 | 0 | 4 | 19.434 | 19.434 | 0 | 30 | 0 | 0 | 0 | 0 | 0 | 4 | 18.96 | 18.96 | 0.2322 | 30
27.05.2025¦11:55:20.047 | 0 | 0 | 0 | 0 | 0 | 4 | 19.434 | 19.434 | 0 | 30 | 0 | 0 | 0 | 0 | 0 | 4 | 18.96 | 18.96 | 0.2322 | 30
27.05.2025¦11:55:21.047 | 0 | 0 | 0 | 0 | 0 | 4 | 19.434 | 19.434 | 0 | 30 | 0 | 0 | 0 | 0 | 0 | 4 | 18.96 | 18.96 | 0.2322 | 30
27.05.2025¦11:55:22.048 | 0 | 0 | 0 | 0 | 0 | 4 | 19.434 | 19.434 | 0 | 30 | 0 | 0 | 0 | 0 | 0 | 4 | 18.96 | 18.96 | 0.2322 | 30
27.05.2025¦11:55:23.046 | 0 | 0 | 0 | 0 | 0 | 4 | 19.434 | 19.434 | 0 | 30 | 0 | 0 | 0 | 0 | 0 | 4 | 18.96 | 18.96 | 0.2236 | 30
27.05.2025¦11:55:24.047 | 0 | 0 | 0 | 0 | 0 | 4 | 19.3866 | 19.3866 | 0 | 30 | 0 | 0 | 0 | 0 | 0 | 4 | 18.96 | 18.96 | 0.2322 | 30
27.05.2025¦11:55:25.047 | 0 | 0 | 0 | 0 | 0 | 4 | 19.434 | 19.434 | 0 | 30 | 0 | 0 | 0 | 0 | 0 | 4 | 18.96 | 18.96 | 0.2322 | 30
27.05.2025¦11:55:26.047 | 0 | 0 | 0 | 0 | 0 | 4 | 19.434 | 19.434 | 0 | 30 | 0 | 0 | 0 | 0 | 0 | 4 | 18.96 | 18.96 | 0.2322 | 30
27.05.2025¦11:55:27.047 | 0 | 0 | 0 | 0 | 0 | 4 | 19.434 | 19.434 | 0 | 30 | 0 | 0 | 0 | 0 | 0 | 4 | 18.96 | 18.96 | 0.2408 | 30
27.05.2025¦11:55:28.047 | 0 | 0 | 0 | 0 | 0 | 4 | 19.434 | 19.434 | 0 | 30 | 0 | 0 | 0 | 0 | 0 | 4 | 18.96 | 18.96 | 0.2322 | 30
27.05.2025¦11:55:29.049 | 0 | 0 | 0 | 0 | 0 | 4 | 19.434 | 19.434 | 0 | 30 | 0 | 0 | 0 | 0 | 0 | 4 | 18.96 | 18.96 | 0.2236 | 30
27.05.2025¦11:55:30.048 | 0 | 0 | 0 | 0 | 0 | 4 | 19.434 | 19.434 | 0 | 30 | 0 | 0 | 0 | 0 | 0 | 4 | 18.96 | 18.96 | 0.2193 | 30
27.05.2025¦11:55:31.046 | 0 | 0 | 0 | 0 | 0 | 4 | 19.434 | 19.434 | 0 | 30 | 0 | 0 | 0 | 0 | 0 | 4 | 18.96 | 18.96 | 0.2193 | 30
27.05.2025¦11:55:32.046 | 0 | 0 | 0 | 0 | 0 | 4 | 19.434 | 19.434 | 0 | 30 | 0 | 0 | 0 | 0 | 0 | 4 | 18.96 | 18.96 | 0.2193 | 30
27.05.2025¦11:55:33.047 | 0 | 0 | 0 | 0 | 0 | 4 | 19.3866 | 19.3866 | 0 | 30 | 0 | 0 | 0 | 0 | 0 | 4 | 18.96 | 18.96 | 0.2193 | 30
27.05.2025¦11:55:34.047 | 0 | 0 | 0 | 0 | 0 | 4 | 19.3866 | 19.3866 | 0 | 30 | 0 | 0 | 0 | 0 | 0 | 4 | 18.96 | 18.96 | 0.2193 | 30
27.05.2025¦11:55:35.047 | 0 | 0 | 0 | 0 | 0 | 4 | 19.434 | 19.434 | 0 | 30 | 0 | 0 | 0 | 0 | 0 | 4 | 18.96 | 18.96 | 0.2193 | 30
27.05.2025¦11:55:36.048 | 0 | 0 | 0 | 0 | 0 | 4 | 19.434 | 19.434 | 0 | 30 | 0 | 0 | 0 | 0 | 0 | 4 | 18.96 | 18.96 | 0.2193 | 30
27.05.2025¦11:55:37.046 | 0 | 0 | 0 | 0 | 0 | 4 | 19.434 | 19.434 | 0 | 30 | 0 | 0 | 0 | 0 | 0 | 4 | 18.96 | 18.96 | 0.2107 | 30
27.05.2025¦11:55:38.047 | 0 | 0 | 0 | 0 | 0 | 4 | 19.434 | 19.434 | 0 | 30 | 0 | 0 | 0 | 0 | 0 | 4 | 18.96 | 18.96 | 0.2064 | 30
27.05.2025¦11:55:39.047 | 0 | 0 | 0 | 0 | 0 | 4 | 19.434 | 19.434 | 0 | 30 | 0 | 0 | 0 | 0 | 0 | 4 | 18.96 | 18.96 | 0.2064 | 30
27.05.2025¦11:55:40.046 | 0 | 0 | 0 | 0 | 0 | 4 | 19.434 | 19.434 | 0 | 30 | 0 | 0 | 0 | 0 | 0 | 4 | 18.96 | 18.96 | 0.2064 | 30
27.05.2025¦11:55:41.047 | 0 | 0 | 0 | 0 | 0 | 4 | 19.434 | 19.434 | 0 | 30 | 0 | 0 | 0 | 0 | 0 | 4 | 18.96 | 18.96 | 0.2064 | 30
27.05.2025¦11:55:42.047 | 0 | 0 | 0 | 0 | 0 | 4 | 19.434 | 19.434 | 0 | 30 | 0 | 0 | 0 | 0 | 0 | 4 | 18.96 | 18.96 | 0.215 | 30
| OekoSolve | OekoSolve | OekoSolve | OekoSolve | OekoSolve | OekoSolve | OekoSolve | OekoSolve | OekoSolve | OekoSolve | OekoSolve | OekoSolve | OekoSolve | OekoSolve | OekoSolve | OekoSolve | OekoSolve | OekoSolve | OekoSolve | OekoSolve
| EnMeter_Prec1 | EnMeter_Prec1 | EnMeter_Prec1 | EnMeter_Prec1 | EnMeter_Prec1 | EnMeter_Prec1 | EnMeter_Prec1 | EnMeter_Prec1 | EnMeter_Prec1 | EnMeter_Prec1 | EnMeter_Prec2 | EnMeter_Prec2 | EnMeter_Prec2 | EnMeter_Prec2 | EnMeter_Prec2 | EnMeter_Prec2 | EnMeter_Prec2 | EnMeter_Prec2 | EnMeter_Prec2 | EnMeter_Prec2
| Prec1 P:W | Prec1 WTotal:kWh | Prec1 WDay:kWh | Prec1 WMonth:kWh | Prec1 WYear:kWh | Prec1 State:0 no info available¦1 Off¦2 Startup¦3 Ready¦4 On¦5 Charge¦6 Discharge¦7 Batt Low or Full¦8 Batt Full¦9 Batt low¦10 Finished¦11 Island¦12 Waiting¦91 Maintenance¦99 ERROR | Prec1 Spec Signal | Prec1 V:kV | Prec1 I:mA | Prec1 Info:0 Bit0¦1 Bit1¦2 Bit2¦3 Bit3¦4 HS Ein¦5 Freigabe / Abdeckung vorhanden¦6 Temp. Fühler aktiv¦7 Temp. Fühler unterbrochen¦8 Bit8¦9 Bit9¦10 Bit10¦11 Bit11¦12 Bit12¦13 Bit13¦14 Bit14¦15 Bit15¦ | Prec2 P:W | Prec2 WTotal:kWh | Prec2 WDay:kWh | Prec2 WMonth:kWh | Prec2 WYear:kWh | Prec2 State:0 no info available¦1 Off¦2 Startup¦3 Ready¦4 On¦5 Charge¦6 Discharge¦7 Batt Low or Full¦8 Batt Full¦9 Batt low¦10 Finished¦11 Island¦12 Waiting¦91 Maintenance¦99 ERROR | Prec2 Spec Signal | Prec2 V:kV | Prec2 I:mA | Prec2 Info:0 Bit0¦1 Bit1¦2 Bit2¦3 Bit3¦4 HS Ein¦5 Freigabe / Abdeckung vorhanden¦6 Temp. Fühler aktiv¦7 Temp. Fühler unterbrochen¦8 Bit8¦9 Bit9¦10 Bit10¦11 Bit11¦12 Bit12¦13 Bit13¦14 Bit14¦15 Bit15¦
27.05.2025¦11:55:43.046 | 0 | 0 | 0 | 0 | 0 | 4 | 19.434 | 19.434 | 0 | 30 | 0 | 0 | 0 | 0 | 0 | 4 | 18.96 | 18.96 | 0.215 | 30
27.05.2025¦11:55:44.047 | 0 | 0 | 0 | 0 | 0 | 4 | 19.434 | 19.434 | 0 | 30 | 0 | 0 | 0 | 0 | 0 | 4 | 18.96 | 18.96 | 0.2408 | 30
27.05.2025¦11:55:45.047 | 0 | 0 | 0 | 0 | 0 | 4 | 19.434 | 19.434 | 0 | 30 | 0 | 0 | 0 | 0 | 0 | 4 | 18.96 | 18.96 | 0.2365 | 30
27.05.2025¦11:55:46.046 | 0 | 0 | 0 | 0 | 0 | 4 | 19.434 | 19.434 | 0 | 30 | 0 | 0 | 0 | 0 | 0 | 4 | 18.96 | 18.96 | 0.2365 | 30
27.05.2025¦11:55:47.047 | 0 | 0 | 0 | 0 | 0 | 4 | 19.3866 | 19.3866 | 0 | 30 | 0 | 0 | 0 | 0 | 0 | 4 | 18.96 | 18.96 | 0.2193 | 30
27.05.2025¦11:55:48.047 | 0 | 0 | 0 | 0 | 0 | 4 | 19.434 | 19.434 | 0 | 30 | 0 | 0 | 0 | 0 | 0 | 4 | 18.96 | 18.96 | 0.2279 | 30
27.05.2025¦11:55:49.047 | 0 | 0 | 0 | 0 | 0 | 4 | 19.3866 | 19.3866 | 0 | 30 | 0 | 0 | 0 | 0 | 0 | 4 | 18.96 | 18.96 | 0.2193 | 30
27.05.2025¦11:55:50.047 | 0 | 0 | 0 | 0 | 0 | 99 | 0 | 0 | 0 | 30 | 0 | 0 | 0 | 0 | 0 | 4 | 18.9126 | 18.9126 | 0.2623 | 30
27.05.2025¦11:55:51.046 | 0 | 0 | 0 | 0 | 0 | 99 | 0 | 0 | 0 | 30 | 0 | 0 | 0 | 0 | 0 | 4 | 18.9126 | 18.9126 | 0.2623 | 30
27.05.2025¦11:55:52.046 | 0 | 0 | 0 | 0 | 0 | 99 | 19.434 | 19.434 | 0 | 30 | 0 | 0 | 0 | 0 | 0 | 4 | 18.96 | 18.96 | 0.2322 | 30
27.05.2025¦11:55:53.047 | 0 | 0 | 0 | 0 | 0 | 4 | 19.434 | 19.434 | 0 | 30 | 0 | 0 | 0 | 0 | 0 | 4 | 18.96 | 18.96 | 0.2408 | 30
27.05.2025¦11:55:54.047 | 0 | 0 | 0 | 0 | 0 | 4 | 19.434 | 19.434 | 0 | 30 | 0 | 0 | 0 | 0 | 0 | 4 | 18.96 | 18.96 | 0.2451 | 30
27.05.2025¦11:55:55.047 | 0 | 0 | 0 | 0 | 0 | 4 | 19.434 | 19.434 | 0 | 30 | 0 | 0 | 0 | 0 | 0 | 4 | 18.96 | 18.96 | 0.2236 | 30
27.05.2025¦11:55:56.047 | 0 | 0 | 0 | 0 | 0 | 4 | 19.434 | 19.434 | 0 | 30 | 0 | 0 | 0 | 0 | 0 | 4 | 18.96 | 18.96 | 0.2193 | 30
27.05.2025¦11:55:57.048 | 0 | 0 | 0 | 0 | 0 | 4 | 19.434 | 19.434 | 0 | 30 | 0 | 0 | 0 | 0 | 0 | 4 | 18.96 | 18.96 | 0.2193 | 30
27.05.2025¦11:55:58.046 | 0 | 0 | 0 | 0 | 0 | 4 | 19.3866 | 19.3866 | 0 | 30 | 0 | 0 | 0 | 0 | 0 | 4 | 18.96 | 18.96 | 0.2365 | 30
27.05.2025¦11:55:59.046 | 0 | 0 | 0 | 0 | 0 | 4 | 19.434 | 19.434 | 0 | 30 | 0 | 0 | 0 | 0 | 0 | 4 | 18.96 | 18.96 | 0.2279 | 30
27.05.2025¦11:56:00.046 | 0 | 0 | 0 | 0 | 0 | 4 | 19.3866 | 19.3866 | 0 | 30 | 0 | 0 | 0 | 0 | 0 | 4 | 19.0074 | 19.0074 | 0.2322 | 30
27.05.2025¦11:56:01.046 | 0 | 0 | 0 | 0 | 0 | 4 | 19.3866 | 19.3866 | 0 | 30 | 0 | 0 | 0 | 0 | 0 | 4 | 18.96 | 18.96 | 0.2236 | 30
27.05.2025¦11:56:02.047 | 0 | 0 | 0 | 0 | 0 | 4 | 19.434 | 19.434 | 0 | 30 | 0 | 0 | 0 | 0 | 0 | 4 | 18.96 | 18.96 | 0.2107 | 30
27.05.2025¦11:56:03.047 | 0 | 0 | 0 | 0 | 0 | 4 | 19.434 | 19.434 | 0 | 30 | 0 | 0 | 0 | 0 | 0 | 4 | 18.96 | 18.96 | 0.215 | 30
27.05.2025¦11:56:04.047 | 0 | 0 | 0 | 0 | 0 | 4 | 19.434 | 19.434 | 0 | 30 | 0 | 0 | 0 | 0 | 0 | 4 | 18.96 | 18.96 | 0.2107 | 30
27.05.2025¦11:56:05.047 | 0 | 0 | 0 | 0 | 0 | 4 | 19.434 | 19.434 | 0 | 30 | 0 | 0 | 0 | 0 | 0 | 4 | 18.96 | 18.96 | 0.2107 | 30
27.05.2025¦11:56:06.046 | 0 | 0 | 0 | 0 | 0 | 4 | 19.434 | 19.434 | 0 | 30 | 0 | 0 | 0 | 0 | 0 | 4 | 18.96 | 18.96 | 0.2107 | 30
27.05.2025¦11:56:07.046 | 0 | 0 | 0 | 0 | 0 | 4 | 19.434 | 19.434 | 0 | 30 | 0 | 0 | 0 | 0 | 0 | 4 | 18.9126 | 18.9126 | 0.215 | 30
27.05.2025¦11:56:08.047 | 0 | 0 | 0 | 0 | 0 | 4 | 19.434 | 19.434 | 0 | 30 | 0 | 0 | 0 | 0 | 0 | 4 | 18.96 | 18.96 | 0.2107 | 30
27.05.2025¦11:56:09.047 | 0 | 0 | 0 | 0 | 0 | 4 | 19.434 | 19.434 | 0 | 30 | 0 | 0 | 0 | 0 | 0 | 4 | 18.96 | 18.96 | 0.2107 | 30
27.05.2025¦11:56:10.046 | 0 | 0 | 0 | 0 | 0 | 4 | 19.434 | 19.434 | 0 | 30 | 0 | 0 | 0 | 0 | 0 | 4 | 18.9126 | 18.9126 | 0.2107 | 30
27.05.2025¦11:56:11.048 | 0 | 0 | 0 | 0 | 0 | 4 | 19.434 | 19.434 | 0 | 30 | 0 | 0 | 0 | 0 | 0 | 4 | 18.96 | 18.96 | 0.2279 | 30
27.05.2025¦11:56:12.046 | 0 | 0 | 0 | 0 | 0 | 4 | 19.434 | 19.434 | 0 | 30 | 0 | 0 | 0 | 0 | 0 | 4 | 18.96 | 18.96 | 0.2279 | 30
27.05.2025¦11:56:13.047 | 0 | 0 | 0 | 0 | 0 | 4 | 19.434 | 19.434 | 0 | 30 | 0 | 0 | 0 | 0 | 0 | 4 | 18.96 | 18.96 | 0.215 | 30
| OekoSolve | OekoSolve | OekoSolve | OekoSolve | OekoSolve | OekoSolve | OekoSolve | OekoSolve | OekoSolve | OekoSolve | OekoSolve | OekoSolve | OekoSolve | OekoSolve | OekoSolve | OekoSolve | OekoSolve | OekoSolve | OekoSolve | OekoSolve
| EnMeter_Prec1 | EnMeter_Prec1 | EnMeter_Prec1 | EnMeter_Prec1 | EnMeter_Prec1 | EnMeter_Prec1 | EnMeter_Prec1 | EnMeter_Prec1 | EnMeter_Prec1 | EnMeter_Prec1 | EnMeter_Prec2 | EnMeter_Prec2 | EnMeter_Prec2 | EnMeter_Prec2 | EnMeter_Prec2 | EnMeter_Prec2 | EnMeter_Prec2 | EnMeter_Prec2 | EnMeter_Prec2 | EnMeter_Prec2
| Prec1 P:W | Prec1 WTotal:kWh | Prec1 WDay:kWh | Prec1 WMonth:kWh | Prec1 WYear:kWh | Prec1 State:0 no info available¦1 Off¦2 Startup¦3 Ready¦4 On¦5 Charge¦6 Discharge¦7 Batt Low or Full¦8 Batt Full¦9 Batt low¦10 Finished¦11 Island¦12 Waiting¦91 Maintenance¦99 ERROR | Prec1 Spec Signal | Prec1 V:kV | Prec1 I:mA | Prec1 Info:0 Bit0¦1 Bit1¦2 Bit2¦3 Bit3¦4 HS Ein¦5 Freigabe / Abdeckung vorhanden¦6 Temp. Fühler aktiv¦7 Temp. Fühler unterbrochen¦8 Bit8¦9 Bit9¦10 Bit10¦11 Bit11¦12 Bit12¦13 Bit13¦14 Bit14¦15 Bit15¦ | Prec2 P:W | Prec2 WTotal:kWh | Prec2 WDay:kWh | Prec2 WMonth:kWh | Prec2 WYear:kWh | Prec2 State:0 no info available¦1 Off¦2 Startup¦3 Ready¦4 On¦5 Charge¦6 Discharge¦7 Batt Low or Full¦8 Batt Full¦9 Batt low¦10 Finished¦11 Island¦12 Waiting¦91 Maintenance¦99 ERROR | Prec2 Spec Signal | Prec2 V:kV | Prec2 I:mA | Prec2 Info:0 Bit0¦1 Bit1¦2 Bit2¦3 Bit3¦4 HS Ein¦5 Freigabe / Abdeckung vorhanden¦6 Temp. Fühler aktiv¦7 Temp. Fühler unterbrochen¦8 Bit8¦9 Bit9¦10 Bit10¦11 Bit11¦12 Bit12¦13 Bit13¦14 Bit14¦15 Bit15¦
27.05.2025¦11:56:14.047 | 0 | 0 | 0 | 0 | 0 | 4 | 19.434 | 19.434 | 0 | 30 | 0 | 0 | 0 | 0 | 0 | 4 | 18.96 | 18.96 | 0.2193 | 30
27.05.2025¦11:56:15.046 | 0 | 0 | 0 | 0 | 0 | 4 | 19.434 | 19.434 | 0 | 30 | 0 | 0 | 0 | 0 | 0 | 4 | 18.96 | 18.96 | 0.2193 | 30
27.05.2025¦11:56:16.047 | 0 | 0 | 0 | 0 | 0 | 4 | 19.434 | 19.434 | 0 | 30 | 0 | 0 | 0 | 0 | 0 | 4 | 18.96 | 18.96 | 0.2193 | 30
27.05.2025¦11:56:17.047 | 0 | 0 | 0 | 0 | 0 | 4 | 19.434 | 19.434 | 0 | 30 | 0 | 0 | 0 | 0 | 0 | 4 | 18.96 | 18.96 | 0.2107 | 30
27.05.2025¦11:56:18.048 | 0 | 0 | 0 | 0 | 0 | 4 | 19.434 | 19.434 | 0 | 30 | 0 | 0 | 0 | 0 | 0 | 4 | 18.96 | 18.96 | 0.215 | 30
27.05.2025¦11:56:19.047 | 0 | 0 | 0 | 0 | 0 | 4 | 19.434 | 19.434 | 0 | 30 | 0 | 0 | 0 | 0 | 0 | 4 | 18.96 | 18.96 | 0.215 | 30
27.05.2025¦11:56:20.047 | 0 | 0 | 0 | 0 | 0 | 4 | 19.434 | 19.434 | 0 | 30 | 0 | 0 | 0 | 0 | 0 | 4 | 18.96 | 18.96 | 0.215 | 30
27.05.2025¦11:56:21.047 | 0 | 0 | 0 | 0 | 0 | 4 | 19.434 | 19.434 | 0 | 30 | 0 | 0 | 0 | 0 | 0 | 4 | 19.0074 | 19.0074 | 0.2279 | 30
27.05.2025¦11:56:22.047 | 0 | 0 | 0 | 0 | 0 | 4 | 19.434 | 19.434 | 0 | 30 | 0 | 0 | 0 | 0 | 0 | 4 | 18.96 | 18.96 | 0.2236 | 30
27.05.2025¦11:56:23.046 | 0 | 0 | 0 | 0 | 0 | 4 | 19.434 | 19.434 | 0 | 30 | 0 | 0 | 0 | 0 | 0 | 4 | 18.96 | 18.96 | 0.2236 | 30
27.05.2025¦11:56:24.047 | 0 | 0 | 0 | 0 | 0 | 4 | 19.434 | 19.434 | 0 | 30 | 0 | 0 | 0 | 0 | 0 | 4 | 18.96 | 18.96 | 0.2365 | 30
27.05.2025¦11:56:25.047 | 0 | 0 | 0 | 0 | 0 | 4 | 19.434 | 19.434 | 0 | 30 | 0 | 0 | 0 | 0 | 0 | 4 | 18.96 | 18.96 | 0.2365 | 30
27.05.2025¦11:56:26.047 | 0 | 0 | 0 | 0 | 0 | 4 | 19.434 | 19.434 | 0 | 30 | 0 | 0 | 0 | 0 | 0 | 4 | 18.96 | 18.96 | 0.2236 | 30
27.05.2025¦11:56:27.047 | 0 | 0 | 0 | 0 | 0 | 4 | 19.434 | 19.434 | 0 | 30 | 0 | 0 | 0 | 0 | 0 | 4 | 18.96 | 18.96 | 0.2236 | 30
27.05.2025¦11:56:28.046 | 0 | 0 | 0 | 0 | 0 | 4 | 19.434 | 19.434 | 0 | 30 | 0 | 0 | 0 | 0 | 0 | 4 | 18.96 | 18.96 | 0.2236 | 30
27.05.2025¦11:56:29.047 | 0 | 0 | 0 | 0 | 0 | 4 | 19.434 | 19.434 | 0 | 30 | 0 | 0 | 0 | 0 | 0 | 4 | 18.96 | 18.96 | 0.2365 | 30
27.05.2025¦11:56:30.047 | 0 | 0 | 0 | 0 | 0 | 4 | 19.434 | 19.434 | 0 | 30 | 0 | 0 | 0 | 0 | 0 | 4 | 18.96 | 18.96 | 0.2322 | 30
27.05.2025¦11:56:31.046 | 0 | 0 | 0 | 0 | 0 | 4 | 19.434 | 19.434 | 0 | 30 | 0 | 0 | 0 | 0 | 0 | 4 | 18.96 | 18.96 | 0.2322 | 30
27.05.2025¦11:56:32.048 | 0 | 0 | 0 | 0 | 0 | 4 | 19.3866 | 19.3866 | 0 | 30 | 0 | 0 | 0 | 0 | 0 | 4 | 18.9126 | 18.9126 | 0.215 | 30
27.05.2025¦11:56:33.046 | 0 | 0 | 0 | 0 | 0 | 4 | 19.434 | 19.434 | 0 | 30 | 0 | 0 | 0 | 0 | 0 | 4 | 18.96 | 18.96 | 0.2064 | 30
27.05.2025¦11:56:34.046 | 0 | 0 | 0 | 0 | 0 | 4 | 19.434 | 19.434 | 0 | 30 | 0 | 0 | 0 | 0 | 0 | 4 | 18.96 | 18.96 | 0.2666 | 30
27.05.2025¦11:56:35.047 | 0 | 0 | 0 | 0 | 0 | 4 | 19.434 | 19.434 | 0 | 30 | 0 | 0 | 0 | 0 | 0 | 4 | 18.96 | 18.96 | 0.2451 | 30
27.05.2025¦11:56:36.046 | 0 | 0 | 0 | 0 | 0 | 4 | 19.434 | 19.434 | 0 | 30 | 0 | 0 | 0 | 0 | 0 | 4 | 18.96 | 18.96 | 0.2451 | 30
27.05.2025¦11:56:37.047 | 0 | 0 | 0 | 0 | 0 | 4 | 19.434 | 19.434 | 0 | 30 | 0 | 0 | 0 | 0 | 0 | 4 | 18.96 | 18.96 | 0.2021 | 30
27.05.2025¦11:56:38.047 | 0 | 0 | 0 | 0 | 0 | 4 | 19.434 | 19.434 | 0 | 30 | 0 | 0 | 0 | 0 | 0 | 4 | 18.96 | 18.96 | 0.1978 | 30
27.05.2025¦11:56:39.049 | 0 | 0 | 0 | 0 | 0 | 4 | 19.434 | 19.434 | 0 | 30 | 0 | 0 | 0 | 0 | 0 | 4 | 18.96 | 18.96 | 0.1978 | 30
27.05.2025¦11:56:40.046 | 0 | 0 | 0 | 0 | 0 | 4 | 19.434 | 19.434 | 0 | 30 | 0 | 0 | 0 | 0 | 0 | 4 | 18.96 | 18.96 | 0.1978 | 30
27.05.2025¦11:56:41.047 | 0 | 0 | 0 | 0 | 0 | 4 | 19.434 | 19.434 | 0 | 30 | 0 | 0 | 0 | 0 | 0 | 4 | 18.96 | 18.96 | 0.2064 | 30
27.05.2025¦11:56:42.047 | 0 | 0 | 0 | 0 | 0 | 4 | 19.434 | 19.434 | 0 | 30 | 0 | 0 | 0 | 0 | 0 | 4 | 18.96 | 18.96 | 0.2107 | 30
27.05.2025¦11:56:43.047 | 0 | 0 | 0 | 0 | 0 | 4 | 19.434 | 19.434 | 0 | 30 | 0 | 0 | 0 | 0 | 0 | 4 | 18.96 | 18.96 | 0.2107 | 30
| OekoSolve | OekoSolve | OekoSolve | OekoSolve | OekoSolve | OekoSolve | OekoSolve | OekoSolve | OekoSolve | OekoSolve | OekoSolve | OekoSolve | OekoSolve | OekoSolve | OekoSolve | OekoSolve | OekoSolve | OekoSolve | OekoSolve | OekoSolve
| EnMeter_Prec1 | EnMeter_Prec1 | EnMeter_Prec1 | EnMeter_Prec1 | EnMeter_Prec1 | EnMeter_Prec1 | EnMeter_Prec1 | EnMeter_Prec1 | EnMeter_Prec1 | EnMeter_Prec1 | EnMeter_Prec2 | EnMeter_Prec2 | EnMeter_Prec2 | EnMeter_Prec2 | EnMeter_Prec2 | EnMeter_Prec2 | EnMeter_Prec2 | EnMeter_Prec2 | EnMeter_Prec2 | EnMeter_Prec2
| Prec1 P:W | Prec1 WTotal:kWh | Prec1 WDay:kWh | Prec1 WMonth:kWh | Prec1 WYear:kWh | Prec1 State:0 no info available¦1 Off¦2 Startup¦3 Ready¦4 On¦5 Charge¦6 Discharge¦7 Batt Low or Full¦8 Batt Full¦9 Batt low¦10 Finished¦11 Island¦12 Waiting¦91 Maintenance¦99 ERROR | Prec1 Spec Signal | Prec1 V:kV | Prec1 I:mA | Prec1 Info:0 Bit0¦1 Bit1¦2 Bit2¦3 Bit3¦4 HS Ein¦5 Freigabe / Abdeckung vorhanden¦6 Temp. Fühler aktiv¦7 Temp. Fühler unterbrochen¦8 Bit8¦9 Bit9¦10 Bit10¦11 Bit11¦12 Bit12¦13 Bit13¦14 Bit14¦15 Bit15¦ | Prec2 P:W | Prec2 WTotal:kWh | Prec2 WDay:kWh | Prec2 WMonth:kWh | Prec2 WYear:kWh | Prec2 State:0 no info available¦1 Off¦2 Startup¦3 Ready¦4 On¦5 Charge¦6 Discharge¦7 Batt Low or Full¦8 Batt Full¦9 Batt low¦10 Finished¦11 Island¦12 Waiting¦91 Maintenance¦99 ERROR | Prec2 Spec Signal | Prec2 V:kV | Prec2 I:mA | Prec2 Info:0 Bit0¦1 Bit1¦2 Bit2¦3 Bit3¦4 HS Ein¦5 Freigabe / Abdeckung vorhanden¦6 Temp. Fühler aktiv¦7 Temp. Fühler unterbrochen¦8 Bit8¦9 Bit9¦10 Bit10¦11 Bit11¦12 Bit12¦13 Bit13¦14 Bit14¦15 Bit15¦
27.05.2025¦11:56:44.047 | 0 | 0 | 0 | 0 | 0 | 4 | 19.434 | 19.434 | 0 | 30 | 0 | 0 | 0 | 0 | 0 | 4 | 18.9126 | 18.9126 | 0.2064 | 30
27.05.2025¦11:56:45.047 | 0 | 0 | 0 | 0 | 0 | 4 | 19.434 | 19.434 | 0 | 30 | 0 | 0 | 0 | 0 | 0 | 4 | 19.0074 | 19.0074 | 0.215 | 30
27.05.2025¦11:56:46.048 | 0 | 0 | 0 | 0 | 0 | 4 | 19.434 | 19.434 | 0 | 30 | 0 | 0 | 0 | 0 | 0 | 4 | 18.96 | 18.96 | 0.2064 | 30
27.05.2025¦11:56:47.047 | 0 | 0 | 0 | 0 | 0 | 4 | 19.434 | 19.434 | 0 | 30 | 0 | 0 | 0 | 0 | 0 | 4 | 18.96 | 18.96 | 0.2193 | 30
27.05.2025¦11:56:48.046 | 0 | 0 | 0 | 0 | 0 | 4 | 19.434 | 19.434 | 0 | 30 | 0 | 0 | 0 | 0 | 0 | 4 | 18.96 | 18.96 | 0.2193 | 30
27.05.2025¦11:56:49.047 | 0 | 0 | 0 | 0 | 0 | 4 | 19.3866 | 19.3866 | 0 | 30 | 0 | 0 | 0 | 0 | 0 | 4 | 18.96 | 18.96 | 0.215 | 30
27.05.2025¦11:56:50.046 | 0 | 0 | 0 | 0 | 0 | 4 | 19.3866 | 19.3866 | 0 | 30 | 0 | 0 | 0 | 0 | 0 | 4 | 18.96 | 18.96 | 0.215 | 30
27.05.2025¦11:56:51.047 | 0 | 0 | 0 | 0 | 0 | 4 | 19.434 | 19.434 | 0 | 30 | 0 | 0 | 0 | 0 | 0 | 4 | 18.96 | 18.96 | 0.2107 | 30
27.05.2025¦11:56:52.047 | 0 | 0 | 0 | 0 | 0 | 4 | 19.434 | 19.434 | 0 | 30 | 0 | 0 | 0 | 0 | 0 | 4 | 18.96 | 18.96 | 0.215 | 30
27.05.2025¦11:56:53.047 | 0 | 0 | 0 | 0 | 0 | 4 | 19.434 | 19.434 | 0 | 30 | 0 | 0 | 0 | 0 | 0 | 4 | 18.96 | 18.96 | 0.215 | 30
27.05.2025¦11:56:54.047 | 0 | 0 | 0 | 0 | 0 | 4 | 19.434 | 19.434 | 0 | 30 | 0 | 0 | 0 | 0 | 0 | 4 | 18.96 | 18.96 | 0.2021 | 30
27.05.2025¦11:56:55.047 | 0 | 0 | 0 | 0 | 0 | 4 | 19.434 | 19.434 | 0 | 30 | 0 | 0 | 0 | 0 | 0 | 4 | 19.0074 | 19.0074 | 0.1978 | 30
27.05.2025¦11:56:56.046 | 0 | 0 | 0 | 0 | 0 | 4 | 19.434 | 19.434 | 0 | 30 | 0 | 0 | 0 | 0 | 0 | 4 | 19.0074 | 19.0074 | 0.1978 | 30
27.05.2025¦11:56:57.047 | 0 | 0 | 0 | 0 | 0 | 4 | 19.434 | 19.434 | 0 | 30 | 0 | 0 | 0 | 0 | 0 | 4 | 18.96 | 18.96 | 0.2064 | 30
27.05.2025¦11:56:58.046 | 0 | 0 | 0 | 0 | 0 | 4 | 19.2918 | 19.2918 | 0 | 30 | 0 | 0 | 0 | 0 | 0 | 4 | 18.96 | 18.96 | 0.258 | 30
27.05.2025¦11:56:59.047 | 0 | 0 | 0 | 0 | 0 | 4 | 19.3866 | 19.3866 | 0 | 30 | 0 | 0 | 0 | 0 | 0 | 4 | 18.96 | 18.96 | 0.2451 | 30
27.05.2025¦11:57:00.049 | 0 | 0 | 0 | 0 | 0 | 4 | 19.434 | 19.434 | 0 | 30 | 0 | 0 | 0 | 0 | 0 | 4 | 19.0074 | 19.0074 | 0.2279 | 30
27.05.2025¦11:57:01.046 | 0 | 0 | 0 | 0 | 0 | 4 | 19.434 | 19.434 | 0 | 30 | 0 | 0 | 0 | 0 | 0 | 4 | 19.0074 | 19.0074 | 0.2279 | 30
27.05.2025¦11:57:02.047 | 0 | 0 | 0 | 0 | 0 | 4 | 19.434 | 19.434 | 0 | 30 | 0 | 0 | 0 | 0 | 0 | 4 | 18.96 | 18.96 | 0.2365 | 30
27.05.2025¦11:57:03.047 | 0 | 0 | 0 | 0 | 0 | 4 | 19.434 | 19.434 | 0 | 30 | 0 | 0 | 0 | 0 | 0 | 4 | 18.96 | 18.96 | 0.2193 | 30
27.05.2025¦11:57:04.047 | 0 | 0 | 0 | 0 | 0 | 4 | 19.3866 | 19.3866 | 0 | 30 | 0 | 0 | 0 | 0 | 0 | 4 | 18.96 | 18.96 | 0.2236 | 30
27.05.2025¦11:57:05.048 | 0 | 0 | 0 | 0 | 0 | 4 | 19.4814 | 19.4814 | 0 | 30 | 0 | 0 | 0 | 0 | 0 | 4 | 18.9126 | 18.9126 | 0.2107 | 30
27.05.2025¦11:57:06.046 | 0 | 0 | 0 | 0 | 0 | 4 | 19.4814 | 19.4814 | 0 | 30 | 0 | 0 | 0 | 0 | 0 | 4 | 18.9126 | 18.9126 | 0.2107 | 30
27.05.2025¦11:57:07.047 | 0 | 0 | 0 | 0 | 0 | 4 | 19.434 | 19.434 | 0 | 30 | 0 | 0 | 0 | 0 | 0 | 4 | 18.9126 | 18.9126 | 0.215 | 30
27.05.2025¦11:57:08.047 | 0 | 0 | 0 | 0 | 0 | 4 | 19.434 | 19.434 | 0 | 30 | 0 | 0 | 0 | 0 | 0 | 4 | 19.0074 | 19.0074 | 0.2064 | 30
27.05.2025¦11:57:09.047 | 0 | 0 | 0 | 0 | 0 | 4 | 19.434 | 19.434 | 0 | 30 | 0 | 0 | 0 | 0 | 0 | 4 | 18.96 | 18.96 | 0.2064 | 30
27.05.2025¦11:57:10.046 | 0 | 0 | 0 | 0 | 0 | 4 | 19.434 | 19.434 | 0 | 30 | 0 | 0 | 0 | 0 | 0 | 4 | 18.96 | 18.96 | 0.2064 | 30
27.05.2025¦11:57:11.047 | 0 | 0 | 0 | 0 | 0 | 4 | 19.434 | 19.434 | 0 | 30 | 0 | 0 | 0 | 0 | 0 | 4 | 18.96 | 18.96 | 0.2279 | 30
27.05.2025¦11:57:12.047 | 0 | 0 | 0 | 0 | 0 | 4 | 19.434 | 19.434 | 0 | 30 | 0 | 0 | 0 | 0 | 0 | 4 | 18.96 | 18.96 | 0.2279 | 30
27.05.2025¦11:57:13.047 | 0 | 0 | 0 | 0 | 0 | 4 | 19.434 | 19.434 | 0 | 30 | 0 | 0 | 0 | 0 | 0 | 4 | 18.96 | 18.96 | 0.2494 | 30
| OekoSolve | OekoSolve | OekoSolve | OekoSolve | OekoSolve | OekoSolve | OekoSolve | OekoSolve | OekoSolve | OekoSolve | OekoSolve | OekoSolve | OekoSolve | OekoSolve | OekoSolve | OekoSolve | OekoSolve | OekoSolve | OekoSolve | OekoSolve
| EnMeter_Prec1 | EnMeter_Prec1 | EnMeter_Prec1 | EnMeter_Prec1 | EnMeter_Prec1 | EnMeter_Prec1 | EnMeter_Prec1 | EnMeter_Prec1 | EnMeter_Prec1 | EnMeter_Prec1 | EnMeter_Prec2 | EnMeter_Prec2 | EnMeter_Prec2 | EnMeter_Prec2 | EnMeter_Prec2 | EnMeter_Prec2 | EnMeter_Prec2 | EnMeter_Prec2 | EnMeter_Prec2 | EnMeter_Prec2
| Prec1 P:W | Prec1 WTotal:kWh | Prec1 WDay:kWh | Prec1 WMonth:kWh | Prec1 WYear:kWh | Prec1 State:0 no info available¦1 Off¦2 Startup¦3 Ready¦4 On¦5 Charge¦6 Discharge¦7 Batt Low or Full¦8 Batt Full¦9 Batt low¦10 Finished¦11 Island¦12 Waiting¦91 Maintenance¦99 ERROR | Prec1 Spec Signal | Prec1 V:kV | Prec1 I:mA | Prec1 Info:0 Bit0¦1 Bit1¦2 Bit2¦3 Bit3¦4 HS Ein¦5 Freigabe / Abdeckung vorhanden¦6 Temp. Fühler aktiv¦7 Temp. Fühler unterbrochen¦8 Bit8¦9 Bit9¦10 Bit10¦11 Bit11¦12 Bit12¦13 Bit13¦14 Bit14¦15 Bit15¦ | Prec2 P:W | Prec2 WTotal:kWh | Prec2 WDay:kWh | Prec2 WMonth:kWh | Prec2 WYear:kWh | Prec2 State:0 no info available¦1 Off¦2 Startup¦3 Ready¦4 On¦5 Charge¦6 Discharge¦7 Batt Low or Full¦8 Batt Full¦9 Batt low¦10 Finished¦11 Island¦12 Waiting¦91 Maintenance¦99 ERROR | Prec2 Spec Signal | Prec2 V:kV | Prec2 I:mA | Prec2 Info:0 Bit0¦1 Bit1¦2 Bit2¦3 Bit3¦4 HS Ein¦5 Freigabe / Abdeckung vorhanden¦6 Temp. Fühler aktiv¦7 Temp. Fühler unterbrochen¦8 Bit8¦9 Bit9¦10 Bit10¦11 Bit11¦12 Bit12¦13 Bit13¦14 Bit14¦15 Bit15¦
27.05.2025¦11:57:14.048 | 0 | 0 | 0 | 0 | 0 | 4 | 19.434 | 19.434 | 0 | 30 | 0 | 0 | 0 | 0 | 0 | 4 | 18.96 | 18.96 | 0.2494 | 30
27.05.2025¦11:57:15.047 | 0 | 0 | 0 | 0 | 0 | 4 | 19.434 | 19.434 | 0 | 30 | 0 | 0 | 0 | 0 | 0 | 4 | 18.96 | 18.96 | 0.2236 | 30
27.05.2025¦11:57:16.046 | 0 | 0 | 0 | 0 | 0 | 4 | 19.3866 | 19.3866 | 0 | 30 | 0 | 0 | 0 | 0 | 0 | 4 | 18.96 | 18.96 | 0.2408 | 30
27.05.2025¦11:57:17.047 | 0 | 0 | 0 | 0 | 0 | 4 | 19.434 | 19.434 | 0 | 30 | 0 | 0 | 0 | 0 | 0 | 4 | 18.9126 | 18.9126 | 0.215 | 30
27.05.2025¦11:57:18.046 | 0 | 0 | 0 | 0 | 0 | 4 | 19.434 | 19.434 | 0 | 30 | 0 | 0 | 0 | 0 | 0 | 4 | 18.9126 | 18.9126 | 0.215 | 30
27.05.2025¦11:57:19.047 | 0 | 0 | 0 | 0 | 0 | 4 | 19.434 | 19.434 | 0 | 30 | 0 | 0 | 0 | 0 | 0 | 4 | 18.9126 | 18.9126 | 0.2064 | 30
27.05.2025¦11:57:20.047 | 0 | 0 | 0 | 0 | 0 | 4 | 19.3866 | 19.3866 | 0 | 30 | 0 | 0 | 0 | 0 | 0 | 4 | 18.96 | 18.96 | 0.2322 | 30
27.05.2025¦11:57:21.047 | 0 | 0 | 0 | 0 | 0 | 4 | 19.3866 | 19.3866 | 0 | 30 | 0 | 0 | 0 | 0 | 0 | 4 | 18.96 | 18.96 | 0.2322 | 30
27.05.2025¦11:57:22.046 | 0 | 0 | 0 | 0 | 0 | 4 | 19.3866 | 19.3866 | 0 | 30 | 0 | 0 | 0 | 0 | 0 | 4 | 18.96 | 18.96 | 0.2193 | 30
27.05.2025¦11:57:23.047 | 0 | 0 | 0 | 0 | 0 | 4 | 19.434 | 19.434 | 0 | 30 | 0 | 0 | 0 | 0 | 0 | 4 | 18.96 | 18.96 | 0.2279 | 30
27.05.2025¦11:57:24.047 | 0 | 0 | 0 | 0 | 0 | 4 | 19.434 | 19.434 | 0 | 30 | 0 | 0 | 0 | 0 | 0 | 4 | 18.96 | 18.96 | 0.2279 | 30
27.05.2025¦11:57:25.047 | 0 | 0 | 0 | 0 | 0 | 4 | 19.434 | 19.434 | 0 | 30 | 0 | 0 | 0 | 0 | 0 | 4 | 19.0074 | 19.0074 | 0.2279 | 30
27.05.2025¦11:57:26.046 | 0 | 0 | 0 | 0 | 0 | 4 | 19.434 | 19.434 | 0 | 30 | 0 | 0 | 0 | 0 | 0 | 4 | 19.0074 | 19.0074 | 0.2279 | 30
27.05.2025¦11:57:27.047 | 0 | 0 | 0 | 0 | 0 | 4 | 19.434 | 19.434 | 0 | 30 | 0 | 0 | 0 | 0 | 0 | 4 | 18.9126 | 18.9126 | 0.3096 | 30
27.05.2025¦11:57:28.048 | 0 | 0 | 0 | 0 | 0 | 4 | 19.434 | 19.434 | 0 | 30 | 0 | 0 | 0 | 0 | 0 | 4 | 18.96 | 18.96 | 0.3569 | 30
27.05.2025¦11:57:29.048 | 0 | 0 | 0 | 0 | 0 | 4 | 19.434 | 19.434 | 0 | 30 | 0 | 0 | 0 | 0 | 0 | 4 | 18.96 | 18.96 | 0.3225 | 30
27.05.2025¦11:57:30.048 | 0 | 0 | 0 | 0 | 0 | 4 | 19.3866 | 19.3866 | 0 | 30 | 0 | 0 | 0 | 0 | 0 | 4 | 18.96 | 18.96 | 0.3397 | 30
27.05.2025¦11:57:31.046 | 0 | 0 | 0 | 0 | 0 | 4 | 19.3866 | 19.3866 | 0 | 30 | 0 | 0 | 0 | 0 | 0 | 4 | 18.96 | 18.96 | 0.3397 | 30
27.05.2025¦11:57:32.047 | 0 | 0 | 0 | 0 | 0 | 4 | 19.4814 | 19.4814 | 0 | 30 | 0 | 0 | 0 | 0 | 0 | 4 | 18.96 | 18.96 | 0.215 | 30
27.05.2025¦11:57:33.047 | 0 | 0 | 0 | 0 | 0 | 4 | 19.434 | 19.434 | 0 | 30 | 0 | 0 | 0 | 0 | 0 | 4 | 18.96 | 18.96 | 0.2279 | 30
27.05.2025¦11:57:34.047 | 0 | 0 | 0 | 0 | 0 | 4 | 19.434 | 19.434 | 0 | 30 | 0 | 0 | 0 | 0 | 0 | 4 | 18.96 | 18.96 | 0.215 | 30
27.05.2025¦11:57:35.047 | 0 | 0 | 0 | 0 | 0 | 4 | 19.434 | 19.434 | 0 | 30 | 0 | 0 | 0 | 0 | 0 | 4 | 18.96 | 18.96 | 0.2064 | 30
27.05.2025¦11:57:36.047 | 0 | 0 | 0 | 0 | 0 | 4 | 19.434 | 19.434 | 0 | 30 | 0 | 0 | 0 | 0 | 0 | 4 | 19.0074 | 19.0074 | 0.2107 | 30
27.05.2025¦11:57:37.046 | 0 | 0 | 0 | 0 | 0 | 4 | 19.434 | 19.434 | 0 | 30 | 0 | 0 | 0 | 0 | 0 | 4 | 19.0074 | 19.0074 | 0.2107 | 30
27.05.2025¦11:57:38.046 | 0 | 0 | 0 | 0 | 0 | 4 | 19.3866 | 19.3866 | 0 | 30 | 0 | 0 | 0 | 0 | 0 | 4 | 18.96 | 18.96 | 0.2021 | 30
27.05.2025¦11:57:39.047 | 0 | 0 | 0 | 0 | 0 | 4 | 19.3866 | 19.3866 | 0 | 30 | 0 | 0 | 0 | 0 | 0 | 4 | 18.96 | 18.96 | 0.215 | 30
27.05.2025¦11:57:40.047 | 0 | 0 | 0 | 0 | 0 | 4 | 19.3866 | 19.3866 | 0 | 30 | 0 | 0 | 0 | 0 | 0 | 4 | 18.96 | 18.96 | 0.215 | 30
27.05.2025¦11:57:41.047 | 0 | 0 | 0 | 0 | 0 | 4 | 19.434 | 19.434 | 0 | 30 | 0 | 0 | 0 | 0 | 0 | 4 | 18.96 | 18.96 | 0.2064 | 30
27.05.2025¦11:57:42.047 | 0 | 0 | 0 | 0 | 0 | 4 | 19.434 | 19.434 | 0 | 30 | 0 | 0 | 0 | 0 | 0 | 4 | 18.96 | 18.96 | 0.2064 | 30
27.05.2025¦11:57:43.048 | 0 | 0 | 0 | 0 | 0 | 4 | 19.434 | 19.434 | 0 | 30 | 0 | 0 | 0 | 0 | 0 | 4 | 18.96 | 18.96 | 0.1892 | 30
| OekoSolve | OekoSolve | OekoSolve | OekoSolve | OekoSolve | OekoSolve | OekoSolve | OekoSolve | OekoSolve | OekoSolve | OekoSolve | OekoSolve | OekoSolve | OekoSolve | OekoSolve | OekoSolve | OekoSolve | OekoSolve | OekoSolve | OekoSolve
| EnMeter_Prec1 | EnMeter_Prec1 | EnMeter_Prec1 | EnMeter_Prec1 | EnMeter_Prec1 | EnMeter_Prec1 | EnMeter_Prec1 | EnMeter_Prec1 | EnMeter_Prec1 | EnMeter_Prec1 | EnMeter_Prec2 | EnMeter_Prec2 | EnMeter_Prec2 | EnMeter_Prec2 | EnMeter_Prec2 | EnMeter_Prec2 | EnMeter_Prec2 | EnMeter_Prec2 | EnMeter_Prec2 | EnMeter_Prec2
| Prec1 P:W | Prec1 WTotal:kWh | Prec1 WDay:kWh | Prec1 WMonth:kWh | Prec1 WYear:kWh | Prec1 State:0 no info available¦1 Off¦2 Startup¦3 Ready¦4 On¦5 Charge¦6 Discharge¦7 Batt Low or Full¦8 Batt Full¦9 Batt low¦10 Finished¦11 Island¦12 Waiting¦91 Maintenance¦99 ERROR | Prec1 Spec Signal | Prec1 V:kV | Prec1 I:mA | Prec1 Info:0 Bit0¦1 Bit1¦2 Bit2¦3 Bit3¦4 HS Ein¦5 Freigabe / Abdeckung vorhanden¦6 Temp. Fühler aktiv¦7 Temp. Fühler unterbrochen¦8 Bit8¦9 Bit9¦10 Bit10¦11 Bit11¦12 Bit12¦13 Bit13¦14 Bit14¦15 Bit15¦ | Prec2 P:W | Prec2 WTotal:kWh | Prec2 WDay:kWh | Prec2 WMonth:kWh | Prec2 WYear:kWh | Prec2 State:0 no info available¦1 Off¦2 Startup¦3 Ready¦4 On¦5 Charge¦6 Discharge¦7 Batt Low or Full¦8 Batt Full¦9 Batt low¦10 Finished¦11 Island¦12 Waiting¦91 Maintenance¦99 ERROR | Prec2 Spec Signal | Prec2 V:kV | Prec2 I:mA | Prec2 Info:0 Bit0¦1 Bit1¦2 Bit2¦3 Bit3¦4 HS Ein¦5 Freigabe / Abdeckung vorhanden¦6 Temp. Fühler aktiv¦7 Temp. Fühler unterbrochen¦8 Bit8¦9 Bit9¦10 Bit10¦11 Bit11¦12 Bit12¦13 Bit13¦14 Bit14¦15 Bit15¦
27.05.2025¦11:57:44.047 | 0 | 0 | 0 | 0 | 0 | 4 | 19.3866 | 19.3866 | 0 | 30 | 0 | 0 | 0 | 0 | 0 | 4 | 19.0074 | 19.0074 | 0.1892 | 30
27.05.2025¦11:57:45.046 | 0 | 0 | 0 | 0 | 0 | 4 | 19.3866 | 19.3866 | 0 | 30 | 0 | 0 | 0 | 0 | 0 | 4 | 19.0074 | 19.0074 | 0.1892 | 30
27.05.2025¦11:57:46.047 | 0 | 0 | 0 | 0 | 0 | 4 | 19.434 | 19.434 | 0 | 30 | 0 | 0 | 0 | 0 | 0 | 4 | 18.96 | 18.96 | 0.1892 | 30
27.05.2025¦11:57:47.046 | 0 | 0 | 0 | 0 | 0 | 4 | 19.434 | 19.434 | 0 | 30 | 0 | 0 | 0 | 0 | 0 | 4 | 18.96 | 18.96 | 0.2064 | 30
27.05.2025¦11:57:48.046 | 0 | 0 | 0 | 0 | 0 | 4 | 19.434 | 19.434 | 0 | 30 | 0 | 0 | 0 | 0 | 0 | 4 | 18.96 | 18.96 | 0.2064 | 30
27.05.2025¦11:57:49.047 | 0 | 0 | 0 | 0 | 0 | 4 | 19.434 | 19.434 | 0 | 30 | 0 | 0 | 0 | 0 | 0 | 4 | 18.96 | 18.96 | 0.2064 | 30
27.05.2025¦11:57:50.046 | 0 | 0 | 0 | 0 | 0 | 4 | 19.434 | 19.434 | 0 | 30 | 0 | 0 | 0 | 0 | 0 | 4 | 18.96 | 18.96 | 0.2064 | 30
27.05.2025¦11:57:51.047 | 0 | 0 | 0 | 0 | 0 | 4 | 19.434 | 19.434 | 0 | 30 | 0 | 0 | 0 | 0 | 0 | 4 | 18.96 | 18.96 | 0.2064 | 30
27.05.2025¦11:57:52.046 | 0 | 0 | 0 | 0 | 0 | 4 | 19.434 | 19.434 | 0 | 30 | 0 | 0 | 0 | 0 | 0 | 4 | 18.96 | 18.96 | 0.2064 | 30
27.05.2025¦11:57:53.047 | 0 | 0 | 0 | 0 | 0 | 4 | 19.434 | 19.434 | 0 | 30 | 0 | 0 | 0 | 0 | 0 | 4 | 18.9126 | 18.9126 | 0.1935 | 30
27.05.2025¦11:57:54.047 | 0 | 0 | 0 | 0 | 0 | 4 | 19.434 | 19.434 | 0 | 30 | 0 | 0 | 0 | 0 | 0 | 4 | 18.96 | 18.96 | 0.1892 | 30
27.05.2025¦11:57:55.046 | 0 | 0 | 0 | 0 | 0 | 4 | 19.434 | 19.434 | 0 | 30 | 0 | 0 | 0 | 0 | 0 | 4 | 18.96 | 18.96 | 0.1892 | 30
27.05.2025¦11:57:56.048 | 0 | 0 | 0 | 0 | 0 | 4 | 19.3866 | 19.3866 | 0 | 30 | 0 | 0 | 0 | 0 | 0 | 4 | 18.96 | 18.96 | 0.1892 | 30
27.05.2025¦11:57:57.047 | 0 | 0 | 0 | 0 | 0 | 4 | 19.434 | 19.434 | 0 | 30 | 0 | 0 | 0 | 0 | 0 | 4 | 18.96 | 18.96 | 0.1892 | 30
27.05.2025¦11:57:58.047 | 0 | 0 | 0 | 0 | 0 | 4 | 19.434 | 19.434 | 0 | 30 | 0 | 0 | 0 | 0 | 0 | 4 | 18.96 | 18.96 | 0.1849 | 30
27.05.2025¦11:57:59.047 | 0 | 0 | 0 | 0 | 0 | 4 | 19.434 | 19.434 | 0 | 30 | 0 | 0 | 0 | 0 | 0 | 4 | 19.0074 | 19.0074 | 0.1892 | 30
27.05.2025¦11:58:00.046 | 0 | 0 | 0 | 0 | 0 | 4 | 19.434 | 19.434 | 0 | 30 | 0 | 0 | 0 | 0 | 0 | 4 | 19.0074 | 19.0074 | 0.1892 | 30
27.05.2025¦11:58:01.047 | 0 | 0 | 0 | 0 | 0 | 4 | 19.434 | 19.434 | 0 | 30 | 0 | 0 | 0 | 0 | 0 | 4 | 18.96 | 18.96 | 0.1806 | 30
27.05.2025¦11:58:02.047 | 0 | 0 | 0 | 0 | 0 | 4 | 19.3866 | 19.3866 | 0 | 30 | 0 | 0 | 0 | 0 | 0 | 4 | 18.96 | 18.96 | 0.1806 | 30
27.05.2025¦11:58:03.048 | 0 | 0 | 0 | 0 | 0 | 4 | 19.3866 | 19.3866 | 0 | 30 | 0 | 0 | 0 | 0 | 0 | 4 | 18.96 | 18.96 | 0.1806 | 30
27.05.2025¦11:58:04.047 | 0 | 0 | 0 | 0 | 0 | 4 | 19.434 | 19.434 | 0 | 30 | 0 | 0 | 0 | 0 | 0 | 4 | 18.96 | 18.96 | 0.172 | 30
27.05.2025¦11:58:05.046 | 0 | 0 | 0 | 0 | 0 | 4 | 19.434 | 19.434 | 0 | 30 | 0 | 0 | 0 | 0 | 0 | 4 | 18.96 | 18.96 | 0.172 | 30
27.05.2025¦11:58:06.047 | 0 | 0 | 0 | 0 | 0 | 4 | 19.434 | 19.434 | 0 | 30 | 0 | 0 | 0 | 0 | 0 | 4 | 19.0074 | 19.0074 | 0.1763 | 30
27.05.2025¦11:58:07.046 | 0 | 0 | 0 | 0 | 0 | 4 | 19.434 | 19.434 | 0 | 30 | 0 | 0 | 0 | 0 | 0 | 4 | 19.0074 | 19.0074 | 0.1763 | 30
27.05.2025¦11:58:08.047 | 0 | 0 | 0 | 0 | 0 | 4 | 19.434 | 19.434 | 0 | 30 | 0 | 0 | 0 | 0 | 0 | 4 | 19.0074 | 19.0074 | 0.1806 | 30
27.05.2025¦11:58:09.047 | 0 | 0 | 0 | 0 | 0 | 4 | 19.434 | 19.434 | 0 | 30 | 0 | 0 | 0 | 0 | 0 | 4 | 18.96 | 18.96 | 0.1849 | 30
27.05.2025¦11:58:10.049 | 0 | 0 | 0 | 0 | 0 | 4 | 19.434 | 19.434 | 0 | 30 | 0 | 0 | 0 | 0 | 0 | 4 | 18.9126 | 18.9126 | 0.1634 | 30
27.05.2025¦11:58:11.046 | 0 | 0 | 0 | 0 | 0 | 4 | 19.434 | 19.434 | 0 | 30 | 0 | 0 | 0 | 0 | 0 | 4 | 18.9126 | 18.9126 | 0.1634 | 30
27.05.2025¦11:58:12.048 | 0 | 0 | 0 | 0 | 0 | 4 | 19.434 | 19.434 | 0 | 30 | 0 | 0 | 0 | 0 | 0 | 4 | 19.0074 | 19.0074 | 0.172 | 30
27.05.2025¦11:58:13.048 | 0 | 0 | 0 | 0 | 0 | 4 | 19.434 | 19.434 | 0 | 30 | 0 | 0 | 0 | 0 | 0 | 4 | 18.96 | 18.96 | 0.1763 | 30
| OekoSolve | OekoSolve | OekoSolve | OekoSolve | OekoSolve | OekoSolve | OekoSolve | OekoSolve | OekoSolve | OekoSolve | OekoSolve | OekoSolve | OekoSolve | OekoSolve | OekoSolve | OekoSolve | OekoSolve | OekoSolve | OekoSolve | OekoSolve
| EnMeter_Prec1 | EnMeter_Prec1 | EnMeter_Prec1 | EnMeter_Prec1 | EnMeter_Prec1 | EnMeter_Prec1 | EnMeter_Prec1 | EnMeter_Prec1 | EnMeter_Prec1 | EnMeter_Prec1 | EnMeter_Prec2 | EnMeter_Prec2 | EnMeter_Prec2 | EnMeter_Prec2 | EnMeter_Prec2 | EnMeter_Prec2 | EnMeter_Prec2 | EnMeter_Prec2 | EnMeter_Prec2 | EnMeter_Prec2
| Prec1 P:W | Prec1 WTotal:kWh | Prec1 WDay:kWh | Prec1 WMonth:kWh | Prec1 WYear:kWh | Prec1 State:0 no info available¦1 Off¦2 Startup¦3 Ready¦4 On¦5 Charge¦6 Discharge¦7 Batt Low or Full¦8 Batt Full¦9 Batt low¦10 Finished¦11 Island¦12 Waiting¦91 Maintenance¦99 ERROR | Prec1 Spec Signal | Prec1 V:kV | Prec1 I:mA | Prec1 Info:0 Bit0¦1 Bit1¦2 Bit2¦3 Bit3¦4 HS Ein¦5 Freigabe / Abdeckung vorhanden¦6 Temp. Fühler aktiv¦7 Temp. Fühler unterbrochen¦8 Bit8¦9 Bit9¦10 Bit10¦11 Bit11¦12 Bit12¦13 Bit13¦14 Bit14¦15 Bit15¦ | Prec2 P:W | Prec2 WTotal:kWh | Prec2 WDay:kWh | Prec2 WMonth:kWh | Prec2 WYear:kWh | Prec2 State:0 no info available¦1 Off¦2 Startup¦3 Ready¦4 On¦5 Charge¦6 Discharge¦7 Batt Low or Full¦8 Batt Full¦9 Batt low¦10 Finished¦11 Island¦12 Waiting¦91 Maintenance¦99 ERROR | Prec2 Spec Signal | Prec2 V:kV | Prec2 I:mA | Prec2 Info:0 Bit0¦1 Bit1¦2 Bit2¦3 Bit3¦4 HS Ein¦5 Freigabe / Abdeckung vorhanden¦6 Temp. Fühler aktiv¦7 Temp. Fühler unterbrochen¦8 Bit8¦9 Bit9¦10 Bit10¦11 Bit11¦12 Bit12¦13 Bit13¦14 Bit14¦15 Bit15¦
27.05.2025¦11:58:14.046 | 0 | 0 | 0 | 0 | 0 | 4 | 19.434 | 19.434 | 0 | 30 | 0 | 0 | 0 | 0 | 0 | 4 | 18.96 | 18.96 | 0.1763 | 30
27.05.2025¦11:58:15.047 | 0 | 0 | 0 | 0 | 0 | 4 | 19.434 | 19.434 | 0 | 30 | 0 | 0 | 0 | 0 | 0 | 4 | 18.96 | 18.96 | 0.1763 | 30
27.05.2025¦11:58:16.047 | 0 | 0 | 0 | 0 | 0 | 4 | 19.434 | 19.434 | 0 | 30 | 0 | 0 | 0 | 0 | 0 | 4 | 18.96 | 18.96 | 0.172 | 30
27.05.2025¦11:58:17.048 | 0 | 0 | 0 | 0 | 0 | 4 | 19.434 | 19.434 | 0 | 30 | 0 | 0 | 0 | 0 | 0 | 4 | 18.96 | 18.96 | 0.172 | 30
27.05.2025¦11:58:18.046 | 0 | 0 | 0 | 0 | 0 | 4 | 19.434 | 19.434 | 0 | 30 | 0 | 0 | 0 | 0 | 0 | 4 | 18.96 | 18.96 | 0.1849 | 30
27.05.2025¦11:58:19.047 | 0 | 0 | 0 | 0 | 0 | 4 | 19.434 | 19.434 | 0 | 30 | 0 | 0 | 0 | 0 | 0 | 4 | 18.96 | 18.96 | 0.1849 | 30
27.05.2025¦11:58:20.047 | 0 | 0 | 0 | 0 | 0 | 4 | 19.434 | 19.434 | 0 | 30 | 0 | 0 | 0 | 0 | 0 | 4 | 18.96 | 18.96 | 0.1849 | 30
27.05.2025¦11:58:21.046 | 0 | 0 | 0 | 0 | 0 | 4 | 19.434 | 19.434 | 0 | 30 | 0 | 0 | 0 | 0 | 0 | 4 | 18.96 | 18.96 | 0.1849 | 30
27.05.2025¦11:58:22.047 | 0 | 0 | 0 | 0 | 0 | 4 | 19.434 | 19.434 | 0 | 30 | 0 | 0 | 0 | 0 | 0 | 4 | 18.96 | 18.96 | 0.1935 | 30
27.05.2025¦11:58:23.046 | 0 | 0 | 0 | 0 | 0 | 4 | 19.434 | 19.434 | 0 | 30 | 0 | 0 | 0 | 0 | 0 | 4 | 18.96 | 18.96 | 0.1935 | 30
27.05.2025¦11:58:24.048 | 0 | 0 | 0 | 0 | 0 | 4 | 19.434 | 19.434 | 0 | 30 | 0 | 0 | 0 | 0 | 0 | 4 | 19.0074 | 19.0074 | 0.1849 | 30
27.05.2025¦11:58:25.047 | 0 | 0 | 0 | 0 | 0 | 4 | 19.4814 | 19.4814 | 0 | 30 | 0 | 0 | 0 | 0 | 0 | 4 | 18.96 | 18.96 | 0.1806 | 30
27.05.2025¦11:58:26.046 | 0 | 0 | 0 | 0 | 0 | 4 | 19.4814 | 19.4814 | 0 | 30 | 0 | 0 | 0 | 0 | 0 | 4 | 18.96 | 18.96 | 0.1806 | 30
27.05.2025¦11:58:27.046 | 0 | 0 | 0 | 0 | 0 | 4 | 19.3866 | 19.3866 | 0 | 30 | 0 | 0 | 0 | 0 | 0 | 4 | 18.96 | 18.96 | 0.1849 | 30
27.05.2025¦11:58:28.047 | 0 | 0 | 0 | 0 | 0 | 4 | 19.434 | 19.434 | 0 | 30 | 0 | 0 | 0 | 0 | 0 | 4 | 18.96 | 18.96 | 0.1935 | 30
27.05.2025¦11:58:29.047 | 0 | 0 | 0 | 0 | 0 | 4 | 19.3866 | 19.3866 | 0 | 30 | 0 | 0 | 0 | 0 | 0 | 4 | 19.0074 | 19.0074 | 0.1849 | 30
27.05.2025¦11:58:30.046 | 0 | 0 | 0 | 0 | 0 | 4 | 19.3866 | 19.3866 | 0 | 30 | 0 | 0 | 0 | 0 | 0 | 4 | 19.0074 | 19.0074 | 0.1849 | 30
27.05.2025¦11:58:31.047 | 0 | 0 | 0 | 0 | 0 | 4 | 19.434 | 19.434 | 0 | 30 | 0 | 0 | 0 | 0 | 0 | 4 | 18.96 | 18.96 | 0.1677 | 30
27.05.2025¦11:58:32.047 | 0 | 0 | 0 | 0 | 0 | 4 | 19.434 | 19.434 | 0 | 30 | 0 | 0 | 0 | 0 | 0 | 4 | 18.96 | 18.96 | 0.1677 | 30
27.05.2025¦11:58:33.046 | 0 | 0 | 0 | 0 | 0 | 4 | 19.434 | 19.434 | 0 | 30 | 0 | 0 | 0 | 0 | 0 | 4 | 18.96 | 18.96 | 0.1634 | 30
27.05.2025¦11:58:34.046 | 0 | 0 | 0 | 0 | 0 | 4 | 19.434 | 19.434 | 0 | 30 | 0 | 0 | 0 | 0 | 0 | 4 | 18.96 | 18.96 | 0.1677 | 30
27.05.2025¦11:58:35.047 | 0 | 0 | 0 | 0 | 0 | 4 | 19.434 | 19.434 | 0 | 30 | 0 | 0 | 0 | 0 | 0 | 4 | 18.96 | 18.96 | 0.172 | 30
27.05.2025¦11:58:36.047 | 0 | 0 | 0 | 0 | 0 | 4 | 19.434 | 19.434 | 0 | 30 | 0 | 0 | 0 | 0 | 0 | 4 | 18.96 | 18.96 | 0.172 | 30
27.05.2025¦11:58:37.047 | 0 | 0 | 0 | 0 | 0 | 4 | 19.4814 | 19.4814 | 0 | 30 | 0 | 0 | 0 | 0 | 0 | 4 | 18.96 | 18.96 | 0.1677 | 30
27.05.2025¦11:58:38.049 | 0 | 0 | 0 | 0 | 0 | 4 | 19.434 | 19.434 | 0 | 30 | 0 | 0 | 0 | 0 | 0 | 4 | 18.96 | 18.96 | 0.1677 | 30
27.05.2025¦11:58:39.046 | 0 | 0 | 0 | 0 | 0 | 4 | 19.434 | 19.434 | 0 | 30 | 0 | 0 | 0 | 0 | 0 | 4 | 18.96 | 18.96 | 0.1677 | 30
27.05.2025¦11:58:40.047 | 0 | 0 | 0 | 0 | 0 | 4 | 19.3866 | 19.3866 | 0 | 30 | 0 | 0 | 0 | 0 | 0 | 4 | 18.96 | 18.96 | 0.172 | 30
27.05.2025¦11:58:41.047 | 0 | 0 | 0 | 0 | 0 | 4 | 19.434 | 19.434 | 0 | 30 | 0 | 0 | 0 | 0 | 0 | 4 | 18.96 | 18.96 | 0.1677 | 30
27.05.2025¦11:58:42.047 | 0 | 0 | 0 | 0 | 0 | 4 | 19.434 | 19.434 | 0 | 30 | 0 | 0 | 0 | 0 | 0 | 4 | 18.96 | 18.96 | 0.1677 | 30
27.05.2025¦11:58:43.047 | 0 | 0 | 0 | 0 | 0 | 4 | 19.434 | 19.434 | 0 | 30 | 0 | 0 | 0 | 0 | 0 | 4 | 19.0074 | 19.0074 | 0.1591 | 30
| OekoSolve | OekoSolve | OekoSolve | OekoSolve | OekoSolve | OekoSolve | OekoSolve | OekoSolve | OekoSolve | OekoSolve | OekoSolve | OekoSolve | OekoSolve | OekoSolve | OekoSolve | OekoSolve | OekoSolve | OekoSolve | OekoSolve | OekoSolve
| EnMeter_Prec1 | EnMeter_Prec1 | EnMeter_Prec1 | EnMeter_Prec1 | EnMeter_Prec1 | EnMeter_Prec1 | EnMeter_Prec1 | EnMeter_Prec1 | EnMeter_Prec1 | EnMeter_Prec1 | EnMeter_Prec2 | EnMeter_Prec2 | EnMeter_Prec2 | EnMeter_Prec2 | EnMeter_Prec2 | EnMeter_Prec2 | EnMeter_Prec2 | EnMeter_Prec2 | EnMeter_Prec2 | EnMeter_Prec2
| Prec1 P:W | Prec1 WTotal:kWh | Prec1 WDay:kWh | Prec1 WMonth:kWh | Prec1 WYear:kWh | Prec1 State:0 no info available¦1 Off¦2 Startup¦3 Ready¦4 On¦5 Charge¦6 Discharge¦7 Batt Low or Full¦8 Batt Full¦9 Batt low¦10 Finished¦11 Island¦12 Waiting¦91 Maintenance¦99 ERROR | Prec1 Spec Signal | Prec1 V:kV | Prec1 I:mA | Prec1 Info:0 Bit0¦1 Bit1¦2 Bit2¦3 Bit3¦4 HS Ein¦5 Freigabe / Abdeckung vorhanden¦6 Temp. Fühler aktiv¦7 Temp. Fühler unterbrochen¦8 Bit8¦9 Bit9¦10 Bit10¦11 Bit11¦12 Bit12¦13 Bit13¦14 Bit14¦15 Bit15¦ | Prec2 P:W | Prec2 WTotal:kWh | Prec2 WDay:kWh | Prec2 WMonth:kWh | Prec2 WYear:kWh | Prec2 State:0 no info available¦1 Off¦2 Startup¦3 Ready¦4 On¦5 Charge¦6 Discharge¦7 Batt Low or Full¦8 Batt Full¦9 Batt low¦10 Finished¦11 Island¦12 Waiting¦91 Maintenance¦99 ERROR | Prec2 Spec Signal | Prec2 V:kV | Prec2 I:mA | Prec2 Info:0 Bit0¦1 Bit1¦2 Bit2¦3 Bit3¦4 HS Ein¦5 Freigabe / Abdeckung vorhanden¦6 Temp. Fühler aktiv¦7 Temp. Fühler unterbrochen¦8 Bit8¦9 Bit9¦10 Bit10¦11 Bit11¦12 Bit12¦13 Bit13¦14 Bit14¦15 Bit15¦
27.05.2025¦11:58:44.047 | 0 | 0 | 0 | 0 | 0 | 4 | 19.434 | 19.434 | 0 | 30 | 0 | 0 | 0 | 0 | 0 | 4 | 18.96 | 18.96 | 0.1892 | 30
27.05.2025¦11:58:45.046 | 0 | 0 | 0 | 0 | 0 | 4 | 19.434 | 19.434 | 0 | 30 | 0 | 0 | 0 | 0 | 0 | 4 | 18.96 | 18.96 | 0.1892 | 30
27.05.2025¦11:58:46.046 | 0 | 0 | 0 | 0 | 0 | 4 | 19.3866 | 19.3866 | 0 | 30 | 0 | 0 | 0 | 0 | 0 | 4 | 18.96 | 18.96 | 0.1849 | 30
27.05.2025¦11:58:47.047 | 0 | 0 | 0 | 0 | 0 | 4 | 19.434 | 19.434 | 0 | 30 | 0 | 0 | 0 | 0 | 0 | 4 | 18.96 | 18.96 | 0.1763 | 30
27.05.2025¦11:58:48.047 | 0 | 0 | 0 | 0 | 0 | 4 | 19.434 | 19.434 | 0 | 30 | 0 | 0 | 0 | 0 | 0 | 4 | 18.96 | 18.96 | 0.1806 | 30
27.05.2025¦11:58:49.047 | 0 | 0 | 0 | 0 | 0 | 4 | 19.3866 | 19.3866 | 0 | 30 | 0 | 0 | 0 | 0 | 0 | 4 | 18.96 | 18.96 | 0.1677 | 30
27.05.2025¦11:58:50.047 | 0 | 0 | 0 | 0 | 0 | 4 | 19.434 | 19.434 | 0 | 30 | 0 | 0 | 0 | 0 | 0 | 4 | 18.96 | 18.96 | 0.1591 | 30
27.05.2025¦11:58:51.048 | 0 | 0 | 0 | 0 | 0 | 4 | 19.434 | 19.434 | 0 | 30 | 0 | 0 | 0 | 0 | 0 | 4 | 19.0074 | 19.0074 | 0.1548 | 30
27.05.2025¦11:58:52.046 | 0 | 0 | 0 | 0 | 0 | 4 | 19.434 | 19.434 | 0 | 30 | 0 | 0 | 0 | 0 | 0 | 4 | 19.0074 | 19.0074 | 0.1548 | 30
27.05.2025¦11:58:53.047 | 0 | 0 | 0 | 0 | 0 | 4 | 19.434 | 19.434 | 0 | 30 | 0 | 0 | 0 | 0 | 0 | 4 | 18.96 | 18.96 | 0.1548 | 30
27.05.2025¦11:58:54.047 | 0 | 0 | 0 | 0 | 0 | 4 | 19.434 | 19.434 | 0 | 30 | 0 | 0 | 0 | 0 | 0 | 4 | 18.96 | 18.96 | 0.1634 | 30
27.05.2025¦11:58:55.047 | 0 | 0 | 0 | 0 | 0 | 4 | 19.434 | 19.434 | 0 | 30 | 0 | 0 | 0 | 0 | 0 | 4 | 18.96 | 18.96 | 0.1634 | 30
27.05.2025¦11:58:56.046 | 0 | 0 | 0 | 0 | 0 | 4 | 19.434 | 19.434 | 0 | 30 | 0 | 0 | 0 | 0 | 0 | 4 | 18.96 | 18.96 | 0.1505 | 30
27.05.2025¦11:58:57.047 | 0 | 0 | 0 | 0 | 0 | 4 | 19.3866 | 19.3866 | 0 | 30 | 0 | 0 | 0 | 0 | 0 | 4 | 18.96 | 18.96 | 0.1634 | 30
27.05.2025¦11:58:58.046 | 0 | 0 | 0 | 0 | 0 | 4 | 19.434 | 19.434 | 0 | 30 | 0 | 0 | 0 | 0 | 0 | 4 | 18.96 | 18.96 | 0.1548 | 30
27.05.2025¦11:58:59.047 | 0 | 0 | 0 | 0 | 0 | 4 | 19.434 | 19.434 | 0 | 30 | 0 | 0 | 0 | 0 | 0 | 4 | 18.9126 | 18.9126 | 0.1634 | 30
27.05.2025¦11:59:00.047 | 0 | 0 | 0 | 0 | 0 | 4 | 19.3866 | 19.3866 | 0 | 30 | 0 | 0 | 0 | 0 | 0 | 4 | 18.96 | 18.96 | 0.1677 | 30
27.05.2025¦11:59:01.046 | 0 | 0 | 0 | 0 | 0 | 4 | 19.3866 | 19.3866 | 0 | 30 | 0 | 0 | 0 | 0 | 0 | 4 | 18.96 | 18.96 | 0.1677 | 30
27.05.2025¦11:59:02.047 | 0 | 0 | 0 | 0 | 0 | 4 | 19.434 | 19.434 | 0 | 30 | 0 | 0 | 0 | 0 | 0 | 4 | 18.96 | 18.96 | 0.1634 | 30
27.05.2025¦11:59:03.046 | 0 | 0 | 0 | 0 | 0 | 4 | 19.434 | 19.434 | 0 | 30 | 0 | 0 | 0 | 0 | 0 | 4 | 18.96 | 18.96 | 0.1634 | 30
27.05.2025¦11:59:04.047 | 0 | 0 | 0 | 0 | 0 | 4 | 19.434 | 19.434 | 0 | 30 | 0 | 0 | 0 | 0 | 0 | 4 | 18.96 | 18.96 | 0.1677 | 30
27.05.2025¦11:59:05.047 | 0 | 0 | 0 | 0 | 0 | 4 | 19.434 | 19.434 | 0 | 30 | 0 | 0 | 0 | 0 | 0 | 4 | 18.96 | 18.96 | 0.1505 | 30
27.05.2025¦11:59:06.047 | 0 | 0 | 0 | 0 | 0 | 4 | 19.434 | 19.434 | 0 | 30 | 0 | 0 | 0 | 0 | 0 | 4 | 18.96 | 18.96 | 0.1505 | 30
27.05.2025¦11:59:07.046 | 0 | 0 | 0 | 0 | 0 | 4 | 19.434 | 19.434 | 0 | 30 | 0 | 0 | 0 | 0 | 0 | 4 | 19.0074 | 19.0074 | 0.1548 | 30
27.05.2025¦11:59:08.046 | 0 | 0 | 0 | 0 | 0 | 4 | 19.434 | 19.434 | 0 | 30 | 0 | 0 | 0 | 0 | 0 | 4 | 18.96 | 18.96 | 0.1763 | 30
27.05.2025¦11:59:09.047 | 0 | 0 | 0 | 0 | 0 | 4 | 19.434 | 19.434 | 0 | 30 | 0 | 0 | 0 | 0 | 0 | 4 | 18.96 | 18.96 | 0.2107 | 30
27.05.2025¦11:59:10.047 | 0 | 0 | 0 | 0 | 0 | 4 | 19.434 | 19.434 | 0 | 30 | 0 | 0 | 0 | 0 | 0 | 4 | 18.96 | 18.96 | 0.1892 | 30
27.05.2025¦11:59:11.047 | 0 | 0 | 0 | 0 | 0 | 4 | 19.434 | 19.434 | 0 | 30 | 0 | 0 | 0 | 0 | 0 | 4 | 18.9126 | 18.9126 | 0.1892 | 30
27.05.2025¦11:59:12.047 | 0 | 0 | 0 | 0 | 0 | 4 | 19.3866 | 19.3866 | 0 | 30 | 0 | 0 | 0 | 0 | 0 | 4 | 18.96 | 18.96 | 0.1892 | 30
27.05.2025¦11:59:13.048 | 0 | 0 | 0 | 0 | 0 | 4 | 19.434 | 19.434 | 0 | 30 | 0 | 0 | 0 | 0 | 0 | 4 | 19.0074 | 19.0074 | 0.1806 | 30
| OekoSolve | OekoSolve | OekoSolve | OekoSolve | OekoSolve | OekoSolve | OekoSolve | OekoSolve | OekoSolve | OekoSolve | OekoSolve | OekoSolve | OekoSolve | OekoSolve | OekoSolve | OekoSolve | OekoSolve | OekoSolve | OekoSolve | OekoSolve
| EnMeter_Prec1 | EnMeter_Prec1 | EnMeter_Prec1 | EnMeter_Prec1 | EnMeter_Prec1 | EnMeter_Prec1 | EnMeter_Prec1 | EnMeter_Prec1 | EnMeter_Prec1 | EnMeter_Prec1 | EnMeter_Prec2 | EnMeter_Prec2 | EnMeter_Prec2 | EnMeter_Prec2 | EnMeter_Prec2 | EnMeter_Prec2 | EnMeter_Prec2 | EnMeter_Prec2 | EnMeter_Prec2 | EnMeter_Prec2
| Prec1 P:W | Prec1 WTotal:kWh | Prec1 WDay:kWh | Prec1 WMonth:kWh | Prec1 WYear:kWh | Prec1 State:0 no info available¦1 Off¦2 Startup¦3 Ready¦4 On¦5 Charge¦6 Discharge¦7 Batt Low or Full¦8 Batt Full¦9 Batt low¦10 Finished¦11 Island¦12 Waiting¦91 Maintenance¦99 ERROR | Prec1 Spec Signal | Prec1 V:kV | Prec1 I:mA | Prec1 Info:0 Bit0¦1 Bit1¦2 Bit2¦3 Bit3¦4 HS Ein¦5 Freigabe / Abdeckung vorhanden¦6 Temp. Fühler aktiv¦7 Temp. Fühler unterbrochen¦8 Bit8¦9 Bit9¦10 Bit10¦11 Bit11¦12 Bit12¦13 Bit13¦14 Bit14¦15 Bit15¦ | Prec2 P:W | Prec2 WTotal:kWh | Prec2 WDay:kWh | Prec2 WMonth:kWh | Prec2 WYear:kWh | Prec2 State:0 no info available¦1 Off¦2 Startup¦3 Ready¦4 On¦5 Charge¦6 Discharge¦7 Batt Low or Full¦8 Batt Full¦9 Batt low¦10 Finished¦11 Island¦12 Waiting¦91 Maintenance¦99 ERROR | Prec2 Spec Signal | Prec2 V:kV | Prec2 I:mA | Prec2 Info:0 Bit0¦1 Bit1¦2 Bit2¦3 Bit3¦4 HS Ein¦5 Freigabe / Abdeckung vorhanden¦6 Temp. Fühler aktiv¦7 Temp. Fühler unterbrochen¦8 Bit8¦9 Bit9¦10 Bit10¦11 Bit11¦12 Bit12¦13 Bit13¦14 Bit14¦15 Bit15¦
27.05.2025¦11:59:14.046 | 0 | 0 | 0 | 0 | 0 | 4 | 19.434 | 19.434 | 0 | 30 | 0 | 0 | 0 | 0 | 0 | 4 | 19.0074 | 19.0074 | 0.1806 | 30
27.05.2025¦11:59:15.047 | 0 | 0 | 0 | 0 | 0 | 4 | 19.434 | 19.434 | 0 | 30 | 0 | 0 | 0 | 0 | 0 | 4 | 18.9126 | 18.9126 | 0.1763 | 30
27.05.2025¦11:59:16.047 | 0 | 0 | 0 | 0 | 0 | 4 | 19.434 | 19.434 | 0 | 30 | 0 | 0 | 0 | 0 | 0 | 4 | 18.96 | 18.96 | 0.172 | 30
27.05.2025¦11:59:17.047 | 0 | 0 | 0 | 0 | 0 | 4 | 19.434 | 19.434 | 0 | 30 | 0 | 0 | 0 | 0 | 0 | 4 | 18.96 | 18.96 | 0.172 | 30
27.05.2025¦11:59:18.047 | 0 | 0 | 0 | 0 | 0 | 4 | 19.434 | 19.434 | 0 | 30 | 0 | 0 | 0 | 0 | 0 | 4 | 19.0074 | 19.0074 | 0.1677 | 30
27.05.2025¦11:59:19.047 | 0 | 0 | 0 | 0 | 0 | 4 | 19.434 | 19.434 | 0 | 30 | 0 | 0 | 0 | 0 | 0 | 4 | 18.96 | 18.96 | 0.1806 | 30
27.05.2025¦11:59:20.047 | 0 | 0 | 0 | 0 | 0 | 4 | 19.434 | 19.434 | 0 | 30 | 0 | 0 | 0 | 0 | 0 | 4 | 18.96 | 18.96 | 0.1806 | 30
27.05.2025¦11:59:21.047 | 0 | 0 | 0 | 0 | 0 | 4 | 19.434 | 19.434 | 0 | 30 | 0 | 0 | 0 | 0 | 0 | 4 | 18.96 | 18.96 | 0.1849 | 30
27.05.2025¦11:59:22.046 | 0 | 0 | 0 | 0 | 0 | 4 | 19.434 | 19.434 | 0 | 30 | 0 | 0 | 0 | 0 | 0 | 4 | 18.96 | 18.96 | 0.1849 | 30
27.05.2025¦11:59:23.046 | 0 | 0 | 0 | 0 | 0 | 4 | 19.3866 | 19.3866 | 0 | 30 | 0 | 0 | 0 | 0 | 0 | 4 | 18.96 | 18.96 | 0.1763 | 30
27.05.2025¦11:59:24.047 | 0 | 0 | 0 | 0 | 0 | 4 | 19.434 | 19.434 | 0 | 30 | 0 | 0 | 0 | 0 | 0 | 4 | 18.9126 | 18.9126 | 0.1849 | 30
27.05.2025¦11:59:25.047 | 0 | 0 | 0 | 0 | 0 | 4 | 19.434 | 19.434 | 0 | 30 | 0 | 0 | 0 | 0 | 0 | 4 | 18.96 | 18.96 | 0.1892 | 30
27.05.2025¦11:59:26.046 | 0 | 0 | 0 | 0 | 0 | 4 | 19.434 | 19.434 | 0 | 30 | 0 | 0 | 0 | 0 | 0 | 4 | 18.96 | 18.96 | 0.1892 | 30
27.05.2025¦11:59:27.048 | 0 | 0 | 0 | 0 | 0 | 4 | 19.434 | 19.434 | 0 | 30 | 0 | 0 | 0 | 0 | 0 | 4 | 18.96 | 18.96 | 0.2064 | 30
27.05.2025¦11:59:28.047 | 0 | 0 | 0 | 0 | 0 | 4 | 19.434 | 19.434 | 0 | 30 | 0 | 0 | 0 | 0 | 0 | 4 | 19.0074 | 19.0074 | 0.2064 | 30
27.05.2025¦11:59:29.047 | 0 | 0 | 0 | 0 | 0 | 4 | 19.434 | 19.434 | 0 | 30 | 0 | 0 | 0 | 0 | 0 | 4 | 18.96 | 18.96 | 0.215 | 30
27.05.2025¦11:59:30.047 | 0 | 0 | 0 | 0 | 0 | 4 | 19.3866 | 19.3866 | 0 | 30 | 0 | 0 | 0 | 0 | 0 | 4 | 18.96 | 18.96 | 0.2107 | 30
27.05.2025¦11:59:31.047 | 0 | 0 | 0 | 0 | 0 | 4 | 19.3866 | 19.3866 | 0 | 30 | 0 | 0 | 0 | 0 | 0 | 4 | 19.0074 | 19.0074 | 0.2064 | 30
27.05.2025¦11:59:32.047 | 0 | 0 | 0 | 0 | 0 | 4 | 19.434 | 19.434 | 0 | 30 | 0 | 0 | 0 | 0 | 0 | 4 | 18.96 | 18.96 | 0.2064 | 30
27.05.2025¦11:59:33.047 | 0 | 0 | 0 | 0 | 0 | 4 | 19.434 | 19.434 | 0 | 30 | 0 | 0 | 0 | 0 | 0 | 4 | 18.9126 | 18.9126 | 0.2064 | 30
27.05.2025¦11:59:34.048 | 0 | 0 | 0 | 0 | 0 | 4 | 19.434 | 19.434 | 0 | 30 | 0 | 0 | 0 | 0 | 0 | 4 | 18.96 | 18.96 | 0.2064 | 30
27.05.2025¦11:59:35.047 | 0 | 0 | 0 | 0 | 0 | 4 | 19.434 | 19.434 | 0 | 30 | 0 | 0 | 0 | 0 | 0 | 4 | 18.96 | 18.96 | 0.2064 | 30
27.05.2025¦11:59:36.046 | 0 | 0 | 0 | 0 | 0 | 4 | 19.434 | 19.434 | 0 | 30 | 0 | 0 | 0 | 0 | 0 | 4 | 18.96 | 18.96 | 0.2064 | 30
27.05.2025¦11:59:37.046 | 0 | 0 | 0 | 0 | 0 | 4 | 19.434 | 19.434 | 0 | 30 | 0 | 0 | 0 | 0 | 0 | 4 | 18.96 | 18.96 | 0.1978 | 30
27.05.2025¦11:59:38.047 | 0 | 0 | 0 | 0 | 0 | 4 | 19.4814 | 19.4814 | 0 | 30 | 0 | 0 | 0 | 0 | 0 | 4 | 18.96 | 18.96 | 0.1892 | 30
27.05.2025¦11:59:39.047 | 0 | 0 | 0 | 0 | 0 | 4 | 19.4814 | 19.4814 | 0 | 30 | 0 | 0 | 0 | 0 | 0 | 4 | 18.96 | 18.96 | 0.1892 | 30
27.05.2025¦11:59:40.047 | 0 | 0 | 0 | 0 | 0 | 4 | 19.434 | 19.434 | 0 | 30 | 0 | 0 | 0 | 0 | 0 | 4 | 18.96 | 18.96 | 0.1892 | 30
27.05.2025¦11:59:41.047 | 0 | 0 | 0 | 0 | 0 | 4 | 19.3866 | 19.3866 | 0 | 30 | 0 | 0 | 0 | 0 | 0 | 4 | 18.96 | 18.96 | 0.2193 | 30
27.05.2025¦11:59:42.048 | 0 | 0 | 0 | 0 | 0 | 4 | 19.434 | 19.434 | 0 | 30 | 0 | 0 | 0 | 0 | 0 | 4 | 19.0074 | 19.0074 | 0.2408 | 30
27.05.2025¦11:59:43.046 | 0 | 0 | 0 | 0 | 0 | 4 | 19.434 | 19.434 | 0 | 30 | 0 | 0 | 0 | 0 | 0 | 4 | 19.0074 | 19.0074 | 0.2408 | 30
| OekoSolve | OekoSolve | OekoSolve | OekoSolve | OekoSolve | OekoSolve | OekoSolve | OekoSolve | OekoSolve | OekoSolve | OekoSolve | OekoSolve | OekoSolve | OekoSolve | OekoSolve | OekoSolve | OekoSolve | OekoSolve | OekoSolve | OekoSolve
| EnMeter_Prec1 | EnMeter_Prec1 | EnMeter_Prec1 | EnMeter_Prec1 | EnMeter_Prec1 | EnMeter_Prec1 | EnMeter_Prec1 | EnMeter_Prec1 | EnMeter_Prec1 | EnMeter_Prec1 | EnMeter_Prec2 | EnMeter_Prec2 | EnMeter_Prec2 | EnMeter_Prec2 | EnMeter_Prec2 | EnMeter_Prec2 | EnMeter_Prec2 | EnMeter_Prec2 | EnMeter_Prec2 | EnMeter_Prec2
| Prec1 P:W | Prec1 WTotal:kWh | Prec1 WDay:kWh | Prec1 WMonth:kWh | Prec1 WYear:kWh | Prec1 State:0 no info available¦1 Off¦2 Startup¦3 Ready¦4 On¦5 Charge¦6 Discharge¦7 Batt Low or Full¦8 Batt Full¦9 Batt low¦10 Finished¦11 Island¦12 Waiting¦91 Maintenance¦99 ERROR | Prec1 Spec Signal | Prec1 V:kV | Prec1 I:mA | Prec1 Info:0 Bit0¦1 Bit1¦2 Bit2¦3 Bit3¦4 HS Ein¦5 Freigabe / Abdeckung vorhanden¦6 Temp. Fühler aktiv¦7 Temp. Fühler unterbrochen¦8 Bit8¦9 Bit9¦10 Bit10¦11 Bit11¦12 Bit12¦13 Bit13¦14 Bit14¦15 Bit15¦ | Prec2 P:W | Prec2 WTotal:kWh | Prec2 WDay:kWh | Prec2 WMonth:kWh | Prec2 WYear:kWh | Prec2 State:0 no info available¦1 Off¦2 Startup¦3 Ready¦4 On¦5 Charge¦6 Discharge¦7 Batt Low or Full¦8 Batt Full¦9 Batt low¦10 Finished¦11 Island¦12 Waiting¦91 Maintenance¦99 ERROR | Prec2 Spec Signal | Prec2 V:kV | Prec2 I:mA | Prec2 Info:0 Bit0¦1 Bit1¦2 Bit2¦3 Bit3¦4 HS Ein¦5 Freigabe / Abdeckung vorhanden¦6 Temp. Fühler aktiv¦7 Temp. Fühler unterbrochen¦8 Bit8¦9 Bit9¦10 Bit10¦11 Bit11¦12 Bit12¦13 Bit13¦14 Bit14¦15 Bit15¦
27.05.2025¦11:59:44.046 | 0 | 0 | 0 | 0 | 0 | 99 | 0 | 0 | 0 | 30 | 0 | 0 | 0 | 0 | 0 | 4 | 18.96 | 18.96 | 0.3483 | 30
27.05.2025¦11:59:45.046 | 0 | 0 | 0 | 0 | 0 | 99 | 0 | 0 | 0 | 30 | 0 | 0 | 0 | 0 | 0 | 99 | 0 | 0 | 0 | 30
27.05.2025¦11:59:46.047 | 0 | 0 | 0 | 0 | 0 | 4 | 8.3424 | 8.3424 | 0 | 30 | 0 | 0 | 0 | 0 | 0 | 99 | 0 | 0 | 0 | 30
27.05.2025¦11:59:47.047 | 0 | 0 | 0 | 0 | 0 | 4 | 13.272 | 13.272 | 0.0258 | 30 | 0 | 0 | 0 | 0 | 0 | 4 | 13.272 | 13.272 | 0 | 30
27.05.2025¦11:59:48.047 | 0 | 0 | 0 | 0 | 0 | 4 | 18.2016 | 18.2016 | 0.3784 | 30 | 0 | 0 | 0 | 0 | 0 | 4 | 18.0594 | 18.0594 | 0 | 30
27.05.2025¦11:59:49.046 | 0 | 0 | 0 | 0 | 0 | 4 | 18.2016 | 18.2016 | 0.3784 | 30 | 0 | 0 | 0 | 0 | 0 | 4 | 18.0594 | 18.0594 | 0 | 30
27.05.2025¦11:59:50.047 | 0 | 0 | 0 | 0 | 0 | 4 | 19.3866 | 19.3866 | 0 | 30 | 0 | 0 | 0 | 0 | 0 | 4 | 18.96 | 18.96 | 0.5504 | 30
27.05.2025¦11:59:51.046 | 0 | 0 | 0 | 0 | 0 | 4 | 19.3866 | 19.3866 | 0 | 30 | 0 | 0 | 0 | 0 | 0 | 4 | 18.96 | 18.96 | 0.4816 | 30
27.05.2025¦11:59:52.047 | 0 | 0 | 0 | 0 | 0 | 4 | 19.3866 | 19.3866 | 0 | 30 | 0 | 0 | 0 | 0 | 0 | 4 | 19.0074 | 19.0074 | 0.4644 | 30
27.05.2025¦11:59:53.047 | 0 | 0 | 0 | 0 | 0 | 4 | 19.3866 | 19.3866 | 0 | 30 | 0 | 0 | 0 | 0 | 0 | 4 | 19.0074 | 19.0074 | 0.4644 | 30
27.05.2025¦11:59:54.048 | 0 | 0 | 0 | 0 | 0 | 4 | 19.3866 | 19.3866 | 0 | 30 | 0 | 0 | 0 | 0 | 0 | 4 | 18.96 | 18.96 | 0.4429 | 30
27.05.2025¦11:59:55.047 | 0 | 0 | 0 | 0 | 0 | 4 | 19.3866 | 19.3866 | 0 | 30 | 0 | 0 | 0 | 0 | 0 | 4 | 18.96 | 18.96 | 0.4128 | 30
27.05.2025¦11:59:56.047 | 0 | 0 | 0 | 0 | 0 | 4 | 19.3866 | 19.3866 | 0 | 30 | 0 | 0 | 0 | 0 | 0 | 4 | 19.0074 | 19.0074 | 0.387 | 30
27.05.2025¦11:59:57.047 | 0 | 0 | 0 | 0 | 0 | 4 | 19.3866 | 19.3866 | 0 | 30 | 0 | 0 | 0 | 0 | 0 | 4 | 18.96 | 18.96 | 0.3827 | 30
27.05.2025¦11:59:58.047 | 0 | 0 | 0 | 0 | 0 | 4 | 19.3866 | 19.3866 | 0 | 30 | 0 | 0 | 0 | 0 | 0 | 4 | 18.96 | 18.96 | 0.3784 | 30
27.05.2025¦11:59:59.047 | 0 | 0 | 0 | 0 | 0 | 4 | 19.3866 | 19.3866 | 0 | 30 | 0 | 0 | 0 | 0 | 0 | 4 | 18.96 | 18.96 | 0.3655 | 30
27.05.2025¦12:00:00.047 | 0 | 0 | 0 | 0 | 0 | 4 | 19.3866 | 19.3866 | 0 | 30 | 0 | 0 | 0 | 0 | 0 | 4 | 18.96 | 18.96 | 0.3655 | 30
27.05.2025¦12:00:01.047 | 0 | 0 | 0 | 0 | 0 | 4 | 19.3866 | 19.3866 | 0 | 30 | 0 | 0 | 0 | 0 | 0 | 4 | 18.96 | 18.96 | 0.3569 | 30
27.05.2025¦12:00:02.047 | 0 | 0 | 0 | 0 | 0 | 4 | 19.3866 | 19.3866 | 0 | 30 | 0 | 0 | 0 | 0 | 0 | 4 | 18.96 | 18.96 | 0.3483 | 30
27.05.2025¦12:00:03.046 | 0 | 0 | 0 | 0 | 0 | 4 | 19.3866 | 19.3866 | 0 | 30 | 0 | 0 | 0 | 0 | 0 | 4 | 18.96 | 18.96 | 0.3483 | 30
27.05.2025¦12:00:04.047 | 0 | 0 | 0 | 0 | 0 | 4 | 19.3866 | 19.3866 | 0 | 30 | 0 | 0 | 0 | 0 | 0 | 4 | 18.96 | 18.96 | 0.3225 | 30
27.05.2025¦12:00:05.047 | 0 | 0 | 0 | 0 | 0 | 4 | 19.434 | 19.434 | 0 | 30 | 0 | 0 | 0 | 0 | 0 | 4 | 19.0074 | 19.0074 | 0.3139 | 30
27.05.2025¦12:00:06.047 | 0 | 0 | 0 | 0 | 0 | 4 | 19.3866 | 19.3866 | 0 | 30 | 0 | 0 | 0 | 0 | 0 | 4 | 18.96 | 18.96 | 0.2881 | 30
27.05.2025¦12:00:07.047 | 0 | 0 | 0 | 0 | 0 | 4 | 19.434 | 19.434 | 0 | 30 | 0 | 0 | 0 | 0 | 0 | 4 | 18.9126 | 18.9126 | 0.3096 | 30
27.05.2025¦12:00:08.047 | 0 | 0 | 0 | 0 | 0 | 4 | 19.434 | 19.434 | 0 | 30 | 0 | 0 | 0 | 0 | 0 | 4 | 18.96 | 18.96 | 0.2967 | 30
27.05.2025¦12:00:09.048 | 0 | 0 | 0 | 0 | 0 | 4 | 19.434 | 19.434 | 0 | 30 | 0 | 0 | 0 | 0 | 0 | 4 | 18.96 | 18.96 | 0.2967 | 30
27.05.2025¦12:00:10.046 | 0 | 0 | 0 | 0 | 0 | 4 | 19.3392 | 19.3392 | 0 | 30 | 0 | 0 | 0 | 0 | 0 | 4 | 18.96 | 18.96 | 0.2881 | 30
27.05.2025¦12:00:11.047 | 0 | 0 | 0 | 0 | 0 | 4 | 19.434 | 19.434 | 0 | 30 | 0 | 0 | 0 | 0 | 0 | 4 | 18.9126 | 18.9126 | 0.2881 | 30
27.05.2025¦12:00:12.047 | 0 | 0 | 0 | 0 | 0 | 4 | 19.3866 | 19.3866 | 0 | 30 | 0 | 0 | 0 | 0 | 0 | 4 | 19.0074 | 19.0074 | 0.2967 | 30
27.05.2025¦12:00:13.047 | 0 | 0 | 0 | 0 | 0 | 4 | 19.434 | 19.434 | 0 | 30 | 0 | 0 | 0 | 0 | 0 | 4 | 18.96 | 18.96 | 0.2752 | 30
| OekoSolve | OekoSolve | OekoSolve | OekoSolve | OekoSolve | OekoSolve | OekoSolve | OekoSolve | OekoSolve | OekoSolve | OekoSolve | OekoSolve | OekoSolve | OekoSolve | OekoSolve | OekoSolve | OekoSolve | OekoSolve | OekoSolve | OekoSolve
| EnMeter_Prec1 | EnMeter_Prec1 | EnMeter_Prec1 | EnMeter_Prec1 | EnMeter_Prec1 | EnMeter_Prec1 | EnMeter_Prec1 | EnMeter_Prec1 | EnMeter_Prec1 | EnMeter_Prec1 | EnMeter_Prec2 | EnMeter_Prec2 | EnMeter_Prec2 | EnMeter_Prec2 | EnMeter_Prec2 | EnMeter_Prec2 | EnMeter_Prec2 | EnMeter_Prec2 | EnMeter_Prec2 | EnMeter_Prec2
| Prec1 P:W | Prec1 WTotal:kWh | Prec1 WDay:kWh | Prec1 WMonth:kWh | Prec1 WYear:kWh | Prec1 State:0 no info available¦1 Off¦2 Startup¦3 Ready¦4 On¦5 Charge¦6 Discharge¦7 Batt Low or Full¦8 Batt Full¦9 Batt low¦10 Finished¦11 Island¦12 Waiting¦91 Maintenance¦99 ERROR | Prec1 Spec Signal | Prec1 V:kV | Prec1 I:mA | Prec1 Info:0 Bit0¦1 Bit1¦2 Bit2¦3 Bit3¦4 HS Ein¦5 Freigabe / Abdeckung vorhanden¦6 Temp. Fühler aktiv¦7 Temp. Fühler unterbrochen¦8 Bit8¦9 Bit9¦10 Bit10¦11 Bit11¦12 Bit12¦13 Bit13¦14 Bit14¦15 Bit15¦ | Prec2 P:W | Prec2 WTotal:kWh | Prec2 WDay:kWh | Prec2 WMonth:kWh | Prec2 WYear:kWh | Prec2 State:0 no info available¦1 Off¦2 Startup¦3 Ready¦4 On¦5 Charge¦6 Discharge¦7 Batt Low or Full¦8 Batt Full¦9 Batt low¦10 Finished¦11 Island¦12 Waiting¦91 Maintenance¦99 ERROR | Prec2 Spec Signal | Prec2 V:kV | Prec2 I:mA | Prec2 Info:0 Bit0¦1 Bit1¦2 Bit2¦3 Bit3¦4 HS Ein¦5 Freigabe / Abdeckung vorhanden¦6 Temp. Fühler aktiv¦7 Temp. Fühler unterbrochen¦8 Bit8¦9 Bit9¦10 Bit10¦11 Bit11¦12 Bit12¦13 Bit13¦14 Bit14¦15 Bit15¦
27.05.2025¦12:00:14.046 | 0 | 0 | 0 | 0 | 0 | 4 | 19.434 | 19.434 | 0 | 30 | 0 | 0 | 0 | 0 | 0 | 4 | 18.96 | 18.96 | 0.2752 | 30
27.05.2025¦12:00:15.047 | 0 | 0 | 0 | 0 | 0 | 4 | 19.434 | 19.434 | 0 | 30 | 0 | 0 | 0 | 0 | 0 | 4 | 18.96 | 18.96 | 0.2795 | 30
27.05.2025¦12:00:16.046 | 0 | 0 | 0 | 0 | 0 | 4 | 19.434 | 19.434 | 0 | 30 | 0 | 0 | 0 | 0 | 0 | 4 | 18.96 | 18.96 | 0.2795 | 30
27.05.2025¦12:00:17.046 | 0 | 0 | 0 | 0 | 0 | 4 | 19.434 | 19.434 | 0 | 30 | 0 | 0 | 0 | 0 | 0 | 4 | 18.96 | 18.96 | 0.2752 | 30
27.05.2025¦12:00:18.047 | 0 | 0 | 0 | 0 | 0 | 4 | 19.434 | 19.434 | 0 | 30 | 0 | 0 | 0 | 0 | 0 | 4 | 18.96 | 18.96 | 0.2537 | 30
27.05.2025¦12:00:19.047 | 0 | 0 | 0 | 0 | 0 | 4 | 19.434 | 19.434 | 0 | 30 | 0 | 0 | 0 | 0 | 0 | 4 | 19.0074 | 19.0074 | 0.2408 | 30
27.05.2025¦12:00:20.047 | 0 | 0 | 0 | 0 | 0 | 4 | 19.434 | 19.434 | 0 | 30 | 0 | 0 | 0 | 0 | 0 | 4 | 18.96 | 18.96 | 0.2193 | 30
27.05.2025¦12:00:21.047 | 0 | 0 | 0 | 0 | 0 | 4 | 19.434 | 19.434 | 0 | 30 | 0 | 0 | 0 | 0 | 0 | 4 | 18.96 | 18.96 | 0.2279 | 30
27.05.2025¦12:00:22.047 | 0 | 0 | 0 | 0 | 0 | 4 | 19.434 | 19.434 | 0 | 30 | 0 | 0 | 0 | 0 | 0 | 4 | 18.96 | 18.96 | 0.2365 | 30
27.05.2025¦12:00:23.049 | 0 | 0 | 0 | 0 | 0 | 4 | 19.434 | 19.434 | 0 | 30 | 0 | 0 | 0 | 0 | 0 | 4 | 18.96 | 18.96 | 0.2107 | 30
27.05.2025¦12:00:24.047 | 0 | 0 | 0 | 0 | 0 | 4 | 19.434 | 19.434 | 0 | 30 | 0 | 0 | 0 | 0 | 0 | 4 | 18.96 | 18.96 | 0.2107 | 30
27.05.2025¦12:00:25.046 | 0 | 0 | 0 | 0 | 0 | 4 | 19.434 | 19.434 | 0 | 30 | 0 | 0 | 0 | 0 | 0 | 4 | 18.96 | 18.96 | 0.215 | 30
27.05.2025¦12:00:26.047 | 0 | 0 | 0 | 0 | 0 | 4 | 19.3866 | 19.3866 | 0 | 30 | 0 | 0 | 0 | 0 | 0 | 4 | 18.96 | 18.96 | 0.2064 | 30
27.05.2025¦12:00:27.046 | 0 | 0 | 0 | 0 | 0 | 4 | 19.3866 | 19.3866 | 0 | 30 | 0 | 0 | 0 | 0 | 0 | 4 | 18.96 | 18.96 | 0.2064 | 30
27.05.2025¦12:00:28.048 | 0 | 0 | 0 | 0 | 0 | 4 | 19.434 | 19.434 | 0 | 30 | 0 | 0 | 0 | 0 | 0 | 4 | 18.96 | 18.96 | 0.1892 | 30
27.05.2025¦12:00:29.047 | 0 | 0 | 0 | 0 | 0 | 4 | 19.3866 | 19.3866 | 0 | 30 | 0 | 0 | 0 | 0 | 0 | 4 | 18.96 | 18.96 | 0.1978 | 30
27.05.2025¦12:00:30.047 | 0 | 0 | 0 | 0 | 0 | 4 | 19.434 | 19.434 | 0 | 30 | 0 | 0 | 0 | 0 | 0 | 4 | 18.96 | 18.96 | 0.2064 | 30
27.05.2025¦12:00:31.046 | 0 | 0 | 0 | 0 | 0 | 4 | 19.434 | 19.434 | 0 | 30 | 0 | 0 | 0 | 0 | 0 | 4 | 18.96 | 18.96 | 0.2064 | 30
27.05.2025¦12:00:32.047 | 0 | 0 | 0 | 0 | 0 | 4 | 19.434 | 19.434 | 0 | 30 | 0 | 0 | 0 | 0 | 0 | 4 | 18.96 | 18.96 | 0.2107 | 30
27.05.2025¦12:00:33.047 | 0 | 0 | 0 | 0 | 0 | 4 | 19.434 | 19.434 | 0 | 30 | 0 | 0 | 0 | 0 | 0 | 4 | 18.96 | 18.96 | 0.2021 | 30
27.05.2025¦12:00:34.047 | 0 | 0 | 0 | 0 | 0 | 4 | 19.434 | 19.434 | 0 | 30 | 0 | 0 | 0 | 0 | 0 | 4 | 18.96 | 18.96 | 0.1978 | 30
27.05.2025¦12:00:35.048 | 0 | 0 | 0 | 0 | 0 | 4 | 19.434 | 19.434 | 0 | 30 | 0 | 0 | 0 | 0 | 0 | 4 | 18.96 | 18.96 | 0.1892 | 30
27.05.2025¦12:00:36.046 | 0 | 0 | 0 | 0 | 0 | 4 | 19.434 | 19.434 | 0 | 30 | 0 | 0 | 0 | 0 | 0 | 4 | 18.96 | 18.96 | 0.1892 | 30
27.05.2025¦12:00:37.048 | 0 | 0 | 0 | 0 | 0 | 4 | 19.434 | 19.434 | 0 | 30 | 0 | 0 | 0 | 0 | 0 | 4 | 18.96 | 18.96 | 0.1849 | 30
27.05.2025¦12:00:38.046 | 0 | 0 | 0 | 0 | 0 | 4 | 19.434 | 19.434 | 0 | 30 | 0 | 0 | 0 | 0 | 0 | 4 | 18.96 | 18.96 | 0.1849 | 30
27.05.2025¦12:00:39.046 | 0 | 0 | 0 | 0 | 0 | 4 | 19.434 | 19.434 | 0 | 30 | 0 | 0 | 0 | 0 | 0 | 4 | 18.96 | 18.96 | 0.1892 | 30
27.05.2025¦12:00:40.047 | 0 | 0 | 0 | 0 | 0 | 4 | 19.434 | 19.434 | 0 | 30 | 0 | 0 | 0 | 0 | 0 | 4 | 18.9126 | 18.9126 | 0.1892 | 30
27.05.2025¦12:00:41.047 | 0 | 0 | 0 | 0 | 0 | 4 | 19.434 | 19.434 | 0 | 30 | 0 | 0 | 0 | 0 | 0 | 4 | 18.96 | 18.96 | 0.1935 | 30
27.05.2025¦12:00:42.047 | 0 | 0 | 0 | 0 | 0 | 4 | 19.434 | 19.434 | 0 | 30 | 0 | 0 | 0 | 0 | 0 | 4 | 18.96 | 18.96 | 0.1849 | 30
27.05.2025¦12:00:43.047 | 0 | 0 | 0 | 0 | 0 | 4 | 19.434 | 19.434 | 0 | 30 | 0 | 0 | 0 | 0 | 0 | 4 | 18.96 | 18.96 | 0.1806 | 30
| OekoSolve | OekoSolve | OekoSolve | OekoSolve | OekoSolve | OekoSolve | OekoSolve | OekoSolve | OekoSolve | OekoSolve | OekoSolve | OekoSolve | OekoSolve | OekoSolve | OekoSolve | OekoSolve | OekoSolve | OekoSolve | OekoSolve | OekoSolve
| EnMeter_Prec1 | EnMeter_Prec1 | EnMeter_Prec1 | EnMeter_Prec1 | EnMeter_Prec1 | EnMeter_Prec1 | EnMeter_Prec1 | EnMeter_Prec1 | EnMeter_Prec1 | EnMeter_Prec1 | EnMeter_Prec2 | EnMeter_Prec2 | EnMeter_Prec2 | EnMeter_Prec2 | EnMeter_Prec2 | EnMeter_Prec2 | EnMeter_Prec2 | EnMeter_Prec2 | EnMeter_Prec2 | EnMeter_Prec2
| Prec1 P:W | Prec1 WTotal:kWh | Prec1 WDay:kWh | Prec1 WMonth:kWh | Prec1 WYear:kWh | Prec1 State:0 no info available¦1 Off¦2 Startup¦3 Ready¦4 On¦5 Charge¦6 Discharge¦7 Batt Low or Full¦8 Batt Full¦9 Batt low¦10 Finished¦11 Island¦12 Waiting¦91 Maintenance¦99 ERROR | Prec1 Spec Signal | Prec1 V:kV | Prec1 I:mA | Prec1 Info:0 Bit0¦1 Bit1¦2 Bit2¦3 Bit3¦4 HS Ein¦5 Freigabe / Abdeckung vorhanden¦6 Temp. Fühler aktiv¦7 Temp. Fühler unterbrochen¦8 Bit8¦9 Bit9¦10 Bit10¦11 Bit11¦12 Bit12¦13 Bit13¦14 Bit14¦15 Bit15¦ | Prec2 P:W | Prec2 WTotal:kWh | Prec2 WDay:kWh | Prec2 WMonth:kWh | Prec2 WYear:kWh | Prec2 State:0 no info available¦1 Off¦2 Startup¦3 Ready¦4 On¦5 Charge¦6 Discharge¦7 Batt Low or Full¦8 Batt Full¦9 Batt low¦10 Finished¦11 Island¦12 Waiting¦91 Maintenance¦99 ERROR | Prec2 Spec Signal | Prec2 V:kV | Prec2 I:mA | Prec2 Info:0 Bit0¦1 Bit1¦2 Bit2¦3 Bit3¦4 HS Ein¦5 Freigabe / Abdeckung vorhanden¦6 Temp. Fühler aktiv¦7 Temp. Fühler unterbrochen¦8 Bit8¦9 Bit9¦10 Bit10¦11 Bit11¦12 Bit12¦13 Bit13¦14 Bit14¦15 Bit15¦
27.05.2025¦12:00:44.046 | 0 | 0 | 0 | 0 | 0 | 4 | 19.434 | 19.434 | 0 | 30 | 0 | 0 | 0 | 0 | 0 | 4 | 18.96 | 18.96 | 0.1806 | 30
27.05.2025¦12:00:45.046 | 0 | 0 | 0 | 0 | 0 | 4 | 19.434 | 19.434 | 0 | 30 | 0 | 0 | 0 | 0 | 0 | 4 | 18.96 | 18.96 | 0.1892 | 30
27.05.2025¦12:00:46.047 | 0 | 0 | 0 | 0 | 0 | 4 | 19.434 | 19.434 | 0 | 30 | 0 | 0 | 0 | 0 | 0 | 4 | 19.0074 | 19.0074 | 0.2064 | 30
27.05.2025¦12:00:47.046 | 0 | 0 | 0 | 0 | 0 | 4 | 19.434 | 19.434 | 0 | 30 | 0 | 0 | 0 | 0 | 0 | 4 | 19.0074 | 19.0074 | 0.2064 | 30
27.05.2025¦12:00:48.047 | 0 | 0 | 0 | 0 | 0 | 4 | 19.434 | 19.434 | 0 | 30 | 0 | 0 | 0 | 0 | 0 | 4 | 19.0074 | 19.0074 | 0.1806 | 30
27.05.2025¦12:00:49.047 | 0 | 0 | 0 | 0 | 0 | 4 | 19.434 | 19.434 | 0 | 30 | 0 | 0 | 0 | 0 | 0 | 4 | 18.96 | 18.96 | 0.1849 | 30
27.05.2025¦12:00:50.047 | 0 | 0 | 0 | 0 | 0 | 4 | 19.3866 | 19.3866 | 0 | 30 | 0 | 0 | 0 | 0 | 0 | 4 | 18.96 | 18.96 | 0.1763 | 30
27.05.2025¦12:00:51.049 | 0 | 0 | 0 | 0 | 0 | 4 | 19.434 | 19.434 | 0 | 30 | 0 | 0 | 0 | 0 | 0 | 4 | 18.96 | 18.96 | 0.172 | 30
27.05.2025¦12:00:52.047 | 0 | 0 | 0 | 0 | 0 | 4 | 19.434 | 19.434 | 0 | 30 | 0 | 0 | 0 | 0 | 0 | 4 | 19.0074 | 19.0074 | 0.1591 | 30
27.05.2025¦12:00:53.047 | 0 | 0 | 0 | 0 | 0 | 4 | 19.434 | 19.434 | 0 | 30 | 0 | 0 | 0 | 0 | 0 | 4 | 18.96 | 18.96 | 0.1677 | 30
27.05.2025¦12:00:54.047 | 0 | 0 | 0 | 0 | 0 | 4 | 19.434 | 19.434 | 0 | 30 | 0 | 0 | 0 | 0 | 0 | 4 | 18.96 | 18.96 | 0.1763 | 30
27.05.2025¦12:00:55.047 | 0 | 0 | 0 | 0 | 0 | 4 | 19.434 | 19.434 | 0 | 30 | 0 | 0 | 0 | 0 | 0 | 4 | 18.96 | 18.96 | 0.1806 | 30
27.05.2025¦12:00:56.047 | 0 | 0 | 0 | 0 | 0 | 4 | 19.434 | 19.434 | 0 | 30 | 0 | 0 | 0 | 0 | 0 | 4 | 18.96 | 18.96 | 0.1849 | 30
27.05.2025¦12:00:57.047 | 0 | 0 | 0 | 0 | 0 | 4 | 19.434 | 19.434 | 0 | 30 | 0 | 0 | 0 | 0 | 0 | 4 | 18.96 | 18.96 | 0.1849 | 30
27.05.2025¦12:00:58.048 | 0 | 0 | 0 | 0 | 0 | 4 | 19.434 | 19.434 | 0 | 30 | 0 | 0 | 0 | 0 | 0 | 4 | 19.0074 | 19.0074 | 0.1935 | 30
27.05.2025¦12:00:59.046 | 0 | 0 | 0 | 0 | 0 | 4 | 19.434 | 19.434 | 0 | 30 | 0 | 0 | 0 | 0 | 0 | 4 | 19.0074 | 19.0074 | 0.1935 | 30
27.05.2025¦12:01:00.047 | 0 | 0 | 0 | 0 | 0 | 4 | 19.434 | 19.434 | 0 | 30 | 0 | 0 | 0 | 0 | 0 | 4 | 18.96 | 18.96 | 0.1935 | 30
27.05.2025¦12:01:01.047 | 0 | 0 | 0 | 0 | 0 | 4 | 19.434 | 19.434 | 0 | 30 | 0 | 0 | 0 | 0 | 0 | 4 | 18.96 | 18.96 | 0.1892 | 30
27.05.2025¦12:01:02.047 | 0 | 0 | 0 | 0 | 0 | 4 | 19.434 | 19.434 | 0 | 30 | 0 | 0 | 0 | 0 | 0 | 4 | 19.0074 | 19.0074 | 0.1849 | 30
27.05.2025¦12:01:03.047 | 0 | 0 | 0 | 0 | 0 | 4 | 19.434 | 19.434 | 0 | 30 | 0 | 0 | 0 | 0 | 0 | 4 | 19.0074 | 19.0074 | 0.1892 | 30
27.05.2025¦12:01:04.046 | 0 | 0 | 0 | 0 | 0 | 4 | 19.434 | 19.434 | 0 | 30 | 0 | 0 | 0 | 0 | 0 | 4 | 19.0074 | 19.0074 | 0.1892 | 30
27.05.2025¦12:01:05.047 | 0 | 0 | 0 | 0 | 0 | 4 | 19.434 | 19.434 | 0 | 30 | 0 | 0 | 0 | 0 | 0 | 4 | 18.96 | 18.96 | 0.1806 | 30
27.05.2025¦12:01:06.047 | 0 | 0 | 0 | 0 | 0 | 4 | 19.3866 | 19.3866 | 0 | 30 | 0 | 0 | 0 | 0 | 0 | 4 | 18.96 | 18.96 | 0.1849 | 30
27.05.2025¦12:01:07.047 | 0 | 0 | 0 | 0 | 0 | 4 | 19.434 | 19.434 | 0 | 30 | 0 | 0 | 0 | 0 | 0 | 4 | 19.0074 | 19.0074 | 0.1806 | 30
27.05.2025¦12:01:08.046 | 0 | 0 | 0 | 0 | 0 | 4 | 19.434 | 19.434 | 0 | 30 | 0 | 0 | 0 | 0 | 0 | 4 | 19.0074 | 19.0074 | 0.1806 | 30
27.05.2025¦12:01:09.047 | 0 | 0 | 0 | 0 | 0 | 4 | 19.434 | 19.434 | 0 | 30 | 0 | 0 | 0 | 0 | 0 | 4 | 18.96 | 18.96 | 0.172 | 30
27.05.2025¦12:01:10.046 | 0 | 0 | 0 | 0 | 0 | 4 | 19.434 | 19.434 | 0 | 30 | 0 | 0 | 0 | 0 | 0 | 4 | 19.0074 | 19.0074 | 0.1763 | 30
27.05.2025¦12:01:11.047 | 0 | 0 | 0 | 0 | 0 | 4 | 19.434 | 19.434 | 0 | 30 | 0 | 0 | 0 | 0 | 0 | 4 | 18.96 | 18.96 | 0.1763 | 30
27.05.2025¦12:01:12.047 | 0 | 0 | 0 | 0 | 0 | 4 | 19.434 | 19.434 | 0 | 30 | 0 | 0 | 0 | 0 | 0 | 4 | 18.96 | 18.96 | 0.1763 | 30
27.05.2025¦12:01:13.046 | 0 | 0 | 0 | 0 | 0 | 4 | 19.434 | 19.434 | 0 | 30 | 0 | 0 | 0 | 0 | 0 | 4 | 18.96 | 18.96 | 0.172 | 30
| OekoSolve | OekoSolve | OekoSolve | OekoSolve | OekoSolve | OekoSolve | OekoSolve | OekoSolve | OekoSolve | OekoSolve | OekoSolve | OekoSolve | OekoSolve | OekoSolve | OekoSolve | OekoSolve | OekoSolve | OekoSolve | OekoSolve | OekoSolve
| EnMeter_Prec1 | EnMeter_Prec1 | EnMeter_Prec1 | EnMeter_Prec1 | EnMeter_Prec1 | EnMeter_Prec1 | EnMeter_Prec1 | EnMeter_Prec1 | EnMeter_Prec1 | EnMeter_Prec1 | EnMeter_Prec2 | EnMeter_Prec2 | EnMeter_Prec2 | EnMeter_Prec2 | EnMeter_Prec2 | EnMeter_Prec2 | EnMeter_Prec2 | EnMeter_Prec2 | EnMeter_Prec2 | EnMeter_Prec2
| Prec1 P:W | Prec1 WTotal:kWh | Prec1 WDay:kWh | Prec1 WMonth:kWh | Prec1 WYear:kWh | Prec1 State:0 no info available¦1 Off¦2 Startup¦3 Ready¦4 On¦5 Charge¦6 Discharge¦7 Batt Low or Full¦8 Batt Full¦9 Batt low¦10 Finished¦11 Island¦12 Waiting¦91 Maintenance¦99 ERROR | Prec1 Spec Signal | Prec1 V:kV | Prec1 I:mA | Prec1 Info:0 Bit0¦1 Bit1¦2 Bit2¦3 Bit3¦4 HS Ein¦5 Freigabe / Abdeckung vorhanden¦6 Temp. Fühler aktiv¦7 Temp. Fühler unterbrochen¦8 Bit8¦9 Bit9¦10 Bit10¦11 Bit11¦12 Bit12¦13 Bit13¦14 Bit14¦15 Bit15¦ | Prec2 P:W | Prec2 WTotal:kWh | Prec2 WDay:kWh | Prec2 WMonth:kWh | Prec2 WYear:kWh | Prec2 State:0 no info available¦1 Off¦2 Startup¦3 Ready¦4 On¦5 Charge¦6 Discharge¦7 Batt Low or Full¦8 Batt Full¦9 Batt low¦10 Finished¦11 Island¦12 Waiting¦91 Maintenance¦99 ERROR | Prec2 Spec Signal | Prec2 V:kV | Prec2 I:mA | Prec2 Info:0 Bit0¦1 Bit1¦2 Bit2¦3 Bit3¦4 HS Ein¦5 Freigabe / Abdeckung vorhanden¦6 Temp. Fühler aktiv¦7 Temp. Fühler unterbrochen¦8 Bit8¦9 Bit9¦10 Bit10¦11 Bit11¦12 Bit12¦13 Bit13¦14 Bit14¦15 Bit15¦
27.05.2025¦12:01:14.046 | 0 | 0 | 0 | 0 | 0 | 4 | 19.434 | 19.434 | 0 | 30 | 0 | 0 | 0 | 0 | 0 | 4 | 18.96 | 18.96 | 0.1849 | 30
27.05.2025¦12:01:15.047 | 0 | 0 | 0 | 0 | 0 | 4 | 19.434 | 19.434 | 0 | 30 | 0 | 0 | 0 | 0 | 0 | 4 | 18.96 | 18.96 | 0.172 | 30
27.05.2025¦12:01:16.046 | 0 | 0 | 0 | 0 | 0 | 4 | 19.434 | 19.434 | 0 | 30 | 0 | 0 | 0 | 0 | 0 | 4 | 18.96 | 18.96 | 0.172 | 30
27.05.2025¦12:01:17.047 | 0 | 0 | 0 | 0 | 0 | 4 | 19.434 | 19.434 | 0 | 30 | 0 | 0 | 0 | 0 | 0 | 4 | 18.96 | 18.96 | 0.172 | 30
27.05.2025¦12:01:18.047 | 0 | 0 | 0 | 0 | 0 | 4 | 19.434 | 19.434 | 0 | 30 | 0 | 0 | 0 | 0 | 0 | 4 | 18.96 | 18.96 | 0.172 | 30
27.05.2025¦12:01:19.049 | 0 | 0 | 0 | 0 | 0 | 4 | 19.434 | 19.434 | 0 | 30 | 0 | 0 | 0 | 0 | 0 | 4 | 18.96 | 18.96 | 0.1677 | 30
27.05.2025¦12:01:20.046 | 0 | 0 | 0 | 0 | 0 | 4 | 19.434 | 19.434 | 0 | 30 | 0 | 0 | 0 | 0 | 0 | 4 | 18.96 | 18.96 | 0.1677 | 30
27.05.2025¦12:01:21.047 | 0 | 0 | 0 | 0 | 0 | 4 | 19.3866 | 19.3866 | 0 | 30 | 0 | 0 | 0 | 0 | 0 | 4 | 18.96 | 18.96 | 0.1634 | 30
27.05.2025¦12:01:22.047 | 0 | 0 | 0 | 0 | 0 | 4 | 19.434 | 19.434 | 0 | 30 | 0 | 0 | 0 | 0 | 0 | 4 | 18.96 | 18.96 | 0.1677 | 30
27.05.2025¦12:01:23.046 | 0 | 0 | 0 | 0 | 0 | 4 | 19.434 | 19.434 | 0 | 30 | 0 | 0 | 0 | 0 | 0 | 4 | 18.96 | 18.96 | 0.1677 | 30
27.05.2025¦12:01:24.047 | 0 | 0 | 0 | 0 | 0 | 4 | 19.434 | 19.434 | 0 | 30 | 0 | 0 | 0 | 0 | 0 | 4 | 18.96 | 18.96 | 0.1677 | 30
27.05.2025¦12:01:25.047 | 0 | 0 | 0 | 0 | 0 | 4 | 19.434 | 19.434 | 0 | 30 | 0 | 0 | 0 | 0 | 0 | 4 | 18.96 | 18.96 | 0.1677 | 30
27.05.2025¦12:01:26.046 | 0 | 0 | 0 | 0 | 0 | 4 | 19.434 | 19.434 | 0 | 30 | 0 | 0 | 0 | 0 | 0 | 4 | 18.96 | 18.96 | 0.1677 | 30
27.05.2025¦12:01:27.047 | 0 | 0 | 0 | 0 | 0 | 4 | 19.434 | 19.434 | 0 | 30 | 0 | 0 | 0 | 0 | 0 | 4 | 18.96 | 18.96 | 0.1806 | 30
27.05.2025¦12:01:28.046 | 0 | 0 | 0 | 0 | 0 | 4 | 19.434 | 19.434 | 0 | 30 | 0 | 0 | 0 | 0 | 0 | 4 | 18.96 | 18.96 | 0.1806 | 30
27.05.2025¦12:01:29.047 | 0 | 0 | 0 | 0 | 0 | 4 | 19.434 | 19.434 | 0 | 30 | 0 | 0 | 0 | 0 | 0 | 4 | 18.96 | 18.96 | 0.1677 | 30
27.05.2025¦12:01:30.047 | 0 | 0 | 0 | 0 | 0 | 4 | 19.434 | 19.434 | 0 | 30 | 0 | 0 | 0 | 0 | 0 | 4 | 18.96 | 18.96 | 0.1591 | 30
27.05.2025¦12:01:31.047 | 0 | 0 | 0 | 0 | 0 | 4 | 19.434 | 19.434 | 0 | 30 | 0 | 0 | 0 | 0 | 0 | 4 | 18.96 | 18.96 | 0.1591 | 30
27.05.2025¦12:01:32.047 | 0 | 0 | 0 | 0 | 0 | 4 | 19.434 | 19.434 | 0 | 30 | 0 | 0 | 0 | 0 | 0 | 4 | 18.96 | 18.96 | 0.1548 | 30
27.05.2025¦12:01:33.047 | 0 | 0 | 0 | 0 | 0 | 4 | 19.434 | 19.434 | 0 | 30 | 0 | 0 | 0 | 0 | 0 | 4 | 18.96 | 18.96 | 0.1548 | 30
27.05.2025¦12:01:34.047 | 0 | 0 | 0 | 0 | 0 | 4 | 19.434 | 19.434 | 0 | 30 | 0 | 0 | 0 | 0 | 0 | 4 | 18.96 | 18.96 | 0.1548 | 30
27.05.2025¦12:01:35.051 | 0 | 0 | 0 | 0 | 0 | 4 | 19.434 | 19.434 | 0 | 30 | 0 | 0 | 0 | 0 | 0 | 4 | 18.96 | 18.96 | 0.1548 | 30
27.05.2025¦12:01:36.046 | 0 | 0 | 0 | 0 | 0 | 4 | 19.434 | 19.434 | 0 | 30 | 0 | 0 | 0 | 0 | 0 | 4 | 18.96 | 18.96 | 0.1462 | 30
27.05.2025¦12:01:37.047 | 0 | 0 | 0 | 0 | 0 | 4 | 19.434 | 19.434 | 0 | 30 | 0 | 0 | 0 | 0 | 0 | 4 | 18.96 | 18.96 | 0.1806 | 30
27.05.2025¦12:01:38.048 | 0 | 0 | 0 | 0 | 0 | 4 | 19.434 | 19.434 | 0 | 30 | 0 | 0 | 0 | 0 | 0 | 4 | 18.96 | 18.96 | 0.1548 | 30
27.05.2025¦12:01:39.046 | 0 | 0 | 0 | 0 | 0 | 4 | 19.434 | 19.434 | 0 | 30 | 0 | 0 | 0 | 0 | 0 | 4 | 18.96 | 18.96 | 0.1548 | 30
27.05.2025¦12:01:40.046 | 0 | 0 | 0 | 0 | 0 | 4 | 19.434 | 19.434 | 0 | 30 | 0 | 0 | 0 | 0 | 0 | 4 | 18.96 | 18.96 | 0.1505 | 30
27.05.2025¦12:01:41.047 | 0 | 0 | 0 | 0 | 0 | 4 | 19.434 | 19.434 | 0 | 30 | 0 | 0 | 0 | 0 | 0 | 4 | 19.0074 | 19.0074 | 0.1505 | 30
27.05.2025¦12:01:42.047 | 0 | 0 | 0 | 0 | 0 | 4 | 19.434 | 19.434 | 0 | 30 | 0 | 0 | 0 | 0 | 0 | 4 | 19.0074 | 19.0074 | 0.1505 | 30
27.05.2025¦12:01:43.047 | 0 | 0 | 0 | 0 | 0 | 4 | 19.434 | 19.434 | 0 | 30 | 0 | 0 | 0 | 0 | 0 | 4 | 18.96 | 18.96 | 0.1849 | 30
27.05.2025¦12:01:44.049 | 0 | 0 | 0 | 0 | 0 | 4 | 19.434 | 19.434 | 0 | 30 | 0 | 0 | 0 | 0 | 0 | 4 | 18.96 | 18.96 | 0.1849 | 30
| OekoSolve | OekoSolve | OekoSolve | OekoSolve | OekoSolve | OekoSolve | OekoSolve | OekoSolve | OekoSolve | OekoSolve | OekoSolve | OekoSolve | OekoSolve | OekoSolve | OekoSolve | OekoSolve | OekoSolve | OekoSolve | OekoSolve | OekoSolve
| EnMeter_Prec1 | EnMeter_Prec1 | EnMeter_Prec1 | EnMeter_Prec1 | EnMeter_Prec1 | EnMeter_Prec1 | EnMeter_Prec1 | EnMeter_Prec1 | EnMeter_Prec1 | EnMeter_Prec1 | EnMeter_Prec2 | EnMeter_Prec2 | EnMeter_Prec2 | EnMeter_Prec2 | EnMeter_Prec2 | EnMeter_Prec2 | EnMeter_Prec2 | EnMeter_Prec2 | EnMeter_Prec2 | EnMeter_Prec2
| Prec1 P:W | Prec1 WTotal:kWh | Prec1 WDay:kWh | Prec1 WMonth:kWh | Prec1 WYear:kWh | Prec1 State:0 no info available¦1 Off¦2 Startup¦3 Ready¦4 On¦5 Charge¦6 Discharge¦7 Batt Low or Full¦8 Batt Full¦9 Batt low¦10 Finished¦11 Island¦12 Waiting¦91 Maintenance¦99 ERROR | Prec1 Spec Signal | Prec1 V:kV | Prec1 I:mA | Prec1 Info:0 Bit0¦1 Bit1¦2 Bit2¦3 Bit3¦4 HS Ein¦5 Freigabe / Abdeckung vorhanden¦6 Temp. Fühler aktiv¦7 Temp. Fühler unterbrochen¦8 Bit8¦9 Bit9¦10 Bit10¦11 Bit11¦12 Bit12¦13 Bit13¦14 Bit14¦15 Bit15¦ | Prec2 P:W | Prec2 WTotal:kWh | Prec2 WDay:kWh | Prec2 WMonth:kWh | Prec2 WYear:kWh | Prec2 State:0 no info available¦1 Off¦2 Startup¦3 Ready¦4 On¦5 Charge¦6 Discharge¦7 Batt Low or Full¦8 Batt Full¦9 Batt low¦10 Finished¦11 Island¦12 Waiting¦91 Maintenance¦99 ERROR | Prec2 Spec Signal | Prec2 V:kV | Prec2 I:mA | Prec2 Info:0 Bit0¦1 Bit1¦2 Bit2¦3 Bit3¦4 HS Ein¦5 Freigabe / Abdeckung vorhanden¦6 Temp. Fühler aktiv¦7 Temp. Fühler unterbrochen¦8 Bit8¦9 Bit9¦10 Bit10¦11 Bit11¦12 Bit12¦13 Bit13¦14 Bit14¦15 Bit15¦
27.05.2025¦12:01:45.047 | 0 | 0 | 0 | 0 | 0 | 4 | 19.434 | 19.434 | 0 | 30 | 0 | 0 | 0 | 0 | 0 | 4 | 19.0074 | 19.0074 | 0.172 | 30
27.05.2025¦12:01:46.047 | 0 | 0 | 0 | 0 | 0 | 4 | 19.434 | 19.434 | 0 | 30 | 0 | 0 | 0 | 0 | 0 | 4 | 18.96 | 18.96 | 0.1634 | 30
27.05.2025¦12:01:47.048 | 0 | 0 | 0 | 0 | 0 | 4 | 19.434 | 19.434 | 0 | 30 | 0 | 0 | 0 | 0 | 0 | 4 | 18.96 | 18.96 | 0.1634 | 30
27.05.2025¦12:01:48.047 | 0 | 0 | 0 | 0 | 0 | 4 | 19.434 | 19.434 | 0 | 30 | 0 | 0 | 0 | 0 | 0 | 4 | 18.96 | 18.96 | 0.1591 | 30
27.05.2025¦12:01:49.047 | 0 | 0 | 0 | 0 | 0 | 4 | 19.434 | 19.434 | 0 | 30 | 0 | 0 | 0 | 0 | 0 | 4 | 18.96 | 18.96 | 0.1591 | 30
27.05.2025¦12:01:50.047 | 0 | 0 | 0 | 0 | 0 | 4 | 19.434 | 19.434 | 0 | 30 | 0 | 0 | 0 | 0 | 0 | 4 | 18.96 | 18.96 | 0.1548 | 30
27.05.2025¦12:01:51.048 | 0 | 0 | 0 | 0 | 0 | 4 | 19.434 | 19.434 | 0 | 30 | 0 | 0 | 0 | 0 | 0 | 4 | 18.96 | 18.96 | 0.1505 | 30
27.05.2025¦12:01:52.047 | 0 | 0 | 0 | 0 | 0 | 4 | 19.434 | 19.434 | 0 | 30 | 0 | 0 | 0 | 0 | 0 | 4 | 18.96 | 18.96 | 0.1548 | 30
27.05.2025¦12:01:53.048 | 0 | 0 | 0 | 0 | 0 | 4 | 19.434 | 19.434 | 0 | 30 | 0 | 0 | 0 | 0 | 0 | 4 | 18.96 | 18.96 | 0.1677 | 30
27.05.2025¦12:01:54.046 | 0 | 0 | 0 | 0 | 0 | 4 | 19.434 | 19.434 | 0 | 30 | 0 | 0 | 0 | 0 | 0 | 4 | 18.96 | 18.96 | 0.1677 | 30
27.05.2025¦12:01:55.046 | 0 | 0 | 0 | 0 | 0 | 4 | 19.3866 | 19.3866 | 0 | 30 | 0 | 0 | 0 | 0 | 0 | 4 | 18.96 | 18.96 | 0.1677 | 30
27.05.2025¦12:01:56.048 | 0 | 0 | 0 | 0 | 0 | 4 | 19.434 | 19.434 | 0 | 30 | 0 | 0 | 0 | 0 | 0 | 4 | 18.96 | 18.96 | 0.1677 | 30
27.05.2025¦12:01:57.046 | 0 | 0 | 0 | 0 | 0 | 4 | 19.434 | 19.434 | 0 | 30 | 0 | 0 | 0 | 0 | 0 | 4 | 18.96 | 18.96 | 0.1677 | 30
27.05.2025¦12:01:58.048 | 0 | 0 | 0 | 0 | 0 | 4 | 19.434 | 19.434 | 0 | 30 | 0 | 0 | 0 | 0 | 0 | 4 | 18.96 | 18.96 | 0.1763 | 30
27.05.2025¦12:01:59.047 | 0 | 0 | 0 | 0 | 0 | 4 | 19.434 | 19.434 | 0 | 30 | 0 | 0 | 0 | 0 | 0 | 4 | 18.96 | 18.96 | 0.1634 | 30
27.05.2025¦12:02:00.047 | 0 | 0 | 0 | 0 | 0 | 4 | 19.434 | 19.434 | 0 | 30 | 0 | 0 | 0 | 0 | 0 | 4 | 18.96 | 18.96 | 0.1677 | 30
27.05.2025¦12:02:01.047 | 0 | 0 | 0 | 0 | 0 | 4 | 19.3866 | 19.3866 | 0 | 30 | 0 | 0 | 0 | 0 | 0 | 4 | 18.96 | 18.96 | 0.1677 | 30
27.05.2025¦12:02:02.047 | 0 | 0 | 0 | 0 | 0 | 4 | 19.434 | 19.434 | 0 | 30 | 0 | 0 | 0 | 0 | 0 | 4 | 18.96 | 18.96 | 0.1806 | 30
27.05.2025¦12:02:03.046 | 0 | 0 | 0 | 0 | 0 | 4 | 19.434 | 19.434 | 0 | 30 | 0 | 0 | 0 | 0 | 0 | 4 | 18.96 | 18.96 | 0.1806 | 30
27.05.2025¦12:02:04.047 | 0 | 0 | 0 | 0 | 0 | 4 | 19.434 | 19.434 | 0 | 30 | 0 | 0 | 0 | 0 | 0 | 4 | 18.96 | 18.96 | 0.2064 | 30
27.05.2025¦12:02:05.048 | 0 | 0 | 0 | 0 | 0 | 4 | 19.434 | 19.434 | 0 | 30 | 0 | 0 | 0 | 0 | 0 | 4 | 18.96 | 18.96 | 0.2064 | 30
27.05.2025¦12:02:06.046 | 0 | 0 | 0 | 0 | 0 | 4 | 19.434 | 19.434 | 0 | 30 | 0 | 0 | 0 | 0 | 0 | 4 | 18.96 | 18.96 | 0.2021 | 30
27.05.2025¦12:02:07.046 | 0 | 0 | 0 | 0 | 0 | 4 | 19.434 | 19.434 | 0 | 30 | 0 | 0 | 0 | 0 | 0 | 4 | 19.0074 | 19.0074 | 0.2021 | 30
27.05.2025¦12:02:08.046 | 0 | 0 | 0 | 0 | 0 | 4 | 19.434 | 19.434 | 0 | 30 | 0 | 0 | 0 | 0 | 0 | 4 | 18.96 | 18.96 | 0.1892 | 30
27.05.2025¦12:02:09.047 | 0 | 0 | 0 | 0 | 0 | 4 | 19.434 | 19.434 | 0 | 30 | 0 | 0 | 0 | 0 | 0 | 4 | 18.96 | 18.96 | 0.1892 | 30
27.05.2025¦12:02:10.046 | 0 | 0 | 0 | 0 | 0 | 4 | 19.434 | 19.434 | 0 | 30 | 0 | 0 | 0 | 0 | 0 | 4 | 18.96 | 18.96 | 0.1892 | 30
27.05.2025¦12:02:11.046 | 0 | 0 | 0 | 0 | 0 | 4 | 19.3866 | 19.3866 | 0 | 30 | 0 | 0 | 0 | 0 | 0 | 4 | 18.96 | 18.96 | 0.1892 | 30
27.05.2025¦12:02:12.047 | 0 | 0 | 0 | 0 | 0 | 4 | 19.434 | 19.434 | 0 | 30 | 0 | 0 | 0 | 0 | 0 | 4 | 18.96 | 18.96 | 0.1892 | 30
27.05.2025¦12:02:13.047 | 0 | 0 | 0 | 0 | 0 | 4 | 19.434 | 19.434 | 0 | 30 | 0 | 0 | 0 | 0 | 0 | 4 | 18.96 | 18.96 | 0.172 | 30
27.05.2025¦12:02:14.047 | 0 | 0 | 0 | 0 | 0 | 4 | 19.434 | 19.434 | 0 | 30 | 0 | 0 | 0 | 0 | 0 | 4 | 18.96 | 18.96 | 0.1806 | 30
| OekoSolve | OekoSolve | OekoSolve | OekoSolve | OekoSolve | OekoSolve | OekoSolve | OekoSolve | OekoSolve | OekoSolve | OekoSolve | OekoSolve | OekoSolve | OekoSolve | OekoSolve | OekoSolve | OekoSolve | OekoSolve | OekoSolve | OekoSolve
| EnMeter_Prec1 | EnMeter_Prec1 | EnMeter_Prec1 | EnMeter_Prec1 | EnMeter_Prec1 | EnMeter_Prec1 | EnMeter_Prec1 | EnMeter_Prec1 | EnMeter_Prec1 | EnMeter_Prec1 | EnMeter_Prec2 | EnMeter_Prec2 | EnMeter_Prec2 | EnMeter_Prec2 | EnMeter_Prec2 | EnMeter_Prec2 | EnMeter_Prec2 | EnMeter_Prec2 | EnMeter_Prec2 | EnMeter_Prec2
| Prec1 P:W | Prec1 WTotal:kWh | Prec1 WDay:kWh | Prec1 WMonth:kWh | Prec1 WYear:kWh | Prec1 State:0 no info available¦1 Off¦2 Startup¦3 Ready¦4 On¦5 Charge¦6 Discharge¦7 Batt Low or Full¦8 Batt Full¦9 Batt low¦10 Finished¦11 Island¦12 Waiting¦91 Maintenance¦99 ERROR | Prec1 Spec Signal | Prec1 V:kV | Prec1 I:mA | Prec1 Info:0 Bit0¦1 Bit1¦2 Bit2¦3 Bit3¦4 HS Ein¦5 Freigabe / Abdeckung vorhanden¦6 Temp. Fühler aktiv¦7 Temp. Fühler unterbrochen¦8 Bit8¦9 Bit9¦10 Bit10¦11 Bit11¦12 Bit12¦13 Bit13¦14 Bit14¦15 Bit15¦ | Prec2 P:W | Prec2 WTotal:kWh | Prec2 WDay:kWh | Prec2 WMonth:kWh | Prec2 WYear:kWh | Prec2 State:0 no info available¦1 Off¦2 Startup¦3 Ready¦4 On¦5 Charge¦6 Discharge¦7 Batt Low or Full¦8 Batt Full¦9 Batt low¦10 Finished¦11 Island¦12 Waiting¦91 Maintenance¦99 ERROR | Prec2 Spec Signal | Prec2 V:kV | Prec2 I:mA | Prec2 Info:0 Bit0¦1 Bit1¦2 Bit2¦3 Bit3¦4 HS Ein¦5 Freigabe / Abdeckung vorhanden¦6 Temp. Fühler aktiv¦7 Temp. Fühler unterbrochen¦8 Bit8¦9 Bit9¦10 Bit10¦11 Bit11¦12 Bit12¦13 Bit13¦14 Bit14¦15 Bit15¦
27.05.2025¦12:02:15.046 | 0 | 0 | 0 | 0 | 0 | 4 | 19.434 | 19.434 | 0 | 30 | 0 | 0 | 0 | 0 | 0 | 4 | 18.96 | 18.96 | 0.1806 | 30
27.05.2025¦12:02:16.046 | 0 | 0 | 0 | 0 | 0 | 4 | 19.434 | 19.434 | 0 | 30 | 0 | 0 | 0 | 0 | 0 | 4 | 18.96 | 18.96 | 0.172 | 30
27.05.2025¦12:02:17.047 | 0 | 0 | 0 | 0 | 0 | 4 | 19.434 | 19.434 | 0 | 30 | 0 | 0 | 0 | 0 | 0 | 4 | 19.0074 | 19.0074 | 0.1677 | 30
27.05.2025¦12:02:18.047 | 0 | 0 | 0 | 0 | 0 | 4 | 19.434 | 19.434 | 0 | 30 | 0 | 0 | 0 | 0 | 0 | 4 | 18.96 | 18.96 | 0.1677 | 30
27.05.2025¦12:02:19.046 | 0 | 0 | 0 | 0 | 0 | 4 | 19.434 | 19.434 | 0 | 30 | 0 | 0 | 0 | 0 | 0 | 4 | 18.96 | 18.96 | 0.1677 | 30
27.05.2025¦12:02:20.046 | 0 | 0 | 0 | 0 | 0 | 4 | 19.434 | 19.434 | 0 | 30 | 0 | 0 | 0 | 0 | 0 | 4 | 18.9126 | 18.9126 | 0.1591 | 30
27.05.2025¦12:02:21.047 | 0 | 0 | 0 | 0 | 0 | 4 | 19.434 | 19.434 | 0 | 30 | 0 | 0 | 0 | 0 | 0 | 4 | 18.96 | 18.96 | 0.1548 | 30
27.05.2025¦12:02:22.047 | 0 | 0 | 0 | 0 | 0 | 4 | 19.434 | 19.434 | 0 | 30 | 0 | 0 | 0 | 0 | 0 | 4 | 18.96 | 18.96 | 0.1505 | 30
27.05.2025¦12:02:23.047 | 0 | 0 | 0 | 0 | 0 | 4 | 19.434 | 19.434 | 0 | 30 | 0 | 0 | 0 | 0 | 0 | 4 | 18.96 | 18.96 | 0.1591 | 30
27.05.2025¦12:02:24.047 | 0 | 0 | 0 | 0 | 0 | 4 | 19.434 | 19.434 | 0 | 30 | 0 | 0 | 0 | 0 | 0 | 4 | 18.96 | 18.96 | 0.1591 | 30
27.05.2025¦12:02:25.047 | 0 | 0 | 0 | 0 | 0 | 4 | 19.434 | 19.434 | 0 | 30 | 0 | 0 | 0 | 0 | 0 | 4 | 18.96 | 18.96 | 0.1505 | 30
27.05.2025¦12:02:26.047 | 0 | 0 | 0 | 0 | 0 | 4 | 19.434 | 19.434 | 0 | 30 | 0 | 0 | 0 | 0 | 0 | 4 | 18.96 | 18.96 | 0.1634 | 30
27.05.2025¦12:02:27.046 | 0 | 0 | 0 | 0 | 0 | 4 | 19.434 | 19.434 | 0 | 30 | 0 | 0 | 0 | 0 | 0 | 4 | 18.96 | 18.96 | 0.1634 | 30
27.05.2025¦12:02:28.047 | 0 | 0 | 0 | 0 | 0 | 4 | 19.434 | 19.434 | 0 | 30 | 0 | 0 | 0 | 0 | 0 | 4 | 18.96 | 18.96 | 0.1591 | 30
27.05.2025¦12:02:29.046 | 0 | 0 | 0 | 0 | 0 | 4 | 19.434 | 19.434 | 0 | 30 | 0 | 0 | 0 | 0 | 0 | 4 | 18.96 | 18.96 | 0.1591 | 30
27.05.2025¦12:02:30.047 | 0 | 0 | 0 | 0 | 0 | 4 | 19.434 | 19.434 | 0 | 30 | 0 | 0 | 0 | 0 | 0 | 4 | 18.96 | 18.96 | 0.1548 | 30
27.05.2025¦12:02:31.047 | 0 | 0 | 0 | 0 | 0 | 4 | 19.434 | 19.434 | 0 | 30 | 0 | 0 | 0 | 0 | 0 | 4 | 18.96 | 18.96 | 0.1548 | 30
27.05.2025¦12:02:32.047 | 0 | 0 | 0 | 0 | 0 | 4 | 19.434 | 19.434 | 0 | 30 | 0 | 0 | 0 | 0 | 0 | 4 | 18.96 | 18.96 | 0.1462 | 30
27.05.2025¦12:02:33.047 | 0 | 0 | 0 | 0 | 0 | 4 | 19.434 | 19.434 | 0 | 30 | 0 | 0 | 0 | 0 | 0 | 4 | 18.96 | 18.96 | 0.1505 | 30
27.05.2025¦12:02:34.046 | 0 | 0 | 0 | 0 | 0 | 4 | 19.434 | 19.434 | 0 | 30 | 0 | 0 | 0 | 0 | 0 | 4 | 18.96 | 18.96 | 0.1505 | 30
27.05.2025¦12:02:35.047 | 0 | 0 | 0 | 0 | 0 | 4 | 19.434 | 19.434 | 0 | 30 | 0 | 0 | 0 | 0 | 0 | 4 | 18.96 | 18.96 | 0.1505 | 30
27.05.2025¦12:02:36.047 | 0 | 0 | 0 | 0 | 0 | 4 | 19.434 | 19.434 | 0 | 30 | 0 | 0 | 0 | 0 | 0 | 4 | 18.96 | 18.96 | 0.1548 | 30
27.05.2025¦12:02:37.047 | 0 | 0 | 0 | 0 | 0 | 4 | 19.434 | 19.434 | 0 | 30 | 0 | 0 | 0 | 0 | 0 | 4 | 18.96 | 18.96 | 0.1591 | 30
27.05.2025¦12:02:38.047 | 0 | 0 | 0 | 0 | 0 | 4 | 19.434 | 19.434 | 0 | 30 | 0 | 0 | 0 | 0 | 0 | 4 | 18.96 | 18.96 | 0.1591 | 30
27.05.2025¦12:02:39.046 | 0 | 0 | 0 | 0 | 0 | 4 | 19.434 | 19.434 | 0 | 30 | 0 | 0 | 0 | 0 | 0 | 4 | 18.96 | 18.96 | 0.1505 | 30
27.05.2025¦12:02:40.047 | 0 | 0 | 0 | 0 | 0 | 4 | 19.434 | 19.434 | 0 | 30 | 0 | 0 | 0 | 0 | 0 | 4 | 18.96 | 18.96 | 0.1677 | 30
27.05.2025¦12:02:41.047 | 0 | 0 | 0 | 0 | 0 | 4 | 19.434 | 19.434 | 0 | 30 | 0 | 0 | 0 | 0 | 0 | 4 | 18.96 | 18.96 | 0.172 | 30
27.05.2025¦12:02:42.047 | 0 | 0 | 0 | 0 | 0 | 4 | 19.434 | 19.434 | 0 | 30 | 0 | 0 | 0 | 0 | 0 | 4 | 18.96 | 18.96 | 0.1677 | 30
27.05.2025¦12:02:43.047 | 0 | 0 | 0 | 0 | 0 | 4 | 19.434 | 19.434 | 0 | 30 | 0 | 0 | 0 | 0 | 0 | 4 | 18.96 | 18.96 | 0.1548 | 30
27.05.2025¦12:02:44.047 | 0 | 0 | 0 | 0 | 0 | 4 | 19.434 | 19.434 | 0 | 30 | 0 | 0 | 0 | 0 | 0 | 4 | 18.96 | 18.96 | 0.1505 | 30
| OekoSolve | OekoSolve | OekoSolve | OekoSolve | OekoSolve | OekoSolve | OekoSolve | OekoSolve | OekoSolve | OekoSolve | OekoSolve | OekoSolve | OekoSolve | OekoSolve | OekoSolve | OekoSolve | OekoSolve | OekoSolve | OekoSolve | OekoSolve
| EnMeter_Prec1 | EnMeter_Prec1 | EnMeter_Prec1 | EnMeter_Prec1 | EnMeter_Prec1 | EnMeter_Prec1 | EnMeter_Prec1 | EnMeter_Prec1 | EnMeter_Prec1 | EnMeter_Prec1 | EnMeter_Prec2 | EnMeter_Prec2 | EnMeter_Prec2 | EnMeter_Prec2 | EnMeter_Prec2 | EnMeter_Prec2 | EnMeter_Prec2 | EnMeter_Prec2 | EnMeter_Prec2 | EnMeter_Prec2
| Prec1 P:W | Prec1 WTotal:kWh | Prec1 WDay:kWh | Prec1 WMonth:kWh | Prec1 WYear:kWh | Prec1 State:0 no info available¦1 Off¦2 Startup¦3 Ready¦4 On¦5 Charge¦6 Discharge¦7 Batt Low or Full¦8 Batt Full¦9 Batt low¦10 Finished¦11 Island¦12 Waiting¦91 Maintenance¦99 ERROR | Prec1 Spec Signal | Prec1 V:kV | Prec1 I:mA | Prec1 Info:0 Bit0¦1 Bit1¦2 Bit2¦3 Bit3¦4 HS Ein¦5 Freigabe / Abdeckung vorhanden¦6 Temp. Fühler aktiv¦7 Temp. Fühler unterbrochen¦8 Bit8¦9 Bit9¦10 Bit10¦11 Bit11¦12 Bit12¦13 Bit13¦14 Bit14¦15 Bit15¦ | Prec2 P:W | Prec2 WTotal:kWh | Prec2 WDay:kWh | Prec2 WMonth:kWh | Prec2 WYear:kWh | Prec2 State:0 no info available¦1 Off¦2 Startup¦3 Ready¦4 On¦5 Charge¦6 Discharge¦7 Batt Low or Full¦8 Batt Full¦9 Batt low¦10 Finished¦11 Island¦12 Waiting¦91 Maintenance¦99 ERROR | Prec2 Spec Signal | Prec2 V:kV | Prec2 I:mA | Prec2 Info:0 Bit0¦1 Bit1¦2 Bit2¦3 Bit3¦4 HS Ein¦5 Freigabe / Abdeckung vorhanden¦6 Temp. Fühler aktiv¦7 Temp. Fühler unterbrochen¦8 Bit8¦9 Bit9¦10 Bit10¦11 Bit11¦12 Bit12¦13 Bit13¦14 Bit14¦15 Bit15¦
27.05.2025¦12:02:45.047 | 0 | 0 | 0 | 0 | 0 | 4 | 19.434 | 19.434 | 0 | 30 | 0 | 0 | 0 | 0 | 0 | 4 | 18.96 | 18.96 | 0.1419 | 30
27.05.2025¦12:02:46.047 | 0 | 0 | 0 | 0 | 0 | 4 | 19.434 | 19.434 | 0 | 30 | 0 | 0 | 0 | 0 | 0 | 4 | 18.96 | 18.96 | 0.1505 | 30
27.05.2025¦12:02:47.047 | 0 | 0 | 0 | 0 | 0 | 4 | 19.434 | 19.434 | 0 | 30 | 0 | 0 | 0 | 0 | 0 | 4 | 18.96 | 18.96 | 0.1677 | 30
27.05.2025¦12:02:48.046 | 0 | 0 | 0 | 0 | 0 | 4 | 19.434 | 19.434 | 0 | 30 | 0 | 0 | 0 | 0 | 0 | 4 | 18.96 | 18.96 | 0.1677 | 30
27.05.2025¦12:02:49.047 | 0 | 0 | 0 | 0 | 0 | 4 | 19.434 | 19.434 | 0 | 30 | 0 | 0 | 0 | 0 | 0 | 4 | 18.96 | 18.96 | 0.1591 | 30
27.05.2025¦12:02:50.047 | 0 | 0 | 0 | 0 | 0 | 4 | 19.434 | 19.434 | 0 | 30 | 0 | 0 | 0 | 0 | 0 | 4 | 18.96 | 18.96 | 0.1419 | 30
27.05.2025¦12:02:51.046 | 0 | 0 | 0 | 0 | 0 | 4 | 19.434 | 19.434 | 0 | 30 | 0 | 0 | 0 | 0 | 0 | 4 | 18.96 | 18.96 | 0.1419 | 30
27.05.2025¦12:02:52.047 | 0 | 0 | 0 | 0 | 0 | 4 | 19.434 | 19.434 | 0 | 30 | 0 | 0 | 0 | 0 | 0 | 4 | 18.96 | 18.96 | 0.1419 | 30
27.05.2025¦12:02:53.047 | 0 | 0 | 0 | 0 | 0 | 4 | 19.434 | 19.434 | 0 | 30 | 0 | 0 | 0 | 0 | 0 | 4 | 18.96 | 18.96 | 0.1333 | 30
27.05.2025¦12:02:54.047 | 0 | 0 | 0 | 0 | 0 | 4 | 19.434 | 19.434 | 0 | 30 | 0 | 0 | 0 | 0 | 0 | 4 | 18.96 | 18.96 | 0.1505 | 30
27.05.2025¦12:02:55.047 | 0 | 0 | 0 | 0 | 0 | 4 | 19.434 | 19.434 | 0 | 30 | 0 | 0 | 0 | 0 | 0 | 4 | 18.96 | 18.96 | 0.1548 | 30
27.05.2025¦12:02:56.046 | 0 | 0 | 0 | 0 | 0 | 4 | 19.434 | 19.434 | 0 | 30 | 0 | 0 | 0 | 0 | 0 | 4 | 18.96 | 18.96 | 0.1548 | 30
27.05.2025¦12:02:57.046 | 0 | 0 | 0 | 0 | 0 | 4 | 19.434 | 19.434 | 0 | 30 | 0 | 0 | 0 | 0 | 0 | 4 | 18.96 | 18.96 | 0.1548 | 30
27.05.2025¦12:02:58.047 | 0 | 0 | 0 | 0 | 0 | 4 | 19.434 | 19.434 | 0 | 30 | 0 | 0 | 0 | 0 | 0 | 4 | 18.96 | 18.96 | 0.1462 | 30
27.05.2025¦12:02:59.047 | 0 | 0 | 0 | 0 | 0 | 4 | 19.434 | 19.434 | 0 | 30 | 0 | 0 | 0 | 0 | 0 | 4 | 18.96 | 18.96 | 0.1462 | 30
27.05.2025¦12:03:00.046 | 0 | 0 | 0 | 0 | 0 | 4 | 19.434 | 19.434 | 0 | 30 | 0 | 0 | 0 | 0 | 0 | 4 | 18.9126 | 18.9126 | 0.1505 | 30
27.05.2025¦12:03:01.049 | 0 | 0 | 0 | 0 | 0 | 4 | 19.434 | 19.434 | 0 | 30 | 0 | 0 | 0 | 0 | 0 | 4 | 19.0074 | 19.0074 | 0.1505 | 30
27.05.2025¦12:03:02.046 | 0 | 0 | 0 | 0 | 0 | 4 | 19.434 | 19.434 | 0 | 30 | 0 | 0 | 0 | 0 | 0 | 4 | 18.96 | 18.96 | 0.1462 | 30
27.05.2025¦12:03:03.047 | 0 | 0 | 0 | 0 | 0 | 4 | 19.434 | 19.434 | 0 | 30 | 0 | 0 | 0 | 0 | 0 | 4 | 19.0074 | 19.0074 | 0.1462 | 30
27.05.2025¦12:03:04.046 | 0 | 0 | 0 | 0 | 0 | 4 | 19.434 | 19.434 | 0 | 30 | 0 | 0 | 0 | 0 | 0 | 4 | 18.96 | 18.96 | 0.1419 | 30
27.05.2025¦12:03:05.047 | 0 | 0 | 0 | 0 | 0 | 4 | 19.434 | 19.434 | 0 | 30 | 0 | 0 | 0 | 0 | 0 | 4 | 18.96 | 18.96 | 0.1462 | 30
27.05.2025¦12:03:06.046 | 0 | 0 | 0 | 0 | 0 | 4 | 19.434 | 19.434 | 0 | 30 | 0 | 0 | 0 | 0 | 0 | 4 | 18.96 | 18.96 | 0.1462 | 30
27.05.2025¦12:03:07.047 | 0 | 0 | 0 | 0 | 0 | 4 | 19.434 | 19.434 | 0 | 30 | 0 | 0 | 0 | 0 | 0 | 4 | 18.96 | 18.96 | 0.1548 | 30
27.05.2025¦12:03:08.047 | 0 | 0 | 0 | 0 | 0 | 4 | 19.434 | 19.434 | 0 | 30 | 0 | 0 | 0 | 0 | 0 | 4 | 18.9126 | 18.9126 | 0.1548 | 30
27.05.2025¦12:03:09.047 | 0 | 0 | 0 | 0 | 0 | 4 | 19.434 | 19.434 | 0 | 30 | 0 | 0 | 0 | 0 | 0 | 4 | 18.96 | 18.96 | 0.1548 | 30
27.05.2025¦12:03:10.046 | 0 | 0 | 0 | 0 | 0 | 4 | 19.434 | 19.434 | 0 | 30 | 0 | 0 | 0 | 0 | 0 | 4 | 18.96 | 18.96 | 0.1548 | 30
27.05.2025¦12:03:11.046 | 0 | 0 | 0 | 0 | 0 | 4 | 19.434 | 19.434 | 0 | 30 | 0 | 0 | 0 | 0 | 0 | 4 | 18.9126 | 18.9126 | 0.1634 | 30
27.05.2025¦12:03:12.047 | 0 | 0 | 0 | 0 | 0 | 4 | 19.434 | 19.434 | 0 | 30 | 0 | 0 | 0 | 0 | 0 | 4 | 18.96 | 18.96 | 0.1677 | 30
27.05.2025¦12:03:13.047 | 0 | 0 | 0 | 0 | 0 | 4 | 19.434 | 19.434 | 0 | 30 | 0 | 0 | 0 | 0 | 0 | 4 | 18.96 | 18.96 | 0.1634 | 30
27.05.2025¦12:03:14.047 | 0 | 0 | 0 | 0 | 0 | 4 | 19.434 | 19.434 | 0 | 30 | 0 | 0 | 0 | 0 | 0 | 4 | 18.9126 | 18.9126 | 0.1591 | 30

## ZSKeysight
Keysight
|  |  |  | Keysight Importmesswerte |  |  |  |  | SVERWEISE (TEXT) |  |  | Konvertierung von Text in Zahl
Messzeitpunkt | Extrahieren der Zeit | Zeit in Sekunden | Zeit in Sekunden gerundet | T1 | T2 | T3 | Messpunkt | Zeit in Sekunden | T1 | T2 | T3 | T1 | T2 | T3
2025-05-27 11:16:39.063 | 11:16:39 | 40599 | 40599 | 22,3027008 | 21,9993346 | 22,157763 | 1 | 40680 | 23,0415197 | 26,3232856 | 30,8208494 | 23.0415 | 26.3233 | 30.8208
2025-05-27 11:16:40.063 | 11:16:40 | 40600 | 40600 | 22,3046189 | 21,9989667 | 22,2088452 | 2 | 40681 | 23,0495371 | 26,4159662 | 31,0317059 | 23.0495 | 26.416 | 31.0317
2025-05-27 11:16:41.063 | 11:16:41 | 40601 | 40601 | 22,3096424 | 22,0220486 | 22,2343224 | 3 | 40682 | 23,0494795 | 26,516717 | 31,2288554 | 23.0495 | 26.5167 | 31.2289
2025-05-27 11:16:42.063 | 11:16:42 | 40602 | 40602 | 22,3258558 | 22,0336723 | 22,2755597 | 4 | 40683 | 23,0436123 | 26,6122176 | 31,4217503 | 23.0436 | 26.6122 | 31.4218
2025-05-27 11:16:43.063 | 11:16:43 | 40603 | 40603 | 22,3309393 | 22,0518431 | 22,3177794 | 5 | 40684 | 23,0605842 | 26,7080283 | 31,6217654 | 23.0606 | 26.708 | 31.6218
2025-05-27 11:16:44.063 | 11:16:44 | 40604 | 40604 | 22,3416379 | 22,074001 | 22,362961 | 6 | 40685 | 23,0646014 | 26,8048859 | 31,8181474 | 23.0646 | 26.8049 | 31.8181
2025-05-27 11:16:45.063 | 11:16:45 | 40605 | 40605 | 22,3524459 | 22,0817311 | 22,3977485 | 7 | 40686 | 23,0738866 | 26,8903916 | 32,0272701 | 23.0739 | 26.8904 | 32.0273
2025-05-27 11:16:46.063 | 11:16:46 | 40606 | 40606 | 22,3617938 | 22,1207392 | 22,4551091 | 8 | 40687 | 23,0907099 | 26,9985931 | 32,2347577 | 23.0907 | 26.9986 | 32.2348
2025-05-27 11:16:47.063 | 11:16:47 | 40607 | 40607 | 22,3780343 | 22,1260231 | 22,5172445 | 9 | 40688 | 23,1053624 | 27,0809706 | 32,4488003 | 23.1054 | 27.081 | 32.4488
2025-05-27 11:16:48.063 | 11:16:48 | 40608 | 40608 | 22,3894015 | 22,156117 | 22,5812219 | 10 | 40689 | 23,1151951 | 27,1976499 | 32,6587214 | 23.1152 | 27.1976 | 32.6587
2025-05-27 11:16:49.063 | 11:16:49 | 40609 | 40609 | 22,4035713 | 22,1750713 | 22,632989 | 11 | 40690 | 23,120094 | 27,3075702 | 32,8885321 | 23.1201 | 27.3076 | 32.8885
2025-05-27 11:16:50.063 | 11:16:50 | 40610 | 40610 | 22,4125619 | 22,1919432 | 22,6935579 | 12 | 40691 | 23,1306293 | 27,4021575 | 33,1006156 | 23.1306 | 27.4022 | 33.1006
2025-05-27 11:16:51.063 | 11:16:51 | 40611 | 40611 | 22,4036882 | 22,2248862 | 22,7523552 | 13 | 40692 | 23,12168 | 27,5087482 | 33,3042824 | 23.1217 | 27.5087 | 33.3043
2025-05-27 11:16:52.063 | 11:16:52 | 40612 | 40612 | 22,4064563 | 22,2506284 | 22,8151257 | 14 | 40693 | 23,1267287 | 27,6146015 | 33,5583869 | 23.1267 | 27.6146 | 33.5584
2025-05-27 11:16:53.063 | 11:16:53 | 40613 | 40613 | 22,4239871 | 22,2825676 | 22,8645431 | 15 | 40694 | 23,140503 | 27,7273999 | 33,8028743 | 23.1405 | 27.7274 | 33.8029
2025-05-27 11:16:54.063 | 11:16:54 | 40614 | 40614 | 22,4199041 | 22,2912883 | 22,9046243 | 16 | 40695 | 23,1586136 | 27,8421878 | 34,0370075 | 23.1586 | 27.8422 | 34.037
2025-05-27 11:16:55.063 | 11:16:55 | 40615 | 40615 | 22,4393608 | 22,3293202 | 22,9557969 | 17 | 40696 | 23,157933 | 27,9722218 | 34,2626966 | 23.1579 | 27.9722 | 34.2627
2025-05-27 11:16:56.063 | 11:16:56 | 40616 | 40616 | 22,4597753 | 22,3565675 | 23,0161513 | 18 | 40697 | 23,1687389 | 28,0958479 | 34,4981263 | 23.1687 | 28.0958 | 34.4981
2025-05-27 11:16:57.063 | 11:16:57 | 40617 | 40617 | 22,4542507 | 22,3931834 | 23,0900882 | 19 | 40698 | 23,1816309 | 28,2179327 | 34,7529401 | 23.1816 | 28.2179 | 34.7529
2025-05-27 11:16:58.063 | 11:16:58 | 40618 | 40618 | 22,4503985 | 22,4225607 | 23,1422008 | 20 | 40699 | 23,2051465 | 28,3332422 | 34,9541146 | 23.2051 | 28.3332 | 34.9541
2025-05-27 11:16:59.063 | 11:16:59 | 40619 | 40619 | 22,4798336 | 22,4669074 | 23,2042669 | 21 | 40700 | 23,204763 | 28,4330911 | 35,1771766 | 23.2048 | 28.4331 | 35.1772
2025-05-27 11:17:00.063 | 11:17:00 | 40620 | 40620 | 22,4681189 | 22,4914573 | 23,28102 | 22 | 40701 | 23,2037487 | 28,5700188 | 35,4324611 | 23.2037 | 28.57 | 35.4325
2025-05-27 11:17:01.063 | 11:17:01 | 40621 | 40621 | 22,4976095 | 22,5331974 | 23,3407259 | 23 | 40702 | 23,2117015 | 28,7005358 | 35,6575015 | 23.2117 | 28.7005 | 35.6575
2025-05-27 11:17:02.063 | 11:17:02 | 40622 | 40622 | 22,5080727 | 22,5718418 | 23,4160075 | 24 | 40703 | 23,2251175 | 28,8243865 | 35,9336124 | 23.2251 | 28.8244 | 35.9336
2025-05-27 11:17:03.063 | 11:17:03 | 40623 | 40623 | 22,5154792 | 22,604945 | 23,4885754 | 25 | 40704 | 23,2337095 | 28,9273762 | 36,1507247 | 23.2337 | 28.9274 | 36.1507
2025-05-27 11:17:04.063 | 11:17:04 | 40624 | 40624 | 22,5121256 | 22,6468158 | 23,572241 | 26 | 40705 | 23,232482 | 29,0455258 | 36,4204205 | 23.2325 | 29.0455 | 36.4204
2025-05-27 11:17:05.063 | 11:17:05 | 40625 | 40625 | 22,5298409 | 22,6732739 | 23,6313161 | 27 | 40706 | 23,2457784 | 29,1773478 | 36,6841631 | 23.2458 | 29.1773 | 36.6842
2025-05-27 11:17:06.063 | 11:17:06 | 40626 | 40626 | 22,5435848 | 22,7182071 | 23,7172876 | 28 | 40707 | 23,2521808 | 29,2899282 | 36,9591265 | 23.2522 | 29.2899 | 36.9591
2025-05-27 11:17:07.063 | 11:17:07 | 40627 | 40627 | 22,5440231 | 22,7658909 | 23,8090687 | 29 | 40708 | 23,2579665 | 29,416271 | 37,2220421 | 23.258 | 29.4163 | 37.222
2025-05-27 11:17:08.063 | 11:17:08 | 40628 | 40628 | 22,565084 | 22,798458 | 23,8938898 | 30 | 40709 | 23,262136 | 29,5565327 | 37,5063781 | 23.2621 | 29.5565 | 37.5064
2025-05-27 11:17:09.063 | 11:17:09 | 40629 | 40629 | 22,5666179 | 22,8552536 | 23,9562839 | 31 | 40710 | 23,2781042 | 29,6733632 | 37,8292425 | 23.2781 | 29.6734 | 37.8292
2025-05-27 11:17:10.063 | 11:17:10 | 40630 | 40630 | 22,5719952 | 22,880676 | 24,0250417 | 32 | 40711 | 23,2920472 | 29,8069471 | 38,1044835 | 23.292 | 29.8069 | 38.1045
2025-05-27 11:17:11.063 | 11:17:11 | 40631 | 40631 | 22,5748675 | 22,931951 | 24,1060688 | 33 | 40712 | 23,3023239 | 29,947017 | 38,4096809 | 23.3023 | 29.947 | 38.4097
2025-05-27 11:17:12.063 | 11:17:12 | 40632 | 40632 | 22,5867416 | 22,9721389 | 24,1993285 | 34 | 40713 | 23,3149435 | 30,0976057 | 38,6587908 | 23.3149 | 30.0976 | 38.6588
2025-05-27 11:17:13.063 | 11:17:13 | 40633 | 40633 | 22,60575 | 23,0287772 | 24,287389 | 35 | 40714 | 23,3307695 | 30,2317632 | 38,9306585 | 23.3308 | 30.2318 | 38.9307
2025-05-27 11:17:14.063 | 11:17:14 | 40634 | 40634 | 22,6032533 | 23,0726737 | 24,353343 | 36 | 40715 | 23,3358749 | 30,3730489 | 39,1834167 | 23.3359 | 30.373 | 39.1834
2025-05-27 11:17:15.063 | 11:17:15 | 40635 | 40635 | 22,619879 | 23,1164403 | 24,4661098 | 37 | 40716 | 23,3557752 | 30,5051648 | 39,4317352 | 23.3558 | 30.5052 | 39.4317
2025-05-27 11:17:16.129 | 11:17:16 | 40636 | 40636 | 22,6068635 | 23,1618379 | 24,5605292 | 38 | 40717 | 23,3743957 | 30,6351463 | 39,6802886 | 23.3744 | 30.6351 | 39.6803
2025-05-27 11:17:17.063 | 11:17:17 | 40637 | 40637 | 22,6127102 | 23,2149614 | 24,6326648 | 39 | 40718 | 23,3793023 | 30,7781645 | 39,9246568 | 23.3793 | 30.7782 | 39.9247
2025-05-27 11:17:18.063 | 11:17:18 | 40638 | 40638 | 22,6277799 | 23,268449 | 24,709818 | 40 | 40719 | 23,3926529 | 30,8925882 | 40,1593635 | 23.3927 | 30.8926 | 40.1594
2025-05-27 11:17:19.063 | 11:17:19 | 40639 | 40639 | 22,6315153 | 23,3208248 | 24,7960853 | 41 | 40720 | 23,408331 | 31,0380648 | 40,4057564 | 23.4083 | 31.0381 | 40.4058
2025-05-27 11:17:20.063 | 11:17:20 | 40640 | 40640 | 22,6552153 | 23,384749 | 24,9096702 | 42 | 40721 | 23,425909 | 31,1697 | 40,61881 | 23.4259 | 31.1697 | 40.6188
2025-05-27 11:17:21.063 | 11:17:21 | 40641 | 40641 | 22,6578906 | 23,4312128 | 24,9794064 | 43 | 40722 | 23,4205395 | 31,3078793 | 40,8873116 | 23.4205 | 31.3079 | 40.8873
2025-05-27 11:17:22.063 | 11:17:22 | 40642 | 40642 | 22,6868484 | 23,4915332 | 25,0863745 | 44 | 40723 | 23,4676183 | 31,4386415 | 41,1380221 | 23.4676 | 31.4386 | 41.138
2025-05-27 11:17:23.063 | 11:17:23 | 40643 | 40643 | 22,6957127 | 23,5565192 | 25,2032425 | 45 | 40724 | 23,4857253 | 31,5940022 | 41,3834323 | 23.4857 | 31.594 | 41.3834
2025-05-27 11:17:24.063 | 11:17:24 | 40644 | 40644 | 22,7146005 | 23,5989259 | 25,3098818 | 46 | 40725 | 23,5085959 | 31,722152 | 41,650327 | 23.5086 | 31.7222 | 41.6503
2025-05-27 11:17:25.063 | 11:17:25 | 40645 | 40645 | 22,7191263 | 23,6619078 | 25,431366 | 47 | 40726 | 23,5266749 | 31,8635746 | 41,9114606 | 23.5267 | 31.8636 | 41.9115
2025-05-27 11:17:26.063 | 11:17:26 | 40646 | 40646 | 22,7151597 | 23,7323974 | 25,5326232 | 48 | 40727 | 23,534718 | 32,0184012 | 42,2236446 | 23.5347 | 32.0184 | 42.2236
2025-05-27 11:17:27.063 | 11:17:27 | 40647 | 40647 | 22,7397145 | 23,7887133 | 25,6228247 | 49 | 40728 | 23,5215628 | 32,1377485 | 42,4375581 | 23.5216 | 32.1377 | 42.4376
2025-05-27 11:17:28.063 | 11:17:28 | 40648 | 40648 | 22,7516683 | 23,8424217 | 25,7258814 | 50 | 40729 | 23,5531134 | 32,293088 | 42,700813 | 23.5531 | 32.2931 | 42.7008
2025-05-27 11:17:29.063 | 11:17:29 | 40649 | 40649 | 22,7612156 | 23,9192637 | 25,8294968 | 51 | 40730 | 23,5706674 | 32,4220888 | 42,9356908 | 23.5707 | 32.4221 | 42.9357
2025-05-27 11:17:30.063 | 11:17:30 | 40650 | 40650 | 22,7611554 | 23,983484 | 25,9669827 | 52 | 40731 | 23,5819957 | 32,5616409 | 43,1839744 | 23.582 | 32.5616 | 43.184
2025-05-27 11:17:31.063 | 11:17:31 | 40651 | 40651 | 22,7794598 | 24,0227704 | 26,070914 | 53 | 40732 | 23,591921 | 32,6992405 | 43,434393 | 23.5919 | 32.6992 | 43.4344
2025-05-27 11:17:32.063 | 11:17:32 | 40652 | 40652 | 22,8019834 | 24,10415 | 26,1596996 | 54 | 40733 | 23,6062718 | 32,8282249 | 43,6789179 | 23.6063 | 32.8282 | 43.6789
2025-05-27 11:17:33.063 | 11:17:33 | 40653 | 40653 | 22,816367 | 24,169625 | 26,2738012 | 55 | 40734 | 23,5989924 | 32,9687971 | 43,9256485 | 23.599 | 32.9688 | 43.9256
2025-05-27 11:17:34.063 | 11:17:34 | 40654 | 40654 | 22,8309654 | 24,2348136 | 26,3882101 | 56 | 40735 | 23,6300719 | 33,0955531 | 44,1900205 | 23.6301 | 33.0956 | 44.19
2025-05-27 11:17:35.063 | 11:17:35 | 40655 | 40655 | 22,845772 | 24,2800602 | 26,5054368 | 57 | 40736 | 23,6497941 | 33,2379126 | 44,458164 | 23.6498 | 33.2379 | 44.4582
2025-05-27 11:17:36.063 | 11:17:36 | 40656 | 40656 | 22,8396902 | 24,3572963 | 26,6201629 | 58 | 40737 | 23,6650592 | 33,3808023 | 44,717945 | 23.6651 | 33.3808 | 44.7179
2025-05-27 11:17:37.063 | 11:17:37 | 40657 | 40657 | 22,8602093 | 24,3940503 | 26,7429221 | 59 | 40738 | 23,680578 | 33,5097394 | 44,989259 | 23.6806 | 33.5097 | 44.9893
2025-05-27 11:17:38.063 | 11:17:38 | 40658 | 40658 | 22,8729328 | 24,4435224 | 26,8832382 | 60 | 40739 | 23,6864191 | 33,6423818 | 45,258069 | 23.6864 | 33.6424 | 45.2581
2025-05-27 11:17:39.063 | 11:17:39 | 40659 | 40659 | 22,8628594 | 24,517022 | 26,9930858 | 61 | 40740 | 23,7010943 | 33,7985469 | 45,5095556 | 23.7011 | 33.7985 | 45.5096
2025-05-27 11:17:40.063 | 11:17:40 | 40660 | 40660 | 22,8714314 | 24,5873071 | 27,1457317 | 62 | 40741 | 23,7159386 | 33,940396 | 45,7915215 | 23.7159 | 33.9404 | 45.7915
2025-05-27 11:17:41.063 | 11:17:41 | 40661 | 40661 | 22,8840361 | 24,6430911 | 27,2798908 | 63 | 40742 | 23,7176747 | 34,0955221 | 46,0872192 | 23.7177 | 34.0955 | 46.0872
2025-05-27 11:17:42.063 | 11:17:42 | 40662 | 40662 | 22,8983742 | 24,7115837 | 27,4328261 | 64 | 40743 | 23,7313265 | 34,2469824 | 46,38027 | 23.7313 | 34.247 | 46.3803
2025-05-27 11:17:43.063 | 11:17:43 | 40663 | 40663 | 22,9063589 | 24,7904217 | 27,5855566 | 65 | 40744 | 23,7652101 | 34,3985116 | 46,6719871 | 23.7652 | 34.3985 | 46.672
2025-05-27 11:17:44.063 | 11:17:44 | 40664 | 40664 | 22,9078865 | 24,8614545 | 27,7408951 | 66 | 40745 | 23,7588971 | 34,5582085 | 46,9599944 | 23.7589 | 34.5582 | 46.96
2025-05-27 11:17:45.063 | 11:17:45 | 40665 | 40665 | 22,9176944 | 24,9518086 | 27,9295948 | 67 | 40746 | 23,7923509 | 34,706348 | 47,2427673 | 23.7924 | 34.7063 | 47.2428
2025-05-27 11:17:46.063 | 11:17:46 | 40666 | 40666 | 22,917752 | 25,0380198 | 28,1156613 | 68 | 40747 | 23,8257143 | 34,8670812 | 47,4984063 | 23.8257 | 34.8671 | 47.4984
2025-05-27 11:17:47.063 | 11:17:47 | 40667 | 40667 | 22,9379849 | 25,1000272 | 28,3131302 | 69 | 40748 | 23,8162914 | 35,025426 | 47,7606441 | 23.8163 | 35.0254 | 47.7606
2025-05-27 11:17:48.063 | 11:17:48 | 40668 | 40668 | 22,9540519 | 25,2241577 | 28,507752 | 70 | 40749 | 23,8414669 | 35,1677511 | 47,9888878 | 23.8415 | 35.1678 | 47.9889
2025-05-27 11:17:49.063 | 11:17:49 | 40669 | 40669 | 22,9852895 | 25,3139133 | 28,6967244 | 71 | 40750 | 23,872782 | 35,3209044 | 48,252313 | 23.8728 | 35.3209 | 48.2523
2025-05-27 11:17:50.063 | 11:17:50 | 40670 | 40670 | 22,9780735 | 25,3767322 | 28,8959214 | 72 | 40751 | 23,9027711 | 35,4682584 | 48,5078234 | 23.9028 | 35.4683 | 48.5078
2025-05-27 11:17:51.063 | 11:17:51 | 40671 | 40671 | 22,9681374 | 25,466404 | 29,0711118 | 73 | 40752 | 23,9024166 | 35,6259283 | 48,7589059 | 23.9024 | 35.6259 | 48.7589
2025-05-27 11:17:52.063 | 11:17:52 | 40672 | 40672 | 22,9617952 | 25,5695732 | 29,2737305 | 74 | 40753 | 23,9297314 | 35,788455 | 49,0177058 | 23.9297 | 35.7885 | 49.0177
2025-05-27 11:17:53.063 | 11:17:53 | 40673 | 40673 | 22,9763927 | 25,6529372 | 29,4637911 | 75 | 40754 | 23,9540232 | 35,9365738 | 49,2529214 | 23.954 | 35.9366 | 49.2529
2025-05-27 11:17:54.063 | 11:17:54 | 40674 | 40674 | 22,9842838 | 25,7385922 | 29,6372092 | 76 | 40755 | 23,9558716 | 36,0913469 | 49,5002659 | 23.9559 | 36.0913 | 49.5003
2025-05-27 11:17:55.063 | 11:17:55 | 40675 | 40675 | 22,9786258 | 25,8446666 | 29,8305156 | 77 | 40756 | 23,9692554 | 36,2464383 | 49,7213937 | 23.9693 | 36.2464 | 49.7214
2025-05-27 11:17:56.063 | 11:17:56 | 40676 | 40676 | 22,9928681 | 25,9509263 | 30,0106759 | 78 | 40757 | 23,9976289 | 36,3899745 | 49,9091745 | 23.9976 | 36.39 | 49.9092
2025-05-27 11:17:57.063 | 11:17:57 | 40677 | 40677 | 23,0051189 | 26,0297736 | 30,2261092 | 79 | 40758 | 24,0118473 | 36,5580926 | 50,1064169 | 24.0118 | 36.5581 | 50.1064
2025-05-27 11:17:58.063 | 11:17:58 | 40678 | 40678 | 23,0050498 | 26,1184966 | 30,4361229 | 80 | 40759 | 24,0303304 | 36,6971723 | 50,3070817 | 24.0303 | 36.6972 | 50.3071
2025-05-27 11:17:59.063 | 11:17:59 | 40679 | 40679 | 23,0177362 | 26,2132409 | 30,6317526 | 81 | 40760 | 24,0442112 | 36,8648806 | 50,5417698 | 24.0442 | 36.8649 | 50.5418
2025-05-27 11:18:00.063 | 11:18:00 | 40680 | 40680 | 23,0415197 | 26,3232856 | 30,8208494 | 82 | 40761 | 24,0727042 | 37,0116643 | 50,8118193 | 24.0727 | 37.0117 | 50.8118
2025-05-27 11:18:01.063 | 11:18:01 | 40681 | 40681 | 23,0495371 | 26,4159662 | 31,0317059 | 83 | 40762 | 24,0915894 | 37,1817746 | 51,0679191 | 24.0916 | 37.1818 | 51.0679
2025-05-27 11:18:02.063 | 11:18:02 | 40682 | 40682 | 23,0494795 | 26,516717 | 31,2288554 | 84 | 40763 | 24,1252382 | 37,3599062 | 51,3229918 | 24.1252 | 37.3599 | 51.323
2025-05-27 11:18:03.063 | 11:18:03 | 40683 | 40683 | 23,0436123 | 26,6122176 | 31,4217503 | 85 | 40764 | 24,1549843 | 37,5171771 | 51,563267 | 24.155 | 37.5172 | 51.5633
2025-05-27 11:18:04.063 | 11:18:04 | 40684 | 40684 | 23,0605842 | 26,7080283 | 31,6217654 | 86 | 40765 | 24,1775695 | 37,6845586 | 51,8149529 | 24.1776 | 37.6846 | 51.815
2025-05-27 11:18:05.063 | 11:18:05 | 40685 | 40685 | 23,0646014 | 26,8048859 | 31,8181474 | 87 | 40766 | 24,1866833 | 37,8494678 | 52,0706483 | 24.1867 | 37.8495 | 52.0706
2025-05-27 11:18:06.063 | 11:18:06 | 40686 | 40686 | 23,0738866 | 26,8903916 | 32,0272701 | 88 | 40767 | 24,196802 | 38,0221064 | 52,2993362 | 24.1968 | 38.0221 | 52.2993
2025-05-27 11:18:07.063 | 11:18:07 | 40687 | 40687 | 23,0907099 | 26,9985931 | 32,2347577 | 89 | 40768 | 24,210275 | 38,1830409 | 52,5519148 | 24.2103 | 38.183 | 52.5519
2025-05-27 11:18:08.063 | 11:18:08 | 40688 | 40688 | 23,1053624 | 27,0809706 | 32,4488003 | 90 | 40769 | 24,2355852 | 38,3665858 | 52,7811411 | 24.2356 | 38.3666 | 52.7811
2025-05-27 11:18:09.063 | 11:18:09 | 40689 | 40689 | 23,1151951 | 27,1976499 | 32,6587214 | 91 | 40770 | 24,242069 | 38,5411935 | 52,9949772 | 24.2421 | 38.5412 | 52.995
2025-05-27 11:18:10.063 | 11:18:10 | 40690 | 40690 | 23,120094 | 27,3075702 | 32,8885321 | 92 | 40771 | 24,2644195 | 38,7131926 | 53,2024388 | 24.2644 | 38.7132 | 53.2024
2025-05-27 11:18:11.063 | 11:18:11 | 40691 | 40691 | 23,1306293 | 27,4021575 | 33,1006156 | 93 | 40772 | 24,2799413 | 38,8907484 | 53,442709 | 24.2799 | 38.8907 | 53.4427
2025-05-27 11:18:12.063 | 11:18:12 | 40692 | 40692 | 23,12168 | 27,5087482 | 33,3042824 | 94 | 40773 | 24,2948291 | 39,0441324 | 53,700889 | 24.2948 | 39.0441 | 53.7009
2025-05-27 11:18:13.063 | 11:18:13 | 40693 | 40693 | 23,1267287 | 27,6146015 | 33,5583869 | 95 | 40774 | 24,3234595 | 39,2148964 | 53,9767038 | 24.3235 | 39.2149 | 53.9767
2025-05-27 11:18:14.063 | 11:18:14 | 40694 | 40694 | 23,140503 | 27,7273999 | 33,8028743 | 96 | 40775 | 24,3391236 | 39,4020193 | 54,2349026 | 24.3391 | 39.402 | 54.2349
2025-05-27 11:18:15.063 | 11:18:15 | 40695 | 40695 | 23,1586136 | 27,8421878 | 34,0370075 | 97 | 40776 | 24,3498546 | 39,5632673 | 54,5036265 | 24.3499 | 39.5633 | 54.5036
2025-05-27 11:18:16.063 | 11:18:16 | 40696 | 40696 | 23,157933 | 27,9722218 | 34,2626966 | 98 | 40777 | 24,3790888 | 39,7425051 | 54,7533909 | 24.3791 | 39.7425 | 54.7534
2025-05-27 11:18:17.063 | 11:18:17 | 40697 | 40697 | 23,1687389 | 28,0958479 | 34,4981263 | 99 | 40778 | 24,3953114 | 39,9193209 | 54,9979032 | 24.3953 | 39.9193 | 54.9979
2025-05-27 11:18:18.063 | 11:18:18 | 40698 | 40698 | 23,1816309 | 28,2179327 | 34,7529401 | 100 | 40779 | 24,4136261 | 40,0988803 | 55,2639892 | 24.4136 | 40.0989 | 55.264
2025-05-27 11:18:19.063 | 11:18:19 | 40699 | 40699 | 23,2051465 | 28,3332422 | 34,9541146 | 101 | 40780 | 24,44394 | 40,2822611 | 55,5353371 | 24.4439 | 40.2823 | 55.5353
2025-05-27 11:18:20.063 | 11:18:20 | 40700 | 40700 | 23,204763 | 28,4330911 | 35,1771766 | 102 | 40781 | 24,4684564 | 40,4753169 | 55,832788 | 24.4685 | 40.4753 | 55.8328
2025-05-27 11:18:21.063 | 11:18:21 | 40701 | 40701 | 23,2037487 | 28,5700188 | 35,4324611 | 103 | 40782 | 24,5071906 | 40,6579976 | 56,1253912 | 24.5072 | 40.658 | 56.1254
2025-05-27 11:18:22.063 | 11:18:22 | 40702 | 40702 | 23,2117015 | 28,7005358 | 35,6575015 | 104 | 40783 | 24,5479547 | 40,8539446 | 56,4439262 | 24.548 | 40.8539 | 56.4439
2025-05-27 11:18:23.063 | 11:18:23 | 40703 | 40703 | 23,2251175 | 28,8243865 | 35,9336124 | 105 | 40784 | 24,5648194 | 41,0575909 | 56,762278 | 24.5648 | 41.0576 | 56.7623
2025-05-27 11:18:24.063 | 11:18:24 | 40704 | 40704 | 23,2337095 | 28,9273762 | 36,1507247 | 106 | 40785 | 24,5824979 | 41,2493759 | 57,0560025 | 24.5825 | 41.2494 | 57.056
2025-05-27 11:18:25.063 | 11:18:25 | 40705 | 40705 | 23,232482 | 29,0455258 | 36,4204205 | 107 | 40786 | 24,5968021 | 41,4615631 | 57,3221908 | 24.5968 | 41.4616 | 57.3222
2025-05-27 11:18:26.063 | 11:18:26 | 40706 | 40706 | 23,2457784 | 29,1773478 | 36,6841631 | 108 | 40787 | 24,6241584 | 41,6505538 | 57,620716 | 24.6242 | 41.6506 | 57.6207
2025-05-27 11:18:27.063 | 11:18:27 | 40707 | 40707 | 23,2521808 | 29,2899282 | 36,9591265 | 109 | 40788 | 24,6558833 | 41,8755248 | 57,9057503 | 24.6559 | 41.8755 | 57.9058
2025-05-27 11:18:28.063 | 11:18:28 | 40708 | 40708 | 23,2579665 | 29,416271 | 37,2220421 | 110 | 40789 | 24,7069607 | 42,0776359 | 58,2176167 | 24.707 | 42.0776 | 58.2176
2025-05-27 11:18:29.063 | 11:18:29 | 40709 | 40709 | 23,262136 | 29,5565327 | 37,5063781 | 111 | 40790 | 24,7385126 | 42,2801479 | 58,5305146 | 24.7385 | 42.2801 | 58.5305
2025-05-27 11:18:30.063 | 11:18:30 | 40710 | 40710 | 23,2781042 | 29,6733632 | 37,8292425 | 112 | 40791 | 24,7619406 | 42,4726208 | 58,8396875 | 24.7619 | 42.4726 | 58.8397
2025-05-27 11:18:31.063 | 11:18:31 | 40711 | 40711 | 23,2920472 | 29,8069471 | 38,1044835 | 113 | 40792 | 24,8227438 | 42,6782927 | 59,1401137 | 24.8227 | 42.6783 | 59.1401
2025-05-27 11:18:32.063 | 11:18:32 | 40712 | 40712 | 23,3023239 | 29,947017 | 38,4096809 | 114 | 40793 | 24,896585 | 42,8897146 | 59,4793581 | 24.8966 | 42.8897 | 59.4794
2025-05-27 11:18:33.063 | 11:18:33 | 40713 | 40713 | 23,3149435 | 30,0976057 | 38,6587908 | 115 | 40794 | 24,9822367 | 43,1161918 | 59,7426492 | 24.9822 | 43.1162 | 59.7426
2025-05-27 11:18:34.063 | 11:18:34 | 40714 | 40714 | 23,3307695 | 30,2317632 | 38,9306585 | 116 | 40795 | 25,0454634 | 43,3279146 | 60,0123557 | 25.0455 | 43.3279 | 60.0124
2025-05-27 11:18:35.063 | 11:18:35 | 40715 | 40715 | 23,3358749 | 30,3730489 | 39,1834167 | 117 | 40796 | 25,1057506 | 43,5404495 | 60,3373719 | 25.1058 | 43.5404 | 60.3374
2025-05-27 11:18:36.063 | 11:18:36 | 40716 | 40716 | 23,3557752 | 30,5051648 | 39,4317352 | 118 | 40797 | 25,2100812 | 43,7547092 | 60,6902032 | 25.2101 | 43.7547 | 60.6902
2025-05-27 11:18:37.063 | 11:18:37 | 40717 | 40717 | 23,3743957 | 30,6351463 | 39,6802886 | 119 | 40798 | 25,3947231 | 43,9617812 | 60,9934663 | 25.3947 | 43.9618 | 60.9935
2025-05-27 11:18:38.063 | 11:18:38 | 40718 | 40718 | 23,3793023 | 30,7781645 | 39,9246568 | 120 | 40799 | 25,5421856 | 44,1874897 | 61,3293992 | 25.5422 | 44.1875 | 61.3294
2025-05-27 11:18:39.063 | 11:18:39 | 40719 | 40719 | 23,3926529 | 30,8925882 | 40,1593635 | 121 | 40800 | 25,6439531 | 44,4146413 | 61,6901678 | 25.644 | 44.4146 | 61.6902
2025-05-27 11:18:40.063 | 11:18:40 | 40720 | 40720 | 23,408331 | 31,0380648 | 40,4057564 | 122 | 40801 | 25,7011708 | 44,6393623 | 62,0772584 | 25.7012 | 44.6394 | 62.0773
2025-05-27 11:18:41.063 | 11:18:41 | 40721 | 40721 | 23,425909 | 31,1697 | 40,61881 | 123 | 40802 | 25,7491999 | 44,8683961 | 62,4942539 | 25.7492 | 44.8684 | 62.4943
2025-05-27 11:18:42.063 | 11:18:42 | 40722 | 40722 | 23,4205395 | 31,3078793 | 40,8873116 | 124 | 40803 | 26,1037495 | 45,0992712 | 62,9017568 | 26.1037 | 45.0993 | 62.9018
2025-05-27 11:18:43.063 | 11:18:43 | 40723 | 40723 | 23,4676183 | 31,4386415 | 41,1380221 | 125 | 40804 | 26,2818166 | 45,3319834 | 63,326146 | 26.2818 | 45.332 | 63.3261
2025-05-27 11:18:44.063 | 11:18:44 | 40724 | 40724 | 23,4857253 | 31,5940022 | 41,3834323 | 126 | 40805 | 26,387763 | 45,5709453 | 63,7505886 | 26.3878 | 45.5709 | 63.7506
2025-05-27 11:18:45.063 | 11:18:45 | 40725 | 40725 | 23,5085959 | 31,722152 | 41,650327 | 127 | 40806 | 26,4782173 | 45,8198699 | 64,178602 | 26.4782 | 45.8199 | 64.1786
2025-05-27 11:18:46.063 | 11:18:46 | 40726 | 40726 | 23,5266749 | 31,8635746 | 41,9114606 | 128 | 40807 | 26,4846553 | 46,0543567 | 64,677409 | 26.4847 | 46.0544 | 64.6774
2025-05-27 11:18:47.121 | 11:18:47 | 40727 | 40727 | 23,534718 | 32,0184012 | 42,2236446 | 129 | 40808 | 26,448044 | 46,2918191 | 65,1326834 | 26.448 | 46.2918 | 65.1327
2025-05-27 11:18:48.063 | 11:18:48 | 40728 | 40728 | 23,5215628 | 32,1377485 | 42,4375581 | 130 | 40809 | 26,554198 | 46,5659749 | 65,6059653 | 26.5542 | 46.566 | 65.606
2025-05-27 11:18:49.063 | 11:18:49 | 40729 | 40729 | 23,5531134 | 32,293088 | 42,700813 | 131 | 40810 | 26,8490252 | 46,8207371 | 66,0872348 | 26.849 | 46.8207 | 66.0872
2025-05-27 11:18:50.063 | 11:18:50 | 40730 | 40730 | 23,5706674 | 32,4220888 | 42,9356908 | 132 | 40811 | 27,0573957 | 47,0769219 | 66,5367383 | 27.0574 | 47.0769 | 66.5367
2025-05-27 11:18:51.063 | 11:18:51 | 40731 | 40731 | 23,5819957 | 32,5616409 | 43,1839744 | 133 | 40812 | 27,1749099 | 47,3381243 | 67,029687 | 27.1749 | 47.3381 | 67.0297
2025-05-27 11:18:52.063 | 11:18:52 | 40732 | 40732 | 23,591921 | 32,6992405 | 43,434393 | 134 | 40813 | 27,2126446 | 47,6181466 | 67,5145469 | 27.2126 | 47.6181 | 67.5145
2025-05-27 11:18:53.063 | 11:18:53 | 40733 | 40733 | 23,6062718 | 32,8282249 | 43,6789179 | 135 | 40814 | 27,2061825 | 47,8921912 | 68,0301897 | 27.2062 | 47.8922 | 68.0302
2025-05-27 11:18:54.063 | 11:18:54 | 40734 | 40734 | 23,5989924 | 32,9687971 | 43,9256485 | 136 | 40815 | 27,3460551 | 48,1640707 | 68,5745044 | 27.3461 | 48.1641 | 68.5745
2025-05-27 11:18:55.063 | 11:18:55 | 40735 | 40735 | 23,6300719 | 33,0955531 | 44,1900205 | 137 | 40816 | 27,6425171 | 48,4633562 | 69,0656607 | 27.6425 | 48.4634 | 69.0657
2025-05-27 11:18:56.063 | 11:18:56 | 40736 | 40736 | 23,6497941 | 33,2379126 | 44,458164 | 138 | 40817 | 27,874632 | 48,7604669 | 69,6036946 | 27.8746 | 48.7605 | 69.6037
2025-05-27 11:18:57.063 | 11:18:57 | 40737 | 40737 | 23,6650592 | 33,3808023 | 44,717945 | 139 | 40818 | 27,9646877 | 49,0467254 | 70,1441995 | 27.9647 | 49.0467 | 70.1442
2025-05-27 11:18:58.063 | 11:18:58 | 40738 | 40738 | 23,680578 | 33,5097394 | 44,989259 | 140 | 40819 | 28,0159579 | 49,3625523 | 70,6767649 | 28.016 | 49.3626 | 70.6768
2025-05-27 11:18:59.063 | 11:18:59 | 40739 | 40739 | 23,6864191 | 33,6423818 | 45,258069 | 141 | 40820 | 28,0173348 | 49,6458134 | 71,0818575 | 28.0173 | 49.6458 | 71.0819
2025-05-27 11:19:00.063 | 11:19:00 | 40740 | 40740 | 23,7010943 | 33,7985469 | 45,5095556 | 142 | 40821 | 27,9805887 | 49,9327621 | 71,5156201 | 27.9806 | 49.9328 | 71.5156
2025-05-27 11:19:01.063 | 11:19:01 | 40741 | 40741 | 23,7159386 | 33,940396 | 45,7915215 | 143 | 40822 | 27,9146452 | 50,2321187 | 72,066788 | 27.9146 | 50.2321 | 72.0668
2025-05-27 11:19:02.063 | 11:19:02 | 40742 | 40742 | 23,7176747 | 34,0955221 | 46,0872192 | 144 | 40823 | 27,8802632 | 50,5378364 | 72,6112767 | 27.8803 | 50.5378 | 72.6113
2025-05-27 11:19:03.063 | 11:19:03 | 40743 | 40743 | 23,7313265 | 34,2469824 | 46,38027 | 145 | 40824 | 27,8310982 | 50,8440378 | 73,1362312 | 27.8311 | 50.844 | 73.1362
2025-05-27 11:19:04.063 | 11:19:04 | 40744 | 40744 | 23,7652101 | 34,3985116 | 46,6719871 | 146 | 40825 | 27,8245995 | 51,1683188 | 73,5930439 | 27.8246 | 51.1683 | 73.593
2025-05-27 11:19:05.063 | 11:19:05 | 40745 | 40745 | 23,7588971 | 34,5582085 | 46,9599944 | 147 | 40826 | 27,8238764 | 51,4643999 | 74,0384154 | 27.8239 | 51.4644 | 74.0384
2025-05-27 11:19:06.063 | 11:19:06 | 40746 | 40746 | 23,7923509 | 34,706348 | 47,2427673 | 148 | 40827 | 27,815459 | 51,7792143 | 74,4965376 | 27.8155 | 51.7792 | 74.4965
2025-05-27 11:19:07.063 | 11:19:07 | 40747 | 40747 | 23,8257143 | 34,8670812 | 47,4984063 | 149 | 40828 | 27,8016888 | 52,0921123 | 74,9808842 | 27.8017 | 52.0921 | 74.9809
2025-05-27 11:19:08.063 | 11:19:08 | 40748 | 40748 | 23,8162914 | 35,025426 | 47,7606441 | 150 | 40829 | 27,8054303 | 52,4012126 | 75,3920074 | 27.8054 | 52.4012 | 75.392
2025-05-27 11:19:09.063 | 11:19:09 | 40749 | 40749 | 23,8414669 | 35,1677511 | 47,9888878 | 151 | 40830 | 27,7909542 | 52,7087238 | 75,8434229 | 27.791 | 52.7087 | 75.8434
2025-05-27 11:19:10.063 | 11:19:10 | 40750 | 40750 | 23,872782 | 35,3209044 | 48,252313 | 152 | 40831 | 27,7951089 | 52,9981588 | 76,3843824 | 27.7951 | 52.9982 | 76.3844
2025-05-27 11:19:11.063 | 11:19:11 | 40751 | 40751 | 23,9027711 | 35,4682584 | 48,5078234 | 153 | 40832 | 27,7911004 | 53,3398393 | 76,8418022 | 27.7911 | 53.3398 | 76.8418
2025-05-27 11:19:12.063 | 11:19:12 | 40752 | 40752 | 23,9024166 | 35,6259283 | 48,7589059 | 154 | 40833 | 27,8030882 | 53,6360512 | 77,3392487 | 27.8031 | 53.6361 | 77.3392
2025-05-27 11:19:13.063 | 11:19:13 | 40753 | 40753 | 23,9297314 | 35,788455 | 49,0177058 | 155 | 40834 | 27,8117418 | 53,9556519 | 77,872844 | 27.8117 | 53.9557 | 77.8728
2025-05-27 11:19:14.063 | 11:19:14 | 40754 | 40754 | 23,9540232 | 35,9365738 | 49,2529214 | 156 | 40835 | 28,036097 | 54,2771138 | 78,4129494 | 28.0361 | 54.2771 | 78.4129
2025-05-27 11:19:15.063 | 11:19:15 | 40755 | 40755 | 23,9558716 | 36,0913469 | 49,5002659 | 157 | 40836 | 28,3755605 | 54,5913649 | 78,9214261 | 28.3756 | 54.5914 | 78.9214
2025-05-27 11:19:16.063 | 11:19:16 | 40756 | 40756 | 23,9692554 | 36,2464383 | 49,7213937 | 158 | 40837 | 28,588133 | 54,9172798 | 79,3606981 | 28.5881 | 54.9173 | 79.3607
2025-05-27 11:19:17.063 | 11:19:17 | 40757 | 40757 | 23,9976289 | 36,3899745 | 49,9091745 | 159 | 40838 | 28,7234983 | 55,2309936 | 79,8706749 | 28.7235 | 55.231 | 79.8707
2025-05-27 11:19:18.063 | 11:19:18 | 40758 | 40758 | 24,0118473 | 36,5580926 | 50,1064169 | 160 | 40839 | 28,7890989 | 55,5371282 | 80,3818063 | 28.7891 | 55.5371 | 80.3818
2025-05-27 11:19:19.063 | 11:19:19 | 40759 | 40759 | 24,0303304 | 36,6971723 | 50,3070817 | 161 | 40840 | 28,9366219 | 55,8449724 | 80,9598426 | 28.9366 | 55.845 | 80.9598
2025-05-27 11:19:20.063 | 11:19:20 | 40760 | 40760 | 24,0442112 | 36,8648806 | 50,5417698 | 162 | 40841 | 29,3774416 | 56,1653698 | 81,5580387 | 29.3774 | 56.1654 | 81.558
2025-05-27 11:19:21.063 | 11:19:21 | 40761 | 40761 | 24,0727042 | 37,0116643 | 50,8118193 | 163 | 40842 | 29,6315268 | 56,4868496 | 82,1077364 | 29.6315 | 56.4868 | 82.1077
2025-05-27 11:19:22.063 | 11:19:22 | 40762 | 40762 | 24,0915894 | 37,1817746 | 51,0679191 | 164 | 40843 | 29,7334312 | 56,8158236 | 82,6451016 | 29.7334 | 56.8158 | 82.6451
2025-05-27 11:19:23.063 | 11:19:23 | 40763 | 40763 | 24,1252382 | 37,3599062 | 51,3229918 | 165 | 40844 | 29,7852287 | 57,1489505 | 83,1122163 | 29.7852 | 57.149 | 83.1122
2025-05-27 11:19:24.063 | 11:19:24 | 40764 | 40764 | 24,1549843 | 37,5171771 | 51,563267 | 166 | 40845 | 29,7839457 | 57,482059 | 83,5372485 | 29.7839 | 57.4821 | 83.5372
2025-05-27 11:19:25.063 | 11:19:25 | 40765 | 40765 | 24,1775695 | 37,6845586 | 51,8149529 | 167 | 40846 | 29,7382771 | 57,7881327 | 83,999535 | 29.7383 | 57.7881 | 83.9995
2025-05-27 11:19:26.063 | 11:19:26 | 40766 | 40766 | 24,1866833 | 37,8494678 | 52,0706483 | 168 | 40847 | 29,6707762 | 58,1293241 | 84,5036447 | 29.6708 | 58.1293 | 84.5036
2025-05-27 11:19:27.063 | 11:19:27 | 40767 | 40767 | 24,196802 | 38,0221064 | 52,2993362 | 169 | 40848 | 29,5853513 | 58,4705226 | 85,0304905 | 29.5854 | 58.4705 | 85.0305
2025-05-27 11:19:28.063 | 11:19:28 | 40768 | 40768 | 24,210275 | 38,1830409 | 52,5519148 | 170 | 40849 | 29,614101 | 58,8162996 | 85,5652384 | 29.6141 | 58.8163 | 85.5652
2025-05-27 11:19:29.063 | 11:19:29 | 40769 | 40769 | 24,2355852 | 38,3665858 | 52,7811411 | 171 | 40850 | 29,9317311 | 59,1813859 | 86,0876913 | 29.9317 | 59.1814 | 86.0877
2025-05-27 11:19:30.063 | 11:19:30 | 40770 | 40770 | 24,242069 | 38,5411935 | 52,9949772 | 172 | 40851 | 30,2017845 | 59,5176977 | 86,6058207 | 30.2018 | 59.5177 | 86.6058
2025-05-27 11:19:31.063 | 11:19:31 | 40771 | 40771 | 24,2644195 | 38,7131926 | 53,2024388 | 173 | 40852 | 30,3508198 | 59,872863 | 87,1177739 | 30.3508 | 59.8729 | 87.1178
2025-05-27 11:19:32.063 | 11:19:32 | 40772 | 40772 | 24,2799413 | 38,8907484 | 53,442709 | 174 | 40853 | 30,4130537 | 60,2488619 | 87,6318798 | 30.4131 | 60.2489 | 87.6319
2025-05-27 11:19:33.063 | 11:19:33 | 40773 | 40773 | 24,2948291 | 39,0441324 | 53,700889 | 175 | 40854 | 30,6050841 | 60,6279158 | 88,1058487 | 30.6051 | 60.6279 | 88.1058
2025-05-27 11:19:34.063 | 11:19:34 | 40774 | 40774 | 24,3234595 | 39,2148964 | 53,9767038 | 176 | 40855 | 31,035492 | 61,0045641 | 88,5993213 | 31.0355 | 61.0046 | 88.5993
2025-05-27 11:19:35.063 | 11:19:35 | 40775 | 40775 | 24,3391236 | 39,4020193 | 54,2349026 | 177 | 40856 | 31,2490281 | 61,3696541 | 89,1371341 | 31.249 | 61.3697 | 89.1371
2025-05-27 11:19:36.063 | 11:19:36 | 40776 | 40776 | 24,3498546 | 39,5632673 | 54,5036265 | 178 | 40857 | 31,3826801 | 61,7465118 | 89,6913475 | 31.3827 | 61.7465 | 89.6913
2025-05-27 11:19:37.063 | 11:19:37 | 40777 | 40777 | 24,3790888 | 39,7425051 | 54,7533909 | 179 | 40858 | 31,4178205 | 62,1218453 | 90,256717 | 31.4178 | 62.1218 | 90.2567
2025-05-27 11:19:38.063 | 11:19:38 | 40778 | 40778 | 24,3953114 | 39,9193209 | 54,9979032 | 180 | 40859 | 31,4365211 | 62,5026891 | 90,8808402 | 31.4365 | 62.5027 | 90.8808
2025-05-27 11:19:39.063 | 11:19:39 | 40779 | 40779 | 24,4136261 | 40,0988803 | 55,2639892 | 181 | 40860 | 31,3841349 | 62,8890898 | 91,4244168 | 31.3841 | 62.8891 | 91.4244
2025-05-27 11:19:40.063 | 11:19:40 | 40780 | 40780 | 24,44394 | 40,2822611 | 55,5353371 | 182 | 40861 | 31,2985054 | 63,2785629 | 91,9531175 | 31.2985 | 63.2786 | 91.9531
2025-05-27 11:19:41.063 | 11:19:41 | 40781 | 40781 | 24,4684564 | 40,4753169 | 55,832788 | 183 | 40862 | 31,3622907 | 63,6639281 | 92,5884327 | 31.3623 | 63.6639 | 92.5884
2025-05-27 11:19:42.063 | 11:19:42 | 40782 | 40782 | 24,5071906 | 40,6579976 | 56,1253912 | 184 | 40863 | 31,6310621 | 64,0489566 | 93,2799253 | 31.6311 | 64.049 | 93.2799
2025-05-27 11:19:43.063 | 11:19:43 | 40783 | 40783 | 24,5479547 | 40,8539446 | 56,4439262 | 185 | 40864 | 31,9768028 | 64,4254415 | 93,8732474 | 31.9768 | 64.4254 | 93.8732
2025-05-27 11:19:44.063 | 11:19:44 | 40784 | 40784 | 24,5648194 | 41,0575909 | 56,762278 | 186 | 40865 | 32,1551172 | 64,8104087 | 94,478277 | 32.1551 | 64.8104 | 94.4783
2025-05-27 11:19:45.063 | 11:19:45 | 40785 | 40785 | 24,5824979 | 41,2493759 | 57,0560025 | 187 | 40866 | 32,2060092 | 65,2031026 | 95,1235634 | 32.206 | 65.2031 | 95.1236
2025-05-27 11:19:46.063 | 11:19:46 | 40786 | 40786 | 24,5968021 | 41,4615631 | 57,3221908 | 188 | 40867 | 32,1917653 | 65,5991402 | 95,6724142 | 32.1918 | 65.5991 | 95.6724
2025-05-27 11:19:47.063 | 11:19:47 | 40787 | 40787 | 24,6241584 | 41,6505538 | 57,620716 | 189 | 40868 | 32,1248611 | 65,9948751 | 96,2379334 | 32.1249 | 65.9949 | 96.2379
2025-05-27 11:19:48.063 | 11:19:48 | 40788 | 40788 | 24,6558833 | 41,8755248 | 57,9057503 | 190 | 40869 | 32,039606 | 66,3952416 | 96,7860357 | 32.0396 | 66.3952 | 96.786
2025-05-27 11:19:49.063 | 11:19:49 | 40789 | 40789 | 24,7069607 | 42,0776359 | 58,2176167 | 191 | 40870 | 31,9468626 | 66,8061797 | 97,3183201 | 31.9469 | 66.8062 | 97.3183
2025-05-27 11:19:50.063 | 11:19:50 | 40790 | 40790 | 24,7385126 | 42,2801479 | 58,5305146 | 192 | 40871 | 31,8682063 | 67,1739137 | 97,9497821 | 31.8682 | 67.1739 | 97.9498
2025-05-27 11:19:51.063 | 11:19:51 | 40791 | 40791 | 24,7619406 | 42,4726208 | 58,8396875 | 193 | 40872 | 31,793907 | 67,5597377 | 98,5275803 | 31.7939 | 67.5597 | 98.5276
2025-05-27 11:19:52.063 | 11:19:52 | 40792 | 40792 | 24,8227438 | 42,6782927 | 59,1401137 | 194 | 40873 | 31,7417737 | 67,9532456 | 99,1177525 | 31.7418 | 67.9532 | 99.1178
2025-05-27 11:19:53.063 | 11:19:53 | 40793 | 40793 | 24,896585 | 42,8897146 | 59,4793581 | 195 | 40874 | 31,7095629 | 68,359049 | 99,6499657 | 31.7096 | 68.359 | 99.65
2025-05-27 11:19:54.063 | 11:19:54 | 40794 | 40794 | 24,9822367 | 43,1161918 | 59,7426492 | 196 | 40875 | 31,6836689 | 68,7526646 | 100,207414 | 31.6837 | 68.7527 | 100.2074
2025-05-27 11:19:55.063 | 11:19:55 | 40795 | 40795 | 25,0454634 | 43,3279146 | 60,0123557 | 197 | 40876 | 31,6543379 | 69,1487326 | 100,770995 | 31.6543 | 69.1487 | 100.771
2025-05-27 11:19:56.063 | 11:19:56 | 40796 | 40796 | 25,1057506 | 43,5404495 | 60,3373719 | 198 | 40877 | 31,6529028 | 69,543312 | 101,363779 | 31.6529 | 69.5433 | 101.3638
2025-05-27 11:19:57.063 | 11:19:57 | 40797 | 40797 | 25,2100812 | 43,7547092 | 60,6902032 | 199 | 40878 | 31,6195249 | 69,9399001 | 101,938955 | 31.6195 | 69.9399 | 101.939
2025-05-27 11:19:58.063 | 11:19:58 | 40798 | 40798 | 25,3947231 | 43,9617812 | 60,9934663 | 200 | 40879 | 31,5907468 | 70,3369238 | 102,490777 | 31.5907 | 70.3369 | 102.4908
2025-05-27 11:19:59.063 | 11:19:59 | 40799 | 40799 | 25,5421856 | 44,1874897 | 61,3293992 | 201 | 40880 | 31,5520662 | 70,7324011 | 103,023144 | 31.5521 | 70.7324 | 103.0231
2025-05-27 11:20:00.063 | 11:20:00 | 40800 | 40800 | 25,6439531 | 44,4146413 | 61,6901678 | 202 | 40881 | 31,5099339 | 71,1419118 | 103,538149 | 31.5099 | 71.1419 | 103.5381
2025-05-27 11:20:01.063 | 11:20:01 | 40801 | 40801 | 25,7011708 | 44,6393623 | 62,0772584 | 203 | 40882 | 31,4791407 | 71,541407 | 104,086537 | 31.4791 | 71.5414 | 104.0865
2025-05-27 11:20:02.063 | 11:20:02 | 40802 | 40802 | 25,7491999 | 44,8683961 | 62,4942539 | 204 | 40883 | 31,4738139 | 71,9448017 | 104,617035 | 31.4738 | 71.9448 | 104.617
2025-05-27 11:20:03.063 | 11:20:03 | 40803 | 40803 | 26,1037495 | 45,0992712 | 62,9017568 | 205 | 40884 | 31,4338688 | 72,3472765 | 105,14442 | 31.4339 | 72.3473 | 105.1444
2025-05-27 11:20:04.063 | 11:20:04 | 40804 | 40804 | 26,2818166 | 45,3319834 | 63,326146 | 206 | 40885 | 31,4019431 | 72,7522721 | 105,757127 | 31.4019 | 72.7523 | 105.7571
2025-05-27 11:20:05.063 | 11:20:05 | 40805 | 40805 | 26,387763 | 45,5709453 | 63,7505886 | 207 | 40886 | 31,3888351 | 73,1552139 | 106,312444 | 31.3888 | 73.1552 | 106.3124
2025-05-27 11:20:06.063 | 11:20:06 | 40806 | 40806 | 26,4782173 | 45,8198699 | 64,178602 | 208 | 40887 | 31,368167 | 73,5725031 | 106,873497 | 31.3682 | 73.5725 | 106.8735
2025-05-27 11:20:07.063 | 11:20:07 | 40807 | 40807 | 26,4846553 | 46,0543567 | 64,677409 | 209 | 40888 | 31,3292417 | 73,9937194 | 107,365598 | 31.3292 | 73.9937 | 107.3656
2025-05-27 11:20:08.063 | 11:20:08 | 40808 | 40808 | 26,448044 | 46,2918191 | 65,1326834 | 210 | 40889 | 31,3192413 | 74,4083485 | 107,905816 | 31.3192 | 74.4083 | 107.9058
2025-05-27 11:20:09.063 | 11:20:09 | 40809 | 40809 | 26,554198 | 46,5659749 | 65,6059653 | 211 | 40890 | 31,3091065 | 74,8019808 | 108,466832 | 31.3091 | 74.802 | 108.4668
2025-05-27 11:20:10.063 | 11:20:10 | 40810 | 40810 | 26,8490252 | 46,8207371 | 66,0872348 | 212 | 40891 | 31,2648731 | 75,1906397 | 109,039952 | 31.2649 | 75.1906 | 109.04
2025-05-27 11:20:11.063 | 11:20:11 | 40811 | 40811 | 27,0573957 | 47,0769219 | 66,5367383 | 213 | 40892 | 31,252201 | 75,5854104 | 109,592723 | 31.2522 | 75.5854 | 109.5927
2025-05-27 11:20:12.063 | 11:20:12 | 40812 | 40812 | 27,1749099 | 47,3381243 | 67,029687 | 214 | 40893 | 31,2464069 | 75,9755825 | 110,104948 | 31.2464 | 75.9756 | 110.1049
2025-05-27 11:20:13.063 | 11:20:13 | 40813 | 40813 | 27,2126446 | 47,6181466 | 67,5145469 | 215 | 40894 | 31,2500418 | 76,3575183 | 110,658301 | 31.25 | 76.3575 | 110.6583
2025-05-27 11:20:14.063 | 11:20:14 | 40814 | 40814 | 27,2061825 | 47,8921912 | 68,0301897 | 216 | 40895 | 31,242175 | 76,747909 | 111,249584 | 31.2422 | 76.7479 | 111.2496
2025-05-27 11:20:15.063 | 11:20:15 | 40815 | 40815 | 27,3460551 | 48,1640707 | 68,5745044 | 217 | 40896 | 31,2633553 | 77,1225095 | 111,832989 | 31.2634 | 77.1225 | 111.833
2025-05-27 11:20:16.063 | 11:20:16 | 40816 | 40816 | 27,6425171 | 48,4633562 | 69,0656607 | 218 | 40897 | 31,2653164 | 77,5154138 | 112,40464 | 31.2653 | 77.5154 | 112.4046
2025-05-27 11:20:17.063 | 11:20:17 | 40817 | 40817 | 27,874632 | 48,7604669 | 69,6036946 | 219 | 40898 | 31,2894362 | 77,8831744 | 113,004526 | 31.2894 | 77.8832 | 113.0045
2025-05-27 11:20:18.063 | 11:20:18 | 40818 | 40818 | 27,9646877 | 49,0467254 | 70,1441995 | 220 | 40899 | 31,2961738 | 78,283849 | 113,601918 | 31.2962 | 78.2838 | 113.6019
2025-05-27 11:20:19.142 | 11:20:19 | 40819 | 40819 | 28,0159579 | 49,3625523 | 70,6767649 | 221 | 40900 | 31,3231211 | 78,654453 | 114,269289 | 31.3231 | 78.6545 | 114.2693
2025-05-27 11:20:20.063 | 11:20:20 | 40820 | 40820 | 28,0173348 | 49,6458134 | 71,0818575 | 222 | 40901 | 31,3589812 | 79,0353858 | 114,936705 | 31.359 | 79.0354 | 114.9367
2025-05-27 11:20:21.063 | 11:20:21 | 40821 | 40821 | 27,9805887 | 49,9327621 | 71,5156201 | 223 | 40902 | 31,3807569 | 79,440308 | 115,495997 | 31.3808 | 79.4403 | 115.496
2025-05-27 11:20:22.063 | 11:20:22 | 40822 | 40822 | 27,9146452 | 50,2321187 | 72,066788 | 224 | 40903 | 31,4007707 | 79,8552965 | 116,101114 | 31.4008 | 79.8553 | 116.1011
2025-05-27 11:20:23.063 | 11:20:23 | 40823 | 40823 | 27,8802632 | 50,5378364 | 72,6112767 | 225 | 40904 | 31,3854151 | 80,2199507 | 116,777203 | 31.3854 | 80.22 | 116.7772
2025-05-27 11:20:24.063 | 11:20:24 | 40824 | 40824 | 27,8310982 | 50,8440378 | 73,1362312 | 226 | 40905 | 31,3760378 | 80,6163766 | 117,305371 | 31.376 | 80.6164 | 117.3054
2025-05-27 11:20:25.063 | 11:20:25 | 40825 | 40825 | 27,8245995 | 51,1683188 | 73,5930439 | 227 | 40906 | 31,3546195 | 80,9841627 | 117,831201 | 31.3546 | 80.9842 | 117.8312
2025-05-27 11:20:26.063 | 11:20:26 | 40826 | 40826 | 27,8238764 | 51,4643999 | 74,0384154 | 228 | 40907 | 31,3581711 | 81,3536385 | 118,333244 | 31.3582 | 81.3536 | 118.3332
2025-05-27 11:20:27.063 | 11:20:27 | 40827 | 40827 | 27,815459 | 51,7792143 | 74,4965376 | 229 | 40908 | 31,342674 | 81,7279407 | 118,871863 | 31.3427 | 81.7279 | 118.8719
2025-05-27 11:20:28.063 | 11:20:28 | 40828 | 40828 | 27,8016888 | 52,0921123 | 74,9808842 | 230 | 40909 | 31,3680481 | 82,1028875 | 119,451247 | 31.368 | 82.1029 | 119.4512
2025-05-27 11:20:29.063 | 11:20:29 | 40829 | 40829 | 27,8054303 | 52,4012126 | 75,3920074 | 231 | 40910 | 31,3753057 | 82,4934653 | 120,025141 | 31.3753 | 82.4935 | 120.0251
2025-05-27 11:20:30.063 | 11:20:30 | 40830 | 40830 | 27,7909542 | 52,7087238 | 75,8434229 | 232 | 40911 | 31,3811621 | 82,8729436 | 120,563633 | 31.3812 | 82.8729 | 120.5636
2025-05-27 11:20:31.063 | 11:20:31 | 40831 | 40831 | 27,7951089 | 52,9981588 | 76,3843824 | 233 | 40912 | 31,4011795 | 83,2539121 | 121,134929 | 31.4012 | 83.2539 | 121.1349
2025-05-27 11:20:32.063 | 11:20:32 | 40832 | 40832 | 27,7911004 | 53,3398393 | 76,8418022 | 234 | 40913 | 31,4202865 | 83,6430404 | 121,708087 | 31.4203 | 83.643 | 121.7081
2025-05-27 11:20:33.063 | 11:20:33 | 40833 | 40833 | 27,8030882 | 53,6360512 | 77,3392487 | 235 | 40914 | 31,4206067 | 84,0309696 | 122,272314 | 31.4206 | 84.031 | 122.2723
2025-05-27 11:20:34.063 | 11:20:34 | 40834 | 40834 | 27,8117418 | 53,9556519 | 77,872844 | 236 | 40915 | 31,4601406 | 84,4189871 | 122,772427 | 31.4601 | 84.419 | 122.7724
2025-05-27 11:20:35.063 | 11:20:35 | 40835 | 40835 | 28,036097 | 54,2771138 | 78,4129494 | 237 | 40916 | 31,4818485 | 84,7938826 | 123,256379 | 31.4818 | 84.7939 | 123.2564
2025-05-27 11:20:36.063 | 11:20:36 | 40836 | 40836 | 28,3755605 | 54,5913649 | 78,9214261 | 238 | 40917 | 31,5076008 | 85,1636445 | 123,789996 | 31.5076 | 85.1636 | 123.79
2025-05-27 11:20:37.063 | 11:20:37 | 40837 | 40837 | 28,588133 | 54,9172798 | 79,3606981 | 239 | 40918 | 31,5457361 | 85,5530599 | 124,343798 | 31.5457 | 85.5531 | 124.3438
2025-05-27 11:20:38.063 | 11:20:38 | 40838 | 40838 | 28,7234983 | 55,2309936 | 79,8706749 | 240 | 40919 | 31,5826407 | 85,9270638 | 124,948263 | 31.5826 | 85.9271 | 124.9483
2025-05-27 11:20:39.063 | 11:20:39 | 40839 | 40839 | 28,7890989 | 55,5371282 | 80,3818063 | 241 | 40920 | 31,6034446 | 86,3018103 | 125,617185 | 31.6034 | 86.3018 | 125.6172
2025-05-27 11:20:40.063 | 11:20:40 | 40840 | 40840 | 28,9366219 | 55,8449724 | 80,9598426 | 242 | 40921 | 31,6445697 | 86,6926361 | 126,255031 | 31.6446 | 86.6926 | 126.255
2025-05-27 11:20:41.063 | 11:20:41 | 40841 | 40841 | 29,3774416 | 56,1653698 | 81,5580387 | 243 | 40922 | 31,694844 | 87,0673963 | 126,72783 | 31.6948 | 87.0674 | 126.7278
2025-05-27 11:20:42.063 | 11:20:42 | 40842 | 40842 | 29,6315268 | 56,4868496 | 82,1077364 | 244 | 40923 | 31,7332642 | 87,4593769 | 127,309563 | 31.7333 | 87.4594 | 127.3096
2025-05-27 11:20:43.063 | 11:20:43 | 40843 | 40843 | 29,7334312 | 56,8158236 | 82,6451016 | 245 | 40924 | 31,7482651 | 87,8428406 | 127,924282 | 31.7483 | 87.8428 | 127.9243
2025-05-27 11:20:44.063 | 11:20:44 | 40844 | 40844 | 29,7852287 | 57,1489505 | 83,1122163 | 246 | 40925 | 31,7965849 | 88,2321867 | 128,540316 | 31.7966 | 88.2322 | 128.5403
2025-05-27 11:20:45.063 | 11:20:45 | 40845 | 40845 | 29,7839457 | 57,482059 | 83,5372485 | 247 | 40926 | 31,8256547 | 88,6098222 | 129,147628 | 31.8257 | 88.6098 | 129.1476
2025-05-27 11:20:46.063 | 11:20:46 | 40846 | 40846 | 29,7382771 | 57,7881327 | 83,999535 | 248 | 40927 | 31,8849751 | 89,0096657 | 129,81135 | 31.885 | 89.0097 | 129.8114
2025-05-27 11:20:47.063 | 11:20:47 | 40847 | 40847 | 29,6707762 | 58,1293241 | 84,5036447 | 249 | 40928 | 31,917856 | 89,4009941 | 130,49304 | 31.9179 | 89.401 | 130.493
2025-05-27 11:20:48.063 | 11:20:48 | 40848 | 40848 | 29,5853513 | 58,4705226 | 85,0304905 | 250 | 40929 | 31,9504034 | 89,7881396 | 131,103635 | 31.9504 | 89.7881 | 131.1036
2025-05-27 11:20:49.063 | 11:20:49 | 40849 | 40849 | 29,614101 | 58,8162996 | 85,5652384 | 251 | 40930 | 31,9589144 | 90,1584998 | 131,694261 | 31.9589 | 90.1585 | 131.6943
2025-05-27 11:20:50.063 | 11:20:50 | 40850 | 40850 | 29,9317311 | 59,1813859 | 86,0876913 | 252 | 40931 | 31,9879768 | 90,562345 | 132,161659 | 31.988 | 90.5623 | 132.1617
2025-05-27 11:20:51.063 | 11:20:51 | 40851 | 40851 | 30,2017845 | 59,5176977 | 86,6058207 | 253 | 40932 | 32,0451391 | 90,9301035 | 132,645123 | 32.0451 | 90.9301 | 132.6451
2025-05-27 11:20:52.063 | 11:20:52 | 40852 | 40852 | 30,3508198 | 59,872863 | 87,1177739 | 254 | 40933 | 32,1055531 | 91,3114106 | 133,140869 | 32.1056 | 91.3114 | 133.1409
2025-05-27 11:20:53.063 | 11:20:53 | 40853 | 40853 | 30,4130537 | 60,2488619 | 87,6318798 | 255 | 40934 | 32,1557826 | 91,679202 | 133,637358 | 32.1558 | 91.6792 | 133.6374
2025-05-27 11:20:54.063 | 11:20:54 | 40854 | 40854 | 30,6050841 | 60,6279158 | 88,1058487 | 256 | 40935 | 32,1857074 | 92,057006 | 134,188065 | 32.1857 | 92.057 | 134.1881
2025-05-27 11:20:55.063 | 11:20:55 | 40855 | 40855 | 31,035492 | 61,0045641 | 88,5993213 | 257 | 40936 | 32,2057373 | 92,4174901 | 134,634083 | 32.2057 | 92.4175 | 134.6341
2025-05-27 11:20:56.063 | 11:20:56 | 40856 | 40856 | 31,2490281 | 61,3696541 | 89,1371341 | 258 | 40937 | 32,2450075 | 92,7684852 | 135,073366 | 32.245 | 92.7685 | 135.0734
2025-05-27 11:20:57.063 | 11:20:57 | 40857 | 40857 | 31,3826801 | 61,7465118 | 89,6913475 | 259 | 40938 | 32,2899561 | 93,1041669 | 135,570579 | 32.29 | 93.1042 | 135.5706
2025-05-27 11:20:58.063 | 11:20:58 | 40858 | 40858 | 31,4178205 | 62,1218453 | 90,256717 | 260 | 40939 | 32,3420682 | 93,4486654 | 136,019817 | 32.3421 | 93.4487 | 136.0198
2025-05-27 11:20:59.063 | 11:20:59 | 40859 | 40859 | 31,4365211 | 62,5026891 | 90,8808402 | 261 | 40940 | 32,3642779 | 93,7888822 | 136,457698 | 32.3643 | 93.7889 | 136.4577
2025-05-27 11:21:00.063 | 11:21:00 | 40860 | 40860 | 31,3841349 | 62,8890898 | 91,4244168 | 262 | 40941 | 32,4052277 | 94,1309761 | 136,889815 | 32.4052 | 94.131 | 136.8898
2025-05-27 11:21:01.063 | 11:21:01 | 40861 | 40861 | 31,2985054 | 63,2785629 | 91,9531175 | 263 | 40942 | 32,4567552 | 94,4689662 | 137,386533 | 32.4568 | 94.469 | 137.3865
2025-05-27 11:21:02.063 | 11:21:02 | 40862 | 40862 | 31,3622907 | 63,6639281 | 92,5884327 | 264 | 40943 | 32,4770657 | 94,7959621 | 137,899631 | 32.4771 | 94.796 | 137.8996
2025-05-27 11:21:03.063 | 11:21:03 | 40863 | 40863 | 31,6310621 | 64,0489566 | 93,2799253 | 265 | 40944 | 32,5150433 | 95,1382033 | 138,409285 | 32.515 | 95.1382 | 138.4093
2025-05-27 11:21:04.063 | 11:21:04 | 40864 | 40864 | 31,9768028 | 64,4254415 | 93,8732474 | 266 | 40945 | 32,5534625 | 95,4803432 | 138,909587 | 32.5535 | 95.4803 | 138.9096
2025-05-27 11:21:05.063 | 11:21:05 | 40865 | 40865 | 32,1551172 | 64,8104087 | 94,478277 | 267 | 40946 | 32,5702319 | 95,800856 | 139,395981 | 32.5702 | 95.8009 | 139.396
2025-05-27 11:21:06.063 | 11:21:06 | 40866 | 40866 | 32,2060092 | 65,2031026 | 95,1235634 | 268 | 40947 | 32,5835023 | 96,1247438 | 139,927023 | 32.5835 | 96.1247 | 139.927
2025-05-27 11:21:07.063 | 11:21:07 | 40867 | 40867 | 32,1917653 | 65,5991402 | 95,6724142 | 269 | 40948 | 32,6085632 | 96,4655868 | 140,377992 | 32.6086 | 96.4656 | 140.378
2025-05-27 11:21:08.063 | 11:21:08 | 40868 | 40868 | 32,1248611 | 65,9948751 | 96,2379334 | 270 | 40949 | 32,6265687 | 96,7938517 | 140,791218 | 32.6266 | 96.7939 | 140.7912
2025-05-27 11:21:09.063 | 11:21:09 | 40869 | 40869 | 32,039606 | 66,3952416 | 96,7860357 | 271 | 40950 | 32,6554376 | 97,0929957 | 141,12715 | 32.6554 | 97.093 | 141.1272
2025-05-27 11:21:10.063 | 11:21:10 | 40870 | 40870 | 31,9468626 | 66,8061797 | 97,3183201 | 272 | 40951 | 32,6832271 | 97,415312 | 141,504101 | 32.6832 | 97.4153 | 141.5041
2025-05-27 11:21:11.063 | 11:21:11 | 40871 | 40871 | 31,8682063 | 67,1739137 | 97,9497821 | 273 | 40952 | 32,7194297 | 97,745583 | 141,920203 | 32.7194 | 97.7456 | 141.9202
2025-05-27 11:21:12.063 | 11:21:12 | 40872 | 40872 | 31,793907 | 67,5597377 | 98,5275803 | 274 | 40953 | 32,7572015 | 98,0655337 | 142,326151 | 32.7572 | 98.0655 | 142.3262
2025-05-27 11:21:13.063 | 11:21:13 | 40873 | 40873 | 31,7417737 | 67,9532456 | 99,1177525 | 275 | 40954 | 32,7961943 | 98,3747463 | 142,720666 | 32.7962 | 98.3747 | 142.7207
2025-05-27 11:21:14.063 | 11:21:14 | 40874 | 40874 | 31,7095629 | 68,359049 | 99,6499657 | 276 | 40955 | 32,848013 | 98,6918792 | 143,133455 | 32.848 | 98.6919 | 143.1335
2025-05-27 11:21:15.063 | 11:21:15 | 40875 | 40875 | 31,6836689 | 68,7526646 | 100,207414 | 277 | 40956 | 32,8828334 | 98,980218 | 143,543627 | 32.8828 | 98.9802 | 143.5436
2025-05-27 11:21:16.063 | 11:21:16 | 40876 | 40876 | 31,6543379 | 69,1487326 | 100,770995 | 278 | 40957 | 32,9324729 | 99,2834851 | 143,976024 | 32.9325 | 99.2835 | 143.976
2025-05-27 11:21:17.063 | 11:21:17 | 40877 | 40877 | 31,6529028 | 69,543312 | 101,363779 | 279 | 40958 | 32,9816146 | 99,5961502 | 144,371611 | 32.9816 | 99.5962 | 144.3716
2025-05-27 11:21:18.063 | 11:21:18 | 40878 | 40878 | 31,6195249 | 69,9399001 | 101,938955 | 280 | 40959 | 33,0067232 | 99,904614 | 144,82927 | 33.0067 | 99.9046 | 144.8293
2025-05-27 11:21:19.063 | 11:21:19 | 40879 | 40879 | 31,5907468 | 70,3369238 | 102,490777 | 281 | 40960 | 33,0698118 | 100,204284 | 145,284459 | 33.0698 | 100.2043 | 145.2845
2025-05-27 11:21:20.063 | 11:21:20 | 40880 | 40880 | 31,5520662 | 70,7324011 | 103,023144 | 282 | 40961 | 33,1053044 | 100,503076 | 145,640212 | 33.1053 | 100.5031 | 145.6402
2025-05-27 11:21:21.063 | 11:21:21 | 40881 | 40881 | 31,5099339 | 71,1419118 | 103,538149 | 283 | 40962 | 33,1389059 | 100,799184 | 145,907228 | 33.1389 | 100.7992 | 145.9072
2025-05-27 11:21:22.063 | 11:21:22 | 40882 | 40882 | 31,4791407 | 71,541407 | 104,086537 | 284 | 40963 | 33,1848293 | 101,094434 | 146,230646 | 33.1848 | 101.0944 | 146.2306
2025-05-27 11:21:23.063 | 11:21:23 | 40883 | 40883 | 31,4738139 | 71,9448017 | 104,617035 | 285 | 40964 | 33,2178993 | 101,381856 | 146,550447 | 33.2179 | 101.3819 | 146.5504
2025-05-27 11:21:24.063 | 11:21:24 | 40884 | 40884 | 31,4338688 | 72,3472765 | 105,14442 | 286 | 40965 | 33,2504754 | 101,671652 | 146,885579 | 33.2505 | 101.6717 | 146.8856
2025-05-27 11:21:25.063 | 11:21:25 | 40885 | 40885 | 31,4019431 | 72,7522721 | 105,757127 | 287 | 40966 | 33,3173322 | 101,972134 | 147,221928 | 33.3173 | 101.9721 | 147.2219
2025-05-27 11:21:26.063 | 11:21:26 | 40886 | 40886 | 31,3888351 | 73,1552139 | 106,312444 | 288 | 40967 | 33,3629661 | 102,261239 | 147,536941 | 33.363 | 102.2612 | 147.5369
2025-05-27 11:21:27.063 | 11:21:27 | 40887 | 40887 | 31,368167 | 73,5725031 | 106,873497 | 289 | 40968 | 33,3729672 | 102,55922 | 147,830076 | 33.373 | 102.5592 | 147.8301
2025-05-27 11:21:28.063 | 11:21:28 | 40888 | 40888 | 31,3292417 | 73,9937194 | 107,365598 | 290 | 40969 | 33,3822167 | 102,877151 | 148,154457 | 33.3822 | 102.8772 | 148.1545
2025-05-27 11:21:29.063 | 11:21:29 | 40889 | 40889 | 31,3192413 | 74,4083485 | 107,905816 | 291 | 40970 | 33,4136919 | 103,190217 | 148,499499 | 33.4137 | 103.1902 | 148.4995
2025-05-27 11:21:30.063 | 11:21:30 | 40890 | 40890 | 31,3091065 | 74,8019808 | 108,466832 | 292 | 40971 | 33,4600067 | 103,517911 | 148,889504 | 33.46 | 103.5179 | 148.8895
2025-05-27 11:21:31.063 | 11:21:31 | 40891 | 40891 | 31,2648731 | 75,1906397 | 109,039952 | 293 | 40972 | 33,5431673 | 103,841696 | 149,343224 | 33.5432 | 103.8417 | 149.3432
2025-05-27 11:21:32.063 | 11:21:32 | 40892 | 40892 | 31,252201 | 75,5854104 | 109,592723 | 294 | 40973 | 33,6413019 | 104,177167 | 149,775839 | 33.6413 | 104.1772 | 149.7758
2025-05-27 11:21:33.063 | 11:21:33 | 40893 | 40893 | 31,2464069 | 75,9755825 | 110,104948 | 295 | 40974 | 33,7395391 | 104,527456 | 150,184974 | 33.7395 | 104.5275 | 150.185
2025-05-27 11:21:34.063 | 11:21:34 | 40894 | 40894 | 31,2500418 | 76,3575183 | 110,658301 | 296 | 40975 | 33,8538374 | 104,863348 | 150,56934 | 33.8538 | 104.8633 | 150.5693
2025-05-27 11:21:35.063 | 11:21:35 | 40895 | 40895 | 31,242175 | 76,747909 | 111,249584 | 297 | 40976 | 33,9198568 | 105,211156 | 150,933901 | 33.9199 | 105.2112 | 150.9339
2025-05-27 11:21:36.063 | 11:21:36 | 40896 | 40896 | 31,2633553 | 77,1225095 | 111,832989 | 298 | 40977 | 34,0373042 | 105,560363 | 151,334438 | 34.0373 | 105.5604 | 151.3344
2025-05-27 11:21:37.063 | 11:21:37 | 40897 | 40897 | 31,2653164 | 77,5154138 | 112,40464 | 299 | 40978 | 34,1046699 | 105,887422 | 151,739758 | 34.1047 | 105.8874 | 151.7398
2025-05-27 11:21:38.063 | 11:21:38 | 40898 | 40898 | 31,2894362 | 77,8831744 | 113,004526 | 300 | 40979 | 34,2310814 | 106,228346 | 152,189365 | 34.2311 | 106.2283 | 152.1894
2025-05-27 11:21:39.063 | 11:21:39 | 40899 | 40899 | 31,2961738 | 78,283849 | 113,601918 | 301 | 40980 | 34,3199326 | 106,578072 | 152,596212 | 34.3199 | 106.5781 | 152.5962
2025-05-27 11:21:40.063 | 11:21:40 | 40900 | 40900 | 31,3231211 | 78,654453 | 114,269289 | 302 | 40981 | 34,3713921 | 106,921673 | 153,033423 | 34.3714 | 106.9217 | 153.0334
2025-05-27 11:21:41.063 | 11:21:41 | 40901 | 40901 | 31,3589812 | 79,0353858 | 114,936705 | 303 | 40982 | 34,4993106 | 107,268593 | 153,414896 | 34.4993 | 107.2686 | 153.4149
2025-05-27 11:21:42.063 | 11:21:42 | 40902 | 40902 | 31,3807569 | 79,440308 | 115,495997 | 304 | 40983 | 34,5833808 | 107,622845 | 153,721364 | 34.5834 | 107.6228 | 153.7214
2025-05-27 11:21:43.063 | 11:21:43 | 40903 | 40903 | 31,4007707 | 79,8552965 | 116,101114 | 305 | 40984 | 34,6687194 | 107,964344 | 154,114592 | 34.6687 | 107.9643 | 154.1146
2025-05-27 11:21:44.063 | 11:21:44 | 40904 | 40904 | 31,3854151 | 80,2199507 | 116,777203 | 306 | 40985 | 34,7263995 | 108,327705 | 154,556598 | 34.7264 | 108.3277 | 154.5566
2025-05-27 11:21:45.063 | 11:21:45 | 40905 | 40905 | 31,3760378 | 80,6163766 | 117,305371 | 307 | 40986 | 34,7598361 | 108,65716 | 155,040484 | 34.7598 | 108.6572 | 155.0405
2025-05-27 11:21:46.063 | 11:21:46 | 40906 | 40906 | 31,3546195 | 80,9841627 | 117,831201 | 308 | 40987 | 34,8262557 | 109,008375 | 155,475519 | 34.8263 | 109.0084 | 155.4755
2025-05-27 11:21:47.063 | 11:21:47 | 40907 | 40907 | 31,3581711 | 81,3536385 | 118,333244 | 309 | 40988 | 34,8883706 | 109,368702 | 155,914118 | 34.8884 | 109.3687 | 155.9141
2025-05-27 11:21:48.063 | 11:21:48 | 40908 | 40908 | 31,342674 | 81,7279407 | 118,871863 | 310 | 40989 | 34,9268996 | 109,703757 | 156,320198 | 34.9269 | 109.7038 | 156.3202
2025-05-27 11:21:49.063 | 11:21:49 | 40909 | 40909 | 31,3680481 | 82,1028875 | 119,451247 | 311 | 40990 | 34,965437 | 110,034608 | 156,751314 | 34.9654 | 110.0346 | 156.7513
2025-05-27 11:21:50.063 | 11:21:50 | 40910 | 40910 | 31,3753057 | 82,4934653 | 120,025141 | 312 | 40991 | 35,0518555 | 110,364467 | 157,212273 | 35.0519 | 110.3645 | 157.2123
2025-05-27 11:21:51.063 | 11:21:51 | 40911 | 40911 | 31,3811621 | 82,8729436 | 120,563633 | 313 | 40992 | 35,1224432 | 110,698818 | 157,662557 | 35.1224 | 110.6988 | 157.6626
2025-05-27 11:21:52.063 | 11:21:52 | 40912 | 40912 | 31,4011795 | 83,2539121 | 121,134929 | 314 | 40993 | 35,184652 | 111,05363 | 158,041121 | 35.1847 | 111.0536 | 158.0411
2025-05-27 11:21:53.063 | 11:21:53 | 40913 | 40913 | 31,4202865 | 83,6430404 | 121,708087 | 315 | 40994 | 35,2647556 | 111,406349 | 158,438199 | 35.2648 | 111.4063 | 158.4382
2025-05-27 11:21:54.063 | 11:21:54 | 40914 | 40914 | 31,4206067 | 84,0309696 | 122,272314 | 316 | 40995 | 35,3045143 | 111,740148 | 158,837133 | 35.3045 | 111.7401 | 158.8371
2025-05-27 11:21:55.063 | 11:21:55 | 40915 | 40915 | 31,4601406 | 84,4189871 | 122,772427 | 317 | 40996 | 35,4064392 | 112,089771 | 159,241571 | 35.4064 | 112.0898 | 159.2416
2025-05-27 11:21:56.063 | 11:21:56 | 40916 | 40916 | 31,4818485 | 84,7938826 | 123,256379 | 318 | 40997 | 35,5073854 | 112,447565 | 159,69676 | 35.5074 | 112.4476 | 159.6968
2025-05-27 11:21:57.063 | 11:21:57 | 40917 | 40917 | 31,5076008 | 85,1636445 | 123,789996 | 319 | 40998 | 35,6247773 | 112,801147 | 160,086973 | 35.6248 | 112.8011 | 160.087
2025-05-27 11:21:58.063 | 11:21:58 | 40918 | 40918 | 31,5457361 | 85,5530599 | 124,343798 | 320 | 40999 | 35,6975004 | 113,15004 | 160,472203 | 35.6975 | 113.15 | 160.4722
2025-05-27 11:21:59.063 | 11:21:59 | 40919 | 40919 | 31,5826407 | 85,9270638 | 124,948263 | 321 | 41000 | 35,7611656 | 113,521647 | 160,875879 | 35.7612 | 113.5216 | 160.8759
2025-05-27 11:22:00.063 | 11:22:00 | 40920 | 40920 | 31,6034446 | 86,3018103 | 125,617185 | 322 | 41001 | 36,533484 | 113,883752 | 161,231814 | 36.5335 | 113.8838 | 161.2318
2025-05-27 11:22:01.063 | 11:22:01 | 40921 | 40921 | 31,6445697 | 86,6926361 | 126,255031 | 323 | 41002 | 37,1076343 | 114,248463 | 161,657019 | 37.1076 | 114.2485 | 161.657
2025-05-27 11:22:02.063 | 11:22:02 | 40922 | 40922 | 31,694844 | 87,0673963 | 126,72783 | 324 | 41003 | 37,691068 | 114,630327 | 162,104331 | 37.6911 | 114.6303 | 162.1043
2025-05-27 11:22:03.063 | 11:22:03 | 40923 | 40923 | 31,7332642 | 87,4593769 | 127,309563 | 325 | 41004 | 38,1748661 | 115,010357 | 162,515485 | 38.1749 | 115.0104 | 162.5155
2025-05-27 11:22:04.063 | 11:22:04 | 40924 | 40924 | 31,7482651 | 87,8428406 | 127,924282 | 326 | 41005 | 38,6208229 | 115,389879 | 162,919836 | 38.6208 | 115.3899 | 162.9198
2025-05-27 11:22:05.063 | 11:22:05 | 40925 | 40925 | 31,7965849 | 88,2321867 | 128,540316 | 327 | 41006 | 39,1192857 | 115,771205 | 163,284918 | 39.1193 | 115.7712 | 163.2849
2025-05-27 11:22:06.063 | 11:22:06 | 40926 | 40926 | 31,8256547 | 88,6098222 | 129,147628 | 328 | 41007 | 39,5866189 | 116,143086 | 163,732634 | 39.5866 | 116.1431 | 163.7326
2025-05-27 11:22:07.063 | 11:22:07 | 40927 | 40927 | 31,8849751 | 89,0096657 | 129,81135 | 329 | 41008 | 40,0610703 | 116,512672 | 164,182884 | 40.0611 | 116.5127 | 164.1829
2025-05-27 11:22:08.063 | 11:22:08 | 40928 | 40928 | 31,917856 | 89,4009941 | 130,49304 | 330 | 41009 | 40,5292856 | 116,880256 | 164,601805 | 40.5293 | 116.8803 | 164.6018
2025-05-27 11:22:09.063 | 11:22:09 | 40929 | 40929 | 31,9504034 | 89,7881396 | 131,103635 | 331 | 41010 | 40,9161874 | 117,277837 | 164,987161 | 40.9162 | 117.2778 | 164.9872
2025-05-27 11:22:10.063 | 11:22:10 | 40930 | 40930 | 31,9589144 | 90,1584998 | 131,694261 | 332 | 41011 | 41,3510855 | 117,671103 | 165,470139 | 41.3511 | 117.6711 | 165.4701
2025-05-27 11:22:11.063 | 11:22:11 | 40931 | 40931 | 31,9879768 | 90,562345 | 132,161659 | 333 | 41012 | 41,785477 | 118,047455 | 166,007799 | 41.7855 | 118.0475 | 166.0078
2025-05-27 11:22:12.063 | 11:22:12 | 40932 | 40932 | 32,0451391 | 90,9301035 | 132,645123 | 334 | 41013 | 42,1629329 | 118,442191 | 166,530047 | 42.1629 | 118.4422 | 166.53
2025-05-27 11:22:13.063 | 11:22:13 | 40933 | 40933 | 32,1055531 | 91,3114106 | 133,140869 | 335 | 41014 | 42,5713928 | 118,835953 | 167,015575 | 42.5714 | 118.836 | 167.0156
2025-05-27 11:22:14.063 | 11:22:14 | 40934 | 40934 | 32,1557826 | 91,679202 | 133,637358 | 336 | 41015 | 42,931787 | 119,235043 | 167,405422 | 42.9318 | 119.235 | 167.4054
2025-05-27 11:22:15.063 | 11:22:15 | 40935 | 40935 | 32,1857074 | 92,057006 | 134,188065 | 337 | 41016 | 43,3464395 | 119,611915 | 167,799014 | 43.3464 | 119.6119 | 167.799
2025-05-27 11:22:16.063 | 11:22:16 | 40936 | 40936 | 32,2057373 | 92,4174901 | 134,634083 | 338 | 41017 | 43,7526813 | 119,997452 | 168,222429 | 43.7527 | 119.9975 | 168.2224
2025-05-27 11:22:17.063 | 11:22:17 | 40937 | 40937 | 32,2450075 | 92,7684852 | 135,073366 | 339 | 41018 | 44,1179382 | 120,411657 | 168,711895 | 44.1179 | 120.4117 | 168.7119
2025-05-27 11:22:18.063 | 11:22:18 | 40938 | 40938 | 32,2899561 | 93,1041669 | 135,570579 | 340 | 41019 | 44,4748602 | 120,804519 | 169,158262 | 44.4749 | 120.8045 | 169.1583
2025-05-27 11:22:19.063 | 11:22:19 | 40939 | 40939 | 32,3420682 | 93,4486654 | 136,019817 | 341 | 41020 | 44,8507063 | 121,236495 | 169,567667 | 44.8507 | 121.2365 | 169.5677
2025-05-27 11:22:20.063 | 11:22:20 | 40940 | 40940 | 32,3642779 | 93,7888822 | 136,457698 | 342 | 41021 | 45,1759047 | 121,638613 | 170,016023 | 45.1759 | 121.6386 | 170.016
2025-05-27 11:22:21.063 | 11:22:21 | 40941 | 40941 | 32,4052277 | 94,1309761 | 136,889815 | 343 | 41022 | 45,5345112 | 122,035662 | 170,485863 | 45.5345 | 122.0357 | 170.4859
2025-05-27 11:22:22.063 | 11:22:22 | 40942 | 40942 | 32,4567552 | 94,4689662 | 137,386533 | 344 | 41023 | 45,9513846 | 122,46441 | 170,97928 | 45.9514 | 122.4644 | 170.9793
2025-05-27 11:22:23.063 | 11:22:23 | 40943 | 40943 | 32,4770657 | 94,7959621 | 137,899631 | 345 | 41024 | 46,2555092 | 122,873823 | 171,520037 | 46.2555 | 122.8738 | 171.52
2025-05-27 11:22:24.063 | 11:22:24 | 40944 | 40944 | 32,5150433 | 95,1382033 | 138,409285 | 346 | 41025 | 46,5718364 | 123,290193 | 172,007468 | 46.5718 | 123.2902 | 172.0075
2025-05-27 11:22:25.063 | 11:22:25 | 40945 | 40945 | 32,5534625 | 95,4803432 | 138,909587 | 347 | 41026 | 46,8963767 | 123,70375 | 172,49362 | 46.8964 | 123.7037 | 172.4936
2025-05-27 11:22:26.063 | 11:22:26 | 40946 | 40946 | 32,5702319 | 95,800856 | 139,395981 | 348 | 41027 | 47,2308029 | 124,105626 | 173,055095 | 47.2308 | 124.1056 | 173.0551
2025-05-27 11:22:27.063 | 11:22:27 | 40947 | 40947 | 32,5835023 | 96,1247438 | 139,927023 | 349 | 41028 | 47,4878868 | 124,511354 | 173,596829 | 47.4879 | 124.5114 | 173.5968
2025-05-27 11:22:28.063 | 11:22:28 | 40948 | 40948 | 32,6085632 | 96,4655868 | 140,377992 | 350 | 41029 | 47,8226323 | 124,923313 | 174,036374 | 47.8226 | 124.9233 | 174.0364
2025-05-27 11:22:29.063 | 11:22:29 | 40949 | 40949 | 32,6265687 | 96,7938517 | 140,791218 | 351 | 41030 | 48,1860674 | 125,320358 | 174,448709 | 48.1861 | 125.3204 | 174.4487
2025-05-27 11:22:30.063 | 11:22:30 | 40950 | 40950 | 32,6554376 | 97,0929957 | 141,12715 | 352 | 41031 | 48,5593652 | 125,716274 | 174,895591 | 48.5594 | 125.7163 | 174.8956
2025-05-27 11:22:31.063 | 11:22:31 | 40951 | 40951 | 32,6832271 | 97,415312 | 141,504101 | 353 | 41032 | 48,8822019 | 126,11069 | 175,315757 | 48.8822 | 126.1107 | 175.3158
2025-05-27 11:22:32.063 | 11:22:32 | 40952 | 40952 | 32,7194297 | 97,745583 | 141,920203 | 354 | 41033 | 49,1104314 | 126,498715 | 175,743309 | 49.1104 | 126.4987 | 175.7433
2025-05-27 11:22:33.063 | 11:22:33 | 40953 | 40953 | 32,7572015 | 98,0655337 | 142,326151 | 355 | 41034 | 49,4353793 | 126,897175 | 176,170189 | 49.4354 | 126.8972 | 176.1702
2025-05-27 11:22:34.063 | 11:22:34 | 40954 | 40954 | 32,7961943 | 98,3747463 | 142,720666 | 356 | 41035 | 49,7393363 | 127,306381 | 176,646996 | 49.7393 | 127.3064 | 176.647
2025-05-27 11:22:35.063 | 11:22:35 | 40955 | 40955 | 32,848013 | 98,6918792 | 143,133455 | 357 | 41036 | 50,0474178 | 127,713547 | 177,188787 | 50.0474 | 127.7135 | 177.1888
2025-05-27 11:22:36.063 | 11:22:36 | 40956 | 40956 | 32,8828334 | 98,980218 | 143,543627 | 358 | 41037 | 50,3773415 | 128,112108 | 177,750986 | 50.3773 | 128.1121 | 177.751
2025-05-27 11:22:37.063 | 11:22:37 | 40957 | 40957 | 32,9324729 | 99,2834851 | 143,976024 | 359 | 41038 | 50,6616725 | 128,505247 | 178,197354 | 50.6617 | 128.5052 | 178.1974
2025-05-27 11:22:38.063 | 11:22:38 | 40958 | 40958 | 32,9816146 | 99,5961502 | 144,371611 | 360 | 41039 | 50,9245947 | 128,873238 | 178,61699 | 50.9246 | 128.8732 | 178.617
2025-05-27 11:22:39.063 | 11:22:39 | 40959 | 40959 | 33,0067232 | 99,904614 | 144,82927 | 361 | 41040 | 51,1953523 | 129,22719 | 179,044152 | 51.1954 | 129.2272 | 179.0442
2025-05-27 11:22:40.063 | 11:22:40 | 40960 | 40960 | 33,0698118 | 100,204284 | 145,284459 | 362 | 41041 | 51,4541448 | 129,607386 | 179,454953 | 51.4541 | 129.6074 | 179.455
2025-05-27 11:22:41.063 | 11:22:41 | 40961 | 40961 | 33,1053044 | 100,503076 | 145,640212 | 363 | 41042 | 51,7396001 | 129,961439 | 179,879257 | 51.7396 | 129.9614 | 179.8793
2025-05-27 11:22:42.063 | 11:22:42 | 40962 | 40962 | 33,1389059 | 100,799184 | 145,907228 | 364 | 41043 | 52,0409706 | 130,320649 | 180,302035 | 52.041 | 130.3206 | 180.302
2025-05-27 11:22:43.063 | 11:22:43 | 40963 | 40963 | 33,1848293 | 101,094434 | 146,230646 | 365 | 41044 | 52,308448 | 130,694248 | 180,73703 | 52.3084 | 130.6942 | 180.737
2025-05-27 11:22:44.063 | 11:22:44 | 40964 | 40964 | 33,2178993 | 101,381856 | 146,550447 | 366 | 41045 | 52,551743 | 131,061848 | 181,122898 | 52.5517 | 131.0618 | 181.1229
2025-05-27 11:22:45.063 | 11:22:45 | 40965 | 40965 | 33,2504754 | 101,671652 | 146,885579 | 367 | 41046 | 52,8294009 | 131,410599 | 181,481327 | 52.8294 | 131.4106 | 181.4813
2025-05-27 11:22:46.063 | 11:22:46 | 40966 | 40966 | 33,3173322 | 101,972134 | 147,221928 | 368 | 41047 | 53,081314 | 131,786006 | 181,874257 | 53.0813 | 131.786 | 181.8743
2025-05-27 11:22:47.063 | 11:22:47 | 40967 | 40967 | 33,3629661 | 102,261239 | 147,536941 | 369 | 41048 | 53,1868798 | 132,136344 | 182,350027 | 53.1869 | 132.1363 | 182.35
2025-05-27 11:22:48.063 | 11:22:48 | 40968 | 40968 | 33,3729672 | 102,55922 | 147,830076 | 370 | 41049 | 53,4062849 | 132,484381 | 182,815767 | 53.4063 | 132.4844 | 182.8158
2025-05-27 11:22:49.063 | 11:22:49 | 40969 | 40969 | 33,3822167 | 102,877151 | 148,154457 | 371 | 41050 | 53,5299199 | 132,863354 | 183,231381 | 53.5299 | 132.8634 | 183.2314
2025-05-27 11:22:50.063 | 11:22:50 | 40970 | 40970 | 33,4136919 | 103,190217 | 148,499499 | 372 | 41051 | 53,5039291 | 133,219623 | 183,61668 | 53.5039 | 133.2196 | 183.6167
2025-05-27 11:22:51.063 | 11:22:51 | 40971 | 40971 | 33,4600067 | 103,517911 | 148,889504 | 373 | 41052 | 53,3846256 | 133,554634 | 183,982428 | 53.3846 | 133.5546 | 183.9824
2025-05-27 11:22:52.063 | 11:22:52 | 40972 | 40972 | 33,5431673 | 103,841696 | 149,343224 | 374 | 41053 | 53,1790909 | 133,901229 | 184,348583 | 53.1791 | 133.9012 | 184.3486
2025-05-27 11:22:53.063 | 11:22:53 | 40973 | 40973 | 33,6413019 | 104,177167 | 149,775839 | 375 | 41054 | 52,9730593 | 134,24414 | 184,690196 | 52.9731 | 134.2441 | 184.6902
2025-05-27 11:22:54.063 | 11:22:54 | 40974 | 40974 | 33,7395391 | 104,527456 | 150,184974 | 376 | 41055 | 52,7830155 | 134,580826 | 185,116939 | 52.783 | 134.5808 | 185.1169
2025-05-27 11:22:55.063 | 11:22:55 | 40975 | 40975 | 33,8538374 | 104,863348 | 150,56934 | 377 | 41056 | 52,5989756 | 134,934061 | 185,507274 | 52.599 | 134.9341 | 185.5073
2025-05-27 11:22:56.063 | 11:22:56 | 40976 | 40976 | 33,9198568 | 105,211156 | 150,933901 | 378 | 41057 | 52,4556966 | 135,266532 | 185,919223 | 52.4557 | 135.2665 | 185.9192
2025-05-27 11:22:57.063 | 11:22:57 | 40977 | 40977 | 34,0373042 | 105,560363 | 151,334438 | 379 | 41058 | 52,3040068 | 135,594833 | 186,334514 | 52.304 | 135.5948 | 186.3345
2025-05-27 11:22:58.063 | 11:22:58 | 40978 | 40978 | 34,1046699 | 105,887422 | 151,739758 | 380 | 41059 | 52,1390121 | 135,929431 | 186,740508 | 52.139 | 135.9294 | 186.7405
2025-05-27 11:22:59.063 | 11:22:59 | 40979 | 40979 | 34,2310814 | 106,228346 | 152,189365 | 381 | 41060 | 51,9979512 | 136,270239 | 187,166759 | 51.998 | 136.2702 | 187.1668
2025-05-27 11:23:00.063 | 11:23:00 | 40980 | 40980 | 34,3199326 | 106,578072 | 152,596212 | 382 | 41061 | 51,9013921 | 136,597486 | 187,579281 | 51.9014 | 136.5975 | 187.5793
2025-05-27 11:23:01.063 | 11:23:01 | 40981 | 40981 | 34,3713921 | 106,921673 | 153,033423 | 383 | 41062 | 51,8315862 | 136,909374 | 187,932262 | 51.8316 | 136.9094 | 187.9323
2025-05-27 11:23:02.063 | 11:23:02 | 40982 | 40982 | 34,4993106 | 107,268593 | 153,414896 | 384 | 41063 | 51,7599358 | 137,221268 | 188,240462 | 51.7599 | 137.2213 | 188.2405
2025-05-27 11:23:03.063 | 11:23:03 | 40983 | 40983 | 34,5833808 | 107,622845 | 153,721364 | 385 | 41064 | 51,6659121 | 137,531871 | 188,520209 | 51.6659 | 137.5319 | 188.5202
2025-05-27 11:23:04.063 | 11:23:04 | 40984 | 40984 | 34,6687194 | 107,964344 | 154,114592 | 386 | 41065 | 51,5735111 | 137,842559 | 188,874845 | 51.5735 | 137.8426 | 188.8748
2025-05-27 11:23:05.063 | 11:23:05 | 40985 | 40985 | 34,7263995 | 108,327705 | 154,556598 | 387 | 41066 | 51,4746282 | 138,154313 | 189,231998 | 51.4746 | 138.1543 | 189.232
2025-05-27 11:23:06.063 | 11:23:06 | 40986 | 40986 | 34,7598361 | 108,65716 | 155,040484 | 388 | 41067 | 51,4235675 | 138,446863 | 189,636575 | 51.4236 | 138.4469 | 189.6366
2025-05-27 11:23:07.063 | 11:23:07 | 40987 | 40987 | 34,8262557 | 109,008375 | 155,475519 | 389 | 41068 | 51,3888979 | 138,729763 | 190,013859 | 51.3889 | 138.7298 | 190.0139
2025-05-27 11:23:08.063 | 11:23:08 | 40988 | 40988 | 34,8883706 | 109,368702 | 155,914118 | 390 | 41069 | 51,3415918 | 139,011708 | 190,357331 | 51.3416 | 139.0117 | 190.3573
2025-05-27 11:23:09.063 | 11:23:09 | 40989 | 40989 | 34,9268996 | 109,703757 | 156,320198 | 391 | 41070 | 51,302848 | 139,294432 | 190,695925 | 51.3028 | 139.2944 | 190.6959
2025-05-27 11:23:10.063 | 11:23:10 | 40990 | 40990 | 34,965437 | 110,034608 | 156,751314 | 392 | 41071 | 51,3304721 | 139,577761 | 191,059278 | 51.3305 | 139.5778 | 191.0593
2025-05-27 11:23:11.063 | 11:23:11 | 40991 | 40991 | 35,0518555 | 110,364467 | 157,212273 | 393 | 41072 | 51,3276653 | 139,874934 | 191,383799 | 51.3277 | 139.8749 | 191.3838
2025-05-27 11:23:12.063 | 11:23:12 | 40992 | 40992 | 35,1224432 | 110,698818 | 157,662557 | 394 | 41073 | 51,2927348 | 140,172668 | 191,648818 | 51.2927 | 140.1727 | 191.6488
2025-05-27 11:23:13.063 | 11:23:13 | 40993 | 40993 | 35,184652 | 111,05363 | 158,041121 | 395 | 41074 | 51,251526 | 140,433383 | 191,961466 | 51.2515 | 140.4334 | 191.9615
2025-05-27 11:23:14.063 | 11:23:14 | 40994 | 40994 | 35,2647556 | 111,406349 | 158,438199 | 396 | 41075 | 51,2337273 | 140,709815 | 192,286579 | 51.2337 | 140.7098 | 192.2866
2025-05-27 11:23:15.063 | 11:23:15 | 40995 | 40995 | 35,3045143 | 111,740148 | 158,837133 | 397 | 41076 | 51,2553953 | 140,973111 | 192,649525 | 51.2554 | 140.9731 | 192.6495
2025-05-27 11:23:16.063 | 11:23:16 | 40996 | 40996 | 35,4064392 | 112,089771 | 159,241571 | 398 | 41077 | 51,2400612 | 141,244894 | 193,0268 | 51.2401 | 141.2449 | 193.0268
2025-05-27 11:23:17.063 | 11:23:17 | 40997 | 40997 | 35,5073854 | 112,447565 | 159,69676 | 399 | 41078 | 51,2213744 | 141,52964 | 193,360244 | 51.2214 | 141.5296 | 193.3602
2025-05-27 11:23:18.063 | 11:23:18 | 40998 | 40998 | 35,6247773 | 112,801147 | 160,086973 | 400 | 41079 | 51,2124641 | 141,79921 | 193,692993 | 51.2125 | 141.7992 | 193.693
2025-05-27 11:23:19.063 | 11:23:19 | 40999 | 40999 | 35,6975004 | 113,15004 | 160,472203 | 401 | 41080 | 51,2548683 | 142,089711 | 194,043089 | 51.2549 | 142.0897 | 194.0431
2025-05-27 11:23:20.063 | 11:23:20 | 41000 | 41000 | 35,7611656 | 113,521647 | 160,875879 | 402 | 41081 | 51,2145568 | 142,368958 | 194,319875 | 51.2146 | 142.369 | 194.3199
2025-05-27 11:23:21.063 | 11:23:21 | 41001 | 41001 | 36,533484 | 113,883752 | 161,231814 | 403 | 41082 | 51,1957796 | 142,636154 | 194,589152 | 51.1958 | 142.6362 | 194.5892
2025-05-27 11:23:22.063 | 11:23:22 | 41002 | 41002 | 37,1076343 | 114,248463 | 161,657019 | 404 | 41083 | 51,1327842 | 142,919817 | 194,899157 | 51.1328 | 142.9198 | 194.8992
2025-05-27 11:23:23.063 | 11:23:23 | 41003 | 41003 | 37,691068 | 114,630327 | 162,104331 | 405 | 41084 | 51,0812311 | 143,175625 | 195,22416 | 51.0812 | 143.1756 | 195.2242
2025-05-27 11:23:24.063 | 11:23:24 | 41004 | 41004 | 38,1748661 | 115,010357 | 162,515485 | 406 | 41085 | 51,0594781 | 143,457908 | 195,527689 | 51.0595 | 143.4579 | 195.5277
2025-05-27 11:23:25.063 | 11:23:25 | 41005 | 41005 | 38,6208229 | 115,389879 | 162,919836 | 407 | 41086 | 51,0847602 | 143,703499 | 195,846553 | 51.0848 | 143.7035 | 195.8466
2025-05-27 11:23:26.063 | 11:23:26 | 41006 | 41006 | 39,1192857 | 115,771205 | 163,284918 | 408 | 41087 | 51,102436 | 143,965116 | 196,194473 | 51.1024 | 143.9651 | 196.1945
2025-05-27 11:23:27.063 | 11:23:27 | 41007 | 41007 | 39,5866189 | 116,143086 | 163,732634 | 409 | 41088 | 51,0927757 | 144,215706 | 196,454559 | 51.0928 | 144.2157 | 196.4546
2025-05-27 11:23:28.063 | 11:23:28 | 41008 | 41008 | 40,0610703 | 116,512672 | 164,182884 | 410 | 41089 | 51,0881346 | 144,471082 | 196,712267 | 51.0881 | 144.4711 | 196.7123
2025-05-27 11:23:29.063 | 11:23:29 | 41009 | 41009 | 40,5292856 | 116,880256 | 164,601805 | 411 | 41090 | 51,084326 | 144,753769 | 196,979728 | 51.0843 | 144.7538 | 196.9797
2025-05-27 11:23:30.063 | 11:23:30 | 41010 | 41010 | 40,9161874 | 117,277837 | 164,987161 | 412 | 41091 | 51,0735821 | 145,010071 | 197,259798 | 51.0736 | 145.0101 | 197.2598
2025-05-27 11:23:31.063 | 11:23:31 | 41011 | 41011 | 41,3510855 | 117,671103 | 165,470139 | 413 | 41092 | 51,0141675 | 145,248384 | 197,495464 | 51.0142 | 145.2484 | 197.4955
2025-05-27 11:23:32.063 | 11:23:32 | 41012 | 41012 | 41,785477 | 118,047455 | 166,007799 | 414 | 41093 | 50,9378363 | 145,516933 | 197,753581 | 50.9378 | 145.5169 | 197.7536
2025-05-27 11:23:33.063 | 11:23:33 | 41013 | 41013 | 42,1629329 | 118,442191 | 166,530047 | 415 | 41094 | 50,8910872 | 145,763217 | 198,004205 | 50.8911 | 145.7632 | 198.0042
2025-05-27 11:23:34.063 | 11:23:34 | 41014 | 41014 | 42,5713928 | 118,835953 | 167,015575 | 416 | 41095 | 50,7991595 | 146,008804 | 198,184384 | 50.7992 | 146.0088 | 198.1844
2025-05-27 11:23:35.063 | 11:23:35 | 41015 | 41015 | 42,931787 | 119,235043 | 167,405422 | 417 | 41096 | 50,7709767 | 146,235842 | 198,396254 | 50.771 | 146.2358 | 198.3963
2025-05-27 11:23:36.063 | 11:23:36 | 41016 | 41016 | 43,3464395 | 119,611915 | 167,799014 | 418 | 41097 | 50,7330425 | 146,476906 | 198,607008 | 50.733 | 146.4769 | 198.607
2025-05-27 11:23:37.063 | 11:23:37 | 41017 | 41017 | 43,7526813 | 119,997452 | 168,222429 | 419 | 41098 | 50,6681537 | 146,701569 | 198,783033 | 50.6682 | 146.7016 | 198.783
2025-05-27 11:23:38.063 | 11:23:38 | 41018 | 41018 | 44,1179382 | 120,411657 | 168,711895 | 420 | 41099 | 50,6357011 | 146,921251 | 198,994358 | 50.6357 | 146.9213 | 198.9944
2025-05-27 11:23:39.063 | 11:23:39 | 41019 | 41019 | 44,4748602 | 120,804519 | 169,158262 | 421 | 41100 | 50,564851 | 147,171426 | 199,194584 | 50.5649 | 147.1714 | 199.1946
2025-05-27 11:23:40.063 | 11:23:40 | 41020 | 41020 | 44,8507063 | 121,236495 | 169,567667 | 422 | 41101 | 50,4928089 | 147,391539 | 199,457972 | 50.4928 | 147.3915 | 199.458
2025-05-27 11:23:41.063 | 11:23:41 | 41021 | 41021 | 45,1759047 | 121,638613 | 170,016023 | 423 | 41102 | 51,0449167 | 147,612716 | 199,730347 | 51.0449 | 147.6127 | 199.7303
2025-05-27 11:23:42.063 | 11:23:42 | 41022 | 41022 | 45,5345112 | 122,035662 | 170,485863 | 424 | 41103 | 51,5305588 | 147,849842 | 199,947671 | 51.5306 | 147.8498 | 199.9477
2025-05-27 11:23:43.063 | 11:23:43 | 41023 | 41023 | 45,9513846 | 122,46441 | 170,97928 | 425 | 41104 | 51,8978375 | 148,070133 | 200,212192 | 51.8978 | 148.0701 | 200.2122
2025-05-27 11:23:44.063 | 11:23:44 | 41024 | 41024 | 46,2555092 | 122,873823 | 171,520037 | 426 | 41105 | 52,1241472 | 148,317893 | 200,460902 | 52.1241 | 148.3179 | 200.4609
2025-05-27 11:23:45.063 | 11:23:45 | 41025 | 41025 | 46,5718364 | 123,290193 | 172,007468 | 427 | 41106 | 52,2083227 | 148,538721 | 200,72779 | 52.2083 | 148.5387 | 200.7278
2025-05-27 11:23:46.063 | 11:23:46 | 41026 | 41026 | 46,8963767 | 123,70375 | 172,49362 | 428 | 41107 | 52,1432298 | 148,774071 | 201,00125 | 52.1432 | 148.7741 | 201.0012
2025-05-27 11:23:47.063 | 11:23:47 | 41027 | 41027 | 47,2308029 | 124,105626 | 173,055095 | 429 | 41108 | 52,0830207 | 148,994966 | 201,273948 | 52.083 | 148.995 | 201.2739
2025-05-27 11:23:48.063 | 11:23:48 | 41028 | 41028 | 47,4878868 | 124,511354 | 173,596829 | 430 | 41109 | 51,997008 | 149,199103 | 201,532618 | 51.997 | 149.1991 | 201.5326
2025-05-27 11:23:49.063 | 11:23:49 | 41029 | 41029 | 47,8226323 | 124,923313 | 174,036374 | 431 | 41110 | 51,9056561 | 149,424762 | 201,749804 | 51.9057 | 149.4248 | 201.7498
2025-05-27 11:23:50.063 | 11:23:50 | 41030 | 41030 | 48,1860674 | 125,320358 | 174,448709 | 432 | 41111 | 51,7907288 | 149,633862 | 202,067025 | 51.7907 | 149.6339 | 202.067
2025-05-27 11:23:51.063 | 11:23:51 | 41031 | 41031 | 48,5593652 | 125,716274 | 174,895591 | 433 | 41112 | 51,6619534 | 149,850261 | 202,40952 | 51.662 | 149.8503 | 202.4095
2025-05-27 11:23:52.063 | 11:23:52 | 41032 | 41032 | 48,8822019 | 126,11069 | 175,315757 | 434 | 41113 | 51,5522748 | 150,054421 | 202,79447 | 51.5523 | 150.0544 | 202.7945
2025-05-27 11:23:53.063 | 11:23:53 | 41033 | 41033 | 49,1104314 | 126,498715 | 175,743309 | 435 | 41114 | 51,4409887 | 150,293258 | 203,243959 | 51.441 | 150.2933 | 203.244
2025-05-27 11:23:54.063 | 11:23:54 | 41034 | 41034 | 49,4353793 | 126,897175 | 176,170189 | 436 | 41115 | 51,3324751 | 150,514988 | 203,658905 | 51.3325 | 150.515 | 203.6589
2025-05-27 11:23:55.063 | 11:23:55 | 41035 | 41035 | 49,7393363 | 127,306381 | 176,646996 | 437 | 41116 | 51,2591711 | 150,748201 | 204,094245 | 51.2592 | 150.7482 | 204.0942
2025-05-27 11:23:56.063 | 11:23:56 | 41036 | 41036 | 50,0474178 | 127,713547 | 177,188787 | 438 | 41117 | 51,2811536 | 151,022002 | 204,483127 | 51.2812 | 151.022 | 204.4831
2025-05-27 11:23:57.063 | 11:23:57 | 41037 | 41037 | 50,3773415 | 128,112108 | 177,750986 | 439 | 41118 | 51,4277769 | 151,28392 | 204,838143 | 51.4278 | 151.2839 | 204.8381
2025-05-27 11:23:58.063 | 11:23:58 | 41038 | 41038 | 50,6616725 | 128,505247 | 178,197354 | 440 | 41119 | 52,0706436 | 151,546989 | 205,192583 | 52.0706 | 151.547 | 205.1926
2025-05-27 11:23:59.063 | 11:23:59 | 41039 | 41039 | 50,9245947 | 128,873238 | 178,61699 | 441 | 41120 | 52,5649575 | 151,828066 | 205,497987 | 52.565 | 151.8281 | 205.498
2025-05-27 11:24:00.063 | 11:24:00 | 41040 | 41040 | 51,1953523 | 129,22719 | 179,044152 | 442 | 41121 | 52,9575369 | 152,090724 | 205,761644 | 52.9575 | 152.0907 | 205.7616
2025-05-27 11:24:01.063 | 11:24:01 | 41041 | 41041 | 51,4541448 | 129,607386 | 179,454953 | 443 | 41122 | 53,2486675 | 152,353472 | 205,973035 | 53.2487 | 152.3535 | 205.973
2025-05-27 11:24:02.063 | 11:24:02 | 41042 | 41042 | 51,7396001 | 129,961439 | 179,879257 | 444 | 41123 | 53,3515007 | 152,609121 | 206,231979 | 53.3515 | 152.6091 | 206.232
2025-05-27 11:24:03.063 | 11:24:03 | 41043 | 41043 | 52,0409706 | 130,320649 | 180,302035 | 445 | 41124 | 53,7395761 | 152,847109 | 206,491072 | 53.7396 | 152.8471 | 206.4911
2025-05-27 11:24:04.063 | 11:24:04 | 41044 | 41044 | 52,308448 | 130,694248 | 180,73703 | 446 | 41125 | 54,0796357 | 153,090211 | 206,817423 | 54.0796 | 153.0902 | 206.8174
2025-05-27 11:24:05.063 | 11:24:05 | 41045 | 41045 | 52,551743 | 131,061848 | 181,122898 | 447 | 41126 | 54,4989768 | 153,355849 | 207,164148 | 54.499 | 153.3558 | 207.1641
2025-05-27 11:24:06.063 | 11:24:06 | 41046 | 41046 | 52,8294009 | 131,410599 | 181,481327 | 448 | 41127 | 54,6915724 | 153,619291 | 207,440458 | 54.6916 | 153.6193 | 207.4405
2025-05-27 11:24:07.063 | 11:24:07 | 41047 | 41047 | 53,081314 | 131,786006 | 181,874257 | 449 | 41128 | 54,8319104 | 153,857171 | 207,762122 | 54.8319 | 153.8572 | 207.7621
2025-05-27 11:24:08.063 | 11:24:08 | 41048 | 41048 | 53,1868798 | 132,136344 | 182,350027 | 450 | 41129 | 54,8451795 | 154,136248 | 208,067097 | 54.8452 | 154.1362 | 208.0671
2025-05-27 11:24:09.063 | 11:24:09 | 41049 | 41049 | 53,4062849 | 132,484381 | 182,815767 | 451 | 41130 | 54,8151599 | 154,387681 | 208,353267 | 54.8152 | 154.3877 | 208.3533
2025-05-27 11:24:10.063 | 11:24:10 | 41050 | 41050 | 53,5299199 | 132,863354 | 183,231381 | 452 | 41131 | 54,7593374 | 154,638641 | 208,600105 | 54.7593 | 154.6386 | 208.6001
2025-05-27 11:24:11.063 | 11:24:11 | 41051 | 41051 | 53,5039291 | 133,219623 | 183,61668 | 453 | 41132 | 54,7305415 | 154,882115 | 208,863726 | 54.7305 | 154.8821 | 208.8637
2025-05-27 11:24:12.063 | 11:24:12 | 41052 | 41052 | 53,3846256 | 133,554634 | 183,982428 | 454 | 41133 | 54,7085459 | 155,128564 | 209,127341 | 54.7085 | 155.1286 | 209.1273
2025-05-27 11:24:13.063 | 11:24:13 | 41053 | 41053 | 53,1790909 | 133,901229 | 184,348583 | 455 | 41134 | 54,6812055 | 155,364121 | 209,430475 | 54.6812 | 155.3641 | 209.4305
2025-05-27 11:24:14.063 | 11:24:14 | 41054 | 41054 | 52,9730593 | 134,24414 | 184,690196 | 456 | 41135 | 55,1443829 | 155,638953 | 209,758175 | 55.1444 | 155.639 | 209.7582
2025-05-27 11:24:15.063 | 11:24:15 | 41055 | 41055 | 52,7830155 | 134,580826 | 185,116939 | 457 | 41136 | 55,6122641 | 155,890228 | 210,104251 | 55.6123 | 155.8902 | 210.1043
2025-05-27 11:24:16.063 | 11:24:16 | 41056 | 41056 | 52,5989756 | 134,934061 | 185,507274 | 458 | 41137 | 55,8691498 | 156,179717 | 210,402802 | 55.8691 | 156.1797 | 210.4028
2025-05-27 11:24:17.063 | 11:24:17 | 41057 | 41057 | 52,4556966 | 135,266532 | 185,919223 | 459 | 41138 | 56,143887 | 156,443108 | 210,694796 | 56.1439 | 156.4431 | 210.6948
2025-05-27 11:24:18.063 | 11:24:18 | 41058 | 41058 | 52,3040068 | 135,594833 | 186,334514 | 460 | 41139 | 56,2373365 | 156,729807 | 210,991036 | 56.2373 | 156.7298 | 210.991
2025-05-27 11:24:19.063 | 11:24:19 | 41059 | 41059 | 52,1390121 | 135,929431 | 186,740508 | 461 | 41140 | 56,2715913 | 156,984919 | 211,213633 | 56.2716 | 156.9849 | 211.2136
2025-05-27 11:24:20.063 | 11:24:20 | 41060 | 41060 | 51,9979512 | 136,270239 | 187,166759 | 462 | 41141 | 56,2909393 | 157,241965 | 211,462995 | 56.2909 | 157.242 | 211.463
2025-05-27 11:24:21.063 | 11:24:21 | 41061 | 41061 | 51,9013921 | 136,597486 | 187,579281 | 463 | 41142 | 56,3204739 | 157,492007 | 211,744907 | 56.3205 | 157.492 | 211.7449
2025-05-27 11:24:22.063 | 11:24:22 | 41062 | 41062 | 51,8315862 | 136,909374 | 187,932262 | 464 | 41143 | 56,3617047 | 157,75815 | 211,995191 | 56.3617 | 157.7582 | 211.9952
2025-05-27 11:24:23.063 | 11:24:23 | 41063 | 41063 | 51,7599358 | 137,221268 | 188,240462 | 465 | 41144 | 56,3999615 | 158,01025 | 212,267851 | 56.4 | 158.0103 | 212.2679
2025-05-27 11:24:24.063 | 11:24:24 | 41064 | 41064 | 51,6659121 | 137,531871 | 188,520209 | 466 | 41145 | 56,5046241 | 158,269032 | 212,541014 | 56.5046 | 158.269 | 212.541
2025-05-27 11:24:25.063 | 11:24:25 | 41065 | 41065 | 51,5735111 | 137,842559 | 188,874845 | 467 | 41146 | 56,5852146 | 158,513966 | 212,826917 | 56.5852 | 158.514 | 212.8269
2025-05-27 11:24:26.063 | 11:24:26 | 41066 | 41066 | 51,4746282 | 138,154313 | 189,231998 | 468 | 41147 | 56,7163713 | 158,757137 | 213,114269 | 56.7164 | 158.7571 | 213.1143
2025-05-27 11:24:27.063 | 11:24:27 | 41067 | 41067 | 51,4235675 | 138,446863 | 189,636575 | 469 | 41148 | 56,8203515 | 159,004345 | 213,435943 | 56.8204 | 159.0043 | 213.4359
2025-05-27 11:24:28.063 | 11:24:28 | 41068 | 41068 | 51,3888979 | 138,729763 | 190,013859 | 470 | 41149 | 56,953543 | 159,241887 | 213,66442 | 56.9535 | 159.2419 | 213.6644
2025-05-27 11:24:29.063 | 11:24:29 | 41069 | 41069 | 51,3415918 | 139,011708 | 190,357331 | 471 | 41150 | 57,0331453 | 159,500191 | 213,863464 | 57.0331 | 159.5002 | 213.8635
2025-05-27 11:24:30.063 | 11:24:30 | 41070 | 41070 | 51,302848 | 139,294432 | 190,695925 | 472 | 41151 | 57,1048956 | 159,740549 | 214,177506 | 57.1049 | 159.7405 | 214.1775
2025-05-27 11:24:31.063 | 11:24:31 | 41071 | 41071 | 51,3304721 | 139,577761 | 191,059278 | 473 | 41152 | 57,1696769 | 159,965371 | 214,423414 | 57.1697 | 159.9654 | 214.4234
2025-05-27 11:24:32.063 | 11:24:32 | 41072 | 41072 | 51,3276653 | 139,874934 | 191,383799 | 474 | 41153 | 57,2249112 | 160,221973 | 214,618798 | 57.2249 | 160.222 | 214.6188
2025-05-27 11:24:33.063 | 11:24:33 | 41073 | 41073 | 51,2927348 | 140,172668 | 191,648818 | 475 | 41154 | 57,2770514 | 160,464955 | 214,873827 | 57.2771 | 160.465 | 214.8738
2025-05-27 11:24:34.063 | 11:24:34 | 41074 | 41074 | 51,251526 | 140,433383 | 191,961466 | 476 | 41155 | 57,305097 | 160,696002 | 215,119988 | 57.3051 | 160.696 | 215.12
2025-05-27 11:24:35.063 | 11:24:35 | 41075 | 41075 | 51,2337273 | 140,709815 | 192,286579 | 477 | 41156 | 57,3636454 | 160,933012 | 215,353772 | 57.3636 | 160.933 | 215.3538
2025-05-27 11:24:36.063 | 11:24:36 | 41076 | 41076 | 51,2553953 | 140,973111 | 192,649525 | 478 | 41157 | 57,4343513 | 161,179647 | 215,607212 | 57.4344 | 161.1796 | 215.6072
2025-05-27 11:24:37.063 | 11:24:37 | 41077 | 41077 | 51,2400612 | 141,244894 | 193,0268 | 479 | 41158 | 57,482669 | 161,430565 | 215,877677 | 57.4827 | 161.4306 | 215.8777
2025-05-27 11:24:38.063 | 11:24:38 | 41078 | 41078 | 51,2213744 | 141,52964 | 193,360244 | 480 | 41159 | 57,576508 | 161,679231 | 216,118022 | 57.5765 | 161.6792 | 216.118
2025-05-27 11:24:39.063 | 11:24:39 | 41079 | 41079 | 51,2124641 | 141,79921 | 193,692993 | 481 | 41160 | 57,6971965 | 161,934588 | 216,433802 | 57.6972 | 161.9346 | 216.4338
2025-05-27 11:24:40.063 | 11:24:40 | 41080 | 41080 | 51,2548683 | 142,089711 | 194,043089 | 482 | 41161 | 57,7839716 | 162,171682 | 216,709496 | 57.784 | 162.1717 | 216.7095
2025-05-27 11:24:41.063 | 11:24:41 | 41081 | 41081 | 51,2145568 | 142,368958 | 194,319875 | 483 | 41162 | 57,8320252 | 162,43966 | 216,999236 | 57.832 | 162.4397 | 216.9992
2025-05-27 11:24:42.063 | 11:24:42 | 41082 | 41082 | 51,1957796 | 142,636154 | 194,589152 | 484 | 41163 | 58,0046919 | 162,706441 | 217,282878 | 58.0047 | 162.7064 | 217.2829
2025-05-27 11:24:43.063 | 11:24:43 | 41083 | 41083 | 51,1327842 | 142,919817 | 194,899157 | 485 | 41164 | 58,1166031 | 162,951269 | 217,569251 | 58.1166 | 162.9513 | 217.5693
2025-05-27 11:24:44.063 | 11:24:44 | 41084 | 41084 | 51,0812311 | 143,175625 | 195,22416 | 486 | 41165 | 58,1817202 | 163,235387 | 217,886578 | 58.1817 | 163.2354 | 217.8866
2025-05-27 11:24:45.063 | 11:24:45 | 41085 | 41085 | 51,0594781 | 143,457908 | 195,527689 | 487 | 41166 | 58,2682936 | 163,464973 | 218,15909 | 58.2683 | 163.465 | 218.1591
2025-05-27 11:24:46.063 | 11:24:46 | 41086 | 41086 | 51,0847602 | 143,703499 | 195,846553 | 488 | 41167 | 58,3082325 | 163,702979 | 218,437108 | 58.3082 | 163.703 | 218.4371
2025-05-27 11:24:47.063 | 11:24:47 | 41087 | 41087 | 51,102436 | 143,965116 | 196,194473 | 489 | 41168 | 58,3684332 | 163,940345 | 218,687122 | 58.3684 | 163.9403 | 218.6871
2025-05-27 11:24:48.063 | 11:24:48 | 41088 | 41088 | 51,0927757 | 144,215706 | 196,454559 | 490 | 41169 | 58,4099398 | 164,173861 | 218,983242 | 58.4099 | 164.1739 | 218.9832
2025-05-27 11:24:49.063 | 11:24:49 | 41089 | 41089 | 51,0881346 | 144,471082 | 196,712267 | 491 | 41170 | 58,4516937 | 164,397724 | 219,301875 | 58.4517 | 164.3977 | 219.3019
2025-05-27 11:24:50.063 | 11:24:50 | 41090 | 41090 | 51,084326 | 144,753769 | 196,979728 | 492 | 41171 | 58,4616832 | 164,63112 | 219,592572 | 58.4617 | 164.6311 | 219.5926
2025-05-27 11:24:51.063 | 11:24:51 | 41091 | 41091 | 51,0735821 | 145,010071 | 197,259798 | 493 | 41172 | 58,4221562 | 164,859746 | 219,845922 | 58.4222 | 164.8597 | 219.8459
2025-05-27 11:24:52.063 | 11:24:52 | 41092 | 41092 | 51,0141675 | 145,248384 | 197,495464 | 494 | 41173 | 58,4265238 | 165,104724 | 220,116263 | 58.4265 | 165.1047 | 220.1163
2025-05-27 11:24:53.063 | 11:24:53 | 41093 | 41093 | 50,9378363 | 145,516933 | 197,753581 | 495 | 41174 | 58,4049683 | 165,3372 | 220,395038 | 58.405 | 165.3372 | 220.395
2025-05-27 11:24:54.063 | 11:24:54 | 41094 | 41094 | 50,8910872 | 145,763217 | 198,004205 | 496 | 41175 | 58,4427252 | 165,572794 | 220,661366 | 58.4427 | 165.5728 | 220.6614
2025-05-27 11:24:55.071 | 11:24:55 | 41095 | 41095 | 50,7991595 | 146,008804 | 198,184384 | 497 | 41176 | 58,4649078 | 165,798631 | 220,906512 | 58.4649 | 165.7986 | 220.9065
2025-05-27 11:24:56.063 | 11:24:56 | 41096 | 41096 | 50,7709767 | 146,235842 | 198,396254 | 498 | 41177 | 58,5303551 | 166,004409 | 221,185217 | 58.5304 | 166.0044 | 221.1852
2025-05-27 11:24:57.063 | 11:24:57 | 41097 | 41097 | 50,7330425 | 146,476906 | 198,607008 | 499 | 41178 | 58,6168956 | 166,222099 | 221,435478 | 58.6169 | 166.2221 | 221.4355
2025-05-27 11:24:58.063 | 11:24:58 | 41098 | 41098 | 50,6681537 | 146,701569 | 198,783033 | 500 | 41179 | 59,0502151 | 166,437454 | 221,71317 | 59.0502 | 166.4375 | 221.7132
2025-05-27 11:24:59.063 | 11:24:59 | 41099 | 41099 | 50,6357011 | 146,921251 | 198,994358 | 501 | 41180 | 59,3135551 | 166,675008 | 221,916661 | 59.3136 | 166.675 | 221.9167
2025-05-27 11:25:00.063 | 11:25:00 | 41100 | 41100 | 50,564851 | 147,171426 | 199,194584 | 502 | 41181 | 59,6201676 | 166,871937 | 222,158681 | 59.6202 | 166.8719 | 222.1587
2025-05-27 11:25:01.063 | 11:25:01 | 41101 | 41101 | 50,4928089 | 147,391539 | 199,457972 | 503 | 41182 | 59,7130211 | 167,087614 | 222,437493 | 59.713 | 167.0876 | 222.4375
2025-05-27 11:25:02.063 | 11:25:02 | 41102 | 41102 | 51,0449167 | 147,612716 | 199,730347 | 504 | 41183 | 59,7708725 | 167,308824 | 222,722767 | 59.7709 | 167.3088 | 222.7228
2025-05-27 11:25:03.063 | 11:25:03 | 41103 | 41103 | 51,5305588 | 147,849842 | 199,947671 | 505 | 41184 | 59,8020786 | 167,5339 | 222,975874 | 59.8021 | 167.5339 | 222.9759
2025-05-27 11:25:04.063 | 11:25:04 | 41104 | 41104 | 51,8978375 | 148,070133 | 200,212192 | 506 | 41185 | 59,7923814 | 167,746872 | 223,218753 | 59.7924 | 167.7469 | 223.2188
2025-05-27 11:25:05.063 | 11:25:05 | 41105 | 41105 | 52,1241472 | 148,317893 | 200,460902 | 507 | 41186 | 59,8491758 | 167,970943 | 223,52846 | 59.8492 | 167.9709 | 223.5285
2025-05-27 11:25:06.063 | 11:25:06 | 41106 | 41106 | 52,2083227 | 148,538721 | 200,72779 | 508 | 41187 | 59,884837 | 168,197474 | 223,752779 | 59.8848 | 168.1975 | 223.7528
2025-05-27 11:25:07.063 | 11:25:07 | 41107 | 41107 | 52,1432298 | 148,774071 | 201,00125 | 509 | 41188 | 59,8989261 | 168,413674 | 223,980149 | 59.8989 | 168.4137 | 223.9801
2025-05-27 11:25:08.063 | 11:25:08 | 41108 | 41108 | 52,0830207 | 148,994966 | 201,273948 | 510 | 41189 | 59,9192348 | 168,627055 | 224,200676 | 59.9192 | 168.6271 | 224.2007
2025-05-27 11:25:09.063 | 11:25:09 | 41109 | 41109 | 51,997008 | 149,199103 | 201,532618 | 511 | 41190 | 59,9433978 | 168,809095 | 224,409923 | 59.9434 | 168.8091 | 224.4099
2025-05-27 11:25:10.063 | 11:25:10 | 41110 | 41110 | 51,9056561 | 149,424762 | 201,749804 | 512 | 41191 | 59,9647299 | 169,023335 | 224,6108 | 59.9647 | 169.0233 | 224.6108
2025-05-27 11:25:11.063 | 11:25:11 | 41111 | 41111 | 51,7907288 | 149,633862 | 202,067025 | 513 | 41192 | 59,9882334 | 169,227959 | 224,785123 | 59.9882 | 169.228 | 224.7851
2025-05-27 11:25:12.063 | 11:25:12 | 41112 | 41112 | 51,6619534 | 149,850261 | 202,40952 | 514 | 41193 | 60,0128181 | 169,44419 | 224,941798 | 60.0128 | 169.4442 | 224.9418
2025-05-27 11:25:13.063 | 11:25:13 | 41113 | 41113 | 51,5522748 | 150,054421 | 202,79447 | 515 | 41194 | 60,0726298 | 169,632959 | 225,094736 | 60.0726 | 169.633 | 225.0947
2025-05-27 11:25:14.063 | 11:25:14 | 41114 | 41114 | 51,4409887 | 150,293258 | 203,243959 | 516 | 41195 | 60,0863578 | 169,819964 | 225,277326 | 60.0864 | 169.82 | 225.2773
2025-05-27 11:25:15.063 | 11:25:15 | 41115 | 41115 | 51,3324751 | 150,514988 | 203,658905 | 517 | 41196 | 60,1044582 | 170,015108 | 225,529011 | 60.1045 | 170.0151 | 225.529
2025-05-27 11:25:16.063 | 11:25:16 | 41116 | 41116 | 51,2591711 | 150,748201 | 204,094245 | 518 | 41197 | 60,1531019 | 170,20668 | 225,754593 | 60.1531 | 170.2067 | 225.7546
2025-05-27 11:25:17.063 | 11:25:17 | 41117 | 41117 | 51,2811536 | 151,022002 | 204,483127 | 519 | 41198 | 60,2022692 | 170,405958 | 225,858934 | 60.2023 | 170.406 | 225.8589
2025-05-27 11:25:18.063 | 11:25:18 | 41118 | 41118 | 51,4277769 | 151,28392 | 204,838143 | 520 | 41199 | 60,2863502 | 170,586767 | 226,011625 | 60.2864 | 170.5868 | 226.0116
2025-05-27 11:25:19.063 | 11:25:19 | 41119 | 41119 | 52,0706436 | 151,546989 | 205,192583 | 521 | 41200 | 60,3199193 | 170,764522 | 226,141587 | 60.3199 | 170.7645 | 226.1416
2025-05-27 11:25:20.063 | 11:25:20 | 41120 | 41120 | 52,5649575 | 151,828066 | 205,497987 | 522 | 41201 | 60,3685978 | 170,961418 | 226,324751 | 60.3686 | 170.9614 | 226.3248
2025-05-27 11:25:21.063 | 11:25:21 | 41121 | 41121 | 52,9575369 | 152,090724 | 205,761644 | 523 | 41202 | 60,411635 | 171,139708 | 226,513185 | 60.4116 | 171.1397 | 226.5132
2025-05-27 11:25:22.063 | 11:25:22 | 41122 | 41122 | 53,2486675 | 152,353472 | 205,973035 | 524 | 41203 | 60,4198472 | 171,33376 | 226,613007 | 60.4198 | 171.3338 | 226.613
2025-05-27 11:25:23.063 | 11:25:23 | 41123 | 41123 | 53,3515007 | 152,609121 | 206,231979 | 525 | 41204 | 60,4569754 | 171,492035 | 226,737791 | 60.457 | 171.492 | 226.7378
2025-05-27 11:25:24.063 | 11:25:24 | 41124 | 41124 | 53,7395761 | 152,847109 | 206,491072 | 526 | 41205 | 60,4834098 | 171,658581 | 226,895811 | 60.4834 | 171.6586 | 226.8958
2025-05-27 11:25:25.063 | 11:25:25 | 41125 | 41125 | 54,0796357 | 153,090211 | 206,817423 | 527 | 41206 | 60,4867724 | 171,837724 | 227,044319 | 60.4868 | 171.8377 | 227.0443
2025-05-27 11:25:26.063 | 11:25:26 | 41126 | 41126 | 54,4989768 | 153,355849 | 207,164148 | 528 | 41207 | 60,5070194 | 172,011604 | 227,174827 | 60.507 | 172.0116 | 227.1748
2025-05-27 11:25:27.063 | 11:25:27 | 41127 | 41127 | 54,6915724 | 153,619291 | 207,440458 | 529 | 41208 | 60,4989251 | 172,194513 | 227,272369 | 60.4989 | 172.1945 | 227.2724
2025-05-27 11:25:28.063 | 11:25:28 | 41128 | 41128 | 54,8319104 | 153,857171 | 207,762122 | 530 | 41209 | 60,5473769 | 172,346117 | 227,345002 | 60.5474 | 172.3461 | 227.345
2025-05-27 11:25:29.063 | 11:25:29 | 41129 | 41129 | 54,8451795 | 154,136248 | 208,067097 | 531 | 41210 | 60,5792048 | 172,523536 | 227,462079 | 60.5792 | 172.5235 | 227.4621
2025-05-27 11:25:30.063 | 11:25:30 | 41130 | 41130 | 54,8151599 | 154,387681 | 208,353267 | 532 | 41211 | 60,5836837 | 172,700138 | 227,525289 | 60.5837 | 172.7001 | 227.5253
2025-05-27 11:25:31.063 | 11:25:31 | 41131 | 41131 | 54,7593374 | 154,638641 | 208,600105 | 533 | 41212 | 60,5843106 | 172,845579 | 227,619665 | 60.5843 | 172.8456 | 227.6197
2025-05-27 11:25:32.063 | 11:25:32 | 41132 | 41132 | 54,7305415 | 154,882115 | 208,863726 | 534 | 41213 | 60,6217242 | 172,996355 | 227,750088 | 60.6217 | 172.9964 | 227.7501
2025-05-27 11:25:33.063 | 11:25:33 | 41133 | 41133 | 54,7085459 | 155,128564 | 209,127341 | 535 | 41214 | 60,643076 | 173,145073 | 227,864223 | 60.6431 | 173.1451 | 227.8642
2025-05-27 11:25:34.063 | 11:25:34 | 41134 | 41134 | 54,6812055 | 155,364121 | 209,430475 | 536 | 41215 | 60,609485 | 173,307266 | 228,016307 | 60.6095 | 173.3073 | 228.0163
2025-05-27 11:25:35.063 | 11:25:35 | 41135 | 41135 | 55,1443829 | 155,638953 | 209,758175 | 537 | 41216 | 60,6299885 | 173,471425 | 228,123481 | 60.63 | 173.4714 | 228.1235
2025-05-27 11:25:36.063 | 11:25:36 | 41136 | 41136 | 55,6122641 | 155,890228 | 210,104251 | 538 | 41217 | 60,6621601 | 173,622511 | 228,230671 | 60.6622 | 173.6225 | 228.2307
2025-05-27 11:25:37.063 | 11:25:37 | 41137 | 41137 | 55,8691498 | 156,179717 | 210,402802 | 539 | 41218 | 60,672875 | 173,804615 | 228,347102 | 60.6729 | 173.8046 | 228.3471
2025-05-27 11:25:38.063 | 11:25:38 | 41138 | 41138 | 56,143887 | 156,443108 | 210,694796 | 540 | 41219 | 60,6599923 | 173,950644 | 228,44898 | 60.66 | 173.9506 | 228.449
2025-05-27 11:25:39.063 | 11:25:39 | 41139 | 41139 | 56,2373365 | 156,729807 | 210,991036 | 541 | 41220 | 60,6730845 | 174,13266 | 228,583516 | 60.6731 | 174.1327 | 228.5835
2025-05-27 11:25:40.063 | 11:25:40 | 41140 | 41140 | 56,2715913 | 156,984919 | 211,213633 | 542 | 41221 | 60,6482961 | 174,305041 | 228,736722 | 60.6483 | 174.305 | 228.7367
2025-05-27 11:25:41.063 | 11:25:41 | 41141 | 41141 | 56,2909393 | 157,241965 | 211,462995 | 543 | 41222 | 60,6473222 | 174,491184 | 228,884751 | 60.6473 | 174.4912 | 228.8848
2025-05-27 11:25:42.063 | 11:25:42 | 41142 | 41142 | 56,3204739 | 157,492007 | 211,744907 | 544 | 41223 | 60,6495244 | 174,686934 | 228,995862 | 60.6495 | 174.6869 | 228.9959
2025-05-27 11:25:43.063 | 11:25:43 | 41143 | 41143 | 56,3617047 | 157,75815 | 211,995191 | 545 | 41224 | 60,6866524 | 174,875569 | 229,144981 | 60.6867 | 174.8756 | 229.145
2025-05-27 11:25:44.063 | 11:25:44 | 41144 | 41144 | 56,3999615 | 158,01025 | 212,267851 | 546 | 41225 | 60,7172192 | 175,058107 | 229,26985 | 60.7172 | 175.0581 | 229.2698
2025-05-27 11:25:45.063 | 11:25:45 | 41145 | 41145 | 56,5046241 | 158,269032 | 212,541014 | 547 | 41226 | 60,7476742 | 175,245575 | 229,425291 | 60.7477 | 175.2456 | 229.4253
2025-05-27 11:25:46.063 | 11:25:46 | 41146 | 41146 | 56,5852146 | 158,513966 | 212,826917 | 548 | 41227 | 60,7808102 | 175,43251 | 229,516848 | 60.7808 | 175.4325 | 229.5168
2025-05-27 11:25:47.063 | 11:25:47 | 41147 | 41147 | 56,7163713 | 158,757137 | 213,114269 | 549 | 41228 | 60,7935244 | 175,618953 | 229,569667 | 60.7935 | 175.619 | 229.5697
2025-05-27 11:25:48.063 | 11:25:48 | 41148 | 41148 | 56,8203515 | 159,004345 | 213,435943 | 550 | 41229 | 60,8241763 | 175,800434 | 229,686879 | 60.8242 | 175.8004 | 229.6869
2025-05-27 11:25:49.063 | 11:25:49 | 41149 | 41149 | 56,953543 | 159,241887 | 213,66442 | 551 | 41230 | 60,8454225 | 175,977181 | 229,781716 | 60.8454 | 175.9772 | 229.7817
2025-05-27 11:25:50.063 | 11:25:50 | 41150 | 41150 | 57,0331453 | 159,500191 | 213,863464 | 552 | 41231 | 60,8414279 | 176,153358 | 229,867623 | 60.8414 | 176.1534 | 229.8676
2025-05-27 11:25:51.063 | 11:25:51 | 41151 | 41151 | 57,1048956 | 159,740549 | 214,177506 | 553 | 41232 | 60,8419442 | 176,320699 | 229,979099 | 60.8419 | 176.3207 | 229.9791
2025-05-27 11:25:52.063 | 11:25:52 | 41152 | 41152 | 57,1696769 | 159,965371 | 214,423414 | 554 | 41233 | 60,8601383 | 176,515252 | 230,106056 | 60.8601 | 176.5153 | 230.1061
2025-05-27 11:25:53.063 | 11:25:53 | 41153 | 41153 | 57,2249112 | 160,221973 | 214,618798 | 555 | 41234 | 60,8673471 | 176,695658 | 230,227227 | 60.8673 | 176.6957 | 230.2272
2025-05-27 11:25:54.063 | 11:25:54 | 41154 | 41154 | 57,2770514 | 160,464955 | 214,873827 | 556 | 41235 | 60,8882489 | 176,892968 | 230,408668 | 60.8882 | 176.893 | 230.4087
2025-05-27 11:25:55.063 | 11:25:55 | 41155 | 41155 | 57,305097 | 160,696002 | 215,119988 | 557 | 41236 | 60,8958287 | 177,086468 | 230,571608 | 60.8958 | 177.0865 | 230.5716
2025-05-27 11:25:56.063 | 11:25:56 | 41156 | 41156 | 57,3636454 | 160,933012 | 215,353772 | 558 | 41237 | 60,9343515 | 177,267937 | 230,735482 | 60.9344 | 177.2679 | 230.7355
2025-05-27 11:25:57.063 | 11:25:57 | 41157 | 41157 | 57,4343513 | 161,179647 | 215,607212 | 559 | 41238 | 61,0164092 | 177,470571 | 230,897656 | 61.0164 | 177.4706 | 230.8977
2025-05-27 11:25:58.063 | 11:25:58 | 41158 | 41158 | 57,482669 | 161,430565 | 215,877677 | 560 | 41239 | 60,9882447 | 177,666391 | 231,094076 | 60.9882 | 177.6664 | 231.0941
2025-05-27 11:25:59.063 | 11:25:59 | 41159 | 41159 | 57,576508 | 161,679231 | 216,118022 | 561 | 41240 | 61,0496895 | 177,86309 | 231,243832 | 61.0497 | 177.8631 | 231.2438
2025-05-27 11:26:00.063 | 11:26:00 | 41160 | 41160 | 57,6971965 | 161,934588 | 216,433802 | 562 | 41241 | 61,0841871 | 178,102089 | 231,368029 | 61.0842 | 178.1021 | 231.368
2025-05-27 11:26:01.063 | 11:26:01 | 41161 | 41161 | 57,7839716 | 162,171682 | 216,709496 | 563 | 41242 | 61,1498773 | 178,314992 | 231,479212 | 61.1499 | 178.315 | 231.4792
2025-05-27 11:26:02.063 | 11:26:02 | 41162 | 41162 | 57,8320252 | 162,43966 | 216,999236 | 564 | 41243 | 61,2264533 | 178,517746 | 231,617231 | 61.2265 | 178.5177 | 231.6172
2025-05-27 11:26:03.063 | 11:26:03 | 41163 | 41163 | 58,0046919 | 162,706441 | 217,282878 | 565 | 41244 | 61,2704776 | 178,726205 | 231,742112 | 61.2705 | 178.7262 | 231.7421
2025-05-27 11:26:04.063 | 11:26:04 | 41164 | 41164 | 58,1166031 | 162,951269 | 217,569251 | 566 | 41245 | 61,2959013 | 178,944602 | 231,873696 | 61.2959 | 178.9446 | 231.8737
2025-05-27 11:26:05.063 | 11:26:05 | 41165 | 41165 | 58,1817202 | 163,235387 | 217,886578 | 567 | 41246 | 61,3340488 | 179,154522 | 232,007474 | 61.334 | 179.1545 | 232.0075
2025-05-27 11:26:06.063 | 11:26:06 | 41166 | 41166 | 58,2682936 | 163,464973 | 218,15909 | 568 | 41247 | 61,3906059 | 179,369949 | 232,152421 | 61.3906 | 179.3699 | 232.1524
2025-05-27 11:26:07.063 | 11:26:07 | 41167 | 41167 | 58,3082325 | 163,702979 | 218,437108 | 569 | 41248 | 61,4571678 | 179,564682 | 232,332321 | 61.4572 | 179.5647 | 232.3323
2025-05-27 11:26:08.063 | 11:26:08 | 41168 | 41168 | 58,3684332 | 163,940345 | 218,687122 | 570 | 41249 | 61,5089941 | 179,767893 | 232,484836 | 61.509 | 179.7679 | 232.4848
2025-05-27 11:26:09.063 | 11:26:09 | 41169 | 41169 | 58,4099398 | 164,173861 | 218,983242 | 571 | 41250 | 61,5465948 | 179,951494 | 232,618968 | 61.5466 | 179.9515 | 232.619
2025-05-27 11:26:10.063 | 11:26:10 | 41170 | 41170 | 58,4516937 | 164,397724 | 219,301875 | 572 | 41251 | 61,6020886 | 180,12603 | 232,767493 | 61.6021 | 180.126 | 232.7675
2025-05-27 11:26:11.063 | 11:26:11 | 41171 | 41171 | 58,4616832 | 164,63112 | 219,592572 | 573 | 41252 | 61,6178842 | 180,313396 | 232,908733 | 61.6179 | 180.3134 | 232.9087
2025-05-27 11:26:12.063 | 11:26:12 | 41172 | 41172 | 58,4221562 | 164,859746 | 219,845922 | 574 | 41253 | 61,6307435 | 180,498134 | 233,062863 | 61.6307 | 180.4981 | 233.0629
2025-05-27 11:26:13.063 | 11:26:13 | 41173 | 41173 | 58,4265238 | 165,104724 | 220,116263 | 575 | 41254 | 61,6528336 | 180,697266 | 233,191667 | 61.6528 | 180.6973 | 233.1917
2025-05-27 11:26:14.063 | 11:26:14 | 41174 | 41174 | 58,4049683 | 165,3372 | 220,395038 | 576 | 41255 | 61,6893238 | 180,871359 | 233,316247 | 61.6893 | 180.8714 | 233.3162
2025-05-27 11:26:15.063 | 11:26:15 | 41175 | 41175 | 58,4427252 | 165,572794 | 220,661366 | 577 | 41256 | 61,7158839 | 181,061735 | 233,484708 | 61.7159 | 181.0617 | 233.4847
2025-05-27 11:26:16.063 | 11:26:16 | 41176 | 41176 | 58,4649078 | 165,798631 | 220,906512 | 578 | 41257 | 61,7280854 | 181,270908 | 233,626087 | 61.7281 | 181.2709 | 233.6261
2025-05-27 11:26:17.063 | 11:26:17 | 41177 | 41177 | 58,5303551 | 166,004409 | 221,185217 | 579 | 41258 | 61,7392957 | 181,469476 | 233,739618 | 61.7393 | 181.4695 | 233.7396
2025-05-27 11:26:18.063 | 11:26:18 | 41178 | 41178 | 58,6168956 | 166,222099 | 221,435478 | 580 | 41259 | 61,8057361 | 181,657459 | 233,885583 | 61.8057 | 181.6575 | 233.8856
2025-05-27 11:26:19.063 | 11:26:19 | 41179 | 41179 | 59,0502151 | 166,437454 | 221,71317 | 581 | 41260 | 61,8477462 | 181,845136 | 234,076013 | 61.8477 | 181.8451 | 234.076
2025-05-27 11:26:20.063 | 11:26:20 | 41180 | 41180 | 59,3135551 | 166,675008 | 221,916661 | 582 | 41261 | 61,887335 | 182,034459 | 234,229548 | 61.8873 | 182.0345 | 234.2295
2025-05-27 11:26:21.063 | 11:26:21 | 41181 | 41181 | 59,6201676 | 166,871937 | 222,158681 | 583 | 41262 | 61,9353303 | 182,219943 | 234,353493 | 61.9353 | 182.2199 | 234.3535
2025-05-27 11:26:22.063 | 11:26:22 | 41182 | 41182 | 59,7130211 | 167,087614 | 222,437493 | 584 | 41263 | 61,9820495 | 182,403865 | 234,52391 | 61.982 | 182.4039 | 234.5239
2025-05-27 11:26:23.063 | 11:26:23 | 41183 | 41183 | 59,7708725 | 167,308824 | 222,722767 | 585 | 41264 | 62,0159579 | 182,58063 | 234,63702 | 62.016 | 182.5806 | 234.637
2025-05-27 11:26:24.063 | 11:26:24 | 41184 | 41184 | 59,8020786 | 167,5339 | 222,975874 | 586 | 41265 | 62,0874391 | 182,744798 | 234,747201 | 62.0874 | 182.7448 | 234.7472
2025-05-27 11:26:25.063 | 11:26:25 | 41185 | 41185 | 59,7923814 | 167,746872 | 223,218753 | 587 | 41266 | 62,1488956 | 182,910018 | 234,860267 | 62.1489 | 182.91 | 234.8603
2025-05-27 11:26:26.063 | 11:26:26 | 41186 | 41186 | 59,8491758 | 167,970943 | 223,52846 | 588 | 41267 | 62,2435147 | 183,074853 | 234,916447 | 62.2435 | 183.0749 | 234.9164
2025-05-27 11:26:27.063 | 11:26:27 | 41187 | 41187 | 59,884837 | 168,197474 | 223,752779 | 589 | 41268 | 62,3146475 | 183,256898 | 234,918923 | 62.3146 | 183.2569 | 234.9189
2025-05-27 11:26:28.071 | 11:26:28 | 41188 | 41188 | 59,8989261 | 168,413674 | 223,980149 | 590 | 41269 | 62,3835813 | 183,417891 | 235,013727 | 62.3836 | 183.4179 | 235.0137
2025-05-27 11:26:29.063 | 11:26:29 | 41189 | 41189 | 59,9192348 | 168,627055 | 224,200676 | 591 | 41270 | 62,4857415 | 183,576451 | 235,164717 | 62.4857 | 183.5765 | 235.1647
2025-05-27 11:26:30.063 | 11:26:30 | 41190 | 41190 | 59,9433978 | 168,809095 | 224,409923 | 592 | 41271 | 62,5439872 | 183,723647 | 235,323409 | 62.544 | 183.7236 | 235.3234
2025-05-27 11:26:31.063 | 11:26:31 | 41191 | 41191 | 59,9647299 | 169,023335 | 224,6108 | 593 | 41272 | 62,5959956 | 183,89122 | 235,482413 | 62.596 | 183.8912 | 235.4824
2025-05-27 11:26:32.063 | 11:26:32 | 41192 | 41192 | 59,9882334 | 169,227959 | 224,785123 | 594 | 41273 | 62,6238335 | 184,047285 | 235,619982 | 62.6238 | 184.0473 | 235.62
2025-05-27 11:26:33.063 | 11:26:33 | 41193 | 41193 | 60,0128181 | 169,44419 | 224,941798 | 595 | 41274 | 62,6424133 | 184,217165 | 235,750923 | 62.6424 | 184.2172 | 235.7509
2025-05-27 11:26:34.063 | 11:26:34 | 41194 | 41194 | 60,0726298 | 169,632959 | 225,094736 | 596 | 41275 | 62,7177791 | 184,37757 | 235,930733 | 62.7178 | 184.3776 | 235.9307
2025-05-27 11:26:35.063 | 11:26:35 | 41195 | 41195 | 60,0863578 | 169,819964 | 225,277326 | 597 | 41276 | 62,7999523 | 184,549934 | 236,021308 | 62.8 | 184.5499 | 236.0213
2025-05-27 11:26:36.063 | 11:26:36 | 41196 | 41196 | 60,1044582 | 170,015108 | 225,529011 | 598 | 41277 | 62,8123755 | 184,706559 | 236,137724 | 62.8124 | 184.7066 | 236.1377
2025-05-27 11:26:37.063 | 11:26:37 | 41197 | 41197 | 60,1531019 | 170,20668 | 225,754593 | 599 | 41278 | 63,1751053 | 184,891241 | 236,222339 | 63.1751 | 184.8912 | 236.2223
2025-05-27 11:26:38.063 | 11:26:38 | 41198 | 41198 | 60,2022692 | 170,405958 | 225,858934 | 600 | 41279 | 63,4747125 | 185,075517 | 236,369155 | 63.4747 | 185.0755 | 236.3692
2025-05-27 11:26:39.063 | 11:26:39 | 41199 | 41199 | 60,2863502 | 170,586767 | 226,011625 | 601 | 41280 | 63,7766951 | 185,268043 | 236,561886 | 63.7767 | 185.268 | 236.5619
2025-05-27 11:26:40.063 | 11:26:40 | 41200 | 41200 | 60,3199193 | 170,764522 | 226,141587 | 602 | 41281 | 63,9062345 | 185,436565 | 236,754558 | 63.9062 | 185.4366 | 236.7546
2025-05-27 11:26:41.063 | 11:26:41 | 41201 | 41201 | 60,3685978 | 170,961418 | 226,324751 | 603 | 41282 | 64,0171436 | 185,647677 | 236,941103 | 64.0171 | 185.6477 | 236.9411
2025-05-27 11:26:42.063 | 11:26:42 | 41202 | 41202 | 60,411635 | 171,139708 | 226,513185 | 604 | 41283 | 64,1140782 | 185,83384 | 237,051486 | 64.1141 | 185.8338 | 237.0515
2025-05-27 11:26:43.063 | 11:26:43 | 41203 | 41203 | 60,4198472 | 171,33376 | 226,613007 | 605 | 41284 | 64,1765357 | 186,024215 | 237,109908 | 64.1765 | 186.0242 | 237.1099
2025-05-27 11:26:44.063 | 11:26:44 | 41204 | 41204 | 60,4569754 | 171,492035 | 226,737791 | 606 | 41285 | 64,3546217 | 186,216943 | 237,23069 | 64.3546 | 186.2169 | 237.2307
2025-05-27 11:26:45.063 | 11:26:45 | 41205 | 41205 | 60,4834098 | 171,658581 | 226,895811 | 607 | 41286 | 64,7520017 | 186,418964 | 237,399453 | 64.752 | 186.419 | 237.3995
2025-05-27 11:26:46.063 | 11:26:46 | 41206 | 41206 | 60,4867724 | 171,837724 | 227,044319 | 608 | 41287 | 65,0436957 | 186,631091 | 237,543914 | 65.0437 | 186.6311 | 237.5439
2025-05-27 11:26:47.063 | 11:26:47 | 41207 | 41207 | 60,5070194 | 172,011604 | 227,174827 | 609 | 41288 | 65,3245776 | 186,81424 | 237,678071 | 65.3246 | 186.8142 | 237.6781
2025-05-27 11:26:48.063 | 11:26:48 | 41208 | 41208 | 60,4989251 | 172,194513 | 227,272369 | 610 | 41289 | 65,5111495 | 187,005972 | 237,836551 | 65.5111 | 187.006 | 237.8366
2025-05-27 11:26:49.063 | 11:26:49 | 41209 | 41209 | 60,5473769 | 172,346117 | 227,345002 | 611 | 41290 | 65,5896376 | 187,21523 | 238,007547 | 65.5896 | 187.2152 | 238.0075
2025-05-27 11:26:50.063 | 11:26:50 | 41210 | 41210 | 60,5792048 | 172,523536 | 227,462079 | 612 | 41291 | 65,9700871 | 187,408272 | 238,195816 | 65.9701 | 187.4083 | 238.1958
2025-05-27 11:26:51.063 | 11:26:51 | 41211 | 41211 | 60,5836837 | 172,700138 | 227,525289 | 613 | 41292 | 66,3524079 | 187,610912 | 238,373003 | 66.3524 | 187.6109 | 238.373
2025-05-27 11:26:52.063 | 11:26:52 | 41212 | 41212 | 60,5843106 | 172,845579 | 227,619665 | 614 | 41293 | 66,6627154 | 187,790658 | 238,523342 | 66.6627 | 187.7907 | 238.5233
2025-05-27 11:26:53.063 | 11:26:53 | 41213 | 41213 | 60,6217242 | 172,996355 | 227,750088 | 615 | 41294 | 66,9278594 | 188,001475 | 238,695493 | 66.9279 | 188.0015 | 238.6955
2025-05-27 11:26:54.063 | 11:26:54 | 41214 | 41214 | 60,643076 | 173,145073 | 227,864223 | 616 | 41295 | 66,9844052 | 188,182016 | 238,863834 | 66.9844 | 188.182 | 238.8638
2025-05-27 11:26:55.063 | 11:26:55 | 41215 | 41215 | 60,609485 | 173,307266 | 228,016307 | 617 | 41296 | 67,1588983 | 188,388191 | 239,048761 | 67.1589 | 188.3882 | 239.0488
2025-05-27 11:26:56.063 | 11:26:56 | 41216 | 41216 | 60,6299885 | 173,471425 | 228,123481 | 618 | 41297 | 67,497855 | 188,578857 | 239,206289 | 67.4979 | 188.5789 | 239.2063
2025-05-27 11:26:57.063 | 11:26:57 | 41217 | 41217 | 60,6621601 | 173,622511 | 228,230671 | 619 | 41298 | 67,7607645 | 188,780868 | 239,402069 | 67.7608 | 188.7809 | 239.4021
2025-05-27 11:26:58.063 | 11:26:58 | 41218 | 41218 | 60,672875 | 173,804615 | 228,347102 | 620 | 41299 | 68,0331829 | 188,979704 | 239,586054 | 68.0332 | 188.9797 | 239.5861
2025-05-27 11:26:59.063 | 11:26:59 | 41219 | 41219 | 60,6599923 | 173,950644 | 228,44898 | 621 | 41300 | 68,1166996 | 189,174789 | 239,757 | 68.1167 | 189.1748 | 239.757
2025-05-27 11:27:00.063 | 11:27:00 | 41220 | 41220 | 60,6730845 | 174,13266 | 228,583516 | 622 | 41301 | 68,1847924 | 189,365048 | 239,945744 | 68.1848 | 189.365 | 239.9457
2025-05-27 11:27:01.063 | 11:27:01 | 41221 | 41221 | 60,6482961 | 174,305041 | 228,736722 | 623 | 41302 | 68,2843084 | 189,570535 | 240,085688 | 68.2843 | 189.5705 | 240.0857
2025-05-27 11:27:02.063 | 11:27:02 | 41222 | 41222 | 60,6473222 | 174,491184 | 228,884751 | 624 | 41303 | 68,5926752 | 189,763488 | 240,254618 | 68.5927 | 189.7635 | 240.2546
2025-05-27 11:27:03.063 | 11:27:03 | 41223 | 41223 | 60,6495244 | 174,686934 | 228,995862 | 625 | 41304 | 68,8913149 | 189,959633 | 240,417849 | 68.8913 | 189.9596 | 240.4178
2025-05-27 11:27:04.063 | 11:27:04 | 41224 | 41224 | 60,6866524 | 174,875569 | 229,144981 | 626 | 41305 | 69,1664971 | 190,127425 | 240,579545 | 69.1665 | 190.1274 | 240.5795
2025-05-27 11:27:05.063 | 11:27:05 | 41225 | 41225 | 60,7172192 | 175,058107 | 229,26985 | 627 | 41306 | 69,3033006 | 190,316745 | 240,774807 | 69.3033 | 190.3167 | 240.7748
2025-05-27 11:27:06.063 | 11:27:06 | 41226 | 41226 | 60,7476742 | 175,245575 | 229,425291 | 628 | 41307 | 69,2968735 | 190,505549 | 240,986592 | 69.2969 | 190.5055 | 240.9866
2025-05-27 11:27:07.063 | 11:27:07 | 41227 | 41227 | 60,7808102 | 175,43251 | 229,516848 | 629 | 41308 | 69,3224467 | 190,674756 | 241,201184 | 69.3224 | 190.6748 | 241.2012
2025-05-27 11:27:08.063 | 11:27:08 | 41228 | 41228 | 60,7935244 | 175,618953 | 229,569667 | 630 | 41309 | 69,3059183 | 190,870675 | 241,405008 | 69.3059 | 190.8707 | 241.405
2025-05-27 11:27:09.063 | 11:27:09 | 41229 | 41229 | 60,8241763 | 175,800434 | 229,686879 | 631 | 41310 | 69,3086221 | 191,051732 | 241,601353 | 69.3086 | 191.0517 | 241.6014
2025-05-27 11:27:10.063 | 11:27:10 | 41230 | 41230 | 60,8454225 | 175,977181 | 229,781716 | 632 | 41311 | 69,3223864 | 191,211847 | 241,764584 | 69.3224 | 191.2118 | 241.7646
2025-05-27 11:27:11.063 | 11:27:11 | 41231 | 41231 | 60,8414279 | 176,153358 | 229,867623 | 633 | 41312 | 69,3006628 | 191,409736 | 241,932333 | 69.3007 | 191.4097 | 241.9323
2025-05-27 11:27:12.063 | 11:27:12 | 41232 | 41232 | 60,8419442 | 176,320699 | 229,979099 | 634 | 41313 | 69,2481145 | 191,589597 | 242,088744 | 69.2481 | 191.5896 | 242.0887
2025-05-27 11:27:13.063 | 11:27:13 | 41233 | 41233 | 60,8601383 | 176,515252 | 230,106056 | 635 | 41314 | 69,2212053 | 191,767296 | 242,240698 | 69.2212 | 191.7673 | 242.2407
2025-05-27 11:27:14.063 | 11:27:14 | 41234 | 41234 | 60,8673471 | 176,695658 | 230,227227 | 636 | 41315 | 69,1922131 | 191,95482 | 242,372653 | 69.1922 | 191.9548 | 242.3727
2025-05-27 11:27:15.063 | 11:27:15 | 41235 | 41235 | 60,8882489 | 176,892968 | 230,408668 | 637 | 41316 | 69,1881173 | 192,13527 | 242,508847 | 69.1881 | 192.1353 | 242.5088
2025-05-27 11:27:16.063 | 11:27:16 | 41236 | 41236 | 60,8958287 | 177,086468 | 230,571608 | 638 | 41317 | 69,1753746 | 192,306441 | 242,660282 | 69.1754 | 192.3064 | 242.6603
2025-05-27 11:27:17.063 | 11:27:17 | 41237 | 41237 | 60,9343515 | 177,267937 | 230,735482 | 639 | 41318 | 69,1536638 | 192,483267 | 242,833063 | 69.1537 | 192.4833 | 242.8331
2025-05-27 11:27:18.063 | 11:27:18 | 41238 | 41238 | 61,0164092 | 177,470571 | 230,897656 | 640 | 41319 | 69,1206647 | 192,664047 | 243,007127 | 69.1207 | 192.664 | 243.0071
2025-05-27 11:27:19.063 | 11:27:19 | 41239 | 41239 | 60,9882447 | 177,666391 | 231,094076 | 641 | 41320 | 69,160775 | 192,820061 | 243,102252 | 69.1608 | 192.8201 | 243.1023
2025-05-27 11:27:20.063 | 11:27:20 | 41240 | 41240 | 61,0496895 | 177,86309 | 231,243832 | 642 | 41321 | 69,1611742 | 192,998977 | 243,30157 | 69.1612 | 192.999 | 243.3016
2025-05-27 11:27:21.063 | 11:27:21 | 41241 | 41241 | 61,0841871 | 178,102089 | 231,368029 | 643 | 41322 | 69,1382516 | 193,189436 | 243,514307 | 69.1383 | 193.1894 | 243.5143
2025-05-27 11:27:22.063 | 11:27:22 | 41242 | 41242 | 61,1498773 | 178,314992 | 231,479212 | 644 | 41323 | 69,1268649 | 193,380429 | 243,732553 | 69.1269 | 193.3804 | 243.7326
2025-05-27 11:27:23.063 | 11:27:23 | 41243 | 41243 | 61,2264533 | 178,517746 | 231,617231 | 645 | 41324 | 69,4024929 | 193,558764 | 243,862585 | 69.4025 | 193.5588 | 243.8626
2025-05-27 11:27:24.063 | 11:27:24 | 41244 | 41244 | 61,2704776 | 178,726205 | 231,742112 | 646 | 41325 | 69,7143537 | 193,75447 | 244,062751 | 69.7144 | 193.7545 | 244.0628
2025-05-27 11:27:25.063 | 11:27:25 | 41245 | 41245 | 61,2959013 | 178,944602 | 231,873696 | 647 | 41326 | 69,9599504 | 193,948888 | 244,326559 | 69.96 | 193.9489 | 244.3266
2025-05-27 11:27:26.063 | 11:27:26 | 41246 | 41246 | 61,3340488 | 179,154522 | 232,007474 | 648 | 41327 | 70,0605541 | 194,170023 | 244,566242 | 70.0606 | 194.17 | 244.5662
2025-05-27 11:27:27.063 | 11:27:27 | 41247 | 41247 | 61,3906059 | 179,369949 | 232,152421 | 649 | 41328 | 70,1150241 | 194,372958 | 244,768991 | 70.115 | 194.373 | 244.769
2025-05-27 11:27:28.063 | 11:27:28 | 41248 | 41248 | 61,4571678 | 179,564682 | 232,332321 | 650 | 41329 | 70,0409898 | 194,570741 | 244,982626 | 70.041 | 194.5707 | 244.9826
2025-05-27 11:27:29.063 | 11:27:29 | 41249 | 41249 | 61,5089941 | 179,767893 | 232,484836 | 651 | 41330 | 69,9240242 | 194,766424 | 245,216052 | 69.924 | 194.7664 | 245.2161
2025-05-27 11:27:30.063 | 11:27:30 | 41250 | 41250 | 61,5465948 | 179,951494 | 232,618968 | 652 | 41331 | 69,7987819 | 194,971516 | 245,453039 | 69.7988 | 194.9715 | 245.453
2025-05-27 11:27:31.063 | 11:27:31 | 41251 | 41251 | 61,6020886 | 180,12603 | 232,767493 | 653 | 41332 | 69,7312819 | 195,156288 | 245,693489 | 69.7313 | 195.1563 | 245.6935
2025-05-27 11:27:32.063 | 11:27:32 | 41252 | 41252 | 61,6178842 | 180,313396 | 232,908733 | 654 | 41333 | 69,6359532 | 195,368826 | 245,963285 | 69.636 | 195.3688 | 245.9633
2025-05-27 11:27:33.063 | 11:27:33 | 41253 | 41253 | 61,6307435 | 180,498134 | 233,062863 | 655 | 41334 | 69,6089034 | 195,57333 | 246,186929 | 69.6089 | 195.5733 | 246.1869
2025-05-27 11:27:34.063 | 11:27:34 | 41254 | 41254 | 61,6528336 | 180,697266 | 233,191667 | 656 | 41335 | 69,5508107 | 195,784797 | 246,396133 | 69.5508 | 195.7848 | 246.3961
2025-05-27 11:27:35.063 | 11:27:35 | 41255 | 41255 | 61,6893238 | 180,871359 | 233,316247 | 657 | 41336 | 69,484476 | 195,986015 | 246,581525 | 69.4845 | 195.986 | 246.5815
2025-05-27 11:27:36.063 | 11:27:36 | 41256 | 41256 | 61,7158839 | 181,061735 | 233,484708 | 658 | 41337 | 69,4280981 | 196,188581 | 246,769791 | 69.4281 | 196.1886 | 246.7698
2025-05-27 11:27:37.063 | 11:27:37 | 41257 | 41257 | 61,7280854 | 181,270908 | 233,626087 | 659 | 41338 | 69,3847144 | 196,394729 | 246,978975 | 69.3847 | 196.3947 | 246.979
2025-05-27 11:27:38.063 | 11:27:38 | 41258 | 41258 | 61,7392957 | 181,469476 | 233,739618 | 660 | 41339 | 69,3223258 | 196,609395 | 247,211129 | 69.3223 | 196.6094 | 247.2111
2025-05-27 11:27:39.063 | 11:27:39 | 41259 | 41259 | 61,8057361 | 181,657459 | 233,885583 | 661 | 41340 | 69,2623929 | 196,819461 | 247,469367 | 69.2624 | 196.8195 | 247.4694
2025-05-27 11:27:40.063 | 11:27:40 | 41260 | 41260 | 61,8477462 | 181,845136 | 234,076013 | 662 | 41341 | 69,2427404 | 197,049963 | 247,723497 | 69.2427 | 197.05 | 247.7235
2025-05-27 11:27:41.063 | 11:27:41 | 41261 | 41261 | 61,887335 | 182,034459 | 234,229548 | 663 | 41342 | 69,2432805 | 197,250375 | 248,038187 | 69.2433 | 197.2504 | 248.0382
2025-05-27 11:27:42.063 | 11:27:42 | 41262 | 41262 | 61,9353303 | 182,219943 | 234,353493 | 664 | 41343 | 69,2292536 | 197,471194 | 248,355616 | 69.2293 | 197.4712 | 248.3556
2025-05-27 11:27:43.063 | 11:27:43 | 41263 | 41263 | 61,9820495 | 182,403865 | 234,52391 | 665 | 41344 | 69,2143421 | 197,668144 | 248,657109 | 69.2143 | 197.6681 | 248.6571
2025-05-27 11:27:44.063 | 11:27:44 | 41264 | 41264 | 62,0159579 | 182,58063 | 234,63702 | 666 | 41345 | 69,1431119 | 197,877735 | 248,936499 | 69.1431 | 197.8777 | 248.9365
2025-05-27 11:27:45.063 | 11:27:45 | 41265 | 41265 | 62,0874391 | 182,744798 | 234,747201 | 667 | 41346 | 69,085674 | 198,089318 | 249,236282 | 69.0857 | 198.0893 | 249.2363
2025-05-27 11:27:46.063 | 11:27:46 | 41266 | 41266 | 62,1488956 | 182,910018 | 234,860267 | 668 | 41347 | 69,0619414 | 198,299827 | 249,516799 | 69.0619 | 198.2998 | 249.5168
2025-05-27 11:27:47.063 | 11:27:47 | 41267 | 41267 | 62,2435147 | 183,074853 | 234,916447 | 669 | 41348 | 69,0251385 | 198,518978 | 249,81316 | 69.0251 | 198.519 | 249.8132
2025-05-27 11:27:48.063 | 11:27:48 | 41268 | 41268 | 62,3146475 | 183,256898 | 234,918923 | 670 | 41349 | 69,0748323 | 198,739727 | 250,105573 | 69.0748 | 198.7397 | 250.1056
2025-05-27 11:27:49.063 | 11:27:49 | 41269 | 41269 | 62,3835813 | 183,417891 | 235,013727 | 671 | 41350 | 69,3970893 | 198,982228 | 250,455866 | 69.3971 | 198.9822 | 250.4559
2025-05-27 11:27:50.063 | 11:27:50 | 41270 | 41270 | 62,4857415 | 183,576451 | 235,164717 | 672 | 41351 | 69,7467219 | 199,202514 | 250,753907 | 69.7467 | 199.2025 | 250.7539
2025-05-27 11:27:51.063 | 11:27:51 | 41271 | 41271 | 62,5439872 | 183,723647 | 235,323409 | 673 | 41352 | 70,0361738 | 199,435696 | 250,974738 | 70.0362 | 199.4357 | 250.9747
2025-05-27 11:27:52.063 | 11:27:52 | 41272 | 41272 | 62,5959956 | 183,89122 | 235,482413 | 674 | 41353 | 70,2359136 | 199,645287 | 251,267509 | 70.2359 | 199.6453 | 251.2675
2025-05-27 11:27:53.063 | 11:27:53 | 41273 | 41273 | 62,6238335 | 184,047285 | 235,619982 | 675 | 41354 | 70,2877084 | 199,845994 | 251,49545 | 70.2877 | 199.846 | 251.4955
2025-05-27 11:27:54.063 | 11:27:54 | 41274 | 41274 | 62,6424133 | 184,217165 | 235,750923 | 676 | 41355 | 70,2846712 | 200,040754 | 251,728284 | 70.2847 | 200.0408 | 251.7283
2025-05-27 11:27:55.063 | 11:27:55 | 41275 | 41275 | 62,7177791 | 184,37757 | 235,930733 | 677 | 41356 | 70,2483963 | 200,239466 | 252,01537 | 70.2484 | 200.2395 | 252.0154
2025-05-27 11:27:56.063 | 11:27:56 | 41276 | 41276 | 62,7999523 | 184,549934 | 236,021308 | 678 | 41357 | 70,2181915 | 200,470413 | 252,282026 | 70.2182 | 200.4704 | 252.282
2025-05-27 11:27:57.063 | 11:27:57 | 41277 | 41277 | 62,8123755 | 184,706559 | 236,137724 | 679 | 41358 | 70,234832 | 200,678005 | 252,520567 | 70.2348 | 200.678 | 252.5206
2025-05-27 11:27:58.063 | 11:27:58 | 41278 | 41278 | 63,1751053 | 184,891241 | 236,222339 | 680 | 41359 | 70,2329482 | 200,88952 | 252,768169 | 70.2329 | 200.8895 | 252.7682
2025-05-27 11:27:59.063 | 11:27:59 | 41279 | 41279 | 63,4747125 | 185,075517 | 236,369155 | 681 | 41360 | 70,2103699 | 201,124183 | 253,011123 | 70.2104 | 201.1242 | 253.0111
2025-05-27 11:28:00.063 | 11:28:00 | 41280 | 41280 | 63,7766951 | 185,268043 | 236,561886 | 682 | 41361 | 70,2118472 | 201,320147 | 253,249036 | 70.2118 | 201.3201 | 253.249
2025-05-27 11:28:01.063 | 11:28:01 | 41281 | 41281 | 63,9062345 | 185,436565 | 236,754558 | 683 | 41362 | 70,2295923 | 201,533747 | 253,528919 | 70.2296 | 201.5337 | 253.5289
2025-05-27 11:28:02.063 | 11:28:02 | 41282 | 41282 | 64,0171436 | 185,647677 | 236,941103 | 684 | 41363 | 70,7531412 | 201,725936 | 253,816268 | 70.7531 | 201.7259 | 253.8163
2025-05-27 11:28:03.063 | 11:28:03 | 41283 | 41283 | 64,1140782 | 185,83384 | 237,051486 | 685 | 41364 | 71,0784512 | 201,952697 | 254,081202 | 71.0785 | 201.9527 | 254.0812
2025-05-27 11:28:04.063 | 11:28:04 | 41284 | 41284 | 64,1765357 | 186,024215 | 237,109908 | 686 | 41365 | 71,2942878 | 202,163389 | 254,308773 | 71.2943 | 202.1634 | 254.3088
2025-05-27 11:28:05.063 | 11:28:05 | 41285 | 41285 | 64,3546217 | 186,216943 | 237,23069 | 687 | 41366 | 71,4269594 | 202,364375 | 254,520052 | 71.427 | 202.3644 | 254.5201
2025-05-27 11:28:06.063 | 11:28:06 | 41286 | 41286 | 64,7520017 | 186,418964 | 237,399453 | 688 | 41367 | 71,4254258 | 202,558496 | 254,755079 | 71.4254 | 202.5585 | 254.7551
2025-05-27 11:28:07.063 | 11:28:07 | 41287 | 41287 | 65,0436957 | 186,631091 | 237,543914 | 689 | 41368 | 71,3683382 | 202,754274 | 255,000574 | 71.3683 | 202.7543 | 255.0006
2025-05-27 11:28:08.063 | 11:28:08 | 41288 | 41288 | 65,3245776 | 186,81424 | 237,678071 | 690 | 41369 | 71,3477503 | 202,942168 | 255,231044 | 71.3478 | 202.9422 | 255.231
2025-05-27 11:28:09.063 | 11:28:09 | 41289 | 41289 | 65,5111495 | 187,005972 | 237,836551 | 691 | 41370 | 71,3027838 | 203,147908 | 255,451078 | 71.3028 | 203.1479 | 255.4511
2025-05-27 11:28:10.063 | 11:28:10 | 41290 | 41290 | 65,5896376 | 187,21523 | 238,007547 | 692 | 41371 | 71,2942259 | 203,354181 | 255,669086 | 71.2942 | 203.3542 | 255.6691
2025-05-27 11:28:11.063 | 11:28:11 | 41291 | 41291 | 65,9700871 | 187,408272 | 238,195816 | 693 | 41372 | 71,3060551 | 203,542995 | 255,928611 | 71.3061 | 203.543 | 255.9286
2025-05-27 11:28:12.063 | 11:28:12 | 41292 | 41292 | 66,3524079 | 187,610912 | 238,373003 | 694 | 41373 | 71,2794953 | 203,729838 | 256,228005 | 71.2795 | 203.7298 | 256.228
2025-05-27 11:28:13.063 | 11:28:13 | 41293 | 41293 | 66,6627154 | 187,790658 | 238,523342 | 695 | 41374 | 71,2343275 | 203,932659 | 256,474502 | 71.2343 | 203.9327 | 256.4745
2025-05-27 11:28:14.063 | 11:28:14 | 41294 | 41294 | 66,9278594 | 188,001475 | 238,695493 | 696 | 41375 | 71,1668395 | 204,129481 | 256,744098 | 71.1668 | 204.1295 | 256.7441
2025-05-27 11:28:15.063 | 11:28:15 | 41295 | 41295 | 66,9844052 | 188,182016 | 238,863834 | 697 | 41376 | 71,268794 | 204,357897 | 256,988653 | 71.2688 | 204.3579 | 256.9887
2025-05-27 11:28:16.063 | 11:28:16 | 41296 | 41296 | 67,1588983 | 188,388191 | 239,048761 | 698 | 41377 | 71,6306373 | 204,549512 | 257,236544 | 71.6306 | 204.5495 | 257.2365
2025-05-27 11:28:17.063 | 11:28:17 | 41297 | 41297 | 67,497855 | 188,578857 | 239,206289 | 699 | 41378 | 71,8697161 | 204,716487 | 257,44462 | 71.8697 | 204.7165 | 257.4446
2025-05-27 11:28:18.063 | 11:28:18 | 41298 | 41298 | 67,7607645 | 188,780868 | 239,402069 | 700 | 41379 | 72,0686111 | 204,89031 | 257,626819 | 72.0686 | 204.8903 | 257.6268
2025-05-27 11:28:19.063 | 11:28:19 | 41299 | 41299 | 68,0331829 | 188,979704 | 239,586054 | 701 | 41380 | 72,3055888 | 205,070975 | 257,787046 | 72.3056 | 205.071 | 257.787
2025-05-27 11:28:20.063 | 11:28:20 | 41300 | 41300 | 68,1166996 | 189,174789 | 239,757 | 702 | 41381 | 72,2939883 | 205,240595 | 257,985833 | 72.294 | 205.2406 | 257.9858
2025-05-27 11:28:21.063 | 11:28:21 | 41301 | 41301 | 68,1847924 | 189,365048 | 239,945744 | 703 | 41382 | 72,2463826 | 205,42481 | 258,221873 | 72.2464 | 205.4248 | 258.2219
2025-05-27 11:28:22.063 | 11:28:22 | 41302 | 41302 | 68,2843084 | 189,570535 | 240,085688 | 704 | 41383 | 72,2141858 | 205,581339 | 258,473656 | 72.2142 | 205.5813 | 258.4737
2025-05-27 11:28:23.063 | 11:28:23 | 41303 | 41303 | 68,5926752 | 189,763488 | 240,254618 | 705 | 41384 | 72,161235 | 205,748972 | 258,684178 | 72.1612 | 205.749 | 258.6842
2025-05-27 11:28:24.063 | 11:28:24 | 41304 | 41304 | 68,8913149 | 189,959633 | 240,417849 | 706 | 41385 | 72,2423137 | 205,898889 | 258,818098 | 72.2423 | 205.8989 | 258.8181
2025-05-27 11:28:25.063 | 11:28:25 | 41305 | 41305 | 69,1664971 | 190,127425 | 240,579545 | 707 | 41386 | 72,2976252 | 206,069916 | 258,954997 | 72.2976 | 206.0699 | 258.955
2025-05-27 11:28:26.063 | 11:28:26 | 41306 | 41306 | 69,3033006 | 190,316745 | 240,774807 | 708 | 41387 | 72,3507428 | 206,240398 | 259,146615 | 72.3507 | 206.2404 | 259.1466
2025-05-27 11:28:27.063 | 11:28:27 | 41307 | 41307 | 69,2968735 | 190,505549 | 240,986592 | 709 | 41388 | 72,4062828 | 206,410972 | 259,329474 | 72.4063 | 206.411 | 259.3295
2025-05-27 11:28:28.063 | 11:28:28 | 41308 | 41308 | 69,3224467 | 190,674756 | 241,201184 | 710 | 41389 | 72,3985448 | 206,598445 | 259,490002 | 72.3985 | 206.5984 | 259.49
2025-05-27 11:28:29.063 | 11:28:29 | 41309 | 41309 | 69,3059183 | 190,870675 | 241,405008 | 711 | 41390 | 72,4309365 | 206,750058 | 259,684477 | 72.4309 | 206.7501 | 259.6845
2025-05-27 11:28:30.063 | 11:28:30 | 41310 | 41310 | 69,3086221 | 191,051732 | 241,601353 | 712 | 41391 | 72,4248509 | 206,928365 | 259,856378 | 72.4249 | 206.9284 | 259.8564
2025-05-27 11:28:31.063 | 11:28:31 | 41311 | 41311 | 69,3223864 | 191,211847 | 241,764584 | 713 | 41392 | 72,4640134 | 207,092582 | 260,013264 | 72.464 | 207.0926 | 260.0133
2025-05-27 11:28:32.063 | 11:28:32 | 41312 | 41312 | 69,3006628 | 191,409736 | 241,932333 | 714 | 41393 | 72,4945819 | 207,278093 | 260,227487 | 72.4946 | 207.2781 | 260.2275
2025-05-27 11:28:33.063 | 11:28:33 | 41313 | 41313 | 69,2481145 | 191,589597 | 242,088744 | 715 | 41394 | 72,5170971 | 207,442072 | 260,452727 | 72.5171 | 207.4421 | 260.4527
2025-05-27 11:28:34.063 | 11:28:34 | 41314 | 41314 | 69,2212053 | 191,767296 | 242,240698 | 716 | 41395 | 72,5091374 | 207,633304 | 260,661076 | 72.5091 | 207.6333 | 260.6611
2025-05-27 11:28:35.063 | 11:28:35 | 41315 | 41315 | 69,1922131 | 191,95482 | 242,372653 | 717 | 41396 | 72,4618423 | 207,792402 | 260,854134 | 72.4618 | 207.7924 | 260.8541
2025-05-27 11:28:36.063 | 11:28:36 | 41316 | 41316 | 69,1881173 | 192,13527 | 242,508847 | 718 | 41397 | 72,4828595 | 207,99162 | 261,056771 | 72.4829 | 207.9916 | 261.0568
2025-05-27 11:28:37.063 | 11:28:37 | 41317 | 41317 | 69,1753746 | 192,306441 | 242,660282 | 719 | 41398 | 72,5155438 | 208,161817 | 261,249669 | 72.5155 | 208.1618 | 261.2497
2025-05-27 11:28:38.063 | 11:28:38 | 41318 | 41318 | 69,1536638 | 192,483267 | 242,833063 | 720 | 41399 | 72,5251501 | 208,343944 | 261,478524 | 72.5252 | 208.3439 | 261.4785
2025-05-27 11:28:39.063 | 11:28:39 | 41319 | 41319 | 69,1206647 | 192,664047 | 243,007127 | 721 | 41400 | 72,5398512 | 208,533447 | 261,708993 | 72.5399 | 208.5334 | 261.709
2025-05-27 11:28:40.063 | 11:28:40 | 41320 | 41320 | 69,160775 | 192,820061 | 243,102252 | 722 | 41401 | 72,5592747 | 208,707637 | 261,880773 | 72.5593 | 208.7076 | 261.8808
2025-05-27 11:28:41.063 | 11:28:41 | 41321 | 41321 | 69,1611742 | 192,998977 | 243,30157 | 723 | 41402 | 72,6185592 | 208,882965 | 262,066549 | 72.6186 | 208.883 | 262.0665
2025-05-27 11:28:42.063 | 11:28:42 | 41322 | 41322 | 69,1382516 | 193,189436 | 243,514307 | 724 | 41403 | 72,7290317 | 209,083845 | 262,276197 | 72.729 | 209.0838 | 262.2762
2025-05-27 11:28:43.063 | 11:28:43 | 41323 | 41323 | 69,1268649 | 193,380429 | 243,732553 | 725 | 41404 | 72,7830087 | 209,250837 | 262,500542 | 72.783 | 209.2508 | 262.5005
2025-05-27 11:28:44.063 | 11:28:44 | 41324 | 41324 | 69,4024929 | 193,558764 | 243,862585 | 726 | 41405 | 72,784351 | 209,418143 | 262,660287 | 72.7844 | 209.4181 | 262.6603
2025-05-27 11:28:45.063 | 11:28:45 | 41325 | 41325 | 69,7143537 | 193,75447 | 244,062751 | 727 | 41406 | 72,7884703 | 209,580221 | 262,815831 | 72.7885 | 209.5802 | 262.8158
2025-05-27 11:28:46.063 | 11:28:46 | 41326 | 41326 | 69,9599504 | 193,948888 | 244,326559 | 728 | 41407 | 72,8741297 | 209,774257 | 263,031297 | 72.8741 | 209.7743 | 263.0313
2025-05-27 11:28:47.063 | 11:28:47 | 41327 | 41327 | 70,0605541 | 194,170023 | 244,566242 | 729 | 41408 | 72,9388459 | 209,959117 | 263,26387 | 72.9388 | 209.9591 | 263.2639
2025-05-27 11:28:48.063 | 11:28:48 | 41328 | 41328 | 70,1150241 | 194,372958 | 244,768991 | 730 | 41409 | 72,9782819 | 210,154061 | 263,442571 | 72.9783 | 210.1541 | 263.4426
2025-05-27 11:28:49.063 | 11:28:49 | 41329 | 41329 | 70,0409898 | 194,570741 | 244,982626 | 731 | 41410 | 73,0100472 | 210,326998 | 263,643879 | 73.01 | 210.327 | 263.6439
2025-05-27 11:28:50.063 | 11:28:50 | 41330 | 41330 | 69,9240242 | 194,766424 | 245,216052 | 732 | 41411 | 73,0199407 | 210,504171 | 263,825158 | 73.0199 | 210.5042 | 263.8252
2025-05-27 11:28:51.063 | 11:28:51 | 41331 | 41331 | 69,7987819 | 194,971516 | 245,453039 | 733 | 41412 | 73,1014593 | 210,697948 | 264,024188 | 73.1015 | 210.6979 | 264.0242
2025-05-27 11:28:52.063 | 11:28:52 | 41332 | 41332 | 69,7312819 | 195,156288 | 245,693489 | 734 | 41413 | 73,1416714 | 210,853754 | 264,207773 | 73.1417 | 210.8538 | 264.2078
2025-05-27 11:28:53.063 | 11:28:53 | 41333 | 41333 | 69,6359532 | 195,368826 | 245,963285 | 735 | 41414 | 73,2064795 | 211,023371 | 264,397332 | 73.2065 | 211.0234 | 264.3973
2025-05-27 11:28:54.063 | 11:28:54 | 41334 | 41334 | 69,6089034 | 195,57333 | 246,186929 | 736 | 41415 | 73,1824529 | 211,194656 | 264,549985 | 73.1825 | 211.1947 | 264.55
2025-05-27 11:28:55.063 | 11:28:55 | 41335 | 41335 | 69,5508107 | 195,784797 | 246,396133 | 737 | 41416 | 73,2472553 | 211,385035 | 264,750459 | 73.2473 | 211.385 | 264.7505
2025-05-27 11:28:56.063 | 11:28:56 | 41336 | 41336 | 69,484476 | 195,986015 | 246,581525 | 738 | 41417 | 73,2935769 | 211,556622 | 264,948714 | 73.2936 | 211.5566 | 264.9487
2025-05-27 11:28:57.063 | 11:28:57 | 41337 | 41337 | 69,4280981 | 196,188581 | 246,769791 | 739 | 41418 | 73,4329093 | 211,736879 | 265,099839 | 73.4329 | 211.7369 | 265.0998
2025-05-27 11:28:58.063 | 11:28:58 | 41338 | 41338 | 69,3847144 | 196,394729 | 246,978975 | 740 | 41419 | 73,5487537 | 211,914372 | 265,286555 | 73.5488 | 211.9144 | 265.2866
2025-05-27 11:28:59.063 | 11:28:59 | 41339 | 41339 | 69,3223258 | 196,609395 | 247,211129 | 741 | 41420 | 73,6108869 | 212,079662 | 265,491591 | 73.6109 | 212.0797 | 265.4916
2025-05-27 11:29:00.063 | 11:29:00 | 41340 | 41340 | 69,2623929 | 196,819461 | 247,469367 | 742 | 41421 | 73,6900268 | 212,251303 | 265,686236 | 73.69 | 212.2513 | 265.6862
2025-05-27 11:29:01.063 | 11:29:01 | 41341 | 41341 | 69,2427404 | 197,049963 | 247,723497 | 743 | 41422 | 73,6920716 | 212,446084 | 265,881438 | 73.6921 | 212.4461 | 265.8814
2025-05-27 11:29:02.063 | 11:29:02 | 41342 | 41342 | 69,2432805 | 197,250375 | 248,038187 | 744 | 41423 | 73,7300572 | 212,613806 | 266,032056 | 73.7301 | 212.6138 | 266.0321
2025-05-27 11:29:03.063 | 11:29:03 | 41343 | 41343 | 69,2292536 | 197,471194 | 248,355616 | 745 | 41424 | 73,8577885 | 212,771606 | 266,126319 | 73.8578 | 212.7716 | 266.1263
2025-05-27 11:29:04.063 | 11:29:04 | 41344 | 41344 | 69,2143421 | 197,668144 | 248,657109 | 746 | 41425 | 73,8502536 | 212,932255 | 266,245654 | 73.8503 | 212.9323 | 266.2457
2025-05-27 11:29:05.063 | 11:29:05 | 41345 | 41345 | 69,1431119 | 197,877735 | 248,936499 | 747 | 41426 | 73,9548662 | 213,105579 | 266,361061 | 73.9549 | 213.1056 | 266.3611
2025-05-27 11:29:06.063 | 11:29:06 | 41346 | 41346 | 69,085674 | 198,089318 | 249,236282 | 748 | 41427 | 74,0444702 | 213,250116 | 266,50925 | 74.0445 | 213.2501 | 266.5093
2025-05-27 11:29:07.063 | 11:29:07 | 41347 | 41347 | 69,0619414 | 198,299827 | 249,516799 | 749 | 41428 | 74,1121349 | 213,391531 | 266,692109 | 74.1121 | 213.3915 | 266.6921
2025-05-27 11:29:08.063 | 11:29:08 | 41348 | 41348 | 69,0251385 | 198,518978 | 249,81316 | 750 | 41429 | 74,1092939 | 213,539826 | 266,893553 | 74.1093 | 213.5398 | 266.8936
2025-05-27 11:29:09.063 | 11:29:09 | 41349 | 41349 | 69,0748323 | 198,739727 | 250,105573 | 751 | 41430 | 74,1919278 | 213,672879 | 267,1176 | 74.1919 | 213.6729 | 267.1176
2025-05-27 11:29:10.063 | 11:29:10 | 41350 | 41350 | 69,3970893 | 198,982228 | 250,455866 | 752 | 41431 | 74,3421669 | 213,821574 | 267,266729 | 74.3422 | 213.8216 | 267.2667
2025-05-27 11:29:11.063 | 11:29:11 | 41351 | 41351 | 69,7467219 | 199,202514 | 250,753907 | 753 | 41432 | 74,507484 | 213,979236 | 267,364511 | 74.5075 | 213.9792 | 267.3645
2025-05-27 11:29:12.063 | 11:29:12 | 41352 | 41352 | 70,0361738 | 199,435696 | 250,974738 | 754 | 41433 | 74,5951241 | 214,11169 | 267,440368 | 74.5951 | 214.1117 | 267.4404
2025-05-27 11:29:13.063 | 11:29:13 | 41353 | 41353 | 70,2359136 | 199,645287 | 251,267509 | 755 | 41434 | 74,6105306 | 214,27126 | 267,620509 | 74.6105 | 214.2713 | 267.6205
2025-05-27 11:29:14.063 | 11:29:14 | 41354 | 41354 | 70,2877084 | 199,845994 | 251,49545 | 756 | 41435 | 74,8987102 | 214,427126 | 267,730488 | 74.8987 | 214.4271 | 267.7305
2025-05-27 11:29:15.063 | 11:29:15 | 41355 | 41355 | 70,2846712 | 200,040754 | 251,728284 | 757 | 41436 | 75,2030078 | 214,582077 | 267,849102 | 75.203 | 214.5821 | 267.8491
2025-05-27 11:29:16.063 | 11:29:16 | 41356 | 41356 | 70,2483963 | 200,239466 | 252,01537 | 758 | 41437 | 75,4369934 | 214,719543 | 267,96182 | 75.437 | 214.7195 | 267.9618
2025-05-27 11:29:17.063 | 11:29:17 | 41357 | 41357 | 70,2181915 | 200,470413 | 252,282026 | 759 | 41438 | 75,6028783 | 214,892418 | 268,094554 | 75.6029 | 214.8924 | 268.0946
2025-05-27 11:29:18.063 | 11:29:18 | 41358 | 41358 | 70,234832 | 200,678005 | 252,520567 | 760 | 41439 | 75,6491696 | 215,028236 | 268,200329 | 75.6492 | 215.0282 | 268.2003
2025-05-27 11:29:19.063 | 11:29:19 | 41359 | 41359 | 70,2329482 | 200,88952 | 252,768169 | 761 | 41440 | 75,5803578 | 215,166816 | 268,300958 | 75.5804 | 215.1668 | 268.301
2025-05-27 11:29:20.063 | 11:29:20 | 41360 | 41360 | 70,2103699 | 201,124183 | 253,011123 | 762 | 41441 | 75,6323922 | 215,301953 | 268,43577 | 75.6324 | 215.302 | 268.4358
2025-05-27 11:29:21.063 | 11:29:21 | 41361 | 41361 | 70,2118472 | 201,320147 | 253,249036 | 763 | 41442 | 75,6424608 | 215,435423 | 268,57003 | 75.6425 | 215.4354 | 268.57
2025-05-27 11:29:22.063 | 11:29:22 | 41362 | 41362 | 70,2295923 | 201,533747 | 253,528919 | 764 | 41443 | 75,659467 | 215,590688 | 268,664841 | 75.6595 | 215.5907 | 268.6648
2025-05-27 11:29:23.063 | 11:29:23 | 41363 | 41363 | 70,7531412 | 201,725936 | 253,816268 | 765 | 41444 | 75,7252873 | 215,735085 | 268,80922 | 75.7253 | 215.7351 | 268.8092
2025-05-27 11:29:24.063 | 11:29:24 | 41364 | 41364 | 71,0784512 | 201,952697 | 254,081202 | 766 | 41445 | 75,7748492 | 215,88473 | 268,92511 | 75.7748 | 215.8847 | 268.9251
2025-05-27 11:29:25.063 | 11:29:25 | 41365 | 41365 | 71,2942878 | 202,163389 | 254,308773 | 767 | 41446 | 75,8296758 | 216,03473 | 269,05992 | 75.8297 | 216.0347 | 269.0599
2025-05-27 11:29:26.063 | 11:29:26 | 41366 | 41366 | 71,4269594 | 202,364375 | 254,520052 | 768 | 41447 | 75,8790633 | 216,165103 | 269,210005 | 75.8791 | 216.1651 | 269.21
2025-05-27 11:29:27.063 | 11:29:27 | 41367 | 41367 | 71,4254258 | 202,558496 | 254,755079 | 769 | 41448 | 75,9516538 | 216,309109 | 269,349293 | 75.9517 | 216.3091 | 269.3493
2025-05-27 11:29:28.063 | 11:29:28 | 41368 | 41368 | 71,3683382 | 202,754274 | 255,000574 | 770 | 41449 | 76,0202887 | 216,452185 | 269,529706 | 76.0203 | 216.4522 | 269.5297
2025-05-27 11:29:29.063 | 11:29:29 | 41369 | 41369 | 71,3477503 | 202,942168 | 255,231044 | 771 | 41450 | 76,0802042 | 216,604009 | 269,656232 | 76.0802 | 216.604 | 269.6562
2025-05-27 11:29:30.063 | 11:29:30 | 41370 | 41370 | 71,3027838 | 203,147908 | 255,451078 | 772 | 41451 | 76,1482707 | 216,761362 | 269,833275 | 76.1483 | 216.7614 | 269.8333
2025-05-27 11:29:31.063 | 11:29:31 | 41371 | 41371 | 71,2942259 | 203,354181 | 255,669086 | 773 | 41452 | 76,1769979 | 216,921653 | 269,965605 | 76.177 | 216.9217 | 269.9656
2025-05-27 11:29:32.063 | 11:29:32 | 41372 | 41372 | 71,3060551 | 203,542995 | 255,928611 | 774 | 41453 | 76,2247909 | 217,067573 | 270,116008 | 76.2248 | 217.0676 | 270.116
2025-05-27 11:29:33.063 | 11:29:33 | 41373 | 41373 | 71,2794953 | 203,729838 | 256,228005 | 775 | 41454 | 76,2841073 | 217,205845 | 270,228948 | 76.2841 | 217.2058 | 270.2289
2025-05-27 11:29:34.063 | 11:29:34 | 41374 | 41374 | 71,2343275 | 203,932659 | 256,474502 | 776 | 41455 | 76,3649142 | 217,35177 | 270,344641 | 76.3649 | 217.3518 | 270.3446
2025-05-27 11:29:35.063 | 11:29:35 | 41375 | 41375 | 71,1668395 | 204,129481 | 256,744098 | 777 | 41456 | 76,4229808 | 217,497686 | 270,482802 | 76.423 | 217.4977 | 270.4828
2025-05-27 11:29:36.063 | 11:29:36 | 41376 | 41376 | 71,268794 | 204,357897 | 256,988653 | 778 | 41457 | 76,4232347 | 217,644112 | 270,643653 | 76.4232 | 217.6441 | 270.6437
2025-05-27 11:29:37.063 | 11:29:37 | 41377 | 41377 | 71,6306373 | 204,549512 | 257,236544 | 779 | 41458 | 76,5310886 | 217,80312 | 270,816988 | 76.5311 | 217.8031 | 270.817
2025-05-27 11:29:38.063 | 11:29:38 | 41378 | 41378 | 71,8697161 | 204,716487 | 257,44462 | 780 | 41459 | 76,6865976 | 217,949788 | 270,953937 | 76.6866 | 217.9498 | 270.9539
2025-05-27 11:29:39.063 | 11:29:39 | 41379 | 41379 | 72,0686111 | 204,89031 | 257,626819 | 781 | 41460 | 76,7980895 | 218,096275 | 271,179162 | 76.7981 | 218.0963 | 271.1792
2025-05-27 11:29:40.063 | 11:29:40 | 41380 | 41380 | 72,3055888 | 205,070975 | 257,787046 | 782 | 41461 | 76,8771647 | 218,253726 | 271,382255 | 76.8772 | 218.2537 | 271.3823
2025-05-27 11:29:41.063 | 11:29:41 | 41381 | 41381 | 72,2939883 | 205,240595 | 257,985833 | 783 | 41462 | 76,9342017 | 218,395438 | 271,532792 | 76.9342 | 218.3954 | 271.5328
2025-05-27 11:29:42.063 | 11:29:42 | 41382 | 41382 | 72,2463826 | 205,42481 | 258,221873 | 784 | 41463 | 77,0120321 | 218,562306 | 271,688598 | 77.012 | 218.5623 | 271.6886
2025-05-27 11:29:43.063 | 11:29:43 | 41383 | 41383 | 72,2141858 | 205,581339 | 258,473656 | 785 | 41464 | 77,0938681 | 218,721249 | 271,790265 | 77.0939 | 218.7212 | 271.7903
2025-05-27 11:29:44.063 | 11:29:44 | 41384 | 41384 | 72,161235 | 205,748972 | 258,684178 | 786 | 41465 | 77,1632454 | 218,878256 | 271,950977 | 77.1632 | 218.8783 | 271.951
2025-05-27 11:29:45.063 | 11:29:45 | 41385 | 41385 | 72,2423137 | 205,898889 | 258,818098 | 787 | 41466 | 77,2233641 | 219,01344 | 272,125622 | 77.2234 | 219.0134 | 272.1256
2025-05-27 11:29:46.063 | 11:29:46 | 41386 | 41386 | 72,2976252 | 206,069916 | 258,954997 | 788 | 41467 | 77,3370116 | 219,165248 | 272,269456 | 77.337 | 219.1652 | 272.2695
2025-05-27 11:29:47.063 | 11:29:47 | 41387 | 41387 | 72,3507428 | 206,240398 | 259,146615 | 789 | 41468 | 77,4298837 | 219,317479 | 272,395282 | 77.4299 | 219.3175 | 272.3953
2025-05-27 11:29:48.063 | 11:29:48 | 41388 | 41388 | 72,4062828 | 206,410972 | 259,329474 | 790 | 41469 | 77,5686576 | 219,45907 | 272,530948 | 77.5687 | 219.4591 | 272.5309
2025-05-27 11:29:49.063 | 11:29:49 | 41389 | 41389 | 72,3985448 | 206,598445 | 259,490002 | 791 | 41470 | 77,6963549 | 219,598616 | 272,706287 | 77.6964 | 219.5986 | 272.7063
2025-05-27 11:29:50.063 | 11:29:50 | 41390 | 41390 | 72,4309365 | 206,750058 | 259,684477 | 792 | 41471 | 77,7632795 | 219,761334 | 272,884714 | 77.7633 | 219.7613 | 272.8847
2025-05-27 11:29:51.063 | 11:29:51 | 41391 | 41391 | 72,4248509 | 206,928365 | 259,856378 | 793 | 41472 | 77,829127 | 219,921605 | 273,061465 | 77.8291 | 219.9216 | 273.0615
2025-05-27 11:29:52.063 | 11:29:52 | 41392 | 41392 | 72,4640134 | 207,092582 | 260,013264 | 794 | 41473 | 77,8961805 | 220,077337 | 273,207257 | 77.8962 | 220.0773 | 273.2073
2025-05-27 11:29:53.063 | 11:29:53 | 41393 | 41393 | 72,4945819 | 207,278093 | 260,227487 | 795 | 41474 | 77,8767895 | 220,239701 | 273,386088 | 77.8768 | 220.2397 | 273.3861
2025-05-27 11:29:54.063 | 11:29:54 | 41394 | 41394 | 72,5170971 | 207,442072 | 260,452727 | 796 | 41475 | 77,8794073 | 220,390898 | 273,566024 | 77.8794 | 220.3909 | 273.566
2025-05-27 11:29:55.094 | 11:29:55 | 41395 | 41395 | 72,5091374 | 207,633304 | 260,661076 | 797 | 41476 | 77,8450873 | 220,569066 | 273,686756 | 77.8451 | 220.5691 | 273.6868
2025-05-27 11:29:56.063 | 11:29:56 | 41396 | 41396 | 72,4618423 | 207,792402 | 260,854134 | 798 | 41477 | 77,9080997 | 220,734265 | 273,802995 | 77.9081 | 220.7343 | 273.803
2025-05-27 11:29:57.063 | 11:29:57 | 41397 | 41397 | 72,4828595 | 207,99162 | 261,056771 | 799 | 41478 | 77,9890835 | 220,894636 | 273,993138 | 77.9891 | 220.8946 | 273.9931
2025-05-27 11:29:58.063 | 11:29:58 | 41398 | 41398 | 72,5155438 | 208,161817 | 261,249669 | 800 | 41479 | 78,0278971 | 221,062574 | 274,15903 | 78.0279 | 221.0626 | 274.159
2025-05-27 11:29:59.063 | 11:29:59 | 41399 | 41399 | 72,5251501 | 208,343944 | 261,478524 | 801 | 41480 | 78,0834655 | 221,267345 | 274,371477 | 78.0835 | 221.2673 | 274.3715
2025-05-27 11:30:00.063 | 11:30:00 | 41400 | 41400 | 72,5398512 | 208,533447 | 261,708993 | 802 | 41481 | 78,1645641 | 221,426504 | 274,566179 | 78.1646 | 221.4265 | 274.5662
2025-05-27 11:30:01.063 | 11:30:01 | 41401 | 41401 | 72,5592747 | 208,707637 | 261,880773 | 803 | 41482 | 78,2224671 | 221,575164 | 274,725994 | 78.2225 | 221.5752 | 274.726
2025-05-27 11:30:02.063 | 11:30:02 | 41402 | 41402 | 72,6185592 | 208,882965 | 262,066549 | 804 | 41483 | 78,2753833 | 221,767215 | 274,869647 | 78.2754 | 221.7672 | 274.8696
2025-05-27 11:30:03.063 | 11:30:03 | 41403 | 41403 | 72,7290317 | 209,083845 | 262,276197 | 805 | 41484 | 78,3902426 | 221,912573 | 275,066604 | 78.3902 | 221.9126 | 275.0666
2025-05-27 11:30:04.063 | 11:30:04 | 41404 | 41404 | 72,7830087 | 209,250837 | 262,500542 | 806 | 41485 | 78,4249065 | 222,082664 | 275,236598 | 78.4249 | 222.0827 | 275.2366
2025-05-27 11:30:05.063 | 11:30:05 | 41405 | 41405 | 72,784351 | 209,418143 | 262,660287 | 807 | 41486 | 78,4548831 | 222,250576 | 275,416809 | 78.4549 | 222.2506 | 275.4168
2025-05-27 11:30:06.063 | 11:30:06 | 41406 | 41406 | 72,7884703 | 209,580221 | 262,815831 | 808 | 41487 | 78,4613708 | 222,414047 | 275,597655 | 78.4614 | 222.414 | 275.5977
2025-05-27 11:30:07.063 | 11:30:07 | 41407 | 41407 | 72,8741297 | 209,774257 | 263,031297 | 809 | 41488 | 78,5464517 | 222,580589 | 275,725787 | 78.5465 | 222.5806 | 275.7258
2025-05-27 11:30:08.063 | 11:30:08 | 41408 | 41408 | 72,9388459 | 209,959117 | 263,26387 | 810 | 41489 | 78,5565775 | 222,75914 | 275,837368 | 78.5566 | 222.7591 | 275.8374
2025-05-27 11:30:09.063 | 11:30:09 | 41409 | 41409 | 72,9782819 | 210,154061 | 263,442571 | 811 | 41490 | 78,5649435 | 222,905461 | 275,960436 | 78.5649 | 222.9055 | 275.9604
2025-05-27 11:30:10.063 | 11:30:10 | 41410 | 41410 | 73,0100472 | 210,326998 | 263,643879 | 812 | 41491 | 78,5907325 | 223,063038 | 276,080058 | 78.5907 | 223.063 | 276.0801
2025-05-27 11:30:11.063 | 11:30:11 | 41411 | 41411 | 73,0199407 | 210,504171 | 263,825158 | 813 | 41492 | 78,5594229 | 223,217952 | 276,269501 | 78.5594 | 223.218 | 276.2695
2025-05-27 11:30:12.063 | 11:30:12 | 41412 | 41412 | 73,1014593 | 210,697948 | 264,024188 | 814 | 41493 | 78,4809622 | 223,368856 | 276,447509 | 78.481 | 223.3689 | 276.4475
2025-05-27 11:30:13.063 | 11:30:13 | 41413 | 41413 | 73,1416714 | 210,853754 | 264,207773 | 815 | 41494 | 78,497427 | 223,536916 | 276,621953 | 78.4974 | 223.5369 | 276.622
2025-05-27 11:30:14.063 | 11:30:14 | 41414 | 41414 | 73,2064795 | 211,023371 | 264,397332 | 816 | 41495 | 78,4649454 | 223,696393 | 276,75093 | 78.4649 | 223.6964 | 276.7509
2025-05-27 11:30:15.063 | 11:30:15 | 41415 | 41415 | 73,1824529 | 211,194656 | 264,549985 | 817 | 41496 | 78,4879559 | 223,844142 | 276,881289 | 78.488 | 223.8441 | 276.8813
2025-05-27 11:30:16.063 | 11:30:16 | 41416 | 41416 | 73,2472553 | 211,385035 | 264,750459 | 818 | 41497 | 78,4606042 | 223,986337 | 277,006649 | 78.4606 | 223.9863 | 277.0066
2025-05-27 11:30:17.063 | 11:30:17 | 41417 | 41417 | 73,2935769 | 211,556622 | 264,948714 | 819 | 41498 | 78,436859 | 224,124597 | 277,163257 | 78.4369 | 224.1246 | 277.1633
2025-05-27 11:30:18.063 | 11:30:18 | 41418 | 41418 | 73,4329093 | 211,736879 | 265,099839 | 820 | 41499 | 78,5240776 | 224,266873 | 277,276435 | 78.5241 | 224.2669 | 277.2764
2025-05-27 11:30:19.063 | 11:30:19 | 41419 | 41419 | 73,5487537 | 211,914372 | 265,286555 | 821 | 41500 | 78,5131779 | 224,386829 | 277,388386 | 78.5132 | 224.3868 | 277.3884
2025-05-27 11:30:20.063 | 11:30:20 | 41420 | 41420 | 73,6108869 | 212,079662 | 265,491591 | 822 | 41501 | 78,5086488 | 224,529693 | 277,567107 | 78.5086 | 224.5297 | 277.5671
2025-05-27 11:30:21.063 | 11:30:21 | 41421 | 41421 | 73,6900268 | 212,251303 | 265,686236 | 823 | 41502 | 78,4810402 | 224,666989 | 277,731753 | 78.481 | 224.667 | 277.7318
2025-05-27 11:30:22.063 | 11:30:22 | 41422 | 41422 | 73,6920716 | 212,446084 | 265,881438 | 824 | 41503 | 78,5015444 | 224,798281 | 277,927633 | 78.5015 | 224.7983 | 277.9276
2025-05-27 11:30:23.063 | 11:30:23 | 41423 | 41423 | 73,7300572 | 212,613806 | 266,032056 | 825 | 41504 | 78,5220508 | 224,933349 | 278,112441 | 78.5221 | 224.9333 | 278.1124
2025-05-27 11:30:24.063 | 11:30:24 | 41424 | 41424 | 73,8577885 | 212,771606 | 266,126319 | 826 | 41505 | 78,5467344 | 225,096599 | 278,253497 | 78.5467 | 225.0966 | 278.2535
2025-05-27 11:30:25.063 | 11:30:25 | 41425 | 41425 | 73,8502536 | 212,932255 | 266,245654 | 827 | 41506 | 78,5531699 | 225,242162 | 278,453409 | 78.5532 | 225.2422 | 278.4534
2025-05-27 11:30:26.063 | 11:30:26 | 41426 | 41426 | 73,9548662 | 213,105579 | 266,361061 | 828 | 41507 | 78,5671027 | 225,39824 | 278,613688 | 78.5671 | 225.3982 | 278.6137
2025-05-27 11:30:27.063 | 11:30:27 | 41427 | 41427 | 74,0444702 | 213,250116 | 266,50925 | 829 | 41508 | 78,5898577 | 225,568394 | 278,747143 | 78.5899 | 225.5684 | 278.7471
2025-05-27 11:30:28.063 | 11:30:28 | 41428 | 41428 | 74,1121349 | 213,391531 | 266,692109 | 830 | 41509 | 78,6544918 | 225,713656 | 278,867005 | 78.6545 | 225.7137 | 278.867
2025-05-27 11:30:29.063 | 11:30:29 | 41429 | 41429 | 74,1092939 | 213,539826 | 266,893553 | 831 | 41510 | 78,6087061 | 225,837306 | 279,060137 | 78.6087 | 225.8373 | 279.0601
2025-05-27 11:30:30.063 | 11:30:30 | 41430 | 41430 | 74,1919278 | 213,672879 | 267,1176 | 832 | 41511 | 78,6247128 | 225,993623 | 279,268345 | 78.6247 | 225.9936 | 279.2683
2025-05-27 11:30:31.063 | 11:30:31 | 41431 | 41431 | 74,3421669 | 213,821574 | 267,266729 | 833 | 41512 | 78,7191057 | 226,143334 | 279,445189 | 78.7191 | 226.1433 | 279.4452
2025-05-27 11:30:32.063 | 11:30:32 | 41432 | 41432 | 74,507484 | 213,979236 | 267,364511 | 834 | 41513 | 78,7821557 | 226,275434 | 279,585985 | 78.7822 | 226.2754 | 279.586
2025-05-27 11:30:33.063 | 11:30:33 | 41433 | 41433 | 74,5951241 | 214,11169 | 267,440368 | 835 | 41514 | 78,8115026 | 226,431245 | 279,818117 | 78.8115 | 226.4312 | 279.8181
2025-05-27 11:30:34.063 | 11:30:34 | 41434 | 41434 | 74,6105306 | 214,27126 | 267,620509 | 836 | 41515 | 78,8715015 | 226,590069 | 280,023104 | 78.8715 | 226.5901 | 280.0231
2025-05-27 11:30:35.063 | 11:30:35 | 41435 | 41435 | 74,8987102 | 214,427126 | 267,730488 | 837 | 41516 | 78,916092 | 226,753373 | 280,221563 | 78.9161 | 226.7534 | 280.2216
2025-05-27 11:30:36.063 | 11:30:36 | 41436 | 41436 | 75,2030078 | 214,582077 | 267,849102 | 838 | 41517 | 78,9038594 | 226,942971 | 280,449484 | 78.9039 | 226.943 | 280.4495
2025-05-27 11:30:37.063 | 11:30:37 | 41437 | 41437 | 75,4369934 | 214,719543 | 267,96182 | 839 | 41518 | 78,9724591 | 227,118472 | 280,659369 | 78.9725 | 227.1185 | 280.6594
2025-05-27 11:30:38.063 | 11:30:38 | 41438 | 41438 | 75,6028783 | 214,892418 | 268,094554 | 840 | 41519 | 79,0395134 | 227,311195 | 280,954435 | 79.0395 | 227.3112 | 280.9544
2025-05-27 11:30:39.063 | 11:30:39 | 41439 | 41439 | 75,6491696 | 215,028236 | 268,200329 | 841 | 41520 | 79,1514493 | 227,509754 | 281,212378 | 79.1514 | 227.5098 | 281.2124
2025-05-27 11:30:40.063 | 11:30:40 | 41440 | 41440 | 75,5803578 | 215,166816 | 268,300958 | 842 | 41521 | 79,241014 | 227,705586 | 281,460134 | 79.241 | 227.7056 | 281.4601
2025-05-27 11:30:41.063 | 11:30:41 | 41441 | 41441 | 75,6323922 | 215,301953 | 268,43577 | 843 | 41522 | 79,3548781 | 227,891315 | 281,782992 | 79.3549 | 227.8913 | 281.783
2025-05-27 11:30:42.063 | 11:30:42 | 41442 | 41442 | 75,6424608 | 215,435423 | 268,57003 | 844 | 41523 | 79,4075484 | 228,083204 | 282,050216 | 79.4075 | 228.0832 | 282.0502
2025-05-27 11:30:43.063 | 11:30:43 | 41443 | 41443 | 75,659467 | 215,590688 | 268,664841 | 845 | 41524 | 79,560079 | 228,272556 | 282,307245 | 79.5601 | 228.2726 | 282.3072
2025-05-27 11:30:44.063 | 11:30:44 | 41444 | 41444 | 75,7252873 | 215,735085 | 268,80922 | 846 | 41525 | 79,6558647 | 228,465294 | 282,596203 | 79.6559 | 228.4653 | 282.5962
2025-05-27 11:30:45.063 | 11:30:45 | 41445 | 41445 | 75,7748492 | 215,88473 | 268,92511 | 847 | 41526 | 79,7290989 | 228,666994 | 282,871719 | 79.7291 | 228.667 | 282.8717
2025-05-27 11:30:46.063 | 11:30:46 | 41446 | 41446 | 75,8296758 | 216,03473 | 269,05992 | 848 | 41527 | 79,7976149 | 228,890322 | 283,155601 | 79.7976 | 228.8903 | 283.1556
2025-05-27 11:30:47.063 | 11:30:47 | 41447 | 41447 | 75,8790633 | 216,165103 | 269,210005 | 849 | 41528 | 79,8548934 | 229,126105 | 283,433947 | 79.8549 | 229.1261 | 283.4339
2025-05-27 11:30:48.063 | 11:30:48 | 41448 | 41448 | 75,9516538 | 216,309109 | 269,349293 | 850 | 41529 | 79,8817746 | 229,347907 | 283,747406 | 79.8818 | 229.3479 | 283.7474
2025-05-27 11:30:49.063 | 11:30:49 | 41449 | 41449 | 76,0202887 | 216,452185 | 269,529706 | 851 | 41530 | 80,0027937 | 229,574704 | 284,070241 | 80.0028 | 229.5747 | 284.0702
2025-05-27 11:30:50.063 | 11:30:50 | 41450 | 41450 | 76,0802042 | 216,604009 | 269,656232 | 852 | 41531 | 80,0897654 | 229,809283 | 284,439461 | 80.0898 | 229.8093 | 284.4395
2025-05-27 11:30:51.063 | 11:30:51 | 41451 | 41451 | 76,1482707 | 216,761362 | 269,833275 | 853 | 41532 | 80,2192909 | 230,04663 | 284,790281 | 80.2193 | 230.0466 | 284.7903
2025-05-27 11:30:52.063 | 11:30:52 | 41452 | 41452 | 76,1769979 | 216,921653 | 269,965605 | 854 | 41533 | 80,3343676 | 230,259791 | 285,098862 | 80.3344 | 230.2598 | 285.0989
2025-05-27 11:30:53.063 | 11:30:53 | 41453 | 41453 | 76,2247909 | 217,067573 | 270,116008 | 855 | 41534 | 80,4166849 | 230,488239 | 285,434157 | 80.4167 | 230.4882 | 285.4342
2025-05-27 11:30:54.063 | 11:30:54 | 41454 | 41454 | 76,2841073 | 217,205845 | 270,228948 | 856 | 41535 | 80,4833542 | 230,72947 | 285,760201 | 80.4834 | 230.7295 | 285.7602
2025-05-27 11:30:55.063 | 11:30:55 | 41455 | 41455 | 76,3649142 | 217,35177 | 270,344641 | 857 | 41536 | 80,4760217 | 230,962451 | 286,061748 | 80.476 | 230.9625 | 286.0617
2025-05-27 11:30:56.063 | 11:30:56 | 41456 | 41456 | 76,4229808 | 217,497686 | 270,482802 | 858 | 41537 | 80,5117998 | 231,207421 | 286,381027 | 80.5118 | 231.2074 | 286.381
2025-05-27 11:30:57.063 | 11:30:57 | 41457 | 41457 | 76,4232347 | 217,644112 | 270,643653 | 859 | 41538 | 80,4517923 | 231,432351 | 286,712125 | 80.4518 | 231.4324 | 286.7121
2025-05-27 11:30:58.063 | 11:30:58 | 41458 | 41458 | 76,5310886 | 217,80312 | 270,816988 | 860 | 41539 | 80,4990311 | 231,676623 | 287,127929 | 80.499 | 231.6766 | 287.1279
2025-05-27 11:30:59.063 | 11:30:59 | 41459 | 41459 | 76,6865976 | 217,949788 | 270,953937 | 861 | 41540 | 80,5967641 | 231,919835 | 287,484906 | 80.5968 | 231.9198 | 287.4849
2025-05-27 11:31:00.063 | 11:31:00 | 41460 | 41460 | 76,7980895 | 218,096275 | 271,179162 | 862 | 41541 | 80,6240903 | 232,145448 | 287,791656 | 80.6241 | 232.1454 | 287.7917
2025-05-27 11:31:01.071 | 11:31:01 | 41461 | 41461 | 76,8771647 | 218,253726 | 271,382255 | 863 | 41542 | 80,6614925 | 232,364669 | 288,144397 | 80.6615 | 232.3647 | 288.1444
2025-05-27 11:31:02.063 | 11:31:02 | 41462 | 41462 | 76,9342017 | 218,395438 | 271,532792 | 864 | 41543 | 80,7557386 | 232,615736 | 288,431506 | 80.7557 | 232.6157 | 288.4315
2025-05-27 11:31:03.063 | 11:31:03 | 41463 | 41463 | 77,0120321 | 218,562306 | 271,688598 | 865 | 41544 | 80,7945324 | 232,893727 | 288,731062 | 80.7945 | 232.8937 | 288.7311
2025-05-27 11:31:04.063 | 11:31:04 | 41464 | 41464 | 77,0938681 | 218,721249 | 271,790265 | 866 | 41545 | 80,8556314 | 233,145798 | 289,092177 | 80.8556 | 233.1458 | 289.0922
2025-05-27 11:31:05.063 | 11:31:05 | 41465 | 41465 | 77,1632454 | 218,878256 | 271,950977 | 867 | 41546 | 80,9069244 | 233,407429 | 289,53032 | 80.9069 | 233.4074 | 289.5303
2025-05-27 11:31:06.063 | 11:31:06 | 41466 | 41466 | 77,2233641 | 219,01344 | 272,125622 | 868 | 41547 | 80,9310949 | 233,64856 | 289,974935 | 80.9311 | 233.6486 | 289.9749
2025-05-27 11:31:07.063 | 11:31:07 | 41467 | 41467 | 77,3370116 | 219,165248 | 272,269456 | 869 | 41548 | 80,9338867 | 233,92818 | 290,388178 | 80.9339 | 233.9282 | 290.3882
2025-05-27 11:31:08.063 | 11:31:08 | 41468 | 41468 | 77,4298837 | 219,317479 | 272,395282 | 870 | 41549 | 81,0225506 | 234,198507 | 290,760396 | 81.0226 | 234.1985 | 290.7604
2025-05-27 11:31:09.063 | 11:31:09 | 41469 | 41469 | 77,5686576 | 219,45907 | 272,530948 | 871 | 41550 | 81,080011 | 234,465826 | 291,092842 | 81.08 | 234.4658 | 291.0928
2025-05-27 11:31:10.063 | 11:31:10 | 41470 | 41470 | 77,6963549 | 219,598616 | 272,706287 | 872 | 41551 | 81,1116102 | 234,730787 | 291,458944 | 81.1116 | 234.7308 | 291.4589
2025-05-27 11:31:11.063 | 11:31:11 | 41471 | 41471 | 77,7632795 | 219,761334 | 272,884714 | 873 | 41552 | 81,1135756 | 235,01407 | 291,804786 | 81.1136 | 235.0141 | 291.8048
2025-05-27 11:31:12.063 | 11:31:12 | 41472 | 41472 | 77,829127 | 219,921605 | 273,061465 | 874 | 41553 | 81,0944351 | 235,276246 | 292,204953 | 81.0944 | 235.2762 | 292.205
2025-05-27 11:31:13.063 | 11:31:13 | 41473 | 41473 | 77,8961805 | 220,077337 | 273,207257 | 875 | 41554 | 81,1159359 | 235,545903 | 292,576271 | 81.1159 | 235.5459 | 292.5763
2025-05-27 11:31:14.063 | 11:31:14 | 41474 | 41474 | 77,8767895 | 220,239701 | 273,386088 | 876 | 41555 | 81,0649633 | 235,789028 | 292,909617 | 81.065 | 235.789 | 292.9096
2025-05-27 11:31:15.063 | 11:31:15 | 41475 | 41475 | 77,8794073 | 220,390898 | 273,566024 | 877 | 41556 | 81,0550297 | 236,05892 | 293,287315 | 81.055 | 236.0589 | 293.2873
2025-05-27 11:31:16.063 | 11:31:16 | 41476 | 41476 | 77,8450873 | 220,569066 | 273,686756 | 878 | 41557 | 81,1264829 | 236,36345 | 293,656802 | 81.1265 | 236.3635 | 293.6568
2025-05-27 11:31:17.063 | 11:31:17 | 41477 | 41477 | 77,9080997 | 220,734265 | 273,802995 | 879 | 41558 | 81,209776 | 236,624137 | 293,971824 | 81.2098 | 236.6241 | 293.9718
2025-05-27 11:31:18.063 | 11:31:18 | 41478 | 41478 | 77,9890835 | 220,894636 | 273,993138 | 880 | 41559 | 81,2383645 | 236,861681 | 294,295565 | 81.2384 | 236.8617 | 294.2956
2025-05-27 11:31:19.063 | 11:31:19 | 41479 | 41479 | 78,0278971 | 221,062574 | 274,15903 | 881 | 41560 | 81,2991635 | 237,098763 | 294,610061 | 81.2992 | 237.0988 | 294.6101
2025-05-27 11:31:20.063 | 11:31:20 | 41480 | 41480 | 78,0834655 | 221,267345 | 274,371477 | 882 | 41561 | 81,3372504 | 237,332031 | 294,90138 | 81.3373 | 237.332 | 294.9014
2025-05-27 11:31:21.063 | 11:31:21 | 41481 | 41481 | 78,1645641 | 221,426504 | 274,566179 | 883 | 41562 | 81,3966161 | 237,574273 | 295,1887 | 81.3966 | 237.5743 | 295.1887
2025-05-27 11:31:22.063 | 11:31:22 | 41482 | 41482 | 78,2224671 | 221,575164 | 274,725994 | 884 | 41563 | 81,5338734 | 237,831173 | 295,525513 | 81.5339 | 237.8312 | 295.5255
2025-05-27 11:31:23.063 | 11:31:23 | 41483 | 41483 | 78,2753833 | 221,767215 | 274,869647 | 885 | 41564 | 81,650939 | 238,077442 | 295,936608 | 81.6509 | 238.0774 | 295.9366
2025-05-27 11:31:24.063 | 11:31:24 | 41484 | 41484 | 78,3902426 | 221,912573 | 275,066604 | 886 | 41565 | 81,7030551 | 238,348343 | 296,368935 | 81.7031 | 238.3483 | 296.3689
2025-05-27 11:31:25.063 | 11:31:25 | 41485 | 41485 | 78,4249065 | 222,082664 | 275,236598 | 887 | 41566 | 81,8185778 | 238,61938 | 296,727413 | 81.8186 | 238.6194 | 296.7274
2025-05-27 11:31:26.063 | 11:31:26 | 41486 | 41486 | 78,4548831 | 222,250576 | 275,416809 | 888 | 41567 | 81,8852904 | 238,881055 | 297,075515 | 81.8853 | 238.8811 | 297.0755
2025-05-27 11:31:27.063 | 11:31:27 | 41487 | 41487 | 78,4613708 | 222,414047 | 275,597655 | 889 | 41568 | 82,0664405 | 239,172124 | 297,488322 | 82.0664 | 239.1721 | 297.4883
2025-05-27 11:31:28.063 | 11:31:28 | 41488 | 41488 | 78,5464517 | 222,580589 | 275,725787 | 890 | 41569 | 82,2341222 | 239,430467 | 297,918268 | 82.2341 | 239.4305 | 297.9183
2025-05-27 11:31:29.063 | 11:31:29 | 41489 | 41489 | 78,5565775 | 222,75914 | 275,837368 | 891 | 41570 | 82,3256539 | 239,674112 | 298,260698 | 82.3257 | 239.6741 | 298.2607
2025-05-27 11:31:30.063 | 11:31:30 | 41490 | 41490 | 78,5649435 | 222,905461 | 275,960436 | 892 | 41571 | 82,434989 | 239,912461 | 298,559105 | 82.435 | 239.9125 | 298.5591
2025-05-27 11:31:31.063 | 11:31:31 | 41491 | 41491 | 78,5907325 | 223,063038 | 276,080058 | 893 | 41572 | 82,5010005 | 240,155933 | 298,890446 | 82.501 | 240.1559 | 298.8904
2025-05-27 11:31:32.063 | 11:31:32 | 41492 | 41492 | 78,5594229 | 223,217952 | 276,269501 | 894 | 41573 | 82,5345194 | 240,412467 | 299,215107 | 82.5345 | 240.4125 | 299.2151
2025-05-27 11:31:33.063 | 11:31:33 | 41493 | 41493 | 78,4809622 | 223,368856 | 276,447509 | 895 | 41574 | 82,5783091 | 240,676831 | 299,511592 | 82.5783 | 240.6768 | 299.5116
2025-05-27 11:31:34.063 | 11:31:34 | 41494 | 41494 | 78,497427 | 223,536916 | 276,621953 | 896 | 41575 | 82,6914881 | 240,923736 | 299,79015 | 82.6915 | 240.9237 | 299.7901
2025-05-27 11:31:35.063 | 11:31:35 | 41495 | 41495 | 78,4649454 | 223,696393 | 276,75093 | 897 | 41576 | 82,7408542 | 241,172948 | 300,092339 | 82.7409 | 241.1729 | 300.0923
2025-05-27 11:31:36.063 | 11:31:36 | 41496 | 41496 | 78,4879559 | 223,844142 | 276,881289 | 898 | 41577 | 82,8833508 | 241,426316 | 300,407233 | 82.8834 | 241.4263 | 300.4072
2025-05-27 11:31:37.063 | 11:31:37 | 41497 | 41497 | 78,4606042 | 223,986337 | 277,006649 | 899 | 41578 | 83,011854 | 241,707037 | 300,681688 | 83.0119 | 241.707 | 300.6817
2025-05-27 11:31:38.063 | 11:31:38 | 41498 | 41498 | 78,436859 | 224,124597 | 277,163257 | 900 | 41579 | 83,0753354 | 241,961165 | 300,994916 | 83.0753 | 241.9612 | 300.9949
2025-05-27 11:31:39.063 | 11:31:39 | 41499 | 41499 | 78,5240776 | 224,266873 | 277,276435 | 901 | 41580 | 83,0625231 | 242,23295 | 301,396892 | 83.0625 | 242.2329 | 301.3969
2025-05-27 11:31:40.063 | 11:31:40 | 41500 | 41500 | 78,5131779 | 224,386829 | 277,388386 | 902 | 41581 | 83,1544948 | 242,511747 | 301,795582 | 83.1545 | 242.5117 | 301.7956
2025-05-27 11:31:41.063 | 11:31:41 | 41501 | 41501 | 78,5086488 | 224,529693 | 277,567107 | 903 | 41582 | 83,3283288 | 242,810006 | 302,246019 | 83.3283 | 242.81 | 302.246
2025-05-27 11:31:42.063 | 11:31:42 | 41502 | 41502 | 78,4810402 | 224,666989 | 277,731753 | 904 | 41583 | 83,4716686 | 243,086401 | 302,600411 | 83.4717 | 243.0864 | 302.6004
2025-05-27 11:31:43.063 | 11:31:43 | 41503 | 41503 | 78,5015444 | 224,798281 | 277,927633 | 905 | 41584 | 83,5710422 | 243,365536 | 302,932743 | 83.571 | 243.3655 | 302.9327
2025-05-27 11:31:44.063 | 11:31:44 | 41504 | 41504 | 78,5220508 | 224,933349 | 278,112441 | 906 | 41585 | 83,745203 | 243,632791 | 303,290339 | 83.7452 | 243.6328 | 303.2903
2025-05-27 11:31:45.063 | 11:31:45 | 41505 | 41505 | 78,5467344 | 225,096599 | 278,253497 | 907 | 41586 | 83,9130497 | 243,91276 | 303,638817 | 83.913 | 243.9128 | 303.6388
2025-05-27 11:31:46.063 | 11:31:46 | 41506 | 41506 | 78,5531699 | 225,242162 | 278,453409 | 908 | 41587 | 84,0629492 | 244,178642 | 304,017547 | 84.0629 | 244.1786 | 304.0175
2025-05-27 11:31:47.063 | 11:31:47 | 41507 | 41507 | 78,5671027 | 225,39824 | 278,613688 | 909 | 41588 | 84,2011536 | 244,459127 | 304,460229 | 84.2012 | 244.4591 | 304.4602
2025-05-27 11:31:48.063 | 11:31:48 | 41508 | 41508 | 78,5898577 | 225,568394 | 278,747143 | 910 | 41589 | 84,3795046 | 244,740206 | 304,912253 | 84.3795 | 244.7402 | 304.9123
2025-05-27 11:31:49.063 | 11:31:49 | 41509 | 41509 | 78,6544918 | 225,713656 | 278,867005 | 911 | 41590 | 84,5409448 | 245,023128 | 305,318879 | 84.5409 | 245.0231 | 305.3189
2025-05-27 11:31:50.063 | 11:31:50 | 41510 | 41510 | 78,6087061 | 225,837306 | 279,060137 | 912 | 41591 | 84,6941899 | 245,312457 | 305,744664 | 84.6942 | 245.3125 | 305.7447
2025-05-27 11:31:51.063 | 11:31:51 | 41511 | 41511 | 78,6247128 | 225,993623 | 279,268345 | 913 | 41592 | 84,8310883 | 245,61827 | 306,135383 | 84.8311 | 245.6183 | 306.1354
2025-05-27 11:31:52.063 | 11:31:52 | 41512 | 41512 | 78,7191057 | 226,143334 | 279,445189 | 914 | 41593 | 84,969931 | 245,899624 | 306,547463 | 84.9699 | 245.8996 | 306.5475
2025-05-27 11:31:53.063 | 11:31:53 | 41513 | 41513 | 78,7821557 | 226,275434 | 279,585985 | 915 | 41594 | 85,0594615 | 246,180205 | 306,984539 | 85.0595 | 246.1802 | 306.9845
2025-05-27 11:31:54.063 | 11:31:54 | 41514 | 41514 | 78,8115026 | 226,431245 | 279,818117 | 916 | 41595 | 85,0832 | 246,452211 | 307,442763 | 85.0832 | 246.4522 | 307.4428
2025-05-27 11:31:55.063 | 11:31:55 | 41515 | 41515 | 78,8715015 | 226,590069 | 280,023104 | 917 | 41596 | 85,155701 | 246,724613 | 307,851078 | 85.1557 | 246.7246 | 307.8511
2025-05-27 11:31:56.063 | 11:31:56 | 41516 | 41516 | 78,916092 | 226,753373 | 280,221563 | 918 | 41597 | 85,2392523 | 246,986492 | 308,267646 | 85.2393 | 246.9865 | 308.2676
2025-05-27 11:31:57.063 | 11:31:57 | 41517 | 41517 | 78,9038594 | 226,942971 | 280,449484 | 919 | 41598 | 85,3405176 | 247,28775 | 308,702492 | 85.3405 | 247.2877 | 308.7025
2025-05-27 11:31:58.063 | 11:31:58 | 41518 | 41518 | 78,9724591 | 227,118472 | 280,659369 | 920 | 41599 | 85,4518268 | 247,568349 | 309,114251 | 85.4518 | 247.5683 | 309.1143
2025-05-27 11:31:59.063 | 11:31:59 | 41519 | 41519 | 79,0395134 | 227,311195 | 280,954435 | 921 | 41600 | 85,5226018 | 247,862865 | 309,566554 | 85.5226 | 247.8629 | 309.5666
2025-05-27 11:32:00.063 | 11:32:00 | 41520 | 41520 | 79,1514493 | 227,509754 | 281,212378 | 922 | 41601 | 85,585828 | 248,146853 | 310,024243 | 85.5858 | 248.1469 | 310.0242
2025-05-27 11:32:01.063 | 11:32:01 | 41521 | 41521 | 79,241014 | 227,705586 | 281,460134 | 923 | 41602 | 85,5571039 | 248,430873 | 310,481765 | 85.5571 | 248.4309 | 310.4818
2025-05-27 11:32:02.063 | 11:32:02 | 41522 | 41522 | 79,3548781 | 227,891315 | 281,782992 | 924 | 41603 | 85,6177506 | 248,708539 | 310,937156 | 85.6178 | 248.7085 | 310.9372
2025-05-27 11:32:03.063 | 11:32:03 | 41523 | 41523 | 79,4075484 | 228,083204 | 282,050216 | 925 | 41604 | 85,7742233 | 248,987887 | 311,339225 | 85.7742 | 248.9879 | 311.3392
2025-05-27 11:32:04.063 | 11:32:04 | 41524 | 41524 | 79,560079 | 228,272556 | 282,307245 | 926 | 41605 | 85,7844988 | 249,278013 | 311,840841 | 85.7845 | 249.278 | 311.8408
2025-05-27 11:32:05.063 | 11:32:05 | 41525 | 41525 | 79,6558647 | 228,465294 | 282,596203 | 927 | 41606 | 85,7714606 | 249,57665 | 312,359645 | 85.7715 | 249.5767 | 312.3596
2025-05-27 11:32:06.063 | 11:32:06 | 41526 | 41526 | 79,7290989 | 228,666994 | 282,871719 | 928 | 41607 | 85,9291147 | 249,874888 | 312,915038 | 85.9291 | 249.8749 | 312.915
2025-05-27 11:32:07.063 | 11:32:07 | 41527 | 41527 | 79,7976149 | 228,890322 | 283,155601 | 929 | 41608 | 85,999702 | 250,187744 | 313,465943 | 85.9997 | 250.1877 | 313.4659
2025-05-27 11:32:08.063 | 11:32:08 | 41528 | 41528 | 79,8548934 | 229,126105 | 283,433947 | 930 | 41609 | 86,0895003 | 250,492815 | 314,002521 | 86.0895 | 250.4928 | 314.0025
2025-05-27 11:32:09.063 | 11:32:09 | 41529 | 41529 | 79,8817746 | 229,347907 | 283,747406 | 931 | 41610 | 86,0901262 | 250,818565 | 314,549953 | 86.0901 | 250.8186 | 314.55
2025-05-27 11:32:10.063 | 11:32:10 | 41530 | 41530 | 80,0027937 | 229,574704 | 284,070241 | 932 | 41611 | 86,1540866 | 251,122218 | 315,012185 | 86.1541 | 251.1222 | 315.0122
2025-05-27 11:32:11.063 | 11:32:11 | 41531 | 41531 | 80,0897654 | 229,809283 | 284,439461 | 933 | 41612 | 86,2874568 | 251,413664 | 315,485947 | 86.2875 | 251.4137 | 315.4859
2025-05-27 11:32:12.063 | 11:32:12 | 41532 | 41532 | 80,2192909 | 230,04663 | 284,790281 | 934 | 41613 | 86,3731365 | 251,714464 | 315,955349 | 86.3731 | 251.7145 | 315.9553
2025-05-27 11:32:13.063 | 11:32:13 | 41533 | 41533 | 80,3343676 | 230,259791 | 285,098862 | 935 | 41614 | 86,3948881 | 252,01998 | 316,438396 | 86.3949 | 252.02 | 316.4384
2025-05-27 11:32:14.063 | 11:32:14 | 41534 | 41534 | 80,4166849 | 230,488239 | 285,434157 | 936 | 41615 | 86,5587974 | 252,342279 | 316,974556 | 86.5588 | 252.3423 | 316.9746
2025-05-27 11:32:15.063 | 11:32:15 | 41535 | 41535 | 80,4833542 | 230,72947 | 285,760201 | 937 | 41616 | 86,6405552 | 252,671463 | 317,504663 | 86.6406 | 252.6715 | 317.5047
2025-05-27 11:32:16.063 | 11:32:16 | 41536 | 41536 | 80,4760217 | 230,962451 | 286,061748 | 938 | 41617 | 86,721236 | 252,994965 | 318,010148 | 86.7212 | 252.995 | 318.0101
2025-05-27 11:32:17.063 | 11:32:17 | 41537 | 41537 | 80,5117998 | 231,207421 | 286,381027 | 939 | 41618 | 86,8780373 | 253,310563 | 318,524807 | 86.878 | 253.3106 | 318.5248
2025-05-27 11:32:18.063 | 11:32:18 | 41538 | 41538 | 80,4517923 | 231,432351 | 286,712125 | 940 | 41619 | 87,0390117 | 253,635679 | 319,051737 | 87.039 | 253.6357 | 319.0517
2025-05-27 11:32:19.063 | 11:32:19 | 41539 | 41539 | 80,4990311 | 231,676623 | 287,127929 | 941 | 41620 | 87,0766373 | 253,957351 | 319,537072 | 87.0766 | 253.9574 | 319.5371
2025-05-27 11:32:20.063 | 11:32:20 | 41540 | 41540 | 80,5967641 | 231,919835 | 287,484906 | 942 | 41621 | 87,2594335 | 254,277316 | 320,019379 | 87.2594 | 254.2773 | 320.0194
2025-05-27 11:32:21.063 | 11:32:21 | 41541 | 41541 | 80,6240903 | 232,145448 | 287,791656 | 943 | 41622 | 87,3573289 | 254,611033 | 320,497856 | 87.3573 | 254.611 | 320.4979
2025-05-27 11:32:22.063 | 11:32:22 | 41542 | 41542 | 80,6614925 | 232,364669 | 288,144397 | 944 | 41623 | 87,4886092 | 254,931834 | 320,966757 | 87.4886 | 254.9318 | 320.9668
2025-05-27 11:32:23.063 | 11:32:23 | 41543 | 41543 | 80,7557386 | 232,615736 | 288,431506 | 945 | 41624 | 87,7444614 | 255,265371 | 321,479337 | 87.7445 | 255.2654 | 321.4793
2025-05-27 11:32:24.063 | 11:32:24 | 41544 | 41544 | 80,7945324 | 232,893727 | 288,731062 | 946 | 41625 | 87,9230988 | 255,581329 | 322,018593 | 87.9231 | 255.5813 | 322.0186
2025-05-27 11:32:25.063 | 11:32:25 | 41545 | 41545 | 80,8556314 | 233,145798 | 289,092177 | 947 | 41626 | 88,1100134 | 255,907624 | 322,527776 | 88.11 | 255.9076 | 322.5278
2025-05-27 11:32:26.063 | 11:32:26 | 41546 | 41546 | 80,9069244 | 233,407429 | 289,53032 | 948 | 41627 | 88,3273005 | 256,237705 | 323,028727 | 88.3273 | 256.2377 | 323.0287
2025-05-27 11:32:27.063 | 11:32:27 | 41547 | 41547 | 80,9310949 | 233,64856 | 289,974935 | 949 | 41628 | 88,4666182 | 256,559044 | 323,519269 | 88.4666 | 256.559 | 323.5193
2025-05-27 11:32:28.063 | 11:32:28 | 41548 | 41548 | 80,9338867 | 233,92818 | 290,388178 | 950 | 41629 | 88,3803749 | 256,894408 | 323,904996 | 88.3804 | 256.8944 | 323.905
2025-05-27 11:32:29.063 | 11:32:29 | 41549 | 41549 | 81,0225506 | 234,198507 | 290,760396 | 951 | 41630 | 88,4274493 | 257,247512 | 324,390609 | 88.4274 | 257.2475 | 324.3906
2025-05-27 11:32:30.063 | 11:32:30 | 41550 | 41550 | 81,080011 | 234,465826 | 291,092842 | 952 | 41631 | 88,512924 | 257,562319 | 324,824605 | 88.5129 | 257.5623 | 324.8246
2025-05-27 11:32:31.063 | 11:32:31 | 41551 | 41551 | 81,1116102 | 234,730787 | 291,458944 | 953 | 41632 | 88,5031255 | 257,905303 | 325,250214 | 88.5031 | 257.9053 | 325.2502
2025-05-27 11:32:32.063 | 11:32:32 | 41552 | 41552 | 81,1135756 | 235,01407 | 291,804786 | 954 | 41633 | 88,6463842 | 258,253093 | 325,740546 | 88.6464 | 258.2531 | 325.7405
2025-05-27 11:32:33.063 | 11:32:33 | 41553 | 41553 | 81,0944351 | 235,276246 | 292,204953 | 955 | 41634 | 88,6098568 | 258,575743 | 326,210686 | 88.6099 | 258.5757 | 326.2107
2025-05-27 11:32:34.081 | 11:32:34 | 41554 | 41554 | 81,1159359 | 235,545903 | 292,576271 | 956 | 41635 | 88,5448064 | 258,887934 | 326,675817 | 88.5448 | 258.8879 | 326.6758
2025-05-27 11:32:35.063 | 11:32:35 | 41555 | 41555 | 81,0649633 | 235,789028 | 292,909617 | 957 | 41636 | 88,5678544 | 259,207281 | 327,105699 | 88.5679 | 259.2073 | 327.1057
2025-05-27 11:32:36.063 | 11:32:36 | 41556 | 41556 | 81,0550297 | 236,05892 | 293,287315 | 958 | 41637 | 88,6240771 | 259,519799 | 327,513318 | 88.6241 | 259.5198 | 327.5133
2025-05-27 11:32:37.063 | 11:32:37 | 41557 | 41557 | 81,1264829 | 236,36345 | 293,656802 | 959 | 41638 | 88,6385796 | 259,803467 | 327,97897 | 88.6386 | 259.8035 | 327.979
2025-05-27 11:32:38.063 | 11:32:38 | 41558 | 41558 | 81,209776 | 236,624137 | 293,971824 | 960 | 41639 | 88,6902905 | 260,084934 | 328,413329 | 88.6903 | 260.0849 | 328.4133
2025-05-27 11:32:39.063 | 11:32:39 | 41559 | 41559 | 81,2383645 | 236,861681 | 294,295565 | 961 | 41640 | 88,7609592 | 260,388713 | 328,815923 | 88.761 | 260.3887 | 328.8159
2025-05-27 11:32:40.063 | 11:32:40 | 41560 | 41560 | 81,2991635 | 237,098763 | 294,610061 | 962 | 41641 | 88,8583561 | 260,64539 | 329,206875 | 88.8584 | 260.6454 | 329.2069
2025-05-27 11:32:41.063 | 11:32:41 | 41561 | 41561 | 81,3372504 | 237,332031 | 294,90138 | 963 | 41642 | 88,9310233 | 260,901712 | 329,605544 | 88.931 | 260.9017 | 329.6055
2025-05-27 11:32:42.063 | 11:32:42 | 41562 | 41562 | 81,3966161 | 237,574273 | 295,1887 | 964 | 41643 | 88,9640415 | 261,160129 | 329,956637 | 88.964 | 261.1601 | 329.9566
2025-05-27 11:32:43.063 | 11:32:43 | 41563 | 41563 | 81,5338734 | 237,831173 | 295,525513 | 965 | 41644 | 88,9698812 | 261,411111 | 330,320509 | 88.9699 | 261.4111 | 330.3205
2025-05-27 11:32:44.063 | 11:32:44 | 41564 | 41564 | 81,650939 | 238,077442 | 295,936608 | 966 | 41645 | 89,0384179 | 261,684681 | 330,710077 | 89.0384 | 261.6847 | 330.7101
2025-05-27 11:32:45.063 | 11:32:45 | 41565 | 41565 | 81,7030551 | 238,348343 | 296,368935 | 967 | 41646 | 89,1175853 | 261,953261 | 331,100367 | 89.1176 | 261.9533 | 331.1004
2025-05-27 11:32:46.063 | 11:32:46 | 41566 | 41566 | 81,8185778 | 238,61938 | 296,727413 | 968 | 41647 | 89,166999 | 262,239729 | 331,459392 | 89.167 | 262.2397 | 331.4594
2025-05-27 11:32:47.063 | 11:32:47 | 41567 | 41567 | 81,8852904 | 238,881055 | 297,075515 | 969 | 41648 | 89,1694212 | 262,517799 | 331,837337 | 89.1694 | 262.5178 | 331.8373
2025-05-27 11:32:48.063 | 11:32:48 | 41568 | 41568 | 82,0664405 | 239,172124 | 297,488322 | 970 | 41649 | 89,1579054 | 262,812464 | 332,259862 | 89.1579 | 262.8125 | 332.2599
2025-05-27 11:32:49.063 | 11:32:49 | 41569 | 41569 | 82,2341222 | 239,430467 | 297,918268 | 971 | 41650 | 89,1742445 | 263,113341 | 332,666924 | 89.1742 | 263.1133 | 332.6669
2025-05-27 11:32:50.063 | 11:32:50 | 41570 | 41570 | 82,3256539 | 239,674112 | 298,260698 | 972 | 41651 | 89,2059039 | 263,436363 | 333,098604 | 89.2059 | 263.4364 | 333.0986
2025-05-27 11:32:51.063 | 11:32:51 | 41571 | 41571 | 82,434989 | 239,912461 | 298,559105 | 973 | 41652 | 89,272157 | 263,746055 | 333,53554 | 89.2722 | 263.7461 | 333.5355
2025-05-27 11:32:52.063 | 11:32:52 | 41572 | 41572 | 82,5010005 | 240,155933 | 298,890446 | 974 | 41653 | 89,3678889 | 264,046216 | 333,934597 | 89.3679 | 264.0462 | 333.9346
2025-05-27 11:32:53.063 | 11:32:53 | 41573 | 41573 | 82,5345194 | 240,412467 | 299,215107 | 975 | 41654 | 89,4556386 | 264,388469 | 334,326065 | 89.4556 | 264.3885 | 334.3261
2025-05-27 11:32:54.063 | 11:32:54 | 41574 | 41574 | 82,5783091 | 240,676831 | 299,511592 | 976 | 41655 | 89,4909236 | 264,697497 | 334,74064 | 89.4909 | 264.6975 | 334.7406
2025-05-27 11:32:55.063 | 11:32:55 | 41575 | 41575 | 82,6914881 | 240,923736 | 299,79015 | 977 | 41656 | 89,4870747 | 265,037222 | 335,203616 | 89.4871 | 265.0372 | 335.2036
2025-05-27 11:32:56.063 | 11:32:56 | 41576 | 41576 | 82,7408542 | 241,172948 | 300,092339 | 978 | 41657 | 89,4663905 | 265,382821 | 335,722443 | 89.4664 | 265.3828 | 335.7224
2025-05-27 11:32:57.063 | 11:32:57 | 41577 | 41577 | 82,8833508 | 241,426316 | 300,407233 | 979 | 41658 | 89,51484 | 265,730363 | 336,187106 | 89.5148 | 265.7304 | 336.1871
2025-05-27 11:32:58.063 | 11:32:58 | 41578 | 41578 | 83,011854 | 241,707037 | 300,681688 | 980 | 41659 | 89,5410649 | 266,085142 | 336,64992 | 89.5411 | 266.0851 | 336.6499
2025-05-27 11:32:59.063 | 11:32:59 | 41579 | 41579 | 83,0753354 | 241,961165 | 300,994916 | 981 | 41660 | 89,5420271 | 266,43959 | 337,164062 | 89.542 | 266.4396 | 337.1641
2025-05-27 11:33:00.063 | 11:33:00 | 41580 | 41580 | 83,0625231 | 242,23295 | 301,396892 | 982 | 41661 | 89,5239047 | 266,816526 | 337,618619 | 89.5239 | 266.8165 | 337.6186
2025-05-27 11:33:01.063 | 11:33:01 | 41581 | 41581 | 83,1544948 | 242,511747 | 301,795582 | 983 | 41662 | 89,4930925 | 267,175359 | 338,076739 | 89.4931 | 267.1754 | 338.0767
2025-05-27 11:33:02.063 | 11:33:02 | 41582 | 41582 | 83,3283288 | 242,810006 | 302,246019 | 984 | 41663 | 89,3546331 | 267,531751 | 338,550082 | 89.3546 | 267.5318 | 338.5501
2025-05-27 11:33:03.063 | 11:33:03 | 41583 | 41583 | 83,4716686 | 243,086401 | 302,600411 | 985 | 41664 | 89,2907372 | 267,940523 | 339,03192 | 89.2907 | 267.9405 | 339.0319
2025-05-27 11:33:04.063 | 11:33:04 | 41584 | 41584 | 83,5710422 | 243,365536 | 302,932743 | 986 | 41665 | 89,2106928 | 268,316124 | 339,491711 | 89.2107 | 268.3161 | 339.4917
2025-05-27 11:33:05.063 | 11:33:05 | 41585 | 41585 | 83,745203 | 243,632791 | 303,290339 | 987 | 41666 | 89,1442825 | 268,697039 | 339,959834 | 89.1443 | 268.697 | 339.9598
2025-05-27 11:33:06.063 | 11:33:06 | 41586 | 41586 | 83,9130497 | 243,91276 | 303,638817 | 988 | 41667 | 89,2141698 | 269,073048 | 340,449178 | 89.2142 | 269.073 | 340.4492
2025-05-27 11:33:07.063 | 11:33:07 | 41587 | 41587 | 84,0629492 | 244,178642 | 304,017547 | 989 | 41668 | 89,2265044 | 269,429686 | 340,990074 | 89.2265 | 269.4297 | 340.9901
2025-05-27 11:33:08.063 | 11:33:08 | 41588 | 41588 | 84,2011536 | 244,459127 | 304,460229 | 990 | 41669 | 89,2192679 | 269,795049 | 341,521326 | 89.2193 | 269.795 | 341.5213
2025-05-27 11:33:09.063 | 11:33:09 | 41589 | 41589 | 84,3795046 | 244,740206 | 304,912253 | 991 | 41670 | 89,2326094 | 270,177469 | 341,980843 | 89.2326 | 270.1775 | 341.9808
2025-05-27 11:33:10.063 | 11:33:10 | 41590 | 41590 | 84,5409448 | 245,023128 | 305,318879 | 992 | 41671 | 89,1886609 | 270,511798 | 342,383252 | 89.1887 | 270.5118 | 342.3833
2025-05-27 11:33:11.063 | 11:33:11 | 41591 | 41591 | 84,6941899 | 245,312457 | 305,744664 | 993 | 41672 | 89,337193 | 270,852795 | 342,812795 | 89.3372 | 270.8528 | 342.8128
2025-05-27 11:33:12.063 | 11:33:12 | 41592 | 41592 | 84,8310883 | 245,61827 | 306,135383 | 994 | 41673 | 89,3460281 | 271,195199 | 343,18069 | 89.346 | 271.1952 | 343.1807
2025-05-27 11:33:13.063 | 11:33:13 | 41593 | 41593 | 84,969931 | 245,899624 | 306,547463 | 995 | 41674 | 89,3126815 | 271,520135 | 343,488063 | 89.3127 | 271.5201 | 343.4881
2025-05-27 11:33:14.063 | 11:33:14 | 41594 | 41594 | 85,0594615 | 246,180205 | 306,984539 | 996 | 41675 | 89,3721069 | 271,819473 | 343,915613 | 89.3721 | 271.8195 | 343.9156
2025-05-27 11:33:15.063 | 11:33:15 | 41595 | 41595 | 85,0832 | 246,452211 | 307,442763 | 997 | 41676 | 89,3839127 | 272,147292 | 344,398968 | 89.3839 | 272.1473 | 344.399
2025-05-27 11:33:16.063 | 11:33:16 | 41596 | 41596 | 85,155701 | 246,724613 | 307,851078 | 998 | 41677 | 89,4409363 | 272,450646 | 344,819439 | 89.4409 | 272.4506 | 344.8194
2025-05-27 11:33:17.063 | 11:33:17 | 41597 | 41597 | 85,2392523 | 246,986492 | 308,267646 | 999 | 41678 | 89,5371264 | 272,73799 | 345,199389 | 89.5371 | 272.738 | 345.1994
2025-05-27 11:33:18.063 | 11:33:18 | 41598 | 41598 | 85,3405176 | 247,28775 | 308,702492 | 1000 | 41679 | 89,6347975 | 273,041501 | 345,548291 | 89.6348 | 273.0415 | 345.5483
2025-05-27 11:33:19.063 | 11:33:19 | 41599 | 41599 | 85,4518268 | 247,568349 | 309,114251 | 1001 | 41680 | 89,7000331 | 273,322822 | 345,860239 | 89.7 | 273.3228 | 345.8602
2025-05-27 11:33:20.063 | 11:33:20 | 41600 | 41600 | 85,5226018 | 247,862865 | 309,566554 | 1002 | 41681 | 89,7883722 | 273,609783 | 346,162747 | 89.7884 | 273.6098 | 346.1627
2025-05-27 11:33:21.063 | 11:33:21 | 41601 | 41601 | 85,585828 | 248,146853 | 310,024243 | 1003 | 41682 | 89,898679 | 273,892248 | 346,453403 | 89.8987 | 273.8922 | 346.4534
2025-05-27 11:33:22.063 | 11:33:22 | 41602 | 41602 | 85,5571039 | 248,430873 | 310,481765 | 1004 | 41683 | 90,0208585 | 274,127675 | 346,663774 | 90.0209 | 274.1277 | 346.6638
2025-05-27 11:33:23.063 | 11:33:23 | 41603 | 41603 | 85,6177506 | 248,708539 | 310,937156 | 1005 | 41684 | 90,0964302 | 274,371763 | 346,870528 | 90.0964 | 274.3718 | 346.8705
2025-05-27 11:33:24.063 | 11:33:24 | 41604 | 41604 | 85,7742233 | 248,987887 | 311,339225 | 1006 | 41685 | 90,2506018 | 274,633941 | 347,110568 | 90.2506 | 274.6339 | 347.1106
2025-05-27 11:33:25.063 | 11:33:25 | 41605 | 41605 | 85,7844988 | 249,278013 | 311,840841 | 1007 | 41686 | 90,3821081 | 274,880389 | 347,358795 | 90.3821 | 274.8804 | 347.3588
2025-05-27 11:33:26.063 | 11:33:26 | 41606 | 41606 | 85,7714606 | 249,57665 | 312,359645 | 1008 | 41687 | 90,5322976 | 275,105978 | 347,607937 | 90.5323 | 275.106 | 347.6079
2025-05-27 11:33:27.063 | 11:33:27 | 41607 | 41607 | 85,9291147 | 249,874888 | 312,915038 | 1009 | 41688 | 90,6533179 | 275,368485 | 347,88487 | 90.6533 | 275.3685 | 347.8849
2025-05-27 11:33:28.063 | 11:33:28 | 41608 | 41608 | 85,999702 | 250,187744 | 313,465943 | 1010 | 41689 | 90,7956462 | 275,622816 | 348,143632 | 90.7956 | 275.6228 | 348.1436
2025-05-27 11:33:29.063 | 11:33:29 | 41609 | 41609 | 86,0895003 | 250,492815 | 314,002521 | 1011 | 41690 | 90,9501383 | 275,869985 | 348,381542 | 90.9501 | 275.87 | 348.3815
2025-05-27 11:33:30.063 | 11:33:30 | 41610 | 41610 | 86,0901262 | 250,818565 | 314,549953 | 1012 | 41691 | 91,0395305 | 276,114505 | 348,656521 | 91.0395 | 276.1145 | 348.6565
2025-05-27 11:33:31.063 | 11:33:31 | 41611 | 41611 | 86,1540866 | 251,122218 | 315,012185 | 1013 | 41692 | 91,1590772 | 276,371873 | 348,982271 | 91.1591 | 276.3719 | 348.9823
2025-05-27 11:33:32.063 | 11:33:32 | 41612 | 41612 | 86,2874568 | 251,413664 | 315,485947 | 1014 | 41693 | 91,1732501 | 276,638275 | 349,272348 | 91.1733 | 276.6383 | 349.2723
2025-05-27 11:33:33.063 | 11:33:33 | 41613 | 41613 | 86,3731365 | 251,714464 | 315,955349 | 1015 | 41694 | 91,2339612 | 276,889337 | 349,550482 | 91.234 | 276.8893 | 349.5505
2025-05-27 11:33:34.063 | 11:33:34 | 41614 | 41614 | 86,3948881 | 252,01998 | 316,438396 | 1016 | 41695 | 91,2762236 | 277,131265 | 349,793509 | 91.2762 | 277.1313 | 349.7935
2025-05-27 11:33:35.063 | 11:33:35 | 41615 | 41615 | 86,5587974 | 252,342279 | 316,974556 | 1017 | 41696 | 91,4139975 | 277,405058 | 350,060618 | 91.414 | 277.4051 | 350.0606
2025-05-27 11:33:36.063 | 11:33:36 | 41616 | 41616 | 86,6405552 | 252,671463 | 317,504663 | 1018 | 41697 | 91,4344457 | 277,656447 | 350,369672 | 91.4344 | 277.6564 | 350.3697
2025-05-27 11:33:37.063 | 11:33:37 | 41617 | 41617 | 86,721236 | 252,994965 | 318,010148 | 1019 | 41698 | 91,5035755 | 277,89553 | 350,625159 | 91.5036 | 277.8955 | 350.6252
2025-05-27 11:33:38.063 | 11:33:38 | 41618 | 41618 | 86,8780373 | 253,310563 | 318,524807 | 1020 | 41699 | 91,6026564 | 278,151645 | 350,893676 | 91.6027 | 278.1516 | 350.8937
2025-05-27 11:33:39.063 | 11:33:39 | 41619 | 41619 | 87,0390117 | 253,635679 | 319,051737 | 1021 | 41700 | 91,7579585 | 278,397235 | 351,176865 | 91.758 | 278.3972 | 351.1769
2025-05-27 11:33:40.063 | 11:33:40 | 41620 | 41620 | 87,0766373 | 253,957351 | 319,537072 | 1022 | 41701 | 91,7781269 | 278,66726 | 351,462895 | 91.7781 | 278.6673 | 351.4629
2025-05-27 11:33:41.063 | 11:33:41 | 41621 | 41621 | 87,2594335 | 254,277316 | 320,019379 | 1023 | 41702 | 91,8026549 | 278,943687 | 351,775842 | 91.8027 | 278.9437 | 351.7758
2025-05-27 11:33:42.063 | 11:33:42 | 41622 | 41622 | 87,3573289 | 254,611033 | 320,497856 | 1024 | 41703 | 91,8542458 | 279,211897 | 352,103613 | 91.8542 | 279.2119 | 352.1036
2025-05-27 11:33:43.063 | 11:33:43 | 41623 | 41623 | 87,4886092 | 254,931834 | 320,966757 | 1025 | 41704 | 91,9628989 | 279,458844 | 352,410769 | 91.9629 | 279.4588 | 352.4108
2025-05-27 11:33:44.063 | 11:33:44 | 41624 | 41624 | 87,7444614 | 255,265371 | 321,479337 | 1026 | 41705 | 92,0488412 | 279,71619 | 352,692117 | 92.0488 | 279.7162 | 352.6921
2025-05-27 11:33:45.063 | 11:33:45 | 41625 | 41625 | 87,9230988 | 255,581329 | 322,018593 | 1027 | 41706 | 92,1600912 | 279,960321 | 352,969337 | 92.1601 | 279.9603 | 352.9693
2025-05-27 11:33:46.063 | 11:33:46 | 41626 | 41626 | 88,1100134 | 255,907624 | 322,527776 | 1028 | 41707 | 92,2936872 | 280,204461 | 353,252973 | 92.2937 | 280.2045 | 353.253
2025-05-27 11:33:47.063 | 11:33:47 | 41627 | 41627 | 88,3273005 | 256,237705 | 323,028727 | 1029 | 41708 | 92,3837489 | 280,47567 | 353,579646 | 92.3837 | 280.4757 | 353.5796
2025-05-27 11:33:48.063 | 11:33:48 | 41628 | 41628 | 88,4666182 | 256,559044 | 323,519269 | 1030 | 41709 | 92,5029517 | 280,730047 | 353,893659 | 92.503 | 280.73 | 353.8937
2025-05-27 11:33:49.063 | 11:33:49 | 41629 | 41629 | 88,3803749 | 256,894408 | 323,904996 | 1031 | 41710 | 92,5070865 | 280,989201 | 354,180229 | 92.5071 | 280.9892 | 354.1802
2025-05-27 11:33:50.063 | 11:33:50 | 41630 | 41630 | 88,4274493 | 257,247512 | 324,390609 | 1032 | 41711 | 92,5256287 | 281,228877 | 354,518426 | 92.5256 | 281.2289 | 354.5184
2025-05-27 11:33:51.063 | 11:33:51 | 41631 | 41631 | 88,512924 | 257,562319 | 324,824605 | 1033 | 41712 | 92,624464 | 281,51973 | 354,76587 | 92.6245 | 281.5197 | 354.7659
2025-05-27 11:33:52.063 | 11:33:52 | 41632 | 41632 | 88,5031255 | 257,905303 | 325,250214 | 1034 | 41713 | 92,7577622 | 281,76846 | 355,026725 | 92.7578 | 281.7685 | 355.0267
2025-05-27 11:33:53.063 | 11:33:53 | 41633 | 41633 | 88,6463842 | 258,253093 | 325,740546 | 1035 | 41714 | 92,8733194 | 282,040063 | 355,312737 | 92.8733 | 282.0401 | 355.3127
2025-05-27 11:33:54.063 | 11:33:54 | 41634 | 41634 | 88,6098568 | 258,575743 | 326,210686 | 1036 | 41715 | 93,0822585 | 282,315213 | 355,63197 | 93.0823 | 282.3152 | 355.632
2025-05-27 11:33:55.063 | 11:33:55 | 41635 | 41635 | 88,5448064 | 258,887934 | 326,675817 | 1037 | 41716 | 93,1500243 | 282,576457 | 355,94675 | 93.15 | 282.5765 | 355.9468
2025-05-27 11:33:56.063 | 11:33:56 | 41636 | 41636 | 88,5678544 | 259,207281 | 327,105699 | 1038 | 41717 | 93,1727384 | 282,846345 | 356,23506 | 93.1727 | 282.8463 | 356.2351
2025-05-27 11:33:57.063 | 11:33:57 | 41637 | 41637 | 88,6240771 | 259,519799 | 327,513318 | 1039 | 41718 | 93,2697185 | 283,114996 | 356,543938 | 93.2697 | 283.115 | 356.5439
2025-05-27 11:33:58.063 | 11:33:58 | 41638 | 41638 | 88,6385796 | 259,803467 | 327,97897 | 1040 | 41719 | 93,3165719 | 283,384909 | 356,810291 | 93.3166 | 283.3849 | 356.8103
2025-05-27 11:33:59.063 | 11:33:59 | 41639 | 41639 | 88,6902905 | 260,084934 | 328,413329 | 1041 | 41720 | 93,4172594 | 283,653837 | 357,027922 | 93.4173 | 283.6538 | 357.0279
2025-05-27 11:34:00.063 | 11:34:00 | 41640 | 41640 | 88,7609592 | 260,388713 | 328,815923 | 1042 | 41721 | 93,6137646 | 283,909157 | 357,232742 | 93.6138 | 283.9092 | 357.2327
2025-05-27 11:34:01.063 | 11:34:01 | 41641 | 41641 | 88,8583561 | 260,64539 | 329,206875 | 1043 | 41722 | 93,7658371 | 284,159902 | 357,490473 | 93.7658 | 284.1599 | 357.4905
2025-05-27 11:34:02.063 | 11:34:02 | 41642 | 41642 | 88,9310233 | 260,901712 | 329,605544 | 1044 | 41723 | 93,8645996 | 284,40574 | 357,771516 | 93.8646 | 284.4057 | 357.7715
2025-05-27 11:34:03.063 | 11:34:03 | 41643 | 41643 | 88,9640415 | 261,160129 | 329,956637 | 1045 | 41724 | 93,955433 | 284,680454 | 358,105032 | 93.9554 | 284.6805 | 358.105
2025-05-27 11:34:04.063 | 11:34:04 | 41644 | 41644 | 88,9698812 | 261,411111 | 330,320509 | 1046 | 41725 | 94,0383078 | 284,934263 | 358,417203 | 94.0383 | 284.9343 | 358.4172
2025-05-27 11:34:05.063 | 11:34:05 | 41645 | 41645 | 89,0384179 | 261,684681 | 330,710077 | 1047 | 41726 | 94,199999 | 285,203211 | 358,734749 | 94.2 | 285.2032 | 358.7347
2025-05-27 11:34:06.063 | 11:34:06 | 41646 | 41646 | 89,1175853 | 261,953261 | 331,100367 | 1048 | 41727 | 94,4240582 | 285,499208 | 359,014689 | 94.4241 | 285.4992 | 359.0147
2025-05-27 11:34:07.063 | 11:34:07 | 41647 | 41647 | 89,166999 | 262,239729 | 331,459392 | 1049 | 41728 | 94,6341162 | 285,756803 | 359,258514 | 94.6341 | 285.7568 | 359.2585
2025-05-27 11:34:08.063 | 11:34:08 | 41648 | 41648 | 89,1694212 | 262,517799 | 331,837337 | 1050 | 41729 | 94,6459142 | 286,006792 | 359,558895 | 94.6459 | 286.0068 | 359.5589
2025-05-27 11:34:09.063 | 11:34:09 | 41649 | 41649 | 89,1579054 | 262,812464 | 332,259862 | 1051 | 41730 | 94,7482477 | 286,281909 | 359,805353 | 94.7482 | 286.2819 | 359.8054
2025-05-27 11:34:10.063 | 11:34:10 | 41650 | 41650 | 89,1742445 | 263,113341 | 332,666924 | 1052 | 41731 | 94,8570707 | 286,566299 | 360,040243 | 94.8571 | 286.5663 | 360.0402
2025-05-27 11:34:11.063 | 11:34:11 | 41651 | 41651 | 89,2059039 | 263,436363 | 333,098604 | 1053 | 41732 | 94,82375 | 286,806447 | 360,348106 | 94.8238 | 286.8064 | 360.3481
2025-05-27 11:34:12.063 | 11:34:12 | 41652 | 41652 | 89,272157 | 263,746055 | 333,53554 | 1054 | 41733 | 94,7468283 | 287,073094 | 360,620534 | 94.7468 | 287.0731 | 360.6205
2025-05-27 11:34:13.063 | 11:34:13 | 41653 | 41653 | 89,3678889 | 264,046216 | 333,934597 | 1055 | 41734 | 94,6661327 | 287,308176 | 360,873846 | 94.6661 | 287.3082 | 360.8738
2025-05-27 11:34:14.063 | 11:34:14 | 41654 | 41654 | 89,4556386 | 264,388469 | 334,326065 | 1056 | 41735 | 94,6672403 | 287,574324 | 361,12985 | 94.6672 | 287.5743 | 361.1298
2025-05-27 11:34:15.063 | 11:34:15 | 41655 | 41655 | 89,4909236 | 264,697497 | 334,74064 | 1057 | 41736 | 94,6370524 | 287,826245 | 361,395858 | 94.6371 | 287.8262 | 361.3959
2025-05-27 11:34:16.063 | 11:34:16 | 41656 | 41656 | 89,4870747 | 265,037222 | 335,203616 | 1058 | 41737 | 94,6425395 | 288,073331 | 361,64876 | 94.6425 | 288.0733 | 361.6488
2025-05-27 11:34:17.063 | 11:34:17 | 41657 | 41657 | 89,4663905 | 265,382821 | 335,722443 | 1059 | 41738 | 94,6236347 | 288,316521 | 361,880762 | 94.6236 | 288.3165 | 361.8808
2025-05-27 11:34:18.063 | 11:34:18 | 41658 | 41658 | 89,51484 | 265,730363 | 336,187106 | 1060 | 41739 | 94,5177933 | 288,57634 | 362,124221 | 94.5178 | 288.5763 | 362.1242
2025-05-27 11:34:19.063 | 11:34:19 | 41659 | 41659 | 89,5410649 | 266,085142 | 336,64992 | 1061 | 41740 | 94,5414946 | 288,807094 | 362,37335 | 94.5415 | 288.8071 | 362.3734
2025-05-27 11:34:20.063 | 11:34:20 | 41660 | 41660 | 89,5420271 | 266,43959 | 337,164062 | 1062 | 41741 | 94,5289013 | 289,064007 | 362,578592 | 94.5289 | 289.064 | 362.5786
2025-05-27 11:34:21.063 | 11:34:21 | 41661 | 41661 | 89,5239047 | 266,816526 | 337,618619 | 1063 | 41742 | 94,4908708 | 289,293926 | 362,807857 | 94.4909 | 289.2939 | 362.8079
2025-05-27 11:34:22.063 | 11:34:22 | 41662 | 41662 | 89,4930925 | 267,175359 | 338,076739 | 1064 | 41743 | 94,4468752 | 289,514018 | 363,077461 | 94.4469 | 289.514 | 363.0775
2025-05-27 11:34:23.063 | 11:34:23 | 41663 | 41663 | 89,3546331 | 267,531751 | 338,550082 | 1065 | 41744 | 94,4377346 | 289,753318 | 363,354281 | 94.4377 | 289.7533 | 363.3543
2025-05-27 11:34:24.063 | 11:34:24 | 41664 | 41664 | 89,2907372 | 267,940523 | 339,03192 | 1066 | 41745 | 94,45675 | 290,025524 | 363,636333 | 94.4567 | 290.0255 | 363.6363
2025-05-27 11:34:25.063 | 11:34:25 | 41665 | 41665 | 89,2106928 | 268,316124 | 339,491711 | 1067 | 41746 | 94,4102159 | 290,289936 | 363,905756 | 94.4102 | 290.2899 | 363.9058
2025-05-27 11:34:26.063 | 11:34:26 | 41666 | 41666 | 89,1442825 | 268,697039 | 339,959834 | 1068 | 41747 | 94,3486248 | 290,555627 | 364,157748 | 94.3486 | 290.5556 | 364.1577
2025-05-27 11:34:27.063 | 11:34:27 | 41667 | 41667 | 89,2141698 | 269,073048 | 340,449178 | 1069 | 41748 | 94,3402298 | 290,805511 | 364,346606 | 94.3402 | 290.8055 | 364.3466
2025-05-27 11:34:28.063 | 11:34:28 | 41668 | 41668 | 89,2265044 | 269,429686 | 340,990074 | 1070 | 41749 | 94,2325138 | 291,033504 | 364,550786 | 94.2325 | 291.0335 | 364.5508
2025-05-27 11:34:29.063 | 11:34:29 | 41669 | 41669 | 89,2192679 | 269,795049 | 341,521326 | 1071 | 41750 | 94,1607428 | 291,258835 | 364,744234 | 94.1607 | 291.2588 | 364.7442
2025-05-27 11:34:30.063 | 11:34:30 | 41670 | 41670 | 89,2326094 | 270,177469 | 341,980843 | 1072 | 41751 | 94,0492099 | 291,486604 | 364,929432 | 94.0492 | 291.4866 | 364.9294
2025-05-27 11:34:31.063 | 11:34:31 | 41671 | 41671 | 89,1886609 | 270,511798 | 342,383252 | 1073 | 41752 | 94,098739 | 291,725623 | 365,154257 | 94.0987 | 291.7256 | 365.1543
2025-05-27 11:34:32.063 | 11:34:32 | 41672 | 41672 | 89,337193 | 270,852795 | 342,812795 | 1074 | 41753 | 94,0542642 | 291,953598 | 365,345196 | 94.0543 | 291.9536 | 365.3452
2025-05-27 11:34:33.063 | 11:34:33 | 41673 | 41673 | 89,3460281 | 271,195199 | 343,18069 | 1075 | 41754 | 94,0166972 | 292,189041 | 365,559828 | 94.0167 | 292.189 | 365.5598
2025-05-27 11:34:34.063 | 11:34:34 | 41674 | 41674 | 89,3126815 | 271,520135 | 343,488063 | 1076 | 41755 | 93,960569 | 292,416845 | 365,775916 | 93.9606 | 292.4168 | 365.7759
2025-05-27 11:34:35.063 | 11:34:35 | 41675 | 41675 | 89,3721069 | 271,819473 | 343,915613 | 1077 | 41756 | 93,9863272 | 292,637505 | 366,015083 | 93.9863 | 292.6375 | 366.0151
2025-05-27 11:34:36.063 | 11:34:36 | 41676 | 41676 | 89,3839127 | 272,147292 | 344,398968 | 1078 | 41757 | 94,0159859 | 292,897727 | 366,258661 | 94.016 | 292.8977 | 366.2587
2025-05-27 11:34:37.063 | 11:34:37 | 41677 | 41677 | 89,4409363 | 272,450646 | 344,819439 | 1079 | 41758 | 94,050839 | 293,171462 | 366,511495 | 94.0508 | 293.1715 | 366.5115
2025-05-27 11:34:38.063 | 11:34:38 | 41678 | 41678 | 89,5371264 | 272,73799 | 345,199389 | 1080 | 41759 | 94,0688917 | 293,433138 | 366,788357 | 94.0689 | 293.4331 | 366.7884
2025-05-27 11:34:39.063 | 11:34:39 | 41679 | 41679 | 89,6347975 | 273,041501 | 345,548291 | 1081 | 41760 | 94,1465065 | 293,702803 | 367,033792 | 94.1465 | 293.7028 | 367.0338
2025-05-27 11:34:40.063 | 11:34:40 | 41680 | 41680 | 89,7000331 | 273,322822 | 345,860239 | 1082 | 41761 | 94,1457888 | 293,95946 | 367,287392 | 94.1458 | 293.9595 | 367.2874
2025-05-27 11:34:41.063 | 11:34:41 | 41681 | 41681 | 89,7883722 | 273,609783 | 346,162747 | 1083 | 41762 | 94,1363103 | 294,194656 | 367,559268 | 94.1363 | 294.1947 | 367.5593
2025-05-27 11:34:42.063 | 11:34:42 | 41682 | 41682 | 89,898679 | 273,892248 | 346,453403 | 1084 | 41763 | 94,1044483 | 294,440007 | 367,806628 | 94.1044 | 294.44 | 367.8066
2025-05-27 11:34:43.063 | 11:34:43 | 41683 | 41683 | 90,0208585 | 274,127675 | 346,663774 | 1085 | 41764 | 94,118065 | 294,690968 | 368,022227 | 94.1181 | 294.691 | 368.0222
2025-05-27 11:34:44.063 | 11:34:44 | 41684 | 41684 | 90,0964302 | 274,371763 | 346,870528 | 1086 | 41765 | 94,106076 | 294,951993 | 368,298684 | 94.1061 | 294.952 | 368.2987
2025-05-27 11:34:45.063 | 11:34:45 | 41685 | 41685 | 90,2506018 | 274,633941 | 347,110568 | 1087 | 41766 | 94,0676191 | 295,20237 | 368,512041 | 94.0676 | 295.2024 | 368.512
2025-05-27 11:34:46.063 | 11:34:46 | 41686 | 41686 | 90,3821081 | 274,880389 | 347,358795 | 1088 | 41767 | 93,9753862 | 295,454518 | 368,782455 | 93.9754 | 295.4545 | 368.7825
2025-05-27 11:34:47.063 | 11:34:47 | 41687 | 41687 | 90,5322976 | 275,105978 | 347,607937 | 1089 | 41768 | 94,0199213 | 295,732813 | 369,026122 | 94.0199 | 295.7328 | 369.0261
2025-05-27 11:34:48.063 | 11:34:48 | 41688 | 41688 | 90,6533179 | 275,368485 | 347,88487 | 1090 | 41769 | 94,0501034 | 295,979865 | 369,276576 | 94.0501 | 295.9799 | 369.2766
2025-05-27 11:34:49.063 | 11:34:49 | 41689 | 41689 | 90,7956462 | 275,622816 | 348,143632 | 1091 | 41770 | 94,1093098 | 296,204694 | 369,491105 | 94.1093 | 296.2047 | 369.4911
2025-05-27 11:34:50.063 | 11:34:50 | 41690 | 41690 | 90,9501383 | 275,869985 | 348,381542 | 1092 | 41771 | 94,0514666 | 296,434771 | 369,738359 | 94.0515 | 296.4348 | 369.7384
2025-05-27 11:34:51.063 | 11:34:51 | 41691 | 41691 | 91,0395305 | 276,114505 | 348,656521 | 1093 | 41772 | 94,0559168 | 296,663118 | 369,995658 | 94.0559 | 296.6631 | 369.9957
2025-05-27 11:34:52.063 | 11:34:52 | 41692 | 41692 | 91,1590772 | 276,371873 | 348,982271 | 1094 | 41773 | 94,0875148 | 296,916842 | 370,223158 | 94.0875 | 296.9168 | 370.2232
2025-05-27 11:34:53.063 | 11:34:53 | 41693 | 41693 | 91,1732501 | 276,638275 | 349,272348 | 1095 | 41774 | 94,0918369 | 297,144538 | 370,483998 | 94.0918 | 297.1445 | 370.484
2025-05-27 11:34:54.063 | 11:34:54 | 41694 | 41694 | 91,2339612 | 276,889337 | 349,550482 | 1096 | 41775 | 94,1966954 | 297,410946 | 370,744099 | 94.1967 | 297.4109 | 370.7441
2025-05-27 11:34:55.063 | 11:34:55 | 41695 | 41695 | 91,2762236 | 277,131265 | 349,793509 | 1097 | 41776 | 94,2133094 | 297,658826 | 371,008551 | 94.2133 | 297.6588 | 371.0086
2025-05-27 11:34:56.063 | 11:34:56 | 41696 | 41696 | 91,4139975 | 277,405058 | 350,060618 | 1098 | 41777 | 94,2406617 | 297,908926 | 371,289114 | 94.2407 | 297.9089 | 371.2891
2025-05-27 11:34:57.063 | 11:34:57 | 41697 | 41697 | 91,4344457 | 277,656447 | 350,369672 | 1099 | 41778 | 94,2780564 | 298,131246 | 371,529059 | 94.2781 | 298.1312 | 371.5291
2025-05-27 11:34:58.063 | 11:34:58 | 41698 | 41698 | 91,5035755 | 277,89553 | 350,625159 | 1100 | 41779 | 94,3856574 | 298,367898 | 371,727259 | 94.3857 | 298.3679 | 371.7273
2025-05-27 11:34:59.063 | 11:34:59 | 41699 | 41699 | 91,6026564 | 278,151645 | 350,893676 | 1101 | 41780 | 94,4517464 | 298,559061 | 371,891781 | 94.4517 | 298.5591 | 371.8918
2025-05-27 11:35:00.063 | 11:35:00 | 41700 | 41700 | 91,7579585 | 278,397235 | 351,176865 | 1102 | 41781 | 94,4578047 | 298,747938 | 372,041633 | 94.4578 | 298.7479 | 372.0416
2025-05-27 11:35:01.063 | 11:35:01 | 41701 | 41701 | 91,7781269 | 278,66726 | 351,462895 | 1103 | 41782 | 94,3926844 | 298,934511 | 372,166979 | 94.3927 | 298.9345 | 372.167
2025-05-27 11:35:02.063 | 11:35:02 | 41702 | 41702 | 91,8026549 | 278,943687 | 351,775842 | 1104 | 41783 | 94,4693732 | 299,119819 | 372,357814 | 94.4694 | 299.1198 | 372.3578
2025-05-27 11:35:03.063 | 11:35:03 | 41703 | 41703 | 91,8542458 | 279,211897 | 352,103613 | 1105 | 41784 | 94,4276061 | 299,307827 | 372,524523 | 94.4276 | 299.3078 | 372.5245
2025-05-27 11:35:04.063 | 11:35:04 | 41704 | 41704 | 91,9628989 | 279,458844 | 352,410769 | 1106 | 41785 | 94,514511 | 299,494722 | 372,770035 | 94.5145 | 299.4947 | 372.77
2025-05-27 11:35:05.063 | 11:35:05 | 41705 | 41705 | 92,0488412 | 279,71619 | 352,692117 | 1107 | 41786 | 94,5518313 | 299,687839 | 372,986426 | 94.5518 | 299.6878 | 372.9864
2025-05-27 11:35:06.063 | 11:35:06 | 41706 | 41706 | 92,1600912 | 279,960321 | 352,969337 | 1108 | 41787 | 94,6125061 | 299,900163 | 373,192377 | 94.6125 | 299.9002 | 373.1924
2025-05-27 11:35:07.063 | 11:35:07 | 41707 | 41707 | 92,2936872 | 280,204461 | 353,252973 | 1109 | 41788 | 94,630292 | 300,107715 | 373,381033 | 94.6303 | 300.1077 | 373.381
2025-05-27 11:35:08.063 | 11:35:08 | 41708 | 41708 | 92,3837489 | 280,47567 | 353,579646 | 1110 | 41789 | 94,6912272 | 300,315878 | 373,542112 | 94.6912 | 300.3159 | 373.5421
2025-05-27 11:35:09.063 | 11:35:09 | 41709 | 41709 | 92,5029517 | 280,730047 | 353,893659 | 1111 | 41790 | 94,7589783 | 300,474456 | 373,671361 | 94.759 | 300.4745 | 373.6714
2025-05-27 11:35:10.063 | 11:35:10 | 41710 | 41710 | 92,5070865 | 280,989201 | 354,180229 | 1112 | 41791 | 94,8379932 | 300,664308 | 373,85537 | 94.838 | 300.6643 | 373.8554
2025-05-27 11:35:11.063 | 11:35:11 | 41711 | 41711 | 92,5256287 | 281,228877 | 354,518426 | 1113 | 41792 | 94,8443383 | 300,855768 | 374,072222 | 94.8443 | 300.8558 | 374.0722
2025-05-27 11:35:12.063 | 11:35:12 | 41712 | 41712 | 92,624464 | 281,51973 | 354,76587 | 1114 | 41793 | 94,8694665 | 301,060345 | 374,22639 | 94.8695 | 301.0603 | 374.2264
2025-05-27 11:35:13.063 | 11:35:13 | 41713 | 41713 | 92,7577622 | 281,76846 | 355,026725 | 1115 | 41794 | 94,932981 | 301,261264 | 374,392274 | 94.933 | 301.2613 | 374.3923
2025-05-27 11:35:14.063 | 11:35:14 | 41714 | 41714 | 92,8733194 | 282,040063 | 355,312737 | 1116 | 41795 | 94,9763839 | 301,455652 | 374,571927 | 94.9764 | 301.4557 | 374.5719
2025-05-27 11:35:15.063 | 11:35:15 | 41715 | 41715 | 93,0822585 | 282,315213 | 355,63197 | 1117 | 41796 | 95,0958118 | 301,644418 | 374,755973 | 95.0958 | 301.6444 | 374.756
2025-05-27 11:35:16.063 | 11:35:16 | 41716 | 41716 | 93,1500243 | 282,576457 | 355,94675 | 1118 | 41797 | 95,1810612 | 301,849213 | 374,89171 | 95.1811 | 301.8492 | 374.8917
2025-05-27 11:35:17.063 | 11:35:17 | 41717 | 41717 | 93,1727384 | 282,846345 | 356,23506 | 1119 | 41798 | 95,2645184 | 302,032944 | 375,029211 | 95.2645 | 302.0329 | 375.0292
2025-05-27 11:35:18.063 | 11:35:18 | 41718 | 41718 | 93,2697185 | 283,114996 | 356,543938 | 1120 | 41799 | 95,3627143 | 302,211628 | 375,175006 | 95.3627 | 302.2116 | 375.175
2025-05-27 11:35:19.063 | 11:35:19 | 41719 | 41719 | 93,3165719 | 283,384909 | 356,810291 | 1121 | 41800 | 95,4845584 | 302,349389 | 375,312222 | 95.4846 | 302.3494 | 375.3122
2025-05-27 11:35:20.063 | 11:35:20 | 41720 | 41720 | 93,4172594 | 283,653837 | 357,027922 | 1122 | 41801 | 95,5567339 | 302,503616 | 375,42601 | 95.5567 | 302.5036 | 375.426
2025-05-27 11:35:21.063 | 11:35:21 | 41721 | 41721 | 93,6137646 | 283,909157 | 357,232742 | 1123 | 41802 | 95,7369275 | 302,676799 | 375,555926 | 95.7369 | 302.6768 | 375.5559
2025-05-27 11:35:22.063 | 11:35:22 | 41722 | 41722 | 93,7658371 | 284,159902 | 357,490473 | 1124 | 41803 | 95,8435627 | 302,861501 | 375,649314 | 95.8436 | 302.8615 | 375.6493
2025-05-27 11:35:23.063 | 11:35:23 | 41723 | 41723 | 93,8645996 | 284,40574 | 357,771516 | 1125 | 41804 | 95,8915857 | 303,019931 | 375,748549 | 95.8916 | 303.0199 | 375.7485
2025-05-27 11:35:24.063 | 11:35:24 | 41724 | 41724 | 93,955433 | 284,680454 | 358,105032 | 1126 | 41805 | 95,9212382 | 303,197476 | 375,876813 | 95.9212 | 303.1975 | 375.8768
2025-05-27 11:35:25.063 | 11:35:25 | 41725 | 41725 | 94,0383078 | 284,934263 | 358,417203 | 1127 | 41806 | 96,058196 | 303,351522 | 375,986865 | 96.0582 | 303.3515 | 375.9869
2025-05-27 11:35:26.063 | 11:35:26 | 41726 | 41726 | 94,199999 | 285,203211 | 358,734749 | 1128 | 41807 | 96,0912486 | 303,487652 | 376,106673 | 96.0912 | 303.4877 | 376.1067
2025-05-27 11:35:27.063 | 11:35:27 | 41727 | 41727 | 94,4240582 | 285,499208 | 359,014689 | 1129 | 41808 | 96,1653156 | 303,650608 | 376,180722 | 96.1653 | 303.6506 | 376.1807
2025-05-27 11:35:28.063 | 11:35:28 | 41728 | 41728 | 94,6341162 | 285,756803 | 359,258514 | 1130 | 41809 | 96,2334585 | 303,783748 | 376,283335 | 96.2335 | 303.7837 | 376.2833
2025-05-27 11:35:29.063 | 11:35:29 | 41729 | 41729 | 94,6459142 | 286,006792 | 359,558895 | 1131 | 41810 | 96,3106577 | 303,954631 | 376,44718 | 96.3107 | 303.9546 | 376.4472
2025-05-27 11:35:30.063 | 11:35:30 | 41730 | 41730 | 94,7482477 | 286,281909 | 359,805353 | 1132 | 41811 | 96,3721259 | 304,136469 | 376,594792 | 96.3721 | 304.1365 | 376.5948
2025-05-27 11:35:31.063 | 11:35:31 | 41731 | 41731 | 94,8570707 | 286,566299 | 360,040243 | 1133 | 41812 | 96,4735901 | 304,318955 | 376,727355 | 96.4736 | 304.319 | 376.7274
2025-05-27 11:35:32.063 | 11:35:32 | 41732 | 41732 | 94,82375 | 286,806447 | 360,348106 | 1134 | 41813 | 96,5217886 | 304,487736 | 376,85903 | 96.5218 | 304.4877 | 376.859
2025-05-27 11:35:33.063 | 11:35:33 | 41733 | 41733 | 94,7468283 | 287,073094 | 360,620534 | 1135 | 41814 | 96,5809747 | 304,681919 | 376,999047 | 96.581 | 304.6819 | 376.999
2025-05-27 11:35:34.063 | 11:35:34 | 41734 | 41734 | 94,6661327 | 287,308176 | 360,873846 | 1136 | 41815 | 96,6741942 | 304,855645 | 377,094127 | 96.6742 | 304.8556 | 377.0941
2025-05-27 11:35:35.063 | 11:35:35 | 41735 | 41735 | 94,6672403 | 287,574324 | 361,12985 | 1137 | 41816 | 96,7474987 | 305,017253 | 377,132426 | 96.7475 | 305.0173 | 377.1324
2025-05-27 11:35:36.074 | 11:35:36 | 41736 | 41736 | 94,6370524 | 287,826245 | 361,395858 | 1138 | 41817 | 96,8931069 | 305,178298 | 377,197049 | 96.8931 | 305.1783 | 377.197
2025-05-27 11:35:37.063 | 11:35:37 | 41737 | 41737 | 94,6425395 | 288,073331 | 361,64876 | 1139 | 41818 | 96,9739108 | 305,333076 | 377,305736 | 96.9739 | 305.3331 | 377.3057
2025-05-27 11:35:38.063 | 11:35:38 | 41738 | 41738 | 94,6236347 | 288,316521 | 361,880762 | 1140 | 41819 | 97,1937366 | 305,501822 | 377,415021 | 97.1937 | 305.5018 | 377.415
2025-05-27 11:35:39.063 | 11:35:39 | 41739 | 41739 | 94,5177933 | 288,57634 | 362,124221 | 1141 | 41820 | 97,4988904 | 305,684495 | 377,520282 | 97.4989 | 305.6845 | 377.5203
2025-05-27 11:35:40.063 | 11:35:40 | 41740 | 41740 | 94,5414946 | 288,807094 | 362,37335 | 1142 | 41821 | 97,6164425 | 305,840759 | 377,642016 | 97.6164 | 305.8408 | 377.642
2025-05-27 11:35:41.063 | 11:35:41 | 41741 | 41741 | 94,5289013 | 289,064007 | 362,578592 | 1143 | 41822 | 97,7501028 | 306,022073 | 377,734641 | 97.7501 | 306.0221 | 377.7346
2025-05-27 11:35:42.063 | 11:35:42 | 41742 | 41742 | 94,4908708 | 289,293926 | 362,807857 | 1144 | 41823 | 97,9361246 | 306,180388 | 377,839067 | 97.9361 | 306.1804 | 377.8391
2025-05-27 11:35:43.063 | 11:35:43 | 41743 | 41743 | 94,4468752 | 289,514018 | 363,077461 | 1145 | 41824 | 98,0880195 | 306,324367 | 377,94725 | 98.088 | 306.3244 | 377.9472
2025-05-27 11:35:44.063 | 11:35:44 | 41744 | 41744 | 94,4377346 | 289,753318 | 363,354281 | 1146 | 41825 | 98,1926303 | 306,489029 | 378,078808 | 98.1926 | 306.489 | 378.0788
2025-05-27 11:35:45.063 | 11:35:45 | 41745 | 41745 | 94,45675 | 290,025524 | 363,636333 | 1147 | 41826 | 98,331664 | 306,653496 | 378,172644 | 98.3317 | 306.6535 | 378.1726
2025-05-27 11:35:46.063 | 11:35:46 | 41746 | 41746 | 94,4102159 | 290,289936 | 363,905756 | 1148 | 41827 | 98,5729325 | 306,789967 | 378,277975 | 98.5729 | 306.79 | 378.278
2025-05-27 11:35:47.063 | 11:35:47 | 41747 | 41747 | 94,3486248 | 290,555627 | 364,157748 | 1149 | 41828 | 98,6690417 | 306,943648 | 378,39632 | 98.669 | 306.9436 | 378.3963
2025-05-27 11:35:48.063 | 11:35:48 | 41748 | 41748 | 94,3402298 | 290,805511 | 364,346606 | 1150 | 41829 | 98,6680603 | 307,095581 | 378,564301 | 98.6681 | 307.0956 | 378.5643
2025-05-27 11:35:49.063 | 11:35:49 | 41749 | 41749 | 94,2325138 | 291,033504 | 364,550786 | 1151 | 41830 | 98,7136891 | 307,246962 | 378,702616 | 98.7137 | 307.247 | 378.7026
2025-05-27 11:35:50.063 | 11:35:50 | 41750 | 41750 | 94,1607428 | 291,258835 | 364,744234 | 1152 | 41831 | 98,7835698 | 307,399583 | 378,800928 | 98.7836 | 307.3996 | 378.8009
2025-05-27 11:35:51.063 | 11:35:51 | 41751 | 41751 | 94,0492099 | 291,486604 | 364,929432 | 1153 | 41832 | 98,8790499 | 307,549297 | 378,901717 | 98.879 | 307.5493 | 378.9017
2025-05-27 11:35:52.063 | 11:35:52 | 41752 | 41752 | 94,098739 | 291,725623 | 365,154257 | 1154 | 41833 | 98,9106223 | 307,71537 | 378,947521 | 98.9106 | 307.7154 | 378.9475
2025-05-27 11:35:53.063 | 11:35:53 | 41753 | 41753 | 94,0542642 | 291,953598 | 365,345196 | 1155 | 41834 | 98,955223 | 307,88133 | 379,053718 | 98.9552 | 307.8813 | 379.0537
2025-05-27 11:35:54.063 | 11:35:54 | 41754 | 41754 | 94,0166972 | 292,189041 | 365,559828 | 1156 | 41835 | 99,0037463 | 308,050137 | 379,17077 | 99.0037 | 308.0501 | 379.1708
2025-05-27 11:35:55.063 | 11:35:55 | 41755 | 41755 | 93,960569 | 292,416845 | 365,775916 | 1157 | 41836 | 99,003971 | 308,187808 | 379,242878 | 99.004 | 308.1878 | 379.2429
2025-05-27 11:35:56.063 | 11:35:56 | 41756 | 41756 | 93,9863272 | 292,637505 | 366,015083 | 1158 | 41837 | 98,9884975 | 308,327675 | 379,34779 | 98.9885 | 308.3277 | 379.3478
2025-05-27 11:35:57.063 | 11:35:57 | 41757 | 41757 | 94,0159859 | 292,897727 | 366,258661 | 1159 | 41838 | 99,0030578 | 308,471204 | 379,467697 | 99.0031 | 308.4712 | 379.4677
2025-05-27 11:35:58.063 | 11:35:58 | 41758 | 41758 | 94,050839 | 293,171462 | 366,511495 | 1160 | 41839 | 98,988666 | 308,629615 | 379,578991 | 98.9887 | 308.6296 | 379.579
2025-05-27 11:35:59.063 | 11:35:59 | 41759 | 41759 | 94,0688917 | 293,433138 | 366,788357 | 1161 | 41840 | 99,0517152 | 308,75854 | 379,719613 | 99.0517 | 308.7585 | 379.7196
2025-05-27 11:36:00.063 | 11:36:00 | 41760 | 41760 | 94,1465065 | 293,702803 | 367,033792 | 1162 | 41841 | 99,0462514 | 308,929448 | 379,846638 | 99.0463 | 308.9294 | 379.8466
2025-05-27 11:36:01.063 | 11:36:01 | 41761 | 41761 | 94,1457888 | 293,95946 | 367,287392 | 1163 | 41842 | 99,0441873 | 309,063784 | 379,971995 | 99.0442 | 309.0638 | 379.972
2025-05-27 11:36:02.063 | 11:36:02 | 41762 | 41762 | 94,1363103 | 294,194656 | 367,559268 | 1164 | 41843 | 99,047247 | 309,2083 | 380,106641 | 99.0472 | 309.2083 | 380.1066
2025-05-27 11:36:03.063 | 11:36:03 | 41763 | 41763 | 94,1044483 | 294,440007 | 367,806628 | 1165 | 41844 | 99,0356737 | 309,363372 | 380,234535 | 99.0357 | 309.3634 | 380.2345
2025-05-27 11:36:04.063 | 11:36:04 | 41764 | 41764 | 94,118065 | 294,690968 | 368,022227 | 1166 | 41845 | 99,1534265 | 309,534154 | 380,371016 | 99.1534 | 309.5342 | 380.371
2025-05-27 11:36:05.063 | 11:36:05 | 41765 | 41765 | 94,106076 | 294,951993 | 368,298684 | 1167 | 41846 | 99,1881284 | 309,699071 | 380,489005 | 99.1881 | 309.6991 | 380.489
2025-05-27 11:36:06.063 | 11:36:06 | 41766 | 41766 | 94,0676191 | 295,20237 | 368,512041 | 1168 | 41847 | 99,1942215 | 309,842842 | 380,625637 | 99.1942 | 309.8428 | 380.6256
2025-05-27 11:36:07.063 | 11:36:07 | 41767 | 41767 | 93,9753862 | 295,454518 | 368,782455 | 1169 | 41848 | 99,2416268 | 309,991431 | 380,730559 | 99.2416 | 309.9914 | 380.7306
2025-05-27 11:36:08.063 | 11:36:08 | 41768 | 41768 | 94,0199213 | 295,732813 | 369,026122 | 1170 | 41849 | 99,1899847 | 310,169829 | 380,816027 | 99.19 | 310.1698 | 380.816
2025-05-27 11:36:09.063 | 11:36:09 | 41769 | 41769 | 94,0501034 | 295,979865 | 369,276576 | 1171 | 41850 | 99,125792 | 310,312115 | 380,888707 | 99.1258 | 310.3121 | 380.8887
2025-05-27 11:36:10.063 | 11:36:10 | 41770 | 41770 | 94,1093098 | 296,204694 | 369,491105 | 1172 | 41851 | 99,1178268 | 310,435016 | 380,99776 | 99.1178 | 310.435 | 380.9978
2025-05-27 11:36:11.063 | 11:36:11 | 41771 | 41771 | 94,0514666 | 296,434771 | 369,738359 | 1173 | 41852 | 99,1845768 | 310,573117 | 381,025682 | 99.1846 | 310.5731 | 381.0257
2025-05-27 11:36:12.063 | 11:36:12 | 41772 | 41772 | 94,0559168 | 296,663118 | 369,995658 | 1174 | 41853 | 99,2488667 | 310,703184 | 381,100738 | 99.2489 | 310.7032 | 381.1007
2025-05-27 11:36:13.063 | 11:36:13 | 41773 | 41773 | 94,0875148 | 296,916842 | 370,223158 | 1175 | 41854 | 99,3498609 | 310,812407 | 381,178393 | 99.3499 | 310.8124 | 381.1784
2025-05-27 11:36:14.063 | 11:36:14 | 41774 | 41774 | 94,0918369 | 297,144538 | 370,483998 | 1176 | 41855 | 99,4374412 | 310,947671 | 381,304309 | 99.4374 | 310.9477 | 381.3043
2025-05-27 11:36:15.063 | 11:36:15 | 41775 | 41775 | 94,1966954 | 297,410946 | 370,744099 | 1177 | 41856 | 99,6118475 | 311,081637 | 381,422944 | 99.6118 | 311.0816 | 381.4229
2025-05-27 11:36:16.063 | 11:36:16 | 41776 | 41776 | 94,2133094 | 297,658826 | 371,008551 | 1178 | 41857 | 99,7266815 | 311,21038 | 381,536688 | 99.7267 | 311.2104 | 381.5367
2025-05-27 11:36:17.063 | 11:36:17 | 41777 | 41777 | 94,2406617 | 297,908926 | 371,289114 | 1179 | 41858 | 99,8189676 | 311,358832 | 381,645343 | 99.819 | 311.3588 | 381.6453
2025-05-27 11:36:18.063 | 11:36:18 | 41778 | 41778 | 94,2780564 | 298,131246 | 371,529059 | 1180 | 41859 | 99,9197068 | 311,498774 | 381,710835 | 99.9197 | 311.4988 | 381.7108
2025-05-27 11:36:19.063 | 11:36:19 | 41779 | 41779 | 94,3856574 | 298,367898 | 371,727259 | 1181 | 41860 | 100,098506 | 311,660801 | 381,799184 | 100.0985 | 311.6608 | 381.7992
2025-05-27 11:36:20.063 | 11:36:20 | 41780 | 41780 | 94,4517464 | 298,559061 | 371,891781 | 1182 | 41861 | 100,226963 | 311,801782 | 381,912689 | 100.227 | 311.8018 | 381.9127
2025-05-27 11:36:21.063 | 11:36:21 | 41781 | 41781 | 94,4578047 | 298,747938 | 372,041633 | 1183 | 41862 | 100,27339 | 311,928154 | 382,047359 | 100.2734 | 311.9282 | 382.0474
2025-05-27 11:36:22.063 | 11:36:22 | 41782 | 41782 | 94,3926844 | 298,934511 | 372,166979 | 1184 | 41863 | 100,36012 | 312,10306 | 382,202589 | 100.3601 | 312.1031 | 382.2026
2025-05-27 11:36:23.063 | 11:36:23 | 41783 | 41783 | 94,4693732 | 299,119819 | 372,357814 | 1185 | 41864 | 100,424699 | 312,24761 | 382,342847 | 100.4247 | 312.2476 | 382.3428
2025-05-27 11:36:24.063 | 11:36:24 | 41784 | 41784 | 94,4276061 | 299,307827 | 372,524523 | 1186 | 41865 | 100,484991 | 312,405296 | 382,479278 | 100.485 | 312.4053 | 382.4793
2025-05-27 11:36:25.063 | 11:36:25 | 41785 | 41785 | 94,514511 | 299,494722 | 372,770035 | 1187 | 41866 | 100,54396 | 312,57452 | 382,642299 | 100.544 | 312.5745 | 382.6423
2025-05-27 11:36:26.063 | 11:36:26 | 41786 | 41786 | 94,5518313 | 299,687839 | 372,986426 | 1188 | 41867 | 100,595461 | 312,754523 | 382,763889 | 100.5955 | 312.7545 | 382.7639
2025-05-27 11:36:27.063 | 11:36:27 | 41787 | 41787 | 94,6125061 | 299,900163 | 373,192377 | 1189 | 41868 | 100,66798 | 312,904388 | 382,886824 | 100.668 | 312.9044 | 382.8868
2025-05-27 11:36:28.063 | 11:36:28 | 41788 | 41788 | 94,630292 | 300,107715 | 373,381033 | 1190 | 41869 | 100,724777 | 313,048361 | 383,003453 | 100.7248 | 313.0484 | 383.0035
2025-05-27 11:36:29.063 | 11:36:29 | 41789 | 41789 | 94,6912272 | 300,315878 | 373,542112 | 1191 | 41870 | 100,839571 | 313,168076 | 383,107779 | 100.8396 | 313.1681 | 383.1078
2025-05-27 11:36:30.063 | 11:36:30 | 41790 | 41790 | 94,7589783 | 300,474456 | 373,671361 | 1192 | 41871 | 100,960743 | 313,285561 | 383,187894 | 100.9607 | 313.2856 | 383.1879
2025-05-27 11:36:31.063 | 11:36:31 | 41791 | 41791 | 94,8379932 | 300,664308 | 373,85537 | 1193 | 41872 | 101,077397 | 313,393906 | 383,319356 | 101.0774 | 313.3939 | 383.3194
2025-05-27 11:36:32.063 | 11:36:32 | 41792 | 41792 | 94,8443383 | 300,855768 | 374,072222 | 1194 | 41873 | 101,155173 | 313,504429 | 383,387165 | 101.1552 | 313.5044 | 383.3872
2025-05-27 11:36:33.063 | 11:36:33 | 41793 | 41793 | 94,8694665 | 301,060345 | 374,22639 | 1195 | 41874 | 101,284005 | 313,626525 | 383,509474 | 101.284 | 313.6265 | 383.5095
2025-05-27 11:36:34.063 | 11:36:34 | 41794 | 41794 | 94,932981 | 301,261264 | 374,392274 | 1196 | 41875 | 101,346127 | 313,75713 | 383,635756 | 101.3461 | 313.7571 | 383.6358
2025-05-27 11:36:35.063 | 11:36:35 | 41795 | 41795 | 94,9763839 | 301,455652 | 374,571927 | 1197 | 41876 | 101,355723 | 313,897384 | 383,7413 | 101.3557 | 313.8974 | 383.7413
2025-05-27 11:36:36.063 | 11:36:36 | 41796 | 41796 | 95,0958118 | 301,644418 | 374,755973 | 1198 | 41877 | 101,4295 | 314,060196 | 383,848566 | 101.4295 | 314.0602 | 383.8486
2025-05-27 11:36:37.063 | 11:36:37 | 41797 | 41797 | 95,1810612 | 301,849213 | 374,89171 | 1199 | 41878 | 101,476316 | 314,230927 | 383,992347 | 101.4763 | 314.2309 | 383.9923
2025-05-27 11:36:38.063 | 11:36:38 | 41798 | 41798 | 95,2645184 | 302,032944 | 375,029211 | 1200 | 41879 | 101,537297 | 314,382113 | 384,098848 | 101.5373 | 314.3821 | 384.0988
2025-05-27 11:36:39.063 | 11:36:39 | 41799 | 41799 | 95,3627143 | 302,211628 | 375,175006 | 1201 | 41880 | 101,576595 | 314,506063 | 384,22426 | 101.5766 | 314.5061 | 384.2243
2025-05-27 11:36:40.063 | 11:36:40 | 41800 | 41800 | 95,4845584 | 302,349389 | 375,312222 | 1202 | 41881 | 101,637001 | 314,63822 | 384,350475 | 101.637 | 314.6382 | 384.3505
2025-05-27 11:36:41.063 | 11:36:41 | 41801 | 41801 | 95,5567339 | 302,503616 | 375,42601 | 1203 | 41882 | 101,736282 | 314,763245 | 384,4581 | 101.7363 | 314.7632 | 384.4581
2025-05-27 11:36:42.063 | 11:36:42 | 41802 | 41802 | 95,7369275 | 302,676799 | 375,555926 | 1204 | 41883 | 101,814055 | 314,879021 | 384,554368 | 101.8141 | 314.879 | 384.5544
2025-05-27 11:36:43.063 | 11:36:43 | 41803 | 41803 | 95,8435627 | 302,861501 | 375,649314 | 1205 | 41884 | 101,859538 | 315,004234 | 384,689296 | 101.8595 | 315.0042 | 384.6893
2025-05-27 11:36:44.063 | 11:36:44 | 41804 | 41804 | 95,8915857 | 303,019931 | 375,748549 | 1206 | 41885 | 101,814797 | 315,119406 | 384,782637 | 101.8148 | 315.1194 | 384.7826
2025-05-27 11:36:45.063 | 11:36:45 | 41805 | 41805 | 95,9212382 | 303,197476 | 375,876813 | 1207 | 41886 | 101,939227 | 315,269929 | 384,90899 | 101.9392 | 315.2699 | 384.909
2025-05-27 11:36:46.063 | 11:36:46 | 41806 | 41806 | 96,058196 | 303,351522 | 375,986865 | 1208 | 41887 | 101,930725 | 315,387822 | 385,039245 | 101.9307 | 315.3878 | 385.0392
2025-05-27 11:36:47.063 | 11:36:47 | 41807 | 41807 | 96,0912486 | 303,487652 | 376,106673 | 1209 | 41888 | 101,929864 | 315,532461 | 385,136883 | 101.9299 | 315.5325 | 385.1369
2025-05-27 11:36:48.063 | 11:36:48 | 41808 | 41808 | 96,1653156 | 303,650608 | 376,180722 | 1210 | 41889 | 101,897773 | 315,682702 | 385,246621 | 101.8978 | 315.6827 | 385.2466
2025-05-27 11:36:49.063 | 11:36:49 | 41809 | 41809 | 96,2334585 | 303,783748 | 376,283335 | 1211 | 41890 | 101,885541 | 315,821239 | 385,393706 | 101.8855 | 315.8212 | 385.3937
2025-05-27 11:36:50.063 | 11:36:50 | 41810 | 41810 | 96,3106577 | 303,954631 | 376,44718 | 1212 | 41891 | 101,814417 | 315,972049 | 385,569393 | 101.8144 | 315.972 | 385.5694
2025-05-27 11:36:51.063 | 11:36:51 | 41811 | 41811 | 96,3721259 | 304,136469 | 376,594792 | 1213 | 41892 | 101,781961 | 316,161227 | 385,705651 | 101.782 | 316.1612 | 385.7057
2025-05-27 11:36:52.063 | 11:36:52 | 41812 | 41812 | 96,4735901 | 304,318955 | 376,727355 | 1214 | 41893 | 101,757341 | 316,307792 | 385,798319 | 101.7573 | 316.3078 | 385.7983
2025-05-27 11:36:53.063 | 11:36:53 | 41813 | 41813 | 96,5217886 | 304,487736 | 376,85903 | 1215 | 41894 | 101,757566 | 316,463838 | 385,893441 | 101.7576 | 316.4638 | 385.8934
2025-05-27 11:36:54.063 | 11:36:54 | 41814 | 41814 | 96,5809747 | 304,681919 | 376,999047 | 1216 | 41895 | 101,713283 | 316,610337 | 385,96865 | 101.7133 | 316.6103 | 385.9687
2025-05-27 11:36:55.063 | 11:36:55 | 41815 | 41815 | 96,6741942 | 304,855645 | 377,094127 | 1217 | 41896 | 101,682144 | 316,742603 | 386,053658 | 101.6821 | 316.7426 | 386.0537
2025-05-27 11:36:56.063 | 11:36:56 | 41816 | 41816 | 96,7474987 | 305,017253 | 377,132426 | 1218 | 41897 | 101,710847 | 316,868581 | 386,161463 | 101.7108 | 316.8686 | 386.1615
2025-05-27 11:36:57.063 | 11:36:57 | 41817 | 41817 | 96,8931069 | 305,178298 | 377,197049 | 1219 | 41898 | 101,71718 | 317,019084 | 386,253265 | 101.7172 | 317.0191 | 386.2533
2025-05-27 11:36:58.063 | 11:36:58 | 41818 | 41818 | 96,9739108 | 305,333076 | 377,305736 | 1220 | 41899 | 101,747709 | 317,128496 | 386,398023 | 101.7477 | 317.1285 | 386.398
2025-05-27 11:36:59.063 | 11:36:59 | 41819 | 41819 | 97,1937366 | 305,501822 | 377,415021 | 1221 | 41900 | 101,819143 | 317,272159 | 386,517212 | 101.8191 | 317.2722 | 386.5172
2025-05-27 11:37:00.063 | 11:37:00 | 41820 | 41820 | 97,4988904 | 305,684495 | 377,520282 | 1222 | 41901 | 101,867724 | 317,394513 | 386,657127 | 101.8677 | 317.3945 | 386.6571
2025-05-27 11:37:01.063 | 11:37:01 | 41821 | 41821 | 97,6164425 | 305,840759 | 377,642016 | 1223 | 41902 | 101,884981 | 317,504402 | 386,800692 | 101.885 | 317.5044 | 386.8007
2025-05-27 11:37:02.063 | 11:37:02 | 41822 | 41822 | 97,7501028 | 306,022073 | 377,734641 | 1224 | 41903 | 101,910924 | 317,651322 | 386,93635 | 101.9109 | 317.6513 | 386.9364
2025-05-27 11:37:03.063 | 11:37:03 | 41823 | 41823 | 97,9361246 | 306,180388 | 377,839067 | 1225 | 41904 | 101,933703 | 317,799598 | 387,070292 | 101.9337 | 317.7996 | 387.0703
2025-05-27 11:37:04.063 | 11:37:04 | 41824 | 41824 | 98,0880195 | 306,324367 | 377,94725 | 1226 | 41905 | 101,982095 | 317,924014 | 387,209571 | 101.9821 | 317.924 | 387.2096
2025-05-27 11:37:05.063 | 11:37:05 | 41825 | 41825 | 98,1926303 | 306,489029 | 378,078808 | 1227 | 41906 | 102,036552 | 318,05369 | 387,384997 | 102.0366 | 318.0537 | 387.385
2025-05-27 11:37:06.063 | 11:37:06 | 41826 | 41826 | 98,331664 | 306,653496 | 378,172644 | 1228 | 41907 | 102,04709 | 318,160899 | 387,531949 | 102.0471 | 318.1609 | 387.5319
2025-05-27 11:37:07.063 | 11:37:07 | 41827 | 41827 | 98,5729325 | 306,789967 | 378,277975 | 1229 | 41908 | 102,098094 | 318,281528 | 387,658748 | 102.0981 | 318.2815 | 387.6587
2025-05-27 11:37:08.063 | 11:37:08 | 41828 | 41828 | 98,6690417 | 306,943648 | 378,39632 | 1230 | 41909 | 102,200429 | 318,342529 | 387,719019 | 102.2004 | 318.3425 | 387.719
2025-05-27 11:37:09.088 | 11:37:09 | 41829 | 41829 | 98,6680603 | 307,095581 | 378,564301 | 1231 | 41910 | 102,229162 | 318,438468 | 387,851327 | 102.2292 | 318.4385 | 387.8513
2025-05-27 11:37:10.063 | 11:37:10 | 41830 | 41830 | 98,7136891 | 307,246962 | 378,702616 | 1232 | 41911 | 102,268957 | 318,522312 | 387,991378 | 102.269 | 318.5223 | 387.9914
2025-05-27 11:37:11.063 | 11:37:11 | 41831 | 41831 | 98,7835698 | 307,399583 | 378,800928 | 1233 | 41912 | 102,274756 | 318,628804 | 388,047447 | 102.2748 | 318.6288 | 388.0474
2025-05-27 11:37:12.063 | 11:37:12 | 41832 | 41832 | 98,8790499 | 307,549297 | 378,901717 | 1234 | 41913 | 102,320025 | 318,762676 | 388,228653 | 102.32 | 318.7627 | 388.2287
2025-05-27 11:37:13.063 | 11:37:13 | 41833 | 41833 | 98,9106223 | 307,71537 | 378,947521 | 1235 | 41914 | 102,351916 | 318,868053 | 388,441386 | 102.3519 | 318.8681 | 388.4414
2025-05-27 11:37:14.063 | 11:37:14 | 41834 | 41834 | 98,955223 | 307,88133 | 379,053718 | 1236 | 41915 | 102,311303 | 319,039457 | 388,579078 | 102.3113 | 319.0395 | 388.5791
2025-05-27 11:37:15.063 | 11:37:15 | 41835 | 41835 | 99,0037463 | 308,050137 | 379,17077 | 1237 | 41916 | 102,246249 | 319,211487 | 388,755898 | 102.2462 | 319.2115 | 388.7559
2025-05-27 11:37:16.063 | 11:37:16 | 41836 | 41836 | 99,003971 | 308,187808 | 379,242878 | 1238 | 41917 | 102,198221 | 319,396056 | 388,892395 | 102.1982 | 319.3961 | 388.8924
2025-05-27 11:37:17.063 | 11:37:17 | 41837 | 41837 | 98,9884975 | 308,327675 | 379,34779 | 1239 | 41918 | 102,175505 | 319,578078 | 389,067277 | 102.1755 | 319.5781 | 389.0673
2025-05-27 11:37:18.063 | 11:37:18 | 41838 | 41838 | 99,0030578 | 308,471204 | 379,467697 | 1240 | 41919 | 102,224725 | 319,75199 | 389,229488 | 102.2247 | 319.752 | 389.2295
2025-05-27 11:37:19.063 | 11:37:19 | 41839 | 41839 | 98,988666 | 308,629615 | 379,578991 | 1241 | 41920 | 102,313592 | 319,896941 | 389,300247 | 102.3136 | 319.8969 | 389.3002
2025-05-27 11:37:20.063 | 11:37:20 | 41840 | 41840 | 99,0517152 | 308,75854 | 379,719613 | 1242 | 41921 | 102,304802 | 320,065203 | 389,33027 | 102.3048 | 320.0652 | 389.3303
2025-05-27 11:37:21.063 | 11:37:21 | 41841 | 41841 | 99,0462514 | 308,929448 | 379,846638 | 1243 | 41922 | 102,264608 | 320,198914 | 389,393288 | 102.2646 | 320.1989 | 389.3933
2025-05-27 11:37:22.063 | 11:37:22 | 41842 | 41842 | 99,0441873 | 309,063784 | 379,971995 | 1244 | 41923 | 102,272801 | 320,309117 | 389,485633 | 102.2728 | 320.3091 | 389.4856
2025-05-27 11:37:23.063 | 11:37:23 | 41843 | 41843 | 99,047247 | 309,2083 | 380,106641 | 1245 | 41924 | 102,2926 | 320,422699 | 389,58618 | 102.2926 | 320.4227 | 389.5862
2025-05-27 11:37:24.063 | 11:37:24 | 41844 | 41844 | 99,0356737 | 309,363372 | 380,234535 | 1246 | 41925 | 102,836143 | 320,529024 | 389,704046 | 102.8361 | 320.529 | 389.704
2025-05-27 11:37:25.063 | 11:37:25 | 41845 | 41845 | 99,1534265 | 309,534154 | 380,371016 | 1247 | 41926 | 103,204258 | 320,66412 | 389,851753 | 103.2043 | 320.6641 | 389.8518
2025-05-27 11:37:26.063 | 11:37:26 | 41846 | 41846 | 99,1881284 | 309,699071 | 380,489005 | 1248 | 41927 | 103,497827 | 320,785871 | 389,956012 | 103.4978 | 320.7859 | 389.956
2025-05-27 11:37:27.063 | 11:37:27 | 41847 | 41847 | 99,1942215 | 309,842842 | 380,625637 | 1249 | 41928 | 103,76337 | 320,888947 | 390,04061 | 103.7634 | 320.8889 | 390.0406
2025-05-27 11:37:28.063 | 11:37:28 | 41848 | 41848 | 99,2416268 | 309,991431 | 380,730559 | 1250 | 41929 | 103,808906 | 321,007829 | 390,160525 | 103.8089 | 321.0078 | 390.1605
2025-05-27 11:37:29.063 | 11:37:29 | 41849 | 41849 | 99,1899847 | 310,169829 | 380,816027 | 1251 | 41930 | 103,751359 | 321,122528 | 390,240158 | 103.7514 | 321.1225 | 390.2402
2025-05-27 11:37:30.063 | 11:37:30 | 41850 | 41850 | 99,125792 | 310,312115 | 380,888707 | 1252 | 41931 | 103,831618 | 321,252657 | 390,322109 | 103.8316 | 321.2527 | 390.3221
2025-05-27 11:37:31.063 | 11:37:31 | 41851 | 41851 | 99,1178268 | 310,435016 | 380,99776 | 1253 | 41932 | 103,937363 | 321,378986 | 390,386899 | 103.9374 | 321.379 | 390.3869
2025-05-27 11:37:32.063 | 11:37:32 | 41852 | 41852 | 99,1845768 | 310,573117 | 381,025682 | 1254 | 41933 | 104,04347 | 321,500356 | 390,421537 | 104.0435 | 321.5004 | 390.4215
2025-05-27 11:37:33.063 | 11:37:33 | 41853 | 41853 | 99,2488667 | 310,703184 | 381,100738 | 1255 | 41934 | 104,09067 | 321,605431 | 390,446912 | 104.0907 | 321.6054 | 390.4469
2025-05-27 11:37:34.063 | 11:37:34 | 41854 | 41854 | 99,3498609 | 310,812407 | 381,178393 | 1256 | 41935 | 104,117488 | 321,728435 | 390,549999 | 104.1175 | 321.7284 | 390.55
2025-05-27 11:37:35.063 | 11:37:35 | 41855 | 41855 | 99,4374412 | 310,947671 | 381,304309 | 1257 | 41936 | 104,139089 | 321,853098 | 390,657096 | 104.1391 | 321.8531 | 390.6571
2025-05-27 11:37:36.063 | 11:37:36 | 41856 | 41856 | 99,6118475 | 311,081637 | 381,422944 | 1258 | 41937 | 104,176234 | 321,942335 | 390,757236 | 104.1762 | 321.9423 | 390.7572
2025-05-27 11:37:37.063 | 11:37:37 | 41857 | 41857 | 99,7266815 | 311,21038 | 381,536688 | 1259 | 41938 | 104,223914 | 322,060424 | 390,799988 | 104.2239 | 322.0604 | 390.8
2025-05-27 11:37:38.063 | 11:37:38 | 41858 | 41858 | 99,8189676 | 311,358832 | 381,645343 | 1260 | 41939 | 104,278135 | 322,170799 | 390,83261 | 104.2781 | 322.1708 | 390.8326
2025-05-27 11:37:39.063 | 11:37:39 | 41859 | 41859 | 99,9197068 | 311,498774 | 381,710835 | 1261 | 41940 | 104,346988 | 322,274527 | 390,858074 | 104.347 | 322.2745 | 390.8581
2025-05-27 11:37:40.063 | 11:37:40 | 41860 | 41860 | 100,098506 | 311,660801 | 381,799184 | 1262 | 41941 | 104,403607 | 322,379888 | 390,885518 | 104.4036 | 322.3799 | 390.8855
2025-05-27 11:37:41.063 | 11:37:41 | 41861 | 41861 | 100,226963 | 311,801782 | 381,912689 | 1263 | 41942 | 104,483442 | 322,468585 | 390,956578 | 104.4834 | 322.4686 | 390.9566
2025-05-27 11:37:42.063 | 11:37:42 | 41862 | 41862 | 100,27339 | 311,928154 | 382,047359 | 1264 | 41943 | 104,489014 | 322,552133 | 391,013727 | 104.489 | 322.5521 | 391.0137
2025-05-27 11:37:43.063 | 11:37:43 | 41863 | 41863 | 100,36012 | 312,10306 | 382,202589 | 1265 | 41944 | 104,487685 | 322,636559 | 391,059281 | 104.4877 | 322.6366 | 391.0593
2025-05-27 11:37:44.063 | 11:37:44 | 41864 | 41864 | 100,424699 | 312,24761 | 382,342847 | 1266 | 41945 | 104,46844 | 322,697869 | 391,104988 | 104.4684 | 322.6979 | 391.105
2025-05-27 11:37:45.063 | 11:37:45 | 41865 | 41865 | 100,484991 | 312,405296 | 382,479278 | 1267 | 41946 | 104,502975 | 322,781096 | 391,178611 | 104.503 | 322.7811 | 391.1786
2025-05-27 11:37:46.063 | 11:37:46 | 41866 | 41866 | 100,54396 | 312,57452 | 382,642299 | 1268 | 41947 | 104,562034 | 322,875839 | 391,280449 | 104.562 | 322.8758 | 391.2804
2025-05-27 11:37:47.063 | 11:37:47 | 41867 | 41867 | 100,595461 | 312,754523 | 382,763889 | 1269 | 41948 | 104,5267 | 322,97434 | 391,320133 | 104.5267 | 322.9743 | 391.3201
2025-05-27 11:37:48.063 | 11:37:48 | 41868 | 41868 | 100,66798 | 312,904388 | 382,886824 | 1270 | 41949 | 105,006995 | 323,050769 | 391,371212 | 105.007 | 323.0508 | 391.3712
2025-05-27 11:37:49.063 | 11:37:49 | 41869 | 41869 | 100,724777 | 313,048361 | 383,003453 | 1271 | 41950 | 105,314913 | 323,130325 | 391,393468 | 105.3149 | 323.1303 | 391.3935
2025-05-27 11:37:50.063 | 11:37:50 | 41870 | 41870 | 100,839571 | 313,168076 | 383,107779 | 1272 | 41951 | 105,681597 | 323,230313 | 391,466831 | 105.6816 | 323.2303 | 391.4668
2025-05-27 11:37:51.063 | 11:37:51 | 41871 | 41871 | 100,960743 | 313,285561 | 383,187894 | 1273 | 41952 | 105,895815 | 323,348057 | 391,524282 | 105.8958 | 323.3481 | 391.5243
2025-05-27 11:37:52.063 | 11:37:52 | 41872 | 41872 | 101,077397 | 313,393906 | 383,319356 | 1274 | 41953 | 105,913096 | 323,479241 | 391,597153 | 105.9131 | 323.4792 | 391.5972
2025-05-27 11:37:53.063 | 11:37:53 | 41873 | 41873 | 101,155173 | 313,504429 | 383,387165 | 1275 | 41954 | 105,785158 | 323,593677 | 391,67597 | 105.7852 | 323.5937 | 391.676
2025-05-27 11:37:54.063 | 11:37:54 | 41874 | 41874 | 101,284005 | 313,626525 | 383,509474 | 1276 | 41955 | 105,72316 | 323,720134 | 391,721079 | 105.7232 | 323.7201 | 391.7211
2025-05-27 11:37:55.063 | 11:37:55 | 41875 | 41875 | 101,346127 | 313,75713 | 383,635756 | 1277 | 41956 | 105,674054 | 323,850061 | 391,804487 | 105.6741 | 323.8501 | 391.8045
2025-05-27 11:37:56.063 | 11:37:56 | 41876 | 41876 | 101,355723 | 313,897384 | 383,7413 | 1278 | 41957 | 105,698596 | 323,957989 | 391,943442 | 105.6986 | 323.958 | 391.9434
2025-05-27 11:37:57.063 | 11:37:57 | 41877 | 41877 | 101,4295 | 314,060196 | 383,848566 | 1279 | 41958 | 105,724884 | 324,1084 | 392,054547 | 105.7249 | 324.1084 | 392.0545
2025-05-27 11:37:58.063 | 11:37:58 | 41878 | 41878 | 101,476316 | 314,230927 | 383,992347 | 1280 | 41959 | 105,715187 | 324,192868 | 392,082153 | 105.7152 | 324.1929 | 392.0822
2025-05-27 11:37:59.063 | 11:37:59 | 41879 | 41879 | 101,537297 | 314,382113 | 384,098848 | 1281 | 41960 | 105,738312 | 324,289206 | 392,140888 | 105.7383 | 324.2892 | 392.1409
2025-05-27 11:38:00.063 | 11:38:00 | 41880 | 41880 | 101,576595 | 314,506063 | 384,22426 | 1282 | 41961 | 105,728554 | 324,38667 | 392,222554 | 105.7286 | 324.3867 | 392.2226
2025-05-27 11:38:01.063 | 11:38:01 | 41881 | 41881 | 101,637001 | 314,63822 | 384,350475 | 1283 | 41962 | 105,729094 | 324,489623 | 392,274782 | 105.7291 | 324.4896 | 392.2748
2025-05-27 11:38:02.063 | 11:38:02 | 41882 | 41882 | 101,736282 | 314,763245 | 384,4581 | 1284 | 41963 | 105,775773 | 324,578748 | 392,337841 | 105.7758 | 324.5787 | 392.3378
2025-05-27 11:38:03.063 | 11:38:03 | 41883 | 41883 | 101,814055 | 314,879021 | 384,554368 | 1285 | 41964 | 105,783456 | 324,676941 | 392,39079 | 105.7835 | 324.6769 | 392.3908
2025-05-27 11:38:04.063 | 11:38:04 | 41884 | 41884 | 101,859538 | 315,004234 | 384,689296 | 1286 | 41965 | 105,752887 | 324,739114 | 392,413539 | 105.7529 | 324.7391 | 392.4135
2025-05-27 11:38:05.063 | 11:38:05 | 41885 | 41885 | 101,814797 | 315,119406 | 384,782637 | 1287 | 41966 | 105,787935 | 324,83049 | 392,462596 | 105.7879 | 324.8305 | 392.4626
2025-05-27 11:38:06.063 | 11:38:06 | 41886 | 41886 | 101,939227 | 315,269929 | 384,90899 | 1288 | 41967 | 105,788454 | 324,941527 | 392,547254 | 105.7885 | 324.9415 | 392.5473
2025-05-27 11:38:07.063 | 11:38:07 | 41887 | 41887 | 101,930725 | 315,387822 | 385,039245 | 1289 | 41968 | 105,83091 | 325,048218 | 392,668263 | 105.8309 | 325.0482 | 392.6683
2025-05-27 11:38:08.063 | 11:38:08 | 41888 | 41888 | 101,929864 | 315,532461 | 385,136883 | 1290 | 41969 | 105,829272 | 325,151444 | 392,741764 | 105.8293 | 325.1514 | 392.7418
2025-05-27 11:38:09.063 | 11:38:09 | 41889 | 41889 | 101,897773 | 315,682702 | 385,246621 | 1291 | 41970 | 105,876474 | 325,239447 | 392,813436 | 105.8765 | 325.2394 | 392.8134
2025-05-27 11:38:10.063 | 11:38:10 | 41890 | 41890 | 101,885541 | 315,821239 | 385,393706 | 1292 | 41971 | 105,893801 | 325,323734 | 392,877373 | 105.8938 | 325.3237 | 392.8774
2025-05-27 11:38:11.063 | 11:38:11 | 41891 | 41891 | 101,814417 | 315,972049 | 385,569393 | 1293 | 41972 | 105,942856 | 325,40391 | 392,868692 | 105.9429 | 325.4039 | 392.8687
2025-05-27 11:38:12.063 | 11:38:12 | 41892 | 41892 | 101,781961 | 316,161227 | 385,705651 | 1294 | 41973 | 106,40721 | 325,47385 | 392,889611 | 106.4072 | 325.4739 | 392.8896
2025-05-27 11:38:13.063 | 11:38:13 | 41893 | 41893 | 101,757341 | 316,307792 | 385,798319 | 1295 | 41974 | 106,798148 | 325,574361 | 392,936308 | 106.7981 | 325.5744 | 392.9363
2025-05-27 11:38:14.063 | 11:38:14 | 41894 | 41894 | 101,757566 | 316,463838 | 385,893441 | 1296 | 41975 | 107,043106 | 325,640009 | 393,007478 | 107.0431 | 325.64 | 393.0075
2025-05-27 11:38:15.063 | 11:38:15 | 41895 | 41895 | 101,713283 | 316,610337 | 385,96865 | 1297 | 41976 | 107,178941 | 325,727527 | 393,008403 | 107.1789 | 325.7275 | 393.0084
2025-05-27 11:38:16.063 | 11:38:16 | 41896 | 41896 | 101,682144 | 316,742603 | 386,053658 | 1298 | 41977 | 107,169863 | 325,82898 | 393,033494 | 107.1699 | 325.829 | 393.0335
2025-05-27 11:38:17.063 | 11:38:17 | 41897 | 41897 | 101,710847 | 316,868581 | 386,161463 | 1299 | 41978 | 107,138702 | 325,913472 | 393,072579 | 107.1387 | 325.9135 | 393.0726
2025-05-27 11:38:18.063 | 11:38:18 | 41898 | 41898 | 101,71718 | 317,019084 | 386,253265 | 1300 | 41979 | 107,222409 | 326,015841 | 393,152626 | 107.2224 | 326.0158 | 393.1526
2025-05-27 11:38:19.063 | 11:38:19 | 41899 | 41899 | 101,747709 | 317,128496 | 386,398023 | 1301 | 41980 | 107,199891 | 326,131906 | 393,207762 | 107.1999 | 326.1319 | 393.2078
2025-05-27 11:38:20.063 | 11:38:20 | 41900 | 41900 | 101,819143 | 317,272159 | 386,517212 | 1302 | 41981 | 107,233666 | 326,234826 | 393,223701 | 107.2337 | 326.2348 | 393.2237
2025-05-27 11:38:21.063 | 11:38:21 | 41901 | 41901 | 101,867724 | 317,394513 | 386,657127 | 1303 | 41982 | 107,204887 | 326,308464 | 393,224709 | 107.2049 | 326.3085 | 393.2247
2025-05-27 11:38:22.063 | 11:38:22 | 41902 | 41902 | 101,884981 | 317,504402 | 386,800692 | 1304 | 41983 | 107,254957 | 326,380081 | 393,260108 | 107.255 | 326.3801 | 393.2601
2025-05-27 11:38:23.063 | 11:38:23 | 41903 | 41903 | 101,910924 | 317,651322 | 386,93635 | 1305 | 41984 | 107,304095 | 326,484133 | 393,316116 | 107.3041 | 326.4841 | 393.3161
2025-05-27 11:38:24.063 | 11:38:24 | 41904 | 41904 | 101,933703 | 317,799598 | 387,070292 | 1306 | 41985 | 107,314843 | 326,594025 | 393,395856 | 107.3148 | 326.594 | 393.3959
2025-05-27 11:38:25.063 | 11:38:25 | 41905 | 41905 | 101,982095 | 317,924014 | 387,209571 | 1307 | 41986 | 107,26848 | 326,709888 | 393,455404 | 107.2685 | 326.7099 | 393.4554
2025-05-27 11:38:26.063 | 11:38:26 | 41906 | 41906 | 102,036552 | 318,05369 | 387,384997 | 1308 | 41987 | 107,277077 | 326,784867 | 393,561918 | 107.2771 | 326.7849 | 393.5619
2025-05-27 11:38:27.063 | 11:38:27 | 41907 | 41907 | 102,04709 | 318,160899 | 387,531949 | 1309 | 41988 | 107,270785 | 326,887529 | 393,633999 | 107.2708 | 326.8875 | 393.634
2025-05-27 11:38:28.063 | 11:38:28 | 41908 | 41908 | 102,098094 | 318,281528 | 387,658748 | 1310 | 41989 | 107,327116 | 326,991852 | 393,695217 | 107.3271 | 326.9919 | 393.6952
2025-05-27 11:38:29.063 | 11:38:29 | 41909 | 41909 | 102,200429 | 318,342529 | 387,719019 | 1311 | 41990 | 107,382872 | 327,093353 | 393,747112 | 107.3829 | 327.0934 | 393.7471
2025-05-27 11:38:30.063 | 11:38:30 | 41910 | 41910 | 102,229162 | 318,438468 | 387,851327 | 1312 | 41991 | 107,398187 | 327,165816 | 393,797817 | 107.3982 | 327.1658 | 393.7978
2025-05-27 11:38:31.063 | 11:38:31 | 41911 | 41911 | 102,268957 | 318,522312 | 387,991378 | 1313 | 41992 | 107,416452 | 327,257213 | 393,831065 | 107.4165 | 327.2572 | 393.8311
2025-05-27 11:38:32.063 | 11:38:32 | 41912 | 41912 | 102,274756 | 318,628804 | 388,047447 | 1314 | 41993 | 107,415917 | 327,333012 | 393,860324 | 107.4159 | 327.333 | 393.8603
2025-05-27 11:38:33.063 | 11:38:33 | 41913 | 41913 | 102,320025 | 318,762676 | 388,228653 | 1315 | 41994 | 107,367535 | 327,415275 | 393,828154 | 107.3675 | 327.4153 | 393.8282
2025-05-27 11:38:34.063 | 11:38:34 | 41914 | 41914 | 102,351916 | 318,868053 | 388,441386 | 1316 | 41995 | 107,311547 | 327,463061 | 393,817828 | 107.3115 | 327.4631 | 393.8178
2025-05-27 11:38:35.063 | 11:38:35 | 41915 | 41915 | 102,311303 | 319,039457 | 388,579078 | 1317 | 41996 | 107,393131 | 327,521285 | 393,82124 | 107.3931 | 327.5213 | 393.8212
2025-05-27 11:38:36.063 | 11:38:36 | 41916 | 41916 | 102,246249 | 319,211487 | 388,755898 | 1318 | 41997 | 107,36176 | 327,581231 | 393,810214 | 107.3618 | 327.5812 | 393.8102
2025-05-27 11:38:37.063 | 11:38:37 | 41917 | 41917 | 102,198221 | 319,396056 | 388,892395 | 1319 | 41998 | 107,308705 | 327,632801 | 393,801245 | 107.3087 | 327.6328 | 393.8012
2025-05-27 11:38:38.063 | 11:38:38 | 41918 | 41918 | 102,175505 | 319,578078 | 389,067277 | 1320 | 41999 | 107,315224 | 327,692954 | 393,827256 | 107.3152 | 327.693 | 393.8273
2025-05-27 11:38:39.063 | 11:38:39 | 41919 | 41919 | 102,224725 | 319,75199 | 389,229488 | 1321 | 42000 | 107,276987 | 327,749756 | 393,850849 | 107.277 | 327.7498 | 393.8508
2025-05-27 11:38:40.063 | 11:38:40 | 41920 | 41920 | 102,313592 | 319,896941 | 389,300247 | 1322 | 42001 | 107,227926 | 327,818126 | 393,866924 | 107.2279 | 327.8181 | 393.8669
2025-05-27 11:38:41.063 | 11:38:41 | 41921 | 41921 | 102,304802 | 320,065203 | 389,33027 | 1323 | 42002 | 107,210023 | 327,854068 | 393,909945 | 107.21 | 327.8541 | 393.9099
2025-05-27 11:38:42.063 | 11:38:42 | 41922 | 41922 | 102,264608 | 320,198914 | 389,393288 | 1324 | 42003 | 107,200772 | 327,907584 | 393,898831 | 107.2008 | 327.9076 | 393.8988
2025-05-27 11:38:43.063 | 11:38:43 | 41923 | 41923 | 102,272801 | 320,309117 | 389,485633 | 1325 | 42004 | 107,25467 | 327,96321 | 393,930526 | 107.2547 | 327.9632 | 393.9305
2025-05-27 11:38:44.063 | 11:38:44 | 41924 | 41924 | 102,2926 | 320,422699 | 389,58618 | 1326 | 42005 | 107,230503 | 328,031432 | 393,923901 | 107.2305 | 328.0314 | 393.9239
2025-05-27 11:38:45.063 | 11:38:45 | 41925 | 41925 | 102,836143 | 320,529024 | 389,704046 | 1327 | 42006 | 107,226577 | 328,101746 | 393,931765 | 107.2266 | 328.1017 | 393.9318
2025-05-27 11:38:46.063 | 11:38:46 | 41926 | 41926 | 103,204258 | 320,66412 | 389,851753 | 1328 | 42007 | 107,23622 | 328,173174 | 393,991845 | 107.2362 | 328.1732 | 393.9918
2025-05-27 11:38:47.063 | 11:38:47 | 41927 | 41927 | 103,497827 | 320,785871 | 389,956012 | 1329 | 42008 | 107,246618 | 328,254745 | 394,030868 | 107.2466 | 328.2547 | 394.0309
2025-05-27 11:38:48.063 | 11:38:48 | 41928 | 41928 | 103,76337 | 320,888947 | 390,04061 | 1330 | 42009 | 107,257878 | 328,353628 | 394,074555 | 107.2579 | 328.3536 | 394.0746
2025-05-27 11:38:49.063 | 11:38:49 | 41929 | 41929 | 103,808906 | 321,007829 | 390,160525 | 1331 | 42010 | 107,285319 | 328,434048 | 394,102453 | 107.2853 | 328.434 | 394.1025
2025-05-27 11:38:50.063 | 11:38:50 | 41930 | 41930 | 103,751359 | 321,122528 | 390,240158 | 1332 | 42011 | 107,195063 | 328,508716 | 394,100913 | 107.1951 | 328.5087 | 394.1009
2025-05-27 11:38:51.063 | 11:38:51 | 41931 | 41931 | 103,831618 | 321,252657 | 390,322109 | 1333 | 42012 | 107,230079 | 328,588972 | 394,054765 | 107.2301 | 328.589 | 394.0548
2025-05-27 11:38:52.063 | 11:38:52 | 41932 | 41932 | 103,937363 | 321,378986 | 390,386899 | 1334 | 42013 | 107,268922 | 328,626294 | 394,043281 | 107.2689 | 328.6263 | 394.0433
2025-05-27 11:38:53.063 | 11:38:53 | 41933 | 41933 | 104,04347 | 321,500356 | 390,421537 | 1335 | 42014 | 107,198023 | 328,672116 | 394,077447 | 107.198 | 328.6721 | 394.0774
2025-05-27 11:38:54.063 | 11:38:54 | 41934 | 41934 | 104,09067 | 321,605431 | 390,446912 | 1336 | 42015 | 107,226921 | 328,720667 | 394,100648 | 107.2269 | 328.7207 | 394.1006
2025-05-27 11:38:55.063 | 11:38:55 | 41935 | 41935 | 104,117488 | 321,728435 | 390,549999 | 1337 | 42016 | 107,225597 | 328,783543 | 394,104692 | 107.2256 | 328.7835 | 394.1047
2025-05-27 11:38:56.063 | 11:38:56 | 41936 | 41936 | 104,139089 | 321,853098 | 390,657096 | 1338 | 42017 | 107,248321 | 328,848888 | 394,122179 | 107.2483 | 328.8489 | 394.1222
2025-05-27 11:38:57.063 | 11:38:57 | 41937 | 41937 | 104,176234 | 321,942335 | 390,757236 | 1339 | 42018 | 107,19532 | 328,920675 | 394,130318 | 107.1953 | 328.9207 | 394.1303
2025-05-27 11:38:58.063 | 11:38:58 | 41938 | 41938 | 104,223914 | 322,060424 | 390,799988 | 1340 | 42019 | 107,203248 | 329,001183 | 394,180618 | 107.2032 | 329.0012 | 394.1806
2025-05-27 11:38:59.063 | 11:38:59 | 41939 | 41939 | 104,278135 | 322,170799 | 390,83261 | 1341 | 42020 | 107,197937 | 329,069397 | 394,204441 | 107.1979 | 329.0694 | 394.2044
2025-05-27 11:39:00.063 | 11:39:00 | 41940 | 41940 | 104,346988 | 322,274527 | 390,858074 | 1342 | 42021 | 107,151087 | 329,13163 | 394,252097 | 107.1511 | 329.1316 | 394.2521
2025-05-27 11:39:01.063 | 11:39:01 | 41941 | 41941 | 104,403607 | 322,379888 | 390,885518 | 1343 | 42022 | 107,130058 | 329,183553 | 394,259697 | 107.1301 | 329.1836 | 394.2597
2025-05-27 11:39:02.063 | 11:39:02 | 41942 | 41942 | 104,483442 | 322,468585 | 390,956578 | 1344 | 42023 | 107,085853 | 329,235036 | 394,2468 | 107.0859 | 329.235 | 394.2468
2025-05-27 11:39:03.063 | 11:39:03 | 41943 | 41943 | 104,489014 | 322,552133 | 391,013727 | 1345 | 42024 | 107,073065 | 329,312486 | 394,252998 | 107.0731 | 329.3125 | 394.253
2025-05-27 11:39:04.063 | 11:39:04 | 41944 | 41944 | 104,487685 | 322,636559 | 391,059281 | 1346 | 42025 | 107,065543 | 329,353116 | 394,248324 | 107.0655 | 329.3531 | 394.2483
2025-05-27 11:39:05.063 | 11:39:05 | 41945 | 41945 | 104,46844 | 322,697869 | 391,104988 | 1347 | 42026 | 107,074308 | 329,435876 | 394,24678 | 107.0743 | 329.4359 | 394.2468
2025-05-27 11:39:06.063 | 11:39:06 | 41946 | 41946 | 104,502975 | 322,781096 | 391,178611 | 1348 | 42027 | 107,081062 | 329,487955 | 394,306822 | 107.0811 | 329.488 | 394.3068
2025-05-27 11:39:07.063 | 11:39:07 | 41947 | 41947 | 104,562034 | 322,875839 | 391,280449 | 1349 | 42028 | 107,051579 | 329,549192 | 394,353646 | 107.0516 | 329.5492 | 394.3536
2025-05-27 11:39:08.063 | 11:39:08 | 41948 | 41948 | 104,5267 | 322,97434 | 391,320133 | 1350 | 42029 | 107,099147 | 329,619012 | 394,402551 | 107.0991 | 329.619 | 394.4026
2025-05-27 11:39:09.063 | 11:39:09 | 41949 | 41949 | 105,006995 | 323,050769 | 391,371212 | 1351 | 42030 | 107,094237 | 329,682935 | 394,499132 | 107.0942 | 329.6829 | 394.4991
2025-05-27 11:39:10.063 | 11:39:10 | 41950 | 41950 | 105,314913 | 323,130325 | 391,393468 | 1352 | 42031 | 107,093086 | 329,758248 | 394,539803 | 107.0931 | 329.7582 | 394.5398
2025-05-27 11:39:11.063 | 11:39:11 | 41951 | 41951 | 105,681597 | 323,230313 | 391,466831 | 1353 | 42032 | 107,070717 | 329,855021 | 394,590881 | 107.0707 | 329.855 | 394.5909
2025-05-27 11:39:12.063 | 11:39:12 | 41952 | 41952 | 105,895815 | 323,348057 | 391,524282 | 1354 | 42033 | 107,117047 | 329,917973 | 394,610504 | 107.117 | 329.918 | 394.6105
2025-05-27 11:39:13.063 | 11:39:13 | 41953 | 41953 | 105,913096 | 323,479241 | 391,597153 | 1355 | 42034 | 107,122387 | 329,987554 | 394,670645 | 107.1224 | 329.9876 | 394.6706
2025-05-27 11:39:14.063 | 11:39:14 | 41954 | 41954 | 105,785158 | 323,593677 | 391,67597 | 1356 | 42035 | 107,17533 | 330,034226 | 394,702181 | 107.1753 | 330.0342 | 394.7022
2025-05-27 11:39:15.063 | 11:39:15 | 41955 | 41955 | 105,72316 | 323,720134 | 391,721079 | 1357 | 42036 | 107,172199 | 330,103084 | 394,718411 | 107.1722 | 330.1031 | 394.7184
2025-05-27 11:39:16.063 | 11:39:16 | 41956 | 41956 | 105,674054 | 323,850061 | 391,804487 | 1358 | 42037 | 107,140625 | 330,169131 | 394,690328 | 107.1406 | 330.1691 | 394.6903
2025-05-27 11:39:17.063 | 11:39:17 | 41957 | 41957 | 105,698596 | 323,957989 | 391,943442 | 1359 | 42038 | 107,117649 | 330,230123 | 394,695014 | 107.1176 | 330.2301 | 394.695
2025-05-27 11:39:18.063 | 11:39:18 | 41958 | 41958 | 105,724884 | 324,1084 | 392,054547 | 1360 | 42039 | 107,134916 | 330,256292 | 394,734753 | 107.1349 | 330.2563 | 394.7348
2025-05-27 11:39:19.063 | 11:39:19 | 41959 | 41959 | 105,715187 | 324,192868 | 392,082153 | 1361 | 42040 | 107,152868 | 330,296563 | 394,707195 | 107.1529 | 330.2966 | 394.7072
2025-05-27 11:39:20.063 | 11:39:20 | 41960 | 41960 | 105,738312 | 324,289206 | 392,140888 | 1362 | 42041 | 107,126213 | 330,315093 | 394,703544 | 107.1262 | 330.3151 | 394.7035
2025-05-27 11:39:21.063 | 11:39:21 | 41961 | 41961 | 105,728554 | 324,38667 | 392,222554 | 1363 | 42042 | 107,069533 | 330,355807 | 394,689855 | 107.0695 | 330.3558 | 394.6899
2025-05-27 11:39:22.063 | 11:39:22 | 41962 | 41962 | 105,729094 | 324,489623 | 392,274782 | 1364 | 42043 | 107,06132 | 330,372371 | 394,647488 | 107.0613 | 330.3724 | 394.6475
2025-05-27 11:39:23.063 | 11:39:23 | 41963 | 41963 | 105,775773 | 324,578748 | 392,337841 | 1365 | 42044 | 107,052445 | 330,393443 | 394,635396 | 107.0524 | 330.3934 | 394.6354
2025-05-27 11:39:24.063 | 11:39:24 | 41964 | 41964 | 105,783456 | 324,676941 | 392,39079 | 1366 | 42045 | 107,014331 | 330,420765 | 394,583941 | 107.0143 | 330.4208 | 394.5839
2025-05-27 11:39:25.063 | 11:39:25 | 41965 | 41965 | 105,752887 | 324,739114 | 392,413539 | 1367 | 42046 | 106,965699 | 330,453826 | 394,551996 | 106.9657 | 330.4538 | 394.552
2025-05-27 11:39:26.063 | 11:39:26 | 41966 | 41966 | 105,787935 | 324,83049 | 392,462596 | 1368 | 42047 | 106,965567 | 330,495454 | 394,528973 | 106.9656 | 330.4955 | 394.529
2025-05-27 11:39:27.063 | 11:39:27 | 41967 | 41967 | 105,788454 | 324,941527 | 392,547254 | 1369 | 42048 | 107,005693 | 330,546188 | 394,503295 | 107.0057 | 330.5462 | 394.5033
2025-05-27 11:39:28.063 | 11:39:28 | 41968 | 41968 | 105,83091 | 325,048218 | 392,668263 | 1370 | 42049 | 106,96141 | 330,587489 | 394,495137 | 106.9614 | 330.5875 | 394.4951
2025-05-27 11:39:29.063 | 11:39:29 | 41969 | 41969 | 105,829272 | 325,151444 | 392,741764 | 1371 | 42050 | 106,960232 | 330,60681 | 394,480719 | 106.9602 | 330.6068 | 394.4807
2025-05-27 11:39:30.063 | 11:39:30 | 41970 | 41970 | 105,876474 | 325,239447 | 392,813436 | 1372 | 42051 | 106,945659 | 330,640832 | 394,420603 | 106.9457 | 330.6408 | 394.4206
2025-05-27 11:39:31.063 | 11:39:31 | 41971 | 41971 | 105,893801 | 325,323734 | 392,877373 | 1373 | 42052 | 106,89574 | 330,665665 | 394,383147 | 106.8957 | 330.6657 | 394.3831
2025-05-27 11:39:32.063 | 11:39:32 | 41972 | 41972 | 105,942856 | 325,40391 | 392,868692 | 1374 | 42053 | 106,923139 | 330,687925 | 394,372563 | 106.9231 | 330.6879 | 394.3726
2025-05-27 11:39:33.063 | 11:39:33 | 41973 | 41973 | 106,40721 | 325,47385 | 392,889611 | 1375 | 42054 | 106,939517 | 330,732448 | 394,399607 | 106.9395 | 330.7324 | 394.3996
2025-05-27 11:39:34.063 | 11:39:34 | 41974 | 41974 | 106,798148 | 325,574361 | 392,936308 | 1376 | 42055 | 106,950228 | 330,769256 | 394,387108 | 106.9502 | 330.7693 | 394.3871
2025-05-27 11:39:35.063 | 11:39:35 | 41975 | 41975 | 107,043106 | 325,640009 | 393,007478 | 1377 | 42056 | 106,903244 | 330,790136 | 394,338687 | 106.9032 | 330.7901 | 394.3387
2025-05-27 11:39:36.063 | 11:39:36 | 41976 | 41976 | 107,178941 | 325,727527 | 393,008403 | 1378 | 42057 | 106,864905 | 330,812957 | 394,26258 | 106.8649 | 330.813 | 394.2626
2025-05-27 11:39:37.063 | 11:39:37 | 41977 | 41977 | 107,169863 | 325,82898 | 393,033494 | 1379 | 42058 | 106,888363 | 330,81516 | 394,225482 | 106.8884 | 330.8152 | 394.2255
2025-05-27 11:39:38.063 | 11:39:38 | 41978 | 41978 | 107,138702 | 325,913472 | 393,072579 | 1380 | 42059 | 106,887706 | 330,830666 | 394,185001 | 106.8877 | 330.8307 | 394.185
2025-05-27 11:39:39.063 | 11:39:39 | 41979 | 41979 | 107,222409 | 326,015841 | 393,152626 | 1381 | 42060 | 106,890084 | 330,845685 | 394,170886 | 106.8901 | 330.8457 | 394.1709
2025-05-27 11:39:40.063 | 11:39:40 | 41980 | 41980 | 107,199891 | 326,131906 | 393,207762 | 1382 | 42061 | 106,838192 | 330,865924 | 394,1561 | 106.8382 | 330.8659 | 394.1561
2025-05-27 11:39:41.063 | 11:39:41 | 41981 | 41981 | 107,233666 | 326,234826 | 393,223701 | 1383 | 42062 | 106,734857 | 330,899515 | 394,138664 | 106.7349 | 330.8995 | 394.1387
2025-05-27 11:39:42.063 | 11:39:42 | 41982 | 41982 | 107,204887 | 326,308464 | 393,224709 | 1384 | 42063 | 106,734655 | 330,89626 | 394,113046 | 106.7347 | 330.8963 | 394.113
2025-05-27 11:39:43.063 | 11:39:43 | 41983 | 41983 | 107,254957 | 326,380081 | 393,260108 | 1385 | 42064 | 106,692175 | 330,916826 | 394,084224 | 106.6922 | 330.9168 | 394.0842
2025-05-27 11:39:44.063 | 11:39:44 | 41984 | 41984 | 107,304095 | 326,484133 | 393,316116 | 1386 | 42065 | 106,622458 | 330,915636 | 394,100381 | 106.6225 | 330.9156 | 394.1004
2025-05-27 11:39:45.063 | 11:39:45 | 41985 | 41985 | 107,314843 | 326,594025 | 393,395856 | 1387 | 42066 | 106,604138 | 330,940792 | 394,056672 | 106.6041 | 330.9408 | 394.0567
2025-05-27 11:39:46.063 | 11:39:46 | 41986 | 41986 | 107,26848 | 326,709888 | 393,455404 | 1388 | 42067 | 106,527186 | 330,962054 | 393,994073 | 106.5272 | 330.9621 | 393.9941
2025-05-27 11:39:47.063 | 11:39:47 | 41987 | 41987 | 107,277077 | 326,784867 | 393,561918 | 1389 | 42068 | 106,509381 | 330,952626 | 393,883347 | 106.5094 | 330.9526 | 393.8833
2025-05-27 11:39:48.063 | 11:39:48 | 41988 | 41988 | 107,270785 | 326,887529 | 393,633999 | 1390 | 42069 | 106,508406 | 330,962085 | 393,812678 | 106.5084 | 330.9621 | 393.8127
2025-05-27 11:39:49.063 | 11:39:49 | 41989 | 41989 | 107,327116 | 326,991852 | 393,695217 | 1391 | 42070 | 106,507978 | 330,985067 | 393,773032 | 106.508 | 330.9851 | 393.773
2025-05-27 11:39:50.063 | 11:39:50 | 41990 | 41990 | 107,382872 | 327,093353 | 393,747112 | 1392 | 42071 | 106,475411 | 330,982681 | 393,719049 | 106.4754 | 330.9827 | 393.719
2025-05-27 11:39:51.063 | 11:39:51 | 41991 | 41991 | 107,398187 | 327,165816 | 393,797817 | 1393 | 42072 | 106,486329 | 330,995298 | 393,704879 | 106.4863 | 330.9953 | 393.7049
2025-05-27 11:39:52.063 | 11:39:52 | 41992 | 41992 | 107,416452 | 327,257213 | 393,831065 | 1394 | 42073 | 106,430733 | 331,009622 | 393,693793 | 106.4307 | 331.0096 | 393.6938
2025-05-27 11:39:53.063 | 11:39:53 | 41993 | 41993 | 107,415917 | 327,333012 | 393,860324 | 1395 | 42074 | 106,441532 | 331,039343 | 393,698821 | 106.4415 | 331.0393 | 393.6988
2025-05-27 11:39:54.063 | 11:39:54 | 41994 | 41994 | 107,367535 | 327,415275 | 393,828154 | 1396 | 42075 | 106,466218 | 331,084322 | 393,663983 | 106.4662 | 331.0843 | 393.664
2025-05-27 11:39:55.063 | 11:39:55 | 41995 | 41995 | 107,311547 | 327,463061 | 393,817828 | 1397 | 42076 | 106,469346 | 331,137508 | 393,635078 | 106.4693 | 331.1375 | 393.6351
2025-05-27 11:39:56.063 | 11:39:56 | 41996 | 41996 | 107,393131 | 327,521285 | 393,82124 | 1398 | 42077 | 106,457488 | 331,161366 | 393,580708 | 106.4575 | 331.1614 | 393.5807
2025-05-27 11:39:57.063 | 11:39:57 | 41997 | 41997 | 107,36176 | 327,581231 | 393,810214 | 1399 | 42078 | 106,473997 | 331,202979 | 393,545609 | 106.474 | 331.203 | 393.5456
2025-05-27 11:39:58.063 | 11:39:58 | 41998 | 41998 | 107,308705 | 327,632801 | 393,801245 | 1400 | 42079 | 106,416808 | 331,231118 | 393,518639 | 106.4168 | 331.2311 | 393.5186
2025-05-27 11:39:59.063 | 11:39:59 | 41999 | 41999 | 107,315224 | 327,692954 | 393,827256 | 1401 | 42080 | 106,457602 | 331,26007 | 393,518782 | 106.4576 | 331.2601 | 393.5188
2025-05-27 11:40:00.063 | 11:40:00 | 42000 | 42000 | 107,276987 | 327,749756 | 393,850849 | 1402 | 42081 | 106,524171 | 331,264004 | 393,488503 | 106.5242 | 331.264 | 393.4885
2025-05-27 11:40:01.063 | 11:40:01 | 42001 | 42001 | 107,227926 | 327,818126 | 393,866924 | 1403 | 42082 | 106,559686 | 331,284454 | 393,414228 | 106.5597 | 331.2845 | 393.4142
2025-05-27 11:40:02.063 | 11:40:02 | 42002 | 42002 | 107,210023 | 327,854068 | 393,909945 | 1404 | 42083 | 106,621403 | 331,264504 | 393,324164 | 106.6214 | 331.2645 | 393.3242
2025-05-27 11:40:03.063 | 11:40:03 | 42003 | 42003 | 107,200772 | 327,907584 | 393,898831 | 1405 | 42084 | 106,638026 | 331,242012 | 393,314121 | 106.638 | 331.242 | 393.3141
2025-05-27 11:40:04.063 | 11:40:04 | 42004 | 42004 | 107,25467 | 327,96321 | 393,930526 | 1406 | 42085 | 106,656061 | 331,271529 | 393,319668 | 106.6561 | 331.2715 | 393.3197
2025-05-27 11:40:05.063 | 11:40:05 | 42005 | 42005 | 107,230503 | 328,031432 | 393,923901 | 1407 | 42086 | 106,672253 | 331,292855 | 393,252287 | 106.6723 | 331.2929 | 393.2523
2025-05-27 11:40:06.063 | 11:40:06 | 42006 | 42006 | 107,226577 | 328,101746 | 393,931765 | 1408 | 42087 | 106,675493 | 331,309562 | 393,182611 | 106.6755 | 331.3096 | 393.1826
2025-05-27 11:40:07.063 | 11:40:07 | 42007 | 42007 | 107,23622 | 328,173174 | 393,991845 | 1409 | 42088 | 106,73356 | 331,315415 | 393,188012 | 106.7336 | 331.3154 | 393.188
2025-05-27 11:40:08.063 | 11:40:08 | 42008 | 42008 | 107,246618 | 328,254745 | 394,030868 | 1410 | 42089 | 106,763368 | 331,340662 | 393,176529 | 106.7634 | 331.3407 | 393.1765
2025-05-27 11:40:09.063 | 11:40:09 | 42009 | 42009 | 107,257878 | 328,353628 | 394,074555 | 1411 | 42090 | 106,807222 | 331,378393 | 393,132121 | 106.8072 | 331.3784 | 393.1321
2025-05-27 11:40:10.063 | 11:40:10 | 42010 | 42010 | 107,285319 | 328,434048 | 394,102453 | 1412 | 42091 | 106,864265 | 331,416953 | 393,136274 | 106.8643 | 331.417 | 393.1363
2025-05-27 11:40:11.102 | 11:40:11 | 42011 | 42011 | 107,195063 | 328,508716 | 394,100913 | 1413 | 42092 | 106,924663 | 331,456556 | 393,131239 | 106.9247 | 331.4566 | 393.1312
2025-05-27 11:40:12.063 | 11:40:12 | 42012 | 42012 | 107,230079 | 328,588972 | 394,054765 | 1414 | 42093 | 107,00411 | 331,464235 | 393,103793 | 107.0041 | 331.4642 | 393.1038
2025-05-27 11:40:13.063 | 11:40:13 | 42013 | 42013 | 107,268922 | 328,626294 | 394,043281 | 1415 | 42094 | 107,026464 | 331,462622 | 393,069118 | 107.0265 | 331.4626 | 393.0691
2025-05-27 11:40:14.063 | 11:40:14 | 42014 | 42014 | 107,198023 | 328,672116 | 394,077447 | 1416 | 42095 | 106,997594 | 331,455643 | 393,023997 | 106.9976 | 331.4556 | 393.024
2025-05-27 11:40:15.063 | 11:40:15 | 42015 | 42015 | 107,226921 | 328,720667 | 394,100648 | 1417 | 42096 | 106,940802 | 331,443424 | 392,96433 | 106.9408 | 331.4434 | 392.9643
2025-05-27 11:40:16.063 | 11:40:16 | 42016 | 42016 | 107,225597 | 328,783543 | 394,104692 | 1418 | 42097 | 106,905392 | 331,445837 | 392,940304 | 106.9054 | 331.4458 | 392.9403
2025-05-27 11:40:17.063 | 11:40:17 | 42017 | 42017 | 107,248321 | 328,848888 | 394,122179 | 1419 | 42098 | 106,858286 | 331,454582 | 392,868173 | 106.8583 | 331.4546 | 392.8682
2025-05-27 11:40:18.063 | 11:40:18 | 42018 | 42018 | 107,19532 | 328,920675 | 394,130318 | 1420 | 42099 | 106,829542 | 331,486302 | 392,826664 | 106.8295 | 331.4863 | 392.8267
2025-05-27 11:40:19.063 | 11:40:19 | 42019 | 42019 | 107,203248 | 329,001183 | 394,180618 | 1421 | 42100 | 106,85648 | 331,519049 | 392,783215 | 106.8565 | 331.519 | 392.7832
2025-05-27 11:40:20.063 | 11:40:20 | 42020 | 42020 | 107,197937 | 329,069397 | 394,204441 | 1422 | 42101 | 106,828519 | 331,557263 | 392,727444 | 106.8285 | 331.5573 | 392.7274
2025-05-27 11:40:21.063 | 11:40:21 | 42021 | 42021 | 107,151087 | 329,13163 | 394,252097 | 1423 | 42102 | 106,823087 | 331,563669 | 392,689986 | 106.8231 | 331.5637 | 392.69
2025-05-27 11:40:22.063 | 11:40:22 | 42022 | 42022 | 107,130058 | 329,183553 | 394,259697 | 1424 | 42103 | 106,837644 | 331,575461 | 392,699334 | 106.8376 | 331.5755 | 392.6993
2025-05-27 11:40:23.063 | 11:40:23 | 42023 | 42023 | 107,085853 | 329,235036 | 394,2468 | 1425 | 42104 | 106,862665 | 331,598423 | 392,689041 | 106.8627 | 331.5984 | 392.689
2025-05-27 11:40:24.063 | 11:40:24 | 42024 | 42024 | 107,073065 | 329,312486 | 394,252998 | 1426 | 42105 | 106,853443 | 331,621805 | 392,682244 | 106.8534 | 331.6218 | 392.6822
2025-05-27 11:40:25.063 | 11:40:25 | 42025 | 42025 | 107,065543 | 329,353116 | 394,248324 | 1427 | 42106 | 106,861825 | 331,636962 | 392,68816 | 106.8618 | 331.637 | 392.6882
2025-05-27 11:40:26.063 | 11:40:26 | 42026 | 42026 | 107,074308 | 329,435876 | 394,24678 | 1428 | 42107 | 106,904964 | 331,67152 | 392,667327 | 106.905 | 331.6715 | 392.6673
2025-05-27 11:40:27.063 | 11:40:27 | 42027 | 42027 | 107,081062 | 329,487955 | 394,306822 | 1429 | 42108 | 106,920509 | 331,689845 | 392,637411 | 106.9205 | 331.6898 | 392.6374
2025-05-27 11:40:28.063 | 11:40:28 | 42028 | 42028 | 107,051579 | 329,549192 | 394,353646 | 1430 | 42109 | 106,900175 | 331,697156 | 392,583843 | 106.9002 | 331.6972 | 392.5838
2025-05-27 11:40:29.063 | 11:40:29 | 42029 | 42029 | 107,099147 | 329,619012 | 394,402551 | 1431 | 42110 | 106,92154 | 331,723396 | 392,553795 | 106.9215 | 331.7234 | 392.5538
2025-05-27 11:40:30.063 | 11:40:30 | 42030 | 42030 | 107,094237 | 329,682935 | 394,499132 | 1432 | 42111 | 106,926687 | 331,736005 | 392,48884 | 106.9267 | 331.736 | 392.4888
2025-05-27 11:40:31.063 | 11:40:31 | 42031 | 42031 | 107,093086 | 329,758248 | 394,539803 | 1433 | 42112 | 106,983636 | 331,730386 | 392,435722 | 106.9836 | 331.7304 | 392.4357
2025-05-27 11:40:32.063 | 11:40:32 | 42032 | 42032 | 107,070717 | 329,855021 | 394,590881 | 1434 | 42113 | 106,993075 | 331,713926 | 392,382994 | 106.9931 | 331.7139 | 392.383
2025-05-27 11:40:33.063 | 11:40:33 | 42033 | 42033 | 107,117047 | 329,917973 | 394,610504 | 1435 | 42114 | 107,018784 | 331,691667 | 392,347289 | 107.0188 | 331.6917 | 392.3473
2025-05-27 11:40:34.063 | 11:40:34 | 42034 | 42034 | 107,122387 | 329,987554 | 394,670645 | 1436 | 42115 | 107,027087 | 331,70187 | 392,307159 | 107.0271 | 331.7019 | 392.3072
2025-05-27 11:40:35.063 | 11:40:35 | 42035 | 42035 | 107,17533 | 330,034226 | 394,702181 | 1437 | 42116 | 107,046681 | 331,725309 | 392,24818 | 107.0467 | 331.7253 | 392.2482
2025-05-27 11:40:36.063 | 11:40:36 | 42036 | 42036 | 107,172199 | 330,103084 | 394,718411 | 1438 | 42117 | 107,117975 | 331,708685 | 392,134404 | 107.118 | 331.7087 | 392.1344
2025-05-27 11:40:37.063 | 11:40:37 | 42037 | 42037 | 107,140625 | 330,169131 | 394,690328 | 1439 | 42118 | 107,183616 | 331,677239 | 392,029131 | 107.1836 | 331.6772 | 392.0291
2025-05-27 11:40:38.063 | 11:40:38 | 42038 | 42038 | 107,117649 | 330,230123 | 394,695014 | 1440 | 42119 | 107,213423 | 331,654952 | 391,991535 | 107.2134 | 331.655 | 391.9915
2025-05-27 11:40:39.063 | 11:40:39 | 42039 | 42039 | 107,134916 | 330,256292 | 394,734753 | 1441 | 42120 | 107,201385 | 331,660497 | 391,911502 | 107.2014 | 331.6605 | 391.9115
2025-05-27 11:40:40.063 | 11:40:40 | 42040 | 42040 | 107,152868 | 330,296563 | 394,707195 | 1442 | 42121 | 107,230888 | 331,663215 | 391,86553 | 107.2309 | 331.6632 | 391.8655
2025-05-27 11:40:41.063 | 11:40:41 | 42041 | 42041 | 107,126213 | 330,315093 | 394,703544 | 1443 | 42122 | 107,302329 | 331,668161 | 391,854171 | 107.3023 | 331.6682 | 391.8542
2025-05-27 11:40:42.063 | 11:40:42 | 42042 | 42042 | 107,069533 | 330,355807 | 394,689855 | 1444 | 42123 | 107,382824 | 331,68966 | 391,82153 | 107.3828 | 331.6897 | 391.8215
2025-05-27 11:40:43.063 | 11:40:43 | 42043 | 42043 | 107,06132 | 330,372371 | 394,647488 | 1445 | 42124 | 107,430745 | 331,714074 | 391,758556 | 107.4307 | 331.7141 | 391.7586
2025-05-27 11:40:44.063 | 11:40:44 | 42044 | 42044 | 107,052445 | 330,393443 | 394,635396 | 1446 | 42125 | 107,469439 | 331,724386 | 391,690722 | 107.4694 | 331.7244 | 391.6907
2025-05-27 11:40:45.063 | 11:40:45 | 42045 | 42045 | 107,014331 | 330,420765 | 394,583941 | 1447 | 42126 | 107,576693 | 331,716026 | 391,630947 | 107.5767 | 331.716 | 391.6309
2025-05-27 11:40:46.063 | 11:40:46 | 42046 | 42046 | 106,965699 | 330,453826 | 394,551996 | 1448 | 42127 | 107,688626 | 331,734323 | 391,599258 | 107.6886 | 331.7343 | 391.5993
2025-05-27 11:40:47.063 | 11:40:47 | 42047 | 42047 | 106,965567 | 330,495454 | 394,528973 | 1449 | 42128 | 107,745032 | 331,729814 | 391,555619 | 107.745 | 331.7298 | 391.5556
2025-05-27 11:40:48.063 | 11:40:48 | 42048 | 42048 | 107,005693 | 330,546188 | 394,503295 | 1450 | 42129 | 107,808912 | 331,742437 | 391,503501 | 107.8089 | 331.7424 | 391.5035
2025-05-27 11:40:49.063 | 11:40:49 | 42049 | 42049 | 106,96141 | 330,587489 | 394,495137 | 1451 | 42130 | 107,862992 | 331,736349 | 391,500692 | 107.863 | 331.7363 | 391.5007
2025-05-27 11:40:50.063 | 11:40:50 | 42050 | 42050 | 106,960232 | 330,60681 | 394,480719 | 1452 | 42131 | 107,980841 | 331,747036 | 391,460912 | 107.9808 | 331.747 | 391.4609
2025-05-27 11:40:51.063 | 11:40:51 | 42051 | 42051 | 106,945659 | 330,640832 | 394,420603 | 1453 | 42132 | 108,122516 | 331,738741 | 391,403769 | 108.1225 | 331.7387 | 391.4038
2025-05-27 11:40:52.063 | 11:40:52 | 42052 | 42052 | 106,89574 | 330,665665 | 394,383147 | 1454 | 42133 | 108,20661 | 331,728832 | 391,369373 | 108.2066 | 331.7288 | 391.3694
2025-05-27 11:40:53.063 | 11:40:53 | 42053 | 42053 | 106,923139 | 330,687925 | 394,372563 | 1455 | 42134 | 108,276662 | 331,766727 | 391,303267 | 108.2767 | 331.7667 | 391.3033
2025-05-27 11:40:54.063 | 11:40:54 | 42054 | 42054 | 106,939517 | 330,732448 | 394,399607 | 1456 | 42135 | 108,362742 | 331,767115 | 391,27156 | 108.3627 | 331.7671 | 391.2716
2025-05-27 11:40:55.063 | 11:40:55 | 42055 | 42055 | 106,950228 | 330,769256 | 394,387108 | 1457 | 42136 | 108,4415 | 331,770796 | 391,250761 | 108.4415 | 331.7708 | 391.2508
2025-05-27 11:40:56.063 | 11:40:56 | 42056 | 42056 | 106,903244 | 330,790136 | 394,338687 | 1458 | 42137 | 108,560883 | 331,751025 | 391,209021 | 108.5609 | 331.751 | 391.209
2025-05-27 11:40:57.063 | 11:40:57 | 42057 | 42057 | 106,864905 | 330,812957 | 394,26258 | 1459 | 42138 | 108,681022 | 331,755346 | 391,152066 | 108.681 | 331.7553 | 391.1521
2025-05-27 11:40:58.063 | 11:40:58 | 42058 | 42058 | 106,888363 | 330,81516 | 394,225482 | 1460 | 42139 | 108,860388 | 331,730644 | 391,07201 | 108.8604 | 331.7306 | 391.072
2025-05-27 11:40:59.063 | 11:40:59 | 42059 | 42059 | 106,887706 | 330,830666 | 394,185001 | 1461 | 42140 | 108,983705 | 331,712806 | 391,029651 | 108.9837 | 331.7128 | 391.0297
2025-05-27 11:41:00.063 | 11:41:00 | 42060 | 42060 | 106,890084 | 330,845685 | 394,170886 | 1462 | 42141 | 109,098207 | 331,685902 | 390,964526 | 109.0982 | 331.6859 | 390.9645
2025-05-27 11:41:01.063 | 11:41:01 | 42061 | 42061 | 106,838192 | 330,865924 | 394,1561 | 1463 | 42142 | 109,164251 | 331,65145 | 390,892088 | 109.1643 | 331.6515 | 390.8921
2025-05-27 11:41:02.063 | 11:41:02 | 42062 | 42062 | 106,734857 | 330,899515 | 394,138664 | 1464 | 42143 | 109,223694 | 331,62839 | 390,822666 | 109.2237 | 331.6284 | 390.8227
2025-05-27 11:41:03.063 | 11:41:03 | 42063 | 42063 | 106,734655 | 330,89626 | 394,113046 | 1465 | 42144 | 109,293432 | 331,608085 | 390,766916 | 109.2934 | 331.6081 | 390.7669
2025-05-27 11:41:04.063 | 11:41:04 | 42064 | 42064 | 106,692175 | 330,916826 | 394,084224 | 1466 | 42145 | 109,309421 | 331,574711 | 390,695298 | 109.3094 | 331.5747 | 390.6953
2025-05-27 11:41:05.063 | 11:41:05 | 42065 | 42065 | 106,622458 | 330,915636 | 394,100381 | 1467 | 42146 | 109,357156 | 331,556518 | 390,651032 | 109.3572 | 331.5565 | 390.651
2025-05-27 11:41:06.063 | 11:41:06 | 42066 | 42066 | 106,604138 | 330,940792 | 394,056672 | 1468 | 42147 | 109,361645 | 331,536774 | 390,607607 | 109.3616 | 331.5368 | 390.6076
2025-05-27 11:41:07.063 | 11:41:07 | 42067 | 42067 | 106,527186 | 330,962054 | 393,994073 | 1469 | 42148 | 109,356814 | 331,52557 | 390,518681 | 109.3568 | 331.5256 | 390.5187
2025-05-27 11:41:08.063 | 11:41:08 | 42068 | 42068 | 106,509381 | 330,952626 | 393,883347 | 1470 | 42149 | 109,398093 | 331,53228 | 390,467064 | 109.3981 | 331.5323 | 390.4671
2025-05-27 11:41:09.063 | 11:41:09 | 42069 | 42069 | 106,508406 | 330,962085 | 393,812678 | 1471 | 42150 | 109,411117 | 331,515595 | 390,391154 | 109.4111 | 331.5156 | 390.3912
2025-05-27 11:41:10.063 | 11:41:10 | 42070 | 42070 | 106,507978 | 330,985067 | 393,773032 | 1472 | 42151 | 109,458284 | 331,495734 | 390,337594 | 109.4583 | 331.4957 | 390.3376
2025-05-27 11:41:11.063 | 11:41:11 | 42071 | 42071 | 106,475411 | 330,982681 | 393,719049 | 1473 | 42152 | 109,583738 | 331,496616 | 390,320223 | 109.5837 | 331.4966 | 390.3202
2025-05-27 11:41:12.063 | 11:41:12 | 42072 | 42072 | 106,486329 | 330,995298 | 393,704879 | 1474 | 42153 | 109,721496 | 331,480948 | 390,235049 | 109.7215 | 331.4809 | 390.235
2025-05-27 11:41:13.063 | 11:41:13 | 42073 | 42073 | 106,430733 | 331,009622 | 393,693793 | 1475 | 42154 | 109,76872 | 331,449526 | 390,088604 | 109.7687 | 331.4495 | 390.0886
2025-05-27 11:41:14.063 | 11:41:14 | 42074 | 42074 | 106,441532 | 331,039343 | 393,698821 | 1476 | 42155 | 109,830425 | 331,418076 | 390,012469 | 109.8304 | 331.4181 | 390.0125
2025-05-27 11:41:15.063 | 11:41:15 | 42075 | 42075 | 106,466218 | 331,084322 | 393,663983 | 1477 | 42156 | 109,915179 | 331,410179 | 389,949206 | 109.9152 | 331.4102 | 389.9492
2025-05-27 11:41:16.063 | 11:41:16 | 42076 | 42076 | 106,469346 | 331,137508 | 393,635078 | 1478 | 42157 | 109,95425 | 331,369901 | 389,881066 | 109.9543 | 331.3699 | 389.8811
2025-05-27 11:41:17.063 | 11:41:17 | 42077 | 42077 | 106,457488 | 331,161366 | 393,580708 | 1479 | 42158 | 109,988679 | 331,331084 | 389,741557 | 109.9887 | 331.3311 | 389.7416
2025-05-27 11:41:18.063 | 11:41:18 | 42078 | 42078 | 106,473997 | 331,202979 | 393,545609 | 1480 | 42159 | 110,067768 | 331,296611 | 389,658132 | 110.0678 | 331.2966 | 389.6581
2025-05-27 11:41:19.063 | 11:41:19 | 42079 | 42079 | 106,416808 | 331,231118 | 393,518639 | 1481 | 42160 | 110,022021 | 331,248012 | 389,558631 | 110.022 | 331.248 | 389.5586
2025-05-27 11:41:20.063 | 11:41:20 | 42080 | 42080 | 106,457602 | 331,26007 | 393,518782 | 1482 | 42161 | 110,064974 | 331,200088 | 389,453209 | 110.065 | 331.2001 | 389.4532
2025-05-27 11:41:21.063 | 11:41:21 | 42081 | 42081 | 106,524171 | 331,264004 | 393,488503 | 1483 | 42162 | 110,076714 | 331,152482 | 389,346546 | 110.0767 | 331.1525 | 389.3465
2025-05-27 11:41:22.063 | 11:41:22 | 42082 | 42082 | 106,559686 | 331,284454 | 393,414228 | 1484 | 42163 | 110,192163 | 331,063384 | 389,276652 | 110.1922 | 331.0634 | 389.2767
2025-05-27 11:41:23.063 | 11:41:23 | 42083 | 42083 | 106,621403 | 331,264504 | 393,324164 | 1485 | 42164 | 110,465246 | 331,058435 | 389,253769 | 110.4652 | 331.0584 | 389.2538
2025-05-27 11:41:24.063 | 11:41:24 | 42084 | 42084 | 106,638026 | 331,242012 | 393,314121 | 1486 | 42165 | 110,647179 | 331,027068 | 389,228158 | 110.6472 | 331.0271 | 389.2282
2025-05-27 11:41:25.063 | 11:41:25 | 42085 | 42085 | 106,656061 | 331,271529 | 393,319668 | 1487 | 42166 | 110,856933 | 331,021522 | 389,161101 | 110.8569 | 331.0215 | 389.1611
2025-05-27 11:41:26.063 | 11:41:26 | 42086 | 42086 | 106,672253 | 331,292855 | 393,252287 | 1488 | 42167 | 110,935547 | 331,008035 | 389,104361 | 110.9355 | 331.008 | 389.1044
2025-05-27 11:41:27.063 | 11:41:27 | 42087 | 42087 | 106,675493 | 331,309562 | 393,182611 | 1489 | 42168 | 110,868193 | 331,023825 | 389,076384 | 110.8682 | 331.0238 | 389.0764
2025-05-27 11:41:28.063 | 11:41:28 | 42088 | 42088 | 106,73356 | 331,315415 | 393,188012 | 1490 | 42169 | 110,877326 | 331,048636 | 389,008173 | 110.8773 | 331.0486 | 389.0082
2025-05-27 11:41:29.063 | 11:41:29 | 42089 | 42089 | 106,763368 | 331,340662 | 393,176529 | 1491 | 42170 | 110,985435 | 331,033399 | 388,931784 | 110.9854 | 331.0334 | 388.9318
2025-05-27 11:41:30.063 | 11:41:30 | 42090 | 42090 | 106,807222 | 331,378393 | 393,132121 | 1492 | 42171 | 111,066893 | 331,038637 | 388,873349 | 111.0669 | 331.0386 | 388.8733
2025-05-27 11:41:31.063 | 11:41:31 | 42091 | 42091 | 106,864265 | 331,416953 | 393,136274 | 1493 | 42172 | 111,121992 | 331,028017 | 388,775776 | 111.122 | 331.028 | 388.7758
2025-05-27 11:41:32.063 | 11:41:32 | 42092 | 42092 | 106,924663 | 331,456556 | 393,131239 | 1494 | 42173 | 111,137541 | 330,985009 | 388,691529 | 111.1375 | 330.985 | 388.6915
2025-05-27 11:41:33.063 | 11:41:33 | 42093 | 42093 | 107,00411 | 331,464235 | 393,103793 | 1495 | 42174 | 111,160687 | 330,964897 | 388,570108 | 111.1607 | 330.9649 | 388.5701
2025-05-27 11:41:34.063 | 11:41:34 | 42094 | 42094 | 107,026464 | 331,462622 | 393,069118 | 1496 | 42175 | 111,23499 | 330,914757 | 388,43986 | 111.235 | 330.9148 | 388.4399
2025-05-27 11:41:35.063 | 11:41:35 | 42095 | 42095 | 106,997594 | 331,455643 | 393,023997 | 1497 | 42176 | 111,26093 | 330,874284 | 388,342897 | 111.2609 | 330.8743 | 388.3429
2025-05-27 11:41:36.063 | 11:41:36 | 42096 | 42096 | 106,940802 | 331,443424 | 392,96433 | 1498 | 42177 | 111,255663 | 330,827664 | 388,243229 | 111.2557 | 330.8277 | 388.2432
2025-05-27 11:41:37.063 | 11:41:37 | 42097 | 42097 | 106,905392 | 331,445837 | 392,940304 | 1499 | 42178 | 111,247484 | 330,797158 | 388,103184 | 111.2475 | 330.7972 | 388.1032
2025-05-27 11:41:38.063 | 11:41:38 | 42098 | 42098 | 106,858286 | 331,454582 | 392,868173 | 1500 | 42179 | 111,174497 | 330,777759 | 388,012938 | 111.1745 | 330.7778 | 388.0129
2025-05-27 11:41:39.063 | 11:41:39 | 42099 | 42099 | 106,829542 | 331,486302 | 392,826664 | 1501 | 42180 | 111,111085 | 330,744583 | 388,028461 | 111.1111 | 330.7446 | 388.0285
2025-05-27 11:41:40.063 | 11:41:40 | 42100 | 42100 | 106,85648 | 331,519049 | 392,783215 | 1502 | 42181 | 111,085268 | 330,706141 | 387,988815 | 111.0853 | 330.7061 | 387.9888
2025-05-27 11:41:41.063 | 11:41:41 | 42101 | 42101 | 106,828519 | 331,557263 | 392,727444 | 1503 | 42182 | 111,07381 | 330,666553 | 387,952843 | 111.0738 | 330.6666 | 387.9528
2025-05-27 11:41:42.063 | 11:41:42 | 42102 | 42102 | 106,823087 | 331,563669 | 392,689986 | 1504 | 42183 | 110,986563 | 330,654858 | 387,886407 | 110.9866 | 330.6549 | 387.8864
2025-05-27 11:41:43.063 | 11:41:43 | 42103 | 42103 | 106,837644 | 331,575461 | 392,699334 | 1505 | 42184 | 110,988973 | 330,609186 | 387,788024 | 110.989 | 330.6092 | 387.788
2025-05-27 11:41:44.063 | 11:41:44 | 42104 | 42104 | 106,862665 | 331,598423 | 392,689041 | 1506 | 42185 | 110,975908 | 330,586137 | 387,660834 | 110.9759 | 330.5861 | 387.6608
2025-05-27 11:41:45.063 | 11:41:45 | 42105 | 42105 | 106,853443 | 331,621805 | 392,682244 | 1507 | 42186 | 110,95291 | 330,546353 | 387,563871 | 110.9529 | 330.5464 | 387.5639
2025-05-27 11:41:46.063 | 11:41:46 | 42106 | 42106 | 106,861825 | 331,636962 | 392,68816 | 1508 | 42187 | 110,969522 | 330,490193 | 387,500148 | 110.9695 | 330.4902 | 387.5001
2025-05-27 11:41:47.063 | 11:41:47 | 42107 | 42107 | 106,904964 | 331,67152 | 392,667327 | 1509 | 42188 | 110,979997 | 330,436 | 387,432521 | 110.98 | 330.436 | 387.4325
2025-05-27 11:41:48.063 | 11:41:48 | 42108 | 42108 | 106,920509 | 331,689845 | 392,637411 | 1510 | 42189 | 110,947388 | 330,397816 | 387,333866 | 110.9474 | 330.3978 | 387.3339
2025-05-27 11:41:49.063 | 11:41:49 | 42109 | 42109 | 106,900175 | 331,697156 | 392,583843 | 1511 | 42190 | 110,894458 | 330,358298 | 387,211526 | 110.8945 | 330.3583 | 387.2115
2025-05-27 11:41:50.063 | 11:41:50 | 42110 | 42110 | 106,92154 | 331,723396 | 392,553795 | 1512 | 42191 | 110,905049 | 330,300727 | 387,117438 | 110.905 | 330.3007 | 387.1174
2025-05-27 11:41:51.063 | 11:41:51 | 42111 | 42111 | 106,926687 | 331,736005 | 392,48884 | 1513 | 42192 | 110,945628 | 330,262649 | 387,026072 | 110.9456 | 330.2626 | 387.0261
2025-05-27 11:41:52.063 | 11:41:52 | 42112 | 42112 | 106,983636 | 331,730386 | 392,435722 | 1514 | 42193 | 111,021222 | 330,228792 | 386,955111 | 111.0212 | 330.2288 | 386.9551
2025-05-27 11:41:53.063 | 11:41:53 | 42113 | 42113 | 106,993075 | 331,713926 | 392,382994 | 1515 | 42194 | 111,007997 | 330,19705 | 386,901453 | 111.008 | 330.197 | 386.9015
2025-05-27 11:41:54.063 | 11:41:54 | 42114 | 42114 | 107,018784 | 331,691667 | 392,347289 | 1516 | 42195 | 111,041847 | 330,15677 | 386,816094 | 111.0418 | 330.1568 | 386.8161
2025-05-27 11:41:55.063 | 11:41:55 | 42115 | 42115 | 107,027087 | 331,70187 | 392,307159 | 1517 | 42196 | 111,112211 | 330,150461 | 386,755014 | 111.1122 | 330.1505 | 386.755
2025-05-27 11:41:56.063 | 11:41:56 | 42116 | 42116 | 107,046681 | 331,725309 | 392,24818 | 1518 | 42197 | 111,156772 | 330,123377 | 386,639929 | 111.1568 | 330.1234 | 386.6399
2025-05-27 11:41:57.063 | 11:41:57 | 42117 | 42117 | 107,117975 | 331,708685 | 392,134404 | 1519 | 42198 | 111,210227 | 330,105938 | 386,567496 | 111.2102 | 330.1059 | 386.5675
2025-05-27 11:41:58.063 | 11:41:58 | 42118 | 42118 | 107,183616 | 331,677239 | 392,029131 | 1520 | 42199 | 111,265969 | 330,060807 | 386,498365 | 111.266 | 330.0608 | 386.4984
2025-05-27 11:41:59.063 | 11:41:59 | 42119 | 42119 | 107,213423 | 331,654952 | 391,991535 | 1521 | 42200 | 111,303991 | 330,01134 | 386,456133 | 111.304 | 330.0113 | 386.4561
2025-05-27 11:42:00.063 | 11:42:00 | 42120 | 42120 | 107,201385 | 331,660497 | 391,911502 | 1522 | 42201 | 111,352084 | 329,981135 | 386,430566 | 111.3521 | 329.9811 | 386.4306
2025-05-27 11:42:01.063 | 11:42:01 | 42121 | 42121 | 107,230888 | 331,663215 | 391,86553 | 1523 | 42202 | 111,57174 | 329,946296 | 386,377337 | 111.5717 | 329.9463 | 386.3773
2025-05-27 11:42:02.063 | 11:42:02 | 42122 | 42122 | 107,302329 | 331,668161 | 391,854171 | 1524 | 42203 | 111,849664 | 329,941263 | 386,323296 | 111.8497 | 329.9413 | 386.3233
2025-05-27 11:42:03.063 | 11:42:03 | 42123 | 42123 | 107,382824 | 331,68966 | 391,82153 | 1525 | 42204 | 112,056621 | 329,91341 | 386,29158 | 112.0566 | 329.9134 | 386.2916
2025-05-27 11:42:04.063 | 11:42:04 | 42124 | 42124 | 107,430745 | 331,714074 | 391,758556 | 1526 | 42205 | 112,293809 | 329,890425 | 386,243569 | 112.2938 | 329.8904 | 386.2436
2025-05-27 11:42:05.063 | 11:42:05 | 42125 | 42125 | 107,469439 | 331,724386 | 391,690722 | 1527 | 42206 | 112,38461 | 329,860727 | 386,184662 | 112.3846 | 329.8607 | 386.1847
2025-05-27 11:42:06.063 | 11:42:06 | 42126 | 42126 | 107,576693 | 331,716026 | 391,630947 | 1528 | 42207 | 112,39386 | 329,828619 | 386,087526 | 112.3939 | 329.8286 | 386.0875
2025-05-27 11:42:07.063 | 11:42:07 | 42127 | 42127 | 107,688626 | 331,734323 | 391,599258 | 1529 | 42208 | 112,427585 | 329,779045 | 386,011483 | 112.4276 | 329.779 | 386.0115
2025-05-27 11:42:08.063 | 11:42:08 | 42128 | 42128 | 107,745032 | 331,729814 | 391,555619 | 1530 | 42209 | 112,419057 | 329,722999 | 385,902318 | 112.4191 | 329.723 | 385.9023
2025-05-27 11:42:09.063 | 11:42:09 | 42129 | 42129 | 107,808912 | 331,742437 | 391,503501 | 1531 | 42210 | 112,402982 | 329,668869 | 385,839076 | 112.403 | 329.6689 | 385.8391
2025-05-27 11:42:10.063 | 11:42:10 | 42130 | 42130 | 107,862992 | 331,736349 | 391,500692 | 1532 | 42211 | 112,313763 | 329,626254 | 385,783966 | 112.3138 | 329.6263 | 385.784
2025-05-27 11:42:11.063 | 11:42:11 | 42131 | 42131 | 107,980841 | 331,747036 | 391,460912 | 1533 | 42212 | 112,274245 | 329,597693 | 385,721708 | 112.2742 | 329.5977 | 385.7217
2025-05-27 11:42:12.063 | 11:42:12 | 42132 | 42132 | 108,122516 | 331,738741 | 391,403769 | 1534 | 42213 | 112,149805 | 329,558823 | 385,672626 | 112.1498 | 329.5588 | 385.6726
2025-05-27 11:42:13.063 | 11:42:13 | 42133 | 42133 | 108,20661 | 331,728832 | 391,369373 | 1535 | 42214 | 112,094765 | 329,543877 | 385,678229 | 112.0948 | 329.5439 | 385.6782
2025-05-27 11:42:14.063 | 11:42:14 | 42134 | 42134 | 108,276662 | 331,766727 | 391,303267 | 1536 | 42215 | 112,019673 | 329,496422 | 385,654704 | 112.0197 | 329.4964 | 385.6547
2025-05-27 11:42:15.063 | 11:42:15 | 42135 | 42135 | 108,362742 | 331,767115 | 391,27156 | 1537 | 42216 | 111,975061 | 329,496305 | 385,582563 | 111.9751 | 329.4963 | 385.5826
2025-05-27 11:42:16.063 | 11:42:16 | 42136 | 42136 | 108,4415 | 331,770796 | 391,250761 | 1538 | 42217 | 111,969414 | 329,465107 | 385,539274 | 111.9694 | 329.4651 | 385.5393
2025-05-27 11:42:17.063 | 11:42:17 | 42137 | 42137 | 108,560883 | 331,751025 | 391,209021 | 1539 | 42218 | 111,965764 | 329,445557 | 385,459135 | 111.9658 | 329.4456 | 385.4591
2025-05-27 11:42:18.063 | 11:42:18 | 42138 | 42138 | 108,681022 | 331,755346 | 391,152066 | 1540 | 42219 | 111,908335 | 329,420752 | 385,35118 | 111.9083 | 329.4208 | 385.3512
2025-05-27 11:42:19.063 | 11:42:19 | 42139 | 42139 | 108,860388 | 331,730644 | 391,07201 | 1541 | 42220 | 111,875841 | 329,385332 | 385,274118 | 111.8758 | 329.3853 | 385.2741
2025-05-27 11:42:20.063 | 11:42:20 | 42140 | 42140 | 108,983705 | 331,712806 | 391,029651 | 1542 | 42221 | 111,873859 | 329,356751 | 385,212328 | 111.8739 | 329.3568 | 385.2123
2025-05-27 11:42:21.063 | 11:42:21 | 42141 | 42141 | 109,098207 | 331,685902 | 390,964526 | 1543 | 42222 | 111,825876 | 329,320708 | 385,157631 | 111.8259 | 329.3207 | 385.1576
2025-05-27 11:42:22.063 | 11:42:22 | 42142 | 42142 | 109,164251 | 331,65145 | 390,892088 | 1544 | 42223 | 111,871756 | 329,290748 | 385,078295 | 111.8718 | 329.2907 | 385.0783
2025-05-27 11:42:23.063 | 11:42:23 | 42143 | 42143 | 109,223694 | 331,62839 | 390,822666 | 1545 | 42224 | 111,902696 | 329,263053 | 384,999808 | 111.9027 | 329.2631 | 384.9998
2025-05-27 11:42:24.063 | 11:42:24 | 42144 | 42144 | 109,293432 | 331,608085 | 390,766916 | 1546 | 42225 | 111,951674 | 329,239385 | 384,911737 | 111.9517 | 329.2394 | 384.9117
2025-05-27 11:42:25.063 | 11:42:25 | 42145 | 42145 | 109,309421 | 331,574711 | 390,695298 | 1547 | 42226 | 111,929387 | 329,201571 | 384,789798 | 111.9294 | 329.2016 | 384.7898
2025-05-27 11:42:26.063 | 11:42:26 | 42146 | 42146 | 109,357156 | 331,556518 | 390,651032 | 1548 | 42227 | 111,903818 | 329,178648 | 384,67946 | 111.9038 | 329.1786 | 384.6795
2025-05-27 11:42:27.063 | 11:42:27 | 42147 | 42147 | 109,361645 | 331,536774 | 390,607607 | 1549 | 42228 | 111,899549 | 329,152447 | 384,573594 | 111.8995 | 329.1524 | 384.5736
2025-05-27 11:42:28.063 | 11:42:28 | 42148 | 42148 | 109,356814 | 331,52557 | 390,518681 | 1550 | 42229 | 111,979244 | 329,116513 | 384,4925 | 111.9792 | 329.1165 | 384.4925
2025-05-27 11:42:29.063 | 11:42:29 | 42149 | 42149 | 109,398093 | 331,53228 | 390,467064 | 1551 | 42230 | 111,951016 | 329,099142 | 384,419358 | 111.951 | 329.0991 | 384.4194
2025-05-27 11:42:30.063 | 11:42:30 | 42150 | 42150 | 109,411117 | 331,515595 | 390,391154 | 1552 | 42231 | 111,997985 | 329,084128 | 384,330204 | 111.998 | 329.0841 | 384.3302
2025-05-27 11:42:31.063 | 11:42:31 | 42151 | 42151 | 109,458284 | 331,495734 | 390,337594 | 1553 | 42232 | 111,981799 | 329,058279 | 384,271986 | 111.9818 | 329.0583 | 384.272
2025-05-27 11:42:32.063 | 11:42:32 | 42152 | 42152 | 109,583738 | 331,496616 | 390,320223 | 1554 | 42233 | 112,013686 | 329,036641 | 384,24478 | 112.0137 | 329.0366 | 384.2448
2025-05-27 11:42:33.063 | 11:42:33 | 42153 | 42153 | 109,721496 | 331,480948 | 390,235049 | 1555 | 42234 | 112,068526 | 328,981921 | 384,181388 | 112.0685 | 328.9819 | 384.1814
2025-05-27 11:42:34.063 | 11:42:34 | 42154 | 42154 | 109,76872 | 331,449526 | 390,088604 | 1556 | 42235 | 112,043719 | 328,93912 | 384,102391 | 112.0437 | 328.9391 | 384.1024
2025-05-27 11:42:35.063 | 11:42:35 | 42155 | 42155 | 109,830425 | 331,418076 | 390,012469 | 1557 | 42236 | 112,075553 | 328,877314 | 384,051295 | 112.0756 | 328.8773 | 384.0513
2025-05-27 11:42:36.063 | 11:42:36 | 42156 | 42156 | 109,915179 | 331,410179 | 389,949206 | 1558 | 42237 | 112,110256 | 328,852292 | 383,971298 | 112.1103 | 328.8523 | 383.9713
2025-05-27 11:42:37.063 | 11:42:37 | 42157 | 42157 | 109,95425 | 331,369901 | 389,881066 | 1559 | 42238 | 112,111669 | 328,793121 | 383,867046 | 112.1117 | 328.7931 | 383.867
2025-05-27 11:42:38.063 | 11:42:38 | 42158 | 42158 | 109,988679 | 331,331084 | 389,741557 | 1560 | 42239 | 112,117919 | 328,736901 | 383,809523 | 112.1179 | 328.7369 | 383.8095
2025-05-27 11:42:39.063 | 11:42:39 | 42159 | 42159 | 110,067768 | 331,296611 | 389,658132 | 1561 | 42240 | 112,126508 | 328,686567 | 383,742701 | 112.1265 | 328.6866 | 383.7427
2025-05-27 11:42:40.063 | 11:42:40 | 42160 | 42160 | 110,022021 | 331,248012 | 389,558631 | 1562 | 42241 | 112,132325 | 328,634032 | 383,663132 | 112.1323 | 328.634 | 383.6631
2025-05-27 11:42:41.063 | 11:42:41 | 42161 | 42161 | 110,064974 | 331,200088 | 389,453209 | 1563 | 42242 | 112,151052 | 328,592087 | 383,603943 | 112.1511 | 328.5921 | 383.6039
2025-05-27 11:42:42.063 | 11:42:42 | 42162 | 42162 | 110,076714 | 331,152482 | 389,346546 | 1564 | 42243 | 112,151772 | 328,556005 | 383,53566 | 112.1518 | 328.556 | 383.5357
2025-05-27 11:42:43.063 | 11:42:43 | 42163 | 42163 | 110,192163 | 331,063384 | 389,276652 | 1565 | 42244 | 112,117929 | 328,51652 | 383,45774 | 112.1179 | 328.5165 | 383.4577
2025-05-27 11:42:44.063 | 11:42:44 | 42164 | 42164 | 110,465246 | 331,058435 | 389,253769 | 1566 | 42245 | 112,125151 | 328,490013 | 383,400088 | 112.1252 | 328.49 | 383.4001
2025-05-27 11:42:45.063 | 11:42:45 | 42165 | 42165 | 110,647179 | 331,027068 | 389,228158 | 1567 | 42246 | 112,185089 | 328,455121 | 383,347251 | 112.1851 | 328.4551 | 383.3473
2025-05-27 11:42:46.063 | 11:42:46 | 42166 | 42166 | 110,856933 | 331,021522 | 389,161101 | 1568 | 42247 | 112,216059 | 328,439085 | 383,281944 | 112.2161 | 328.4391 | 383.2819
2025-05-27 11:42:47.063 | 11:42:47 | 42167 | 42167 | 110,935547 | 331,008035 | 389,104361 | 1569 | 42248 | 112,207646 | 328,423102 | 383,219044 | 112.2076 | 328.4231 | 383.219
2025-05-27 11:42:48.063 | 11:42:48 | 42168 | 42168 | 110,868193 | 331,023825 | 389,076384 | 1570 | 42249 | 112,264542 | 328,387596 | 383,147333 | 112.2645 | 328.3876 | 383.1473
2025-05-27 11:42:49.063 | 11:42:49 | 42169 | 42169 | 110,877326 | 331,048636 | 389,008173 | 1571 | 42250 | 112,30121 | 328,360303 | 383,077542 | 112.3012 | 328.3603 | 383.0775
2025-05-27 11:42:50.063 | 11:42:50 | 42170 | 42170 | 110,985435 | 331,033399 | 388,931784 | 1572 | 42251 | 112,305819 | 328,297921 | 382,984292 | 112.3058 | 328.2979 | 382.9843
2025-05-27 11:42:51.063 | 11:42:51 | 42171 | 42171 | 111,066893 | 331,038637 | 388,873349 | 1573 | 42252 | 112,308357 | 328,27233 | 382,866391 | 112.3084 | 328.2723 | 382.8664
2025-05-27 11:42:52.063 | 11:42:52 | 42172 | 42172 | 111,121992 | 331,028017 | 388,775776 | 1574 | 42253 | 112,343263 | 328,239389 | 382,785133 | 112.3433 | 328.2394 | 382.7851
2025-05-27 11:42:53.063 | 11:42:53 | 42173 | 42173 | 111,137541 | 330,985009 | 388,691529 | 1575 | 42254 | 112,370694 | 328,206135 | 382,690479 | 112.3707 | 328.2061 | 382.6905
2025-05-27 11:42:54.063 | 11:42:54 | 42174 | 42174 | 111,160687 | 330,964897 | 388,570108 | 1576 | 42255 | 112,390868 | 328,186216 | 382,597036 | 112.3909 | 328.1862 | 382.597
2025-05-27 11:42:55.063 | 11:42:55 | 42175 | 42175 | 111,23499 | 330,914757 | 388,43986 | 1577 | 42256 | 112,524132 | 328,141669 | 382,509004 | 112.5241 | 328.1417 | 382.509
2025-05-27 11:42:56.063 | 11:42:56 | 42176 | 42176 | 111,26093 | 330,874284 | 388,342897 | 1578 | 42257 | 112,496161 | 328,100018 | 382,422693 | 112.4962 | 328.1 | 382.4227
2025-05-27 11:42:57.063 | 11:42:57 | 42177 | 42177 | 111,255663 | 330,827664 | 388,243229 | 1579 | 42258 | 112,557583 | 328,068912 | 382,383189 | 112.5576 | 328.0689 | 382.3832
2025-05-27 11:42:58.063 | 11:42:58 | 42178 | 42178 | 111,247484 | 330,797158 | 388,103184 | 1580 | 42259 | 112,601283 | 328,014608 | 382,324869 | 112.6013 | 328.0146 | 382.3249
2025-05-27 11:42:59.063 | 11:42:59 | 42179 | 42179 | 111,174497 | 330,777759 | 388,012938 | 1581 | 42260 | 112,638569 | 327,985872 | 382,214576 | 112.6386 | 327.9859 | 382.2146
2025-05-27 11:43:00.063 | 11:43:00 | 42180 | 42180 | 111,111085 | 330,744583 | 388,028461 | 1582 | 42261 | 112,678882 | 327,940694 | 382,141348 | 112.6789 | 327.9407 | 382.1413
2025-05-27 11:43:01.063 | 11:43:01 | 42181 | 42181 | 111,085268 | 330,706141 | 387,988815 | 1583 | 42262 | 112,645797 | 327,897817 | 382,057586 | 112.6458 | 327.8978 | 382.0576
2025-05-27 11:43:02.063 | 11:43:02 | 42182 | 42182 | 111,07381 | 330,666553 | 387,952843 | 1584 | 42263 | 112,655253 | 327,856801 | 382,008595 | 112.6553 | 327.8568 | 382.0086
2025-05-27 11:43:03.063 | 11:43:03 | 42183 | 42183 | 110,986563 | 330,654858 | 387,886407 | 1585 | 42264 | 112,697812 | 327,820561 | 381,938852 | 112.6978 | 327.8206 | 381.9389
2025-05-27 11:43:04.063 | 11:43:04 | 42184 | 42184 | 110,988973 | 330,609186 | 387,788024 | 1586 | 42265 | 112,701466 | 327,782776 | 381,875398 | 112.7015 | 327.7828 | 381.8754
2025-05-27 11:43:05.063 | 11:43:05 | 42185 | 42185 | 110,975908 | 330,586137 | 387,660834 | 1587 | 42266 | 112,751915 | 327,75415 | 381,843445 | 112.7519 | 327.7541 | 381.8434
2025-05-27 11:43:06.063 | 11:43:06 | 42186 | 42186 | 110,95291 | 330,546353 | 387,563871 | 1588 | 42267 | 112,814069 | 327,752552 | 381,756322 | 112.8141 | 327.7526 | 381.7563
2025-05-27 11:43:07.063 | 11:43:07 | 42187 | 42187 | 110,969522 | 330,490193 | 387,500148 | 1589 | 42268 | 112,809371 | 327,713413 | 381,715903 | 112.8094 | 327.7134 | 381.7159
2025-05-27 11:43:08.063 | 11:43:08 | 42188 | 42188 | 110,979997 | 330,436 | 387,432521 | 1590 | 42269 | 112,813031 | 327,672262 | 381,720152 | 112.813 | 327.6723 | 381.7202
2025-05-27 11:43:09.063 | 11:43:09 | 42189 | 42189 | 110,947388 | 330,397816 | 387,333866 | 1591 | 42270 | 112,838336 | 327,637531 | 381,667947 | 112.8383 | 327.6375 | 381.6679
2025-05-27 11:43:10.063 | 11:43:10 | 42190 | 42190 | 110,894458 | 330,358298 | 387,211526 | 1592 | 42271 | 112,860091 | 327,583269 | 381,614149 | 112.8601 | 327.5833 | 381.6141
2025-05-27 11:43:11.063 | 11:43:11 | 42191 | 42191 | 110,905049 | 330,300727 | 387,117438 | 1593 | 42272 | 112,843354 | 327,585636 | 381,502327 | 112.8434 | 327.5856 | 381.5023
2025-05-27 11:43:12.063 | 11:43:12 | 42192 | 42192 | 110,945628 | 330,262649 | 387,026072 | 1594 | 42273 | 112,918243 | 327,561405 | 381,408575 | 112.9182 | 327.5614 | 381.4086
2025-05-27 11:43:13.063 | 11:43:13 | 42193 | 42193 | 111,021222 | 330,228792 | 386,955111 | 1595 | 42274 | 112,951928 | 327,544567 | 381,337225 | 112.9519 | 327.5446 | 381.3372
2025-05-27 11:43:14.063 | 11:43:14 | 42194 | 42194 | 111,007997 | 330,19705 | 386,901453 | 1596 | 42275 | 113,205725 | 327,49605 | 381,276414 | 113.2057 | 327.4961 | 381.2764
2025-05-27 11:43:15.063 | 11:43:15 | 42195 | 42195 | 111,041847 | 330,15677 | 386,816094 | 1597 | 42276 | 113,356579 | 327,465836 | 381,275553 | 113.3566 | 327.4658 | 381.2756
2025-05-27 11:43:16.096 | 11:43:16 | 42196 | 42196 | 111,112211 | 330,150461 | 386,755014 | 1598 | 42277 | 113,509432 | 327,435817 | 381,264087 | 113.5094 | 327.4358 | 381.2641
2025-05-27 11:43:17.063 | 11:43:17 | 42197 | 42197 | 111,156772 | 330,123377 | 386,639929 | 1599 | 42278 | 113,646833 | 327,421022 | 381,162423 | 113.6468 | 327.421 | 381.1624
2025-05-27 11:43:18.063 | 11:43:18 | 42198 | 42198 | 111,210227 | 330,105938 | 386,567496 | 1600 | 42279 | 113,792757 | 327,379203 | 381,105637 | 113.7928 | 327.3792 | 381.1056
2025-05-27 11:43:19.063 | 11:43:19 | 42199 | 42199 | 111,265969 | 330,060807 | 386,498365 | 1601 | 42280 | 113,916042 | 327,335624 | 381,034885 | 113.916 | 327.3356 | 381.0349
2025-05-27 11:43:20.063 | 11:43:20 | 42200 | 42200 | 111,303991 | 330,01134 | 386,456133 | 1602 | 42281 | 113,933727 | 327,303358 | 380,959806 | 113.9337 | 327.3034 | 380.9598
2025-05-27 11:43:21.063 | 11:43:21 | 42201 | 42201 | 111,352084 | 329,981135 | 386,430566 | 1603 | 42282 | 113,93845 | 327,268747 | 380,875444 | 113.9385 | 327.2687 | 380.8754
2025-05-27 11:43:22.063 | 11:43:22 | 42202 | 42202 | 111,57174 | 329,946296 | 386,377337 | 1604 | 42283 | 113,966949 | 327,226431 | 380,824724 | 113.9669 | 327.2264 | 380.8247
2025-05-27 11:43:23.063 | 11:43:23 | 42203 | 42203 | 111,849664 | 329,941263 | 386,323296 | 1605 | 42284 | 113,975674 | 327,181295 | 380,740443 | 113.9757 | 327.1813 | 380.7404
2025-05-27 11:43:24.063 | 11:43:24 | 42204 | 42204 | 112,056621 | 329,91341 | 386,29158 | 1606 | 42285 | 113,991136 | 327,148884 | 380,706685 | 113.9911 | 327.1489 | 380.7067
2025-05-27 11:43:25.063 | 11:43:25 | 42205 | 42205 | 112,293809 | 329,890425 | 386,243569 | 1607 | 42286 | 113,9929 | 327,119324 | 380,666012 | 113.9929 | 327.1193 | 380.666
2025-05-27 11:43:26.063 | 11:43:26 | 42206 | 42206 | 112,38461 | 329,860727 | 386,184662 | 1608 | 42287 | 113,976718 | 327,075012 | 380,585067 | 113.9767 | 327.075 | 380.5851
2025-05-27 11:43:27.063 | 11:43:27 | 42207 | 42207 | 112,39386 | 329,828619 | 386,087526 | 1609 | 42288 | 113,876833 | 327,021746 | 380,536154 | 113.8768 | 327.0217 | 380.5362
2025-05-27 11:43:28.063 | 11:43:28 | 42208 | 42208 | 112,427585 | 329,779045 | 386,011483 | 1610 | 42289 | 113,842701 | 326,967841 | 380,523105 | 113.8427 | 326.9678 | 380.5231
2025-05-27 11:43:29.063 | 11:43:29 | 42209 | 42209 | 112,419057 | 329,722999 | 385,902318 | 1611 | 42290 | 113,791494 | 326,920351 | 380,488243 | 113.7915 | 326.9204 | 380.4882
2025-05-27 11:43:30.063 | 11:43:30 | 42210 | 42210 | 112,402982 | 329,668869 | 385,839076 | 1612 | 42291 | 113,762143 | 326,897367 | 380,422462 | 113.7621 | 326.8974 | 380.4225
2025-05-27 11:43:31.063 | 11:43:31 | 42211 | 42211 | 112,313763 | 329,626254 | 385,783966 | 1613 | 42292 | 113,743581 | 326,864851 | 380,427637 | 113.7436 | 326.8649 | 380.4276
2025-05-27 11:43:32.063 | 11:43:32 | 42212 | 42212 | 112,274245 | 329,597693 | 385,721708 | 1614 | 42293 | 113,735102 | 326,824932 | 380,359703 | 113.7351 | 326.8249 | 380.3597
2025-05-27 11:43:33.063 | 11:43:33 | 42213 | 42213 | 112,149805 | 329,558823 | 385,672626 | 1615 | 42294 | 113,735935 | 326,760103 | 380,298486 | 113.7359 | 326.7601 | 380.2985
2025-05-27 11:43:34.063 | 11:43:34 | 42214 | 42214 | 112,094765 | 329,543877 | 385,678229 | 1616 | 42295 | 113,731849 | 326,738271 | 380,247429 | 113.7318 | 326.7383 | 380.2474
2025-05-27 11:43:35.063 | 11:43:35 | 42215 | 42215 | 112,019673 | 329,496422 | 385,654704 | 1617 | 42296 | 113,746404 | 326,690703 | 380,203846 | 113.7464 | 326.6907 | 380.2038
2025-05-27 11:43:36.063 | 11:43:36 | 42216 | 42216 | 111,975061 | 329,496305 | 385,582563 | 1618 | 42297 | 113,709271 | 326,651352 | 380,140922 | 113.7093 | 326.6514 | 380.1409
2025-05-27 11:43:37.063 | 11:43:37 | 42217 | 42217 | 111,969414 | 329,465107 | 385,539274 | 1619 | 42298 | 113,743519 | 326,623122 | 380,046587 | 113.7435 | 326.6231 | 380.0466
2025-05-27 11:43:38.063 | 11:43:38 | 42218 | 42218 | 111,965764 | 329,445557 | 385,459135 | 1620 | 42299 | 113,791559 | 326,590964 | 379,983524 | 113.7916 | 326.591 | 379.9835
2025-05-27 11:43:39.063 | 11:43:39 | 42219 | 42219 | 111,908335 | 329,420752 | 385,35118 | 1621 | 42300 | 114,082972 | 326,561444 | 379,951857 | 114.083 | 326.5614 | 379.9519
2025-05-27 11:43:40.063 | 11:43:40 | 42220 | 42220 | 111,875841 | 329,385332 | 385,274118 | 1622 | 42301 | 114,343643 | 326,5361 | 379,873592 | 114.3436 | 326.5361 | 379.8736
2025-05-27 11:43:41.063 | 11:43:41 | 42221 | 42221 | 111,873859 | 329,356751 | 385,212328 | 1623 | 42302 | 114,584735 | 326,508847 | 379,807154 | 114.5847 | 326.5088 | 379.8072
2025-05-27 11:43:42.063 | 11:43:42 | 42222 | 42222 | 111,825876 | 329,320708 | 385,157631 | 1624 | 42303 | 114,78158 | 326,448104 | 379,744916 | 114.7816 | 326.4481 | 379.7449
2025-05-27 11:43:43.063 | 11:43:43 | 42223 | 42223 | 111,871756 | 329,290748 | 385,078295 | 1625 | 42304 | 114,799439 | 326,403275 | 379,672284 | 114.7994 | 326.4033 | 379.6723
2025-05-27 11:43:44.063 | 11:43:44 | 42224 | 42224 | 111,902696 | 329,263053 | 384,999808 | 1626 | 42305 | 114,722624 | 326,348674 | 379,619463 | 114.7226 | 326.3487 | 379.6195
2025-05-27 11:43:45.063 | 11:43:45 | 42225 | 42225 | 111,951674 | 329,239385 | 384,911737 | 1627 | 42306 | 114,619387 | 326,294889 | 379,565332 | 114.6194 | 326.2949 | 379.5653
2025-05-27 11:43:46.063 | 11:43:46 | 42226 | 42226 | 111,929387 | 329,201571 | 384,789798 | 1628 | 42307 | 114,558345 | 326,252631 | 379,499166 | 114.5583 | 326.2526 | 379.4992
2025-05-27 11:43:47.063 | 11:43:47 | 42227 | 42227 | 111,903818 | 329,178648 | 384,67946 | 1629 | 42308 | 114,530659 | 326,228838 | 379,417761 | 114.5307 | 326.2288 | 379.4178
2025-05-27 11:43:48.063 | 11:43:48 | 42228 | 42228 | 111,899549 | 329,152447 | 384,573594 | 1630 | 42309 | 114,522227 | 326,20737 | 379,35724 | 114.5222 | 326.2074 | 379.3572
2025-05-27 11:43:49.063 | 11:43:49 | 42229 | 42229 | 111,979244 | 329,116513 | 384,4925 | 1631 | 42310 | 114,521768 | 326,157212 | 379,31562 | 114.5218 | 326.1572 | 379.3156
2025-05-27 11:43:50.063 | 11:43:50 | 42230 | 42230 | 111,951016 | 329,099142 | 384,419358 | 1632 | 42311 | 114,541465 | 326,130018 | 379,24135 | 114.5415 | 326.13 | 379.2414
2025-05-27 11:43:51.063 | 11:43:51 | 42231 | 42231 | 111,997985 | 329,084128 | 384,330204 | 1633 | 42312 | 114,535265 | 326,095344 | 379,136712 | 114.5353 | 326.0953 | 379.1367
2025-05-27 11:43:52.063 | 11:43:52 | 42232 | 42232 | 111,981799 | 329,058279 | 384,271986 | 1634 | 42313 | 114,532121 | 326,067308 | 379,080142 | 114.5321 | 326.0673 | 379.0801
2025-05-27 11:43:53.063 | 11:43:53 | 42233 | 42233 | 112,013686 | 329,036641 | 384,24478 | 1635 | 42314 | 114,544526 | 326,044082 | 378,9906 | 114.5445 | 326.0441 | 378.9906
2025-05-27 11:43:54.063 | 11:43:54 | 42234 | 42234 | 112,068526 | 328,981921 | 384,181388 | 1636 | 42315 | 114,479363 | 326,007638 | 378,928206 | 114.4794 | 326.0076 | 378.9282
2025-05-27 11:43:55.063 | 11:43:55 | 42235 | 42235 | 112,043719 | 328,93912 | 384,102391 | 1637 | 42316 | 114,485596 | 325,946356 | 378,868292 | 114.4856 | 325.9464 | 378.8683
2025-05-27 11:43:56.063 | 11:43:56 | 42236 | 42236 | 112,075553 | 328,877314 | 384,051295 | 1638 | 42317 | 114,411902 | 325,907394 | 378,760449 | 114.4119 | 325.9074 | 378.7604
2025-05-27 11:43:57.063 | 11:43:57 | 42237 | 42237 | 112,110256 | 328,852292 | 383,971298 | 1639 | 42318 | 114,379572 | 325,857166 | 378,681392 | 114.3796 | 325.8572 | 378.6814
2025-05-27 11:43:58.063 | 11:43:58 | 42238 | 42238 | 112,111669 | 328,793121 | 383,867046 | 1640 | 42319 | 114,490791 | 325,831558 | 378,607611 | 114.4908 | 325.8316 | 378.6076
2025-05-27 11:43:59.063 | 11:43:59 | 42239 | 42239 | 112,117919 | 328,736901 | 383,809523 | 1641 | 42320 | 114,513348 | 325,806197 | 378,547179 | 114.5133 | 325.8062 | 378.5472
2025-05-27 11:44:00.063 | 11:44:00 | 42240 | 42240 | 112,126508 | 328,686567 | 383,742701 | 1642 | 42321 | 114,536248 | 325,770728 | 378,476172 | 114.5362 | 325.7707 | 378.4762
2025-05-27 11:44:01.063 | 11:44:01 | 42241 | 42241 | 112,132325 | 328,634032 | 383,663132 | 1643 | 42322 | 114,511965 | 325,744495 | 378,393225 | 114.512 | 325.7445 | 378.3932
2025-05-27 11:44:02.063 | 11:44:02 | 42242 | 42242 | 112,151052 | 328,592087 | 383,603943 | 1644 | 42323 | 114,485633 | 325,685143 | 378,312451 | 114.4856 | 325.6851 | 378.3125
2025-05-27 11:44:03.063 | 11:44:03 | 42243 | 42243 | 112,151772 | 328,556005 | 383,53566 | 1645 | 42324 | 114,455775 | 325,633597 | 378,24899 | 114.4558 | 325.6336 | 378.249
2025-05-27 11:44:04.063 | 11:44:04 | 42244 | 42244 | 112,117929 | 328,51652 | 383,45774 | 1646 | 42325 | 114,469912 | 325,569429 | 378,168016 | 114.4699 | 325.5694 | 378.168
2025-05-27 11:44:05.063 | 11:44:05 | 42245 | 42245 | 112,125151 | 328,490013 | 383,400088 | 1647 | 42326 | 114,482512 | 325,529873 | 378,116163 | 114.4825 | 325.5299 | 378.1162
2025-05-27 11:44:06.063 | 11:44:06 | 42246 | 42246 | 112,185089 | 328,455121 | 383,347251 | 1648 | 42327 | 114,46512 | 325,487312 | 378,059657 | 114.4651 | 325.4873 | 378.0597
2025-05-27 11:44:07.063 | 11:44:07 | 42247 | 42247 | 112,216059 | 328,439085 | 383,281944 | 1649 | 42328 | 114,48566 | 325,445681 | 378,001355 | 114.4857 | 325.4457 | 378.0014
2025-05-27 11:44:08.063 | 11:44:08 | 42248 | 42248 | 112,207646 | 328,423102 | 383,219044 | 1650 | 42329 | 114,547756 | 325,409576 | 377,951506 | 114.5478 | 325.4096 | 377.9515
2025-05-27 11:44:09.063 | 11:44:09 | 42249 | 42249 | 112,264542 | 328,387596 | 383,147333 | 1651 | 42330 | 114,481996 | 325,350868 | 377,908254 | 114.482 | 325.3509 | 377.9083
2025-05-27 11:44:10.063 | 11:44:10 | 42250 | 42250 | 112,30121 | 328,360303 | 383,077542 | 1652 | 42331 | 114,541703 | 325,333729 | 377,850399 | 114.5417 | 325.3337 | 377.8504
2025-05-27 11:44:11.063 | 11:44:11 | 42251 | 42251 | 112,305819 | 328,297921 | 382,984292 | 1653 | 42332 | 114,543984 | 325,303979 | 377,798939 | 114.544 | 325.304 | 377.7989
2025-05-27 11:44:12.063 | 11:44:12 | 42252 | 42252 | 112,308357 | 328,27233 | 382,866391 | 1654 | 42333 | 114,539397 | 325,262793 | 377,771465 | 114.5394 | 325.2628 | 377.7715
2025-05-27 11:44:13.063 | 11:44:13 | 42253 | 42253 | 112,343263 | 328,239389 | 382,785133 | 1655 | 42334 | 114,564088 | 325,223175 | 377,690097 | 114.5641 | 325.2232 | 377.6901
2025-05-27 11:44:14.063 | 11:44:14 | 42254 | 42254 | 112,370694 | 328,206135 | 382,690479 | 1656 | 42335 | 114,558547 | 325,188295 | 377,594816 | 114.5585 | 325.1883 | 377.5948
2025-05-27 11:44:15.063 | 11:44:15 | 42255 | 42255 | 112,390868 | 328,186216 | 382,597036 | 1657 | 42336 | 114,511189 | 325,119361 | 377,525137 | 114.5112 | 325.1194 | 377.5251
2025-05-27 11:44:16.063 | 11:44:16 | 42256 | 42256 | 112,524132 | 328,141669 | 382,509004 | 1658 | 42337 | 114,557711 | 325,066395 | 377,466245 | 114.5577 | 325.0664 | 377.4662
2025-05-27 11:44:17.063 | 11:44:17 | 42257 | 42257 | 112,496161 | 328,100018 | 382,422693 | 1659 | 42338 | 114,517758 | 325,024555 | 377,429859 | 114.5178 | 325.0246 | 377.4299
2025-05-27 11:44:18.063 | 11:44:18 | 42258 | 42258 | 112,557583 | 328,068912 | 382,383189 | 1660 | 42339 | 114,539941 | 324,971064 | 377,349888 | 114.5399 | 324.9711 | 377.3499
2025-05-27 11:44:19.063 | 11:44:19 | 42259 | 42259 | 112,601283 | 328,014608 | 382,324869 | 1661 | 42340 | 114,485138 | 324,946112 | 377,289775 | 114.4851 | 324.9461 | 377.2898
2025-05-27 11:44:20.063 | 11:44:20 | 42260 | 42260 | 112,638569 | 327,985872 | 382,214576 | 1662 | 42341 | 114,485716 | 324,901698 | 377,226197 | 114.4857 | 324.9017 | 377.2262
2025-05-27 11:44:21.063 | 11:44:21 | 42261 | 42261 | 112,678882 | 327,940694 | 382,141348 | 1663 | 42342 | 114,514328 | 324,887748 | 377,17939 | 114.5143 | 324.8877 | 377.1794
2025-05-27 11:44:22.063 | 11:44:22 | 42262 | 42262 | 112,645797 | 327,897817 | 382,057586 | 1664 | 42343 | 114,512505 | 324,833385 | 377,109739 | 114.5125 | 324.8334 | 377.1097
2025-05-27 11:44:23.063 | 11:44:23 | 42263 | 42263 | 112,655253 | 327,856801 | 382,008595 | 1665 | 42344 | 114,524853 | 324,812014 | 377,024957 | 114.5249 | 324.812 | 377.025
2025-05-27 11:44:24.063 | 11:44:24 | 42264 | 42264 | 112,697812 | 327,820561 | 381,938852 | 1666 | 42345 | 114,526561 | 324,774096 | 376,969457 | 114.5266 | 324.7741 | 376.9695
2025-05-27 11:44:25.063 | 11:44:25 | 42265 | 42265 | 112,701466 | 327,782776 | 381,875398 | 1667 | 42346 | 114,523932 | 324,760087 | 376,907621 | 114.5239 | 324.7601 | 376.9076
2025-05-27 11:44:26.063 | 11:44:26 | 42266 | 42266 | 112,751915 | 327,75415 | 381,843445 | 1668 | 42347 | 114,553764 | 324,699014 | 376,867223 | 114.5538 | 324.699 | 376.8672
2025-05-27 11:44:27.063 | 11:44:27 | 42267 | 42267 | 112,814069 | 327,752552 | 381,756322 | 1669 | 42348 | 114,583061 | 324,634845 | 376,776521 | 114.5831 | 324.6348 | 376.7765
2025-05-27 11:44:28.063 | 11:44:28 | 42268 | 42268 | 112,809371 | 327,713413 | 381,715903 | 1670 | 42349 | 114,674179 | 324,598901 | 376,704757 | 114.6742 | 324.5989 | 376.7048
2025-05-27 11:44:29.063 | 11:44:29 | 42269 | 42269 | 112,813031 | 327,672262 | 381,720152 | 1671 | 42350 | 114,666279 | 324,557375 | 376,638011 | 114.6663 | 324.5574 | 376.638
2025-05-27 11:44:30.063 | 11:44:30 | 42270 | 42270 | 112,838336 | 327,637531 | 381,667947 | 1672 | 42351 | 114,710302 | 324,503766 | 376,568912 | 114.7103 | 324.5038 | 376.5689
2025-05-27 11:44:31.063 | 11:44:31 | 42271 | 42271 | 112,860091 | 327,583269 | 381,614149 | 1673 | 42352 | 114,709099 | 324,494117 | 376,511357 | 114.7091 | 324.4941 | 376.5114
2025-05-27 11:44:32.063 | 11:44:32 | 42272 | 42272 | 112,843354 | 327,585636 | 381,502327 | 1674 | 42353 | 114,678251 | 324,46668 | 376,483503 | 114.6783 | 324.4667 | 376.4835
2025-05-27 11:44:33.063 | 11:44:33 | 42273 | 42273 | 112,918243 | 327,561405 | 381,408575 | 1675 | 42354 | 114,576983 | 324,448476 | 376,449239 | 114.577 | 324.4485 | 376.4492
2025-05-27 11:44:34.063 | 11:44:34 | 42274 | 42274 | 112,951928 | 327,544567 | 381,337225 | 1676 | 42355 | 114,53221 | 324,421112 | 376,41089 | 114.5322 | 324.4211 | 376.4109
2025-05-27 11:44:35.063 | 11:44:35 | 42275 | 42275 | 113,205725 | 327,49605 | 381,276414 | 1677 | 42356 | 114,568704 | 324,392383 | 376,305275 | 114.5687 | 324.3924 | 376.3053
2025-05-27 11:44:36.063 | 11:44:36 | 42276 | 42276 | 113,356579 | 327,465836 | 381,275553 | 1678 | 42357 | 114,666462 | 324,334857 | 376,159135 | 114.6665 | 324.3349 | 376.1591
2025-05-27 11:44:37.063 | 11:44:37 | 42277 | 42277 | 113,509432 | 327,435817 | 381,264087 | 1679 | 42358 | 114,671218 | 324,276526 | 376,062788 | 114.6712 | 324.2765 | 376.0628
2025-05-27 11:44:38.063 | 11:44:38 | 42278 | 42278 | 113,646833 | 327,421022 | 381,162423 | 1680 | 42359 | 114,655818 | 324,220475 | 376,008744 | 114.6558 | 324.2205 | 376.0087
2025-05-27 11:44:39.063 | 11:44:39 | 42279 | 42279 | 113,792757 | 327,379203 | 381,105637 | 1681 | 42360 | 114,659594 | 324,18003 | 375,973741 | 114.6596 | 324.18 | 375.9737
2025-05-27 11:44:40.063 | 11:44:40 | 42280 | 42280 | 113,916042 | 327,335624 | 381,034885 | 1682 | 42361 | 114,634867 | 324,105957 | 375,88997 | 114.6349 | 324.106 | 375.89
2025-05-27 11:44:41.063 | 11:44:41 | 42281 | 42281 | 113,933727 | 327,303358 | 380,959806 | 1683 | 42362 | 114,620383 | 324,070438 | 375,805477 | 114.6204 | 324.0704 | 375.8055
2025-05-27 11:44:42.063 | 11:44:42 | 42282 | 42282 | 113,93845 | 327,268747 | 380,875444 | 1684 | 42363 | 114,716393 | 324,020962 | 375,728482 | 114.7164 | 324.021 | 375.7285
2025-05-27 11:44:43.063 | 11:44:43 | 42283 | 42283 | 113,966949 | 327,226431 | 380,824724 | 1685 | 42364 | 114,691875 | 323,962697 | 375,674435 | 114.6919 | 323.9627 | 375.6744
2025-05-27 11:44:44.063 | 11:44:44 | 42284 | 42284 | 113,975674 | 327,181295 | 380,740443 | 1686 | 42365 | 114,778497 | 323,921058 | 375,619298 | 114.7785 | 323.9211 | 375.6193
2025-05-27 11:44:45.063 | 11:44:45 | 42285 | 42285 | 113,991136 | 327,148884 | 380,706685 | 1687 | 42366 | 114,810181 | 323,891705 | 375,536972 | 114.8102 | 323.8917 | 375.537
2025-05-27 11:44:46.071 | 11:44:46 | 42286 | 42286 | 113,9929 | 327,119324 | 380,666012 | 1688 | 42367 | 114,839491 | 323,836111 | 375,462184 | 114.8395 | 323.8361 | 375.4622
2025-05-27 11:44:47.063 | 11:44:47 | 42287 | 42287 | 113,976718 | 327,075012 | 380,585067 | 1689 | 42368 | 114,785156 | 323,75598 | 375,332481 | 114.7852 | 323.756 | 375.3325
2025-05-27 11:44:48.063 | 11:44:48 | 42288 | 42288 | 113,876833 | 327,021746 | 380,536154 | 1690 | 42369 | 114,716161 | 323,705602 | 375,242662 | 114.7162 | 323.7056 | 375.2427
2025-05-27 11:44:49.063 | 11:44:49 | 42289 | 42289 | 113,842701 | 326,967841 | 380,523105 | 1691 | 42370 | 114,684781 | 323,646337 | 375,185286 | 114.6848 | 323.6463 | 375.1853
2025-05-27 11:44:50.063 | 11:44:50 | 42290 | 42290 | 113,791494 | 326,920351 | 380,488243 | 1692 | 42371 | 114,643242 | 323,592927 | 375,115487 | 114.6432 | 323.5929 | 375.1155
2025-05-27 11:44:51.063 | 11:44:51 | 42291 | 42291 | 113,762143 | 326,897367 | 380,422462 | 1693 | 42372 | 114,614827 | 323,528931 | 375,060739 | 114.6148 | 323.5289 | 375.0607
2025-05-27 11:44:52.063 | 11:44:52 | 42292 | 42292 | 113,743581 | 326,864851 | 380,427637 | 1694 | 42373 | 114,606028 | 323,481954 | 374,982503 | 114.606 | 323.482 | 374.9825
2025-05-27 11:44:53.063 | 11:44:53 | 42293 | 42293 | 113,735102 | 326,824932 | 380,359703 | 1695 | 42374 | 114,58347 | 323,453421 | 374,894967 | 114.5835 | 323.4534 | 374.895
2025-05-27 11:44:54.063 | 11:44:54 | 42294 | 42294 | 113,735935 | 326,760103 | 380,298486 | 1696 | 42375 | 114,544701 | 323,389776 | 374,834931 | 114.5447 | 323.3898 | 374.8349
2025-05-27 11:44:55.063 | 11:44:55 | 42295 | 42295 | 113,731849 | 326,738271 | 380,247429 | 1697 | 42376 | 114,521018 | 323,333261 | 374,7784 | 114.521 | 323.3333 | 374.7784
2025-05-27 11:44:56.063 | 11:44:56 | 42296 | 42296 | 113,746404 | 326,690703 | 380,203846 | 1698 | 42377 | 114,56388 | 323,267954 | 374,703792 | 114.5639 | 323.268 | 374.7038
2025-05-27 11:44:57.063 | 11:44:57 | 42297 | 42297 | 113,709271 | 326,651352 | 380,140922 | 1699 | 42378 | 114,56042 | 323,208246 | 374,647411 | 114.5604 | 323.2082 | 374.6474
2025-05-27 11:44:58.063 | 11:44:58 | 42298 | 42298 | 113,743519 | 326,623122 | 380,046587 | 1700 | 42379 | 114,542331 | 323,162201 | 374,611783 | 114.5423 | 323.1622 | 374.6118
2025-05-27 11:44:59.063 | 11:44:59 | 42299 | 42299 | 113,791559 | 326,590964 | 379,983524 | 1701 | 42380 | 114,615085 | 323,117714 | 374,587047 | 114.6151 | 323.1177 | 374.587
2025-05-27 11:45:00.063 | 11:45:00 | 42300 | 42300 | 114,082972 | 326,561444 | 379,951857 | 1702 | 42381 | 114,621947 | 323,083018 | 374,513658 | 114.6219 | 323.083 | 374.5137
2025-05-27 11:45:01.063 | 11:45:01 | 42301 | 42301 | 114,343643 | 326,5361 | 379,873592 | 1703 | 42382 | 114,636742 | 323,040873 | 374,417525 | 114.6367 | 323.0409 | 374.4175
2025-05-27 11:45:02.063 | 11:45:02 | 42302 | 42302 | 114,584735 | 326,508847 | 379,807154 | 1704 | 42383 | 114,631527 | 323,018763 | 374,369152 | 114.6315 | 323.0188 | 374.3692
2025-05-27 11:45:03.063 | 11:45:03 | 42303 | 42303 | 114,78158 | 326,448104 | 379,744916 | 1705 | 42384 | 114,59596 | 322,996555 | 374,316477 | 114.596 | 322.9966 | 374.3165
2025-05-27 11:45:04.063 | 11:45:04 | 42304 | 42304 | 114,799439 | 326,403275 | 379,672284 | 1706 | 42385 | 114,610498 | 322,965265 | 374,28716 | 114.6105 | 322.9653 | 374.2872
2025-05-27 11:45:05.063 | 11:45:05 | 42305 | 42305 | 114,722624 | 326,348674 | 379,619463 | 1707 | 42386 | 114,620016 | 322,944865 | 374,268389 | 114.62 | 322.9449 | 374.2684
2025-05-27 11:45:06.063 | 11:45:06 | 42306 | 42306 | 114,619387 | 326,294889 | 379,565332 | 1708 | 42387 | 114,582206 | 322,906018 | 374,223075 | 114.5822 | 322.906 | 374.2231
2025-05-27 11:45:07.063 | 11:45:07 | 42307 | 42307 | 114,558345 | 326,252631 | 379,499166 | 1709 | 42388 | 114,551796 | 322,881333 | 374,177952 | 114.5518 | 322.8813 | 374.178
2025-05-27 11:45:08.063 | 11:45:08 | 42308 | 42308 | 114,530659 | 326,228838 | 379,417761 | 1710 | 42389 | 114,489235 | 322,864163 | 374,14241 | 114.4892 | 322.8642 | 374.1424
2025-05-27 11:45:09.063 | 11:45:09 | 42309 | 42309 | 114,522227 | 326,20737 | 379,35724 | 1711 | 42390 | 114,487451 | 322,834427 | 374,10605 | 114.4875 | 322.8344 | 374.106
2025-05-27 11:45:10.063 | 11:45:10 | 42310 | 42310 | 114,521768 | 326,157212 | 379,31562 | 1712 | 42391 | 114,480556 | 322,804214 | 374,053964 | 114.4806 | 322.8042 | 374.054
2025-05-27 11:45:11.063 | 11:45:11 | 42311 | 42311 | 114,541465 | 326,130018 | 379,24135 | 1713 | 42392 | 114,525351 | 322,775108 | 373,964051 | 114.5254 | 322.7751 | 373.9641
2025-05-27 11:45:12.063 | 11:45:12 | 42312 | 42312 | 114,535265 | 326,095344 | 379,136712 | 1714 | 42393 | 114,601071 | 322,73292 | 373,86782 | 114.6011 | 322.7329 | 373.8678
2025-05-27 11:45:13.063 | 11:45:13 | 42313 | 42313 | 114,532121 | 326,067308 | 379,080142 | 1715 | 42394 | 114,597003 | 322,704678 | 373,81736 | 114.597 | 322.7047 | 373.8174
2025-05-27 11:45:14.063 | 11:45:14 | 42314 | 42314 | 114,544526 | 326,044082 | 378,9906 | 1716 | 42395 | 114,605688 | 322,644782 | 373,767629 | 114.6057 | 322.6448 | 373.7676
2025-05-27 11:45:15.063 | 11:45:15 | 42315 | 42315 | 114,479363 | 326,007638 | 378,928206 | 1717 | 42396 | 114,617596 | 322,60831 | 373,681735 | 114.6176 | 322.6083 | 373.6817
2025-05-27 11:45:16.063 | 11:45:16 | 42316 | 42316 | 114,485596 | 325,946356 | 378,868292 | 1718 | 42397 | 114,684612 | 322,566425 | 373,566763 | 114.6846 | 322.5664 | 373.5668
2025-05-27 11:45:17.063 | 11:45:17 | 42317 | 42317 | 114,411902 | 325,907394 | 378,760449 | 1719 | 42398 | 114,678406 | 322,53772 | 373,4774 | 114.6784 | 322.5377 | 373.4774
2025-05-27 11:45:18.063 | 11:45:18 | 42318 | 42318 | 114,379572 | 325,857166 | 378,681392 | 1720 | 42399 | 114,707571 | 322,496603 | 373,408048 | 114.7076 | 322.4966 | 373.408
2025-05-27 11:45:19.063 | 11:45:19 | 42319 | 42319 | 114,490791 | 325,831558 | 378,607611 | 1721 | 42400 | 114,783696 | 322,453247 | 373,329422 | 114.7837 | 322.4532 | 373.3294
2025-05-27 11:45:20.063 | 11:45:20 | 42320 | 42320 | 114,513348 | 325,806197 | 378,547179 | 1722 | 42401 | 114,847886 | 322,412886 | 373,25945 | 114.8479 | 322.4129 | 373.2595
2025-05-27 11:45:21.063 | 11:45:21 | 42321 | 42321 | 114,536248 | 325,770728 | 378,476172 | 1723 | 42402 | 114,881671 | 322,355494 | 373,207982 | 114.8817 | 322.3555 | 373.208
2025-05-27 11:45:22.063 | 11:45:22 | 42322 | 42322 | 114,511965 | 325,744495 | 378,393225 | 1724 | 42403 | 114,87376 | 322,336929 | 373,163203 | 114.8738 | 322.3369 | 373.1632
2025-05-27 11:45:23.063 | 11:45:23 | 42323 | 42323 | 114,485633 | 325,685143 | 378,312451 | 1725 | 42404 | 114,900103 | 322,3143 | 373,14423 | 114.9001 | 322.3143 | 373.1442
2025-05-27 11:45:24.063 | 11:45:24 | 42324 | 42324 | 114,455775 | 325,633597 | 378,24899 | 1726 | 42405 | 114,931402 | 322,275234 | 373,086267 | 114.9314 | 322.2752 | 373.0863
2025-05-27 11:45:25.063 | 11:45:25 | 42325 | 42325 | 114,469912 | 325,569429 | 378,168016 | 1727 | 42406 | 114,884604 | 322,23914 | 373,030878 | 114.8846 | 322.2391 | 373.0309
2025-05-27 11:45:26.063 | 11:45:26 | 42326 | 42326 | 114,482512 | 325,529873 | 378,116163 | 1728 | 42407 | 114,966082 | 322,179605 | 373,007513 | 114.9661 | 322.1796 | 373.0075
2025-05-27 11:45:27.063 | 11:45:27 | 42327 | 42327 | 114,46512 | 325,487312 | 378,059657 | 1729 | 42408 | 114,976083 | 322,131083 | 372,976495 | 114.9761 | 322.1311 | 372.9765
2025-05-27 11:45:28.063 | 11:45:28 | 42328 | 42328 | 114,48566 | 325,445681 | 378,001355 | 1730 | 42409 | 115,032868 | 322,090419 | 372,911276 | 115.0329 | 322.0904 | 372.9113
2025-05-27 11:45:29.063 | 11:45:29 | 42329 | 42329 | 114,547756 | 325,409576 | 377,951506 | 1731 | 42410 | 115,123262 | 322,034002 | 372,853831 | 115.1233 | 322.034 | 372.8538
2025-05-27 11:45:30.063 | 11:45:30 | 42330 | 42330 | 114,481996 | 325,350868 | 377,908254 | 1732 | 42411 | 115,087198 | 321,982757 | 372,80554 | 115.0872 | 321.9828 | 372.8055
2025-05-27 11:45:31.063 | 11:45:31 | 42331 | 42331 | 114,541703 | 325,333729 | 377,850399 | 1733 | 42412 | 114,981226 | 321,938232 | 372,758597 | 114.9812 | 321.9382 | 372.7586
2025-05-27 11:45:32.063 | 11:45:32 | 42332 | 42332 | 114,543984 | 325,303979 | 377,798939 | 1734 | 42413 | 115,034738 | 321,908062 | 372,675872 | 115.0347 | 321.9081 | 372.6759
2025-05-27 11:45:33.063 | 11:45:33 | 42333 | 42333 | 114,539397 | 325,262793 | 377,771465 | 1735 | 42414 | 114,968751 | 321,81775 | 372,561545 | 114.9688 | 321.8177 | 372.5615
2025-05-27 11:45:34.063 | 11:45:34 | 42334 | 42334 | 114,564088 | 325,223175 | 377,690097 | 1736 | 42415 | 114,971099 | 321,78935 | 372,488337 | 114.9711 | 321.7894 | 372.4883
2025-05-27 11:45:35.063 | 11:45:35 | 42335 | 42335 | 114,558547 | 325,188295 | 377,594816 | 1737 | 42416 | 115,003815 | 321,724389 | 372,383363 | 115.0038 | 321.7244 | 372.3834
2025-05-27 11:45:36.063 | 11:45:36 | 42336 | 42336 | 114,511189 | 325,119361 | 377,525137 | 1738 | 42417 | 115,043804 | 321,646073 | 372,296441 | 115.0438 | 321.6461 | 372.2964
2025-05-27 11:45:37.063 | 11:45:37 | 42337 | 42337 | 114,557711 | 325,066395 | 377,466245 | 1739 | 42418 | 115,123149 | 321,58331 | 372,243671 | 115.1231 | 321.5833 | 372.2437
2025-05-27 11:45:38.063 | 11:45:38 | 42338 | 42338 | 114,517758 | 325,024555 | 377,429859 | 1740 | 42419 | 115,163608 | 321,528274 | 372,181882 | 115.1636 | 321.5283 | 372.1819
2025-05-27 11:45:39.063 | 11:45:39 | 42339 | 42339 | 114,539941 | 324,971064 | 377,349888 | 1741 | 42420 | 115,215115 | 321,471538 | 372,126812 | 115.2151 | 321.4715 | 372.1268
2025-05-27 11:45:40.063 | 11:45:40 | 42340 | 42340 | 114,485138 | 324,946112 | 377,289775 | 1742 | 42421 | 115,217998 | 321,426774 | 372,118706 | 115.218 | 321.4268 | 372.1187
2025-05-27 11:45:41.063 | 11:45:41 | 42341 | 42341 | 114,485716 | 324,901698 | 377,226197 | 1743 | 42422 | 115,278648 | 321,377196 | 372,04861 | 115.2786 | 321.3772 | 372.0486
2025-05-27 11:45:42.063 | 11:45:42 | 42342 | 42342 | 114,514328 | 324,887748 | 377,17939 | 1744 | 42423 | 115,283293 | 321,3086 | 371,978861 | 115.2833 | 321.3086 | 371.9789
2025-05-27 11:45:43.063 | 11:45:43 | 42343 | 42343 | 114,512505 | 324,833385 | 377,109739 | 1745 | 42424 | 115,263411 | 321,266987 | 371,946368 | 115.2634 | 321.267 | 371.9464
2025-05-27 11:45:44.063 | 11:45:44 | 42344 | 42344 | 114,524853 | 324,812014 | 377,024957 | 1746 | 42425 | 115,333443 | 321,244496 | 371,91497 | 115.3334 | 321.2445 | 371.915
2025-05-27 11:45:45.063 | 11:45:45 | 42345 | 42345 | 114,526561 | 324,774096 | 376,969457 | 1747 | 42426 | 115,318033 | 321,2026 | 371,8616 | 115.318 | 321.2026 | 371.8616
2025-05-27 11:45:46.063 | 11:45:46 | 42346 | 42346 | 114,523932 | 324,760087 | 376,907621 | 1748 | 42427 | 115,278667 | 321,161449 | 371,766745 | 115.2787 | 321.1614 | 371.7667
2025-05-27 11:45:47.063 | 11:45:47 | 42347 | 42347 | 114,553764 | 324,699014 | 376,867223 | 1749 | 42428 | 115,27541 | 321,124 | 371,690175 | 115.2754 | 321.124 | 371.6902
2025-05-27 11:45:48.063 | 11:45:48 | 42348 | 42348 | 114,583061 | 324,634845 | 376,776521 | 1750 | 42429 | 115,324234 | 321,082871 | 371,66985 | 115.3242 | 321.0829 | 371.6698
2025-05-27 11:45:49.063 | 11:45:49 | 42349 | 42349 | 114,674179 | 324,598901 | 376,704757 | 1751 | 42430 | 115,393317 | 321,045485 | 371,634632 | 115.3933 | 321.0455 | 371.6346
2025-05-27 11:45:50.063 | 11:45:50 | 42350 | 42350 | 114,666279 | 324,557375 | 376,638011 | 1752 | 42431 | 115,40954 | 321,021901 | 371,583873 | 115.4095 | 321.0219 | 371.5839
2025-05-27 11:45:51.063 | 11:45:51 | 42351 | 42351 | 114,710302 | 324,503766 | 376,568912 | 1753 | 42432 | 115,431671 | 320,965437 | 371,518978 | 115.4317 | 320.9654 | 371.519
2025-05-27 11:45:52.063 | 11:45:52 | 42352 | 42352 | 114,709099 | 324,494117 | 376,511357 | 1754 | 42433 | 115,515106 | 320,92578 | 371,462648 | 115.5151 | 320.9258 | 371.4626
2025-05-27 11:45:53.063 | 11:45:53 | 42353 | 42353 | 114,678251 | 324,46668 | 376,483503 | 1755 | 42434 | 115,554992 | 320,897871 | 371,39916 | 115.555 | 320.8979 | 371.3992
2025-05-27 11:45:54.063 | 11:45:54 | 42354 | 42354 | 114,576983 | 324,448476 | 376,449239 | 1756 | 42435 | 115,627408 | 320,860329 | 371,35743 | 115.6274 | 320.8603 | 371.3574
2025-05-27 11:45:55.063 | 11:45:55 | 42355 | 42355 | 114,53221 | 324,421112 | 376,41089 | 1757 | 42436 | 115,70375 | 320,833666 | 371,317144 | 115.7037 | 320.8337 | 371.3171
2025-05-27 11:45:56.063 | 11:45:56 | 42356 | 42356 | 114,568704 | 324,392383 | 376,305275 | 1758 | 42437 | 115,839637 | 320,808571 | 371,249172 | 115.8396 | 320.8086 | 371.2492
2025-05-27 11:45:57.063 | 11:45:57 | 42357 | 42357 | 114,666462 | 324,334857 | 376,159135 | 1759 | 42438 | 116,050104 | 320,77665 | 371,161444 | 116.0501 | 320.7767 | 371.1614
2025-05-27 11:45:58.063 | 11:45:58 | 42358 | 42358 | 114,671218 | 324,276526 | 376,062788 | 1760 | 42439 | 116,159178 | 320,706942 | 371,12499 | 116.1592 | 320.7069 | 371.125
2025-05-27 11:45:59.063 | 11:45:59 | 42359 | 42359 | 114,655818 | 324,220475 | 376,008744 | 1761 | 42440 | 116,233785 | 320,657239 | 371,069525 | 116.2338 | 320.6572 | 371.0695
2025-05-27 11:46:00.063 | 11:46:00 | 42360 | 42360 | 114,659594 | 324,18003 | 375,973741 | 1762 | 42441 | 116,246542 | 320,598766 | 370,966432 | 116.2465 | 320.5988 | 370.9664
2025-05-27 11:46:01.063 | 11:46:01 | 42361 | 42361 | 114,634867 | 324,105957 | 375,88997 | 1763 | 42442 | 116,34062 | 320,532766 | 370,924003 | 116.3406 | 320.5328 | 370.924
2025-05-27 11:46:02.063 | 11:46:02 | 42362 | 42362 | 114,620383 | 324,070438 | 375,805477 | 1764 | 42443 | 116,478983 | 320,503476 | 370,882861 | 116.479 | 320.5035 | 370.8829
2025-05-27 11:46:03.063 | 11:46:03 | 42363 | 42363 | 114,716393 | 324,020962 | 375,728482 | 1765 | 42444 | 116,496424 | 320,457947 | 370,836015 | 116.4964 | 320.4579 | 370.836
2025-05-27 11:46:04.063 | 11:46:04 | 42364 | 42364 | 114,691875 | 323,962697 | 375,674435 | 1766 | 42445 | 116,480883 | 320,404202 | 370,783648 | 116.4809 | 320.4042 | 370.7836
2025-05-27 11:46:05.063 | 11:46:05 | 42365 | 42365 | 114,778497 | 323,921058 | 375,619298 | 1767 | 42446 | 116,530894 | 320,369562 | 370,748089 | 116.5309 | 320.3696 | 370.7481
2025-05-27 11:46:06.063 | 11:46:06 | 42366 | 42366 | 114,810181 | 323,891705 | 375,536972 | 1768 | 42447 | 116,666857 | 320,336796 | 370,683551 | 116.6669 | 320.3368 | 370.6836
2025-05-27 11:46:07.063 | 11:46:07 | 42367 | 42367 | 114,839491 | 323,836111 | 375,462184 | 1769 | 42448 | 116,77131 | 320,293024 | 370,681095 | 116.7713 | 320.293 | 370.6811
2025-05-27 11:46:08.063 | 11:46:08 | 42368 | 42368 | 114,785156 | 323,75598 | 375,332481 | 1770 | 42449 | 116,851743 | 320,243304 | 370,650432 | 116.8517 | 320.2433 | 370.6504
2025-05-27 11:46:09.063 | 11:46:09 | 42369 | 42369 | 114,716161 | 323,705602 | 375,242662 | 1771 | 42450 | 116,814718 | 320,214683 | 370,634044 | 116.8147 | 320.2147 | 370.634
2025-05-27 11:46:10.063 | 11:46:10 | 42370 | 42370 | 114,684781 | 323,646337 | 375,185286 | 1772 | 42451 | 116,862055 | 320,178135 | 370,573313 | 116.8621 | 320.1781 | 370.5733
2025-05-27 11:46:11.063 | 11:46:11 | 42371 | 42371 | 114,643242 | 323,592927 | 375,115487 | 1773 | 42452 | 117,099144 | 320,132857 | 370,499483 | 117.0991 | 320.1329 | 370.4995
2025-05-27 11:46:12.063 | 11:46:12 | 42372 | 42372 | 114,614827 | 323,528931 | 375,060739 | 1774 | 42453 | 117,3262 | 320,07431 | 370,437142 | 117.3262 | 320.0743 | 370.4371
2025-05-27 11:46:13.063 | 11:46:13 | 42373 | 42373 | 114,606028 | 323,481954 | 374,982503 | 1775 | 42454 | 117,40831 | 320,02659 | 370,411949 | 117.4083 | 320.0266 | 370.4119
2025-05-27 11:46:14.063 | 11:46:14 | 42374 | 42374 | 114,58347 | 323,453421 | 374,894967 | 1776 | 42455 | 117,369104 | 320,005506 | 370,356058 | 117.3691 | 320.0055 | 370.3561
2025-05-27 11:46:15.063 | 11:46:15 | 42375 | 42375 | 114,544701 | 323,389776 | 374,834931 | 1777 | 42456 | 117,381349 | 319,968775 | 370,31275 | 117.3813 | 319.9688 | 370.3127
2025-05-27 11:46:16.063 | 11:46:16 | 42376 | 42376 | 114,521018 | 323,333261 | 374,7784 | 1778 | 42457 | 117,345706 | 319,952456 | 370,286573 | 117.3457 | 319.9525 | 370.2866
2025-05-27 11:46:17.063 | 11:46:17 | 42377 | 42377 | 114,56388 | 323,267954 | 374,703792 | 1779 | 42458 | 117,261807 | 319,911434 | 370,273429 | 117.2618 | 319.9114 | 370.2734
2025-05-27 11:46:18.063 | 11:46:18 | 42378 | 42378 | 114,56042 | 323,208246 | 374,647411 | 1780 | 42459 | 117,230437 | 319,88079 | 370,24555 | 117.2304 | 319.8808 | 370.2455
2025-05-27 11:46:19.063 | 11:46:19 | 42379 | 42379 | 114,542331 | 323,162201 | 374,611783 | 1781 | 42460 | 117,246876 | 319,845987 | 370,213928 | 117.2469 | 319.846 | 370.2139
2025-05-27 11:46:20.063 | 11:46:20 | 42380 | 42380 | 114,615085 | 323,117714 | 374,587047 | 1782 | 42461 | 117,259323 | 319,822931 | 370,186501 | 117.2593 | 319.8229 | 370.1865
2025-05-27 11:46:21.063 | 11:46:21 | 42381 | 42381 | 114,621947 | 323,083018 | 374,513658 | 1783 | 42462 | 117,242572 | 319,775509 | 370,149418 | 117.2426 | 319.7755 | 370.1494
2025-05-27 11:46:22.063 | 11:46:22 | 42382 | 42382 | 114,636742 | 323,040873 | 374,417525 | 1784 | 42463 | 117,222232 | 319,753534 | 370,1105 | 117.2222 | 319.7535 | 370.1105
2025-05-27 11:46:23.063 | 11:46:23 | 42383 | 42383 | 114,631527 | 323,018763 | 374,369152 | 1785 | 42464 | 117,202235 | 319,704305 | 370,035257 | 117.2022 | 319.7043 | 370.0353
2025-05-27 11:46:24.063 | 11:46:24 | 42384 | 42384 | 114,59596 | 322,996555 | 374,316477 | 1786 | 42465 | 117,38321 | 319,660679 | 369,984899 | 117.3832 | 319.6607 | 369.9849
2025-05-27 11:46:25.063 | 11:46:25 | 42385 | 42385 | 114,610498 | 322,965265 | 374,28716 | 1787 | 42466 | 117,478173 | 319,619052 | 369,966786 | 117.4782 | 319.6191 | 369.9668
2025-05-27 11:46:26.063 | 11:46:26 | 42386 | 42386 | 114,620016 | 322,944865 | 374,268389 | 1788 | 42467 | 117,631768 | 319,601059 | 369,936852 | 117.6318 | 319.6011 | 369.9369
2025-05-27 11:46:27.063 | 11:46:27 | 42387 | 42387 | 114,582206 | 322,906018 | 374,223075 | 1789 | 42468 | 117,610856 | 319,594788 | 369,934447 | 117.6109 | 319.5948 | 369.9344
2025-05-27 11:46:28.063 | 11:46:28 | 42388 | 42388 | 114,551796 | 322,881333 | 374,177952 | 1790 | 42469 | 117,588286 | 319,573553 | 369,91572 | 117.5883 | 319.5736 | 369.9157
2025-05-27 11:46:29.063 | 11:46:29 | 42389 | 42389 | 114,489235 | 322,864163 | 374,14241 | 1791 | 42470 | 117,527323 | 319,53302 | 369,847597 | 117.5273 | 319.533 | 369.8476
2025-05-27 11:46:30.063 | 11:46:30 | 42390 | 42390 | 114,487451 | 322,834427 | 374,10605 | 1792 | 42471 | 117,475628 | 319,504116 | 369,796187 | 117.4756 | 319.5041 | 369.7962
2025-05-27 11:46:31.063 | 11:46:31 | 42391 | 42391 | 114,480556 | 322,804214 | 374,053964 | 1793 | 42472 | 117,445044 | 319,457066 | 369,822371 | 117.445 | 319.4571 | 369.8224
2025-05-27 11:46:32.063 | 11:46:32 | 42392 | 42392 | 114,525351 | 322,775108 | 373,964051 | 1794 | 42473 | 117,450874 | 319,41812 | 369,799276 | 117.4509 | 319.4181 | 369.7993
2025-05-27 11:46:33.063 | 11:46:33 | 42393 | 42393 | 114,601071 | 322,73292 | 373,86782 | 1795 | 42474 | 117,384501 | 319,379212 | 369,731087 | 117.3845 | 319.3792 | 369.7311
2025-05-27 11:46:34.063 | 11:46:34 | 42394 | 42394 | 114,597003 | 322,704678 | 373,81736 | 1796 | 42475 | 117,309073 | 319,366175 | 369,686965 | 117.3091 | 319.3662 | 369.687
2025-05-27 11:46:35.063 | 11:46:35 | 42395 | 42395 | 114,605688 | 322,644782 | 373,767629 | 1797 | 42476 | 117,232461 | 319,333094 | 369,652796 | 117.2325 | 319.3331 | 369.6528
2025-05-27 11:46:36.063 | 11:46:36 | 42396 | 42396 | 114,617596 | 322,60831 | 373,681735 | 1798 | 42477 | 117,171101 | 319,303369 | 369,578309 | 117.1711 | 319.3034 | 369.5783
2025-05-27 11:46:37.063 | 11:46:37 | 42397 | 42397 | 114,684612 | 322,566425 | 373,566763 | 1799 | 42478 | 117,116009 | 319,270829 | 369,53991 | 117.116 | 319.2708 | 369.5399
2025-05-27 11:46:38.063 | 11:46:38 | 42398 | 42398 | 114,678406 | 322,53772 | 373,4774 | 1800 | 42479 | 117,035311 | 319,241982 | 369,49978 | 117.0353 | 319.242 | 369.4998
2025-05-27 11:46:39.063 | 11:46:39 | 42399 | 42399 | 114,707571 | 322,496603 | 373,408048 | 1801 | 42480 | 116,968557 | 319,196942 | 369,459498 | 116.9686 | 319.1969 | 369.4595
2025-05-27 11:46:40.063 | 11:46:40 | 42400 | 42400 | 114,783696 | 322,453247 | 373,329422 | 1802 | 42481 | 116,886781 | 319,175207 | 369,397601 | 116.8868 | 319.1752 | 369.3976
2025-05-27 11:46:41.063 | 11:46:41 | 42401 | 42401 | 114,847886 | 322,412886 | 373,25945 | 1803 | 42482 | 116,891899 | 319,126449 | 369,320935 | 116.8919 | 319.1264 | 369.3209
2025-05-27 11:46:42.063 | 11:46:42 | 42402 | 42402 | 114,881671 | 322,355494 | 373,207982 | 1804 | 42483 | 116,895018 | 319,083955 | 369,286522 | 116.895 | 319.084 | 369.2865
2025-05-27 11:46:43.063 | 11:46:43 | 42403 | 42403 | 114,87376 | 322,336929 | 373,163203 | 1805 | 42484 | 116,773372 | 319,052246 | 369,280152 | 116.7734 | 319.0522 | 369.2802
2025-05-27 11:46:44.063 | 11:46:44 | 42404 | 42404 | 114,900103 | 322,3143 | 373,14423 | 1806 | 42485 | 116,686847 | 319,018171 | 369,203378 | 116.6868 | 319.0182 | 369.2034
2025-05-27 11:46:45.063 | 11:46:45 | 42405 | 42405 | 114,931402 | 322,275234 | 373,086267 | 1807 | 42486 | 116,666117 | 318,991137 | 369,116326 | 116.6661 | 318.9911 | 369.1163
2025-05-27 11:46:46.063 | 11:46:46 | 42406 | 42406 | 114,884604 | 322,23914 | 373,030878 | 1808 | 42487 | 116,669424 | 318,955639 | 369,076799 | 116.6694 | 318.9556 | 369.0768
2025-05-27 11:46:47.063 | 11:46:47 | 42407 | 42407 | 114,966082 | 322,179605 | 373,007513 | 1809 | 42488 | 116,667407 | 318,905162 | 369,031837 | 116.6674 | 318.9052 | 369.0318
2025-05-27 11:46:48.063 | 11:46:48 | 42408 | 42408 | 114,976083 | 322,131083 | 372,976495 | 1810 | 42489 | 116,631048 | 318,872641 | 369,006153 | 116.631 | 318.8726 | 369.0062
2025-05-27 11:46:49.063 | 11:46:49 | 42409 | 42409 | 115,032868 | 322,090419 | 372,911276 | 1811 | 42490 | 116,555556 | 318,830645 | 368,984509 | 116.5556 | 318.8306 | 368.9845
2025-05-27 11:46:50.063 | 11:46:50 | 42410 | 42410 | 115,123262 | 322,034002 | 372,853831 | 1812 | 42491 | 116,537082 | 318,783479 | 368,895879 | 116.5371 | 318.7835 | 368.8959
2025-05-27 11:46:51.063 | 11:46:51 | 42411 | 42411 | 115,087198 | 321,982757 | 372,80554 | 1813 | 42492 | 116,52723 | 318,748377 | 368,841468 | 116.5272 | 318.7484 | 368.8415
2025-05-27 11:46:52.063 | 11:46:52 | 42412 | 42412 | 114,981226 | 321,938232 | 372,758597 | 1814 | 42493 | 116,555616 | 318,726861 | 368,792512 | 116.5556 | 318.7269 | 368.7925
2025-05-27 11:46:53.063 | 11:46:53 | 42413 | 42413 | 115,034738 | 321,908062 | 372,675872 | 1815 | 42494 | 116,549002 | 318,678589 | 368,769381 | 116.549 | 318.6786 | 368.7694
2025-05-27 11:46:54.063 | 11:46:54 | 42414 | 42414 | 114,968751 | 321,81775 | 372,561545 | 1816 | 42495 | 116,579435 | 318,65871 | 368,71665 | 116.5794 | 318.6587 | 368.7167
2025-05-27 11:46:55.063 | 11:46:55 | 42415 | 42415 | 114,971099 | 321,78935 | 372,488337 | 1817 | 42496 | 116,587694 | 318,61117 | 368,687504 | 116.5877 | 318.6112 | 368.6875
2025-05-27 11:46:56.063 | 11:46:56 | 42416 | 42416 | 115,003815 | 321,724389 | 372,383363 | 1818 | 42497 | 116,618427 | 318,580793 | 368,681373 | 116.6184 | 318.5808 | 368.6814
2025-05-27 11:46:57.063 | 11:46:57 | 42417 | 42417 | 115,043804 | 321,646073 | 372,296441 | 1819 | 42498 | 116,601331 | 318,556747 | 368,681875 | 116.6013 | 318.5567 | 368.6819
2025-05-27 11:46:58.063 | 11:46:58 | 42418 | 42418 | 115,123149 | 321,58331 | 372,243671 | 1820 | 42499 | 116,587035 | 318,521386 | 368,68407 | 116.587 | 318.5214 | 368.6841
2025-05-27 11:46:59.063 | 11:46:59 | 42419 | 42419 | 115,163608 | 321,528274 | 372,181882 | 1821 | 42500 | 116,571612 | 318,493184 | 368,663241 | 116.5716 | 318.4932 | 368.6632
2025-05-27 11:47:00.063 | 11:47:00 | 42420 | 42420 | 115,215115 | 321,471538 | 372,126812 | 1822 | 42501 | 116,601853 | 318,461331 | 368,62197 | 116.6019 | 318.4613 | 368.622
2025-05-27 11:47:01.063 | 11:47:01 | 42421 | 42421 | 115,217998 | 321,426774 | 372,118706 | 1823 | 42502 | 116,623512 | 318,423533 | 368,558015 | 116.6235 | 318.4235 | 368.558
2025-05-27 11:47:02.063 | 11:47:02 | 42422 | 42422 | 115,278648 | 321,377196 | 372,04861 | 1824 | 42503 | 116,639282 | 318,386204 | 368,497929 | 116.6393 | 318.3862 | 368.4979
2025-05-27 11:47:03.063 | 11:47:03 | 42423 | 42423 | 115,283293 | 321,3086 | 371,978861 | 1825 | 42504 | 116,64681 | 318,358235 | 368,425492 | 116.6468 | 318.3582 | 368.4255
2025-05-27 11:47:04.063 | 11:47:04 | 42424 | 42424 | 115,263411 | 321,266987 | 371,946368 | 1826 | 42505 | 116,636416 | 318,30185 | 368,32667 | 116.6364 | 318.3019 | 368.3267
2025-05-27 11:47:05.063 | 11:47:05 | 42425 | 42425 | 115,333443 | 321,244496 | 371,91497 | 1827 | 42506 | 116,686786 | 318,278877 | 368,275571 | 116.6868 | 318.2789 | 368.2756
2025-05-27 11:47:06.063 | 11:47:06 | 42426 | 42426 | 115,318033 | 321,2026 | 371,8616 | 1828 | 42507 | 116,650133 | 318,239913 | 368,228785 | 116.6501 | 318.2399 | 368.2288
2025-05-27 11:47:07.063 | 11:47:07 | 42427 | 42427 | 115,278667 | 321,161449 | 371,766745 | 1829 | 42508 | 116,620798 | 318,190406 | 368,216946 | 116.6208 | 318.1904 | 368.2169
2025-05-27 11:47:08.063 | 11:47:08 | 42428 | 42428 | 115,27541 | 321,124 | 371,690175 | 1830 | 42509 | 116,604387 | 318,151116 | 368,198778 | 116.6044 | 318.1511 | 368.1988
2025-05-27 11:47:09.063 | 11:47:09 | 42429 | 42429 | 115,324234 | 321,082871 | 371,66985 | 1831 | 42510 | 116,582591 | 318,105185 | 368,143075 | 116.5826 | 318.1052 | 368.1431
2025-05-27 11:47:10.063 | 11:47:10 | 42430 | 42430 | 115,393317 | 321,045485 | 371,634632 | 1832 | 42511 | 116,604799 | 318,072621 | 368,102313 | 116.6048 | 318.0726 | 368.1023
2025-05-27 11:47:11.063 | 11:47:11 | 42431 | 42431 | 115,40954 | 321,021901 | 371,583873 | 1833 | 42512 | 116,643754 | 317,998674 | 368,043812 | 116.6438 | 317.9987 | 368.0438
2025-05-27 11:47:12.063 | 11:47:12 | 42432 | 42432 | 115,431671 | 320,965437 | 371,518978 | 1834 | 42513 | 116,695593 | 317,97227 | 367,969162 | 116.6956 | 317.9723 | 367.9692
2025-05-27 11:47:13.063 | 11:47:13 | 42433 | 42433 | 115,515106 | 320,92578 | 371,462648 | 1835 | 42514 | 116,691574 | 317,918821 | 367,904377 | 116.6916 | 317.9188 | 367.9044
2025-05-27 11:47:14.063 | 11:47:14 | 42434 | 42434 | 115,554992 | 320,897871 | 371,39916 | 1836 | 42515 | 116,666337 | 317,869338 | 367,843705 | 116.6663 | 317.8693 | 367.8437
2025-05-27 11:47:15.063 | 11:47:15 | 42435 | 42435 | 115,627408 | 320,860329 | 371,35743 | 1837 | 42516 | 116,661693 | 317,830916 | 367,813482 | 116.6617 | 317.8309 | 367.8135
2025-05-27 11:47:16.063 | 11:47:16 | 42436 | 42436 | 115,70375 | 320,833666 | 371,317144 | 1838 | 42517 | 116,671909 | 317,802516 | 367,753776 | 116.6719 | 317.8025 | 367.7538
2025-05-27 11:47:17.063 | 11:47:17 | 42437 | 42437 | 115,839637 | 320,808571 | 371,249172 | 1839 | 42518 | 116,580503 | 317,768842 | 367,724598 | 116.5805 | 317.7688 | 367.7246
2025-05-27 11:47:18.063 | 11:47:18 | 42438 | 42438 | 116,050104 | 320,77665 | 371,161444 | 1840 | 42519 | 116,514003 | 317,726433 | 367,667745 | 116.514 | 317.7264 | 367.6677
2025-05-27 11:47:19.063 | 11:47:19 | 42439 | 42439 | 116,159178 | 320,706942 | 371,12499 | 1841 | 42520 | 116,466987 | 317,708348 | 367,658861 | 116.467 | 317.7083 | 367.6589
2025-05-27 11:47:20.063 | 11:47:20 | 42440 | 42440 | 116,233785 | 320,657239 | 371,069525 | 1842 | 42521 | 116,433966 | 317,708013 | 367,6252 | 116.434 | 317.708 | 367.6252
2025-05-27 11:47:21.063 | 11:47:21 | 42441 | 42441 | 116,246542 | 320,598766 | 370,966432 | 1843 | 42522 | 116,422785 | 317,690851 | 367,5983 | 116.4228 | 317.6909 | 367.5983
2025-05-27 11:47:22.063 | 11:47:22 | 42442 | 42442 | 116,34062 | 320,532766 | 370,924003 | 1844 | 42523 | 116,392222 | 317,659065 | 367,580876 | 116.3922 | 317.6591 | 367.5809
2025-05-27 11:47:23.063 | 11:47:23 | 42443 | 42443 | 116,478983 | 320,503476 | 370,882861 | 1845 | 42524 | 116,340442 | 317,64692 | 367,552243 | 116.3404 | 317.6469 | 367.5522
2025-05-27 11:47:24.063 | 11:47:24 | 42444 | 42444 | 116,496424 | 320,457947 | 370,836015 | 1846 | 42525 | 116,296382 | 317,630421 | 367,521897 | 116.2964 | 317.6304 | 367.5219
2025-05-27 11:47:25.063 | 11:47:25 | 42445 | 42445 | 116,480883 | 320,404202 | 370,783648 | 1847 | 42526 | 116,22011 | 317,609209 | 367,498795 | 116.2201 | 317.6092 | 367.4988
2025-05-27 11:47:26.063 | 11:47:26 | 42446 | 42446 | 116,530894 | 320,369562 | 370,748089 | 1848 | 42527 | 116,156754 | 317,576343 | 367,45567 | 116.1568 | 317.5763 | 367.4557
2025-05-27 11:47:27.063 | 11:47:27 | 42447 | 42447 | 116,666857 | 320,336796 | 370,683551 | 1849 | 42528 | 116,118939 | 317,533079 | 367,441028 | 116.1189 | 317.5331 | 367.441
2025-05-27 11:47:28.063 | 11:47:28 | 42448 | 42448 | 116,77131 | 320,293024 | 370,681095 | 1850 | 42529 | 116,049879 | 317,484189 | 367,424323 | 116.0499 | 317.4842 | 367.4243
2025-05-27 11:47:29.063 | 11:47:29 | 42449 | 42449 | 116,851743 | 320,243304 | 370,650432 | 1851 | 42530 | 116,056004 | 317,458773 | 367,368403 | 116.056 | 317.4588 | 367.3684
2025-05-27 11:47:30.063 | 11:47:30 | 42450 | 42450 | 116,814718 | 320,214683 | 370,634044 | 1852 | 42531 | 116,089005 | 317,433044 | 367,307145 | 116.089 | 317.433 | 367.3071
2025-05-27 11:47:31.063 | 11:47:31 | 42451 | 42451 | 116,862055 | 320,178135 | 370,573313 | 1853 | 42532 | 116,00557 | 317,385596 | 367,254072 | 116.0056 | 317.3856 | 367.2541
2025-05-27 11:47:32.063 | 11:47:32 | 42452 | 42452 | 117,099144 | 320,132857 | 370,499483 | 1854 | 42533 | 115,988514 | 317,340187 | 367,192333 | 115.9885 | 317.3402 | 367.1923
2025-05-27 11:47:33.063 | 11:47:33 | 42453 | 42453 | 117,3262 | 320,07431 | 370,437142 | 1855 | 42534 | 115,963821 | 317,303562 | 367,090943 | 115.9638 | 317.3036 | 367.0909
2025-05-27 11:47:34.063 | 11:47:34 | 42454 | 42454 | 117,40831 | 320,02659 | 370,411949 | 1856 | 42535 | 115,946102 | 317,279485 | 367,012286 | 115.9461 | 317.2795 | 367.0123
2025-05-27 11:47:35.063 | 11:47:35 | 42455 | 42455 | 117,369104 | 320,005506 | 370,356058 | 1857 | 42536 | 115,924945 | 317,222575 | 366,965549 | 115.9249 | 317.2226 | 366.9655
2025-05-27 11:47:36.063 | 11:47:36 | 42456 | 42456 | 117,381349 | 319,968775 | 370,31275 | 1858 | 42537 | 115,96969 | 317,170019 | 366,957735 | 115.9697 | 317.17 | 366.9577
2025-05-27 11:47:37.063 | 11:47:37 | 42457 | 42457 | 117,345706 | 319,952456 | 370,286573 | 1859 | 42538 | 115,967843 | 317,136961 | 366,916587 | 115.9678 | 317.137 | 366.9166
2025-05-27 11:47:38.063 | 11:47:38 | 42458 | 42458 | 117,261807 | 319,911434 | 370,273429 | 1860 | 42539 | 115,93413 | 317,069255 | 366,900135 | 115.9341 | 317.0693 | 366.9001
2025-05-27 11:47:39.063 | 11:47:39 | 42459 | 42459 | 117,230437 | 319,88079 | 370,24555 | 1861 | 42540 | 116,007478 | 317,028153 | 366,84918 | 116.0075 | 317.0282 | 366.8492
2025-05-27 11:47:40.063 | 11:47:40 | 42460 | 42460 | 117,246876 | 319,845987 | 370,213928 | 1862 | 42541 | 115,999228 | 316,994569 | 366,795897 | 115.9992 | 316.9946 | 366.7959
2025-05-27 11:47:41.063 | 11:47:41 | 42461 | 42461 | 117,259323 | 319,822931 | 370,186501 | 1863 | 42542 | 115,95312 | 316,957192 | 366,764405 | 115.9531 | 316.9572 | 366.7644
2025-05-27 11:47:42.063 | 11:47:42 | 42462 | 42462 | 117,242572 | 319,775509 | 370,149418 | 1864 | 42543 | 115,948129 | 316,925834 | 366,696314 | 115.9481 | 316.9258 | 366.6963
2025-05-27 11:47:43.063 | 11:47:43 | 42463 | 42463 | 117,222232 | 319,753534 | 370,1105 | 1865 | 42544 | 115,941693 | 316,873288 | 366,659799 | 115.9417 | 316.8733 | 366.6598
2025-05-27 11:47:44.063 | 11:47:44 | 42464 | 42464 | 117,202235 | 319,704305 | 370,035257 | 1866 | 42545 | 115,911351 | 316,83101 | 366,602644 | 115.9114 | 316.831 | 366.6026
2025-05-27 11:47:45.063 | 11:47:45 | 42465 | 42465 | 117,38321 | 319,660679 | 369,984899 | 1867 | 42546 | 115,903475 | 316,8041 | 366,564772 | 115.9035 | 316.8041 | 366.5648
2025-05-27 11:47:46.063 | 11:47:46 | 42466 | 42466 | 117,478173 | 319,619052 | 369,966786 | 1868 | 42547 | 115,9151 | 316,771285 | 366,508892 | 115.9151 | 316.7713 | 366.5089
2025-05-27 11:47:47.063 | 11:47:47 | 42467 | 42467 | 117,631768 | 319,601059 | 369,936852 | 1869 | 42548 | 115,946916 | 316,745797 | 366,404572 | 115.9469 | 316.7458 | 366.4046
2025-05-27 11:47:48.063 | 11:47:48 | 42468 | 42468 | 117,610856 | 319,594788 | 369,934447 | 1870 | 42549 | 115,931738 | 316,685221 | 366,341232 | 115.9317 | 316.6852 | 366.3412
2025-05-27 11:47:49.063 | 11:47:49 | 42469 | 42469 | 117,588286 | 319,573553 | 369,91572 | 1871 | 42550 | 115,989935 | 316,642104 | 366,284169 | 115.9899 | 316.6421 | 366.2842
2025-05-27 11:47:50.063 | 11:47:50 | 42470 | 42470 | 117,527323 | 319,53302 | 369,847597 | 1872 | 42551 | 116,024569 | 316,5989 | 366,191688 | 116.0246 | 316.5989 | 366.1917
2025-05-27 11:47:51.063 | 11:47:51 | 42471 | 42471 | 117,475628 | 319,504116 | 369,796187 | 1873 | 42552 | 116,020415 | 316,564662 | 366,151981 | 116.0204 | 316.5647 | 366.152
2025-05-27 11:47:52.086 | 11:47:52 | 42472 | 42472 | 117,445044 | 319,457066 | 369,822371 | 1874 | 42553 | 116,022606 | 316,502054 | 366,086554 | 116.0226 | 316.5021 | 366.0866
2025-05-27 11:47:53.063 | 11:47:53 | 42473 | 42473 | 117,450874 | 319,41812 | 369,799276 | 1875 | 42554 | 116,037006 | 316,466777 | 366,016518 | 116.037 | 316.4668 | 366.0165
2025-05-27 11:47:54.063 | 11:47:54 | 42474 | 42474 | 117,384501 | 319,379212 | 369,731087 | 1876 | 42555 | 116,049833 | 316,438326 | 365,979065 | 116.0498 | 316.4383 | 365.9791
2025-05-27 11:47:55.063 | 11:47:55 | 42475 | 42475 | 117,309073 | 319,366175 | 369,686965 | 1877 | 42556 | 116,099751 | 316,395619 | 365,907591 | 116.0998 | 316.3956 | 365.9076
2025-05-27 11:47:56.063 | 11:47:56 | 42476 | 42476 | 117,232461 | 319,333094 | 369,652796 | 1878 | 42557 | 116,107907 | 316,343568 | 365,843668 | 116.1079 | 316.3436 | 365.8437
2025-05-27 11:47:57.063 | 11:47:57 | 42477 | 42477 | 117,171101 | 319,303369 | 369,578309 | 1879 | 42558 | 116,089102 | 316,316115 | 365,766856 | 116.0891 | 316.3161 | 365.7669
2025-05-27 11:47:58.063 | 11:47:58 | 42478 | 42478 | 117,116009 | 319,270829 | 369,53991 | 1880 | 42559 | 116,034847 | 316,268903 | 365,708772 | 116.0348 | 316.2689 | 365.7088
2025-05-27 11:47:59.063 | 11:47:59 | 42479 | 42479 | 117,035311 | 319,241982 | 369,49978 | 1881 | 42560 | 116,031475 | 316,214428 | 365,65025 | 116.0315 | 316.2144 | 365.6503
2025-05-27 11:48:00.063 | 11:48:00 | 42480 | 42480 | 116,968557 | 319,196942 | 369,459498 | 1882 | 42561 | 116,050146 | 316,168217 | 365,601765 | 116.0501 | 316.1682 | 365.6018
2025-05-27 11:48:01.063 | 11:48:01 | 42481 | 42481 | 116,886781 | 319,175207 | 369,397601 | 1883 | 42562 | 116,036008 | 316,154727 | 365,545144 | 116.036 | 316.1547 | 365.5451
2025-05-27 11:48:02.063 | 11:48:02 | 42482 | 42482 | 116,891899 | 319,126449 | 369,320935 | 1884 | 42563 | 116,031152 | 316,134641 | 365,514148 | 116.0312 | 316.1346 | 365.5141
2025-05-27 11:48:03.063 | 11:48:03 | 42483 | 42483 | 116,895018 | 319,083955 | 369,286522 | 1885 | 42564 | 116,008169 | 316,110685 | 365,479202 | 116.0082 | 316.1107 | 365.4792
2025-05-27 11:48:04.063 | 11:48:04 | 42484 | 42484 | 116,773372 | 319,052246 | 369,280152 | 1886 | 42565 | 115,938778 | 316,099851 | 365,398717 | 115.9388 | 316.0999 | 365.3987
2025-05-27 11:48:05.063 | 11:48:05 | 42485 | 42485 | 116,686847 | 319,018171 | 369,203378 | 1887 | 42566 | 115,906787 | 316,059132 | 365,353461 | 115.9068 | 316.0591 | 365.3535
2025-05-27 11:48:06.063 | 11:48:06 | 42486 | 42486 | 116,666117 | 318,991137 | 369,116326 | 1888 | 42567 | 115,903296 | 316,011196 | 365,348715 | 115.9033 | 316.0112 | 365.3487
2025-05-27 11:48:07.063 | 11:48:07 | 42487 | 42487 | 116,669424 | 318,955639 | 369,076799 | 1889 | 42568 | 115,867967 | 315,979406 | 365,312447 | 115.868 | 315.9794 | 365.3124
2025-05-27 11:48:08.063 | 11:48:08 | 42488 | 42488 | 116,667407 | 318,905162 | 369,031837 | 1890 | 42569 | 115,90602 | 315,947251 | 365,264995 | 115.906 | 315.9473 | 365.265
2025-05-27 11:48:09.063 | 11:48:09 | 42489 | 42489 | 116,631048 | 318,872641 | 369,006153 | 1891 | 42570 | 115,901308 | 315,887992 | 365,206287 | 115.9013 | 315.888 | 365.2063
2025-05-27 11:48:10.063 | 11:48:10 | 42490 | 42490 | 116,555556 | 318,830645 | 368,984509 | 1892 | 42571 | 115,912335 | 315,84437 | 365,145056 | 115.9123 | 315.8444 | 365.1451
2025-05-27 11:48:11.063 | 11:48:11 | 42491 | 42491 | 116,537082 | 318,783479 | 368,895879 | 1893 | 42572 | 115,917264 | 315,804012 | 365,062998 | 115.9173 | 315.804 | 365.063
2025-05-27 11:48:12.063 | 11:48:12 | 42492 | 42492 | 116,52723 | 318,748377 | 368,841468 | 1894 | 42573 | 115,921922 | 315,76549 | 365,048277 | 115.9219 | 315.7655 | 365.0483
2025-05-27 11:48:13.063 | 11:48:13 | 42493 | 42493 | 116,555616 | 318,726861 | 368,792512 | 1895 | 42574 | 115,887913 | 315,724255 | 364,991502 | 115.8879 | 315.7243 | 364.9915
2025-05-27 11:48:14.063 | 11:48:14 | 42494 | 42494 | 116,549002 | 318,678589 | 368,769381 | 1896 | 42575 | 115,828823 | 315,67215 | 364,901366 | 115.8288 | 315.6721 | 364.9014
2025-05-27 11:48:15.063 | 11:48:15 | 42495 | 42495 | 116,579435 | 318,65871 | 368,71665 | 1897 | 42576 | 115,779519 | 315,628378 | 364,855371 | 115.7795 | 315.6284 | 364.8554
2025-05-27 11:48:16.063 | 11:48:16 | 42496 | 42496 | 116,587694 | 318,61117 | 368,687504 | 1898 | 42577 | 115,784638 | 315,599983 | 364,811439 | 115.7846 | 315.6 | 364.8114
2025-05-27 11:48:17.063 | 11:48:17 | 42497 | 42497 | 116,618427 | 318,580793 | 368,681373 | 1899 | 42578 | 115,788362 | 315,55513 | 364,742229 | 115.7884 | 315.5551 | 364.7422
2025-05-27 11:48:18.063 | 11:48:18 | 42498 | 42498 | 116,601331 | 318,556747 | 368,681875 | 1900 | 42579 | 115,798402 | 315,513628 | 364,653772 | 115.7984 | 315.5136 | 364.6538
2025-05-27 11:48:19.063 | 11:48:19 | 42499 | 42499 | 116,587035 | 318,521386 | 368,68407 | 1901 | 42580 | 115,783512 | 315,471202 | 364,586675 | 115.7835 | 315.4712 | 364.5867
2025-05-27 11:48:20.063 | 11:48:20 | 42500 | 42500 | 116,571612 | 318,493184 | 368,663241 | 1902 | 42581 | 115,807722 | 315,413736 | 364,493082 | 115.8077 | 315.4137 | 364.4931
2025-05-27 11:48:21.063 | 11:48:21 | 42501 | 42501 | 116,601853 | 318,461331 | 368,62197 | 1903 | 42582 | 115,78388 | 315,380521 | 364,412503 | 115.7839 | 315.3805 | 364.4125
2025-05-27 11:48:22.063 | 11:48:22 | 42502 | 42502 | 116,623512 | 318,423533 | 368,558015 | 1904 | 42583 | 115,780935 | 315,331496 | 364,336695 | 115.7809 | 315.3315 | 364.3367
2025-05-27 11:48:23.063 | 11:48:23 | 42503 | 42503 | 116,639282 | 318,386204 | 368,497929 | 1905 | 42584 | 115,774901 | 315,297503 | 364,291033 | 115.7749 | 315.2975 | 364.291
2025-05-27 11:48:24.063 | 11:48:24 | 42504 | 42504 | 116,64681 | 318,358235 | 368,425492 | 1906 | 42585 | 115,749938 | 315,253166 | 364,24214 | 115.7499 | 315.2532 | 364.2421
2025-05-27 11:48:25.063 | 11:48:25 | 42505 | 42505 | 116,636416 | 318,30185 | 368,32667 | 1907 | 42586 | 115,736283 | 315,227406 | 364,209392 | 115.7363 | 315.2274 | 364.2094
2025-05-27 11:48:26.063 | 11:48:26 | 42506 | 42506 | 116,686786 | 318,278877 | 368,275571 | 1908 | 42587 | 115,697843 | 315,188533 | 364,19541 | 115.6978 | 315.1885 | 364.1954
2025-05-27 11:48:27.063 | 11:48:27 | 42507 | 42507 | 116,650133 | 318,239913 | 368,228785 | 1909 | 42588 | 115,654836 | 315,154763 | 364,114354 | 115.6548 | 315.1548 | 364.1144
2025-05-27 11:48:28.063 | 11:48:28 | 42508 | 42508 | 116,620798 | 318,190406 | 368,216946 | 1910 | 42589 | 115,613393 | 315,122035 | 364,067048 | 115.6134 | 315.122 | 364.067
2025-05-27 11:48:29.063 | 11:48:29 | 42509 | 42509 | 116,604387 | 318,151116 | 368,198778 | 1911 | 42590 | 115,608999 | 315,06016 | 363,987212 | 115.609 | 315.0602 | 363.9872
2025-05-27 11:48:30.063 | 11:48:30 | 42510 | 42510 | 116,582591 | 318,105185 | 368,143075 | 1912 | 42591 | 115,587244 | 315,019791 | 363,915725 | 115.5872 | 315.0198 | 363.9157
2025-05-27 11:48:31.063 | 11:48:31 | 42511 | 42511 | 116,604799 | 318,072621 | 368,102313 | 1913 | 42592 | 115,541442 | 314,963932 | 363,856153 | 115.5414 | 314.9639 | 363.8562
2025-05-27 11:48:32.063 | 11:48:32 | 42512 | 42512 | 116,643754 | 317,998674 | 368,043812 | 1914 | 42593 | 115,476038 | 314,93599 | 363,796802 | 115.476 | 314.936 | 363.7968
2025-05-27 11:48:33.063 | 11:48:33 | 42513 | 42513 | 116,695593 | 317,97227 | 367,969162 | 1915 | 42594 | 115,511113 | 314,87732 | 363,749523 | 115.5111 | 314.8773 | 363.7495
2025-05-27 11:48:34.063 | 11:48:34 | 42514 | 42514 | 116,691574 | 317,918821 | 367,904377 | 1916 | 42595 | 115,485049 | 314,859146 | 363,730124 | 115.485 | 314.8591 | 363.7301
2025-05-27 11:48:35.063 | 11:48:35 | 42515 | 42515 | 116,666337 | 317,869338 | 367,843705 | 1917 | 42596 | 115,433823 | 314,809765 | 363,696305 | 115.4338 | 314.8098 | 363.6963
2025-05-27 11:48:36.063 | 11:48:36 | 42516 | 42516 | 116,661693 | 317,830916 | 367,813482 | 1918 | 42597 | 115,442858 | 314,785503 | 363,641615 | 115.4429 | 314.7855 | 363.6416
2025-05-27 11:48:37.063 | 11:48:37 | 42517 | 42517 | 116,671909 | 317,802516 | 367,753776 | 1919 | 42598 | 115,449704 | 314,732027 | 363,570073 | 115.4497 | 314.732 | 363.5701
2025-05-27 11:48:38.063 | 11:48:38 | 42518 | 42518 | 116,580503 | 317,768842 | 367,724598 | 1920 | 42599 | 115,397177 | 314,696705 | 363,530636 | 115.3972 | 314.6967 | 363.5306
2025-05-27 11:48:39.063 | 11:48:39 | 42519 | 42519 | 116,514003 | 317,726433 | 367,667745 | 1921 | 42600 | 115,34959 | 314,659728 | 363,492926 | 115.3496 | 314.6597 | 363.4929
2025-05-27 11:48:40.063 | 11:48:40 | 42520 | 42520 | 116,466987 | 317,708348 | 367,658861 | 1922 | 42601 | 115,289549 | 314,612565 | 363,478109 | 115.2895 | 314.6126 | 363.4781
2025-05-27 11:48:41.063 | 11:48:41 | 42521 | 42521 | 116,433966 | 317,708013 | 367,6252 | 1923 | 42602 | 115,208024 | 314,565022 | 363,421765 | 115.208 | 314.565 | 363.4218
2025-05-27 11:48:42.063 | 11:48:42 | 42522 | 42522 | 116,422785 | 317,690851 | 367,5983 | 1924 | 42603 | 115,22314 | 314,517012 | 363,364997 | 115.2231 | 314.517 | 363.365
2025-05-27 11:48:43.063 | 11:48:43 | 42523 | 42523 | 116,392222 | 317,659065 | 367,580876 | 1925 | 42604 | 115,247981 | 314,49129 | 363,302615 | 115.248 | 314.4913 | 363.3026
2025-05-27 11:48:44.063 | 11:48:44 | 42524 | 42524 | 116,340442 | 317,64692 | 367,552243 | 1926 | 42605 | 115,229488 | 314,440425 | 363,28833 | 115.2295 | 314.4404 | 363.2883
2025-05-27 11:48:45.063 | 11:48:45 | 42525 | 42525 | 116,296382 | 317,630421 | 367,521897 | 1927 | 42606 | 115,181045 | 314,390769 | 363,21589 | 115.181 | 314.3908 | 363.2159
2025-05-27 11:48:46.063 | 11:48:46 | 42526 | 42526 | 116,22011 | 317,609209 | 367,498795 | 1928 | 42607 | 115,176463 | 314,343956 | 363,179539 | 115.1765 | 314.344 | 363.1795
2025-05-27 11:48:47.063 | 11:48:47 | 42527 | 42527 | 116,156754 | 317,576343 | 367,45567 | 1929 | 42608 | 115,180095 | 314,287136 | 363,123828 | 115.1801 | 314.2871 | 363.1238
2025-05-27 11:48:48.063 | 11:48:48 | 42528 | 42528 | 116,118939 | 317,533079 | 367,441028 | 1930 | 42609 | 115,149992 | 314,224731 | 363,105492 | 115.15 | 314.2247 | 363.1055
2025-05-27 11:48:49.063 | 11:48:49 | 42529 | 42529 | 116,049879 | 317,484189 | 367,424323 | 1931 | 42610 | 115,104061 | 314,165805 | 363,055025 | 115.1041 | 314.1658 | 363.055
2025-05-27 11:48:50.063 | 11:48:50 | 42530 | 42530 | 116,056004 | 317,458773 | 367,368403 | 1932 | 42611 | 115,08822 | 314,096607 | 363,014009 | 115.0882 | 314.0966 | 363.014
2025-05-27 11:48:51.063 | 11:48:51 | 42531 | 42531 | 116,089005 | 317,433044 | 367,307145 | 1933 | 42612 | 115,119329 | 314,050233 | 362,905517 | 115.1193 | 314.0502 | 362.9055
2025-05-27 11:48:52.063 | 11:48:52 | 42532 | 42532 | 116,00557 | 317,385596 | 367,254072 | 1934 | 42613 | 115,137191 | 313,997313 | 362,794571 | 115.1372 | 313.9973 | 362.7946
2025-05-27 11:48:53.063 | 11:48:53 | 42533 | 42533 | 115,988514 | 317,340187 | 367,192333 | 1935 | 42614 | 115,117743 | 313,95615 | 362,740776 | 115.1177 | 313.9561 | 362.7408
2025-05-27 11:48:54.063 | 11:48:54 | 42534 | 42534 | 115,963821 | 317,303562 | 367,090943 | 1936 | 42615 | 115,085052 | 313,914592 | 362,653416 | 115.0851 | 313.9146 | 362.6534
2025-05-27 11:48:55.063 | 11:48:55 | 42535 | 42535 | 115,946102 | 317,279485 | 367,012286 | 1937 | 42616 | 115,086036 | 313,86844 | 362,595332 | 115.086 | 313.8684 | 362.5953
2025-05-27 11:48:56.063 | 11:48:56 | 42536 | 42536 | 115,924945 | 317,222575 | 366,965549 | 1938 | 42617 | 115,164341 | 313,824374 | 362,492184 | 115.1643 | 313.8244 | 362.4922
2025-05-27 11:48:57.063 | 11:48:57 | 42537 | 42537 | 115,96969 | 317,170019 | 366,957735 | 1939 | 42618 | 115,214782 | 313,783474 | 362,43778 | 115.2148 | 313.7835 | 362.4378
2025-05-27 11:48:58.063 | 11:48:58 | 42538 | 42538 | 115,967843 | 317,136961 | 366,916587 | 1940 | 42619 | 115,164539 | 313,761933 | 362,367331 | 115.1645 | 313.7619 | 362.3673
2025-05-27 11:48:59.063 | 11:48:59 | 42539 | 42539 | 115,93413 | 317,069255 | 366,900135 | 1941 | 42620 | 115,148187 | 313,721336 | 362,278901 | 115.1482 | 313.7213 | 362.2789
2025-05-27 11:49:00.063 | 11:49:00 | 42540 | 42540 | 116,007478 | 317,028153 | 366,84918 | 1942 | 42621 | 115,112291 | 313,644514 | 362,202106 | 115.1123 | 313.6445 | 362.2021
2025-05-27 11:49:01.063 | 11:49:01 | 42541 | 42541 | 115,999228 | 316,994569 | 366,795897 | 1943 | 42622 | 115,114885 | 313,602168 | 362,149014 | 115.1149 | 313.6022 | 362.149
2025-05-27 11:49:02.063 | 11:49:02 | 42542 | 42542 | 115,95312 | 316,957192 | 366,764405 | 1944 | 42623 | 115,118294 | 313,547843 | 362,096122 | 115.1183 | 313.5478 | 362.0961
2025-05-27 11:49:03.063 | 11:49:03 | 42543 | 42543 | 115,948129 | 316,925834 | 366,696314 | 1945 | 42624 | 115,080094 | 313,49991 | 362,018173 | 115.0801 | 313.4999 | 362.0182
2025-05-27 11:49:04.063 | 11:49:04 | 42544 | 42544 | 115,941693 | 316,873288 | 366,659799 | 1946 | 42625 | 115,147609 | 313,443703 | 361,935802 | 115.1476 | 313.4437 | 361.9358
2025-05-27 11:49:05.063 | 11:49:05 | 42545 | 42545 | 115,911351 | 316,83101 | 366,602644 | 1947 | 42626 | 115,115785 | 313,392694 | 361,851953 | 115.1158 | 313.3927 | 361.852
2025-05-27 11:49:06.063 | 11:49:06 | 42546 | 42546 | 115,903475 | 316,8041 | 366,564772 | 1948 | 42627 | 115,043157 | 313,335941 | 361,77995 | 115.0432 | 313.3359 | 361.7799
2025-05-27 11:49:07.063 | 11:49:07 | 42547 | 42547 | 115,9151 | 316,771285 | 366,508892 | 1949 | 42628 | 115,043854 | 313,28464 | 361,711832 | 115.0439 | 313.2846 | 361.7118
2025-05-27 11:49:08.063 | 11:49:08 | 42548 | 42548 | 115,946916 | 316,745797 | 366,404572 | 1950 | 42629 | 115,048985 | 313,23906 | 361,645944 | 115.049 | 313.2391 | 361.6459
2025-05-27 11:49:09.063 | 11:49:09 | 42549 | 42549 | 115,931738 | 316,685221 | 366,341232 | 1951 | 42630 | 115,110876 | 313,165516 | 361,596835 | 115.1109 | 313.1655 | 361.5968
2025-05-27 11:49:10.063 | 11:49:10 | 42550 | 42550 | 115,989935 | 316,642104 | 366,284169 | 1952 | 42631 | 115,090505 | 313,102837 | 361,543176 | 115.0905 | 313.1028 | 361.5432
2025-05-27 11:49:11.063 | 11:49:11 | 42551 | 42551 | 116,024569 | 316,5989 | 366,191688 | 1953 | 42632 | 115,178217 | 313,04244 | 361,496744 | 115.1782 | 313.0424 | 361.4967
2025-05-27 11:49:12.063 | 11:49:12 | 42552 | 42552 | 116,020415 | 316,564662 | 366,151981 | 1954 | 42633 | 115,13869 | 313,03784 | 361,440344 | 115.1387 | 313.0378 | 361.4403
2025-05-27 11:49:13.063 | 11:49:13 | 42553 | 42553 | 116,022606 | 316,502054 | 366,086554 | 1955 | 42634 | 115,075506 | 313,002751 | 361,377552 | 115.0755 | 313.0028 | 361.3776
2025-05-27 11:49:14.063 | 11:49:14 | 42554 | 42554 | 116,037006 | 316,466777 | 366,016518 | 1956 | 42635 | 115,029136 | 312,936219 | 361,303021 | 115.0291 | 312.9362 | 361.303
2025-05-27 11:49:15.063 | 11:49:15 | 42555 | 42555 | 116,049833 | 316,438326 | 365,979065 | 1957 | 42636 | 114,977029 | 312,917223 | 361,200585 | 114.977 | 312.9172 | 361.2006
2025-05-27 11:49:16.063 | 11:49:16 | 42556 | 42556 | 116,099751 | 316,395619 | 365,907591 | 1958 | 42637 | 114,951013 | 312,861552 | 361,1339 | 114.951 | 312.8616 | 361.1339
2025-05-27 11:49:17.063 | 11:49:17 | 42557 | 42557 | 116,107907 | 316,343568 | 365,843668 | 1959 | 42638 | 114,903869 | 312,801112 | 361,087001 | 114.9039 | 312.8011 | 361.087
2025-05-27 11:49:18.063 | 11:49:18 | 42558 | 42558 | 116,089102 | 316,316115 | 365,766856 | 1960 | 42639 | 114,835043 | 312,760503 | 361,028523 | 114.835 | 312.7605 | 361.0285
2025-05-27 11:49:19.063 | 11:49:19 | 42559 | 42559 | 116,034847 | 316,268903 | 365,708772 | 1961 | 42640 | 114,80977 | 312,707174 | 360,963032 | 114.8098 | 312.7072 | 360.963
2025-05-27 11:49:20.063 | 11:49:20 | 42560 | 42560 | 116,031475 | 316,214428 | 365,65025 | 1962 | 42641 | 114,866543 | 312,627128 | 360,913562 | 114.8665 | 312.6271 | 360.9136
2025-05-27 11:49:21.063 | 11:49:21 | 42561 | 42561 | 116,050146 | 316,168217 | 365,601765 | 1963 | 42642 | 114,889512 | 312,483796 | 360,884321 | 114.8895 | 312.4838 | 360.8843
2025-05-27 11:49:22.096 | 11:49:22 | 42562 | 42562 | 116,036008 | 316,154727 | 365,545144 | 1964 | 42643 | 114,914406 | 312,298773 | 360,844339 | 114.9144 | 312.2988 | 360.8443
2025-05-27 11:49:23.063 | 11:49:23 | 42563 | 42563 | 116,031152 | 316,134641 | 365,514148 | 1965 | 42644 | 114,916961 | 312,137527 | 360,836264 | 114.917 | 312.1375 | 360.8363
2025-05-27 11:49:24.063 | 11:49:24 | 42564 | 42564 | 116,008169 | 316,110685 | 365,479202 | 1966 | 42645 | 114,959977 | 312,035144 | 360,775471 | 114.96 | 312.0351 | 360.7755
2025-05-27 11:49:25.063 | 11:49:25 | 42565 | 42565 | 115,938778 | 316,099851 | 365,398717 | 1967 | 42646 | 115,02225 | 311,896896 | 360,687075 | 115.0222 | 311.8969 | 360.6871
2025-05-27 11:49:26.063 | 11:49:26 | 42566 | 42566 | 115,906787 | 316,059132 | 365,353461 | 1968 | 42647 | 115,070999 | 311,743125 | 360,649346 | 115.071 | 311.7431 | 360.6493
2025-05-27 11:49:27.063 | 11:49:27 | 42567 | 42567 | 115,903296 | 316,011196 | 365,348715 | 1969 | 42648 | 115,103111 | 311,548776 | 360,562979 | 115.1031 | 311.5488 | 360.563
2025-05-27 11:49:28.063 | 11:49:28 | 42568 | 42568 | 115,867967 | 315,979406 | 365,312447 | 1970 | 42649 | 115,144948 | 311,336971 | 360,468768 | 115.1449 | 311.337 | 360.4688
2025-05-27 11:49:29.063 | 11:49:29 | 42569 | 42569 | 115,90602 | 315,947251 | 365,264995 | 1971 | 42650 | 115,22487 | 311,141719 | 360,398102 | 115.2249 | 311.1417 | 360.3981
2025-05-27 11:49:30.063 | 11:49:30 | 42570 | 42570 | 115,901308 | 315,887992 | 365,206287 | 1972 | 42651 | 115,240746 | 310,943464 | 360,346078 | 115.2407 | 310.9435 | 360.3461
2025-05-27 11:49:31.063 | 11:49:31 | 42571 | 42571 | 115,912335 | 315,84437 | 365,145056 | 1973 | 42652 | 115,145839 | 310,771685 | 360,293595 | 115.1458 | 310.7717 | 360.2936
2025-05-27 11:49:32.063 | 11:49:32 | 42572 | 42572 | 115,917264 | 315,804012 | 365,062998 | 1974 | 42653 | 115,138192 | 310,597977 | 360,210317 | 115.1382 | 310.598 | 360.2103
2025-05-27 11:49:33.063 | 11:49:33 | 42573 | 42573 | 115,921922 | 315,76549 | 365,048277 | 1975 | 42654 | 115,056366 | 310,429611 | 360,14851 | 115.0564 | 310.4296 | 360.1485
2025-05-27 11:49:34.063 | 11:49:34 | 42574 | 42574 | 115,887913 | 315,724255 | 364,991502 | 1976 | 42655 | 114,983201 | 310,242152 | 360,074519 | 114.9832 | 310.2422 | 360.0745
2025-05-27 11:49:35.063 | 11:49:35 | 42575 | 42575 | 115,828823 | 315,67215 | 364,901366 | 1977 | 42656 | 114,909169 | 310,096132 | 360,009263 | 114.9092 | 310.0961 | 360.0093
2025-05-27 11:49:36.063 | 11:49:36 | 42576 | 42576 | 115,779519 | 315,628378 | 364,855371 | 1978 | 42657 | 114,825692 | 309,937042 | 359,946962 | 114.8257 | 309.937 | 359.947
2025-05-27 11:49:37.063 | 11:49:37 | 42577 | 42577 | 115,784638 | 315,599983 | 364,811439 | 1979 | 42658 | 114,795024 | 309,766223 | 359,899983 | 114.795 | 309.7662 | 359.9
2025-05-27 11:49:38.063 | 11:49:38 | 42578 | 42578 | 115,788362 | 315,55513 | 364,742229 | 1980 | 42659 | 114,804599 | 309,616253 | 359,853834 | 114.8046 | 309.6163 | 359.8538
2025-05-27 11:49:39.063 | 11:49:39 | 42579 | 42579 | 115,798402 | 315,513628 | 364,653772 | 1981 | 42660 | 114,744978 | 309,434728 | 359,809693 | 114.745 | 309.4347 | 359.8097
2025-05-27 11:49:40.063 | 11:49:40 | 42580 | 42580 | 115,783512 | 315,471202 | 364,586675 | 1982 | 42661 | 114,710393 | 309,287711 | 359,80222 | 114.7104 | 309.2877 | 359.8022
2025-05-27 11:49:41.063 | 11:49:41 | 42581 | 42581 | 115,807722 | 315,413736 | 364,493082 | 1983 | 42662 | 114,740007 | 309,128503 | 359,738239 | 114.74 | 309.1285 | 359.7382
2025-05-27 11:49:42.063 | 11:49:42 | 42582 | 42582 | 115,78388 | 315,380521 | 364,412503 | 1984 | 42663 | 114,724226 | 308,969872 | 359,704296 | 114.7242 | 308.9699 | 359.7043
2025-05-27 11:49:43.063 | 11:49:43 | 42583 | 42583 | 115,780935 | 315,331496 | 364,336695 | 1985 | 42664 | 114,722415 | 308,812275 | 359,640758 | 114.7224 | 308.8123 | 359.6408
2025-05-27 11:49:44.063 | 11:49:44 | 42584 | 42584 | 115,774901 | 315,297503 | 364,291033 | 1986 | 42665 | 114,718638 | 308,664093 | 359,606857 | 114.7186 | 308.6641 | 359.6069
2025-05-27 11:49:45.063 | 11:49:45 | 42585 | 42585 | 115,749938 | 315,253166 | 364,24214 | 1987 | 42666 | 114,699336 | 308,510752 | 359,509893 | 114.6993 | 308.5108 | 359.5099
2025-05-27 11:49:46.063 | 11:49:46 | 42586 | 42586 | 115,736283 | 315,227406 | 364,209392 | 1988 | 42667 | 114,695876 | 308,36324 | 359,440408 | 114.6959 | 308.3632 | 359.4404
2025-05-27 11:49:47.063 | 11:49:47 | 42587 | 42587 | 115,697843 | 315,188533 | 364,19541 | 1989 | 42668 | 114,705196 | 308,209684 | 359,356973 | 114.7052 | 308.2097 | 359.357
2025-05-27 11:49:48.063 | 11:49:48 | 42588 | 42588 | 115,654836 | 315,154763 | 364,114354 | 1990 | 42669 | 114,730585 | 308,057146 | 359,28186 | 114.7306 | 308.0571 | 359.2819
2025-05-27 11:49:49.063 | 11:49:49 | 42589 | 42589 | 115,613393 | 315,122035 | 364,067048 | 1991 | 42670 | 114,800368 | 307,915484 | 359,218489 | 114.8004 | 307.9155 | 359.2185
2025-05-27 11:49:50.063 | 11:49:50 | 42590 | 42590 | 115,608999 | 315,06016 | 363,987212 | 1992 | 42671 | 114,771116 | 307,76886 | 359,213966 | 114.7711 | 307.7689 | 359.214
2025-05-27 11:49:51.063 | 11:49:51 | 42591 | 42591 | 115,587244 | 315,019791 | 363,915725 | 1993 | 42672 | 114,729112 | 307,643409 | 359,208253 | 114.7291 | 307.6434 | 359.2083
2025-05-27 11:49:52.063 | 11:49:52 | 42592 | 42592 | 115,541442 | 314,963932 | 363,856153 | 1994 | 42673 | 114,761218 | 307,517169 | 359,177174 | 114.7612 | 307.5172 | 359.1772
2025-05-27 11:49:53.063 | 11:49:53 | 42593 | 42593 | 115,476038 | 314,93599 | 363,796802 | 1995 | 42674 | 114,713218 | 307,390749 | 359,087966 | 114.7132 | 307.3907 | 359.088
2025-05-27 11:49:54.063 | 11:49:54 | 42594 | 42594 | 115,511113 | 314,87732 | 363,749523 | 1996 | 42675 | 114,646847 | 307,267091 | 359,026172 | 114.6468 | 307.2671 | 359.0262
2025-05-27 11:49:55.063 | 11:49:55 | 42595 | 42595 | 115,485049 | 314,859146 | 363,730124 | 1997 | 42676 | 114,663057 | 307,141545 | 358,941784 | 114.6631 | 307.1415 | 358.9418
2025-05-27 11:49:56.063 | 11:49:56 | 42596 | 42596 | 115,433823 | 314,809765 | 363,696305 | 1998 | 42677 | 114,683073 | 306,987203 | 358,881372 | 114.6831 | 306.9872 | 358.8814
2025-05-27 11:49:57.063 | 11:49:57 | 42597 | 42597 | 115,442858 | 314,785503 | 363,641615 | 1999 | 42678 | 114,664703 | 306,845589 | 358,827338 | 114.6647 | 306.8456 | 358.8273
2025-05-27 11:49:58.063 | 11:49:58 | 42598 | 42598 | 115,449704 | 314,732027 | 363,570073 | 2000 | 42679 | 114,648232 | 306,706867 | 358,757667 | 114.6482 | 306.7069 | 358.7577
2025-05-27 11:49:59.063 | 11:49:59 | 42599 | 42599 | 115,397177 | 314,696705 | 363,530636 | 2001 | 42680 | 114,688099 | 306,602179 | 358,707092 | 114.6881 | 306.6022 | 358.7071
2025-05-27 11:50:00.063 | 11:50:00 | 42600 | 42600 | 115,34959 | 314,659728 | 363,492926 | 2002 | 42681 | 114,659013 | 306,477065 | 358,67757 | 114.659 | 306.4771 | 358.6776
2025-05-27 11:50:01.063 | 11:50:01 | 42601 | 42601 | 115,289549 | 314,612565 | 363,478109 | 2003 | 42682 | 114,675191 | 306,358298 | 358,599822 | 114.6752 | 306.3583 | 358.5998
2025-05-27 11:50:02.063 | 11:50:02 | 42602 | 42602 | 115,208024 | 314,565022 | 363,421765 | 2004 | 42683 | 114,690739 | 306,22371 | 358,520457 | 114.6907 | 306.2237 | 358.5205
2025-05-27 11:50:03.063 | 11:50:03 | 42603 | 42603 | 115,22314 | 314,517012 | 363,364997 | 2005 | 42684 | 114,689358 | 306,098643 | 358,434114 | 114.6894 | 306.0986 | 358.4341
2025-05-27 11:50:04.063 | 11:50:04 | 42604 | 42604 | 115,247981 | 314,49129 | 363,302615 | 2006 | 42685 | 114,766704 | 305,976845 | 358,401388 | 114.7667 | 305.9768 | 358.4014
2025-05-27 11:50:05.063 | 11:50:05 | 42605 | 42605 | 115,229488 | 314,440425 | 363,28833 | 2007 | 42686 | 114,748788 | 305,86295 | 358,371765 | 114.7488 | 305.863 | 358.3718
2025-05-27 11:50:06.063 | 11:50:06 | 42606 | 42606 | 115,181045 | 314,390769 | 363,21589 | 2008 | 42687 | 114,758758 | 305,733681 | 358,307911 | 114.7588 | 305.7337 | 358.3079
2025-05-27 11:50:07.063 | 11:50:07 | 42607 | 42607 | 115,176463 | 314,343956 | 363,179539 | 2009 | 42688 | 114,759804 | 305,608683 | 358,261048 | 114.7598 | 305.6087 | 358.261
2025-05-27 11:50:08.063 | 11:50:08 | 42608 | 42608 | 115,180095 | 314,287136 | 363,123828 | 2010 | 42689 | 114,749359 | 305,466728 | 358,204301 | 114.7494 | 305.4667 | 358.2043
2025-05-27 11:50:09.063 | 11:50:09 | 42609 | 42609 | 115,149992 | 314,224731 | 363,105492 | 2011 | 42690 | 114,772264 | 305,333319 | 358,118934 | 114.7723 | 305.3333 | 358.1189
2025-05-27 11:50:10.063 | 11:50:10 | 42610 | 42610 | 115,104061 | 314,165805 | 363,055025 | 2012 | 42691 | 114,794108 | 305,185006 | 358,018362 | 114.7941 | 305.185 | 358.0184
2025-05-27 11:50:11.063 | 11:50:11 | 42611 | 42611 | 115,08822 | 314,096607 | 363,014009 | 2013 | 42692 | 114,802098 | 305,054258 | 357,969398 | 114.8021 | 305.0543 | 357.9694
2025-05-27 11:50:12.063 | 11:50:12 | 42612 | 42612 | 115,119329 | 314,050233 | 362,905517 | 2014 | 42693 | 114,830343 | 304,92965 | 357,925667 | 114.8303 | 304.9296 | 357.9257
2025-05-27 11:50:13.063 | 11:50:13 | 42613 | 42613 | 115,137191 | 313,997313 | 362,794571 | 2015 | 42694 | 114,828753 | 304,803126 | 357,852247 | 114.8288 | 304.8031 | 357.8522
2025-05-27 11:50:14.063 | 11:50:14 | 42614 | 42614 | 115,117743 | 313,95615 | 362,740776 | 2016 | 42695 | 114,823067 | 304,692543 | 357,805364 | 114.8231 | 304.6925 | 357.8054
2025-05-27 11:50:15.063 | 11:50:15 | 42615 | 42615 | 115,085052 | 313,914592 | 362,653416 | 2017 | 42696 | 114,94663 | 304,558107 | 357,737717 | 114.9466 | 304.5581 | 357.7377
2025-05-27 11:50:16.063 | 11:50:16 | 42616 | 42616 | 115,086036 | 313,86844 | 362,595332 | 2018 | 42697 | 115,002717 | 304,4295 | 357,684062 | 115.0027 | 304.4295 | 357.6841
2025-05-27 11:50:17.063 | 11:50:17 | 42617 | 42617 | 115,164341 | 313,824374 | 362,492184 | 2019 | 42698 | 115,08013 | 304,304293 | 357,619671 | 115.0801 | 304.3043 | 357.6197
2025-05-27 11:50:18.063 | 11:50:18 | 42618 | 42618 | 115,214782 | 313,783474 | 362,43778 | 2020 | 42699 | 115,073923 | 304,165966 | 357,57711 | 115.0739 | 304.166 | 357.5771
2025-05-27 11:50:19.063 | 11:50:19 | 42619 | 42619 | 115,164539 | 313,761933 | 362,367331 | 2021 | 42700 | 115,09686 | 304,045582 | 357,503142 | 115.0969 | 304.0456 | 357.5031
2025-05-27 11:50:20.063 | 11:50:20 | 42620 | 42620 | 115,148187 | 313,721336 | 362,278901 | 2022 | 42701 | 115,093364 | 303,900357 | 357,458046 | 115.0934 | 303.9004 | 357.458
2025-05-27 11:50:21.063 | 11:50:21 | 42621 | 42621 | 115,112291 | 313,644514 | 362,202106 | 2023 | 42702 | 114,988927 | 303,763551 | 357,423597 | 114.9889 | 303.7636 | 357.4236
2025-05-27 11:50:22.063 | 11:50:22 | 42622 | 42622 | 115,114885 | 313,602168 | 362,149014 | 2024 | 42703 | 115,019225 | 303,660484 | 357,362946 | 115.0192 | 303.6605 | 357.3629
2025-05-27 11:50:23.063 | 11:50:23 | 42623 | 42623 | 115,118294 | 313,547843 | 362,096122 | 2025 | 42704 | 115,00826 | 303,545308 | 357,34579 | 115.0083 | 303.5453 | 357.3458
2025-05-27 11:50:24.063 | 11:50:24 | 42624 | 42624 | 115,080094 | 313,49991 | 362,018173 | 2026 | 42705 | 114,926893 | 303,43637 | 357,335097 | 114.9269 | 303.4364 | 357.3351
2025-05-27 11:50:25.063 | 11:50:25 | 42625 | 42625 | 115,147609 | 313,443703 | 361,935802 | 2027 | 42706 | 114,904134 | 303,3024 | 357,30587 | 114.9041 | 303.3024 | 357.3059
2025-05-27 11:50:26.063 | 11:50:26 | 42626 | 42626 | 115,115785 | 313,392694 | 361,851953 | 2028 | 42707 | 114,898018 | 303,166238 | 357,293266 | 114.898 | 303.1662 | 357.2933
2025-05-27 11:50:27.063 | 11:50:27 | 42627 | 42627 | 115,043157 | 313,335941 | 361,77995 | 2029 | 42708 | 114,859595 | 303,063668 | 357,258911 | 114.8596 | 303.0637 | 357.2589
2025-05-27 11:50:28.063 | 11:50:28 | 42628 | 42628 | 115,043854 | 313,28464 | 361,711832 | 2030 | 42709 | 114,845399 | 302,941746 | 357,184575 | 114.8454 | 302.9417 | 357.1846
2025-05-27 11:50:29.063 | 11:50:29 | 42629 | 42629 | 115,048985 | 313,23906 | 361,645944 | 2031 | 42710 | 114,857896 | 302,81593 | 357,159242 | 114.8579 | 302.8159 | 357.1592
2025-05-27 11:50:30.063 | 11:50:30 | 42630 | 42630 | 115,110876 | 313,165516 | 361,596835 | 2032 | 42711 | 114,888675 | 302,711816 | 357,128236 | 114.8887 | 302.7118 | 357.1282
2025-05-27 11:50:31.063 | 11:50:31 | 42631 | 42631 | 115,090505 | 313,102837 | 361,543176 | 2033 | 42712 | 114,882014 | 302,611834 | 357,102995 | 114.882 | 302.6118 | 357.103
2025-05-27 11:50:32.063 | 11:50:32 | 42632 | 42632 | 115,178217 | 313,04244 | 361,496744 | 2034 | 42713 | 114,813496 | 302,518607 | 357,035839 | 114.8135 | 302.5186 | 357.0358
2025-05-27 11:50:33.063 | 11:50:33 | 42633 | 42633 | 115,13869 | 313,03784 | 361,440344 | 2035 | 42714 | 114,810608 | 302,422299 | 356,972338 | 114.8106 | 302.4223 | 356.9723
2025-05-27 11:50:34.063 | 11:50:34 | 42634 | 42634 | 115,075506 | 313,002751 | 361,377552 | 2036 | 42715 | 114,832087 | 302,292543 | 356,925342 | 114.8321 | 302.2925 | 356.9253
2025-05-27 11:50:35.063 | 11:50:35 | 42635 | 42635 | 115,029136 | 312,936219 | 361,303021 | 2037 | 42716 | 114,887604 | 302,202387 | 356,892159 | 114.8876 | 302.2024 | 356.8922
2025-05-27 11:50:36.063 | 11:50:36 | 42636 | 42636 | 114,977029 | 312,917223 | 361,200585 | 2038 | 42717 | 114,883731 | 302,098965 | 356,83816 | 114.8837 | 302.099 | 356.8382
2025-05-27 11:50:37.063 | 11:50:37 | 42637 | 42637 | 114,951013 | 312,861552 | 361,1339 | 2039 | 42718 | 114,847064 | 301,998591 | 356,784919 | 114.8471 | 301.9986 | 356.7849
2025-05-27 11:50:38.063 | 11:50:38 | 42638 | 42638 | 114,903869 | 312,801112 | 361,087001 | 2040 | 42719 | 114,8046 | 301,904421 | 356,745744 | 114.8046 | 301.9044 | 356.7457
2025-05-27 11:50:39.063 | 11:50:39 | 42639 | 42639 | 114,835043 | 312,760503 | 361,028523 | 2041 | 42720 | 114,753519 | 301,813465 | 356,69233 | 114.7535 | 301.8135 | 356.6923
2025-05-27 11:50:40.063 | 11:50:40 | 42640 | 42640 | 114,80977 | 312,707174 | 360,963032 | 2042 | 42721 | 114,712529 | 301,719622 | 356,615523 | 114.7125 | 301.7196 | 356.6155
2025-05-27 11:50:41.063 | 11:50:41 | 42641 | 42641 | 114,866543 | 312,627128 | 360,913562 | 2043 | 42722 | 114,699234 | 301,603413 | 356,547804 | 114.6992 | 301.6034 | 356.5478
2025-05-27 11:50:42.063 | 11:50:42 | 42642 | 42642 | 114,889512 | 312,483796 | 360,884321 | 2044 | 42723 | 114,705202 | 301,488612 | 356,506528 | 114.7052 | 301.4886 | 356.5065
2025-05-27 11:50:43.063 | 11:50:43 | 42643 | 42643 | 114,914406 | 312,298773 | 360,844339 | 2045 | 42724 | 114,718876 | 301,409573 | 356,473037 | 114.7189 | 301.4096 | 356.473
2025-05-27 11:50:44.063 | 11:50:44 | 42644 | 42644 | 114,916961 | 312,137527 | 360,836264 | 2046 | 42725 | 114,709498 | 301,294205 | 356,424744 | 114.7095 | 301.2942 | 356.4247
2025-05-27 11:50:45.063 | 11:50:45 | 42645 | 42645 | 114,959977 | 312,035144 | 360,775471 | 2047 | 42726 | 114,762095 | 301,203064 | 356,389787 | 114.7621 | 301.2031 | 356.3898
2025-05-27 11:50:46.063 | 11:50:46 | 42646 | 42646 | 115,02225 | 311,896896 | 360,687075 | 2048 | 42727 | 114,775565 | 301,120945 | 356,310934 | 114.7756 | 301.1209 | 356.3109
2025-05-27 11:50:47.063 | 11:50:47 | 42647 | 42647 | 115,070999 | 311,743125 | 360,649346 | 2049 | 42728 | 114,766766 | 301,013301 | 356,256985 | 114.7668 | 301.0133 | 356.257
2025-05-27 11:50:48.063 | 11:50:48 | 42648 | 42648 | 115,103111 | 311,548776 | 360,562979 | 2050 | 42729 | 114,805101 | 300,90075 | 356,236438 | 114.8051 | 300.9008 | 356.2364
2025-05-27 11:50:49.063 | 11:50:49 | 42649 | 42649 | 115,144948 | 311,336971 | 360,468768 | 2051 | 42730 | 114,817655 | 300,793616 | 356,196428 | 114.8177 | 300.7936 | 356.1964
2025-05-27 11:50:50.063 | 11:50:50 | 42650 | 42650 | 115,22487 | 311,141719 | 360,398102 | 2052 | 42731 | 114,856801 | 300,697718 | 356,135168 | 114.8568 | 300.6977 | 356.1352
2025-05-27 11:50:51.063 | 11:50:51 | 42651 | 42651 | 115,240746 | 310,943464 | 360,346078 | 2053 | 42732 | 114,826568 | 300,587511 | 356,093208 | 114.8266 | 300.5875 | 356.0932
2025-05-27 11:50:52.063 | 11:50:52 | 42652 | 42652 | 115,145839 | 310,771685 | 360,293595 | 2054 | 42733 | 114,826336 | 300,513358 | 356,041165 | 114.8263 | 300.5134 | 356.0412
2025-05-27 11:50:53.063 | 11:50:53 | 42653 | 42653 | 115,138192 | 310,597977 | 360,210317 | 2055 | 42734 | 114,785483 | 300,418446 | 355,970039 | 114.7855 | 300.4184 | 355.97
2025-05-27 11:50:54.063 | 11:50:54 | 42654 | 42654 | 115,056366 | 310,429611 | 360,14851 | 2056 | 42735 | 114,809576 | 300,322635 | 355,933264 | 114.8096 | 300.3226 | 355.9333
2025-05-27 11:50:55.122 | 11:50:55 | 42655 | 42655 | 114,983201 | 310,242152 | 360,074519 | 2057 | 42736 | 114,779457 | 300,22921 | 355,834422 | 114.7795 | 300.2292 | 355.8344
2025-05-27 11:50:56.063 | 11:50:56 | 42656 | 42656 | 114,909169 | 310,096132 | 360,009263 | 2058 | 42737 | 114,794281 | 300,145263 | 355,757299 | 114.7943 | 300.1453 | 355.7573
2025-05-27 11:50:57.063 | 11:50:57 | 42657 | 42657 | 114,825692 | 309,937042 | 359,946962 | 2059 | 42738 | 114,811908 | 300,063127 | 355,669853 | 114.8119 | 300.0631 | 355.6699
2025-05-27 11:50:58.063 | 11:50:58 | 42658 | 42658 | 114,795024 | 309,766223 | 359,899983 | 2060 | 42739 | 114,773767 | 299,968815 | 355,628412 | 114.7738 | 299.9688 | 355.6284
2025-05-27 11:50:59.063 | 11:50:59 | 42659 | 42659 | 114,804599 | 309,616253 | 359,853834 | 2061 | 42740 | 114,808042 | 299,906882 | 355,5823 | 114.808 | 299.9069 | 355.5823
2025-05-27 11:51:00.063 | 11:51:00 | 42660 | 42660 | 114,744978 | 309,434728 | 359,809693 | 2062 | 42741 | 114,847253 | 299,850151 | 355,557098 | 114.8473 | 299.8502 | 355.5571
2025-05-27 11:51:01.063 | 11:51:01 | 42661 | 42661 | 114,710393 | 309,287711 | 359,80222 | 2063 | 42742 | 114,848925 | 299,75417 | 355,501643 | 114.8489 | 299.7542 | 355.5016
2025-05-27 11:51:02.063 | 11:51:02 | 42662 | 42662 | 114,740007 | 309,128503 | 359,738239 | 2064 | 42743 | 114,902471 | 299,675326 | 355,484949 | 114.9025 | 299.6753 | 355.4849
2025-05-27 11:51:03.063 | 11:51:03 | 42663 | 42663 | 114,724226 | 308,969872 | 359,704296 | 2065 | 42744 | 114,936653 | 299,586362 | 355,399576 | 114.9367 | 299.5864 | 355.3996
2025-05-27 11:51:04.063 | 11:51:04 | 42664 | 42664 | 114,722415 | 308,812275 | 359,640758 | 2066 | 42745 | 115,008982 | 299,50684 | 355,313433 | 115.009 | 299.5068 | 355.3134
2025-05-27 11:51:05.063 | 11:51:05 | 42665 | 42665 | 114,718638 | 308,664093 | 359,606857 | 2067 | 42746 | 115,076936 | 299,411775 | 355,25401 | 115.0769 | 299.4118 | 355.254
2025-05-27 11:51:06.063 | 11:51:06 | 42666 | 42666 | 114,699336 | 308,510752 | 359,509893 | 2068 | 42747 | 115,129011 | 299,33038 | 355,257904 | 115.129 | 299.3304 | 355.2579
2025-05-27 11:51:07.063 | 11:51:07 | 42667 | 42667 | 114,695876 | 308,36324 | 359,440408 | 2069 | 42748 | 115,139138 | 299,243741 | 355,260219 | 115.1391 | 299.2437 | 355.2602
2025-05-27 11:51:08.063 | 11:51:08 | 42668 | 42668 | 114,705196 | 308,209684 | 359,356973 | 2070 | 42749 | 115,158763 | 299,167488 | 355,196298 | 115.1588 | 299.1675 | 355.1963
2025-05-27 11:51:09.063 | 11:51:09 | 42669 | 42669 | 114,730585 | 308,057146 | 359,28186 | 2071 | 42750 | 115,190587 | 299,061864 | 355,136557 | 115.1906 | 299.0619 | 355.1366
2025-05-27 11:51:10.063 | 11:51:10 | 42670 | 42670 | 114,800368 | 307,915484 | 359,218489 | 2072 | 42751 | 115,196104 | 298,985449 | 355,046493 | 115.1961 | 298.9854 | 355.0465
2025-05-27 11:51:11.063 | 11:51:11 | 42671 | 42671 | 114,771116 | 307,76886 | 359,213966 | 2073 | 42752 | 115,180484 | 298,88924 | 355,000771 | 115.1805 | 298.8892 | 355.0008
2025-05-27 11:51:12.063 | 11:51:12 | 42672 | 42672 | 114,729112 | 307,643409 | 359,208253 | 2074 | 42753 | 115,176358 | 298,824676 | 354,983598 | 115.1764 | 298.8247 | 354.9836
2025-05-27 11:51:13.063 | 11:51:13 | 42673 | 42673 | 114,761218 | 307,517169 | 359,177174 | 2075 | 42754 | 115,189572 | 298,743168 | 354,954417 | 115.1896 | 298.7432 | 354.9544
2025-05-27 11:51:14.063 | 11:51:14 | 42674 | 42674 | 114,713218 | 307,390749 | 359,087966 | 2076 | 42755 | 115,150277 | 298,65945 | 354,923368 | 115.1503 | 298.6594 | 354.9234
2025-05-27 11:51:15.063 | 11:51:15 | 42675 | 42675 | 114,646847 | 307,267091 | 359,026172 | 2077 | 42756 | 115,124741 | 298,577019 | 354,867072 | 115.1247 | 298.577 | 354.8671
2025-05-27 11:51:16.063 | 11:51:16 | 42676 | 42676 | 114,663057 | 307,141545 | 358,941784 | 2078 | 42757 | 115,144938 | 298,501247 | 354,838218 | 115.1449 | 298.5012 | 354.8382
2025-05-27 11:51:17.063 | 11:51:17 | 42677 | 42677 | 114,683073 | 306,987203 | 358,881372 | 2079 | 42758 | 115,129674 | 298,436746 | 354,836057 | 115.1297 | 298.4367 | 354.8361
2025-05-27 11:51:18.063 | 11:51:18 | 42678 | 42678 | 114,664703 | 306,845589 | 358,827338 | 2080 | 42759 | 115,081522 | 298,354545 | 354,809784 | 115.0815 | 298.3545 | 354.8098
2025-05-27 11:51:19.063 | 11:51:19 | 42679 | 42679 | 114,648232 | 306,706867 | 358,757667 | 2081 | 42760 | 115,055725 | 298,282377 | 354,782785 | 115.0557 | 298.2824 | 354.7828
2025-05-27 11:51:20.063 | 11:51:20 | 42680 | 42680 | 114,688099 | 306,602179 | 358,707092 | 2082 | 42761 | 115,058528 | 298,211002 | 354,666326 | 115.0585 | 298.211 | 354.6663
2025-05-27 11:51:21.063 | 11:51:21 | 42681 | 42681 | 114,659013 | 306,477065 | 358,67757 | 2083 | 42762 | 115,018994 | 298,129902 | 354,622674 | 115.019 | 298.1299 | 354.6227
2025-05-27 11:51:22.063 | 11:51:22 | 42682 | 42682 | 114,675191 | 306,358298 | 358,599822 | 2084 | 42763 | 115,01371 | 298,045573 | 354,599036 | 115.0137 | 298.0456 | 354.599
2025-05-27 11:51:23.063 | 11:51:23 | 42683 | 42683 | 114,690739 | 306,22371 | 358,520457 | 2085 | 42764 | 115,037811 | 297,964628 | 354,546825 | 115.0378 | 297.9646 | 354.5468
2025-05-27 11:51:24.063 | 11:51:24 | 42684 | 42684 | 114,689358 | 306,098643 | 358,434114 | 2086 | 42765 | 115,056302 | 297,871807 | 354,488763 | 115.0563 | 297.8718 | 354.4888
2025-05-27 11:51:25.063 | 11:51:25 | 42685 | 42685 | 114,766704 | 305,976845 | 358,401388 | 2087 | 42766 | 115,044535 | 297,806586 | 354,43644 | 115.0445 | 297.8066 | 354.4364
2025-05-27 11:51:26.063 | 11:51:26 | 42686 | 42686 | 114,748788 | 305,86295 | 358,371765 | 2088 | 42767 | 115,022871 | 297,751096 | 354,39386 | 115.0229 | 297.7511 | 354.3939
2025-05-27 11:51:27.063 | 11:51:27 | 42687 | 42687 | 114,758758 | 305,733681 | 358,307911 | 2089 | 42768 | 114,997596 | 297,708226 | 354,345247 | 114.9976 | 297.7082 | 354.3452
2025-05-27 11:51:28.063 | 11:51:28 | 42688 | 42688 | 114,759804 | 305,608683 | 358,261048 | 2090 | 42769 | 114,947212 | 297,61687 | 354,285788 | 114.9472 | 297.6169 | 354.2858
2025-05-27 11:51:29.063 | 11:51:29 | 42689 | 42689 | 114,749359 | 305,466728 | 358,204301 | 2091 | 42770 | 114,899219 | 297,56776 | 354,271513 | 114.8992 | 297.5678 | 354.2715
2025-05-27 11:51:30.063 | 11:51:30 | 42690 | 42690 | 114,772264 | 305,333319 | 358,118934 | 2092 | 42771 | 114,922703 | 297,497177 | 354,204916 | 114.9227 | 297.4972 | 354.2049
2025-05-27 11:51:31.063 | 11:51:31 | 42691 | 42691 | 114,794108 | 305,185006 | 358,018362 | 2093 | 42772 | 114,88017 | 297,450418 | 354,166026 | 114.8802 | 297.4504 | 354.166
2025-05-27 11:51:32.063 | 11:51:32 | 42692 | 42692 | 114,802098 | 305,054258 | 357,969398 | 2094 | 42773 | 114,889485 | 297,388024 | 354,113845 | 114.8895 | 297.388 | 354.1138
2025-05-27 11:51:33.063 | 11:51:33 | 42693 | 42693 | 114,830343 | 304,92965 | 357,925667 | 2095 | 42774 | 114,835021 | 297,329201 | 354,058632 | 114.835 | 297.3292 | 354.0586
2025-05-27 11:51:34.063 | 11:51:34 | 42694 | 42694 | 114,828753 | 304,803126 | 357,852247 | 2096 | 42775 | 114,783435 | 297,273979 | 354,002522 | 114.7834 | 297.274 | 354.0025
2025-05-27 11:51:35.063 | 11:51:35 | 42695 | 42695 | 114,823067 | 304,692543 | 357,805364 | 2097 | 42776 | 114,807993 | 297,231554 | 353,971907 | 114.808 | 297.2316 | 353.9719
2025-05-27 11:51:36.063 | 11:51:36 | 42696 | 42696 | 114,94663 | 304,558107 | 357,737717 | 2098 | 42777 | 114,816266 | 297,164941 | 353,941562 | 114.8163 | 297.1649 | 353.9416
2025-05-27 11:51:37.063 | 11:51:37 | 42697 | 42697 | 115,002717 | 304,4295 | 357,684062 | 2099 | 42778 | 114,825183 | 297,070533 | 353,893874 | 114.8252 | 297.0705 | 353.8939
2025-05-27 11:51:38.063 | 11:51:38 | 42698 | 42698 | 115,08013 | 304,304293 | 357,619671 | 2100 | 42779 | 114,789096 | 296,995107 | 353,832061 | 114.7891 | 296.9951 | 353.8321
2025-05-27 11:51:39.063 | 11:51:39 | 42699 | 42699 | 115,073923 | 304,165966 | 357,57711 | 2101 | 42780 | 114,79178 | 296,91954 | 353,785573 | 114.7918 | 296.9195 | 353.7856
2025-05-27 11:51:40.063 | 11:51:40 | 42700 | 42700 | 115,09686 | 304,045582 | 357,503142 | 2102 | 42781 | 114,769254 | 296,850513 | 353,759134 | 114.7693 | 296.8505 | 353.7591
2025-05-27 11:51:41.063 | 11:51:41 | 42701 | 42701 | 115,093364 | 303,900357 | 357,458046 | 2103 | 42782 | 114,753332 | 296,781614 | 353,709759 | 114.7533 | 296.7816 | 353.7098
2025-05-27 11:51:42.063 | 11:51:42 | 42702 | 42702 | 114,988927 | 303,763551 | 357,423597 | 2104 | 42783 | 114,769946 | 296,739735 | 353,6703 | 114.7699 | 296.7397 | 353.6703
2025-05-27 11:51:43.063 | 11:51:43 | 42703 | 42703 | 115,019225 | 303,660484 | 357,362946 | 2105 | 42784 | 114,787369 | 296,685033 | 353,629506 | 114.7874 | 296.685 | 353.6295
2025-05-27 11:51:44.063 | 11:51:44 | 42704 | 42704 | 115,00826 | 303,545308 | 357,34579 | 2106 | 42785 | 114,781571 | 296,637662 | 353,553413 | 114.7816 | 296.6377 | 353.5534
2025-05-27 11:51:45.063 | 11:51:45 | 42705 | 42705 | 114,926893 | 303,43637 | 357,335097 | 2107 | 42786 | 114,811482 | 296,561515 | 353,532204 | 114.8115 | 296.5615 | 353.5322
2025-05-27 11:51:46.063 | 11:51:46 | 42706 | 42706 | 114,904134 | 303,3024 | 357,30587 | 2108 | 42787 | 114,790015 | 296,495624 | 353,458731 | 114.79 | 296.4956 | 353.4587
2025-05-27 11:51:47.063 | 11:51:47 | 42707 | 42707 | 114,898018 | 303,166238 | 357,293266 | 2109 | 42788 | 114,831244 | 296,43499 | 353,400644 | 114.8312 | 296.435 | 353.4006
2025-05-27 11:51:48.063 | 11:51:48 | 42708 | 42708 | 114,859595 | 303,063668 | 357,258911 | 2110 | 42789 | 114,872582 | 296,376193 | 353,365261 | 114.8726 | 296.3762 | 353.3653
2025-05-27 11:51:49.063 | 11:51:49 | 42709 | 42709 | 114,845399 | 302,941746 | 357,184575 | 2111 | 42790 | 114,913343 | 296,326159 | 353,340938 | 114.9133 | 296.3262 | 353.3409
2025-05-27 11:51:50.063 | 11:51:50 | 42710 | 42710 | 114,857896 | 302,81593 | 357,159242 | 2112 | 42791 | 114,901688 | 296,257755 | 353,333712 | 114.9017 | 296.2578 | 353.3337
2025-05-27 11:51:51.063 | 11:51:51 | 42711 | 42711 | 114,888675 | 302,711816 | 357,128236 | 2113 | 42792 | 114,906767 | 296,196706 | 353,302401 | 114.9068 | 296.1967 | 353.3024
2025-05-27 11:51:52.063 | 11:51:52 | 42712 | 42712 | 114,882014 | 302,611834 | 357,102995 | 2114 | 42793 | #N/A | #N/A | #N/A | #N/A | #N/A | #N/A
2025-05-27 11:51:53.063 | 11:51:53 | 42713 | 42713 | 114,813496 | 302,518607 | 357,035839 | 2115 | 42794 | #N/A | #N/A | #N/A | #N/A | #N/A | #N/A
2025-05-27 11:51:54.063 | 11:51:54 | 42714 | 42714 | 114,810608 | 302,422299 | 356,972338 | 2116 | 42795 | #N/A | #N/A | #N/A | #N/A | #N/A | #N/A
2025-05-27 11:51:55.063 | 11:51:55 | 42715 | 42715 | 114,832087 | 302,292543 | 356,925342 | 2117 | 42796 | #N/A | #N/A | #N/A | #N/A | #N/A | #N/A
2025-05-27 11:51:56.063 | 11:51:56 | 42716 | 42716 | 114,887604 | 302,202387 | 356,892159 | 2118 | 42797 | #N/A | #N/A | #N/A | #N/A | #N/A | #N/A
2025-05-27 11:51:57.063 | 11:51:57 | 42717 | 42717 | 114,883731 | 302,098965 | 356,83816 | 2119 | 42798 | #N/A | #N/A | #N/A | #N/A | #N/A | #N/A
2025-05-27 11:51:58.063 | 11:51:58 | 42718 | 42718 | 114,847064 | 301,998591 | 356,784919 | 2120 | 42799 | #N/A | #N/A | #N/A | #N/A | #N/A | #N/A
2025-05-27 11:51:59.063 | 11:51:59 | 42719 | 42719 | 114,8046 | 301,904421 | 356,745744 | 2121 | 42800 | #N/A | #N/A | #N/A | #N/A | #N/A | #N/A
2025-05-27 11:52:00.063 | 11:52:00 | 42720 | 42720 | 114,753519 | 301,813465 | 356,69233 | 2122 | 42801 | #N/A | #N/A | #N/A | #N/A | #N/A | #N/A
2025-05-27 11:52:01.063 | 11:52:01 | 42721 | 42721 | 114,712529 | 301,719622 | 356,615523 | 2123 | 42802 | #N/A | #N/A | #N/A | #N/A | #N/A | #N/A
2025-05-27 11:52:02.063 | 11:52:02 | 42722 | 42722 | 114,699234 | 301,603413 | 356,547804 | 2124 | 42803 | #N/A | #N/A | #N/A | #N/A | #N/A | #N/A
2025-05-27 11:52:03.063 | 11:52:03 | 42723 | 42723 | 114,705202 | 301,488612 | 356,506528 | 2125 | 42804 | #N/A | #N/A | #N/A | #N/A | #N/A | #N/A
2025-05-27 11:52:04.063 | 11:52:04 | 42724 | 42724 | 114,718876 | 301,409573 | 356,473037 | 2126 | 42805 | #N/A | #N/A | #N/A | #N/A | #N/A | #N/A
2025-05-27 11:52:05.063 | 11:52:05 | 42725 | 42725 | 114,709498 | 301,294205 | 356,424744 | 2127 | 42806 | #N/A | #N/A | #N/A | #N/A | #N/A | #N/A
2025-05-27 11:52:06.063 | 11:52:06 | 42726 | 42726 | 114,762095 | 301,203064 | 356,389787 | 2128 | 42807 | #N/A | #N/A | #N/A | #N/A | #N/A | #N/A
2025-05-27 11:52:07.063 | 11:52:07 | 42727 | 42727 | 114,775565 | 301,120945 | 356,310934 | 2129 | 42808 | #N/A | #N/A | #N/A | #N/A | #N/A | #N/A
2025-05-27 11:52:08.063 | 11:52:08 | 42728 | 42728 | 114,766766 | 301,013301 | 356,256985 | 2130 | 42809 | #N/A | #N/A | #N/A | #N/A | #N/A | #N/A
2025-05-27 11:52:09.063 | 11:52:09 | 42729 | 42729 | 114,805101 | 300,90075 | 356,236438 | 2131 | 42810 | #N/A | #N/A | #N/A | #N/A | #N/A | #N/A
2025-05-27 11:52:10.063 | 11:52:10 | 42730 | 42730 | 114,817655 | 300,793616 | 356,196428 | 2132 | 42811 | #N/A | #N/A | #N/A | #N/A | #N/A | #N/A
2025-05-27 11:52:11.063 | 11:52:11 | 42731 | 42731 | 114,856801 | 300,697718 | 356,135168 | 2133 | 42812 | #N/A | #N/A | #N/A | #N/A | #N/A | #N/A
2025-05-27 11:52:12.063 | 11:52:12 | 42732 | 42732 | 114,826568 | 300,587511 | 356,093208 | 2134 | 42813 | #N/A | #N/A | #N/A | #N/A | #N/A | #N/A
2025-05-27 11:52:13.063 | 11:52:13 | 42733 | 42733 | 114,826336 | 300,513358 | 356,041165 | 2135 | 42814 | #N/A | #N/A | #N/A | #N/A | #N/A | #N/A
2025-05-27 11:52:14.063 | 11:52:14 | 42734 | 42734 | 114,785483 | 300,418446 | 355,970039 | 2136 | 42815 | #N/A | #N/A | #N/A | #N/A | #N/A | #N/A
2025-05-27 11:52:15.063 | 11:52:15 | 42735 | 42735 | 114,809576 | 300,322635 | 355,933264 | 2137 | 42816 | #N/A | #N/A | #N/A | #N/A | #N/A | #N/A
2025-05-27 11:52:16.063 | 11:52:16 | 42736 | 42736 | 114,779457 | 300,22921 | 355,834422 | 2138 | 42817 | #N/A | #N/A | #N/A | #N/A | #N/A | #N/A
2025-05-27 11:52:17.063 | 11:52:17 | 42737 | 42737 | 114,794281 | 300,145263 | 355,757299 | 2139 | 42818 | #N/A | #N/A | #N/A | #N/A | #N/A | #N/A
2025-05-27 11:52:18.063 | 11:52:18 | 42738 | 42738 | 114,811908 | 300,063127 | 355,669853 | 2140 | 42819 | #N/A | #N/A | #N/A | #N/A | #N/A | #N/A
2025-05-27 11:52:19.063 | 11:52:19 | 42739 | 42739 | 114,773767 | 299,968815 | 355,628412 | 2141 | 42820 | #N/A | #N/A | #N/A | #N/A | #N/A | #N/A
2025-05-27 11:52:20.063 | 11:52:20 | 42740 | 42740 | 114,808042 | 299,906882 | 355,5823 | 2142 | 42821 | #N/A | #N/A | #N/A | #N/A | #N/A | #N/A
2025-05-27 11:52:21.063 | 11:52:21 | 42741 | 42741 | 114,847253 | 299,850151 | 355,557098 | 2143 | 42822 | #N/A | #N/A | #N/A | #N/A | #N/A | #N/A
2025-05-27 11:52:22.063 | 11:52:22 | 42742 | 42742 | 114,848925 | 299,75417 | 355,501643 | 2144 | 42823 | #N/A | #N/A | #N/A | #N/A | #N/A | #N/A
2025-05-27 11:52:23.063 | 11:52:23 | 42743 | 42743 | 114,902471 | 299,675326 | 355,484949 | 2145 | 42824 | #N/A | #N/A | #N/A | #N/A | #N/A | #N/A
2025-05-27 11:52:24.063 | 11:52:24 | 42744 | 42744 | 114,936653 | 299,586362 | 355,399576 | 2146 | 42825 | #N/A | #N/A | #N/A | #N/A | #N/A | #N/A
2025-05-27 11:52:25.063 | 11:52:25 | 42745 | 42745 | 115,008982 | 299,50684 | 355,313433 | 2147 | 42826 | #N/A | #N/A | #N/A | #N/A | #N/A | #N/A
2025-05-27 11:52:26.063 | 11:52:26 | 42746 | 42746 | 115,076936 | 299,411775 | 355,25401 | 2148 | 42827 | #N/A | #N/A | #N/A | #N/A | #N/A | #N/A
2025-05-27 11:52:27.063 | 11:52:27 | 42747 | 42747 | 115,129011 | 299,33038 | 355,257904 | 2149 | 42828 | #N/A | #N/A | #N/A | #N/A | #N/A | #N/A
2025-05-27 11:52:28.063 | 11:52:28 | 42748 | 42748 | 115,139138 | 299,243741 | 355,260219 | 2150 | 42829 | #N/A | #N/A | #N/A | #N/A | #N/A | #N/A
2025-05-27 11:52:29.063 | 11:52:29 | 42749 | 42749 | 115,158763 | 299,167488 | 355,196298 | 2151 | 42830 | #N/A | #N/A | #N/A | #N/A | #N/A | #N/A
2025-05-27 11:52:30.063 | 11:52:30 | 42750 | 42750 | 115,190587 | 299,061864 | 355,136557 | 2152 | 42831 | #N/A | #N/A | #N/A | #N/A | #N/A | #N/A
2025-05-27 11:52:31.063 | 11:52:31 | 42751 | 42751 | 115,196104 | 298,985449 | 355,046493 | 2153 | 42832 | #N/A | #N/A | #N/A | #N/A | #N/A | #N/A
2025-05-27 11:52:32.063 | 11:52:32 | 42752 | 42752 | 115,180484 | 298,88924 | 355,000771 | 2154 | 42833 | #N/A | #N/A | #N/A | #N/A | #N/A | #N/A
2025-05-27 11:52:33.063 | 11:52:33 | 42753 | 42753 | 115,176358 | 298,824676 | 354,983598 | 2155 | 42834 | #N/A | #N/A | #N/A | #N/A | #N/A | #N/A
2025-05-27 11:52:34.063 | 11:52:34 | 42754 | 42754 | 115,189572 | 298,743168 | 354,954417 | 2156 | 42835 | #N/A | #N/A | #N/A | #N/A | #N/A | #N/A
2025-05-27 11:52:35.063 | 11:52:35 | 42755 | 42755 | 115,150277 | 298,65945 | 354,923368 | 2157 | 42836 | #N/A | #N/A | #N/A | #N/A | #N/A | #N/A
2025-05-27 11:52:36.063 | 11:52:36 | 42756 | 42756 | 115,124741 | 298,577019 | 354,867072 | 2158 | 42837 | #N/A | #N/A | #N/A | #N/A | #N/A | #N/A
2025-05-27 11:52:37.063 | 11:52:37 | 42757 | 42757 | 115,144938 | 298,501247 | 354,838218 | 2159 | 42838 | #N/A | #N/A | #N/A | #N/A | #N/A | #N/A
2025-05-27 11:52:38.063 | 11:52:38 | 42758 | 42758 | 115,129674 | 298,436746 | 354,836057 | 2160 | 42839 | #N/A | #N/A | #N/A | #N/A | #N/A | #N/A
2025-05-27 11:52:39.063 | 11:52:39 | 42759 | 42759 | 115,081522 | 298,354545 | 354,809784 | 2161 | 42840 | #N/A | #N/A | #N/A | #N/A | #N/A | #N/A
2025-05-27 11:52:40.063 | 11:52:40 | 42760 | 42760 | 115,055725 | 298,282377 | 354,782785 | 2162 | 42841 | #N/A | #N/A | #N/A | #N/A | #N/A | #N/A
2025-05-27 11:52:41.063 | 11:52:41 | 42761 | 42761 | 115,058528 | 298,211002 | 354,666326 | 2163 | 42842 | #N/A | #N/A | #N/A | #N/A | #N/A | #N/A
2025-05-27 11:52:42.063 | 11:52:42 | 42762 | 42762 | 115,018994 | 298,129902 | 354,622674 | 2164 | 42843 | #N/A | #N/A | #N/A | #N/A | #N/A | #N/A
2025-05-27 11:52:43.063 | 11:52:43 | 42763 | 42763 | 115,01371 | 298,045573 | 354,599036 | 2165 | 42844 | #N/A | #N/A | #N/A | #N/A | #N/A | #N/A
2025-05-27 11:52:44.063 | 11:52:44 | 42764 | 42764 | 115,037811 | 297,964628 | 354,546825 | 2166 | 42845 | #N/A | #N/A | #N/A | #N/A | #N/A | #N/A
2025-05-27 11:52:45.063 | 11:52:45 | 42765 | 42765 | 115,056302 | 297,871807 | 354,488763 | 2167 | 42846 | #N/A | #N/A | #N/A | #N/A | #N/A | #N/A
2025-05-27 11:52:46.063 | 11:52:46 | 42766 | 42766 | 115,044535 | 297,806586 | 354,43644 | 2168 | 42847 | #N/A | #N/A | #N/A | #N/A | #N/A | #N/A
2025-05-27 11:52:47.063 | 11:52:47 | 42767 | 42767 | 115,022871 | 297,751096 | 354,39386 | 2169 | 42848 | #N/A | #N/A | #N/A | #N/A | #N/A | #N/A
2025-05-27 11:52:48.063 | 11:52:48 | 42768 | 42768 | 114,997596 | 297,708226 | 354,345247 | 2170 | 42849 | #N/A | #N/A | #N/A | #N/A | #N/A | #N/A
2025-05-27 11:52:49.063 | 11:52:49 | 42769 | 42769 | 114,947212 | 297,61687 | 354,285788 | 2171 | 42850 | #N/A | #N/A | #N/A | #N/A | #N/A | #N/A
2025-05-27 11:52:50.063 | 11:52:50 | 42770 | 42770 | 114,899219 | 297,56776 | 354,271513 | 2172 | 42851 | #N/A | #N/A | #N/A | #N/A | #N/A | #N/A
2025-05-27 11:52:51.063 | 11:52:51 | 42771 | 42771 | 114,922703 | 297,497177 | 354,204916 | 2173 | 42852 | #N/A | #N/A | #N/A | #N/A | #N/A | #N/A
2025-05-27 11:52:52.063 | 11:52:52 | 42772 | 42772 | 114,88017 | 297,450418 | 354,166026 | 2174 | 42853 | #N/A | #N/A | #N/A | #N/A | #N/A | #N/A
2025-05-27 11:52:53.063 | 11:52:53 | 42773 | 42773 | 114,889485 | 297,388024 | 354,113845 | 2175 | 42854 | #N/A | #N/A | #N/A | #N/A | #N/A | #N/A
2025-05-27 11:52:54.063 | 11:52:54 | 42774 | 42774 | 114,835021 | 297,329201 | 354,058632 | 2176 | 42855 | #N/A | #N/A | #N/A | #N/A | #N/A | #N/A
2025-05-27 11:52:55.063 | 11:52:55 | 42775 | 42775 | 114,783435 | 297,273979 | 354,002522 | 2177 | 42856 | #N/A | #N/A | #N/A | #N/A | #N/A | #N/A
2025-05-27 11:52:56.063 | 11:52:56 | 42776 | 42776 | 114,807993 | 297,231554 | 353,971907 | 2178 | 42857 | #N/A | #N/A | #N/A | #N/A | #N/A | #N/A
2025-05-27 11:52:57.063 | 11:52:57 | 42777 | 42777 | 114,816266 | 297,164941 | 353,941562 | 2179 | 42858 | #N/A | #N/A | #N/A | #N/A | #N/A | #N/A
2025-05-27 11:52:58.063 | 11:52:58 | 42778 | 42778 | 114,825183 | 297,070533 | 353,893874 | 2180 | 42859 | #N/A | #N/A | #N/A | #N/A | #N/A | #N/A
2025-05-27 11:52:59.063 | 11:52:59 | 42779 | 42779 | 114,789096 | 296,995107 | 353,832061 | 2181 | 42860 | #N/A | #N/A | #N/A | #N/A | #N/A | #N/A
2025-05-27 11:53:00.063 | 11:53:00 | 42780 | 42780 | 114,79178 | 296,91954 | 353,785573 | 2182 | 42861 | #N/A | #N/A | #N/A | #N/A | #N/A | #N/A
2025-05-27 11:53:01.063 | 11:53:01 | 42781 | 42781 | 114,769254 | 296,850513 | 353,759134 | 2183 | 42862 | #N/A | #N/A | #N/A | #N/A | #N/A | #N/A
2025-05-27 11:53:02.063 | 11:53:02 | 42782 | 42782 | 114,753332 | 296,781614 | 353,709759 | 2184 | 42863 | #N/A | #N/A | #N/A | #N/A | #N/A | #N/A
2025-05-27 11:53:03.063 | 11:53:03 | 42783 | 42783 | 114,769946 | 296,739735 | 353,6703 | 2185 | 42864 | #N/A | #N/A | #N/A | #N/A | #N/A | #N/A
2025-05-27 11:53:04.063 | 11:53:04 | 42784 | 42784 | 114,787369 | 296,685033 | 353,629506 | 2186 | 42865 | #N/A | #N/A | #N/A | #N/A | #N/A | #N/A
2025-05-27 11:53:05.063 | 11:53:05 | 42785 | 42785 | 114,781571 | 296,637662 | 353,553413 | 2187 | 42866 | #N/A | #N/A | #N/A | #N/A | #N/A | #N/A
2025-05-27 11:53:06.063 | 11:53:06 | 42786 | 42786 | 114,811482 | 296,561515 | 353,532204 | 2188 | 42867 | #N/A | #N/A | #N/A | #N/A | #N/A | #N/A
2025-05-27 11:53:07.063 | 11:53:07 | 42787 | 42787 | 114,790015 | 296,495624 | 353,458731 | 2189 | 42868 | #N/A | #N/A | #N/A | #N/A | #N/A | #N/A
2025-05-27 11:53:08.063 | 11:53:08 | 42788 | 42788 | 114,831244 | 296,43499 | 353,400644 | 2190 | 42869 | #N/A | #N/A | #N/A | #N/A | #N/A | #N/A
2025-05-27 11:53:09.063 | 11:53:09 | 42789 | 42789 | 114,872582 | 296,376193 | 353,365261 | 2191 | 42870 | #N/A | #N/A | #N/A | #N/A | #N/A | #N/A
2025-05-27 11:53:10.063 | 11:53:10 | 42790 | 42790 | 114,913343 | 296,326159 | 353,340938 | 2192 | 42871 | #N/A | #N/A | #N/A | #N/A | #N/A | #N/A
2025-05-27 11:53:11.063 | 11:53:11 | 42791 | 42791 | 114,901688 | 296,257755 | 353,333712 | 2193 | 42872 | #N/A | #N/A | #N/A | #N/A | #N/A | #N/A
2025-05-27 11:53:12.063 | 11:53:12 | 42792 | 42792 | 114,906767 | 296,196706 | 353,302401 | 2194 | 42873 | #N/A | #N/A | #N/A | #N/A | #N/A | #N/A
0 |  | #VALUE! | #VALUE! | 0 | 0 | 0 | 2195 | 42874 | #N/A | #N/A | #N/A | #N/A | #N/A | #N/A
0 |  | #VALUE! | #VALUE! | 0 | 0 | 0 | 2196 | 42875 | #N/A | #N/A | #N/A | #N/A | #N/A | #N/A
0 |  | #VALUE! | #VALUE! | 0 | 0 | 0 | 2197 | 42876 | #N/A | #N/A | #N/A | #N/A | #N/A | #N/A
0 |  | #VALUE! | #VALUE! | 0 | 0 | 0 | 2198 | 42877 | #N/A | #N/A | #N/A | #N/A | #N/A | #N/A
0 |  | #VALUE! | #VALUE! | 0 | 0 | 0 | 2199 | 42878 | #N/A | #N/A | #N/A | #N/A | #N/A | #N/A
0 |  | #VALUE! | #VALUE! | 0 | 0 | 0 | 2200 | 42879 | #N/A | #N/A | #N/A | #N/A | #N/A | #N/A
0 |  | #VALUE! | #VALUE! | 0 | 0 | 0 | 2201 | 42880 | #N/A | #N/A | #N/A | #N/A | #N/A | #N/A
0 |  | #VALUE! | #VALUE! | 0 | 0 | 0 | 2202 | 42881 | #N/A | #N/A | #N/A | #N/A | #N/A | #N/A
0 |  | #VALUE! | #VALUE! | 0 | 0 | 0 | 2203 | 42882 | #N/A | #N/A | #N/A | #N/A | #N/A | #N/A
0 |  | #VALUE! | #VALUE! | 0 | 0 | 0 | 2204 | 42883 | #N/A | #N/A | #N/A | #N/A | #N/A | #N/A
0 |  | #VALUE! | #VALUE! | 0 | 0 | 0 | 2205 | 42884 | #N/A | #N/A | #N/A | #N/A | #N/A | #N/A
0 |  | #VALUE! | #VALUE! | 0 | 0 | 0 | 2206 | 42885 | #N/A | #N/A | #N/A | #N/A | #N/A | #N/A
0 |  | #VALUE! | #VALUE! | 0 | 0 | 0 | 2207 | 42886 | #N/A | #N/A | #N/A | #N/A | #N/A | #N/A
0 |  | #VALUE! | #VALUE! | 0 | 0 | 0 | 2208 | 42887 | #N/A | #N/A | #N/A | #N/A | #N/A | #N/A
0 |  | #VALUE! | #VALUE! | 0 | 0 | 0 | 2209 | 42888 | #N/A | #N/A | #N/A | #N/A | #N/A | #N/A
0 |  | #VALUE! | #VALUE! | 0 | 0 | 0 | 2210 | 42889 | #N/A | #N/A | #N/A | #N/A | #N/A | #N/A
0 |  | #VALUE! | #VALUE! | 0 | 0 | 0 | 2211 | 42890 | #N/A | #N/A | #N/A | #N/A | #N/A | #N/A
0 |  | #VALUE! | #VALUE! | 0 | 0 | 0 | 2212 | 42891 | #N/A | #N/A | #N/A | #N/A | #N/A | #N/A
0 |  | #VALUE! | #VALUE! | 0 | 0 | 0 | 2213 | 42892 | #N/A | #N/A | #N/A | #N/A | #N/A | #N/A
0 |  | #VALUE! | #VALUE! | 0 | 0 | 0 | 2214 | 42893 | #N/A | #N/A | #N/A | #N/A | #N/A | #N/A
0 |  | #VALUE! | #VALUE! | 0 | 0 | 0 | 2215 | 42894 | #N/A | #N/A | #N/A | #N/A | #N/A | #N/A
0 |  | #VALUE! | #VALUE! | 0 | 0 | 0 | 2216 | 42895 | #N/A | #N/A | #N/A | #N/A | #N/A | #N/A
0 |  | #VALUE! | #VALUE! | 0 | 0 | 0 | 2217 | 42896 | #N/A | #N/A | #N/A | #N/A | #N/A | #N/A
0 |  | #VALUE! | #VALUE! | 0 | 0 | 0 | 2218 | 42897 | #N/A | #N/A | #N/A | #N/A | #N/A | #N/A
0 |  | #VALUE! | #VALUE! | 0 | 0 | 0 | 2219 | 42898 | #N/A | #N/A | #N/A | #N/A | #N/A | #N/A
0 |  | #VALUE! | #VALUE! | 0 | 0 | 0 | 2220 | 42899 | #N/A | #N/A | #N/A | #N/A | #N/A | #N/A
0 |  | #VALUE! | #VALUE! | 0 | 0 | 0 | 2221 | 42900 | #N/A | #N/A | #N/A | #N/A | #N/A | #N/A
0 |  | #VALUE! | #VALUE! | 0 | 0 | 0 | 2222 | 42901 | #N/A | #N/A | #N/A | #N/A | #N/A | #N/A
0 |  | #VALUE! | #VALUE! | 0 | 0 | 0 | 2223 | 42902 | #N/A | #N/A | #N/A | #N/A | #N/A | #N/A
0 |  | #VALUE! | #VALUE! | 0 | 0 | 0 | 2224 | 42903 | #N/A | #N/A | #N/A | #N/A | #N/A | #N/A
0 |  | #VALUE! | #VALUE! | 0 | 0 | 0 | 2225 | 42904 | #N/A | #N/A | #N/A | #N/A | #N/A | #N/A
0 |  | #VALUE! | #VALUE! | 0 | 0 | 0 | 2226 | 42905 | #N/A | #N/A | #N/A | #N/A | #N/A | #N/A
0 |  | #VALUE! | #VALUE! | 0 | 0 | 0 | 2227 | 42906 | #N/A | #N/A | #N/A | #N/A | #N/A | #N/A
0 |  | #VALUE! | #VALUE! | 0 | 0 | 0 | 2228 | 42907 | #N/A | #N/A | #N/A | #N/A | #N/A | #N/A
0 |  | #VALUE! | #VALUE! | 0 | 0 | 0 | 2229 | 42908 | #N/A | #N/A | #N/A | #N/A | #N/A | #N/A
0 |  | #VALUE! | #VALUE! | 0 | 0 | 0 | 2230 | 42909 | #N/A | #N/A | #N/A | #N/A | #N/A | #N/A
0 |  | #VALUE! | #VALUE! | 0 | 0 | 0 | 2231 | 42910 | #N/A | #N/A | #N/A | #N/A | #N/A | #N/A
0 |  | #VALUE! | #VALUE! | 0 | 0 | 0 | 2232 | 42911 | #N/A | #N/A | #N/A | #N/A | #N/A | #N/A
0 |  | #VALUE! | #VALUE! | 0 | 0 | 0 | 2233 | 42912 | #N/A | #N/A | #N/A | #N/A | #N/A | #N/A
0 |  | #VALUE! | #VALUE! | 0 | 0 | 0 | 2234 | 42913 | #N/A | #N/A | #N/A | #N/A | #N/A | #N/A
0 |  | #VALUE! | #VALUE! | 0 | 0 | 0 | 2235 | 42914 | #N/A | #N/A | #N/A | #N/A | #N/A | #N/A
0 |  | #VALUE! | #VALUE! | 0 | 0 | 0 | 2236 | 42915 | #N/A | #N/A | #N/A | #N/A | #N/A | #N/A
0 |  | #VALUE! | #VALUE! | 0 | 0 | 0 | 2237 | 42916 | #N/A | #N/A | #N/A | #N/A | #N/A | #N/A
0 |  | #VALUE! | #VALUE! | 0 | 0 | 0 | 2238 | 42917 | #N/A | #N/A | #N/A | #N/A | #N/A | #N/A
0 |  | #VALUE! | #VALUE! | 0 | 0 | 0 | 2239 | 42918 | #N/A | #N/A | #N/A | #N/A | #N/A | #N/A
0 |  | #VALUE! | #VALUE! | 0 | 0 | 0 | 2240 | 42919 | #N/A | #N/A | #N/A | #N/A | #N/A | #N/A
0 |  | #VALUE! | #VALUE! | 0 | 0 | 0 | 2241 | 42920 | #N/A | #N/A | #N/A | #N/A | #N/A | #N/A
0 |  | #VALUE! | #VALUE! | 0 | 0 | 0 | 2242 | 42921 | #N/A | #N/A | #N/A | #N/A | #N/A | #N/A
0 |  | #VALUE! | #VALUE! | 0 | 0 | 0 | 2243 | 42922 | #N/A | #N/A | #N/A | #N/A | #N/A | #N/A
0 |  | #VALUE! | #VALUE! | 0 | 0 | 0 | 2244 | 42923 | #N/A | #N/A | #N/A | #N/A | #N/A | #N/A
0 |  | #VALUE! | #VALUE! | 0 | 0 | 0 | 2245 | 42924 | #N/A | #N/A | #N/A | #N/A | #N/A | #N/A
0 |  | #VALUE! | #VALUE! | 0 | 0 | 0 | 2246 | 42925 | #N/A | #N/A | #N/A | #N/A | #N/A | #N/A
0 |  | #VALUE! | #VALUE! | 0 | 0 | 0 | 2247 | 42926 | #N/A | #N/A | #N/A | #N/A | #N/A | #N/A
0 |  | #VALUE! | #VALUE! | 0 | 0 | 0 | 2248 | 42927 | #N/A | #N/A | #N/A | #N/A | #N/A | #N/A
0 |  | #VALUE! | #VALUE! | 0 | 0 | 0 | 2249 | 42928 | #N/A | #N/A | #N/A | #N/A | #N/A | #N/A
0 |  | #VALUE! | #VALUE! | 0 | 0 | 0 | 2250 | 42929 | #N/A | #N/A | #N/A | #N/A | #N/A | #N/A
0 |  | #VALUE! | #VALUE! | 0 | 0 | 0 | 2251 | 42930 | #N/A | #N/A | #N/A | #N/A | #N/A | #N/A
0 |  | #VALUE! | #VALUE! | 0 | 0 | 0 | 2252 | 42931 | #N/A | #N/A | #N/A | #N/A | #N/A | #N/A
0 |  | #VALUE! | #VALUE! | 0 | 0 | 0 | 2253 | 42932 | #N/A | #N/A | #N/A | #N/A | #N/A | #N/A
0 |  | #VALUE! | #VALUE! | 0 | 0 | 0 | 2254 | 42933 | #N/A | #N/A | #N/A | #N/A | #N/A | #N/A
0 |  | #VALUE! | #VALUE! | 0 | 0 | 0 | 2255 | 42934 | #N/A | #N/A | #N/A | #N/A | #N/A | #N/A
0 |  | #VALUE! | #VALUE! | 0 | 0 | 0 | 2256 | 42935 | #N/A | #N/A | #N/A | #N/A | #N/A | #N/A
0 |  | #VALUE! | #VALUE! | 0 | 0 | 0 | 2257 | 42936 | #N/A | #N/A | #N/A | #N/A | #N/A | #N/A
0 |  | #VALUE! | #VALUE! | 0 | 0 | 0 | 2258 | 42937 | #N/A | #N/A | #N/A | #N/A | #N/A | #N/A
0 |  | #VALUE! | #VALUE! | 0 | 0 | 0 | 2259 | 42938 | #N/A | #N/A | #N/A | #N/A | #N/A | #N/A
0 |  | #VALUE! | #VALUE! | 0 | 0 | 0 | 2260 | 42939 | #N/A | #N/A | #N/A | #N/A | #N/A | #N/A
0 |  | #VALUE! | #VALUE! | 0 | 0 | 0 | 2261 | 42940 | #N/A | #N/A | #N/A | #N/A | #N/A | #N/A
0 |  | #VALUE! | #VALUE! | 0 | 0 | 0 | 2262 | 42941 | #N/A | #N/A | #N/A | #N/A | #N/A | #N/A
0 |  | #VALUE! | #VALUE! | 0 | 0 | 0 | 2263 | 42942 | #N/A | #N/A | #N/A | #N/A | #N/A | #N/A
0 |  | #VALUE! | #VALUE! | 0 | 0 | 0 | 2264 | 42943 | #N/A | #N/A | #N/A | #N/A | #N/A | #N/A
0 |  | #VALUE! | #VALUE! | 0 | 0 | 0 | 2265 | 42944 | #N/A | #N/A | #N/A | #N/A | #N/A | #N/A
0 |  | #VALUE! | #VALUE! | 0 | 0 | 0 | 2266 | 42945 | #N/A | #N/A | #N/A | #N/A | #N/A | #N/A
0 |  | #VALUE! | #VALUE! | 0 | 0 | 0 | 2267 | 42946 | #N/A | #N/A | #N/A | #N/A | #N/A | #N/A
0 |  | #VALUE! | #VALUE! | 0 | 0 | 0 | 2268 | 42947 | #N/A | #N/A | #N/A | #N/A | #N/A | #N/A
0 |  | #VALUE! | #VALUE! | 0 | 0 | 0 | 2269 | 42948 | #N/A | #N/A | #N/A | #N/A | #N/A | #N/A
0 |  | #VALUE! | #VALUE! | 0 | 0 | 0 | 2270 | 42949 | #N/A | #N/A | #N/A | #N/A | #N/A | #N/A
0 |  | #VALUE! | #VALUE! | 0 | 0 | 0 | 2271 | 42950 | #N/A | #N/A | #N/A | #N/A | #N/A | #N/A
0 |  | #VALUE! | #VALUE! | 0 | 0 | 0 | 2272 | 42951 | #N/A | #N/A | #N/A | #N/A | #N/A | #N/A
0 |  | #VALUE! | #VALUE! | 0 | 0 | 0 | 2273 | 42952 | #N/A | #N/A | #N/A | #N/A | #N/A | #N/A
0 |  | #VALUE! | #VALUE! | 0 | 0 | 0 | 2274 | 42953 | #N/A | #N/A | #N/A | #N/A | #N/A | #N/A
0 |  | #VALUE! | #VALUE! | 0 | 0 | 0 | 2275 | 42954 | #N/A | #N/A | #N/A | #N/A | #N/A | #N/A
0 |  | #VALUE! | #VALUE! | 0 | 0 | 0 | 2276 | 42955 | #N/A | #N/A | #N/A | #N/A | #N/A | #N/A
0 |  | #VALUE! | #VALUE! | 0 | 0 | 0 | 2277 | 42956 | #N/A | #N/A | #N/A | #N/A | #N/A | #N/A
0 |  | #VALUE! | #VALUE! | 0 | 0 | 0 | 2278 | 42957 | #N/A | #N/A | #N/A | #N/A | #N/A | #N/A
0 |  | #VALUE! | #VALUE! | 0 | 0 | 0 | 2279 | 42958 | #N/A | #N/A | #N/A | #N/A | #N/A | #N/A
0 |  | #VALUE! | #VALUE! | 0 | 0 | 0 | 2280 | 42959 | #N/A | #N/A | #N/A | #N/A | #N/A | #N/A
0 |  | #VALUE! | #VALUE! | 0 | 0 | 0 | 2281 | 42960 | #N/A | #N/A | #N/A | #N/A | #N/A | #N/A
0 |  | #VALUE! | #VALUE! | 0 | 0 | 0 | 2282 | 42961 | #N/A | #N/A | #N/A | #N/A | #N/A | #N/A
0 |  | #VALUE! | #VALUE! | 0 | 0 | 0 | 2283 | 42962 | #N/A | #N/A | #N/A | #N/A | #N/A | #N/A
0 |  | #VALUE! | #VALUE! | 0 | 0 | 0 | 2284 | 42963 | #N/A | #N/A | #N/A | #N/A | #N/A | #N/A
0 |  | #VALUE! | #VALUE! | 0 | 0 | 0 | 2285 | 42964 | #N/A | #N/A | #N/A | #N/A | #N/A | #N/A
0 |  | #VALUE! | #VALUE! | 0 | 0 | 0 | 2286 | 42965 | #N/A | #N/A | #N/A | #N/A | #N/A | #N/A
0 |  | #VALUE! | #VALUE! | 0 | 0 | 0 | 2287 | 42966 | #N/A | #N/A | #N/A | #N/A | #N/A | #N/A
0 |  | #VALUE! | #VALUE! | 0 | 0 | 0 | 2288 | 42967 | #N/A | #N/A | #N/A | #N/A | #N/A | #N/A
0 |  | #VALUE! | #VALUE! | 0 | 0 | 0 | 2289 | 42968 | #N/A | #N/A | #N/A | #N/A | #N/A | #N/A
0 |  | #VALUE! | #VALUE! | 0 | 0 | 0 | 2290 | 42969 | #N/A | #N/A | #N/A | #N/A | #N/A | #N/A
0 |  | #VALUE! | #VALUE! | 0 | 0 | 0 | 2291 | 42970 | #N/A | #N/A | #N/A | #N/A | #N/A | #N/A
0 |  | #VALUE! | #VALUE! | 0 | 0 | 0 | 2292 | 42971 | #N/A | #N/A | #N/A | #N/A | #N/A | #N/A
0 |  | #VALUE! | #VALUE! | 0 | 0 | 0 | 2293 | 42972 | #N/A | #N/A | #N/A | #N/A | #N/A | #N/A
0 |  | #VALUE! | #VALUE! | 0 | 0 | 0 | 2294 | 42973 | #N/A | #N/A | #N/A | #N/A | #N/A | #N/A
0 |  | #VALUE! | #VALUE! | 0 | 0 | 0 | 2295 | 42974 | #N/A | #N/A | #N/A | #N/A | #N/A | #N/A
0 |  | #VALUE! | #VALUE! | 0 | 0 | 0 | 2296 | 42975 | #N/A | #N/A | #N/A | #N/A | #N/A | #N/A
0 |  | #VALUE! | #VALUE! | 0 | 0 | 0 | 2297 | 42976 | #N/A | #N/A | #N/A | #N/A | #N/A | #N/A
0 |  | #VALUE! | #VALUE! | 0 | 0 | 0 | 2298 | 42977 | #N/A | #N/A | #N/A | #N/A | #N/A | #N/A
0 |  | #VALUE! | #VALUE! | 0 | 0 | 0 | 2299 | 42978 | #N/A | #N/A | #N/A | #N/A | #N/A | #N/A
0 |  | #VALUE! | #VALUE! | 0 | 0 | 0 | 2300 | 42979 | #N/A | #N/A | #N/A | #N/A | #N/A | #N/A
0 |  | #VALUE! | #VALUE! | 0 | 0 | 0 | 2301 | 42980 | #N/A | #N/A | #N/A | #N/A | #N/A | #N/A
0 |  | #VALUE! | #VALUE! | 0 | 0 | 0 | 2302 | 42981 | #N/A | #N/A | #N/A | #N/A | #N/A | #N/A
0 |  | #VALUE! | #VALUE! | 0 | 0 | 0 | 2303 | 42982 | #N/A | #N/A | #N/A | #N/A | #N/A | #N/A
0 |  | #VALUE! | #VALUE! | 0 | 0 | 0 | 2304 | 42983 | #N/A | #N/A | #N/A | #N/A | #N/A | #N/A
0 |  | #VALUE! | #VALUE! | 0 | 0 | 0 | 2305 | 42984 | #N/A | #N/A | #N/A | #N/A | #N/A | #N/A
0 |  | #VALUE! | #VALUE! | 0 | 0 | 0 | 2306 | 42985 | #N/A | #N/A | #N/A | #N/A | #N/A | #N/A
0 |  | #VALUE! | #VALUE! | 0 | 0 | 0 | 2307 | 42986 | #N/A | #N/A | #N/A | #N/A | #N/A | #N/A
0 |  | #VALUE! | #VALUE! | 0 | 0 | 0 | 2308 | 42987 | #N/A | #N/A | #N/A | #N/A | #N/A | #N/A
0 |  | #VALUE! | #VALUE! | 0 | 0 | 0 | 2309 | 42988 | #N/A | #N/A | #N/A | #N/A | #N/A | #N/A
0 |  | #VALUE! | #VALUE! | 0 | 0 | 0 | 2310 | 42989 | #N/A | #N/A | #N/A | #N/A | #N/A | #N/A
0 |  | #VALUE! | #VALUE! | 0 | 0 | 0 | 2311 | 42990 | #N/A | #N/A | #N/A | #N/A | #N/A | #N/A
0 |  | #VALUE! | #VALUE! | 0 | 0 | 0 | 2312 | 42991 | #N/A | #N/A | #N/A | #N/A | #N/A | #N/A
0 |  | #VALUE! | #VALUE! | 0 | 0 | 0 | 2313 | 42992 | #N/A | #N/A | #N/A | #N/A | #N/A | #N/A
0 |  | #VALUE! | #VALUE! | 0 | 0 | 0 | 2314 | 42993 | #N/A | #N/A | #N/A | #N/A | #N/A | #N/A
0 |  | #VALUE! | #VALUE! | 0 | 0 | 0 | 2315 | 42994 | #N/A | #N/A | #N/A | #N/A | #N/A | #N/A
0 |  | #VALUE! | #VALUE! | 0 | 0 | 0 | 2316 | 42995 | #N/A | #N/A | #N/A | #N/A | #N/A | #N/A
0 |  | #VALUE! | #VALUE! | 0 | 0 | 0 | 2317 | 42996 | #N/A | #N/A | #N/A | #N/A | #N/A | #N/A
0 |  | #VALUE! | #VALUE! | 0 | 0 | 0 | 2318 | 42997 | #N/A | #N/A | #N/A | #N/A | #N/A | #N/A
0 |  | #VALUE! | #VALUE! | 0 | 0 | 0 | 2319 | 42998 | #N/A | #N/A | #N/A | #N/A | #N/A | #N/A
0 |  | #VALUE! | #VALUE! | 0 | 0 | 0 | 2320 | 42999 | #N/A | #N/A | #N/A | #N/A | #N/A | #N/A
0 |  | #VALUE! | #VALUE! | 0 | 0 | 0 | 2321 | 43000 | #N/A | #N/A | #N/A | #N/A | #N/A | #N/A
0 |  | #VALUE! | #VALUE! | 0 | 0 | 0 | 2322 | 43001 | #N/A | #N/A | #N/A | #N/A | #N/A | #N/A
0 |  | #VALUE! | #VALUE! | 0 | 0 | 0 | 2323 | 43002 | #N/A | #N/A | #N/A | #N/A | #N/A | #N/A
0 |  | #VALUE! | #VALUE! | 0 | 0 | 0 | 2324 | 43003 | #N/A | #N/A | #N/A | #N/A | #N/A | #N/A
0 |  | #VALUE! | #VALUE! | 0 | 0 | 0 | 2325 | 43004 | #N/A | #N/A | #N/A | #N/A | #N/A | #N/A
0 |  | #VALUE! | #VALUE! | 0 | 0 | 0 | 2326 | 43005 | #N/A | #N/A | #N/A | #N/A | #N/A | #N/A
0 |  | #VALUE! | #VALUE! | 0 | 0 | 0 | 2327 | 43006 | #N/A | #N/A | #N/A | #N/A | #N/A | #N/A
0 |  | #VALUE! | #VALUE! | 0 | 0 | 0 | 2328 | 43007 | #N/A | #N/A | #N/A | #N/A | #N/A | #N/A
0 |  | #VALUE! | #VALUE! | 0 | 0 | 0 | 2329 | 43008 | #N/A | #N/A | #N/A | #N/A | #N/A | #N/A
0 |  | #VALUE! | #VALUE! | 0 | 0 | 0 | 2330 | 43009 | #N/A | #N/A | #N/A | #N/A | #N/A | #N/A
0 |  | #VALUE! | #VALUE! | 0 | 0 | 0 | 2331 | 43010 | #N/A | #N/A | #N/A | #N/A | #N/A | #N/A
0 |  | #VALUE! | #VALUE! | 0 | 0 | 0 | 2332 | 43011 | #N/A | #N/A | #N/A | #N/A | #N/A | #N/A
0 |  | #VALUE! | #VALUE! | 0 | 0 | 0 | 2333 | 43012 | #N/A | #N/A | #N/A | #N/A | #N/A | #N/A
0 |  | #VALUE! | #VALUE! | 0 | 0 | 0 | 2334 | 43013 | #N/A | #N/A | #N/A | #N/A | #N/A | #N/A
0 |  | #VALUE! | #VALUE! | 0 | 0 | 0 | 2335 | 43014 | #N/A | #N/A | #N/A | #N/A | #N/A | #N/A
0 |  | #VALUE! | #VALUE! | 0 | 0 | 0 | 2336 | 43015 | #N/A | #N/A | #N/A | #N/A | #N/A | #N/A
0 |  | #VALUE! | #VALUE! | 0 | 0 | 0 | 2337 | 43016 | #N/A | #N/A | #N/A | #N/A | #N/A | #N/A
0 |  | #VALUE! | #VALUE! | 0 | 0 | 0 | 2338 | 43017 | #N/A | #N/A | #N/A | #N/A | #N/A | #N/A
0 |  | #VALUE! | #VALUE! | 0 | 0 | 0 | 2339 | 43018 | #N/A | #N/A | #N/A | #N/A | #N/A | #N/A
0 |  | #VALUE! | #VALUE! | 0 | 0 | 0 | 2340 | 43019 | #N/A | #N/A | #N/A | #N/A | #N/A | #N/A
0 |  | #VALUE! | #VALUE! | 0 | 0 | 0 | 2341 | 43020 | #N/A | #N/A | #N/A | #N/A | #N/A | #N/A
0 |  | #VALUE! | #VALUE! | 0 | 0 | 0 | 2342 | 43021 | #N/A | #N/A | #N/A | #N/A | #N/A | #N/A
0 |  | #VALUE! | #VALUE! | 0 | 0 | 0 | 2343 | 43022 | #N/A | #N/A | #N/A | #N/A | #N/A | #N/A
0 |  | #VALUE! | #VALUE! | 0 | 0 | 0 | 2344 | 43023 | #N/A | #N/A | #N/A | #N/A | #N/A | #N/A
0 |  | #VALUE! | #VALUE! | 0 | 0 | 0 | 2345 | 43024 | #N/A | #N/A | #N/A | #N/A | #N/A | #N/A
0 |  | #VALUE! | #VALUE! | 0 | 0 | 0 | 2346 | 43025 | #N/A | #N/A | #N/A | #N/A | #N/A | #N/A
0 |  | #VALUE! | #VALUE! | 0 | 0 | 0 | 2347 | 43026 | #N/A | #N/A | #N/A | #N/A | #N/A | #N/A
0 |  | #VALUE! | #VALUE! | 0 | 0 | 0 | 2348 | 43027 | #N/A | #N/A | #N/A | #N/A | #N/A | #N/A
0 |  | #VALUE! | #VALUE! | 0 | 0 | 0 | 2349 | 43028 | #N/A | #N/A | #N/A | #N/A | #N/A | #N/A
0 |  | #VALUE! | #VALUE! | 0 | 0 | 0 | 2350 | 43029 | #N/A | #N/A | #N/A | #N/A | #N/A | #N/A
0 |  | #VALUE! | #VALUE! | 0 | 0 | 0 | 2351 | 43030 | #N/A | #N/A | #N/A | #N/A | #N/A | #N/A
0 |  | #VALUE! | #VALUE! | 0 | 0 | 0 | 2352 | 43031 | #N/A | #N/A | #N/A | #N/A | #N/A | #N/A
0 |  | #VALUE! | #VALUE! | 0 | 0 | 0 | 2353 | 43032 | #N/A | #N/A | #N/A | #N/A | #N/A | #N/A
0 |  | #VALUE! | #VALUE! | 0 | 0 | 0 | 2354 | 43033 | #N/A | #N/A | #N/A | #N/A | #N/A | #N/A
0 |  | #VALUE! | #VALUE! | 0 | 0 | 0 | 2355 | 43034 | #N/A | #N/A | #N/A | #N/A | #N/A | #N/A
0 |  | #VALUE! | #VALUE! | 0 | 0 | 0 | 2356 | 43035 | #N/A | #N/A | #N/A | #N/A | #N/A | #N/A
0 |  | #VALUE! | #VALUE! | 0 | 0 | 0 | 2357 | 43036 | #N/A | #N/A | #N/A | #N/A | #N/A | #N/A
0 |  | #VALUE! | #VALUE! | 0 | 0 | 0 | 2358 | 43037 | #N/A | #N/A | #N/A | #N/A | #N/A | #N/A
0 |  | #VALUE! | #VALUE! | 0 | 0 | 0 | 2359 | 43038 | #N/A | #N/A | #N/A | #N/A | #N/A | #N/A
0 |  | #VALUE! | #VALUE! | 0 | 0 | 0 | 2360 | 43039 | #N/A | #N/A | #N/A | #N/A | #N/A | #N/A
0 |  | #VALUE! | #VALUE! | 0 | 0 | 0 | 2361 | 43040 | #N/A | #N/A | #N/A | #N/A | #N/A | #N/A
0 |  | #VALUE! | #VALUE! | 0 | 0 | 0 | 2362 | 43041 | #N/A | #N/A | #N/A | #N/A | #N/A | #N/A
0 |  | #VALUE! | #VALUE! | 0 | 0 | 0 | 2363 | 43042 | #N/A | #N/A | #N/A | #N/A | #N/A | #N/A
0 |  | #VALUE! | #VALUE! | 0 | 0 | 0 | 2364 | 43043 | #N/A | #N/A | #N/A | #N/A | #N/A | #N/A
0 |  | #VALUE! | #VALUE! | 0 | 0 | 0 | 2365 | 43044 | #N/A | #N/A | #N/A | #N/A | #N/A | #N/A
0 |  | #VALUE! | #VALUE! | 0 | 0 | 0 | 2366 | 43045 | #N/A | #N/A | #N/A | #N/A | #N/A | #N/A
0 |  | #VALUE! | #VALUE! | 0 | 0 | 0 | 2367 | 43046 | #N/A | #N/A | #N/A | #N/A | #N/A | #N/A
0 |  | #VALUE! | #VALUE! | 0 | 0 | 0 | 2368 | 43047 | #N/A | #N/A | #N/A | #N/A | #N/A | #N/A
0 |  | #VALUE! | #VALUE! | 0 | 0 | 0 | 2369 | 43048 | #N/A | #N/A | #N/A | #N/A | #N/A | #N/A
0 |  | #VALUE! | #VALUE! | 0 | 0 | 0 | 2370 | 43049 | #N/A | #N/A | #N/A | #N/A | #N/A | #N/A
0 |  | #VALUE! | #VALUE! | 0 | 0 | 0 | 2371 | 43050 | #N/A | #N/A | #N/A | #N/A | #N/A | #N/A
0 |  | #VALUE! | #VALUE! | 0 | 0 | 0 | 2372 | 43051 | #N/A | #N/A | #N/A | #N/A | #N/A | #N/A
0 |  | #VALUE! | #VALUE! | 0 | 0 | 0 | 2373 | 43052 | #N/A | #N/A | #N/A | #N/A | #N/A | #N/A
0 |  | #VALUE! | #VALUE! | 0 | 0 | 0 | 2374 | 43053 | #N/A | #N/A | #N/A | #N/A | #N/A | #N/A
0 |  | #VALUE! | #VALUE! | 0 | 0 | 0 | 2375 | 43054 | #N/A | #N/A | #N/A | #N/A | #N/A | #N/A
0 |  | #VALUE! | #VALUE! | 0 | 0 | 0 | 2376 | 43055 | #N/A | #N/A | #N/A | #N/A | #N/A | #N/A
0 |  | #VALUE! | #VALUE! | 0 | 0 | 0 | 2377 | 43056 | #N/A | #N/A | #N/A | #N/A | #N/A | #N/A
0 |  | #VALUE! | #VALUE! | 0 | 0 | 0 | 2378 | 43057 | #N/A | #N/A | #N/A | #N/A | #N/A | #N/A
0 |  | #VALUE! | #VALUE! | 0 | 0 | 0 | 2379 | 43058 | #N/A | #N/A | #N/A | #N/A | #N/A | #N/A
0 |  | #VALUE! | #VALUE! | 0 | 0 | 0 | 2380 | 43059 | #N/A | #N/A | #N/A | #N/A | #N/A | #N/A
0 |  | #VALUE! | #VALUE! | 0 | 0 | 0 | 2381 | 43060 | #N/A | #N/A | #N/A | #N/A | #N/A | #N/A
0 |  | #VALUE! | #VALUE! | 0 | 0 | 0 | 2382 | 43061 | #N/A | #N/A | #N/A | #N/A | #N/A | #N/A
0 |  | #VALUE! | #VALUE! | 0 | 0 | 0 | 2383 | 43062 | #N/A | #N/A | #N/A | #N/A | #N/A | #N/A
0 |  | #VALUE! | #VALUE! | 0 | 0 | 0 | 2384 | 43063 | #N/A | #N/A | #N/A | #N/A | #N/A | #N/A
0 |  | #VALUE! | #VALUE! | 0 | 0 | 0 | 2385 | 43064 | #N/A | #N/A | #N/A | #N/A | #N/A | #N/A
0 |  | #VALUE! | #VALUE! | 0 | 0 | 0 | 2386 | 43065 | #N/A | #N/A | #N/A | #N/A | #N/A | #N/A
0 |  | #VALUE! | #VALUE! | 0 | 0 | 0 | 2387 | 43066 | #N/A | #N/A | #N/A | #N/A | #N/A | #N/A
0 |  | #VALUE! | #VALUE! | 0 | 0 | 0 | 2388 | 43067 | #N/A | #N/A | #N/A | #N/A | #N/A | #N/A
0 |  | #VALUE! | #VALUE! | 0 | 0 | 0 | 2389 | 43068 | #N/A | #N/A | #N/A | #N/A | #N/A | #N/A
0 |  | #VALUE! | #VALUE! | 0 | 0 | 0 | 2390 | 43069 | #N/A | #N/A | #N/A | #N/A | #N/A | #N/A
0 |  | #VALUE! | #VALUE! | 0 | 0 | 0 | 2391 | 43070 | #N/A | #N/A | #N/A | #N/A | #N/A | #N/A
0 |  | #VALUE! | #VALUE! | 0 | 0 | 0 | 2392 | 43071 | #N/A | #N/A | #N/A | #N/A | #N/A | #N/A
0 |  | #VALUE! | #VALUE! | 0 | 0 | 0 | 2393 | 43072 | #N/A | #N/A | #N/A | #N/A | #N/A | #N/A
0 |  | #VALUE! | #VALUE! | 0 | 0 | 0 | 2394 | 43073 | #N/A | #N/A | #N/A | #N/A | #N/A | #N/A
0 |  | #VALUE! | #VALUE! | 0 | 0 | 0 | 2395 | 43074 | #N/A | #N/A | #N/A | #N/A | #N/A | #N/A
0 |  | #VALUE! | #VALUE! | 0 | 0 | 0 | 2396 | 43075 | #N/A | #N/A | #N/A | #N/A | #N/A | #N/A
0 |  | #VALUE! | #VALUE! | 0 | 0 | 0 | 2397 | 43076 | #N/A | #N/A | #N/A | #N/A | #N/A | #N/A
0 |  | #VALUE! | #VALUE! | 0 | 0 | 0 | 2398 | 43077 | #N/A | #N/A | #N/A | #N/A | #N/A | #N/A
0 |  | #VALUE! | #VALUE! | 0 | 0 | 0 | 2399 | 43078 | #N/A | #N/A | #N/A | #N/A | #N/A | #N/A
0 |  | #VALUE! | #VALUE! | 0 | 0 | 0 | 2400 | 43079 | #N/A | #N/A | #N/A | #N/A | #N/A | #N/A
0 |  | #VALUE! | #VALUE! | 0 | 0 | 0 | 2401 | 43080 | #N/A | #N/A | #N/A | #N/A | #N/A | #N/A
0 |  | #VALUE! | #VALUE! | 0 | 0 | 0 | 2402 | 43081 | #N/A | #N/A | #N/A | #N/A | #N/A | #N/A
0 |  | #VALUE! | #VALUE! | 0 | 0 | 0 | 2403 | 43082 | #N/A | #N/A | #N/A | #N/A | #N/A | #N/A
0 |  | #VALUE! | #VALUE! | 0 | 0 | 0 | 2404 | 43083 | #N/A | #N/A | #N/A | #N/A | #N/A | #N/A
0 |  | #VALUE! | #VALUE! | 0 | 0 | 0 | 2405 | 43084 | #N/A | #N/A | #N/A | #N/A | #N/A | #N/A
0 |  | #VALUE! | #VALUE! | 0 | 0 | 0 | 2406 | 43085 | #N/A | #N/A | #N/A | #N/A | #N/A | #N/A
0 |  | #VALUE! | #VALUE! | 0 | 0 | 0 | 2407 | 43086 | #N/A | #N/A | #N/A | #N/A | #N/A | #N/A
0 |  | #VALUE! | #VALUE! | 0 | 0 | 0 | 2408 | 43087 | #N/A | #N/A | #N/A | #N/A | #N/A | #N/A
0 |  | #VALUE! | #VALUE! | 0 | 0 | 0 | 2409 | 43088 | #N/A | #N/A | #N/A | #N/A | #N/A | #N/A
0 |  | #VALUE! | #VALUE! | 0 | 0 | 0 | 2410 | 43089 | #N/A | #N/A | #N/A | #N/A | #N/A | #N/A
0 |  | #VALUE! | #VALUE! | 0 | 0 | 0 | 2411 | 43090 | #N/A | #N/A | #N/A | #N/A | #N/A | #N/A
0 |  | #VALUE! | #VALUE! | 0 | 0 | 0 | 2412 | 43091 | #N/A | #N/A | #N/A | #N/A | #N/A | #N/A
0 |  | #VALUE! | #VALUE! | 0 | 0 | 0 | 2413 | 43092 | #N/A | #N/A | #N/A | #N/A | #N/A | #N/A
0 |  | #VALUE! | #VALUE! | 0 | 0 | 0 | 2414 | 43093 | #N/A | #N/A | #N/A | #N/A | #N/A | #N/A
0 |  | #VALUE! | #VALUE! | 0 | 0 | 0 | 2415 | 43094 | #N/A | #N/A | #N/A | #N/A | #N/A | #N/A
0 |  | #VALUE! | #VALUE! | 0 | 0 | 0 | 2416 | 43095 | #N/A | #N/A | #N/A | #N/A | #N/A | #N/A
0 |  | #VALUE! | #VALUE! | 0 | 0 | 0 | 2417 | 43096 | #N/A | #N/A | #N/A | #N/A | #N/A | #N/A
0 |  | #VALUE! | #VALUE! | 0 | 0 | 0 | 2418 | 43097 | #N/A | #N/A | #N/A | #N/A | #N/A | #N/A
0 |  | #VALUE! | #VALUE! | 0 | 0 | 0 | 2419 | 43098 | #N/A | #N/A | #N/A | #N/A | #N/A | #N/A
0 |  | #VALUE! | #VALUE! | 0 | 0 | 0 | 2420 | 43099 | #N/A | #N/A | #N/A | #N/A | #N/A | #N/A
0 |  | #VALUE! | #VALUE! | 0 | 0 | 0 | 2421 | 43100 | #N/A | #N/A | #N/A | #N/A | #N/A | #N/A
0 |  | #VALUE! | #VALUE! | 0 | 0 | 0 | 2422 | 43101 | #N/A | #N/A | #N/A | #N/A | #N/A | #N/A
0 |  | #VALUE! | #VALUE! | 0 | 0 | 0 | 2423 | 43102 | #N/A | #N/A | #N/A | #N/A | #N/A | #N/A
0 |  | #VALUE! | #VALUE! | 0 | 0 | 0 | 2424 | 43103 | #N/A | #N/A | #N/A | #N/A | #N/A | #N/A
0 |  | #VALUE! | #VALUE! | 0 | 0 | 0 | 2425 | 43104 | #N/A | #N/A | #N/A | #N/A | #N/A | #N/A
0 |  | #VALUE! | #VALUE! | 0 | 0 | 0 | 2426 | 43105 | #N/A | #N/A | #N/A | #N/A | #N/A | #N/A
0 |  | #VALUE! | #VALUE! | 0 | 0 | 0 | 2427 | 43106 | #N/A | #N/A | #N/A | #N/A | #N/A | #N/A
0 |  | #VALUE! | #VALUE! | 0 | 0 | 0 | 2428 | 43107 | #N/A | #N/A | #N/A | #N/A | #N/A | #N/A
0 |  | #VALUE! | #VALUE! | 0 | 0 | 0 | 2429 | 43108 | #N/A | #N/A | #N/A | #N/A | #N/A | #N/A
0 |  | #VALUE! | #VALUE! | 0 | 0 | 0 | 2430 | 43109 | #N/A | #N/A | #N/A | #N/A | #N/A | #N/A
0 |  | #VALUE! | #VALUE! | 0 | 0 | 0 | 2431 | 43110 | #N/A | #N/A | #N/A | #N/A | #N/A | #N/A
0 |  | #VALUE! | #VALUE! | 0 | 0 | 0 | 2432 | 43111 | #N/A | #N/A | #N/A | #N/A | #N/A | #N/A
0 |  | #VALUE! | #VALUE! | 0 | 0 | 0 | 2433 | 43112 | #N/A | #N/A | #N/A | #N/A | #N/A | #N/A
0 |  | #VALUE! | #VALUE! | 0 | 0 | 0 | 2434 | 43113 | #N/A | #N/A | #N/A | #N/A | #N/A | #N/A
0 |  | #VALUE! | #VALUE! | 0 | 0 | 0 | 2435 | 43114 | #N/A | #N/A | #N/A | #N/A | #N/A | #N/A
0 |  | #VALUE! | #VALUE! | 0 | 0 | 0 | 2436 | 43115 | #N/A | #N/A | #N/A | #N/A | #N/A | #N/A
0 |  | #VALUE! | #VALUE! | 0 | 0 | 0 | 2437 | 43116 | #N/A | #N/A | #N/A | #N/A | #N/A | #N/A
0 |  | #VALUE! | #VALUE! | 0 | 0 | 0 | 2438 | 43117 | #N/A | #N/A | #N/A | #N/A | #N/A | #N/A
0 |  | #VALUE! | #VALUE! | 0 | 0 | 0 | 2439 | 43118 | #N/A | #N/A | #N/A | #N/A | #N/A | #N/A
0 |  | #VALUE! | #VALUE! | 0 | 0 | 0 | 2440 | 43119 | #N/A | #N/A | #N/A | #N/A | #N/A | #N/A
0 |  | #VALUE! | #VALUE! | 0 | 0 | 0 | 2441 | 43120 | #N/A | #N/A | #N/A | #N/A | #N/A | #N/A
0 |  | #VALUE! | #VALUE! | 0 | 0 | 0 | 2442 | 43121 | #N/A | #N/A | #N/A | #N/A | #N/A | #N/A
0 |  | #VALUE! | #VALUE! | 0 | 0 | 0 | 2443 | 43122 | #N/A | #N/A | #N/A | #N/A | #N/A | #N/A
0 |  | #VALUE! | #VALUE! | 0 | 0 | 0 | 2444 | 43123 | #N/A | #N/A | #N/A | #N/A | #N/A | #N/A
0 |  | #VALUE! | #VALUE! | 0 | 0 | 0 | 2445 | 43124 | #N/A | #N/A | #N/A | #N/A | #N/A | #N/A
0 |  | #VALUE! | #VALUE! | 0 | 0 | 0 | 2446 | 43125 | #N/A | #N/A | #N/A | #N/A | #N/A | #N/A
0 |  | #VALUE! | #VALUE! | 0 | 0 | 0 | 2447 | 43126 | #N/A | #N/A | #N/A | #N/A | #N/A | #N/A
0 |  | #VALUE! | #VALUE! | 0 | 0 | 0 | 2448 | 43127 | #N/A | #N/A | #N/A | #N/A | #N/A | #N/A
0 |  | #VALUE! | #VALUE! | 0 | 0 | 0 | 2449 | 43128 | #N/A | #N/A | #N/A | #N/A | #N/A | #N/A
0 |  | #VALUE! | #VALUE! | 0 | 0 | 0 | 2450 | 43129 | #N/A | #N/A | #N/A | #N/A | #N/A | #N/A
0 |  | #VALUE! | #VALUE! | 0 | 0 | 0 | 2451 | 43130 | #N/A | #N/A | #N/A | #N/A | #N/A | #N/A
0 |  | #VALUE! | #VALUE! | 0 | 0 | 0 | 2452 | 43131 | #N/A | #N/A | #N/A | #N/A | #N/A | #N/A
0 |  | #VALUE! | #VALUE! | 0 | 0 | 0 | 2453 | 43132 | #N/A | #N/A | #N/A | #N/A | #N/A | #N/A
0 |  | #VALUE! | #VALUE! | 0 | 0 | 0 | 2454 | 43133 | #N/A | #N/A | #N/A | #N/A | #N/A | #N/A
0 |  | #VALUE! | #VALUE! | 0 | 0 | 0 | 2455 | 43134 | #N/A | #N/A | #N/A | #N/A | #N/A | #N/A
0 |  | #VALUE! | #VALUE! | 0 | 0 | 0 | 2456 | 43135 | #N/A | #N/A | #N/A | #N/A | #N/A | #N/A
0 |  | #VALUE! | #VALUE! | 0 | 0 | 0 | 2457 | 43136 | #N/A | #N/A | #N/A | #N/A | #N/A | #N/A
0 |  | #VALUE! | #VALUE! | 0 | 0 | 0 | 2458 | 43137 | #N/A | #N/A | #N/A | #N/A | #N/A | #N/A
0 |  | #VALUE! | #VALUE! | 0 | 0 | 0 | 2459 | 43138 | #N/A | #N/A | #N/A | #N/A | #N/A | #N/A
0 |  | #VALUE! | #VALUE! | 0 | 0 | 0 | 2460 | 43139 | #N/A | #N/A | #N/A | #N/A | #N/A | #N/A
0 |  | #VALUE! | #VALUE! | 0 | 0 | 0 | 2461 | 43140 | #N/A | #N/A | #N/A | #N/A | #N/A | #N/A
0 |  | #VALUE! | #VALUE! | 0 | 0 | 0 | 2462 | 43141 | #N/A | #N/A | #N/A | #N/A | #N/A | #N/A
0 |  | #VALUE! | #VALUE! | 0 | 0 | 0 | 2463 | 43142 | #N/A | #N/A | #N/A | #N/A | #N/A | #N/A
0 |  | #VALUE! | #VALUE! | 0 | 0 | 0 | 2464 | 43143 | #N/A | #N/A | #N/A | #N/A | #N/A | #N/A
0 |  | #VALUE! | #VALUE! | 0 | 0 | 0 | 2465 | 43144 | #N/A | #N/A | #N/A | #N/A | #N/A | #N/A
0 |  | #VALUE! | #VALUE! | 0 | 0 | 0 | 2466 | 43145 | #N/A | #N/A | #N/A | #N/A | #N/A | #N/A
0 |  | #VALUE! | #VALUE! | 0 | 0 | 0 | 2467 | 43146 | #N/A | #N/A | #N/A | #N/A | #N/A | #N/A
0 |  | #VALUE! | #VALUE! | 0 | 0 | 0 | 2468 | 43147 | #N/A | #N/A | #N/A | #N/A | #N/A | #N/A
0 |  | #VALUE! | #VALUE! | 0 | 0 | 0 | 2469 | 43148 | #N/A | #N/A | #N/A | #N/A | #N/A | #N/A
0 |  | #VALUE! | #VALUE! | 0 | 0 | 0 | 2470 | 43149 | #N/A | #N/A | #N/A | #N/A | #N/A | #N/A
0 |  | #VALUE! | #VALUE! | 0 | 0 | 0 | 2471 | 43150 | #N/A | #N/A | #N/A | #N/A | #N/A | #N/A
0 |  | #VALUE! | #VALUE! | 0 | 0 | 0 | 2472 | 43151 | #N/A | #N/A | #N/A | #N/A | #N/A | #N/A
0 |  | #VALUE! | #VALUE! | 0 | 0 | 0 | 2473 | 43152 | #N/A | #N/A | #N/A | #N/A | #N/A | #N/A
0 |  | #VALUE! | #VALUE! | 0 | 0 | 0 | 2474 | 43153 | #N/A | #N/A | #N/A | #N/A | #N/A | #N/A
0 |  | #VALUE! | #VALUE! | 0 | 0 | 0 | 2475 | 43154 | #N/A | #N/A | #N/A | #N/A | #N/A | #N/A
0 |  | #VALUE! | #VALUE! | 0 | 0 | 0 | 2476 | 43155 | #N/A | #N/A | #N/A | #N/A | #N/A | #N/A
0 |  | #VALUE! | #VALUE! | 0 | 0 | 0 | 2477 | 43156 | #N/A | #N/A | #N/A | #N/A | #N/A | #N/A
0 |  | #VALUE! | #VALUE! | 0 | 0 | 0 | 2478 | 43157 | #N/A | #N/A | #N/A | #N/A | #N/A | #N/A
0 |  | #VALUE! | #VALUE! | 0 | 0 | 0 | 2479 | 43158 | #N/A | #N/A | #N/A | #N/A | #N/A | #N/A
0 |  | #VALUE! | #VALUE! | 0 | 0 | 0 | 2480 | 43159 | #N/A | #N/A | #N/A | #N/A | #N/A | #N/A
0 |  | #VALUE! | #VALUE! | 0 | 0 | 0 | 2481 | 43160 | #N/A | #N/A | #N/A | #N/A | #N/A | #N/A
0 |  | #VALUE! | #VALUE! | 0 | 0 | 0 | 2482 | 43161 | #N/A | #N/A | #N/A | #N/A | #N/A | #N/A
0 |  | #VALUE! | #VALUE! | 0 | 0 | 0 | 2483 | 43162 | #N/A | #N/A | #N/A | #N/A | #N/A | #N/A
0 |  | #VALUE! | #VALUE! | 0 | 0 | 0 | 2484 | 43163 | #N/A | #N/A | #N/A | #N/A | #N/A | #N/A
0 |  | #VALUE! | #VALUE! | 0 | 0 | 0 | 2485 | 43164 | #N/A | #N/A | #N/A | #N/A | #N/A | #N/A
0 |  | #VALUE! | #VALUE! | 0 | 0 | 0 | 2486 | 43165 | #N/A | #N/A | #N/A | #N/A | #N/A | #N/A
0 |  | #VALUE! | #VALUE! | 0 | 0 | 0 | 2487 | 43166 | #N/A | #N/A | #N/A | #N/A | #N/A | #N/A
0 |  | #VALUE! | #VALUE! | 0 | 0 | 0 | 2488 | 43167 | #N/A | #N/A | #N/A | #N/A | #N/A | #N/A
0 |  | #VALUE! | #VALUE! | 0 | 0 | 0 | 2489 | 43168 | #N/A | #N/A | #N/A | #N/A | #N/A | #N/A
0 |  | #VALUE! | #VALUE! | 0 | 0 | 0 | 2490 | 43169 | #N/A | #N/A | #N/A | #N/A | #N/A | #N/A
0 |  | #VALUE! | #VALUE! | 0 | 0 | 0 | 2491 | 43170 | #N/A | #N/A | #N/A | #N/A | #N/A | #N/A
0 |  | #VALUE! | #VALUE! | 0 | 0 | 0 | 2492 | 43171 | #N/A | #N/A | #N/A | #N/A | #N/A | #N/A
0 |  | #VALUE! | #VALUE! | 0 | 0 | 0 | 2493 | 43172 | #N/A | #N/A | #N/A | #N/A | #N/A | #N/A
0 |  | #VALUE! | #VALUE! | 0 | 0 | 0 | 2494 | 43173 | #N/A | #N/A | #N/A | #N/A | #N/A | #N/A
0 |  | #VALUE! | #VALUE! | 0 | 0 | 0 | 2495 | 43174 | #N/A | #N/A | #N/A | #N/A | #N/A | #N/A
0 |  | #VALUE! | #VALUE! | 0 | 0 | 0 | 2496 | 43175 | #N/A | #N/A | #N/A | #N/A | #N/A | #N/A
0 |  | #VALUE! | #VALUE! | 0 | 0 | 0 | 2497 | 43176 | #N/A | #N/A | #N/A | #N/A | #N/A | #N/A
0 |  | #VALUE! | #VALUE! | 0 | 0 | 0 | 2498 | 43177 | #N/A | #N/A | #N/A | #N/A | #N/A | #N/A
0 |  | #VALUE! | #VALUE! | 0 | 0 | 0 | 2499 | 43178 | #N/A | #N/A | #N/A | #N/A | #N/A | #N/A
0 |  | #VALUE! | #VALUE! | 0 | 0 | 0 | 2500 | 43179 | #N/A | #N/A | #N/A | #N/A | #N/A | #N/A
0 |  | #VALUE! | #VALUE! | 0 | 0 | 0 | 2501 | 43180 | #N/A | #N/A | #N/A | #N/A | #N/A | #N/A
0 |  | #VALUE! | #VALUE! | 0 | 0 | 0 | 2502 | 43181 | #N/A | #N/A | #N/A | #N/A | #N/A | #N/A
0 |  | #VALUE! | #VALUE! | 0 | 0 | 0 | 2503 | 43182 | #N/A | #N/A | #N/A | #N/A | #N/A | #N/A
0 |  | #VALUE! | #VALUE! | 0 | 0 | 0 | 2504 | 43183 | #N/A | #N/A | #N/A | #N/A | #N/A | #N/A
0 |  | #VALUE! | #VALUE! | 0 | 0 | 0 | 2505 | 43184 | #N/A | #N/A | #N/A | #N/A | #N/A | #N/A
0 |  | #VALUE! | #VALUE! | 0 | 0 | 0 | 2506 | 43185 | #N/A | #N/A | #N/A | #N/A | #N/A | #N/A
0 |  | #VALUE! | #VALUE! | 0 | 0 | 0 | 2507 | 43186 | #N/A | #N/A | #N/A | #N/A | #N/A | #N/A
0 |  | #VALUE! | #VALUE! | 0 | 0 | 0 | 2508 | 43187 | #N/A | #N/A | #N/A | #N/A | #N/A | #N/A
0 |  | #VALUE! | #VALUE! | 0 | 0 | 0 | 2509 | 43188 | #N/A | #N/A | #N/A | #N/A | #N/A | #N/A
0 |  | #VALUE! | #VALUE! | 0 | 0 | 0 | 2510 | 43189 | #N/A | #N/A | #N/A | #N/A | #N/A | #N/A
0 |  | #VALUE! | #VALUE! | 0 | 0 | 0 | 2511 | 43190 | #N/A | #N/A | #N/A | #N/A | #N/A | #N/A
0 |  | #VALUE! | #VALUE! | 0 | 0 | 0 | 2512 | 43191 | #N/A | #N/A | #N/A | #N/A | #N/A | #N/A
0 |  | #VALUE! | #VALUE! | 0 | 0 | 0 | 2513 | 43192 | #N/A | #N/A | #N/A | #N/A | #N/A | #N/A
0 |  | #VALUE! | #VALUE! | 0 | 0 | 0 | 2514 | 43193 | #N/A | #N/A | #N/A | #N/A | #N/A | #N/A
0 |  | #VALUE! | #VALUE! | 0 | 0 | 0 | 2515 | 43194 | #N/A | #N/A | #N/A | #N/A | #N/A | #N/A
0 |  | #VALUE! | #VALUE! | 0 | 0 | 0 | 2516 | 43195 | #N/A | #N/A | #N/A | #N/A | #N/A | #N/A
0 |  | #VALUE! | #VALUE! | 0 | 0 | 0 | 2517 | 43196 | #N/A | #N/A | #N/A | #N/A | #N/A | #N/A
0 |  | #VALUE! | #VALUE! | 0 | 0 | 0 | 2518 | 43197 | #N/A | #N/A | #N/A | #N/A | #N/A | #N/A
0 |  | #VALUE! | #VALUE! | 0 | 0 | 0 | 2519 | 43198 | #N/A | #N/A | #N/A | #N/A | #N/A | #N/A
0 |  | #VALUE! | #VALUE! | 0 | 0 | 0 | 2520 | 43199 | #N/A | #N/A | #N/A | #N/A | #N/A | #N/A
0 |  | #VALUE! | #VALUE! | 0 | 0 | 0 | 2521 | 43200 | #N/A | #N/A | #N/A | #N/A | #N/A | #N/A
0 |  | #VALUE! | #VALUE! | 0 | 0 | 0 | 2522 | 43201 | #N/A | #N/A | #N/A | #N/A | #N/A | #N/A
0 |  | #VALUE! | #VALUE! | 0 | 0 | 0 | 2523 | 43202 | #N/A | #N/A | #N/A | #N/A | #N/A | #N/A
0 |  | #VALUE! | #VALUE! | 0 | 0 | 0 | 2524 | 43203 | #N/A | #N/A | #N/A | #N/A | #N/A | #N/A
0 |  | #VALUE! | #VALUE! | 0 | 0 | 0 | 2525 | 43204 | #N/A | #N/A | #N/A | #N/A | #N/A | #N/A
0 |  | #VALUE! | #VALUE! | 0 | 0 | 0 | 2526 | 43205 | #N/A | #N/A | #N/A | #N/A | #N/A | #N/A
0 |  | #VALUE! | #VALUE! | 0 | 0 | 0 | 2527 | 43206 | #N/A | #N/A | #N/A | #N/A | #N/A | #N/A
0 |  | #VALUE! | #VALUE! | 0 | 0 | 0 | 2528 | 43207 | #N/A | #N/A | #N/A | #N/A | #N/A | #N/A
0 |  | #VALUE! | #VALUE! | 0 | 0 | 0 | 2529 | 43208 | #N/A | #N/A | #N/A | #N/A | #N/A | #N/A
0 |  | #VALUE! | #VALUE! | 0 | 0 | 0 | 2530 | 43209 | #N/A | #N/A | #N/A | #N/A | #N/A | #N/A
0 |  | #VALUE! | #VALUE! | 0 | 0 | 0 | 2531 | 43210 | #N/A | #N/A | #N/A | #N/A | #N/A | #N/A
0 |  | #VALUE! | #VALUE! | 0 | 0 | 0 | 2532 | 43211 | #N/A | #N/A | #N/A | #N/A | #N/A | #N/A
0 |  | #VALUE! | #VALUE! | 0 | 0 | 0 | 2533 | 43212 | #N/A | #N/A | #N/A | #N/A | #N/A | #N/A
0 |  | #VALUE! | #VALUE! | 0 | 0 | 0 | 2534 | 43213 | #N/A | #N/A | #N/A | #N/A | #N/A | #N/A
0 |  | #VALUE! | #VALUE! | 0 | 0 | 0 | 2535 | 43214 | #N/A | #N/A | #N/A | #N/A | #N/A | #N/A
0 |  | #VALUE! | #VALUE! | 0 | 0 | 0 | 2536 | 43215 | #N/A | #N/A | #N/A | #N/A | #N/A | #N/A
0 |  | #VALUE! | #VALUE! | 0 | 0 | 0 | 2537 | 43216 | #N/A | #N/A | #N/A | #N/A | #N/A | #N/A
0 |  | #VALUE! | #VALUE! | 0 | 0 | 0 | 2538 | 43217 | #N/A | #N/A | #N/A | #N/A | #N/A | #N/A
0 |  | #VALUE! | #VALUE! | 0 | 0 | 0 | 2539 | 43218 | #N/A | #N/A | #N/A | #N/A | #N/A | #N/A
0 |  | #VALUE! | #VALUE! | 0 | 0 | 0 | 2540 | 43219 | #N/A | #N/A | #N/A | #N/A | #N/A | #N/A
0 |  | #VALUE! | #VALUE! | 0 | 0 | 0 | 2541 | 43220 | #N/A | #N/A | #N/A | #N/A | #N/A | #N/A
0 |  | #VALUE! | #VALUE! | 0 | 0 | 0 | 2542 | 43221 | #N/A | #N/A | #N/A | #N/A | #N/A | #N/A
0 |  | #VALUE! | #VALUE! | 0 | 0 | 0 | 2543 | 43222 | #N/A | #N/A | #N/A | #N/A | #N/A | #N/A
0 |  | #VALUE! | #VALUE! | 0 | 0 | 0 | 2544 | 43223 | #N/A | #N/A | #N/A | #N/A | #N/A | #N/A
0 |  | #VALUE! | #VALUE! | 0 | 0 | 0 | 2545 | 43224 | #N/A | #N/A | #N/A | #N/A | #N/A | #N/A
0 |  | #VALUE! | #VALUE! | 0 | 0 | 0 | 2546 | 43225 | #N/A | #N/A | #N/A | #N/A | #N/A | #N/A
0 |  | #VALUE! | #VALUE! | 0 | 0 | 0 | 2547 | 43226 | #N/A | #N/A | #N/A | #N/A | #N/A | #N/A
0 |  | #VALUE! | #VALUE! | 0 | 0 | 0 | 2548 | 43227 | #N/A | #N/A | #N/A | #N/A | #N/A | #N/A
0 |  | #VALUE! | #VALUE! | 0 | 0 | 0 | 2549 | 43228 | #N/A | #N/A | #N/A | #N/A | #N/A | #N/A
0 |  | #VALUE! | #VALUE! | 0 | 0 | 0 | 2550 | 43229 | #N/A | #N/A | #N/A | #N/A | #N/A | #N/A
0 |  | #VALUE! | #VALUE! | 0 | 0 | 0 | 2551 | 43230 | #N/A | #N/A | #N/A | #N/A | #N/A | #N/A
0 |  | #VALUE! | #VALUE! | 0 | 0 | 0 | 2552 | 43231 | #N/A | #N/A | #N/A | #N/A | #N/A | #N/A
0 |  | #VALUE! | #VALUE! | 0 | 0 | 0 | 2553 | 43232 | #N/A | #N/A | #N/A | #N/A | #N/A | #N/A
0 |  | #VALUE! | #VALUE! | 0 | 0 | 0 | 2554 | 43233 | #N/A | #N/A | #N/A | #N/A | #N/A | #N/A
0 |  | #VALUE! | #VALUE! | 0 | 0 | 0 | 2555 | 43234 | #N/A | #N/A | #N/A | #N/A | #N/A | #N/A
0 |  | #VALUE! | #VALUE! | 0 | 0 | 0 | 2556 | 43235 | #N/A | #N/A | #N/A | #N/A | #N/A | #N/A
0 |  | #VALUE! | #VALUE! | 0 | 0 | 0 | 2557 | 43236 | #N/A | #N/A | #N/A | #N/A | #N/A | #N/A
0 |  | #VALUE! | #VALUE! | 0 | 0 | 0 | 2558 | 43237 | #N/A | #N/A | #N/A | #N/A | #N/A | #N/A
0 |  | #VALUE! | #VALUE! | 0 | 0 | 0 | 2559 | 43238 | #N/A | #N/A | #N/A | #N/A | #N/A | #N/A
0 |  | #VALUE! | #VALUE! | 0 | 0 | 0 | 2560 | 43239 | #N/A | #N/A | #N/A | #N/A | #N/A | #N/A
0 |  | #VALUE! | #VALUE! | 0 | 0 | 0 | 2561 | 43240 | #N/A | #N/A | #N/A | #N/A | #N/A | #N/A
0 |  | #VALUE! | #VALUE! | 0 | 0 | 0 | 2562 | 43241 | #N/A | #N/A | #N/A | #N/A | #N/A | #N/A
0 |  | #VALUE! | #VALUE! | 0 | 0 | 0 | 2563 | 43242 | #N/A | #N/A | #N/A | #N/A | #N/A | #N/A
0 |  | #VALUE! | #VALUE! | 0 | 0 | 0 | 2564 | 43243 | #N/A | #N/A | #N/A | #N/A | #N/A | #N/A
0 |  | #VALUE! | #VALUE! | 0 | 0 | 0 | 2565 | 43244 | #N/A | #N/A | #N/A | #N/A | #N/A | #N/A
0 |  | #VALUE! | #VALUE! | 0 | 0 | 0 | 2566 | 43245 | #N/A | #N/A | #N/A | #N/A | #N/A | #N/A
0 |  | #VALUE! | #VALUE! | 0 | 0 | 0 | 2567 | 43246 | #N/A | #N/A | #N/A | #N/A | #N/A | #N/A
0 |  | #VALUE! | #VALUE! | 0 | 0 | 0 | 2568 | 43247 | #N/A | #N/A | #N/A | #N/A | #N/A | #N/A
0 |  | #VALUE! | #VALUE! | 0 | 0 | 0 | 2569 | 43248 | #N/A | #N/A | #N/A | #N/A | #N/A | #N/A
0 |  | #VALUE! | #VALUE! | 0 | 0 | 0 | 2570 | 43249 | #N/A | #N/A | #N/A | #N/A | #N/A | #N/A
0 |  | #VALUE! | #VALUE! | 0 | 0 | 0 | 2571 | 43250 | #N/A | #N/A | #N/A | #N/A | #N/A | #N/A
0 |  | #VALUE! | #VALUE! | 0 | 0 | 0 | 2572 | 43251 | #N/A | #N/A | #N/A | #N/A | #N/A | #N/A
0 |  | #VALUE! | #VALUE! | 0 | 0 | 0 | 2573 | 43252 | #N/A | #N/A | #N/A | #N/A | #N/A | #N/A
0 |  | #VALUE! | #VALUE! | 0 | 0 | 0 | 2574 | 43253 | #N/A | #N/A | #N/A | #N/A | #N/A | #N/A
0 |  | #VALUE! | #VALUE! | 0 | 0 | 0 | 2575 | 43254 | #N/A | #N/A | #N/A | #N/A | #N/A | #N/A
0 |  | #VALUE! | #VALUE! | 0 | 0 | 0 | 2576 | 43255 | #N/A | #N/A | #N/A | #N/A | #N/A | #N/A
0 |  | #VALUE! | #VALUE! | 0 | 0 | 0 | 2577 | 43256 | #N/A | #N/A | #N/A | #N/A | #N/A | #N/A
0 |  | #VALUE! | #VALUE! | 0 | 0 | 0 | 2578 | 43257 | #N/A | #N/A | #N/A | #N/A | #N/A | #N/A
0 |  | #VALUE! | #VALUE! | 0 | 0 | 0 | 2579 | 43258 | #N/A | #N/A | #N/A | #N/A | #N/A | #N/A
0 |  | #VALUE! | #VALUE! | 0 | 0 | 0 | 2580 | 43259 | #N/A | #N/A | #N/A | #N/A | #N/A | #N/A
0 |  | #VALUE! | #VALUE! | 0 | 0 | 0 | 2581 | 43260 | #N/A | #N/A | #N/A | #N/A | #N/A | #N/A
0 |  | #VALUE! | #VALUE! | 0 | 0 | 0 | 2582 | 43261 | #N/A | #N/A | #N/A | #N/A | #N/A | #N/A
0 |  | #VALUE! | #VALUE! | 0 | 0 | 0 | 2583 | 43262 | #N/A | #N/A | #N/A | #N/A | #N/A | #N/A
0 |  | #VALUE! | #VALUE! | 0 | 0 | 0 | 2584 | 43263 | #N/A | #N/A | #N/A | #N/A | #N/A | #N/A
0 |  | #VALUE! | #VALUE! | 0 | 0 | 0 | 2585 | 43264 | #N/A | #N/A | #N/A | #N/A | #N/A | #N/A
0 |  | #VALUE! | #VALUE! | 0 | 0 | 0 | 2586 | 43265 | #N/A | #N/A | #N/A | #N/A | #N/A | #N/A
0 |  | #VALUE! | #VALUE! | 0 | 0 | 0 | 2587 | 43266 | #N/A | #N/A | #N/A | #N/A | #N/A | #N/A
0 |  | #VALUE! | #VALUE! | 0 | 0 | 0 | 2588 | 43267 | #N/A | #N/A | #N/A | #N/A | #N/A | #N/A
0 |  | #VALUE! | #VALUE! | 0 | 0 | 0 | 2589 | 43268 | #N/A | #N/A | #N/A | #N/A | #N/A | #N/A
0 |  | #VALUE! | #VALUE! | 0 | 0 | 0 | 2590 | 43269 | #N/A | #N/A | #N/A | #N/A | #N/A | #N/A
0 |  | #VALUE! | #VALUE! | 0 | 0 | 0 | 2591 | 43270 | #N/A | #N/A | #N/A | #N/A | #N/A | #N/A
0 |  | #VALUE! | #VALUE! | 0 | 0 | 0 | 2592 | 43271 | #N/A | #N/A | #N/A | #N/A | #N/A | #N/A
0 |  | #VALUE! | #VALUE! | 0 | 0 | 0 | 2593 | 43272 | #N/A | #N/A | #N/A | #N/A | #N/A | #N/A
0 |  | #VALUE! | #VALUE! | 0 | 0 | 0 | 2594 | 43273 | #N/A | #N/A | #N/A | #N/A | #N/A | #N/A
0 |  | #VALUE! | #VALUE! | 0 | 0 | 0 | 2595 | 43274 | #N/A | #N/A | #N/A | #N/A | #N/A | #N/A
0 |  | #VALUE! | #VALUE! | 0 | 0 | 0 | 2596 | 43275 | #N/A | #N/A | #N/A | #N/A | #N/A | #N/A
0 |  | #VALUE! | #VALUE! | 0 | 0 | 0 | 2597 | 43276 | #N/A | #N/A | #N/A | #N/A | #N/A | #N/A
0 |  | #VALUE! | #VALUE! | 0 | 0 | 0 | 2598 | 43277 | #N/A | #N/A | #N/A | #N/A | #N/A | #N/A
0 |  | #VALUE! | #VALUE! | 0 | 0 | 0 | 2599 | 43278 | #N/A | #N/A | #N/A | #N/A | #N/A | #N/A
0 |  | #VALUE! | #VALUE! | 0 | 0 | 0 | 2600 | 43279 | #N/A | #N/A | #N/A | #N/A | #N/A | #N/A
0 |  | #VALUE! | #VALUE! | 0 | 0 | 0 | 2601 | 43280 | #N/A | #N/A | #N/A | #N/A | #N/A | #N/A
0 |  | #VALUE! | #VALUE! | 0 | 0 | 0 | 2602 | 43281 | #N/A | #N/A | #N/A | #N/A | #N/A | #N/A
0 |  | #VALUE! | #VALUE! | 0 | 0 | 0 | 2603 | 43282 | #N/A | #N/A | #N/A | #N/A | #N/A | #N/A
0 |  | #VALUE! | #VALUE! | 0 | 0 | 0 | 2604 | 43283 | #N/A | #N/A | #N/A | #N/A | #N/A | #N/A
0 |  | #VALUE! | #VALUE! | 0 | 0 | 0 | 2605 | 43284 | #N/A | #N/A | #N/A | #N/A | #N/A | #N/A
0 |  | #VALUE! | #VALUE! | 0 | 0 | 0 | 2606 | 43285 | #N/A | #N/A | #N/A | #N/A | #N/A | #N/A
0 |  | #VALUE! | #VALUE! | 0 | 0 | 0 | 2607 | 43286 | #N/A | #N/A | #N/A | #N/A | #N/A | #N/A
0 |  | #VALUE! | #VALUE! | 0 | 0 | 0 | 2608 | 43287 | #N/A | #N/A | #N/A | #N/A | #N/A | #N/A
0 |  | #VALUE! | #VALUE! | 0 | 0 | 0 | 2609 | 43288 | #N/A | #N/A | #N/A | #N/A | #N/A | #N/A
0 |  | #VALUE! | #VALUE! | 0 | 0 | 0 | 2610 | 43289 | #N/A | #N/A | #N/A | #N/A | #N/A | #N/A
0 |  | #VALUE! | #VALUE! | 0 | 0 | 0 | 2611 | 43290 | #N/A | #N/A | #N/A | #N/A | #N/A | #N/A
0 |  | #VALUE! | #VALUE! | 0 | 0 | 0 | 2612 | 43291 | #N/A | #N/A | #N/A | #N/A | #N/A | #N/A
0 |  | #VALUE! | #VALUE! | 0 | 0 | 0 | 2613 | 43292 | #N/A | #N/A | #N/A | #N/A | #N/A | #N/A
0 |  | #VALUE! | #VALUE! | 0 | 0 | 0 | 2614 | 43293 | #N/A | #N/A | #N/A | #N/A | #N/A | #N/A
0 |  | #VALUE! | #VALUE! | 0 | 0 | 0 | 2615 | 43294 | #N/A | #N/A | #N/A | #N/A | #N/A | #N/A
0 |  | #VALUE! | #VALUE! | 0 | 0 | 0 | 2616 | 43295 | #N/A | #N/A | #N/A | #N/A | #N/A | #N/A
0 |  | #VALUE! | #VALUE! | 0 | 0 | 0 | 2617 | 43296 | #N/A | #N/A | #N/A | #N/A | #N/A | #N/A
0 |  | #VALUE! | #VALUE! | 0 | 0 | 0 | 2618 | 43297 | #N/A | #N/A | #N/A | #N/A | #N/A | #N/A
0 |  | #VALUE! | #VALUE! | 0 | 0 | 0 | 2619 | 43298 | #N/A | #N/A | #N/A | #N/A | #N/A | #N/A
0 |  | #VALUE! | #VALUE! | 0 | 0 | 0 | 2620 | 43299 | #N/A | #N/A | #N/A | #N/A | #N/A | #N/A
0 |  | #VALUE! | #VALUE! | 0 | 0 | 0 | 2621 | 43300 | #N/A | #N/A | #N/A | #N/A | #N/A | #N/A
0 |  | #VALUE! | #VALUE! | 0 | 0 | 0 | 2622 | 43301 | #N/A | #N/A | #N/A | #N/A | #N/A | #N/A
0 |  | #VALUE! | #VALUE! | 0 | 0 | 0 | 2623 | 43302 | #N/A | #N/A | #N/A | #N/A | #N/A | #N/A
0 |  | #VALUE! | #VALUE! | 0 | 0 | 0 | 2624 | 43303 | #N/A | #N/A | #N/A | #N/A | #N/A | #N/A
0 |  | #VALUE! | #VALUE! | 0 | 0 | 0 | 2625 | 43304 | #N/A | #N/A | #N/A | #N/A | #N/A | #N/A
0 |  | #VALUE! | #VALUE! | 0 | 0 | 0 | 2626 | 43305 | #N/A | #N/A | #N/A | #N/A | #N/A | #N/A
0 |  | #VALUE! | #VALUE! | 0 | 0 | 0 | 2627 | 43306 | #N/A | #N/A | #N/A | #N/A | #N/A | #N/A
0 |  | #VALUE! | #VALUE! | 0 | 0 | 0 | 2628 | 43307 | #N/A | #N/A | #N/A | #N/A | #N/A | #N/A
0 |  | #VALUE! | #VALUE! | 0 | 0 | 0 | 2629 | 43308 | #N/A | #N/A | #N/A | #N/A | #N/A | #N/A
0 |  | #VALUE! | #VALUE! | 0 | 0 | 0 | 2630 | 43309 | #N/A | #N/A | #N/A | #N/A | #N/A | #N/A
0 |  | #VALUE! | #VALUE! | 0 | 0 | 0 | 2631 | 43310 | #N/A | #N/A | #N/A | #N/A | #N/A | #N/A
0 |  | #VALUE! | #VALUE! | 0 | 0 | 0 | 2632 | 43311 | #N/A | #N/A | #N/A | #N/A | #N/A | #N/A
0 |  | #VALUE! | #VALUE! | 0 | 0 | 0 | 2633 | 43312 | #N/A | #N/A | #N/A | #N/A | #N/A | #N/A
0 |  | #VALUE! | #VALUE! | 0 | 0 | 0 | 2634 | 43313 | #N/A | #N/A | #N/A | #N/A | #N/A | #N/A
0 |  | #VALUE! | #VALUE! | 0 | 0 | 0 | 2635 | 43314 | #N/A | #N/A | #N/A | #N/A | #N/A | #N/A
0 |  | #VALUE! | #VALUE! | 0 | 0 | 0 | 2636 | 43315 | #N/A | #N/A | #N/A | #N/A | #N/A | #N/A
0 |  | #VALUE! | #VALUE! | 0 | 0 | 0 | 2637 | 43316 | #N/A | #N/A | #N/A | #N/A | #N/A | #N/A
0 |  | #VALUE! | #VALUE! | 0 | 0 | 0 | 2638 | 43317 | #N/A | #N/A | #N/A | #N/A | #N/A | #N/A
0 |  | #VALUE! | #VALUE! | 0 | 0 | 0 | 2639 | 43318 | #N/A | #N/A | #N/A | #N/A | #N/A | #N/A
0 |  | #VALUE! | #VALUE! | 0 | 0 | 0 | 2640 | 43319 | #N/A | #N/A | #N/A | #N/A | #N/A | #N/A
0 |  | #VALUE! | #VALUE! | 0 | 0 | 0 | 2641 | 43320 | #N/A | #N/A | #N/A | #N/A | #N/A | #N/A
0 |  | #VALUE! | #VALUE! | 0 | 0 | 0 | 2642 | 43321 | #N/A | #N/A | #N/A | #N/A | #N/A | #N/A
0 |  | #VALUE! | #VALUE! | 0 | 0 | 0 | 2643 | 43322 | #N/A | #N/A | #N/A | #N/A | #N/A | #N/A
0 |  | #VALUE! | #VALUE! | 0 | 0 | 0 | 2644 | 43323 | #N/A | #N/A | #N/A | #N/A | #N/A | #N/A
0 |  | #VALUE! | #VALUE! | 0 | 0 | 0 | 2645 | 43324 | #N/A | #N/A | #N/A | #N/A | #N/A | #N/A
0 |  | #VALUE! | #VALUE! | 0 | 0 | 0 | 2646 | 43325 | #N/A | #N/A | #N/A | #N/A | #N/A | #N/A
0 |  | #VALUE! | #VALUE! | 0 | 0 | 0 | 2647 | 43326 | #N/A | #N/A | #N/A | #N/A | #N/A | #N/A
0 |  | #VALUE! | #VALUE! | 0 | 0 | 0 | 2648 | 43327 | #N/A | #N/A | #N/A | #N/A | #N/A | #N/A
0 |  | #VALUE! | #VALUE! | 0 | 0 | 0 | 2649 | 43328 | #N/A | #N/A | #N/A | #N/A | #N/A | #N/A
0 |  | #VALUE! | #VALUE! | 0 | 0 | 0 | 2650 | 43329 | #N/A | #N/A | #N/A | #N/A | #N/A | #N/A
0 |  | #VALUE! | #VALUE! | 0 | 0 | 0 | 2651 | 43330 | #N/A | #N/A | #N/A | #N/A | #N/A | #N/A
0 |  | #VALUE! | #VALUE! | 0 | 0 | 0 | 2652 | 43331 | #N/A | #N/A | #N/A | #N/A | #N/A | #N/A
0 |  | #VALUE! | #VALUE! | 0 | 0 | 0 | 2653 | 43332 | #N/A | #N/A | #N/A | #N/A | #N/A | #N/A
0 |  | #VALUE! | #VALUE! | 0 | 0 | 0 | 2654 | 43333 | #N/A | #N/A | #N/A | #N/A | #N/A | #N/A
0 |  | #VALUE! | #VALUE! | 0 | 0 | 0 | 2655 | 43334 | #N/A | #N/A | #N/A | #N/A | #N/A | #N/A
0 |  | #VALUE! | #VALUE! | 0 | 0 | 0 | 2656 | 43335 | #N/A | #N/A | #N/A | #N/A | #N/A | #N/A
0 |  | #VALUE! | #VALUE! | 0 | 0 | 0 | 2657 | 43336 | #N/A | #N/A | #N/A | #N/A | #N/A | #N/A
0 |  | #VALUE! | #VALUE! | 0 | 0 | 0 | 2658 | 43337 | #N/A | #N/A | #N/A | #N/A | #N/A | #N/A
0 |  | #VALUE! | #VALUE! | 0 | 0 | 0 | 2659 | 43338 | #N/A | #N/A | #N/A | #N/A | #N/A | #N/A
0 |  | #VALUE! | #VALUE! | 0 | 0 | 0 | 2660 | 43339 | #N/A | #N/A | #N/A | #N/A | #N/A | #N/A
0 |  | #VALUE! | #VALUE! | 0 | 0 | 0 | 2661 | 43340 | #N/A | #N/A | #N/A | #N/A | #N/A | #N/A
0 |  | #VALUE! | #VALUE! | 0 | 0 | 0 | 2662 | 43341 | #N/A | #N/A | #N/A | #N/A | #N/A | #N/A
0 |  | #VALUE! | #VALUE! | 0 | 0 | 0 | 2663 | 43342 | #N/A | #N/A | #N/A | #N/A | #N/A | #N/A
0 |  | #VALUE! | #VALUE! | 0 | 0 | 0 | 2664 | 43343 | #N/A | #N/A | #N/A | #N/A | #N/A | #N/A
0 |  | #VALUE! | #VALUE! | 0 | 0 | 0 | 2665 | 43344 | #N/A | #N/A | #N/A | #N/A | #N/A | #N/A
0 |  | #VALUE! | #VALUE! | 0 | 0 | 0 | 2666 | 43345 | #N/A | #N/A | #N/A | #N/A | #N/A | #N/A
0 |  | #VALUE! | #VALUE! | 0 | 0 | 0 | 2667 | 43346 | #N/A | #N/A | #N/A | #N/A | #N/A | #N/A
0 |  | #VALUE! | #VALUE! | 0 | 0 | 0 | 2668 | 43347 | #N/A | #N/A | #N/A | #N/A | #N/A | #N/A
0 |  | #VALUE! | #VALUE! | 0 | 0 | 0 | 2669 | 43348 | #N/A | #N/A | #N/A | #N/A | #N/A | #N/A
0 |  | #VALUE! | #VALUE! | 0 | 0 | 0 | 2670 | 43349 | #N/A | #N/A | #N/A | #N/A | #N/A | #N/A
0 |  | #VALUE! | #VALUE! | 0 | 0 | 0 | 2671 | 43350 | #N/A | #N/A | #N/A | #N/A | #N/A | #N/A
0 |  | #VALUE! | #VALUE! | 0 | 0 | 0 | 2672 | 43351 | #N/A | #N/A | #N/A | #N/A | #N/A | #N/A
0 |  | #VALUE! | #VALUE! | 0 | 0 | 0 | 2673 | 43352 | #N/A | #N/A | #N/A | #N/A | #N/A | #N/A
0 |  | #VALUE! | #VALUE! | 0 | 0 | 0 | 2674 | 43353 | #N/A | #N/A | #N/A | #N/A | #N/A | #N/A
0 |  | #VALUE! | #VALUE! | 0 | 0 | 0 | 2675 | 43354 | #N/A | #N/A | #N/A | #N/A | #N/A | #N/A
0 |  | #VALUE! | #VALUE! | 0 | 0 | 0 | 2676 | 43355 | #N/A | #N/A | #N/A | #N/A | #N/A | #N/A
0 |  | #VALUE! | #VALUE! | 0 | 0 | 0 | 2677 | 43356 | #N/A | #N/A | #N/A | #N/A | #N/A | #N/A
0 |  | #VALUE! | #VALUE! | 0 | 0 | 0 | 2678 | 43357 | #N/A | #N/A | #N/A | #N/A | #N/A | #N/A
0 |  | #VALUE! | #VALUE! | 0 | 0 | 0 | 2679 | 43358 | #N/A | #N/A | #N/A | #N/A | #N/A | #N/A
0 |  | #VALUE! | #VALUE! | 0 | 0 | 0 | 2680 | 43359 | #N/A | #N/A | #N/A | #N/A | #N/A | #N/A
0 |  | #VALUE! | #VALUE! | 0 | 0 | 0 | 2681 | 43360 | #N/A | #N/A | #N/A | #N/A | #N/A | #N/A
0 |  | #VALUE! | #VALUE! | 0 | 0 | 0 | 2682 | 43361 | #N/A | #N/A | #N/A | #N/A | #N/A | #N/A
0 |  | #VALUE! | #VALUE! | 0 | 0 | 0 | 2683 | 43362 | #N/A | #N/A | #N/A | #N/A | #N/A | #N/A
0 |  | #VALUE! | #VALUE! | 0 | 0 | 0 | 2684 | 43363 | #N/A | #N/A | #N/A | #N/A | #N/A | #N/A
0 |  | #VALUE! | #VALUE! | 0 | 0 | 0 | 2685 | 43364 | #N/A | #N/A | #N/A | #N/A | #N/A | #N/A
0 |  | #VALUE! | #VALUE! | 0 | 0 | 0 | 2686 | 43365 | #N/A | #N/A | #N/A | #N/A | #N/A | #N/A
0 |  | #VALUE! | #VALUE! | 0 | 0 | 0 | 2687 | 43366 | #N/A | #N/A | #N/A | #N/A | #N/A | #N/A
0 |  | #VALUE! | #VALUE! | 0 | 0 | 0 | 2688 | 43367 | #N/A | #N/A | #N/A | #N/A | #N/A | #N/A
0 |  | #VALUE! | #VALUE! | 0 | 0 | 0 | 2689 | 43368 | #N/A | #N/A | #N/A | #N/A | #N/A | #N/A
0 |  | #VALUE! | #VALUE! | 0 | 0 | 0 | 2690 | 43369 | #N/A | #N/A | #N/A | #N/A | #N/A | #N/A
0 |  | #VALUE! | #VALUE! | 0 | 0 | 0 | 2691 | 43370 | #N/A | #N/A | #N/A | #N/A | #N/A | #N/A
0 |  | #VALUE! | #VALUE! | 0 | 0 | 0 | 2692 | 43371 | #N/A | #N/A | #N/A | #N/A | #N/A | #N/A
0 |  | #VALUE! | #VALUE! | 0 | 0 | 0 | 2693 | 43372 | #N/A | #N/A | #N/A | #N/A | #N/A | #N/A
0 |  | #VALUE! | #VALUE! | 0 | 0 | 0 | 2694 | 43373 | #N/A | #N/A | #N/A | #N/A | #N/A | #N/A
0 |  | #VALUE! | #VALUE! | 0 | 0 | 0 | 2695 | 43374 | #N/A | #N/A | #N/A | #N/A | #N/A | #N/A
0 |  | #VALUE! | #VALUE! | 0 | 0 | 0 | 2696 | 43375 | #N/A | #N/A | #N/A | #N/A | #N/A | #N/A
0 |  | #VALUE! | #VALUE! | 0 | 0 | 0 | 2697 | 43376 | #N/A | #N/A | #N/A | #N/A | #N/A | #N/A
0 |  | #VALUE! | #VALUE! | 0 | 0 | 0 | 2698 | 43377 | #N/A | #N/A | #N/A | #N/A | #N/A | #N/A
0 |  | #VALUE! | #VALUE! | 0 | 0 | 0 | 2699 | 43378 | #N/A | #N/A | #N/A | #N/A | #N/A | #N/A
0 |  | #VALUE! | #VALUE! | 0 | 0 | 0 | 2700 | 43379 | #N/A | #N/A | #N/A | #N/A | #N/A | #N/A
0 |  | #VALUE! | #VALUE! | 0 | 0 | 0 | 2701 | 43380 | #N/A | #N/A | #N/A | #N/A | #N/A | #N/A
0 |  | #VALUE! | #VALUE! | 0 | 0 | 0 | 2702 | 43381 | #N/A | #N/A | #N/A | #N/A | #N/A | #N/A
0 |  | #VALUE! | #VALUE! | 0 | 0 | 0 | 2703 | 43382 | #N/A | #N/A | #N/A | #N/A | #N/A | #N/A
0 |  | #VALUE! | #VALUE! | 0 | 0 | 0 | 2704 | 43383 | #N/A | #N/A | #N/A | #N/A | #N/A | #N/A
0 |  | #VALUE! | #VALUE! | 0 | 0 | 0 | 2705 | 43384 | #N/A | #N/A | #N/A | #N/A | #N/A | #N/A
0 |  | #VALUE! | #VALUE! | 0 | 0 | 0 | 2706 | 43385 | #N/A | #N/A | #N/A | #N/A | #N/A | #N/A
0 |  | #VALUE! | #VALUE! | 0 | 0 | 0 | 2707 | 43386 | #N/A | #N/A | #N/A | #N/A | #N/A | #N/A
0 |  | #VALUE! | #VALUE! | 0 | 0 | 0 | 2708 | 43387 | #N/A | #N/A | #N/A | #N/A | #N/A | #N/A
0 |  | #VALUE! | #VALUE! | 0 | 0 | 0 | 2709 | 43388 | #N/A | #N/A | #N/A | #N/A | #N/A | #N/A
0 |  | #VALUE! | #VALUE! | 0 | 0 | 0 | 2710 | 43389 | #N/A | #N/A | #N/A | #N/A | #N/A | #N/A
0 |  | #VALUE! | #VALUE! | 0 | 0 | 0 | 2711 | 43390 | #N/A | #N/A | #N/A | #N/A | #N/A | #N/A
0 |  | #VALUE! | #VALUE! | 0 | 0 | 0 | 2712 | 43391 | #N/A | #N/A | #N/A | #N/A | #N/A | #N/A
0 |  | #VALUE! | #VALUE! | 0 | 0 | 0 | 2713 | 43392 | #N/A | #N/A | #N/A | #N/A | #N/A | #N/A
0 |  | #VALUE! | #VALUE! | 0 | 0 | 0 | 2714 | 43393 | #N/A | #N/A | #N/A | #N/A | #N/A | #N/A
0 |  | #VALUE! | #VALUE! | 0 | 0 | 0 | 2715 | 43394 | #N/A | #N/A | #N/A | #N/A | #N/A | #N/A
0 |  | #VALUE! | #VALUE! | 0 | 0 | 0 | 2716 | 43395 | #N/A | #N/A | #N/A | #N/A | #N/A | #N/A
0 |  | #VALUE! | #VALUE! | 0 | 0 | 0 | 2717 | 43396 | #N/A | #N/A | #N/A | #N/A | #N/A | #N/A
0 |  | #VALUE! | #VALUE! | 0 | 0 | 0 | 2718 | 43397 | #N/A | #N/A | #N/A | #N/A | #N/A | #N/A
0 |  | #VALUE! | #VALUE! | 0 | 0 | 0 | 2719 | 43398 | #N/A | #N/A | #N/A | #N/A | #N/A | #N/A
0 |  | #VALUE! | #VALUE! | 0 | 0 | 0 | 2720 | 43399 | #N/A | #N/A | #N/A | #N/A | #N/A | #N/A
0 |  | #VALUE! | #VALUE! | 0 | 0 | 0 | 2721 | 43400 | #N/A | #N/A | #N/A | #N/A | #N/A | #N/A
0 |  | #VALUE! | #VALUE! | 0 | 0 | 0 | 2722 | 43401 | #N/A | #N/A | #N/A | #N/A | #N/A | #N/A
0 |  | #VALUE! | #VALUE! | 0 | 0 | 0 | 2723 | 43402 | #N/A | #N/A | #N/A | #N/A | #N/A | #N/A
0 |  | #VALUE! | #VALUE! | 0 | 0 | 0 | 2724 | 43403 | #N/A | #N/A | #N/A | #N/A | #N/A | #N/A
0 |  | #VALUE! | #VALUE! | 0 | 0 | 0 | 2725 | 43404 | #N/A | #N/A | #N/A | #N/A | #N/A | #N/A
0 |  | #VALUE! | #VALUE! | 0 | 0 | 0 | 2726 | 43405 | #N/A | #N/A | #N/A | #N/A | #N/A | #N/A
0 |  | #VALUE! | #VALUE! | 0 | 0 | 0 | 2727 | 43406 | #N/A | #N/A | #N/A | #N/A | #N/A | #N/A
0 |  | #VALUE! | #VALUE! | 0 | 0 | 0 | 2728 | 43407 | #N/A | #N/A | #N/A | #N/A | #N/A | #N/A
0 |  | #VALUE! | #VALUE! | 0 | 0 | 0 | 2729 | 43408 | #N/A | #N/A | #N/A | #N/A | #N/A | #N/A
0 |  | #VALUE! | #VALUE! | 0 | 0 | 0 | 2730 | 43409 | #N/A | #N/A | #N/A | #N/A | #N/A | #N/A
0 |  | #VALUE! | #VALUE! | 0 | 0 | 0 | 2731 | 43410 | #N/A | #N/A | #N/A | #N/A | #N/A | #N/A
0 |  | #VALUE! | #VALUE! | 0 | 0 | 0 | 2732 | 43411 | #N/A | #N/A | #N/A | #N/A | #N/A | #N/A
0 |  | #VALUE! | #VALUE! | 0 | 0 | 0 | 2733 | 43412 | #N/A | #N/A | #N/A | #N/A | #N/A | #N/A
0 |  | #VALUE! | #VALUE! | 0 | 0 | 0 | 2734 | 43413 | #N/A | #N/A | #N/A | #N/A | #N/A | #N/A
0 |  | #VALUE! | #VALUE! | 0 | 0 | 0 | 2735 | 43414 | #N/A | #N/A | #N/A | #N/A | #N/A | #N/A
0 |  | #VALUE! | #VALUE! | 0 | 0 | 0 | 2736 | 43415 | #N/A | #N/A | #N/A | #N/A | #N/A | #N/A
0 |  | #VALUE! | #VALUE! | 0 | 0 | 0 | 2737 | 43416 | #N/A | #N/A | #N/A | #N/A | #N/A | #N/A
0 |  | #VALUE! | #VALUE! | 0 | 0 | 0 | 2738 | 43417 | #N/A | #N/A | #N/A | #N/A | #N/A | #N/A
0 |  | #VALUE! | #VALUE! | 0 | 0 | 0 | 2739 | 43418 | #N/A | #N/A | #N/A | #N/A | #N/A | #N/A
0 |  | #VALUE! | #VALUE! | 0 | 0 | 0 | 2740 | 43419 | #N/A | #N/A | #N/A | #N/A | #N/A | #N/A
0 |  | #VALUE! | #VALUE! | 0 | 0 | 0 | 2741 | 43420 | #N/A | #N/A | #N/A | #N/A | #N/A | #N/A
0 |  | #VALUE! | #VALUE! | 0 | 0 | 0 | 2742 | 43421 | #N/A | #N/A | #N/A | #N/A | #N/A | #N/A
0 |  | #VALUE! | #VALUE! | 0 | 0 | 0 | 2743 | 43422 | #N/A | #N/A | #N/A | #N/A | #N/A | #N/A
0 |  | #VALUE! | #VALUE! | 0 | 0 | 0 | 2744 | 43423 | #N/A | #N/A | #N/A | #N/A | #N/A | #N/A
0 |  | #VALUE! | #VALUE! | 0 | 0 | 0 | 2745 | 43424 | #N/A | #N/A | #N/A | #N/A | #N/A | #N/A
0 |  | #VALUE! | #VALUE! | 0 | 0 | 0 | 2746 | 43425 | #N/A | #N/A | #N/A | #N/A | #N/A | #N/A
0 |  | #VALUE! | #VALUE! | 0 | 0 | 0 | 2747 | 43426 | #N/A | #N/A | #N/A | #N/A | #N/A | #N/A
0 |  | #VALUE! | #VALUE! | 0 | 0 | 0 | 2748 | 43427 | #N/A | #N/A | #N/A | #N/A | #N/A | #N/A
0 |  | #VALUE! | #VALUE! | 0 | 0 | 0 | 2749 | 43428 | #N/A | #N/A | #N/A | #N/A | #N/A | #N/A
0 |  | #VALUE! | #VALUE! | 0 | 0 | 0 | 2750 | 43429 | #N/A | #N/A | #N/A | #N/A | #N/A | #N/A
0 |  | #VALUE! | #VALUE! | 0 | 0 | 0 | 2751 | 43430 | #N/A | #N/A | #N/A | #N/A | #N/A | #N/A
0 |  | #VALUE! | #VALUE! | 0 | 0 | 0 | 2752 | 43431 | #N/A | #N/A | #N/A | #N/A | #N/A | #N/A
0 |  | #VALUE! | #VALUE! | 0 | 0 | 0 | 2753 | 43432 | #N/A | #N/A | #N/A | #N/A | #N/A | #N/A
0 |  | #VALUE! | #VALUE! | 0 | 0 | 0 | 2754 | 43433 | #N/A | #N/A | #N/A | #N/A | #N/A | #N/A
0 |  | #VALUE! | #VALUE! | 0 | 0 | 0 | 2755 | 43434 | #N/A | #N/A | #N/A | #N/A | #N/A | #N/A
0 |  | #VALUE! | #VALUE! | 0 | 0 | 0 | 2756 | 43435 | #N/A | #N/A | #N/A | #N/A | #N/A | #N/A
0 |  | #VALUE! | #VALUE! | 0 | 0 | 0 | 2757 | 43436 | #N/A | #N/A | #N/A | #N/A | #N/A | #N/A
0 |  | #VALUE! | #VALUE! | 0 | 0 | 0 | 2758 | 43437 | #N/A | #N/A | #N/A | #N/A | #N/A | #N/A
0 |  | #VALUE! | #VALUE! | 0 | 0 | 0 | 2759 | 43438 | #N/A | #N/A | #N/A | #N/A | #N/A | #N/A
0 |  | #VALUE! | #VALUE! | 0 | 0 | 0 | 2760 | 43439 | #N/A | #N/A | #N/A | #N/A | #N/A | #N/A
0 |  | #VALUE! | #VALUE! | 0 | 0 | 0 | 2761 | 43440 | #N/A | #N/A | #N/A | #N/A | #N/A | #N/A
0 |  | #VALUE! | #VALUE! | 0 | 0 | 0 | 2762 | 43441 | #N/A | #N/A | #N/A | #N/A | #N/A | #N/A
0 |  | #VALUE! | #VALUE! | 0 | 0 | 0 | 2763 | 43442 | #N/A | #N/A | #N/A | #N/A | #N/A | #N/A
0 |  | #VALUE! | #VALUE! | 0 | 0 | 0 | 2764 | 43443 | #N/A | #N/A | #N/A | #N/A | #N/A | #N/A
0 |  | #VALUE! | #VALUE! | 0 | 0 | 0 | 2765 | 43444 | #N/A | #N/A | #N/A | #N/A | #N/A | #N/A
0 |  | #VALUE! | #VALUE! | 0 | 0 | 0 | 2766 | 43445 | #N/A | #N/A | #N/A | #N/A | #N/A | #N/A
0 |  | #VALUE! | #VALUE! | 0 | 0 | 0 | 2767 | 43446 | #N/A | #N/A | #N/A | #N/A | #N/A | #N/A
0 |  | #VALUE! | #VALUE! | 0 | 0 | 0 | 2768 | 43447 | #N/A | #N/A | #N/A | #N/A | #N/A | #N/A
0 |  | #VALUE! | #VALUE! | 0 | 0 | 0 | 2769 | 43448 | #N/A | #N/A | #N/A | #N/A | #N/A | #N/A
0 |  | #VALUE! | #VALUE! | 0 | 0 | 0 | 2770 | 43449 | #N/A | #N/A | #N/A | #N/A | #N/A | #N/A
0 |  | #VALUE! | #VALUE! | 0 | 0 | 0 | 2771 | 43450 | #N/A | #N/A | #N/A | #N/A | #N/A | #N/A
0 |  | #VALUE! | #VALUE! | 0 | 0 | 0 | 2772 | 43451 | #N/A | #N/A | #N/A | #N/A | #N/A | #N/A
0 |  | #VALUE! | #VALUE! | 0 | 0 | 0 | 2773 | 43452 | #N/A | #N/A | #N/A | #N/A | #N/A | #N/A
0 |  | #VALUE! | #VALUE! | 0 | 0 | 0 | 2774 | 43453 | #N/A | #N/A | #N/A | #N/A | #N/A | #N/A
0 |  | #VALUE! | #VALUE! | 0 | 0 | 0 | 2775 | 43454 | #N/A | #N/A | #N/A | #N/A | #N/A | #N/A
0 |  | #VALUE! | #VALUE! | 0 | 0 | 0 | 2776 | 43455 | #N/A | #N/A | #N/A | #N/A | #N/A | #N/A
0 |  | #VALUE! | #VALUE! | 0 | 0 | 0 | 2777 | 43456 | #N/A | #N/A | #N/A | #N/A | #N/A | #N/A
0 |  | #VALUE! | #VALUE! | 0 | 0 | 0 | 2778 | 43457 | #N/A | #N/A | #N/A | #N/A | #N/A | #N/A
0 |  | #VALUE! | #VALUE! | 0 | 0 | 0 | 2779 | 43458 | #N/A | #N/A | #N/A | #N/A | #N/A | #N/A
0 |  | #VALUE! | #VALUE! | 0 | 0 | 0 | 2780 | 43459 | #N/A | #N/A | #N/A | #N/A | #N/A | #N/A
0 |  | #VALUE! | #VALUE! | 0 | 0 | 0 | 2781 | 43460 | #N/A | #N/A | #N/A | #N/A | #N/A | #N/A
0 |  | #VALUE! | #VALUE! | 0 | 0 | 0 | 2782 | 43461 | #N/A | #N/A | #N/A | #N/A | #N/A | #N/A
0 |  | #VALUE! | #VALUE! | 0 | 0 | 0 | 2783 | 43462 | #N/A | #N/A | #N/A | #N/A | #N/A | #N/A
0 |  | #VALUE! | #VALUE! | 0 | 0 | 0 | 2784 | 43463 | #N/A | #N/A | #N/A | #N/A | #N/A | #N/A
0 |  | #VALUE! | #VALUE! | 0 | 0 | 0 | 2785 | 43464 | #N/A | #N/A | #N/A | #N/A | #N/A | #N/A
0 |  | #VALUE! | #VALUE! | 0 | 0 | 0 | 2786 | 43465 | #N/A | #N/A | #N/A | #N/A | #N/A | #N/A
0 |  | #VALUE! | #VALUE! | 0 | 0 | 0 | 2787 | 43466 | #N/A | #N/A | #N/A | #N/A | #N/A | #N/A
0 |  | #VALUE! | #VALUE! | 0 | 0 | 0 | 2788 | 43467 | #N/A | #N/A | #N/A | #N/A | #N/A | #N/A
0 |  | #VALUE! | #VALUE! | 0 | 0 | 0 | 2789 | 43468 | #N/A | #N/A | #N/A | #N/A | #N/A | #N/A
0 |  | #VALUE! | #VALUE! | 0 | 0 | 0 | 2790 | 43469 | #N/A | #N/A | #N/A | #N/A | #N/A | #N/A
0 |  | #VALUE! | #VALUE! | 0 | 0 | 0 | 2791 | 43470 | #N/A | #N/A | #N/A | #N/A | #N/A | #N/A
0 |  | #VALUE! | #VALUE! | 0 | 0 | 0 | 2792 | 43471 | #N/A | #N/A | #N/A | #N/A | #N/A | #N/A
0 |  | #VALUE! | #VALUE! | 0 | 0 | 0 | 2793 | 43472 | #N/A | #N/A | #N/A | #N/A | #N/A | #N/A
0 |  | #VALUE! | #VALUE! | 0 | 0 | 0 | 2794 | 43473 | #N/A | #N/A | #N/A | #N/A | #N/A | #N/A
0 |  | #VALUE! | #VALUE! | 0 | 0 | 0 | 2795 | 43474 | #N/A | #N/A | #N/A | #N/A | #N/A | #N/A
0 |  | #VALUE! | #VALUE! | 0 | 0 | 0 | 2796 | 43475 | #N/A | #N/A | #N/A | #N/A | #N/A | #N/A
0 |  | #VALUE! | #VALUE! | 0 | 0 | 0 | 2797 | 43476 | #N/A | #N/A | #N/A | #N/A | #N/A | #N/A
0 |  | #VALUE! | #VALUE! | 0 | 0 | 0 | 2798 | 43477 | #N/A | #N/A | #N/A | #N/A | #N/A | #N/A
0 |  | #VALUE! | #VALUE! | 0 | 0 | 0 | 2799 | 43478 | #N/A | #N/A | #N/A | #N/A | #N/A | #N/A
0 |  | #VALUE! | #VALUE! | 0 | 0 | 0 | 2800 | 43479 | #N/A | #N/A | #N/A | #N/A | #N/A | #N/A
0 |  | #VALUE! | #VALUE! | 0 | 0 | 0 | 2801 | 43480 | #N/A | #N/A | #N/A | #N/A | #N/A | #N/A
0 |  | #VALUE! | #VALUE! | 0 | 0 | 0 | 2802 | 43481 | #N/A | #N/A | #N/A | #N/A | #N/A | #N/A
0 |  | #VALUE! | #VALUE! | 0 | 0 | 0 | 2803 | 43482 | #N/A | #N/A | #N/A | #N/A | #N/A | #N/A
0 |  | #VALUE! | #VALUE! | 0 | 0 | 0 | 2804 | 43483 | #N/A | #N/A | #N/A | #N/A | #N/A | #N/A
0 |  | #VALUE! | #VALUE! | 0 | 0 | 0 | 2805 | 43484 | #N/A | #N/A | #N/A | #N/A | #N/A | #N/A
0 |  | #VALUE! | #VALUE! | 0 | 0 | 0 | 2806 | 43485 | #N/A | #N/A | #N/A | #N/A | #N/A | #N/A
0 |  | #VALUE! | #VALUE! | 0 | 0 | 0 | 2807 | 43486 | #N/A | #N/A | #N/A | #N/A | #N/A | #N/A
0 |  | #VALUE! | #VALUE! | 0 | 0 | 0 | 2808 | 43487 | #N/A | #N/A | #N/A | #N/A | #N/A | #N/A
0 |  | #VALUE! | #VALUE! | 0 | 0 | 0 | 2809 | 43488 | #N/A | #N/A | #N/A | #N/A | #N/A | #N/A
0 |  | #VALUE! | #VALUE! | 0 | 0 | 0 | 2810 | 43489 | #N/A | #N/A | #N/A | #N/A | #N/A | #N/A
0 |  | #VALUE! | #VALUE! | 0 | 0 | 0 | 2811 | 43490 | #N/A | #N/A | #N/A | #N/A | #N/A | #N/A
0 |  | #VALUE! | #VALUE! | 0 | 0 | 0 | 2812 | 43491 | #N/A | #N/A | #N/A | #N/A | #N/A | #N/A
0 |  | #VALUE! | #VALUE! | 0 | 0 | 0 | 2813 | 43492 | #N/A | #N/A | #N/A | #N/A | #N/A | #N/A
0 |  | #VALUE! | #VALUE! | 0 | 0 | 0 | 2814 | 43493 | #N/A | #N/A | #N/A | #N/A | #N/A | #N/A
0 |  | #VALUE! | #VALUE! | 0 | 0 | 0 | 2815 | 43494 | #N/A | #N/A | #N/A | #N/A | #N/A | #N/A
0 |  | #VALUE! | #VALUE! | 0 | 0 | 0 | 2816 | 43495 | #N/A | #N/A | #N/A | #N/A | #N/A | #N/A
0 |  | #VALUE! | #VALUE! | 0 | 0 | 0 | 2817 | 43496 | #N/A | #N/A | #N/A | #N/A | #N/A | #N/A
0 |  | #VALUE! | #VALUE! | 0 | 0 | 0 | 2818 | 43497 | #N/A | #N/A | #N/A | #N/A | #N/A | #N/A
0 |  | #VALUE! | #VALUE! | 0 | 0 | 0 | 2819 | 43498 | #N/A | #N/A | #N/A | #N/A | #N/A | #N/A
0 |  | #VALUE! | #VALUE! | 0 | 0 | 0 | 2820 | 43499 | #N/A | #N/A | #N/A | #N/A | #N/A | #N/A
0 |  | #VALUE! | #VALUE! | 0 | 0 | 0 | 2821 | 43500 | #N/A | #N/A | #N/A | #N/A | #N/A | #N/A
0 |  | #VALUE! | #VALUE! | 0 | 0 | 0 | 2822 | 43501 | #N/A | #N/A | #N/A | #N/A | #N/A | #N/A
0 |  | #VALUE! | #VALUE! | 0 | 0 | 0 | 2823 | 43502 | #N/A | #N/A | #N/A | #N/A | #N/A | #N/A
0 |  | #VALUE! | #VALUE! | 0 | 0 | 0 | 2824 | 43503 | #N/A | #N/A | #N/A | #N/A | #N/A | #N/A
0 |  | #VALUE! | #VALUE! | 0 | 0 | 0 | 2825 | 43504 | #N/A | #N/A | #N/A | #N/A | #N/A | #N/A
0 |  | #VALUE! | #VALUE! | 0 | 0 | 0 | 2826 | 43505 | #N/A | #N/A | #N/A | #N/A | #N/A | #N/A
0 |  | #VALUE! | #VALUE! | 0 | 0 | 0 | 2827 | 43506 | #N/A | #N/A | #N/A | #N/A | #N/A | #N/A
0 |  | #VALUE! | #VALUE! | 0 | 0 | 0 | 2828 | 43507 | #N/A | #N/A | #N/A | #N/A | #N/A | #N/A
0 |  | #VALUE! | #VALUE! | 0 | 0 | 0 | 2829 | 43508 | #N/A | #N/A | #N/A | #N/A | #N/A | #N/A
0 |  | #VALUE! | #VALUE! | 0 | 0 | 0 | 2830 | 43509 | #N/A | #N/A | #N/A | #N/A | #N/A | #N/A
0 |  | #VALUE! | #VALUE! | 0 | 0 | 0 | 2831 | 43510 | #N/A | #N/A | #N/A | #N/A | #N/A | #N/A
0 |  | #VALUE! | #VALUE! | 0 | 0 | 0 | 2832 | 43511 | #N/A | #N/A | #N/A | #N/A | #N/A | #N/A
0 |  | #VALUE! | #VALUE! | 0 | 0 | 0 | 2833 | 43512 | #N/A | #N/A | #N/A | #N/A | #N/A | #N/A
0 |  | #VALUE! | #VALUE! | 0 | 0 | 0 | 2834 | 43513 | #N/A | #N/A | #N/A | #N/A | #N/A | #N/A
0 |  | #VALUE! | #VALUE! | 0 | 0 | 0 | 2835 | 43514 | #N/A | #N/A | #N/A | #N/A | #N/A | #N/A
0 |  | #VALUE! | #VALUE! | 0 | 0 | 0 | 2836 | 43515 | #N/A | #N/A | #N/A | #N/A | #N/A | #N/A
0 |  | #VALUE! | #VALUE! | 0 | 0 | 0 | 2837 | 43516 | #N/A | #N/A | #N/A | #N/A | #N/A | #N/A
0 |  | #VALUE! | #VALUE! | 0 | 0 | 0 | 2838 | 43517 | #N/A | #N/A | #N/A | #N/A | #N/A | #N/A
0 |  | #VALUE! | #VALUE! | 0 | 0 | 0 | 2839 | 43518 | #N/A | #N/A | #N/A | #N/A | #N/A | #N/A
0 |  | #VALUE! | #VALUE! | 0 | 0 | 0 | 2840 | 43519 | #N/A | #N/A | #N/A | #N/A | #N/A | #N/A
0 |  | #VALUE! | #VALUE! | 0 | 0 | 0 | 2841 | 43520 | #N/A | #N/A | #N/A | #N/A | #N/A | #N/A
0 |  | #VALUE! | #VALUE! | 0 | 0 | 0 | 2842 | 43521 | #N/A | #N/A | #N/A | #N/A | #N/A | #N/A
0 |  | #VALUE! | #VALUE! | 0 | 0 | 0 | 2843 | 43522 | #N/A | #N/A | #N/A | #N/A | #N/A | #N/A
0 |  | #VALUE! | #VALUE! | 0 | 0 | 0 | 2844 | 43523 | #N/A | #N/A | #N/A | #N/A | #N/A | #N/A
0 |  | #VALUE! | #VALUE! | 0 | 0 | 0 | 2845 | 43524 | #N/A | #N/A | #N/A | #N/A | #N/A | #N/A
0 |  | #VALUE! | #VALUE! | 0 | 0 | 0 | 2846 | 43525 | #N/A | #N/A | #N/A | #N/A | #N/A | #N/A
0 |  | #VALUE! | #VALUE! | 0 | 0 | 0 | 2847 | 43526 | #N/A | #N/A | #N/A | #N/A | #N/A | #N/A
0 |  | #VALUE! | #VALUE! | 0 | 0 | 0 | 2848 | 43527 | #N/A | #N/A | #N/A | #N/A | #N/A | #N/A
0 |  | #VALUE! | #VALUE! | 0 | 0 | 0 | 2849 | 43528 | #N/A | #N/A | #N/A | #N/A | #N/A | #N/A
0 |  | #VALUE! | #VALUE! | 0 | 0 | 0 | 2850 | 43529 | #N/A | #N/A | #N/A | #N/A | #N/A | #N/A
0 |  | #VALUE! | #VALUE! | 0 | 0 | 0 | 2851 | 43530 | #N/A | #N/A | #N/A | #N/A | #N/A | #N/A
0 |  | #VALUE! | #VALUE! | 0 | 0 | 0 | 2852 | 43531 | #N/A | #N/A | #N/A | #N/A | #N/A | #N/A
0 |  | #VALUE! | #VALUE! | 0 | 0 | 0 | 2853 | 43532 | #N/A | #N/A | #N/A | #N/A | #N/A | #N/A
0 |  | #VALUE! | #VALUE! | 0 | 0 | 0 | 2854 | 43533 | #N/A | #N/A | #N/A | #N/A | #N/A | #N/A
0 |  | #VALUE! | #VALUE! | 0 | 0 | 0 | 2855 | 43534 | #N/A | #N/A | #N/A | #N/A | #N/A | #N/A
0 |  | #VALUE! | #VALUE! | 0 | 0 | 0 | 2856 | 43535 | #N/A | #N/A | #N/A | #N/A | #N/A | #N/A
0 |  | #VALUE! | #VALUE! | 0 | 0 | 0 | 2857 | 43536 | #N/A | #N/A | #N/A | #N/A | #N/A | #N/A
0 |  | #VALUE! | #VALUE! | 0 | 0 | 0 | 2858 | 43537 | #N/A | #N/A | #N/A | #N/A | #N/A | #N/A
0 |  | #VALUE! | #VALUE! | 0 | 0 | 0 | 2859 | 43538 | #N/A | #N/A | #N/A | #N/A | #N/A | #N/A
0 |  | #VALUE! | #VALUE! | 0 | 0 | 0 | 2860 | 43539 | #N/A | #N/A | #N/A | #N/A | #N/A | #N/A
0 |  | #VALUE! | #VALUE! | 0 | 0 | 0 | 2861 | 43540 | #N/A | #N/A | #N/A | #N/A | #N/A | #N/A
0 |  | #VALUE! | #VALUE! | 0 | 0 | 0 | 2862 | 43541 | #N/A | #N/A | #N/A | #N/A | #N/A | #N/A
0 |  | #VALUE! | #VALUE! | 0 | 0 | 0 | 2863 | 43542 | #N/A | #N/A | #N/A | #N/A | #N/A | #N/A
0 |  | #VALUE! | #VALUE! | 0 | 0 | 0 | 2864 | 43543 | #N/A | #N/A | #N/A | #N/A | #N/A | #N/A
0 |  | #VALUE! | #VALUE! | 0 | 0 | 0 | 2865 | 43544 | #N/A | #N/A | #N/A | #N/A | #N/A | #N/A
0 |  | #VALUE! | #VALUE! | 0 | 0 | 0 | 2866 | 43545 | #N/A | #N/A | #N/A | #N/A | #N/A | #N/A
0 |  | #VALUE! | #VALUE! | 0 | 0 | 0 | 2867 | 43546 | #N/A | #N/A | #N/A | #N/A | #N/A | #N/A
0 |  | #VALUE! | #VALUE! | 0 | 0 | 0 | 2868 | 43547 | #N/A | #N/A | #N/A | #N/A | #N/A | #N/A
0 |  | #VALUE! | #VALUE! | 0 | 0 | 0 | 2869 | 43548 | #N/A | #N/A | #N/A | #N/A | #N/A | #N/A
0 |  | #VALUE! | #VALUE! | 0 | 0 | 0 | 2870 | 43549 | #N/A | #N/A | #N/A | #N/A | #N/A | #N/A
0 |  | #VALUE! | #VALUE! | 0 | 0 | 0 | 2871 | 43550 | #N/A | #N/A | #N/A | #N/A | #N/A | #N/A
0 |  | #VALUE! | #VALUE! | 0 | 0 | 0 | 2872 | 43551 | #N/A | #N/A | #N/A | #N/A | #N/A | #N/A
0 |  | #VALUE! | #VALUE! | 0 | 0 | 0 | 2873 | 43552 | #N/A | #N/A | #N/A | #N/A | #N/A | #N/A
0 |  | #VALUE! | #VALUE! | 0 | 0 | 0 | 2874 | 43553 | #N/A | #N/A | #N/A | #N/A | #N/A | #N/A
0 |  | #VALUE! | #VALUE! | 0 | 0 | 0 | 2875 | 43554 | #N/A | #N/A | #N/A | #N/A | #N/A | #N/A
0 |  | #VALUE! | #VALUE! | 0 | 0 | 0 | 2876 | 43555 | #N/A | #N/A | #N/A | #N/A | #N/A | #N/A
0 |  | #VALUE! | #VALUE! | 0 | 0 | 0 | 2877 | 43556 | #N/A | #N/A | #N/A | #N/A | #N/A | #N/A
0 |  | #VALUE! | #VALUE! | 0 | 0 | 0 | 2878 | 43557 | #N/A | #N/A | #N/A | #N/A | #N/A | #N/A
0 |  | #VALUE! | #VALUE! | 0 | 0 | 0 | 2879 | 43558 | #N/A | #N/A | #N/A | #N/A | #N/A | #N/A
0 |  | #VALUE! | #VALUE! | 0 | 0 | 0 | 2880 | 43559 | #N/A | #N/A | #N/A | #N/A | #N/A | #N/A
0 |  | #VALUE! | #VALUE! | 0 | 0 | 0 | 2881 | 43560 | #N/A | #N/A | #N/A | #N/A | #N/A | #N/A
0 |  | #VALUE! | #VALUE! | 0 | 0 | 0 | 2882 | 43561 | #N/A | #N/A | #N/A | #N/A | #N/A | #N/A
0 |  | #VALUE! | #VALUE! | 0 | 0 | 0 | 2883 | 43562 | #N/A | #N/A | #N/A | #N/A | #N/A | #N/A
0 |  | #VALUE! | #VALUE! | 0 | 0 | 0 | 2884 | 43563 | #N/A | #N/A | #N/A | #N/A | #N/A | #N/A
0 |  | #VALUE! | #VALUE! | 0 | 0 | 0 | 2885 | 43564 | #N/A | #N/A | #N/A | #N/A | #N/A | #N/A
0 |  | #VALUE! | #VALUE! | 0 | 0 | 0 | 2886 | 43565 | #N/A | #N/A | #N/A | #N/A | #N/A | #N/A
0 |  | #VALUE! | #VALUE! | 0 | 0 | 0 | 2887 | 43566 | #N/A | #N/A | #N/A | #N/A | #N/A | #N/A
0 |  | #VALUE! | #VALUE! | 0 | 0 | 0 | 2888 | 43567 | #N/A | #N/A | #N/A | #N/A | #N/A | #N/A
0 |  | #VALUE! | #VALUE! | 0 | 0 | 0 | 2889 | 43568 | #N/A | #N/A | #N/A | #N/A | #N/A | #N/A
0 |  | #VALUE! | #VALUE! | 0 | 0 | 0 | 2890 | 43569 | #N/A | #N/A | #N/A | #N/A | #N/A | #N/A
0 |  | #VALUE! | #VALUE! | 0 | 0 | 0 | 2891 | 43570 | #N/A | #N/A | #N/A | #N/A | #N/A | #N/A
0 |  | #VALUE! | #VALUE! | 0 | 0 | 0 | 2892 | 43571 | #N/A | #N/A | #N/A | #N/A | #N/A | #N/A
0 |  | #VALUE! | #VALUE! | 0 | 0 | 0 | 2893 | 43572 | #N/A | #N/A | #N/A | #N/A | #N/A | #N/A
0 |  | #VALUE! | #VALUE! | 0 | 0 | 0 | 2894 | 43573 | #N/A | #N/A | #N/A | #N/A | #N/A | #N/A
0 |  | #VALUE! | #VALUE! | 0 | 0 | 0 | 2895 | 43574 | #N/A | #N/A | #N/A | #N/A | #N/A | #N/A
0 |  | #VALUE! | #VALUE! | 0 | 0 | 0 | 2896 | 43575 | #N/A | #N/A | #N/A | #N/A | #N/A | #N/A
0 |  | #VALUE! | #VALUE! | 0 | 0 | 0 | 2897 | 43576 | #N/A | #N/A | #N/A | #N/A | #N/A | #N/A
0 |  | #VALUE! | #VALUE! | 0 | 0 | 0 | 2898 | 43577 | #N/A | #N/A | #N/A | #N/A | #N/A | #N/A
0 |  | #VALUE! | #VALUE! | 0 | 0 | 0 | 2899 | 43578 | #N/A | #N/A | #N/A | #N/A | #N/A | #N/A
0 |  | #VALUE! | #VALUE! | 0 | 0 | 0 | 2900 | 43579 | #N/A | #N/A | #N/A | #N/A | #N/A | #N/A
0 |  | #VALUE! | #VALUE! | 0 | 0 | 0 | 2901 | 43580 | #N/A | #N/A | #N/A | #N/A | #N/A | #N/A
0 |  | #VALUE! | #VALUE! | 0 | 0 | 0 | 2902 | 43581 | #N/A | #N/A | #N/A | #N/A | #N/A | #N/A
0 |  | #VALUE! | #VALUE! | 0 | 0 | 0 | 2903 | 43582 | #N/A | #N/A | #N/A | #N/A | #N/A | #N/A
0 |  | #VALUE! | #VALUE! | 0 | 0 | 0 | 2904 | 43583 | #N/A | #N/A | #N/A | #N/A | #N/A | #N/A
0 |  | #VALUE! | #VALUE! | 0 | 0 | 0 | 2905 | 43584 | #N/A | #N/A | #N/A | #N/A | #N/A | #N/A
0 |  | #VALUE! | #VALUE! | 0 | 0 | 0 | 2906 | 43585 | #N/A | #N/A | #N/A | #N/A | #N/A | #N/A
0 |  | #VALUE! | #VALUE! | 0 | 0 | 0 | 2907 | 43586 | #N/A | #N/A | #N/A | #N/A | #N/A | #N/A
0 |  | #VALUE! | #VALUE! | 0 | 0 | 0 | 2908 | 43587 | #N/A | #N/A | #N/A | #N/A | #N/A | #N/A
0 |  | #VALUE! | #VALUE! | 0 | 0 | 0 | 2909 | 43588 | #N/A | #N/A | #N/A | #N/A | #N/A | #N/A
0 |  | #VALUE! | #VALUE! | 0 | 0 | 0 | 2910 | 43589 | #N/A | #N/A | #N/A | #N/A | #N/A | #N/A
0 |  | #VALUE! | #VALUE! | 0 | 0 | 0 | 2911 | 43590 | #N/A | #N/A | #N/A | #N/A | #N/A | #N/A
0 |  | #VALUE! | #VALUE! | 0 | 0 | 0 | 2912 | 43591 | #N/A | #N/A | #N/A | #N/A | #N/A | #N/A
0 |  | #VALUE! | #VALUE! | 0 | 0 | 0 | 2913 | 43592 | #N/A | #N/A | #N/A | #N/A | #N/A | #N/A
0 |  | #VALUE! | #VALUE! | 0 | 0 | 0 | 2914 | 43593 | #N/A | #N/A | #N/A | #N/A | #N/A | #N/A
0 |  | #VALUE! | #VALUE! | 0 | 0 | 0 | 2915 | 43594 | #N/A | #N/A | #N/A | #N/A | #N/A | #N/A
0 |  | #VALUE! | #VALUE! | 0 | 0 | 0 | 2916 | 43595 | #N/A | #N/A | #N/A | #N/A | #N/A | #N/A
0 |  | #VALUE! | #VALUE! | 0 | 0 | 0 | 2917 | 43596 | #N/A | #N/A | #N/A | #N/A | #N/A | #N/A
0 |  | #VALUE! | #VALUE! | 0 | 0 | 0 | 2918 | 43597 | #N/A | #N/A | #N/A | #N/A | #N/A | #N/A
0 |  | #VALUE! | #VALUE! | 0 | 0 | 0 | 2919 | 43598 | #N/A | #N/A | #N/A | #N/A | #N/A | #N/A
0 |  | #VALUE! | #VALUE! | 0 | 0 | 0 | 2920 | 43599 | #N/A | #N/A | #N/A | #N/A | #N/A | #N/A
0 |  | #VALUE! | #VALUE! | 0 | 0 | 0 | 2921 | 43600 | #N/A | #N/A | #N/A | #N/A | #N/A | #N/A
0 |  | #VALUE! | #VALUE! | 0 | 0 | 0 | 2922 | 43601 | #N/A | #N/A | #N/A | #N/A | #N/A | #N/A
0 |  | #VALUE! | #VALUE! | 0 | 0 | 0 | 2923 | 43602 | #N/A | #N/A | #N/A | #N/A | #N/A | #N/A
0 |  | #VALUE! | #VALUE! | 0 | 0 | 0 | 2924 | 43603 | #N/A | #N/A | #N/A | #N/A | #N/A | #N/A
0 |  | #VALUE! | #VALUE! | 0 | 0 | 0 | 2925 | 43604 | #N/A | #N/A | #N/A | #N/A | #N/A | #N/A
0 |  | #VALUE! | #VALUE! | 0 | 0 | 0 | 2926 | 43605 | #N/A | #N/A | #N/A | #N/A | #N/A | #N/A
0 |  | #VALUE! | #VALUE! | 0 | 0 | 0 | 2927 | 43606 | #N/A | #N/A | #N/A | #N/A | #N/A | #N/A
0 |  | #VALUE! | #VALUE! | 0 | 0 | 0 | 2928 | 43607 | #N/A | #N/A | #N/A | #N/A | #N/A | #N/A
0 |  | #VALUE! | #VALUE! | 0 | 0 | 0 | 2929 | 43608 | #N/A | #N/A | #N/A | #N/A | #N/A | #N/A
0 |  | #VALUE! | #VALUE! | 0 | 0 | 0 | 2930 | 43609 | #N/A | #N/A | #N/A | #N/A | #N/A | #N/A
0 |  | #VALUE! | #VALUE! | 0 | 0 | 0 | 2931 | 43610 | #N/A | #N/A | #N/A | #N/A | #N/A | #N/A
0 |  | #VALUE! | #VALUE! | 0 | 0 | 0 | 2932 | 43611 | #N/A | #N/A | #N/A | #N/A | #N/A | #N/A
0 |  | #VALUE! | #VALUE! | 0 | 0 | 0 | 2933 | 43612 | #N/A | #N/A | #N/A | #N/A | #N/A | #N/A
0 |  | #VALUE! | #VALUE! | 0 | 0 | 0 | 2934 | 43613 | #N/A | #N/A | #N/A | #N/A | #N/A | #N/A
0 |  | #VALUE! | #VALUE! | 0 | 0 | 0 | 2935 | 43614 | #N/A | #N/A | #N/A | #N/A | #N/A | #N/A
0 |  | #VALUE! | #VALUE! | 0 | 0 | 0 | 2936 | 43615 | #N/A | #N/A | #N/A | #N/A | #N/A | #N/A
0 |  | #VALUE! | #VALUE! | 0 | 0 | 0 | 2937 | 43616 | #N/A | #N/A | #N/A | #N/A | #N/A | #N/A
0 |  | #VALUE! | #VALUE! | 0 | 0 | 0 | 2938 | 43617 | #N/A | #N/A | #N/A | #N/A | #N/A | #N/A
0 |  | #VALUE! | #VALUE! | 0 | 0 | 0 | 2939 | 43618 | #N/A | #N/A | #N/A | #N/A | #N/A | #N/A
0 |  | #VALUE! | #VALUE! | 0 | 0 | 0 | 2940 | 43619 | #N/A | #N/A | #N/A | #N/A | #N/A | #N/A
0 |  | #VALUE! | #VALUE! | 0 | 0 | 0 | 2941 | 43620 | #N/A | #N/A | #N/A | #N/A | #N/A | #N/A
0 |  | #VALUE! | #VALUE! | 0 | 0 | 0 | 2942 | 43621 | #N/A | #N/A | #N/A | #N/A | #N/A | #N/A
0 |  | #VALUE! | #VALUE! | 0 | 0 | 0 | 2943 | 43622 | #N/A | #N/A | #N/A | #N/A | #N/A | #N/A
0 |  | #VALUE! | #VALUE! | 0 | 0 | 0 | 2944 | 43623 | #N/A | #N/A | #N/A | #N/A | #N/A | #N/A
0 |  | #VALUE! | #VALUE! | 0 | 0 | 0 | 2945 | 43624 | #N/A | #N/A | #N/A | #N/A | #N/A | #N/A
0 |  | #VALUE! | #VALUE! | 0 | 0 | 0 | 2946 | 43625 | #N/A | #N/A | #N/A | #N/A | #N/A | #N/A
0 |  | #VALUE! | #VALUE! | 0 | 0 | 0 | 2947 | 43626 | #N/A | #N/A | #N/A | #N/A | #N/A | #N/A
0 |  | #VALUE! | #VALUE! | 0 | 0 | 0 | 2948 | 43627 | #N/A | #N/A | #N/A | #N/A | #N/A | #N/A
0 |  | #VALUE! | #VALUE! | 0 | 0 | 0 | 2949 | 43628 | #N/A | #N/A | #N/A | #N/A | #N/A | #N/A
0 |  | #VALUE! | #VALUE! | 0 | 0 | 0 | 2950 | 43629 | #N/A | #N/A | #N/A | #N/A | #N/A | #N/A
0 |  | #VALUE! | #VALUE! | 0 | 0 | 0 | 2951 | 43630 | #N/A | #N/A | #N/A | #N/A | #N/A | #N/A
0 |  | #VALUE! | #VALUE! | 0 | 0 | 0 | 2952 | 43631 | #N/A | #N/A | #N/A | #N/A | #N/A | #N/A
0 |  | #VALUE! | #VALUE! | 0 | 0 | 0 | 2953 | 43632 | #N/A | #N/A | #N/A | #N/A | #N/A | #N/A
0 |  | #VALUE! | #VALUE! | 0 | 0 | 0 | 2954 | 43633 | #N/A | #N/A | #N/A | #N/A | #N/A | #N/A
0 |  | #VALUE! | #VALUE! | 0 | 0 | 0 | 2955 | 43634 | #N/A | #N/A | #N/A | #N/A | #N/A | #N/A
0 |  | #VALUE! | #VALUE! | 0 | 0 | 0 | 2956 | 43635 | #N/A | #N/A | #N/A | #N/A | #N/A | #N/A
0 |  | #VALUE! | #VALUE! | 0 | 0 | 0 | 2957 | 43636 | #N/A | #N/A | #N/A | #N/A | #N/A | #N/A
0 |  | #VALUE! | #VALUE! | 0 | 0 | 0 | 2958 | 43637 | #N/A | #N/A | #N/A | #N/A | #N/A | #N/A
0 |  | #VALUE! | #VALUE! | 0 | 0 | 0 | 2959 | 43638 | #N/A | #N/A | #N/A | #N/A | #N/A | #N/A
0 |  | #VALUE! | #VALUE! | 0 | 0 | 0 | 2960 | 43639 | #N/A | #N/A | #N/A | #N/A | #N/A | #N/A
0 |  | #VALUE! | #VALUE! | 0 | 0 | 0 | 2961 | 43640 | #N/A | #N/A | #N/A | #N/A | #N/A | #N/A
0 |  | #VALUE! | #VALUE! | 0 | 0 | 0 | 2962 | 43641 | #N/A | #N/A | #N/A | #N/A | #N/A | #N/A
0 |  | #VALUE! | #VALUE! | 0 | 0 | 0 | 2963 | 43642 | #N/A | #N/A | #N/A | #N/A | #N/A | #N/A
0 |  | #VALUE! | #VALUE! | 0 | 0 | 0 | 2964 | 43643 | #N/A | #N/A | #N/A | #N/A | #N/A | #N/A
0 |  | #VALUE! | #VALUE! | 0 | 0 | 0 | 2965 | 43644 | #N/A | #N/A | #N/A | #N/A | #N/A | #N/A
0 |  | #VALUE! | #VALUE! | 0 | 0 | 0 | 2966 | 43645 | #N/A | #N/A | #N/A | #N/A | #N/A | #N/A
0 |  | #VALUE! | #VALUE! | 0 | 0 | 0 | 2967 | 43646 | #N/A | #N/A | #N/A | #N/A | #N/A | #N/A
0 |  | #VALUE! | #VALUE! | 0 | 0 | 0 | 2968 | 43647 | #N/A | #N/A | #N/A | #N/A | #N/A | #N/A
0 |  | #VALUE! | #VALUE! | 0 | 0 | 0 | 2969 | 43648 | #N/A | #N/A | #N/A | #N/A | #N/A | #N/A
0 |  | #VALUE! | #VALUE! | 0 | 0 | 0 | 2970 | 43649 | #N/A | #N/A | #N/A | #N/A | #N/A | #N/A
0 |  | #VALUE! | #VALUE! | 0 | 0 | 0 | 2971 | 43650 | #N/A | #N/A | #N/A | #N/A | #N/A | #N/A
0 |  | #VALUE! | #VALUE! | 0 | 0 | 0 | 2972 | 43651 | #N/A | #N/A | #N/A | #N/A | #N/A | #N/A
0 |  | #VALUE! | #VALUE! | 0 | 0 | 0 | 2973 | 43652 | #N/A | #N/A | #N/A | #N/A | #N/A | #N/A
0 |  | #VALUE! | #VALUE! | 0 | 0 | 0 | 2974 | 43653 | #N/A | #N/A | #N/A | #N/A | #N/A | #N/A
0 |  | #VALUE! | #VALUE! | 0 | 0 | 0 | 2975 | 43654 | #N/A | #N/A | #N/A | #N/A | #N/A | #N/A
0 |  | #VALUE! | #VALUE! | 0 | 0 | 0 | 2976 | 43655 | #N/A | #N/A | #N/A | #N/A | #N/A | #N/A
0 |  | #VALUE! | #VALUE! | 0 | 0 | 0 | 2977 | 43656 | #N/A | #N/A | #N/A | #N/A | #N/A | #N/A
0 |  | #VALUE! | #VALUE! | 0 | 0 | 0 | 2978 | 43657 | #N/A | #N/A | #N/A | #N/A | #N/A | #N/A
0 |  | #VALUE! | #VALUE! | 0 | 0 | 0 | 2979 | 43658 | #N/A | #N/A | #N/A | #N/A | #N/A | #N/A
0 |  | #VALUE! | #VALUE! | 0 | 0 | 0 | 2980 | 43659 | #N/A | #N/A | #N/A | #N/A | #N/A | #N/A
0 |  | #VALUE! | #VALUE! | 0 | 0 | 0 | 2981 | 43660 | #N/A | #N/A | #N/A | #N/A | #N/A | #N/A
0 |  | #VALUE! | #VALUE! | 0 | 0 | 0 | 2982 | 43661 | #N/A | #N/A | #N/A | #N/A | #N/A | #N/A
0 |  | #VALUE! | #VALUE! | 0 | 0 | 0 | 2983 | 43662 | #N/A | #N/A | #N/A | #N/A | #N/A | #N/A
0 |  | #VALUE! | #VALUE! | 0 | 0 | 0 | 2984 | 43663 | #N/A | #N/A | #N/A | #N/A | #N/A | #N/A
0 |  | #VALUE! | #VALUE! | 0 | 0 | 0 | 2985 | 43664 | #N/A | #N/A | #N/A | #N/A | #N/A | #N/A
0 |  | #VALUE! | #VALUE! | 0 | 0 | 0 | 2986 | 43665 | #N/A | #N/A | #N/A | #N/A | #N/A | #N/A
0 |  | #VALUE! | #VALUE! | 0 | 0 | 0 | 2987 | 43666 | #N/A | #N/A | #N/A | #N/A | #N/A | #N/A
0 |  | #VALUE! | #VALUE! | 0 | 0 | 0 | 2988 | 43667 | #N/A | #N/A | #N/A | #N/A | #N/A | #N/A
0 |  | #VALUE! | #VALUE! | 0 | 0 | 0 | 2989 | 43668 | #N/A | #N/A | #N/A | #N/A | #N/A | #N/A
0 |  | #VALUE! | #VALUE! | 0 | 0 | 0 | 2990 | 43669 | #N/A | #N/A | #N/A | #N/A | #N/A | #N/A
0 |  | #VALUE! | #VALUE! | 0 | 0 | 0 | 2991 | 43670 | #N/A | #N/A | #N/A | #N/A | #N/A | #N/A
0 |  | #VALUE! | #VALUE! | 0 | 0 | 0 | 2992 | 43671 | #N/A | #N/A | #N/A | #N/A | #N/A | #N/A
0 |  | #VALUE! | #VALUE! | 0 | 0 | 0 | 2993 | 43672 | #N/A | #N/A | #N/A | #N/A | #N/A | #N/A
0 |  | #VALUE! | #VALUE! | 0 | 0 | 0 | 2994 | 43673 | #N/A | #N/A | #N/A | #N/A | #N/A | #N/A
0 |  | #VALUE! | #VALUE! | 0 | 0 | 0 | 2995 | 43674 | #N/A | #N/A | #N/A | #N/A | #N/A | #N/A
0 |  | #VALUE! | #VALUE! | 0 | 0 | 0 | 2996 | 43675 | #N/A | #N/A | #N/A | #N/A | #N/A | #N/A
0 |  | #VALUE! | #VALUE! | 0 | 0 | 0 | 2997 | 43676 | #N/A | #N/A | #N/A | #N/A | #N/A | #N/A
0 |  | #VALUE! | #VALUE! | 0 | 0 | 0 | 2998 | 43677 | #N/A | #N/A | #N/A | #N/A | #N/A | #N/A
0 |  | #VALUE! | #VALUE! | 0 | 0 | 0 | 2999 | 43678 | #N/A | #N/A | #N/A | #N/A | #N/A | #N/A
0 |  | #VALUE! | #VALUE! | 0 | 0 | 0 | 3000 | 43679 | #N/A | #N/A | #N/A | #N/A | #N/A | #N/A
0 |  | #VALUE! | #VALUE! | 0 | 0 | 0 | 3001 | 43680 | #N/A | #N/A | #N/A | #N/A | #N/A | #N/A
0 |  | #VALUE! | #VALUE! | 0 | 0 | 0 | 3002 | 43681 | #N/A | #N/A | #N/A | #N/A | #N/A | #N/A
0 |  | #VALUE! | #VALUE! | 0 | 0 | 0 | 3003 | 43682 | #N/A | #N/A | #N/A | #N/A | #N/A | #N/A
0 |  | #VALUE! | #VALUE! | 0 | 0 | 0 | 3004 | 43683 | #N/A | #N/A | #N/A | #N/A | #N/A | #N/A
0 |  | #VALUE! | #VALUE! | 0 | 0 | 0 | 3005 | 43684 | #N/A | #N/A | #N/A | #N/A | #N/A | #N/A
0 |  | #VALUE! | #VALUE! | 0 | 0 | 0 | 3006 | 43685 | #N/A | #N/A | #N/A | #N/A | #N/A | #N/A
0 |  | #VALUE! | #VALUE! | 0 | 0 | 0 | 3007 | 43686 | #N/A | #N/A | #N/A | #N/A | #N/A | #N/A
0 |  | #VALUE! | #VALUE! | 0 | 0 | 0 | 3008 | 43687 | #N/A | #N/A | #N/A | #N/A | #N/A | #N/A
0 |  | #VALUE! | #VALUE! | 0 | 0 | 0 | 3009 | 43688 | #N/A | #N/A | #N/A | #N/A | #N/A | #N/A
0 |  | #VALUE! | #VALUE! | 0 | 0 | 0 | 3010 | 43689 | #N/A | #N/A | #N/A | #N/A | #N/A | #N/A
0 |  | #VALUE! | #VALUE! | 0 | 0 | 0 | 3011 | 43690 | #N/A | #N/A | #N/A | #N/A | #N/A | #N/A
0 |  | #VALUE! | #VALUE! | 0 | 0 | 0 | 3012 | 43691 | #N/A | #N/A | #N/A | #N/A | #N/A | #N/A
0 |  | #VALUE! | #VALUE! | 0 | 0 | 0 | 3013 | 43692 | #N/A | #N/A | #N/A | #N/A | #N/A | #N/A
0 |  | #VALUE! | #VALUE! | 0 | 0 | 0 | 3014 | 43693 | #N/A | #N/A | #N/A | #N/A | #N/A | #N/A
0 |  | #VALUE! | #VALUE! | 0 | 0 | 0 | 3015 | 43694 | #N/A | #N/A | #N/A | #N/A | #N/A | #N/A
0 |  | #VALUE! | #VALUE! | 0 | 0 | 0 | 3016 | 43695 | #N/A | #N/A | #N/A | #N/A | #N/A | #N/A
0 |  | #VALUE! | #VALUE! | 0 | 0 | 0 | 3017 | 43696 | #N/A | #N/A | #N/A | #N/A | #N/A | #N/A
0 |  | #VALUE! | #VALUE! | 0 | 0 | 0 | 3018 | 43697 | #N/A | #N/A | #N/A | #N/A | #N/A | #N/A
0 |  | #VALUE! | #VALUE! | 0 | 0 | 0 | 3019 | 43698 | #N/A | #N/A | #N/A | #N/A | #N/A | #N/A
0 |  | #VALUE! | #VALUE! | 0 | 0 | 0 | 3020 | 43699 | #N/A | #N/A | #N/A | #N/A | #N/A | #N/A
0 |  | #VALUE! | #VALUE! | 0 | 0 | 0 | 3021 | 43700 | #N/A | #N/A | #N/A | #N/A | #N/A | #N/A
0 |  | #VALUE! | #VALUE! | 0 | 0 | 0 | 3022 | 43701 | #N/A | #N/A | #N/A | #N/A | #N/A | #N/A
0 |  | #VALUE! | #VALUE! | 0 | 0 | 0 | 3023 | 43702 | #N/A | #N/A | #N/A | #N/A | #N/A | #N/A
0 |  | #VALUE! | #VALUE! | 0 | 0 | 0 | 3024 | 43703 | #N/A | #N/A | #N/A | #N/A | #N/A | #N/A
0 |  | #VALUE! | #VALUE! | 0 | 0 | 0 | 3025 | 43704 | #N/A | #N/A | #N/A | #N/A | #N/A | #N/A
0 |  | #VALUE! | #VALUE! | 0 | 0 | 0 | 3026 | 43705 | #N/A | #N/A | #N/A | #N/A | #N/A | #N/A
0 |  | #VALUE! | #VALUE! | 0 | 0 | 0 | 3027 | 43706 | #N/A | #N/A | #N/A | #N/A | #N/A | #N/A
0 |  | #VALUE! | #VALUE! | 0 | 0 | 0 | 3028 | 43707 | #N/A | #N/A | #N/A | #N/A | #N/A | #N/A
0 |  | #VALUE! | #VALUE! | 0 | 0 | 0 | 3029 | 43708 | #N/A | #N/A | #N/A | #N/A | #N/A | #N/A
0 |  | #VALUE! | #VALUE! | 0 | 0 | 0 | 3030 | 43709 | #N/A | #N/A | #N/A | #N/A | #N/A | #N/A
0 |  | #VALUE! | #VALUE! | 0 | 0 | 0 | 3031 | 43710 | #N/A | #N/A | #N/A | #N/A | #N/A | #N/A
0 |  | #VALUE! | #VALUE! | 0 | 0 | 0 | 3032 | 43711 | #N/A | #N/A | #N/A | #N/A | #N/A | #N/A
0 |  | #VALUE! | #VALUE! | 0 | 0 | 0 | 3033 | 43712 | #N/A | #N/A | #N/A | #N/A | #N/A | #N/A
0 |  | #VALUE! | #VALUE! | 0 | 0 | 0 | 3034 | 43713 | #N/A | #N/A | #N/A | #N/A | #N/A | #N/A
0 |  | #VALUE! | #VALUE! | 0 | 0 | 0 | 3035 | 43714 | #N/A | #N/A | #N/A | #N/A | #N/A | #N/A
0 |  | #VALUE! | #VALUE! | 0 | 0 | 0 | 3036 | 43715 | #N/A | #N/A | #N/A | #N/A | #N/A | #N/A
0 |  | #VALUE! | #VALUE! | 0 | 0 | 0 | 3037 | 43716 | #N/A | #N/A | #N/A | #N/A | #N/A | #N/A
0 |  | #VALUE! | #VALUE! | 0 | 0 | 0 | 3038 | 43717 | #N/A | #N/A | #N/A | #N/A | #N/A | #N/A
0 |  | #VALUE! | #VALUE! | 0 | 0 | 0 | 3039 | 43718 | #N/A | #N/A | #N/A | #N/A | #N/A | #N/A
0 |  | #VALUE! | #VALUE! | 0 | 0 | 0 | 3040 | 43719 | #N/A | #N/A | #N/A | #N/A | #N/A | #N/A
0 |  | #VALUE! | #VALUE! | 0 | 0 | 0 | 3041 | 43720 | #N/A | #N/A | #N/A | #N/A | #N/A | #N/A
0 |  | #VALUE! | #VALUE! | 0 | 0 | 0 | 3042 | 43721 | #N/A | #N/A | #N/A | #N/A | #N/A | #N/A
0 |  | #VALUE! | #VALUE! | 0 | 0 | 0 | 3043 | 43722 | #N/A | #N/A | #N/A | #N/A | #N/A | #N/A
0 |  | #VALUE! | #VALUE! | 0 | 0 | 0 | 3044 | 43723 | #N/A | #N/A | #N/A | #N/A | #N/A | #N/A
0 |  | #VALUE! | #VALUE! | 0 | 0 | 0 | 3045 | 43724 | #N/A | #N/A | #N/A | #N/A | #N/A | #N/A
0 |  | #VALUE! | #VALUE! | 0 | 0 | 0 | 3046 | 43725 | #N/A | #N/A | #N/A | #N/A | #N/A | #N/A
0 |  | #VALUE! | #VALUE! | 0 | 0 | 0 | 3047 | 43726 | #N/A | #N/A | #N/A | #N/A | #N/A | #N/A
0 |  | #VALUE! | #VALUE! | 0 | 0 | 0 | 3048 | 43727 | #N/A | #N/A | #N/A | #N/A | #N/A | #N/A
0 |  | #VALUE! | #VALUE! | 0 | 0 | 0 | 3049 | 43728 | #N/A | #N/A | #N/A | #N/A | #N/A | #N/A
0 |  | #VALUE! | #VALUE! | 0 | 0 | 0 | 3050 | 43729 | #N/A | #N/A | #N/A | #N/A | #N/A | #N/A
0 |  | #VALUE! | #VALUE! | 0 | 0 | 0 | 3051 | 43730 | #N/A | #N/A | #N/A | #N/A | #N/A | #N/A
0 |  | #VALUE! | #VALUE! | 0 | 0 | 0 | 3052 | 43731 | #N/A | #N/A | #N/A | #N/A | #N/A | #N/A
0 |  | #VALUE! | #VALUE! | 0 | 0 | 0 | 3053 | 43732 | #N/A | #N/A | #N/A | #N/A | #N/A | #N/A
0 |  | #VALUE! | #VALUE! | 0 | 0 | 0 | 3054 | 43733 | #N/A | #N/A | #N/A | #N/A | #N/A | #N/A
0 |  | #VALUE! | #VALUE! | 0 | 0 | 0 | 3055 | 43734 | #N/A | #N/A | #N/A | #N/A | #N/A | #N/A
0 |  | #VALUE! | #VALUE! | 0 | 0 | 0 | 3056 | 43735 | #N/A | #N/A | #N/A | #N/A | #N/A | #N/A
0 |  | #VALUE! | #VALUE! | 0 | 0 | 0 | 3057 | 43736 | #N/A | #N/A | #N/A | #N/A | #N/A | #N/A
0 |  | #VALUE! | #VALUE! | 0 | 0 | 0 | 3058 | 43737 | #N/A | #N/A | #N/A | #N/A | #N/A | #N/A
0 |  | #VALUE! | #VALUE! | 0 | 0 | 0 | 3059 | 43738 | #N/A | #N/A | #N/A | #N/A | #N/A | #N/A
0 |  | #VALUE! | #VALUE! | 0 | 0 | 0 | 3060 | 43739 | #N/A | #N/A | #N/A | #N/A | #N/A | #N/A
0 |  | #VALUE! | #VALUE! | 0 | 0 | 0 | 3061 | 43740 | #N/A | #N/A | #N/A | #N/A | #N/A | #N/A
0 |  | #VALUE! | #VALUE! | 0 | 0 | 0 | 3062 | 43741 | #N/A | #N/A | #N/A | #N/A | #N/A | #N/A
0 |  | #VALUE! | #VALUE! | 0 | 0 | 0 | 3063 | 43742 | #N/A | #N/A | #N/A | #N/A | #N/A | #N/A
0 |  | #VALUE! | #VALUE! | 0 | 0 | 0 | 3064 | 43743 | #N/A | #N/A | #N/A | #N/A | #N/A | #N/A
0 |  | #VALUE! | #VALUE! | 0 | 0 | 0 | 3065 | 43744 | #N/A | #N/A | #N/A | #N/A | #N/A | #N/A
0 |  | #VALUE! | #VALUE! | 0 | 0 | 0 | 3066 | 43745 | #N/A | #N/A | #N/A | #N/A | #N/A | #N/A
0 |  | #VALUE! | #VALUE! | 0 | 0 | 0 | 3067 | 43746 | #N/A | #N/A | #N/A | #N/A | #N/A | #N/A
0 |  | #VALUE! | #VALUE! | 0 | 0 | 0 | 3068 | 43747 | #N/A | #N/A | #N/A | #N/A | #N/A | #N/A
0 |  | #VALUE! | #VALUE! | 0 | 0 | 0 | 3069 | 43748 | #N/A | #N/A | #N/A | #N/A | #N/A | #N/A
0 |  | #VALUE! | #VALUE! | 0 | 0 | 0 | 3070 | 43749 | #N/A | #N/A | #N/A | #N/A | #N/A | #N/A
0 |  | #VALUE! | #VALUE! | 0 | 0 | 0 | 3071 | 43750 | #N/A | #N/A | #N/A | #N/A | #N/A | #N/A
0 |  | #VALUE! | #VALUE! | 0 | 0 | 0 | 3072 | 43751 | #N/A | #N/A | #N/A | #N/A | #N/A | #N/A
0 |  | #VALUE! | #VALUE! | 0 | 0 | 0 | 3073 | 43752 | #N/A | #N/A | #N/A | #N/A | #N/A | #N/A
0 |  | #VALUE! | #VALUE! | 0 | 0 | 0 | 3074 | 43753 | #N/A | #N/A | #N/A | #N/A | #N/A | #N/A
0 |  | #VALUE! | #VALUE! | 0 | 0 | 0 | 3075 | 43754 | #N/A | #N/A | #N/A | #N/A | #N/A | #N/A
0 |  | #VALUE! | #VALUE! | 0 | 0 | 0 | 3076 | 43755 | #N/A | #N/A | #N/A | #N/A | #N/A | #N/A
0 |  | #VALUE! | #VALUE! | 0 | 0 | 0 | 3077 | 43756 | #N/A | #N/A | #N/A | #N/A | #N/A | #N/A
0 |  | #VALUE! | #VALUE! | 0 | 0 | 0 | 3078 | 43757 | #N/A | #N/A | #N/A | #N/A | #N/A | #N/A
0 |  | #VALUE! | #VALUE! | 0 | 0 | 0 | 3079 | 43758 | #N/A | #N/A | #N/A | #N/A | #N/A | #N/A
0 |  | #VALUE! | #VALUE! | 0 | 0 | 0 | 3080 | 43759 | #N/A | #N/A | #N/A | #N/A | #N/A | #N/A
0 |  | #VALUE! | #VALUE! | 0 | 0 | 0 | 3081 | 43760 | #N/A | #N/A | #N/A | #N/A | #N/A | #N/A
0 |  | #VALUE! | #VALUE! | 0 | 0 | 0 | 3082 | 43761 | #N/A | #N/A | #N/A | #N/A | #N/A | #N/A
0 |  | #VALUE! | #VALUE! | 0 | 0 | 0 | 3083 | 43762 | #N/A | #N/A | #N/A | #N/A | #N/A | #N/A
0 |  | #VALUE! | #VALUE! | 0 | 0 | 0 | 3084 | 43763 | #N/A | #N/A | #N/A | #N/A | #N/A | #N/A
0 |  | #VALUE! | #VALUE! | 0 | 0 | 0 | 3085 | 43764 | #N/A | #N/A | #N/A | #N/A | #N/A | #N/A
0 |  | #VALUE! | #VALUE! | 0 | 0 | 0 | 3086 | 43765 | #N/A | #N/A | #N/A | #N/A | #N/A | #N/A
0 |  | #VALUE! | #VALUE! | 0 | 0 | 0 | 3087 | 43766 | #N/A | #N/A | #N/A | #N/A | #N/A | #N/A
0 |  | #VALUE! | #VALUE! | 0 | 0 | 0 | 3088 | 43767 | #N/A | #N/A | #N/A | #N/A | #N/A | #N/A
0 |  | #VALUE! | #VALUE! | 0 | 0 | 0 | 3089 | 43768 | #N/A | #N/A | #N/A | #N/A | #N/A | #N/A
0 |  | #VALUE! | #VALUE! | 0 | 0 | 0 | 3090 | 43769 | #N/A | #N/A | #N/A | #N/A | #N/A | #N/A
0 |  | #VALUE! | #VALUE! | 0 | 0 | 0 | 3091 | 43770 | #N/A | #N/A | #N/A | #N/A | #N/A | #N/A
0 |  | #VALUE! | #VALUE! | 0 | 0 | 0 | 3092 | 43771 | #N/A | #N/A | #N/A | #N/A | #N/A | #N/A
0 |  | #VALUE! | #VALUE! | 0 | 0 | 0 | 3093 | 43772 | #N/A | #N/A | #N/A | #N/A | #N/A | #N/A
0 |  | #VALUE! | #VALUE! | 0 | 0 | 0 | 3094 | 43773 | #N/A | #N/A | #N/A | #N/A | #N/A | #N/A
0 |  | #VALUE! | #VALUE! | 0 | 0 | 0 | 3095 | 43774 | #N/A | #N/A | #N/A | #N/A | #N/A | #N/A
0 |  | #VALUE! | #VALUE! | 0 | 0 | 0 | 3096 | 43775 | #N/A | #N/A | #N/A | #N/A | #N/A | #N/A
0 |  | #VALUE! | #VALUE! | 0 | 0 | 0 | 3097 | 43776 | #N/A | #N/A | #N/A | #N/A | #N/A | #N/A
0 |  | #VALUE! | #VALUE! | 0 | 0 | 0 | 3098 | 43777 | #N/A | #N/A | #N/A | #N/A | #N/A | #N/A
0 |  | #VALUE! | #VALUE! | 0 | 0 | 0 | 3099 | 43778 | #N/A | #N/A | #N/A | #N/A | #N/A | #N/A
0 |  | #VALUE! | #VALUE! | 0 | 0 | 0 | 3100 | 43779 | #N/A | #N/A | #N/A | #N/A | #N/A | #N/A
0 |  | #VALUE! | #VALUE! | 0 | 0 | 0 | 3101 | 43780 | #N/A | #N/A | #N/A | #N/A | #N/A | #N/A
0 |  | #VALUE! | #VALUE! | 0 | 0 | 0 | 3102 | 43781 | #N/A | #N/A | #N/A | #N/A | #N/A | #N/A
0 |  | #VALUE! | #VALUE! | 0 | 0 | 0 | 3103 | 43782 | #N/A | #N/A | #N/A | #N/A | #N/A | #N/A
0 |  | #VALUE! | #VALUE! | 0 | 0 | 0 | 3104 | 43783 | #N/A | #N/A | #N/A | #N/A | #N/A | #N/A
0 |  | #VALUE! | #VALUE! | 0 | 0 | 0 | 3105 | 43784 | #N/A | #N/A | #N/A | #N/A | #N/A | #N/A
0 |  | #VALUE! | #VALUE! | 0 | 0 | 0 | 3106 | 43785 | #N/A | #N/A | #N/A | #N/A | #N/A | #N/A
0 |  | #VALUE! | #VALUE! | 0 | 0 | 0 | 3107 | 43786 | #N/A | #N/A | #N/A | #N/A | #N/A | #N/A
0 |  | #VALUE! | #VALUE! | 0 | 0 | 0 | 3108 | 43787 | #N/A | #N/A | #N/A | #N/A | #N/A | #N/A
0 |  | #VALUE! | #VALUE! | 0 | 0 | 0 | 3109 | 43788 | #N/A | #N/A | #N/A | #N/A | #N/A | #N/A
0 |  | #VALUE! | #VALUE! | 0 | 0 | 0 | 3110 | 43789 | #N/A | #N/A | #N/A | #N/A | #N/A | #N/A
0 |  | #VALUE! | #VALUE! | 0 | 0 | 0 | 3111 | 43790 | #N/A | #N/A | #N/A | #N/A | #N/A | #N/A
0 |  | #VALUE! | #VALUE! | 0 | 0 | 0 | 3112 | 43791 | #N/A | #N/A | #N/A | #N/A | #N/A | #N/A
0 |  | #VALUE! | #VALUE! | 0 | 0 | 0 | 3113 | 43792 | #N/A | #N/A | #N/A | #N/A | #N/A | #N/A
0 |  | #VALUE! | #VALUE! | 0 | 0 | 0 | 3114 | 43793 | #N/A | #N/A | #N/A | #N/A | #N/A | #N/A
0 |  | #VALUE! | #VALUE! | 0 | 0 | 0 | 3115 | 43794 | #N/A | #N/A | #N/A | #N/A | #N/A | #N/A
0 |  | #VALUE! | #VALUE! | 0 | 0 | 0 | 3116 | 43795 | #N/A | #N/A | #N/A | #N/A | #N/A | #N/A
0 |  | #VALUE! | #VALUE! | 0 | 0 | 0 | 3117 | 43796 | #N/A | #N/A | #N/A | #N/A | #N/A | #N/A
0 |  | #VALUE! | #VALUE! | 0 | 0 | 0 | 3118 | 43797 | #N/A | #N/A | #N/A | #N/A | #N/A | #N/A
0 |  | #VALUE! | #VALUE! | 0 | 0 | 0 | 3119 | 43798 | #N/A | #N/A | #N/A | #N/A | #N/A | #N/A
0 |  | #VALUE! | #VALUE! | 0 | 0 | 0 | 3120 | 43799 | #N/A | #N/A | #N/A | #N/A | #N/A | #N/A
0 |  | #VALUE! | #VALUE! | 0 | 0 | 0 | 3121 | 43800 | #N/A | #N/A | #N/A | #N/A | #N/A | #N/A
0 |  | #VALUE! | #VALUE! | 0 | 0 | 0 | 3122 | 43801 | #N/A | #N/A | #N/A | #N/A | #N/A | #N/A
0 |  | #VALUE! | #VALUE! | 0 | 0 | 0 | 3123 | 43802 | #N/A | #N/A | #N/A | #N/A | #N/A | #N/A
0 |  | #VALUE! | #VALUE! | 0 | 0 | 0 | 3124 | 43803 | #N/A | #N/A | #N/A | #N/A | #N/A | #N/A
0 |  | #VALUE! | #VALUE! | 0 | 0 | 0 | 3125 | 43804 | #N/A | #N/A | #N/A | #N/A | #N/A | #N/A
0 |  | #VALUE! | #VALUE! | 0 | 0 | 0 | 3126 | 43805 | #N/A | #N/A | #N/A | #N/A | #N/A | #N/A
0 |  | #VALUE! | #VALUE! | 0 | 0 | 0 | 3127 | 43806 | #N/A | #N/A | #N/A | #N/A | #N/A | #N/A
0 |  | #VALUE! | #VALUE! | 0 | 0 | 0 | 3128 | 43807 | #N/A | #N/A | #N/A | #N/A | #N/A | #N/A
0 |  | #VALUE! | #VALUE! | 0 | 0 | 0 | 3129 | 43808 | #N/A | #N/A | #N/A | #N/A | #N/A | #N/A
0 |  | #VALUE! | #VALUE! | 0 | 0 | 0 | 3130 | 43809 | #N/A | #N/A | #N/A | #N/A | #N/A | #N/A
0 |  | #VALUE! | #VALUE! | 0 | 0 | 0 | 3131 | 43810 | #N/A | #N/A | #N/A | #N/A | #N/A | #N/A
0 |  | #VALUE! | #VALUE! | 0 | 0 | 0 | 3132 | 43811 | #N/A | #N/A | #N/A | #N/A | #N/A | #N/A
0 |  | #VALUE! | #VALUE! | 0 | 0 | 0 | 3133 | 43812 | #N/A | #N/A | #N/A | #N/A | #N/A | #N/A
0 |  | #VALUE! | #VALUE! | 0 | 0 | 0 | 3134 | 43813 | #N/A | #N/A | #N/A | #N/A | #N/A | #N/A
0 |  | #VALUE! | #VALUE! | 0 | 0 | 0 | 3135 | 43814 | #N/A | #N/A | #N/A | #N/A | #N/A | #N/A
0 |  | #VALUE! | #VALUE! | 0 | 0 | 0 | 3136 | 43815 | #N/A | #N/A | #N/A | #N/A | #N/A | #N/A
0 |  | #VALUE! | #VALUE! | 0 | 0 | 0 | 3137 | 43816 | #N/A | #N/A | #N/A | #N/A | #N/A | #N/A
0 |  | #VALUE! | #VALUE! | 0 | 0 | 0 | 3138 | 43817 | #N/A | #N/A | #N/A | #N/A | #N/A | #N/A
0 |  | #VALUE! | #VALUE! | 0 | 0 | 0 | 3139 | 43818 | #N/A | #N/A | #N/A | #N/A | #N/A | #N/A
0 |  | #VALUE! | #VALUE! | 0 | 0 | 0 | 3140 | 43819 | #N/A | #N/A | #N/A | #N/A | #N/A | #N/A
0 |  | #VALUE! | #VALUE! | 0 | 0 | 0 | 3141 | 43820 | #N/A | #N/A | #N/A | #N/A | #N/A | #N/A
0 |  | #VALUE! | #VALUE! | 0 | 0 | 0 | 3142 | 43821 | #N/A | #N/A | #N/A | #N/A | #N/A | #N/A
0 |  | #VALUE! | #VALUE! | 0 | 0 | 0 | 3143 | 43822 | #N/A | #N/A | #N/A | #N/A | #N/A | #N/A
0 |  | #VALUE! | #VALUE! | 0 | 0 | 0 | 3144 | 43823 | #N/A | #N/A | #N/A | #N/A | #N/A | #N/A
0 |  | #VALUE! | #VALUE! | 0 | 0 | 0 | 3145 | 43824 | #N/A | #N/A | #N/A | #N/A | #N/A | #N/A
0 |  | #VALUE! | #VALUE! | 0 | 0 | 0 | 3146 | 43825 | #N/A | #N/A | #N/A | #N/A | #N/A | #N/A
0 |  | #VALUE! | #VALUE! | 0 | 0 | 0 | 3147 | 43826 | #N/A | #N/A | #N/A | #N/A | #N/A | #N/A
0 |  | #VALUE! | #VALUE! | 0 | 0 | 0 | 3148 | 43827 | #N/A | #N/A | #N/A | #N/A | #N/A | #N/A
0 |  | #VALUE! | #VALUE! | 0 | 0 | 0 | 3149 | 43828 | #N/A | #N/A | #N/A | #N/A | #N/A | #N/A
0 |  | #VALUE! | #VALUE! | 0 | 0 | 0 | 3150 | 43829 | #N/A | #N/A | #N/A | #N/A | #N/A | #N/A
0 |  | #VALUE! | #VALUE! | 0 | 0 | 0 | 3151 | 43830 | #N/A | #N/A | #N/A | #N/A | #N/A | #N/A
0 |  | #VALUE! | #VALUE! | 0 | 0 | 0 | 3152 | 43831 | #N/A | #N/A | #N/A | #N/A | #N/A | #N/A
0 |  | #VALUE! | #VALUE! | 0 | 0 | 0 | 3153 | 43832 | #N/A | #N/A | #N/A | #N/A | #N/A | #N/A
0 |  | #VALUE! | #VALUE! | 0 | 0 | 0 | 3154 | 43833 | #N/A | #N/A | #N/A | #N/A | #N/A | #N/A
0 |  | #VALUE! | #VALUE! | 0 | 0 | 0 | 3155 | 43834 | #N/A | #N/A | #N/A | #N/A | #N/A | #N/A
0 |  | #VALUE! | #VALUE! | 0 | 0 | 0 | 3156 | 43835 | #N/A | #N/A | #N/A | #N/A | #N/A | #N/A
0 |  | #VALUE! | #VALUE! | 0 | 0 | 0 | 3157 | 43836 | #N/A | #N/A | #N/A | #N/A | #N/A | #N/A
0 |  | #VALUE! | #VALUE! | 0 | 0 | 0 | 3158 | 43837 | #N/A | #N/A | #N/A | #N/A | #N/A | #N/A
0 |  | #VALUE! | #VALUE! | 0 | 0 | 0 | 3159 | 43838 | #N/A | #N/A | #N/A | #N/A | #N/A | #N/A
0 |  | #VALUE! | #VALUE! | 0 | 0 | 0 | 3160 | 43839 | #N/A | #N/A | #N/A | #N/A | #N/A | #N/A
0 |  | #VALUE! | #VALUE! | 0 | 0 | 0 | 3161 | 43840 | #N/A | #N/A | #N/A | #N/A | #N/A | #N/A
0 |  | #VALUE! | #VALUE! | 0 | 0 | 0 | 3162 | 43841 | #N/A | #N/A | #N/A | #N/A | #N/A | #N/A
0 |  | #VALUE! | #VALUE! | 0 | 0 | 0 | 3163 | 43842 | #N/A | #N/A | #N/A | #N/A | #N/A | #N/A
0 |  | #VALUE! | #VALUE! | 0 | 0 | 0 | 3164 | 43843 | #N/A | #N/A | #N/A | #N/A | #N/A | #N/A
0 |  | #VALUE! | #VALUE! | 0 | 0 | 0 | 3165 | 43844 | #N/A | #N/A | #N/A | #N/A | #N/A | #N/A
0 |  | #VALUE! | #VALUE! | 0 | 0 | 0 | 3166 | 43845 | #N/A | #N/A | #N/A | #N/A | #N/A | #N/A
0 |  | #VALUE! | #VALUE! | 0 | 0 | 0 | 3167 | 43846 | #N/A | #N/A | #N/A | #N/A | #N/A | #N/A
0 |  | #VALUE! | #VALUE! | 0 | 0 | 0 | 3168 | 43847 | #N/A | #N/A | #N/A | #N/A | #N/A | #N/A
0 |  | #VALUE! | #VALUE! | 0 | 0 | 0 | 3169 | 43848 | #N/A | #N/A | #N/A | #N/A | #N/A | #N/A
0 |  | #VALUE! | #VALUE! | 0 | 0 | 0 | 3170 | 43849 | #N/A | #N/A | #N/A | #N/A | #N/A | #N/A
0 |  | #VALUE! | #VALUE! | 0 | 0 | 0 | 3171 | 43850 | #N/A | #N/A | #N/A | #N/A | #N/A | #N/A
0 |  | #VALUE! | #VALUE! | 0 | 0 | 0 | 3172 | 43851 | #N/A | #N/A | #N/A | #N/A | #N/A | #N/A
0 |  | #VALUE! | #VALUE! | 0 | 0 | 0 | 3173 | 43852 | #N/A | #N/A | #N/A | #N/A | #N/A | #N/A
0 |  | #VALUE! | #VALUE! | 0 | 0 | 0 | 3174 | 43853 | #N/A | #N/A | #N/A | #N/A | #N/A | #N/A
0 |  | #VALUE! | #VALUE! | 0 | 0 | 0 | 3175 | 43854 | #N/A | #N/A | #N/A | #N/A | #N/A | #N/A
0 |  | #VALUE! | #VALUE! | 0 | 0 | 0 | 3176 | 43855 | #N/A | #N/A | #N/A | #N/A | #N/A | #N/A
0 |  | #VALUE! | #VALUE! | 0 | 0 | 0 | 3177 | 43856 | #N/A | #N/A | #N/A | #N/A | #N/A | #N/A
0 |  | #VALUE! | #VALUE! | 0 | 0 | 0 | 3178 | 43857 | #N/A | #N/A | #N/A | #N/A | #N/A | #N/A
0 |  | #VALUE! | #VALUE! | 0 | 0 | 0 | 3179 | 43858 | #N/A | #N/A | #N/A | #N/A | #N/A | #N/A
0 |  | #VALUE! | #VALUE! | 0 | 0 | 0 | 3180 | 43859 | #N/A | #N/A | #N/A | #N/A | #N/A | #N/A
0 |  | #VALUE! | #VALUE! | 0 | 0 | 0 | 3181 | 43860 | #N/A | #N/A | #N/A | #N/A | #N/A | #N/A
0 |  | #VALUE! | #VALUE! | 0 | 0 | 0 | 3182 | 43861 | #N/A | #N/A | #N/A | #N/A | #N/A | #N/A
0 |  | #VALUE! | #VALUE! | 0 | 0 | 0 | 3183 | 43862 | #N/A | #N/A | #N/A | #N/A | #N/A | #N/A
0 |  | #VALUE! | #VALUE! | 0 | 0 | 0 | 3184 | 43863 | #N/A | #N/A | #N/A | #N/A | #N/A | #N/A
0 |  | #VALUE! | #VALUE! | 0 | 0 | 0 | 3185 | 43864 | #N/A | #N/A | #N/A | #N/A | #N/A | #N/A
0 |  | #VALUE! | #VALUE! | 0 | 0 | 0 | 3186 | 43865 | #N/A | #N/A | #N/A | #N/A | #N/A | #N/A
0 |  | #VALUE! | #VALUE! | 0 | 0 | 0 | 3187 | 43866 | #N/A | #N/A | #N/A | #N/A | #N/A | #N/A
0 |  | #VALUE! | #VALUE! | 0 | 0 | 0 | 3188 | 43867 | #N/A | #N/A | #N/A | #N/A | #N/A | #N/A
0 |  | #VALUE! | #VALUE! | 0 | 0 | 0 | 3189 | 43868 | #N/A | #N/A | #N/A | #N/A | #N/A | #N/A
0 |  | #VALUE! | #VALUE! | 0 | 0 | 0 | 3190 | 43869 | #N/A | #N/A | #N/A | #N/A | #N/A | #N/A
0 |  | #VALUE! | #VALUE! | 0 | 0 | 0 | 3191 | 43870 | #N/A | #N/A | #N/A | #N/A | #N/A | #N/A
0 |  | #VALUE! | #VALUE! | 0 | 0 | 0 | 3192 | 43871 | #N/A | #N/A | #N/A | #N/A | #N/A | #N/A
0 |  | #VALUE! | #VALUE! | 0 | 0 | 0 | 3193 | 43872 | #N/A | #N/A | #N/A | #N/A | #N/A | #N/A
0 |  | #VALUE! | #VALUE! | 0 | 0 | 0 | 3194 | 43873 | #N/A | #N/A | #N/A | #N/A | #N/A | #N/A
0 |  | #VALUE! | #VALUE! | 0 | 0 | 0 | 3195 | 43874 | #N/A | #N/A | #N/A | #N/A | #N/A | #N/A
0 |  | #VALUE! | #VALUE! | 0 | 0 | 0 | 3196 | 43875 | #N/A | #N/A | #N/A | #N/A | #N/A | #N/A
0 |  | #VALUE! | #VALUE! | 0 | 0 | 0 | 3197 | 43876 | #N/A | #N/A | #N/A | #N/A | #N/A | #N/A
0 |  | #VALUE! | #VALUE! | 0 | 0 | 0 | 3198 | 43877 | #N/A | #N/A | #N/A | #N/A | #N/A | #N/A
0 |  | #VALUE! | #VALUE! | 0 | 0 | 0 | 3199 | 43878 | #N/A | #N/A | #N/A | #N/A | #N/A | #N/A
0 |  | #VALUE! | #VALUE! | 0 | 0 | 0 | 3200 | 43879 | #N/A | #N/A | #N/A | #N/A | #N/A | #N/A
0 |  | #VALUE! | #VALUE! | 0 | 0 | 0 | 3201 | 43880 | #N/A | #N/A | #N/A | #N/A | #N/A | #N/A
0 |  | #VALUE! | #VALUE! | 0 | 0 | 0 | 3202 | 43881 | #N/A | #N/A | #N/A | #N/A | #N/A | #N/A
0 |  | #VALUE! | #VALUE! | 0 | 0 | 0 | 3203 | 43882 | #N/A | #N/A | #N/A | #N/A | #N/A | #N/A
0 |  | #VALUE! | #VALUE! | 0 | 0 | 0 | 3204 | 43883 | #N/A | #N/A | #N/A | #N/A | #N/A | #N/A
0 |  | #VALUE! | #VALUE! | 0 | 0 | 0 | 3205 | 43884 | #N/A | #N/A | #N/A | #N/A | #N/A | #N/A
0 |  | #VALUE! | #VALUE! | 0 | 0 | 0 | 3206 | 43885 | #N/A | #N/A | #N/A | #N/A | #N/A | #N/A
0 |  | #VALUE! | #VALUE! | 0 | 0 | 0 | 3207 | 43886 | #N/A | #N/A | #N/A | #N/A | #N/A | #N/A
0 |  | #VALUE! | #VALUE! | 0 | 0 | 0 | 3208 | 43887 | #N/A | #N/A | #N/A | #N/A | #N/A | #N/A
0 |  | #VALUE! | #VALUE! | 0 | 0 | 0 | 3209 | 43888 | #N/A | #N/A | #N/A | #N/A | #N/A | #N/A
0 |  | #VALUE! | #VALUE! | 0 | 0 | 0 | 3210 | 43889 | #N/A | #N/A | #N/A | #N/A | #N/A | #N/A
0 |  | #VALUE! | #VALUE! | 0 | 0 | 0 | 3211 | 43890 | #N/A | #N/A | #N/A | #N/A | #N/A | #N/A
0 |  | #VALUE! | #VALUE! | 0 | 0 | 0 | 3212 | 43891 | #N/A | #N/A | #N/A | #N/A | #N/A | #N/A
0 |  | #VALUE! | #VALUE! | 0 | 0 | 0 | 3213 | 43892 | #N/A | #N/A | #N/A | #N/A | #N/A | #N/A
0 |  | #VALUE! | #VALUE! | 0 | 0 | 0 | 3214 | 43893 | #N/A | #N/A | #N/A | #N/A | #N/A | #N/A
0 |  | #VALUE! | #VALUE! | 0 | 0 | 0 | 3215 | 43894 | #N/A | #N/A | #N/A | #N/A | #N/A | #N/A
0 |  | #VALUE! | #VALUE! | 0 | 0 | 0 | 3216 | 43895 | #N/A | #N/A | #N/A | #N/A | #N/A | #N/A
0 |  | #VALUE! | #VALUE! | 0 | 0 | 0 | 3217 | 43896 | #N/A | #N/A | #N/A | #N/A | #N/A | #N/A
0 |  | #VALUE! | #VALUE! | 0 | 0 | 0 | 3218 | 43897 | #N/A | #N/A | #N/A | #N/A | #N/A | #N/A
0 |  | #VALUE! | #VALUE! | 0 | 0 | 0 | 3219 | 43898 | #N/A | #N/A | #N/A | #N/A | #N/A | #N/A
0 |  | #VALUE! | #VALUE! | 0 | 0 | 0 | 3220 | 43899 | #N/A | #N/A | #N/A | #N/A | #N/A | #N/A
0 |  | #VALUE! | #VALUE! | 0 | 0 | 0 | 3221 | 43900 | #N/A | #N/A | #N/A | #N/A | #N/A | #N/A
0 |  | #VALUE! | #VALUE! | 0 | 0 | 0 | 3222 | 43901 | #N/A | #N/A | #N/A | #N/A | #N/A | #N/A
0 |  | #VALUE! | #VALUE! | 0 | 0 | 0 | 3223 | 43902 | #N/A | #N/A | #N/A | #N/A | #N/A | #N/A
0 |  | #VALUE! | #VALUE! | 0 | 0 | 0 | 3224 | 43903 | #N/A | #N/A | #N/A | #N/A | #N/A | #N/A
0 |  | #VALUE! | #VALUE! | 0 | 0 | 0 | 3225 | 43904 | #N/A | #N/A | #N/A | #N/A | #N/A | #N/A
0 |  | #VALUE! | #VALUE! | 0 | 0 | 0 | 3226 | 43905 | #N/A | #N/A | #N/A | #N/A | #N/A | #N/A
0 |  | #VALUE! | #VALUE! | 0 | 0 | 0 | 3227 | 43906 | #N/A | #N/A | #N/A | #N/A | #N/A | #N/A
0 |  | #VALUE! | #VALUE! | 0 | 0 | 0 | 3228 | 43907 | #N/A | #N/A | #N/A | #N/A | #N/A | #N/A
0 |  | #VALUE! | #VALUE! | 0 | 0 | 0 | 3229 | 43908 | #N/A | #N/A | #N/A | #N/A | #N/A | #N/A
0 |  | #VALUE! | #VALUE! | 0 | 0 | 0 | 3230 | 43909 | #N/A | #N/A | #N/A | #N/A | #N/A | #N/A
0 |  | #VALUE! | #VALUE! | 0 | 0 | 0 | 3231 | 43910 | #N/A | #N/A | #N/A | #N/A | #N/A | #N/A
0 |  | #VALUE! | #VALUE! | 0 | 0 | 0 | 3232 | 43911 | #N/A | #N/A | #N/A | #N/A | #N/A | #N/A
0 |  | #VALUE! | #VALUE! | 0 | 0 | 0 | 3233 | 43912 | #N/A | #N/A | #N/A | #N/A | #N/A | #N/A
0 |  | #VALUE! | #VALUE! | 0 | 0 | 0 | 3234 | 43913 | #N/A | #N/A | #N/A | #N/A | #N/A | #N/A
0 |  | #VALUE! | #VALUE! | 0 | 0 | 0 | 3235 | 43914 | #N/A | #N/A | #N/A | #N/A | #N/A | #N/A
0 |  | #VALUE! | #VALUE! | 0 | 0 | 0 | 3236 | 43915 | #N/A | #N/A | #N/A | #N/A | #N/A | #N/A
0 |  | #VALUE! | #VALUE! | 0 | 0 | 0 | 3237 | 43916 | #N/A | #N/A | #N/A | #N/A | #N/A | #N/A
0 |  | #VALUE! | #VALUE! | 0 | 0 | 0 | 3238 | 43917 | #N/A | #N/A | #N/A | #N/A | #N/A | #N/A
0 |  | #VALUE! | #VALUE! | 0 | 0 | 0 | 3239 | 43918 | #N/A | #N/A | #N/A | #N/A | #N/A | #N/A
0 |  | #VALUE! | #VALUE! | 0 | 0 | 0 | 3240 | 43919 | #N/A | #N/A | #N/A | #N/A | #N/A | #N/A
0 |  | #VALUE! | #VALUE! | 0 | 0 | 0 | 3241 | 43920 | #N/A | #N/A | #N/A | #N/A | #N/A | #N/A
0 |  | #VALUE! | #VALUE! | 0 | 0 | 0 | 3242 | 43921 | #N/A | #N/A | #N/A | #N/A | #N/A | #N/A
0 |  | #VALUE! | #VALUE! | 0 | 0 | 0 | 3243 | 43922 | #N/A | #N/A | #N/A | #N/A | #N/A | #N/A
0 |  | #VALUE! | #VALUE! | 0 | 0 | 0 | 3244 | 43923 | #N/A | #N/A | #N/A | #N/A | #N/A | #N/A
0 |  | #VALUE! | #VALUE! | 0 | 0 | 0 | 3245 | 43924 | #N/A | #N/A | #N/A | #N/A | #N/A | #N/A
0 |  | #VALUE! | #VALUE! | 0 | 0 | 0 | 3246 | 43925 | #N/A | #N/A | #N/A | #N/A | #N/A | #N/A
0 |  | #VALUE! | #VALUE! | 0 | 0 | 0 | 3247 | 43926 | #N/A | #N/A | #N/A | #N/A | #N/A | #N/A
0 |  | #VALUE! | #VALUE! | 0 | 0 | 0 | 3248 | 43927 | #N/A | #N/A | #N/A | #N/A | #N/A | #N/A
0 |  | #VALUE! | #VALUE! | 0 | 0 | 0 | 3249 | 43928 | #N/A | #N/A | #N/A | #N/A | #N/A | #N/A
0 |  | #VALUE! | #VALUE! | 0 | 0 | 0 | 3250 | 43929 | #N/A | #N/A | #N/A | #N/A | #N/A | #N/A
0 |  | #VALUE! | #VALUE! | 0 | 0 | 0 | 3251 | 43930 | #N/A | #N/A | #N/A | #N/A | #N/A | #N/A
0 |  | #VALUE! | #VALUE! | 0 | 0 | 0 | 3252 | 43931 | #N/A | #N/A | #N/A | #N/A | #N/A | #N/A
0 |  | #VALUE! | #VALUE! | 0 | 0 | 0 | 3253 | 43932 | #N/A | #N/A | #N/A | #N/A | #N/A | #N/A
0 |  | #VALUE! | #VALUE! | 0 | 0 | 0 | 3254 | 43933 | #N/A | #N/A | #N/A | #N/A | #N/A | #N/A
0 |  | #VALUE! | #VALUE! | 0 | 0 | 0 | 3255 | 43934 | #N/A | #N/A | #N/A | #N/A | #N/A | #N/A
0 |  | #VALUE! | #VALUE! | 0 | 0 | 0 | 3256 | 43935 | #N/A | #N/A | #N/A | #N/A | #N/A | #N/A
0 |  | #VALUE! | #VALUE! | 0 | 0 | 0 | 3257 | 43936 | #N/A | #N/A | #N/A | #N/A | #N/A | #N/A
0 |  | #VALUE! | #VALUE! | 0 | 0 | 0 | 3258 | 43937 | #N/A | #N/A | #N/A | #N/A | #N/A | #N/A
0 |  | #VALUE! | #VALUE! | 0 | 0 | 0 | 3259 | 43938 | #N/A | #N/A | #N/A | #N/A | #N/A | #N/A
0 |  | #VALUE! | #VALUE! | 0 | 0 | 0 | 3260 | 43939 | #N/A | #N/A | #N/A | #N/A | #N/A | #N/A
0 |  | #VALUE! | #VALUE! | 0 | 0 | 0 | 3261 | 43940 | #N/A | #N/A | #N/A | #N/A | #N/A | #N/A
0 |  | #VALUE! | #VALUE! | 0 | 0 | 0 | 3262 | 43941 | #N/A | #N/A | #N/A | #N/A | #N/A | #N/A
0 |  | #VALUE! | #VALUE! | 0 | 0 | 0 | 3263 | 43942 | #N/A | #N/A | #N/A | #N/A | #N/A | #N/A
0 |  | #VALUE! | #VALUE! | 0 | 0 | 0 | 3264 | 43943 | #N/A | #N/A | #N/A | #N/A | #N/A | #N/A
0 |  | #VALUE! | #VALUE! | 0 | 0 | 0 | 3265 | 43944 | #N/A | #N/A | #N/A | #N/A | #N/A | #N/A
0 |  | #VALUE! | #VALUE! | 0 | 0 | 0 | 3266 | 43945 | #N/A | #N/A | #N/A | #N/A | #N/A | #N/A
0 |  | #VALUE! | #VALUE! | 0 | 0 | 0 | 3267 | 43946 | #N/A | #N/A | #N/A | #N/A | #N/A | #N/A
0 |  | #VALUE! | #VALUE! | 0 | 0 | 0 | 3268 | 43947 | #N/A | #N/A | #N/A | #N/A | #N/A | #N/A
0 |  | #VALUE! | #VALUE! | 0 | 0 | 0 | 3269 | 43948 | #N/A | #N/A | #N/A | #N/A | #N/A | #N/A
0 |  | #VALUE! | #VALUE! | 0 | 0 | 0 | 3270 | 43949 | #N/A | #N/A | #N/A | #N/A | #N/A | #N/A
0 |  | #VALUE! | #VALUE! | 0 | 0 | 0 | 3271 | 43950 | #N/A | #N/A | #N/A | #N/A | #N/A | #N/A
0 |  | #VALUE! | #VALUE! | 0 | 0 | 0 | 3272 | 43951 | #N/A | #N/A | #N/A | #N/A | #N/A | #N/A
0 |  | #VALUE! | #VALUE! | 0 | 0 | 0 | 3273 | 43952 | #N/A | #N/A | #N/A | #N/A | #N/A | #N/A
0 |  | #VALUE! | #VALUE! | 0 | 0 | 0 | 3274 | 43953 | #N/A | #N/A | #N/A | #N/A | #N/A | #N/A
0 |  | #VALUE! | #VALUE! | 0 | 0 | 0 | 3275 | 43954 | #N/A | #N/A | #N/A | #N/A | #N/A | #N/A
0 |  | #VALUE! | #VALUE! | 0 | 0 | 0 | 3276 | 43955 | #N/A | #N/A | #N/A | #N/A | #N/A | #N/A
0 |  | #VALUE! | #VALUE! | 0 | 0 | 0 | 3277 | 43956 | #N/A | #N/A | #N/A | #N/A | #N/A | #N/A
0 |  | #VALUE! | #VALUE! | 0 | 0 | 0 | 3278 | 43957 | #N/A | #N/A | #N/A | #N/A | #N/A | #N/A
0 |  | #VALUE! | #VALUE! | 0 | 0 | 0 | 3279 | 43958 | #N/A | #N/A | #N/A | #N/A | #N/A | #N/A
0 |  | #VALUE! | #VALUE! | 0 | 0 | 0 | 3280 | 43959 | #N/A | #N/A | #N/A | #N/A | #N/A | #N/A
0 |  | #VALUE! | #VALUE! | 0 | 0 | 0 | 3281 | 43960 | #N/A | #N/A | #N/A | #N/A | #N/A | #N/A
0 |  | #VALUE! | #VALUE! | 0 | 0 | 0 | 3282 | 43961 | #N/A | #N/A | #N/A | #N/A | #N/A | #N/A
0 |  | #VALUE! | #VALUE! | 0 | 0 | 0 | 3283 | 43962 | #N/A | #N/A | #N/A | #N/A | #N/A | #N/A
0 |  | #VALUE! | #VALUE! | 0 | 0 | 0 | 3284 | 43963 | #N/A | #N/A | #N/A | #N/A | #N/A | #N/A
0 |  | #VALUE! | #VALUE! | 0 | 0 | 0 | 3285 | 43964 | #N/A | #N/A | #N/A | #N/A | #N/A | #N/A
0 |  | #VALUE! | #VALUE! | 0 | 0 | 0 | 3286 | 43965 | #N/A | #N/A | #N/A | #N/A | #N/A | #N/A
0 |  | #VALUE! | #VALUE! | 0 | 0 | 0 | 3287 | 43966 | #N/A | #N/A | #N/A | #N/A | #N/A | #N/A
0 |  | #VALUE! | #VALUE! | 0 | 0 | 0 | 3288 | 43967 | #N/A | #N/A | #N/A | #N/A | #N/A | #N/A
0 |  | #VALUE! | #VALUE! | 0 | 0 | 0 | 3289 | 43968 | #N/A | #N/A | #N/A | #N/A | #N/A | #N/A
0 |  | #VALUE! | #VALUE! | 0 | 0 | 0 | 3290 | 43969 | #N/A | #N/A | #N/A | #N/A | #N/A | #N/A
0 |  | #VALUE! | #VALUE! | 0 | 0 | 0 | 3291 | 43970 | #N/A | #N/A | #N/A | #N/A | #N/A | #N/A
0 |  | #VALUE! | #VALUE! | 0 | 0 | 0 | 3292 | 43971 | #N/A | #N/A | #N/A | #N/A | #N/A | #N/A
0 |  | #VALUE! | #VALUE! | 0 | 0 | 0 | 3293 | 43972 | #N/A | #N/A | #N/A | #N/A | #N/A | #N/A
0 |  | #VALUE! | #VALUE! | 0 | 0 | 0 | 3294 | 43973 | #N/A | #N/A | #N/A | #N/A | #N/A | #N/A
0 |  | #VALUE! | #VALUE! | 0 | 0 | 0 | 3295 | 43974 | #N/A | #N/A | #N/A | #N/A | #N/A | #N/A
0 |  | #VALUE! | #VALUE! | 0 | 0 | 0 | 3296 | 43975 | #N/A | #N/A | #N/A | #N/A | #N/A | #N/A
0 |  | #VALUE! | #VALUE! | 0 | 0 | 0 | 3297 | 43976 | #N/A | #N/A | #N/A | #N/A | #N/A | #N/A
0 |  | #VALUE! | #VALUE! | 0 | 0 | 0 | 3298 | 43977 | #N/A | #N/A | #N/A | #N/A | #N/A | #N/A
0 |  | #VALUE! | #VALUE! | 0 | 0 | 0 | 3299 | 43978 | #N/A | #N/A | #N/A | #N/A | #N/A | #N/A
0 |  | #VALUE! | #VALUE! | 0 | 0 | 0 | 3300 | 43979 | #N/A | #N/A | #N/A | #N/A | #N/A | #N/A
0 |  | #VALUE! | #VALUE! | 0 | 0 | 0 | 3301 | 43980 | #N/A | #N/A | #N/A | #N/A | #N/A | #N/A
0 |  | #VALUE! | #VALUE! | 0 | 0 | 0 | 3302 | 43981 | #N/A | #N/A | #N/A | #N/A | #N/A | #N/A
0 |  | #VALUE! | #VALUE! | 0 | 0 | 0 | 3303 | 43982 | #N/A | #N/A | #N/A | #N/A | #N/A | #N/A
0 |  | #VALUE! | #VALUE! | 0 | 0 | 0 | 3304 | 43983 | #N/A | #N/A | #N/A | #N/A | #N/A | #N/A
0 |  | #VALUE! | #VALUE! | 0 | 0 | 0 | 3305 | 43984 | #N/A | #N/A | #N/A | #N/A | #N/A | #N/A
0 |  | #VALUE! | #VALUE! | 0 | 0 | 0 | 3306 | 43985 | #N/A | #N/A | #N/A | #N/A | #N/A | #N/A
0 |  | #VALUE! | #VALUE! | 0 | 0 | 0 | 3307 | 43986 | #N/A | #N/A | #N/A | #N/A | #N/A | #N/A
0 |  | #VALUE! | #VALUE! | 0 | 0 | 0 | 3308 | 43987 | #N/A | #N/A | #N/A | #N/A | #N/A | #N/A
0 |  | #VALUE! | #VALUE! | 0 | 0 | 0 | 3309 | 43988 | #N/A | #N/A | #N/A | #N/A | #N/A | #N/A
0 |  | #VALUE! | #VALUE! | 0 | 0 | 0 | 3310 | 43989 | #N/A | #N/A | #N/A | #N/A | #N/A | #N/A
0 |  | #VALUE! | #VALUE! | 0 | 0 | 0 | 3311 | 43990 | #N/A | #N/A | #N/A | #N/A | #N/A | #N/A
0 |  | #VALUE! | #VALUE! | 0 | 0 | 0 | 3312 | 43991 | #N/A | #N/A | #N/A | #N/A | #N/A | #N/A
0 |  | #VALUE! | #VALUE! | 0 | 0 | 0 | 3313 | 43992 | #N/A | #N/A | #N/A | #N/A | #N/A | #N/A
0 |  | #VALUE! | #VALUE! | 0 | 0 | 0 | 3314 | 43993 | #N/A | #N/A | #N/A | #N/A | #N/A | #N/A
0 |  | #VALUE! | #VALUE! | 0 | 0 | 0 | 3315 | 43994 | #N/A | #N/A | #N/A | #N/A | #N/A | #N/A
0 |  | #VALUE! | #VALUE! | 0 | 0 | 0 | 3316 | 43995 | #N/A | #N/A | #N/A | #N/A | #N/A | #N/A
0 |  | #VALUE! | #VALUE! | 0 | 0 | 0 | 3317 | 43996 | #N/A | #N/A | #N/A | #N/A | #N/A | #N/A
0 |  | #VALUE! | #VALUE! | 0 | 0 | 0 | 3318 | 43997 | #N/A | #N/A | #N/A | #N/A | #N/A | #N/A
0 |  | #VALUE! | #VALUE! | 0 | 0 | 0 | 3319 | 43998 | #N/A | #N/A | #N/A | #N/A | #N/A | #N/A
0 |  | #VALUE! | #VALUE! | 0 | 0 | 0 | 3320 | 43999 | #N/A | #N/A | #N/A | #N/A | #N/A | #N/A
0 |  | #VALUE! | #VALUE! | 0 | 0 | 0 | 3321 | 44000 | #N/A | #N/A | #N/A | #N/A | #N/A | #N/A
0 |  | #VALUE! | #VALUE! | 0 | 0 | 0 | 3322 | 44001 | #N/A | #N/A | #N/A | #N/A | #N/A | #N/A
0 |  | #VALUE! | #VALUE! | 0 | 0 | 0 | 3323 | 44002 | #N/A | #N/A | #N/A | #N/A | #N/A | #N/A
0 |  | #VALUE! | #VALUE! | 0 | 0 | 0 | 3324 | 44003 | #N/A | #N/A | #N/A | #N/A | #N/A | #N/A
0 |  | #VALUE! | #VALUE! | 0 | 0 | 0 | 3325 | 44004 | #N/A | #N/A | #N/A | #N/A | #N/A | #N/A
0 |  | #VALUE! | #VALUE! | 0 | 0 | 0 | 3326 | 44005 | #N/A | #N/A | #N/A | #N/A | #N/A | #N/A
0 |  | #VALUE! | #VALUE! | 0 | 0 | 0 | 3327 | 44006 | #N/A | #N/A | #N/A | #N/A | #N/A | #N/A
0 |  | #VALUE! | #VALUE! | 0 | 0 | 0 | 3328 | 44007 | #N/A | #N/A | #N/A | #N/A | #N/A | #N/A
0 |  | #VALUE! | #VALUE! | 0 | 0 | 0 | 3329 | 44008 | #N/A | #N/A | #N/A | #N/A | #N/A | #N/A
0 |  | #VALUE! | #VALUE! | 0 | 0 | 0 | 3330 | 44009 | #N/A | #N/A | #N/A | #N/A | #N/A | #N/A
0 |  | #VALUE! | #VALUE! | 0 | 0 | 0 | 3331 | 44010 | #N/A | #N/A | #N/A | #N/A | #N/A | #N/A
0 |  | #VALUE! | #VALUE! | 0 | 0 | 0 | 3332 | 44011 | #N/A | #N/A | #N/A | #N/A | #N/A | #N/A
0 |  | #VALUE! | #VALUE! | 0 | 0 | 0 | 3333 | 44012 | #N/A | #N/A | #N/A | #N/A | #N/A | #N/A
0 |  | #VALUE! | #VALUE! | 0 | 0 | 0 | 3334 | 44013 | #N/A | #N/A | #N/A | #N/A | #N/A | #N/A
0 |  | #VALUE! | #VALUE! | 0 | 0 | 0 | 3335 | 44014 | #N/A | #N/A | #N/A | #N/A | #N/A | #N/A
0 |  | #VALUE! | #VALUE! | 0 | 0 | 0 | 3336 | 44015 | #N/A | #N/A | #N/A | #N/A | #N/A | #N/A
0 |  | #VALUE! | #VALUE! | 0 | 0 | 0 | 3337 | 44016 | #N/A | #N/A | #N/A | #N/A | #N/A | #N/A
0 |  | #VALUE! | #VALUE! | 0 | 0 | 0 | 3338 | 44017 | #N/A | #N/A | #N/A | #N/A | #N/A | #N/A
0 |  | #VALUE! | #VALUE! | 0 | 0 | 0 | 3339 | 44018 | #N/A | #N/A | #N/A | #N/A | #N/A | #N/A
0 |  | #VALUE! | #VALUE! | 0 | 0 | 0 | 3340 | 44019 | #N/A | #N/A | #N/A | #N/A | #N/A | #N/A
0 |  | #VALUE! | #VALUE! | 0 | 0 | 0 | 3341 | 44020 | #N/A | #N/A | #N/A | #N/A | #N/A | #N/A
0 |  | #VALUE! | #VALUE! | 0 | 0 | 0 | 3342 | 44021 | #N/A | #N/A | #N/A | #N/A | #N/A | #N/A
0 |  | #VALUE! | #VALUE! | 0 | 0 | 0 | 3343 | 44022 | #N/A | #N/A | #N/A | #N/A | #N/A | #N/A
0 |  | #VALUE! | #VALUE! | 0 | 0 | 0 | 3344 | 44023 | #N/A | #N/A | #N/A | #N/A | #N/A | #N/A
0 |  | #VALUE! | #VALUE! | 0 | 0 | 0 | 3345 | 44024 | #N/A | #N/A | #N/A | #N/A | #N/A | #N/A
0 |  | #VALUE! | #VALUE! | 0 | 0 | 0 | 3346 | 44025 | #N/A | #N/A | #N/A | #N/A | #N/A | #N/A
0 |  | #VALUE! | #VALUE! | 0 | 0 | 0 | 3347 | 44026 | #N/A | #N/A | #N/A | #N/A | #N/A | #N/A
0 |  | #VALUE! | #VALUE! | 0 | 0 | 0 | 3348 | 44027 | #N/A | #N/A | #N/A | #N/A | #N/A | #N/A
0 |  | #VALUE! | #VALUE! | 0 | 0 | 0 | 3349 | 44028 | #N/A | #N/A | #N/A | #N/A | #N/A | #N/A
0 |  | #VALUE! | #VALUE! | 0 | 0 | 0 | 3350 | 44029 | #N/A | #N/A | #N/A | #N/A | #N/A | #N/A
0 |  | #VALUE! | #VALUE! | 0 | 0 | 0 | 3351 | 44030 | #N/A | #N/A | #N/A | #N/A | #N/A | #N/A
0 |  | #VALUE! | #VALUE! | 0 | 0 | 0 | 3352 | 44031 | #N/A | #N/A | #N/A | #N/A | #N/A | #N/A
0 |  | #VALUE! | #VALUE! | 0 | 0 | 0 | 3353 | 44032 | #N/A | #N/A | #N/A | #N/A | #N/A | #N/A
0 |  | #VALUE! | #VALUE! | 0 | 0 | 0 | 3354 | 44033 | #N/A | #N/A | #N/A | #N/A | #N/A | #N/A
0 |  | #VALUE! | #VALUE! | 0 | 0 | 0 | 3355 | 44034 | #N/A | #N/A | #N/A | #N/A | #N/A | #N/A
0 |  | #VALUE! | #VALUE! | 0 | 0 | 0 | 3356 | 44035 | #N/A | #N/A | #N/A | #N/A | #N/A | #N/A
0 |  | #VALUE! | #VALUE! | 0 | 0 | 0 | 3357 | 44036 | #N/A | #N/A | #N/A | #N/A | #N/A | #N/A
0 |  | #VALUE! | #VALUE! | 0 | 0 | 0 | 3358 | 44037 | #N/A | #N/A | #N/A | #N/A | #N/A | #N/A
0 |  | #VALUE! | #VALUE! | 0 | 0 | 0 | 3359 | 44038 | #N/A | #N/A | #N/A | #N/A | #N/A | #N/A
0 |  | #VALUE! | #VALUE! | 0 | 0 | 0 | 3360 | 44039 | #N/A | #N/A | #N/A | #N/A | #N/A | #N/A
0 |  | #VALUE! | #VALUE! | 0 | 0 | 0 | 3361 | 44040 | #N/A | #N/A | #N/A | #N/A | #N/A | #N/A
0 |  | #VALUE! | #VALUE! | 0 | 0 | 0 | 3362 | 44041 | #N/A | #N/A | #N/A | #N/A | #N/A | #N/A
0 |  | #VALUE! | #VALUE! | 0 | 0 | 0 | 3363 | 44042 | #N/A | #N/A | #N/A | #N/A | #N/A | #N/A
0 |  | #VALUE! | #VALUE! | 0 | 0 | 0 | 3364 | 44043 | #N/A | #N/A | #N/A | #N/A | #N/A | #N/A
0 |  | #VALUE! | #VALUE! | 0 | 0 | 0 | 3365 | 44044 | #N/A | #N/A | #N/A | #N/A | #N/A | #N/A
0 |  | #VALUE! | #VALUE! | 0 | 0 | 0 | 3366 | 44045 | #N/A | #N/A | #N/A | #N/A | #N/A | #N/A
0 |  | #VALUE! | #VALUE! | 0 | 0 | 0 | 3367 | 44046 | #N/A | #N/A | #N/A | #N/A | #N/A | #N/A
0 |  | #VALUE! | #VALUE! | 0 | 0 | 0 | 3368 | 44047 | #N/A | #N/A | #N/A | #N/A | #N/A | #N/A
0 |  | #VALUE! | #VALUE! | 0 | 0 | 0 | 3369 | 44048 | #N/A | #N/A | #N/A | #N/A | #N/A | #N/A
0 |  | #VALUE! | #VALUE! | 0 | 0 | 0 | 3370 | 44049 | #N/A | #N/A | #N/A | #N/A | #N/A | #N/A
0 |  | #VALUE! | #VALUE! | 0 | 0 | 0 | 3371 | 44050 | #N/A | #N/A | #N/A | #N/A | #N/A | #N/A
0 |  | #VALUE! | #VALUE! | 0 | 0 | 0 | 3372 | 44051 | #N/A | #N/A | #N/A | #N/A | #N/A | #N/A
0 |  | #VALUE! | #VALUE! | 0 | 0 | 0 | 3373 | 44052 | #N/A | #N/A | #N/A | #N/A | #N/A | #N/A
0 |  | #VALUE! | #VALUE! | 0 | 0 | 0 | 3374 | 44053 | #N/A | #N/A | #N/A | #N/A | #N/A | #N/A
0 |  | #VALUE! | #VALUE! | 0 | 0 | 0 | 3375 | 44054 | #N/A | #N/A | #N/A | #N/A | #N/A | #N/A
0 |  | #VALUE! | #VALUE! | 0 | 0 | 0 | 3376 | 44055 | #N/A | #N/A | #N/A | #N/A | #N/A | #N/A
0 |  | #VALUE! | #VALUE! | 0 | 0 | 0 | 3377 | 44056 | #N/A | #N/A | #N/A | #N/A | #N/A | #N/A
0 |  | #VALUE! | #VALUE! | 0 | 0 | 0 | 3378 | 44057 | #N/A | #N/A | #N/A | #N/A | #N/A | #N/A
0 |  | #VALUE! | #VALUE! | 0 | 0 | 0 | 3379 | 44058 | #N/A | #N/A | #N/A | #N/A | #N/A | #N/A
0 |  | #VALUE! | #VALUE! | 0 | 0 | 0 | 3380 | 44059 | #N/A | #N/A | #N/A | #N/A | #N/A | #N/A
0 |  | #VALUE! | #VALUE! | 0 | 0 | 0 | 3381 | 44060 | #N/A | #N/A | #N/A | #N/A | #N/A | #N/A
0 |  | #VALUE! | #VALUE! | 0 | 0 | 0 | 3382 | 44061 | #N/A | #N/A | #N/A | #N/A | #N/A | #N/A
0 |  | #VALUE! | #VALUE! | 0 | 0 | 0 | 3383 | 44062 | #N/A | #N/A | #N/A | #N/A | #N/A | #N/A
0 |  | #VALUE! | #VALUE! | 0 | 0 | 0 | 3384 | 44063 | #N/A | #N/A | #N/A | #N/A | #N/A | #N/A
0 |  | #VALUE! | #VALUE! | 0 | 0 | 0 | 3385 | 44064 | #N/A | #N/A | #N/A | #N/A | #N/A | #N/A
0 |  | #VALUE! | #VALUE! | 0 | 0 | 0 | 3386 | 44065 | #N/A | #N/A | #N/A | #N/A | #N/A | #N/A
0 |  | #VALUE! | #VALUE! | 0 | 0 | 0 | 3387 | 44066 | #N/A | #N/A | #N/A | #N/A | #N/A | #N/A
0 |  | #VALUE! | #VALUE! | 0 | 0 | 0 | 3388 | 44067 | #N/A | #N/A | #N/A | #N/A | #N/A | #N/A
0 |  | #VALUE! | #VALUE! | 0 | 0 | 0 | 3389 | 44068 | #N/A | #N/A | #N/A | #N/A | #N/A | #N/A
0 |  | #VALUE! | #VALUE! | 0 | 0 | 0 | 3390 | 44069 | #N/A | #N/A | #N/A | #N/A | #N/A | #N/A
0 |  | #VALUE! | #VALUE! | 0 | 0 | 0 | 3391 | 44070 | #N/A | #N/A | #N/A | #N/A | #N/A | #N/A
0 |  | #VALUE! | #VALUE! | 0 | 0 | 0 | 3392 | 44071 | #N/A | #N/A | #N/A | #N/A | #N/A | #N/A
0 |  | #VALUE! | #VALUE! | 0 | 0 | 0 | 3393 | 44072 | #N/A | #N/A | #N/A | #N/A | #N/A | #N/A
0 |  | #VALUE! | #VALUE! | 0 | 0 | 0 | 3394 | 44073 | #N/A | #N/A | #N/A | #N/A | #N/A | #N/A
0 |  | #VALUE! | #VALUE! | 0 | 0 | 0 | 3395 | 44074 | #N/A | #N/A | #N/A | #N/A | #N/A | #N/A
0 |  | #VALUE! | #VALUE! | 0 | 0 | 0 | 3396 | 44075 | #N/A | #N/A | #N/A | #N/A | #N/A | #N/A
0 |  | #VALUE! | #VALUE! | 0 | 0 | 0 | 3397 | 44076 | #N/A | #N/A | #N/A | #N/A | #N/A | #N/A
0 |  | #VALUE! | #VALUE! | 0 | 0 | 0 | 3398 | 44077 | #N/A | #N/A | #N/A | #N/A | #N/A | #N/A
0 |  | #VALUE! | #VALUE! | 0 | 0 | 0 | 3399 | 44078 | #N/A | #N/A | #N/A | #N/A | #N/A | #N/A
0 |  | #VALUE! | #VALUE! | 0 | 0 | 0 | 3400 | 44079 | #N/A | #N/A | #N/A | #N/A | #N/A | #N/A
0 |  | #VALUE! | #VALUE! | 0 | 0 | 0 | 3401 | 44080 | #N/A | #N/A | #N/A | #N/A | #N/A | #N/A
0 |  | #VALUE! | #VALUE! | 0 | 0 | 0 | 3402 | 44081 | #N/A | #N/A | #N/A | #N/A | #N/A | #N/A
0 |  | #VALUE! | #VALUE! | 0 | 0 | 0 | 3403 | 44082 | #N/A | #N/A | #N/A | #N/A | #N/A | #N/A
0 |  | #VALUE! | #VALUE! | 0 | 0 | 0 | 3404 | 44083 | #N/A | #N/A | #N/A | #N/A | #N/A | #N/A
0 |  | #VALUE! | #VALUE! | 0 | 0 | 0 | 3405 | 44084 | #N/A | #N/A | #N/A | #N/A | #N/A | #N/A
0 |  | #VALUE! | #VALUE! | 0 | 0 | 0 | 3406 | 44085 | #N/A | #N/A | #N/A | #N/A | #N/A | #N/A
0 |  | #VALUE! | #VALUE! | 0 | 0 | 0 | 3407 | 44086 | #N/A | #N/A | #N/A | #N/A | #N/A | #N/A
0 |  | #VALUE! | #VALUE! | 0 | 0 | 0 | 3408 | 44087 | #N/A | #N/A | #N/A | #N/A | #N/A | #N/A
0 |  | #VALUE! | #VALUE! | 0 | 0 | 0 | 3409 | 44088 | #N/A | #N/A | #N/A | #N/A | #N/A | #N/A
0 |  | #VALUE! | #VALUE! | 0 | 0 | 0 | 3410 | 44089 | #N/A | #N/A | #N/A | #N/A | #N/A | #N/A
0 |  | #VALUE! | #VALUE! | 0 | 0 | 0 | 3411 | 44090 | #N/A | #N/A | #N/A | #N/A | #N/A | #N/A
0 |  | #VALUE! | #VALUE! | 0 | 0 | 0 | 3412 | 44091 | #N/A | #N/A | #N/A | #N/A | #N/A | #N/A
0 |  | #VALUE! | #VALUE! | 0 | 0 | 0 | 3413 | 44092 | #N/A | #N/A | #N/A | #N/A | #N/A | #N/A
0 |  | #VALUE! | #VALUE! | 0 | 0 | 0 | 3414 | 44093 | #N/A | #N/A | #N/A | #N/A | #N/A | #N/A
0 |  | #VALUE! | #VALUE! | 0 | 0 | 0 | 3415 | 44094 | #N/A | #N/A | #N/A | #N/A | #N/A | #N/A
0 |  | #VALUE! | #VALUE! | 0 | 0 | 0 | 3416 | 44095 | #N/A | #N/A | #N/A | #N/A | #N/A | #N/A
0 |  | #VALUE! | #VALUE! | 0 | 0 | 0 | 3417 | 44096 | #N/A | #N/A | #N/A | #N/A | #N/A | #N/A
0 |  | #VALUE! | #VALUE! | 0 | 0 | 0 | 3418 | 44097 | #N/A | #N/A | #N/A | #N/A | #N/A | #N/A
0 |  | #VALUE! | #VALUE! | 0 | 0 | 0 | 3419 | 44098 | #N/A | #N/A | #N/A | #N/A | #N/A | #N/A
0 |  | #VALUE! | #VALUE! | 0 | 0 | 0 | 3420 | 44099 | #N/A | #N/A | #N/A | #N/A | #N/A | #N/A
0 |  | #VALUE! | #VALUE! | 0 | 0 | 0 | 3421 | 44100 | #N/A | #N/A | #N/A | #N/A | #N/A | #N/A
0 |  | #VALUE! | #VALUE! | 0 | 0 | 0 | 3422 | 44101 | #N/A | #N/A | #N/A | #N/A | #N/A | #N/A
0 |  | #VALUE! | #VALUE! | 0 | 0 | 0 | 3423 | 44102 | #N/A | #N/A | #N/A | #N/A | #N/A | #N/A
0 |  | #VALUE! | #VALUE! | 0 | 0 | 0 | 3424 | 44103 | #N/A | #N/A | #N/A | #N/A | #N/A | #N/A
0 |  | #VALUE! | #VALUE! | 0 | 0 | 0 | 3425 | 44104 | #N/A | #N/A | #N/A | #N/A | #N/A | #N/A
0 |  | #VALUE! | #VALUE! | 0 | 0 | 0 | 3426 | 44105 | #N/A | #N/A | #N/A | #N/A | #N/A | #N/A
0 |  | #VALUE! | #VALUE! | 0 | 0 | 0 | 3427 | 44106 | #N/A | #N/A | #N/A | #N/A | #N/A | #N/A
0 |  | #VALUE! | #VALUE! | 0 | 0 | 0 | 3428 | 44107 | #N/A | #N/A | #N/A | #N/A | #N/A | #N/A
0 |  | #VALUE! | #VALUE! | 0 | 0 | 0 | 3429 | 44108 | #N/A | #N/A | #N/A | #N/A | #N/A | #N/A
0 |  | #VALUE! | #VALUE! | 0 | 0 | 0 | 3430 | 44109 | #N/A | #N/A | #N/A | #N/A | #N/A | #N/A
0 |  | #VALUE! | #VALUE! | 0 | 0 | 0 | 3431 | 44110 | #N/A | #N/A | #N/A | #N/A | #N/A | #N/A
0 |  | #VALUE! | #VALUE! | 0 | 0 | 0 | 3432 | 44111 | #N/A | #N/A | #N/A | #N/A | #N/A | #N/A
0 |  | #VALUE! | #VALUE! | 0 | 0 | 0 | 3433 | 44112 | #N/A | #N/A | #N/A | #N/A | #N/A | #N/A
0 |  | #VALUE! | #VALUE! | 0 | 0 | 0 | 3434 | 44113 | #N/A | #N/A | #N/A | #N/A | #N/A | #N/A
0 |  | #VALUE! | #VALUE! | 0 | 0 | 0 | 3435 | 44114 | #N/A | #N/A | #N/A | #N/A | #N/A | #N/A
0 |  | #VALUE! | #VALUE! | 0 | 0 | 0 | 3436 | 44115 | #N/A | #N/A | #N/A | #N/A | #N/A | #N/A
0 |  | #VALUE! | #VALUE! | 0 | 0 | 0 | 3437 | 44116 | #N/A | #N/A | #N/A | #N/A | #N/A | #N/A
0 |  | #VALUE! | #VALUE! | 0 | 0 | 0 | 3438 | 44117 | #N/A | #N/A | #N/A | #N/A | #N/A | #N/A
0 |  | #VALUE! | #VALUE! | 0 | 0 | 0 | 3439 | 44118 | #N/A | #N/A | #N/A | #N/A | #N/A | #N/A
0 |  | #VALUE! | #VALUE! | 0 | 0 | 0 | 3440 | 44119 | #N/A | #N/A | #N/A | #N/A | #N/A | #N/A
0 |  | #VALUE! | #VALUE! | 0 | 0 | 0 | 3441 | 44120 | #N/A | #N/A | #N/A | #N/A | #N/A | #N/A
0 |  | #VALUE! | #VALUE! | 0 | 0 | 0 | 3442 | 44121 | #N/A | #N/A | #N/A | #N/A | #N/A | #N/A
0 |  | #VALUE! | #VALUE! | 0 | 0 | 0 | 3443 | 44122 | #N/A | #N/A | #N/A | #N/A | #N/A | #N/A
0 |  | #VALUE! | #VALUE! | 0 | 0 | 0 | 3444 | 44123 | #N/A | #N/A | #N/A | #N/A | #N/A | #N/A
0 |  | #VALUE! | #VALUE! | 0 | 0 | 0 | 3445 | 44124 | #N/A | #N/A | #N/A | #N/A | #N/A | #N/A
0 |  | #VALUE! | #VALUE! | 0 | 0 | 0 | 3446 | 44125 | #N/A | #N/A | #N/A | #N/A | #N/A | #N/A
0 |  | #VALUE! | #VALUE! | 0 | 0 | 0 | 3447 | 44126 | #N/A | #N/A | #N/A | #N/A | #N/A | #N/A
0 |  | #VALUE! | #VALUE! | 0 | 0 | 0 | 3448 | 44127 | #N/A | #N/A | #N/A | #N/A | #N/A | #N/A
0 |  | #VALUE! | #VALUE! | 0 | 0 | 0 | 3449 | 44128 | #N/A | #N/A | #N/A | #N/A | #N/A | #N/A
0 |  | #VALUE! | #VALUE! | 0 | 0 | 0 | 3450 | 44129 | #N/A | #N/A | #N/A | #N/A | #N/A | #N/A
0 |  | #VALUE! | #VALUE! | 0 | 0 | 0 | 3451 | 44130 | #N/A | #N/A | #N/A | #N/A | #N/A | #N/A
0 |  | #VALUE! | #VALUE! | 0 | 0 | 0 | 3452 | 44131 | #N/A | #N/A | #N/A | #N/A | #N/A | #N/A
0 |  | #VALUE! | #VALUE! | 0 | 0 | 0 | 3453 | 44132 | #N/A | #N/A | #N/A | #N/A | #N/A | #N/A
0 |  | #VALUE! | #VALUE! | 0 | 0 | 0 | 3454 | 44133 | #N/A | #N/A | #N/A | #N/A | #N/A | #N/A
0 |  | #VALUE! | #VALUE! | 0 | 0 | 0 | 3455 | 44134 | #N/A | #N/A | #N/A | #N/A | #N/A | #N/A
0 |  | #VALUE! | #VALUE! | 0 | 0 | 0 | 3456 | 44135 | #N/A | #N/A | #N/A | #N/A | #N/A | #N/A
0 |  | #VALUE! | #VALUE! | 0 | 0 | 0 | 3457 | 44136 | #N/A | #N/A | #N/A | #N/A | #N/A | #N/A
0 |  | #VALUE! | #VALUE! | 0 | 0 | 0 | 3458 | 44137 | #N/A | #N/A | #N/A | #N/A | #N/A | #N/A
0 |  | #VALUE! | #VALUE! | 0 | 0 | 0 | 3459 | 44138 | #N/A | #N/A | #N/A | #N/A | #N/A | #N/A
0 |  | #VALUE! | #VALUE! | 0 | 0 | 0 | 3460 | 44139 | #N/A | #N/A | #N/A | #N/A | #N/A | #N/A
0 |  | #VALUE! | #VALUE! | 0 | 0 | 0 | 3461 | 44140 | #N/A | #N/A | #N/A | #N/A | #N/A | #N/A
0 |  | #VALUE! | #VALUE! | 0 | 0 | 0 | 3462 | 44141 | #N/A | #N/A | #N/A | #N/A | #N/A | #N/A
0 |  | #VALUE! | #VALUE! | 0 | 0 | 0 | 3463 | 44142 | #N/A | #N/A | #N/A | #N/A | #N/A | #N/A
0 |  | #VALUE! | #VALUE! | 0 | 0 | 0 | 3464 | 44143 | #N/A | #N/A | #N/A | #N/A | #N/A | #N/A
0 |  | #VALUE! | #VALUE! | 0 | 0 | 0 | 3465 | 44144 | #N/A | #N/A | #N/A | #N/A | #N/A | #N/A
0 |  | #VALUE! | #VALUE! | 0 | 0 | 0 | 3466 | 44145 | #N/A | #N/A | #N/A | #N/A | #N/A | #N/A
0 |  | #VALUE! | #VALUE! | 0 | 0 | 0 | 3467 | 44146 | #N/A | #N/A | #N/A | #N/A | #N/A | #N/A
0 |  | #VALUE! | #VALUE! | 0 | 0 | 0 | 3468 | 44147 | #N/A | #N/A | #N/A | #N/A | #N/A | #N/A
0 |  | #VALUE! | #VALUE! | 0 | 0 | 0 | 3469 | 44148 | #N/A | #N/A | #N/A | #N/A | #N/A | #N/A
0 |  | #VALUE! | #VALUE! | 0 | 0 | 0 | 3470 | 44149 | #N/A | #N/A | #N/A | #N/A | #N/A | #N/A
0 |  | #VALUE! | #VALUE! | 0 | 0 | 0 | 3471 | 44150 | #N/A | #N/A | #N/A | #N/A | #N/A | #N/A
0 |  | #VALUE! | #VALUE! | 0 | 0 | 0 | 3472 | 44151 | #N/A | #N/A | #N/A | #N/A | #N/A | #N/A
0 |  | #VALUE! | #VALUE! | 0 | 0 | 0 | 3473 | 44152 | #N/A | #N/A | #N/A | #N/A | #N/A | #N/A
0 |  | #VALUE! | #VALUE! | 0 | 0 | 0 | 3474 | 44153 | #N/A | #N/A | #N/A | #N/A | #N/A | #N/A
0 |  | #VALUE! | #VALUE! | 0 | 0 | 0 | 3475 | 44154 | #N/A | #N/A | #N/A | #N/A | #N/A | #N/A
0 |  | #VALUE! | #VALUE! | 0 | 0 | 0 | 3476 | 44155 | #N/A | #N/A | #N/A | #N/A | #N/A | #N/A
0 |  | #VALUE! | #VALUE! | 0 | 0 | 0 | 3477 | 44156 | #N/A | #N/A | #N/A | #N/A | #N/A | #N/A
0 |  | #VALUE! | #VALUE! | 0 | 0 | 0 | 3478 | 44157 | #N/A | #N/A | #N/A | #N/A | #N/A | #N/A
0 |  | #VALUE! | #VALUE! | 0 | 0 | 0 | 3479 | 44158 | #N/A | #N/A | #N/A | #N/A | #N/A | #N/A
0 |  | #VALUE! | #VALUE! | 0 | 0 | 0 | 3480 | 44159 | #N/A | #N/A | #N/A | #N/A | #N/A | #N/A
0 |  | #VALUE! | #VALUE! | 0 | 0 | 0 | 3481 | 44160 | #N/A | #N/A | #N/A | #N/A | #N/A | #N/A
0 |  | #VALUE! | #VALUE! | 0 | 0 | 0 | 3482 | 44161 | #N/A | #N/A | #N/A | #N/A | #N/A | #N/A
0 |  | #VALUE! | #VALUE! | 0 | 0 | 0 | 3483 | 44162 | #N/A | #N/A | #N/A | #N/A | #N/A | #N/A
0 |  | #VALUE! | #VALUE! | 0 | 0 | 0 | 3484 | 44163 | #N/A | #N/A | #N/A | #N/A | #N/A | #N/A
0 |  | #VALUE! | #VALUE! | 0 | 0 | 0 | 3485 | 44164 | #N/A | #N/A | #N/A | #N/A | #N/A | #N/A
0 |  | #VALUE! | #VALUE! | 0 | 0 | 0 | 3486 | 44165 | #N/A | #N/A | #N/A | #N/A | #N/A | #N/A
0 |  | #VALUE! | #VALUE! | 0 | 0 | 0 | 3487 | 44166 | #N/A | #N/A | #N/A | #N/A | #N/A | #N/A
0 |  | #VALUE! | #VALUE! | 0 | 0 | 0 | 3488 | 44167 | #N/A | #N/A | #N/A | #N/A | #N/A | #N/A
0 |  | #VALUE! | #VALUE! | 0 | 0 | 0 | 3489 | 44168 | #N/A | #N/A | #N/A | #N/A | #N/A | #N/A
0 |  | #VALUE! | #VALUE! | 0 | 0 | 0 | 3490 | 44169 | #N/A | #N/A | #N/A | #N/A | #N/A | #N/A
0 |  | #VALUE! | #VALUE! | 0 | 0 | 0 | 3491 | 44170 | #N/A | #N/A | #N/A | #N/A | #N/A | #N/A
0 |  | #VALUE! | #VALUE! | 0 | 0 | 0 | 3492 | 44171 | #N/A | #N/A | #N/A | #N/A | #N/A | #N/A
0 |  | #VALUE! | #VALUE! | 0 | 0 | 0 | 3493 | 44172 | #N/A | #N/A | #N/A | #N/A | #N/A | #N/A
0 |  | #VALUE! | #VALUE! | 0 | 0 | 0 | 3494 | 44173 | #N/A | #N/A | #N/A | #N/A | #N/A | #N/A
0 |  | #VALUE! | #VALUE! | 0 | 0 | 0 | 3495 | 44174 | #N/A | #N/A | #N/A | #N/A | #N/A | #N/A
0 |  | #VALUE! | #VALUE! | 0 | 0 | 0 | 3496 | 44175 | #N/A | #N/A | #N/A | #N/A | #N/A | #N/A
0 |  | #VALUE! | #VALUE! | 0 | 0 | 0 | 3497 | 44176 | #N/A | #N/A | #N/A | #N/A | #N/A | #N/A
0 |  | #VALUE! | #VALUE! | 0 | 0 | 0 | 3498 | 44177 | #N/A | #N/A | #N/A | #N/A | #N/A | #N/A
0 |  | #VALUE! | #VALUE! | 0 | 0 | 0 | 3499 | 44178 | #N/A | #N/A | #N/A | #N/A | #N/A | #N/A
0 |  | #VALUE! | #VALUE! | 0 | 0 | 0 | 3500 | 44179 | #N/A | #N/A | #N/A | #N/A | #N/A | #N/A
0 |  | #VALUE! | #VALUE! | 0 | 0 | 0 | 3501 | 44180 | #N/A | #N/A | #N/A | #N/A | #N/A | #N/A
0 |  | #VALUE! | #VALUE! | 0 | 0 | 0 | 3502 | 44181 | #N/A | #N/A | #N/A | #N/A | #N/A | #N/A
0 |  | #VALUE! | #VALUE! | 0 | 0 | 0 | 3503 | 44182 | #N/A | #N/A | #N/A | #N/A | #N/A | #N/A
0 |  | #VALUE! | #VALUE! | 0 | 0 | 0 | 3504 | 44183 | #N/A | #N/A | #N/A | #N/A | #N/A | #N/A
0 |  | #VALUE! | #VALUE! | 0 | 0 | 0 | 3505 | 44184 | #N/A | #N/A | #N/A | #N/A | #N/A | #N/A
0 |  | #VALUE! | #VALUE! | 0 | 0 | 0 | 3506 | 44185 | #N/A | #N/A | #N/A | #N/A | #N/A | #N/A
0 |  | #VALUE! | #VALUE! | 0 | 0 | 0 | 3507 | 44186 | #N/A | #N/A | #N/A | #N/A | #N/A | #N/A
0 |  | #VALUE! | #VALUE! | 0 | 0 | 0 | 3508 | 44187 | #N/A | #N/A | #N/A | #N/A | #N/A | #N/A
0 |  | #VALUE! | #VALUE! | 0 | 0 | 0 | 3509 | 44188 | #N/A | #N/A | #N/A | #N/A | #N/A | #N/A
0 |  | #VALUE! | #VALUE! | 0 | 0 | 0 | 3510 | 44189 | #N/A | #N/A | #N/A | #N/A | #N/A | #N/A
0 |  | #VALUE! | #VALUE! | 0 | 0 | 0 | 3511 | 44190 | #N/A | #N/A | #N/A | #N/A | #N/A | #N/A
0 |  | #VALUE! | #VALUE! | 0 | 0 | 0 | 3512 | 44191 | #N/A | #N/A | #N/A | #N/A | #N/A | #N/A
0 |  | #VALUE! | #VALUE! | 0 | 0 | 0 | 3513 | 44192 | #N/A | #N/A | #N/A | #N/A | #N/A | #N/A
0 |  | #VALUE! | #VALUE! | 0 | 0 | 0 | 3514 | 44193 | #N/A | #N/A | #N/A | #N/A | #N/A | #N/A
0 |  | #VALUE! | #VALUE! | 0 | 0 | 0 | 3515 | 44194 | #N/A | #N/A | #N/A | #N/A | #N/A | #N/A
0 |  | #VALUE! | #VALUE! | 0 | 0 | 0 | 3516 | 44195 | #N/A | #N/A | #N/A | #N/A | #N/A | #N/A
0 |  | #VALUE! | #VALUE! | 0 | 0 | 0 | 3517 | 44196 | #N/A | #N/A | #N/A | #N/A | #N/A | #N/A
0 |  | #VALUE! | #VALUE! | 0 | 0 | 0 | 3518 | 44197 | #N/A | #N/A | #N/A | #N/A | #N/A | #N/A
0 |  | #VALUE! | #VALUE! | 0 | 0 | 0 | 3519 | 44198 | #N/A | #N/A | #N/A | #N/A | #N/A | #N/A
0 |  | #VALUE! | #VALUE! | 0 | 0 | 0 | 3520 | 44199 | #N/A | #N/A | #N/A | #N/A | #N/A | #N/A
0 |  | #VALUE! | #VALUE! | 0 | 0 | 0 | 3521 | 44200 | #N/A | #N/A | #N/A | #N/A | #N/A | #N/A
0 |  | #VALUE! | #VALUE! | 0 | 0 | 0 | 3522 | 44201 | #N/A | #N/A | #N/A | #N/A | #N/A | #N/A
0 |  | #VALUE! | #VALUE! | 0 | 0 | 0 | 3523 | 44202 | #N/A | #N/A | #N/A | #N/A | #N/A | #N/A
0 |  | #VALUE! | #VALUE! | 0 | 0 | 0 | 3524 | 44203 | #N/A | #N/A | #N/A | #N/A | #N/A | #N/A
0 |  | #VALUE! | #VALUE! | 0 | 0 | 0 | 3525 | 44204 | #N/A | #N/A | #N/A | #N/A | #N/A | #N/A
0 |  | #VALUE! | #VALUE! | 0 | 0 | 0 | 3526 | 44205 | #N/A | #N/A | #N/A | #N/A | #N/A | #N/A
0 |  | #VALUE! | #VALUE! | 0 | 0 | 0 | 3527 | 44206 | #N/A | #N/A | #N/A | #N/A | #N/A | #N/A
0 |  | #VALUE! | #VALUE! | 0 | 0 | 0 | 3528 | 44207 | #N/A | #N/A | #N/A | #N/A | #N/A | #N/A
0 |  | #VALUE! | #VALUE! | 0 | 0 | 0 | 3529 | 44208 | #N/A | #N/A | #N/A | #N/A | #N/A | #N/A
0 |  | #VALUE! | #VALUE! | 0 | 0 | 0 | 3530 | 44209 | #N/A | #N/A | #N/A | #N/A | #N/A | #N/A
0 |  | #VALUE! | #VALUE! | 0 | 0 | 0 | 3531 | 44210 | #N/A | #N/A | #N/A | #N/A | #N/A | #N/A
0 |  | #VALUE! | #VALUE! | 0 | 0 | 0 | 3532 | 44211 | #N/A | #N/A | #N/A | #N/A | #N/A | #N/A
0 |  | #VALUE! | #VALUE! | 0 | 0 | 0 | 3533 | 44212 | #N/A | #N/A | #N/A | #N/A | #N/A | #N/A
0 |  | #VALUE! | #VALUE! | 0 | 0 | 0 | 3534 | 44213 | #N/A | #N/A | #N/A | #N/A | #N/A | #N/A
0 |  | #VALUE! | #VALUE! | 0 | 0 | 0 | 3535 | 44214 | #N/A | #N/A | #N/A | #N/A | #N/A | #N/A
0 |  | #VALUE! | #VALUE! | 0 | 0 | 0 | 3536 | 44215 | #N/A | #N/A | #N/A | #N/A | #N/A | #N/A
0 |  | #VALUE! | #VALUE! | 0 | 0 | 0 | 3537 | 44216 | #N/A | #N/A | #N/A | #N/A | #N/A | #N/A
0 |  | #VALUE! | #VALUE! | 0 | 0 | 0 | 3538 | 44217 | #N/A | #N/A | #N/A | #N/A | #N/A | #N/A
0 |  | #VALUE! | #VALUE! | 0 | 0 | 0 | 3539 | 44218 | #N/A | #N/A | #N/A | #N/A | #N/A | #N/A
0 |  | #VALUE! | #VALUE! | 0 | 0 | 0 | 3540 | 44219 | #N/A | #N/A | #N/A | #N/A | #N/A | #N/A
0 |  | #VALUE! | #VALUE! | 0 | 0 | 0 | 3541 | 44220 | #N/A | #N/A | #N/A | #N/A | #N/A | #N/A
0 |  | #VALUE! | #VALUE! | 0 | 0 | 0 | 3542 | 44221 | #N/A | #N/A | #N/A | #N/A | #N/A | #N/A
0 |  | #VALUE! | #VALUE! | 0 | 0 | 0 | 3543 | 44222 | #N/A | #N/A | #N/A | #N/A | #N/A | #N/A
0 |  | #VALUE! | #VALUE! | 0 | 0 | 0 | 3544 | 44223 | #N/A | #N/A | #N/A | #N/A | #N/A | #N/A
0 |  | #VALUE! | #VALUE! | 0 | 0 | 0 | 3545 | 44224 | #N/A | #N/A | #N/A | #N/A | #N/A | #N/A
0 |  | #VALUE! | #VALUE! | 0 | 0 | 0 | 3546 | 44225 | #N/A | #N/A | #N/A | #N/A | #N/A | #N/A
0 |  | #VALUE! | #VALUE! | 0 | 0 | 0 | 3547 | 44226 | #N/A | #N/A | #N/A | #N/A | #N/A | #N/A
0 |  | #VALUE! | #VALUE! | 0 | 0 | 0 | 3548 | 44227 | #N/A | #N/A | #N/A | #N/A | #N/A | #N/A
0 |  | #VALUE! | #VALUE! | 0 | 0 | 0 | 3549 | 44228 | #N/A | #N/A | #N/A | #N/A | #N/A | #N/A
0 |  | #VALUE! | #VALUE! | 0 | 0 | 0 | 3550 | 44229 | #N/A | #N/A | #N/A | #N/A | #N/A | #N/A
0 |  | #VALUE! | #VALUE! | 0 | 0 | 0 | 3551 | 44230 | #N/A | #N/A | #N/A | #N/A | #N/A | #N/A
0 |  | #VALUE! | #VALUE! | 0 | 0 | 0 | 3552 | 44231 | #N/A | #N/A | #N/A | #N/A | #N/A | #N/A
0 |  | #VALUE! | #VALUE! | 0 | 0 | 0 | 3553 | 44232 | #N/A | #N/A | #N/A | #N/A | #N/A | #N/A
0 |  | #VALUE! | #VALUE! | 0 | 0 | 0 | 3554 | 44233 | #N/A | #N/A | #N/A | #N/A | #N/A | #N/A
0 |  | #VALUE! | #VALUE! | 0 | 0 | 0 | 3555 | 44234 | #N/A | #N/A | #N/A | #N/A | #N/A | #N/A
0 |  | #VALUE! | #VALUE! | 0 | 0 | 0 | 3556 | 44235 | #N/A | #N/A | #N/A | #N/A | #N/A | #N/A
0 |  | #VALUE! | #VALUE! | 0 | 0 | 0 | 3557 | 44236 | #N/A | #N/A | #N/A | #N/A | #N/A | #N/A
0 |  | #VALUE! | #VALUE! | 0 | 0 | 0 | 3558 | 44237 | #N/A | #N/A | #N/A | #N/A | #N/A | #N/A
0 |  | #VALUE! | #VALUE! | 0 | 0 | 0 | 3559 | 44238 | #N/A | #N/A | #N/A | #N/A | #N/A | #N/A
0 |  | #VALUE! | #VALUE! | 0 | 0 | 0 | 3560 | 44239 | #N/A | #N/A | #N/A | #N/A | #N/A | #N/A
0 |  | #VALUE! | #VALUE! | 0 | 0 | 0 | 3561 | 44240 | #N/A | #N/A | #N/A | #N/A | #N/A | #N/A
0 |  | #VALUE! | #VALUE! | 0 | 0 | 0 | 3562 | 44241 | #N/A | #N/A | #N/A | #N/A | #N/A | #N/A
0 |  | #VALUE! | #VALUE! | 0 | 0 | 0 | 3563 | 44242 | #N/A | #N/A | #N/A | #N/A | #N/A | #N/A
0 |  | #VALUE! | #VALUE! | 0 | 0 | 0 | 3564 | 44243 | #N/A | #N/A | #N/A | #N/A | #N/A | #N/A
0 |  | #VALUE! | #VALUE! | 0 | 0 | 0 | 3565 | 44244 | #N/A | #N/A | #N/A | #N/A | #N/A | #N/A
0 |  | #VALUE! | #VALUE! | 0 | 0 | 0 | 3566 | 44245 | #N/A | #N/A | #N/A | #N/A | #N/A | #N/A
0 |  | #VALUE! | #VALUE! | 0 | 0 | 0 | 3567 | 44246 | #N/A | #N/A | #N/A | #N/A | #N/A | #N/A
0 |  | #VALUE! | #VALUE! | 0 | 0 | 0 | 3568 | 44247 | #N/A | #N/A | #N/A | #N/A | #N/A | #N/A
0 |  | #VALUE! | #VALUE! | 0 | 0 | 0 | 3569 | 44248 | #N/A | #N/A | #N/A | #N/A | #N/A | #N/A
0 |  | #VALUE! | #VALUE! | 0 | 0 | 0 | 3570 | 44249 | #N/A | #N/A | #N/A | #N/A | #N/A | #N/A
0 |  | #VALUE! | #VALUE! | 0 | 0 | 0 | 3571 | 44250 | #N/A | #N/A | #N/A | #N/A | #N/A | #N/A
0 |  | #VALUE! | #VALUE! | 0 | 0 | 0 | 3572 | 44251 | #N/A | #N/A | #N/A | #N/A | #N/A | #N/A
0 |  | #VALUE! | #VALUE! | 0 | 0 | 0 | 3573 | 44252 | #N/A | #N/A | #N/A | #N/A | #N/A | #N/A
0 |  | #VALUE! | #VALUE! | 0 | 0 | 0 | 3574 | 44253 | #N/A | #N/A | #N/A | #N/A | #N/A | #N/A
0 |  | #VALUE! | #VALUE! | 0 | 0 | 0 | 3575 | 44254 | #N/A | #N/A | #N/A | #N/A | #N/A | #N/A
0 |  | #VALUE! | #VALUE! | 0 | 0 | 0 | 3576 | 44255 | #N/A | #N/A | #N/A | #N/A | #N/A | #N/A
0 |  | #VALUE! | #VALUE! | 0 | 0 | 0 | 3577 | 44256 | #N/A | #N/A | #N/A | #N/A | #N/A | #N/A
0 |  | #VALUE! | #VALUE! | 0 | 0 | 0 | 3578 | 44257 | #N/A | #N/A | #N/A | #N/A | #N/A | #N/A
0 |  | #VALUE! | #VALUE! | 0 | 0 | 0 | 3579 | 44258 | #N/A | #N/A | #N/A | #N/A | #N/A | #N/A
0 |  | #VALUE! | #VALUE! | 0 | 0 | 0 | 3580 | 44259 | #N/A | #N/A | #N/A | #N/A | #N/A | #N/A
0 |  | #VALUE! | #VALUE! | 0 | 0 | 0 | 3581 | 44260 | #N/A | #N/A | #N/A | #N/A | #N/A | #N/A
0 |  | #VALUE! | #VALUE! | 0 | 0 | 0 | 3582 | 44261 | #N/A | #N/A | #N/A | #N/A | #N/A | #N/A
0 |  | #VALUE! | #VALUE! | 0 | 0 | 0 | 3583 | 44262 | #N/A | #N/A | #N/A | #N/A | #N/A | #N/A
0 |  | #VALUE! | #VALUE! | 0 | 0 | 0 | 3584 | 44263 | #N/A | #N/A | #N/A | #N/A | #N/A | #N/A
0 |  | #VALUE! | #VALUE! | 0 | 0 | 0 | 3585 | 44264 | #N/A | #N/A | #N/A | #N/A | #N/A | #N/A
0 |  | #VALUE! | #VALUE! | 0 | 0 | 0 | 3586 | 44265 | #N/A | #N/A | #N/A | #N/A | #N/A | #N/A
0 |  | #VALUE! | #VALUE! | 0 | 0 | 0 | 3587 | 44266 | #N/A | #N/A | #N/A | #N/A | #N/A | #N/A
0 |  | #VALUE! | #VALUE! | 0 | 0 | 0 | 3588 | 44267 | #N/A | #N/A | #N/A | #N/A | #N/A | #N/A
0 |  | #VALUE! | #VALUE! | 0 | 0 | 0 | 3589 | 44268 | #N/A | #N/A | #N/A | #N/A | #N/A | #N/A
0 |  | #VALUE! | #VALUE! | 0 | 0 | 0 | 3590 | 44269 | #N/A | #N/A | #N/A | #N/A | #N/A | #N/A
0 |  | #VALUE! | #VALUE! | 0 | 0 | 0 | 3591 | 44270 | #N/A | #N/A | #N/A | #N/A | #N/A | #N/A
0 |  | #VALUE! | #VALUE! | 0 | 0 | 0 | 3592 | 44271 | #N/A | #N/A | #N/A | #N/A | #N/A | #N/A
0 |  | #VALUE! | #VALUE! | 0 | 0 | 0 | 3593 | 44272 | #N/A | #N/A | #N/A | #N/A | #N/A | #N/A
0 |  | #VALUE! | #VALUE! | 0 | 0 | 0 | 3594 | 44273 | #N/A | #N/A | #N/A | #N/A | #N/A | #N/A
0 |  | #VALUE! | #VALUE! | 0 | 0 | 0 | 3595 | 44274 | #N/A | #N/A | #N/A | #N/A | #N/A | #N/A
0 |  | #VALUE! | #VALUE! | 0 | 0 | 0 | 3596 | 44275 | #N/A | #N/A | #N/A | #N/A | #N/A | #N/A
0 |  | #VALUE! | #VALUE! | 0 | 0 | 0 | 3597 | 44276 | #N/A | #N/A | #N/A | #N/A | #N/A | #N/A
0 |  | #VALUE! | #VALUE! | 0 | 0 | 0 | 3598 | 44277 | #N/A | #N/A | #N/A | #N/A | #N/A | #N/A
0 |  | #VALUE! | #VALUE! | 0 | 0 | 0 | 3599 | 44278 | #N/A | #N/A | #N/A | #N/A | #N/A | #N/A
0 |  | #VALUE! | #VALUE! | 0 | 0 | 0 | 3600 | 44279 | #N/A | #N/A | #N/A | #N/A | #N/A | #N/A
0 |  | #VALUE! | #VALUE! | 0 | 0 | 0 | 3601 | 44280 | #N/A | #N/A | #N/A | #N/A | #N/A | #N/A
0 |  | #VALUE! | #VALUE! | 0 | 0 | 0 | 3602 | 44281 | #N/A | #N/A | #N/A | #N/A | #N/A | #N/A
0 |  | #VALUE! | #VALUE! | 0 | 0 | 0 | 3603 | 44282 | #N/A | #N/A | #N/A | #N/A | #N/A | #N/A
0 |  | #VALUE! | #VALUE! | 0 | 0 | 0 | 3604 | 44283 | #N/A | #N/A | #N/A | #N/A | #N/A | #N/A
0 |  | #VALUE! | #VALUE! | 0 | 0 | 0 | 3605 | 44284 | #N/A | #N/A | #N/A | #N/A | #N/A | #N/A
0 |  | #VALUE! | #VALUE! | 0 | 0 | 0 | 3606 | 44285 | #N/A | #N/A | #N/A | #N/A | #N/A | #N/A
0 |  | #VALUE! | #VALUE! | 0 | 0 | 0 | 3607 | 44286 | #N/A | #N/A | #N/A | #N/A | #N/A | #N/A
0 |  | #VALUE! | #VALUE! | 0 | 0 | 0 | 3608 | 44287 | #N/A | #N/A | #N/A | #N/A | #N/A | #N/A
0 |  | #VALUE! | #VALUE! | 0 | 0 | 0 | 3609 | 44288 | #N/A | #N/A | #N/A | #N/A | #N/A | #N/A
0 |  | #VALUE! | #VALUE! | 0 | 0 | 0 | 3610 | 44289 | #N/A | #N/A | #N/A | #N/A | #N/A | #N/A
0 |  | #VALUE! | #VALUE! | 0 | 0 | 0 | 3611 | 44290 | #N/A | #N/A | #N/A | #N/A | #N/A | #N/A
0 |  | #VALUE! | #VALUE! | 0 | 0 | 0 | 3612 | 44291 | #N/A | #N/A | #N/A | #N/A | #N/A | #N/A
0 |  | #VALUE! | #VALUE! | 0 | 0 | 0 | 3613 | 44292 | #N/A | #N/A | #N/A | #N/A | #N/A | #N/A
0 |  | #VALUE! | #VALUE! | 0 | 0 | 0 | 3614 | 44293 | #N/A | #N/A | #N/A | #N/A | #N/A | #N/A
0 |  | #VALUE! | #VALUE! | 0 | 0 | 0 | 3615 | 44294 | #N/A | #N/A | #N/A | #N/A | #N/A | #N/A
0 |  | #VALUE! | #VALUE! | 0 | 0 | 0 | 3616 | 44295 | #N/A | #N/A | #N/A | #N/A | #N/A | #N/A
0 |  | #VALUE! | #VALUE! | 0 | 0 | 0 | 3617 | 44296 | #N/A | #N/A | #N/A | #N/A | #N/A | #N/A
0 |  | #VALUE! | #VALUE! | 0 | 0 | 0 | 3618 | 44297 | #N/A | #N/A | #N/A | #N/A | #N/A | #N/A
0 |  | #VALUE! | #VALUE! | 0 | 0 | 0 | 3619 | 44298 | #N/A | #N/A | #N/A | #N/A | #N/A | #N/A
0 |  | #VALUE! | #VALUE! | 0 | 0 | 0 | 3620 | 44299 | #N/A | #N/A | #N/A | #N/A | #N/A | #N/A
0 |  | #VALUE! | #VALUE! | 0 | 0 | 0 | 3621 | 44300 | #N/A | #N/A | #N/A | #N/A | #N/A | #N/A
0 |  | #VALUE! | #VALUE! | 0 | 0 | 0 | 3622 | 44301 | #N/A | #N/A | #N/A | #N/A | #N/A | #N/A
0 |  | #VALUE! | #VALUE! | 0 | 0 | 0 | 3623 | 44302 | #N/A | #N/A | #N/A | #N/A | #N/A | #N/A
0 |  | #VALUE! | #VALUE! | 0 | 0 | 0 | 3624 | 44303 | #N/A | #N/A | #N/A | #N/A | #N/A | #N/A
0 |  | #VALUE! | #VALUE! | 0 | 0 | 0 | 3625 | 44304 | #N/A | #N/A | #N/A | #N/A | #N/A | #N/A
0 |  | #VALUE! | #VALUE! | 0 | 0 | 0 | 3626 | 44305 | #N/A | #N/A | #N/A | #N/A | #N/A | #N/A
0 |  | #VALUE! | #VALUE! | 0 | 0 | 0 | 3627 | 44306 | #N/A | #N/A | #N/A | #N/A | #N/A | #N/A
0 |  | #VALUE! | #VALUE! | 0 | 0 | 0 | 3628 | 44307 | #N/A | #N/A | #N/A | #N/A | #N/A | #N/A
0 |  | #VALUE! | #VALUE! | 0 | 0 | 0 | 3629 | 44308 | #N/A | #N/A | #N/A | #N/A | #N/A | #N/A
0 |  | #VALUE! | #VALUE! | 0 | 0 | 0 | 3630 | 44309 | #N/A | #N/A | #N/A | #N/A | #N/A | #N/A
0 |  | #VALUE! | #VALUE! | 0 | 0 | 0 | 3631 | 44310 | #N/A | #N/A | #N/A | #N/A | #N/A | #N/A
0 |  | #VALUE! | #VALUE! | 0 | 0 | 0 | 3632 | 44311 | #N/A | #N/A | #N/A | #N/A | #N/A | #N/A
0 |  | #VALUE! | #VALUE! | 0 | 0 | 0 | 3633 | 44312 | #N/A | #N/A | #N/A | #N/A | #N/A | #N/A
0 |  | #VALUE! | #VALUE! | 0 | 0 | 0 | 3634 | 44313 | #N/A | #N/A | #N/A | #N/A | #N/A | #N/A
0 |  | #VALUE! | #VALUE! | 0 | 0 | 0 | 3635 | 44314 | #N/A | #N/A | #N/A | #N/A | #N/A | #N/A
0 |  | #VALUE! | #VALUE! | 0 | 0 | 0 | 3636 | 44315 | #N/A | #N/A | #N/A | #N/A | #N/A | #N/A
0 |  | #VALUE! | #VALUE! | 0 | 0 | 0 | 3637 | 44316 | #N/A | #N/A | #N/A | #N/A | #N/A | #N/A
0 |  | #VALUE! | #VALUE! | 0 | 0 | 0 | 3638 | 44317 | #N/A | #N/A | #N/A | #N/A | #N/A | #N/A
0 |  | #VALUE! | #VALUE! | 0 | 0 | 0 | 3639 | 44318 | #N/A | #N/A | #N/A | #N/A | #N/A | #N/A
0 |  | #VALUE! | #VALUE! | 0 | 0 | 0 | 3640 | 44319 | #N/A | #N/A | #N/A | #N/A | #N/A | #N/A
0 |  | #VALUE! | #VALUE! | 0 | 0 | 0 | 3641 | 44320 | #N/A | #N/A | #N/A | #N/A | #N/A | #N/A
0 |  | #VALUE! | #VALUE! | 0 | 0 | 0 | 3642 | 44321 | #N/A | #N/A | #N/A | #N/A | #N/A | #N/A
0 |  | #VALUE! | #VALUE! | 0 | 0 | 0 | 3643 | 44322 | #N/A | #N/A | #N/A | #N/A | #N/A | #N/A
0 |  | #VALUE! | #VALUE! | 0 | 0 | 0 | 3644 | 44323 | #N/A | #N/A | #N/A | #N/A | #N/A | #N/A
0 |  | #VALUE! | #VALUE! | 0 | 0 | 0 | 3645 | 44324 | #N/A | #N/A | #N/A | #N/A | #N/A | #N/A
0 |  | #VALUE! | #VALUE! | 0 | 0 | 0 | 3646 | 44325 | #N/A | #N/A | #N/A | #N/A | #N/A | #N/A
0 |  | #VALUE! | #VALUE! | 0 | 0 | 0 | 3647 | 44326 | #N/A | #N/A | #N/A | #N/A | #N/A | #N/A
0 |  | #VALUE! | #VALUE! | 0 | 0 | 0 | 3648 | 44327 | #N/A | #N/A | #N/A | #N/A | #N/A | #N/A
0 |  | #VALUE! | #VALUE! | 0 | 0 | 0 | 3649 | 44328 | #N/A | #N/A | #N/A | #N/A | #N/A | #N/A
0 |  | #VALUE! | #VALUE! | 0 | 0 | 0 | 3650 | 44329 | #N/A | #N/A | #N/A | #N/A | #N/A | #N/A
0 |  | #VALUE! | #VALUE! | 0 | 0 | 0 | 3651 | 44330 | #N/A | #N/A | #N/A | #N/A | #N/A | #N/A
0 |  | #VALUE! | #VALUE! | 0 | 0 | 0 | 3652 | 44331 | #N/A | #N/A | #N/A | #N/A | #N/A | #N/A
0 |  | #VALUE! | #VALUE! | 0 | 0 | 0 | 3653 | 44332 | #N/A | #N/A | #N/A | #N/A | #N/A | #N/A
0 |  | #VALUE! | #VALUE! | 0 | 0 | 0 | 3654 | 44333 | #N/A | #N/A | #N/A | #N/A | #N/A | #N/A
0 |  | #VALUE! | #VALUE! | 0 | 0 | 0 | 3655 | 44334 | #N/A | #N/A | #N/A | #N/A | #N/A | #N/A
0 |  | #VALUE! | #VALUE! | 0 | 0 | 0 | 3656 | 44335 | #N/A | #N/A | #N/A | #N/A | #N/A | #N/A
0 |  | #VALUE! | #VALUE! | 0 | 0 | 0 | 3657 | 44336 | #N/A | #N/A | #N/A | #N/A | #N/A | #N/A
0 |  | #VALUE! | #VALUE! | 0 | 0 | 0 | 3658 | 44337 | #N/A | #N/A | #N/A | #N/A | #N/A | #N/A
0 |  | #VALUE! | #VALUE! | 0 | 0 | 0 | 3659 | 44338 | #N/A | #N/A | #N/A | #N/A | #N/A | #N/A
0 |  | #VALUE! | #VALUE! | 0 | 0 | 0 | 3660 | 44339 | #N/A | #N/A | #N/A | #N/A | #N/A | #N/A
0 |  | #VALUE! | #VALUE! | 0 | 0 | 0 | 3661 | 44340 | #N/A | #N/A | #N/A | #N/A | #N/A | #N/A
0 |  | #VALUE! | #VALUE! | 0 | 0 | 0 | 3662 | 44341 | #N/A | #N/A | #N/A | #N/A | #N/A | #N/A
0 |  | #VALUE! | #VALUE! | 0 | 0 | 0 | 3663 | 44342 | #N/A | #N/A | #N/A | #N/A | #N/A | #N/A
0 |  | #VALUE! | #VALUE! | 0 | 0 | 0 | 3664 | 44343 | #N/A | #N/A | #N/A | #N/A | #N/A | #N/A
0 |  | #VALUE! | #VALUE! | 0 | 0 | 0 | 3665 | 44344 | #N/A | #N/A | #N/A | #N/A | #N/A | #N/A
0 |  | #VALUE! | #VALUE! | 0 | 0 | 0 | 3666 | 44345 | #N/A | #N/A | #N/A | #N/A | #N/A | #N/A
0 |  | #VALUE! | #VALUE! | 0 | 0 | 0 | 3667 | 44346 | #N/A | #N/A | #N/A | #N/A | #N/A | #N/A
0 |  | #VALUE! | #VALUE! | 0 | 0 | 0 | 3668 | 44347 | #N/A | #N/A | #N/A | #N/A | #N/A | #N/A
0 |  | #VALUE! | #VALUE! | 0 | 0 | 0 | 3669 | 44348 | #N/A | #N/A | #N/A | #N/A | #N/A | #N/A
0 |  | #VALUE! | #VALUE! | 0 | 0 | 0 | 3670 | 44349 | #N/A | #N/A | #N/A | #N/A | #N/A | #N/A
0 |  | #VALUE! | #VALUE! | 0 | 0 | 0 | 3671 | 44350 | #N/A | #N/A | #N/A | #N/A | #N/A | #N/A
0 |  | #VALUE! | #VALUE! | 0 | 0 | 0 | 3672 | 44351 | #N/A | #N/A | #N/A | #N/A | #N/A | #N/A
0 |  | #VALUE! | #VALUE! | 0 | 0 | 0 | 3673 | 44352 | #N/A | #N/A | #N/A | #N/A | #N/A | #N/A
0 |  | #VALUE! | #VALUE! | 0 | 0 | 0 | 3674 | 44353 | #N/A | #N/A | #N/A | #N/A | #N/A | #N/A
0 |  | #VALUE! | #VALUE! | 0 | 0 | 0 | 3675 | 44354 | #N/A | #N/A | #N/A | #N/A | #N/A | #N/A
0 |  | #VALUE! | #VALUE! | 0 | 0 | 0 | 3676 | 44355 | #N/A | #N/A | #N/A | #N/A | #N/A | #N/A
0 |  | #VALUE! | #VALUE! | 0 | 0 | 0 | 3677 | 44356 | #N/A | #N/A | #N/A | #N/A | #N/A | #N/A
0 |  | #VALUE! | #VALUE! | 0 | 0 | 0 | 3678 | 44357 | #N/A | #N/A | #N/A | #N/A | #N/A | #N/A
0 |  | #VALUE! | #VALUE! | 0 | 0 | 0 | 3679 | 44358 | #N/A | #N/A | #N/A | #N/A | #N/A | #N/A
0 |  | #VALUE! | #VALUE! | 0 | 0 | 0 | 3680 | 44359 | #N/A | #N/A | #N/A | #N/A | #N/A | #N/A
0 |  | #VALUE! | #VALUE! | 0 | 0 | 0 | 3681 | 44360 | #N/A | #N/A | #N/A | #N/A | #N/A | #N/A
0 |  | #VALUE! | #VALUE! | 0 | 0 | 0 | 3682 | 44361 | #N/A | #N/A | #N/A | #N/A | #N/A | #N/A
0 |  | #VALUE! | #VALUE! | 0 | 0 | 0 | 3683 | 44362 | #N/A | #N/A | #N/A | #N/A | #N/A | #N/A
0 |  | #VALUE! | #VALUE! | 0 | 0 | 0 | 3684 | 44363 | #N/A | #N/A | #N/A | #N/A | #N/A | #N/A
0 |  | #VALUE! | #VALUE! | 0 | 0 | 0 | 3685 | 44364 | #N/A | #N/A | #N/A | #N/A | #N/A | #N/A
0 |  | #VALUE! | #VALUE! | 0 | 0 | 0 | 3686 | 44365 | #N/A | #N/A | #N/A | #N/A | #N/A | #N/A
0 |  | #VALUE! | #VALUE! | 0 | 0 | 0 | 3687 | 44366 | #N/A | #N/A | #N/A | #N/A | #N/A | #N/A
0 |  | #VALUE! | #VALUE! | 0 | 0 | 0 | 3688 | 44367 | #N/A | #N/A | #N/A | #N/A | #N/A | #N/A
0 |  | #VALUE! | #VALUE! | 0 | 0 | 0 | 3689 | 44368 | #N/A | #N/A | #N/A | #N/A | #N/A | #N/A
0 |  | #VALUE! | #VALUE! | 0 | 0 | 0 | 3690 | 44369 | #N/A | #N/A | #N/A | #N/A | #N/A | #N/A
0 |  | #VALUE! | #VALUE! | 0 | 0 | 0 | 3691 | 44370 | #N/A | #N/A | #N/A | #N/A | #N/A | #N/A
0 |  | #VALUE! | #VALUE! | 0 | 0 | 0 | 3692 | 44371 | #N/A | #N/A | #N/A | #N/A | #N/A | #N/A
0 |  | #VALUE! | #VALUE! | 0 | 0 | 0 | 3693 | 44372 | #N/A | #N/A | #N/A | #N/A | #N/A | #N/A
0 |  | #VALUE! | #VALUE! | 0 | 0 | 0 | 3694 | 44373 | #N/A | #N/A | #N/A | #N/A | #N/A | #N/A
0 |  | #VALUE! | #VALUE! | 0 | 0 | 0 | 3695 | 44374 | #N/A | #N/A | #N/A | #N/A | #N/A | #N/A
0 |  | #VALUE! | #VALUE! | 0 | 0 | 0 | 3696 | 44375 | #N/A | #N/A | #N/A | #N/A | #N/A | #N/A
0 |  | #VALUE! | #VALUE! | 0 | 0 | 0 | 3697 | 44376 | #N/A | #N/A | #N/A | #N/A | #N/A | #N/A
0 |  | #VALUE! | #VALUE! | 0 | 0 | 0 | 3698 | 44377 | #N/A | #N/A | #N/A | #N/A | #N/A | #N/A
0 |  | #VALUE! | #VALUE! | 0 | 0 | 0 | 3699 | 44378 | #N/A | #N/A | #N/A | #N/A | #N/A | #N/A
0 |  | #VALUE! | #VALUE! | 0 | 0 | 0 | 3700 | 44379 | #N/A | #N/A | #N/A | #N/A | #N/A | #N/A
0 |  | #VALUE! | #VALUE! | 0 | 0 | 0 | 3701 | 44380 | #N/A | #N/A | #N/A | #N/A | #N/A | #N/A
0 |  | #VALUE! | #VALUE! | 0 | 0 | 0 | 3702 | 44381 | #N/A | #N/A | #N/A | #N/A | #N/A | #N/A
0 |  | #VALUE! | #VALUE! | 0 | 0 | 0 | 3703 | 44382 | #N/A | #N/A | #N/A | #N/A | #N/A | #N/A
0 |  | #VALUE! | #VALUE! | 0 | 0 | 0 | 3704 | 44383 | #N/A | #N/A | #N/A | #N/A | #N/A | #N/A
0 |  | #VALUE! | #VALUE! | 0 | 0 | 0 | 3705 | 44384 | #N/A | #N/A | #N/A | #N/A | #N/A | #N/A
0 |  | #VALUE! | #VALUE! | 0 | 0 | 0 | 3706 | 44385 | #N/A | #N/A | #N/A | #N/A | #N/A | #N/A
0 |  | #VALUE! | #VALUE! | 0 | 0 | 0 | 3707 | 44386 | #N/A | #N/A | #N/A | #N/A | #N/A | #N/A
0 |  | #VALUE! | #VALUE! | 0 | 0 | 0 | 3708 | 44387 | #N/A | #N/A | #N/A | #N/A | #N/A | #N/A
0 |  | #VALUE! | #VALUE! | 0 | 0 | 0 | 3709 | 44388 | #N/A | #N/A | #N/A | #N/A | #N/A | #N/A
0 |  | #VALUE! | #VALUE! | 0 | 0 | 0 | 3710 | 44389 | #N/A | #N/A | #N/A | #N/A | #N/A | #N/A
0 |  | #VALUE! | #VALUE! | 0 | 0 | 0 | 3711 | 44390 | #N/A | #N/A | #N/A | #N/A | #N/A | #N/A
0 |  | #VALUE! | #VALUE! | 0 | 0 | 0 | 3712 | 44391 | #N/A | #N/A | #N/A | #N/A | #N/A | #N/A
0 |  | #VALUE! | #VALUE! | 0 | 0 | 0 | 3713 | 44392 | #N/A | #N/A | #N/A | #N/A | #N/A | #N/A
0 |  | #VALUE! | #VALUE! | 0 | 0 | 0 | 3714 | 44393 | #N/A | #N/A | #N/A | #N/A | #N/A | #N/A
0 |  | #VALUE! | #VALUE! | 0 | 0 | 0 | 3715 | 44394 | #N/A | #N/A | #N/A | #N/A | #N/A | #N/A
0 |  | #VALUE! | #VALUE! | 0 | 0 | 0 | 3716 | 44395 | #N/A | #N/A | #N/A | #N/A | #N/A | #N/A
0 |  | #VALUE! | #VALUE! | 0 | 0 | 0 | 3717 | 44396 | #N/A | #N/A | #N/A | #N/A | #N/A | #N/A
0 |  | #VALUE! | #VALUE! | 0 | 0 | 0 | 3718 | 44397 | #N/A | #N/A | #N/A | #N/A | #N/A | #N/A
0 |  | #VALUE! | #VALUE! | 0 | 0 | 0 | 3719 | 44398 | #N/A | #N/A | #N/A | #N/A | #N/A | #N/A
0 |  | #VALUE! | #VALUE! | 0 | 0 | 0 | 3720 | 44399 | #N/A | #N/A | #N/A | #N/A | #N/A | #N/A
0 |  | #VALUE! | #VALUE! | 0 | 0 | 0 | 3721 | 44400 | #N/A | #N/A | #N/A | #N/A | #N/A | #N/A
0 |  | #VALUE! | #VALUE! | 0 | 0 | 0 | 3722 | 44401 | #N/A | #N/A | #N/A | #N/A | #N/A | #N/A
0 |  | #VALUE! | #VALUE! | 0 | 0 | 0 | 3723 | 44402 | #N/A | #N/A | #N/A | #N/A | #N/A | #N/A
0 |  | #VALUE! | #VALUE! | 0 | 0 | 0 | 3724 | 44403 | #N/A | #N/A | #N/A | #N/A | #N/A | #N/A
0 |  | #VALUE! | #VALUE! | 0 | 0 | 0 | 3725 | 44404 | #N/A | #N/A | #N/A | #N/A | #N/A | #N/A
0 |  | #VALUE! | #VALUE! | 0 | 0 | 0 | 3726 | 44405 | #N/A | #N/A | #N/A | #N/A | #N/A | #N/A
0 |  | #VALUE! | #VALUE! | 0 | 0 | 0 | 3727 | 44406 | #N/A | #N/A | #N/A | #N/A | #N/A | #N/A
0 |  | #VALUE! | #VALUE! | 0 | 0 | 0 | 3728 | 44407 | #N/A | #N/A | #N/A | #N/A | #N/A | #N/A
0 |  | #VALUE! | #VALUE! | 0 | 0 | 0 | 3729 | 44408 | #N/A | #N/A | #N/A | #N/A | #N/A | #N/A
0 |  | #VALUE! | #VALUE! | 0 | 0 | 0 | 3730 | 44409 | #N/A | #N/A | #N/A | #N/A | #N/A | #N/A
0 |  | #VALUE! | #VALUE! | 0 | 0 | 0 | 3731 | 44410 | #N/A | #N/A | #N/A | #N/A | #N/A | #N/A
0 |  | #VALUE! | #VALUE! | 0 | 0 | 0 | 3732 | 44411 | #N/A | #N/A | #N/A | #N/A | #N/A | #N/A
0 |  | #VALUE! | #VALUE! | 0 | 0 | 0 | 3733 | 44412 | #N/A | #N/A | #N/A | #N/A | #N/A | #N/A
0 |  | #VALUE! | #VALUE! | 0 | 0 | 0 | 3734 | 44413 | #N/A | #N/A | #N/A | #N/A | #N/A | #N/A
0 |  | #VALUE! | #VALUE! | 0 | 0 | 0 | 3735 | 44414 | #N/A | #N/A | #N/A | #N/A | #N/A | #N/A
0 |  | #VALUE! | #VALUE! | 0 | 0 | 0 | 3736 | 44415 | #N/A | #N/A | #N/A | #N/A | #N/A | #N/A
0 |  | #VALUE! | #VALUE! | 0 | 0 | 0 | 3737 | 44416 | #N/A | #N/A | #N/A | #N/A | #N/A | #N/A
0 |  | #VALUE! | #VALUE! | 0 | 0 | 0 | 3738 | 44417 | #N/A | #N/A | #N/A | #N/A | #N/A | #N/A
0 |  | #VALUE! | #VALUE! | 0 | 0 | 0 | 3739 | 44418 | #N/A | #N/A | #N/A | #N/A | #N/A | #N/A
0 |  | #VALUE! | #VALUE! | 0 | 0 | 0 | 3740 | 44419 | #N/A | #N/A | #N/A | #N/A | #N/A | #N/A
0 |  | #VALUE! | #VALUE! | 0 | 0 | 0 | 3741 | 44420 | #N/A | #N/A | #N/A | #N/A | #N/A | #N/A
0 |  | #VALUE! | #VALUE! | 0 | 0 | 0 | 3742 | 44421 | #N/A | #N/A | #N/A | #N/A | #N/A | #N/A
0 |  | #VALUE! | #VALUE! | 0 | 0 | 0 | 3743 | 44422 | #N/A | #N/A | #N/A | #N/A | #N/A | #N/A
0 |  | #VALUE! | #VALUE! | 0 | 0 | 0 | 3744 | 44423 | #N/A | #N/A | #N/A | #N/A | #N/A | #N/A
0 |  | #VALUE! | #VALUE! | 0 | 0 | 0 | 3745 | 44424 | #N/A | #N/A | #N/A | #N/A | #N/A | #N/A
0 |  | #VALUE! | #VALUE! | 0 | 0 | 0 | 3746 | 44425 | #N/A | #N/A | #N/A | #N/A | #N/A | #N/A
0 |  | #VALUE! | #VALUE! | 0 | 0 | 0 | 3747 | 44426 | #N/A | #N/A | #N/A | #N/A | #N/A | #N/A
0 |  | #VALUE! | #VALUE! | 0 | 0 | 0 | 3748 | 44427 | #N/A | #N/A | #N/A | #N/A | #N/A | #N/A
0 |  | #VALUE! | #VALUE! | 0 | 0 | 0 | 3749 | 44428 | #N/A | #N/A | #N/A | #N/A | #N/A | #N/A
0 |  | #VALUE! | #VALUE! | 0 | 0 | 0 | 3750 | 44429 | #N/A | #N/A | #N/A | #N/A | #N/A | #N/A
0 |  | #VALUE! | #VALUE! | 0 | 0 | 0 | 3751 | 44430 | #N/A | #N/A | #N/A | #N/A | #N/A | #N/A
0 |  | #VALUE! | #VALUE! | 0 | 0 | 0 | 3752 | 44431 | #N/A | #N/A | #N/A | #N/A | #N/A | #N/A
0 |  | #VALUE! | #VALUE! | 0 | 0 | 0 | 3753 | 44432 | #N/A | #N/A | #N/A | #N/A | #N/A | #N/A
0 |  | #VALUE! | #VALUE! | 0 | 0 | 0 | 3754 | 44433 | #N/A | #N/A | #N/A | #N/A | #N/A | #N/A
0 |  | #VALUE! | #VALUE! | 0 | 0 | 0 | 3755 | 44434 | #N/A | #N/A | #N/A | #N/A | #N/A | #N/A
0 |  | #VALUE! | #VALUE! | 0 | 0 | 0 | 3756 | 44435 | #N/A | #N/A | #N/A | #N/A | #N/A | #N/A
0 |  | #VALUE! | #VALUE! | 0 | 0 | 0 | 3757 | 44436 | #N/A | #N/A | #N/A | #N/A | #N/A | #N/A
0 |  | #VALUE! | #VALUE! | 0 | 0 | 0 | 3758 | 44437 | #N/A | #N/A | #N/A | #N/A | #N/A | #N/A
0 |  | #VALUE! | #VALUE! | 0 | 0 | 0 | 3759 | 44438 | #N/A | #N/A | #N/A | #N/A | #N/A | #N/A
0 |  | #VALUE! | #VALUE! | 0 | 0 | 0 | 3760 | 44439 | #N/A | #N/A | #N/A | #N/A | #N/A | #N/A
0 |  | #VALUE! | #VALUE! | 0 | 0 | 0 | 3761 | 44440 | #N/A | #N/A | #N/A | #N/A | #N/A | #N/A
0 |  | #VALUE! | #VALUE! | 0 | 0 | 0 | 3762 | 44441 | #N/A | #N/A | #N/A | #N/A | #N/A | #N/A
0 |  | #VALUE! | #VALUE! | 0 | 0 | 0 | 3763 | 44442 | #N/A | #N/A | #N/A | #N/A | #N/A | #N/A
0 |  | #VALUE! | #VALUE! | 0 | 0 | 0 | 3764 | 44443 | #N/A | #N/A | #N/A | #N/A | #N/A | #N/A
0 |  | #VALUE! | #VALUE! | 0 | 0 | 0 | 3765 | 44444 | #N/A | #N/A | #N/A | #N/A | #N/A | #N/A
0 |  | #VALUE! | #VALUE! | 0 | 0 | 0 | 3766 | 44445 | #N/A | #N/A | #N/A | #N/A | #N/A | #N/A
0 |  | #VALUE! | #VALUE! | 0 | 0 | 0 | 3767 | 44446 | #N/A | #N/A | #N/A | #N/A | #N/A | #N/A
0 |  | #VALUE! | #VALUE! | 0 | 0 | 0 | 3768 | 44447 | #N/A | #N/A | #N/A | #N/A | #N/A | #N/A
0 |  | #VALUE! | #VALUE! | 0 | 0 | 0 | 3769 | 44448 | #N/A | #N/A | #N/A | #N/A | #N/A | #N/A
0 |  | #VALUE! | #VALUE! | 0 | 0 | 0 | 3770 | 44449 | #N/A | #N/A | #N/A | #N/A | #N/A | #N/A
0 |  | #VALUE! | #VALUE! | 0 | 0 | 0 | 3771 | 44450 | #N/A | #N/A | #N/A | #N/A | #N/A | #N/A
0 |  | #VALUE! | #VALUE! | 0 | 0 | 0 | 3772 | 44451 | #N/A | #N/A | #N/A | #N/A | #N/A | #N/A
0 |  | #VALUE! | #VALUE! | 0 | 0 | 0 | 3773 | 44452 | #N/A | #N/A | #N/A | #N/A | #N/A | #N/A
0 |  | #VALUE! | #VALUE! | 0 | 0 | 0 | 3774 | 44453 | #N/A | #N/A | #N/A | #N/A | #N/A | #N/A
0 |  | #VALUE! | #VALUE! | 0 | 0 | 0 | 3775 | 44454 | #N/A | #N/A | #N/A | #N/A | #N/A | #N/A
0 |  | #VALUE! | #VALUE! | 0 | 0 | 0 | 3776 | 44455 | #N/A | #N/A | #N/A | #N/A | #N/A | #N/A
0 |  | #VALUE! | #VALUE! | 0 | 0 | 0 | 3777 | 44456 | #N/A | #N/A | #N/A | #N/A | #N/A | #N/A
0 |  | #VALUE! | #VALUE! | 0 | 0 | 0 | 3778 | 44457 | #N/A | #N/A | #N/A | #N/A | #N/A | #N/A
0 |  | #VALUE! | #VALUE! | 0 | 0 | 0 | 3779 | 44458 | #N/A | #N/A | #N/A | #N/A | #N/A | #N/A
0 |  | #VALUE! | #VALUE! | 0 | 0 | 0 | 3780 | 44459 | #N/A | #N/A | #N/A | #N/A | #N/A | #N/A
0 |  | #VALUE! | #VALUE! | 0 | 0 | 0 | 3781 | 44460 | #N/A | #N/A | #N/A | #N/A | #N/A | #N/A
0 |  | #VALUE! | #VALUE! | 0 | 0 | 0 | 3782 | 44461 | #N/A | #N/A | #N/A | #N/A | #N/A | #N/A
0 |  | #VALUE! | #VALUE! | 0 | 0 | 0 | 3783 | 44462 | #N/A | #N/A | #N/A | #N/A | #N/A | #N/A
0 |  | #VALUE! | #VALUE! | 0 | 0 | 0 | 3784 | 44463 | #N/A | #N/A | #N/A | #N/A | #N/A | #N/A
0 |  | #VALUE! | #VALUE! | 0 | 0 | 0 | 3785 | 44464 | #N/A | #N/A | #N/A | #N/A | #N/A | #N/A
0 |  | #VALUE! | #VALUE! | 0 | 0 | 0 | 3786 | 44465 | #N/A | #N/A | #N/A | #N/A | #N/A | #N/A
0 |  | #VALUE! | #VALUE! | 0 | 0 | 0 | 3787 | 44466 | #N/A | #N/A | #N/A | #N/A | #N/A | #N/A
0 |  | #VALUE! | #VALUE! | 0 | 0 | 0 | 3788 | 44467 | #N/A | #N/A | #N/A | #N/A | #N/A | #N/A
0 |  | #VALUE! | #VALUE! | 0 | 0 | 0 | 3789 | 44468 | #N/A | #N/A | #N/A | #N/A | #N/A | #N/A
0 |  | #VALUE! | #VALUE! | 0 | 0 | 0 | 3790 | 44469 | #N/A | #N/A | #N/A | #N/A | #N/A | #N/A
0 |  | #VALUE! | #VALUE! | 0 | 0 | 0 | 3791 | 44470 | #N/A | #N/A | #N/A | #N/A | #N/A | #N/A
0 |  | #VALUE! | #VALUE! | 0 | 0 | 0 | 3792 | 44471 | #N/A | #N/A | #N/A | #N/A | #N/A | #N/A
0 |  | #VALUE! | #VALUE! | 0 | 0 | 0 | 3793 | 44472 | #N/A | #N/A | #N/A | #N/A | #N/A | #N/A
0 |  | #VALUE! | #VALUE! | 0 | 0 | 0 | 3794 | 44473 | #N/A | #N/A | #N/A | #N/A | #N/A | #N/A
0 |  | #VALUE! | #VALUE! | 0 | 0 | 0 | 3795 | 44474 | #N/A | #N/A | #N/A | #N/A | #N/A | #N/A
0 |  | #VALUE! | #VALUE! | 0 | 0 | 0 | 3796 | 44475 | #N/A | #N/A | #N/A | #N/A | #N/A | #N/A
0 |  | #VALUE! | #VALUE! | 0 | 0 | 0 | 3797 | 44476 | #N/A | #N/A | #N/A | #N/A | #N/A | #N/A
0 |  | #VALUE! | #VALUE! | 0 | 0 | 0 | 3798 | 44477 | #N/A | #N/A | #N/A | #N/A | #N/A | #N/A
0 |  | #VALUE! | #VALUE! | 0 | 0 | 0 | 3799 | 44478 | #N/A | #N/A | #N/A | #N/A | #N/A | #N/A
0 |  | #VALUE! | #VALUE! | 0 | 0 | 0 | 3800 | 44479 | #N/A | #N/A | #N/A | #N/A | #N/A | #N/A
0 |  | #VALUE! | #VALUE! | 0 | 0 | 0 | 3801 | 44480 | #N/A | #N/A | #N/A | #N/A | #N/A | #N/A
0 |  | #VALUE! | #VALUE! | 0 | 0 | 0 | 3802 | 44481 | #N/A | #N/A | #N/A | #N/A | #N/A | #N/A
0 |  | #VALUE! | #VALUE! | 0 | 0 | 0 | 3803 | 44482 | #N/A | #N/A | #N/A | #N/A | #N/A | #N/A
0 |  | #VALUE! | #VALUE! | 0 | 0 | 0 | 3804 | 44483 | #N/A | #N/A | #N/A | #N/A | #N/A | #N/A
0 |  | #VALUE! | #VALUE! | 0 | 0 | 0 | 3805 | 44484 | #N/A | #N/A | #N/A | #N/A | #N/A | #N/A
0 |  | #VALUE! | #VALUE! | 0 | 0 | 0 | 3806 | 44485 | #N/A | #N/A | #N/A | #N/A | #N/A | #N/A
0 |  | #VALUE! | #VALUE! | 0 | 0 | 0 | 3807 | 44486 | #N/A | #N/A | #N/A | #N/A | #N/A | #N/A
0 |  | #VALUE! | #VALUE! | 0 | 0 | 0 | 3808 | 44487 | #N/A | #N/A | #N/A | #N/A | #N/A | #N/A
0 |  | #VALUE! | #VALUE! | 0 | 0 | 0 | 3809 | 44488 | #N/A | #N/A | #N/A | #N/A | #N/A | #N/A
0 |  | #VALUE! | #VALUE! | 0 | 0 | 0 | 3810 | 44489 | #N/A | #N/A | #N/A | #N/A | #N/A | #N/A
0 |  | #VALUE! | #VALUE! | 0 | 0 | 0 | 3811 | 44490 | #N/A | #N/A | #N/A | #N/A | #N/A | #N/A
0 |  | #VALUE! | #VALUE! | 0 | 0 | 0 | 3812 | 44491 | #N/A | #N/A | #N/A | #N/A | #N/A | #N/A
0 |  | #VALUE! | #VALUE! | 0 | 0 | 0 | 3813 | 44492 | #N/A | #N/A | #N/A | #N/A | #N/A | #N/A
0 |  | #VALUE! | #VALUE! | 0 | 0 | 0 | 3814 | 44493 | #N/A | #N/A | #N/A | #N/A | #N/A | #N/A
0 |  | #VALUE! | #VALUE! | 0 | 0 | 0 | 3815 | 44494 | #N/A | #N/A | #N/A | #N/A | #N/A | #N/A
0 |  | #VALUE! | #VALUE! | 0 | 0 | 0 | 3816 | 44495 | #N/A | #N/A | #N/A | #N/A | #N/A | #N/A
0 |  | #VALUE! | #VALUE! | 0 | 0 | 0 | 3817 | 44496 | #N/A | #N/A | #N/A | #N/A | #N/A | #N/A
0 |  | #VALUE! | #VALUE! | 0 | 0 | 0 | 3818 | 44497 | #N/A | #N/A | #N/A | #N/A | #N/A | #N/A
0 |  | #VALUE! | #VALUE! | 0 | 0 | 0 | 3819 | 44498 | #N/A | #N/A | #N/A | #N/A | #N/A | #N/A
0 |  | #VALUE! | #VALUE! | 0 | 0 | 0 | 3820 | 44499 | #N/A | #N/A | #N/A | #N/A | #N/A | #N/A
0 |  | #VALUE! | #VALUE! | 0 | 0 | 0 | 3821 | 44500 | #N/A | #N/A | #N/A | #N/A | #N/A | #N/A
0 |  | #VALUE! | #VALUE! | 0 | 0 | 0 | 3822 | 44501 | #N/A | #N/A | #N/A | #N/A | #N/A | #N/A
0 |  | #VALUE! | #VALUE! | 0 | 0 | 0 | 3823 | 44502 | #N/A | #N/A | #N/A | #N/A | #N/A | #N/A
0 |  | #VALUE! | #VALUE! | 0 | 0 | 0 | 3824 | 44503 | #N/A | #N/A | #N/A | #N/A | #N/A | #N/A
0 |  | #VALUE! | #VALUE! | 0 | 0 | 0 | 3825 | 44504 | #N/A | #N/A | #N/A | #N/A | #N/A | #N/A
0 |  | #VALUE! | #VALUE! | 0 | 0 | 0 | 3826 | 44505 | #N/A | #N/A | #N/A | #N/A | #N/A | #N/A
0 |  | #VALUE! | #VALUE! | 0 | 0 | 0 | 3827 | 44506 | #N/A | #N/A | #N/A | #N/A | #N/A | #N/A
0 |  | #VALUE! | #VALUE! | 0 | 0 | 0 | 3828 | 44507 | #N/A | #N/A | #N/A | #N/A | #N/A | #N/A
0 |  | #VALUE! | #VALUE! | 0 | 0 | 0 | 3829 | 44508 | #N/A | #N/A | #N/A | #N/A | #N/A | #N/A
0 |  | #VALUE! | #VALUE! | 0 | 0 | 0 | 3830 | 44509 | #N/A | #N/A | #N/A | #N/A | #N/A | #N/A
0 |  | #VALUE! | #VALUE! | 0 | 0 | 0 | 3831 | 44510 | #N/A | #N/A | #N/A | #N/A | #N/A | #N/A
0 |  | #VALUE! | #VALUE! | 0 | 0 | 0 | 3832 | 44511 | #N/A | #N/A | #N/A | #N/A | #N/A | #N/A
0 |  | #VALUE! | #VALUE! | 0 | 0 | 0 | 3833 | 44512 | #N/A | #N/A | #N/A | #N/A | #N/A | #N/A
0 |  | #VALUE! | #VALUE! | 0 | 0 | 0 | 3834 | 44513 | #N/A | #N/A | #N/A | #N/A | #N/A | #N/A
0 |  | #VALUE! | #VALUE! | 0 | 0 | 0 | 3835 | 44514 | #N/A | #N/A | #N/A | #N/A | #N/A | #N/A
0 |  | #VALUE! | #VALUE! | 0 | 0 | 0 | 3836 | 44515 | #N/A | #N/A | #N/A | #N/A | #N/A | #N/A
0 |  | #VALUE! | #VALUE! | 0 | 0 | 0 | 3837 | 44516 | #N/A | #N/A | #N/A | #N/A | #N/A | #N/A
0 |  | #VALUE! | #VALUE! | 0 | 0 | 0 | 3838 | 44517 | #N/A | #N/A | #N/A | #N/A | #N/A | #N/A
0 |  | #VALUE! | #VALUE! | 0 | 0 | 0 | 3839 | 44518 | #N/A | #N/A | #N/A | #N/A | #N/A | #N/A
0 |  | #VALUE! | #VALUE! | 0 | 0 | 0 | 3840 | 44519 | #N/A | #N/A | #N/A | #N/A | #N/A | #N/A
0 |  | #VALUE! | #VALUE! | 0 | 0 | 0 | 3841 | 44520 | #N/A | #N/A | #N/A | #N/A | #N/A | #N/A
0 |  | #VALUE! | #VALUE! | 0 | 0 | 0 | 3842 | 44521 | #N/A | #N/A | #N/A | #N/A | #N/A | #N/A
0 |  | #VALUE! | #VALUE! | 0 | 0 | 0 | 3843 | 44522 | #N/A | #N/A | #N/A | #N/A | #N/A | #N/A
0 |  | #VALUE! | #VALUE! | 0 | 0 | 0 | 3844 | 44523 | #N/A | #N/A | #N/A | #N/A | #N/A | #N/A
0 |  | #VALUE! | #VALUE! | 0 | 0 | 0 | 3845 | 44524 | #N/A | #N/A | #N/A | #N/A | #N/A | #N/A
0 |  | #VALUE! | #VALUE! | 0 | 0 | 0 | 3846 | 44525 | #N/A | #N/A | #N/A | #N/A | #N/A | #N/A
0 |  | #VALUE! | #VALUE! | 0 | 0 | 0 | 3847 | 44526 | #N/A | #N/A | #N/A | #N/A | #N/A | #N/A
0 |  | #VALUE! | #VALUE! | 0 | 0 | 0 | 3848 | 44527 | #N/A | #N/A | #N/A | #N/A | #N/A | #N/A
0 |  | #VALUE! | #VALUE! | 0 | 0 | 0 | 3849 | 44528 | #N/A | #N/A | #N/A | #N/A | #N/A | #N/A
0 |  | #VALUE! | #VALUE! | 0 | 0 | 0 | 3850 | 44529 | #N/A | #N/A | #N/A | #N/A | #N/A | #N/A
0 |  | #VALUE! | #VALUE! | 0 | 0 | 0 | 3851 | 44530 | #N/A | #N/A | #N/A | #N/A | #N/A | #N/A
0 |  | #VALUE! | #VALUE! | 0 | 0 | 0 | 3852 | 44531 | #N/A | #N/A | #N/A | #N/A | #N/A | #N/A
0 |  | #VALUE! | #VALUE! | 0 | 0 | 0 | 3853 | 44532 | #N/A | #N/A | #N/A | #N/A | #N/A | #N/A
0 |  | #VALUE! | #VALUE! | 0 | 0 | 0 | 3854 | 44533 | #N/A | #N/A | #N/A | #N/A | #N/A | #N/A
0 |  | #VALUE! | #VALUE! | 0 | 0 | 0 | 3855 | 44534 | #N/A | #N/A | #N/A | #N/A | #N/A | #N/A
0 |  | #VALUE! | #VALUE! | 0 | 0 | 0 | 3856 | 44535 | #N/A | #N/A | #N/A | #N/A | #N/A | #N/A
0 |  | #VALUE! | #VALUE! | 0 | 0 | 0 | 3857 | 44536 | #N/A | #N/A | #N/A | #N/A | #N/A | #N/A
0 |  | #VALUE! | #VALUE! | 0 | 0 | 0 | 3858 | 44537 | #N/A | #N/A | #N/A | #N/A | #N/A | #N/A
0 |  | #VALUE! | #VALUE! | 0 | 0 | 0 | 3859 | 44538 | #N/A | #N/A | #N/A | #N/A | #N/A | #N/A
0 |  | #VALUE! | #VALUE! | 0 | 0 | 0 | 3860 | 44539 | #N/A | #N/A | #N/A | #N/A | #N/A | #N/A
0 |  | #VALUE! | #VALUE! | 0 | 0 | 0 | 3861 | 44540 | #N/A | #N/A | #N/A | #N/A | #N/A | #N/A
0 |  | #VALUE! | #VALUE! | 0 | 0 | 0 | 3862 | 44541 | #N/A | #N/A | #N/A | #N/A | #N/A | #N/A
0 |  | #VALUE! | #VALUE! | 0 | 0 | 0 | 3863 | 44542 | #N/A | #N/A | #N/A | #N/A | #N/A | #N/A
0 |  | #VALUE! | #VALUE! | 0 | 0 | 0 | 3864 | 44543 | #N/A | #N/A | #N/A | #N/A | #N/A | #N/A
0 |  | #VALUE! | #VALUE! | 0 | 0 | 0 | 3865 | 44544 | #N/A | #N/A | #N/A | #N/A | #N/A | #N/A
0 |  | #VALUE! | #VALUE! | 0 | 0 | 0 | 3866 | 44545 | #N/A | #N/A | #N/A | #N/A | #N/A | #N/A
0 |  | #VALUE! | #VALUE! | 0 | 0 | 0 | 3867 | 44546 | #N/A | #N/A | #N/A | #N/A | #N/A | #N/A
0 |  | #VALUE! | #VALUE! | 0 | 0 | 0 | 3868 | 44547 | #N/A | #N/A | #N/A | #N/A | #N/A | #N/A
0 |  | #VALUE! | #VALUE! | 0 | 0 | 0 | 3869 | 44548 | #N/A | #N/A | #N/A | #N/A | #N/A | #N/A
0 |  | #VALUE! | #VALUE! | 0 | 0 | 0 | 3870 | 44549 | #N/A | #N/A | #N/A | #N/A | #N/A | #N/A
0 |  | #VALUE! | #VALUE! | 0 | 0 | 0 | 3871 | 44550 | #N/A | #N/A | #N/A | #N/A | #N/A | #N/A
0 |  | #VALUE! | #VALUE! | 0 | 0 | 0 | 3872 | 44551 | #N/A | #N/A | #N/A | #N/A | #N/A | #N/A
0 |  | #VALUE! | #VALUE! | 0 | 0 | 0 | 3873 | 44552 | #N/A | #N/A | #N/A | #N/A | #N/A | #N/A
0 |  | #VALUE! | #VALUE! | 0 | 0 | 0 | 3874 | 44553 | #N/A | #N/A | #N/A | #N/A | #N/A | #N/A
0 |  | #VALUE! | #VALUE! | 0 | 0 | 0 | 3875 | 44554 | #N/A | #N/A | #N/A | #N/A | #N/A | #N/A
0 |  | #VALUE! | #VALUE! | 0 | 0 | 0 | 3876 | 44555 | #N/A | #N/A | #N/A | #N/A | #N/A | #N/A
0 |  | #VALUE! | #VALUE! | 0 | 0 | 0 | 3877 | 44556 | #N/A | #N/A | #N/A | #N/A | #N/A | #N/A
0 |  | #VALUE! | #VALUE! | 0 | 0 | 0 | 3878 | 44557 | #N/A | #N/A | #N/A | #N/A | #N/A | #N/A
0 |  | #VALUE! | #VALUE! | 0 | 0 | 0 | 3879 | 44558 | #N/A | #N/A | #N/A | #N/A | #N/A | #N/A
0 |  | #VALUE! | #VALUE! | 0 | 0 | 0 | 3880 | 44559 | #N/A | #N/A | #N/A | #N/A | #N/A | #N/A
0 |  | #VALUE! | #VALUE! | 0 | 0 | 0 | 3881 | 44560 | #N/A | #N/A | #N/A | #N/A | #N/A | #N/A
0 |  | #VALUE! | #VALUE! | 0 | 0 | 0 | 3882 | 44561 | #N/A | #N/A | #N/A | #N/A | #N/A | #N/A
0 |  | #VALUE! | #VALUE! | 0 | 0 | 0 | 3883 | 44562 | #N/A | #N/A | #N/A | #N/A | #N/A | #N/A
0 |  | #VALUE! | #VALUE! | 0 | 0 | 0 | 3884 | 44563 | #N/A | #N/A | #N/A | #N/A | #N/A | #N/A
0 |  | #VALUE! | #VALUE! | 0 | 0 | 0 | 3885 | 44564 | #N/A | #N/A | #N/A | #N/A | #N/A | #N/A
0 |  | #VALUE! | #VALUE! | 0 | 0 | 0 | 3886 | 44565 | #N/A | #N/A | #N/A | #N/A | #N/A | #N/A
0 |  | #VALUE! | #VALUE! | 0 | 0 | 0 | 3887 | 44566 | #N/A | #N/A | #N/A | #N/A | #N/A | #N/A
0 |  | #VALUE! | #VALUE! | 0 | 0 | 0 | 3888 | 44567 | #N/A | #N/A | #N/A | #N/A | #N/A | #N/A
0 |  | #VALUE! | #VALUE! | 0 | 0 | 0 | 3889 | 44568 | #N/A | #N/A | #N/A | #N/A | #N/A | #N/A
0 |  | #VALUE! | #VALUE! | 0 | 0 | 0 | 3890 | 44569 | #N/A | #N/A | #N/A | #N/A | #N/A | #N/A
0 |  | #VALUE! | #VALUE! | 0 | 0 | 0 | 3891 | 44570 | #N/A | #N/A | #N/A | #N/A | #N/A | #N/A
0 |  | #VALUE! | #VALUE! | 0 | 0 | 0 | 3892 | 44571 | #N/A | #N/A | #N/A | #N/A | #N/A | #N/A
0 |  | #VALUE! | #VALUE! | 0 | 0 | 0 | 3893 | 44572 | #N/A | #N/A | #N/A | #N/A | #N/A | #N/A
0 |  | #VALUE! | #VALUE! | 0 | 0 | 0 | 3894 | 44573 | #N/A | #N/A | #N/A | #N/A | #N/A | #N/A
0 |  | #VALUE! | #VALUE! | 0 | 0 | 0 | 3895 | 44574 | #N/A | #N/A | #N/A | #N/A | #N/A | #N/A
0 |  | #VALUE! | #VALUE! | 0 | 0 | 0 | 3896 | 44575 | #N/A | #N/A | #N/A | #N/A | #N/A | #N/A
0 |  | #VALUE! | #VALUE! | 0 | 0 | 0 | 3897 | 44576 | #N/A | #N/A | #N/A | #N/A | #N/A | #N/A
0 |  | #VALUE! | #VALUE! | 0 | 0 | 0 | 3898 | 44577 | #N/A | #N/A | #N/A | #N/A | #N/A | #N/A
0 |  | #VALUE! | #VALUE! | 0 | 0 | 0 | 3899 | 44578 | #N/A | #N/A | #N/A | #N/A | #N/A | #N/A
0 |  | #VALUE! | #VALUE! | 0 | 0 | 0 | 3900 | 44579 | #N/A | #N/A | #N/A | #N/A | #N/A | #N/A
0 |  | #VALUE! | #VALUE! | 0 | 0 | 0 | 3901 | 44580 | #N/A | #N/A | #N/A | #N/A | #N/A | #N/A
0 |  | #VALUE! | #VALUE! | 0 | 0 | 0 | 3902 | 44581 | #N/A | #N/A | #N/A | #N/A | #N/A | #N/A
0 |  | #VALUE! | #VALUE! | 0 | 0 | 0 | 3903 | 44582 | #N/A | #N/A | #N/A | #N/A | #N/A | #N/A
0 |  | #VALUE! | #VALUE! | 0 | 0 | 0 | 3904 | 44583 | #N/A | #N/A | #N/A | #N/A | #N/A | #N/A
0 |  | #VALUE! | #VALUE! | 0 | 0 | 0 | 3905 | 44584 | #N/A | #N/A | #N/A | #N/A | #N/A | #N/A
0 |  | #VALUE! | #VALUE! | 0 | 0 | 0 | 3906 | 44585 | #N/A | #N/A | #N/A | #N/A | #N/A | #N/A
0 |  | #VALUE! | #VALUE! | 0 | 0 | 0 | 3907 | 44586 | #N/A | #N/A | #N/A | #N/A | #N/A | #N/A
0 |  | #VALUE! | #VALUE! | 0 | 0 | 0 | 3908 | 44587 | #N/A | #N/A | #N/A | #N/A | #N/A | #N/A
0 |  | #VALUE! | #VALUE! | 0 | 0 | 0 | 3909 | 44588 | #N/A | #N/A | #N/A | #N/A | #N/A | #N/A
0 |  | #VALUE! | #VALUE! | 0 | 0 | 0 | 3910 | 44589 | #N/A | #N/A | #N/A | #N/A | #N/A | #N/A
0 |  | #VALUE! | #VALUE! | 0 | 0 | 0 | 3911 | 44590 | #N/A | #N/A | #N/A | #N/A | #N/A | #N/A
0 |  | #VALUE! | #VALUE! | 0 | 0 | 0 | 3912 | 44591 | #N/A | #N/A | #N/A | #N/A | #N/A | #N/A
0 |  | #VALUE! | #VALUE! | 0 | 0 | 0 | 3913 | 44592 | #N/A | #N/A | #N/A | #N/A | #N/A | #N/A
0 |  | #VALUE! | #VALUE! | 0 | 0 | 0 | 3914 | 44593 | #N/A | #N/A | #N/A | #N/A | #N/A | #N/A
0 |  | #VALUE! | #VALUE! | 0 | 0 | 0 | 3915 | 44594 | #N/A | #N/A | #N/A | #N/A | #N/A | #N/A
0 |  | #VALUE! | #VALUE! | 0 | 0 | 0 | 3916 | 44595 | #N/A | #N/A | #N/A | #N/A | #N/A | #N/A
0 |  | #VALUE! | #VALUE! | 0 | 0 | 0 | 3917 | 44596 | #N/A | #N/A | #N/A | #N/A | #N/A | #N/A
0 |  | #VALUE! | #VALUE! | 0 | 0 | 0 | 3918 | 44597 | #N/A | #N/A | #N/A | #N/A | #N/A | #N/A
0 |  | #VALUE! | #VALUE! | 0 | 0 | 0 | 3919 | 44598 | #N/A | #N/A | #N/A | #N/A | #N/A | #N/A
0 |  | #VALUE! | #VALUE! | 0 | 0 | 0 | 3920 | 44599 | #N/A | #N/A | #N/A | #N/A | #N/A | #N/A
0 |  | #VALUE! | #VALUE! | 0 | 0 | 0 | 3921 | 44600 | #N/A | #N/A | #N/A | #N/A | #N/A | #N/A
0 |  | #VALUE! | #VALUE! | 0 | 0 | 0 | 3922 | 44601 | #N/A | #N/A | #N/A | #N/A | #N/A | #N/A
0 |  | #VALUE! | #VALUE! | 0 | 0 | 0 | 3923 | 44602 | #N/A | #N/A | #N/A | #N/A | #N/A | #N/A
0 |  | #VALUE! | #VALUE! | 0 | 0 | 0 | 3924 | 44603 | #N/A | #N/A | #N/A | #N/A | #N/A | #N/A
0 |  | #VALUE! | #VALUE! | 0 | 0 | 0 | 3925 | 44604 | #N/A | #N/A | #N/A | #N/A | #N/A | #N/A
0 |  | #VALUE! | #VALUE! | 0 | 0 | 0 | 3926 | 44605 | #N/A | #N/A | #N/A | #N/A | #N/A | #N/A
0 |  | #VALUE! | #VALUE! | 0 | 0 | 0 | 3927 | 44606 | #N/A | #N/A | #N/A | #N/A | #N/A | #N/A
0 |  | #VALUE! | #VALUE! | 0 | 0 | 0 | 3928 | 44607 | #N/A | #N/A | #N/A | #N/A | #N/A | #N/A
0 |  | #VALUE! | #VALUE! | 0 | 0 | 0 | 3929 | 44608 | #N/A | #N/A | #N/A | #N/A | #N/A | #N/A
0 |  | #VALUE! | #VALUE! | 0 | 0 | 0 | 3930 | 44609 | #N/A | #N/A | #N/A | #N/A | #N/A | #N/A
0 |  | #VALUE! | #VALUE! | 0 | 0 | 0 | 3931 | 44610 | #N/A | #N/A | #N/A | #N/A | #N/A | #N/A
0 |  | #VALUE! | #VALUE! | 0 | 0 | 0 | 3932 | 44611 | #N/A | #N/A | #N/A | #N/A | #N/A | #N/A
0 |  | #VALUE! | #VALUE! | 0 | 0 | 0 | 3933 | 44612 | #N/A | #N/A | #N/A | #N/A | #N/A | #N/A
0 |  | #VALUE! | #VALUE! | 0 | 0 | 0 | 3934 | 44613 | #N/A | #N/A | #N/A | #N/A | #N/A | #N/A
0 |  | #VALUE! | #VALUE! | 0 | 0 | 0 | 3935 | 44614 | #N/A | #N/A | #N/A | #N/A | #N/A | #N/A
0 |  | #VALUE! | #VALUE! | 0 | 0 | 0 | 3936 | 44615 | #N/A | #N/A | #N/A | #N/A | #N/A | #N/A
0 |  | #VALUE! | #VALUE! | 0 | 0 | 0 | 3937 | 44616 | #N/A | #N/A | #N/A | #N/A | #N/A | #N/A
0 |  | #VALUE! | #VALUE! | 0 | 0 | 0 | 3938 | 44617 | #N/A | #N/A | #N/A | #N/A | #N/A | #N/A
0 |  | #VALUE! | #VALUE! | 0 | 0 | 0 | 3939 | 44618 | #N/A | #N/A | #N/A | #N/A | #N/A | #N/A
0 |  | #VALUE! | #VALUE! | 0 | 0 | 0 | 3940 | 44619 | #N/A | #N/A | #N/A | #N/A | #N/A | #N/A
0 |  | #VALUE! | #VALUE! | 0 | 0 | 0 | 3941 | 44620 | #N/A | #N/A | #N/A | #N/A | #N/A | #N/A
0 |  | #VALUE! | #VALUE! | 0 | 0 | 0 | 3942 | 44621 | #N/A | #N/A | #N/A | #N/A | #N/A | #N/A
0 |  | #VALUE! | #VALUE! | 0 | 0 | 0 | 3943 | 44622 | #N/A | #N/A | #N/A | #N/A | #N/A | #N/A
0 |  | #VALUE! | #VALUE! | 0 | 0 | 0 | 3944 | 44623 | #N/A | #N/A | #N/A | #N/A | #N/A | #N/A
0 |  | #VALUE! | #VALUE! | 0 | 0 | 0 | 3945 | 44624 | #N/A | #N/A | #N/A | #N/A | #N/A | #N/A
0 |  | #VALUE! | #VALUE! | 0 | 0 | 0 | 3946 | 44625 | #N/A | #N/A | #N/A | #N/A | #N/A | #N/A
0 |  | #VALUE! | #VALUE! | 0 | 0 | 0 | 3947 | 44626 | #N/A | #N/A | #N/A | #N/A | #N/A | #N/A
0 |  | #VALUE! | #VALUE! | 0 | 0 | 0 | 3948 | 44627 | #N/A | #N/A | #N/A | #N/A | #N/A | #N/A
0 |  | #VALUE! | #VALUE! | 0 | 0 | 0 | 3949 | 44628 | #N/A | #N/A | #N/A | #N/A | #N/A | #N/A
0 |  | #VALUE! | #VALUE! | 0 | 0 | 0 | 3950 | 44629 | #N/A | #N/A | #N/A | #N/A | #N/A | #N/A
0 |  | #VALUE! | #VALUE! | 0 | 0 | 0 | 3951 | 44630 | #N/A | #N/A | #N/A | #N/A | #N/A | #N/A
0 |  | #VALUE! | #VALUE! | 0 | 0 | 0 | 3952 | 44631 | #N/A | #N/A | #N/A | #N/A | #N/A | #N/A
0 |  | #VALUE! | #VALUE! | 0 | 0 | 0 | 3953 | 44632 | #N/A | #N/A | #N/A | #N/A | #N/A | #N/A
0 |  | #VALUE! | #VALUE! | 0 | 0 | 0 | 3954 | 44633 | #N/A | #N/A | #N/A | #N/A | #N/A | #N/A
0 |  | #VALUE! | #VALUE! | 0 | 0 | 0 | 3955 | 44634 | #N/A | #N/A | #N/A | #N/A | #N/A | #N/A
0 |  | #VALUE! | #VALUE! | 0 | 0 | 0 | 3956 | 44635 | #N/A | #N/A | #N/A | #N/A | #N/A | #N/A
0 |  | #VALUE! | #VALUE! | 0 | 0 | 0 | 3957 | 44636 | #N/A | #N/A | #N/A | #N/A | #N/A | #N/A
0 |  | #VALUE! | #VALUE! | 0 | 0 | 0 | 3958 | 44637 | #N/A | #N/A | #N/A | #N/A | #N/A | #N/A
0 |  | #VALUE! | #VALUE! | 0 | 0 | 0 | 3959 | 44638 | #N/A | #N/A | #N/A | #N/A | #N/A | #N/A
0 |  | #VALUE! | #VALUE! | 0 | 0 | 0 | 3960 | 44639 | #N/A | #N/A | #N/A | #N/A | #N/A | #N/A
0 |  | #VALUE! | #VALUE! | 0 | 0 | 0 | 3961 | 44640 | #N/A | #N/A | #N/A | #N/A | #N/A | #N/A
0 |  | #VALUE! | #VALUE! | 0 | 0 | 0 | 3962 | 44641 | #N/A | #N/A | #N/A | #N/A | #N/A | #N/A
0 |  | #VALUE! | #VALUE! | 0 | 0 | 0 | 3963 | 44642 | #N/A | #N/A | #N/A | #N/A | #N/A | #N/A
0 |  | #VALUE! | #VALUE! | 0 | 0 | 0 | 3964 | 44643 | #N/A | #N/A | #N/A | #N/A | #N/A | #N/A
0 |  | #VALUE! | #VALUE! | 0 | 0 | 0 | 3965 | 44644 | #N/A | #N/A | #N/A | #N/A | #N/A | #N/A
0 |  | #VALUE! | #VALUE! | 0 | 0 | 0 | 3966 | 44645 | #N/A | #N/A | #N/A | #N/A | #N/A | #N/A
0 |  | #VALUE! | #VALUE! | 0 | 0 | 0 | 3967 | 44646 | #N/A | #N/A | #N/A | #N/A | #N/A | #N/A
0 |  | #VALUE! | #VALUE! | 0 | 0 | 0 | 3968 | 44647 | #N/A | #N/A | #N/A | #N/A | #N/A | #N/A
0 |  | #VALUE! | #VALUE! | 0 | 0 | 0 | 3969 | 44648 | #N/A | #N/A | #N/A | #N/A | #N/A | #N/A
0 |  | #VALUE! | #VALUE! | 0 | 0 | 0 | 3970 | 44649 | #N/A | #N/A | #N/A | #N/A | #N/A | #N/A
0 |  | #VALUE! | #VALUE! | 0 | 0 | 0 | 3971 | 44650 | #N/A | #N/A | #N/A | #N/A | #N/A | #N/A
0 |  | #VALUE! | #VALUE! | 0 | 0 | 0 | 3972 | 44651 | #N/A | #N/A | #N/A | #N/A | #N/A | #N/A
0 |  | #VALUE! | #VALUE! | 0 | 0 | 0 | 3973 | 44652 | #N/A | #N/A | #N/A | #N/A | #N/A | #N/A
0 |  | #VALUE! | #VALUE! | 0 | 0 | 0 | 3974 | 44653 | #N/A | #N/A | #N/A | #N/A | #N/A | #N/A
0 |  | #VALUE! | #VALUE! | 0 | 0 | 0 | 3975 | 44654 | #N/A | #N/A | #N/A | #N/A | #N/A | #N/A
0 |  | #VALUE! | #VALUE! | 0 | 0 | 0 | 3976 | 44655 | #N/A | #N/A | #N/A | #N/A | #N/A | #N/A
0 |  | #VALUE! | #VALUE! | 0 | 0 | 0 | 3977 | 44656 | #N/A | #N/A | #N/A | #N/A | #N/A | #N/A
0 |  | #VALUE! | #VALUE! | 0 | 0 | 0 | 3978 | 44657 | #N/A | #N/A | #N/A | #N/A | #N/A | #N/A
0 |  | #VALUE! | #VALUE! | 0 | 0 | 0 | 3979 | 44658 | #N/A | #N/A | #N/A | #N/A | #N/A | #N/A
0 |  | #VALUE! | #VALUE! | 0 | 0 | 0 | 3980 | 44659 | #N/A | #N/A | #N/A | #N/A | #N/A | #N/A
0 |  | #VALUE! | #VALUE! | 0 | 0 | 0 | 3981 | 44660 | #N/A | #N/A | #N/A | #N/A | #N/A | #N/A
0 |  | #VALUE! | #VALUE! | 0 | 0 | 0 | 3982 | 44661 | #N/A | #N/A | #N/A | #N/A | #N/A | #N/A
0 |  | #VALUE! | #VALUE! | 0 | 0 | 0 | 3983 | 44662 | #N/A | #N/A | #N/A | #N/A | #N/A | #N/A
0 |  | #VALUE! | #VALUE! | 0 | 0 | 0 | 3984 | 44663 | #N/A | #N/A | #N/A | #N/A | #N/A | #N/A
0 |  | #VALUE! | #VALUE! | 0 | 0 | 0 | 3985 | 44664 | #N/A | #N/A | #N/A | #N/A | #N/A | #N/A
0 |  | #VALUE! | #VALUE! | 0 | 0 | 0 | 3986 | 44665 | #N/A | #N/A | #N/A | #N/A | #N/A | #N/A
0 |  | #VALUE! | #VALUE! | 0 | 0 | 0 | 3987 | 44666 | #N/A | #N/A | #N/A | #N/A | #N/A | #N/A
0 |  | #VALUE! | #VALUE! | 0 | 0 | 0 | 3988 | 44667 | #N/A | #N/A | #N/A | #N/A | #N/A | #N/A
0 |  | #VALUE! | #VALUE! | 0 | 0 | 0 | 3989 | 44668 | #N/A | #N/A | #N/A | #N/A | #N/A | #N/A
0 |  | #VALUE! | #VALUE! | 0 | 0 | 0 | 3990 | 44669 | #N/A | #N/A | #N/A | #N/A | #N/A | #N/A
0 |  | #VALUE! | #VALUE! | 0 | 0 | 0 | 3991 | 44670 | #N/A | #N/A | #N/A | #N/A | #N/A | #N/A
0 |  | #VALUE! | #VALUE! | 0 | 0 | 0 | 3992 | 44671 | #N/A | #N/A | #N/A | #N/A | #N/A | #N/A
0 |  | #VALUE! | #VALUE! | 0 | 0 | 0 | 3993 | 44672 | #N/A | #N/A | #N/A | #N/A | #N/A | #N/A
0 |  | #VALUE! | #VALUE! | 0 | 0 | 0 | 3994 | 44673 | #N/A | #N/A | #N/A | #N/A | #N/A | #N/A
0 |  | #VALUE! | #VALUE! | 0 | 0 | 0 | 3995 | 44674 | #N/A | #N/A | #N/A | #N/A | #N/A | #N/A
0 |  | #VALUE! | #VALUE! | 0 | 0 | 0 | 3996 | 44675 | #N/A | #N/A | #N/A | #N/A | #N/A | #N/A
0 |  | #VALUE! | #VALUE! | 0 | 0 | 0 | 3997 | 44676 | #N/A | #N/A | #N/A | #N/A | #N/A | #N/A
0 |  | #VALUE! | #VALUE! | 0 | 0 | 0 | 3998 | 44677 | #N/A | #N/A | #N/A | #N/A | #N/A | #N/A
0 |  | #VALUE! | #VALUE! | 0 | 0 | 0 | 3999 | 44678 | #N/A | #N/A | #N/A | #N/A | #N/A | #N/A
0 |  | #VALUE! | #VALUE! | 0 | 0 | 0 | 4000 | 44679 | #N/A | #N/A | #N/A | #N/A | #N/A | #N/A
0 |  | #VALUE! | #VALUE! | 0 | 0 | 0 | 4001 | 44680 | #N/A | #N/A | #N/A | #N/A | #N/A | #N/A
0 |  | #VALUE! | #VALUE! | 0 | 0 | 0 | 4002 | 44681 | #N/A | #N/A | #N/A | #N/A | #N/A | #N/A
0 |  | #VALUE! | #VALUE! | 0 | 0 | 0 | 4003 | 44682 | #N/A | #N/A | #N/A | #N/A | #N/A | #N/A
0 |  | #VALUE! | #VALUE! | 0 | 0 | 0 | 4004 | 44683 | #N/A | #N/A | #N/A | #N/A | #N/A | #N/A
0 |  | #VALUE! | #VALUE! | 0 | 0 | 0 | 4005 | 44684 | #N/A | #N/A | #N/A | #N/A | #N/A | #N/A
0 |  | #VALUE! | #VALUE! | 0 | 0 | 0 | 4006 | 44685 | #N/A | #N/A | #N/A | #N/A | #N/A | #N/A
0 |  | #VALUE! | #VALUE! | 0 | 0 | 0 | 4007 | 44686 | #N/A | #N/A | #N/A | #N/A | #N/A | #N/A
0 |  | #VALUE! | #VALUE! | 0 | 0 | 0 | 4008 | 44687 | #N/A | #N/A | #N/A | #N/A | #N/A | #N/A
0 |  | #VALUE! | #VALUE! | 0 | 0 | 0 | 4009 | 44688 | #N/A | #N/A | #N/A | #N/A | #N/A | #N/A
0 |  | #VALUE! | #VALUE! | 0 | 0 | 0 | 4010 | 44689 | #N/A | #N/A | #N/A | #N/A | #N/A | #N/A
0 |  | #VALUE! | #VALUE! | 0 | 0 | 0 | 4011 | 44690 | #N/A | #N/A | #N/A | #N/A | #N/A | #N/A
0 |  | #VALUE! | #VALUE! | 0 | 0 | 0 | 4012 | 44691 | #N/A | #N/A | #N/A | #N/A | #N/A | #N/A
0 |  | #VALUE! | #VALUE! | 0 | 0 | 0 | 4013 | 44692 | #N/A | #N/A | #N/A | #N/A | #N/A | #N/A
0 |  | #VALUE! | #VALUE! | 0 | 0 | 0 | 4014 | 44693 | #N/A | #N/A | #N/A | #N/A | #N/A | #N/A
0 |  | #VALUE! | #VALUE! | 0 | 0 | 0 | 4015 | 44694 | #N/A | #N/A | #N/A | #N/A | #N/A | #N/A
0 |  | #VALUE! | #VALUE! | 0 | 0 | 0 | 4016 | 44695 | #N/A | #N/A | #N/A | #N/A | #N/A | #N/A
0 |  | #VALUE! | #VALUE! | 0 | 0 | 0 | 4017 | 44696 | #N/A | #N/A | #N/A | #N/A | #N/A | #N/A
0 |  | #VALUE! | #VALUE! | 0 | 0 | 0 | 4018 | 44697 | #N/A | #N/A | #N/A | #N/A | #N/A | #N/A
0 |  | #VALUE! | #VALUE! | 0 | 0 | 0 | 4019 | 44698 | #N/A | #N/A | #N/A | #N/A | #N/A | #N/A
0 |  | #VALUE! | #VALUE! | 0 | 0 | 0 | 4020 | 44699 | #N/A | #N/A | #N/A | #N/A | #N/A | #N/A
0 |  | #VALUE! | #VALUE! | 0 | 0 | 0 | 4021 | 44700 | #N/A | #N/A | #N/A | #N/A | #N/A | #N/A
0 |  | #VALUE! | #VALUE! | 0 | 0 | 0 | 4022 | 44701 | #N/A | #N/A | #N/A | #N/A | #N/A | #N/A
0 |  | #VALUE! | #VALUE! | 0 | 0 | 0 | 4023 | 44702 | #N/A | #N/A | #N/A | #N/A | #N/A | #N/A
0 |  | #VALUE! | #VALUE! | 0 | 0 | 0 | 4024 | 44703 | #N/A | #N/A | #N/A | #N/A | #N/A | #N/A
0 |  | #VALUE! | #VALUE! | 0 | 0 | 0 | 4025 | 44704 | #N/A | #N/A | #N/A | #N/A | #N/A | #N/A
0 |  | #VALUE! | #VALUE! | 0 | 0 | 0 | 4026 | 44705 | #N/A | #N/A | #N/A | #N/A | #N/A | #N/A
0 |  | #VALUE! | #VALUE! | 0 | 0 | 0 | 4027 | 44706 | #N/A | #N/A | #N/A | #N/A | #N/A | #N/A
0 |  | #VALUE! | #VALUE! | 0 | 0 | 0 | 4028 | 44707 | #N/A | #N/A | #N/A | #N/A | #N/A | #N/A
0 |  | #VALUE! | #VALUE! | 0 | 0 | 0 | 4029 | 44708 | #N/A | #N/A | #N/A | #N/A | #N/A | #N/A
0 |  | #VALUE! | #VALUE! | 0 | 0 | 0 | 4030 | 44709 | #N/A | #N/A | #N/A | #N/A | #N/A | #N/A
0 |  | #VALUE! | #VALUE! | 0 | 0 | 0 | 4031 | 44710 | #N/A | #N/A | #N/A | #N/A | #N/A | #N/A
0 |  | #VALUE! | #VALUE! | 0 | 0 | 0 | 4032 | 44711 | #N/A | #N/A | #N/A | #N/A | #N/A | #N/A
0 |  | #VALUE! | #VALUE! | 0 | 0 | 0 | 4033 | 44712 | #N/A | #N/A | #N/A | #N/A | #N/A | #N/A
0 |  | #VALUE! | #VALUE! | 0 | 0 | 0 | 4034 | 44713 | #N/A | #N/A | #N/A | #N/A | #N/A | #N/A
0 |  | #VALUE! | #VALUE! | 0 | 0 | 0 | 4035 | 44714 | #N/A | #N/A | #N/A | #N/A | #N/A | #N/A
0 |  | #VALUE! | #VALUE! | 0 | 0 | 0 | 4036 | 44715 | #N/A | #N/A | #N/A | #N/A | #N/A | #N/A
0 |  | #VALUE! | #VALUE! | 0 | 0 | 0 | 4037 | 44716 | #N/A | #N/A | #N/A | #N/A | #N/A | #N/A
0 |  | #VALUE! | #VALUE! | 0 | 0 | 0 | 4038 | 44717 | #N/A | #N/A | #N/A | #N/A | #N/A | #N/A
0 |  | #VALUE! | #VALUE! | 0 | 0 | 0 | 4039 | 44718 | #N/A | #N/A | #N/A | #N/A | #N/A | #N/A
0 |  | #VALUE! | #VALUE! | 0 | 0 | 0 | 4040 | 44719 | #N/A | #N/A | #N/A | #N/A | #N/A | #N/A
0 |  | #VALUE! | #VALUE! | 0 | 0 | 0 | 4041 | 44720 | #N/A | #N/A | #N/A | #N/A | #N/A | #N/A
0 |  | #VALUE! | #VALUE! | 0 | 0 | 0 | 4042 | 44721 | #N/A | #N/A | #N/A | #N/A | #N/A | #N/A
0 |  | #VALUE! | #VALUE! | 0 | 0 | 0 | 4043 | 44722 | #N/A | #N/A | #N/A | #N/A | #N/A | #N/A
0 |  | #VALUE! | #VALUE! | 0 | 0 | 0 | 4044 | 44723 | #N/A | #N/A | #N/A | #N/A | #N/A | #N/A
0 |  | #VALUE! | #VALUE! | 0 | 0 | 0 | 4045 | 44724 | #N/A | #N/A | #N/A | #N/A | #N/A | #N/A
0 |  | #VALUE! | #VALUE! | 0 | 0 | 0 | 4046 | 44725 | #N/A | #N/A | #N/A | #N/A | #N/A | #N/A
0 |  | #VALUE! | #VALUE! | 0 | 0 | 0 | 4047 | 44726 | #N/A | #N/A | #N/A | #N/A | #N/A | #N/A
0 |  | #VALUE! | #VALUE! | 0 | 0 | 0 | 4048 | 44727 | #N/A | #N/A | #N/A | #N/A | #N/A | #N/A
0 |  | #VALUE! | #VALUE! | 0 | 0 | 0 | 4049 | 44728 | #N/A | #N/A | #N/A | #N/A | #N/A | #N/A
0 |  | #VALUE! | #VALUE! | 0 | 0 | 0 | 4050 | 44729 | #N/A | #N/A | #N/A | #N/A | #N/A | #N/A
0 |  | #VALUE! | #VALUE! | 0 | 0 | 0 | 4051 | 44730 | #N/A | #N/A | #N/A | #N/A | #N/A | #N/A
0 |  | #VALUE! | #VALUE! | 0 | 0 | 0 | 4052 | 44731 | #N/A | #N/A | #N/A | #N/A | #N/A | #N/A
0 |  | #VALUE! | #VALUE! | 0 | 0 | 0 | 4053 | 44732 | #N/A | #N/A | #N/A | #N/A | #N/A | #N/A
0 |  | #VALUE! | #VALUE! | 0 | 0 | 0 | 4054 | 44733 | #N/A | #N/A | #N/A | #N/A | #N/A | #N/A
0 |  | #VALUE! | #VALUE! | 0 | 0 | 0 | 4055 | 44734 | #N/A | #N/A | #N/A | #N/A | #N/A | #N/A
0 |  | #VALUE! | #VALUE! | 0 | 0 | 0 | 4056 | 44735 | #N/A | #N/A | #N/A | #N/A | #N/A | #N/A
0 |  | #VALUE! | #VALUE! | 0 | 0 | 0 | 4057 | 44736 | #N/A | #N/A | #N/A | #N/A | #N/A | #N/A
0 |  | #VALUE! | #VALUE! | 0 | 0 | 0 | 4058 | 44737 | #N/A | #N/A | #N/A | #N/A | #N/A | #N/A
0 |  | #VALUE! | #VALUE! | 0 | 0 | 0 | 4059 | 44738 | #N/A | #N/A | #N/A | #N/A | #N/A | #N/A
0 |  | #VALUE! | #VALUE! | 0 | 0 | 0 | 4060 | 44739 | #N/A | #N/A | #N/A | #N/A | #N/A | #N/A
0 |  | #VALUE! | #VALUE! | 0 | 0 | 0 | 4061 | 44740 | #N/A | #N/A | #N/A | #N/A | #N/A | #N/A
0 |  | #VALUE! | #VALUE! | 0 | 0 | 0 | 4062 | 44741 | #N/A | #N/A | #N/A | #N/A | #N/A | #N/A
0 |  | #VALUE! | #VALUE! | 0 | 0 | 0 | 4063 | 44742 | #N/A | #N/A | #N/A | #N/A | #N/A | #N/A
0 |  | #VALUE! | #VALUE! | 0 | 0 | 0 | 4064 | 44743 | #N/A | #N/A | #N/A | #N/A | #N/A | #N/A
0 |  | #VALUE! | #VALUE! | 0 | 0 | 0 | 4065 | 44744 | #N/A | #N/A | #N/A | #N/A | #N/A | #N/A
0 |  | #VALUE! | #VALUE! | 0 | 0 | 0 | 4066 | 44745 | #N/A | #N/A | #N/A | #N/A | #N/A | #N/A
0 |  | #VALUE! | #VALUE! | 0 | 0 | 0 | 4067 | 44746 | #N/A | #N/A | #N/A | #N/A | #N/A | #N/A
0 |  | #VALUE! | #VALUE! | 0 | 0 | 0 | 4068 | 44747 | #N/A | #N/A | #N/A | #N/A | #N/A | #N/A
0 |  | #VALUE! | #VALUE! | 0 | 0 | 0 | 4069 | 44748 | #N/A | #N/A | #N/A | #N/A | #N/A | #N/A
0 |  | #VALUE! | #VALUE! | 0 | 0 | 0 | 4070 | 44749 | #N/A | #N/A | #N/A | #N/A | #N/A | #N/A
0 |  | #VALUE! | #VALUE! | 0 | 0 | 0 | 4071 | 44750 | #N/A | #N/A | #N/A | #N/A | #N/A | #N/A
0 |  | #VALUE! | #VALUE! | 0 | 0 | 0 | 4072 | 44751 | #N/A | #N/A | #N/A | #N/A | #N/A | #N/A
0 |  | #VALUE! | #VALUE! | 0 | 0 | 0 | 4073 | 44752 | #N/A | #N/A | #N/A | #N/A | #N/A | #N/A
0 |  | #VALUE! | #VALUE! | 0 | 0 | 0 | 4074 | 44753 | #N/A | #N/A | #N/A | #N/A | #N/A | #N/A
0 |  | #VALUE! | #VALUE! | 0 | 0 | 0 | 4075 | 44754 | #N/A | #N/A | #N/A | #N/A | #N/A | #N/A
0 |  | #VALUE! | #VALUE! | 0 | 0 | 0 | 4076 | 44755 | #N/A | #N/A | #N/A | #N/A | #N/A | #N/A
0 |  | #VALUE! | #VALUE! | 0 | 0 | 0 | 4077 | 44756 | #N/A | #N/A | #N/A | #N/A | #N/A | #N/A
0 |  | #VALUE! | #VALUE! | 0 | 0 | 0 | 4078 | 44757 | #N/A | #N/A | #N/A | #N/A | #N/A | #N/A
0 |  | #VALUE! | #VALUE! | 0 | 0 | 0 | 4079 | 44758 | #N/A | #N/A | #N/A | #N/A | #N/A | #N/A
0 |  | #VALUE! | #VALUE! | 0 | 0 | 0 | 4080 | 44759 | #N/A | #N/A | #N/A | #N/A | #N/A | #N/A
0 |  | #VALUE! | #VALUE! | 0 | 0 | 0 | 4081 | 44760 | #N/A | #N/A | #N/A | #N/A | #N/A | #N/A
0 |  | #VALUE! | #VALUE! | 0 | 0 | 0 | 4082 | 44761 | #N/A | #N/A | #N/A | #N/A | #N/A | #N/A
0 |  | #VALUE! | #VALUE! | 0 | 0 | 0 | 4083 | 44762 | #N/A | #N/A | #N/A | #N/A | #N/A | #N/A
0 |  | #VALUE! | #VALUE! | 0 | 0 | 0 | 4084 | 44763 | #N/A | #N/A | #N/A | #N/A | #N/A | #N/A
0 |  | #VALUE! | #VALUE! | 0 | 0 | 0 | 4085 | 44764 | #N/A | #N/A | #N/A | #N/A | #N/A | #N/A
0 |  | #VALUE! | #VALUE! | 0 | 0 | 0 | 4086 | 44765 | #N/A | #N/A | #N/A | #N/A | #N/A | #N/A
0 |  | #VALUE! | #VALUE! | 0 | 0 | 0 | 4087 | 44766 | #N/A | #N/A | #N/A | #N/A | #N/A | #N/A
0 |  | #VALUE! | #VALUE! | 0 | 0 | 0 | 4088 | 44767 | #N/A | #N/A | #N/A | #N/A | #N/A | #N/A
0 |  | #VALUE! | #VALUE! | 0 | 0 | 0 | 4089 | 44768 | #N/A | #N/A | #N/A | #N/A | #N/A | #N/A
0 |  | #VALUE! | #VALUE! | 0 | 0 | 0 | 4090 | 44769 | #N/A | #N/A | #N/A | #N/A | #N/A | #N/A
0 |  | #VALUE! | #VALUE! | 0 | 0 | 0 | 4091 | 44770 | #N/A | #N/A | #N/A | #N/A | #N/A | #N/A
0 |  | #VALUE! | #VALUE! | 0 | 0 | 0 | 4092 | 44771 | #N/A | #N/A | #N/A | #N/A | #N/A | #N/A
0 |  | #VALUE! | #VALUE! | 0 | 0 | 0 | 4093 | 44772 | #N/A | #N/A | #N/A | #N/A | #N/A | #N/A
0 |  | #VALUE! | #VALUE! | 0 | 0 | 0 | 4094 | 44773 | #N/A | #N/A | #N/A | #N/A | #N/A | #N/A
0 |  | #VALUE! | #VALUE! | 0 | 0 | 0 | 4095 | 44774 | #N/A | #N/A | #N/A | #N/A | #N/A | #N/A
0 |  | #VALUE! | #VALUE! | 0 | 0 | 0 | 4096 | 44775 | #N/A | #N/A | #N/A | #N/A | #N/A | #N/A
0 |  | #VALUE! | #VALUE! | 0 | 0 | 0 | 4097 | 44776 | #N/A | #N/A | #N/A | #N/A | #N/A | #N/A
0 |  | #VALUE! | #VALUE! | 0 | 0 | 0 | 4098 | 44777 | #N/A | #N/A | #N/A | #N/A | #N/A | #N/A
0 |  | #VALUE! | #VALUE! | 0 | 0 | 0 | 4099 | 44778 | #N/A | #N/A | #N/A | #N/A | #N/A | #N/A
0 |  | #VALUE! | #VALUE! | 0 | 0 | 0 | 4100 | 44779 | #N/A | #N/A | #N/A | #N/A | #N/A | #N/A
0 |  | #VALUE! | #VALUE! | 0 | 0 | 0 | 4101 | 44780 | #N/A | #N/A | #N/A | #N/A | #N/A | #N/A
0 |  | #VALUE! | #VALUE! | 0 | 0 | 0 | 4102 | 44781 | #N/A | #N/A | #N/A | #N/A | #N/A | #N/A
0 |  | #VALUE! | #VALUE! | 0 | 0 | 0 | 4103 | 44782 | #N/A | #N/A | #N/A | #N/A | #N/A | #N/A
0 |  | #VALUE! | #VALUE! | 0 | 0 | 0 | 4104 | 44783 | #N/A | #N/A | #N/A | #N/A | #N/A | #N/A
0 |  | #VALUE! | #VALUE! | 0 | 0 | 0 | 4105 | 44784 | #N/A | #N/A | #N/A | #N/A | #N/A | #N/A
0 |  | #VALUE! | #VALUE! | 0 | 0 | 0 | 4106 | 44785 | #N/A | #N/A | #N/A | #N/A | #N/A | #N/A
0 |  | #VALUE! | #VALUE! | 0 | 0 | 0 | 4107 | 44786 | #N/A | #N/A | #N/A | #N/A | #N/A | #N/A
0 |  | #VALUE! | #VALUE! | 0 | 0 | 0 | 4108 | 44787 | #N/A | #N/A | #N/A | #N/A | #N/A | #N/A
0 |  | #VALUE! | #VALUE! | 0 | 0 | 0 | 4109 | 44788 | #N/A | #N/A | #N/A | #N/A | #N/A | #N/A
0 |  | #VALUE! | #VALUE! | 0 | 0 | 0 | 4110 | 44789 | #N/A | #N/A | #N/A | #N/A | #N/A | #N/A
0 |  | #VALUE! | #VALUE! | 0 | 0 | 0 | 4111 | 44790 | #N/A | #N/A | #N/A | #N/A | #N/A | #N/A
0 |  | #VALUE! | #VALUE! | 0 | 0 | 0 | 4112 | 44791 | #N/A | #N/A | #N/A | #N/A | #N/A | #N/A
0 |  | #VALUE! | #VALUE! | 0 | 0 | 0 | 4113 | 44792 | #N/A | #N/A | #N/A | #N/A | #N/A | #N/A
0 |  | #VALUE! | #VALUE! | 0 | 0 | 0 | 4114 | 44793 | #N/A | #N/A | #N/A | #N/A | #N/A | #N/A
0 |  | #VALUE! | #VALUE! | 0 | 0 | 0 | 4115 | 44794 | #N/A | #N/A | #N/A | #N/A | #N/A | #N/A
0 |  | #VALUE! | #VALUE! | 0 | 0 | 0 | 4116 | 44795 | #N/A | #N/A | #N/A | #N/A | #N/A | #N/A
0 |  | #VALUE! | #VALUE! | 0 | 0 | 0 | 4117 | 44796 | #N/A | #N/A | #N/A | #N/A | #N/A | #N/A
0 |  | #VALUE! | #VALUE! | 0 | 0 | 0 | 4118 | 44797 | #N/A | #N/A | #N/A | #N/A | #N/A | #N/A
0 |  | #VALUE! | #VALUE! | 0 | 0 | 0 | 4119 | 44798 | #N/A | #N/A | #N/A | #N/A | #N/A | #N/A
0 |  | #VALUE! | #VALUE! | 0 | 0 | 0 | 4120 | 44799 | #N/A | #N/A | #N/A | #N/A | #N/A | #N/A
0 |  | #VALUE! | #VALUE! | 0 | 0 | 0 | 4121 | 44800 | #N/A | #N/A | #N/A | #N/A | #N/A | #N/A
0 |  | #VALUE! | #VALUE! | 0 | 0 | 0 | 4122 | 44801 | #N/A | #N/A | #N/A | #N/A | #N/A | #N/A
0 |  | #VALUE! | #VALUE! | 0 | 0 | 0 | 4123 | 44802 | #N/A | #N/A | #N/A | #N/A | #N/A | #N/A
0 |  | #VALUE! | #VALUE! | 0 | 0 | 0 | 4124 | 44803 | #N/A | #N/A | #N/A | #N/A | #N/A | #N/A
0 |  | #VALUE! | #VALUE! | 0 | 0 | 0 | 4125 | 44804 | #N/A | #N/A | #N/A | #N/A | #N/A | #N/A
0 |  | #VALUE! | #VALUE! | 0 | 0 | 0 | 4126 | 44805 | #N/A | #N/A | #N/A | #N/A | #N/A | #N/A
0 |  | #VALUE! | #VALUE! | 0 | 0 | 0 | 4127 | 44806 | #N/A | #N/A | #N/A | #N/A | #N/A | #N/A
0 |  | #VALUE! | #VALUE! | 0 | 0 | 0 | 4128 | 44807 | #N/A | #N/A | #N/A | #N/A | #N/A | #N/A
0 |  | #VALUE! | #VALUE! | 0 | 0 | 0 | 4129 | 44808 | #N/A | #N/A | #N/A | #N/A | #N/A | #N/A
0 |  | #VALUE! | #VALUE! | 0 | 0 | 0 | 4130 | 44809 | #N/A | #N/A | #N/A | #N/A | #N/A | #N/A
0 |  | #VALUE! | #VALUE! | 0 | 0 | 0 | 4131 | 44810 | #N/A | #N/A | #N/A | #N/A | #N/A | #N/A
0 |  | #VALUE! | #VALUE! | 0 | 0 | 0 | 4132 | 44811 | #N/A | #N/A | #N/A | #N/A | #N/A | #N/A
0 |  | #VALUE! | #VALUE! | 0 | 0 | 0 | 4133 | 44812 | #N/A | #N/A | #N/A | #N/A | #N/A | #N/A
0 |  | #VALUE! | #VALUE! | 0 | 0 | 0 | 4134 | 44813 | #N/A | #N/A | #N/A | #N/A | #N/A | #N/A
0 |  | #VALUE! | #VALUE! | 0 | 0 | 0 | 4135 | 44814 | #N/A | #N/A | #N/A | #N/A | #N/A | #N/A
0 |  | #VALUE! | #VALUE! | 0 | 0 | 0 | 4136 | 44815 | #N/A | #N/A | #N/A | #N/A | #N/A | #N/A
0 |  | #VALUE! | #VALUE! | 0 | 0 | 0 | 4137 | 44816 | #N/A | #N/A | #N/A | #N/A | #N/A | #N/A
0 |  | #VALUE! | #VALUE! | 0 | 0 | 0 | 4138 | 44817 | #N/A | #N/A | #N/A | #N/A | #N/A | #N/A
0 |  | #VALUE! | #VALUE! | 0 | 0 | 0 | 4139 | 44818 | #N/A | #N/A | #N/A | #N/A | #N/A | #N/A
0 |  | #VALUE! | #VALUE! | 0 | 0 | 0 | 4140 | 44819 | #N/A | #N/A | #N/A | #N/A | #N/A | #N/A
0 |  | #VALUE! | #VALUE! | 0 | 0 | 0 | 4141 | 44820 | #N/A | #N/A | #N/A | #N/A | #N/A | #N/A
0 |  | #VALUE! | #VALUE! | 0 | 0 | 0 | 4142 | 44821 | #N/A | #N/A | #N/A | #N/A | #N/A | #N/A
0 |  | #VALUE! | #VALUE! | 0 | 0 | 0 | 4143 | 44822 | #N/A | #N/A | #N/A | #N/A | #N/A | #N/A
0 |  | #VALUE! | #VALUE! | 0 | 0 | 0 | 4144 | 44823 | #N/A | #N/A | #N/A | #N/A | #N/A | #N/A
0 |  | #VALUE! | #VALUE! | 0 | 0 | 0 | 4145 | 44824 | #N/A | #N/A | #N/A | #N/A | #N/A | #N/A
0 |  | #VALUE! | #VALUE! | 0 | 0 | 0 | 4146 | 44825 | #N/A | #N/A | #N/A | #N/A | #N/A | #N/A
0 |  | #VALUE! | #VALUE! | 0 | 0 | 0 | 4147 | 44826 | #N/A | #N/A | #N/A | #N/A | #N/A | #N/A
0 |  | #VALUE! | #VALUE! | 0 | 0 | 0 | 4148 | 44827 | #N/A | #N/A | #N/A | #N/A | #N/A | #N/A
0 |  | #VALUE! | #VALUE! | 0 | 0 | 0 | 4149 | 44828 | #N/A | #N/A | #N/A | #N/A | #N/A | #N/A
0 |  | #VALUE! | #VALUE! | 0 | 0 | 0 | 4150 | 44829 | #N/A | #N/A | #N/A | #N/A | #N/A | #N/A
0 |  | #VALUE! | #VALUE! | 0 | 0 | 0 | 4151 | 44830 | #N/A | #N/A | #N/A | #N/A | #N/A | #N/A
0 |  | #VALUE! | #VALUE! | 0 | 0 | 0 | 4152 | 44831 | #N/A | #N/A | #N/A | #N/A | #N/A | #N/A
0 |  | #VALUE! | #VALUE! | 0 | 0 | 0 | 4153 | 44832 | #N/A | #N/A | #N/A | #N/A | #N/A | #N/A
0 |  | #VALUE! | #VALUE! | 0 | 0 | 0 | 4154 | 44833 | #N/A | #N/A | #N/A | #N/A | #N/A | #N/A
0 |  | #VALUE! | #VALUE! | 0 | 0 | 0 | 4155 | 44834 | #N/A | #N/A | #N/A | #N/A | #N/A | #N/A
0 |  | #VALUE! | #VALUE! | 0 | 0 | 0 | 4156 | 44835 | #N/A | #N/A | #N/A | #N/A | #N/A | #N/A
0 |  | #VALUE! | #VALUE! | 0 | 0 | 0 | 4157 | 44836 | #N/A | #N/A | #N/A | #N/A | #N/A | #N/A
0 |  | #VALUE! | #VALUE! | 0 | 0 | 0 | 4158 | 44837 | #N/A | #N/A | #N/A | #N/A | #N/A | #N/A
0 |  | #VALUE! | #VALUE! | 0 | 0 | 0 | 4159 | 44838 | #N/A | #N/A | #N/A | #N/A | #N/A | #N/A
0 |  | #VALUE! | #VALUE! | 0 | 0 | 0 | 4160 | 44839 | #N/A | #N/A | #N/A | #N/A | #N/A | #N/A
0 |  | #VALUE! | #VALUE! | 0 | 0 | 0 | 4161 | 44840 | #N/A | #N/A | #N/A | #N/A | #N/A | #N/A
0 |  | #VALUE! | #VALUE! | 0 | 0 | 0 | 4162 | 44841 | #N/A | #N/A | #N/A | #N/A | #N/A | #N/A
0 |  | #VALUE! | #VALUE! | 0 | 0 | 0 | 4163 | 44842 | #N/A | #N/A | #N/A | #N/A | #N/A | #N/A
0 |  | #VALUE! | #VALUE! | 0 | 0 | 0 | 4164 | 44843 | #N/A | #N/A | #N/A | #N/A | #N/A | #N/A
0 |  | #VALUE! | #VALUE! | 0 | 0 | 0 | 4165 | 44844 | #N/A | #N/A | #N/A | #N/A | #N/A | #N/A
0 |  | #VALUE! | #VALUE! | 0 | 0 | 0 | 4166 | 44845 | #N/A | #N/A | #N/A | #N/A | #N/A | #N/A
0 |  | #VALUE! | #VALUE! | 0 | 0 | 0 | 4167 | 44846 | #N/A | #N/A | #N/A | #N/A | #N/A | #N/A
0 |  | #VALUE! | #VALUE! | 0 | 0 | 0 | 4168 | 44847 | #N/A | #N/A | #N/A | #N/A | #N/A | #N/A
0 |  | #VALUE! | #VALUE! | 0 | 0 | 0 | 4169 | 44848 | #N/A | #N/A | #N/A | #N/A | #N/A | #N/A
0 |  | #VALUE! | #VALUE! | 0 | 0 | 0 | 4170 | 44849 | #N/A | #N/A | #N/A | #N/A | #N/A | #N/A
0 |  | #VALUE! | #VALUE! | 0 | 0 | 0 | 4171 | 44850 | #N/A | #N/A | #N/A | #N/A | #N/A | #N/A
0 |  | #VALUE! | #VALUE! | 0 | 0 | 0 | 4172 | 44851 | #N/A | #N/A | #N/A | #N/A | #N/A | #N/A
0 |  | #VALUE! | #VALUE! | 0 | 0 | 0 | 4173 | 44852 | #N/A | #N/A | #N/A | #N/A | #N/A | #N/A
0 |  | #VALUE! | #VALUE! | 0 | 0 | 0 | 4174 | 44853 | #N/A | #N/A | #N/A | #N/A | #N/A | #N/A
0 |  | #VALUE! | #VALUE! | 0 | 0 | 0 | 4175 | 44854 | #N/A | #N/A | #N/A | #N/A | #N/A | #N/A
0 |  | #VALUE! | #VALUE! | 0 | 0 | 0 | 4176 | 44855 | #N/A | #N/A | #N/A | #N/A | #N/A | #N/A
0 |  | #VALUE! | #VALUE! | 0 | 0 | 0 | 4177 | 44856 | #N/A | #N/A | #N/A | #N/A | #N/A | #N/A
0 |  | #VALUE! | #VALUE! | 0 | 0 | 0 | 4178 | 44857 | #N/A | #N/A | #N/A | #N/A | #N/A | #N/A
0 |  | #VALUE! | #VALUE! | 0 | 0 | 0 | 4179 | 44858 | #N/A | #N/A | #N/A | #N/A | #N/A | #N/A
0 |  | #VALUE! | #VALUE! | 0 | 0 | 0 | 4180 | 44859 | #N/A | #N/A | #N/A | #N/A | #N/A | #N/A
0 |  | #VALUE! | #VALUE! | 0 | 0 | 0 | 4181 | 44860 | #N/A | #N/A | #N/A | #N/A | #N/A | #N/A
0 |  | #VALUE! | #VALUE! | 0 | 0 | 0 | 4182 | 44861 | #N/A | #N/A | #N/A | #N/A | #N/A | #N/A
0 |  | #VALUE! | #VALUE! | 0 | 0 | 0 | 4183 | 44862 | #N/A | #N/A | #N/A | #N/A | #N/A | #N/A
0 |  | #VALUE! | #VALUE! | 0 | 0 | 0 | 4184 | 44863 | #N/A | #N/A | #N/A | #N/A | #N/A | #N/A
0 |  | #VALUE! | #VALUE! | 0 | 0 | 0 | 4185 | 44864 | #N/A | #N/A | #N/A | #N/A | #N/A | #N/A
0 |  | #VALUE! | #VALUE! | 0 | 0 | 0 | 4186 | 44865 | #N/A | #N/A | #N/A | #N/A | #N/A | #N/A
0 |  | #VALUE! | #VALUE! | 0 | 0 | 0 | 4187 | 44866 | #N/A | #N/A | #N/A | #N/A | #N/A | #N/A
0 |  | #VALUE! | #VALUE! | 0 | 0 | 0 | 4188 | 44867 | #N/A | #N/A | #N/A | #N/A | #N/A | #N/A
0 |  | #VALUE! | #VALUE! | 0 | 0 | 0 | 4189 | 44868 | #N/A | #N/A | #N/A | #N/A | #N/A | #N/A
0 |  | #VALUE! | #VALUE! | 0 | 0 | 0 | 4190 | 44869 | #N/A | #N/A | #N/A | #N/A | #N/A | #N/A
0 |  | #VALUE! | #VALUE! | 0 | 0 | 0 | 4191 | 44870 | #N/A | #N/A | #N/A | #N/A | #N/A | #N/A
0 |  | #VALUE! | #VALUE! | 0 | 0 | 0 | 4192 | 44871 | #N/A | #N/A | #N/A | #N/A | #N/A | #N/A
0 |  | #VALUE! | #VALUE! | 0 | 0 | 0 | 4193 | 44872 | #N/A | #N/A | #N/A | #N/A | #N/A | #N/A
0 |  | #VALUE! | #VALUE! | 0 | 0 | 0 | 4194 | 44873 | #N/A | #N/A | #N/A | #N/A | #N/A | #N/A
0 |  | #VALUE! | #VALUE! | 0 | 0 | 0 | 4195 | 44874 | #N/A | #N/A | #N/A | #N/A | #N/A | #N/A
0 |  | #VALUE! | #VALUE! | 0 | 0 | 0 | 4196 | 44875 | #N/A | #N/A | #N/A | #N/A | #N/A | #N/A
0 |  | #VALUE! | #VALUE! | 0 | 0 | 0 | 4197 | 44876 | #N/A | #N/A | #N/A | #N/A | #N/A | #N/A
0 |  | #VALUE! | #VALUE! | 0 | 0 | 0 | 4198 | 44877 | #N/A | #N/A | #N/A | #N/A | #N/A | #N/A
0 |  | #VALUE! | #VALUE! | 0 | 0 | 0 | 4199 | 44878 | #N/A | #N/A | #N/A | #N/A | #N/A | #N/A
0 |  | #VALUE! | #VALUE! | 0 | 0 | 0 | 4200 | 44879 | #N/A | #N/A | #N/A | #N/A | #N/A | #N/A
0 |  | #VALUE! | #VALUE! | 0 | 0 | 0 | 4201 | 44880 | #N/A | #N/A | #N/A | #N/A | #N/A | #N/A
0 |  | #VALUE! | #VALUE! | 0 | 0 | 0 | 4202 | 44881 | #N/A | #N/A | #N/A | #N/A | #N/A | #N/A
0 |  | #VALUE! | #VALUE! | 0 | 0 | 0 | 4203 | 44882 | #N/A | #N/A | #N/A | #N/A | #N/A | #N/A
0 |  | #VALUE! | #VALUE! | 0 | 0 | 0 | 4204 | 44883 | #N/A | #N/A | #N/A | #N/A | #N/A | #N/A
0 |  | #VALUE! | #VALUE! | 0 | 0 | 0 | 4205 | 44884 | #N/A | #N/A | #N/A | #N/A | #N/A | #N/A
0 |  | #VALUE! | #VALUE! | 0 | 0 | 0 | 4206 | 44885 | #N/A | #N/A | #N/A | #N/A | #N/A | #N/A
0 |  | #VALUE! | #VALUE! | 0 | 0 | 0 | 4207 | 44886 | #N/A | #N/A | #N/A | #N/A | #N/A | #N/A
0 |  | #VALUE! | #VALUE! | 0 | 0 | 0 | 4208 | 44887 | #N/A | #N/A | #N/A | #N/A | #N/A | #N/A
0 |  | #VALUE! | #VALUE! | 0 | 0 | 0 | 4209 | 44888 | #N/A | #N/A | #N/A | #N/A | #N/A | #N/A
0 |  | #VALUE! | #VALUE! | 0 | 0 | 0 | 4210 | 44889 | #N/A | #N/A | #N/A | #N/A | #N/A | #N/A
0 |  | #VALUE! | #VALUE! | 0 | 0 | 0 | 4211 | 44890 | #N/A | #N/A | #N/A | #N/A | #N/A | #N/A
0 |  | #VALUE! | #VALUE! | 0 | 0 | 0 | 4212 | 44891 | #N/A | #N/A | #N/A | #N/A | #N/A | #N/A
0 |  | #VALUE! | #VALUE! | 0 | 0 | 0 | 4213 | 44892 | #N/A | #N/A | #N/A | #N/A | #N/A | #N/A
0 |  | #VALUE! | #VALUE! | 0 | 0 | 0 | 4214 | 44893 | #N/A | #N/A | #N/A | #N/A | #N/A | #N/A
0 |  | #VALUE! | #VALUE! | 0 | 0 | 0 | 4215 | 44894 | #N/A | #N/A | #N/A | #N/A | #N/A | #N/A
0 |  | #VALUE! | #VALUE! | 0 | 0 | 0 | 4216 | 44895 | #N/A | #N/A | #N/A | #N/A | #N/A | #N/A
0 |  | #VALUE! | #VALUE! | 0 | 0 | 0 | 4217 | 44896 | #N/A | #N/A | #N/A | #N/A | #N/A | #N/A
0 |  | #VALUE! | #VALUE! | 0 | 0 | 0 | 4218 | 44897 | #N/A | #N/A | #N/A | #N/A | #N/A | #N/A
0 |  | #VALUE! | #VALUE! | 0 | 0 | 0 | 4219 | 44898 | #N/A | #N/A | #N/A | #N/A | #N/A | #N/A
0 |  | #VALUE! | #VALUE! | 0 | 0 | 0 | 4220 | 44899 | #N/A | #N/A | #N/A | #N/A | #N/A | #N/A
0 |  | #VALUE! | #VALUE! | 0 | 0 | 0 | 4221 | 44900 | #N/A | #N/A | #N/A | #N/A | #N/A | #N/A
0 |  | #VALUE! | #VALUE! | 0 | 0 | 0 | 4222 | 44901 | #N/A | #N/A | #N/A | #N/A | #N/A | #N/A
0 |  | #VALUE! | #VALUE! | 0 | 0 | 0 | 4223 | 44902 | #N/A | #N/A | #N/A | #N/A | #N/A | #N/A
0 |  | #VALUE! | #VALUE! | 0 | 0 | 0 | 4224 | 44903 | #N/A | #N/A | #N/A | #N/A | #N/A | #N/A
0 |  | #VALUE! | #VALUE! | 0 | 0 | 0 | 4225 | 44904 | #N/A | #N/A | #N/A | #N/A | #N/A | #N/A
0 |  | #VALUE! | #VALUE! | 0 | 0 | 0 | 4226 | 44905 | #N/A | #N/A | #N/A | #N/A | #N/A | #N/A
0 |  | #VALUE! | #VALUE! | 0 | 0 | 0 | 4227 | 44906 | #N/A | #N/A | #N/A | #N/A | #N/A | #N/A
0 |  | #VALUE! | #VALUE! | 0 | 0 | 0 | 4228 | 44907 | #N/A | #N/A | #N/A | #N/A | #N/A | #N/A
0 |  | #VALUE! | #VALUE! | 0 | 0 | 0 | 4229 | 44908 | #N/A | #N/A | #N/A | #N/A | #N/A | #N/A
0 |  | #VALUE! | #VALUE! | 0 | 0 | 0 | 4230 | 44909 | #N/A | #N/A | #N/A | #N/A | #N/A | #N/A
0 |  | #VALUE! | #VALUE! | 0 | 0 | 0 | 4231 | 44910 | #N/A | #N/A | #N/A | #N/A | #N/A | #N/A
0 |  | #VALUE! | #VALUE! | 0 | 0 | 0 | 4232 | 44911 | #N/A | #N/A | #N/A | #N/A | #N/A | #N/A
0 |  | #VALUE! | #VALUE! | 0 | 0 | 0 | 4233 | 44912 | #N/A | #N/A | #N/A | #N/A | #N/A | #N/A
0 |  | #VALUE! | #VALUE! | 0 | 0 | 0 | 4234 | 44913 | #N/A | #N/A | #N/A | #N/A | #N/A | #N/A
0 |  | #VALUE! | #VALUE! | 0 | 0 | 0 | 4235 | 44914 | #N/A | #N/A | #N/A | #N/A | #N/A | #N/A
0 |  | #VALUE! | #VALUE! | 0 | 0 | 0 | 4236 | 44915 | #N/A | #N/A | #N/A | #N/A | #N/A | #N/A
0 |  | #VALUE! | #VALUE! | 0 | 0 | 0 | 4237 | 44916 | #N/A | #N/A | #N/A | #N/A | #N/A | #N/A
0 |  | #VALUE! | #VALUE! | 0 | 0 | 0 | 4238 | 44917 | #N/A | #N/A | #N/A | #N/A | #N/A | #N/A
0 |  | #VALUE! | #VALUE! | 0 | 0 | 0 | 4239 | 44918 | #N/A | #N/A | #N/A | #N/A | #N/A | #N/A
0 |  | #VALUE! | #VALUE! | 0 | 0 | 0 | 4240 | 44919 | #N/A | #N/A | #N/A | #N/A | #N/A | #N/A
0 |  | #VALUE! | #VALUE! | 0 | 0 | 0 | 4241 | 44920 | #N/A | #N/A | #N/A | #N/A | #N/A | #N/A
0 |  | #VALUE! | #VALUE! | 0 | 0 | 0 | 4242 | 44921 | #N/A | #N/A | #N/A | #N/A | #N/A | #N/A
0 |  | #VALUE! | #VALUE! | 0 | 0 | 0 | 4243 | 44922 | #N/A | #N/A | #N/A | #N/A | #N/A | #N/A
0 |  | #VALUE! | #VALUE! | 0 | 0 | 0 | 4244 | 44923 | #N/A | #N/A | #N/A | #N/A | #N/A | #N/A
0 |  | #VALUE! | #VALUE! | 0 | 0 | 0 | 4245 | 44924 | #N/A | #N/A | #N/A | #N/A | #N/A | #N/A
0 |  | #VALUE! | #VALUE! | 0 | 0 | 0 | 4246 | 44925 | #N/A | #N/A | #N/A | #N/A | #N/A | #N/A
0 |  | #VALUE! | #VALUE! | 0 | 0 | 0 | 4247 | 44926 | #N/A | #N/A | #N/A | #N/A | #N/A | #N/A
0 |  | #VALUE! | #VALUE! | 0 | 0 | 0 | 4248 | 44927 | #N/A | #N/A | #N/A | #N/A | #N/A | #N/A
0 |  | #VALUE! | #VALUE! | 0 | 0 | 0 | 4249 | 44928 | #N/A | #N/A | #N/A | #N/A | #N/A | #N/A
0 |  | #VALUE! | #VALUE! | 0 | 0 | 0 | 4250 | 44929 | #N/A | #N/A | #N/A | #N/A | #N/A | #N/A
0 |  | #VALUE! | #VALUE! | 0 | 0 | 0 | 4251 | 44930 | #N/A | #N/A | #N/A | #N/A | #N/A | #N/A
0 |  | #VALUE! | #VALUE! | 0 | 0 | 0 | 4252 | 44931 | #N/A | #N/A | #N/A | #N/A | #N/A | #N/A
0 |  | #VALUE! | #VALUE! | 0 | 0 | 0 | 4253 | 44932 | #N/A | #N/A | #N/A | #N/A | #N/A | #N/A
0 |  | #VALUE! | #VALUE! | 0 | 0 | 0 | 4254 | 44933 | #N/A | #N/A | #N/A | #N/A | #N/A | #N/A
0 |  | #VALUE! | #VALUE! | 0 | 0 | 0 | 4255 | 44934 | #N/A | #N/A | #N/A | #N/A | #N/A | #N/A
0 |  | #VALUE! | #VALUE! | 0 | 0 | 0 | 4256 | 44935 | #N/A | #N/A | #N/A | #N/A | #N/A | #N/A
0 |  | #VALUE! | #VALUE! | 0 | 0 | 0 | 4257 | 44936 | #N/A | #N/A | #N/A | #N/A | #N/A | #N/A
0 |  | #VALUE! | #VALUE! | 0 | 0 | 0 | 4258 | 44937 | #N/A | #N/A | #N/A | #N/A | #N/A | #N/A
0 |  | #VALUE! | #VALUE! | 0 | 0 | 0 | 4259 | 44938 | #N/A | #N/A | #N/A | #N/A | #N/A | #N/A
0 |  | #VALUE! | #VALUE! | 0 | 0 | 0 | 4260 | 44939 | #N/A | #N/A | #N/A | #N/A | #N/A | #N/A
0 |  | #VALUE! | #VALUE! | 0 | 0 | 0 | 4261 | 44940 | #N/A | #N/A | #N/A | #N/A | #N/A | #N/A
0 |  | #VALUE! | #VALUE! | 0 | 0 | 0 | 4262 | 44941 | #N/A | #N/A | #N/A | #N/A | #N/A | #N/A
0 |  | #VALUE! | #VALUE! | 0 | 0 | 0 | 4263 | 44942 | #N/A | #N/A | #N/A | #N/A | #N/A | #N/A
0 |  | #VALUE! | #VALUE! | 0 | 0 | 0 | 4264 | 44943 | #N/A | #N/A | #N/A | #N/A | #N/A | #N/A
0 |  | #VALUE! | #VALUE! | 0 | 0 | 0 | 4265 | 44944 | #N/A | #N/A | #N/A | #N/A | #N/A | #N/A
0 |  | #VALUE! | #VALUE! | 0 | 0 | 0 | 4266 | 44945 | #N/A | #N/A | #N/A | #N/A | #N/A | #N/A
0 |  | #VALUE! | #VALUE! | 0 | 0 | 0 | 4267 | 44946 | #N/A | #N/A | #N/A | #N/A | #N/A | #N/A
0 |  | #VALUE! | #VALUE! | 0 | 0 | 0 | 4268 | 44947 | #N/A | #N/A | #N/A | #N/A | #N/A | #N/A
0 |  | #VALUE! | #VALUE! | 0 | 0 | 0 | 4269 | 44948 | #N/A | #N/A | #N/A | #N/A | #N/A | #N/A
0 |  | #VALUE! | #VALUE! | 0 | 0 | 0 | 4270 | 44949 | #N/A | #N/A | #N/A | #N/A | #N/A | #N/A
0 |  | #VALUE! | #VALUE! | 0 | 0 | 0 | 4271 | 44950 | #N/A | #N/A | #N/A | #N/A | #N/A | #N/A
0 |  | #VALUE! | #VALUE! | 0 | 0 | 0 | 4272 | 44951 | #N/A | #N/A | #N/A | #N/A | #N/A | #N/A
0 |  | #VALUE! | #VALUE! | 0 | 0 | 0 | 4273 | 44952 | #N/A | #N/A | #N/A | #N/A | #N/A | #N/A
0 |  | #VALUE! | #VALUE! | 0 | 0 | 0 | 4274 | 44953 | #N/A | #N/A | #N/A | #N/A | #N/A | #N/A
0 |  | #VALUE! | #VALUE! | 0 | 0 | 0 | 4275 | 44954 | #N/A | #N/A | #N/A | #N/A | #N/A | #N/A
0 |  | #VALUE! | #VALUE! | 0 | 0 | 0 | 4276 | 44955 | #N/A | #N/A | #N/A | #N/A | #N/A | #N/A
0 |  | #VALUE! | #VALUE! | 0 | 0 | 0 | 4277 | 44956 | #N/A | #N/A | #N/A | #N/A | #N/A | #N/A
0 |  | #VALUE! | #VALUE! | 0 | 0 | 0 | 4278 | 44957 | #N/A | #N/A | #N/A | #N/A | #N/A | #N/A
0 |  | #VALUE! | #VALUE! | 0 | 0 | 0 | 4279 | 44958 | #N/A | #N/A | #N/A | #N/A | #N/A | #N/A
0 |  | #VALUE! | #VALUE! | 0 | 0 | 0 | 4280 | 44959 | #N/A | #N/A | #N/A | #N/A | #N/A | #N/A
0 |  | #VALUE! | #VALUE! | 0 | 0 | 0 | 4281 | 44960 | #N/A | #N/A | #N/A | #N/A | #N/A | #N/A
0 |  | #VALUE! | #VALUE! | 0 | 0 | 0 | 4282 | 44961 | #N/A | #N/A | #N/A | #N/A | #N/A | #N/A
0 |  | #VALUE! | #VALUE! | 0 | 0 | 0 | 4283 | 44962 | #N/A | #N/A | #N/A | #N/A | #N/A | #N/A
0 |  | #VALUE! | #VALUE! | 0 | 0 | 0 | 4284 | 44963 | #N/A | #N/A | #N/A | #N/A | #N/A | #N/A
0 |  | #VALUE! | #VALUE! | 0 | 0 | 0 | 4285 | 44964 | #N/A | #N/A | #N/A | #N/A | #N/A | #N/A
0 |  | #VALUE! | #VALUE! | 0 | 0 | 0 | 4286 | 44965 | #N/A | #N/A | #N/A | #N/A | #N/A | #N/A
0 |  | #VALUE! | #VALUE! | 0 | 0 | 0 | 4287 | 44966 | #N/A | #N/A | #N/A | #N/A | #N/A | #N/A
0 |  | #VALUE! | #VALUE! | 0 | 0 | 0 | 4288 | 44967 | #N/A | #N/A | #N/A | #N/A | #N/A | #N/A
0 |  | #VALUE! | #VALUE! | 0 | 0 | 0 | 4289 | 44968 | #N/A | #N/A | #N/A | #N/A | #N/A | #N/A
0 |  | #VALUE! | #VALUE! | 0 | 0 | 0 | 4290 | 44969 | #N/A | #N/A | #N/A | #N/A | #N/A | #N/A
0 |  | #VALUE! | #VALUE! | 0 | 0 | 0 | 4291 | 44970 | #N/A | #N/A | #N/A | #N/A | #N/A | #N/A
0 |  | #VALUE! | #VALUE! | 0 | 0 | 0 | 4292 | 44971 | #N/A | #N/A | #N/A | #N/A | #N/A | #N/A
0 |  | #VALUE! | #VALUE! | 0 | 0 | 0 | 4293 | 44972 | #N/A | #N/A | #N/A | #N/A | #N/A | #N/A
0 |  | #VALUE! | #VALUE! | 0 | 0 | 0 | 4294 | 44973 | #N/A | #N/A | #N/A | #N/A | #N/A | #N/A
0 |  | #VALUE! | #VALUE! | 0 | 0 | 0 | 4295 | 44974 | #N/A | #N/A | #N/A | #N/A | #N/A | #N/A
0 |  | #VALUE! | #VALUE! | 0 | 0 | 0 | 4296 | 44975 | #N/A | #N/A | #N/A | #N/A | #N/A | #N/A
0 |  | #VALUE! | #VALUE! | 0 | 0 | 0 | 4297 | 44976 | #N/A | #N/A | #N/A | #N/A | #N/A | #N/A
0 |  | #VALUE! | #VALUE! | 0 | 0 | 0 | 4298 | 44977 | #N/A | #N/A | #N/A | #N/A | #N/A | #N/A
0 |  | #VALUE! | #VALUE! | 0 | 0 | 0 | 4299 | 44978 | #N/A | #N/A | #N/A | #N/A | #N/A | #N/A
0 |  | #VALUE! | #VALUE! | 0 | 0 | 0 | 4300 | 44979 | #N/A | #N/A | #N/A | #N/A | #N/A | #N/A
0 |  | #VALUE! | #VALUE! | 0 | 0 | 0 | 4301 | 44980 | #N/A | #N/A | #N/A | #N/A | #N/A | #N/A
0 |  | #VALUE! | #VALUE! | 0 | 0 | 0 | 4302 | 44981 | #N/A | #N/A | #N/A | #N/A | #N/A | #N/A
0 |  | #VALUE! | #VALUE! | 0 | 0 | 0 | 4303 | 44982 | #N/A | #N/A | #N/A | #N/A | #N/A | #N/A
0 |  | #VALUE! | #VALUE! | 0 | 0 | 0 | 4304 | 44983 | #N/A | #N/A | #N/A | #N/A | #N/A | #N/A
0 |  | #VALUE! | #VALUE! | 0 | 0 | 0 | 4305 | 44984 | #N/A | #N/A | #N/A | #N/A | #N/A | #N/A
0 |  | #VALUE! | #VALUE! | 0 | 0 | 0 | 4306 | 44985 | #N/A | #N/A | #N/A | #N/A | #N/A | #N/A
0 |  | #VALUE! | #VALUE! | 0 | 0 | 0 | 4307 | 44986 | #N/A | #N/A | #N/A | #N/A | #N/A | #N/A
0 |  | #VALUE! | #VALUE! | 0 | 0 | 0 | 4308 | 44987 | #N/A | #N/A | #N/A | #N/A | #N/A | #N/A
0 |  | #VALUE! | #VALUE! | 0 | 0 | 0 | 4309 | 44988 | #N/A | #N/A | #N/A | #N/A | #N/A | #N/A
0 |  | #VALUE! | #VALUE! | 0 | 0 | 0 | 4310 | 44989 | #N/A | #N/A | #N/A | #N/A | #N/A | #N/A
0 |  | #VALUE! | #VALUE! | 0 | 0 | 0 | 4311 | 44990 | #N/A | #N/A | #N/A | #N/A | #N/A | #N/A
0 |  | #VALUE! | #VALUE! | 0 | 0 | 0 | 4312 | 44991 | #N/A | #N/A | #N/A | #N/A | #N/A | #N/A
0 |  | #VALUE! | #VALUE! | 0 | 0 | 0 | 4313 | 44992 | #N/A | #N/A | #N/A | #N/A | #N/A | #N/A
0 |  | #VALUE! | #VALUE! | 0 | 0 | 0 | 4314 | 44993 | #N/A | #N/A | #N/A | #N/A | #N/A | #N/A
0 |  | #VALUE! | #VALUE! | 0 | 0 | 0 | 4315 | 44994 | #N/A | #N/A | #N/A | #N/A | #N/A | #N/A
0 |  | #VALUE! | #VALUE! | 0 | 0 | 0 | 4316 | 44995 | #N/A | #N/A | #N/A | #N/A | #N/A | #N/A
0 |  | #VALUE! | #VALUE! | 0 | 0 | 0 | 4317 | 44996 | #N/A | #N/A | #N/A | #N/A | #N/A | #N/A
0 |  | #VALUE! | #VALUE! | 0 | 0 | 0 | 4318 | 44997 | #N/A | #N/A | #N/A | #N/A | #N/A | #N/A
0 |  | #VALUE! | #VALUE! | 0 | 0 | 0 | 4319 | 44998 | #N/A | #N/A | #N/A | #N/A | #N/A | #N/A
0 |  | #VALUE! | #VALUE! | 0 | 0 | 0 | 4320 | 44999 | #N/A | #N/A | #N/A | #N/A | #N/A | #N/A
0 |  | #VALUE! | #VALUE! | 0 | 0 | 0 | 4321 | 45000 | #N/A | #N/A | #N/A | #N/A | #N/A | #N/A
0 |  | #VALUE! | #VALUE! | 0 | 0 | 0 | 4322 | 45001 | #N/A | #N/A | #N/A | #N/A | #N/A | #N/A
0 |  | #VALUE! | #VALUE! | 0 | 0 | 0 | 4323 | 45002 | #N/A | #N/A | #N/A | #N/A | #N/A | #N/A
0 |  | #VALUE! | #VALUE! | 0 | 0 | 0 | 4324 | 45003 | #N/A | #N/A | #N/A | #N/A | #N/A | #N/A
0 |  | #VALUE! | #VALUE! | 0 | 0 | 0 | 4325 | 45004 | #N/A | #N/A | #N/A | #N/A | #N/A | #N/A
0 |  | #VALUE! | #VALUE! | 0 | 0 | 0 | 4326 | 45005 | #N/A | #N/A | #N/A | #N/A | #N/A | #N/A
0 |  | #VALUE! | #VALUE! | 0 | 0 | 0 | 4327 | 45006 | #N/A | #N/A | #N/A | #N/A | #N/A | #N/A
0 |  | #VALUE! | #VALUE! | 0 | 0 | 0 | 4328 | 45007 | #N/A | #N/A | #N/A | #N/A | #N/A | #N/A
0 |  | #VALUE! | #VALUE! | 0 | 0 | 0 | 4329 | 45008 | #N/A | #N/A | #N/A | #N/A | #N/A | #N/A
0 |  | #VALUE! | #VALUE! | 0 | 0 | 0 | 4330 | 45009 | #N/A | #N/A | #N/A | #N/A | #N/A | #N/A
0 |  | #VALUE! | #VALUE! | 0 | 0 | 0 | 4331 | 45010 | #N/A | #N/A | #N/A | #N/A | #N/A | #N/A
0 |  | #VALUE! | #VALUE! | 0 | 0 | 0 | 4332 | 45011 | #N/A | #N/A | #N/A | #N/A | #N/A | #N/A
0 |  | #VALUE! | #VALUE! | 0 | 0 | 0 | 4333 | 45012 | #N/A | #N/A | #N/A | #N/A | #N/A | #N/A
0 |  | #VALUE! | #VALUE! | 0 | 0 | 0 | 4334 | 45013 | #N/A | #N/A | #N/A | #N/A | #N/A | #N/A
0 |  | #VALUE! | #VALUE! | 0 | 0 | 0 | 4335 | 45014 | #N/A | #N/A | #N/A | #N/A | #N/A | #N/A
0 |  | #VALUE! | #VALUE! | 0 | 0 | 0 | 4336 | 45015 | #N/A | #N/A | #N/A | #N/A | #N/A | #N/A
0 |  | #VALUE! | #VALUE! | 0 | 0 | 0 | 4337 | 45016 | #N/A | #N/A | #N/A | #N/A | #N/A | #N/A
0 |  | #VALUE! | #VALUE! | 0 | 0 | 0 | 4338 | 45017 | #N/A | #N/A | #N/A | #N/A | #N/A | #N/A
0 |  | #VALUE! | #VALUE! | 0 | 0 | 0 | 4339 | 45018 | #N/A | #N/A | #N/A | #N/A | #N/A | #N/A
0 |  | #VALUE! | #VALUE! | 0 | 0 | 0 | 4340 | 45019 | #N/A | #N/A | #N/A | #N/A | #N/A | #N/A
0 |  | #VALUE! | #VALUE! | 0 | 0 | 0 | 4341 | 45020 | #N/A | #N/A | #N/A | #N/A | #N/A | #N/A
0 |  | #VALUE! | #VALUE! | 0 | 0 | 0 | 4342 | 45021 | #N/A | #N/A | #N/A | #N/A | #N/A | #N/A
0 |  | #VALUE! | #VALUE! | 0 | 0 | 0 | 4343 | 45022 | #N/A | #N/A | #N/A | #N/A | #N/A | #N/A
0 |  | #VALUE! | #VALUE! | 0 | 0 | 0 | 4344 | 45023 | #N/A | #N/A | #N/A | #N/A | #N/A | #N/A
0 |  | #VALUE! | #VALUE! | 0 | 0 | 0 | 4345 | 45024 | #N/A | #N/A | #N/A | #N/A | #N/A | #N/A
0 |  | #VALUE! | #VALUE! | 0 | 0 | 0 | 4346 | 45025 | #N/A | #N/A | #N/A | #N/A | #N/A | #N/A
0 |  | #VALUE! | #VALUE! | 0 | 0 | 0 | 4347 | 45026 | #N/A | #N/A | #N/A | #N/A | #N/A | #N/A
0 |  | #VALUE! | #VALUE! | 0 | 0 | 0 | 4348 | 45027 | #N/A | #N/A | #N/A | #N/A | #N/A | #N/A
0 |  | #VALUE! | #VALUE! | 0 | 0 | 0 | 4349 | 45028 | #N/A | #N/A | #N/A | #N/A | #N/A | #N/A
0 |  | #VALUE! | #VALUE! | 0 | 0 | 0 | 4350 | 45029 | #N/A | #N/A | #N/A | #N/A | #N/A | #N/A
0 |  | #VALUE! | #VALUE! | 0 | 0 | 0 | 4351 | 45030 | #N/A | #N/A | #N/A | #N/A | #N/A | #N/A
0 |  | #VALUE! | #VALUE! | 0 | 0 | 0 | 4352 | 45031 | #N/A | #N/A | #N/A | #N/A | #N/A | #N/A
0 |  | #VALUE! | #VALUE! | 0 | 0 | 0 | 4353 | 45032 | #N/A | #N/A | #N/A | #N/A | #N/A | #N/A
0 |  | #VALUE! | #VALUE! | 0 | 0 | 0 | 4354 | 45033 | #N/A | #N/A | #N/A | #N/A | #N/A | #N/A
0 |  | #VALUE! | #VALUE! | 0 | 0 | 0 | 4355 | 45034 | #N/A | #N/A | #N/A | #N/A | #N/A | #N/A
0 |  | #VALUE! | #VALUE! | 0 | 0 | 0 | 4356 | 45035 | #N/A | #N/A | #N/A | #N/A | #N/A | #N/A
0 |  | #VALUE! | #VALUE! | 0 | 0 | 0 | 4357 | 45036 | #N/A | #N/A | #N/A | #N/A | #N/A | #N/A
0 |  | #VALUE! | #VALUE! | 0 | 0 | 0 | 4358 | 45037 | #N/A | #N/A | #N/A | #N/A | #N/A | #N/A
0 |  | #VALUE! | #VALUE! | 0 | 0 | 0 | 4359 | 45038 | #N/A | #N/A | #N/A | #N/A | #N/A | #N/A
0 |  | #VALUE! | #VALUE! | 0 | 0 | 0 | 4360 | 45039 | #N/A | #N/A | #N/A | #N/A | #N/A | #N/A
0 |  | #VALUE! | #VALUE! | 0 | 0 | 0 | 4361 | 45040 | #N/A | #N/A | #N/A | #N/A | #N/A | #N/A
0 |  | #VALUE! | #VALUE! | 0 | 0 | 0 | 4362 | 45041 | #N/A | #N/A | #N/A | #N/A | #N/A | #N/A
0 |  | #VALUE! | #VALUE! | 0 | 0 | 0 | 4363 | 45042 | #N/A | #N/A | #N/A | #N/A | #N/A | #N/A
0 |  | #VALUE! | #VALUE! | 0 | 0 | 0 | 4364 | 45043 | #N/A | #N/A | #N/A | #N/A | #N/A | #N/A
0 |  | #VALUE! | #VALUE! | 0 | 0 | 0 | 4365 | 45044 | #N/A | #N/A | #N/A | #N/A | #N/A | #N/A
0 |  | #VALUE! | #VALUE! | 0 | 0 | 0 | 4366 | 45045 | #N/A | #N/A | #N/A | #N/A | #N/A | #N/A
0 |  | #VALUE! | #VALUE! | 0 | 0 | 0 | 4367 | 45046 | #N/A | #N/A | #N/A | #N/A | #N/A | #N/A
0 |  | #VALUE! | #VALUE! | 0 | 0 | 0 | 4368 | 45047 | #N/A | #N/A | #N/A | #N/A | #N/A | #N/A
0 |  | #VALUE! | #VALUE! | 0 | 0 | 0 | 4369 | 45048 | #N/A | #N/A | #N/A | #N/A | #N/A | #N/A
0 |  | #VALUE! | #VALUE! | 0 | 0 | 0 | 4370 | 45049 | #N/A | #N/A | #N/A | #N/A | #N/A | #N/A
0 |  | #VALUE! | #VALUE! | 0 | 0 | 0 | 4371 | 45050 | #N/A | #N/A | #N/A | #N/A | #N/A | #N/A
0 |  | #VALUE! | #VALUE! | 0 | 0 | 0 | 4372 | 45051 | #N/A | #N/A | #N/A | #N/A | #N/A | #N/A
0 |  | #VALUE! | #VALUE! | 0 | 0 | 0 | 4373 | 45052 | #N/A | #N/A | #N/A | #N/A | #N/A | #N/A
0 |  | #VALUE! | #VALUE! | 0 | 0 | 0 | 4374 | 45053 | #N/A | #N/A | #N/A | #N/A | #N/A | #N/A
0 |  | #VALUE! | #VALUE! | 0 | 0 | 0 | 4375 | 45054 | #N/A | #N/A | #N/A | #N/A | #N/A | #N/A
0 |  | #VALUE! | #VALUE! | 0 | 0 | 0 | 4376 | 45055 | #N/A | #N/A | #N/A | #N/A | #N/A | #N/A
0 |  | #VALUE! | #VALUE! | 0 | 0 | 0 | 4377 | 45056 | #N/A | #N/A | #N/A | #N/A | #N/A | #N/A
0 |  | #VALUE! | #VALUE! | 0 | 0 | 0 | 4378 | 45057 | #N/A | #N/A | #N/A | #N/A | #N/A | #N/A
0 |  | #VALUE! | #VALUE! | 0 | 0 | 0 | 4379 | 45058 | #N/A | #N/A | #N/A | #N/A | #N/A | #N/A
0 |  | #VALUE! | #VALUE! | 0 | 0 | 0 | 4380 | 45059 | #N/A | #N/A | #N/A | #N/A | #N/A | #N/A
0 |  | #VALUE! | #VALUE! | 0 | 0 | 0 | 4381 | 45060 | #N/A | #N/A | #N/A | #N/A | #N/A | #N/A
0 |  | #VALUE! | #VALUE! | 0 | 0 | 0 | 4382 | 45061 | #N/A | #N/A | #N/A | #N/A | #N/A | #N/A
0 |  | #VALUE! | #VALUE! | 0 | 0 | 0 | 4383 | 45062 | #N/A | #N/A | #N/A | #N/A | #N/A | #N/A
0 |  | #VALUE! | #VALUE! | 0 | 0 | 0 | 4384 | 45063 | #N/A | #N/A | #N/A | #N/A | #N/A | #N/A
0 |  | #VALUE! | #VALUE! | 0 | 0 | 0 | 4385 | 45064 | #N/A | #N/A | #N/A | #N/A | #N/A | #N/A
0 |  | #VALUE! | #VALUE! | 0 | 0 | 0 | 4386 | 45065 | #N/A | #N/A | #N/A | #N/A | #N/A | #N/A
0 |  | #VALUE! | #VALUE! | 0 | 0 | 0 | 4387 | 45066 | #N/A | #N/A | #N/A | #N/A | #N/A | #N/A
0 |  | #VALUE! | #VALUE! | 0 | 0 | 0 | 4388 | 45067 | #N/A | #N/A | #N/A | #N/A | #N/A | #N/A
0 |  | #VALUE! | #VALUE! | 0 | 0 | 0 | 4389 | 45068 | #N/A | #N/A | #N/A | #N/A | #N/A | #N/A
0 |  | #VALUE! | #VALUE! | 0 | 0 | 0 | 4390 | 45069 | #N/A | #N/A | #N/A | #N/A | #N/A | #N/A
0 |  | #VALUE! | #VALUE! | 0 | 0 | 0 | 4391 | 45070 | #N/A | #N/A | #N/A | #N/A | #N/A | #N/A
0 |  | #VALUE! | #VALUE! | 0 | 0 | 0 | 4392 | 45071 | #N/A | #N/A | #N/A | #N/A | #N/A | #N/A
0 |  | #VALUE! | #VALUE! | 0 | 0 | 0 | 4393 | 45072 | #N/A | #N/A | #N/A | #N/A | #N/A | #N/A
0 |  | #VALUE! | #VALUE! | 0 | 0 | 0 | 4394 | 45073 | #N/A | #N/A | #N/A | #N/A | #N/A | #N/A
0 |  | #VALUE! | #VALUE! | 0 | 0 | 0 | 4395 | 45074 | #N/A | #N/A | #N/A | #N/A | #N/A | #N/A
0 |  | #VALUE! | #VALUE! | 0 | 0 | 0 | 4396 | 45075 | #N/A | #N/A | #N/A | #N/A | #N/A | #N/A
0 |  | #VALUE! | #VALUE! | 0 | 0 | 0 | 4397 | 45076 | #N/A | #N/A | #N/A | #N/A | #N/A | #N/A
0 |  | #VALUE! | #VALUE! | 0 | 0 | 0 | 4398 | 45077 | #N/A | #N/A | #N/A | #N/A | #N/A | #N/A
0 |  | #VALUE! | #VALUE! | 0 | 0 | 0 | 4399 | 45078 | #N/A | #N/A | #N/A | #N/A | #N/A | #N/A
0 |  | #VALUE! | #VALUE! | 0 | 0 | 0 | 4400 | 45079 | #N/A | #N/A | #N/A | #N/A | #N/A | #N/A
0 |  | #VALUE! | #VALUE! | 0 | 0 | 0 | 4401 | 45080 | #N/A | #N/A | #N/A | #N/A | #N/A | #N/A
0 |  | #VALUE! | #VALUE! | 0 | 0 | 0 | 4402 | 45081 | #N/A | #N/A | #N/A | #N/A | #N/A | #N/A
0 |  | #VALUE! | #VALUE! | 0 | 0 | 0 | 4403 | 45082 | #N/A | #N/A | #N/A | #N/A | #N/A | #N/A
0 |  | #VALUE! | #VALUE! | 0 | 0 | 0 | 4404 | 45083 | #N/A | #N/A | #N/A | #N/A | #N/A | #N/A
0 |  | #VALUE! | #VALUE! | 0 | 0 | 0 | 4405 | 45084 | #N/A | #N/A | #N/A | #N/A | #N/A | #N/A
0 |  | #VALUE! | #VALUE! | 0 | 0 | 0 | 4406 | 45085 | #N/A | #N/A | #N/A | #N/A | #N/A | #N/A
0 |  | #VALUE! | #VALUE! | 0 | 0 | 0 | 4407 | 45086 | #N/A | #N/A | #N/A | #N/A | #N/A | #N/A
0 |  | #VALUE! | #VALUE! | 0 | 0 | 0 | 4408 | 45087 | #N/A | #N/A | #N/A | #N/A | #N/A | #N/A
0 |  | #VALUE! | #VALUE! | 0 | 0 | 0 | 4409 | 45088 | #N/A | #N/A | #N/A | #N/A | #N/A | #N/A
0 |  | #VALUE! | #VALUE! | 0 | 0 | 0 | 4410 | 45089 | #N/A | #N/A | #N/A | #N/A | #N/A | #N/A
0 |  | #VALUE! | #VALUE! | 0 | 0 | 0 | 4411 | 45090 | #N/A | #N/A | #N/A | #N/A | #N/A | #N/A
0 |  | #VALUE! | #VALUE! | 0 | 0 | 0 | 4412 | 45091 | #N/A | #N/A | #N/A | #N/A | #N/A | #N/A
0 |  | #VALUE! | #VALUE! | 0 | 0 | 0 | 4413 | 45092 | #N/A | #N/A | #N/A | #N/A | #N/A | #N/A
0 |  | #VALUE! | #VALUE! | 0 | 0 | 0 | 4414 | 45093 | #N/A | #N/A | #N/A | #N/A | #N/A | #N/A
0 |  | #VALUE! | #VALUE! | 0 | 0 | 0 | 4415 | 45094 | #N/A | #N/A | #N/A | #N/A | #N/A | #N/A
0 |  | #VALUE! | #VALUE! | 0 | 0 | 0 | 4416 | 45095 | #N/A | #N/A | #N/A | #N/A | #N/A | #N/A
0 |  | #VALUE! | #VALUE! | 0 | 0 | 0 | 4417 | 45096 | #N/A | #N/A | #N/A | #N/A | #N/A | #N/A
0 |  | #VALUE! | #VALUE! | 0 | 0 | 0 | 4418 | 45097 | #N/A | #N/A | #N/A | #N/A | #N/A | #N/A
0 |  | #VALUE! | #VALUE! | 0 | 0 | 0 | 4419 | 45098 | #N/A | #N/A | #N/A | #N/A | #N/A | #N/A
0 |  | #VALUE! | #VALUE! | 0 | 0 | 0 | 4420 | 45099 | #N/A | #N/A | #N/A | #N/A | #N/A | #N/A
0 |  | #VALUE! | #VALUE! | 0 | 0 | 0 | 4421 | 45100 | #N/A | #N/A | #N/A | #N/A | #N/A | #N/A
0 |  | #VALUE! | #VALUE! | 0 | 0 | 0 | 4422 | 45101 | #N/A | #N/A | #N/A | #N/A | #N/A | #N/A
0 |  | #VALUE! | #VALUE! | 0 | 0 | 0 | 4423 | 45102 | #N/A | #N/A | #N/A | #N/A | #N/A | #N/A
0 |  | #VALUE! | #VALUE! | 0 | 0 | 0 | 4424 | 45103 | #N/A | #N/A | #N/A | #N/A | #N/A | #N/A
0 |  | #VALUE! | #VALUE! | 0 | 0 | 0 | 4425 | 45104 | #N/A | #N/A | #N/A | #N/A | #N/A | #N/A
0 |  | #VALUE! | #VALUE! | 0 | 0 | 0 | 4426 | 45105 | #N/A | #N/A | #N/A | #N/A | #N/A | #N/A
0 |  | #VALUE! | #VALUE! | 0 | 0 | 0 | 4427 | 45106 | #N/A | #N/A | #N/A | #N/A | #N/A | #N/A
0 |  | #VALUE! | #VALUE! | 0 | 0 | 0 | 4428 | 45107 | #N/A | #N/A | #N/A | #N/A | #N/A | #N/A
0 |  | #VALUE! | #VALUE! | 0 | 0 | 0 | 4429 | 45108 | #N/A | #N/A | #N/A | #N/A | #N/A | #N/A
0 |  | #VALUE! | #VALUE! | 0 | 0 | 0 | 4430 | 45109 | #N/A | #N/A | #N/A | #N/A | #N/A | #N/A
0 |  | #VALUE! | #VALUE! | 0 | 0 | 0 | 4431 | 45110 | #N/A | #N/A | #N/A | #N/A | #N/A | #N/A
0 |  | #VALUE! | #VALUE! | 0 | 0 | 0 | 4432 | 45111 | #N/A | #N/A | #N/A | #N/A | #N/A | #N/A
0 |  | #VALUE! | #VALUE! | 0 | 0 | 0 | 4433 | 45112 | #N/A | #N/A | #N/A | #N/A | #N/A | #N/A
0 |  | #VALUE! | #VALUE! | 0 | 0 | 0 | 4434 | 45113 | #N/A | #N/A | #N/A | #N/A | #N/A | #N/A
0 |  | #VALUE! | #VALUE! | 0 | 0 | 0 | 4435 | 45114 | #N/A | #N/A | #N/A | #N/A | #N/A | #N/A
0 |  | #VALUE! | #VALUE! | 0 | 0 | 0 | 4436 | 45115 | #N/A | #N/A | #N/A | #N/A | #N/A | #N/A
0 |  | #VALUE! | #VALUE! | 0 | 0 | 0 | 4437 | 45116 | #N/A | #N/A | #N/A | #N/A | #N/A | #N/A
0 |  | #VALUE! | #VALUE! | 0 | 0 | 0 | 4438 | 45117 | #N/A | #N/A | #N/A | #N/A | #N/A | #N/A
0 |  | #VALUE! | #VALUE! | 0 | 0 | 0 | 4439 | 45118 | #N/A | #N/A | #N/A | #N/A | #N/A | #N/A
0 |  | #VALUE! | #VALUE! | 0 | 0 | 0 | 4440 | 45119 | #N/A | #N/A | #N/A | #N/A | #N/A | #N/A
0 |  | #VALUE! | #VALUE! | 0 | 0 | 0 | 4441 | 45120 | #N/A | #N/A | #N/A | #N/A | #N/A | #N/A
0 |  | #VALUE! | #VALUE! | 0 | 0 | 0 | 4442 | 45121 | #N/A | #N/A | #N/A | #N/A | #N/A | #N/A
0 |  | #VALUE! | #VALUE! | 0 | 0 | 0 | 4443 | 45122 | #N/A | #N/A | #N/A | #N/A | #N/A | #N/A
0 |  | #VALUE! | #VALUE! | 0 | 0 | 0 | 4444 | 45123 | #N/A | #N/A | #N/A | #N/A | #N/A | #N/A
0 |  | #VALUE! | #VALUE! | 0 | 0 | 0 | 4445 | 45124 | #N/A | #N/A | #N/A | #N/A | #N/A | #N/A
0 |  | #VALUE! | #VALUE! | 0 | 0 | 0 | 4446 | 45125 | #N/A | #N/A | #N/A | #N/A | #N/A | #N/A
0 |  | #VALUE! | #VALUE! | 0 | 0 | 0 | 4447 | 45126 | #N/A | #N/A | #N/A | #N/A | #N/A | #N/A
0 |  | #VALUE! | #VALUE! | 0 | 0 | 0 | 4448 | 45127 | #N/A | #N/A | #N/A | #N/A | #N/A | #N/A
0 |  | #VALUE! | #VALUE! | 0 | 0 | 0 | 4449 | 45128 | #N/A | #N/A | #N/A | #N/A | #N/A | #N/A
0 |  | #VALUE! | #VALUE! | 0 | 0 | 0 | 4450 | 45129 | #N/A | #N/A | #N/A | #N/A | #N/A | #N/A
0 |  | #VALUE! | #VALUE! | 0 | 0 | 0 | 4451 | 45130 | #N/A | #N/A | #N/A | #N/A | #N/A | #N/A
0 |  | #VALUE! | #VALUE! | 0 | 0 | 0 | 4452 | 45131 | #N/A | #N/A | #N/A | #N/A | #N/A | #N/A
0 |  | #VALUE! | #VALUE! | 0 | 0 | 0 | 4453 | 45132 | #N/A | #N/A | #N/A | #N/A | #N/A | #N/A
0 |  | #VALUE! | #VALUE! | 0 | 0 | 0 | 4454 | 45133 | #N/A | #N/A | #N/A | #N/A | #N/A | #N/A
0 |  | #VALUE! | #VALUE! | 0 | 0 | 0 | 4455 | 45134 | #N/A | #N/A | #N/A | #N/A | #N/A | #N/A
0 |  | #VALUE! | #VALUE! | 0 | 0 | 0 | 4456 | 45135 | #N/A | #N/A | #N/A | #N/A | #N/A | #N/A
0 |  | #VALUE! | #VALUE! | 0 | 0 | 0 | 4457 | 45136 | #N/A | #N/A | #N/A | #N/A | #N/A | #N/A
0 |  | #VALUE! | #VALUE! | 0 | 0 | 0 | 4458 | 45137 | #N/A | #N/A | #N/A | #N/A | #N/A | #N/A
0 |  | #VALUE! | #VALUE! | 0 | 0 | 0 | 4459 | 45138 | #N/A | #N/A | #N/A | #N/A | #N/A | #N/A
0 |  | #VALUE! | #VALUE! | 0 | 0 | 0 | 4460 | 45139 | #N/A | #N/A | #N/A | #N/A | #N/A | #N/A
0 |  | #VALUE! | #VALUE! | 0 | 0 | 0 | 4461 | 45140 | #N/A | #N/A | #N/A | #N/A | #N/A | #N/A
0 |  | #VALUE! | #VALUE! | 0 | 0 | 0 | 4462 | 45141 | #N/A | #N/A | #N/A | #N/A | #N/A | #N/A
0 |  | #VALUE! | #VALUE! | 0 | 0 | 0 | 4463 | 45142 | #N/A | #N/A | #N/A | #N/A | #N/A | #N/A
0 |  | #VALUE! | #VALUE! | 0 | 0 | 0 | 4464 | 45143 | #N/A | #N/A | #N/A | #N/A | #N/A | #N/A
0 |  | #VALUE! | #VALUE! | 0 | 0 | 0 | 4465 | 45144 | #N/A | #N/A | #N/A | #N/A | #N/A | #N/A
0 |  | #VALUE! | #VALUE! | 0 | 0 | 0 | 4466 | 45145 | #N/A | #N/A | #N/A | #N/A | #N/A | #N/A
0 |  | #VALUE! | #VALUE! | 0 | 0 | 0 | 4467 | 45146 | #N/A | #N/A | #N/A | #N/A | #N/A | #N/A
0 |  | #VALUE! | #VALUE! | 0 | 0 | 0 | 4468 | 45147 | #N/A | #N/A | #N/A | #N/A | #N/A | #N/A
0 |  | #VALUE! | #VALUE! | 0 | 0 | 0 | 4469 | 45148 | #N/A | #N/A | #N/A | #N/A | #N/A | #N/A
0 |  | #VALUE! | #VALUE! | 0 | 0 | 0 | 4470 | 45149 | #N/A | #N/A | #N/A | #N/A | #N/A | #N/A
0 |  | #VALUE! | #VALUE! | 0 | 0 | 0 | 4471 | 45150 | #N/A | #N/A | #N/A | #N/A | #N/A | #N/A
0 |  | #VALUE! | #VALUE! | 0 | 0 | 0 | 4472 | 45151 | #N/A | #N/A | #N/A | #N/A | #N/A | #N/A
0 |  | #VALUE! | #VALUE! | 0 | 0 | 0 | 4473 | 45152 | #N/A | #N/A | #N/A | #N/A | #N/A | #N/A
0 |  | #VALUE! | #VALUE! | 0 | 0 | 0 | 4474 | 45153 | #N/A | #N/A | #N/A | #N/A | #N/A | #N/A
0 |  | #VALUE! | #VALUE! | 0 | 0 | 0 | 4475 | 45154 | #N/A | #N/A | #N/A | #N/A | #N/A | #N/A
0 |  | #VALUE! | #VALUE! | 0 | 0 | 0 | 4476 | 45155 | #N/A | #N/A | #N/A | #N/A | #N/A | #N/A
0 |  | #VALUE! | #VALUE! | 0 | 0 | 0 | 4477 | 45156 | #N/A | #N/A | #N/A | #N/A | #N/A | #N/A
0 |  | #VALUE! | #VALUE! | 0 | 0 | 0 | 4478 | 45157 | #N/A | #N/A | #N/A | #N/A | #N/A | #N/A
0 |  | #VALUE! | #VALUE! | 0 | 0 | 0 | 4479 | 45158 | #N/A | #N/A | #N/A | #N/A | #N/A | #N/A
0 |  | #VALUE! | #VALUE! | 0 | 0 | 0 | 4480 | 45159 | #N/A | #N/A | #N/A | #N/A | #N/A | #N/A
0 |  | #VALUE! | #VALUE! | 0 | 0 | 0 | 4481 | 45160 | #N/A | #N/A | #N/A | #N/A | #N/A | #N/A
0 |  | #VALUE! | #VALUE! | 0 | 0 | 0 | 4482 | 45161 | #N/A | #N/A | #N/A | #N/A | #N/A | #N/A
0 |  | #VALUE! | #VALUE! | 0 | 0 | 0 | 4483 | 45162 | #N/A | #N/A | #N/A | #N/A | #N/A | #N/A
0 |  | #VALUE! | #VALUE! | 0 | 0 | 0 | 4484 | 45163 | #N/A | #N/A | #N/A | #N/A | #N/A | #N/A
0 |  | #VALUE! | #VALUE! | 0 | 0 | 0 | 4485 | 45164 | #N/A | #N/A | #N/A | #N/A | #N/A | #N/A
0 |  | #VALUE! | #VALUE! | 0 | 0 | 0 | 4486 | 45165 | #N/A | #N/A | #N/A | #N/A | #N/A | #N/A
0 |  | #VALUE! | #VALUE! | 0 | 0 | 0 | 4487 | 45166 | #N/A | #N/A | #N/A | #N/A | #N/A | #N/A
0 |  | #VALUE! | #VALUE! | 0 | 0 | 0 | 4488 | 45167 | #N/A | #N/A | #N/A | #N/A | #N/A | #N/A
0 |  | #VALUE! | #VALUE! | 0 | 0 | 0 | 4489 | 45168 | #N/A | #N/A | #N/A | #N/A | #N/A | #N/A
0 |  | #VALUE! | #VALUE! | 0 | 0 | 0 | 4490 | 45169 | #N/A | #N/A | #N/A | #N/A | #N/A | #N/A
0 |  | #VALUE! | #VALUE! | 0 | 0 | 0 | 4491 | 45170 | #N/A | #N/A | #N/A | #N/A | #N/A | #N/A
0 |  | #VALUE! | #VALUE! | 0 | 0 | 0 | 4492 | 45171 | #N/A | #N/A | #N/A | #N/A | #N/A | #N/A
0 |  | #VALUE! | #VALUE! | 0 | 0 | 0 | 4493 | 45172 | #N/A | #N/A | #N/A | #N/A | #N/A | #N/A
0 |  | #VALUE! | #VALUE! | 0 | 0 | 0 | 4494 | 45173 | #N/A | #N/A | #N/A | #N/A | #N/A | #N/A
0 |  | #VALUE! | #VALUE! | 0 | 0 | 0 | 4495 | 45174 | #N/A | #N/A | #N/A | #N/A | #N/A | #N/A
0 |  | #VALUE! | #VALUE! | 0 | 0 | 0 | 4496 | 45175 | #N/A | #N/A | #N/A | #N/A | #N/A | #N/A
0 |  | #VALUE! | #VALUE! | 0 | 0 | 0 | 4497 | 45176 | #N/A | #N/A | #N/A | #N/A | #N/A | #N/A
0 |  | #VALUE! | #VALUE! | 0 | 0 | 0 | 4498 | 45177 | #N/A | #N/A | #N/A | #N/A | #N/A | #N/A
0 |  | #VALUE! | #VALUE! | 0 | 0 | 0 | 4499 | 45178 | #N/A | #N/A | #N/A | #N/A | #N/A | #N/A
0 |  | #VALUE! | #VALUE! | 0 | 0 | 0 | 4500 | 45179 | #N/A | #N/A | #N/A | #N/A | #N/A | #N/A
0 |  | #VALUE! | #VALUE! | 0 | 0 | 0 | 4501 | 45180 | #N/A | #N/A | #N/A | #N/A | #N/A | #N/A
0 |  | #VALUE! | #VALUE! | 0 | 0 | 0 | 4502 | 45181 | #N/A | #N/A | #N/A | #N/A | #N/A | #N/A
0 |  | #VALUE! | #VALUE! | 0 | 0 | 0 | 4503 | 45182 | #N/A | #N/A | #N/A | #N/A | #N/A | #N/A
0 |  | #VALUE! | #VALUE! | 0 | 0 | 0 | 4504 | 45183 | #N/A | #N/A | #N/A | #N/A | #N/A | #N/A
0 |  | #VALUE! | #VALUE! | 0 | 0 | 0 | 4505 | 45184 | #N/A | #N/A | #N/A | #N/A | #N/A | #N/A
0 |  | #VALUE! | #VALUE! | 0 | 0 | 0 | 4506 | 45185 | #N/A | #N/A | #N/A | #N/A | #N/A | #N/A
0 |  | #VALUE! | #VALUE! | 0 | 0 | 0 | 4507 | 45186 | #N/A | #N/A | #N/A | #N/A | #N/A | #N/A
0 |  | #VALUE! | #VALUE! | 0 | 0 | 0 | 4508 | 45187 | #N/A | #N/A | #N/A | #N/A | #N/A | #N/A
0 |  | #VALUE! | #VALUE! | 0 | 0 | 0 | 4509 | 45188 | #N/A | #N/A | #N/A | #N/A | #N/A | #N/A
0 |  | #VALUE! | #VALUE! | 0 | 0 | 0 | 4510 | 45189 | #N/A | #N/A | #N/A | #N/A | #N/A | #N/A
0 |  | #VALUE! | #VALUE! | 0 | 0 | 0 | 4511 | 45190 | #N/A | #N/A | #N/A | #N/A | #N/A | #N/A
0 |  | #VALUE! | #VALUE! | 0 | 0 | 0 | 4512 | 45191 | #N/A | #N/A | #N/A | #N/A | #N/A | #N/A
0 |  | #VALUE! | #VALUE! | 0 | 0 | 0 | 4513 | 45192 | #N/A | #N/A | #N/A | #N/A | #N/A | #N/A
0 |  | #VALUE! | #VALUE! | 0 | 0 | 0 | 4514 | 45193 | #N/A | #N/A | #N/A | #N/A | #N/A | #N/A
0 |  | #VALUE! | #VALUE! | 0 | 0 | 0 | 4515 | 45194 | #N/A | #N/A | #N/A | #N/A | #N/A | #N/A
0 |  | #VALUE! | #VALUE! | 0 | 0 | 0 | 4516 | 45195 | #N/A | #N/A | #N/A | #N/A | #N/A | #N/A
0 |  | #VALUE! | #VALUE! | 0 | 0 | 0 | 4517 | 45196 | #N/A | #N/A | #N/A | #N/A | #N/A | #N/A
0 |  | #VALUE! | #VALUE! | 0 | 0 | 0 | 4518 | 45197 | #N/A | #N/A | #N/A | #N/A | #N/A | #N/A
0 |  | #VALUE! | #VALUE! | 0 | 0 | 0 | 4519 | 45198 | #N/A | #N/A | #N/A | #N/A | #N/A | #N/A
0 |  | #VALUE! | #VALUE! | 0 | 0 | 0 | 4520 | 45199 | #N/A | #N/A | #N/A | #N/A | #N/A | #N/A
0 |  | #VALUE! | #VALUE! | 0 | 0 | 0 | 4521 | 45200 | #N/A | #N/A | #N/A | #N/A | #N/A | #N/A
0 |  | #VALUE! | #VALUE! | 0 | 0 | 0 | 4522 | 45201 | #N/A | #N/A | #N/A | #N/A | #N/A | #N/A
0 |  | #VALUE! | #VALUE! | 0 | 0 | 0 | 4523 | 45202 | #N/A | #N/A | #N/A | #N/A | #N/A | #N/A
0 |  | #VALUE! | #VALUE! | 0 | 0 | 0 | 4524 | 45203 | #N/A | #N/A | #N/A | #N/A | #N/A | #N/A
0 |  | #VALUE! | #VALUE! | 0 | 0 | 0 | 4525 | 45204 | #N/A | #N/A | #N/A | #N/A | #N/A | #N/A
0 |  | #VALUE! | #VALUE! | 0 | 0 | 0 | 4526 | 45205 | #N/A | #N/A | #N/A | #N/A | #N/A | #N/A
0 |  | #VALUE! | #VALUE! | 0 | 0 | 0 | 4527 | 45206 | #N/A | #N/A | #N/A | #N/A | #N/A | #N/A
0 |  | #VALUE! | #VALUE! | 0 | 0 | 0 | 4528 | 45207 | #N/A | #N/A | #N/A | #N/A | #N/A | #N/A
0 |  | #VALUE! | #VALUE! | 0 | 0 | 0 | 4529 | 45208 | #N/A | #N/A | #N/A | #N/A | #N/A | #N/A
0 |  | #VALUE! | #VALUE! | 0 | 0 | 0 | 4530 | 45209 | #N/A | #N/A | #N/A | #N/A | #N/A | #N/A
0 |  | #VALUE! | #VALUE! | 0 | 0 | 0 | 4531 | 45210 | #N/A | #N/A | #N/A | #N/A | #N/A | #N/A
0 |  | #VALUE! | #VALUE! | 0 | 0 | 0 | 4532 | 45211 | #N/A | #N/A | #N/A | #N/A | #N/A | #N/A
0 |  | #VALUE! | #VALUE! | 0 | 0 | 0 | 4533 | 45212 | #N/A | #N/A | #N/A | #N/A | #N/A | #N/A
0 |  | #VALUE! | #VALUE! | 0 | 0 | 0 | 4534 | 45213 | #N/A | #N/A | #N/A | #N/A | #N/A | #N/A
0 |  | #VALUE! | #VALUE! | 0 | 0 | 0 | 4535 | 45214 | #N/A | #N/A | #N/A | #N/A | #N/A | #N/A
0 |  | #VALUE! | #VALUE! | 0 | 0 | 0 | 4536 | 45215 | #N/A | #N/A | #N/A | #N/A | #N/A | #N/A
0 |  | #VALUE! | #VALUE! | 0 | 0 | 0 | 4537 | 45216 | #N/A | #N/A | #N/A | #N/A | #N/A | #N/A
0 |  | #VALUE! | #VALUE! | 0 | 0 | 0 | 4538 | 45217 | #N/A | #N/A | #N/A | #N/A | #N/A | #N/A
0 |  | #VALUE! | #VALUE! | 0 | 0 | 0 | 4539 | 45218 | #N/A | #N/A | #N/A | #N/A | #N/A | #N/A
0 |  | #VALUE! | #VALUE! | 0 | 0 | 0 | 4540 | 45219 | #N/A | #N/A | #N/A | #N/A | #N/A | #N/A
0 |  | #VALUE! | #VALUE! | 0 | 0 | 0 | 4541 | 45220 | #N/A | #N/A | #N/A | #N/A | #N/A | #N/A
0 |  | #VALUE! | #VALUE! | 0 | 0 | 0 | 4542 | 45221 | #N/A | #N/A | #N/A | #N/A | #N/A | #N/A
0 |  | #VALUE! | #VALUE! | 0 | 0 | 0 | 4543 | 45222 | #N/A | #N/A | #N/A | #N/A | #N/A | #N/A
0 |  | #VALUE! | #VALUE! | 0 | 0 | 0 | 4544 | 45223 | #N/A | #N/A | #N/A | #N/A | #N/A | #N/A
0 |  | #VALUE! | #VALUE! | 0 | 0 | 0 | 4545 | 45224 | #N/A | #N/A | #N/A | #N/A | #N/A | #N/A
0 |  | #VALUE! | #VALUE! | 0 | 0 | 0 | 4546 | 45225 | #N/A | #N/A | #N/A | #N/A | #N/A | #N/A
0 |  | #VALUE! | #VALUE! | 0 | 0 | 0 | 4547 | 45226 | #N/A | #N/A | #N/A | #N/A | #N/A | #N/A
0 |  | #VALUE! | #VALUE! | 0 | 0 | 0 | 4548 | 45227 | #N/A | #N/A | #N/A | #N/A | #N/A | #N/A
0 |  | #VALUE! | #VALUE! | 0 | 0 | 0 | 4549 | 45228 | #N/A | #N/A | #N/A | #N/A | #N/A | #N/A
0 |  | #VALUE! | #VALUE! | 0 | 0 | 0 | 4550 | 45229 | #N/A | #N/A | #N/A | #N/A | #N/A | #N/A
0 |  | #VALUE! | #VALUE! | 0 | 0 | 0 | 4551 | 45230 | #N/A | #N/A | #N/A | #N/A | #N/A | #N/A
0 |  | #VALUE! | #VALUE! | 0 | 0 | 0 | 4552 | 45231 | #N/A | #N/A | #N/A | #N/A | #N/A | #N/A
0 |  | #VALUE! | #VALUE! | 0 | 0 | 0 | 4553 | 45232 | #N/A | #N/A | #N/A | #N/A | #N/A | #N/A
0 |  | #VALUE! | #VALUE! | 0 | 0 | 0 | 4554 | 45233 | #N/A | #N/A | #N/A | #N/A | #N/A | #N/A
0 |  | #VALUE! | #VALUE! | 0 | 0 | 0 | 4555 | 45234 | #N/A | #N/A | #N/A | #N/A | #N/A | #N/A
0 |  | #VALUE! | #VALUE! | 0 | 0 | 0 | 4556 | 45235 | #N/A | #N/A | #N/A | #N/A | #N/A | #N/A
0 |  | #VALUE! | #VALUE! | 0 | 0 | 0 | 4557 | 45236 | #N/A | #N/A | #N/A | #N/A | #N/A | #N/A
0 |  | #VALUE! | #VALUE! | 0 | 0 | 0 | 4558 | 45237 | #N/A | #N/A | #N/A | #N/A | #N/A | #N/A
0 |  | #VALUE! | #VALUE! | 0 | 0 | 0 | 4559 | 45238 | #N/A | #N/A | #N/A | #N/A | #N/A | #N/A
0 |  | #VALUE! | #VALUE! | 0 | 0 | 0 | 4560 | 45239 | #N/A | #N/A | #N/A | #N/A | #N/A | #N/A
0 |  | #VALUE! | #VALUE! | 0 | 0 | 0 | 4561 | 45240 | #N/A | #N/A | #N/A | #N/A | #N/A | #N/A
0 |  | #VALUE! | #VALUE! | 0 | 0 | 0 | 4562 | 45241 | #N/A | #N/A | #N/A | #N/A | #N/A | #N/A
0 |  | #VALUE! | #VALUE! | 0 | 0 | 0 | 4563 | 45242 | #N/A | #N/A | #N/A | #N/A | #N/A | #N/A
0 |  | #VALUE! | #VALUE! | 0 | 0 | 0 | 4564 | 45243 | #N/A | #N/A | #N/A | #N/A | #N/A | #N/A
0 |  | #VALUE! | #VALUE! | 0 | 0 | 0 | 4565 | 45244 | #N/A | #N/A | #N/A | #N/A | #N/A | #N/A
0 |  | #VALUE! | #VALUE! | 0 | 0 | 0 | 4566 | 45245 | #N/A | #N/A | #N/A | #N/A | #N/A | #N/A
0 |  | #VALUE! | #VALUE! | 0 | 0 | 0 | 4567 | 45246 | #N/A | #N/A | #N/A | #N/A | #N/A | #N/A
0 |  | #VALUE! | #VALUE! | 0 | 0 | 0 | 4568 | 45247 | #N/A | #N/A | #N/A | #N/A | #N/A | #N/A
0 |  | #VALUE! | #VALUE! | 0 | 0 | 0 | 4569 | 45248 | #N/A | #N/A | #N/A | #N/A | #N/A | #N/A
0 |  | #VALUE! | #VALUE! | 0 | 0 | 0 | 4570 | 45249 | #N/A | #N/A | #N/A | #N/A | #N/A | #N/A
0 |  | #VALUE! | #VALUE! | 0 | 0 | 0 | 4571 | 45250 | #N/A | #N/A | #N/A | #N/A | #N/A | #N/A
0 |  | #VALUE! | #VALUE! | 0 | 0 | 0 | 4572 | 45251 | #N/A | #N/A | #N/A | #N/A | #N/A | #N/A
0 |  | #VALUE! | #VALUE! | 0 | 0 | 0 | 4573 | 45252 | #N/A | #N/A | #N/A | #N/A | #N/A | #N/A
0 |  | #VALUE! | #VALUE! | 0 | 0 | 0 | 4574 | 45253 | #N/A | #N/A | #N/A | #N/A | #N/A | #N/A
0 |  | #VALUE! | #VALUE! | 0 | 0 | 0 | 4575 | 45254 | #N/A | #N/A | #N/A | #N/A | #N/A | #N/A
0 |  | #VALUE! | #VALUE! | 0 | 0 | 0 | 4576 | 45255 | #N/A | #N/A | #N/A | #N/A | #N/A | #N/A
0 |  | #VALUE! | #VALUE! | 0 | 0 | 0 | 4577 | 45256 | #N/A | #N/A | #N/A | #N/A | #N/A | #N/A
0 |  | #VALUE! | #VALUE! | 0 | 0 | 0 | 4578 | 45257 | #N/A | #N/A | #N/A | #N/A | #N/A | #N/A
0 |  | #VALUE! | #VALUE! | 0 | 0 | 0 | 4579 | 45258 | #N/A | #N/A | #N/A | #N/A | #N/A | #N/A
0 |  | #VALUE! | #VALUE! | 0 | 0 | 0 | 4580 | 45259 | #N/A | #N/A | #N/A | #N/A | #N/A | #N/A
0 |  | #VALUE! | #VALUE! | 0 | 0 | 0 | 4581 | 45260 | #N/A | #N/A | #N/A | #N/A | #N/A | #N/A
0 |  | #VALUE! | #VALUE! | 0 | 0 | 0 | 4582 | 45261 | #N/A | #N/A | #N/A | #N/A | #N/A | #N/A
0 |  | #VALUE! | #VALUE! | 0 | 0 | 0 | 4583 | 45262 | #N/A | #N/A | #N/A | #N/A | #N/A | #N/A
0 |  | #VALUE! | #VALUE! | 0 | 0 | 0 | 4584 | 45263 | #N/A | #N/A | #N/A | #N/A | #N/A | #N/A
0 |  | #VALUE! | #VALUE! | 0 | 0 | 0 | 4585 | 45264 | #N/A | #N/A | #N/A | #N/A | #N/A | #N/A
0 |  | #VALUE! | #VALUE! | 0 | 0 | 0 | 4586 | 45265 | #N/A | #N/A | #N/A | #N/A | #N/A | #N/A
0 |  | #VALUE! | #VALUE! | 0 | 0 | 0 | 4587 | 45266 | #N/A | #N/A | #N/A | #N/A | #N/A | #N/A
0 |  | #VALUE! | #VALUE! | 0 | 0 | 0 | 4588 | 45267 | #N/A | #N/A | #N/A | #N/A | #N/A | #N/A
0 |  | #VALUE! | #VALUE! | 0 | 0 | 0 | 4589 | 45268 | #N/A | #N/A | #N/A | #N/A | #N/A | #N/A
0 |  | #VALUE! | #VALUE! | 0 | 0 | 0 | 4590 | 45269 | #N/A | #N/A | #N/A | #N/A | #N/A | #N/A
0 |  | #VALUE! | #VALUE! | 0 | 0 | 0 | 4591 | 45270 | #N/A | #N/A | #N/A | #N/A | #N/A | #N/A
0 |  | #VALUE! | #VALUE! | 0 | 0 | 0 | 4592 | 45271 | #N/A | #N/A | #N/A | #N/A | #N/A | #N/A
0 |  | #VALUE! | #VALUE! | 0 | 0 | 0 | 4593 | 45272 | #N/A | #N/A | #N/A | #N/A | #N/A | #N/A
0 |  | #VALUE! | #VALUE! | 0 | 0 | 0 | 4594 | 45273 | #N/A | #N/A | #N/A | #N/A | #N/A | #N/A
0 |  | #VALUE! | #VALUE! | 0 | 0 | 0 | 4595 | 45274 | #N/A | #N/A | #N/A | #N/A | #N/A | #N/A
0 |  | #VALUE! | #VALUE! | 0 | 0 | 0 | 4596 | 45275 | #N/A | #N/A | #N/A | #N/A | #N/A | #N/A
0 |  | #VALUE! | #VALUE! | 0 | 0 | 0 | 4597 | 45276 | #N/A | #N/A | #N/A | #N/A | #N/A | #N/A
0 |  | #VALUE! | #VALUE! | 0 | 0 | 0 | 4598 | 45277 | #N/A | #N/A | #N/A | #N/A | #N/A | #N/A
0 |  | #VALUE! | #VALUE! | 0 | 0 | 0 | 4599 | 45278 | #N/A | #N/A | #N/A | #N/A | #N/A | #N/A
0 |  | #VALUE! | #VALUE! | 0 | 0 | 0 | 4600 | 45279 | #N/A | #N/A | #N/A | #N/A | #N/A | #N/A
0 |  | #VALUE! | #VALUE! | 0 | 0 | 0 | 4601 | 45280 | #N/A | #N/A | #N/A | #N/A | #N/A | #N/A
0 |  | #VALUE! | #VALUE! | 0 | 0 | 0 | 4602 | 45281 | #N/A | #N/A | #N/A | #N/A | #N/A | #N/A
0 |  | #VALUE! | #VALUE! | 0 | 0 | 0 | 4603 | 45282 | #N/A | #N/A | #N/A | #N/A | #N/A | #N/A
0 |  | #VALUE! | #VALUE! | 0 | 0 | 0 | 4604 | 45283 | #N/A | #N/A | #N/A | #N/A | #N/A | #N/A
0 |  | #VALUE! | #VALUE! | 0 | 0 | 0 | 4605 | 45284 | #N/A | #N/A | #N/A | #N/A | #N/A | #N/A
0 |  | #VALUE! | #VALUE! | 0 | 0 | 0 | 4606 | 45285 | #N/A | #N/A | #N/A | #N/A | #N/A | #N/A
0 |  | #VALUE! | #VALUE! | 0 | 0 | 0 | 4607 | 45286 | #N/A | #N/A | #N/A | #N/A | #N/A | #N/A
0 |  | #VALUE! | #VALUE! | 0 | 0 | 0 | 4608 | 45287 | #N/A | #N/A | #N/A | #N/A | #N/A | #N/A
0 |  | #VALUE! | #VALUE! | 0 | 0 | 0 | 4609 | 45288 | #N/A | #N/A | #N/A | #N/A | #N/A | #N/A
0 |  | #VALUE! | #VALUE! | 0 | 0 | 0 | 4610 | 45289 | #N/A | #N/A | #N/A | #N/A | #N/A | #N/A
0 |  | #VALUE! | #VALUE! | 0 | 0 | 0 | 4611 | 45290 | #N/A | #N/A | #N/A | #N/A | #N/A | #N/A
0 |  | #VALUE! | #VALUE! | 0 | 0 | 0 | 4612 | 45291 | #N/A | #N/A | #N/A | #N/A | #N/A | #N/A
0 |  | #VALUE! | #VALUE! | 0 | 0 | 0 | 4613 | 45292 | #N/A | #N/A | #N/A | #N/A | #N/A | #N/A
0 |  | #VALUE! | #VALUE! | 0 | 0 | 0 | 4614 | 45293 | #N/A | #N/A | #N/A | #N/A | #N/A | #N/A
0 |  | #VALUE! | #VALUE! | 0 | 0 | 0 | 4615 | 45294 | #N/A | #N/A | #N/A | #N/A | #N/A | #N/A
0 |  | #VALUE! | #VALUE! | 0 | 0 | 0 | 4616 | 45295 | #N/A | #N/A | #N/A | #N/A | #N/A | #N/A
0 |  | #VALUE! | #VALUE! | 0 | 0 | 0 | 4617 | 45296 | #N/A | #N/A | #N/A | #N/A | #N/A | #N/A
0 |  | #VALUE! | #VALUE! | 0 | 0 | 0 | 4618 | 45297 | #N/A | #N/A | #N/A | #N/A | #N/A | #N/A
0 |  | #VALUE! | #VALUE! | 0 | 0 | 0 | 4619 | 45298 | #N/A | #N/A | #N/A | #N/A | #N/A | #N/A
0 |  | #VALUE! | #VALUE! | 0 | 0 | 0 | 4620 | 45299 | #N/A | #N/A | #N/A | #N/A | #N/A | #N/A
0 |  | #VALUE! | #VALUE! | 0 | 0 | 0 | 4621 | 45300 | #N/A | #N/A | #N/A | #N/A | #N/A | #N/A
0 |  | #VALUE! | #VALUE! | 0 | 0 | 0 | 4622 | 45301 | #N/A | #N/A | #N/A | #N/A | #N/A | #N/A
0 |  | #VALUE! | #VALUE! | 0 | 0 | 0 | 4623 | 45302 | #N/A | #N/A | #N/A | #N/A | #N/A | #N/A
0 |  | #VALUE! | #VALUE! | 0 | 0 | 0 | 4624 | 45303 | #N/A | #N/A | #N/A | #N/A | #N/A | #N/A
0 |  | #VALUE! | #VALUE! | 0 | 0 | 0 | 4625 | 45304 | #N/A | #N/A | #N/A | #N/A | #N/A | #N/A
0 |  | #VALUE! | #VALUE! | 0 | 0 | 0 | 4626 | 45305 | #N/A | #N/A | #N/A | #N/A | #N/A | #N/A
0 |  | #VALUE! | #VALUE! | 0 | 0 | 0 | 4627 | 45306 | #N/A | #N/A | #N/A | #N/A | #N/A | #N/A
0 |  | #VALUE! | #VALUE! | 0 | 0 | 0 | 4628 | 45307 | #N/A | #N/A | #N/A | #N/A | #N/A | #N/A
0 |  | #VALUE! | #VALUE! | 0 | 0 | 0 | 4629 | 45308 | #N/A | #N/A | #N/A | #N/A | #N/A | #N/A
0 |  | #VALUE! | #VALUE! | 0 | 0 | 0 | 4630 | 45309 | #N/A | #N/A | #N/A | #N/A | #N/A | #N/A
0 |  | #VALUE! | #VALUE! | 0 | 0 | 0 | 4631 | 45310 | #N/A | #N/A | #N/A | #N/A | #N/A | #N/A
0 |  | #VALUE! | #VALUE! | 0 | 0 | 0 | 4632 | 45311 | #N/A | #N/A | #N/A | #N/A | #N/A | #N/A
0 |  | #VALUE! | #VALUE! | 0 | 0 | 0 | 4633 | 45312 | #N/A | #N/A | #N/A | #N/A | #N/A | #N/A
0 |  | #VALUE! | #VALUE! | 0 | 0 | 0 | 4634 | 45313 | #N/A | #N/A | #N/A | #N/A | #N/A | #N/A
0 |  | #VALUE! | #VALUE! | 0 | 0 | 0 | 4635 | 45314 | #N/A | #N/A | #N/A | #N/A | #N/A | #N/A
0 |  | #VALUE! | #VALUE! | 0 | 0 | 0 | 4636 | 45315 | #N/A | #N/A | #N/A | #N/A | #N/A | #N/A
0 |  | #VALUE! | #VALUE! | 0 | 0 | 0 | 4637 | 45316 | #N/A | #N/A | #N/A | #N/A | #N/A | #N/A
0 |  | #VALUE! | #VALUE! | 0 | 0 | 0 | 4638 | 45317 | #N/A | #N/A | #N/A | #N/A | #N/A | #N/A
0 |  | #VALUE! | #VALUE! | 0 | 0 | 0 | 4639 | 45318 | #N/A | #N/A | #N/A | #N/A | #N/A | #N/A
0 |  | #VALUE! | #VALUE! | 0 | 0 | 0 | 4640 | 45319 | #N/A | #N/A | #N/A | #N/A | #N/A | #N/A
0 |  | #VALUE! | #VALUE! | 0 | 0 | 0 | 4641 | 45320 | #N/A | #N/A | #N/A | #N/A | #N/A | #N/A
0 |  | #VALUE! | #VALUE! | 0 | 0 | 0 | 4642 | 45321 | #N/A | #N/A | #N/A | #N/A | #N/A | #N/A
0 |  | #VALUE! | #VALUE! | 0 | 0 | 0 | 4643 | 45322 | #N/A | #N/A | #N/A | #N/A | #N/A | #N/A
0 |  | #VALUE! | #VALUE! | 0 | 0 | 0 | 4644 | 45323 | #N/A | #N/A | #N/A | #N/A | #N/A | #N/A
0 |  | #VALUE! | #VALUE! | 0 | 0 | 0 | 4645 | 45324 | #N/A | #N/A | #N/A | #N/A | #N/A | #N/A
0 |  | #VALUE! | #VALUE! | 0 | 0 | 0 | 4646 | 45325 | #N/A | #N/A | #N/A | #N/A | #N/A | #N/A
0 |  | #VALUE! | #VALUE! | 0 | 0 | 0 | 4647 | 45326 | #N/A | #N/A | #N/A | #N/A | #N/A | #N/A
0 |  | #VALUE! | #VALUE! | 0 | 0 | 0 | 4648 | 45327 | #N/A | #N/A | #N/A | #N/A | #N/A | #N/A
0 |  | #VALUE! | #VALUE! | 0 | 0 | 0 | 4649 | 45328 | #N/A | #N/A | #N/A | #N/A | #N/A | #N/A
0 |  | #VALUE! | #VALUE! | 0 | 0 | 0 | 4650 | 45329 | #N/A | #N/A | #N/A | #N/A | #N/A | #N/A
0 |  | #VALUE! | #VALUE! | 0 | 0 | 0 | 4651 | 45330 | #N/A | #N/A | #N/A | #N/A | #N/A | #N/A
0 |  | #VALUE! | #VALUE! | 0 | 0 | 0 | 4652 | 45331 | #N/A | #N/A | #N/A | #N/A | #N/A | #N/A
0 |  | #VALUE! | #VALUE! | 0 | 0 | 0 | 4653 | 45332 | #N/A | #N/A | #N/A | #N/A | #N/A | #N/A
0 |  | #VALUE! | #VALUE! | 0 | 0 | 0 | 4654 | 45333 | #N/A | #N/A | #N/A | #N/A | #N/A | #N/A
0 |  | #VALUE! | #VALUE! | 0 | 0 | 0 | 4655 | 45334 | #N/A | #N/A | #N/A | #N/A | #N/A | #N/A
0 |  | #VALUE! | #VALUE! | 0 | 0 | 0 | 4656 | 45335 | #N/A | #N/A | #N/A | #N/A | #N/A | #N/A
0 |  | #VALUE! | #VALUE! | 0 | 0 | 0 | 4657 | 45336 | #N/A | #N/A | #N/A | #N/A | #N/A | #N/A
0 |  | #VALUE! | #VALUE! | 0 | 0 | 0 | 4658 | 45337 | #N/A | #N/A | #N/A | #N/A | #N/A | #N/A
0 |  | #VALUE! | #VALUE! | 0 | 0 | 0 | 4659 | 45338 | #N/A | #N/A | #N/A | #N/A | #N/A | #N/A
0 |  | #VALUE! | #VALUE! | 0 | 0 | 0 | 4660 | 45339 | #N/A | #N/A | #N/A | #N/A | #N/A | #N/A
0 |  | #VALUE! | #VALUE! | 0 | 0 | 0 | 4661 | 45340 | #N/A | #N/A | #N/A | #N/A | #N/A | #N/A
0 |  | #VALUE! | #VALUE! | 0 | 0 | 0 | 4662 | 45341 | #N/A | #N/A | #N/A | #N/A | #N/A | #N/A
0 |  | #VALUE! | #VALUE! | 0 | 0 | 0 | 4663 | 45342 | #N/A | #N/A | #N/A | #N/A | #N/A | #N/A
0 |  | #VALUE! | #VALUE! | 0 | 0 | 0 | 4664 | 45343 | #N/A | #N/A | #N/A | #N/A | #N/A | #N/A
0 |  | #VALUE! | #VALUE! | 0 | 0 | 0 | 4665 | 45344 | #N/A | #N/A | #N/A | #N/A | #N/A | #N/A
0 |  | #VALUE! | #VALUE! | 0 | 0 | 0 | 4666 | 45345 | #N/A | #N/A | #N/A | #N/A | #N/A | #N/A
0 |  | #VALUE! | #VALUE! | 0 | 0 | 0 | 4667 | 45346 | #N/A | #N/A | #N/A | #N/A | #N/A | #N/A
0 |  | #VALUE! | #VALUE! | 0 | 0 | 0 | 4668 | 45347 | #N/A | #N/A | #N/A | #N/A | #N/A | #N/A
0 |  | #VALUE! | #VALUE! | 0 | 0 | 0 | 4669 | 45348 | #N/A | #N/A | #N/A | #N/A | #N/A | #N/A
0 |  | #VALUE! | #VALUE! | 0 | 0 | 0 | 4670 | 45349 | #N/A | #N/A | #N/A | #N/A | #N/A | #N/A
0 |  | #VALUE! | #VALUE! | 0 | 0 | 0 | 4671 | 45350 | #N/A | #N/A | #N/A | #N/A | #N/A | #N/A
0 |  | #VALUE! | #VALUE! | 0 | 0 | 0 | 4672 | 45351 | #N/A | #N/A | #N/A | #N/A | #N/A | #N/A
0 |  | #VALUE! | #VALUE! | 0 | 0 | 0 | 4673 | 45352 | #N/A | #N/A | #N/A | #N/A | #N/A | #N/A
0 |  | #VALUE! | #VALUE! | 0 | 0 | 0 | 4674 | 45353 | #N/A | #N/A | #N/A | #N/A | #N/A | #N/A
0 |  | #VALUE! | #VALUE! | 0 | 0 | 0 | 4675 | 45354 | #N/A | #N/A | #N/A | #N/A | #N/A | #N/A
0 |  | #VALUE! | #VALUE! | 0 | 0 | 0 | 4676 | 45355 | #N/A | #N/A | #N/A | #N/A | #N/A | #N/A
0 |  | #VALUE! | #VALUE! | 0 | 0 | 0 | 4677 | 45356 | #N/A | #N/A | #N/A | #N/A | #N/A | #N/A
0 |  | #VALUE! | #VALUE! | 0 | 0 | 0 | 4678 | 45357 | #N/A | #N/A | #N/A | #N/A | #N/A | #N/A
0 |  | #VALUE! | #VALUE! | 0 | 0 | 0 | 4679 | 45358 | #N/A | #N/A | #N/A | #N/A | #N/A | #N/A
0 |  | #VALUE! | #VALUE! | 0 | 0 | 0 | 4680 | 45359 | #N/A | #N/A | #N/A | #N/A | #N/A | #N/A
0 |  | #VALUE! | #VALUE! | 0 | 0 | 0 | 4681 | 45360 | #N/A | #N/A | #N/A | #N/A | #N/A | #N/A
0 |  | #VALUE! | #VALUE! | 0 | 0 | 0 | 4682 | 45361 | #N/A | #N/A | #N/A | #N/A | #N/A | #N/A
0 |  | #VALUE! | #VALUE! | 0 | 0 | 0 | 4683 | 45362 | #N/A | #N/A | #N/A | #N/A | #N/A | #N/A
0 |  | #VALUE! | #VALUE! | 0 | 0 | 0 | 4684 | 45363 | #N/A | #N/A | #N/A | #N/A | #N/A | #N/A
0 |  | #VALUE! | #VALUE! | 0 | 0 | 0 | 4685 | 45364 | #N/A | #N/A | #N/A | #N/A | #N/A | #N/A
0 |  | #VALUE! | #VALUE! | 0 | 0 | 0 | 4686 | 45365 | #N/A | #N/A | #N/A | #N/A | #N/A | #N/A
0 |  | #VALUE! | #VALUE! | 0 | 0 | 0 | 4687 | 45366 | #N/A | #N/A | #N/A | #N/A | #N/A | #N/A
0 |  | #VALUE! | #VALUE! | 0 | 0 | 0 | 4688 | 45367 | #N/A | #N/A | #N/A | #N/A | #N/A | #N/A
0 |  | #VALUE! | #VALUE! | 0 | 0 | 0 | 4689 | 45368 | #N/A | #N/A | #N/A | #N/A | #N/A | #N/A
0 |  | #VALUE! | #VALUE! | 0 | 0 | 0 | 4690 | 45369 | #N/A | #N/A | #N/A | #N/A | #N/A | #N/A
0 |  | #VALUE! | #VALUE! | 0 | 0 | 0 | 4691 | 45370 | #N/A | #N/A | #N/A | #N/A | #N/A | #N/A
0 |  | #VALUE! | #VALUE! | 0 | 0 | 0 | 4692 | 45371 | #N/A | #N/A | #N/A | #N/A | #N/A | #N/A
0 |  | #VALUE! | #VALUE! | 0 | 0 | 0 | 4693 | 45372 | #N/A | #N/A | #N/A | #N/A | #N/A | #N/A
0 |  | #VALUE! | #VALUE! | 0 | 0 | 0 | 4694 | 45373 | #N/A | #N/A | #N/A | #N/A | #N/A | #N/A
0 |  | #VALUE! | #VALUE! | 0 | 0 | 0 | 4695 | 45374 | #N/A | #N/A | #N/A | #N/A | #N/A | #N/A
0 |  | #VALUE! | #VALUE! | 0 | 0 | 0 | 4696 | 45375 | #N/A | #N/A | #N/A | #N/A | #N/A | #N/A
0 |  | #VALUE! | #VALUE! | 0 | 0 | 0 | 4697 | 45376 | #N/A | #N/A | #N/A | #N/A | #N/A | #N/A
0 |  | #VALUE! | #VALUE! | 0 | 0 | 0 | 4698 | 45377 | #N/A | #N/A | #N/A | #N/A | #N/A | #N/A
0 |  | #VALUE! | #VALUE! | 0 | 0 | 0 | 4699 | 45378 | #N/A | #N/A | #N/A | #N/A | #N/A | #N/A
0 |  | #VALUE! | #VALUE! | 0 | 0 | 0 | 4700 | 45379 | #N/A | #N/A | #N/A | #N/A | #N/A | #N/A
0 |  | #VALUE! | #VALUE! | 0 | 0 | 0 | 4701 | 45380 | #N/A | #N/A | #N/A | #N/A | #N/A | #N/A
0 |  | #VALUE! | #VALUE! | 0 | 0 | 0 | 4702 | 45381 | #N/A | #N/A | #N/A | #N/A | #N/A | #N/A
0 |  | #VALUE! | #VALUE! | 0 | 0 | 0 | 4703 | 45382 | #N/A | #N/A | #N/A | #N/A | #N/A | #N/A
0 |  | #VALUE! | #VALUE! | 0 | 0 | 0 | 4704 | 45383 | #N/A | #N/A | #N/A | #N/A | #N/A | #N/A
0 |  | #VALUE! | #VALUE! | 0 | 0 | 0 | 4705 | 45384 | #N/A | #N/A | #N/A | #N/A | #N/A | #N/A
0 |  | #VALUE! | #VALUE! | 0 | 0 | 0 | 4706 | 45385 | #N/A | #N/A | #N/A | #N/A | #N/A | #N/A
0 |  | #VALUE! | #VALUE! | 0 | 0 | 0 | 4707 | 45386 | #N/A | #N/A | #N/A | #N/A | #N/A | #N/A
0 |  | #VALUE! | #VALUE! | 0 | 0 | 0 | 4708 | 45387 | #N/A | #N/A | #N/A | #N/A | #N/A | #N/A
0 |  | #VALUE! | #VALUE! | 0 | 0 | 0 | 4709 | 45388 | #N/A | #N/A | #N/A | #N/A | #N/A | #N/A
0 |  | #VALUE! | #VALUE! | 0 | 0 | 0 | 4710 | 45389 | #N/A | #N/A | #N/A | #N/A | #N/A | #N/A
0 |  | #VALUE! | #VALUE! | 0 | 0 | 0 | 4711 | 45390 | #N/A | #N/A | #N/A | #N/A | #N/A | #N/A
0 |  | #VALUE! | #VALUE! | 0 | 0 | 0 | 4712 | 45391 | #N/A | #N/A | #N/A | #N/A | #N/A | #N/A
0 |  | #VALUE! | #VALUE! | 0 | 0 | 0 | 4713 | 45392 | #N/A | #N/A | #N/A | #N/A | #N/A | #N/A
0 |  | #VALUE! | #VALUE! | 0 | 0 | 0 | 4714 | 45393 | #N/A | #N/A | #N/A | #N/A | #N/A | #N/A
0 |  | #VALUE! | #VALUE! | 0 | 0 | 0 | 4715 | 45394 | #N/A | #N/A | #N/A | #N/A | #N/A | #N/A
0 |  | #VALUE! | #VALUE! | 0 | 0 | 0 | 4716 | 45395 | #N/A | #N/A | #N/A | #N/A | #N/A | #N/A
0 |  | #VALUE! | #VALUE! | 0 | 0 | 0 | 4717 | 45396 | #N/A | #N/A | #N/A | #N/A | #N/A | #N/A
0 |  | #VALUE! | #VALUE! | 0 | 0 | 0 | 4718 | 45397 | #N/A | #N/A | #N/A | #N/A | #N/A | #N/A
0 |  | #VALUE! | #VALUE! | 0 | 0 | 0 | 4719 | 45398 | #N/A | #N/A | #N/A | #N/A | #N/A | #N/A
0 |  | #VALUE! | #VALUE! | 0 | 0 | 0 | 4720 | 45399 | #N/A | #N/A | #N/A | #N/A | #N/A | #N/A
0 |  | #VALUE! | #VALUE! | 0 | 0 | 0 | 4721 | 45400 | #N/A | #N/A | #N/A | #N/A | #N/A | #N/A
0 |  | #VALUE! | #VALUE! | 0 | 0 | 0 | 4722 | 45401 | #N/A | #N/A | #N/A | #N/A | #N/A | #N/A
0 |  | #VALUE! | #VALUE! | 0 | 0 | 0 | 4723 | 45402 | #N/A | #N/A | #N/A | #N/A | #N/A | #N/A
0 |  | #VALUE! | #VALUE! | 0 | 0 | 0 | 4724 | 45403 | #N/A | #N/A | #N/A | #N/A | #N/A | #N/A
0 |  | #VALUE! | #VALUE! | 0 | 0 | 0 | 4725 | 45404 | #N/A | #N/A | #N/A | #N/A | #N/A | #N/A
0 |  | #VALUE! | #VALUE! | 0 | 0 | 0 | 4726 | 45405 | #N/A | #N/A | #N/A | #N/A | #N/A | #N/A
0 |  | #VALUE! | #VALUE! | 0 | 0 | 0 | 4727 | 45406 | #N/A | #N/A | #N/A | #N/A | #N/A | #N/A
0 |  | #VALUE! | #VALUE! | 0 | 0 | 0 | 4728 | 45407 | #N/A | #N/A | #N/A | #N/A | #N/A | #N/A
0 |  | #VALUE! | #VALUE! | 0 | 0 | 0 | 4729 | 45408 | #N/A | #N/A | #N/A | #N/A | #N/A | #N/A
0 |  | #VALUE! | #VALUE! | 0 | 0 | 0 | 4730 | 45409 | #N/A | #N/A | #N/A | #N/A | #N/A | #N/A
0 |  | #VALUE! | #VALUE! | 0 | 0 | 0 | 4731 | 45410 | #N/A | #N/A | #N/A | #N/A | #N/A | #N/A
0 |  | #VALUE! | #VALUE! | 0 | 0 | 0 | 4732 | 45411 | #N/A | #N/A | #N/A | #N/A | #N/A | #N/A
0 |  | #VALUE! | #VALUE! | 0 | 0 | 0 | 4733 | 45412 | #N/A | #N/A | #N/A | #N/A | #N/A | #N/A
0 |  | #VALUE! | #VALUE! | 0 | 0 | 0 | 4734 | 45413 | #N/A | #N/A | #N/A | #N/A | #N/A | #N/A
0 |  | #VALUE! | #VALUE! | 0 | 0 | 0 | 4735 | 45414 | #N/A | #N/A | #N/A | #N/A | #N/A | #N/A
0 |  | #VALUE! | #VALUE! | 0 | 0 | 0 | 4736 | 45415 | #N/A | #N/A | #N/A | #N/A | #N/A | #N/A
0 |  | #VALUE! | #VALUE! | 0 | 0 | 0 | 4737 | 45416 | #N/A | #N/A | #N/A | #N/A | #N/A | #N/A
0 |  | #VALUE! | #VALUE! | 0 | 0 | 0 | 4738 | 45417 | #N/A | #N/A | #N/A | #N/A | #N/A | #N/A
0 |  | #VALUE! | #VALUE! | 0 | 0 | 0 | 4739 | 45418 | #N/A | #N/A | #N/A | #N/A | #N/A | #N/A
0 |  | #VALUE! | #VALUE! | 0 | 0 | 0 | 4740 | 45419 | #N/A | #N/A | #N/A | #N/A | #N/A | #N/A
0 |  | #VALUE! | #VALUE! | 0 | 0 | 0 | 4741 | 45420 | #N/A | #N/A | #N/A | #N/A | #N/A | #N/A
0 |  | #VALUE! | #VALUE! | 0 | 0 | 0 | 4742 | 45421 | #N/A | #N/A | #N/A | #N/A | #N/A | #N/A
0 |  | #VALUE! | #VALUE! | 0 | 0 | 0 | 4743 | 45422 | #N/A | #N/A | #N/A | #N/A | #N/A | #N/A
0 |  | #VALUE! | #VALUE! | 0 | 0 | 0 | 4744 | 45423 | #N/A | #N/A | #N/A | #N/A | #N/A | #N/A
0 |  | #VALUE! | #VALUE! | 0 | 0 | 0 | 4745 | 45424 | #N/A | #N/A | #N/A | #N/A | #N/A | #N/A
0 |  | #VALUE! | #VALUE! | 0 | 0 | 0 | 4746 | 45425 | #N/A | #N/A | #N/A | #N/A | #N/A | #N/A
0 |  | #VALUE! | #VALUE! | 0 | 0 | 0 | 4747 | 45426 | #N/A | #N/A | #N/A | #N/A | #N/A | #N/A
0 |  | #VALUE! | #VALUE! | 0 | 0 | 0 | 4748 | 45427 | #N/A | #N/A | #N/A | #N/A | #N/A | #N/A
0 |  | #VALUE! | #VALUE! | 0 | 0 | 0 | 4749 | 45428 | #N/A | #N/A | #N/A | #N/A | #N/A | #N/A
0 |  | #VALUE! | #VALUE! | 0 | 0 | 0 | 4750 | 45429 | #N/A | #N/A | #N/A | #N/A | #N/A | #N/A
0 |  | #VALUE! | #VALUE! | 0 | 0 | 0 | 4751 | 45430 | #N/A | #N/A | #N/A | #N/A | #N/A | #N/A
0 |  | #VALUE! | #VALUE! | 0 | 0 | 0 | 4752 | 45431 | #N/A | #N/A | #N/A | #N/A | #N/A | #N/A
0 |  | #VALUE! | #VALUE! | 0 | 0 | 0 | 4753 | 45432 | #N/A | #N/A | #N/A | #N/A | #N/A | #N/A
0 |  | #VALUE! | #VALUE! | 0 | 0 | 0 | 4754 | 45433 | #N/A | #N/A | #N/A | #N/A | #N/A | #N/A
0 |  | #VALUE! | #VALUE! | 0 | 0 | 0 | 4755 | 45434 | #N/A | #N/A | #N/A | #N/A | #N/A | #N/A
0 |  | #VALUE! | #VALUE! | 0 | 0 | 0 | 4756 | 45435 | #N/A | #N/A | #N/A | #N/A | #N/A | #N/A
0 |  | #VALUE! | #VALUE! | 0 | 0 | 0 | 4757 | 45436 | #N/A | #N/A | #N/A | #N/A | #N/A | #N/A
0 |  | #VALUE! | #VALUE! | 0 | 0 | 0 | 4758 | 45437 | #N/A | #N/A | #N/A | #N/A | #N/A | #N/A
0 |  | #VALUE! | #VALUE! | 0 | 0 | 0 | 4759 | 45438 | #N/A | #N/A | #N/A | #N/A | #N/A | #N/A
0 |  | #VALUE! | #VALUE! | 0 | 0 | 0 | 4760 | 45439 | #N/A | #N/A | #N/A | #N/A | #N/A | #N/A
0 |  | #VALUE! | #VALUE! | 0 | 0 | 0 | 4761 | 45440 | #N/A | #N/A | #N/A | #N/A | #N/A | #N/A
0 |  | #VALUE! | #VALUE! | 0 | 0 | 0 | 4762 | 45441 | #N/A | #N/A | #N/A | #N/A | #N/A | #N/A
0 |  | #VALUE! | #VALUE! | 0 | 0 | 0 | 4763 | 45442 | #N/A | #N/A | #N/A | #N/A | #N/A | #N/A
0 |  | #VALUE! | #VALUE! | 0 | 0 | 0 | 4764 | 45443 | #N/A | #N/A | #N/A | #N/A | #N/A | #N/A
0 |  | #VALUE! | #VALUE! | 0 | 0 | 0 | 4765 | 45444 | #N/A | #N/A | #N/A | #N/A | #N/A | #N/A
0 |  | #VALUE! | #VALUE! | 0 | 0 | 0 | 4766 | 45445 | #N/A | #N/A | #N/A | #N/A | #N/A | #N/A
0 |  | #VALUE! | #VALUE! | 0 | 0 | 0 | 4767 | 45446 | #N/A | #N/A | #N/A | #N/A | #N/A | #N/A
0 |  | #VALUE! | #VALUE! | 0 | 0 | 0 | 4768 | 45447 | #N/A | #N/A | #N/A | #N/A | #N/A | #N/A
0 |  | #VALUE! | #VALUE! | 0 | 0 | 0 | 4769 | 45448 | #N/A | #N/A | #N/A | #N/A | #N/A | #N/A
0 |  | #VALUE! | #VALUE! | 0 | 0 | 0 | 4770 | 45449 | #N/A | #N/A | #N/A | #N/A | #N/A | #N/A
0 |  | #VALUE! | #VALUE! | 0 | 0 | 0 | 4771 | 45450 | #N/A | #N/A | #N/A | #N/A | #N/A | #N/A
0 |  | #VALUE! | #VALUE! | 0 | 0 | 0 | 4772 | 45451 | #N/A | #N/A | #N/A | #N/A | #N/A | #N/A
0 |  | #VALUE! | #VALUE! | 0 | 0 | 0 | 4773 | 45452 | #N/A | #N/A | #N/A | #N/A | #N/A | #N/A
0 |  | #VALUE! | #VALUE! | 0 | 0 | 0 | 4774 | 45453 | #N/A | #N/A | #N/A | #N/A | #N/A | #N/A
0 |  | #VALUE! | #VALUE! | 0 | 0 | 0 | 4775 | 45454 | #N/A | #N/A | #N/A | #N/A | #N/A | #N/A
0 |  | #VALUE! | #VALUE! | 0 | 0 | 0 | 4776 | 45455 | #N/A | #N/A | #N/A | #N/A | #N/A | #N/A
0 |  | #VALUE! | #VALUE! | 0 | 0 | 0 | 4777 | 45456 | #N/A | #N/A | #N/A | #N/A | #N/A | #N/A
0 |  | #VALUE! | #VALUE! | 0 | 0 | 0 | 4778 | 45457 | #N/A | #N/A | #N/A | #N/A | #N/A | #N/A
0 |  | #VALUE! | #VALUE! | 0 | 0 | 0 | 4779 | 45458 | #N/A | #N/A | #N/A | #N/A | #N/A | #N/A
0 |  | #VALUE! | #VALUE! | 0 | 0 | 0 | 4780 | 45459 | #N/A | #N/A | #N/A | #N/A | #N/A | #N/A
0 |  | #VALUE! | #VALUE! | 0 | 0 | 0 | 4781 | 45460 | #N/A | #N/A | #N/A | #N/A | #N/A | #N/A
0 |  | #VALUE! | #VALUE! | 0 | 0 | 0 | 4782 | 45461 | #N/A | #N/A | #N/A | #N/A | #N/A | #N/A
0 |  | #VALUE! | #VALUE! | 0 | 0 | 0 | 4783 | 45462 | #N/A | #N/A | #N/A | #N/A | #N/A | #N/A
0 |  | #VALUE! | #VALUE! | 0 | 0 | 0 | 4784 | 45463 | #N/A | #N/A | #N/A | #N/A | #N/A | #N/A
0 |  | #VALUE! | #VALUE! | 0 | 0 | 0 | 4785 | 45464 | #N/A | #N/A | #N/A | #N/A | #N/A | #N/A
0 |  | #VALUE! | #VALUE! | 0 | 0 | 0 | 4786 | 45465 | #N/A | #N/A | #N/A | #N/A | #N/A | #N/A
0 |  | #VALUE! | #VALUE! | 0 | 0 | 0 | 4787 | 45466 | #N/A | #N/A | #N/A | #N/A | #N/A | #N/A
0 |  | #VALUE! | #VALUE! | 0 | 0 | 0 | 4788 | 45467 | #N/A | #N/A | #N/A | #N/A | #N/A | #N/A
0 |  | #VALUE! | #VALUE! | 0 | 0 | 0 | 4789 | 45468 | #N/A | #N/A | #N/A | #N/A | #N/A | #N/A
0 |  | #VALUE! | #VALUE! | 0 | 0 | 0 | 4790 | 45469 | #N/A | #N/A | #N/A | #N/A | #N/A | #N/A
0 |  | #VALUE! | #VALUE! | 0 | 0 | 0 | 4791 | 45470 | #N/A | #N/A | #N/A | #N/A | #N/A | #N/A
0 |  | #VALUE! | #VALUE! | 0 | 0 | 0 | 4792 | 45471 | #N/A | #N/A | #N/A | #N/A | #N/A | #N/A
0 |  | #VALUE! | #VALUE! | 0 | 0 | 0 | 4793 | 45472 | #N/A | #N/A | #N/A | #N/A | #N/A | #N/A
0 |  | #VALUE! | #VALUE! | 0 | 0 | 0 | 4794 | 45473 | #N/A | #N/A | #N/A | #N/A | #N/A | #N/A
0 |  | #VALUE! | #VALUE! | 0 | 0 | 0 | 4795 | 45474 | #N/A | #N/A | #N/A | #N/A | #N/A | #N/A
0 |  | #VALUE! | #VALUE! | 0 | 0 | 0 | 4796 | 45475 | #N/A | #N/A | #N/A | #N/A | #N/A | #N/A
0 |  | #VALUE! | #VALUE! | 0 | 0 | 0 | 4797 | 45476 | #N/A | #N/A | #N/A | #N/A | #N/A | #N/A
0 |  | #VALUE! | #VALUE! | 0 | 0 | 0 | 4798 | 45477 | #N/A | #N/A | #N/A | #N/A | #N/A | #N/A
0 |  | #VALUE! | #VALUE! | 0 | 0 | 0 | 4799 | 45478 | #N/A | #N/A | #N/A | #N/A | #N/A | #N/A
0 |  | #VALUE! | #VALUE! | 0 | 0 | 0 | 4800 | 45479 | #N/A | #N/A | #N/A | #N/A | #N/A | #N/A
0 |  | #VALUE! | #VALUE! | 0 | 0 | 0 | 4801 | 45480 | #N/A | #N/A | #N/A | #N/A | #N/A | #N/A
0 |  | #VALUE! | #VALUE! | 0 | 0 | 0 | 4802 | 45481 | #N/A | #N/A | #N/A | #N/A | #N/A | #N/A
0 |  | #VALUE! | #VALUE! | 0 | 0 | 0 | 4803 | 45482 | #N/A | #N/A | #N/A | #N/A | #N/A | #N/A
0 |  | #VALUE! | #VALUE! | 0 | 0 | 0 | 4804 | 45483 | #N/A | #N/A | #N/A | #N/A | #N/A | #N/A
0 |  | #VALUE! | #VALUE! | 0 | 0 | 0 | 4805 | 45484 | #N/A | #N/A | #N/A | #N/A | #N/A | #N/A
0 |  | #VALUE! | #VALUE! | 0 | 0 | 0 | 4806 | 45485 | #N/A | #N/A | #N/A | #N/A | #N/A | #N/A
0 |  | #VALUE! | #VALUE! | 0 | 0 | 0 | 4807 | 45486 | #N/A | #N/A | #N/A | #N/A | #N/A | #N/A
0 |  | #VALUE! | #VALUE! | 0 | 0 | 0 | 4808 | 45487 | #N/A | #N/A | #N/A | #N/A | #N/A | #N/A
0 |  | #VALUE! | #VALUE! | 0 | 0 | 0 | 4809 | 45488 | #N/A | #N/A | #N/A | #N/A | #N/A | #N/A
0 |  | #VALUE! | #VALUE! | 0 | 0 | 0 | 4810 | 45489 | #N/A | #N/A | #N/A | #N/A | #N/A | #N/A
0 |  | #VALUE! | #VALUE! | 0 | 0 | 0 | 4811 | 45490 | #N/A | #N/A | #N/A | #N/A | #N/A | #N/A
0 |  | #VALUE! | #VALUE! | 0 | 0 | 0 | 4812 | 45491 | #N/A | #N/A | #N/A | #N/A | #N/A | #N/A
0 |  | #VALUE! | #VALUE! | 0 | 0 | 0 | 4813 | 45492 | #N/A | #N/A | #N/A | #N/A | #N/A | #N/A
0 |  | #VALUE! | #VALUE! | 0 | 0 | 0 | 4814 | 45493 | #N/A | #N/A | #N/A | #N/A | #N/A | #N/A
0 |  | #VALUE! | #VALUE! | 0 | 0 | 0 | 4815 | 45494 | #N/A | #N/A | #N/A | #N/A | #N/A | #N/A
0 |  | #VALUE! | #VALUE! | 0 | 0 | 0 | 4816 | 45495 | #N/A | #N/A | #N/A | #N/A | #N/A | #N/A
0 |  | #VALUE! | #VALUE! | 0 | 0 | 0 | 4817 | 45496 | #N/A | #N/A | #N/A | #N/A | #N/A | #N/A
0 |  | #VALUE! | #VALUE! | 0 | 0 | 0 | 4818 | 45497 | #N/A | #N/A | #N/A | #N/A | #N/A | #N/A
0 |  | #VALUE! | #VALUE! | 0 | 0 | 0 | 4819 | 45498 | #N/A | #N/A | #N/A | #N/A | #N/A | #N/A
0 |  | #VALUE! | #VALUE! | 0 | 0 | 0 | 4820 | 45499 | #N/A | #N/A | #N/A | #N/A | #N/A | #N/A
0 |  | #VALUE! | #VALUE! | 0 | 0 | 0 | 4821 | 45500 | #N/A | #N/A | #N/A | #N/A | #N/A | #N/A
0 |  | #VALUE! | #VALUE! | 0 | 0 | 0 | 4822 | 45501 | #N/A | #N/A | #N/A | #N/A | #N/A | #N/A
0 |  | #VALUE! | #VALUE! | 0 | 0 | 0 | 4823 | 45502 | #N/A | #N/A | #N/A | #N/A | #N/A | #N/A
0 |  | #VALUE! | #VALUE! | 0 | 0 | 0 | 4824 | 45503 | #N/A | #N/A | #N/A | #N/A | #N/A | #N/A
0 |  | #VALUE! | #VALUE! | 0 | 0 | 0 | 4825 | 45504 | #N/A | #N/A | #N/A | #N/A | #N/A | #N/A
0 |  | #VALUE! | #VALUE! | 0 | 0 | 0 | 4826 | 45505 | #N/A | #N/A | #N/A | #N/A | #N/A | #N/A
0 |  | #VALUE! | #VALUE! | 0 | 0 | 0 | 4827 | 45506 | #N/A | #N/A | #N/A | #N/A | #N/A | #N/A
0 |  | #VALUE! | #VALUE! | 0 | 0 | 0 | 4828 | 45507 | #N/A | #N/A | #N/A | #N/A | #N/A | #N/A
0 |  | #VALUE! | #VALUE! | 0 | 0 | 0 | 4829 | 45508 | #N/A | #N/A | #N/A | #N/A | #N/A | #N/A
0 |  | #VALUE! | #VALUE! | 0 | 0 | 0 | 4830 | 45509 | #N/A | #N/A | #N/A | #N/A | #N/A | #N/A
0 |  | #VALUE! | #VALUE! | 0 | 0 | 0 | 4831 | 45510 | #N/A | #N/A | #N/A | #N/A | #N/A | #N/A
0 |  | #VALUE! | #VALUE! | 0 | 0 | 0 | 4832 | 45511 | #N/A | #N/A | #N/A | #N/A | #N/A | #N/A
0 |  | #VALUE! | #VALUE! | 0 | 0 | 0 | 4833 | 45512 | #N/A | #N/A | #N/A | #N/A | #N/A | #N/A
0 |  | #VALUE! | #VALUE! | 0 | 0 | 0 | 4834 | 45513 | #N/A | #N/A | #N/A | #N/A | #N/A | #N/A
0 |  | #VALUE! | #VALUE! | 0 | 0 | 0 | 4835 | 45514 | #N/A | #N/A | #N/A | #N/A | #N/A | #N/A
0 |  | #VALUE! | #VALUE! | 0 | 0 | 0 | 4836 | 45515 | #N/A | #N/A | #N/A | #N/A | #N/A | #N/A
0 |  | #VALUE! | #VALUE! | 0 | 0 | 0 | 4837 | 45516 | #N/A | #N/A | #N/A | #N/A | #N/A | #N/A
0 |  | #VALUE! | #VALUE! | 0 | 0 | 0 | 4838 | 45517 | #N/A | #N/A | #N/A | #N/A | #N/A | #N/A
0 |  | #VALUE! | #VALUE! | 0 | 0 | 0 | 4839 | 45518 | #N/A | #N/A | #N/A | #N/A | #N/A | #N/A
0 |  | #VALUE! | #VALUE! | 0 | 0 | 0 | 4840 | 45519 | #N/A | #N/A | #N/A | #N/A | #N/A | #N/A
0 |  | #VALUE! | #VALUE! | 0 | 0 | 0 | 4841 | 45520 | #N/A | #N/A | #N/A | #N/A | #N/A | #N/A
0 |  | #VALUE! | #VALUE! | 0 | 0 | 0 | 4842 | 45521 | #N/A | #N/A | #N/A | #N/A | #N/A | #N/A
0 |  | #VALUE! | #VALUE! | 0 | 0 | 0 | 4843 | 45522 | #N/A | #N/A | #N/A | #N/A | #N/A | #N/A
0 |  | #VALUE! | #VALUE! | 0 | 0 | 0 | 4844 | 45523 | #N/A | #N/A | #N/A | #N/A | #N/A | #N/A
0 |  | #VALUE! | #VALUE! | 0 | 0 | 0 | 4845 | 45524 | #N/A | #N/A | #N/A | #N/A | #N/A | #N/A
0 |  | #VALUE! | #VALUE! | 0 | 0 | 0 | 4846 | 45525 | #N/A | #N/A | #N/A | #N/A | #N/A | #N/A
0 |  | #VALUE! | #VALUE! | 0 | 0 | 0 | 4847 | 45526 | #N/A | #N/A | #N/A | #N/A | #N/A | #N/A
0 |  | #VALUE! | #VALUE! | 0 | 0 | 0 | 4848 | 45527 | #N/A | #N/A | #N/A | #N/A | #N/A | #N/A
0 |  | #VALUE! | #VALUE! | 0 | 0 | 0 | 4849 | 45528 | #N/A | #N/A | #N/A | #N/A | #N/A | #N/A
0 |  | #VALUE! | #VALUE! | 0 | 0 | 0 | 4850 | 45529 | #N/A | #N/A | #N/A | #N/A | #N/A | #N/A
0 |  | #VALUE! | #VALUE! | 0 | 0 | 0 | 4851 | 45530 | #N/A | #N/A | #N/A | #N/A | #N/A | #N/A
0 |  | #VALUE! | #VALUE! | 0 | 0 | 0 | 4852 | 45531 | #N/A | #N/A | #N/A | #N/A | #N/A | #N/A
0 |  | #VALUE! | #VALUE! | 0 | 0 | 0 | 4853 | 45532 | #N/A | #N/A | #N/A | #N/A | #N/A | #N/A
0 |  | #VALUE! | #VALUE! | 0 | 0 | 0 | 4854 | 45533 | #N/A | #N/A | #N/A | #N/A | #N/A | #N/A
0 |  | #VALUE! | #VALUE! | 0 | 0 | 0 | 4855 | 45534 | #N/A | #N/A | #N/A | #N/A | #N/A | #N/A
0 |  | #VALUE! | #VALUE! | 0 | 0 | 0 | 4856 | 45535 | #N/A | #N/A | #N/A | #N/A | #N/A | #N/A
0 |  | #VALUE! | #VALUE! | 0 | 0 | 0 | 4857 | 45536 | #N/A | #N/A | #N/A | #N/A | #N/A | #N/A
0 |  | #VALUE! | #VALUE! | 0 | 0 | 0 | 4858 | 45537 | #N/A | #N/A | #N/A | #N/A | #N/A | #N/A
0 |  | #VALUE! | #VALUE! | 0 | 0 | 0 | 4859 | 45538 | #N/A | #N/A | #N/A | #N/A | #N/A | #N/A
0 |  | #VALUE! | #VALUE! | 0 | 0 | 0 | 4860 | 45539 | #N/A | #N/A | #N/A | #N/A | #N/A | #N/A
0 |  | #VALUE! | #VALUE! | 0 | 0 | 0 | 4861 | 45540 | #N/A | #N/A | #N/A | #N/A | #N/A | #N/A
0 |  | #VALUE! | #VALUE! | 0 | 0 | 0 | 4862 | 45541 | #N/A | #N/A | #N/A | #N/A | #N/A | #N/A
0 |  | #VALUE! | #VALUE! | 0 | 0 | 0 | 4863 | 45542 | #N/A | #N/A | #N/A | #N/A | #N/A | #N/A
0 |  | #VALUE! | #VALUE! | 0 | 0 | 0 | 4864 | 45543 | #N/A | #N/A | #N/A | #N/A | #N/A | #N/A
0 |  | #VALUE! | #VALUE! | 0 | 0 | 0 | 4865 | 45544 | #N/A | #N/A | #N/A | #N/A | #N/A | #N/A
0 |  | #VALUE! | #VALUE! | 0 | 0 | 0 | 4866 | 45545 | #N/A | #N/A | #N/A | #N/A | #N/A | #N/A
0 |  | #VALUE! | #VALUE! | 0 | 0 | 0 | 4867 | 45546 | #N/A | #N/A | #N/A | #N/A | #N/A | #N/A
0 |  | #VALUE! | #VALUE! | 0 | 0 | 0 | 4868 | 45547 | #N/A | #N/A | #N/A | #N/A | #N/A | #N/A
0 |  | #VALUE! | #VALUE! | 0 | 0 | 0 | 4869 | 45548 | #N/A | #N/A | #N/A | #N/A | #N/A | #N/A
0 |  | #VALUE! | #VALUE! | 0 | 0 | 0 | 4870 | 45549 | #N/A | #N/A | #N/A | #N/A | #N/A | #N/A
0 |  | #VALUE! | #VALUE! | 0 | 0 | 0 | 4871 | 45550 | #N/A | #N/A | #N/A | #N/A | #N/A | #N/A
0 |  | #VALUE! | #VALUE! | 0 | 0 | 0 | 4872 | 45551 | #N/A | #N/A | #N/A | #N/A | #N/A | #N/A
0 |  | #VALUE! | #VALUE! | 0 | 0 | 0 | 4873 | 45552 | #N/A | #N/A | #N/A | #N/A | #N/A | #N/A
0 |  | #VALUE! | #VALUE! | 0 | 0 | 0 | 4874 | 45553 | #N/A | #N/A | #N/A | #N/A | #N/A | #N/A
0 |  | #VALUE! | #VALUE! | 0 | 0 | 0 | 4875 | 45554 | #N/A | #N/A | #N/A | #N/A | #N/A | #N/A
0 |  | #VALUE! | #VALUE! | 0 | 0 | 0 | 4876 | 45555 | #N/A | #N/A | #N/A | #N/A | #N/A | #N/A
0 |  | #VALUE! | #VALUE! | 0 | 0 | 0 | 4877 | 45556 | #N/A | #N/A | #N/A | #N/A | #N/A | #N/A
0 |  | #VALUE! | #VALUE! | 0 | 0 | 0 | 4878 | 45557 | #N/A | #N/A | #N/A | #N/A | #N/A | #N/A
0 |  | #VALUE! | #VALUE! | 0 | 0 | 0 | 4879 | 45558 | #N/A | #N/A | #N/A | #N/A | #N/A | #N/A
0 |  | #VALUE! | #VALUE! | 0 | 0 | 0 | 4880 | 45559 | #N/A | #N/A | #N/A | #N/A | #N/A | #N/A
0 |  | #VALUE! | #VALUE! | 0 | 0 | 0 | 4881 | 45560 | #N/A | #N/A | #N/A | #N/A | #N/A | #N/A
0 |  | #VALUE! | #VALUE! | 0 | 0 | 0 | 4882 | 45561 | #N/A | #N/A | #N/A | #N/A | #N/A | #N/A
0 |  | #VALUE! | #VALUE! | 0 | 0 | 0 | 4883 | 45562 | #N/A | #N/A | #N/A | #N/A | #N/A | #N/A
0 |  | #VALUE! | #VALUE! | 0 | 0 | 0 | 4884 | 45563 | #N/A | #N/A | #N/A | #N/A | #N/A | #N/A
0 |  | #VALUE! | #VALUE! | 0 | 0 | 0 | 4885 | 45564 | #N/A | #N/A | #N/A | #N/A | #N/A | #N/A
0 |  | #VALUE! | #VALUE! | 0 | 0 | 0 | 4886 | 45565 | #N/A | #N/A | #N/A | #N/A | #N/A | #N/A
0 |  | #VALUE! | #VALUE! | 0 | 0 | 0 | 4887 | 45566 | #N/A | #N/A | #N/A | #N/A | #N/A | #N/A
0 |  | #VALUE! | #VALUE! | 0 | 0 | 0 | 4888 | 45567 | #N/A | #N/A | #N/A | #N/A | #N/A | #N/A
0 |  | #VALUE! | #VALUE! | 0 | 0 | 0 | 4889 | 45568 | #N/A | #N/A | #N/A | #N/A | #N/A | #N/A
0 |  | #VALUE! | #VALUE! | 0 | 0 | 0 | 4890 | 45569 | #N/A | #N/A | #N/A | #N/A | #N/A | #N/A
0 |  | #VALUE! | #VALUE! | 0 | 0 | 0 | 4891 | 45570 | #N/A | #N/A | #N/A | #N/A | #N/A | #N/A
0 |  | #VALUE! | #VALUE! | 0 | 0 | 0 | 4892 | 45571 | #N/A | #N/A | #N/A | #N/A | #N/A | #N/A
0 |  | #VALUE! | #VALUE! | 0 | 0 | 0 | 4893 | 45572 | #N/A | #N/A | #N/A | #N/A | #N/A | #N/A
0 |  | #VALUE! | #VALUE! | 0 | 0 | 0 | 4894 | 45573 | #N/A | #N/A | #N/A | #N/A | #N/A | #N/A
0 |  | #VALUE! | #VALUE! | 0 | 0 | 0 | 4895 | 45574 | #N/A | #N/A | #N/A | #N/A | #N/A | #N/A
0 |  | #VALUE! | #VALUE! | 0 | 0 | 0 | 4896 | 45575 | #N/A | #N/A | #N/A | #N/A | #N/A | #N/A
0 |  | #VALUE! | #VALUE! | 0 | 0 | 0 | 4897 | 45576 | #N/A | #N/A | #N/A | #N/A | #N/A | #N/A
0 |  | #VALUE! | #VALUE! | 0 | 0 | 0 | 4898 | 45577 | #N/A | #N/A | #N/A | #N/A | #N/A | #N/A
0 |  | #VALUE! | #VALUE! | 0 | 0 | 0 | 4899 | 45578 | #N/A | #N/A | #N/A | #N/A | #N/A | #N/A
0 |  | #VALUE! | #VALUE! | 0 | 0 | 0 | 4900 | 45579 | #N/A | #N/A | #N/A | #N/A | #N/A | #N/A
0 |  | #VALUE! | #VALUE! | 0 | 0 | 0 | 4901 | 45580 | #N/A | #N/A | #N/A | #N/A | #N/A | #N/A
0 |  | #VALUE! | #VALUE! | 0 | 0 | 0 | 4902 | 45581 | #N/A | #N/A | #N/A | #N/A | #N/A | #N/A
0 |  | #VALUE! | #VALUE! | 0 | 0 | 0 | 4903 | 45582 | #N/A | #N/A | #N/A | #N/A | #N/A | #N/A
0 |  | #VALUE! | #VALUE! | 0 | 0 | 0 | 4904 | 45583 | #N/A | #N/A | #N/A | #N/A | #N/A | #N/A
0 |  | #VALUE! | #VALUE! | 0 | 0 | 0 | 4905 | 45584 | #N/A | #N/A | #N/A | #N/A | #N/A | #N/A
0 |  | #VALUE! | #VALUE! | 0 | 0 | 0 | 4906 | 45585 | #N/A | #N/A | #N/A | #N/A | #N/A | #N/A
0 |  | #VALUE! | #VALUE! | 0 | 0 | 0 | 4907 | 45586 | #N/A | #N/A | #N/A | #N/A | #N/A | #N/A
0 |  | #VALUE! | #VALUE! | 0 | 0 | 0 | 4908 | 45587 | #N/A | #N/A | #N/A | #N/A | #N/A | #N/A
0 |  | #VALUE! | #VALUE! | 0 | 0 | 0 | 4909 | 45588 | #N/A | #N/A | #N/A | #N/A | #N/A | #N/A
0 |  | #VALUE! | #VALUE! | 0 | 0 | 0 | 4910 | 45589 | #N/A | #N/A | #N/A | #N/A | #N/A | #N/A
0 |  | #VALUE! | #VALUE! | 0 | 0 | 0 | 4911 | 45590 | #N/A | #N/A | #N/A | #N/A | #N/A | #N/A
0 |  | #VALUE! | #VALUE! | 0 | 0 | 0 | 4912 | 45591 | #N/A | #N/A | #N/A | #N/A | #N/A | #N/A
0 |  | #VALUE! | #VALUE! | 0 | 0 | 0 | 4913 | 45592 | #N/A | #N/A | #N/A | #N/A | #N/A | #N/A
0 |  | #VALUE! | #VALUE! | 0 | 0 | 0 | 4914 | 45593 | #N/A | #N/A | #N/A | #N/A | #N/A | #N/A
0 |  | #VALUE! | #VALUE! | 0 | 0 | 0 | 4915 | 45594 | #N/A | #N/A | #N/A | #N/A | #N/A | #N/A
0 |  | #VALUE! | #VALUE! | 0 | 0 | 0 | 4916 | 45595 | #N/A | #N/A | #N/A | #N/A | #N/A | #N/A
0 |  | #VALUE! | #VALUE! | 0 | 0 | 0 | 4917 | 45596 | #N/A | #N/A | #N/A | #N/A | #N/A | #N/A
0 |  | #VALUE! | #VALUE! | 0 | 0 | 0 | 4918 | 45597 | #N/A | #N/A | #N/A | #N/A | #N/A | #N/A
0 |  | #VALUE! | #VALUE! | 0 | 0 | 0 | 4919 | 45598 | #N/A | #N/A | #N/A | #N/A | #N/A | #N/A
0 |  | #VALUE! | #VALUE! | 0 | 0 | 0 | 4920 | 45599 | #N/A | #N/A | #N/A | #N/A | #N/A | #N/A
0 |  | #VALUE! | #VALUE! | 0 | 0 | 0 | 4921 | 45600 | #N/A | #N/A | #N/A | #N/A | #N/A | #N/A
0 |  | #VALUE! | #VALUE! | 0 | 0 | 0 | 4922 | 45601 | #N/A | #N/A | #N/A | #N/A | #N/A | #N/A
0 |  | #VALUE! | #VALUE! | 0 | 0 | 0 | 4923 | 45602 | #N/A | #N/A | #N/A | #N/A | #N/A | #N/A
0 |  | #VALUE! | #VALUE! | 0 | 0 | 0 | 4924 | 45603 | #N/A | #N/A | #N/A | #N/A | #N/A | #N/A
0 |  | #VALUE! | #VALUE! | 0 | 0 | 0 | 4925 | 45604 | #N/A | #N/A | #N/A | #N/A | #N/A | #N/A
0 |  | #VALUE! | #VALUE! | 0 | 0 | 0 | 4926 | 45605 | #N/A | #N/A | #N/A | #N/A | #N/A | #N/A
0 |  | #VALUE! | #VALUE! | 0 | 0 | 0 | 4927 | 45606 | #N/A | #N/A | #N/A | #N/A | #N/A | #N/A
0 |  | #VALUE! | #VALUE! | 0 | 0 | 0 | 4928 | 45607 | #N/A | #N/A | #N/A | #N/A | #N/A | #N/A
0 |  | #VALUE! | #VALUE! | 0 | 0 | 0 | 4929 | 45608 | #N/A | #N/A | #N/A | #N/A | #N/A | #N/A
0 |  | #VALUE! | #VALUE! | 0 | 0 | 0 | 4930 | 45609 | #N/A | #N/A | #N/A | #N/A | #N/A | #N/A
0 |  | #VALUE! | #VALUE! | 0 | 0 | 0 | 4931 | 45610 | #N/A | #N/A | #N/A | #N/A | #N/A | #N/A
0 |  | #VALUE! | #VALUE! | 0 | 0 | 0 | 4932 | 45611 | #N/A | #N/A | #N/A | #N/A | #N/A | #N/A
0 |  | #VALUE! | #VALUE! | 0 | 0 | 0 | 4933 | 45612 | #N/A | #N/A | #N/A | #N/A | #N/A | #N/A
0 |  | #VALUE! | #VALUE! | 0 | 0 | 0 | 4934 | 45613 | #N/A | #N/A | #N/A | #N/A | #N/A | #N/A
0 |  | #VALUE! | #VALUE! | 0 | 0 | 0 | 4935 | 45614 | #N/A | #N/A | #N/A | #N/A | #N/A | #N/A
0 |  | #VALUE! | #VALUE! | 0 | 0 | 0 | 4936 | 45615 | #N/A | #N/A | #N/A | #N/A | #N/A | #N/A
0 |  | #VALUE! | #VALUE! | 0 | 0 | 0 | 4937 | 45616 | #N/A | #N/A | #N/A | #N/A | #N/A | #N/A
0 |  | #VALUE! | #VALUE! | 0 | 0 | 0 | 4938 | 45617 | #N/A | #N/A | #N/A | #N/A | #N/A | #N/A
0 |  | #VALUE! | #VALUE! | 0 | 0 | 0 | 4939 | 45618 | #N/A | #N/A | #N/A | #N/A | #N/A | #N/A
0 |  | #VALUE! | #VALUE! | 0 | 0 | 0 | 4940 | 45619 | #N/A | #N/A | #N/A | #N/A | #N/A | #N/A
0 |  | #VALUE! | #VALUE! | 0 | 0 | 0 | 4941 | 45620 | #N/A | #N/A | #N/A | #N/A | #N/A | #N/A
0 |  | #VALUE! | #VALUE! | 0 | 0 | 0 | 4942 | 45621 | #N/A | #N/A | #N/A | #N/A | #N/A | #N/A
0 |  | #VALUE! | #VALUE! | 0 | 0 | 0 | 4943 | 45622 | #N/A | #N/A | #N/A | #N/A | #N/A | #N/A
0 |  | #VALUE! | #VALUE! | 0 | 0 | 0 | 4944 | 45623 | #N/A | #N/A | #N/A | #N/A | #N/A | #N/A
0 |  | #VALUE! | #VALUE! | 0 | 0 | 0 | 4945 | 45624 | #N/A | #N/A | #N/A | #N/A | #N/A | #N/A
0 |  | #VALUE! | #VALUE! | 0 | 0 | 0 | 4946 | 45625 | #N/A | #N/A | #N/A | #N/A | #N/A | #N/A
0 |  | #VALUE! | #VALUE! | 0 | 0 | 0 | 4947 | 45626 | #N/A | #N/A | #N/A | #N/A | #N/A | #N/A
0 |  | #VALUE! | #VALUE! | 0 | 0 | 0 | 4948 | 45627 | #N/A | #N/A | #N/A | #N/A | #N/A | #N/A
0 |  | #VALUE! | #VALUE! | 0 | 0 | 0 | 4949 | 45628 | #N/A | #N/A | #N/A | #N/A | #N/A | #N/A
0 |  | #VALUE! | #VALUE! | 0 | 0 | 0 | 4950 | 45629 | #N/A | #N/A | #N/A | #N/A | #N/A | #N/A
0 |  | #VALUE! | #VALUE! | 0 | 0 | 0 | 4951 | 45630 | #N/A | #N/A | #N/A | #N/A | #N/A | #N/A
0 |  | #VALUE! | #VALUE! | 0 | 0 | 0 | 4952 | 45631 | #N/A | #N/A | #N/A | #N/A | #N/A | #N/A
0 |  | #VALUE! | #VALUE! | 0 | 0 | 0 | 4953 | 45632 | #N/A | #N/A | #N/A | #N/A | #N/A | #N/A
0 |  | #VALUE! | #VALUE! | 0 | 0 | 0 | 4954 | 45633 | #N/A | #N/A | #N/A | #N/A | #N/A | #N/A
0 |  | #VALUE! | #VALUE! | 0 | 0 | 0 | 4955 | 45634 | #N/A | #N/A | #N/A | #N/A | #N/A | #N/A
0 |  | #VALUE! | #VALUE! | 0 | 0 | 0 | 4956 | 45635 | #N/A | #N/A | #N/A | #N/A | #N/A | #N/A
0 |  | #VALUE! | #VALUE! | 0 | 0 | 0 | 4957 | 45636 | #N/A | #N/A | #N/A | #N/A | #N/A | #N/A
0 |  | #VALUE! | #VALUE! | 0 | 0 | 0 | 4958 | 45637 | #N/A | #N/A | #N/A | #N/A | #N/A | #N/A
0 |  | #VALUE! | #VALUE! | 0 | 0 | 0 | 4959 | 45638 | #N/A | #N/A | #N/A | #N/A | #N/A | #N/A
0 |  | #VALUE! | #VALUE! | 0 | 0 | 0 | 4960 | 45639 | #N/A | #N/A | #N/A | #N/A | #N/A | #N/A
0 |  | #VALUE! | #VALUE! | 0 | 0 | 0 | 4961 | 45640 | #N/A | #N/A | #N/A | #N/A | #N/A | #N/A
0 |  | #VALUE! | #VALUE! | 0 | 0 | 0 | 4962 | 45641 | #N/A | #N/A | #N/A | #N/A | #N/A | #N/A
0 |  | #VALUE! | #VALUE! | 0 | 0 | 0 | 4963 | 45642 | #N/A | #N/A | #N/A | #N/A | #N/A | #N/A
0 |  | #VALUE! | #VALUE! | 0 | 0 | 0 | 4964 | 45643 | #N/A | #N/A | #N/A | #N/A | #N/A | #N/A
0 |  | #VALUE! | #VALUE! | 0 | 0 | 0 | 4965 | 45644 | #N/A | #N/A | #N/A | #N/A | #N/A | #N/A
0 |  | #VALUE! | #VALUE! | 0 | 0 | 0 | 4966 | 45645 | #N/A | #N/A | #N/A | #N/A | #N/A | #N/A
0 |  | #VALUE! | #VALUE! | 0 | 0 | 0 | 4967 | 45646 | #N/A | #N/A | #N/A | #N/A | #N/A | #N/A
0 |  | #VALUE! | #VALUE! | 0 | 0 | 0 | 4968 | 45647 | #N/A | #N/A | #N/A | #N/A | #N/A | #N/A
0 |  | #VALUE! | #VALUE! | 0 | 0 | 0 | 4969 | 45648 | #N/A | #N/A | #N/A | #N/A | #N/A | #N/A
0 |  | #VALUE! | #VALUE! | 0 | 0 | 0 | 4970 | 45649 | #N/A | #N/A | #N/A | #N/A | #N/A | #N/A
0 |  | #VALUE! | #VALUE! | 0 | 0 | 0 | 4971 | 45650 | #N/A | #N/A | #N/A | #N/A | #N/A | #N/A
0 |  | #VALUE! | #VALUE! | 0 | 0 | 0 | 4972 | 45651 | #N/A | #N/A | #N/A | #N/A | #N/A | #N/A
0 |  | #VALUE! | #VALUE! | 0 | 0 | 0 | 4973 | 45652 | #N/A | #N/A | #N/A | #N/A | #N/A | #N/A
0 |  | #VALUE! | #VALUE! | 0 | 0 | 0 | 4974 | 45653 | #N/A | #N/A | #N/A | #N/A | #N/A | #N/A
0 |  | #VALUE! | #VALUE! | 0 | 0 | 0 | 4975 | 45654 | #N/A | #N/A | #N/A | #N/A | #N/A | #N/A
0 |  | #VALUE! | #VALUE! | 0 | 0 | 0 | 4976 | 45655 | #N/A | #N/A | #N/A | #N/A | #N/A | #N/A
0 |  | #VALUE! | #VALUE! | 0 | 0 | 0 | 4977 | 45656 | #N/A | #N/A | #N/A | #N/A | #N/A | #N/A
0 |  | #VALUE! | #VALUE! | 0 | 0 | 0 | 4978 | 45657 | #N/A | #N/A | #N/A | #N/A | #N/A | #N/A
0 |  | #VALUE! | #VALUE! | 0 | 0 | 0 | 4979 | 45658 | #N/A | #N/A | #N/A | #N/A | #N/A | #N/A
0 |  | #VALUE! | #VALUE! | 0 | 0 | 0 | 4980 | 45659 | #N/A | #N/A | #N/A | #N/A | #N/A | #N/A
0 |  | #VALUE! | #VALUE! | 0 | 0 | 0 | 4981 | 45660 | #N/A | #N/A | #N/A | #N/A | #N/A | #N/A
0 |  | #VALUE! | #VALUE! | 0 | 0 | 0 | 4982 | 45661 | #N/A | #N/A | #N/A | #N/A | #N/A | #N/A
0 |  | #VALUE! | #VALUE! | 0 | 0 | 0 | 4983 | 45662 | #N/A | #N/A | #N/A | #N/A | #N/A | #N/A
0 |  | #VALUE! | #VALUE! | 0 | 0 | 0 | 4984 | 45663 | #N/A | #N/A | #N/A | #N/A | #N/A | #N/A
0 |  | #VALUE! | #VALUE! | 0 | 0 | 0 | 4985 | 45664 | #N/A | #N/A | #N/A | #N/A | #N/A | #N/A
0 |  | #VALUE! | #VALUE! | 0 | 0 | 0 | 4986 | 45665 | #N/A | #N/A | #N/A | #N/A | #N/A | #N/A
0 |  | #VALUE! | #VALUE! | 0 | 0 | 0 | 4987 | 45666 | #N/A | #N/A | #N/A | #N/A | #N/A | #N/A
0 |  | #VALUE! | #VALUE! | 0 | 0 | 0 | 4988 | 45667 | #N/A | #N/A | #N/A | #N/A | #N/A | #N/A
0 |  | #VALUE! | #VALUE! | 0 | 0 | 0 | 4989 | 45668 | #N/A | #N/A | #N/A | #N/A | #N/A | #N/A
0 |  | #VALUE! | #VALUE! | 0 | 0 | 0 | 4990 | 45669 | #N/A | #N/A | #N/A | #N/A | #N/A | #N/A
0 |  | #VALUE! | #VALUE! | 0 | 0 | 0 | 4991 | 45670 | #N/A | #N/A | #N/A | #N/A | #N/A | #N/A
0 |  | #VALUE! | #VALUE! | 0 | 0 | 0 | 4992 | 45671 | #N/A | #N/A | #N/A | #N/A | #N/A | #N/A
0 |  | #VALUE! | #VALUE! | 0 | 0 | 0 | 4993 | 45672 | #N/A | #N/A | #N/A | #N/A | #N/A | #N/A
0 |  | #VALUE! | #VALUE! | 0 | 0 | 0 | 4994 | 45673 | #N/A | #N/A | #N/A | #N/A | #N/A | #N/A
0 |  | #VALUE! | #VALUE! | 0 | 0 | 0 | 4995 | 45674 | #N/A | #N/A | #N/A | #N/A | #N/A | #N/A
0 |  | #VALUE! | #VALUE! | 0 | 0 | 0 | 4996 | 45675 | #N/A | #N/A | #N/A | #N/A | #N/A | #N/A
0 |  | #VALUE! | #VALUE! | 0 | 0 | 0 | 4997 | 45676 | #N/A | #N/A | #N/A | #N/A | #N/A | #N/A
0 |  | #VALUE! | #VALUE! | 0 | 0 | 0 | 4998 | 45677 | #N/A | #N/A | #N/A | #N/A | #N/A | #N/A
0 |  | #VALUE! | #VALUE! | 0 | 0 | 0 | 4999 | 45678 | #N/A | #N/A | #N/A | #N/A | #N/A | #N/A
0 |  | #VALUE! | #VALUE! | 0 | 0 | 0 | 5000 | 45679 | #N/A | #N/A | #N/A | #N/A | #N/A | #N/A
0 |  | #VALUE! | #VALUE! | 0 | 0 | 0 | 5001 | 45680 | #N/A | #N/A | #N/A | #N/A | #N/A | #N/A
0 |  | #VALUE! | #VALUE! | 0 | 0 | 0 | 5002 | 45681 | #N/A | #N/A | #N/A | #N/A | #N/A | #N/A
0 |  | #VALUE! | #VALUE! | 0 | 0 | 0 | 5003 | 45682 | #N/A | #N/A | #N/A | #N/A | #N/A | #N/A
0 |  | #VALUE! | #VALUE! | 0 | 0 | 0 | 5004 | 45683 | #N/A | #N/A | #N/A | #N/A | #N/A | #N/A
0 |  | #VALUE! | #VALUE! | 0 | 0 | 0 | 5005 | 45684 | #N/A | #N/A | #N/A | #N/A | #N/A | #N/A
0 |  | #VALUE! | #VALUE! | 0 | 0 | 0 | 5006 | 45685 | #N/A | #N/A | #N/A | #N/A | #N/A | #N/A
0 |  | #VALUE! | #VALUE! | 0 | 0 | 0 | 5007 | 45686 | #N/A | #N/A | #N/A | #N/A | #N/A | #N/A
0 |  | #VALUE! | #VALUE! | 0 | 0 | 0 | 5008 | 45687 | #N/A | #N/A | #N/A | #N/A | #N/A | #N/A
0 |  | #VALUE! | #VALUE! | 0 | 0 | 0 | 5009 | 45688 | #N/A | #N/A | #N/A | #N/A | #N/A | #N/A
0 |  | #VALUE! | #VALUE! | 0 | 0 | 0 | 5010 | 45689 | #N/A | #N/A | #N/A | #N/A | #N/A | #N/A
0 |  | #VALUE! | #VALUE! | 0 | 0 | 0 | 5011 | 45690 | #N/A | #N/A | #N/A | #N/A | #N/A | #N/A
0 |  | #VALUE! | #VALUE! | 0 | 0 | 0 | 5012 | 45691 | #N/A | #N/A | #N/A | #N/A | #N/A | #N/A
0 |  | #VALUE! | #VALUE! | 0 | 0 | 0 | 5013 | 45692 | #N/A | #N/A | #N/A | #N/A | #N/A | #N/A
0 |  | #VALUE! | #VALUE! | 0 | 0 | 0 | 5014 | 45693 | #N/A | #N/A | #N/A | #N/A | #N/A | #N/A
0 |  | #VALUE! | #VALUE! | 0 | 0 | 0 | 5015 | 45694 | #N/A | #N/A | #N/A | #N/A | #N/A | #N/A
0 |  | #VALUE! | #VALUE! | 0 | 0 | 0 | 5016 | 45695 | #N/A | #N/A | #N/A | #N/A | #N/A | #N/A
0 |  | #VALUE! | #VALUE! | 0 | 0 | 0 | 5017 | 45696 | #N/A | #N/A | #N/A | #N/A | #N/A | #N/A
0 |  | #VALUE! | #VALUE! | 0 | 0 | 0 | 5018 | 45697 | #N/A | #N/A | #N/A | #N/A | #N/A | #N/A
0 |  | #VALUE! | #VALUE! | 0 | 0 | 0 | 5019 | 45698 | #N/A | #N/A | #N/A | #N/A | #N/A | #N/A
0 |  | #VALUE! | #VALUE! | 0 | 0 | 0 | 5020 | 45699 | #N/A | #N/A | #N/A | #N/A | #N/A | #N/A
0 |  | #VALUE! | #VALUE! | 0 | 0 | 0 | 5021 | 45700 | #N/A | #N/A | #N/A | #N/A | #N/A | #N/A
0 |  | #VALUE! | #VALUE! | 0 | 0 | 0 | 5022 | 45701 | #N/A | #N/A | #N/A | #N/A | #N/A | #N/A
0 |  | #VALUE! | #VALUE! | 0 | 0 | 0 | 5023 | 45702 | #N/A | #N/A | #N/A | #N/A | #N/A | #N/A
0 |  | #VALUE! | #VALUE! | 0 | 0 | 0 | 5024 | 45703 | #N/A | #N/A | #N/A | #N/A | #N/A | #N/A
0 |  | #VALUE! | #VALUE! | 0 | 0 | 0 | 5025 | 45704 | #N/A | #N/A | #N/A | #N/A | #N/A | #N/A
0 |  | #VALUE! | #VALUE! | 0 | 0 | 0 | 5026 | 45705 | #N/A | #N/A | #N/A | #N/A | #N/A | #N/A
0 |  | #VALUE! | #VALUE! | 0 | 0 | 0 | 5027 | 45706 | #N/A | #N/A | #N/A | #N/A | #N/A | #N/A
0 |  | #VALUE! | #VALUE! | 0 | 0 | 0 | 5028 | 45707 | #N/A | #N/A | #N/A | #N/A | #N/A | #N/A
0 |  | #VALUE! | #VALUE! | 0 | 0 | 0 | 5029 | 45708 | #N/A | #N/A | #N/A | #N/A | #N/A | #N/A
0 |  | #VALUE! | #VALUE! | 0 | 0 | 0 | 5030 | 45709 | #N/A | #N/A | #N/A | #N/A | #N/A | #N/A
0 |  | #VALUE! | #VALUE! | 0 | 0 | 0 | 5031 | 45710 | #N/A | #N/A | #N/A | #N/A | #N/A | #N/A
0 |  | #VALUE! | #VALUE! | 0 | 0 | 0 | 5032 | 45711 | #N/A | #N/A | #N/A | #N/A | #N/A | #N/A
0 |  | #VALUE! | #VALUE! | 0 | 0 | 0 | 5033 | 45712 | #N/A | #N/A | #N/A | #N/A | #N/A | #N/A
0 |  | #VALUE! | #VALUE! | 0 | 0 | 0 | 5034 | 45713 | #N/A | #N/A | #N/A | #N/A | #N/A | #N/A
0 |  | #VALUE! | #VALUE! | 0 | 0 | 0 | 5035 | 45714 | #N/A | #N/A | #N/A | #N/A | #N/A | #N/A
0 |  | #VALUE! | #VALUE! | 0 | 0 | 0 | 5036 | 45715 | #N/A | #N/A | #N/A | #N/A | #N/A | #N/A
0 |  | #VALUE! | #VALUE! | 0 | 0 | 0 | 5037 | 45716 | #N/A | #N/A | #N/A | #N/A | #N/A | #N/A
0 |  | #VALUE! | #VALUE! | 0 | 0 | 0 | 5038 | 45717 | #N/A | #N/A | #N/A | #N/A | #N/A | #N/A
0 |  | #VALUE! | #VALUE! | 0 | 0 | 0 | 5039 | 45718 | #N/A | #N/A | #N/A | #N/A | #N/A | #N/A
0 |  | #VALUE! | #VALUE! | 0 | 0 | 0 | 5040 | 45719 | #N/A | #N/A | #N/A | #N/A | #N/A | #N/A
0 |  | #VALUE! | #VALUE! | 0 | 0 | 0 | 5041 | 45720 | #N/A | #N/A | #N/A | #N/A | #N/A | #N/A
0 |  | #VALUE! | #VALUE! | 0 | 0 | 0 | 5042 | 45721 | #N/A | #N/A | #N/A | #N/A | #N/A | #N/A
0 |  | #VALUE! | #VALUE! | 0 | 0 | 0 | 5043 | 45722 | #N/A | #N/A | #N/A | #N/A | #N/A | #N/A
0 |  | #VALUE! | #VALUE! | 0 | 0 | 0 | 5044 | 45723 | #N/A | #N/A | #N/A | #N/A | #N/A | #N/A
0 |  | #VALUE! | #VALUE! | 0 | 0 | 0 | 5045 | 45724 | #N/A | #N/A | #N/A | #N/A | #N/A | #N/A
0 |  | #VALUE! | #VALUE! | 0 | 0 | 0 | 5046 | 45725 | #N/A | #N/A | #N/A | #N/A | #N/A | #N/A
0 |  | #VALUE! | #VALUE! | 0 | 0 | 0 | 5047 | 45726 | #N/A | #N/A | #N/A | #N/A | #N/A | #N/A
0 |  | #VALUE! | #VALUE! | 0 | 0 | 0 | 5048 | 45727 | #N/A | #N/A | #N/A | #N/A | #N/A | #N/A
0 |  | #VALUE! | #VALUE! | 0 | 0 | 0 | 5049 | 45728 | #N/A | #N/A | #N/A | #N/A | #N/A | #N/A
0 |  | #VALUE! | #VALUE! | 0 | 0 | 0 | 5050 | 45729 | #N/A | #N/A | #N/A | #N/A | #N/A | #N/A
0 |  | #VALUE! | #VALUE! | 0 | 0 | 0 | 5051 | 45730 | #N/A | #N/A | #N/A | #N/A | #N/A | #N/A
0 |  | #VALUE! | #VALUE! | 0 | 0 | 0 | 5052 | 45731 | #N/A | #N/A | #N/A | #N/A | #N/A | #N/A
0 |  | #VALUE! | #VALUE! | 0 | 0 | 0 | 5053 | 45732 | #N/A | #N/A | #N/A | #N/A | #N/A | #N/A
0 |  | #VALUE! | #VALUE! | 0 | 0 | 0 | 5054 | 45733 | #N/A | #N/A | #N/A | #N/A | #N/A | #N/A
0 |  | #VALUE! | #VALUE! | 0 | 0 | 0 | 5055 | 45734 | #N/A | #N/A | #N/A | #N/A | #N/A | #N/A
0 |  | #VALUE! | #VALUE! | 0 | 0 | 0 | 5056 | 45735 | #N/A | #N/A | #N/A | #N/A | #N/A | #N/A
0 |  | #VALUE! | #VALUE! | 0 | 0 | 0 | 5057 | 45736 | #N/A | #N/A | #N/A | #N/A | #N/A | #N/A
0 |  | #VALUE! | #VALUE! | 0 | 0 | 0 | 5058 | 45737 | #N/A | #N/A | #N/A | #N/A | #N/A | #N/A
0 |  | #VALUE! | #VALUE! | 0 | 0 | 0 | 5059 | 45738 | #N/A | #N/A | #N/A | #N/A | #N/A | #N/A
0 |  | #VALUE! | #VALUE! | 0 | 0 | 0 | 5060 | 45739 | #N/A | #N/A | #N/A | #N/A | #N/A | #N/A
0 |  | #VALUE! | #VALUE! | 0 | 0 | 0 | 5061 | 45740 | #N/A | #N/A | #N/A | #N/A | #N/A | #N/A
0 |  | #VALUE! | #VALUE! | 0 | 0 | 0 | 5062 | 45741 | #N/A | #N/A | #N/A | #N/A | #N/A | #N/A
0 |  | #VALUE! | #VALUE! | 0 | 0 | 0 | 5063 | 45742 | #N/A | #N/A | #N/A | #N/A | #N/A | #N/A
0 |  | #VALUE! | #VALUE! | 0 | 0 | 0 | 5064 | 45743 | #N/A | #N/A | #N/A | #N/A | #N/A | #N/A
0 |  | #VALUE! | #VALUE! | 0 | 0 | 0 | 5065 | 45744 | #N/A | #N/A | #N/A | #N/A | #N/A | #N/A
0 |  | #VALUE! | #VALUE! | 0 | 0 | 0 | 5066 | 45745 | #N/A | #N/A | #N/A | #N/A | #N/A | #N/A
0 |  | #VALUE! | #VALUE! | 0 | 0 | 0 | 5067 | 45746 | #N/A | #N/A | #N/A | #N/A | #N/A | #N/A
0 |  | #VALUE! | #VALUE! | 0 | 0 | 0 | 5068 | 45747 | #N/A | #N/A | #N/A | #N/A | #N/A | #N/A
0 |  | #VALUE! | #VALUE! | 0 | 0 | 0 | 5069 | 45748 | #N/A | #N/A | #N/A | #N/A | #N/A | #N/A
0 |  | #VALUE! | #VALUE! | 0 | 0 | 0 | 5070 | 45749 | #N/A | #N/A | #N/A | #N/A | #N/A | #N/A
0 |  | #VALUE! | #VALUE! | 0 | 0 | 0 | 5071 | 45750 | #N/A | #N/A | #N/A | #N/A | #N/A | #N/A
0 |  | #VALUE! | #VALUE! | 0 | 0 | 0 | 5072 | 45751 | #N/A | #N/A | #N/A | #N/A | #N/A | #N/A
0 |  | #VALUE! | #VALUE! | 0 | 0 | 0 | 5073 | 45752 | #N/A | #N/A | #N/A | #N/A | #N/A | #N/A
0 |  | #VALUE! | #VALUE! | 0 | 0 | 0 | 5074 | 45753 | #N/A | #N/A | #N/A | #N/A | #N/A | #N/A
0 |  | #VALUE! | #VALUE! | 0 | 0 | 0 | 5075 | 45754 | #N/A | #N/A | #N/A | #N/A | #N/A | #N/A
0 |  | #VALUE! | #VALUE! | 0 | 0 | 0 | 5076 | 45755 | #N/A | #N/A | #N/A | #N/A | #N/A | #N/A
0 |  | #VALUE! | #VALUE! | 0 | 0 | 0 | 5077 | 45756 | #N/A | #N/A | #N/A | #N/A | #N/A | #N/A
0 |  | #VALUE! | #VALUE! | 0 | 0 | 0 | 5078 | 45757 | #N/A | #N/A | #N/A | #N/A | #N/A | #N/A
0 |  | #VALUE! | #VALUE! | 0 | 0 | 0 | 5079 | 45758 | #N/A | #N/A | #N/A | #N/A | #N/A | #N/A
0 |  | #VALUE! | #VALUE! | 0 | 0 | 0 | 5080 | 45759 | #N/A | #N/A | #N/A | #N/A | #N/A | #N/A
0 |  | #VALUE! | #VALUE! | 0 | 0 | 0 | 5081 | 45760 | #N/A | #N/A | #N/A | #N/A | #N/A | #N/A
0 |  | #VALUE! | #VALUE! | 0 | 0 | 0 | 5082 | 45761 | #N/A | #N/A | #N/A | #N/A | #N/A | #N/A
0 |  | #VALUE! | #VALUE! | 0 | 0 | 0 | 5083 | 45762 | #N/A | #N/A | #N/A | #N/A | #N/A | #N/A
0 |  | #VALUE! | #VALUE! | 0 | 0 | 0 | 5084 | 45763 | #N/A | #N/A | #N/A | #N/A | #N/A | #N/A
0 |  | #VALUE! | #VALUE! | 0 | 0 | 0 | 5085 | 45764 | #N/A | #N/A | #N/A | #N/A | #N/A | #N/A
0 |  | #VALUE! | #VALUE! | 0 | 0 | 0 | 5086 | 45765 | #N/A | #N/A | #N/A | #N/A | #N/A | #N/A
0 |  | #VALUE! | #VALUE! | 0 | 0 | 0 | 5087 | 45766 | #N/A | #N/A | #N/A | #N/A | #N/A | #N/A
0 |  | #VALUE! | #VALUE! | 0 | 0 | 0 | 5088 | 45767 | #N/A | #N/A | #N/A | #N/A | #N/A | #N/A
0 |  | #VALUE! | #VALUE! | 0 | 0 | 0 | 5089 | 45768 | #N/A | #N/A | #N/A | #N/A | #N/A | #N/A
0 |  | #VALUE! | #VALUE! | 0 | 0 | 0 | 5090 | 45769 | #N/A | #N/A | #N/A | #N/A | #N/A | #N/A
0 |  | #VALUE! | #VALUE! | 0 | 0 | 0 | 5091 | 45770 | #N/A | #N/A | #N/A | #N/A | #N/A | #N/A
0 |  | #VALUE! | #VALUE! | 0 | 0 | 0 | 5092 | 45771 | #N/A | #N/A | #N/A | #N/A | #N/A | #N/A
0 |  | #VALUE! | #VALUE! | 0 | 0 | 0 | 5093 | 45772 | #N/A | #N/A | #N/A | #N/A | #N/A | #N/A
0 |  | #VALUE! | #VALUE! | 0 | 0 | 0 | 5094 | 45773 | #N/A | #N/A | #N/A | #N/A | #N/A | #N/A
0 |  | #VALUE! | #VALUE! | 0 | 0 | 0 | 5095 | 45774 | #N/A | #N/A | #N/A | #N/A | #N/A | #N/A
0 |  | #VALUE! | #VALUE! | 0 | 0 | 0 | 5096 | 45775 | #N/A | #N/A | #N/A | #N/A | #N/A | #N/A
0 |  | #VALUE! | #VALUE! | 0 | 0 | 0 | 5097 | 45776 | #N/A | #N/A | #N/A | #N/A | #N/A | #N/A
0 |  | #VALUE! | #VALUE! | 0 | 0 | 0 | 5098 | 45777 | #N/A | #N/A | #N/A | #N/A | #N/A | #N/A
0 |  | #VALUE! | #VALUE! | 0 | 0 | 0 | 5099 | 45778 | #N/A | #N/A | #N/A | #N/A | #N/A | #N/A
0 |  | #VALUE! | #VALUE! | 0 | 0 | 0 | 5100 | 45779 | #N/A | #N/A | #N/A | #N/A | #N/A | #N/A
0 |  | #VALUE! | #VALUE! | 0 | 0 | 0 | 5101 | 45780 | #N/A | #N/A | #N/A | #N/A | #N/A | #N/A
0 |  | #VALUE! | #VALUE! | 0 | 0 | 0 | 5102 | 45781 | #N/A | #N/A | #N/A | #N/A | #N/A | #N/A
0 |  | #VALUE! | #VALUE! | 0 | 0 | 0 | 5103 | 45782 | #N/A | #N/A | #N/A | #N/A | #N/A | #N/A
0 |  | #VALUE! | #VALUE! | 0 | 0 | 0 | 5104 | 45783 | #N/A | #N/A | #N/A | #N/A | #N/A | #N/A
0 |  | #VALUE! | #VALUE! | 0 | 0 | 0 | 5105 | 45784 | #N/A | #N/A | #N/A | #N/A | #N/A | #N/A
0 |  | #VALUE! | #VALUE! | 0 | 0 | 0 | 5106 | 45785 | #N/A | #N/A | #N/A | #N/A | #N/A | #N/A
0 |  | #VALUE! | #VALUE! | 0 | 0 | 0 | 5107 | 45786 | #N/A | #N/A | #N/A | #N/A | #N/A | #N/A
0 |  | #VALUE! | #VALUE! | 0 | 0 | 0 | 5108 | 45787 | #N/A | #N/A | #N/A | #N/A | #N/A | #N/A
0 |  | #VALUE! | #VALUE! | 0 | 0 | 0 | 5109 | 45788 | #N/A | #N/A | #N/A | #N/A | #N/A | #N/A
0 |  | #VALUE! | #VALUE! | 0 | 0 | 0 | 5110 | 45789 | #N/A | #N/A | #N/A | #N/A | #N/A | #N/A
0 |  | #VALUE! | #VALUE! | 0 | 0 | 0 | 5111 | 45790 | #N/A | #N/A | #N/A | #N/A | #N/A | #N/A
0 |  | #VALUE! | #VALUE! | 0 | 0 | 0 | 5112 | 45791 | #N/A | #N/A | #N/A | #N/A | #N/A | #N/A
0 |  | #VALUE! | #VALUE! | 0 | 0 | 0 | 5113 | 45792 | #N/A | #N/A | #N/A | #N/A | #N/A | #N/A
0 |  | #VALUE! | #VALUE! | 0 | 0 | 0 | 5114 | 45793 | #N/A | #N/A | #N/A | #N/A | #N/A | #N/A
0 |  | #VALUE! | #VALUE! | 0 | 0 | 0 | 5115 | 45794 | #N/A | #N/A | #N/A | #N/A | #N/A | #N/A
0 |  | #VALUE! | #VALUE! | 0 | 0 | 0 | 5116 | 45795 | #N/A | #N/A | #N/A | #N/A | #N/A | #N/A
0 |  | #VALUE! | #VALUE! | 0 | 0 | 0 | 5117 | 45796 | #N/A | #N/A | #N/A | #N/A | #N/A | #N/A
0 |  | #VALUE! | #VALUE! | 0 | 0 | 0 | 5118 | 45797 | #N/A | #N/A | #N/A | #N/A | #N/A | #N/A
0 |  | #VALUE! | #VALUE! | 0 | 0 | 0 | 5119 | 45798 | #N/A | #N/A | #N/A | #N/A | #N/A | #N/A
0 |  | #VALUE! | #VALUE! | 0 | 0 | 0 | 5120 | 45799 | #N/A | #N/A | #N/A | #N/A | #N/A | #N/A
0 |  | #VALUE! | #VALUE! | 0 | 0 | 0 | 5121 | 45800 | #N/A | #N/A | #N/A | #N/A | #N/A | #N/A
0 |  | #VALUE! | #VALUE! | 0 | 0 | 0 | 5122 | 45801 | #N/A | #N/A | #N/A | #N/A | #N/A | #N/A
0 |  | #VALUE! | #VALUE! | 0 | 0 | 0 | 5123 | 45802 | #N/A | #N/A | #N/A | #N/A | #N/A | #N/A
0 |  | #VALUE! | #VALUE! | 0 | 0 | 0 | 5124 | 45803 | #N/A | #N/A | #N/A | #N/A | #N/A | #N/A
0 |  | #VALUE! | #VALUE! | 0 | 0 | 0 | 5125 | 45804 | #N/A | #N/A | #N/A | #N/A | #N/A | #N/A
0 |  | #VALUE! | #VALUE! | 0 | 0 | 0 | 5126 | 45805 | #N/A | #N/A | #N/A | #N/A | #N/A | #N/A
0 |  | #VALUE! | #VALUE! | 0 | 0 | 0 | 5127 | 45806 | #N/A | #N/A | #N/A | #N/A | #N/A | #N/A
0 |  | #VALUE! | #VALUE! | 0 | 0 | 0 | 5128 | 45807 | #N/A | #N/A | #N/A | #N/A | #N/A | #N/A
0 |  | #VALUE! | #VALUE! | 0 | 0 | 0 | 5129 | 45808 | #N/A | #N/A | #N/A | #N/A | #N/A | #N/A
0 |  | #VALUE! | #VALUE! | 0 | 0 | 0 | 5130 | 45809 | #N/A | #N/A | #N/A | #N/A | #N/A | #N/A
0 |  | #VALUE! | #VALUE! | 0 | 0 | 0 | 5131 | 45810 | #N/A | #N/A | #N/A | #N/A | #N/A | #N/A
0 |  | #VALUE! | #VALUE! | 0 | 0 | 0 | 5132 | 45811 | #N/A | #N/A | #N/A | #N/A | #N/A | #N/A
0 |  | #VALUE! | #VALUE! | 0 | 0 | 0 | 5133 | 45812 | #N/A | #N/A | #N/A | #N/A | #N/A | #N/A
0 |  | #VALUE! | #VALUE! | 0 | 0 | 0 | 5134 | 45813 | #N/A | #N/A | #N/A | #N/A | #N/A | #N/A
0 |  | #VALUE! | #VALUE! | 0 | 0 | 0 | 5135 | 45814 | #N/A | #N/A | #N/A | #N/A | #N/A | #N/A
0 |  | #VALUE! | #VALUE! | 0 | 0 | 0 | 5136 | 45815 | #N/A | #N/A | #N/A | #N/A | #N/A | #N/A
0 |  | #VALUE! | #VALUE! | 0 | 0 | 0 | 5137 | 45816 | #N/A | #N/A | #N/A | #N/A | #N/A | #N/A
0 |  | #VALUE! | #VALUE! | 0 | 0 | 0 | 5138 | 45817 | #N/A | #N/A | #N/A | #N/A | #N/A | #N/A
0 |  | #VALUE! | #VALUE! | 0 | 0 | 0 | 5139 | 45818 | #N/A | #N/A | #N/A | #N/A | #N/A | #N/A
0 |  | #VALUE! | #VALUE! | 0 | 0 | 0 | 5140 | 45819 | #N/A | #N/A | #N/A | #N/A | #N/A | #N/A
0 |  | #VALUE! | #VALUE! | 0 | 0 | 0 | 5141 | 45820 | #N/A | #N/A | #N/A | #N/A | #N/A | #N/A
0 |  | #VALUE! | #VALUE! | 0 | 0 | 0 | 5142 | 45821 | #N/A | #N/A | #N/A | #N/A | #N/A | #N/A
0 |  | #VALUE! | #VALUE! | 0 | 0 | 0 | 5143 | 45822 | #N/A | #N/A | #N/A | #N/A | #N/A | #N/A
0 |  | #VALUE! | #VALUE! | 0 | 0 | 0 | 5144 | 45823 | #N/A | #N/A | #N/A | #N/A | #N/A | #N/A
0 |  | #VALUE! | #VALUE! | 0 | 0 | 0 | 5145 | 45824 | #N/A | #N/A | #N/A | #N/A | #N/A | #N/A
0 |  | #VALUE! | #VALUE! | 0 | 0 | 0 | 5146 | 45825 | #N/A | #N/A | #N/A | #N/A | #N/A | #N/A
0 |  | #VALUE! | #VALUE! | 0 | 0 | 0 | 5147 | 45826 | #N/A | #N/A | #N/A | #N/A | #N/A | #N/A
0 |  | #VALUE! | #VALUE! | 0 | 0 | 0 | 5148 | 45827 | #N/A | #N/A | #N/A | #N/A | #N/A | #N/A
0 |  | #VALUE! | #VALUE! | 0 | 0 | 0 | 5149 | 45828 | #N/A | #N/A | #N/A | #N/A | #N/A | #N/A
0 |  | #VALUE! | #VALUE! | 0 | 0 | 0 | 5150 | 45829 | #N/A | #N/A | #N/A | #N/A | #N/A | #N/A
0 |  | #VALUE! | #VALUE! | 0 | 0 | 0 | 5151 | 45830 | #N/A | #N/A | #N/A | #N/A | #N/A | #N/A
0 |  | #VALUE! | #VALUE! | 0 | 0 | 0 | 5152 | 45831 | #N/A | #N/A | #N/A | #N/A | #N/A | #N/A
0 |  | #VALUE! | #VALUE! | 0 | 0 | 0 | 5153 | 45832 | #N/A | #N/A | #N/A | #N/A | #N/A | #N/A
0 |  | #VALUE! | #VALUE! | 0 | 0 | 0 | 5154 | 45833 | #N/A | #N/A | #N/A | #N/A | #N/A | #N/A
0 |  | #VALUE! | #VALUE! | 0 | 0 | 0 | 5155 | 45834 | #N/A | #N/A | #N/A | #N/A | #N/A | #N/A
0 |  | #VALUE! | #VALUE! | 0 | 0 | 0 | 5156 | 45835 | #N/A | #N/A | #N/A | #N/A | #N/A | #N/A
0 |  | #VALUE! | #VALUE! | 0 | 0 | 0 | 5157 | 45836 | #N/A | #N/A | #N/A | #N/A | #N/A | #N/A
0 |  | #VALUE! | #VALUE! | 0 | 0 | 0 | 5158 | 45837 | #N/A | #N/A | #N/A | #N/A | #N/A | #N/A
0 |  | #VALUE! | #VALUE! | 0 | 0 | 0 | 5159 | 45838 | #N/A | #N/A | #N/A | #N/A | #N/A | #N/A
0 |  | #VALUE! | #VALUE! | 0 | 0 | 0 | 5160 | 45839 | #N/A | #N/A | #N/A | #N/A | #N/A | #N/A
0 |  | #VALUE! | #VALUE! | 0 | 0 | 0 | 5161 | 45840 | #N/A | #N/A | #N/A | #N/A | #N/A | #N/A
0 |  | #VALUE! | #VALUE! | 0 | 0 | 0 | 5162 | 45841 | #N/A | #N/A | #N/A | #N/A | #N/A | #N/A
0 |  | #VALUE! | #VALUE! | 0 | 0 | 0 | 5163 | 45842 | #N/A | #N/A | #N/A | #N/A | #N/A | #N/A
0 |  | #VALUE! | #VALUE! | 0 | 0 | 0 | 5164 | 45843 | #N/A | #N/A | #N/A | #N/A | #N/A | #N/A
0 |  | #VALUE! | #VALUE! | 0 | 0 | 0 | 5165 | 45844 | #N/A | #N/A | #N/A | #N/A | #N/A | #N/A
0 |  | #VALUE! | #VALUE! | 0 | 0 | 0 | 5166 | 45845 | #N/A | #N/A | #N/A | #N/A | #N/A | #N/A
0 |  | #VALUE! | #VALUE! | 0 | 0 | 0 | 5167 | 45846 | #N/A | #N/A | #N/A | #N/A | #N/A | #N/A
0 |  | #VALUE! | #VALUE! | 0 | 0 | 0 | 5168 | 45847 | #N/A | #N/A | #N/A | #N/A | #N/A | #N/A
0 |  | #VALUE! | #VALUE! | 0 | 0 | 0 | 5169 | 45848 | #N/A | #N/A | #N/A | #N/A | #N/A | #N/A
0 |  | #VALUE! | #VALUE! | 0 | 0 | 0 | 5170 | 45849 | #N/A | #N/A | #N/A | #N/A | #N/A | #N/A
0 |  | #VALUE! | #VALUE! | 0 | 0 | 0 | 5171 | 45850 | #N/A | #N/A | #N/A | #N/A | #N/A | #N/A
0 |  | #VALUE! | #VALUE! | 0 | 0 | 0 | 5172 | 45851 | #N/A | #N/A | #N/A | #N/A | #N/A | #N/A
0 |  | #VALUE! | #VALUE! | 0 | 0 | 0 | 5173 | 45852 | #N/A | #N/A | #N/A | #N/A | #N/A | #N/A
0 |  | #VALUE! | #VALUE! | 0 | 0 | 0 | 5174 | 45853 | #N/A | #N/A | #N/A | #N/A | #N/A | #N/A
0 |  | #VALUE! | #VALUE! | 0 | 0 | 0 | 5175 | 45854 | #N/A | #N/A | #N/A | #N/A | #N/A | #N/A
0 |  | #VALUE! | #VALUE! | 0 | 0 | 0 | 5176 | 45855 | #N/A | #N/A | #N/A | #N/A | #N/A | #N/A
0 |  | #VALUE! | #VALUE! | 0 | 0 | 0 | 5177 | 45856 | #N/A | #N/A | #N/A | #N/A | #N/A | #N/A
0 |  | #VALUE! | #VALUE! | 0 | 0 | 0 | 5178 | 45857 | #N/A | #N/A | #N/A | #N/A | #N/A | #N/A
0 |  | #VALUE! | #VALUE! | 0 | 0 | 0 | 5179 | 45858 | #N/A | #N/A | #N/A | #N/A | #N/A | #N/A
0 |  | #VALUE! | #VALUE! | 0 | 0 | 0 | 5180 | 45859 | #N/A | #N/A | #N/A | #N/A | #N/A | #N/A
0 |  | #VALUE! | #VALUE! | 0 | 0 | 0 | 5181 | 45860 | #N/A | #N/A | #N/A | #N/A | #N/A | #N/A
0 |  | #VALUE! | #VALUE! | 0 | 0 | 0 | 5182 | 45861 | #N/A | #N/A | #N/A | #N/A | #N/A | #N/A
0 |  | #VALUE! | #VALUE! | 0 | 0 | 0 | 5183 | 45862 | #N/A | #N/A | #N/A | #N/A | #N/A | #N/A
0 |  | #VALUE! | #VALUE! | 0 | 0 | 0 | 5184 | 45863 | #N/A | #N/A | #N/A | #N/A | #N/A | #N/A
0 |  | #VALUE! | #VALUE! | 0 | 0 | 0 | 5185 | 45864 | #N/A | #N/A | #N/A | #N/A | #N/A | #N/A
0 |  | #VALUE! | #VALUE! | 0 | 0 | 0 | 5186 | 45865 | #N/A | #N/A | #N/A | #N/A | #N/A | #N/A
0 |  | #VALUE! | #VALUE! | 0 | 0 | 0 | 5187 | 45866 | #N/A | #N/A | #N/A | #N/A | #N/A | #N/A
0 |  | #VALUE! | #VALUE! | 0 | 0 | 0 | 5188 | 45867 | #N/A | #N/A | #N/A | #N/A | #N/A | #N/A
0 |  | #VALUE! | #VALUE! | 0 | 0 | 0 | 5189 | 45868 | #N/A | #N/A | #N/A | #N/A | #N/A | #N/A
0 |  | #VALUE! | #VALUE! | 0 | 0 | 0 | 5190 | 45869 | #N/A | #N/A | #N/A | #N/A | #N/A | #N/A
0 |  | #VALUE! | #VALUE! | 0 | 0 | 0 | 5191 | 45870 | #N/A | #N/A | #N/A | #N/A | #N/A | #N/A
0 |  | #VALUE! | #VALUE! | 0 | 0 | 0 | 5192 | 45871 | #N/A | #N/A | #N/A | #N/A | #N/A | #N/A
0 |  | #VALUE! | #VALUE! | 0 | 0 | 0 | 5193 | 45872 | #N/A | #N/A | #N/A | #N/A | #N/A | #N/A
0 |  | #VALUE! | #VALUE! | 0 | 0 | 0 | 5194 | 45873 | #N/A | #N/A | #N/A | #N/A | #N/A | #N/A
0 |  | #VALUE! | #VALUE! | 0 | 0 | 0 | 5195 | 45874 | #N/A | #N/A | #N/A | #N/A | #N/A | #N/A
0 |  | #VALUE! | #VALUE! | 0 | 0 | 0 | 5196 | 45875 | #N/A | #N/A | #N/A | #N/A | #N/A | #N/A
0 |  | #VALUE! | #VALUE! | 0 | 0 | 0 | 5197 | 45876 | #N/A | #N/A | #N/A | #N/A | #N/A | #N/A
0 |  | #VALUE! | #VALUE! | 0 | 0 | 0 | 5198 | 45877 | #N/A | #N/A | #N/A | #N/A | #N/A | #N/A
0 |  | #VALUE! | #VALUE! | 0 | 0 | 0 | 5199 | 45878 | #N/A | #N/A | #N/A | #N/A | #N/A | #N/A
0 |  | #VALUE! | #VALUE! | 0 | 0 | 0 | 5200 | 45879 | #N/A | #N/A | #N/A | #N/A | #N/A | #N/A
0 |  | #VALUE! | #VALUE! | 0 | 0 | 0 | 5201 | 45880 | #N/A | #N/A | #N/A | #N/A | #N/A | #N/A
0 |  | #VALUE! | #VALUE! | 0 | 0 | 0 | 5202 | 45881 | #N/A | #N/A | #N/A | #N/A | #N/A | #N/A
0 |  | #VALUE! | #VALUE! | 0 | 0 | 0 | 5203 | 45882 | #N/A | #N/A | #N/A | #N/A | #N/A | #N/A
0 |  | #VALUE! | #VALUE! | 0 | 0 | 0 | 5204 | 45883 | #N/A | #N/A | #N/A | #N/A | #N/A | #N/A
0 |  | #VALUE! | #VALUE! | 0 | 0 | 0 | 5205 | 45884 | #N/A | #N/A | #N/A | #N/A | #N/A | #N/A
0 |  | #VALUE! | #VALUE! | 0 | 0 | 0 | 5206 | 45885 | #N/A | #N/A | #N/A | #N/A | #N/A | #N/A
0 |  | #VALUE! | #VALUE! | 0 | 0 | 0 | 5207 | 45886 | #N/A | #N/A | #N/A | #N/A | #N/A | #N/A
0 |  | #VALUE! | #VALUE! | 0 | 0 | 0 | 5208 | 45887 | #N/A | #N/A | #N/A | #N/A | #N/A | #N/A
0 |  | #VALUE! | #VALUE! | 0 | 0 | 0 | 5209 | 45888 | #N/A | #N/A | #N/A | #N/A | #N/A | #N/A
0 |  | #VALUE! | #VALUE! | 0 | 0 | 0 | 5210 | 45889 | #N/A | #N/A | #N/A | #N/A | #N/A | #N/A
0 |  | #VALUE! | #VALUE! | 0 | 0 | 0 | 5211 | 45890 | #N/A | #N/A | #N/A | #N/A | #N/A | #N/A
0 |  | #VALUE! | #VALUE! | 0 | 0 | 0 | 5212 | 45891 | #N/A | #N/A | #N/A | #N/A | #N/A | #N/A
0 |  | #VALUE! | #VALUE! | 0 | 0 | 0 | 5213 | 45892 | #N/A | #N/A | #N/A | #N/A | #N/A | #N/A
0 |  | #VALUE! | #VALUE! | 0 | 0 | 0 | 5214 | 45893 | #N/A | #N/A | #N/A | #N/A | #N/A | #N/A
0 |  | #VALUE! | #VALUE! | 0 | 0 | 0 | 5215 | 45894 | #N/A | #N/A | #N/A | #N/A | #N/A | #N/A
0 |  | #VALUE! | #VALUE! | 0 | 0 | 0 | 5216 | 45895 | #N/A | #N/A | #N/A | #N/A | #N/A | #N/A
0 |  | #VALUE! | #VALUE! | 0 | 0 | 0 | 5217 | 45896 | #N/A | #N/A | #N/A | #N/A | #N/A | #N/A
0 |  | #VALUE! | #VALUE! | 0 | 0 | 0 | 5218 | 45897 | #N/A | #N/A | #N/A | #N/A | #N/A | #N/A
0 |  | #VALUE! | #VALUE! | 0 | 0 | 0 | 5219 | 45898 | #N/A | #N/A | #N/A | #N/A | #N/A | #N/A
0 |  | #VALUE! | #VALUE! | 0 | 0 | 0 | 5220 | 45899 | #N/A | #N/A | #N/A | #N/A | #N/A | #N/A
0 |  | #VALUE! | #VALUE! | 0 | 0 | 0 | 5221 | 45900 | #N/A | #N/A | #N/A | #N/A | #N/A | #N/A
0 |  | #VALUE! | #VALUE! | 0 | 0 | 0 | 5222 | 45901 | #N/A | #N/A | #N/A | #N/A | #N/A | #N/A
0 |  | #VALUE! | #VALUE! | 0 | 0 | 0 | 5223 | 45902 | #N/A | #N/A | #N/A | #N/A | #N/A | #N/A
0 |  | #VALUE! | #VALUE! | 0 | 0 | 0 | 5224 | 45903 | #N/A | #N/A | #N/A | #N/A | #N/A | #N/A
0 |  | #VALUE! | #VALUE! | 0 | 0 | 0 | 5225 | 45904 | #N/A | #N/A | #N/A | #N/A | #N/A | #N/A
0 |  | #VALUE! | #VALUE! | 0 | 0 | 0 | 5226 | 45905 | #N/A | #N/A | #N/A | #N/A | #N/A | #N/A
0 |  | #VALUE! | #VALUE! | 0 | 0 | 0 | 5227 | 45906 | #N/A | #N/A | #N/A | #N/A | #N/A | #N/A
0 |  | #VALUE! | #VALUE! | 0 | 0 | 0 | 5228 | 45907 | #N/A | #N/A | #N/A | #N/A | #N/A | #N/A
0 |  | #VALUE! | #VALUE! | 0 | 0 | 0 | 5229 | 45908 | #N/A | #N/A | #N/A | #N/A | #N/A | #N/A
0 |  | #VALUE! | #VALUE! | 0 | 0 | 0 | 5230 | 45909 | #N/A | #N/A | #N/A | #N/A | #N/A | #N/A
0 |  | #VALUE! | #VALUE! | 0 | 0 | 0 | 5231 | 45910 | #N/A | #N/A | #N/A | #N/A | #N/A | #N/A
0 |  | #VALUE! | #VALUE! | 0 | 0 | 0 | 5232 | 45911 | #N/A | #N/A | #N/A | #N/A | #N/A | #N/A
0 |  | #VALUE! | #VALUE! | 0 | 0 | 0 | 5233 | 45912 | #N/A | #N/A | #N/A | #N/A | #N/A | #N/A
0 |  | #VALUE! | #VALUE! | 0 | 0 | 0 | 5234 | 45913 | #N/A | #N/A | #N/A | #N/A | #N/A | #N/A
0 |  | #VALUE! | #VALUE! | 0 | 0 | 0 | 5235 | 45914 | #N/A | #N/A | #N/A | #N/A | #N/A | #N/A
0 |  | #VALUE! | #VALUE! | 0 | 0 | 0 | 5236 | 45915 | #N/A | #N/A | #N/A | #N/A | #N/A | #N/A
0 |  | #VALUE! | #VALUE! | 0 | 0 | 0 | 5237 | 45916 | #N/A | #N/A | #N/A | #N/A | #N/A | #N/A
0 |  | #VALUE! | #VALUE! | 0 | 0 | 0 | 5238 | 45917 | #N/A | #N/A | #N/A | #N/A | #N/A | #N/A
0 |  | #VALUE! | #VALUE! | 0 | 0 | 0 | 5239 | 45918 | #N/A | #N/A | #N/A | #N/A | #N/A | #N/A
0 |  | #VALUE! | #VALUE! | 0 | 0 | 0 | 5240 | 45919 | #N/A | #N/A | #N/A | #N/A | #N/A | #N/A
0 |  | #VALUE! | #VALUE! | 0 | 0 | 0 | 5241 | 45920 | #N/A | #N/A | #N/A | #N/A | #N/A | #N/A
0 |  | #VALUE! | #VALUE! | 0 | 0 | 0 | 5242 | 45921 | #N/A | #N/A | #N/A | #N/A | #N/A | #N/A
0 |  | #VALUE! | #VALUE! | 0 | 0 | 0 | 5243 | 45922 | #N/A | #N/A | #N/A | #N/A | #N/A | #N/A
0 |  | #VALUE! | #VALUE! | 0 | 0 | 0 | 5244 | 45923 | #N/A | #N/A | #N/A | #N/A | #N/A | #N/A
0 |  | #VALUE! | #VALUE! | 0 | 0 | 0 | 5245 | 45924 | #N/A | #N/A | #N/A | #N/A | #N/A | #N/A
0 |  | #VALUE! | #VALUE! | 0 | 0 | 0 | 5246 | 45925 | #N/A | #N/A | #N/A | #N/A | #N/A | #N/A
0 |  | #VALUE! | #VALUE! | 0 | 0 | 0 | 5247 | 45926 | #N/A | #N/A | #N/A | #N/A | #N/A | #N/A
0 |  | #VALUE! | #VALUE! | 0 | 0 | 0 | 5248 | 45927 | #N/A | #N/A | #N/A | #N/A | #N/A | #N/A
0 |  | #VALUE! | #VALUE! | 0 | 0 | 0 | 5249 | 45928 | #N/A | #N/A | #N/A | #N/A | #N/A | #N/A
0 |  | #VALUE! | #VALUE! | 0 | 0 | 0 | 5250 | 45929 | #N/A | #N/A | #N/A | #N/A | #N/A | #N/A
0 |  | #VALUE! | #VALUE! | 0 | 0 | 0 | 5251 | 45930 | #N/A | #N/A | #N/A | #N/A | #N/A | #N/A
0 |  | #VALUE! | #VALUE! | 0 | 0 | 0 | 5252 | 45931 | #N/A | #N/A | #N/A | #N/A | #N/A | #N/A
0 |  | #VALUE! | #VALUE! | 0 | 0 | 0 | 5253 | 45932 | #N/A | #N/A | #N/A | #N/A | #N/A | #N/A
0 |  | #VALUE! | #VALUE! | 0 | 0 | 0 | 5254 | 45933 | #N/A | #N/A | #N/A | #N/A | #N/A | #N/A
0 |  | #VALUE! | #VALUE! | 0 | 0 | 0 | 5255 | 45934 | #N/A | #N/A | #N/A | #N/A | #N/A | #N/A
0 |  | #VALUE! | #VALUE! | 0 | 0 | 0 | 5256 | 45935 | #N/A | #N/A | #N/A | #N/A | #N/A | #N/A
0 |  | #VALUE! | #VALUE! | 0 | 0 | 0 | 5257 | 45936 | #N/A | #N/A | #N/A | #N/A | #N/A | #N/A
0 |  | #VALUE! | #VALUE! | 0 | 0 | 0 | 5258 | 45937 | #N/A | #N/A | #N/A | #N/A | #N/A | #N/A
0 |  | #VALUE! | #VALUE! | 0 | 0 | 0 | 5259 | 45938 | #N/A | #N/A | #N/A | #N/A | #N/A | #N/A
0 |  | #VALUE! | #VALUE! | 0 | 0 | 0 | 5260 | 45939 | #N/A | #N/A | #N/A | #N/A | #N/A | #N/A
0 |  | #VALUE! | #VALUE! | 0 | 0 | 0 | 5261 | 45940 | #N/A | #N/A | #N/A | #N/A | #N/A | #N/A
0 |  | #VALUE! | #VALUE! | 0 | 0 | 0 | 5262 | 45941 | #N/A | #N/A | #N/A | #N/A | #N/A | #N/A
0 |  | #VALUE! | #VALUE! | 0 | 0 | 0 | 5263 | 45942 | #N/A | #N/A | #N/A | #N/A | #N/A | #N/A
0 |  | #VALUE! | #VALUE! | 0 | 0 | 0 | 5264 | 45943 | #N/A | #N/A | #N/A | #N/A | #N/A | #N/A
0 |  | #VALUE! | #VALUE! | 0 | 0 | 0 | 5265 | 45944 | #N/A | #N/A | #N/A | #N/A | #N/A | #N/A
0 |  | #VALUE! | #VALUE! | 0 | 0 | 0 | 5266 | 45945 | #N/A | #N/A | #N/A | #N/A | #N/A | #N/A
0 |  | #VALUE! | #VALUE! | 0 | 0 | 0 | 5267 | 45946 | #N/A | #N/A | #N/A | #N/A | #N/A | #N/A
0 |  | #VALUE! | #VALUE! | 0 | 0 | 0 | 5268 | 45947 | #N/A | #N/A | #N/A | #N/A | #N/A | #N/A
0 |  | #VALUE! | #VALUE! | 0 | 0 | 0 | 5269 | 45948 | #N/A | #N/A | #N/A | #N/A | #N/A | #N/A
0 |  | #VALUE! | #VALUE! | 0 | 0 | 0 | 5270 | 45949 | #N/A | #N/A | #N/A | #N/A | #N/A | #N/A
0 |  | #VALUE! | #VALUE! | 0 | 0 | 0 | 5271 | 45950 | #N/A | #N/A | #N/A | #N/A | #N/A | #N/A
0 |  | #VALUE! | #VALUE! | 0 | 0 | 0 | 5272 | 45951 | #N/A | #N/A | #N/A | #N/A | #N/A | #N/A
0 |  | #VALUE! | #VALUE! | 0 | 0 | 0 | 5273 | 45952 | #N/A | #N/A | #N/A | #N/A | #N/A | #N/A
0 |  | #VALUE! | #VALUE! | 0 | 0 | 0 | 5274 | 45953 | #N/A | #N/A | #N/A | #N/A | #N/A | #N/A
0 |  | #VALUE! | #VALUE! | 0 | 0 | 0 | 5275 | 45954 | #N/A | #N/A | #N/A | #N/A | #N/A | #N/A
0 |  | #VALUE! | #VALUE! | 0 | 0 | 0 | 5276 | 45955 | #N/A | #N/A | #N/A | #N/A | #N/A | #N/A
0 |  | #VALUE! | #VALUE! | 0 | 0 | 0 | 5277 | 45956 | #N/A | #N/A | #N/A | #N/A | #N/A | #N/A
0 |  | #VALUE! | #VALUE! | 0 | 0 | 0 | 5278 | 45957 | #N/A | #N/A | #N/A | #N/A | #N/A | #N/A
0 |  | #VALUE! | #VALUE! | 0 | 0 | 0 | 5279 | 45958 | #N/A | #N/A | #N/A | #N/A | #N/A | #N/A
0 |  | #VALUE! | #VALUE! | 0 | 0 | 0 | 5280 | 45959 | #N/A | #N/A | #N/A | #N/A | #N/A | #N/A
0 |  | #VALUE! | #VALUE! | 0 | 0 | 0 | 5281 | 45960 | #N/A | #N/A | #N/A | #N/A | #N/A | #N/A
0 |  | #VALUE! | #VALUE! | 0 | 0 | 0 | 5282 | 45961 | #N/A | #N/A | #N/A | #N/A | #N/A | #N/A
0 |  | #VALUE! | #VALUE! | 0 | 0 | 0 | 5283 | 45962 | #N/A | #N/A | #N/A | #N/A | #N/A | #N/A
0 |  | #VALUE! | #VALUE! | 0 | 0 | 0 | 5284 | 45963 | #N/A | #N/A | #N/A | #N/A | #N/A | #N/A
0 |  | #VALUE! | #VALUE! | 0 | 0 | 0 | 5285 | 45964 | #N/A | #N/A | #N/A | #N/A | #N/A | #N/A
0 |  | #VALUE! | #VALUE! | 0 | 0 | 0 | 5286 | 45965 | #N/A | #N/A | #N/A | #N/A | #N/A | #N/A
0 |  | #VALUE! | #VALUE! | 0 | 0 | 0 | 5287 | 45966 | #N/A | #N/A | #N/A | #N/A | #N/A | #N/A
0 |  | #VALUE! | #VALUE! | 0 | 0 | 0 | 5288 | 45967 | #N/A | #N/A | #N/A | #N/A | #N/A | #N/A
0 |  | #VALUE! | #VALUE! | 0 | 0 | 0 | 5289 | 45968 | #N/A | #N/A | #N/A | #N/A | #N/A | #N/A
0 |  | #VALUE! | #VALUE! | 0 | 0 | 0 | 5290 | 45969 | #N/A | #N/A | #N/A | #N/A | #N/A | #N/A
0 |  | #VALUE! | #VALUE! | 0 | 0 | 0 | 5291 | 45970 | #N/A | #N/A | #N/A | #N/A | #N/A | #N/A
0 |  | #VALUE! | #VALUE! | 0 | 0 | 0 | 5292 | 45971 | #N/A | #N/A | #N/A | #N/A | #N/A | #N/A
0 |  | #VALUE! | #VALUE! | 0 | 0 | 0 | 5293 | 45972 | #N/A | #N/A | #N/A | #N/A | #N/A | #N/A
0 |  | #VALUE! | #VALUE! | 0 | 0 | 0 | 5294 | 45973 | #N/A | #N/A | #N/A | #N/A | #N/A | #N/A
0 |  | #VALUE! | #VALUE! | 0 | 0 | 0 | 5295 | 45974 | #N/A | #N/A | #N/A | #N/A | #N/A | #N/A
0 |  | #VALUE! | #VALUE! | 0 | 0 | 0 | 5296 | 45975 | #N/A | #N/A | #N/A | #N/A | #N/A | #N/A
0 |  | #VALUE! | #VALUE! | 0 | 0 | 0 | 5297 | 45976 | #N/A | #N/A | #N/A | #N/A | #N/A | #N/A
0 |  | #VALUE! | #VALUE! | 0 | 0 | 0 | 5298 | 45977 | #N/A | #N/A | #N/A | #N/A | #N/A | #N/A
0 |  | #VALUE! | #VALUE! | 0 | 0 | 0 | 5299 | 45978 | #N/A | #N/A | #N/A | #N/A | #N/A | #N/A
0 |  | #VALUE! | #VALUE! | 0 | 0 | 0 | 5300 | 45979 | #N/A | #N/A | #N/A | #N/A | #N/A | #N/A
0 |  | #VALUE! | #VALUE! | 0 | 0 | 0 | 5301 | 45980 | #N/A | #N/A | #N/A | #N/A | #N/A | #N/A
0 |  | #VALUE! | #VALUE! | 0 | 0 | 0 | 5302 | 45981 | #N/A | #N/A | #N/A | #N/A | #N/A | #N/A
0 |  | #VALUE! | #VALUE! | 0 | 0 | 0 | 5303 | 45982 | #N/A | #N/A | #N/A | #N/A | #N/A | #N/A
0 |  | #VALUE! | #VALUE! | 0 | 0 | 0 | 5304 | 45983 | #N/A | #N/A | #N/A | #N/A | #N/A | #N/A
0 |  | #VALUE! | #VALUE! | 0 | 0 | 0 | 5305 | 45984 | #N/A | #N/A | #N/A | #N/A | #N/A | #N/A
0 |  | #VALUE! | #VALUE! | 0 | 0 | 0 | 5306 | 45985 | #N/A | #N/A | #N/A | #N/A | #N/A | #N/A
0 |  | #VALUE! | #VALUE! | 0 | 0 | 0 | 5307 | 45986 | #N/A | #N/A | #N/A | #N/A | #N/A | #N/A
0 |  | #VALUE! | #VALUE! | 0 | 0 | 0 | 5308 | 45987 | #N/A | #N/A | #N/A | #N/A | #N/A | #N/A
0 |  | #VALUE! | #VALUE! | 0 | 0 | 0 | 5309 | 45988 | #N/A | #N/A | #N/A | #N/A | #N/A | #N/A
0 |  | #VALUE! | #VALUE! | 0 | 0 | 0 | 5310 | 45989 | #N/A | #N/A | #N/A | #N/A | #N/A | #N/A
0 |  | #VALUE! | #VALUE! | 0 | 0 | 0 | 5311 | 45990 | #N/A | #N/A | #N/A | #N/A | #N/A | #N/A
0 |  | #VALUE! | #VALUE! | 0 | 0 | 0 | 5312 | 45991 | #N/A | #N/A | #N/A | #N/A | #N/A | #N/A
0 |  | #VALUE! | #VALUE! | 0 | 0 | 0 | 5313 | 45992 | #N/A | #N/A | #N/A | #N/A | #N/A | #N/A
0 |  | #VALUE! | #VALUE! | 0 | 0 | 0 | 5314 | 45993 | #N/A | #N/A | #N/A | #N/A | #N/A | #N/A
0 |  | #VALUE! | #VALUE! | 0 | 0 | 0 | 5315 | 45994 | #N/A | #N/A | #N/A | #N/A | #N/A | #N/A
0 |  | #VALUE! | #VALUE! | 0 | 0 | 0 | 5316 | 45995 | #N/A | #N/A | #N/A | #N/A | #N/A | #N/A
0 |  | #VALUE! | #VALUE! | 0 | 0 | 0 | 5317 | 45996 | #N/A | #N/A | #N/A | #N/A | #N/A | #N/A
0 |  | #VALUE! | #VALUE! | 0 | 0 | 0 | 5318 | 45997 | #N/A | #N/A | #N/A | #N/A | #N/A | #N/A
0 |  | #VALUE! | #VALUE! | 0 | 0 | 0 | 5319 | 45998 | #N/A | #N/A | #N/A | #N/A | #N/A | #N/A
0 |  | #VALUE! | #VALUE! | 0 | 0 | 0 | 5320 | 45999 | #N/A | #N/A | #N/A | #N/A | #N/A | #N/A
0 |  | #VALUE! | #VALUE! | 0 | 0 | 0 | 5321 | 46000 | #N/A | #N/A | #N/A | #N/A | #N/A | #N/A
0 |  | #VALUE! | #VALUE! | 0 | 0 | 0 | 5322 | 46001 | #N/A | #N/A | #N/A | #N/A | #N/A | #N/A
0 |  | #VALUE! | #VALUE! | 0 | 0 | 0 | 5323 | 46002 | #N/A | #N/A | #N/A | #N/A | #N/A | #N/A
0 |  | #VALUE! | #VALUE! | 0 | 0 | 0 | 5324 | 46003 | #N/A | #N/A | #N/A | #N/A | #N/A | #N/A
0 |  | #VALUE! | #VALUE! | 0 | 0 | 0 | 5325 | 46004 | #N/A | #N/A | #N/A | #N/A | #N/A | #N/A
0 |  | #VALUE! | #VALUE! | 0 | 0 | 0 | 5326 | 46005 | #N/A | #N/A | #N/A | #N/A | #N/A | #N/A
0 |  | #VALUE! | #VALUE! | 0 | 0 | 0 | 5327 | 46006 | #N/A | #N/A | #N/A | #N/A | #N/A | #N/A
0 |  | #VALUE! | #VALUE! | 0 | 0 | 0 | 5328 | 46007 | #N/A | #N/A | #N/A | #N/A | #N/A | #N/A
0 |  | #VALUE! | #VALUE! | 0 | 0 | 0 | 5329 | 46008 | #N/A | #N/A | #N/A | #N/A | #N/A | #N/A
0 |  | #VALUE! | #VALUE! | 0 | 0 | 0 | 5330 | 46009 | #N/A | #N/A | #N/A | #N/A | #N/A | #N/A
0 |  | #VALUE! | #VALUE! | 0 | 0 | 0 | 5331 | 46010 | #N/A | #N/A | #N/A | #N/A | #N/A | #N/A
0 |  | #VALUE! | #VALUE! | 0 | 0 | 0 | 5332 | 46011 | #N/A | #N/A | #N/A | #N/A | #N/A | #N/A
0 |  | #VALUE! | #VALUE! | 0 | 0 | 0 | 5333 | 46012 | #N/A | #N/A | #N/A | #N/A | #N/A | #N/A
0 |  | #VALUE! | #VALUE! | 0 | 0 | 0 | 5334 | 46013 | #N/A | #N/A | #N/A | #N/A | #N/A | #N/A
0 |  | #VALUE! | #VALUE! | 0 | 0 | 0 | 5335 | 46014 | #N/A | #N/A | #N/A | #N/A | #N/A | #N/A
0 |  | #VALUE! | #VALUE! | 0 | 0 | 0 | 5336 | 46015 | #N/A | #N/A | #N/A | #N/A | #N/A | #N/A
0 |  | #VALUE! | #VALUE! | 0 | 0 | 0 | 5337 | 46016 | #N/A | #N/A | #N/A | #N/A | #N/A | #N/A
0 |  | #VALUE! | #VALUE! | 0 | 0 | 0 | 5338 | 46017 | #N/A | #N/A | #N/A | #N/A | #N/A | #N/A
0 |  | #VALUE! | #VALUE! | 0 | 0 | 0 | 5339 | 46018 | #N/A | #N/A | #N/A | #N/A | #N/A | #N/A
0 |  | #VALUE! | #VALUE! | 0 | 0 | 0 | 5340 | 46019 | #N/A | #N/A | #N/A | #N/A | #N/A | #N/A
0 |  | #VALUE! | #VALUE! | 0 | 0 | 0 | 5341 | 46020 | #N/A | #N/A | #N/A | #N/A | #N/A | #N/A
0 |  | #VALUE! | #VALUE! | 0 | 0 | 0 | 5342 | 46021 | #N/A | #N/A | #N/A | #N/A | #N/A | #N/A
0 |  | #VALUE! | #VALUE! | 0 | 0 | 0 | 5343 | 46022 | #N/A | #N/A | #N/A | #N/A | #N/A | #N/A
0 |  | #VALUE! | #VALUE! | 0 | 0 | 0 | 5344 | 46023 | #N/A | #N/A | #N/A | #N/A | #N/A | #N/A
0 |  | #VALUE! | #VALUE! | 0 | 0 | 0 | 5345 | 46024 | #N/A | #N/A | #N/A | #N/A | #N/A | #N/A
0 |  | #VALUE! | #VALUE! | 0 | 0 | 0 | 5346 | 46025 | #N/A | #N/A | #N/A | #N/A | #N/A | #N/A
0 |  | #VALUE! | #VALUE! | 0 | 0 | 0 | 5347 | 46026 | #N/A | #N/A | #N/A | #N/A | #N/A | #N/A
0 |  | #VALUE! | #VALUE! | 0 | 0 | 0 | 5348 | 46027 | #N/A | #N/A | #N/A | #N/A | #N/A | #N/A
0 |  | #VALUE! | #VALUE! | 0 | 0 | 0 | 5349 | 46028 | #N/A | #N/A | #N/A | #N/A | #N/A | #N/A
0 |  | #VALUE! | #VALUE! | 0 | 0 | 0 | 5350 | 46029 | #N/A | #N/A | #N/A | #N/A | #N/A | #N/A
0 |  | #VALUE! | #VALUE! | 0 | 0 | 0 | 5351 | 46030 | #N/A | #N/A | #N/A | #N/A | #N/A | #N/A
0 |  | #VALUE! | #VALUE! | 0 | 0 | 0 | 5352 | 46031 | #N/A | #N/A | #N/A | #N/A | #N/A | #N/A
0 |  | #VALUE! | #VALUE! | 0 | 0 | 0 | 5353 | 46032 | #N/A | #N/A | #N/A | #N/A | #N/A | #N/A
0 |  | #VALUE! | #VALUE! | 0 | 0 | 0 | 5354 | 46033 | #N/A | #N/A | #N/A | #N/A | #N/A | #N/A
0 |  | #VALUE! | #VALUE! | 0 | 0 | 0 | 5355 | 46034 | #N/A | #N/A | #N/A | #N/A | #N/A | #N/A
0 |  | #VALUE! | #VALUE! | 0 | 0 | 0 | 5356 | 46035 | #N/A | #N/A | #N/A | #N/A | #N/A | #N/A
0 |  | #VALUE! | #VALUE! | 0 | 0 | 0 | 5357 | 46036 | #N/A | #N/A | #N/A | #N/A | #N/A | #N/A
0 |  | #VALUE! | #VALUE! | 0 | 0 | 0 | 5358 | 46037 | #N/A | #N/A | #N/A | #N/A | #N/A | #N/A
0 |  | #VALUE! | #VALUE! | 0 | 0 | 0 | 5359 | 46038 | #N/A | #N/A | #N/A | #N/A | #N/A | #N/A
0 |  | #VALUE! | #VALUE! | 0 | 0 | 0 | 5360 | 46039 | #N/A | #N/A | #N/A | #N/A | #N/A | #N/A
0 |  | #VALUE! | #VALUE! | 0 | 0 | 0 | 5361 | 46040 | #N/A | #N/A | #N/A | #N/A | #N/A | #N/A
0 |  | #VALUE! | #VALUE! | 0 | 0 | 0 | 5362 | 46041 | #N/A | #N/A | #N/A | #N/A | #N/A | #N/A
0 |  | #VALUE! | #VALUE! | 0 | 0 | 0 | 5363 | 46042 | #N/A | #N/A | #N/A | #N/A | #N/A | #N/A
0 |  | #VALUE! | #VALUE! | 0 | 0 | 0 | 5364 | 46043 | #N/A | #N/A | #N/A | #N/A | #N/A | #N/A
0 |  | #VALUE! | #VALUE! | 0 | 0 | 0 | 5365 | 46044 | #N/A | #N/A | #N/A | #N/A | #N/A | #N/A
0 |  | #VALUE! | #VALUE! | 0 | 0 | 0 | 5366 | 46045 | #N/A | #N/A | #N/A | #N/A | #N/A | #N/A
0 |  | #VALUE! | #VALUE! | 0 | 0 | 0 | 5367 | 46046 | #N/A | #N/A | #N/A | #N/A | #N/A | #N/A
0 |  | #VALUE! | #VALUE! | 0 | 0 | 0 | 5368 | 46047 | #N/A | #N/A | #N/A | #N/A | #N/A | #N/A
0 |  | #VALUE! | #VALUE! | 0 | 0 | 0 | 5369 | 46048 | #N/A | #N/A | #N/A | #N/A | #N/A | #N/A
0 |  | #VALUE! | #VALUE! | 0 | 0 | 0 | 5370 | 46049 | #N/A | #N/A | #N/A | #N/A | #N/A | #N/A
0 |  | #VALUE! | #VALUE! | 0 | 0 | 0 | 5371 | 46050 | #N/A | #N/A | #N/A | #N/A | #N/A | #N/A
0 |  | #VALUE! | #VALUE! | 0 | 0 | 0 | 5372 | 46051 | #N/A | #N/A | #N/A | #N/A | #N/A | #N/A
0 |  | #VALUE! | #VALUE! | 0 | 0 | 0 | 5373 | 46052 | #N/A | #N/A | #N/A | #N/A | #N/A | #N/A
0 |  | #VALUE! | #VALUE! | 0 | 0 | 0 | 5374 | 46053 | #N/A | #N/A | #N/A | #N/A | #N/A | #N/A
0 |  | #VALUE! | #VALUE! | 0 | 0 | 0 | 5375 | 46054 | #N/A | #N/A | #N/A | #N/A | #N/A | #N/A
0 |  | #VALUE! | #VALUE! | 0 | 0 | 0 | 5376 | 46055 | #N/A | #N/A | #N/A | #N/A | #N/A | #N/A
0 |  | #VALUE! | #VALUE! | 0 | 0 | 0 | 5377 | 46056 | #N/A | #N/A | #N/A | #N/A | #N/A | #N/A
0 |  | #VALUE! | #VALUE! | 0 | 0 | 0 | 5378 | 46057 | #N/A | #N/A | #N/A | #N/A | #N/A | #N/A
0 |  | #VALUE! | #VALUE! | 0 | 0 | 0 | 5379 | 46058 | #N/A | #N/A | #N/A | #N/A | #N/A | #N/A
0 |  | #VALUE! | #VALUE! | 0 | 0 | 0 | 5380 | 46059 | #N/A | #N/A | #N/A | #N/A | #N/A | #N/A
0 |  | #VALUE! | #VALUE! | 0 | 0 | 0 | 5381 | 46060 | #N/A | #N/A | #N/A | #N/A | #N/A | #N/A
0 |  | #VALUE! | #VALUE! | 0 | 0 | 0 | 5382 | 46061 | #N/A | #N/A | #N/A | #N/A | #N/A | #N/A
0 |  | #VALUE! | #VALUE! | 0 | 0 | 0 | 5383 | 46062 | #N/A | #N/A | #N/A | #N/A | #N/A | #N/A
0 |  | #VALUE! | #VALUE! | 0 | 0 | 0 | 5384 | 46063 | #N/A | #N/A | #N/A | #N/A | #N/A | #N/A
0 |  | #VALUE! | #VALUE! | 0 | 0 | 0 | 5385 | 46064 | #N/A | #N/A | #N/A | #N/A | #N/A | #N/A
0 |  | #VALUE! | #VALUE! | 0 | 0 | 0 | 5386 | 46065 | #N/A | #N/A | #N/A | #N/A | #N/A | #N/A
0 |  | #VALUE! | #VALUE! | 0 | 0 | 0 | 5387 | 46066 | #N/A | #N/A | #N/A | #N/A | #N/A | #N/A
0 |  | #VALUE! | #VALUE! | 0 | 0 | 0 | 5388 | 46067 | #N/A | #N/A | #N/A | #N/A | #N/A | #N/A
0 |  | #VALUE! | #VALUE! | 0 | 0 | 0 | 5389 | 46068 | #N/A | #N/A | #N/A | #N/A | #N/A | #N/A
0 |  | #VALUE! | #VALUE! | 0 | 0 | 0 | 5390 | 46069 | #N/A | #N/A | #N/A | #N/A | #N/A | #N/A
0 |  | #VALUE! | #VALUE! | 0 | 0 | 0 | 5391 | 46070 | #N/A | #N/A | #N/A | #N/A | #N/A | #N/A
0 |  | #VALUE! | #VALUE! | 0 | 0 | 0 | 5392 | 46071 | #N/A | #N/A | #N/A | #N/A | #N/A | #N/A
0 |  | #VALUE! | #VALUE! | 0 | 0 | 0 | 5393 | 46072 | #N/A | #N/A | #N/A | #N/A | #N/A | #N/A
0 |  | #VALUE! | #VALUE! | 0 | 0 | 0 | 5394 | 46073 | #N/A | #N/A | #N/A | #N/A | #N/A | #N/A
0 |  | #VALUE! | #VALUE! | 0 | 0 | 0 | 5395 | 46074 | #N/A | #N/A | #N/A | #N/A | #N/A | #N/A
0 |  | #VALUE! | #VALUE! | 0 | 0 | 0 | 5396 | 46075 | #N/A | #N/A | #N/A | #N/A | #N/A | #N/A
0 |  | #VALUE! | #VALUE! | 0 | 0 | 0 | 5397 | 46076 | #N/A | #N/A | #N/A | #N/A | #N/A | #N/A
0 |  | #VALUE! | #VALUE! | 0 | 0 | 0 | 5398 | 46077 | #N/A | #N/A | #N/A | #N/A | #N/A | #N/A
0 |  | #VALUE! | #VALUE! | 0 | 0 | 0 | 5399 | 46078 | #N/A | #N/A | #N/A | #N/A | #N/A | #N/A
0 |  | #VALUE! | #VALUE! | 0 | 0 | 0 | 5400 | 46079 | #N/A | #N/A | #N/A | #N/A | #N/A | #N/A
0 |  | #VALUE! | #VALUE! | 0 | 0 | 0 | 5401 | 46080 | #N/A | #N/A | #N/A | #N/A | #N/A | #N/A
0 |  | #VALUE! | #VALUE! | 0 | 0 | 0 | 5402 | 46081 | #N/A | #N/A | #N/A | #N/A | #N/A | #N/A
0 |  | #VALUE! | #VALUE! | 0 | 0 | 0 | 5403 | 46082 | #N/A | #N/A | #N/A | #N/A | #N/A | #N/A
0 |  | #VALUE! | #VALUE! | 0 | 0 | 0 | 5404 | 46083 | #N/A | #N/A | #N/A | #N/A | #N/A | #N/A
0 |  | #VALUE! | #VALUE! | 0 | 0 | 0 | 5405 | 46084 | #N/A | #N/A | #N/A | #N/A | #N/A | #N/A
0 |  | #VALUE! | #VALUE! | 0 | 0 | 0 | 5406 | 46085 | #N/A | #N/A | #N/A | #N/A | #N/A | #N/A
0 |  | #VALUE! | #VALUE! | 0 | 0 | 0 | 5407 | 46086 | #N/A | #N/A | #N/A | #N/A | #N/A | #N/A
0 |  | #VALUE! | #VALUE! | 0 | 0 | 0 | 5408 | 46087 | #N/A | #N/A | #N/A | #N/A | #N/A | #N/A
0 |  | #VALUE! | #VALUE! | 0 | 0 | 0 | 5409 | 46088 | #N/A | #N/A | #N/A | #N/A | #N/A | #N/A
0 |  | #VALUE! | #VALUE! | 0 | 0 | 0 | 5410 | 46089 | #N/A | #N/A | #N/A | #N/A | #N/A | #N/A
0 |  | #VALUE! | #VALUE! | 0 | 0 | 0 | 5411 | 46090 | #N/A | #N/A | #N/A | #N/A | #N/A | #N/A
0 |  | #VALUE! | #VALUE! | 0 | 0 | 0 | 5412 | 46091 | #N/A | #N/A | #N/A | #N/A | #N/A | #N/A
0 |  | #VALUE! | #VALUE! | 0 | 0 | 0 | 5413 | 46092 | #N/A | #N/A | #N/A | #N/A | #N/A | #N/A
0 |  | #VALUE! | #VALUE! | 0 | 0 | 0 | 5414 | 46093 | #N/A | #N/A | #N/A | #N/A | #N/A | #N/A
0 |  | #VALUE! | #VALUE! | 0 | 0 | 0 | 5415 | 46094 | #N/A | #N/A | #N/A | #N/A | #N/A | #N/A
0 |  | #VALUE! | #VALUE! | 0 | 0 | 0 | 5416 | 46095 | #N/A | #N/A | #N/A | #N/A | #N/A | #N/A
0 |  | #VALUE! | #VALUE! | 0 | 0 | 0 | 5417 | 46096 | #N/A | #N/A | #N/A | #N/A | #N/A | #N/A
0 |  | #VALUE! | #VALUE! | 0 | 0 | 0 | 5418 | 46097 | #N/A | #N/A | #N/A | #N/A | #N/A | #N/A
0 |  | #VALUE! | #VALUE! | 0 | 0 | 0 | 5419 | 46098 | #N/A | #N/A | #N/A | #N/A | #N/A | #N/A
0 |  | #VALUE! | #VALUE! | 0 | 0 | 0 | 5420 | 46099 | #N/A | #N/A | #N/A | #N/A | #N/A | #N/A
0 |  | #VALUE! | #VALUE! | 0 | 0 | 0 | 5421 | 46100 | #N/A | #N/A | #N/A | #N/A | #N/A | #N/A
0 |  | #VALUE! | #VALUE! | 0 | 0 | 0 | 5422 | 46101 | #N/A | #N/A | #N/A | #N/A | #N/A | #N/A
0 |  | #VALUE! | #VALUE! | 0 | 0 | 0 | 5423 | 46102 | #N/A | #N/A | #N/A | #N/A | #N/A | #N/A
0 |  | #VALUE! | #VALUE! | 0 | 0 | 0 | 5424 | 46103 | #N/A | #N/A | #N/A | #N/A | #N/A | #N/A
0 |  | #VALUE! | #VALUE! | 0 | 0 | 0 | 5425 | 46104 | #N/A | #N/A | #N/A | #N/A | #N/A | #N/A
0 |  | #VALUE! | #VALUE! | 0 | 0 | 0 | 5426 | 46105 | #N/A | #N/A | #N/A | #N/A | #N/A | #N/A
0 |  | #VALUE! | #VALUE! | 0 | 0 | 0 | 5427 | 46106 | #N/A | #N/A | #N/A | #N/A | #N/A | #N/A
0 |  | #VALUE! | #VALUE! | 0 | 0 | 0 | 5428 | 46107 | #N/A | #N/A | #N/A | #N/A | #N/A | #N/A
0 |  | #VALUE! | #VALUE! | 0 | 0 | 0 | 5429 | 46108 | #N/A | #N/A | #N/A | #N/A | #N/A | #N/A
0 |  | #VALUE! | #VALUE! | 0 | 0 | 0 | 5430 | 46109 | #N/A | #N/A | #N/A | #N/A | #N/A | #N/A
0 |  | #VALUE! | #VALUE! | 0 | 0 | 0 | 5431 | 46110 | #N/A | #N/A | #N/A | #N/A | #N/A | #N/A
0 |  | #VALUE! | #VALUE! | 0 | 0 | 0 | 5432 | 46111 | #N/A | #N/A | #N/A | #N/A | #N/A | #N/A
0 |  | #VALUE! | #VALUE! | 0 | 0 | 0 | 5433 | 46112 | #N/A | #N/A | #N/A | #N/A | #N/A | #N/A
0 |  | #VALUE! | #VALUE! | 0 | 0 | 0 | 5434 | 46113 | #N/A | #N/A | #N/A | #N/A | #N/A | #N/A
0 |  | #VALUE! | #VALUE! | 0 | 0 | 0 | 5435 | 46114 | #N/A | #N/A | #N/A | #N/A | #N/A | #N/A
0 |  | #VALUE! | #VALUE! | 0 | 0 | 0 | 5436 | 46115 | #N/A | #N/A | #N/A | #N/A | #N/A | #N/A
0 |  | #VALUE! | #VALUE! | 0 | 0 | 0 | 5437 | 46116 | #N/A | #N/A | #N/A | #N/A | #N/A | #N/A
0 |  | #VALUE! | #VALUE! | 0 | 0 | 0 | 5438 | 46117 | #N/A | #N/A | #N/A | #N/A | #N/A | #N/A
0 |  | #VALUE! | #VALUE! | 0 | 0 | 0 | 5439 | 46118 | #N/A | #N/A | #N/A | #N/A | #N/A | #N/A
0 |  | #VALUE! | #VALUE! | 0 | 0 | 0 | 5440 | 46119 | #N/A | #N/A | #N/A | #N/A | #N/A | #N/A
0 |  | #VALUE! | #VALUE! | 0 | 0 | 0 | 5441 | 46120 | #N/A | #N/A | #N/A | #N/A | #N/A | #N/A
0 |  | #VALUE! | #VALUE! | 0 | 0 | 0 | 5442 | 46121 | #N/A | #N/A | #N/A | #N/A | #N/A | #N/A
0 |  | #VALUE! | #VALUE! | 0 | 0 | 0 | 5443 | 46122 | #N/A | #N/A | #N/A | #N/A | #N/A | #N/A
0 |  | #VALUE! | #VALUE! | 0 | 0 | 0 | 5444 | 46123 | #N/A | #N/A | #N/A | #N/A | #N/A | #N/A
0 |  | #VALUE! | #VALUE! | 0 | 0 | 0 | 5445 | 46124 | #N/A | #N/A | #N/A | #N/A | #N/A | #N/A
0 |  | #VALUE! | #VALUE! | 0 | 0 | 0 | 5446 | 46125 | #N/A | #N/A | #N/A | #N/A | #N/A | #N/A
0 |  | #VALUE! | #VALUE! | 0 | 0 | 0 | 5447 | 46126 | #N/A | #N/A | #N/A | #N/A | #N/A | #N/A
0 |  | #VALUE! | #VALUE! | 0 | 0 | 0 | 5448 | 46127 | #N/A | #N/A | #N/A | #N/A | #N/A | #N/A
0 |  | #VALUE! | #VALUE! | 0 | 0 | 0 | 5449 | 46128 | #N/A | #N/A | #N/A | #N/A | #N/A | #N/A
0 |  | #VALUE! | #VALUE! | 0 | 0 | 0 | 5450 | 46129 | #N/A | #N/A | #N/A | #N/A | #N/A | #N/A
0 |  | #VALUE! | #VALUE! | 0 | 0 | 0 | 5451 | 46130 | #N/A | #N/A | #N/A | #N/A | #N/A | #N/A
0 |  | #VALUE! | #VALUE! | 0 | 0 | 0 | 5452 | 46131 | #N/A | #N/A | #N/A | #N/A | #N/A | #N/A
0 |  | #VALUE! | #VALUE! | 0 | 0 | 0 | 5453 | 46132 | #N/A | #N/A | #N/A | #N/A | #N/A | #N/A
0 |  | #VALUE! | #VALUE! | 0 | 0 | 0 | 5454 | 46133 | #N/A | #N/A | #N/A | #N/A | #N/A | #N/A
0 |  | #VALUE! | #VALUE! | 0 | 0 | 0 | 5455 | 46134 | #N/A | #N/A | #N/A | #N/A | #N/A | #N/A
0 |  | #VALUE! | #VALUE! | 0 | 0 | 0 | 5456 | 46135 | #N/A | #N/A | #N/A | #N/A | #N/A | #N/A
0 |  | #VALUE! | #VALUE! | 0 | 0 | 0 | 5457 | 46136 | #N/A | #N/A | #N/A | #N/A | #N/A | #N/A
0 |  | #VALUE! | #VALUE! | 0 | 0 | 0 | 5458 | 46137 | #N/A | #N/A | #N/A | #N/A | #N/A | #N/A
0 |  | #VALUE! | #VALUE! | 0 | 0 | 0 | 5459 | 46138 | #N/A | #N/A | #N/A | #N/A | #N/A | #N/A
0 |  | #VALUE! | #VALUE! | 0 | 0 | 0 | 5460 | 46139 | #N/A | #N/A | #N/A | #N/A | #N/A | #N/A
0 |  | #VALUE! | #VALUE! | 0 | 0 | 0 | 5461 | 46140 | #N/A | #N/A | #N/A | #N/A | #N/A | #N/A
0 |  | #VALUE! | #VALUE! | 0 | 0 | 0 | 5462 | 46141 | #N/A | #N/A | #N/A | #N/A | #N/A | #N/A
0 |  | #VALUE! | #VALUE! | 0 | 0 | 0 | 5463 | 46142 | #N/A | #N/A | #N/A | #N/A | #N/A | #N/A
0 |  | #VALUE! | #VALUE! | 0 | 0 | 0 | 5464 | 46143 | #N/A | #N/A | #N/A | #N/A | #N/A | #N/A
0 |  | #VALUE! | #VALUE! | 0 | 0 | 0 | 5465 | 46144 | #N/A | #N/A | #N/A | #N/A | #N/A | #N/A
0 |  | #VALUE! | #VALUE! | 0 | 0 | 0 | 5466 | 46145 | #N/A | #N/A | #N/A | #N/A | #N/A | #N/A
0 |  | #VALUE! | #VALUE! | 0 | 0 | 0 | 5467 | 46146 | #N/A | #N/A | #N/A | #N/A | #N/A | #N/A
0 |  | #VALUE! | #VALUE! | 0 | 0 | 0 | 5468 | 46147 | #N/A | #N/A | #N/A | #N/A | #N/A | #N/A
0 |  | #VALUE! | #VALUE! | 0 | 0 | 0 | 5469 | 46148 | #N/A | #N/A | #N/A | #N/A | #N/A | #N/A
0 |  | #VALUE! | #VALUE! | 0 | 0 | 0 | 5470 | 46149 | #N/A | #N/A | #N/A | #N/A | #N/A | #N/A
0 |  | #VALUE! | #VALUE! | 0 | 0 | 0 | 5471 | 46150 | #N/A | #N/A | #N/A | #N/A | #N/A | #N/A
0 |  | #VALUE! | #VALUE! | 0 | 0 | 0 | 5472 | 46151 | #N/A | #N/A | #N/A | #N/A | #N/A | #N/A
0 |  | #VALUE! | #VALUE! | 0 | 0 | 0 | 5473 | 46152 | #N/A | #N/A | #N/A | #N/A | #N/A | #N/A
0 |  | #VALUE! | #VALUE! | 0 | 0 | 0 | 5474 | 46153 | #N/A | #N/A | #N/A | #N/A | #N/A | #N/A
0 |  | #VALUE! | #VALUE! | 0 | 0 | 0 | 5475 | 46154 | #N/A | #N/A | #N/A | #N/A | #N/A | #N/A
0 |  | #VALUE! | #VALUE! | 0 | 0 | 0 | 5476 | 46155 | #N/A | #N/A | #N/A | #N/A | #N/A | #N/A
0 |  | #VALUE! | #VALUE! | 0 | 0 | 0 | 5477 | 46156 | #N/A | #N/A | #N/A | #N/A | #N/A | #N/A
0 |  | #VALUE! | #VALUE! | 0 | 0 | 0 | 5478 | 46157 | #N/A | #N/A | #N/A | #N/A | #N/A | #N/A
0 |  | #VALUE! | #VALUE! | 0 | 0 | 0 | 5479 | 46158 | #N/A | #N/A | #N/A | #N/A | #N/A | #N/A
0 |  | #VALUE! | #VALUE! | 0 | 0 | 0 | 5480 | 46159 | #N/A | #N/A | #N/A | #N/A | #N/A | #N/A
0 |  | #VALUE! | #VALUE! | 0 | 0 | 0 | 5481 | 46160 | #N/A | #N/A | #N/A | #N/A | #N/A | #N/A
0 |  | #VALUE! | #VALUE! | 0 | 0 | 0 | 5482 | 46161 | #N/A | #N/A | #N/A | #N/A | #N/A | #N/A
0 |  | #VALUE! | #VALUE! | 0 | 0 | 0 | 5483 | 46162 | #N/A | #N/A | #N/A | #N/A | #N/A | #N/A
0 |  | #VALUE! | #VALUE! | 0 | 0 | 0 | 5484 | 46163 | #N/A | #N/A | #N/A | #N/A | #N/A | #N/A
0 |  | #VALUE! | #VALUE! | 0 | 0 | 0 | 5485 | 46164 | #N/A | #N/A | #N/A | #N/A | #N/A | #N/A
0 |  | #VALUE! | #VALUE! | 0 | 0 | 0 | 5486 | 46165 | #N/A | #N/A | #N/A | #N/A | #N/A | #N/A
0 |  | #VALUE! | #VALUE! | 0 | 0 | 0 | 5487 | 46166 | #N/A | #N/A | #N/A | #N/A | #N/A | #N/A
0 |  | #VALUE! | #VALUE! | 0 | 0 | 0 | 5488 | 46167 | #N/A | #N/A | #N/A | #N/A | #N/A | #N/A
0 |  | #VALUE! | #VALUE! | 0 | 0 | 0 | 5489 | 46168 | #N/A | #N/A | #N/A | #N/A | #N/A | #N/A
0 |  | #VALUE! | #VALUE! | 0 | 0 | 0 | 5490 | 46169 | #N/A | #N/A | #N/A | #N/A | #N/A | #N/A
0 |  | #VALUE! | #VALUE! | 0 | 0 | 0 | 5491 | 46170 | #N/A | #N/A | #N/A | #N/A | #N/A | #N/A
0 |  | #VALUE! | #VALUE! | 0 | 0 | 0 | 5492 | 46171 | #N/A | #N/A | #N/A | #N/A | #N/A | #N/A
0 |  | #VALUE! | #VALUE! | 0 | 0 | 0 | 5493 | 46172 | #N/A | #N/A | #N/A | #N/A | #N/A | #N/A
0 |  | #VALUE! | #VALUE! | 0 | 0 | 0 | 5494 | 46173 | #N/A | #N/A | #N/A | #N/A | #N/A | #N/A
0 |  | #VALUE! | #VALUE! | 0 | 0 | 0 | 5495 | 46174 | #N/A | #N/A | #N/A | #N/A | #N/A | #N/A
0 |  | #VALUE! | #VALUE! | 0 | 0 | 0 | 5496 | 46175 | #N/A | #N/A | #N/A | #N/A | #N/A | #N/A
0 |  | #VALUE! | #VALUE! | 0 | 0 | 0 | 5497 | 46176 | #N/A | #N/A | #N/A | #N/A | #N/A | #N/A
0 |  | #VALUE! | #VALUE! | 0 | 0 | 0 | 5498 | 46177 | #N/A | #N/A | #N/A | #N/A | #N/A | #N/A
0 |  | #VALUE! | #VALUE! | 0 | 0 | 0 | 5499 | 46178 | #N/A | #N/A | #N/A | #N/A | #N/A | #N/A
0 |  | #VALUE! | #VALUE! | 0 | 0 | 0 | 5500 | 46179 | #N/A | #N/A | #N/A | #N/A | #N/A | #N/A
0 |  | #VALUE! | #VALUE! | 0 | 0 | 0 | 5501 | 46180 | #N/A | #N/A | #N/A | #N/A | #N/A | #N/A
0 |  | #VALUE! | #VALUE! | 0 | 0 | 0 | 5502 | 46181 | #N/A | #N/A | #N/A | #N/A | #N/A | #N/A
0 |  | #VALUE! | #VALUE! | 0 | 0 | 0 | 5503 | 46182 | #N/A | #N/A | #N/A | #N/A | #N/A | #N/A
0 |  | #VALUE! | #VALUE! | 0 | 0 | 0 | 5504 | 46183 | #N/A | #N/A | #N/A | #N/A | #N/A | #N/A
0 |  | #VALUE! | #VALUE! | 0 | 0 | 0 | 5505 | 46184 | #N/A | #N/A | #N/A | #N/A | #N/A | #N/A
0 |  | #VALUE! | #VALUE! | 0 | 0 | 0 | 5506 | 46185 | #N/A | #N/A | #N/A | #N/A | #N/A | #N/A
0 |  | #VALUE! | #VALUE! | 0 | 0 | 0 | 5507 | 46186 | #N/A | #N/A | #N/A | #N/A | #N/A | #N/A
0 |  | #VALUE! | #VALUE! | 0 | 0 | 0 | 5508 | 46187 | #N/A | #N/A | #N/A | #N/A | #N/A | #N/A
0 |  | #VALUE! | #VALUE! | 0 | 0 | 0 | 5509 | 46188 | #N/A | #N/A | #N/A | #N/A | #N/A | #N/A
0 |  | #VALUE! | #VALUE! | 0 | 0 | 0 | 5510 | 46189 | #N/A | #N/A | #N/A | #N/A | #N/A | #N/A
0 |  | #VALUE! | #VALUE! | 0 | 0 | 0 | 5511 | 46190 | #N/A | #N/A | #N/A | #N/A | #N/A | #N/A
0 |  | #VALUE! | #VALUE! | 0 | 0 | 0 | 5512 | 46191 | #N/A | #N/A | #N/A | #N/A | #N/A | #N/A
0 |  | #VALUE! | #VALUE! | 0 | 0 | 0 | 5513 | 46192 | #N/A | #N/A | #N/A | #N/A | #N/A | #N/A
0 |  | #VALUE! | #VALUE! | 0 | 0 | 0 | 5514 | 46193 | #N/A | #N/A | #N/A | #N/A | #N/A | #N/A
0 |  | #VALUE! | #VALUE! | 0 | 0 | 0 | 5515 | 46194 | #N/A | #N/A | #N/A | #N/A | #N/A | #N/A
0 |  | #VALUE! | #VALUE! | 0 | 0 | 0 | 5516 | 46195 | #N/A | #N/A | #N/A | #N/A | #N/A | #N/A
0 |  | #VALUE! | #VALUE! | 0 | 0 | 0 | 5517 | 46196 | #N/A | #N/A | #N/A | #N/A | #N/A | #N/A
0 |  | #VALUE! | #VALUE! | 0 | 0 | 0 | 5518 | 46197 | #N/A | #N/A | #N/A | #N/A | #N/A | #N/A
0 |  | #VALUE! | #VALUE! | 0 | 0 | 0 | 5519 | 46198 | #N/A | #N/A | #N/A | #N/A | #N/A | #N/A
0 |  | #VALUE! | #VALUE! | 0 | 0 | 0 | 5520 | 46199 | #N/A | #N/A | #N/A | #N/A | #N/A | #N/A
0 |  | #VALUE! | #VALUE! | 0 | 0 | 0 | 5521 | 46200 | #N/A | #N/A | #N/A | #N/A | #N/A | #N/A
0 |  | #VALUE! | #VALUE! | 0 | 0 | 0 | 5522 | 46201 | #N/A | #N/A | #N/A | #N/A | #N/A | #N/A
0 |  | #VALUE! | #VALUE! | 0 | 0 | 0 | 5523 | 46202 | #N/A | #N/A | #N/A | #N/A | #N/A | #N/A
0 |  | #VALUE! | #VALUE! | 0 | 0 | 0 | 5524 | 46203 | #N/A | #N/A | #N/A | #N/A | #N/A | #N/A
0 |  | #VALUE! | #VALUE! | 0 | 0 | 0 | 5525 | 46204 | #N/A | #N/A | #N/A | #N/A | #N/A | #N/A
0 |  | #VALUE! | #VALUE! | 0 | 0 | 0 | 5526 | 46205 | #N/A | #N/A | #N/A | #N/A | #N/A | #N/A
0 |  | #VALUE! | #VALUE! | 0 | 0 | 0 | 5527 | 46206 | #N/A | #N/A | #N/A | #N/A | #N/A | #N/A
0 |  | #VALUE! | #VALUE! | 0 | 0 | 0 | 5528 | 46207 | #N/A | #N/A | #N/A | #N/A | #N/A | #N/A
0 |  | #VALUE! | #VALUE! | 0 | 0 | 0 | 5529 | 46208 | #N/A | #N/A | #N/A | #N/A | #N/A | #N/A
0 |  | #VALUE! | #VALUE! | 0 | 0 | 0 | 5530 | 46209 | #N/A | #N/A | #N/A | #N/A | #N/A | #N/A
0 |  | #VALUE! | #VALUE! | 0 | 0 | 0 | 5531 | 46210 | #N/A | #N/A | #N/A | #N/A | #N/A | #N/A
0 |  | #VALUE! | #VALUE! | 0 | 0 | 0 | 5532 | 46211 | #N/A | #N/A | #N/A | #N/A | #N/A | #N/A
0 |  | #VALUE! | #VALUE! | 0 | 0 | 0 | 5533 | 46212 | #N/A | #N/A | #N/A | #N/A | #N/A | #N/A
0 |  | #VALUE! | #VALUE! | 0 | 0 | 0 | 5534 | 46213 | #N/A | #N/A | #N/A | #N/A | #N/A | #N/A
0 |  | #VALUE! | #VALUE! | 0 | 0 | 0 | 5535 | 46214 | #N/A | #N/A | #N/A | #N/A | #N/A | #N/A
0 |  | #VALUE! | #VALUE! | 0 | 0 | 0 | 5536 | 46215 | #N/A | #N/A | #N/A | #N/A | #N/A | #N/A
0 |  | #VALUE! | #VALUE! | 0 | 0 | 0 | 5537 | 46216 | #N/A | #N/A | #N/A | #N/A | #N/A | #N/A
0 |  | #VALUE! | #VALUE! | 0 | 0 | 0 | 5538 | 46217 | #N/A | #N/A | #N/A | #N/A | #N/A | #N/A
0 |  | #VALUE! | #VALUE! | 0 | 0 | 0 | 5539 | 46218 | #N/A | #N/A | #N/A | #N/A | #N/A | #N/A
0 |  | #VALUE! | #VALUE! | 0 | 0 | 0 | 5540 | 46219 | #N/A | #N/A | #N/A | #N/A | #N/A | #N/A
0 |  | #VALUE! | #VALUE! | 0 | 0 | 0 | 5541 | 46220 | #N/A | #N/A | #N/A | #N/A | #N/A | #N/A
0 |  | #VALUE! | #VALUE! | 0 | 0 | 0 | 5542 | 46221 | #N/A | #N/A | #N/A | #N/A | #N/A | #N/A
0 |  | #VALUE! | #VALUE! | 0 | 0 | 0 | 5543 | 46222 | #N/A | #N/A | #N/A | #N/A | #N/A | #N/A
0 |  | #VALUE! | #VALUE! | 0 | 0 | 0 | 5544 | 46223 | #N/A | #N/A | #N/A | #N/A | #N/A | #N/A
0 |  | #VALUE! | #VALUE! | 0 | 0 | 0 | 5545 | 46224 | #N/A | #N/A | #N/A | #N/A | #N/A | #N/A
0 |  | #VALUE! | #VALUE! | 0 | 0 | 0 | 5546 | 46225 | #N/A | #N/A | #N/A | #N/A | #N/A | #N/A
0 |  | #VALUE! | #VALUE! | 0 | 0 | 0 | 5547 | 46226 | #N/A | #N/A | #N/A | #N/A | #N/A | #N/A
0 |  | #VALUE! | #VALUE! | 0 | 0 | 0 | 5548 | 46227 | #N/A | #N/A | #N/A | #N/A | #N/A | #N/A
0 |  | #VALUE! | #VALUE! | 0 | 0 | 0 | 5549 | 46228 | #N/A | #N/A | #N/A | #N/A | #N/A | #N/A
0 |  | #VALUE! | #VALUE! | 0 | 0 | 0 | 5550 | 46229 | #N/A | #N/A | #N/A | #N/A | #N/A | #N/A
0 |  | #VALUE! | #VALUE! | 0 | 0 | 0 | 5551 | 46230 | #N/A | #N/A | #N/A | #N/A | #N/A | #N/A
0 |  | #VALUE! | #VALUE! | 0 | 0 | 0 | 5552 | 46231 | #N/A | #N/A | #N/A | #N/A | #N/A | #N/A
0 |  | #VALUE! | #VALUE! | 0 | 0 | 0 | 5553 | 46232 | #N/A | #N/A | #N/A | #N/A | #N/A | #N/A
0 |  | #VALUE! | #VALUE! | 0 | 0 | 0 | 5554 | 46233 | #N/A | #N/A | #N/A | #N/A | #N/A | #N/A
0 |  | #VALUE! | #VALUE! | 0 | 0 | 0 | 5555 | 46234 | #N/A | #N/A | #N/A | #N/A | #N/A | #N/A
0 |  | #VALUE! | #VALUE! | 0 | 0 | 0 | 5556 | 46235 | #N/A | #N/A | #N/A | #N/A | #N/A | #N/A
0 |  | #VALUE! | #VALUE! | 0 | 0 | 0 | 5557 | 46236 | #N/A | #N/A | #N/A | #N/A | #N/A | #N/A
0 |  | #VALUE! | #VALUE! | 0 | 0 | 0 | 5558 | 46237 | #N/A | #N/A | #N/A | #N/A | #N/A | #N/A
0 |  | #VALUE! | #VALUE! | 0 | 0 | 0 | 5559 | 46238 | #N/A | #N/A | #N/A | #N/A | #N/A | #N/A
0 |  | #VALUE! | #VALUE! | 0 | 0 | 0 | 5560 | 46239 | #N/A | #N/A | #N/A | #N/A | #N/A | #N/A
0 |  | #VALUE! | #VALUE! | 0 | 0 | 0 | 5561 | 46240 | #N/A | #N/A | #N/A | #N/A | #N/A | #N/A
0 |  | #VALUE! | #VALUE! | 0 | 0 | 0 | 5562 | 46241 | #N/A | #N/A | #N/A | #N/A | #N/A | #N/A
0 |  | #VALUE! | #VALUE! | 0 | 0 | 0 | 5563 | 46242 | #N/A | #N/A | #N/A | #N/A | #N/A | #N/A
0 |  | #VALUE! | #VALUE! | 0 | 0 | 0 | 5564 | 46243 | #N/A | #N/A | #N/A | #N/A | #N/A | #N/A
0 |  | #VALUE! | #VALUE! | 0 | 0 | 0 | 5565 | 46244 | #N/A | #N/A | #N/A | #N/A | #N/A | #N/A
0 |  | #VALUE! | #VALUE! | 0 | 0 | 0 | 5566 | 46245 | #N/A | #N/A | #N/A | #N/A | #N/A | #N/A
0 |  | #VALUE! | #VALUE! | 0 | 0 | 0 | 5567 | 46246 | #N/A | #N/A | #N/A | #N/A | #N/A | #N/A
0 |  | #VALUE! | #VALUE! | 0 | 0 | 0 | 5568 | 46247 | #N/A | #N/A | #N/A | #N/A | #N/A | #N/A
0 |  | #VALUE! | #VALUE! | 0 | 0 | 0 | 5569 | 46248 | #N/A | #N/A | #N/A | #N/A | #N/A | #N/A
0 |  | #VALUE! | #VALUE! | 0 | 0 | 0 | 5570 | 46249 | #N/A | #N/A | #N/A | #N/A | #N/A | #N/A
0 |  | #VALUE! | #VALUE! | 0 | 0 | 0 | 5571 | 46250 | #N/A | #N/A | #N/A | #N/A | #N/A | #N/A
0 |  | #VALUE! | #VALUE! | 0 | 0 | 0 | 5572 | 46251 | #N/A | #N/A | #N/A | #N/A | #N/A | #N/A
0 |  | #VALUE! | #VALUE! | 0 | 0 | 0 | 5573 | 46252 | #N/A | #N/A | #N/A | #N/A | #N/A | #N/A
0 |  | #VALUE! | #VALUE! | 0 | 0 | 0 | 5574 | 46253 | #N/A | #N/A | #N/A | #N/A | #N/A | #N/A
0 |  | #VALUE! | #VALUE! | 0 | 0 | 0 | 5575 | 46254 | #N/A | #N/A | #N/A | #N/A | #N/A | #N/A
0 |  | #VALUE! | #VALUE! | 0 | 0 | 0 | 5576 | 46255 | #N/A | #N/A | #N/A | #N/A | #N/A | #N/A
0 |  | #VALUE! | #VALUE! | 0 | 0 | 0 | 5577 | 46256 | #N/A | #N/A | #N/A | #N/A | #N/A | #N/A
0 |  | #VALUE! | #VALUE! | 0 | 0 | 0 | 5578 | 46257 | #N/A | #N/A | #N/A | #N/A | #N/A | #N/A
0 |  | #VALUE! | #VALUE! | 0 | 0 | 0 | 5579 | 46258 | #N/A | #N/A | #N/A | #N/A | #N/A | #N/A
0 |  | #VALUE! | #VALUE! | 0 | 0 | 0 | 5580 | 46259 | #N/A | #N/A | #N/A | #N/A | #N/A | #N/A
0 |  | #VALUE! | #VALUE! | 0 | 0 | 0 | 5581 | 46260 | #N/A | #N/A | #N/A | #N/A | #N/A | #N/A
0 |  | #VALUE! | #VALUE! | 0 | 0 | 0 | 5582 | 46261 | #N/A | #N/A | #N/A | #N/A | #N/A | #N/A
0 |  | #VALUE! | #VALUE! | 0 | 0 | 0 | 5583 | 46262 | #N/A | #N/A | #N/A | #N/A | #N/A | #N/A
0 |  | #VALUE! | #VALUE! | 0 | 0 | 0 | 5584 | 46263 | #N/A | #N/A | #N/A | #N/A | #N/A | #N/A
0 |  | #VALUE! | #VALUE! | 0 | 0 | 0 | 5585 | 46264 | #N/A | #N/A | #N/A | #N/A | #N/A | #N/A
0 |  | #VALUE! | #VALUE! | 0 | 0 | 0 | 5586 | 46265 | #N/A | #N/A | #N/A | #N/A | #N/A | #N/A
0 |  | #VALUE! | #VALUE! | 0 | 0 | 0 | 5587 | 46266 | #N/A | #N/A | #N/A | #N/A | #N/A | #N/A
0 |  | #VALUE! | #VALUE! | 0 | 0 | 0 | 5588 | 46267 | #N/A | #N/A | #N/A | #N/A | #N/A | #N/A
0 |  | #VALUE! | #VALUE! | 0 | 0 | 0 | 5589 | 46268 | #N/A | #N/A | #N/A | #N/A | #N/A | #N/A
0 |  | #VALUE! | #VALUE! | 0 | 0 | 0 | 5590 | 46269 | #N/A | #N/A | #N/A | #N/A | #N/A | #N/A
0 |  | #VALUE! | #VALUE! | 0 | 0 | 0 | 5591 | 46270 | #N/A | #N/A | #N/A | #N/A | #N/A | #N/A
0 |  | #VALUE! | #VALUE! | 0 | 0 | 0 | 5592 | 46271 | #N/A | #N/A | #N/A | #N/A | #N/A | #N/A
0 |  | #VALUE! | #VALUE! | 0 | 0 | 0 | 5593 | 46272 | #N/A | #N/A | #N/A | #N/A | #N/A | #N/A
0 |  | #VALUE! | #VALUE! | 0 | 0 | 0 | 5594 | 46273 | #N/A | #N/A | #N/A | #N/A | #N/A | #N/A
0 |  | #VALUE! | #VALUE! | 0 | 0 | 0 | 5595 | 46274 | #N/A | #N/A | #N/A | #N/A | #N/A | #N/A
0 |  | #VALUE! | #VALUE! | 0 | 0 | 0 | 5596 | 46275 | #N/A | #N/A | #N/A | #N/A | #N/A | #N/A
0 |  | #VALUE! | #VALUE! | 0 | 0 | 0 | 5597 | 46276 | #N/A | #N/A | #N/A | #N/A | #N/A | #N/A
0 |  | #VALUE! | #VALUE! | 0 | 0 | 0 | 5598 | 46277 | #N/A | #N/A | #N/A | #N/A | #N/A | #N/A
0 |  | #VALUE! | #VALUE! | 0 | 0 | 0 | 5599 | 46278 | #N/A | #N/A | #N/A | #N/A | #N/A | #N/A
0 |  | #VALUE! | #VALUE! | 0 | 0 | 0 | 5600 | 46279 | #N/A | #N/A | #N/A | #N/A | #N/A | #N/A
0 |  | #VALUE! | #VALUE! | 0 | 0 | 0 | 5601 | 46280 | #N/A | #N/A | #N/A | #N/A | #N/A | #N/A
0 |  | #VALUE! | #VALUE! | 0 | 0 | 0 | 5602 | 46281 | #N/A | #N/A | #N/A | #N/A | #N/A | #N/A
0 |  | #VALUE! | #VALUE! | 0 | 0 | 0 | 5603 | 46282 | #N/A | #N/A | #N/A | #N/A | #N/A | #N/A
0 |  | #VALUE! | #VALUE! | 0 | 0 | 0 | 5604 | 46283 | #N/A | #N/A | #N/A | #N/A | #N/A | #N/A
0 |  | #VALUE! | #VALUE! | 0 | 0 | 0 | 5605 | 46284 | #N/A | #N/A | #N/A | #N/A | #N/A | #N/A
0 |  | #VALUE! | #VALUE! | 0 | 0 | 0 | 5606 | 46285 | #N/A | #N/A | #N/A | #N/A | #N/A | #N/A
0 |  | #VALUE! | #VALUE! | 0 | 0 | 0 | 5607 | 46286 | #N/A | #N/A | #N/A | #N/A | #N/A | #N/A
0 |  | #VALUE! | #VALUE! | 0 | 0 | 0 | 5608 | 46287 | #N/A | #N/A | #N/A | #N/A | #N/A | #N/A
0 |  | #VALUE! | #VALUE! | 0 | 0 | 0 | 5609 | 46288 | #N/A | #N/A | #N/A | #N/A | #N/A | #N/A
0 |  | #VALUE! | #VALUE! | 0 | 0 | 0 | 5610 | 46289 | #N/A | #N/A | #N/A | #N/A | #N/A | #N/A
0 |  | #VALUE! | #VALUE! | 0 | 0 | 0 | 5611 | 46290 | #N/A | #N/A | #N/A | #N/A | #N/A | #N/A
0 |  | #VALUE! | #VALUE! | 0 | 0 | 0 | 5612 | 46291 | #N/A | #N/A | #N/A | #N/A | #N/A | #N/A
0 |  | #VALUE! | #VALUE! | 0 | 0 | 0 | 5613 | 46292 | #N/A | #N/A | #N/A | #N/A | #N/A | #N/A
0 |  | #VALUE! | #VALUE! | 0 | 0 | 0 | 5614 | 46293 | #N/A | #N/A | #N/A | #N/A | #N/A | #N/A
0 |  | #VALUE! | #VALUE! | 0 | 0 | 0 | 5615 | 46294 | #N/A | #N/A | #N/A | #N/A | #N/A | #N/A
0 |  | #VALUE! | #VALUE! | 0 | 0 | 0 | 5616 | 46295 | #N/A | #N/A | #N/A | #N/A | #N/A | #N/A
0 |  | #VALUE! | #VALUE! | 0 | 0 | 0 | 5617 | 46296 | #N/A | #N/A | #N/A | #N/A | #N/A | #N/A
0 |  | #VALUE! | #VALUE! | 0 | 0 | 0 | 5618 | 46297 | #N/A | #N/A | #N/A | #N/A | #N/A | #N/A
0 |  | #VALUE! | #VALUE! | 0 | 0 | 0 | 5619 | 46298 | #N/A | #N/A | #N/A | #N/A | #N/A | #N/A
0 |  | #VALUE! | #VALUE! | 0 | 0 | 0 | 5620 | 46299 | #N/A | #N/A | #N/A | #N/A | #N/A | #N/A
0 |  | #VALUE! | #VALUE! | 0 | 0 | 0 | 5621 | 46300 | #N/A | #N/A | #N/A | #N/A | #N/A | #N/A
0 |  | #VALUE! | #VALUE! | 0 | 0 | 0 | 5622 | 46301 | #N/A | #N/A | #N/A | #N/A | #N/A | #N/A
0 |  | #VALUE! | #VALUE! | 0 | 0 | 0 | 5623 | 46302 | #N/A | #N/A | #N/A | #N/A | #N/A | #N/A
0 |  | #VALUE! | #VALUE! | 0 | 0 | 0 | 5624 | 46303 | #N/A | #N/A | #N/A | #N/A | #N/A | #N/A
0 |  | #VALUE! | #VALUE! | 0 | 0 | 0 | 5625 | 46304 | #N/A | #N/A | #N/A | #N/A | #N/A | #N/A
0 |  | #VALUE! | #VALUE! | 0 | 0 | 0 | 5626 | 46305 | #N/A | #N/A | #N/A | #N/A | #N/A | #N/A
0 |  | #VALUE! | #VALUE! | 0 | 0 | 0 | 5627 | 46306 | #N/A | #N/A | #N/A | #N/A | #N/A | #N/A
0 |  | #VALUE! | #VALUE! | 0 | 0 | 0 | 5628 | 46307 | #N/A | #N/A | #N/A | #N/A | #N/A | #N/A
0 |  | #VALUE! | #VALUE! | 0 | 0 | 0 | 5629 | 46308 | #N/A | #N/A | #N/A | #N/A | #N/A | #N/A
0 |  | #VALUE! | #VALUE! | 0 | 0 | 0 | 5630 | 46309 | #N/A | #N/A | #N/A | #N/A | #N/A | #N/A
0 |  | #VALUE! | #VALUE! | 0 | 0 | 0 | 5631 | 46310 | #N/A | #N/A | #N/A | #N/A | #N/A | #N/A
0 |  | #VALUE! | #VALUE! | 0 | 0 | 0 | 5632 | 46311 | #N/A | #N/A | #N/A | #N/A | #N/A | #N/A
0 |  | #VALUE! | #VALUE! | 0 | 0 | 0 | 5633 | 46312 | #N/A | #N/A | #N/A | #N/A | #N/A | #N/A
0 |  | #VALUE! | #VALUE! | 0 | 0 | 0 | 5634 | 46313 | #N/A | #N/A | #N/A | #N/A | #N/A | #N/A
0 |  | #VALUE! | #VALUE! | 0 | 0 | 0 | 5635 | 46314 | #N/A | #N/A | #N/A | #N/A | #N/A | #N/A
0 |  | #VALUE! | #VALUE! | 0 | 0 | 0 | 5636 | 46315 | #N/A | #N/A | #N/A | #N/A | #N/A | #N/A
0 |  | #VALUE! | #VALUE! | 0 | 0 | 0 | 5637 | 46316 | #N/A | #N/A | #N/A | #N/A | #N/A | #N/A
0 |  | #VALUE! | #VALUE! | 0 | 0 | 0 | 5638 | 46317 | #N/A | #N/A | #N/A | #N/A | #N/A | #N/A
0 |  | #VALUE! | #VALUE! | 0 | 0 | 0 | 5639 | 46318 | #N/A | #N/A | #N/A | #N/A | #N/A | #N/A
0 |  | #VALUE! | #VALUE! | 0 | 0 | 0 | 5640 | 46319 | #N/A | #N/A | #N/A | #N/A | #N/A | #N/A
0 |  | #VALUE! | #VALUE! | 0 | 0 | 0 | 5641 | 46320 | #N/A | #N/A | #N/A | #N/A | #N/A | #N/A
0 |  | #VALUE! | #VALUE! | 0 | 0 | 0 | 5642 | 46321 | #N/A | #N/A | #N/A | #N/A | #N/A | #N/A
0 |  | #VALUE! | #VALUE! | 0 | 0 | 0 | 5643 | 46322 | #N/A | #N/A | #N/A | #N/A | #N/A | #N/A
0 |  | #VALUE! | #VALUE! | 0 | 0 | 0 | 5644 | 46323 | #N/A | #N/A | #N/A | #N/A | #N/A | #N/A
0 |  | #VALUE! | #VALUE! | 0 | 0 | 0 | 5645 | 46324 | #N/A | #N/A | #N/A | #N/A | #N/A | #N/A
0 |  | #VALUE! | #VALUE! | 0 | 0 | 0 | 5646 | 46325 | #N/A | #N/A | #N/A | #N/A | #N/A | #N/A
0 |  | #VALUE! | #VALUE! | 0 | 0 | 0 | 5647 | 46326 | #N/A | #N/A | #N/A | #N/A | #N/A | #N/A
0 |  | #VALUE! | #VALUE! | 0 | 0 | 0 | 5648 | 46327 | #N/A | #N/A | #N/A | #N/A | #N/A | #N/A
0 |  | #VALUE! | #VALUE! | 0 | 0 | 0 | 5649 | 46328 | #N/A | #N/A | #N/A | #N/A | #N/A | #N/A
0 |  | #VALUE! | #VALUE! | 0 | 0 | 0 | 5650 | 46329 | #N/A | #N/A | #N/A | #N/A | #N/A | #N/A
0 |  | #VALUE! | #VALUE! | 0 | 0 | 0 | 5651 | 46330 | #N/A | #N/A | #N/A | #N/A | #N/A | #N/A
0 |  | #VALUE! | #VALUE! | 0 | 0 | 0 | 5652 | 46331 | #N/A | #N/A | #N/A | #N/A | #N/A | #N/A
0 |  | #VALUE! | #VALUE! | 0 | 0 | 0 | 5653 | 46332 | #N/A | #N/A | #N/A | #N/A | #N/A | #N/A
0 |  | #VALUE! | #VALUE! | 0 | 0 | 0 | 5654 | 46333 | #N/A | #N/A | #N/A | #N/A | #N/A | #N/A
0 |  | #VALUE! | #VALUE! | 0 | 0 | 0 | 5655 | 46334 | #N/A | #N/A | #N/A | #N/A | #N/A | #N/A
0 |  | #VALUE! | #VALUE! | 0 | 0 | 0 | 5656 | 46335 | #N/A | #N/A | #N/A | #N/A | #N/A | #N/A
0 |  | #VALUE! | #VALUE! | 0 | 0 | 0 | 5657 | 46336 | #N/A | #N/A | #N/A | #N/A | #N/A | #N/A
0 |  | #VALUE! | #VALUE! | 0 | 0 | 0 | 5658 | 46337 | #N/A | #N/A | #N/A | #N/A | #N/A | #N/A
0 |  | #VALUE! | #VALUE! | 0 | 0 | 0 | 5659 | 46338 | #N/A | #N/A | #N/A | #N/A | #N/A | #N/A
0 |  | #VALUE! | #VALUE! | 0 | 0 | 0 | 5660 | 46339 | #N/A | #N/A | #N/A | #N/A | #N/A | #N/A
0 |  | #VALUE! | #VALUE! | 0 | 0 | 0 | 5661 | 46340 | #N/A | #N/A | #N/A | #N/A | #N/A | #N/A
0 |  | #VALUE! | #VALUE! | 0 | 0 | 0 | 5662 | 46341 | #N/A | #N/A | #N/A | #N/A | #N/A | #N/A
0 |  | #VALUE! | #VALUE! | 0 | 0 | 0 | 5663 | 46342 | #N/A | #N/A | #N/A | #N/A | #N/A | #N/A
0 |  | #VALUE! | #VALUE! | 0 | 0 | 0 | 5664 | 46343 | #N/A | #N/A | #N/A | #N/A | #N/A | #N/A
0 |  | #VALUE! | #VALUE! | 0 | 0 | 0 | 5665 | 46344 | #N/A | #N/A | #N/A | #N/A | #N/A | #N/A
0 |  | #VALUE! | #VALUE! | 0 | 0 | 0 | 5666 | 46345 | #N/A | #N/A | #N/A | #N/A | #N/A | #N/A
0 |  | #VALUE! | #VALUE! | 0 | 0 | 0 | 5667 | 46346 | #N/A | #N/A | #N/A | #N/A | #N/A | #N/A
0 |  | #VALUE! | #VALUE! | 0 | 0 | 0 | 5668 | 46347 | #N/A | #N/A | #N/A | #N/A | #N/A | #N/A
0 |  | #VALUE! | #VALUE! | 0 | 0 | 0 | 5669 | 46348 | #N/A | #N/A | #N/A | #N/A | #N/A | #N/A
0 |  | #VALUE! | #VALUE! | 0 | 0 | 0 | 5670 | 46349 | #N/A | #N/A | #N/A | #N/A | #N/A | #N/A
0 |  | #VALUE! | #VALUE! | 0 | 0 | 0 | 5671 | 46350 | #N/A | #N/A | #N/A | #N/A | #N/A | #N/A
0 |  | #VALUE! | #VALUE! | 0 | 0 | 0 | 5672 | 46351 | #N/A | #N/A | #N/A | #N/A | #N/A | #N/A
0 |  | #VALUE! | #VALUE! | 0 | 0 | 0 | 5673 | 46352 | #N/A | #N/A | #N/A | #N/A | #N/A | #N/A
0 |  | #VALUE! | #VALUE! | 0 | 0 | 0 | 5674 | 46353 | #N/A | #N/A | #N/A | #N/A | #N/A | #N/A
0 |  | #VALUE! | #VALUE! | 0 | 0 | 0 | 5675 | 46354 | #N/A | #N/A | #N/A | #N/A | #N/A | #N/A
0 |  | #VALUE! | #VALUE! | 0 | 0 | 0 | 5676 | 46355 | #N/A | #N/A | #N/A | #N/A | #N/A | #N/A
0 |  | #VALUE! | #VALUE! | 0 | 0 | 0 | 5677 | 46356 | #N/A | #N/A | #N/A | #N/A | #N/A | #N/A
0 |  | #VALUE! | #VALUE! | 0 | 0 | 0 | 5678 | 46357 | #N/A | #N/A | #N/A | #N/A | #N/A | #N/A
0 |  | #VALUE! | #VALUE! | 0 | 0 | 0 | 5679 | 46358 | #N/A | #N/A | #N/A | #N/A | #N/A | #N/A
0 |  | #VALUE! | #VALUE! | 0 | 0 | 0 | 5680 | 46359 | #N/A | #N/A | #N/A | #N/A | #N/A | #N/A
0 |  | #VALUE! | #VALUE! | 0 | 0 | 0 | 5681 | 46360 | #N/A | #N/A | #N/A | #N/A | #N/A | #N/A
0 |  | #VALUE! | #VALUE! | 0 | 0 | 0 | 5682 | 46361 | #N/A | #N/A | #N/A | #N/A | #N/A | #N/A
0 |  | #VALUE! | #VALUE! | 0 | 0 | 0 | 5683 | 46362 | #N/A | #N/A | #N/A | #N/A | #N/A | #N/A
0 |  | #VALUE! | #VALUE! | 0 | 0 | 0 | 5684 | 46363 | #N/A | #N/A | #N/A | #N/A | #N/A | #N/A
0 |  | #VALUE! | #VALUE! | 0 | 0 | 0 | 5685 | 46364 | #N/A | #N/A | #N/A | #N/A | #N/A | #N/A
0 |  | #VALUE! | #VALUE! | 0 | 0 | 0 | 5686 | 46365 | #N/A | #N/A | #N/A | #N/A | #N/A | #N/A
0 |  | #VALUE! | #VALUE! | 0 | 0 | 0 | 5687 | 46366 | #N/A | #N/A | #N/A | #N/A | #N/A | #N/A
0 |  | #VALUE! | #VALUE! | 0 | 0 | 0 | 5688 | 46367 | #N/A | #N/A | #N/A | #N/A | #N/A | #N/A
0 |  | #VALUE! | #VALUE! | 0 | 0 | 0 | 5689 | 46368 | #N/A | #N/A | #N/A | #N/A | #N/A | #N/A
0 |  | #VALUE! | #VALUE! | 0 | 0 | 0 | 5690 | 46369 | #N/A | #N/A | #N/A | #N/A | #N/A | #N/A
0 |  | #VALUE! | #VALUE! | 0 | 0 | 0 | 5691 | 46370 | #N/A | #N/A | #N/A | #N/A | #N/A | #N/A
0 |  | #VALUE! | #VALUE! | 0 | 0 | 0 | 5692 | 46371 | #N/A | #N/A | #N/A | #N/A | #N/A | #N/A
0 |  | #VALUE! | #VALUE! | 0 | 0 | 0 | 5693 | 46372 | #N/A | #N/A | #N/A | #N/A | #N/A | #N/A
0 |  | #VALUE! | #VALUE! | 0 | 0 | 0 | 5694 | 46373 | #N/A | #N/A | #N/A | #N/A | #N/A | #N/A
0 |  | #VALUE! | #VALUE! | 0 | 0 | 0 | 5695 | 46374 | #N/A | #N/A | #N/A | #N/A | #N/A | #N/A
0 |  | #VALUE! | #VALUE! | 0 | 0 | 0 | 5696 | 46375 | #N/A | #N/A | #N/A | #N/A | #N/A | #N/A
0 |  | #VALUE! | #VALUE! | 0 | 0 | 0 | 5697 | 46376 | #N/A | #N/A | #N/A | #N/A | #N/A | #N/A
0 |  | #VALUE! | #VALUE! | 0 | 0 | 0 | 5698 | 46377 | #N/A | #N/A | #N/A | #N/A | #N/A | #N/A
0 |  | #VALUE! | #VALUE! | 0 | 0 | 0 | 5699 | 46378 | #N/A | #N/A | #N/A | #N/A | #N/A | #N/A
0 |  | #VALUE! | #VALUE! | 0 | 0 | 0 | 5700 | 46379 | #N/A | #N/A | #N/A | #N/A | #N/A | #N/A
0 |  | #VALUE! | #VALUE! | 0 | 0 | 0 | 5701 | 46380 | #N/A | #N/A | #N/A | #N/A | #N/A | #N/A
0 |  | #VALUE! | #VALUE! | 0 | 0 | 0 | 5702 | 46381 | #N/A | #N/A | #N/A | #N/A | #N/A | #N/A
0 |  | #VALUE! | #VALUE! | 0 | 0 | 0 | 5703 | 46382 | #N/A | #N/A | #N/A | #N/A | #N/A | #N/A
0 |  | #VALUE! | #VALUE! | 0 | 0 | 0 | 5704 | 46383 | #N/A | #N/A | #N/A | #N/A | #N/A | #N/A
0 |  | #VALUE! | #VALUE! | 0 | 0 | 0 | 5705 | 46384 | #N/A | #N/A | #N/A | #N/A | #N/A | #N/A
0 |  | #VALUE! | #VALUE! | 0 | 0 | 0 | 5706 | 46385 | #N/A | #N/A | #N/A | #N/A | #N/A | #N/A
0 |  | #VALUE! | #VALUE! | 0 | 0 | 0 | 5707 | 46386 | #N/A | #N/A | #N/A | #N/A | #N/A | #N/A
0 |  | #VALUE! | #VALUE! | 0 | 0 | 0 | 5708 | 46387 | #N/A | #N/A | #N/A | #N/A | #N/A | #N/A
0 |  | #VALUE! | #VALUE! | 0 | 0 | 0 | 5709 | 46388 | #N/A | #N/A | #N/A | #N/A | #N/A | #N/A
0 |  | #VALUE! | #VALUE! | 0 | 0 | 0 | 5710 | 46389 | #N/A | #N/A | #N/A | #N/A | #N/A | #N/A
0 |  | #VALUE! | #VALUE! | 0 | 0 | 0 | 5711 | 46390 | #N/A | #N/A | #N/A | #N/A | #N/A | #N/A
0 |  | #VALUE! | #VALUE! | 0 | 0 | 0 | 5712 | 46391 | #N/A | #N/A | #N/A | #N/A | #N/A | #N/A
0 |  | #VALUE! | #VALUE! | 0 | 0 | 0 | 5713 | 46392 | #N/A | #N/A | #N/A | #N/A | #N/A | #N/A
0 |  | #VALUE! | #VALUE! | 0 | 0 | 0 | 5714 | 46393 | #N/A | #N/A | #N/A | #N/A | #N/A | #N/A
0 |  | #VALUE! | #VALUE! | 0 | 0 | 0 | 5715 | 46394 | #N/A | #N/A | #N/A | #N/A | #N/A | #N/A
0 |  | #VALUE! | #VALUE! | 0 | 0 | 0 | 5716 | 46395 | #N/A | #N/A | #N/A | #N/A | #N/A | #N/A
0 |  | #VALUE! | #VALUE! | 0 | 0 | 0 | 5717 | 46396 | #N/A | #N/A | #N/A | #N/A | #N/A | #N/A
0 |  | #VALUE! | #VALUE! | 0 | 0 | 0 | 5718 | 46397 | #N/A | #N/A | #N/A | #N/A | #N/A | #N/A
0 |  | #VALUE! | #VALUE! | 0 | 0 | 0 | 5719 | 46398 | #N/A | #N/A | #N/A | #N/A | #N/A | #N/A
0 |  | #VALUE! | #VALUE! | 0 | 0 | 0 | 5720 | 46399 | #N/A | #N/A | #N/A | #N/A | #N/A | #N/A
0 |  | #VALUE! | #VALUE! | 0 | 0 | 0 | 5721 | 46400 | #N/A | #N/A | #N/A | #N/A | #N/A | #N/A
0 |  | #VALUE! | #VALUE! | 0 | 0 | 0 | 5722 | 46401 | #N/A | #N/A | #N/A | #N/A | #N/A | #N/A
0 |  | #VALUE! | #VALUE! | 0 | 0 | 0 | 5723 | 46402 | #N/A | #N/A | #N/A | #N/A | #N/A | #N/A
0 |  | #VALUE! | #VALUE! | 0 | 0 | 0 | 5724 | 46403 | #N/A | #N/A | #N/A | #N/A | #N/A | #N/A
0 |  | #VALUE! | #VALUE! | 0 | 0 | 0 | 5725 | 46404 | #N/A | #N/A | #N/A | #N/A | #N/A | #N/A
0 |  | #VALUE! | #VALUE! | 0 | 0 | 0 | 5726 | 46405 | #N/A | #N/A | #N/A | #N/A | #N/A | #N/A
0 |  | #VALUE! | #VALUE! | 0 | 0 | 0 | 5727 | 46406 | #N/A | #N/A | #N/A | #N/A | #N/A | #N/A
0 |  | #VALUE! | #VALUE! | 0 | 0 | 0 | 5728 | 46407 | #N/A | #N/A | #N/A | #N/A | #N/A | #N/A
0 |  | #VALUE! | #VALUE! | 0 | 0 | 0 | 5729 | 46408 | #N/A | #N/A | #N/A | #N/A | #N/A | #N/A
0 |  | #VALUE! | #VALUE! | 0 | 0 | 0 | 5730 | 46409 | #N/A | #N/A | #N/A | #N/A | #N/A | #N/A
0 |  | #VALUE! | #VALUE! | 0 | 0 | 0 | 5731 | 46410 | #N/A | #N/A | #N/A | #N/A | #N/A | #N/A
0 |  | #VALUE! | #VALUE! | 0 | 0 | 0 | 5732 | 46411 | #N/A | #N/A | #N/A | #N/A | #N/A | #N/A
0 |  | #VALUE! | #VALUE! | 0 | 0 | 0 | 5733 | 46412 | #N/A | #N/A | #N/A | #N/A | #N/A | #N/A
0 |  | #VALUE! | #VALUE! | 0 | 0 | 0 | 5734 | 46413 | #N/A | #N/A | #N/A | #N/A | #N/A | #N/A
0 |  | #VALUE! | #VALUE! | 0 | 0 | 0 | 5735 | 46414 | #N/A | #N/A | #N/A | #N/A | #N/A | #N/A
0 |  | #VALUE! | #VALUE! | 0 | 0 | 0 | 5736 | 46415 | #N/A | #N/A | #N/A | #N/A | #N/A | #N/A
0 |  | #VALUE! | #VALUE! | 0 | 0 | 0 | 5737 | 46416 | #N/A | #N/A | #N/A | #N/A | #N/A | #N/A
0 |  | #VALUE! | #VALUE! | 0 | 0 | 0 | 5738 | 46417 | #N/A | #N/A | #N/A | #N/A | #N/A | #N/A
0 |  | #VALUE! | #VALUE! | 0 | 0 | 0 | 5739 | 46418 | #N/A | #N/A | #N/A | #N/A | #N/A | #N/A
0 |  | #VALUE! | #VALUE! | 0 | 0 | 0 | 5740 | 46419 | #N/A | #N/A | #N/A | #N/A | #N/A | #N/A
0 |  | #VALUE! | #VALUE! | 0 | 0 | 0 | 5741 | 46420 | #N/A | #N/A | #N/A | #N/A | #N/A | #N/A
0 |  | #VALUE! | #VALUE! | 0 | 0 | 0 | 5742 | 46421 | #N/A | #N/A | #N/A | #N/A | #N/A | #N/A
0 |  | #VALUE! | #VALUE! | 0 | 0 | 0 | 5743 | 46422 | #N/A | #N/A | #N/A | #N/A | #N/A | #N/A
0 |  | #VALUE! | #VALUE! | 0 | 0 | 0 | 5744 | 46423 | #N/A | #N/A | #N/A | #N/A | #N/A | #N/A
0 |  | #VALUE! | #VALUE! | 0 | 0 | 0 | 5745 | 46424 | #N/A | #N/A | #N/A | #N/A | #N/A | #N/A
0 |  | #VALUE! | #VALUE! | 0 | 0 | 0 | 5746 | 46425 | #N/A | #N/A | #N/A | #N/A | #N/A | #N/A
0 |  | #VALUE! | #VALUE! | 0 | 0 | 0 | 5747 | 46426 | #N/A | #N/A | #N/A | #N/A | #N/A | #N/A
0 |  | #VALUE! | #VALUE! | 0 | 0 | 0 | 5748 | 46427 | #N/A | #N/A | #N/A | #N/A | #N/A | #N/A
0 |  | #VALUE! | #VALUE! | 0 | 0 | 0 | 5749 | 46428 | #N/A | #N/A | #N/A | #N/A | #N/A | #N/A
0 |  | #VALUE! | #VALUE! | 0 | 0 | 0 | 5750 | 46429 | #N/A | #N/A | #N/A | #N/A | #N/A | #N/A
0 |  | #VALUE! | #VALUE! | 0 | 0 | 0 | 5751 | 46430 | #N/A | #N/A | #N/A | #N/A | #N/A | #N/A
0 |  | #VALUE! | #VALUE! | 0 | 0 | 0 | 5752 | 46431 | #N/A | #N/A | #N/A | #N/A | #N/A | #N/A
0 |  | #VALUE! | #VALUE! | 0 | 0 | 0 | 5753 | 46432 | #N/A | #N/A | #N/A | #N/A | #N/A | #N/A
0 |  | #VALUE! | #VALUE! | 0 | 0 | 0 | 5754 | 46433 | #N/A | #N/A | #N/A | #N/A | #N/A | #N/A
0 |  | #VALUE! | #VALUE! | 0 | 0 | 0 | 5755 | 46434 | #N/A | #N/A | #N/A | #N/A | #N/A | #N/A
0 |  | #VALUE! | #VALUE! | 0 | 0 | 0 | 5756 | 46435 | #N/A | #N/A | #N/A | #N/A | #N/A | #N/A
0 |  | #VALUE! | #VALUE! | 0 | 0 | 0 | 5757 | 46436 | #N/A | #N/A | #N/A | #N/A | #N/A | #N/A
0 |  | #VALUE! | #VALUE! | 0 | 0 | 0 | 5758 | 46437 | #N/A | #N/A | #N/A | #N/A | #N/A | #N/A
0 |  | #VALUE! | #VALUE! | 0 | 0 | 0 | 5759 | 46438 | #N/A | #N/A | #N/A | #N/A | #N/A | #N/A
0 |  | #VALUE! | #VALUE! | 0 | 0 | 0 | 5760 | 46439 | #N/A | #N/A | #N/A | #N/A | #N/A | #N/A
0 |  | #VALUE! | #VALUE! | 0 | 0 | 0 | 5761 | 46440 | #N/A | #N/A | #N/A | #N/A | #N/A | #N/A
0 |  | #VALUE! | #VALUE! | 0 | 0 | 0 | 5762 | 46441 | #N/A | #N/A | #N/A | #N/A | #N/A | #N/A
0 |  | #VALUE! | #VALUE! | 0 | 0 | 0 | 5763 | 46442 | #N/A | #N/A | #N/A | #N/A | #N/A | #N/A
0 |  | #VALUE! | #VALUE! | 0 | 0 | 0 | 5764 | 46443 | #N/A | #N/A | #N/A | #N/A | #N/A | #N/A
0 |  | #VALUE! | #VALUE! | 0 | 0 | 0 | 5765 | 46444 | #N/A | #N/A | #N/A | #N/A | #N/A | #N/A
0 |  | #VALUE! | #VALUE! | 0 | 0 | 0 | 5766 | 46445 | #N/A | #N/A | #N/A | #N/A | #N/A | #N/A
0 |  | #VALUE! | #VALUE! | 0 | 0 | 0 | 5767 | 46446 | #N/A | #N/A | #N/A | #N/A | #N/A | #N/A
0 |  | #VALUE! | #VALUE! | 0 | 0 | 0 | 5768 | 46447 | #N/A | #N/A | #N/A | #N/A | #N/A | #N/A
0 |  | #VALUE! | #VALUE! | 0 | 0 | 0 | 5769 | 46448 | #N/A | #N/A | #N/A | #N/A | #N/A | #N/A
0 |  | #VALUE! | #VALUE! | 0 | 0 | 0 | 5770 | 46449 | #N/A | #N/A | #N/A | #N/A | #N/A | #N/A
0 |  | #VALUE! | #VALUE! | 0 | 0 | 0 | 5771 | 46450 | #N/A | #N/A | #N/A | #N/A | #N/A | #N/A
0 |  | #VALUE! | #VALUE! | 0 | 0 | 0 | 5772 | 46451 | #N/A | #N/A | #N/A | #N/A | #N/A | #N/A
0 |  | #VALUE! | #VALUE! | 0 | 0 | 0 | 5773 | 46452 | #N/A | #N/A | #N/A | #N/A | #N/A | #N/A
0 |  | #VALUE! | #VALUE! | 0 | 0 | 0 | 5774 | 46453 | #N/A | #N/A | #N/A | #N/A | #N/A | #N/A
0 |  | #VALUE! | #VALUE! | 0 | 0 | 0 | 5775 | 46454 | #N/A | #N/A | #N/A | #N/A | #N/A | #N/A
0 |  | #VALUE! | #VALUE! | 0 | 0 | 0 | 5776 | 46455 | #N/A | #N/A | #N/A | #N/A | #N/A | #N/A
0 |  | #VALUE! | #VALUE! | 0 | 0 | 0 | 5777 | 46456 | #N/A | #N/A | #N/A | #N/A | #N/A | #N/A
0 |  | #VALUE! | #VALUE! | 0 | 0 | 0 | 5778 | 46457 | #N/A | #N/A | #N/A | #N/A | #N/A | #N/A
0 |  | #VALUE! | #VALUE! | 0 | 0 | 0 | 5779 | 46458 | #N/A | #N/A | #N/A | #N/A | #N/A | #N/A
0 |  | #VALUE! | #VALUE! | 0 | 0 | 0 | 5780 | 46459 | #N/A | #N/A | #N/A | #N/A | #N/A | #N/A
0 |  | #VALUE! | #VALUE! | 0 | 0 | 0 | 5781 | 46460 | #N/A | #N/A | #N/A | #N/A | #N/A | #N/A
0 |  | #VALUE! | #VALUE! | 0 | 0 | 0 | 5782 | 46461 | #N/A | #N/A | #N/A | #N/A | #N/A | #N/A
0 |  | #VALUE! | #VALUE! | 0 | 0 | 0 | 5783 | 46462 | #N/A | #N/A | #N/A | #N/A | #N/A | #N/A
0 |  | #VALUE! | #VALUE! | 0 | 0 | 0 | 5784 | 46463 | #N/A | #N/A | #N/A | #N/A | #N/A | #N/A
0 |  | #VALUE! | #VALUE! | 0 | 0 | 0 | 5785 | 46464 | #N/A | #N/A | #N/A | #N/A | #N/A | #N/A
0 |  | #VALUE! | #VALUE! | 0 | 0 | 0 | 5786 | 46465 | #N/A | #N/A | #N/A | #N/A | #N/A | #N/A
0 |  | #VALUE! | #VALUE! | 0 | 0 | 0 | 5787 | 46466 | #N/A | #N/A | #N/A | #N/A | #N/A | #N/A
0 |  | #VALUE! | #VALUE! | 0 | 0 | 0 | 5788 | 46467 | #N/A | #N/A | #N/A | #N/A | #N/A | #N/A
0 |  | #VALUE! | #VALUE! | 0 | 0 | 0 | 5789 | 46468 | #N/A | #N/A | #N/A | #N/A | #N/A | #N/A
0 |  | #VALUE! | #VALUE! | 0 | 0 | 0 | 5790 | 46469 | #N/A | #N/A | #N/A | #N/A | #N/A | #N/A
0 |  | #VALUE! | #VALUE! | 0 | 0 | 0 | 5791 | 46470 | #N/A | #N/A | #N/A | #N/A | #N/A | #N/A
0 |  | #VALUE! | #VALUE! | 0 | 0 | 0 | 5792 | 46471 | #N/A | #N/A | #N/A | #N/A | #N/A | #N/A
0 |  | #VALUE! | #VALUE! | 0 | 0 | 0 | 5793 | 46472 | #N/A | #N/A | #N/A | #N/A | #N/A | #N/A
0 |  | #VALUE! | #VALUE! | 0 | 0 | 0 | 5794 | 46473 | #N/A | #N/A | #N/A | #N/A | #N/A | #N/A
0 |  | #VALUE! | #VALUE! | 0 | 0 | 0 | 5795 | 46474 | #N/A | #N/A | #N/A | #N/A | #N/A | #N/A
0 |  | #VALUE! | #VALUE! | 0 | 0 | 0 | 5796 | 46475 | #N/A | #N/A | #N/A | #N/A | #N/A | #N/A
0 |  | #VALUE! | #VALUE! | 0 | 0 | 0 | 5797 | 46476 | #N/A | #N/A | #N/A | #N/A | #N/A | #N/A
0 |  | #VALUE! | #VALUE! | 0 | 0 | 0 | 5798 | 46477 | #N/A | #N/A | #N/A | #N/A | #N/A | #N/A
0 |  | #VALUE! | #VALUE! | 0 | 0 | 0 | 5799 | 46478 | #N/A | #N/A | #N/A | #N/A | #N/A | #N/A
0 |  | #VALUE! | #VALUE! | 0 | 0 | 0 | 5800 | 46479 | #N/A | #N/A | #N/A | #N/A | #N/A | #N/A
0 |  | #VALUE! | #VALUE! | 0 | 0 | 0 | 5801 | 46480 | #N/A | #N/A | #N/A | #N/A | #N/A | #N/A
0 |  | #VALUE! | #VALUE! | 0 | 0 | 0 | 5802 | 46481 | #N/A | #N/A | #N/A | #N/A | #N/A | #N/A
0 |  | #VALUE! | #VALUE! | 0 | 0 | 0 | 5803 | 46482 | #N/A | #N/A | #N/A | #N/A | #N/A | #N/A
0 |  | #VALUE! | #VALUE! | 0 | 0 | 0 | 5804 | 46483 | #N/A | #N/A | #N/A | #N/A | #N/A | #N/A
0 |  | #VALUE! | #VALUE! | 0 | 0 | 0 | 5805 | 46484 | #N/A | #N/A | #N/A | #N/A | #N/A | #N/A
0 |  | #VALUE! | #VALUE! | 0 | 0 | 0 | 5806 | 46485 | #N/A | #N/A | #N/A | #N/A | #N/A | #N/A
0 |  | #VALUE! | #VALUE! | 0 | 0 | 0 | 5807 | 46486 | #N/A | #N/A | #N/A | #N/A | #N/A | #N/A
0 |  | #VALUE! | #VALUE! | 0 | 0 | 0 | 5808 | 46487 | #N/A | #N/A | #N/A | #N/A | #N/A | #N/A
0 |  | #VALUE! | #VALUE! | 0 | 0 | 0 | 5809 | 46488 | #N/A | #N/A | #N/A | #N/A | #N/A | #N/A
0 |  | #VALUE! | #VALUE! | 0 | 0 | 0 | 5810 | 46489 | #N/A | #N/A | #N/A | #N/A | #N/A | #N/A
0 |  | #VALUE! | #VALUE! | 0 | 0 | 0 | 5811 | 46490 | #N/A | #N/A | #N/A | #N/A | #N/A | #N/A
0 |  | #VALUE! | #VALUE! | 0 | 0 | 0 | 5812 | 46491 | #N/A | #N/A | #N/A | #N/A | #N/A | #N/A
0 |  | #VALUE! | #VALUE! | 0 | 0 | 0 | 5813 | 46492 | #N/A | #N/A | #N/A | #N/A | #N/A | #N/A
0 |  | #VALUE! | #VALUE! | 0 | 0 | 0 | 5814 | 46493 | #N/A | #N/A | #N/A | #N/A | #N/A | #N/A
0 |  | #VALUE! | #VALUE! | 0 | 0 | 0 | 5815 | 46494 | #N/A | #N/A | #N/A | #N/A | #N/A | #N/A
0 |  | #VALUE! | #VALUE! | 0 | 0 | 0 | 5816 | 46495 | #N/A | #N/A | #N/A | #N/A | #N/A | #N/A
0 |  | #VALUE! | #VALUE! | 0 | 0 | 0 | 5817 | 46496 | #N/A | #N/A | #N/A | #N/A | #N/A | #N/A
0 |  | #VALUE! | #VALUE! | 0 | 0 | 0 | 5818 | 46497 | #N/A | #N/A | #N/A | #N/A | #N/A | #N/A
0 |  | #VALUE! | #VALUE! | 0 | 0 | 0 | 5819 | 46498 | #N/A | #N/A | #N/A | #N/A | #N/A | #N/A
0 |  | #VALUE! | #VALUE! | 0 | 0 | 0 | 5820 | 46499 | #N/A | #N/A | #N/A | #N/A | #N/A | #N/A
0 |  | #VALUE! | #VALUE! | 0 | 0 | 0 | 5821 | 46500 | #N/A | #N/A | #N/A | #N/A | #N/A | #N/A
0 |  | #VALUE! | #VALUE! | 0 | 0 | 0 | 5822 | 46501 | #N/A | #N/A | #N/A | #N/A | #N/A | #N/A
0 |  | #VALUE! | #VALUE! | 0 | 0 | 0 | 5823 | 46502 | #N/A | #N/A | #N/A | #N/A | #N/A | #N/A
0 |  | #VALUE! | #VALUE! | 0 | 0 | 0 | 5824 | 46503 | #N/A | #N/A | #N/A | #N/A | #N/A | #N/A
0 |  | #VALUE! | #VALUE! | 0 | 0 | 0 | 5825 | 46504 | #N/A | #N/A | #N/A | #N/A | #N/A | #N/A
0 |  | #VALUE! | #VALUE! | 0 | 0 | 0 | 5826 | 46505 | #N/A | #N/A | #N/A | #N/A | #N/A | #N/A
0 |  | #VALUE! | #VALUE! | 0 | 0 | 0 | 5827 | 46506 | #N/A | #N/A | #N/A | #N/A | #N/A | #N/A
0 |  | #VALUE! | #VALUE! | 0 | 0 | 0 | 5828 | 46507 | #N/A | #N/A | #N/A | #N/A | #N/A | #N/A
0 |  | #VALUE! | #VALUE! | 0 | 0 | 0 | 5829 | 46508 | #N/A | #N/A | #N/A | #N/A | #N/A | #N/A
0 |  | #VALUE! | #VALUE! | 0 | 0 | 0 | 5830 | 46509 | #N/A | #N/A | #N/A | #N/A | #N/A | #N/A
0 |  | #VALUE! | #VALUE! | 0 | 0 | 0 | 5831 | 46510 | #N/A | #N/A | #N/A | #N/A | #N/A | #N/A
0 |  | #VALUE! | #VALUE! | 0 | 0 | 0 | 5832 | 46511 | #N/A | #N/A | #N/A | #N/A | #N/A | #N/A
0 |  | #VALUE! | #VALUE! | 0 | 0 | 0 | 5833 | 46512 | #N/A | #N/A | #N/A | #N/A | #N/A | #N/A
0 |  | #VALUE! | #VALUE! | 0 | 0 | 0 | 5834 | 46513 | #N/A | #N/A | #N/A | #N/A | #N/A | #N/A
0 |  | #VALUE! | #VALUE! | 0 | 0 | 0 | 5835 | 46514 | #N/A | #N/A | #N/A | #N/A | #N/A | #N/A
0 |  | #VALUE! | #VALUE! | 0 | 0 | 0 | 5836 | 46515 | #N/A | #N/A | #N/A | #N/A | #N/A | #N/A
0 |  | #VALUE! | #VALUE! | 0 | 0 | 0 | 5837 | 46516 | #N/A | #N/A | #N/A | #N/A | #N/A | #N/A
0 |  | #VALUE! | #VALUE! | 0 | 0 | 0 | 5838 | 46517 | #N/A | #N/A | #N/A | #N/A | #N/A | #N/A
0 |  | #VALUE! | #VALUE! | 0 | 0 | 0 | 5839 | 46518 | #N/A | #N/A | #N/A | #N/A | #N/A | #N/A
0 |  | #VALUE! | #VALUE! | 0 | 0 | 0 | 5840 | 46519 | #N/A | #N/A | #N/A | #N/A | #N/A | #N/A
0 |  | #VALUE! | #VALUE! | 0 | 0 | 0 | 5841 | 46520 | #N/A | #N/A | #N/A | #N/A | #N/A | #N/A
0 |  | #VALUE! | #VALUE! | 0 | 0 | 0 | 5842 | 46521 | #N/A | #N/A | #N/A | #N/A | #N/A | #N/A
0 |  | #VALUE! | #VALUE! | 0 | 0 | 0 | 5843 | 46522 | #N/A | #N/A | #N/A | #N/A | #N/A | #N/A
0 |  | #VALUE! | #VALUE! | 0 | 0 | 0 | 5844 | 46523 | #N/A | #N/A | #N/A | #N/A | #N/A | #N/A
0 |  | #VALUE! | #VALUE! | 0 | 0 | 0 | 5845 | 46524 | #N/A | #N/A | #N/A | #N/A | #N/A | #N/A
0 |  | #VALUE! | #VALUE! | 0 | 0 | 0 | 5846 | 46525 | #N/A | #N/A | #N/A | #N/A | #N/A | #N/A
0 |  | #VALUE! | #VALUE! | 0 | 0 | 0 | 5847 | 46526 | #N/A | #N/A | #N/A | #N/A | #N/A | #N/A
0 |  | #VALUE! | #VALUE! | 0 | 0 | 0 | 5848 | 46527 | #N/A | #N/A | #N/A | #N/A | #N/A | #N/A
0 |  | #VALUE! | #VALUE! | 0 | 0 | 0 | 5849 | 46528 | #N/A | #N/A | #N/A | #N/A | #N/A | #N/A
0 |  | #VALUE! | #VALUE! | 0 | 0 | 0 | 5850 | 46529 | #N/A | #N/A | #N/A | #N/A | #N/A | #N/A
0 |  | #VALUE! | #VALUE! | 0 | 0 | 0 | 5851 | 46530 | #N/A | #N/A | #N/A | #N/A | #N/A | #N/A
0 |  | #VALUE! | #VALUE! | 0 | 0 | 0 | 5852 | 46531 | #N/A | #N/A | #N/A | #N/A | #N/A | #N/A
0 |  | #VALUE! | #VALUE! | 0 | 0 | 0 | 5853 | 46532 | #N/A | #N/A | #N/A | #N/A | #N/A | #N/A
0 |  | #VALUE! | #VALUE! | 0 | 0 | 0 | 5854 | 46533 | #N/A | #N/A | #N/A | #N/A | #N/A | #N/A
0 |  | #VALUE! | #VALUE! | 0 | 0 | 0 | 5855 | 46534 | #N/A | #N/A | #N/A | #N/A | #N/A | #N/A
0 |  | #VALUE! | #VALUE! | 0 | 0 | 0 | 5856 | 46535 | #N/A | #N/A | #N/A | #N/A | #N/A | #N/A
0 |  | #VALUE! | #VALUE! | 0 | 0 | 0 | 5857 | 46536 | #N/A | #N/A | #N/A | #N/A | #N/A | #N/A
0 |  | #VALUE! | #VALUE! | 0 | 0 | 0 | 5858 | 46537 | #N/A | #N/A | #N/A | #N/A | #N/A | #N/A
0 |  | #VALUE! | #VALUE! | 0 | 0 | 0 | 5859 | 46538 | #N/A | #N/A | #N/A | #N/A | #N/A | #N/A
0 |  | #VALUE! | #VALUE! | 0 | 0 | 0 | 5860 | 46539 | #N/A | #N/A | #N/A | #N/A | #N/A | #N/A
0 |  | #VALUE! | #VALUE! | 0 | 0 | 0 | 5861 | 46540 | #N/A | #N/A | #N/A | #N/A | #N/A | #N/A
0 |  | #VALUE! | #VALUE! | 0 | 0 | 0 | 5862 | 46541 | #N/A | #N/A | #N/A | #N/A | #N/A | #N/A
0 |  | #VALUE! | #VALUE! | 0 | 0 | 0 | 5863 | 46542 | #N/A | #N/A | #N/A | #N/A | #N/A | #N/A
0 |  | #VALUE! | #VALUE! | 0 | 0 | 0 | 5864 | 46543 | #N/A | #N/A | #N/A | #N/A | #N/A | #N/A
0 |  | #VALUE! | #VALUE! | 0 | 0 | 0 | 5865 | 46544 | #N/A | #N/A | #N/A | #N/A | #N/A | #N/A
0 |  | #VALUE! | #VALUE! | 0 | 0 | 0 | 5866 | 46545 | #N/A | #N/A | #N/A | #N/A | #N/A | #N/A
0 |  | #VALUE! | #VALUE! | 0 | 0 | 0 | 5867 | 46546 | #N/A | #N/A | #N/A | #N/A | #N/A | #N/A
0 |  | #VALUE! | #VALUE! | 0 | 0 | 0 | 5868 | 46547 | #N/A | #N/A | #N/A | #N/A | #N/A | #N/A
0 |  | #VALUE! | #VALUE! | 0 | 0 | 0 | 5869 | 46548 | #N/A | #N/A | #N/A | #N/A | #N/A | #N/A
0 |  | #VALUE! | #VALUE! | 0 | 0 | 0 | 5870 | 46549 | #N/A | #N/A | #N/A | #N/A | #N/A | #N/A
0 |  | #VALUE! | #VALUE! | 0 | 0 | 0 | 5871 | 46550 | #N/A | #N/A | #N/A | #N/A | #N/A | #N/A
0 |  | #VALUE! | #VALUE! | 0 | 0 | 0 | 5872 | 46551 | #N/A | #N/A | #N/A | #N/A | #N/A | #N/A
0 |  | #VALUE! | #VALUE! | 0 | 0 | 0 | 5873 | 46552 | #N/A | #N/A | #N/A | #N/A | #N/A | #N/A
0 |  | #VALUE! | #VALUE! | 0 | 0 | 0 | 5874 | 46553 | #N/A | #N/A | #N/A | #N/A | #N/A | #N/A
0 |  | #VALUE! | #VALUE! | 0 | 0 | 0 | 5875 | 46554 | #N/A | #N/A | #N/A | #N/A | #N/A | #N/A
0 |  | #VALUE! | #VALUE! | 0 | 0 | 0 | 5876 | 46555 | #N/A | #N/A | #N/A | #N/A | #N/A | #N/A
0 |  | #VALUE! | #VALUE! | 0 | 0 | 0 | 5877 | 46556 | #N/A | #N/A | #N/A | #N/A | #N/A | #N/A
0 |  | #VALUE! | #VALUE! | 0 | 0 | 0 | 5878 | 46557 | #N/A | #N/A | #N/A | #N/A | #N/A | #N/A
0 |  | #VALUE! | #VALUE! | 0 | 0 | 0 | 5879 | 46558 | #N/A | #N/A | #N/A | #N/A | #N/A | #N/A
0 |  | #VALUE! | #VALUE! | 0 | 0 | 0 | 5880 | 46559 | #N/A | #N/A | #N/A | #N/A | #N/A | #N/A
0 |  | #VALUE! | #VALUE! | 0 | 0 | 0 | 5881 | 46560 | #N/A | #N/A | #N/A | #N/A | #N/A | #N/A
0 |  | #VALUE! | #VALUE! | 0 | 0 | 0 | 5882 | 46561 | #N/A | #N/A | #N/A | #N/A | #N/A | #N/A
0 |  | #VALUE! | #VALUE! | 0 | 0 | 0 | 5883 | 46562 | #N/A | #N/A | #N/A | #N/A | #N/A | #N/A
0 |  | #VALUE! | #VALUE! | 0 | 0 | 0 | 5884 | 46563 | #N/A | #N/A | #N/A | #N/A | #N/A | #N/A
0 |  | #VALUE! | #VALUE! | 0 | 0 | 0 | 5885 | 46564 | #N/A | #N/A | #N/A | #N/A | #N/A | #N/A
0 |  | #VALUE! | #VALUE! | 0 | 0 | 0 | 5886 | 46565 | #N/A | #N/A | #N/A | #N/A | #N/A | #N/A
0 |  | #VALUE! | #VALUE! | 0 | 0 | 0 | 5887 | 46566 | #N/A | #N/A | #N/A | #N/A | #N/A | #N/A
0 |  | #VALUE! | #VALUE! | 0 | 0 | 0 | 5888 | 46567 | #N/A | #N/A | #N/A | #N/A | #N/A | #N/A
0 |  | #VALUE! | #VALUE! | 0 | 0 | 0 | 5889 | 46568 | #N/A | #N/A | #N/A | #N/A | #N/A | #N/A
0 |  | #VALUE! | #VALUE! | 0 | 0 | 0 | 5890 | 46569 | #N/A | #N/A | #N/A | #N/A | #N/A | #N/A
0 |  | #VALUE! | #VALUE! | 0 | 0 | 0 | 5891 | 46570 | #N/A | #N/A | #N/A | #N/A | #N/A | #N/A
0 |  | #VALUE! | #VALUE! | 0 | 0 | 0 | 5892 | 46571 | #N/A | #N/A | #N/A | #N/A | #N/A | #N/A
0 |  | #VALUE! | #VALUE! | 0 | 0 | 0 | 5893 | 46572 | #N/A | #N/A | #N/A | #N/A | #N/A | #N/A
0 |  | #VALUE! | #VALUE! | 0 | 0 | 0 | 5894 | 46573 | #N/A | #N/A | #N/A | #N/A | #N/A | #N/A
0 |  | #VALUE! | #VALUE! | 0 | 0 | 0 | 5895 | 46574 | #N/A | #N/A | #N/A | #N/A | #N/A | #N/A
0 |  | #VALUE! | #VALUE! | 0 | 0 | 0 | 5896 | 46575 | #N/A | #N/A | #N/A | #N/A | #N/A | #N/A
0 |  | #VALUE! | #VALUE! | 0 | 0 | 0 | 5897 | 46576 | #N/A | #N/A | #N/A | #N/A | #N/A | #N/A
0 |  | #VALUE! | #VALUE! | 0 | 0 | 0 | 5898 | 46577 | #N/A | #N/A | #N/A | #N/A | #N/A | #N/A
0 |  | #VALUE! | #VALUE! | 0 | 0 | 0 | 5899 | 46578 | #N/A | #N/A | #N/A | #N/A | #N/A | #N/A
0 |  | #VALUE! | #VALUE! | 0 | 0 | 0 | 5900 | 46579 | #N/A | #N/A | #N/A | #N/A | #N/A | #N/A
0 |  | #VALUE! | #VALUE! | 0 | 0 | 0 | 5901 | 46580 | #N/A | #N/A | #N/A | #N/A | #N/A | #N/A
0 |  | #VALUE! | #VALUE! | 0 | 0 | 0 | 5902 | 46581 | #N/A | #N/A | #N/A | #N/A | #N/A | #N/A
0 |  | #VALUE! | #VALUE! | 0 | 0 | 0 | 5903 | 46582 | #N/A | #N/A | #N/A | #N/A | #N/A | #N/A
0 |  | #VALUE! | #VALUE! | 0 | 0 | 0 | 5904 | 46583 | #N/A | #N/A | #N/A | #N/A | #N/A | #N/A
0 |  | #VALUE! | #VALUE! | 0 | 0 | 0 | 5905 | 46584 | #N/A | #N/A | #N/A | #N/A | #N/A | #N/A
0 |  | #VALUE! | #VALUE! | 0 | 0 | 0 | 5906 | 46585 | #N/A | #N/A | #N/A | #N/A | #N/A | #N/A
0 |  | #VALUE! | #VALUE! | 0 | 0 | 0 | 5907 | 46586 | #N/A | #N/A | #N/A | #N/A | #N/A | #N/A
0 |  | #VALUE! | #VALUE! | 0 | 0 | 0 | 5908 | 46587 | #N/A | #N/A | #N/A | #N/A | #N/A | #N/A
0 |  | #VALUE! | #VALUE! | 0 | 0 | 0 | 5909 | 46588 | #N/A | #N/A | #N/A | #N/A | #N/A | #N/A
0 |  | #VALUE! | #VALUE! | 0 | 0 | 0 | 5910 | 46589 | #N/A | #N/A | #N/A | #N/A | #N/A | #N/A
0 |  | #VALUE! | #VALUE! | 0 | 0 | 0 | 5911 | 46590 | #N/A | #N/A | #N/A | #N/A | #N/A | #N/A
0 |  | #VALUE! | #VALUE! | 0 | 0 | 0 | 5912 | 46591 | #N/A | #N/A | #N/A | #N/A | #N/A | #N/A
0 |  | #VALUE! | #VALUE! | 0 | 0 | 0 | 5913 | 46592 | #N/A | #N/A | #N/A | #N/A | #N/A | #N/A
0 |  | #VALUE! | #VALUE! | 0 | 0 | 0 | 5914 | 46593 | #N/A | #N/A | #N/A | #N/A | #N/A | #N/A
0 |  | #VALUE! | #VALUE! | 0 | 0 | 0 | 5915 | 46594 | #N/A | #N/A | #N/A | #N/A | #N/A | #N/A
0 |  | #VALUE! | #VALUE! | 0 | 0 | 0 | 5916 | 46595 | #N/A | #N/A | #N/A | #N/A | #N/A | #N/A
0 |  | #VALUE! | #VALUE! | 0 | 0 | 0 | 5917 | 46596 | #N/A | #N/A | #N/A | #N/A | #N/A | #N/A
0 |  | #VALUE! | #VALUE! | 0 | 0 | 0 | 5918 | 46597 | #N/A | #N/A | #N/A | #N/A | #N/A | #N/A
0 |  | #VALUE! | #VALUE! | 0 | 0 | 0 | 5919 | 46598 | #N/A | #N/A | #N/A | #N/A | #N/A | #N/A
0 |  | #VALUE! | #VALUE! | 0 | 0 | 0 | 5920 | 46599 | #N/A | #N/A | #N/A | #N/A | #N/A | #N/A
0 |  | #VALUE! | #VALUE! | 0 | 0 | 0 | 5921 | 46600 | #N/A | #N/A | #N/A | #N/A | #N/A | #N/A
0 |  | #VALUE! | #VALUE! | 0 | 0 | 0 | 5922 | 46601 | #N/A | #N/A | #N/A | #N/A | #N/A | #N/A
0 |  | #VALUE! | #VALUE! | 0 | 0 | 0 | 5923 | 46602 | #N/A | #N/A | #N/A | #N/A | #N/A | #N/A
0 |  | #VALUE! | #VALUE! | 0 | 0 | 0 | 5924 | 46603 | #N/A | #N/A | #N/A | #N/A | #N/A | #N/A
0 |  | #VALUE! | #VALUE! | 0 | 0 | 0 | 5925 | 46604 | #N/A | #N/A | #N/A | #N/A | #N/A | #N/A
0 |  | #VALUE! | #VALUE! | 0 | 0 | 0 | 5926 | 46605 | #N/A | #N/A | #N/A | #N/A | #N/A | #N/A
0 |  | #VALUE! | #VALUE! | 0 | 0 | 0 | 5927 | 46606 | #N/A | #N/A | #N/A | #N/A | #N/A | #N/A
0 |  | #VALUE! | #VALUE! | 0 | 0 | 0 | 5928 | 46607 | #N/A | #N/A | #N/A | #N/A | #N/A | #N/A
0 |  | #VALUE! | #VALUE! | 0 | 0 | 0 | 5929 | 46608 | #N/A | #N/A | #N/A | #N/A | #N/A | #N/A
0 |  | #VALUE! | #VALUE! | 0 | 0 | 0 | 5930 | 46609 | #N/A | #N/A | #N/A | #N/A | #N/A | #N/A
0 |  | #VALUE! | #VALUE! | 0 | 0 | 0 | 5931 | 46610 | #N/A | #N/A | #N/A | #N/A | #N/A | #N/A
0 |  | #VALUE! | #VALUE! | 0 | 0 | 0 | 5932 | 46611 | #N/A | #N/A | #N/A | #N/A | #N/A | #N/A
0 |  | #VALUE! | #VALUE! | 0 | 0 | 0 | 5933 | 46612 | #N/A | #N/A | #N/A | #N/A | #N/A | #N/A
0 |  | #VALUE! | #VALUE! | 0 | 0 | 0 | 5934 | 46613 | #N/A | #N/A | #N/A | #N/A | #N/A | #N/A
0 |  | #VALUE! | #VALUE! | 0 | 0 | 0 | 5935 | 46614 | #N/A | #N/A | #N/A | #N/A | #N/A | #N/A
0 |  | #VALUE! | #VALUE! | 0 | 0 | 0 | 5936 | 46615 | #N/A | #N/A | #N/A | #N/A | #N/A | #N/A
0 |  | #VALUE! | #VALUE! | 0 | 0 | 0 | 5937 | 46616 | #N/A | #N/A | #N/A | #N/A | #N/A | #N/A
0 |  | #VALUE! | #VALUE! | 0 | 0 | 0 | 5938 | 46617 | #N/A | #N/A | #N/A | #N/A | #N/A | #N/A
0 |  | #VALUE! | #VALUE! | 0 | 0 | 0 | 5939 | 46618 | #N/A | #N/A | #N/A | #N/A | #N/A | #N/A
0 |  | #VALUE! | #VALUE! | 0 | 0 | 0 | 5940 | 46619 | #N/A | #N/A | #N/A | #N/A | #N/A | #N/A
0 |  | #VALUE! | #VALUE! | 0 | 0 | 0 | 5941 | 46620 | #N/A | #N/A | #N/A | #N/A | #N/A | #N/A
0 |  | #VALUE! | #VALUE! | 0 | 0 | 0 | 5942 | 46621 | #N/A | #N/A | #N/A | #N/A | #N/A | #N/A
0 |  | #VALUE! | #VALUE! | 0 | 0 | 0 | 5943 | 46622 | #N/A | #N/A | #N/A | #N/A | #N/A | #N/A
0 |  | #VALUE! | #VALUE! | 0 | 0 | 0 | 5944 | 46623 | #N/A | #N/A | #N/A | #N/A | #N/A | #N/A
0 |  | #VALUE! | #VALUE! | 0 | 0 | 0 | 5945 | 46624 | #N/A | #N/A | #N/A | #N/A | #N/A | #N/A
0 |  | #VALUE! | #VALUE! | 0 | 0 | 0 | 5946 | 46625 | #N/A | #N/A | #N/A | #N/A | #N/A | #N/A
0 |  | #VALUE! | #VALUE! | 0 | 0 | 0 | 5947 | 46626 | #N/A | #N/A | #N/A | #N/A | #N/A | #N/A
0 |  | #VALUE! | #VALUE! | 0 | 0 | 0 | 5948 | 46627 | #N/A | #N/A | #N/A | #N/A | #N/A | #N/A
0 |  | #VALUE! | #VALUE! | 0 | 0 | 0 | 5949 | 46628 | #N/A | #N/A | #N/A | #N/A | #N/A | #N/A
0 |  | #VALUE! | #VALUE! | 0 | 0 | 0 | 5950 | 46629 | #N/A | #N/A | #N/A | #N/A | #N/A | #N/A
0 |  | #VALUE! | #VALUE! | 0 | 0 | 0 | 5951 | 46630 | #N/A | #N/A | #N/A | #N/A | #N/A | #N/A
0 |  | #VALUE! | #VALUE! | 0 | 0 | 0 | 5952 | 46631 | #N/A | #N/A | #N/A | #N/A | #N/A | #N/A
0 |  | #VALUE! | #VALUE! | 0 | 0 | 0 | 5953 | 46632 | #N/A | #N/A | #N/A | #N/A | #N/A | #N/A
0 |  | #VALUE! | #VALUE! | 0 | 0 | 0 | 5954 | 46633 | #N/A | #N/A | #N/A | #N/A | #N/A | #N/A
0 |  | #VALUE! | #VALUE! | 0 | 0 | 0 | 5955 | 46634 | #N/A | #N/A | #N/A | #N/A | #N/A | #N/A
0 |  | #VALUE! | #VALUE! | 0 | 0 | 0 | 5956 | 46635 | #N/A | #N/A | #N/A | #N/A | #N/A | #N/A
0 |  | #VALUE! | #VALUE! | 0 | 0 | 0 | 5957 | 46636 | #N/A | #N/A | #N/A | #N/A | #N/A | #N/A
0 |  | #VALUE! | #VALUE! | 0 | 0 | 0 | 5958 | 46637 | #N/A | #N/A | #N/A | #N/A | #N/A | #N/A
0 |  | #VALUE! | #VALUE! | 0 | 0 | 0 | 5959 | 46638 | #N/A | #N/A | #N/A | #N/A | #N/A | #N/A
0 |  | #VALUE! | #VALUE! | 0 | 0 | 0 | 5960 | 46639 | #N/A | #N/A | #N/A | #N/A | #N/A | #N/A
0 |  | #VALUE! | #VALUE! | 0 | 0 | 0 | 5961 | 46640 | #N/A | #N/A | #N/A | #N/A | #N/A | #N/A
0 |  | #VALUE! | #VALUE! | 0 | 0 | 0 | 5962 | 46641 | #N/A | #N/A | #N/A | #N/A | #N/A | #N/A
0 |  | #VALUE! | #VALUE! | 0 | 0 | 0 | 5963 | 46642 | #N/A | #N/A | #N/A | #N/A | #N/A | #N/A
0 |  | #VALUE! | #VALUE! | 0 | 0 | 0 | 5964 | 46643 | #N/A | #N/A | #N/A | #N/A | #N/A | #N/A
0 |  | #VALUE! | #VALUE! | 0 | 0 | 0 | 5965 | 46644 | #N/A | #N/A | #N/A | #N/A | #N/A | #N/A
0 |  | #VALUE! | #VALUE! | 0 | 0 | 0 | 5966 | 46645 | #N/A | #N/A | #N/A | #N/A | #N/A | #N/A
0 |  | #VALUE! | #VALUE! | 0 | 0 | 0 | 5967 | 46646 | #N/A | #N/A | #N/A | #N/A | #N/A | #N/A
0 |  | #VALUE! | #VALUE! | 0 | 0 | 0 | 5968 | 46647 | #N/A | #N/A | #N/A | #N/A | #N/A | #N/A
0 |  | #VALUE! | #VALUE! | 0 | 0 | 0 | 5969 | 46648 | #N/A | #N/A | #N/A | #N/A | #N/A | #N/A
0 |  | #VALUE! | #VALUE! | 0 | 0 | 0 | 5970 | 46649 | #N/A | #N/A | #N/A | #N/A | #N/A | #N/A
0 |  | #VALUE! | #VALUE! | 0 | 0 | 0 | 5971 | 46650 | #N/A | #N/A | #N/A | #N/A | #N/A | #N/A
0 |  | #VALUE! | #VALUE! | 0 | 0 | 0 | 5972 | 46651 | #N/A | #N/A | #N/A | #N/A | #N/A | #N/A
0 |  | #VALUE! | #VALUE! | 0 | 0 | 0 | 5973 | 46652 | #N/A | #N/A | #N/A | #N/A | #N/A | #N/A
0 |  | #VALUE! | #VALUE! | 0 | 0 | 0 | 5974 | 46653 | #N/A | #N/A | #N/A | #N/A | #N/A | #N/A
0 |  | #VALUE! | #VALUE! | 0 | 0 | 0 | 5975 | 46654 | #N/A | #N/A | #N/A | #N/A | #N/A | #N/A
0 |  | #VALUE! | #VALUE! | 0 | 0 | 0 | 5976 | 46655 | #N/A | #N/A | #N/A | #N/A | #N/A | #N/A
0 |  | #VALUE! | #VALUE! | 0 | 0 | 0 | 5977 | 46656 | #N/A | #N/A | #N/A | #N/A | #N/A | #N/A
0 |  | #VALUE! | #VALUE! | 0 | 0 | 0 | 5978 | 46657 | #N/A | #N/A | #N/A | #N/A | #N/A | #N/A
0 |  | #VALUE! | #VALUE! | 0 | 0 | 0 | 5979 | 46658 | #N/A | #N/A | #N/A | #N/A | #N/A | #N/A
0 |  | #VALUE! | #VALUE! | 0 | 0 | 0 | 5980 | 46659 | #N/A | #N/A | #N/A | #N/A | #N/A | #N/A
0 |  | #VALUE! | #VALUE! | 0 | 0 | 0 | 5981 | 46660 | #N/A | #N/A | #N/A | #N/A | #N/A | #N/A
0 |  | #VALUE! | #VALUE! | 0 | 0 | 0 | 5982 | 46661 | #N/A | #N/A | #N/A | #N/A | #N/A | #N/A
0 |  | #VALUE! | #VALUE! | 0 | 0 | 0 | 5983 | 46662 | #N/A | #N/A | #N/A | #N/A | #N/A | #N/A
0 |  | #VALUE! | #VALUE! | 0 | 0 | 0 | 5984 | 46663 | #N/A | #N/A | #N/A | #N/A | #N/A | #N/A
0 |  | #VALUE! | #VALUE! | 0 | 0 | 0 | 5985 | 46664 | #N/A | #N/A | #N/A | #N/A | #N/A | #N/A
0 |  | #VALUE! | #VALUE! | 0 | 0 | 0 | 5986 | 46665 | #N/A | #N/A | #N/A | #N/A | #N/A | #N/A
0 |  | #VALUE! | #VALUE! | 0 | 0 | 0 | 5987 | 46666 | #N/A | #N/A | #N/A | #N/A | #N/A | #N/A
0 |  | #VALUE! | #VALUE! | 0 | 0 | 0 | 5988 | 46667 | #N/A | #N/A | #N/A | #N/A | #N/A | #N/A
0 |  | #VALUE! | #VALUE! | 0 | 0 | 0 | 5989 | 46668 | #N/A | #N/A | #N/A | #N/A | #N/A | #N/A
0 |  | #VALUE! | #VALUE! | 0 | 0 | 0 | 5990 | 46669 | #N/A | #N/A | #N/A | #N/A | #N/A | #N/A
0 |  | #VALUE! | #VALUE! | 0 | 0 | 0 | 5991 | 46670 | #N/A | #N/A | #N/A | #N/A | #N/A | #N/A
0 |  | #VALUE! | #VALUE! | 0 | 0 | 0 | 5992 | 46671 | #N/A | #N/A | #N/A | #N/A | #N/A | #N/A
0 |  | #VALUE! | #VALUE! | 0 | 0 | 0 | 5993 | 46672 | #N/A | #N/A | #N/A | #N/A | #N/A | #N/A
0 |  | #VALUE! | #VALUE! | 0 | 0 | 0 | 5994 | 46673 | #N/A | #N/A | #N/A | #N/A | #N/A | #N/A
0 |  | #VALUE! | #VALUE! | 0 | 0 | 0 | 5995 | 46674 | #N/A | #N/A | #N/A | #N/A | #N/A | #N/A
0 |  | #VALUE! | #VALUE! | 0 | 0 | 0 | 5996 | 46675 | #N/A | #N/A | #N/A | #N/A | #N/A | #N/A
0 |  | #VALUE! | #VALUE! | 0 | 0 | 0 | 5997 | 46676 | #N/A | #N/A | #N/A | #N/A | #N/A | #N/A
0 |  | #VALUE! | #VALUE! | 0 | 0 | 0 | 5998 | 46677 | #N/A | #N/A | #N/A | #N/A | #N/A | #N/A
0 |  | #VALUE! | #VALUE! | 0 | 0 | 0 | 5999 | 46678 | #N/A | #N/A | #N/A | #N/A | #N/A | #N/A
0 |  | #VALUE! | #VALUE! | 0 | 0 | 0 | 6000 | 46679 | #N/A | #N/A | #N/A | #N/A | #N/A | #N/A
0 |  | #VALUE! | #VALUE! | 0 | 0 | 0 | 6001 | 46680 | #N/A | #N/A | #N/A | #N/A | #N/A | #N/A
0 |  | #VALUE! | #VALUE! | 0 | 0 | 0 | 6002 | 46681 | #N/A | #N/A | #N/A | #N/A | #N/A | #N/A
0 |  | #VALUE! | #VALUE! | 0 | 0 | 0 | 6003 | 46682 | #N/A | #N/A | #N/A | #N/A | #N/A | #N/A
0 |  | #VALUE! | #VALUE! | 0 | 0 | 0 | 6004 | 46683 | #N/A | #N/A | #N/A | #N/A | #N/A | #N/A
0 |  | #VALUE! | #VALUE! | 0 | 0 | 0 | 6005 | 46684 | #N/A | #N/A | #N/A | #N/A | #N/A | #N/A
0 |  | #VALUE! | #VALUE! | 0 | 0 | 0 | 6006 | 46685 | #N/A | #N/A | #N/A | #N/A | #N/A | #N/A
0 |  | #VALUE! | #VALUE! | 0 | 0 | 0 | 6007 | 46686 | #N/A | #N/A | #N/A | #N/A | #N/A | #N/A
0 |  | #VALUE! | #VALUE! | 0 | 0 | 0 | 6008 | 46687 | #N/A | #N/A | #N/A | #N/A | #N/A | #N/A
0 |  | #VALUE! | #VALUE! | 0 | 0 | 0 | 6009 | 46688 | #N/A | #N/A | #N/A | #N/A | #N/A | #N/A
0 |  | #VALUE! | #VALUE! | 0 | 0 | 0 | 6010 | 46689 | #N/A | #N/A | #N/A | #N/A | #N/A | #N/A
0 |  | #VALUE! | #VALUE! | 0 | 0 | 0 | 6011 | 46690 | #N/A | #N/A | #N/A | #N/A | #N/A | #N/A
0 |  | #VALUE! | #VALUE! | 0 | 0 | 0 | 6012 | 46691 | #N/A | #N/A | #N/A | #N/A | #N/A | #N/A
0 |  | #VALUE! | #VALUE! | 0 | 0 | 0 | 6013 | 46692 | #N/A | #N/A | #N/A | #N/A | #N/A | #N/A
0 |  | #VALUE! | #VALUE! | 0 | 0 | 0 | 6014 | 46693 | #N/A | #N/A | #N/A | #N/A | #N/A | #N/A
0 |  | #VALUE! | #VALUE! | 0 | 0 | 0 | 6015 | 46694 | #N/A | #N/A | #N/A | #N/A | #N/A | #N/A
0 |  | #VALUE! | #VALUE! | 0 | 0 | 0 | 6016 | 46695 | #N/A | #N/A | #N/A | #N/A | #N/A | #N/A
0 |  | #VALUE! | #VALUE! | 0 | 0 | 0 | 6017 | 46696 | #N/A | #N/A | #N/A | #N/A | #N/A | #N/A
0 |  | #VALUE! | #VALUE! | 0 | 0 | 0 | 6018 | 46697 | #N/A | #N/A | #N/A | #N/A | #N/A | #N/A
0 |  | #VALUE! | #VALUE! | 0 | 0 | 0 | 6019 | 46698 | #N/A | #N/A | #N/A | #N/A | #N/A | #N/A
0 |  | #VALUE! | #VALUE! | 0 | 0 | 0 | 6020 | 46699 | #N/A | #N/A | #N/A | #N/A | #N/A | #N/A
0 |  | #VALUE! | #VALUE! | 0 | 0 | 0 | 6021 | 46700 | #N/A | #N/A | #N/A | #N/A | #N/A | #N/A
0 |  | #VALUE! | #VALUE! | 0 | 0 | 0 | 6022 | 46701 | #N/A | #N/A | #N/A | #N/A | #N/A | #N/A
0 |  | #VALUE! | #VALUE! | 0 | 0 | 0 | 6023 | 46702 | #N/A | #N/A | #N/A | #N/A | #N/A | #N/A
0 |  | #VALUE! | #VALUE! | 0 | 0 | 0 | 6024 | 46703 | #N/A | #N/A | #N/A | #N/A | #N/A | #N/A
0 |  | #VALUE! | #VALUE! | 0 | 0 | 0 | 6025 | 46704 | #N/A | #N/A | #N/A | #N/A | #N/A | #N/A
0 |  | #VALUE! | #VALUE! | 0 | 0 | 0 | 6026 | 46705 | #N/A | #N/A | #N/A | #N/A | #N/A | #N/A
0 |  | #VALUE! | #VALUE! | 0 | 0 | 0 | 6027 | 46706 | #N/A | #N/A | #N/A | #N/A | #N/A | #N/A
0 |  | #VALUE! | #VALUE! | 0 | 0 | 0 | 6028 | 46707 | #N/A | #N/A | #N/A | #N/A | #N/A | #N/A
0 |  | #VALUE! | #VALUE! | 0 | 0 | 0 | 6029 | 46708 | #N/A | #N/A | #N/A | #N/A | #N/A | #N/A
0 |  | #VALUE! | #VALUE! | 0 | 0 | 0 | 6030 | 46709 | #N/A | #N/A | #N/A | #N/A | #N/A | #N/A
0 |  | #VALUE! | #VALUE! | 0 | 0 | 0 | 6031 | 46710 | #N/A | #N/A | #N/A | #N/A | #N/A | #N/A
0 |  | #VALUE! | #VALUE! | 0 | 0 | 0 | 6032 | 46711 | #N/A | #N/A | #N/A | #N/A | #N/A | #N/A
0 |  | #VALUE! | #VALUE! | 0 | 0 | 0 | 6033 | 46712 | #N/A | #N/A | #N/A | #N/A | #N/A | #N/A
0 |  | #VALUE! | #VALUE! | 0 | 0 | 0 | 6034 | 46713 | #N/A | #N/A | #N/A | #N/A | #N/A | #N/A
0 |  | #VALUE! | #VALUE! | 0 | 0 | 0 | 6035 | 46714 | #N/A | #N/A | #N/A | #N/A | #N/A | #N/A
0 |  | #VALUE! | #VALUE! | 0 | 0 | 0 | 6036 | 46715 | #N/A | #N/A | #N/A | #N/A | #N/A | #N/A
0 |  | #VALUE! | #VALUE! | 0 | 0 | 0 | 6037 | 46716 | #N/A | #N/A | #N/A | #N/A | #N/A | #N/A
0 |  | #VALUE! | #VALUE! | 0 | 0 | 0 | 6038 | 46717 | #N/A | #N/A | #N/A | #N/A | #N/A | #N/A
0 |  | #VALUE! | #VALUE! | 0 | 0 | 0 | 6039 | 46718 | #N/A | #N/A | #N/A | #N/A | #N/A | #N/A
0 |  | #VALUE! | #VALUE! | 0 | 0 | 0 | 6040 | 46719 | #N/A | #N/A | #N/A | #N/A | #N/A | #N/A
0 |  | #VALUE! | #VALUE! | 0 | 0 | 0 | 6041 | 46720 | #N/A | #N/A | #N/A | #N/A | #N/A | #N/A
0 |  | #VALUE! | #VALUE! | 0 | 0 | 0 | 6042 | 46721 | #N/A | #N/A | #N/A | #N/A | #N/A | #N/A
0 |  | #VALUE! | #VALUE! | 0 | 0 | 0 | 6043 | 46722 | #N/A | #N/A | #N/A | #N/A | #N/A | #N/A
0 |  | #VALUE! | #VALUE! | 0 | 0 | 0 | 6044 | 46723 | #N/A | #N/A | #N/A | #N/A | #N/A | #N/A
0 |  | #VALUE! | #VALUE! | 0 | 0 | 0 | 6045 | 46724 | #N/A | #N/A | #N/A | #N/A | #N/A | #N/A
0 |  | #VALUE! | #VALUE! | 0 | 0 | 0 | 6046 | 46725 | #N/A | #N/A | #N/A | #N/A | #N/A | #N/A
0 |  | #VALUE! | #VALUE! | 0 | 0 | 0 | 6047 | 46726 | #N/A | #N/A | #N/A | #N/A | #N/A | #N/A
0 |  | #VALUE! | #VALUE! | 0 | 0 | 0 | 6048 | 46727 | #N/A | #N/A | #N/A | #N/A | #N/A | #N/A
0 |  | #VALUE! | #VALUE! | 0 | 0 | 0 | 6049 | 46728 | #N/A | #N/A | #N/A | #N/A | #N/A | #N/A
0 |  | #VALUE! | #VALUE! | 0 | 0 | 0 | 6050 | 46729 | #N/A | #N/A | #N/A | #N/A | #N/A | #N/A
0 |  | #VALUE! | #VALUE! | 0 | 0 | 0 | 6051 | 46730 | #N/A | #N/A | #N/A | #N/A | #N/A | #N/A
0 |  | #VALUE! | #VALUE! | 0 | 0 | 0 | 6052 | 46731 | #N/A | #N/A | #N/A | #N/A | #N/A | #N/A
0 |  | #VALUE! | #VALUE! | 0 | 0 | 0 | 6053 | 46732 | #N/A | #N/A | #N/A | #N/A | #N/A | #N/A
0 |  | #VALUE! | #VALUE! | 0 | 0 | 0 | 6054 | 46733 | #N/A | #N/A | #N/A | #N/A | #N/A | #N/A
0 |  | #VALUE! | #VALUE! | 0 | 0 | 0 | 6055 | 46734 | #N/A | #N/A | #N/A | #N/A | #N/A | #N/A
0 |  | #VALUE! | #VALUE! | 0 | 0 | 0 | 6056 | 46735 | #N/A | #N/A | #N/A | #N/A | #N/A | #N/A
0 |  | #VALUE! | #VALUE! | 0 | 0 | 0 | 6057 | 46736 | #N/A | #N/A | #N/A | #N/A | #N/A | #N/A
0 |  | #VALUE! | #VALUE! | 0 | 0 | 0 | 6058 | 46737 | #N/A | #N/A | #N/A | #N/A | #N/A | #N/A
0 |  | #VALUE! | #VALUE! | 0 | 0 | 0 | 6059 | 46738 | #N/A | #N/A | #N/A | #N/A | #N/A | #N/A
0 |  | #VALUE! | #VALUE! | 0 | 0 | 0 | 6060 | 46739 | #N/A | #N/A | #N/A | #N/A | #N/A | #N/A
0 |  | #VALUE! | #VALUE! | 0 | 0 | 0 | 6061 | 46740 | #N/A | #N/A | #N/A | #N/A | #N/A | #N/A
0 |  | #VALUE! | #VALUE! | 0 | 0 | 0 | 6062 | 46741 | #N/A | #N/A | #N/A | #N/A | #N/A | #N/A
0 |  | #VALUE! | #VALUE! | 0 | 0 | 0 | 6063 | 46742 | #N/A | #N/A | #N/A | #N/A | #N/A | #N/A
0 |  | #VALUE! | #VALUE! | 0 | 0 | 0 | 6064 | 46743 | #N/A | #N/A | #N/A | #N/A | #N/A | #N/A
0 |  | #VALUE! | #VALUE! | 0 | 0 | 0 | 6065 | 46744 | #N/A | #N/A | #N/A | #N/A | #N/A | #N/A
0 |  | #VALUE! | #VALUE! | 0 | 0 | 0 | 6066 | 46745 | #N/A | #N/A | #N/A | #N/A | #N/A | #N/A
0 |  | #VALUE! | #VALUE! | 0 | 0 | 0 | 6067 | 46746 | #N/A | #N/A | #N/A | #N/A | #N/A | #N/A
0 |  | #VALUE! | #VALUE! | 0 | 0 | 0 | 6068 | 46747 | #N/A | #N/A | #N/A | #N/A | #N/A | #N/A
0 |  | #VALUE! | #VALUE! | 0 | 0 | 0 | 6069 | 46748 | #N/A | #N/A | #N/A | #N/A | #N/A | #N/A
0 |  | #VALUE! | #VALUE! | 0 | 0 | 0 | 6070 | 46749 | #N/A | #N/A | #N/A | #N/A | #N/A | #N/A
0 |  | #VALUE! | #VALUE! | 0 | 0 | 0 | 6071 | 46750 | #N/A | #N/A | #N/A | #N/A | #N/A | #N/A
0 |  | #VALUE! | #VALUE! | 0 | 0 | 0 | 6072 | 46751 | #N/A | #N/A | #N/A | #N/A | #N/A | #N/A
0 |  | #VALUE! | #VALUE! | 0 | 0 | 0 | 6073 | 46752 | #N/A | #N/A | #N/A | #N/A | #N/A | #N/A
0 |  | #VALUE! | #VALUE! | 0 | 0 | 0 | 6074 | 46753 | #N/A | #N/A | #N/A | #N/A | #N/A | #N/A
0 |  | #VALUE! | #VALUE! | 0 | 0 | 0 | 6075 | 46754 | #N/A | #N/A | #N/A | #N/A | #N/A | #N/A
0 |  | #VALUE! | #VALUE! | 0 | 0 | 0 | 6076 | 46755 | #N/A | #N/A | #N/A | #N/A | #N/A | #N/A
0 |  | #VALUE! | #VALUE! | 0 | 0 | 0 | 6077 | 46756 | #N/A | #N/A | #N/A | #N/A | #N/A | #N/A
0 |  | #VALUE! | #VALUE! | 0 | 0 | 0 | 6078 | 46757 | #N/A | #N/A | #N/A | #N/A | #N/A | #N/A
0 |  | #VALUE! | #VALUE! | 0 | 0 | 0 | 6079 | 46758 | #N/A | #N/A | #N/A | #N/A | #N/A | #N/A
0 |  | #VALUE! | #VALUE! | 0 | 0 | 0 | 6080 | 46759 | #N/A | #N/A | #N/A | #N/A | #N/A | #N/A
0 |  | #VALUE! | #VALUE! | 0 | 0 | 0 | 6081 | 46760 | #N/A | #N/A | #N/A | #N/A | #N/A | #N/A
0 |  | #VALUE! | #VALUE! | 0 | 0 | 0 | 6082 | 46761 | #N/A | #N/A | #N/A | #N/A | #N/A | #N/A
0 |  | #VALUE! | #VALUE! | 0 | 0 | 0 | 6083 | 46762 | #N/A | #N/A | #N/A | #N/A | #N/A | #N/A
0 |  | #VALUE! | #VALUE! | 0 | 0 | 0 | 6084 | 46763 | #N/A | #N/A | #N/A | #N/A | #N/A | #N/A
0 |  | #VALUE! | #VALUE! | 0 | 0 | 0 | 6085 | 46764 | #N/A | #N/A | #N/A | #N/A | #N/A | #N/A
0 |  | #VALUE! | #VALUE! | 0 | 0 | 0 | 6086 | 46765 | #N/A | #N/A | #N/A | #N/A | #N/A | #N/A
0 |  | #VALUE! | #VALUE! | 0 | 0 | 0 | 6087 | 46766 | #N/A | #N/A | #N/A | #N/A | #N/A | #N/A
0 |  | #VALUE! | #VALUE! | 0 | 0 | 0 | 6088 | 46767 | #N/A | #N/A | #N/A | #N/A | #N/A | #N/A
0 |  | #VALUE! | #VALUE! | 0 | 0 | 0 | 6089 | 46768 | #N/A | #N/A | #N/A | #N/A | #N/A | #N/A
0 |  | #VALUE! | #VALUE! | 0 | 0 | 0 | 6090 | 46769 | #N/A | #N/A | #N/A | #N/A | #N/A | #N/A
0 |  | #VALUE! | #VALUE! | 0 | 0 | 0 | 6091 | 46770 | #N/A | #N/A | #N/A | #N/A | #N/A | #N/A
0 |  | #VALUE! | #VALUE! | 0 | 0 | 0 | 6092 | 46771 | #N/A | #N/A | #N/A | #N/A | #N/A | #N/A
0 |  | #VALUE! | #VALUE! | 0 | 0 | 0 | 6093 | 46772 | #N/A | #N/A | #N/A | #N/A | #N/A | #N/A
0 |  | #VALUE! | #VALUE! | 0 | 0 | 0 | 6094 | 46773 | #N/A | #N/A | #N/A | #N/A | #N/A | #N/A
0 |  | #VALUE! | #VALUE! | 0 | 0 | 0 | 6095 | 46774 | #N/A | #N/A | #N/A | #N/A | #N/A | #N/A
0 |  | #VALUE! | #VALUE! | 0 | 0 | 0 | 6096 | 46775 | #N/A | #N/A | #N/A | #N/A | #N/A | #N/A
0 |  | #VALUE! | #VALUE! | 0 | 0 | 0 | 6097 | 46776 | #N/A | #N/A | #N/A | #N/A | #N/A | #N/A
0 |  | #VALUE! | #VALUE! | 0 | 0 | 0 | 6098 | 46777 | #N/A | #N/A | #N/A | #N/A | #N/A | #N/A
0 |  | #VALUE! | #VALUE! | 0 | 0 | 0 | 6099 | 46778 | #N/A | #N/A | #N/A | #N/A | #N/A | #N/A
0 |  | #VALUE! | #VALUE! | 0 | 0 | 0 | 6100 | 46779 | #N/A | #N/A | #N/A | #N/A | #N/A | #N/A
0 |  | #VALUE! | #VALUE! | 0 | 0 | 0 | 6101 | 46780 | #N/A | #N/A | #N/A | #N/A | #N/A | #N/A
0 |  | #VALUE! | #VALUE! | 0 | 0 | 0 | 6102 | 46781 | #N/A | #N/A | #N/A | #N/A | #N/A | #N/A
0 |  | #VALUE! | #VALUE! | 0 | 0 | 0 | 6103 | 46782 | #N/A | #N/A | #N/A | #N/A | #N/A | #N/A
0 |  | #VALUE! | #VALUE! | 0 | 0 | 0 | 6104 | 46783 | #N/A | #N/A | #N/A | #N/A | #N/A | #N/A
0 |  | #VALUE! | #VALUE! | 0 | 0 | 0 | 6105 | 46784 | #N/A | #N/A | #N/A | #N/A | #N/A | #N/A
0 |  | #VALUE! | #VALUE! | 0 | 0 | 0 | 6106 | 46785 | #N/A | #N/A | #N/A | #N/A | #N/A | #N/A
0 |  | #VALUE! | #VALUE! | 0 | 0 | 0 | 6107 | 46786 | #N/A | #N/A | #N/A | #N/A | #N/A | #N/A
0 |  | #VALUE! | #VALUE! | 0 | 0 | 0 | 6108 | 46787 | #N/A | #N/A | #N/A | #N/A | #N/A | #N/A
0 |  | #VALUE! | #VALUE! | 0 | 0 | 0 | 6109 | 46788 | #N/A | #N/A | #N/A | #N/A | #N/A | #N/A
0 |  | #VALUE! | #VALUE! | 0 | 0 | 0 | 6110 | 46789 | #N/A | #N/A | #N/A | #N/A | #N/A | #N/A
0 |  | #VALUE! | #VALUE! | 0 | 0 | 0 | 6111 | 46790 | #N/A | #N/A | #N/A | #N/A | #N/A | #N/A
0 |  | #VALUE! | #VALUE! | 0 | 0 | 0 | 6112 | 46791 | #N/A | #N/A | #N/A | #N/A | #N/A | #N/A
0 |  | #VALUE! | #VALUE! | 0 | 0 | 0 | 6113 | 46792 | #N/A | #N/A | #N/A | #N/A | #N/A | #N/A
0 |  | #VALUE! | #VALUE! | 0 | 0 | 0 | 6114 | 46793 | #N/A | #N/A | #N/A | #N/A | #N/A | #N/A
0 |  | #VALUE! | #VALUE! | 0 | 0 | 0 | 6115 | 46794 | #N/A | #N/A | #N/A | #N/A | #N/A | #N/A
0 |  | #VALUE! | #VALUE! | 0 | 0 | 0 | 6116 | 46795 | #N/A | #N/A | #N/A | #N/A | #N/A | #N/A
0 |  | #VALUE! | #VALUE! | 0 | 0 | 0 | 6117 | 46796 | #N/A | #N/A | #N/A | #N/A | #N/A | #N/A
0 |  | #VALUE! | #VALUE! | 0 | 0 | 0 | 6118 | 46797 | #N/A | #N/A | #N/A | #N/A | #N/A | #N/A
0 |  | #VALUE! | #VALUE! | 0 | 0 | 0 | 6119 | 46798 | #N/A | #N/A | #N/A | #N/A | #N/A | #N/A
0 |  | #VALUE! | #VALUE! | 0 | 0 | 0 | 6120 | 46799 | #N/A | #N/A | #N/A | #N/A | #N/A | #N/A
0 |  | #VALUE! | #VALUE! | 0 | 0 | 0 | 6121 | 46800 | #N/A | #N/A | #N/A | #N/A | #N/A | #N/A
0 |  | #VALUE! | #VALUE! | 0 | 0 | 0 | 6122 | 46801 | #N/A | #N/A | #N/A | #N/A | #N/A | #N/A
0 |  | #VALUE! | #VALUE! | 0 | 0 | 0 | 6123 | 46802 | #N/A | #N/A | #N/A | #N/A | #N/A | #N/A
0 |  | #VALUE! | #VALUE! | 0 | 0 | 0 | 6124 | 46803 | #N/A | #N/A | #N/A | #N/A | #N/A | #N/A
0 |  | #VALUE! | #VALUE! | 0 | 0 | 0 | 6125 | 46804 | #N/A | #N/A | #N/A | #N/A | #N/A | #N/A
0 |  | #VALUE! | #VALUE! | 0 | 0 | 0 | 6126 | 46805 | #N/A | #N/A | #N/A | #N/A | #N/A | #N/A
0 |  | #VALUE! | #VALUE! | 0 | 0 | 0 | 6127 | 46806 | #N/A | #N/A | #N/A | #N/A | #N/A | #N/A
0 |  | #VALUE! | #VALUE! | 0 | 0 | 0 | 6128 | 46807 | #N/A | #N/A | #N/A | #N/A | #N/A | #N/A
0 |  | #VALUE! | #VALUE! | 0 | 0 | 0 | 6129 | 46808 | #N/A | #N/A | #N/A | #N/A | #N/A | #N/A
0 |  | #VALUE! | #VALUE! | 0 | 0 | 0 | 6130 | 46809 | #N/A | #N/A | #N/A | #N/A | #N/A | #N/A
0 |  | #VALUE! | #VALUE! | 0 | 0 | 0 | 6131 | 46810 | #N/A | #N/A | #N/A | #N/A | #N/A | #N/A
0 |  | #VALUE! | #VALUE! | 0 | 0 | 0 | 6132 | 46811 | #N/A | #N/A | #N/A | #N/A | #N/A | #N/A
0 |  | #VALUE! | #VALUE! | 0 | 0 | 0 | 6133 | 46812 | #N/A | #N/A | #N/A | #N/A | #N/A | #N/A
0 |  | #VALUE! | #VALUE! | 0 | 0 | 0 | 6134 | 46813 | #N/A | #N/A | #N/A | #N/A | #N/A | #N/A
0 |  | #VALUE! | #VALUE! | 0 | 0 | 0 | 6135 | 46814 | #N/A | #N/A | #N/A | #N/A | #N/A | #N/A
0 |  | #VALUE! | #VALUE! | 0 | 0 | 0 | 6136 | 46815 | #N/A | #N/A | #N/A | #N/A | #N/A | #N/A
0 |  | #VALUE! | #VALUE! | 0 | 0 | 0 | 6137 | 46816 | #N/A | #N/A | #N/A | #N/A | #N/A | #N/A
0 |  | #VALUE! | #VALUE! | 0 | 0 | 0 | 6138 | 46817 | #N/A | #N/A | #N/A | #N/A | #N/A | #N/A
0 |  | #VALUE! | #VALUE! | 0 | 0 | 0 | 6139 | 46818 | #N/A | #N/A | #N/A | #N/A | #N/A | #N/A
0 |  | #VALUE! | #VALUE! | 0 | 0 | 0 | 6140 | 46819 | #N/A | #N/A | #N/A | #N/A | #N/A | #N/A
0 |  | #VALUE! | #VALUE! | 0 | 0 | 0 | 6141 | 46820 | #N/A | #N/A | #N/A | #N/A | #N/A | #N/A
0 |  | #VALUE! | #VALUE! | 0 | 0 | 0 | 6142 | 46821 | #N/A | #N/A | #N/A | #N/A | #N/A | #N/A
0 |  | #VALUE! | #VALUE! | 0 | 0 | 0 | 6143 | 46822 | #N/A | #N/A | #N/A | #N/A | #N/A | #N/A
0 |  | #VALUE! | #VALUE! | 0 | 0 | 0 | 6144 | 46823 | #N/A | #N/A | #N/A | #N/A | #N/A | #N/A
0 |  | #VALUE! | #VALUE! | 0 | 0 | 0 | 6145 | 46824 | #N/A | #N/A | #N/A | #N/A | #N/A | #N/A
0 |  | #VALUE! | #VALUE! | 0 | 0 | 0 | 6146 | 46825 | #N/A | #N/A | #N/A | #N/A | #N/A | #N/A
0 |  | #VALUE! | #VALUE! | 0 | 0 | 0 | 6147 | 46826 | #N/A | #N/A | #N/A | #N/A | #N/A | #N/A
0 |  | #VALUE! | #VALUE! | 0 | 0 | 0 | 6148 | 46827 | #N/A | #N/A | #N/A | #N/A | #N/A | #N/A
0 |  | #VALUE! | #VALUE! | 0 | 0 | 0 | 6149 | 46828 | #N/A | #N/A | #N/A | #N/A | #N/A | #N/A
0 |  | #VALUE! | #VALUE! | 0 | 0 | 0 | 6150 | 46829 | #N/A | #N/A | #N/A | #N/A | #N/A | #N/A
0 |  | #VALUE! | #VALUE! | 0 | 0 | 0 | 6151 | 46830 | #N/A | #N/A | #N/A | #N/A | #N/A | #N/A
0 |  | #VALUE! | #VALUE! | 0 | 0 | 0 | 6152 | 46831 | #N/A | #N/A | #N/A | #N/A | #N/A | #N/A
0 |  | #VALUE! | #VALUE! | 0 | 0 | 0 | 6153 | 46832 | #N/A | #N/A | #N/A | #N/A | #N/A | #N/A
0 |  | #VALUE! | #VALUE! | 0 | 0 | 0 | 6154 | 46833 | #N/A | #N/A | #N/A | #N/A | #N/A | #N/A
0 |  | #VALUE! | #VALUE! | 0 | 0 | 0 | 6155 | 46834 | #N/A | #N/A | #N/A | #N/A | #N/A | #N/A
0 |  | #VALUE! | #VALUE! | 0 | 0 | 0 | 6156 | 46835 | #N/A | #N/A | #N/A | #N/A | #N/A | #N/A
0 |  | #VALUE! | #VALUE! | 0 | 0 | 0 | 6157 | 46836 | #N/A | #N/A | #N/A | #N/A | #N/A | #N/A
0 |  | #VALUE! | #VALUE! | 0 | 0 | 0 | 6158 | 46837 | #N/A | #N/A | #N/A | #N/A | #N/A | #N/A
0 |  | #VALUE! | #VALUE! | 0 | 0 | 0 | 6159 | 46838 | #N/A | #N/A | #N/A | #N/A | #N/A | #N/A
0 |  | #VALUE! | #VALUE! | 0 | 0 | 0 | 6160 | 46839 | #N/A | #N/A | #N/A | #N/A | #N/A | #N/A
0 |  | #VALUE! | #VALUE! | 0 | 0 | 0 | 6161 | 46840 | #N/A | #N/A | #N/A | #N/A | #N/A | #N/A
0 |  | #VALUE! | #VALUE! | 0 | 0 | 0 | 6162 | 46841 | #N/A | #N/A | #N/A | #N/A | #N/A | #N/A
0 |  | #VALUE! | #VALUE! | 0 | 0 | 0 | 6163 | 46842 | #N/A | #N/A | #N/A | #N/A | #N/A | #N/A
0 |  | #VALUE! | #VALUE! | 0 | 0 | 0 | 6164 | 46843 | #N/A | #N/A | #N/A | #N/A | #N/A | #N/A
0 |  | #VALUE! | #VALUE! | 0 | 0 | 0 | 6165 | 46844 | #N/A | #N/A | #N/A | #N/A | #N/A | #N/A
0 |  | #VALUE! | #VALUE! | 0 | 0 | 0 | 6166 | 46845 | #N/A | #N/A | #N/A | #N/A | #N/A | #N/A
0 |  | #VALUE! | #VALUE! | 0 | 0 | 0 | 6167 | 46846 | #N/A | #N/A | #N/A | #N/A | #N/A | #N/A
0 |  | #VALUE! | #VALUE! | 0 | 0 | 0 | 6168 | 46847 | #N/A | #N/A | #N/A | #N/A | #N/A | #N/A
0 |  | #VALUE! | #VALUE! | 0 | 0 | 0 | 6169 | 46848 | #N/A | #N/A | #N/A | #N/A | #N/A | #N/A
0 |  | #VALUE! | #VALUE! | 0 | 0 | 0 | 6170 | 46849 | #N/A | #N/A | #N/A | #N/A | #N/A | #N/A
0 |  | #VALUE! | #VALUE! | 0 | 0 | 0 | 6171 | 46850 | #N/A | #N/A | #N/A | #N/A | #N/A | #N/A
0 |  | #VALUE! | #VALUE! | 0 | 0 | 0 | 6172 | 46851 | #N/A | #N/A | #N/A | #N/A | #N/A | #N/A
0 |  | #VALUE! | #VALUE! | 0 | 0 | 0 | 6173 | 46852 | #N/A | #N/A | #N/A | #N/A | #N/A | #N/A
0 |  | #VALUE! | #VALUE! | 0 | 0 | 0 | 6174 | 46853 | #N/A | #N/A | #N/A | #N/A | #N/A | #N/A
0 |  | #VALUE! | #VALUE! | 0 | 0 | 0 | 6175 | 46854 | #N/A | #N/A | #N/A | #N/A | #N/A | #N/A
0 |  | #VALUE! | #VALUE! | 0 | 0 | 0 | 6176 | 46855 | #N/A | #N/A | #N/A | #N/A | #N/A | #N/A
0 |  | #VALUE! | #VALUE! | 0 | 0 | 0 | 6177 | 46856 | #N/A | #N/A | #N/A | #N/A | #N/A | #N/A
0 |  | #VALUE! | #VALUE! | 0 | 0 | 0 | 6178 | 46857 | #N/A | #N/A | #N/A | #N/A | #N/A | #N/A
0 |  | #VALUE! | #VALUE! | 0 | 0 | 0 | 6179 | 46858 | #N/A | #N/A | #N/A | #N/A | #N/A | #N/A
0 |  | #VALUE! | #VALUE! | 0 | 0 | 0 | 6180 | 46859 | #N/A | #N/A | #N/A | #N/A | #N/A | #N/A
0 |  | #VALUE! | #VALUE! | 0 | 0 | 0 | 6181 | 46860 | #N/A | #N/A | #N/A | #N/A | #N/A | #N/A
0 |  | #VALUE! | #VALUE! | 0 | 0 | 0 | 6182 | 46861 | #N/A | #N/A | #N/A | #N/A | #N/A | #N/A
0 |  | #VALUE! | #VALUE! | 0 | 0 | 0 | 6183 | 46862 | #N/A | #N/A | #N/A | #N/A | #N/A | #N/A
0 |  | #VALUE! | #VALUE! | 0 | 0 | 0 | 6184 | 46863 | #N/A | #N/A | #N/A | #N/A | #N/A | #N/A
0 |  | #VALUE! | #VALUE! | 0 | 0 | 0 | 6185 | 46864 | #N/A | #N/A | #N/A | #N/A | #N/A | #N/A
0 |  | #VALUE! | #VALUE! | 0 | 0 | 0 | 6186 | 46865 | #N/A | #N/A | #N/A | #N/A | #N/A | #N/A
0 |  | #VALUE! | #VALUE! | 0 | 0 | 0 | 6187 | 46866 | #N/A | #N/A | #N/A | #N/A | #N/A | #N/A
0 |  | #VALUE! | #VALUE! | 0 | 0 | 0 | 6188 | 46867 | #N/A | #N/A | #N/A | #N/A | #N/A | #N/A
0 |  | #VALUE! | #VALUE! | 0 | 0 | 0 | 6189 | 46868 | #N/A | #N/A | #N/A | #N/A | #N/A | #N/A
0 |  | #VALUE! | #VALUE! | 0 | 0 | 0 | 6190 | 46869 | #N/A | #N/A | #N/A | #N/A | #N/A | #N/A
0 |  | #VALUE! | #VALUE! | 0 | 0 | 0 | 6191 | 46870 | #N/A | #N/A | #N/A | #N/A | #N/A | #N/A
0 |  | #VALUE! | #VALUE! | 0 | 0 | 0 | 6192 | 46871 | #N/A | #N/A | #N/A | #N/A | #N/A | #N/A
0 |  | #VALUE! | #VALUE! | 0 | 0 | 0 | 6193 | 46872 | #N/A | #N/A | #N/A | #N/A | #N/A | #N/A
0 |  | #VALUE! | #VALUE! | 0 | 0 | 0 | 6194 | 46873 | #N/A | #N/A | #N/A | #N/A | #N/A | #N/A
0 |  | #VALUE! | #VALUE! | 0 | 0 | 0 | 6195 | 46874 | #N/A | #N/A | #N/A | #N/A | #N/A | #N/A
0 |  | #VALUE! | #VALUE! | 0 | 0 | 0 | 6196 | 46875 | #N/A | #N/A | #N/A | #N/A | #N/A | #N/A
0 |  | #VALUE! | #VALUE! | 0 | 0 | 0 | 6197 | 46876 | #N/A | #N/A | #N/A | #N/A | #N/A | #N/A
0 |  | #VALUE! | #VALUE! | 0 | 0 | 0 | 6198 | 46877 | #N/A | #N/A | #N/A | #N/A | #N/A | #N/A
0 |  | #VALUE! | #VALUE! | 0 | 0 | 0 | 6199 | 46878 | #N/A | #N/A | #N/A | #N/A | #N/A | #N/A
0 |  | #VALUE! | #VALUE! | 0 | 0 | 0 | 6200 | 46879 | #N/A | #N/A | #N/A | #N/A | #N/A | #N/A
0 |  | #VALUE! | #VALUE! | 0 | 0 | 0 | 6201 | 46880 | #N/A | #N/A | #N/A | #N/A | #N/A | #N/A
0 |  | #VALUE! | #VALUE! | 0 | 0 | 0 | 6202 | 46881 | #N/A | #N/A | #N/A | #N/A | #N/A | #N/A
0 |  | #VALUE! | #VALUE! | 0 | 0 | 0 | 6203 | 46882 | #N/A | #N/A | #N/A | #N/A | #N/A | #N/A
0 |  | #VALUE! | #VALUE! | 0 | 0 | 0 | 6204 | 46883 | #N/A | #N/A | #N/A | #N/A | #N/A | #N/A
0 |  | #VALUE! | #VALUE! | 0 | 0 | 0 | 6205 | 46884 | #N/A | #N/A | #N/A | #N/A | #N/A | #N/A
0 |  | #VALUE! | #VALUE! | 0 | 0 | 0 | 6206 | 46885 | #N/A | #N/A | #N/A | #N/A | #N/A | #N/A
0 |  | #VALUE! | #VALUE! | 0 | 0 | 0 | 6207 | 46886 | #N/A | #N/A | #N/A | #N/A | #N/A | #N/A
0 |  | #VALUE! | #VALUE! | 0 | 0 | 0 | 6208 | 46887 | #N/A | #N/A | #N/A | #N/A | #N/A | #N/A
0 |  | #VALUE! | #VALUE! | 0 | 0 | 0 | 6209 | 46888 | #N/A | #N/A | #N/A | #N/A | #N/A | #N/A
0 |  | #VALUE! | #VALUE! | 0 | 0 | 0 | 6210 | 46889 | #N/A | #N/A | #N/A | #N/A | #N/A | #N/A
0 |  | #VALUE! | #VALUE! | 0 | 0 | 0 | 6211 | 46890 | #N/A | #N/A | #N/A | #N/A | #N/A | #N/A
0 |  | #VALUE! | #VALUE! | 0 | 0 | 0 | 6212 | 46891 | #N/A | #N/A | #N/A | #N/A | #N/A | #N/A
0 |  | #VALUE! | #VALUE! | 0 | 0 | 0 | 6213 | 46892 | #N/A | #N/A | #N/A | #N/A | #N/A | #N/A
0 |  | #VALUE! | #VALUE! | 0 | 0 | 0 | 6214 | 46893 | #N/A | #N/A | #N/A | #N/A | #N/A | #N/A
0 |  | #VALUE! | #VALUE! | 0 | 0 | 0 | 6215 | 46894 | #N/A | #N/A | #N/A | #N/A | #N/A | #N/A
0 |  | #VALUE! | #VALUE! | 0 | 0 | 0 | 6216 | 46895 | #N/A | #N/A | #N/A | #N/A | #N/A | #N/A
0 |  | #VALUE! | #VALUE! | 0 | 0 | 0 | 6217 | 46896 | #N/A | #N/A | #N/A | #N/A | #N/A | #N/A
0 |  | #VALUE! | #VALUE! | 0 | 0 | 0 | 6218 | 46897 | #N/A | #N/A | #N/A | #N/A | #N/A | #N/A
0 |  | #VALUE! | #VALUE! | 0 | 0 | 0 | 6219 | 46898 | #N/A | #N/A | #N/A | #N/A | #N/A | #N/A
0 |  | #VALUE! | #VALUE! | 0 | 0 | 0 | 6220 | 46899 | #N/A | #N/A | #N/A | #N/A | #N/A | #N/A
0 |  | #VALUE! | #VALUE! | 0 | 0 | 0 | 6221 | 46900 | #N/A | #N/A | #N/A | #N/A | #N/A | #N/A
0 |  | #VALUE! | #VALUE! | 0 | 0 | 0 | 6222 | 46901 | #N/A | #N/A | #N/A | #N/A | #N/A | #N/A
0 |  | #VALUE! | #VALUE! | 0 | 0 | 0 | 6223 | 46902 | #N/A | #N/A | #N/A | #N/A | #N/A | #N/A
0 |  | #VALUE! | #VALUE! | 0 | 0 | 0 | 6224 | 46903 | #N/A | #N/A | #N/A | #N/A | #N/A | #N/A
0 |  | #VALUE! | #VALUE! | 0 | 0 | 0 | 6225 | 46904 | #N/A | #N/A | #N/A | #N/A | #N/A | #N/A
0 |  | #VALUE! | #VALUE! | 0 | 0 | 0 | 6226 | 46905 | #N/A | #N/A | #N/A | #N/A | #N/A | #N/A
0 |  | #VALUE! | #VALUE! | 0 | 0 | 0 | 6227 | 46906 | #N/A | #N/A | #N/A | #N/A | #N/A | #N/A
0 |  | #VALUE! | #VALUE! | 0 | 0 | 0 | 6228 | 46907 | #N/A | #N/A | #N/A | #N/A | #N/A | #N/A
0 |  | #VALUE! | #VALUE! | 0 | 0 | 0 | 6229 | 46908 | #N/A | #N/A | #N/A | #N/A | #N/A | #N/A
0 |  | #VALUE! | #VALUE! | 0 | 0 | 0 | 6230 | 46909 | #N/A | #N/A | #N/A | #N/A | #N/A | #N/A
0 |  | #VALUE! | #VALUE! | 0 | 0 | 0 | 6231 | 46910 | #N/A | #N/A | #N/A | #N/A | #N/A | #N/A
0 |  | #VALUE! | #VALUE! | 0 | 0 | 0 | 6232 | 46911 | #N/A | #N/A | #N/A | #N/A | #N/A | #N/A
0 |  | #VALUE! | #VALUE! | 0 | 0 | 0 | 6233 | 46912 | #N/A | #N/A | #N/A | #N/A | #N/A | #N/A
0 |  | #VALUE! | #VALUE! | 0 | 0 | 0 | 6234 | 46913 | #N/A | #N/A | #N/A | #N/A | #N/A | #N/A
0 |  | #VALUE! | #VALUE! | 0 | 0 | 0 | 6235 | 46914 | #N/A | #N/A | #N/A | #N/A | #N/A | #N/A
0 |  | #VALUE! | #VALUE! | 0 | 0 | 0 | 6236 | 46915 | #N/A | #N/A | #N/A | #N/A | #N/A | #N/A
0 |  | #VALUE! | #VALUE! | 0 | 0 | 0 | 6237 | 46916 | #N/A | #N/A | #N/A | #N/A | #N/A | #N/A
0 |  | #VALUE! | #VALUE! | 0 | 0 | 0 | 6238 | 46917 | #N/A | #N/A | #N/A | #N/A | #N/A | #N/A
0 |  | #VALUE! | #VALUE! | 0 | 0 | 0 | 6239 | 46918 | #N/A | #N/A | #N/A | #N/A | #N/A | #N/A
0 |  | #VALUE! | #VALUE! | 0 | 0 | 0 | 6240 | 46919 | #N/A | #N/A | #N/A | #N/A | #N/A | #N/A
0 |  | #VALUE! | #VALUE! | 0 | 0 | 0 | 6241 | 46920 | #N/A | #N/A | #N/A | #N/A | #N/A | #N/A
0 |  | #VALUE! | #VALUE! | 0 | 0 | 0 | 6242 | 46921 | #N/A | #N/A | #N/A | #N/A | #N/A | #N/A
0 |  | #VALUE! | #VALUE! | 0 | 0 | 0 | 6243 | 46922 | #N/A | #N/A | #N/A | #N/A | #N/A | #N/A
0 |  | #VALUE! | #VALUE! | 0 | 0 | 0 | 6244 | 46923 | #N/A | #N/A | #N/A | #N/A | #N/A | #N/A
0 |  | #VALUE! | #VALUE! | 0 | 0 | 0 | 6245 | 46924 | #N/A | #N/A | #N/A | #N/A | #N/A | #N/A
0 |  | #VALUE! | #VALUE! | 0 | 0 | 0 | 6246 | 46925 | #N/A | #N/A | #N/A | #N/A | #N/A | #N/A
0 |  | #VALUE! | #VALUE! | 0 | 0 | 0 | 6247 | 46926 | #N/A | #N/A | #N/A | #N/A | #N/A | #N/A
0 |  | #VALUE! | #VALUE! | 0 | 0 | 0 | 6248 | 46927 | #N/A | #N/A | #N/A | #N/A | #N/A | #N/A
0 |  | #VALUE! | #VALUE! | 0 | 0 | 0 | 6249 | 46928 | #N/A | #N/A | #N/A | #N/A | #N/A | #N/A
0 |  | #VALUE! | #VALUE! | 0 | 0 | 0 | 6250 | 46929 | #N/A | #N/A | #N/A | #N/A | #N/A | #N/A
0 |  | #VALUE! | #VALUE! | 0 | 0 | 0 | 6251 | 46930 | #N/A | #N/A | #N/A | #N/A | #N/A | #N/A
0 |  | #VALUE! | #VALUE! | 0 | 0 | 0 | 6252 | 46931 | #N/A | #N/A | #N/A | #N/A | #N/A | #N/A
0 |  | #VALUE! | #VALUE! | 0 | 0 | 0 | 6253 | 46932 | #N/A | #N/A | #N/A | #N/A | #N/A | #N/A
0 |  | #VALUE! | #VALUE! | 0 | 0 | 0 | 6254 | 46933 | #N/A | #N/A | #N/A | #N/A | #N/A | #N/A
0 |  | #VALUE! | #VALUE! | 0 | 0 | 0 | 6255 | 46934 | #N/A | #N/A | #N/A | #N/A | #N/A | #N/A
0 |  | #VALUE! | #VALUE! | 0 | 0 | 0 | 6256 | 46935 | #N/A | #N/A | #N/A | #N/A | #N/A | #N/A
0 |  | #VALUE! | #VALUE! | 0 | 0 | 0 | 6257 | 46936 | #N/A | #N/A | #N/A | #N/A | #N/A | #N/A
0 |  | #VALUE! | #VALUE! | 0 | 0 | 0 | 6258 | 46937 | #N/A | #N/A | #N/A | #N/A | #N/A | #N/A
0 |  | #VALUE! | #VALUE! | 0 | 0 | 0 | 6259 | 46938 | #N/A | #N/A | #N/A | #N/A | #N/A | #N/A
0 |  | #VALUE! | #VALUE! | 0 | 0 | 0 | 6260 | 46939 | #N/A | #N/A | #N/A | #N/A | #N/A | #N/A
0 |  | #VALUE! | #VALUE! | 0 | 0 | 0 | 6261 | 46940 | #N/A | #N/A | #N/A | #N/A | #N/A | #N/A
0 |  | #VALUE! | #VALUE! | 0 | 0 | 0 | 6262 | 46941 | #N/A | #N/A | #N/A | #N/A | #N/A | #N/A
0 |  | #VALUE! | #VALUE! | 0 | 0 | 0 | 6263 | 46942 | #N/A | #N/A | #N/A | #N/A | #N/A | #N/A
0 |  | #VALUE! | #VALUE! | 0 | 0 | 0 | 6264 | 46943 | #N/A | #N/A | #N/A | #N/A | #N/A | #N/A
0 |  | #VALUE! | #VALUE! | 0 | 0 | 0 | 6265 | 46944 | #N/A | #N/A | #N/A | #N/A | #N/A | #N/A
0 |  | #VALUE! | #VALUE! | 0 | 0 | 0 | 6266 | 46945 | #N/A | #N/A | #N/A | #N/A | #N/A | #N/A
0 |  | #VALUE! | #VALUE! | 0 | 0 | 0 | 6267 | 46946 | #N/A | #N/A | #N/A | #N/A | #N/A | #N/A
0 |  | #VALUE! | #VALUE! | 0 | 0 | 0 | 6268 | 46947 | #N/A | #N/A | #N/A | #N/A | #N/A | #N/A
0 |  | #VALUE! | #VALUE! | 0 | 0 | 0 | 6269 | 46948 | #N/A | #N/A | #N/A | #N/A | #N/A | #N/A
0 |  | #VALUE! | #VALUE! | 0 | 0 | 0 | 6270 | 46949 | #N/A | #N/A | #N/A | #N/A | #N/A | #N/A
0 |  | #VALUE! | #VALUE! | 0 | 0 | 0 | 6271 | 46950 | #N/A | #N/A | #N/A | #N/A | #N/A | #N/A
0 |  | #VALUE! | #VALUE! | 0 | 0 | 0 | 6272 | 46951 | #N/A | #N/A | #N/A | #N/A | #N/A | #N/A
0 |  | #VALUE! | #VALUE! | 0 | 0 | 0 | 6273 | 46952 | #N/A | #N/A | #N/A | #N/A | #N/A | #N/A
0 |  | #VALUE! | #VALUE! | 0 | 0 | 0 | 6274 | 46953 | #N/A | #N/A | #N/A | #N/A | #N/A | #N/A
0 |  | #VALUE! | #VALUE! | 0 | 0 | 0 | 6275 | 46954 | #N/A | #N/A | #N/A | #N/A | #N/A | #N/A
0 |  | #VALUE! | #VALUE! | 0 | 0 | 0 | 6276 | 46955 | #N/A | #N/A | #N/A | #N/A | #N/A | #N/A
0 |  | #VALUE! | #VALUE! | 0 | 0 | 0 | 6277 | 46956 | #N/A | #N/A | #N/A | #N/A | #N/A | #N/A
0 |  | #VALUE! | #VALUE! | 0 | 0 | 0 | 6278 | 46957 | #N/A | #N/A | #N/A | #N/A | #N/A | #N/A
0 |  | #VALUE! | #VALUE! | 0 | 0 | 0 | 6279 | 46958 | #N/A | #N/A | #N/A | #N/A | #N/A | #N/A
0 |  | #VALUE! | #VALUE! | 0 | 0 | 0 | 6280 | 46959 | #N/A | #N/A | #N/A | #N/A | #N/A | #N/A
0 |  | #VALUE! | #VALUE! | 0 | 0 | 0 | 6281 | 46960 | #N/A | #N/A | #N/A | #N/A | #N/A | #N/A
0 |  | #VALUE! | #VALUE! | 0 | 0 | 0 | 6282 | 46961 | #N/A | #N/A | #N/A | #N/A | #N/A | #N/A
0 |  | #VALUE! | #VALUE! | 0 | 0 | 0 | 6283 | 46962 | #N/A | #N/A | #N/A | #N/A | #N/A | #N/A
0 |  | #VALUE! | #VALUE! | 0 | 0 | 0 | 6284 | 46963 | #N/A | #N/A | #N/A | #N/A | #N/A | #N/A
0 |  | #VALUE! | #VALUE! | 0 | 0 | 0 | 6285 | 46964 | #N/A | #N/A | #N/A | #N/A | #N/A | #N/A
0 |  | #VALUE! | #VALUE! | 0 | 0 | 0 | 6286 | 46965 | #N/A | #N/A | #N/A | #N/A | #N/A | #N/A
0 |  | #VALUE! | #VALUE! | 0 | 0 | 0 | 6287 | 46966 | #N/A | #N/A | #N/A | #N/A | #N/A | #N/A
0 |  | #VALUE! | #VALUE! | 0 | 0 | 0 | 6288 | 46967 | #N/A | #N/A | #N/A | #N/A | #N/A | #N/A
0 |  | #VALUE! | #VALUE! | 0 | 0 | 0 | 6289 | 46968 | #N/A | #N/A | #N/A | #N/A | #N/A | #N/A
0 |  | #VALUE! | #VALUE! | 0 | 0 | 0 | 6290 | 46969 | #N/A | #N/A | #N/A | #N/A | #N/A | #N/A
0 |  | #VALUE! | #VALUE! | 0 | 0 | 0 | 6291 | 46970 | #N/A | #N/A | #N/A | #N/A | #N/A | #N/A
0 |  | #VALUE! | #VALUE! | 0 | 0 | 0 | 6292 | 46971 | #N/A | #N/A | #N/A | #N/A | #N/A | #N/A
0 |  | #VALUE! | #VALUE! | 0 | 0 | 0 | 6293 | 46972 | #N/A | #N/A | #N/A | #N/A | #N/A | #N/A
0 |  | #VALUE! | #VALUE! | 0 | 0 | 0 | 6294 | 46973 | #N/A | #N/A | #N/A | #N/A | #N/A | #N/A
0 |  | #VALUE! | #VALUE! | 0 | 0 | 0 | 6295 | 46974 | #N/A | #N/A | #N/A | #N/A | #N/A | #N/A
0 |  | #VALUE! | #VALUE! | 0 | 0 | 0 | 6296 | 46975 | #N/A | #N/A | #N/A | #N/A | #N/A | #N/A
0 |  | #VALUE! | #VALUE! | 0 | 0 | 0 | 6297 | 46976 | #N/A | #N/A | #N/A | #N/A | #N/A | #N/A
0 |  | #VALUE! | #VALUE! | 0 | 0 | 0 | 6298 | 46977 | #N/A | #N/A | #N/A | #N/A | #N/A | #N/A
0 |  | #VALUE! | #VALUE! | 0 | 0 | 0 | 6299 | 46978 | #N/A | #N/A | #N/A | #N/A | #N/A | #N/A
0 |  | #VALUE! | #VALUE! | 0 | 0 | 0 | 6300 | 46979 | #N/A | #N/A | #N/A | #N/A | #N/A | #N/A
0 |  | #VALUE! | #VALUE! | 0 | 0 | 0 | 6301 | 46980 | #N/A | #N/A | #N/A | #N/A | #N/A | #N/A
0 |  | #VALUE! | #VALUE! | 0 | 0 | 0 | 6302 | 46981 | #N/A | #N/A | #N/A | #N/A | #N/A | #N/A
0 |  | #VALUE! | #VALUE! | 0 | 0 | 0 | 6303 | 46982 | #N/A | #N/A | #N/A | #N/A | #N/A | #N/A
0 |  | #VALUE! | #VALUE! | 0 | 0 | 0 | 6304 | 46983 | #N/A | #N/A | #N/A | #N/A | #N/A | #N/A
0 |  | #VALUE! | #VALUE! | 0 | 0 | 0 | 6305 | 46984 | #N/A | #N/A | #N/A | #N/A | #N/A | #N/A
0 |  | #VALUE! | #VALUE! | 0 | 0 | 0 | 6306 | 46985 | #N/A | #N/A | #N/A | #N/A | #N/A | #N/A
0 |  | #VALUE! | #VALUE! | 0 | 0 | 0 | 6307 | 46986 | #N/A | #N/A | #N/A | #N/A | #N/A | #N/A
0 |  | #VALUE! | #VALUE! | 0 | 0 | 0 | 6308 | 46987 | #N/A | #N/A | #N/A | #N/A | #N/A | #N/A
0 |  | #VALUE! | #VALUE! | 0 | 0 | 0 | 6309 | 46988 | #N/A | #N/A | #N/A | #N/A | #N/A | #N/A
0 |  | #VALUE! | #VALUE! | 0 | 0 | 0 | 6310 | 46989 | #N/A | #N/A | #N/A | #N/A | #N/A | #N/A
0 |  | #VALUE! | #VALUE! | 0 | 0 | 0 | 6311 | 46990 | #N/A | #N/A | #N/A | #N/A | #N/A | #N/A
0 |  | #VALUE! | #VALUE! | 0 | 0 | 0 | 6312 | 46991 | #N/A | #N/A | #N/A | #N/A | #N/A | #N/A
0 |  | #VALUE! | #VALUE! | 0 | 0 | 0 | 6313 | 46992 | #N/A | #N/A | #N/A | #N/A | #N/A | #N/A
0 |  | #VALUE! | #VALUE! | 0 | 0 | 0 | 6314 | 46993 | #N/A | #N/A | #N/A | #N/A | #N/A | #N/A
0 |  | #VALUE! | #VALUE! | 0 | 0 | 0 | 6315 | 46994 | #N/A | #N/A | #N/A | #N/A | #N/A | #N/A
0 |  | #VALUE! | #VALUE! | 0 | 0 | 0 | 6316 | 46995 | #N/A | #N/A | #N/A | #N/A | #N/A | #N/A
0 |  | #VALUE! | #VALUE! | 0 | 0 | 0 | 6317 | 46996 | #N/A | #N/A | #N/A | #N/A | #N/A | #N/A
0 |  | #VALUE! | #VALUE! | 0 | 0 | 0 | 6318 | 46997 | #N/A | #N/A | #N/A | #N/A | #N/A | #N/A
0 |  | #VALUE! | #VALUE! | 0 | 0 | 0 | 6319 | 46998 | #N/A | #N/A | #N/A | #N/A | #N/A | #N/A
0 |  | #VALUE! | #VALUE! | 0 | 0 | 0 | 6320 | 46999 | #N/A | #N/A | #N/A | #N/A | #N/A | #N/A
0 |  | #VALUE! | #VALUE! | 0 | 0 | 0 | 6321 | 47000 | #N/A | #N/A | #N/A | #N/A | #N/A | #N/A
0 |  | #VALUE! | #VALUE! | 0 | 0 | 0 | 6322 | 47001 | #N/A | #N/A | #N/A | #N/A | #N/A | #N/A
0 |  | #VALUE! | #VALUE! | 0 | 0 | 0 | 6323 | 47002 | #N/A | #N/A | #N/A | #N/A | #N/A | #N/A
0 |  | #VALUE! | #VALUE! | 0 | 0 | 0 | 6324 | 47003 | #N/A | #N/A | #N/A | #N/A | #N/A | #N/A
0 |  | #VALUE! | #VALUE! | 0 | 0 | 0 | 6325 | 47004 | #N/A | #N/A | #N/A | #N/A | #N/A | #N/A
0 |  | #VALUE! | #VALUE! | 0 | 0 | 0 | 6326 | 47005 | #N/A | #N/A | #N/A | #N/A | #N/A | #N/A
0 |  | #VALUE! | #VALUE! | 0 | 0 | 0 | 6327 | 47006 | #N/A | #N/A | #N/A | #N/A | #N/A | #N/A
0 |  | #VALUE! | #VALUE! | 0 | 0 | 0 | 6328 | 47007 | #N/A | #N/A | #N/A | #N/A | #N/A | #N/A
0 |  | #VALUE! | #VALUE! | 0 | 0 | 0 | 6329 | 47008 | #N/A | #N/A | #N/A | #N/A | #N/A | #N/A
0 |  | #VALUE! | #VALUE! | 0 | 0 | 0 | 6330 | 47009 | #N/A | #N/A | #N/A | #N/A | #N/A | #N/A
0 |  | #VALUE! | #VALUE! | 0 | 0 | 0 | 6331 | 47010 | #N/A | #N/A | #N/A | #N/A | #N/A | #N/A
0 |  | #VALUE! | #VALUE! | 0 | 0 | 0 | 6332 | 47011 | #N/A | #N/A | #N/A | #N/A | #N/A | #N/A
0 |  | #VALUE! | #VALUE! | 0 | 0 | 0 | 6333 | 47012 | #N/A | #N/A | #N/A | #N/A | #N/A | #N/A
0 |  | #VALUE! | #VALUE! | 0 | 0 | 0 | 6334 | 47013 | #N/A | #N/A | #N/A | #N/A | #N/A | #N/A
0 |  | #VALUE! | #VALUE! | 0 | 0 | 0 | 6335 | 47014 | #N/A | #N/A | #N/A | #N/A | #N/A | #N/A
0 |  | #VALUE! | #VALUE! | 0 | 0 | 0 | 6336 | 47015 | #N/A | #N/A | #N/A | #N/A | #N/A | #N/A
0 |  | #VALUE! | #VALUE! | 0 | 0 | 0 | 6337 | 47016 | #N/A | #N/A | #N/A | #N/A | #N/A | #N/A
0 |  | #VALUE! | #VALUE! | 0 | 0 | 0 | 6338 | 47017 | #N/A | #N/A | #N/A | #N/A | #N/A | #N/A
0 |  | #VALUE! | #VALUE! | 0 | 0 | 0 | 6339 | 47018 | #N/A | #N/A | #N/A | #N/A | #N/A | #N/A
0 |  | #VALUE! | #VALUE! | 0 | 0 | 0 | 6340 | 47019 | #N/A | #N/A | #N/A | #N/A | #N/A | #N/A
0 |  | #VALUE! | #VALUE! | 0 | 0 | 0 | 6341 | 47020 | #N/A | #N/A | #N/A | #N/A | #N/A | #N/A
0 |  | #VALUE! | #VALUE! | 0 | 0 | 0 | 6342 | 47021 | #N/A | #N/A | #N/A | #N/A | #N/A | #N/A
0 |  | #VALUE! | #VALUE! | 0 | 0 | 0 | 6343 | 47022 | #N/A | #N/A | #N/A | #N/A | #N/A | #N/A
0 |  | #VALUE! | #VALUE! | 0 | 0 | 0 | 6344 | 47023 | #N/A | #N/A | #N/A | #N/A | #N/A | #N/A
0 |  | #VALUE! | #VALUE! | 0 | 0 | 0 | 6345 | 47024 | #N/A | #N/A | #N/A | #N/A | #N/A | #N/A
0 |  | #VALUE! | #VALUE! | 0 | 0 | 0 | 6346 | 47025 | #N/A | #N/A | #N/A | #N/A | #N/A | #N/A
0 |  | #VALUE! | #VALUE! | 0 | 0 | 0 | 6347 | 47026 | #N/A | #N/A | #N/A | #N/A | #N/A | #N/A
0 |  | #VALUE! | #VALUE! | 0 | 0 | 0 | 6348 | 47027 | #N/A | #N/A | #N/A | #N/A | #N/A | #N/A
0 |  | #VALUE! | #VALUE! | 0 | 0 | 0 | 6349 | 47028 | #N/A | #N/A | #N/A | #N/A | #N/A | #N/A
0 |  | #VALUE! | #VALUE! | 0 | 0 | 0 | 6350 | 47029 | #N/A | #N/A | #N/A | #N/A | #N/A | #N/A
0 |  | #VALUE! | #VALUE! | 0 | 0 | 0 | 6351 | 47030 | #N/A | #N/A | #N/A | #N/A | #N/A | #N/A
0 |  | #VALUE! | #VALUE! | 0 | 0 | 0 | 6352 | 47031 | #N/A | #N/A | #N/A | #N/A | #N/A | #N/A
0 |  | #VALUE! | #VALUE! | 0 | 0 | 0 | 6353 | 47032 | #N/A | #N/A | #N/A | #N/A | #N/A | #N/A
0 |  | #VALUE! | #VALUE! | 0 | 0 | 0 | 6354 | 47033 | #N/A | #N/A | #N/A | #N/A | #N/A | #N/A
0 |  | #VALUE! | #VALUE! | 0 | 0 | 0 | 6355 | 47034 | #N/A | #N/A | #N/A | #N/A | #N/A | #N/A
0 |  | #VALUE! | #VALUE! | 0 | 0 | 0 | 6356 | 47035 | #N/A | #N/A | #N/A | #N/A | #N/A | #N/A
0 |  | #VALUE! | #VALUE! | 0 | 0 | 0 | 6357 | 47036 | #N/A | #N/A | #N/A | #N/A | #N/A | #N/A
0 |  | #VALUE! | #VALUE! | 0 | 0 | 0 | 6358 | 47037 | #N/A | #N/A | #N/A | #N/A | #N/A | #N/A
0 |  | #VALUE! | #VALUE! | 0 | 0 | 0 | 6359 | 47038 | #N/A | #N/A | #N/A | #N/A | #N/A | #N/A
0 |  | #VALUE! | #VALUE! | 0 | 0 | 0 | 6360 | 47039 | #N/A | #N/A | #N/A | #N/A | #N/A | #N/A
0 |  | #VALUE! | #VALUE! | 0 | 0 | 0 | 6361 | 47040 | #N/A | #N/A | #N/A | #N/A | #N/A | #N/A
0 |  | #VALUE! | #VALUE! | 0 | 0 | 0 | 6362 | 47041 | #N/A | #N/A | #N/A | #N/A | #N/A | #N/A
0 |  | #VALUE! | #VALUE! | 0 | 0 | 0 | 6363 | 47042 | #N/A | #N/A | #N/A | #N/A | #N/A | #N/A
0 |  | #VALUE! | #VALUE! | 0 | 0 | 0 | 6364 | 47043 | #N/A | #N/A | #N/A | #N/A | #N/A | #N/A
0 |  | #VALUE! | #VALUE! | 0 | 0 | 0 | 6365 | 47044 | #N/A | #N/A | #N/A | #N/A | #N/A | #N/A
0 |  | #VALUE! | #VALUE! | 0 | 0 | 0 | 6366 | 47045 | #N/A | #N/A | #N/A | #N/A | #N/A | #N/A
0 |  | #VALUE! | #VALUE! | 0 | 0 | 0 | 6367 | 47046 | #N/A | #N/A | #N/A | #N/A | #N/A | #N/A
0 |  | #VALUE! | #VALUE! | 0 | 0 | 0 | 6368 | 47047 | #N/A | #N/A | #N/A | #N/A | #N/A | #N/A
0 |  | #VALUE! | #VALUE! | 0 | 0 | 0 | 6369 | 47048 | #N/A | #N/A | #N/A | #N/A | #N/A | #N/A
0 |  | #VALUE! | #VALUE! | 0 | 0 | 0 | 6370 | 47049 | #N/A | #N/A | #N/A | #N/A | #N/A | #N/A
0 |  | #VALUE! | #VALUE! | 0 | 0 | 0 | 6371 | 47050 | #N/A | #N/A | #N/A | #N/A | #N/A | #N/A
0 |  | #VALUE! | #VALUE! | 0 | 0 | 0 | 6372 | 47051 | #N/A | #N/A | #N/A | #N/A | #N/A | #N/A
0 |  | #VALUE! | #VALUE! | 0 | 0 | 0 | 6373 | 47052 | #N/A | #N/A | #N/A | #N/A | #N/A | #N/A
0 |  | #VALUE! | #VALUE! | 0 | 0 | 0 | 6374 | 47053 | #N/A | #N/A | #N/A | #N/A | #N/A | #N/A
0 |  | #VALUE! | #VALUE! | 0 | 0 | 0 | 6375 | 47054 | #N/A | #N/A | #N/A | #N/A | #N/A | #N/A
0 |  | #VALUE! | #VALUE! | 0 | 0 | 0 | 6376 | 47055 | #N/A | #N/A | #N/A | #N/A | #N/A | #N/A
0 |  | #VALUE! | #VALUE! | 0 | 0 | 0 | 6377 | 47056 | #N/A | #N/A | #N/A | #N/A | #N/A | #N/A
0 |  | #VALUE! | #VALUE! | 0 | 0 | 0 | 6378 | 47057 | #N/A | #N/A | #N/A | #N/A | #N/A | #N/A
0 |  | #VALUE! | #VALUE! | 0 | 0 | 0 | 6379 | 47058 | #N/A | #N/A | #N/A | #N/A | #N/A | #N/A
0 |  | #VALUE! | #VALUE! | 0 | 0 | 0 | 6380 | 47059 | #N/A | #N/A | #N/A | #N/A | #N/A | #N/A
0 |  | #VALUE! | #VALUE! | 0 | 0 | 0 | 6381 | 47060 | #N/A | #N/A | #N/A | #N/A | #N/A | #N/A
0 |  | #VALUE! | #VALUE! | 0 | 0 | 0 | 6382 | 47061 | #N/A | #N/A | #N/A | #N/A | #N/A | #N/A
0 |  | #VALUE! | #VALUE! | 0 | 0 | 0 | 6383 | 47062 | #N/A | #N/A | #N/A | #N/A | #N/A | #N/A
0 |  | #VALUE! | #VALUE! | 0 | 0 | 0 | 6384 | 47063 | #N/A | #N/A | #N/A | #N/A | #N/A | #N/A
0 |  | #VALUE! | #VALUE! | 0 | 0 | 0 | 6385 | 47064 | #N/A | #N/A | #N/A | #N/A | #N/A | #N/A
0 |  | #VALUE! | #VALUE! | 0 | 0 | 0 | 6386 | 47065 | #N/A | #N/A | #N/A | #N/A | #N/A | #N/A
0 |  | #VALUE! | #VALUE! | 0 | 0 | 0 | 6387 | 47066 | #N/A | #N/A | #N/A | #N/A | #N/A | #N/A
0 |  | #VALUE! | #VALUE! | 0 | 0 | 0 | 6388 | 47067 | #N/A | #N/A | #N/A | #N/A | #N/A | #N/A
0 |  | #VALUE! | #VALUE! | 0 | 0 | 0 | 6389 | 47068 | #N/A | #N/A | #N/A | #N/A | #N/A | #N/A
0 |  | #VALUE! | #VALUE! | 0 | 0 | 0 | 6390 | 47069 | #N/A | #N/A | #N/A | #N/A | #N/A | #N/A
0 |  | #VALUE! | #VALUE! | 0 | 0 | 0 | 6391 | 47070 | #N/A | #N/A | #N/A | #N/A | #N/A | #N/A
0 |  | #VALUE! | #VALUE! | 0 | 0 | 0 | 6392 | 47071 | #N/A | #N/A | #N/A | #N/A | #N/A | #N/A
0 |  | #VALUE! | #VALUE! | 0 | 0 | 0 | 6393 | 47072 | #N/A | #N/A | #N/A | #N/A | #N/A | #N/A
0 |  | #VALUE! | #VALUE! | 0 | 0 | 0 | 6394 | 47073 | #N/A | #N/A | #N/A | #N/A | #N/A | #N/A
0 |  | #VALUE! | #VALUE! | 0 | 0 | 0 | 6395 | 47074 | #N/A | #N/A | #N/A | #N/A | #N/A | #N/A
0 |  | #VALUE! | #VALUE! | 0 | 0 | 0 | 6396 | 47075 | #N/A | #N/A | #N/A | #N/A | #N/A | #N/A
0 |  | #VALUE! | #VALUE! | 0 | 0 | 0 | 6397 | 47076 | #N/A | #N/A | #N/A | #N/A | #N/A | #N/A
0 |  | #VALUE! | #VALUE! | 0 | 0 | 0 | 6398 | 47077 | #N/A | #N/A | #N/A | #N/A | #N/A | #N/A
0 |  | #VALUE! | #VALUE! | 0 | 0 | 0 | 6399 | 47078 | #N/A | #N/A | #N/A | #N/A | #N/A | #N/A
0 |  | #VALUE! | #VALUE! | 0 | 0 | 0 | 6400 | 47079 | #N/A | #N/A | #N/A | #N/A | #N/A | #N/A
0 |  | #VALUE! | #VALUE! | 0 | 0 | 0 | 6401 | 47080 | #N/A | #N/A | #N/A | #N/A | #N/A | #N/A
0 |  | #VALUE! | #VALUE! | 0 | 0 | 0 | 6402 | 47081 | #N/A | #N/A | #N/A | #N/A | #N/A | #N/A
0 |  | #VALUE! | #VALUE! | 0 | 0 | 0 | 6403 | 47082 | #N/A | #N/A | #N/A | #N/A | #N/A | #N/A
0 |  | #VALUE! | #VALUE! | 0 | 0 | 0 | 6404 | 47083 | #N/A | #N/A | #N/A | #N/A | #N/A | #N/A
0 |  | #VALUE! | #VALUE! | 0 | 0 | 0 | 6405 | 47084 | #N/A | #N/A | #N/A | #N/A | #N/A | #N/A
0 |  | #VALUE! | #VALUE! | 0 | 0 | 0 | 6406 | 47085 | #N/A | #N/A | #N/A | #N/A | #N/A | #N/A
0 |  | #VALUE! | #VALUE! | 0 | 0 | 0 | 6407 | 47086 | #N/A | #N/A | #N/A | #N/A | #N/A | #N/A
0 |  | #VALUE! | #VALUE! | 0 | 0 | 0 | 6408 | 47087 | #N/A | #N/A | #N/A | #N/A | #N/A | #N/A
0 |  | #VALUE! | #VALUE! | 0 | 0 | 0 | 6409 | 47088 | #N/A | #N/A | #N/A | #N/A | #N/A | #N/A
0 |  | #VALUE! | #VALUE! | 0 | 0 | 0 | 6410 | 47089 | #N/A | #N/A | #N/A | #N/A | #N/A | #N/A
0 |  | #VALUE! | #VALUE! | 0 | 0 | 0 | 6411 | 47090 | #N/A | #N/A | #N/A | #N/A | #N/A | #N/A
0 |  | #VALUE! | #VALUE! | 0 | 0 | 0 | 6412 | 47091 | #N/A | #N/A | #N/A | #N/A | #N/A | #N/A
0 |  | #VALUE! | #VALUE! | 0 | 0 | 0 | 6413 | 47092 | #N/A | #N/A | #N/A | #N/A | #N/A | #N/A
0 |  | #VALUE! | #VALUE! | 0 | 0 | 0 | 6414 | 47093 | #N/A | #N/A | #N/A | #N/A | #N/A | #N/A
0 |  | #VALUE! | #VALUE! | 0 | 0 | 0 | 6415 | 47094 | #N/A | #N/A | #N/A | #N/A | #N/A | #N/A
0 |  | #VALUE! | #VALUE! | 0 | 0 | 0 | 6416 | 47095 | #N/A | #N/A | #N/A | #N/A | #N/A | #N/A
0 |  | #VALUE! | #VALUE! | 0 | 0 | 0 | 6417 | 47096 | #N/A | #N/A | #N/A | #N/A | #N/A | #N/A
0 |  | #VALUE! | #VALUE! | 0 | 0 | 0 | 6418 | 47097 | #N/A | #N/A | #N/A | #N/A | #N/A | #N/A
0 |  | #VALUE! | #VALUE! | 0 | 0 | 0 | 6419 | 47098 | #N/A | #N/A | #N/A | #N/A | #N/A | #N/A
0 |  | #VALUE! | #VALUE! | 0 | 0 | 0 | 6420 | 47099 | #N/A | #N/A | #N/A | #N/A | #N/A | #N/A
0 |  | #VALUE! | #VALUE! | 0 | 0 | 0 | 6421 | 47100 | #N/A | #N/A | #N/A | #N/A | #N/A | #N/A
0 |  | #VALUE! | #VALUE! | 0 | 0 | 0 | 6422 | 47101 | #N/A | #N/A | #N/A | #N/A | #N/A | #N/A
0 |  | #VALUE! | #VALUE! | 0 | 0 | 0 | 6423 | 47102 | #N/A | #N/A | #N/A | #N/A | #N/A | #N/A
0 |  | #VALUE! | #VALUE! | 0 | 0 | 0 | 6424 | 47103 | #N/A | #N/A | #N/A | #N/A | #N/A | #N/A
0 |  | #VALUE! | #VALUE! | 0 | 0 | 0 | 6425 | 47104 | #N/A | #N/A | #N/A | #N/A | #N/A | #N/A
0 |  | #VALUE! | #VALUE! | 0 | 0 | 0 | 6426 | 47105 | #N/A | #N/A | #N/A | #N/A | #N/A | #N/A
0 |  | #VALUE! | #VALUE! | 0 | 0 | 0 | 6427 | 47106 | #N/A | #N/A | #N/A | #N/A | #N/A | #N/A
0 |  | #VALUE! | #VALUE! | 0 | 0 | 0 | 6428 | 47107 | #N/A | #N/A | #N/A | #N/A | #N/A | #N/A
0 |  | #VALUE! | #VALUE! | 0 | 0 | 0 | 6429 | 47108 | #N/A | #N/A | #N/A | #N/A | #N/A | #N/A
0 |  | #VALUE! | #VALUE! | 0 | 0 | 0 | 6430 | 47109 | #N/A | #N/A | #N/A | #N/A | #N/A | #N/A
0 |  | #VALUE! | #VALUE! | 0 | 0 | 0 | 6431 | 47110 | #N/A | #N/A | #N/A | #N/A | #N/A | #N/A
0 |  | #VALUE! | #VALUE! | 0 | 0 | 0 | 6432 | 47111 | #N/A | #N/A | #N/A | #N/A | #N/A | #N/A
0 |  | #VALUE! | #VALUE! | 0 | 0 | 0 | 6433 | 47112 | #N/A | #N/A | #N/A | #N/A | #N/A | #N/A
0 |  | #VALUE! | #VALUE! | 0 | 0 | 0 | 6434 | 47113 | #N/A | #N/A | #N/A | #N/A | #N/A | #N/A
0 |  | #VALUE! | #VALUE! | 0 | 0 | 0 | 6435 | 47114 | #N/A | #N/A | #N/A | #N/A | #N/A | #N/A
0 |  | #VALUE! | #VALUE! | 0 | 0 | 0 | 6436 | 47115 | #N/A | #N/A | #N/A | #N/A | #N/A | #N/A
0 |  | #VALUE! | #VALUE! | 0 | 0 | 0 | 6437 | 47116 | #N/A | #N/A | #N/A | #N/A | #N/A | #N/A
0 |  | #VALUE! | #VALUE! | 0 | 0 | 0 | 6438 | 47117 | #N/A | #N/A | #N/A | #N/A | #N/A | #N/A
0 |  | #VALUE! | #VALUE! | 0 | 0 | 0 | 6439 | 47118 | #N/A | #N/A | #N/A | #N/A | #N/A | #N/A
0 |  | #VALUE! | #VALUE! | 0 | 0 | 0 | 6440 | 47119 | #N/A | #N/A | #N/A | #N/A | #N/A | #N/A
0 |  | #VALUE! | #VALUE! | 0 | 0 | 0 | 6441 | 47120 | #N/A | #N/A | #N/A | #N/A | #N/A | #N/A
0 |  | #VALUE! | #VALUE! | 0 | 0 | 0 | 6442 | 47121 | #N/A | #N/A | #N/A | #N/A | #N/A | #N/A
0 |  | #VALUE! | #VALUE! | 0 | 0 | 0 | 6443 | 47122 | #N/A | #N/A | #N/A | #N/A | #N/A | #N/A
0 |  | #VALUE! | #VALUE! | 0 | 0 | 0 | 6444 | 47123 | #N/A | #N/A | #N/A | #N/A | #N/A | #N/A
0 |  | #VALUE! | #VALUE! | 0 | 0 | 0 | 6445 | 47124 | #N/A | #N/A | #N/A | #N/A | #N/A | #N/A
0 |  | #VALUE! | #VALUE! | 0 | 0 | 0 | 6446 | 47125 | #N/A | #N/A | #N/A | #N/A | #N/A | #N/A
0 |  | #VALUE! | #VALUE! | 0 | 0 | 0 | 6447 | 47126 | #N/A | #N/A | #N/A | #N/A | #N/A | #N/A
0 |  | #VALUE! | #VALUE! | 0 | 0 | 0 | 6448 | 47127 | #N/A | #N/A | #N/A | #N/A | #N/A | #N/A
0 |  | #VALUE! | #VALUE! | 0 | 0 | 0 | 6449 | 47128 | #N/A | #N/A | #N/A | #N/A | #N/A | #N/A
0 |  | #VALUE! | #VALUE! | 0 | 0 | 0 | 6450 | 47129 | #N/A | #N/A | #N/A | #N/A | #N/A | #N/A
0 |  | #VALUE! | #VALUE! | 0 | 0 | 0 | 6451 | 47130 | #N/A | #N/A | #N/A | #N/A | #N/A | #N/A
0 |  | #VALUE! | #VALUE! | 0 | 0 | 0 | 6452 | 47131 | #N/A | #N/A | #N/A | #N/A | #N/A | #N/A
0 |  | #VALUE! | #VALUE! | 0 | 0 | 0 | 6453 | 47132 | #N/A | #N/A | #N/A | #N/A | #N/A | #N/A
0 |  | #VALUE! | #VALUE! | 0 | 0 | 0 | 6454 | 47133 | #N/A | #N/A | #N/A | #N/A | #N/A | #N/A
0 |  | #VALUE! | #VALUE! | 0 | 0 | 0 | 6455 | 47134 | #N/A | #N/A | #N/A | #N/A | #N/A | #N/A
0 |  | #VALUE! | #VALUE! | 0 | 0 | 0 | 6456 | 47135 | #N/A | #N/A | #N/A | #N/A | #N/A | #N/A
0 |  | #VALUE! | #VALUE! | 0 | 0 | 0 | 6457 | 47136 | #N/A | #N/A | #N/A | #N/A | #N/A | #N/A
0 |  | #VALUE! | #VALUE! | 0 | 0 | 0 | 6458 | 47137 | #N/A | #N/A | #N/A | #N/A | #N/A | #N/A
0 |  | #VALUE! | #VALUE! | 0 | 0 | 0 | 6459 | 47138 | #N/A | #N/A | #N/A | #N/A | #N/A | #N/A
0 |  | #VALUE! | #VALUE! | 0 | 0 | 0 | 6460 | 47139 | #N/A | #N/A | #N/A | #N/A | #N/A | #N/A
0 |  | #VALUE! | #VALUE! | 0 | 0 | 0 | 6461 | 47140 | #N/A | #N/A | #N/A | #N/A | #N/A | #N/A
0 |  | #VALUE! | #VALUE! | 0 | 0 | 0 | 6462 | 47141 | #N/A | #N/A | #N/A | #N/A | #N/A | #N/A
0 |  | #VALUE! | #VALUE! | 0 | 0 | 0 | 6463 | 47142 | #N/A | #N/A | #N/A | #N/A | #N/A | #N/A
0 |  | #VALUE! | #VALUE! | 0 | 0 | 0 | 6464 | 47143 | #N/A | #N/A | #N/A | #N/A | #N/A | #N/A
0 |  | #VALUE! | #VALUE! | 0 | 0 | 0 | 6465 | 47144 | #N/A | #N/A | #N/A | #N/A | #N/A | #N/A
0 |  | #VALUE! | #VALUE! | 0 | 0 | 0 | 6466 | 47145 | #N/A | #N/A | #N/A | #N/A | #N/A | #N/A
0 |  | #VALUE! | #VALUE! | 0 | 0 | 0 | 6467 | 47146 | #N/A | #N/A | #N/A | #N/A | #N/A | #N/A
0 |  | #VALUE! | #VALUE! | 0 | 0 | 0 | 6468 | 47147 | #N/A | #N/A | #N/A | #N/A | #N/A | #N/A
0 |  | #VALUE! | #VALUE! | 0 | 0 | 0 | 6469 | 47148 | #N/A | #N/A | #N/A | #N/A | #N/A | #N/A
0 |  | #VALUE! | #VALUE! | 0 | 0 | 0 | 6470 | 47149 | #N/A | #N/A | #N/A | #N/A | #N/A | #N/A
0 |  | #VALUE! | #VALUE! | 0 | 0 | 0 | 6471 | 47150 | #N/A | #N/A | #N/A | #N/A | #N/A | #N/A
0 |  | #VALUE! | #VALUE! | 0 | 0 | 0 | 6472 | 47151 | #N/A | #N/A | #N/A | #N/A | #N/A | #N/A
0 |  | #VALUE! | #VALUE! | 0 | 0 | 0 | 6473 | 47152 | #N/A | #N/A | #N/A | #N/A | #N/A | #N/A
0 |  | #VALUE! | #VALUE! | 0 | 0 | 0 | 6474 | 47153 | #N/A | #N/A | #N/A | #N/A | #N/A | #N/A
0 |  | #VALUE! | #VALUE! | 0 | 0 | 0 | 6475 | 47154 | #N/A | #N/A | #N/A | #N/A | #N/A | #N/A
0 |  | #VALUE! | #VALUE! | 0 | 0 | 0 | 6476 | 47155 | #N/A | #N/A | #N/A | #N/A | #N/A | #N/A
0 |  | #VALUE! | #VALUE! | 0 | 0 | 0 | 6477 | 47156 | #N/A | #N/A | #N/A | #N/A | #N/A | #N/A
0 |  | #VALUE! | #VALUE! | 0 | 0 | 0 | 6478 | 47157 | #N/A | #N/A | #N/A | #N/A | #N/A | #N/A
0 |  | #VALUE! | #VALUE! | 0 | 0 | 0 | 6479 | 47158 | #N/A | #N/A | #N/A | #N/A | #N/A | #N/A
0 |  | #VALUE! | #VALUE! | 0 | 0 | 0 | 6480 | 47159 | #N/A | #N/A | #N/A | #N/A | #N/A | #N/A
0 |  | #VALUE! | #VALUE! | 0 | 0 | 0 | 6481 | 47160 | #N/A | #N/A | #N/A | #N/A | #N/A | #N/A
0 |  | #VALUE! | #VALUE! | 0 | 0 | 0 | 6482 | 47161 | #N/A | #N/A | #N/A | #N/A | #N/A | #N/A
0 |  | #VALUE! | #VALUE! | 0 | 0 | 0 | 6483 | 47162 | #N/A | #N/A | #N/A | #N/A | #N/A | #N/A
0 |  | #VALUE! | #VALUE! | 0 | 0 | 0 | 6484 | 47163 | #N/A | #N/A | #N/A | #N/A | #N/A | #N/A
0 |  | #VALUE! | #VALUE! | 0 | 0 | 0 | 6485 | 47164 | #N/A | #N/A | #N/A | #N/A | #N/A | #N/A
0 |  | #VALUE! | #VALUE! | 0 | 0 | 0 | 6486 | 47165 | #N/A | #N/A | #N/A | #N/A | #N/A | #N/A
0 |  | #VALUE! | #VALUE! | 0 | 0 | 0 | 6487 | 47166 | #N/A | #N/A | #N/A | #N/A | #N/A | #N/A
0 |  | #VALUE! | #VALUE! | 0 | 0 | 0 | 6488 | 47167 | #N/A | #N/A | #N/A | #N/A | #N/A | #N/A
0 |  | #VALUE! | #VALUE! | 0 | 0 | 0 | 6489 | 47168 | #N/A | #N/A | #N/A | #N/A | #N/A | #N/A
0 |  | #VALUE! | #VALUE! | 0 | 0 | 0 | 6490 | 47169 | #N/A | #N/A | #N/A | #N/A | #N/A | #N/A
0 |  | #VALUE! | #VALUE! | 0 | 0 | 0 | 6491 | 47170 | #N/A | #N/A | #N/A | #N/A | #N/A | #N/A
0 |  | #VALUE! | #VALUE! | 0 | 0 | 0 | 6492 | 47171 | #N/A | #N/A | #N/A | #N/A | #N/A | #N/A
0 |  | #VALUE! | #VALUE! | 0 | 0 | 0 | 6493 | 47172 | #N/A | #N/A | #N/A | #N/A | #N/A | #N/A
0 |  | #VALUE! | #VALUE! | 0 | 0 | 0 | 6494 | 47173 | #N/A | #N/A | #N/A | #N/A | #N/A | #N/A
0 |  | #VALUE! | #VALUE! | 0 | 0 | 0 | 6495 | 47174 | #N/A | #N/A | #N/A | #N/A | #N/A | #N/A
0 |  | #VALUE! | #VALUE! | 0 | 0 | 0 | 6496 | 47175 | #N/A | #N/A | #N/A | #N/A | #N/A | #N/A
0 |  | #VALUE! | #VALUE! | 0 | 0 | 0 | 6497 | 47176 | #N/A | #N/A | #N/A | #N/A | #N/A | #N/A
0 |  | #VALUE! | #VALUE! | 0 | 0 | 0 | 6498 | 47177 | #N/A | #N/A | #N/A | #N/A | #N/A | #N/A
0 |  | #VALUE! | #VALUE! | 0 | 0 | 0 | 6499 | 47178 | #N/A | #N/A | #N/A | #N/A | #N/A | #N/A
0 |  | #VALUE! | #VALUE! | 0 | 0 | 0 | 6500 | 47179 | #N/A | #N/A | #N/A | #N/A | #N/A | #N/A
0 |  | #VALUE! | #VALUE! | 0 | 0 | 0 | 6501 | 47180 | #N/A | #N/A | #N/A | #N/A | #N/A | #N/A
0 |  | #VALUE! | #VALUE! | 0 | 0 | 0 | 6502 | 47181 | #N/A | #N/A | #N/A | #N/A | #N/A | #N/A
0 |  | #VALUE! | #VALUE! | 0 | 0 | 0 | 6503 | 47182 | #N/A | #N/A | #N/A | #N/A | #N/A | #N/A
0 |  | #VALUE! | #VALUE! | 0 | 0 | 0 | 6504 | 47183 | #N/A | #N/A | #N/A | #N/A | #N/A | #N/A
0 |  | #VALUE! | #VALUE! | 0 | 0 | 0 | 6505 | 47184 | #N/A | #N/A | #N/A | #N/A | #N/A | #N/A
0 |  | #VALUE! | #VALUE! | 0 | 0 | 0 | 6506 | 47185 | #N/A | #N/A | #N/A | #N/A | #N/A | #N/A
0 |  | #VALUE! | #VALUE! | 0 | 0 | 0 | 6507 | 47186 | #N/A | #N/A | #N/A | #N/A | #N/A | #N/A
0 |  | #VALUE! | #VALUE! | 0 | 0 | 0 | 6508 | 47187 | #N/A | #N/A | #N/A | #N/A | #N/A | #N/A
0 |  | #VALUE! | #VALUE! | 0 | 0 | 0 | 6509 | 47188 | #N/A | #N/A | #N/A | #N/A | #N/A | #N/A
0 |  | #VALUE! | #VALUE! | 0 | 0 | 0 | 6510 | 47189 | #N/A | #N/A | #N/A | #N/A | #N/A | #N/A
0 |  | #VALUE! | #VALUE! | 0 | 0 | 0 | 6511 | 47190 | #N/A | #N/A | #N/A | #N/A | #N/A | #N/A
0 |  | #VALUE! | #VALUE! | 0 | 0 | 0 | 6512 | 47191 | #N/A | #N/A | #N/A | #N/A | #N/A | #N/A
0 |  | #VALUE! | #VALUE! | 0 | 0 | 0 | 6513 | 47192 | #N/A | #N/A | #N/A | #N/A | #N/A | #N/A
0 |  | #VALUE! | #VALUE! | 0 | 0 | 0 | 6514 | 47193 | #N/A | #N/A | #N/A | #N/A | #N/A | #N/A
0 |  | #VALUE! | #VALUE! | 0 | 0 | 0 | 6515 | 47194 | #N/A | #N/A | #N/A | #N/A | #N/A | #N/A
0 |  | #VALUE! | #VALUE! | 0 | 0 | 0 | 6516 | 47195 | #N/A | #N/A | #N/A | #N/A | #N/A | #N/A
0 |  | #VALUE! | #VALUE! | 0 | 0 | 0 | 6517 | 47196 | #N/A | #N/A | #N/A | #N/A | #N/A | #N/A
0 |  | #VALUE! | #VALUE! | 0 | 0 | 0 | 6518 | 47197 | #N/A | #N/A | #N/A | #N/A | #N/A | #N/A
0 |  | #VALUE! | #VALUE! | 0 | 0 | 0 | 6519 | 47198 | #N/A | #N/A | #N/A | #N/A | #N/A | #N/A
0 |  | #VALUE! | #VALUE! | 0 | 0 | 0 | 6520 | 47199 | #N/A | #N/A | #N/A | #N/A | #N/A | #N/A
0 |  | #VALUE! | #VALUE! | 0 | 0 | 0 | 6521 | 47200 | #N/A | #N/A | #N/A | #N/A | #N/A | #N/A
0 |  | #VALUE! | #VALUE! | 0 | 0 | 0 | 6522 | 47201 | #N/A | #N/A | #N/A | #N/A | #N/A | #N/A
0 |  | #VALUE! | #VALUE! | 0 | 0 | 0 | 6523 | 47202 | #N/A | #N/A | #N/A | #N/A | #N/A | #N/A
0 |  | #VALUE! | #VALUE! | 0 | 0 | 0 | 6524 | 47203 | #N/A | #N/A | #N/A | #N/A | #N/A | #N/A
0 |  | #VALUE! | #VALUE! | 0 | 0 | 0 | 6525 | 47204 | #N/A | #N/A | #N/A | #N/A | #N/A | #N/A
0 |  | #VALUE! | #VALUE! | 0 | 0 | 0 | 6526 | 47205 | #N/A | #N/A | #N/A | #N/A | #N/A | #N/A
0 |  | #VALUE! | #VALUE! | 0 | 0 | 0 | 6527 | 47206 | #N/A | #N/A | #N/A | #N/A | #N/A | #N/A
0 |  | #VALUE! | #VALUE! | 0 | 0 | 0 | 6528 | 47207 | #N/A | #N/A | #N/A | #N/A | #N/A | #N/A
0 |  | #VALUE! | #VALUE! | 0 | 0 | 0 | 6529 | 47208 | #N/A | #N/A | #N/A | #N/A | #N/A | #N/A
0 |  | #VALUE! | #VALUE! | 0 | 0 | 0 | 6530 | 47209 | #N/A | #N/A | #N/A | #N/A | #N/A | #N/A
0 |  | #VALUE! | #VALUE! | 0 | 0 | 0 | 6531 | 47210 | #N/A | #N/A | #N/A | #N/A | #N/A | #N/A
0 |  | #VALUE! | #VALUE! | 0 | 0 | 0 | 6532 | 47211 | #N/A | #N/A | #N/A | #N/A | #N/A | #N/A
0 |  | #VALUE! | #VALUE! | 0 | 0 | 0 | 6533 | 47212 | #N/A | #N/A | #N/A | #N/A | #N/A | #N/A
0 |  | #VALUE! | #VALUE! | 0 | 0 | 0 | 6534 | 47213 | #N/A | #N/A | #N/A | #N/A | #N/A | #N/A
0 |  | #VALUE! | #VALUE! | 0 | 0 | 0 | 6535 | 47214 | #N/A | #N/A | #N/A | #N/A | #N/A | #N/A
0 |  | #VALUE! | #VALUE! | 0 | 0 | 0 | 6536 | 47215 | #N/A | #N/A | #N/A | #N/A | #N/A | #N/A
0 |  | #VALUE! | #VALUE! | 0 | 0 | 0 | 6537 | 47216 | #N/A | #N/A | #N/A | #N/A | #N/A | #N/A
0 |  | #VALUE! | #VALUE! | 0 | 0 | 0 | 6538 | 47217 | #N/A | #N/A | #N/A | #N/A | #N/A | #N/A
0 |  | #VALUE! | #VALUE! | 0 | 0 | 0 | 6539 | 47218 | #N/A | #N/A | #N/A | #N/A | #N/A | #N/A
0 |  | #VALUE! | #VALUE! | 0 | 0 | 0 | 6540 | 47219 | #N/A | #N/A | #N/A | #N/A | #N/A | #N/A
0 |  | #VALUE! | #VALUE! | 0 | 0 | 0 | 6541 | 47220 | #N/A | #N/A | #N/A | #N/A | #N/A | #N/A
0 |  | #VALUE! | #VALUE! | 0 | 0 | 0 | 6542 | 47221 | #N/A | #N/A | #N/A | #N/A | #N/A | #N/A
0 |  | #VALUE! | #VALUE! | 0 | 0 | 0 | 6543 | 47222 | #N/A | #N/A | #N/A | #N/A | #N/A | #N/A
0 |  | #VALUE! | #VALUE! | 0 | 0 | 0 | 6544 | 47223 | #N/A | #N/A | #N/A | #N/A | #N/A | #N/A
0 |  | #VALUE! | #VALUE! | 0 | 0 | 0 | 6545 | 47224 | #N/A | #N/A | #N/A | #N/A | #N/A | #N/A
0 |  | #VALUE! | #VALUE! | 0 | 0 | 0 | 6546 | 47225 | #N/A | #N/A | #N/A | #N/A | #N/A | #N/A
0 |  | #VALUE! | #VALUE! | 0 | 0 | 0 | 6547 | 47226 | #N/A | #N/A | #N/A | #N/A | #N/A | #N/A
0 |  | #VALUE! | #VALUE! | 0 | 0 | 0 | 6548 | 47227 | #N/A | #N/A | #N/A | #N/A | #N/A | #N/A
0 |  | #VALUE! | #VALUE! | 0 | 0 | 0 | 6549 | 47228 | #N/A | #N/A | #N/A | #N/A | #N/A | #N/A
0 |  | #VALUE! | #VALUE! | 0 | 0 | 0 | 6550 | 47229 | #N/A | #N/A | #N/A | #N/A | #N/A | #N/A
0 |  | #VALUE! | #VALUE! | 0 | 0 | 0 | 6551 | 47230 | #N/A | #N/A | #N/A | #N/A | #N/A | #N/A
0 |  | #VALUE! | #VALUE! | 0 | 0 | 0 | 6552 | 47231 | #N/A | #N/A | #N/A | #N/A | #N/A | #N/A
0 |  | #VALUE! | #VALUE! | 0 | 0 | 0 | 6553 | 47232 | #N/A | #N/A | #N/A | #N/A | #N/A | #N/A
0 |  | #VALUE! | #VALUE! | 0 | 0 | 0 | 6554 | 47233 | #N/A | #N/A | #N/A | #N/A | #N/A | #N/A
0 |  | #VALUE! | #VALUE! | 0 | 0 | 0 | 6555 | 47234 | #N/A | #N/A | #N/A | #N/A | #N/A | #N/A
0 |  | #VALUE! | #VALUE! | 0 | 0 | 0 | 6556 | 47235 | #N/A | #N/A | #N/A | #N/A | #N/A | #N/A
0 |  | #VALUE! | #VALUE! | 0 | 0 | 0 | 6557 | 47236 | #N/A | #N/A | #N/A | #N/A | #N/A | #N/A
0 |  | #VALUE! | #VALUE! | 0 | 0 | 0 | 6558 | 47237 | #N/A | #N/A | #N/A | #N/A | #N/A | #N/A
0 |  | #VALUE! | #VALUE! | 0 | 0 | 0 | 6559 | 47238 | #N/A | #N/A | #N/A | #N/A | #N/A | #N/A
0 |  | #VALUE! | #VALUE! | 0 | 0 | 0 | 6560 | 47239 | #N/A | #N/A | #N/A | #N/A | #N/A | #N/A
0 |  | #VALUE! | #VALUE! | 0 | 0 | 0 | 6561 | 47240 | #N/A | #N/A | #N/A | #N/A | #N/A | #N/A
0 |  | #VALUE! | #VALUE! | 0 | 0 | 0 | 6562 | 47241 | #N/A | #N/A | #N/A | #N/A | #N/A | #N/A
0 |  | #VALUE! | #VALUE! | 0 | 0 | 0 | 6563 | 47242 | #N/A | #N/A | #N/A | #N/A | #N/A | #N/A
0 |  | #VALUE! | #VALUE! | 0 | 0 | 0 | 6564 | 47243 | #N/A | #N/A | #N/A | #N/A | #N/A | #N/A
0 |  | #VALUE! | #VALUE! | 0 | 0 | 0 | 6565 | 47244 | #N/A | #N/A | #N/A | #N/A | #N/A | #N/A
0 |  | #VALUE! | #VALUE! | 0 | 0 | 0 | 6566 | 47245 | #N/A | #N/A | #N/A | #N/A | #N/A | #N/A
0 |  | #VALUE! | #VALUE! | 0 | 0 | 0 | 6567 | 47246 | #N/A | #N/A | #N/A | #N/A | #N/A | #N/A
0 |  | #VALUE! | #VALUE! | 0 | 0 | 0 | 6568 | 47247 | #N/A | #N/A | #N/A | #N/A | #N/A | #N/A
0 |  | #VALUE! | #VALUE! | 0 | 0 | 0 | 6569 | 47248 | #N/A | #N/A | #N/A | #N/A | #N/A | #N/A
0 |  | #VALUE! | #VALUE! | 0 | 0 | 0 | 6570 | 47249 | #N/A | #N/A | #N/A | #N/A | #N/A | #N/A
0 |  | #VALUE! | #VALUE! | 0 | 0 | 0 | 6571 | 47250 | #N/A | #N/A | #N/A | #N/A | #N/A | #N/A
0 |  | #VALUE! | #VALUE! | 0 | 0 | 0 | 6572 | 47251 | #N/A | #N/A | #N/A | #N/A | #N/A | #N/A
0 |  | #VALUE! | #VALUE! | 0 | 0 | 0 | 6573 | 47252 | #N/A | #N/A | #N/A | #N/A | #N/A | #N/A
0 |  | #VALUE! | #VALUE! | 0 | 0 | 0 | 6574 | 47253 | #N/A | #N/A | #N/A | #N/A | #N/A | #N/A
0 |  | #VALUE! | #VALUE! | 0 | 0 | 0 | 6575 | 47254 | #N/A | #N/A | #N/A | #N/A | #N/A | #N/A
0 |  | #VALUE! | #VALUE! | 0 | 0 | 0 | 6576 | 47255 | #N/A | #N/A | #N/A | #N/A | #N/A | #N/A
0 |  | #VALUE! | #VALUE! | 0 | 0 | 0 | 6577 | 47256 | #N/A | #N/A | #N/A | #N/A | #N/A | #N/A
0 |  | #VALUE! | #VALUE! | 0 | 0 | 0 | 6578 | 47257 | #N/A | #N/A | #N/A | #N/A | #N/A | #N/A
0 |  | #VALUE! | #VALUE! | 0 | 0 | 0 | 6579 | 47258 | #N/A | #N/A | #N/A | #N/A | #N/A | #N/A
0 |  | #VALUE! | #VALUE! | 0 | 0 | 0 | 6580 | 47259 | #N/A | #N/A | #N/A | #N/A | #N/A | #N/A
0 |  | #VALUE! | #VALUE! | 0 | 0 | 0 | 6581 | 47260 | #N/A | #N/A | #N/A | #N/A | #N/A | #N/A
0 |  | #VALUE! | #VALUE! | 0 | 0 | 0 | 6582 | 47261 | #N/A | #N/A | #N/A | #N/A | #N/A | #N/A
0 |  | #VALUE! | #VALUE! | 0 | 0 | 0 | 6583 | 47262 | #N/A | #N/A | #N/A | #N/A | #N/A | #N/A
0 |  | #VALUE! | #VALUE! | 0 | 0 | 0 | 6584 | 47263 | #N/A | #N/A | #N/A | #N/A | #N/A | #N/A
0 |  | #VALUE! | #VALUE! | 0 | 0 | 0 | 6585 | 47264 | #N/A | #N/A | #N/A | #N/A | #N/A | #N/A
0 |  | #VALUE! | #VALUE! | 0 | 0 | 0 | 6586 | 47265 | #N/A | #N/A | #N/A | #N/A | #N/A | #N/A
0 |  | #VALUE! | #VALUE! | 0 | 0 | 0 | 6587 | 47266 | #N/A | #N/A | #N/A | #N/A | #N/A | #N/A
0 |  | #VALUE! | #VALUE! | 0 | 0 | 0 | 6588 | 47267 | #N/A | #N/A | #N/A | #N/A | #N/A | #N/A
0 |  | #VALUE! | #VALUE! | 0 | 0 | 0 | 6589 | 47268 | #N/A | #N/A | #N/A | #N/A | #N/A | #N/A
0 |  | #VALUE! | #VALUE! | 0 | 0 | 0 | 6590 | 47269 | #N/A | #N/A | #N/A | #N/A | #N/A | #N/A
0 |  | #VALUE! | #VALUE! | 0 | 0 | 0 | 6591 | 47270 | #N/A | #N/A | #N/A | #N/A | #N/A | #N/A
0 |  | #VALUE! | #VALUE! | 0 | 0 | 0 | 6592 | 47271 | #N/A | #N/A | #N/A | #N/A | #N/A | #N/A
0 |  | #VALUE! | #VALUE! | 0 | 0 | 0 | 6593 | 47272 | #N/A | #N/A | #N/A | #N/A | #N/A | #N/A
0 |  | #VALUE! | #VALUE! | 0 | 0 | 0 | 6594 | 47273 | #N/A | #N/A | #N/A | #N/A | #N/A | #N/A
0 |  | #VALUE! | #VALUE! | 0 | 0 | 0 | 6595 | 47274 | #N/A | #N/A | #N/A | #N/A | #N/A | #N/A
0 |  | #VALUE! | #VALUE! | 0 | 0 | 0 | 6596 | 47275 | #N/A | #N/A | #N/A | #N/A | #N/A | #N/A
0 |  | #VALUE! | #VALUE! | 0 | 0 | 0 | 6597 | 47276 | #N/A | #N/A | #N/A | #N/A | #N/A | #N/A
0 |  | #VALUE! | #VALUE! | 0 | 0 | 0 | 6598 | 47277 | #N/A | #N/A | #N/A | #N/A | #N/A | #N/A
0 |  | #VALUE! | #VALUE! | 0 | 0 | 0 | 6599 | 47278 | #N/A | #N/A | #N/A | #N/A | #N/A | #N/A
0 |  | #VALUE! | #VALUE! | 0 | 0 | 0 | 6600 | 47279 | #N/A | #N/A | #N/A | #N/A | #N/A | #N/A
0 |  | #VALUE! | #VALUE! | 0 | 0 | 0 | 6601 | 47280 | #N/A | #N/A | #N/A | #N/A | #N/A | #N/A
0 |  | #VALUE! | #VALUE! | 0 | 0 | 0 | 6602 | 47281 | #N/A | #N/A | #N/A | #N/A | #N/A | #N/A
0 |  | #VALUE! | #VALUE! | 0 | 0 | 0 | 6603 | 47282 | #N/A | #N/A | #N/A | #N/A | #N/A | #N/A
0 |  | #VALUE! | #VALUE! | 0 | 0 | 0 | 6604 | 47283 | #N/A | #N/A | #N/A | #N/A | #N/A | #N/A
0 |  | #VALUE! | #VALUE! | 0 | 0 | 0 | 6605 | 47284 | #N/A | #N/A | #N/A | #N/A | #N/A | #N/A
0 |  | #VALUE! | #VALUE! | 0 | 0 | 0 | 6606 | 47285 | #N/A | #N/A | #N/A | #N/A | #N/A | #N/A
0 |  | #VALUE! | #VALUE! | 0 | 0 | 0 | 6607 | 47286 | #N/A | #N/A | #N/A | #N/A | #N/A | #N/A
0 |  | #VALUE! | #VALUE! | 0 | 0 | 0 | 6608 | 47287 | #N/A | #N/A | #N/A | #N/A | #N/A | #N/A
0 |  | #VALUE! | #VALUE! | 0 | 0 | 0 | 6609 | 47288 | #N/A | #N/A | #N/A | #N/A | #N/A | #N/A
0 |  | #VALUE! | #VALUE! | 0 | 0 | 0 | 6610 | 47289 | #N/A | #N/A | #N/A | #N/A | #N/A | #N/A
0 |  | #VALUE! | #VALUE! | 0 | 0 | 0 | 6611 | 47290 | #N/A | #N/A | #N/A | #N/A | #N/A | #N/A
0 |  | #VALUE! | #VALUE! | 0 | 0 | 0 | 6612 | 47291 | #N/A | #N/A | #N/A | #N/A | #N/A | #N/A
0 |  | #VALUE! | #VALUE! | 0 | 0 | 0 | 6613 | 47292 | #N/A | #N/A | #N/A | #N/A | #N/A | #N/A
0 |  | #VALUE! | #VALUE! | 0 | 0 | 0 | 6614 | 47293 | #N/A | #N/A | #N/A | #N/A | #N/A | #N/A
0 |  | #VALUE! | #VALUE! | 0 | 0 | 0 | 6615 | 47294 | #N/A | #N/A | #N/A | #N/A | #N/A | #N/A
0 |  | #VALUE! | #VALUE! | 0 | 0 | 0 | 6616 | 47295 | #N/A | #N/A | #N/A | #N/A | #N/A | #N/A
0 |  | #VALUE! | #VALUE! | 0 | 0 | 0 | 6617 | 47296 | #N/A | #N/A | #N/A | #N/A | #N/A | #N/A
0 |  | #VALUE! | #VALUE! | 0 | 0 | 0 | 6618 | 47297 | #N/A | #N/A | #N/A | #N/A | #N/A | #N/A
0 |  | #VALUE! | #VALUE! | 0 | 0 | 0 | 6619 | 47298 | #N/A | #N/A | #N/A | #N/A | #N/A | #N/A
0 |  | #VALUE! | #VALUE! | 0 | 0 | 0 | 6620 | 47299 | #N/A | #N/A | #N/A | #N/A | #N/A | #N/A
0 |  | #VALUE! | #VALUE! | 0 | 0 | 0 | 6621 | 47300 | #N/A | #N/A | #N/A | #N/A | #N/A | #N/A
0 |  | #VALUE! | #VALUE! | 0 | 0 | 0 | 6622 | 47301 | #N/A | #N/A | #N/A | #N/A | #N/A | #N/A
0 |  | #VALUE! | #VALUE! | 0 | 0 | 0 | 6623 | 47302 | #N/A | #N/A | #N/A | #N/A | #N/A | #N/A
0 |  | #VALUE! | #VALUE! | 0 | 0 | 0 | 6624 | 47303 | #N/A | #N/A | #N/A | #N/A | #N/A | #N/A
0 |  | #VALUE! | #VALUE! | 0 | 0 | 0 | 6625 | 47304 | #N/A | #N/A | #N/A | #N/A | #N/A | #N/A
0 |  | #VALUE! | #VALUE! | 0 | 0 | 0 | 6626 | 47305 | #N/A | #N/A | #N/A | #N/A | #N/A | #N/A
0 |  | #VALUE! | #VALUE! | 0 | 0 | 0 | 6627 | 47306 | #N/A | #N/A | #N/A | #N/A | #N/A | #N/A
0 |  | #VALUE! | #VALUE! | 0 | 0 | 0 | 6628 | 47307 | #N/A | #N/A | #N/A | #N/A | #N/A | #N/A
0 |  | #VALUE! | #VALUE! | 0 | 0 | 0 | 6629 | 47308 | #N/A | #N/A | #N/A | #N/A | #N/A | #N/A
0 |  | #VALUE! | #VALUE! | 0 | 0 | 0 | 6630 | 47309 | #N/A | #N/A | #N/A | #N/A | #N/A | #N/A
0 |  | #VALUE! | #VALUE! | 0 | 0 | 0 | 6631 | 47310 | #N/A | #N/A | #N/A | #N/A | #N/A | #N/A
0 |  | #VALUE! | #VALUE! | 0 | 0 | 0 | 6632 | 47311 | #N/A | #N/A | #N/A | #N/A | #N/A | #N/A
0 |  | #VALUE! | #VALUE! | 0 | 0 | 0 | 6633 | 47312 | #N/A | #N/A | #N/A | #N/A | #N/A | #N/A
0 |  | #VALUE! | #VALUE! | 0 | 0 | 0 | 6634 | 47313 | #N/A | #N/A | #N/A | #N/A | #N/A | #N/A
0 |  | #VALUE! | #VALUE! | 0 | 0 | 0 | 6635 | 47314 | #N/A | #N/A | #N/A | #N/A | #N/A | #N/A
0 |  | #VALUE! | #VALUE! | 0 | 0 | 0 | 6636 | 47315 | #N/A | #N/A | #N/A | #N/A | #N/A | #N/A
0 |  | #VALUE! | #VALUE! | 0 | 0 | 0 | 6637 | 47316 | #N/A | #N/A | #N/A | #N/A | #N/A | #N/A
0 |  | #VALUE! | #VALUE! | 0 | 0 | 0 | 6638 | 47317 | #N/A | #N/A | #N/A | #N/A | #N/A | #N/A
0 |  | #VALUE! | #VALUE! | 0 | 0 | 0 | 6639 | 47318 | #N/A | #N/A | #N/A | #N/A | #N/A | #N/A
0 |  | #VALUE! | #VALUE! | 0 | 0 | 0 | 6640 | 47319 | #N/A | #N/A | #N/A | #N/A | #N/A | #N/A
0 |  | #VALUE! | #VALUE! | 0 | 0 | 0 | 6641 | 47320 | #N/A | #N/A | #N/A | #N/A | #N/A | #N/A
0 |  | #VALUE! | #VALUE! | 0 | 0 | 0 | 6642 | 47321 | #N/A | #N/A | #N/A | #N/A | #N/A | #N/A
0 |  | #VALUE! | #VALUE! | 0 | 0 | 0 | 6643 | 47322 | #N/A | #N/A | #N/A | #N/A | #N/A | #N/A
0 |  | #VALUE! | #VALUE! | 0 | 0 | 0 | 6644 | 47323 | #N/A | #N/A | #N/A | #N/A | #N/A | #N/A
0 |  | #VALUE! | #VALUE! | 0 | 0 | 0 | 6645 | 47324 | #N/A | #N/A | #N/A | #N/A | #N/A | #N/A
0 |  | #VALUE! | #VALUE! | 0 | 0 | 0 | 6646 | 47325 | #N/A | #N/A | #N/A | #N/A | #N/A | #N/A
0 |  | #VALUE! | #VALUE! | 0 | 0 | 0 | 6647 | 47326 | #N/A | #N/A | #N/A | #N/A | #N/A | #N/A
0 |  | #VALUE! | #VALUE! | 0 | 0 | 0 | 6648 | 47327 | #N/A | #N/A | #N/A | #N/A | #N/A | #N/A
0 |  | #VALUE! | #VALUE! | 0 | 0 | 0 | 6649 | 47328 | #N/A | #N/A | #N/A | #N/A | #N/A | #N/A
0 |  | #VALUE! | #VALUE! | 0 | 0 | 0 | 6650 | 47329 | #N/A | #N/A | #N/A | #N/A | #N/A | #N/A
0 |  | #VALUE! | #VALUE! | 0 | 0 | 0 | 6651 | 47330 | #N/A | #N/A | #N/A | #N/A | #N/A | #N/A
0 |  | #VALUE! | #VALUE! | 0 | 0 | 0 | 6652 | 47331 | #N/A | #N/A | #N/A | #N/A | #N/A | #N/A
0 |  | #VALUE! | #VALUE! | 0 | 0 | 0 | 6653 | 47332 | #N/A | #N/A | #N/A | #N/A | #N/A | #N/A
0 |  | #VALUE! | #VALUE! | 0 | 0 | 0 | 6654 | 47333 | #N/A | #N/A | #N/A | #N/A | #N/A | #N/A
0 |  | #VALUE! | #VALUE! | 0 | 0 | 0 | 6655 | 47334 | #N/A | #N/A | #N/A | #N/A | #N/A | #N/A
0 |  | #VALUE! | #VALUE! | 0 | 0 | 0 | 6656 | 47335 | #N/A | #N/A | #N/A | #N/A | #N/A | #N/A
0 |  | #VALUE! | #VALUE! | 0 | 0 | 0 | 6657 | 47336 | #N/A | #N/A | #N/A | #N/A | #N/A | #N/A
0 |  | #VALUE! | #VALUE! | 0 | 0 | 0 | 6658 | 47337 | #N/A | #N/A | #N/A | #N/A | #N/A | #N/A
0 |  | #VALUE! | #VALUE! | 0 | 0 | 0 | 6659 | 47338 | #N/A | #N/A | #N/A | #N/A | #N/A | #N/A
0 |  | #VALUE! | #VALUE! | 0 | 0 | 0 | 6660 | 47339 | #N/A | #N/A | #N/A | #N/A | #N/A | #N/A
0 |  | #VALUE! | #VALUE! | 0 | 0 | 0 | 6661 | 47340 | #N/A | #N/A | #N/A | #N/A | #N/A | #N/A
0 |  | #VALUE! | #VALUE! | 0 | 0 | 0 | 6662 | 47341 | #N/A | #N/A | #N/A | #N/A | #N/A | #N/A
0 |  | #VALUE! | #VALUE! | 0 | 0 | 0 | 6663 | 47342 | #N/A | #N/A | #N/A | #N/A | #N/A | #N/A
0 |  | #VALUE! | #VALUE! | 0 | 0 | 0 | 6664 | 47343 | #N/A | #N/A | #N/A | #N/A | #N/A | #N/A
0 |  | #VALUE! | #VALUE! | 0 | 0 | 0 | 6665 | 47344 | #N/A | #N/A | #N/A | #N/A | #N/A | #N/A
0 |  | #VALUE! | #VALUE! | 0 | 0 | 0 | 6666 | 47345 | #N/A | #N/A | #N/A | #N/A | #N/A | #N/A
0 |  | #VALUE! | #VALUE! | 0 | 0 | 0 | 6667 | 47346 | #N/A | #N/A | #N/A | #N/A | #N/A | #N/A
0 |  | #VALUE! | #VALUE! | 0 | 0 | 0 | 6668 | 47347 | #N/A | #N/A | #N/A | #N/A | #N/A | #N/A
0 |  | #VALUE! | #VALUE! | 0 | 0 | 0 | 6669 | 47348 | #N/A | #N/A | #N/A | #N/A | #N/A | #N/A
0 |  | #VALUE! | #VALUE! | 0 | 0 | 0 | 6670 | 47349 | #N/A | #N/A | #N/A | #N/A | #N/A | #N/A
0 |  | #VALUE! | #VALUE! | 0 | 0 | 0 | 6671 | 47350 | #N/A | #N/A | #N/A | #N/A | #N/A | #N/A
0 |  | #VALUE! | #VALUE! | 0 | 0 | 0 | 6672 | 47351 | #N/A | #N/A | #N/A | #N/A | #N/A | #N/A
0 |  | #VALUE! | #VALUE! | 0 | 0 | 0 | 6673 | 47352 | #N/A | #N/A | #N/A | #N/A | #N/A | #N/A
0 |  | #VALUE! | #VALUE! | 0 | 0 | 0 | 6674 | 47353 | #N/A | #N/A | #N/A | #N/A | #N/A | #N/A
0 |  | #VALUE! | #VALUE! | 0 | 0 | 0 | 6675 | 47354 | #N/A | #N/A | #N/A | #N/A | #N/A | #N/A
0 |  | #VALUE! | #VALUE! | 0 | 0 | 0 | 6676 | 47355 | #N/A | #N/A | #N/A | #N/A | #N/A | #N/A
0 |  | #VALUE! | #VALUE! | 0 | 0 | 0 | 6677 | 47356 | #N/A | #N/A | #N/A | #N/A | #N/A | #N/A
0 |  | #VALUE! | #VALUE! | 0 | 0 | 0 | 6678 | 47357 | #N/A | #N/A | #N/A | #N/A | #N/A | #N/A
0 |  | #VALUE! | #VALUE! | 0 | 0 | 0 | 6679 | 47358 | #N/A | #N/A | #N/A | #N/A | #N/A | #N/A
0 |  | #VALUE! | #VALUE! | 0 | 0 | 0 | 6680 | 47359 | #N/A | #N/A | #N/A | #N/A | #N/A | #N/A
0 |  | #VALUE! | #VALUE! | 0 | 0 | 0 | 6681 | 47360 | #N/A | #N/A | #N/A | #N/A | #N/A | #N/A
0 |  | #VALUE! | #VALUE! | 0 | 0 | 0 | 6682 | 47361 | #N/A | #N/A | #N/A | #N/A | #N/A | #N/A
0 |  | #VALUE! | #VALUE! | 0 | 0 | 0 | 6683 | 47362 | #N/A | #N/A | #N/A | #N/A | #N/A | #N/A
0 |  | #VALUE! | #VALUE! | 0 | 0 | 0 | 6684 | 47363 | #N/A | #N/A | #N/A | #N/A | #N/A | #N/A
0 |  | #VALUE! | #VALUE! | 0 | 0 | 0 | 6685 | 47364 | #N/A | #N/A | #N/A | #N/A | #N/A | #N/A
0 |  | #VALUE! | #VALUE! | 0 | 0 | 0 | 6686 | 47365 | #N/A | #N/A | #N/A | #N/A | #N/A | #N/A
0 |  | #VALUE! | #VALUE! | 0 | 0 | 0 | 6687 | 47366 | #N/A | #N/A | #N/A | #N/A | #N/A | #N/A
0 |  | #VALUE! | #VALUE! | 0 | 0 | 0 | 6688 | 47367 | #N/A | #N/A | #N/A | #N/A | #N/A | #N/A
0 |  | #VALUE! | #VALUE! | 0 | 0 | 0 | 6689 | 47368 | #N/A | #N/A | #N/A | #N/A | #N/A | #N/A
0 |  | #VALUE! | #VALUE! | 0 | 0 | 0 | 6690 | 47369 | #N/A | #N/A | #N/A | #N/A | #N/A | #N/A
0 |  | #VALUE! | #VALUE! | 0 | 0 | 0 | 6691 | 47370 | #N/A | #N/A | #N/A | #N/A | #N/A | #N/A
0 |  | #VALUE! | #VALUE! | 0 | 0 | 0 | 6692 | 47371 | #N/A | #N/A | #N/A | #N/A | #N/A | #N/A
0 |  | #VALUE! | #VALUE! | 0 | 0 | 0 | 6693 | 47372 | #N/A | #N/A | #N/A | #N/A | #N/A | #N/A
0 |  | #VALUE! | #VALUE! | 0 | 0 | 0 | 6694 | 47373 | #N/A | #N/A | #N/A | #N/A | #N/A | #N/A
0 |  | #VALUE! | #VALUE! | 0 | 0 | 0 | 6695 | 47374 | #N/A | #N/A | #N/A | #N/A | #N/A | #N/A
0 |  | #VALUE! | #VALUE! | 0 | 0 | 0 | 6696 | 47375 | #N/A | #N/A | #N/A | #N/A | #N/A | #N/A
0 |  | #VALUE! | #VALUE! | 0 | 0 | 0 | 6697 | 47376 | #N/A | #N/A | #N/A | #N/A | #N/A | #N/A
0 |  | #VALUE! | #VALUE! | 0 | 0 | 0 | 6698 | 47377 | #N/A | #N/A | #N/A | #N/A | #N/A | #N/A
0 |  | #VALUE! | #VALUE! | 0 | 0 | 0 | 6699 | 47378 | #N/A | #N/A | #N/A | #N/A | #N/A | #N/A
0 |  | #VALUE! | #VALUE! | 0 | 0 | 0 | 6700 | 47379 | #N/A | #N/A | #N/A | #N/A | #N/A | #N/A
0 |  | #VALUE! | #VALUE! | 0 | 0 | 0 | 6701 | 47380 | #N/A | #N/A | #N/A | #N/A | #N/A | #N/A
0 |  | #VALUE! | #VALUE! | 0 | 0 | 0 | 6702 | 47381 | #N/A | #N/A | #N/A | #N/A | #N/A | #N/A
0 |  | #VALUE! | #VALUE! | 0 | 0 | 0 | 6703 | 47382 | #N/A | #N/A | #N/A | #N/A | #N/A | #N/A
0 |  | #VALUE! | #VALUE! | 0 | 0 | 0 | 6704 | 47383 | #N/A | #N/A | #N/A | #N/A | #N/A | #N/A
0 |  | #VALUE! | #VALUE! | 0 | 0 | 0 | 6705 | 47384 | #N/A | #N/A | #N/A | #N/A | #N/A | #N/A
0 |  | #VALUE! | #VALUE! | 0 | 0 | 0 | 6706 | 47385 | #N/A | #N/A | #N/A | #N/A | #N/A | #N/A
0 |  | #VALUE! | #VALUE! | 0 | 0 | 0 | 6707 | 47386 | #N/A | #N/A | #N/A | #N/A | #N/A | #N/A
0 |  | #VALUE! | #VALUE! | 0 | 0 | 0 | 6708 | 47387 | #N/A | #N/A | #N/A | #N/A | #N/A | #N/A
0 |  | #VALUE! | #VALUE! | 0 | 0 | 0 | 6709 | 47388 | #N/A | #N/A | #N/A | #N/A | #N/A | #N/A
0 |  | #VALUE! | #VALUE! | 0 | 0 | 0 | 6710 | 47389 | #N/A | #N/A | #N/A | #N/A | #N/A | #N/A
0 |  | #VALUE! | #VALUE! | 0 | 0 | 0 | 6711 | 47390 | #N/A | #N/A | #N/A | #N/A | #N/A | #N/A
0 |  | #VALUE! | #VALUE! | 0 | 0 | 0 | 6712 | 47391 | #N/A | #N/A | #N/A | #N/A | #N/A | #N/A
0 |  | #VALUE! | #VALUE! | 0 | 0 | 0 | 6713 | 47392 | #N/A | #N/A | #N/A | #N/A | #N/A | #N/A
0 |  | #VALUE! | #VALUE! | 0 | 0 | 0 | 6714 | 47393 | #N/A | #N/A | #N/A | #N/A | #N/A | #N/A
0 |  | #VALUE! | #VALUE! | 0 | 0 | 0 | 6715 | 47394 | #N/A | #N/A | #N/A | #N/A | #N/A | #N/A
0 |  | #VALUE! | #VALUE! | 0 | 0 | 0 | 6716 | 47395 | #N/A | #N/A | #N/A | #N/A | #N/A | #N/A
0 |  | #VALUE! | #VALUE! | 0 | 0 | 0 | 6717 | 47396 | #N/A | #N/A | #N/A | #N/A | #N/A | #N/A
0 |  | #VALUE! | #VALUE! | 0 | 0 | 0 | 6718 | 47397 | #N/A | #N/A | #N/A | #N/A | #N/A | #N/A
0 |  | #VALUE! | #VALUE! | 0 | 0 | 0 | 6719 | 47398 | #N/A | #N/A | #N/A | #N/A | #N/A | #N/A
0 |  | #VALUE! | #VALUE! | 0 | 0 | 0 | 6720 | 47399 | #N/A | #N/A | #N/A | #N/A | #N/A | #N/A
0 |  | #VALUE! | #VALUE! | 0 | 0 | 0 | 6721 | 47400 | #N/A | #N/A | #N/A | #N/A | #N/A | #N/A
0 |  | #VALUE! | #VALUE! | 0 | 0 | 0 | 6722 | 47401 | #N/A | #N/A | #N/A | #N/A | #N/A | #N/A
0 |  | #VALUE! | #VALUE! | 0 | 0 | 0 | 6723 | 47402 | #N/A | #N/A | #N/A | #N/A | #N/A | #N/A
0 |  | #VALUE! | #VALUE! | 0 | 0 | 0 | 6724 | 47403 | #N/A | #N/A | #N/A | #N/A | #N/A | #N/A
0 |  | #VALUE! | #VALUE! | 0 | 0 | 0 | 6725 | 47404 | #N/A | #N/A | #N/A | #N/A | #N/A | #N/A
0 |  | #VALUE! | #VALUE! | 0 | 0 | 0 | 6726 | 47405 | #N/A | #N/A | #N/A | #N/A | #N/A | #N/A
0 |  | #VALUE! | #VALUE! | 0 | 0 | 0 | 6727 | 47406 | #N/A | #N/A | #N/A | #N/A | #N/A | #N/A
0 |  | #VALUE! | #VALUE! | 0 | 0 | 0 | 6728 | 47407 | #N/A | #N/A | #N/A | #N/A | #N/A | #N/A
0 |  | #VALUE! | #VALUE! | 0 | 0 | 0 | 6729 | 47408 | #N/A | #N/A | #N/A | #N/A | #N/A | #N/A
0 |  | #VALUE! | #VALUE! | 0 | 0 | 0 | 6730 | 47409 | #N/A | #N/A | #N/A | #N/A | #N/A | #N/A
0 |  | #VALUE! | #VALUE! | 0 | 0 | 0 | 6731 | 47410 | #N/A | #N/A | #N/A | #N/A | #N/A | #N/A
0 |  | #VALUE! | #VALUE! | 0 | 0 | 0 | 6732 | 47411 | #N/A | #N/A | #N/A | #N/A | #N/A | #N/A
0 |  | #VALUE! | #VALUE! | 0 | 0 | 0 | 6733 | 47412 | #N/A | #N/A | #N/A | #N/A | #N/A | #N/A
0 |  | #VALUE! | #VALUE! | 0 | 0 | 0 | 6734 | 47413 | #N/A | #N/A | #N/A | #N/A | #N/A | #N/A
0 |  | #VALUE! | #VALUE! | 0 | 0 | 0 | 6735 | 47414 | #N/A | #N/A | #N/A | #N/A | #N/A | #N/A
0 |  | #VALUE! | #VALUE! | 0 | 0 | 0 | 6736 | 47415 | #N/A | #N/A | #N/A | #N/A | #N/A | #N/A
0 |  | #VALUE! | #VALUE! | 0 | 0 | 0 | 6737 | 47416 | #N/A | #N/A | #N/A | #N/A | #N/A | #N/A
0 |  | #VALUE! | #VALUE! | 0 | 0 | 0 | 6738 | 47417 | #N/A | #N/A | #N/A | #N/A | #N/A | #N/A
0 |  | #VALUE! | #VALUE! | 0 | 0 | 0 | 6739 | 47418 | #N/A | #N/A | #N/A | #N/A | #N/A | #N/A
0 |  | #VALUE! | #VALUE! | 0 | 0 | 0 | 6740 | 47419 | #N/A | #N/A | #N/A | #N/A | #N/A | #N/A
0 |  | #VALUE! | #VALUE! | 0 | 0 | 0 | 6741 | 47420 | #N/A | #N/A | #N/A | #N/A | #N/A | #N/A
0 |  | #VALUE! | #VALUE! | 0 | 0 | 0 | 6742 | 47421 | #N/A | #N/A | #N/A | #N/A | #N/A | #N/A
0 |  | #VALUE! | #VALUE! | 0 | 0 | 0 | 6743 | 47422 | #N/A | #N/A | #N/A | #N/A | #N/A | #N/A
0 |  | #VALUE! | #VALUE! | 0 | 0 | 0 | 6744 | 47423 | #N/A | #N/A | #N/A | #N/A | #N/A | #N/A
0 |  | #VALUE! | #VALUE! | 0 | 0 | 0 | 6745 | 47424 | #N/A | #N/A | #N/A | #N/A | #N/A | #N/A
0 |  | #VALUE! | #VALUE! | 0 | 0 | 0 | 6746 | 47425 | #N/A | #N/A | #N/A | #N/A | #N/A | #N/A
0 |  | #VALUE! | #VALUE! | 0 | 0 | 0 | 6747 | 47426 | #N/A | #N/A | #N/A | #N/A | #N/A | #N/A
0 |  | #VALUE! | #VALUE! | 0 | 0 | 0 | 6748 | 47427 | #N/A | #N/A | #N/A | #N/A | #N/A | #N/A
0 |  | #VALUE! | #VALUE! | 0 | 0 | 0 | 6749 | 47428 | #N/A | #N/A | #N/A | #N/A | #N/A | #N/A
0 |  | #VALUE! | #VALUE! | 0 | 0 | 0 | 6750 | 47429 | #N/A | #N/A | #N/A | #N/A | #N/A | #N/A
0 |  | #VALUE! | #VALUE! | 0 | 0 | 0 | 6751 | 47430 | #N/A | #N/A | #N/A | #N/A | #N/A | #N/A
0 |  | #VALUE! | #VALUE! | 0 | 0 | 0 | 6752 | 47431 | #N/A | #N/A | #N/A | #N/A | #N/A | #N/A
0 |  | #VALUE! | #VALUE! | 0 | 0 | 0 | 6753 | 47432 | #N/A | #N/A | #N/A | #N/A | #N/A | #N/A
0 |  | #VALUE! | #VALUE! | 0 | 0 | 0 | 6754 | 47433 | #N/A | #N/A | #N/A | #N/A | #N/A | #N/A
0 |  | #VALUE! | #VALUE! | 0 | 0 | 0 | 6755 | 47434 | #N/A | #N/A | #N/A | #N/A | #N/A | #N/A
0 |  | #VALUE! | #VALUE! | 0 | 0 | 0 | 6756 | 47435 | #N/A | #N/A | #N/A | #N/A | #N/A | #N/A
0 |  | #VALUE! | #VALUE! | 0 | 0 | 0 | 6757 | 47436 | #N/A | #N/A | #N/A | #N/A | #N/A | #N/A
0 |  | #VALUE! | #VALUE! | 0 | 0 | 0 | 6758 | 47437 | #N/A | #N/A | #N/A | #N/A | #N/A | #N/A
0 |  | #VALUE! | #VALUE! | 0 | 0 | 0 | 6759 | 47438 | #N/A | #N/A | #N/A | #N/A | #N/A | #N/A
0 |  | #VALUE! | #VALUE! | 0 | 0 | 0 | 6760 | 47439 | #N/A | #N/A | #N/A | #N/A | #N/A | #N/A
0 |  | #VALUE! | #VALUE! | 0 | 0 | 0 | 6761 | 47440 | #N/A | #N/A | #N/A | #N/A | #N/A | #N/A
0 |  | #VALUE! | #VALUE! | 0 | 0 | 0 | 6762 | 47441 | #N/A | #N/A | #N/A | #N/A | #N/A | #N/A
0 |  | #VALUE! | #VALUE! | 0 | 0 | 0 | 6763 | 47442 | #N/A | #N/A | #N/A | #N/A | #N/A | #N/A
0 |  | #VALUE! | #VALUE! | 0 | 0 | 0 | 6764 | 47443 | #N/A | #N/A | #N/A | #N/A | #N/A | #N/A
0 |  | #VALUE! | #VALUE! | 0 | 0 | 0 | 6765 | 47444 | #N/A | #N/A | #N/A | #N/A | #N/A | #N/A
0 |  | #VALUE! | #VALUE! | 0 | 0 | 0 | 6766 | 47445 | #N/A | #N/A | #N/A | #N/A | #N/A | #N/A
0 |  | #VALUE! | #VALUE! | 0 | 0 | 0 | 6767 | 47446 | #N/A | #N/A | #N/A | #N/A | #N/A | #N/A
0 |  | #VALUE! | #VALUE! | 0 | 0 | 0 | 6768 | 47447 | #N/A | #N/A | #N/A | #N/A | #N/A | #N/A
0 |  | #VALUE! | #VALUE! | 0 | 0 | 0 | 6769 | 47448 | #N/A | #N/A | #N/A | #N/A | #N/A | #N/A
0 |  | #VALUE! | #VALUE! | 0 | 0 | 0 | 6770 | 47449 | #N/A | #N/A | #N/A | #N/A | #N/A | #N/A
0 |  | #VALUE! | #VALUE! | 0 | 0 | 0 | 6771 | 47450 | #N/A | #N/A | #N/A | #N/A | #N/A | #N/A
0 |  | #VALUE! | #VALUE! | 0 | 0 | 0 | 6772 | 47451 | #N/A | #N/A | #N/A | #N/A | #N/A | #N/A
0 |  | #VALUE! | #VALUE! | 0 | 0 | 0 | 6773 | 47452 | #N/A | #N/A | #N/A | #N/A | #N/A | #N/A
0 |  | #VALUE! | #VALUE! | 0 | 0 | 0 | 6774 | 47453 | #N/A | #N/A | #N/A | #N/A | #N/A | #N/A
0 |  | #VALUE! | #VALUE! | 0 | 0 | 0 | 6775 | 47454 | #N/A | #N/A | #N/A | #N/A | #N/A | #N/A
0 |  | #VALUE! | #VALUE! | 0 | 0 | 0 | 6776 | 47455 | #N/A | #N/A | #N/A | #N/A | #N/A | #N/A
0 |  | #VALUE! | #VALUE! | 0 | 0 | 0 | 6777 | 47456 | #N/A | #N/A | #N/A | #N/A | #N/A | #N/A
0 |  | #VALUE! | #VALUE! | 0 | 0 | 0 | 6778 | 47457 | #N/A | #N/A | #N/A | #N/A | #N/A | #N/A
0 |  | #VALUE! | #VALUE! | 0 | 0 | 0 | 6779 | 47458 | #N/A | #N/A | #N/A | #N/A | #N/A | #N/A
0 |  | #VALUE! | #VALUE! | 0 | 0 | 0 | 6780 | 47459 | #N/A | #N/A | #N/A | #N/A | #N/A | #N/A
0 |  | #VALUE! | #VALUE! | 0 | 0 | 0 | 6781 | 47460 | #N/A | #N/A | #N/A | #N/A | #N/A | #N/A
0 |  | #VALUE! | #VALUE! | 0 | 0 | 0 | 6782 | 47461 | #N/A | #N/A | #N/A | #N/A | #N/A | #N/A
0 |  | #VALUE! | #VALUE! | 0 | 0 | 0 | 6783 | 47462 | #N/A | #N/A | #N/A | #N/A | #N/A | #N/A
0 |  | #VALUE! | #VALUE! | 0 | 0 | 0 | 6784 | 47463 | #N/A | #N/A | #N/A | #N/A | #N/A | #N/A
0 |  | #VALUE! | #VALUE! | 0 | 0 | 0 | 6785 | 47464 | #N/A | #N/A | #N/A | #N/A | #N/A | #N/A
0 |  | #VALUE! | #VALUE! | 0 | 0 | 0 | 6786 | 47465 | #N/A | #N/A | #N/A | #N/A | #N/A | #N/A
0 |  | #VALUE! | #VALUE! | 0 | 0 | 0 | 6787 | 47466 | #N/A | #N/A | #N/A | #N/A | #N/A | #N/A
0 |  | #VALUE! | #VALUE! | 0 | 0 | 0 | 6788 | 47467 | #N/A | #N/A | #N/A | #N/A | #N/A | #N/A
0 |  | #VALUE! | #VALUE! | 0 | 0 | 0 | 6789 | 47468 | #N/A | #N/A | #N/A | #N/A | #N/A | #N/A
0 |  | #VALUE! | #VALUE! | 0 | 0 | 0 | 6790 | 47469 | #N/A | #N/A | #N/A | #N/A | #N/A | #N/A
0 |  | #VALUE! | #VALUE! | 0 | 0 | 0 | 6791 | 47470 | #N/A | #N/A | #N/A | #N/A | #N/A | #N/A
0 |  | #VALUE! | #VALUE! | 0 | 0 | 0 | 6792 | 47471 | #N/A | #N/A | #N/A | #N/A | #N/A | #N/A
0 |  | #VALUE! | #VALUE! | 0 | 0 | 0 | 6793 | 47472 | #N/A | #N/A | #N/A | #N/A | #N/A | #N/A
0 |  | #VALUE! | #VALUE! | 0 | 0 | 0 | 6794 | 47473 | #N/A | #N/A | #N/A | #N/A | #N/A | #N/A
0 |  | #VALUE! | #VALUE! | 0 | 0 | 0 | 6795 | 47474 | #N/A | #N/A | #N/A | #N/A | #N/A | #N/A
0 |  | #VALUE! | #VALUE! | 0 | 0 | 0 | 6796 | 47475 | #N/A | #N/A | #N/A | #N/A | #N/A | #N/A
0 |  | #VALUE! | #VALUE! | 0 | 0 | 0 | 6797 | 47476 | #N/A | #N/A | #N/A | #N/A | #N/A | #N/A
0 |  | #VALUE! | #VALUE! | 0 | 0 | 0 | 6798 | 47477 | #N/A | #N/A | #N/A | #N/A | #N/A | #N/A
0 |  | #VALUE! | #VALUE! | 0 | 0 | 0 | 6799 | 47478 | #N/A | #N/A | #N/A | #N/A | #N/A | #N/A
0 |  | #VALUE! | #VALUE! | 0 | 0 | 0 | 6800 | 47479 | #N/A | #N/A | #N/A | #N/A | #N/A | #N/A
0 |  | #VALUE! | #VALUE! | 0 | 0 | 0 | 6801 | 47480 | #N/A | #N/A | #N/A | #N/A | #N/A | #N/A
0 |  | #VALUE! | #VALUE! | 0 | 0 | 0 | 6802 | 47481 | #N/A | #N/A | #N/A | #N/A | #N/A | #N/A
0 |  | #VALUE! | #VALUE! | 0 | 0 | 0 | 6803 | 47482 | #N/A | #N/A | #N/A | #N/A | #N/A | #N/A
0 |  | #VALUE! | #VALUE! | 0 | 0 | 0 | 6804 | 47483 | #N/A | #N/A | #N/A | #N/A | #N/A | #N/A
0 |  | #VALUE! | #VALUE! | 0 | 0 | 0 | 6805 | 47484 | #N/A | #N/A | #N/A | #N/A | #N/A | #N/A
0 |  | #VALUE! | #VALUE! | 0 | 0 | 0 | 6806 | 47485 | #N/A | #N/A | #N/A | #N/A | #N/A | #N/A
0 |  | #VALUE! | #VALUE! | 0 | 0 | 0 | 6807 | 47486 | #N/A | #N/A | #N/A | #N/A | #N/A | #N/A
0 |  | #VALUE! | #VALUE! | 0 | 0 | 0 | 6808 | 47487 | #N/A | #N/A | #N/A | #N/A | #N/A | #N/A
0 |  | #VALUE! | #VALUE! | 0 | 0 | 0 | 6809 | 47488 | #N/A | #N/A | #N/A | #N/A | #N/A | #N/A
0 |  | #VALUE! | #VALUE! | 0 | 0 | 0 | 6810 | 47489 | #N/A | #N/A | #N/A | #N/A | #N/A | #N/A
0 |  | #VALUE! | #VALUE! | 0 | 0 | 0 | 6811 | 47490 | #N/A | #N/A | #N/A | #N/A | #N/A | #N/A
0 |  | #VALUE! | #VALUE! | 0 | 0 | 0 | 6812 | 47491 | #N/A | #N/A | #N/A | #N/A | #N/A | #N/A
0 |  | #VALUE! | #VALUE! | 0 | 0 | 0 | 6813 | 47492 | #N/A | #N/A | #N/A | #N/A | #N/A | #N/A
0 |  | #VALUE! | #VALUE! | 0 | 0 | 0 | 6814 | 47493 | #N/A | #N/A | #N/A | #N/A | #N/A | #N/A
0 |  | #VALUE! | #VALUE! | 0 | 0 | 0 | 6815 | 47494 | #N/A | #N/A | #N/A | #N/A | #N/A | #N/A
0 |  | #VALUE! | #VALUE! | 0 | 0 | 0 | 6816 | 47495 | #N/A | #N/A | #N/A | #N/A | #N/A | #N/A
0 |  | #VALUE! | #VALUE! | 0 | 0 | 0 | 6817 | 47496 | #N/A | #N/A | #N/A | #N/A | #N/A | #N/A
0 |  | #VALUE! | #VALUE! | 0 | 0 | 0 | 6818 | 47497 | #N/A | #N/A | #N/A | #N/A | #N/A | #N/A
0 |  | #VALUE! | #VALUE! | 0 | 0 | 0 | 6819 | 47498 | #N/A | #N/A | #N/A | #N/A | #N/A | #N/A
0 |  | #VALUE! | #VALUE! | 0 | 0 | 0 | 6820 | 47499 | #N/A | #N/A | #N/A | #N/A | #N/A | #N/A
0 |  | #VALUE! | #VALUE! | 0 | 0 | 0 | 6821 | 47500 | #N/A | #N/A | #N/A | #N/A | #N/A | #N/A
0 |  | #VALUE! | #VALUE! | 0 | 0 | 0 | 6822 | 47501 | #N/A | #N/A | #N/A | #N/A | #N/A | #N/A
0 |  | #VALUE! | #VALUE! | 0 | 0 | 0 | 6823 | 47502 | #N/A | #N/A | #N/A | #N/A | #N/A | #N/A
0 |  | #VALUE! | #VALUE! | 0 | 0 | 0 | 6824 | 47503 | #N/A | #N/A | #N/A | #N/A | #N/A | #N/A
0 |  | #VALUE! | #VALUE! | 0 | 0 | 0 | 6825 | 47504 | #N/A | #N/A | #N/A | #N/A | #N/A | #N/A
0 |  | #VALUE! | #VALUE! | 0 | 0 | 0 | 6826 | 47505 | #N/A | #N/A | #N/A | #N/A | #N/A | #N/A
0 |  | #VALUE! | #VALUE! | 0 | 0 | 0 | 6827 | 47506 | #N/A | #N/A | #N/A | #N/A | #N/A | #N/A
0 |  | #VALUE! | #VALUE! | 0 | 0 | 0 | 6828 | 47507 | #N/A | #N/A | #N/A | #N/A | #N/A | #N/A
0 |  | #VALUE! | #VALUE! | 0 | 0 | 0 | 6829 | 47508 | #N/A | #N/A | #N/A | #N/A | #N/A | #N/A
0 |  | #VALUE! | #VALUE! | 0 | 0 | 0 | 6830 | 47509 | #N/A | #N/A | #N/A | #N/A | #N/A | #N/A
0 |  | #VALUE! | #VALUE! | 0 | 0 | 0 | 6831 | 47510 | #N/A | #N/A | #N/A | #N/A | #N/A | #N/A
0 |  | #VALUE! | #VALUE! | 0 | 0 | 0 | 6832 | 47511 | #N/A | #N/A | #N/A | #N/A | #N/A | #N/A
0 |  | #VALUE! | #VALUE! | 0 | 0 | 0 | 6833 | 47512 | #N/A | #N/A | #N/A | #N/A | #N/A | #N/A
0 |  | #VALUE! | #VALUE! | 0 | 0 | 0 | 6834 | 47513 | #N/A | #N/A | #N/A | #N/A | #N/A | #N/A
0 |  | #VALUE! | #VALUE! | 0 | 0 | 0 | 6835 | 47514 | #N/A | #N/A | #N/A | #N/A | #N/A | #N/A
0 |  | #VALUE! | #VALUE! | 0 | 0 | 0 | 6836 | 47515 | #N/A | #N/A | #N/A | #N/A | #N/A | #N/A
0 |  | #VALUE! | #VALUE! | 0 | 0 | 0 | 6837 | 47516 | #N/A | #N/A | #N/A | #N/A | #N/A | #N/A
0 |  | #VALUE! | #VALUE! | 0 | 0 | 0 | 6838 | 47517 | #N/A | #N/A | #N/A | #N/A | #N/A | #N/A
0 |  | #VALUE! | #VALUE! | 0 | 0 | 0 | 6839 | 47518 | #N/A | #N/A | #N/A | #N/A | #N/A | #N/A
0 |  | #VALUE! | #VALUE! | 0 | 0 | 0 | 6840 | 47519 | #N/A | #N/A | #N/A | #N/A | #N/A | #N/A
0 |  | #VALUE! | #VALUE! | 0 | 0 | 0 | 6841 | 47520 | #N/A | #N/A | #N/A | #N/A | #N/A | #N/A
0 |  | #VALUE! | #VALUE! | 0 | 0 | 0 | 6842 | 47521 | #N/A | #N/A | #N/A | #N/A | #N/A | #N/A
0 |  | #VALUE! | #VALUE! | 0 | 0 | 0 | 6843 | 47522 | #N/A | #N/A | #N/A | #N/A | #N/A | #N/A
0 |  | #VALUE! | #VALUE! | 0 | 0 | 0 | 6844 | 47523 | #N/A | #N/A | #N/A | #N/A | #N/A | #N/A
0 |  | #VALUE! | #VALUE! | 0 | 0 | 0 | 6845 | 47524 | #N/A | #N/A | #N/A | #N/A | #N/A | #N/A
0 |  | #VALUE! | #VALUE! | 0 | 0 | 0 | 6846 | 47525 | #N/A | #N/A | #N/A | #N/A | #N/A | #N/A
0 |  | #VALUE! | #VALUE! | 0 | 0 | 0 | 6847 | 47526 | #N/A | #N/A | #N/A | #N/A | #N/A | #N/A
0 |  | #VALUE! | #VALUE! | 0 | 0 | 0 | 6848 | 47527 | #N/A | #N/A | #N/A | #N/A | #N/A | #N/A
0 |  | #VALUE! | #VALUE! | 0 | 0 | 0 | 6849 | 47528 | #N/A | #N/A | #N/A | #N/A | #N/A | #N/A
0 |  | #VALUE! | #VALUE! | 0 | 0 | 0 | 6850 | 47529 | #N/A | #N/A | #N/A | #N/A | #N/A | #N/A
0 |  | #VALUE! | #VALUE! | 0 | 0 | 0 | 6851 | 47530 | #N/A | #N/A | #N/A | #N/A | #N/A | #N/A
0 |  | #VALUE! | #VALUE! | 0 | 0 | 0 | 6852 | 47531 | #N/A | #N/A | #N/A | #N/A | #N/A | #N/A
0 |  | #VALUE! | #VALUE! | 0 | 0 | 0 | 6853 | 47532 | #N/A | #N/A | #N/A | #N/A | #N/A | #N/A
0 |  | #VALUE! | #VALUE! | 0 | 0 | 0 | 6854 | 47533 | #N/A | #N/A | #N/A | #N/A | #N/A | #N/A
0 |  | #VALUE! | #VALUE! | 0 | 0 | 0 | 6855 | 47534 | #N/A | #N/A | #N/A | #N/A | #N/A | #N/A
0 |  | #VALUE! | #VALUE! | 0 | 0 | 0 | 6856 | 47535 | #N/A | #N/A | #N/A | #N/A | #N/A | #N/A
0 |  | #VALUE! | #VALUE! | 0 | 0 | 0 | 6857 | 47536 | #N/A | #N/A | #N/A | #N/A | #N/A | #N/A
0 |  | #VALUE! | #VALUE! | 0 | 0 | 0 | 6858 | 47537 | #N/A | #N/A | #N/A | #N/A | #N/A | #N/A
0 |  | #VALUE! | #VALUE! | 0 | 0 | 0 | 6859 | 47538 | #N/A | #N/A | #N/A | #N/A | #N/A | #N/A
0 |  | #VALUE! | #VALUE! | 0 | 0 | 0 | 6860 | 47539 | #N/A | #N/A | #N/A | #N/A | #N/A | #N/A
0 |  | #VALUE! | #VALUE! | 0 | 0 | 0 | 6861 | 47540 | #N/A | #N/A | #N/A | #N/A | #N/A | #N/A
0 |  | #VALUE! | #VALUE! | 0 | 0 | 0 | 6862 | 47541 | #N/A | #N/A | #N/A | #N/A | #N/A | #N/A
0 |  | #VALUE! | #VALUE! | 0 | 0 | 0 | 6863 | 47542 | #N/A | #N/A | #N/A | #N/A | #N/A | #N/A
0 |  | #VALUE! | #VALUE! | 0 | 0 | 0 | 6864 | 47543 | #N/A | #N/A | #N/A | #N/A | #N/A | #N/A
0 |  | #VALUE! | #VALUE! | 0 | 0 | 0 | 6865 | 47544 | #N/A | #N/A | #N/A | #N/A | #N/A | #N/A
0 |  | #VALUE! | #VALUE! | 0 | 0 | 0 | 6866 | 47545 | #N/A | #N/A | #N/A | #N/A | #N/A | #N/A
0 |  | #VALUE! | #VALUE! | 0 | 0 | 0 | 6867 | 47546 | #N/A | #N/A | #N/A | #N/A | #N/A | #N/A
0 |  | #VALUE! | #VALUE! | 0 | 0 | 0 | 6868 | 47547 | #N/A | #N/A | #N/A | #N/A | #N/A | #N/A
0 |  | #VALUE! | #VALUE! | 0 | 0 | 0 | 6869 | 47548 | #N/A | #N/A | #N/A | #N/A | #N/A | #N/A
0 |  | #VALUE! | #VALUE! | 0 | 0 | 0 | 6870 | 47549 | #N/A | #N/A | #N/A | #N/A | #N/A | #N/A
0 |  | #VALUE! | #VALUE! | 0 | 0 | 0 | 6871 | 47550 | #N/A | #N/A | #N/A | #N/A | #N/A | #N/A
0 |  | #VALUE! | #VALUE! | 0 | 0 | 0 | 6872 | 47551 | #N/A | #N/A | #N/A | #N/A | #N/A | #N/A
0 |  | #VALUE! | #VALUE! | 0 | 0 | 0 | 6873 | 47552 | #N/A | #N/A | #N/A | #N/A | #N/A | #N/A
0 |  | #VALUE! | #VALUE! | 0 | 0 | 0 | 6874 | 47553 | #N/A | #N/A | #N/A | #N/A | #N/A | #N/A
0 |  | #VALUE! | #VALUE! | 0 | 0 | 0 | 6875 | 47554 | #N/A | #N/A | #N/A | #N/A | #N/A | #N/A
0 |  | #VALUE! | #VALUE! | 0 | 0 | 0 | 6876 | 47555 | #N/A | #N/A | #N/A | #N/A | #N/A | #N/A
0 |  | #VALUE! | #VALUE! | 0 | 0 | 0 | 6877 | 47556 | #N/A | #N/A | #N/A | #N/A | #N/A | #N/A
0 |  | #VALUE! | #VALUE! | 0 | 0 | 0 | 6878 | 47557 | #N/A | #N/A | #N/A | #N/A | #N/A | #N/A
0 |  | #VALUE! | #VALUE! | 0 | 0 | 0 | 6879 | 47558 | #N/A | #N/A | #N/A | #N/A | #N/A | #N/A
0 |  | #VALUE! | #VALUE! | 0 | 0 | 0 | 6880 | 47559 | #N/A | #N/A | #N/A | #N/A | #N/A | #N/A
0 |  | #VALUE! | #VALUE! | 0 | 0 | 0 | 6881 | 47560 | #N/A | #N/A | #N/A | #N/A | #N/A | #N/A
0 |  | #VALUE! | #VALUE! | 0 | 0 | 0 | 6882 | 47561 | #N/A | #N/A | #N/A | #N/A | #N/A | #N/A
0 |  | #VALUE! | #VALUE! | 0 | 0 | 0 | 6883 | 47562 | #N/A | #N/A | #N/A | #N/A | #N/A | #N/A
0 |  | #VALUE! | #VALUE! | 0 | 0 | 0 | 6884 | 47563 | #N/A | #N/A | #N/A | #N/A | #N/A | #N/A
0 |  | #VALUE! | #VALUE! | 0 | 0 | 0 | 6885 | 47564 | #N/A | #N/A | #N/A | #N/A | #N/A | #N/A
0 |  | #VALUE! | #VALUE! | 0 | 0 | 0 | 6886 | 47565 | #N/A | #N/A | #N/A | #N/A | #N/A | #N/A
0 |  | #VALUE! | #VALUE! | 0 | 0 | 0 | 6887 | 47566 | #N/A | #N/A | #N/A | #N/A | #N/A | #N/A
0 |  | #VALUE! | #VALUE! | 0 | 0 | 0 | 6888 | 47567 | #N/A | #N/A | #N/A | #N/A | #N/A | #N/A
0 |  | #VALUE! | #VALUE! | 0 | 0 | 0 | 6889 | 47568 | #N/A | #N/A | #N/A | #N/A | #N/A | #N/A
0 |  | #VALUE! | #VALUE! | 0 | 0 | 0 | 6890 | 47569 | #N/A | #N/A | #N/A | #N/A | #N/A | #N/A
0 |  | #VALUE! | #VALUE! | 0 | 0 | 0 | 6891 | 47570 | #N/A | #N/A | #N/A | #N/A | #N/A | #N/A
0 |  | #VALUE! | #VALUE! | 0 | 0 | 0 | 6892 | 47571 | #N/A | #N/A | #N/A | #N/A | #N/A | #N/A
0 |  | #VALUE! | #VALUE! | 0 | 0 | 0 | 6893 | 47572 | #N/A | #N/A | #N/A | #N/A | #N/A | #N/A
0 |  | #VALUE! | #VALUE! | 0 | 0 | 0 | 6894 | 47573 | #N/A | #N/A | #N/A | #N/A | #N/A | #N/A
0 |  | #VALUE! | #VALUE! | 0 | 0 | 0 | 6895 | 47574 | #N/A | #N/A | #N/A | #N/A | #N/A | #N/A
0 |  | #VALUE! | #VALUE! | 0 | 0 | 0 | 6896 | 47575 | #N/A | #N/A | #N/A | #N/A | #N/A | #N/A
0 |  | #VALUE! | #VALUE! | 0 | 0 | 0 | 6897 | 47576 | #N/A | #N/A | #N/A | #N/A | #N/A | #N/A
0 |  | #VALUE! | #VALUE! | 0 | 0 | 0 | 6898 | 47577 | #N/A | #N/A | #N/A | #N/A | #N/A | #N/A
0 |  | #VALUE! | #VALUE! | 0 | 0 | 0 | 6899 | 47578 | #N/A | #N/A | #N/A | #N/A | #N/A | #N/A
0 |  | #VALUE! | #VALUE! | 0 | 0 | 0 | 6900 | 47579 | #N/A | #N/A | #N/A | #N/A | #N/A | #N/A
0 |  | #VALUE! | #VALUE! | 0 | 0 | 0 | 6901 | 47580 | #N/A | #N/A | #N/A | #N/A | #N/A | #N/A
0 |  | #VALUE! | #VALUE! | 0 | 0 | 0 | 6902 | 47581 | #N/A | #N/A | #N/A | #N/A | #N/A | #N/A
0 |  | #VALUE! | #VALUE! | 0 | 0 | 0 | 6903 | 47582 | #N/A | #N/A | #N/A | #N/A | #N/A | #N/A
0 |  | #VALUE! | #VALUE! | 0 | 0 | 0 | 6904 | 47583 | #N/A | #N/A | #N/A | #N/A | #N/A | #N/A
0 |  | #VALUE! | #VALUE! | 0 | 0 | 0 | 6905 | 47584 | #N/A | #N/A | #N/A | #N/A | #N/A | #N/A
0 |  | #VALUE! | #VALUE! | 0 | 0 | 0 | 6906 | 47585 | #N/A | #N/A | #N/A | #N/A | #N/A | #N/A
0 |  | #VALUE! | #VALUE! | 0 | 0 | 0 | 6907 | 47586 | #N/A | #N/A | #N/A | #N/A | #N/A | #N/A
0 |  | #VALUE! | #VALUE! | 0 | 0 | 0 | 6908 | 47587 | #N/A | #N/A | #N/A | #N/A | #N/A | #N/A
0 |  | #VALUE! | #VALUE! | 0 | 0 | 0 | 6909 | 47588 | #N/A | #N/A | #N/A | #N/A | #N/A | #N/A
0 |  | #VALUE! | #VALUE! | 0 | 0 | 0 | 6910 | 47589 | #N/A | #N/A | #N/A | #N/A | #N/A | #N/A
0 |  | #VALUE! | #VALUE! | 0 | 0 | 0 | 6911 | 47590 | #N/A | #N/A | #N/A | #N/A | #N/A | #N/A
0 |  | #VALUE! | #VALUE! | 0 | 0 | 0 | 6912 | 47591 | #N/A | #N/A | #N/A | #N/A | #N/A | #N/A
0 |  | #VALUE! | #VALUE! | 0 | 0 | 0 | 6913 | 47592 | #N/A | #N/A | #N/A | #N/A | #N/A | #N/A
0 |  | #VALUE! | #VALUE! | 0 | 0 | 0 | 6914 | 47593 | #N/A | #N/A | #N/A | #N/A | #N/A | #N/A
0 |  | #VALUE! | #VALUE! | 0 | 0 | 0 | 6915 | 47594 | #N/A | #N/A | #N/A | #N/A | #N/A | #N/A
0 |  | #VALUE! | #VALUE! | 0 | 0 | 0 | 6916 | 47595 | #N/A | #N/A | #N/A | #N/A | #N/A | #N/A
0 |  | #VALUE! | #VALUE! | 0 | 0 | 0 | 6917 | 47596 | #N/A | #N/A | #N/A | #N/A | #N/A | #N/A
0 |  | #VALUE! | #VALUE! | 0 | 0 | 0 | 6918 | 47597 | #N/A | #N/A | #N/A | #N/A | #N/A | #N/A
0 |  | #VALUE! | #VALUE! | 0 | 0 | 0 | 6919 | 47598 | #N/A | #N/A | #N/A | #N/A | #N/A | #N/A
0 |  | #VALUE! | #VALUE! | 0 | 0 | 0 | 6920 | 47599 | #N/A | #N/A | #N/A | #N/A | #N/A | #N/A
0 |  | #VALUE! | #VALUE! | 0 | 0 | 0 | 6921 | 47600 | #N/A | #N/A | #N/A | #N/A | #N/A | #N/A
0 |  | #VALUE! | #VALUE! | 0 | 0 | 0 | 6922 | 47601 | #N/A | #N/A | #N/A | #N/A | #N/A | #N/A
0 |  | #VALUE! | #VALUE! | 0 | 0 | 0 | 6923 | 47602 | #N/A | #N/A | #N/A | #N/A | #N/A | #N/A
0 |  | #VALUE! | #VALUE! | 0 | 0 | 0 | 6924 | 47603 | #N/A | #N/A | #N/A | #N/A | #N/A | #N/A
0 |  | #VALUE! | #VALUE! | 0 | 0 | 0 | 6925 | 47604 | #N/A | #N/A | #N/A | #N/A | #N/A | #N/A
0 |  | #VALUE! | #VALUE! | 0 | 0 | 0 | 6926 | 47605 | #N/A | #N/A | #N/A | #N/A | #N/A | #N/A
0 |  | #VALUE! | #VALUE! | 0 | 0 | 0 | 6927 | 47606 | #N/A | #N/A | #N/A | #N/A | #N/A | #N/A
0 |  | #VALUE! | #VALUE! | 0 | 0 | 0 | 6928 | 47607 | #N/A | #N/A | #N/A | #N/A | #N/A | #N/A
0 |  | #VALUE! | #VALUE! | 0 | 0 | 0 | 6929 | 47608 | #N/A | #N/A | #N/A | #N/A | #N/A | #N/A
0 |  | #VALUE! | #VALUE! | 0 | 0 | 0 | 6930 | 47609 | #N/A | #N/A | #N/A | #N/A | #N/A | #N/A
0 |  | #VALUE! | #VALUE! | 0 | 0 | 0 | 6931 | 47610 | #N/A | #N/A | #N/A | #N/A | #N/A | #N/A
0 |  | #VALUE! | #VALUE! | 0 | 0 | 0 | 6932 | 47611 | #N/A | #N/A | #N/A | #N/A | #N/A | #N/A
0 |  | #VALUE! | #VALUE! | 0 | 0 | 0 | 6933 | 47612 | #N/A | #N/A | #N/A | #N/A | #N/A | #N/A
0 |  | #VALUE! | #VALUE! | 0 | 0 | 0 | 6934 | 47613 | #N/A | #N/A | #N/A | #N/A | #N/A | #N/A
0 |  | #VALUE! | #VALUE! | 0 | 0 | 0 | 6935 | 47614 | #N/A | #N/A | #N/A | #N/A | #N/A | #N/A
0 |  | #VALUE! | #VALUE! | 0 | 0 | 0 | 6936 | 47615 | #N/A | #N/A | #N/A | #N/A | #N/A | #N/A
0 |  | #VALUE! | #VALUE! | 0 | 0 | 0 | 6937 | 47616 | #N/A | #N/A | #N/A | #N/A | #N/A | #N/A
0 |  | #VALUE! | #VALUE! | 0 | 0 | 0 | 6938 | 47617 | #N/A | #N/A | #N/A | #N/A | #N/A | #N/A
0 |  | #VALUE! | #VALUE! | 0 | 0 | 0 | 6939 | 47618 | #N/A | #N/A | #N/A | #N/A | #N/A | #N/A
0 |  | #VALUE! | #VALUE! | 0 | 0 | 0 | 6940 | 47619 | #N/A | #N/A | #N/A | #N/A | #N/A | #N/A
0 |  | #VALUE! | #VALUE! | 0 | 0 | 0 | 6941 | 47620 | #N/A | #N/A | #N/A | #N/A | #N/A | #N/A
0 |  | #VALUE! | #VALUE! | 0 | 0 | 0 | 6942 | 47621 | #N/A | #N/A | #N/A | #N/A | #N/A | #N/A
0 |  | #VALUE! | #VALUE! | 0 | 0 | 0 | 6943 | 47622 | #N/A | #N/A | #N/A | #N/A | #N/A | #N/A
0 |  | #VALUE! | #VALUE! | 0 | 0 | 0 | 6944 | 47623 | #N/A | #N/A | #N/A | #N/A | #N/A | #N/A
0 |  | #VALUE! | #VALUE! | 0 | 0 | 0 | 6945 | 47624 | #N/A | #N/A | #N/A | #N/A | #N/A | #N/A
0 |  | #VALUE! | #VALUE! | 0 | 0 | 0 | 6946 | 47625 | #N/A | #N/A | #N/A | #N/A | #N/A | #N/A
0 |  | #VALUE! | #VALUE! | 0 | 0 | 0 | 6947 | 47626 | #N/A | #N/A | #N/A | #N/A | #N/A | #N/A
0 |  | #VALUE! | #VALUE! | 0 | 0 | 0 | 6948 | 47627 | #N/A | #N/A | #N/A | #N/A | #N/A | #N/A
0 |  | #VALUE! | #VALUE! | 0 | 0 | 0 | 6949 | 47628 | #N/A | #N/A | #N/A | #N/A | #N/A | #N/A
0 |  | #VALUE! | #VALUE! | 0 | 0 | 0 | 6950 | 47629 | #N/A | #N/A | #N/A | #N/A | #N/A | #N/A
0 |  | #VALUE! | #VALUE! | 0 | 0 | 0 | 6951 | 47630 | #N/A | #N/A | #N/A | #N/A | #N/A | #N/A
0 |  | #VALUE! | #VALUE! | 0 | 0 | 0 | 6952 | 47631 | #N/A | #N/A | #N/A | #N/A | #N/A | #N/A
0 |  | #VALUE! | #VALUE! | 0 | 0 | 0 | 6953 | 47632 | #N/A | #N/A | #N/A | #N/A | #N/A | #N/A
0 |  | #VALUE! | #VALUE! | 0 | 0 | 0 | 6954 | 47633 | #N/A | #N/A | #N/A | #N/A | #N/A | #N/A
0 |  | #VALUE! | #VALUE! | 0 | 0 | 0 | 6955 | 47634 | #N/A | #N/A | #N/A | #N/A | #N/A | #N/A
0 |  | #VALUE! | #VALUE! | 0 | 0 | 0 | 6956 | 47635 | #N/A | #N/A | #N/A | #N/A | #N/A | #N/A
0 |  | #VALUE! | #VALUE! | 0 | 0 | 0 | 6957 | 47636 | #N/A | #N/A | #N/A | #N/A | #N/A | #N/A
0 |  | #VALUE! | #VALUE! | 0 | 0 | 0 | 6958 | 47637 | #N/A | #N/A | #N/A | #N/A | #N/A | #N/A
0 |  | #VALUE! | #VALUE! | 0 | 0 | 0 | 6959 | 47638 | #N/A | #N/A | #N/A | #N/A | #N/A | #N/A
0 |  | #VALUE! | #VALUE! | 0 | 0 | 0 | 6960 | 47639 | #N/A | #N/A | #N/A | #N/A | #N/A | #N/A
0 |  | #VALUE! | #VALUE! | 0 | 0 | 0 | 6961 | 47640 | #N/A | #N/A | #N/A | #N/A | #N/A | #N/A
0 |  | #VALUE! | #VALUE! | 0 | 0 | 0 | 6962 | 47641 | #N/A | #N/A | #N/A | #N/A | #N/A | #N/A
0 |  | #VALUE! | #VALUE! | 0 | 0 | 0 | 6963 | 47642 | #N/A | #N/A | #N/A | #N/A | #N/A | #N/A
0 |  | #VALUE! | #VALUE! | 0 | 0 | 0 | 6964 | 47643 | #N/A | #N/A | #N/A | #N/A | #N/A | #N/A
0 |  | #VALUE! | #VALUE! | 0 | 0 | 0 | 6965 | 47644 | #N/A | #N/A | #N/A | #N/A | #N/A | #N/A
0 |  | #VALUE! | #VALUE! | 0 | 0 | 0 | 6966 | 47645 | #N/A | #N/A | #N/A | #N/A | #N/A | #N/A
0 |  | #VALUE! | #VALUE! | 0 | 0 | 0 | 6967 | 47646 | #N/A | #N/A | #N/A | #N/A | #N/A | #N/A
0 |  | #VALUE! | #VALUE! | 0 | 0 | 0 | 6968 | 47647 | #N/A | #N/A | #N/A | #N/A | #N/A | #N/A
0 |  | #VALUE! | #VALUE! | 0 | 0 | 0 | 6969 | 47648 | #N/A | #N/A | #N/A | #N/A | #N/A | #N/A
0 |  | #VALUE! | #VALUE! | 0 | 0 | 0 | 6970 | 47649 | #N/A | #N/A | #N/A | #N/A | #N/A | #N/A
0 |  | #VALUE! | #VALUE! | 0 | 0 | 0 | 6971 | 47650 | #N/A | #N/A | #N/A | #N/A | #N/A | #N/A
0 |  | #VALUE! | #VALUE! | 0 | 0 | 0 | 6972 | 47651 | #N/A | #N/A | #N/A | #N/A | #N/A | #N/A
0 |  | #VALUE! | #VALUE! | 0 | 0 | 0 | 6973 | 47652 | #N/A | #N/A | #N/A | #N/A | #N/A | #N/A
0 |  | #VALUE! | #VALUE! | 0 | 0 | 0 | 6974 | 47653 | #N/A | #N/A | #N/A | #N/A | #N/A | #N/A
0 |  | #VALUE! | #VALUE! | 0 | 0 | 0 | 6975 | 47654 | #N/A | #N/A | #N/A | #N/A | #N/A | #N/A
0 |  | #VALUE! | #VALUE! | 0 | 0 | 0 | 6976 | 47655 | #N/A | #N/A | #N/A | #N/A | #N/A | #N/A
0 |  | #VALUE! | #VALUE! | 0 | 0 | 0 | 6977 | 47656 | #N/A | #N/A | #N/A | #N/A | #N/A | #N/A
0 |  | #VALUE! | #VALUE! | 0 | 0 | 0 | 6978 | 47657 | #N/A | #N/A | #N/A | #N/A | #N/A | #N/A
0 |  | #VALUE! | #VALUE! | 0 | 0 | 0 | 6979 | 47658 | #N/A | #N/A | #N/A | #N/A | #N/A | #N/A
0 |  | #VALUE! | #VALUE! | 0 | 0 | 0 | 6980 | 47659 | #N/A | #N/A | #N/A | #N/A | #N/A | #N/A
0 |  | #VALUE! | #VALUE! | 0 | 0 | 0 | 6981 | 47660 | #N/A | #N/A | #N/A | #N/A | #N/A | #N/A
0 |  | #VALUE! | #VALUE! | 0 | 0 | 0 | 6982 | 47661 | #N/A | #N/A | #N/A | #N/A | #N/A | #N/A
0 |  | #VALUE! | #VALUE! | 0 | 0 | 0 | 6983 | 47662 | #N/A | #N/A | #N/A | #N/A | #N/A | #N/A
0 |  | #VALUE! | #VALUE! | 0 | 0 | 0 | 6984 | 47663 | #N/A | #N/A | #N/A | #N/A | #N/A | #N/A
0 |  | #VALUE! | #VALUE! | 0 | 0 | 0 | 6985 | 47664 | #N/A | #N/A | #N/A | #N/A | #N/A | #N/A
0 |  | #VALUE! | #VALUE! | 0 | 0 | 0 | 6986 | 47665 | #N/A | #N/A | #N/A | #N/A | #N/A | #N/A
0 |  | #VALUE! | #VALUE! | 0 | 0 | 0 | 6987 | 47666 | #N/A | #N/A | #N/A | #N/A | #N/A | #N/A
0 |  | #VALUE! | #VALUE! | 0 | 0 | 0 | 6988 | 47667 | #N/A | #N/A | #N/A | #N/A | #N/A | #N/A
0 |  | #VALUE! | #VALUE! | 0 | 0 | 0 | 6989 | 47668 | #N/A | #N/A | #N/A | #N/A | #N/A | #N/A
0 |  | #VALUE! | #VALUE! | 0 | 0 | 0 | 6990 | 47669 | #N/A | #N/A | #N/A | #N/A | #N/A | #N/A
0 |  | #VALUE! | #VALUE! | 0 | 0 | 0 | 6991 | 47670 | #N/A | #N/A | #N/A | #N/A | #N/A | #N/A
0 |  | #VALUE! | #VALUE! | 0 | 0 | 0 | 6992 | 47671 | #N/A | #N/A | #N/A | #N/A | #N/A | #N/A
0 |  | #VALUE! | #VALUE! | 0 | 0 | 0 | 6993 | 47672 | #N/A | #N/A | #N/A | #N/A | #N/A | #N/A
0 |  | #VALUE! | #VALUE! | 0 | 0 | 0 | 6994 | 47673 | #N/A | #N/A | #N/A | #N/A | #N/A | #N/A
0 |  | #VALUE! | #VALUE! | 0 | 0 | 0 | 6995 | 47674 | #N/A | #N/A | #N/A | #N/A | #N/A | #N/A
0 |  | #VALUE! | #VALUE! | 0 | 0 | 0 | 6996 | 47675 | #N/A | #N/A | #N/A | #N/A | #N/A | #N/A
0 |  | #VALUE! | #VALUE! | 0 | 0 | 0 | 6997 | 47676 | #N/A | #N/A | #N/A | #N/A | #N/A | #N/A
0 |  | #VALUE! | #VALUE! | 0 | 0 | 0 | 6998 | 47677 | #N/A | #N/A | #N/A | #N/A | #N/A | #N/A
0 |  | #VALUE! | #VALUE! | 0 | 0 | 0 | 6999 | 47678 | #N/A | #N/A | #N/A | #N/A | #N/A | #N/A
0 |  | #VALUE! | #VALUE! | 0 | 0 | 0 | 7000 | 47679 | #N/A | #N/A | #N/A | #N/A | #N/A | #N/A
0 |  | #VALUE! | #VALUE! | 0 | 0 | 0 | 7001 | 47680 | #N/A | #N/A | #N/A | #N/A | #N/A | #N/A
0 |  | #VALUE! | #VALUE! | 0 | 0 | 0 | 7002 | 47681 | #N/A | #N/A | #N/A | #N/A | #N/A | #N/A
0 |  | #VALUE! | #VALUE! | 0 | 0 | 0 | 7003 | 47682 | #N/A | #N/A | #N/A | #N/A | #N/A | #N/A
0 |  | #VALUE! | #VALUE! | 0 | 0 | 0 | 7004 | 47683 | #N/A | #N/A | #N/A | #N/A | #N/A | #N/A
0 |  | #VALUE! | #VALUE! | 0 | 0 | 0 | 7005 | 47684 | #N/A | #N/A | #N/A | #N/A | #N/A | #N/A
0 |  | #VALUE! | #VALUE! | 0 | 0 | 0 | 7006 | 47685 | #N/A | #N/A | #N/A | #N/A | #N/A | #N/A
0 |  | #VALUE! | #VALUE! | 0 | 0 | 0 | 7007 | 47686 | #N/A | #N/A | #N/A | #N/A | #N/A | #N/A
0 |  | #VALUE! | #VALUE! | 0 | 0 | 0 | 7008 | 47687 | #N/A | #N/A | #N/A | #N/A | #N/A | #N/A
0 |  | #VALUE! | #VALUE! | 0 | 0 | 0 | 7009 | 47688 | #N/A | #N/A | #N/A | #N/A | #N/A | #N/A
0 |  | #VALUE! | #VALUE! | 0 | 0 | 0 | 7010 | 47689 | #N/A | #N/A | #N/A | #N/A | #N/A | #N/A
0 |  | #VALUE! | #VALUE! | 0 | 0 | 0 | 7011 | 47690 | #N/A | #N/A | #N/A | #N/A | #N/A | #N/A
0 |  | #VALUE! | #VALUE! | 0 | 0 | 0 | 7012 | 47691 | #N/A | #N/A | #N/A | #N/A | #N/A | #N/A
0 |  | #VALUE! | #VALUE! | 0 | 0 | 0 | 7013 | 47692 | #N/A | #N/A | #N/A | #N/A | #N/A | #N/A
0 |  | #VALUE! | #VALUE! | 0 | 0 | 0 | 7014 | 47693 | #N/A | #N/A | #N/A | #N/A | #N/A | #N/A
0 |  | #VALUE! | #VALUE! | 0 | 0 | 0 | 7015 | 47694 | #N/A | #N/A | #N/A | #N/A | #N/A | #N/A
0 |  | #VALUE! | #VALUE! | 0 | 0 | 0 | 7016 | 47695 | #N/A | #N/A | #N/A | #N/A | #N/A | #N/A
0 |  | #VALUE! | #VALUE! | 0 | 0 | 0 | 7017 | 47696 | #N/A | #N/A | #N/A | #N/A | #N/A | #N/A
0 |  | #VALUE! | #VALUE! | 0 | 0 | 0 | 7018 | 47697 | #N/A | #N/A | #N/A | #N/A | #N/A | #N/A
0 |  | #VALUE! | #VALUE! | 0 | 0 | 0 | 7019 | 47698 | #N/A | #N/A | #N/A | #N/A | #N/A | #N/A
0 |  | #VALUE! | #VALUE! | 0 | 0 | 0 | 7020 | 47699 | #N/A | #N/A | #N/A | #N/A | #N/A | #N/A
0 |  | #VALUE! | #VALUE! | 0 | 0 | 0 | 7021 | 47700 | #N/A | #N/A | #N/A | #N/A | #N/A | #N/A
0 |  | #VALUE! | #VALUE! | 0 | 0 | 0 | 7022 | 47701 | #N/A | #N/A | #N/A | #N/A | #N/A | #N/A
0 |  | #VALUE! | #VALUE! | 0 | 0 | 0 | 7023 | 47702 | #N/A | #N/A | #N/A | #N/A | #N/A | #N/A
0 |  | #VALUE! | #VALUE! | 0 | 0 | 0 | 7024 | 47703 | #N/A | #N/A | #N/A | #N/A | #N/A | #N/A
0 |  | #VALUE! | #VALUE! | 0 | 0 | 0 | 7025 | 47704 | #N/A | #N/A | #N/A | #N/A | #N/A | #N/A
0 |  | #VALUE! | #VALUE! | 0 | 0 | 0 | 7026 | 47705 | #N/A | #N/A | #N/A | #N/A | #N/A | #N/A
0 |  | #VALUE! | #VALUE! | 0 | 0 | 0 | 7027 | 47706 | #N/A | #N/A | #N/A | #N/A | #N/A | #N/A
0 |  | #VALUE! | #VALUE! | 0 | 0 | 0 | 7028 | 47707 | #N/A | #N/A | #N/A | #N/A | #N/A | #N/A
0 |  | #VALUE! | #VALUE! | 0 | 0 | 0 | 7029 | 47708 | #N/A | #N/A | #N/A | #N/A | #N/A | #N/A
0 |  | #VALUE! | #VALUE! | 0 | 0 | 0 | 7030 | 47709 | #N/A | #N/A | #N/A | #N/A | #N/A | #N/A
0 |  | #VALUE! | #VALUE! | 0 | 0 | 0 | 7031 | 47710 | #N/A | #N/A | #N/A | #N/A | #N/A | #N/A
0 |  | #VALUE! | #VALUE! | 0 | 0 | 0 | 7032 | 47711 | #N/A | #N/A | #N/A | #N/A | #N/A | #N/A
0 |  | #VALUE! | #VALUE! | 0 | 0 | 0 | 7033 | 47712 | #N/A | #N/A | #N/A | #N/A | #N/A | #N/A
0 |  | #VALUE! | #VALUE! | 0 | 0 | 0 | 7034 | 47713 | #N/A | #N/A | #N/A | #N/A | #N/A | #N/A
0 |  | #VALUE! | #VALUE! | 0 | 0 | 0 | 7035 | 47714 | #N/A | #N/A | #N/A | #N/A | #N/A | #N/A
0 |  | #VALUE! | #VALUE! | 0 | 0 | 0 | 7036 | 47715 | #N/A | #N/A | #N/A | #N/A | #N/A | #N/A
0 |  | #VALUE! | #VALUE! | 0 | 0 | 0 | 7037 | 47716 | #N/A | #N/A | #N/A | #N/A | #N/A | #N/A
0 |  | #VALUE! | #VALUE! | 0 | 0 | 0 | 7038 | 47717 | #N/A | #N/A | #N/A | #N/A | #N/A | #N/A
0 |  | #VALUE! | #VALUE! | 0 | 0 | 0 | 7039 | 47718 | #N/A | #N/A | #N/A | #N/A | #N/A | #N/A
0 |  | #VALUE! | #VALUE! | 0 | 0 | 0 | 7040 | 47719 | #N/A | #N/A | #N/A | #N/A | #N/A | #N/A
0 |  | #VALUE! | #VALUE! | 0 | 0 | 0 | 7041 | 47720 | #N/A | #N/A | #N/A | #N/A | #N/A | #N/A
0 |  | #VALUE! | #VALUE! | 0 | 0 | 0 | 7042 | 47721 | #N/A | #N/A | #N/A | #N/A | #N/A | #N/A
0 |  | #VALUE! | #VALUE! | 0 | 0 | 0 | 7043 | 47722 | #N/A | #N/A | #N/A | #N/A | #N/A | #N/A
0 |  | #VALUE! | #VALUE! | 0 | 0 | 0 | 7044 | 47723 | #N/A | #N/A | #N/A | #N/A | #N/A | #N/A
0 |  | #VALUE! | #VALUE! | 0 | 0 | 0 | 7045 | 47724 | #N/A | #N/A | #N/A | #N/A | #N/A | #N/A
0 |  | #VALUE! | #VALUE! | 0 | 0 | 0 | 7046 | 47725 | #N/A | #N/A | #N/A | #N/A | #N/A | #N/A
0 |  | #VALUE! | #VALUE! | 0 | 0 | 0 | 7047 | 47726 | #N/A | #N/A | #N/A | #N/A | #N/A | #N/A
0 |  | #VALUE! | #VALUE! | 0 | 0 | 0 | 7048 | 47727 | #N/A | #N/A | #N/A | #N/A | #N/A | #N/A
0 |  | #VALUE! | #VALUE! | 0 | 0 | 0 | 7049 | 47728 | #N/A | #N/A | #N/A | #N/A | #N/A | #N/A
0 |  | #VALUE! | #VALUE! | 0 | 0 | 0 | 7050 | 47729 | #N/A | #N/A | #N/A | #N/A | #N/A | #N/A
0 |  | #VALUE! | #VALUE! | 0 | 0 | 0 | 7051 | 47730 | #N/A | #N/A | #N/A | #N/A | #N/A | #N/A
0 |  | #VALUE! | #VALUE! | 0 | 0 | 0 | 7052 | 47731 | #N/A | #N/A | #N/A | #N/A | #N/A | #N/A
0 |  | #VALUE! | #VALUE! | 0 | 0 | 0 | 7053 | 47732 | #N/A | #N/A | #N/A | #N/A | #N/A | #N/A
0 |  | #VALUE! | #VALUE! | 0 | 0 | 0 | 7054 | 47733 | #N/A | #N/A | #N/A | #N/A | #N/A | #N/A
0 |  | #VALUE! | #VALUE! | 0 | 0 | 0 | 7055 | 47734 | #N/A | #N/A | #N/A | #N/A | #N/A | #N/A
0 |  | #VALUE! | #VALUE! | 0 | 0 | 0 | 7056 | 47735 | #N/A | #N/A | #N/A | #N/A | #N/A | #N/A
0 |  | #VALUE! | #VALUE! | 0 | 0 | 0 | 7057 | 47736 | #N/A | #N/A | #N/A | #N/A | #N/A | #N/A
0 |  | #VALUE! | #VALUE! | 0 | 0 | 0 | 7058 | 47737 | #N/A | #N/A | #N/A | #N/A | #N/A | #N/A
0 |  | #VALUE! | #VALUE! | 0 | 0 | 0 | 7059 | 47738 | #N/A | #N/A | #N/A | #N/A | #N/A | #N/A
0 |  | #VALUE! | #VALUE! | 0 | 0 | 0 | 7060 | 47739 | #N/A | #N/A | #N/A | #N/A | #N/A | #N/A
0 |  | #VALUE! | #VALUE! | 0 | 0 | 0 | 7061 | 47740 | #N/A | #N/A | #N/A | #N/A | #N/A | #N/A
0 |  | #VALUE! | #VALUE! | 0 | 0 | 0 | 7062 | 47741 | #N/A | #N/A | #N/A | #N/A | #N/A | #N/A
0 |  | #VALUE! | #VALUE! | 0 | 0 | 0 | 7063 | 47742 | #N/A | #N/A | #N/A | #N/A | #N/A | #N/A
0 |  | #VALUE! | #VALUE! | 0 | 0 | 0 | 7064 | 47743 | #N/A | #N/A | #N/A | #N/A | #N/A | #N/A
0 |  | #VALUE! | #VALUE! | 0 | 0 | 0 | 7065 | 47744 | #N/A | #N/A | #N/A | #N/A | #N/A | #N/A
0 |  | #VALUE! | #VALUE! | 0 | 0 | 0 | 7066 | 47745 | #N/A | #N/A | #N/A | #N/A | #N/A | #N/A
0 |  | #VALUE! | #VALUE! | 0 | 0 | 0 | 7067 | 47746 | #N/A | #N/A | #N/A | #N/A | #N/A | #N/A
0 |  | #VALUE! | #VALUE! | 0 | 0 | 0 | 7068 | 47747 | #N/A | #N/A | #N/A | #N/A | #N/A | #N/A
0 |  | #VALUE! | #VALUE! | 0 | 0 | 0 | 7069 | 47748 | #N/A | #N/A | #N/A | #N/A | #N/A | #N/A
0 |  | #VALUE! | #VALUE! | 0 | 0 | 0 | 7070 | 47749 | #N/A | #N/A | #N/A | #N/A | #N/A | #N/A
0 |  | #VALUE! | #VALUE! | 0 | 0 | 0 | 7071 | 47750 | #N/A | #N/A | #N/A | #N/A | #N/A | #N/A
0 |  | #VALUE! | #VALUE! | 0 | 0 | 0 | 7072 | 47751 | #N/A | #N/A | #N/A | #N/A | #N/A | #N/A
0 |  | #VALUE! | #VALUE! | 0 | 0 | 0 | 7073 | 47752 | #N/A | #N/A | #N/A | #N/A | #N/A | #N/A
0 |  | #VALUE! | #VALUE! | 0 | 0 | 0 | 7074 | 47753 | #N/A | #N/A | #N/A | #N/A | #N/A | #N/A
0 |  | #VALUE! | #VALUE! | 0 | 0 | 0 | 7075 | 47754 | #N/A | #N/A | #N/A | #N/A | #N/A | #N/A
0 |  | #VALUE! | #VALUE! | 0 | 0 | 0 | 7076 | 47755 | #N/A | #N/A | #N/A | #N/A | #N/A | #N/A
0 |  | #VALUE! | #VALUE! | 0 | 0 | 0 | 7077 | 47756 | #N/A | #N/A | #N/A | #N/A | #N/A | #N/A
0 |  | #VALUE! | #VALUE! | 0 | 0 | 0 | 7078 | 47757 | #N/A | #N/A | #N/A | #N/A | #N/A | #N/A
0 |  | #VALUE! | #VALUE! | 0 | 0 | 0 | 7079 | 47758 | #N/A | #N/A | #N/A | #N/A | #N/A | #N/A
0 |  | #VALUE! | #VALUE! | 0 | 0 | 0 | 7080 | 47759 | #N/A | #N/A | #N/A | #N/A | #N/A | #N/A
0 |  | #VALUE! | #VALUE! | 0 | 0 | 0 | 7081 | 47760 | #N/A | #N/A | #N/A | #N/A | #N/A | #N/A
0 |  | #VALUE! | #VALUE! | 0 | 0 | 0 | 7082 | 47761 | #N/A | #N/A | #N/A | #N/A | #N/A | #N/A
0 |  | #VALUE! | #VALUE! | 0 | 0 | 0 | 7083 | 47762 | #N/A | #N/A | #N/A | #N/A | #N/A | #N/A
0 |  | #VALUE! | #VALUE! | 0 | 0 | 0 | 7084 | 47763 | #N/A | #N/A | #N/A | #N/A | #N/A | #N/A
0 |  | #VALUE! | #VALUE! | 0 | 0 | 0 | 7085 | 47764 | #N/A | #N/A | #N/A | #N/A | #N/A | #N/A
0 |  | #VALUE! | #VALUE! | 0 | 0 | 0 | 7086 | 47765 | #N/A | #N/A | #N/A | #N/A | #N/A | #N/A
0 |  | #VALUE! | #VALUE! | 0 | 0 | 0 | 7087 | 47766 | #N/A | #N/A | #N/A | #N/A | #N/A | #N/A
0 |  | #VALUE! | #VALUE! | 0 | 0 | 0 | 7088 | 47767 | #N/A | #N/A | #N/A | #N/A | #N/A | #N/A
0 |  | #VALUE! | #VALUE! | 0 | 0 | 0 | 7089 | 47768 | #N/A | #N/A | #N/A | #N/A | #N/A | #N/A
0 |  | #VALUE! | #VALUE! | 0 | 0 | 0 | 7090 | 47769 | #N/A | #N/A | #N/A | #N/A | #N/A | #N/A
0 |  | #VALUE! | #VALUE! | 0 | 0 | 0 | 7091 | 47770 | #N/A | #N/A | #N/A | #N/A | #N/A | #N/A
0 |  | #VALUE! | #VALUE! | 0 | 0 | 0 | 7092 | 47771 | #N/A | #N/A | #N/A | #N/A | #N/A | #N/A
0 |  | #VALUE! | #VALUE! | 0 | 0 | 0 | 7093 | 47772 | #N/A | #N/A | #N/A | #N/A | #N/A | #N/A
0 |  | #VALUE! | #VALUE! | 0 | 0 | 0 | 7094 | 47773 | #N/A | #N/A | #N/A | #N/A | #N/A | #N/A
0 |  | #VALUE! | #VALUE! | 0 | 0 | 0 | 7095 | 47774 | #N/A | #N/A | #N/A | #N/A | #N/A | #N/A
0 |  | #VALUE! | #VALUE! | 0 | 0 | 0 | 7096 | 47775 | #N/A | #N/A | #N/A | #N/A | #N/A | #N/A
0 |  | #VALUE! | #VALUE! | 0 | 0 | 0 | 7097 | 47776 | #N/A | #N/A | #N/A | #N/A | #N/A | #N/A
0 |  | #VALUE! | #VALUE! | 0 | 0 | 0 | 7098 | 47777 | #N/A | #N/A | #N/A | #N/A | #N/A | #N/A
0 |  | #VALUE! | #VALUE! | 0 | 0 | 0 | 7099 | 47778 | #N/A | #N/A | #N/A | #N/A | #N/A | #N/A
0 |  | #VALUE! | #VALUE! | 0 | 0 | 0 | 7100 | 47779 | #N/A | #N/A | #N/A | #N/A | #N/A | #N/A
0 |  | #VALUE! | #VALUE! | 0 | 0 | 0 | 7101 | 47780 | #N/A | #N/A | #N/A | #N/A | #N/A | #N/A
0 |  | #VALUE! | #VALUE! | 0 | 0 | 0 | 7102 | 47781 | #N/A | #N/A | #N/A | #N/A | #N/A | #N/A
0 |  | #VALUE! | #VALUE! | 0 | 0 | 0 | 7103 | 47782 | #N/A | #N/A | #N/A | #N/A | #N/A | #N/A
0 |  | #VALUE! | #VALUE! | 0 | 0 | 0 | 7104 | 47783 | #N/A | #N/A | #N/A | #N/A | #N/A | #N/A
0 |  | #VALUE! | #VALUE! | 0 | 0 | 0 | 7105 | 47784 | #N/A | #N/A | #N/A | #N/A | #N/A | #N/A
0 |  | #VALUE! | #VALUE! | 0 | 0 | 0 | 7106 | 47785 | #N/A | #N/A | #N/A | #N/A | #N/A | #N/A
0 |  | #VALUE! | #VALUE! | 0 | 0 | 0 | 7107 | 47786 | #N/A | #N/A | #N/A | #N/A | #N/A | #N/A
0 |  | #VALUE! | #VALUE! | 0 | 0 | 0 | 7108 | 47787 | #N/A | #N/A | #N/A | #N/A | #N/A | #N/A
0 |  | #VALUE! | #VALUE! | 0 | 0 | 0 | 7109 | 47788 | #N/A | #N/A | #N/A | #N/A | #N/A | #N/A
0 |  | #VALUE! | #VALUE! | 0 | 0 | 0 | 7110 | 47789 | #N/A | #N/A | #N/A | #N/A | #N/A | #N/A
0 |  | #VALUE! | #VALUE! | 0 | 0 | 0 | 7111 | 47790 | #N/A | #N/A | #N/A | #N/A | #N/A | #N/A
0 |  | #VALUE! | #VALUE! | 0 | 0 | 0 | 7112 | 47791 | #N/A | #N/A | #N/A | #N/A | #N/A | #N/A
0 |  | #VALUE! | #VALUE! | 0 | 0 | 0 | 7113 | 47792 | #N/A | #N/A | #N/A | #N/A | #N/A | #N/A
0 |  | #VALUE! | #VALUE! | 0 | 0 | 0 | 7114 | 47793 | #N/A | #N/A | #N/A | #N/A | #N/A | #N/A
0 |  | #VALUE! | #VALUE! | 0 | 0 | 0 | 7115 | 47794 | #N/A | #N/A | #N/A | #N/A | #N/A | #N/A
0 |  | #VALUE! | #VALUE! | 0 | 0 | 0 | 7116 | 47795 | #N/A | #N/A | #N/A | #N/A | #N/A | #N/A
0 |  | #VALUE! | #VALUE! | 0 | 0 | 0 | 7117 | 47796 | #N/A | #N/A | #N/A | #N/A | #N/A | #N/A
0 |  | #VALUE! | #VALUE! | 0 | 0 | 0 | 7118 | 47797 | #N/A | #N/A | #N/A | #N/A | #N/A | #N/A
0 |  | #VALUE! | #VALUE! | 0 | 0 | 0 | 7119 | 47798 | #N/A | #N/A | #N/A | #N/A | #N/A | #N/A
0 |  | #VALUE! | #VALUE! | 0 | 0 | 0 | 7120 | 47799 | #N/A | #N/A | #N/A | #N/A | #N/A | #N/A
0 |  | #VALUE! | #VALUE! | 0 | 0 | 0 | 7121 | 47800 | #N/A | #N/A | #N/A | #N/A | #N/A | #N/A
0 |  | #VALUE! | #VALUE! | 0 | 0 | 0 | 7122 | 47801 | #N/A | #N/A | #N/A | #N/A | #N/A | #N/A
0 |  | #VALUE! | #VALUE! | 0 | 0 | 0 | 7123 | 47802 | #N/A | #N/A | #N/A | #N/A | #N/A | #N/A
0 |  | #VALUE! | #VALUE! | 0 | 0 | 0 | 7124 | 47803 | #N/A | #N/A | #N/A | #N/A | #N/A | #N/A
0 |  | #VALUE! | #VALUE! | 0 | 0 | 0 | 7125 | 47804 | #N/A | #N/A | #N/A | #N/A | #N/A | #N/A
0 |  | #VALUE! | #VALUE! | 0 | 0 | 0 | 7126 | 47805 | #N/A | #N/A | #N/A | #N/A | #N/A | #N/A
0 |  | #VALUE! | #VALUE! | 0 | 0 | 0 | 7127 | 47806 | #N/A | #N/A | #N/A | #N/A | #N/A | #N/A
0 |  | #VALUE! | #VALUE! | 0 | 0 | 0 | 7128 | 47807 | #N/A | #N/A | #N/A | #N/A | #N/A | #N/A
0 |  | #VALUE! | #VALUE! | 0 | 0 | 0 | 7129 | 47808 | #N/A | #N/A | #N/A | #N/A | #N/A | #N/A
0 |  | #VALUE! | #VALUE! | 0 | 0 | 0 | 7130 | 47809 | #N/A | #N/A | #N/A | #N/A | #N/A | #N/A
0 |  | #VALUE! | #VALUE! | 0 | 0 | 0 | 7131 | 47810 | #N/A | #N/A | #N/A | #N/A | #N/A | #N/A
0 |  | #VALUE! | #VALUE! | 0 | 0 | 0 | 7132 | 47811 | #N/A | #N/A | #N/A | #N/A | #N/A | #N/A
0 |  | #VALUE! | #VALUE! | 0 | 0 | 0 | 7133 | 47812 | #N/A | #N/A | #N/A | #N/A | #N/A | #N/A
0 |  | #VALUE! | #VALUE! | 0 | 0 | 0 | 7134 | 47813 | #N/A | #N/A | #N/A | #N/A | #N/A | #N/A
0 |  | #VALUE! | #VALUE! | 0 | 0 | 0 | 7135 | 47814 | #N/A | #N/A | #N/A | #N/A | #N/A | #N/A
0 |  | #VALUE! | #VALUE! | 0 | 0 | 0 | 7136 | 47815 | #N/A | #N/A | #N/A | #N/A | #N/A | #N/A
0 |  | #VALUE! | #VALUE! | 0 | 0 | 0 | 7137 | 47816 | #N/A | #N/A | #N/A | #N/A | #N/A | #N/A
0 |  | #VALUE! | #VALUE! | 0 | 0 | 0 | 7138 | 47817 | #N/A | #N/A | #N/A | #N/A | #N/A | #N/A
0 |  | #VALUE! | #VALUE! | 0 | 0 | 0 | 7139 | 47818 | #N/A | #N/A | #N/A | #N/A | #N/A | #N/A
0 |  | #VALUE! | #VALUE! | 0 | 0 | 0 | 7140 | 47819 | #N/A | #N/A | #N/A | #N/A | #N/A | #N/A
0 |  | #VALUE! | #VALUE! | 0 | 0 | 0 | 7141 | 47820 | #N/A | #N/A | #N/A | #N/A | #N/A | #N/A
0 |  | #VALUE! | #VALUE! | 0 | 0 | 0 | 7142 | 47821 | #N/A | #N/A | #N/A | #N/A | #N/A | #N/A
0 |  | #VALUE! | #VALUE! | 0 | 0 | 0 | 7143 | 47822 | #N/A | #N/A | #N/A | #N/A | #N/A | #N/A
0 |  | #VALUE! | #VALUE! | 0 | 0 | 0 | 7144 | 47823 | #N/A | #N/A | #N/A | #N/A | #N/A | #N/A
0 |  | #VALUE! | #VALUE! | 0 | 0 | 0 | 7145 | 47824 | #N/A | #N/A | #N/A | #N/A | #N/A | #N/A
0 |  | #VALUE! | #VALUE! | 0 | 0 | 0 | 7146 | 47825 | #N/A | #N/A | #N/A | #N/A | #N/A | #N/A
0 |  | #VALUE! | #VALUE! | 0 | 0 | 0 | 7147 | 47826 | #N/A | #N/A | #N/A | #N/A | #N/A | #N/A
0 |  | #VALUE! | #VALUE! | 0 | 0 | 0 | 7148 | 47827 | #N/A | #N/A | #N/A | #N/A | #N/A | #N/A
0 |  | #VALUE! | #VALUE! | 0 | 0 | 0 | 7149 | 47828 | #N/A | #N/A | #N/A | #N/A | #N/A | #N/A
0 |  | #VALUE! | #VALUE! | 0 | 0 | 0 | 7150 | 47829 | #N/A | #N/A | #N/A | #N/A | #N/A | #N/A
0 |  | #VALUE! | #VALUE! | 0 | 0 | 0 | 7151 | 47830 | #N/A | #N/A | #N/A | #N/A | #N/A | #N/A
0 |  | #VALUE! | #VALUE! | 0 | 0 | 0 | 7152 | 47831 | #N/A | #N/A | #N/A | #N/A | #N/A | #N/A
0 |  | #VALUE! | #VALUE! | 0 | 0 | 0 | 7153 | 47832 | #N/A | #N/A | #N/A | #N/A | #N/A | #N/A
0 |  | #VALUE! | #VALUE! | 0 | 0 | 0 | 7154 | 47833 | #N/A | #N/A | #N/A | #N/A | #N/A | #N/A
0 |  | #VALUE! | #VALUE! | 0 | 0 | 0 | 7155 | 47834 | #N/A | #N/A | #N/A | #N/A | #N/A | #N/A
0 |  | #VALUE! | #VALUE! | 0 | 0 | 0 | 7156 | 47835 | #N/A | #N/A | #N/A | #N/A | #N/A | #N/A
0 |  | #VALUE! | #VALUE! | 0 | 0 | 0 | 7157 | 47836 | #N/A | #N/A | #N/A | #N/A | #N/A | #N/A
0 |  | #VALUE! | #VALUE! | 0 | 0 | 0 | 7158 | 47837 | #N/A | #N/A | #N/A | #N/A | #N/A | #N/A
0 |  | #VALUE! | #VALUE! | 0 | 0 | 0 | 7159 | 47838 | #N/A | #N/A | #N/A | #N/A | #N/A | #N/A
0 |  | #VALUE! | #VALUE! | 0 | 0 | 0 | 7160 | 47839 | #N/A | #N/A | #N/A | #N/A | #N/A | #N/A
0 |  | #VALUE! | #VALUE! | 0 | 0 | 0 | 7161 | 47840 | #N/A | #N/A | #N/A | #N/A | #N/A | #N/A
0 |  | #VALUE! | #VALUE! | 0 | 0 | 0 | 7162 | 47841 | #N/A | #N/A | #N/A | #N/A | #N/A | #N/A
0 |  | #VALUE! | #VALUE! | 0 | 0 | 0 | 7163 | 47842 | #N/A | #N/A | #N/A | #N/A | #N/A | #N/A
0 |  | #VALUE! | #VALUE! | 0 | 0 | 0 | 7164 | 47843 | #N/A | #N/A | #N/A | #N/A | #N/A | #N/A
0 |  | #VALUE! | #VALUE! | 0 | 0 | 0 | 7165 | 47844 | #N/A | #N/A | #N/A | #N/A | #N/A | #N/A
0 |  | #VALUE! | #VALUE! | 0 | 0 | 0 | 7166 | 47845 | #N/A | #N/A | #N/A | #N/A | #N/A | #N/A
0 |  | #VALUE! | #VALUE! | 0 | 0 | 0 | 7167 | 47846 | #N/A | #N/A | #N/A | #N/A | #N/A | #N/A
0 |  | #VALUE! | #VALUE! | 0 | 0 | 0 | 7168 | 47847 | #N/A | #N/A | #N/A | #N/A | #N/A | #N/A
0 |  | #VALUE! | #VALUE! | 0 | 0 | 0 | 7169 | 47848 | #N/A | #N/A | #N/A | #N/A | #N/A | #N/A
0 |  | #VALUE! | #VALUE! | 0 | 0 | 0 | 7170 | 47849 | #N/A | #N/A | #N/A | #N/A | #N/A | #N/A
0 |  | #VALUE! | #VALUE! | 0 | 0 | 0 | 7171 | 47850 | #N/A | #N/A | #N/A | #N/A | #N/A | #N/A
0 |  | #VALUE! | #VALUE! | 0 | 0 | 0 | 7172 | 47851 | #N/A | #N/A | #N/A | #N/A | #N/A | #N/A
0 |  | #VALUE! | #VALUE! | 0 | 0 | 0 | 7173 | 47852 | #N/A | #N/A | #N/A | #N/A | #N/A | #N/A
0 |  | #VALUE! | #VALUE! | 0 | 0 | 0 | 7174 | 47853 | #N/A | #N/A | #N/A | #N/A | #N/A | #N/A
0 |  | #VALUE! | #VALUE! | 0 | 0 | 0 | 7175 | 47854 | #N/A | #N/A | #N/A | #N/A | #N/A | #N/A
0 |  | #VALUE! | #VALUE! | 0 | 0 | 0 | 7176 | 47855 | #N/A | #N/A | #N/A | #N/A | #N/A | #N/A
0 |  | #VALUE! | #VALUE! | 0 | 0 | 0 | 7177 | 47856 | #N/A | #N/A | #N/A | #N/A | #N/A | #N/A
0 |  | #VALUE! | #VALUE! | 0 | 0 | 0 | 7178 | 47857 | #N/A | #N/A | #N/A | #N/A | #N/A | #N/A
0 |  | #VALUE! | #VALUE! | 0 | 0 | 0 | 7179 | 47858 | #N/A | #N/A | #N/A | #N/A | #N/A | #N/A
0 |  | #VALUE! | #VALUE! | 0 | 0 | 0 | 7180 | 47859 | #N/A | #N/A | #N/A | #N/A | #N/A | #N/A
0 |  | #VALUE! | #VALUE! | 0 | 0 | 0 | 7181 | 47860 | #N/A | #N/A | #N/A | #N/A | #N/A | #N/A
0 |  | #VALUE! | #VALUE! | 0 | 0 | 0 | 7182 | 47861 | #N/A | #N/A | #N/A | #N/A | #N/A | #N/A
0 |  | #VALUE! | #VALUE! | 0 | 0 | 0 | 7183 | 47862 | #N/A | #N/A | #N/A | #N/A | #N/A | #N/A
0 |  | #VALUE! | #VALUE! | 0 | 0 | 0 | 7184 | 47863 | #N/A | #N/A | #N/A | #N/A | #N/A | #N/A
0 |  | #VALUE! | #VALUE! | 0 | 0 | 0 | 7185 | 47864 | #N/A | #N/A | #N/A | #N/A | #N/A | #N/A
0 |  | #VALUE! | #VALUE! | 0 | 0 | 0 | 7186 | 47865 | #N/A | #N/A | #N/A | #N/A | #N/A | #N/A
0 |  | #VALUE! | #VALUE! | 0 | 0 | 0 | 7187 | 47866 | #N/A | #N/A | #N/A | #N/A | #N/A | #N/A
0 |  | #VALUE! | #VALUE! | 0 | 0 | 0 | 7188 | 47867 | #N/A | #N/A | #N/A | #N/A | #N/A | #N/A
0 |  | #VALUE! | #VALUE! | 0 | 0 | 0 | 7189 | 47868 | #N/A | #N/A | #N/A | #N/A | #N/A | #N/A
0 |  | #VALUE! | #VALUE! | 0 | 0 | 0 | 7190 | 47869 | #N/A | #N/A | #N/A | #N/A | #N/A | #N/A
0 |  | #VALUE! | #VALUE! | 0 | 0 | 0 | 7191 | 47870 | #N/A | #N/A | #N/A | #N/A | #N/A | #N/A
0 |  | #VALUE! | #VALUE! | 0 | 0 | 0 | 7192 | 47871 | #N/A | #N/A | #N/A | #N/A | #N/A | #N/A
0 |  | #VALUE! | #VALUE! | 0 | 0 | 0 | 7193 | 47872 | #N/A | #N/A | #N/A | #N/A | #N/A | #N/A
0 |  | #VALUE! | #VALUE! | 0 | 0 | 0 | 7194 | 47873 | #N/A | #N/A | #N/A | #N/A | #N/A | #N/A
0 |  | #VALUE! | #VALUE! | 0 | 0 | 0 | 7195 | 47874 | #N/A | #N/A | #N/A | #N/A | #N/A | #N/A
0 |  | #VALUE! | #VALUE! | 0 | 0 | 0 | 7196 | 47875 | #N/A | #N/A | #N/A | #N/A | #N/A | #N/A
0 |  | #VALUE! | #VALUE! | 0 | 0 | 0 | 7197 | 47876 | #N/A | #N/A | #N/A | #N/A | #N/A | #N/A
0 |  | #VALUE! | #VALUE! | 0 | 0 | 0 | 7198 | 47877 | #N/A | #N/A | #N/A | #N/A | #N/A | #N/A
0 |  | #VALUE! | #VALUE! | 0 | 0 | 0 | 7199 | 47878 | #N/A | #N/A | #N/A | #N/A | #N/A | #N/A
0 |  | #VALUE! | #VALUE! | 0 | 0 | 0 | 7200 | 47879 | #N/A | #N/A | #N/A | #N/A | #N/A | #N/A
0 |  | #VALUE! | #VALUE! | 0 | 0 | 0 | 7201 | 47880 | #N/A | #N/A | #N/A | #N/A | #N/A | #N/A
0 |  | #VALUE! | #VALUE! | 0 | 0 | 0 | 7202 | 47881 | #N/A | #N/A | #N/A | #N/A | #N/A | #N/A
0 |  | #VALUE! | #VALUE! | 0 | 0 | 0 | 7203 | 47882 | #N/A | #N/A | #N/A | #N/A | #N/A | #N/A
0 |  | #VALUE! | #VALUE! | 0 | 0 | 0 | 7204 | 47883 | #N/A | #N/A | #N/A | #N/A | #N/A | #N/A
0 |  | #VALUE! | #VALUE! | 0 | 0 | 0 | 7205 | 47884 | #N/A | #N/A | #N/A | #N/A | #N/A | #N/A
0 |  | #VALUE! | #VALUE! | 0 | 0 | 0 | 7206 | 47885 | #N/A | #N/A | #N/A | #N/A | #N/A | #N/A
0 |  | #VALUE! | #VALUE! | 0 | 0 | 0 | 7207 | 47886 | #N/A | #N/A | #N/A | #N/A | #N/A | #N/A
0 |  | #VALUE! | #VALUE! | 0 | 0 | 0 | 7208 | 47887 | #N/A | #N/A | #N/A | #N/A | #N/A | #N/A
0 |  | #VALUE! | #VALUE! | 0 | 0 | 0 | 7209 | 47888 | #N/A | #N/A | #N/A | #N/A | #N/A | #N/A
0 |  | #VALUE! | #VALUE! | 0 | 0 | 0 | 7210 | 47889 | #N/A | #N/A | #N/A | #N/A | #N/A | #N/A
0 |  | #VALUE! | #VALUE! | 0 | 0 | 0 | 7211 | 47890 | #N/A | #N/A | #N/A | #N/A | #N/A | #N/A
0 |  | #VALUE! | #VALUE! | 0 | 0 | 0 | 7212 | 47891 | #N/A | #N/A | #N/A | #N/A | #N/A | #N/A
0 |  | #VALUE! | #VALUE! | 0 | 0 | 0 | 7213 | 47892 | #N/A | #N/A | #N/A | #N/A | #N/A | #N/A
0 |  | #VALUE! | #VALUE! | 0 | 0 | 0 | 7214 | 47893 | #N/A | #N/A | #N/A | #N/A | #N/A | #N/A
0 |  | #VALUE! | #VALUE! | 0 | 0 | 0 | 7215 | 47894 | #N/A | #N/A | #N/A | #N/A | #N/A | #N/A
0 |  | #VALUE! | #VALUE! | 0 | 0 | 0 | 7216 | 47895 | #N/A | #N/A | #N/A | #N/A | #N/A | #N/A
0 |  | #VALUE! | #VALUE! | 0 | 0 | 0 | 7217 | 47896 | #N/A | #N/A | #N/A | #N/A | #N/A | #N/A
0 |  | #VALUE! | #VALUE! | 0 | 0 | 0 | 7218 | 47897 | #N/A | #N/A | #N/A | #N/A | #N/A | #N/A
0 |  | #VALUE! | #VALUE! | 0 | 0 | 0 | 7219 | 47898 | #N/A | #N/A | #N/A | #N/A | #N/A | #N/A
0 |  | #VALUE! | #VALUE! | 0 | 0 | 0 | 7220 | 47899 | #N/A | #N/A | #N/A | #N/A | #N/A | #N/A
0 |  | #VALUE! | #VALUE! | 0 | 0 | 0 | 7221 | 47900 | #N/A | #N/A | #N/A | #N/A | #N/A | #N/A
0 |  | #VALUE! | #VALUE! | 0 | 0 | 0 | 7222 | 47901 | #N/A | #N/A | #N/A | #N/A | #N/A | #N/A
0 |  | #VALUE! | #VALUE! | 0 | 0 | 0 | 7223 | 47902 | #N/A | #N/A | #N/A | #N/A | #N/A | #N/A
0 |  | #VALUE! | #VALUE! | 0 | 0 | 0 | 7224 | 47903 | #N/A | #N/A | #N/A | #N/A | #N/A | #N/A
0 |  | #VALUE! | #VALUE! | 0 | 0 | 0 | 7225 | 47904 | #N/A | #N/A | #N/A | #N/A | #N/A | #N/A
0 |  | #VALUE! | #VALUE! | 0 | 0 | 0 | 7226 | 47905 | #N/A | #N/A | #N/A | #N/A | #N/A | #N/A
0 |  | #VALUE! | #VALUE! | 0 | 0 | 0 | 7227 | 47906 | #N/A | #N/A | #N/A | #N/A | #N/A | #N/A
0 |  | #VALUE! | #VALUE! | 0 | 0 | 0 | 7228 | 47907 | #N/A | #N/A | #N/A | #N/A | #N/A | #N/A
0 |  | #VALUE! | #VALUE! | 0 | 0 | 0 | 7229 | 47908 | #N/A | #N/A | #N/A | #N/A | #N/A | #N/A
0 |  | #VALUE! | #VALUE! | 0 | 0 | 0 | 7230 | 47909 | #N/A | #N/A | #N/A | #N/A | #N/A | #N/A
0 |  | #VALUE! | #VALUE! | 0 | 0 | 0 | 7231 | 47910 | #N/A | #N/A | #N/A | #N/A | #N/A | #N/A
0 |  | #VALUE! | #VALUE! | 0 | 0 | 0 | 7232 | 47911 | #N/A | #N/A | #N/A | #N/A | #N/A | #N/A
0 |  | #VALUE! | #VALUE! | 0 | 0 | 0 | 7233 | 47912 | #N/A | #N/A | #N/A | #N/A | #N/A | #N/A
0 |  | #VALUE! | #VALUE! | 0 | 0 | 0 | 7234 | 47913 | #N/A | #N/A | #N/A | #N/A | #N/A | #N/A
0 |  | #VALUE! | #VALUE! | 0 | 0 | 0 | 7235 | 47914 | #N/A | #N/A | #N/A | #N/A | #N/A | #N/A
0 |  | #VALUE! | #VALUE! | 0 | 0 | 0 | 7236 | 47915 | #N/A | #N/A | #N/A | #N/A | #N/A | #N/A
0 |  | #VALUE! | #VALUE! | 0 | 0 | 0 | 7237 | 47916 | #N/A | #N/A | #N/A | #N/A | #N/A | #N/A
0 |  | #VALUE! | #VALUE! | 0 | 0 | 0 | 7238 | 47917 | #N/A | #N/A | #N/A | #N/A | #N/A | #N/A
0 |  | #VALUE! | #VALUE! | 0 | 0 | 0 | 7239 | 47918 | #N/A | #N/A | #N/A | #N/A | #N/A | #N/A
0 |  | #VALUE! | #VALUE! | 0 | 0 | 0 | 7240 | 47919 | #N/A | #N/A | #N/A | #N/A | #N/A | #N/A
0 |  | #VALUE! | #VALUE! | 0 | 0 | 0 | 7241 | 47920 | #N/A | #N/A | #N/A | #N/A | #N/A | #N/A
0 |  | #VALUE! | #VALUE! | 0 | 0 | 0 | 7242 | 47921 | #N/A | #N/A | #N/A | #N/A | #N/A | #N/A
0 |  | #VALUE! | #VALUE! | 0 | 0 | 0 | 7243 | 47922 | #N/A | #N/A | #N/A | #N/A | #N/A | #N/A
0 |  | #VALUE! | #VALUE! | 0 | 0 | 0 | 7244 | 47923 | #N/A | #N/A | #N/A | #N/A | #N/A | #N/A
0 |  | #VALUE! | #VALUE! | 0 | 0 | 0 | 7245 | 47924 | #N/A | #N/A | #N/A | #N/A | #N/A | #N/A
0 |  | #VALUE! | #VALUE! | 0 | 0 | 0 | 7246 | 47925 | #N/A | #N/A | #N/A | #N/A | #N/A | #N/A
0 |  | #VALUE! | #VALUE! | 0 | 0 | 0 | 7247 | 47926 | #N/A | #N/A | #N/A | #N/A | #N/A | #N/A
0 |  | #VALUE! | #VALUE! | 0 | 0 | 0 | 7248 | 47927 | #N/A | #N/A | #N/A | #N/A | #N/A | #N/A
0 |  | #VALUE! | #VALUE! | 0 | 0 | 0 | 7249 | 47928 | #N/A | #N/A | #N/A | #N/A | #N/A | #N/A
0 |  | #VALUE! | #VALUE! | 0 | 0 | 0 | 7250 | 47929 | #N/A | #N/A | #N/A | #N/A | #N/A | #N/A
0 |  | #VALUE! | #VALUE! | 0 | 0 | 0 | 7251 | 47930 | #N/A | #N/A | #N/A | #N/A | #N/A | #N/A
0 |  | #VALUE! | #VALUE! | 0 | 0 | 0 | 7252 | 47931 | #N/A | #N/A | #N/A | #N/A | #N/A | #N/A
0 |  | #VALUE! | #VALUE! | 0 | 0 | 0 | 7253 | 47932 | #N/A | #N/A | #N/A | #N/A | #N/A | #N/A
0 |  | #VALUE! | #VALUE! | 0 | 0 | 0 | 7254 | 47933 | #N/A | #N/A | #N/A | #N/A | #N/A | #N/A
0 |  | #VALUE! | #VALUE! | 0 | 0 | 0 | 7255 | 47934 | #N/A | #N/A | #N/A | #N/A | #N/A | #N/A
0 |  | #VALUE! | #VALUE! | 0 | 0 | 0 | 7256 | 47935 | #N/A | #N/A | #N/A | #N/A | #N/A | #N/A
0 |  | #VALUE! | #VALUE! | 0 | 0 | 0 | 7257 | 47936 | #N/A | #N/A | #N/A | #N/A | #N/A | #N/A
0 |  | #VALUE! | #VALUE! | 0 | 0 | 0 | 7258 | 47937 | #N/A | #N/A | #N/A | #N/A | #N/A | #N/A
0 |  | #VALUE! | #VALUE! | 0 | 0 | 0 | 7259 | 47938 | #N/A | #N/A | #N/A | #N/A | #N/A | #N/A
0 |  | #VALUE! | #VALUE! | 0 | 0 | 0 | 7260 | 47939 | #N/A | #N/A | #N/A | #N/A | #N/A | #N/A
0 |  | #VALUE! | #VALUE! | 0 | 0 | 0 | 7261 | 47940 | #N/A | #N/A | #N/A | #N/A | #N/A | #N/A
0 |  | #VALUE! | #VALUE! | 0 | 0 | 0 | 7262 | 47941 | #N/A | #N/A | #N/A | #N/A | #N/A | #N/A
0 |  | #VALUE! | #VALUE! | 0 | 0 | 0 | 7263 | 47942 | #N/A | #N/A | #N/A | #N/A | #N/A | #N/A
0 |  | #VALUE! | #VALUE! | 0 | 0 | 0 | 7264 | 47943 | #N/A | #N/A | #N/A | #N/A | #N/A | #N/A
0 |  | #VALUE! | #VALUE! | 0 | 0 | 0 | 7265 | 47944 | #N/A | #N/A | #N/A | #N/A | #N/A | #N/A
0 |  | #VALUE! | #VALUE! | 0 | 0 | 0 | 7266 | 47945 | #N/A | #N/A | #N/A | #N/A | #N/A | #N/A
0 |  | #VALUE! | #VALUE! | 0 | 0 | 0 | 7267 | 47946 | #N/A | #N/A | #N/A | #N/A | #N/A | #N/A
0 |  | #VALUE! | #VALUE! | 0 | 0 | 0 | 7268 | 47947 | #N/A | #N/A | #N/A | #N/A | #N/A | #N/A
0 |  | #VALUE! | #VALUE! | 0 | 0 | 0 | 7269 | 47948 | #N/A | #N/A | #N/A | #N/A | #N/A | #N/A
0 |  | #VALUE! | #VALUE! | 0 | 0 | 0 | 7270 | 47949 | #N/A | #N/A | #N/A | #N/A | #N/A | #N/A
0 |  | #VALUE! | #VALUE! | 0 | 0 | 0 | 7271 | 47950 | #N/A | #N/A | #N/A | #N/A | #N/A | #N/A
0 |  | #VALUE! | #VALUE! | 0 | 0 | 0 | 7272 | 47951 | #N/A | #N/A | #N/A | #N/A | #N/A | #N/A
0 |  | #VALUE! | #VALUE! | 0 | 0 | 0 | 7273 | 47952 | #N/A | #N/A | #N/A | #N/A | #N/A | #N/A
0 |  | #VALUE! | #VALUE! | 0 | 0 | 0 | 7274 | 47953 | #N/A | #N/A | #N/A | #N/A | #N/A | #N/A
0 |  | #VALUE! | #VALUE! | 0 | 0 | 0 | 7275 | 47954 | #N/A | #N/A | #N/A | #N/A | #N/A | #N/A
0 |  | #VALUE! | #VALUE! | 0 | 0 | 0 | 7276 | 47955 | #N/A | #N/A | #N/A | #N/A | #N/A | #N/A
0 |  | #VALUE! | #VALUE! | 0 | 0 | 0 | 7277 | 47956 | #N/A | #N/A | #N/A | #N/A | #N/A | #N/A
0 |  | #VALUE! | #VALUE! | 0 | 0 | 0 | 7278 | 47957 | #N/A | #N/A | #N/A | #N/A | #N/A | #N/A
0 |  | #VALUE! | #VALUE! | 0 | 0 | 0 | 7279 | 47958 | #N/A | #N/A | #N/A | #N/A | #N/A | #N/A
0 |  | #VALUE! | #VALUE! | 0 | 0 | 0 | 7280 | 47959 | #N/A | #N/A | #N/A | #N/A | #N/A | #N/A
0 |  | #VALUE! | #VALUE! | 0 | 0 | 0 | 7281 | 47960 | #N/A | #N/A | #N/A | #N/A | #N/A | #N/A
0 |  | #VALUE! | #VALUE! | 0 | 0 | 0 | 7282 | 47961 | #N/A | #N/A | #N/A | #N/A | #N/A | #N/A
0 |  | #VALUE! | #VALUE! | 0 | 0 | 0 | 7283 | 47962 | #N/A | #N/A | #N/A | #N/A | #N/A | #N/A
0 |  | #VALUE! | #VALUE! | 0 | 0 | 0 | 7284 | 47963 | #N/A | #N/A | #N/A | #N/A | #N/A | #N/A
0 |  | #VALUE! | #VALUE! | 0 | 0 | 0 | 7285 | 47964 | #N/A | #N/A | #N/A | #N/A | #N/A | #N/A
0 |  | #VALUE! | #VALUE! | 0 | 0 | 0 | 7286 | 47965 | #N/A | #N/A | #N/A | #N/A | #N/A | #N/A
0 |  | #VALUE! | #VALUE! | 0 | 0 | 0 | 7287 | 47966 | #N/A | #N/A | #N/A | #N/A | #N/A | #N/A
0 |  | #VALUE! | #VALUE! | 0 | 0 | 0 | 7288 | 47967 | #N/A | #N/A | #N/A | #N/A | #N/A | #N/A
0 |  | #VALUE! | #VALUE! | 0 | 0 | 0 | 7289 | 47968 | #N/A | #N/A | #N/A | #N/A | #N/A | #N/A
0 |  | #VALUE! | #VALUE! | 0 | 0 | 0 | 7290 | 47969 | #N/A | #N/A | #N/A | #N/A | #N/A | #N/A
0 |  | #VALUE! | #VALUE! | 0 | 0 | 0 | 7291 | 47970 | #N/A | #N/A | #N/A | #N/A | #N/A | #N/A
0 |  | #VALUE! | #VALUE! | 0 | 0 | 0 | 7292 | 47971 | #N/A | #N/A | #N/A | #N/A | #N/A | #N/A
0 |  | #VALUE! | #VALUE! | 0 | 0 | 0 | 7293 | 47972 | #N/A | #N/A | #N/A | #N/A | #N/A | #N/A
0 |  | #VALUE! | #VALUE! | 0 | 0 | 0 | 7294 | 47973 | #N/A | #N/A | #N/A | #N/A | #N/A | #N/A
0 |  | #VALUE! | #VALUE! | 0 | 0 | 0 | 7295 | 47974 | #N/A | #N/A | #N/A | #N/A | #N/A | #N/A
0 |  | #VALUE! | #VALUE! | 0 | 0 | 0 | 7296 | 47975 | #N/A | #N/A | #N/A | #N/A | #N/A | #N/A
0 |  | #VALUE! | #VALUE! | 0 | 0 | 0 | 7297 | 47976 | #N/A | #N/A | #N/A | #N/A | #N/A | #N/A
0 |  | #VALUE! | #VALUE! | 0 | 0 | 0 | 7298 | 47977 | #N/A | #N/A | #N/A | #N/A | #N/A | #N/A
0 |  | #VALUE! | #VALUE! | 0 | 0 | 0 | 7299 | 47978 | #N/A | #N/A | #N/A | #N/A | #N/A | #N/A
0 |  | #VALUE! | #VALUE! | 0 | 0 | 0 | 7300 | 47979 | #N/A | #N/A | #N/A | #N/A | #N/A | #N/A
0 |  | #VALUE! | #VALUE! | 0 | 0 | 0 | 7301 | 47980 | #N/A | #N/A | #N/A | #N/A | #N/A | #N/A
0 |  | #VALUE! | #VALUE! | 0 | 0 | 0 | 7302 | 47981 | #N/A | #N/A | #N/A | #N/A | #N/A | #N/A
0 |  | #VALUE! | #VALUE! | 0 | 0 | 0 | 7303 | 47982 | #N/A | #N/A | #N/A | #N/A | #N/A | #N/A
0 |  | #VALUE! | #VALUE! | 0 | 0 | 0 | 7304 | 47983 | #N/A | #N/A | #N/A | #N/A | #N/A | #N/A
0 |  | #VALUE! | #VALUE! | 0 | 0 | 0 | 7305 | 47984 | #N/A | #N/A | #N/A | #N/A | #N/A | #N/A
0 |  | #VALUE! | #VALUE! | 0 | 0 | 0 | 7306 | 47985 | #N/A | #N/A | #N/A | #N/A | #N/A | #N/A
0 |  | #VALUE! | #VALUE! | 0 | 0 | 0 | 7307 | 47986 | #N/A | #N/A | #N/A | #N/A | #N/A | #N/A
0 |  | #VALUE! | #VALUE! | 0 | 0 | 0 | 7308 | 47987 | #N/A | #N/A | #N/A | #N/A | #N/A | #N/A
0 |  | #VALUE! | #VALUE! | 0 | 0 | 0 | 7309 | 47988 | #N/A | #N/A | #N/A | #N/A | #N/A | #N/A
0 |  | #VALUE! | #VALUE! | 0 | 0 | 0 | 7310 | 47989 | #N/A | #N/A | #N/A | #N/A | #N/A | #N/A
0 |  | #VALUE! | #VALUE! | 0 | 0 | 0 | 7311 | 47990 | #N/A | #N/A | #N/A | #N/A | #N/A | #N/A
0 |  | #VALUE! | #VALUE! | 0 | 0 | 0 | 7312 | 47991 | #N/A | #N/A | #N/A | #N/A | #N/A | #N/A
0 |  | #VALUE! | #VALUE! | 0 | 0 | 0 | 7313 | 47992 | #N/A | #N/A | #N/A | #N/A | #N/A | #N/A
0 |  | #VALUE! | #VALUE! | 0 | 0 | 0 | 7314 | 47993 | #N/A | #N/A | #N/A | #N/A | #N/A | #N/A
0 |  | #VALUE! | #VALUE! | 0 | 0 | 0 | 7315 | 47994 | #N/A | #N/A | #N/A | #N/A | #N/A | #N/A
0 |  | #VALUE! | #VALUE! | 0 | 0 | 0 | 7316 | 47995 | #N/A | #N/A | #N/A | #N/A | #N/A | #N/A
0 |  | #VALUE! | #VALUE! | 0 | 0 | 0 | 7317 | 47996 | #N/A | #N/A | #N/A | #N/A | #N/A | #N/A
0 |  | #VALUE! | #VALUE! | 0 | 0 | 0 | 7318 | 47997 | #N/A | #N/A | #N/A | #N/A | #N/A | #N/A
0 |  | #VALUE! | #VALUE! | 0 | 0 | 0 | 7319 | 47998 | #N/A | #N/A | #N/A | #N/A | #N/A | #N/A
0 |  | #VALUE! | #VALUE! | 0 | 0 | 0 | 7320 | 47999 | #N/A | #N/A | #N/A | #N/A | #N/A | #N/A
0 |  | #VALUE! | #VALUE! | 0 | 0 | 0 | 7321 | 48000 | #N/A | #N/A | #N/A | #N/A | #N/A | #N/A
0 |  | #VALUE! | #VALUE! | 0 | 0 | 0 | 7322 | 48001 | #N/A | #N/A | #N/A | #N/A | #N/A | #N/A
0 |  | #VALUE! | #VALUE! | 0 | 0 | 0 | 7323 | 48002 | #N/A | #N/A | #N/A | #N/A | #N/A | #N/A
0 |  | #VALUE! | #VALUE! | 0 | 0 | 0 | 7324 | 48003 | #N/A | #N/A | #N/A | #N/A | #N/A | #N/A
0 |  | #VALUE! | #VALUE! | 0 | 0 | 0 | 7325 | 48004 | #N/A | #N/A | #N/A | #N/A | #N/A | #N/A
0 |  | #VALUE! | #VALUE! | 0 | 0 | 0 | 7326 | 48005 | #N/A | #N/A | #N/A | #N/A | #N/A | #N/A
0 |  | #VALUE! | #VALUE! | 0 | 0 | 0 | 7327 | 48006 | #N/A | #N/A | #N/A | #N/A | #N/A | #N/A
0 |  | #VALUE! | #VALUE! | 0 | 0 | 0 | 7328 | 48007 | #N/A | #N/A | #N/A | #N/A | #N/A | #N/A
0 |  | #VALUE! | #VALUE! | 0 | 0 | 0 | 7329 | 48008 | #N/A | #N/A | #N/A | #N/A | #N/A | #N/A
0 |  | #VALUE! | #VALUE! | 0 | 0 | 0 | 7330 | 48009 | #N/A | #N/A | #N/A | #N/A | #N/A | #N/A
0 |  | #VALUE! | #VALUE! | 0 | 0 | 0 | 7331 | 48010 | #N/A | #N/A | #N/A | #N/A | #N/A | #N/A
0 |  | #VALUE! | #VALUE! | 0 | 0 | 0 | 7332 | 48011 | #N/A | #N/A | #N/A | #N/A | #N/A | #N/A
0 |  | #VALUE! | #VALUE! | 0 | 0 | 0 | 7333 | 48012 | #N/A | #N/A | #N/A | #N/A | #N/A | #N/A
0 |  | #VALUE! | #VALUE! | 0 | 0 | 0 | 7334 | 48013 | #N/A | #N/A | #N/A | #N/A | #N/A | #N/A
0 |  | #VALUE! | #VALUE! | 0 | 0 | 0 | 7335 | 48014 | #N/A | #N/A | #N/A | #N/A | #N/A | #N/A
0 |  | #VALUE! | #VALUE! | 0 | 0 | 0 | 7336 | 48015 | #N/A | #N/A | #N/A | #N/A | #N/A | #N/A
0 |  | #VALUE! | #VALUE! | 0 | 0 | 0 | 7337 | 48016 | #N/A | #N/A | #N/A | #N/A | #N/A | #N/A
0 |  | #VALUE! | #VALUE! | 0 | 0 | 0 | 7338 | 48017 | #N/A | #N/A | #N/A | #N/A | #N/A | #N/A
0 |  | #VALUE! | #VALUE! | 0 | 0 | 0 | 7339 | 48018 | #N/A | #N/A | #N/A | #N/A | #N/A | #N/A
0 |  | #VALUE! | #VALUE! | 0 | 0 | 0 | 7340 | 48019 | #N/A | #N/A | #N/A | #N/A | #N/A | #N/A
0 |  | #VALUE! | #VALUE! | 0 | 0 | 0 | 7341 | 48020 | #N/A | #N/A | #N/A | #N/A | #N/A | #N/A
0 |  | #VALUE! | #VALUE! | 0 | 0 | 0 | 7342 | 48021 | #N/A | #N/A | #N/A | #N/A | #N/A | #N/A
0 |  | #VALUE! | #VALUE! | 0 | 0 | 0 | 7343 | 48022 | #N/A | #N/A | #N/A | #N/A | #N/A | #N/A
0 |  | #VALUE! | #VALUE! | 0 | 0 | 0 | 7344 | 48023 | #N/A | #N/A | #N/A | #N/A | #N/A | #N/A
0 |  | #VALUE! | #VALUE! | 0 | 0 | 0 | 7345 | 48024 | #N/A | #N/A | #N/A | #N/A | #N/A | #N/A
0 |  | #VALUE! | #VALUE! | 0 | 0 | 0 | 7346 | 48025 | #N/A | #N/A | #N/A | #N/A | #N/A | #N/A
0 |  | #VALUE! | #VALUE! | 0 | 0 | 0 | 7347 | 48026 | #N/A | #N/A | #N/A | #N/A | #N/A | #N/A
0 |  | #VALUE! | #VALUE! | 0 | 0 | 0 | 7348 | 48027 | #N/A | #N/A | #N/A | #N/A | #N/A | #N/A
0 |  | #VALUE! | #VALUE! | 0 | 0 | 0 | 7349 | 48028 | #N/A | #N/A | #N/A | #N/A | #N/A | #N/A
0 |  | #VALUE! | #VALUE! | 0 | 0 | 0 | 7350 | 48029 | #N/A | #N/A | #N/A | #N/A | #N/A | #N/A
0 |  | #VALUE! | #VALUE! | 0 | 0 | 0 | 7351 | 48030 | #N/A | #N/A | #N/A | #N/A | #N/A | #N/A
0 |  | #VALUE! | #VALUE! | 0 | 0 | 0 | 7352 | 48031 | #N/A | #N/A | #N/A | #N/A | #N/A | #N/A
0 |  | #VALUE! | #VALUE! | 0 | 0 | 0 | 7353 | 48032 | #N/A | #N/A | #N/A | #N/A | #N/A | #N/A
0 |  | #VALUE! | #VALUE! | 0 | 0 | 0 | 7354 | 48033 | #N/A | #N/A | #N/A | #N/A | #N/A | #N/A
0 |  | #VALUE! | #VALUE! | 0 | 0 | 0 | 7355 | 48034 | #N/A | #N/A | #N/A | #N/A | #N/A | #N/A
0 |  | #VALUE! | #VALUE! | 0 | 0 | 0 | 7356 | 48035 | #N/A | #N/A | #N/A | #N/A | #N/A | #N/A
0 |  | #VALUE! | #VALUE! | 0 | 0 | 0 | 7357 | 48036 | #N/A | #N/A | #N/A | #N/A | #N/A | #N/A
0 |  | #VALUE! | #VALUE! | 0 | 0 | 0 | 7358 | 48037 | #N/A | #N/A | #N/A | #N/A | #N/A | #N/A
0 |  | #VALUE! | #VALUE! | 0 | 0 | 0 | 7359 | 48038 | #N/A | #N/A | #N/A | #N/A | #N/A | #N/A
0 |  | #VALUE! | #VALUE! | 0 | 0 | 0 | 7360 | 48039 | #N/A | #N/A | #N/A | #N/A | #N/A | #N/A
0 |  | #VALUE! | #VALUE! | 0 | 0 | 0 | 7361 | 48040 | #N/A | #N/A | #N/A | #N/A | #N/A | #N/A
0 |  | #VALUE! | #VALUE! | 0 | 0 | 0 | 7362 | 48041 | #N/A | #N/A | #N/A | #N/A | #N/A | #N/A
0 |  | #VALUE! | #VALUE! | 0 | 0 | 0 | 7363 | 48042 | #N/A | #N/A | #N/A | #N/A | #N/A | #N/A
0 |  | #VALUE! | #VALUE! | 0 | 0 | 0 | 7364 | 48043 | #N/A | #N/A | #N/A | #N/A | #N/A | #N/A
0 |  | #VALUE! | #VALUE! | 0 | 0 | 0 | 7365 | 48044 | #N/A | #N/A | #N/A | #N/A | #N/A | #N/A
0 |  | #VALUE! | #VALUE! | 0 | 0 | 0 | 7366 | 48045 | #N/A | #N/A | #N/A | #N/A | #N/A | #N/A
0 |  | #VALUE! | #VALUE! | 0 | 0 | 0 | 7367 | 48046 | #N/A | #N/A | #N/A | #N/A | #N/A | #N/A
0 |  | #VALUE! | #VALUE! | 0 | 0 | 0 | 7368 | 48047 | #N/A | #N/A | #N/A | #N/A | #N/A | #N/A
0 |  | #VALUE! | #VALUE! | 0 | 0 | 0 | 7369 | 48048 | #N/A | #N/A | #N/A | #N/A | #N/A | #N/A
0 |  | #VALUE! | #VALUE! | 0 | 0 | 0 | 7370 | 48049 | #N/A | #N/A | #N/A | #N/A | #N/A | #N/A
0 |  | #VALUE! | #VALUE! | 0 | 0 | 0 | 7371 | 48050 | #N/A | #N/A | #N/A | #N/A | #N/A | #N/A
0 |  | #VALUE! | #VALUE! | 0 | 0 | 0 | 7372 | 48051 | #N/A | #N/A | #N/A | #N/A | #N/A | #N/A
0 |  | #VALUE! | #VALUE! | 0 | 0 | 0 | 7373 | 48052 | #N/A | #N/A | #N/A | #N/A | #N/A | #N/A
0 |  | #VALUE! | #VALUE! | 0 | 0 | 0 | 7374 | 48053 | #N/A | #N/A | #N/A | #N/A | #N/A | #N/A
0 |  | #VALUE! | #VALUE! | 0 | 0 | 0 | 7375 | 48054 | #N/A | #N/A | #N/A | #N/A | #N/A | #N/A
0 |  | #VALUE! | #VALUE! | 0 | 0 | 0 | 7376 | 48055 | #N/A | #N/A | #N/A | #N/A | #N/A | #N/A
0 |  | #VALUE! | #VALUE! | 0 | 0 | 0 | 7377 | 48056 | #N/A | #N/A | #N/A | #N/A | #N/A | #N/A
0 |  | #VALUE! | #VALUE! | 0 | 0 | 0 | 7378 | 48057 | #N/A | #N/A | #N/A | #N/A | #N/A | #N/A
0 |  | #VALUE! | #VALUE! | 0 | 0 | 0 | 7379 | 48058 | #N/A | #N/A | #N/A | #N/A | #N/A | #N/A
0 |  | #VALUE! | #VALUE! | 0 | 0 | 0 | 7380 | 48059 | #N/A | #N/A | #N/A | #N/A | #N/A | #N/A
0 |  | #VALUE! | #VALUE! | 0 | 0 | 0 | 7381 | 48060 | #N/A | #N/A | #N/A | #N/A | #N/A | #N/A
0 |  | #VALUE! | #VALUE! | 0 | 0 | 0 | 7382 | 48061 | #N/A | #N/A | #N/A | #N/A | #N/A | #N/A
0 |  | #VALUE! | #VALUE! | 0 | 0 | 0 | 7383 | 48062 | #N/A | #N/A | #N/A | #N/A | #N/A | #N/A
0 |  | #VALUE! | #VALUE! | 0 | 0 | 0 | 7384 | 48063 | #N/A | #N/A | #N/A | #N/A | #N/A | #N/A
0 |  | #VALUE! | #VALUE! | 0 | 0 | 0 | 7385 | 48064 | #N/A | #N/A | #N/A | #N/A | #N/A | #N/A
0 |  | #VALUE! | #VALUE! | 0 | 0 | 0 | 7386 | 48065 | #N/A | #N/A | #N/A | #N/A | #N/A | #N/A
0 |  | #VALUE! | #VALUE! | 0 | 0 | 0 | 7387 | 48066 | #N/A | #N/A | #N/A | #N/A | #N/A | #N/A
0 |  | #VALUE! | #VALUE! | 0 | 0 | 0 | 7388 | 48067 | #N/A | #N/A | #N/A | #N/A | #N/A | #N/A
0 |  | #VALUE! | #VALUE! | 0 | 0 | 0 | 7389 | 48068 | #N/A | #N/A | #N/A | #N/A | #N/A | #N/A
0 |  | #VALUE! | #VALUE! | 0 | 0 | 0 | 7390 | 48069 | #N/A | #N/A | #N/A | #N/A | #N/A | #N/A
0 |  | #VALUE! | #VALUE! | 0 | 0 | 0 | 7391 | 48070 | #N/A | #N/A | #N/A | #N/A | #N/A | #N/A
0 |  | #VALUE! | #VALUE! | 0 | 0 | 0 | 7392 | 48071 | #N/A | #N/A | #N/A | #N/A | #N/A | #N/A
0 |  | #VALUE! | #VALUE! | 0 | 0 | 0 | 7393 | 48072 | #N/A | #N/A | #N/A | #N/A | #N/A | #N/A
0 |  | #VALUE! | #VALUE! | 0 | 0 | 0 | 7394 | 48073 | #N/A | #N/A | #N/A | #N/A | #N/A | #N/A
0 |  | #VALUE! | #VALUE! | 0 | 0 | 0 | 7395 | 48074 | #N/A | #N/A | #N/A | #N/A | #N/A | #N/A
0 |  | #VALUE! | #VALUE! | 0 | 0 | 0 | 7396 | 48075 | #N/A | #N/A | #N/A | #N/A | #N/A | #N/A
0 |  | #VALUE! | #VALUE! | 0 | 0 | 0 | 7397 | 48076 | #N/A | #N/A | #N/A | #N/A | #N/A | #N/A
0 |  | #VALUE! | #VALUE! | 0 | 0 | 0 | 7398 | 48077 | #N/A | #N/A | #N/A | #N/A | #N/A | #N/A
0 |  | #VALUE! | #VALUE! | 0 | 0 | 0 | 7399 | 48078 | #N/A | #N/A | #N/A | #N/A | #N/A | #N/A
0 |  | #VALUE! | #VALUE! | 0 | 0 | 0 | 7400 | 48079 | #N/A | #N/A | #N/A | #N/A | #N/A | #N/A
0 |  | #VALUE! | #VALUE! | 0 | 0 | 0 | 7401 | 48080 | #N/A | #N/A | #N/A | #N/A | #N/A | #N/A
0 |  | #VALUE! | #VALUE! | 0 | 0 | 0 | 7402 | 48081 | #N/A | #N/A | #N/A | #N/A | #N/A | #N/A
0 |  | #VALUE! | #VALUE! | 0 | 0 | 0 | 7403 | 48082 | #N/A | #N/A | #N/A | #N/A | #N/A | #N/A
0 |  | #VALUE! | #VALUE! | 0 | 0 | 0 | 7404 | 48083 | #N/A | #N/A | #N/A | #N/A | #N/A | #N/A
0 |  | #VALUE! | #VALUE! | 0 | 0 | 0 | 7405 | 48084 | #N/A | #N/A | #N/A | #N/A | #N/A | #N/A
0 |  | #VALUE! | #VALUE! | 0 | 0 | 0 | 7406 | 48085 | #N/A | #N/A | #N/A | #N/A | #N/A | #N/A
0 |  | #VALUE! | #VALUE! | 0 | 0 | 0 | 7407 | 48086 | #N/A | #N/A | #N/A | #N/A | #N/A | #N/A
0 |  | #VALUE! | #VALUE! | 0 | 0 | 0 | 7408 | 48087 | #N/A | #N/A | #N/A | #N/A | #N/A | #N/A
0 |  | #VALUE! | #VALUE! | 0 | 0 | 0 | 7409 | 48088 | #N/A | #N/A | #N/A | #N/A | #N/A | #N/A
0 |  | #VALUE! | #VALUE! | 0 | 0 | 0 | 7410 | 48089 | #N/A | #N/A | #N/A | #N/A | #N/A | #N/A
0 |  | #VALUE! | #VALUE! | 0 | 0 | 0 | 7411 | 48090 | #N/A | #N/A | #N/A | #N/A | #N/A | #N/A
0 |  | #VALUE! | #VALUE! | 0 | 0 | 0 | 7412 | 48091 | #N/A | #N/A | #N/A | #N/A | #N/A | #N/A
0 |  | #VALUE! | #VALUE! | 0 | 0 | 0 | 7413 | 48092 | #N/A | #N/A | #N/A | #N/A | #N/A | #N/A
0 |  | #VALUE! | #VALUE! | 0 | 0 | 0 | 7414 | 48093 | #N/A | #N/A | #N/A | #N/A | #N/A | #N/A
0 |  | #VALUE! | #VALUE! | 0 | 0 | 0 | 7415 | 48094 | #N/A | #N/A | #N/A | #N/A | #N/A | #N/A
0 |  | #VALUE! | #VALUE! | 0 | 0 | 0 | 7416 | 48095 | #N/A | #N/A | #N/A | #N/A | #N/A | #N/A
0 |  | #VALUE! | #VALUE! | 0 | 0 | 0 | 7417 | 48096 | #N/A | #N/A | #N/A | #N/A | #N/A | #N/A
0 |  | #VALUE! | #VALUE! | 0 | 0 | 0 | 7418 | 48097 | #N/A | #N/A | #N/A | #N/A | #N/A | #N/A
0 |  | #VALUE! | #VALUE! | 0 | 0 | 0 | 7419 | 48098 | #N/A | #N/A | #N/A | #N/A | #N/A | #N/A
0 |  | #VALUE! | #VALUE! | 0 | 0 | 0 | 7420 | 48099 | #N/A | #N/A | #N/A | #N/A | #N/A | #N/A
0 |  | #VALUE! | #VALUE! | 0 | 0 | 0 | 7421 | 48100 | #N/A | #N/A | #N/A | #N/A | #N/A | #N/A
0 |  | #VALUE! | #VALUE! | 0 | 0 | 0 | 7422 | 48101 | #N/A | #N/A | #N/A | #N/A | #N/A | #N/A
0 |  | #VALUE! | #VALUE! | 0 | 0 | 0 | 7423 | 48102 | #N/A | #N/A | #N/A | #N/A | #N/A | #N/A
0 |  | #VALUE! | #VALUE! | 0 | 0 | 0 | 7424 | 48103 | #N/A | #N/A | #N/A | #N/A | #N/A | #N/A
0 |  | #VALUE! | #VALUE! | 0 | 0 | 0 | 7425 | 48104 | #N/A | #N/A | #N/A | #N/A | #N/A | #N/A
0 |  | #VALUE! | #VALUE! | 0 | 0 | 0 | 7426 | 48105 | #N/A | #N/A | #N/A | #N/A | #N/A | #N/A
0 |  | #VALUE! | #VALUE! | 0 | 0 | 0 | 7427 | 48106 | #N/A | #N/A | #N/A | #N/A | #N/A | #N/A
0 |  | #VALUE! | #VALUE! | 0 | 0 | 0 | 7428 | 48107 | #N/A | #N/A | #N/A | #N/A | #N/A | #N/A
0 |  | #VALUE! | #VALUE! | 0 | 0 | 0 | 7429 | 48108 | #N/A | #N/A | #N/A | #N/A | #N/A | #N/A
0 |  | #VALUE! | #VALUE! | 0 | 0 | 0 | 7430 | 48109 | #N/A | #N/A | #N/A | #N/A | #N/A | #N/A
0 |  | #VALUE! | #VALUE! | 0 | 0 | 0 | 7431 | 48110 | #N/A | #N/A | #N/A | #N/A | #N/A | #N/A
0 |  | #VALUE! | #VALUE! | 0 | 0 | 0 | 7432 | 48111 | #N/A | #N/A | #N/A | #N/A | #N/A | #N/A
0 |  | #VALUE! | #VALUE! | 0 | 0 | 0 | 7433 | 48112 | #N/A | #N/A | #N/A | #N/A | #N/A | #N/A
0 |  | #VALUE! | #VALUE! | 0 | 0 | 0 | 7434 | 48113 | #N/A | #N/A | #N/A | #N/A | #N/A | #N/A
0 |  | #VALUE! | #VALUE! | 0 | 0 | 0 | 7435 | 48114 | #N/A | #N/A | #N/A | #N/A | #N/A | #N/A
0 |  | #VALUE! | #VALUE! | 0 | 0 | 0 | 7436 | 48115 | #N/A | #N/A | #N/A | #N/A | #N/A | #N/A
0 |  | #VALUE! | #VALUE! | 0 | 0 | 0 | 7437 | 48116 | #N/A | #N/A | #N/A | #N/A | #N/A | #N/A
0 |  | #VALUE! | #VALUE! | 0 | 0 | 0 | 7438 | 48117 | #N/A | #N/A | #N/A | #N/A | #N/A | #N/A
0 |  | #VALUE! | #VALUE! | 0 | 0 | 0 | 7439 | 48118 | #N/A | #N/A | #N/A | #N/A | #N/A | #N/A
0 |  | #VALUE! | #VALUE! | 0 | 0 | 0 | 7440 | 48119 | #N/A | #N/A | #N/A | #N/A | #N/A | #N/A
0 |  | #VALUE! | #VALUE! | 0 | 0 | 0 | 7441 | 48120 | #N/A | #N/A | #N/A | #N/A | #N/A | #N/A
0 |  | #VALUE! | #VALUE! | 0 | 0 | 0 | 7442 | 48121 | #N/A | #N/A | #N/A | #N/A | #N/A | #N/A
0 |  | #VALUE! | #VALUE! | 0 | 0 | 0 | 7443 | 48122 | #N/A | #N/A | #N/A | #N/A | #N/A | #N/A
0 |  | #VALUE! | #VALUE! | 0 | 0 | 0 | 7444 | 48123 | #N/A | #N/A | #N/A | #N/A | #N/A | #N/A
0 |  | #VALUE! | #VALUE! | 0 | 0 | 0 | 7445 | 48124 | #N/A | #N/A | #N/A | #N/A | #N/A | #N/A
0 |  | #VALUE! | #VALUE! | 0 | 0 | 0 | 7446 | 48125 | #N/A | #N/A | #N/A | #N/A | #N/A | #N/A
0 |  | #VALUE! | #VALUE! | 0 | 0 | 0 | 7447 | 48126 | #N/A | #N/A | #N/A | #N/A | #N/A | #N/A
0 |  | #VALUE! | #VALUE! | 0 | 0 | 0 | 7448 | 48127 | #N/A | #N/A | #N/A | #N/A | #N/A | #N/A
0 |  | #VALUE! | #VALUE! | 0 | 0 | 0 | 7449 | 48128 | #N/A | #N/A | #N/A | #N/A | #N/A | #N/A
0 |  | #VALUE! | #VALUE! | 0 | 0 | 0 | 7450 | 48129 | #N/A | #N/A | #N/A | #N/A | #N/A | #N/A
0 |  | #VALUE! | #VALUE! | 0 | 0 | 0 | 7451 | 48130 | #N/A | #N/A | #N/A | #N/A | #N/A | #N/A
0 |  | #VALUE! | #VALUE! | 0 | 0 | 0 | 7452 | 48131 | #N/A | #N/A | #N/A | #N/A | #N/A | #N/A
0 |  | #VALUE! | #VALUE! | 0 | 0 | 0 | 7453 | 48132 | #N/A | #N/A | #N/A | #N/A | #N/A | #N/A
0 |  | #VALUE! | #VALUE! | 0 | 0 | 0 | 7454 | 48133 | #N/A | #N/A | #N/A | #N/A | #N/A | #N/A
0 |  | #VALUE! | #VALUE! | 0 | 0 | 0 | 7455 | 48134 | #N/A | #N/A | #N/A | #N/A | #N/A | #N/A
0 |  | #VALUE! | #VALUE! | 0 | 0 | 0 | 7456 | 48135 | #N/A | #N/A | #N/A | #N/A | #N/A | #N/A
0 |  | #VALUE! | #VALUE! | 0 | 0 | 0 | 7457 | 48136 | #N/A | #N/A | #N/A | #N/A | #N/A | #N/A
0 |  | #VALUE! | #VALUE! | 0 | 0 | 0 | 7458 | 48137 | #N/A | #N/A | #N/A | #N/A | #N/A | #N/A
0 |  | #VALUE! | #VALUE! | 0 | 0 | 0 | 7459 | 48138 | #N/A | #N/A | #N/A | #N/A | #N/A | #N/A
0 |  | #VALUE! | #VALUE! | 0 | 0 | 0 | 7460 | 48139 | #N/A | #N/A | #N/A | #N/A | #N/A | #N/A
0 |  | #VALUE! | #VALUE! | 0 | 0 | 0 | 7461 | 48140 | #N/A | #N/A | #N/A | #N/A | #N/A | #N/A
0 |  | #VALUE! | #VALUE! | 0 | 0 | 0 | 7462 | 48141 | #N/A | #N/A | #N/A | #N/A | #N/A | #N/A
0 |  | #VALUE! | #VALUE! | 0 | 0 | 0 | 7463 | 48142 | #N/A | #N/A | #N/A | #N/A | #N/A | #N/A
0 |  | #VALUE! | #VALUE! | 0 | 0 | 0 | 7464 | 48143 | #N/A | #N/A | #N/A | #N/A | #N/A | #N/A
0 |  | #VALUE! | #VALUE! | 0 | 0 | 0 | 7465 | 48144 | #N/A | #N/A | #N/A | #N/A | #N/A | #N/A
0 |  | #VALUE! | #VALUE! | 0 | 0 | 0 | 7466 | 48145 | #N/A | #N/A | #N/A | #N/A | #N/A | #N/A
0 |  | #VALUE! | #VALUE! | 0 | 0 | 0 | 7467 | 48146 | #N/A | #N/A | #N/A | #N/A | #N/A | #N/A
0 |  | #VALUE! | #VALUE! | 0 | 0 | 0 | 7468 | 48147 | #N/A | #N/A | #N/A | #N/A | #N/A | #N/A
0 |  | #VALUE! | #VALUE! | 0 | 0 | 0 | 7469 | 48148 | #N/A | #N/A | #N/A | #N/A | #N/A | #N/A
0 |  | #VALUE! | #VALUE! | 0 | 0 | 0 | 7470 | 48149 | #N/A | #N/A | #N/A | #N/A | #N/A | #N/A
0 |  | #VALUE! | #VALUE! | 0 | 0 | 0 | 7471 | 48150 | #N/A | #N/A | #N/A | #N/A | #N/A | #N/A
0 |  | #VALUE! | #VALUE! | 0 | 0 | 0 | 7472 | 48151 | #N/A | #N/A | #N/A | #N/A | #N/A | #N/A
0 |  | #VALUE! | #VALUE! | 0 | 0 | 0 | 7473 | 48152 | #N/A | #N/A | #N/A | #N/A | #N/A | #N/A
0 |  | #VALUE! | #VALUE! | 0 | 0 | 0 | 7474 | 48153 | #N/A | #N/A | #N/A | #N/A | #N/A | #N/A
0 |  | #VALUE! | #VALUE! | 0 | 0 | 0 | 7475 | 48154 | #N/A | #N/A | #N/A | #N/A | #N/A | #N/A
0 |  | #VALUE! | #VALUE! | 0 | 0 | 0 | 7476 | 48155 | #N/A | #N/A | #N/A | #N/A | #N/A | #N/A
0 |  | #VALUE! | #VALUE! | 0 | 0 | 0 | 7477 | 48156 | #N/A | #N/A | #N/A | #N/A | #N/A | #N/A
0 |  | #VALUE! | #VALUE! | 0 | 0 | 0 | 7478 | 48157 | #N/A | #N/A | #N/A | #N/A | #N/A | #N/A
0 |  | #VALUE! | #VALUE! | 0 | 0 | 0 | 7479 | 48158 | #N/A | #N/A | #N/A | #N/A | #N/A | #N/A
0 |  | #VALUE! | #VALUE! | 0 | 0 | 0 | 7480 | 48159 | #N/A | #N/A | #N/A | #N/A | #N/A | #N/A
0 |  | #VALUE! | #VALUE! | 0 | 0 | 0 | 7481 | 48160 | #N/A | #N/A | #N/A | #N/A | #N/A | #N/A
0 |  | #VALUE! | #VALUE! | 0 | 0 | 0 | 7482 | 48161 | #N/A | #N/A | #N/A | #N/A | #N/A | #N/A
0 |  | #VALUE! | #VALUE! | 0 | 0 | 0 | 7483 | 48162 | #N/A | #N/A | #N/A | #N/A | #N/A | #N/A
0 |  | #VALUE! | #VALUE! | 0 | 0 | 0 | 7484 | 48163 | #N/A | #N/A | #N/A | #N/A | #N/A | #N/A
0 |  | #VALUE! | #VALUE! | 0 | 0 | 0 | 7485 | 48164 | #N/A | #N/A | #N/A | #N/A | #N/A | #N/A
0 |  | #VALUE! | #VALUE! | 0 | 0 | 0 | 7486 | 48165 | #N/A | #N/A | #N/A | #N/A | #N/A | #N/A
0 |  | #VALUE! | #VALUE! | 0 | 0 | 0 | 7487 | 48166 | #N/A | #N/A | #N/A | #N/A | #N/A | #N/A
0 |  | #VALUE! | #VALUE! | 0 | 0 | 0 | 7488 | 48167 | #N/A | #N/A | #N/A | #N/A | #N/A | #N/A
0 |  | #VALUE! | #VALUE! | 0 | 0 | 0 | 7489 | 48168 | #N/A | #N/A | #N/A | #N/A | #N/A | #N/A
0 |  | #VALUE! | #VALUE! | 0 | 0 | 0 | 7490 | 48169 | #N/A | #N/A | #N/A | #N/A | #N/A | #N/A
0 |  | #VALUE! | #VALUE! | 0 | 0 | 0 | 7491 | 48170 | #N/A | #N/A | #N/A | #N/A | #N/A | #N/A
0 |  | #VALUE! | #VALUE! | 0 | 0 | 0 | 7492 | 48171 | #N/A | #N/A | #N/A | #N/A | #N/A | #N/A
0 |  | #VALUE! | #VALUE! | 0 | 0 | 0 | 7493 | 48172 | #N/A | #N/A | #N/A | #N/A | #N/A | #N/A
0 |  | #VALUE! | #VALUE! | 0 | 0 | 0 | 7494 | 48173 | #N/A | #N/A | #N/A | #N/A | #N/A | #N/A
0 |  | #VALUE! | #VALUE! | 0 | 0 | 0 | 7495 | 48174 | #N/A | #N/A | #N/A | #N/A | #N/A | #N/A
0 |  | #VALUE! | #VALUE! | 0 | 0 | 0 | 7496 | 48175 | #N/A | #N/A | #N/A | #N/A | #N/A | #N/A
0 |  | #VALUE! | #VALUE! | 0 | 0 | 0 | 7497 | 48176 | #N/A | #N/A | #N/A | #N/A | #N/A | #N/A
0 |  | #VALUE! | #VALUE! | 0 | 0 | 0 | 7498 | 48177 | #N/A | #N/A | #N/A | #N/A | #N/A | #N/A
0 |  | #VALUE! | #VALUE! | 0 | 0 | 0 | 7499 | 48178 | #N/A | #N/A | #N/A | #N/A | #N/A | #N/A
0 |  | #VALUE! | #VALUE! | 0 | 0 | 0 | 7500 | 48179 | #N/A | #N/A | #N/A | #N/A | #N/A | #N/A
0 |  | #VALUE! | #VALUE! | 0 | 0 | 0 | 7501 | 48180 | #N/A | #N/A | #N/A | #N/A | #N/A | #N/A
0 |  | #VALUE! | #VALUE! | 0 | 0 | 0 | 7502 | 48181 | #N/A | #N/A | #N/A | #N/A | #N/A | #N/A
0 |  | #VALUE! | #VALUE! | 0 | 0 | 0 | 7503 | 48182 | #N/A | #N/A | #N/A | #N/A | #N/A | #N/A
0 |  | #VALUE! | #VALUE! | 0 | 0 | 0 | 7504 | 48183 | #N/A | #N/A | #N/A | #N/A | #N/A | #N/A
0 |  | #VALUE! | #VALUE! | 0 | 0 | 0 | 7505 | 48184 | #N/A | #N/A | #N/A | #N/A | #N/A | #N/A
0 |  | #VALUE! | #VALUE! | 0 | 0 | 0 | 7506 | 48185 | #N/A | #N/A | #N/A | #N/A | #N/A | #N/A
0 |  | #VALUE! | #VALUE! | 0 | 0 | 0 | 7507 | 48186 | #N/A | #N/A | #N/A | #N/A | #N/A | #N/A
0 |  | #VALUE! | #VALUE! | 0 | 0 | 0 | 7508 | 48187 | #N/A | #N/A | #N/A | #N/A | #N/A | #N/A
0 |  | #VALUE! | #VALUE! | 0 | 0 | 0 | 7509 | 48188 | #N/A | #N/A | #N/A | #N/A | #N/A | #N/A
0 |  | #VALUE! | #VALUE! | 0 | 0 | 0 | 7510 | 48189 | #N/A | #N/A | #N/A | #N/A | #N/A | #N/A
0 |  | #VALUE! | #VALUE! | 0 | 0 | 0 | 7511 | 48190 | #N/A | #N/A | #N/A | #N/A | #N/A | #N/A
0 |  | #VALUE! | #VALUE! | 0 | 0 | 0 | 7512 | 48191 | #N/A | #N/A | #N/A | #N/A | #N/A | #N/A
0 |  | #VALUE! | #VALUE! | 0 | 0 | 0 | 7513 | 48192 | #N/A | #N/A | #N/A | #N/A | #N/A | #N/A
0 |  | #VALUE! | #VALUE! | 0 | 0 | 0 | 7514 | 48193 | #N/A | #N/A | #N/A | #N/A | #N/A | #N/A
0 |  | #VALUE! | #VALUE! | 0 | 0 | 0 | 7515 | 48194 | #N/A | #N/A | #N/A | #N/A | #N/A | #N/A
0 |  | #VALUE! | #VALUE! | 0 | 0 | 0 | 7516 | 48195 | #N/A | #N/A | #N/A | #N/A | #N/A | #N/A
0 |  | #VALUE! | #VALUE! | 0 | 0 | 0 | 7517 | 48196 | #N/A | #N/A | #N/A | #N/A | #N/A | #N/A
0 |  | #VALUE! | #VALUE! | 0 | 0 | 0 | 7518 | 48197 | #N/A | #N/A | #N/A | #N/A | #N/A | #N/A
0 |  | #VALUE! | #VALUE! | 0 | 0 | 0 | 7519 | 48198 | #N/A | #N/A | #N/A | #N/A | #N/A | #N/A
0 |  | #VALUE! | #VALUE! | 0 | 0 | 0 | 7520 | 48199 | #N/A | #N/A | #N/A | #N/A | #N/A | #N/A
0 |  | #VALUE! | #VALUE! | 0 | 0 | 0 | 7521 | 48200 | #N/A | #N/A | #N/A | #N/A | #N/A | #N/A
0 |  | #VALUE! | #VALUE! | 0 | 0 | 0 | 7522 | 48201 | #N/A | #N/A | #N/A | #N/A | #N/A | #N/A
0 |  | #VALUE! | #VALUE! | 0 | 0 | 0 | 7523 | 48202 | #N/A | #N/A | #N/A | #N/A | #N/A | #N/A
0 |  | #VALUE! | #VALUE! | 0 | 0 | 0 | 7524 | 48203 | #N/A | #N/A | #N/A | #N/A | #N/A | #N/A
0 |  | #VALUE! | #VALUE! | 0 | 0 | 0 | 7525 | 48204 | #N/A | #N/A | #N/A | #N/A | #N/A | #N/A
0 |  | #VALUE! | #VALUE! | 0 | 0 | 0 | 7526 | 48205 | #N/A | #N/A | #N/A | #N/A | #N/A | #N/A
0 |  | #VALUE! | #VALUE! | 0 | 0 | 0 | 7527 | 48206 | #N/A | #N/A | #N/A | #N/A | #N/A | #N/A
0 |  | #VALUE! | #VALUE! | 0 | 0 | 0 | 7528 | 48207 | #N/A | #N/A | #N/A | #N/A | #N/A | #N/A
0 |  | #VALUE! | #VALUE! | 0 | 0 | 0 | 7529 | 48208 | #N/A | #N/A | #N/A | #N/A | #N/A | #N/A
0 |  | #VALUE! | #VALUE! | 0 | 0 | 0 | 7530 | 48209 | #N/A | #N/A | #N/A | #N/A | #N/A | #N/A
0 |  | #VALUE! | #VALUE! | 0 | 0 | 0 | 7531 | 48210 | #N/A | #N/A | #N/A | #N/A | #N/A | #N/A
0 |  | #VALUE! | #VALUE! | 0 | 0 | 0 | 7532 | 48211 | #N/A | #N/A | #N/A | #N/A | #N/A | #N/A
0 |  | #VALUE! | #VALUE! | 0 | 0 | 0 | 7533 | 48212 | #N/A | #N/A | #N/A | #N/A | #N/A | #N/A
0 |  | #VALUE! | #VALUE! | 0 | 0 | 0 | 7534 | 48213 | #N/A | #N/A | #N/A | #N/A | #N/A | #N/A
0 |  | #VALUE! | #VALUE! | 0 | 0 | 0 | 7535 | 48214 | #N/A | #N/A | #N/A | #N/A | #N/A | #N/A
0 |  | #VALUE! | #VALUE! | 0 | 0 | 0 | 7536 | 48215 | #N/A | #N/A | #N/A | #N/A | #N/A | #N/A
0 |  | #VALUE! | #VALUE! | 0 | 0 | 0 | 7537 | 48216 | #N/A | #N/A | #N/A | #N/A | #N/A | #N/A
0 |  | #VALUE! | #VALUE! | 0 | 0 | 0 | 7538 | 48217 | #N/A | #N/A | #N/A | #N/A | #N/A | #N/A
0 |  | #VALUE! | #VALUE! | 0 | 0 | 0 | 7539 | 48218 | #N/A | #N/A | #N/A | #N/A | #N/A | #N/A
0 |  | #VALUE! | #VALUE! | 0 | 0 | 0 | 7540 | 48219 | #N/A | #N/A | #N/A | #N/A | #N/A | #N/A
0 |  | #VALUE! | #VALUE! | 0 | 0 | 0 | 7541 | 48220 | #N/A | #N/A | #N/A | #N/A | #N/A | #N/A
0 |  | #VALUE! | #VALUE! | 0 | 0 | 0 | 7542 | 48221 | #N/A | #N/A | #N/A | #N/A | #N/A | #N/A
0 |  | #VALUE! | #VALUE! | 0 | 0 | 0 | 7543 | 48222 | #N/A | #N/A | #N/A | #N/A | #N/A | #N/A
0 |  | #VALUE! | #VALUE! | 0 | 0 | 0 | 7544 | 48223 | #N/A | #N/A | #N/A | #N/A | #N/A | #N/A
0 |  | #VALUE! | #VALUE! | 0 | 0 | 0 | 7545 | 48224 | #N/A | #N/A | #N/A | #N/A | #N/A | #N/A
0 |  | #VALUE! | #VALUE! | 0 | 0 | 0 | 7546 | 48225 | #N/A | #N/A | #N/A | #N/A | #N/A | #N/A
0 |  | #VALUE! | #VALUE! | 0 | 0 | 0 | 7547 | 48226 | #N/A | #N/A | #N/A | #N/A | #N/A | #N/A
0 |  | #VALUE! | #VALUE! | 0 | 0 | 0 | 7548 | 48227 | #N/A | #N/A | #N/A | #N/A | #N/A | #N/A
0 |  | #VALUE! | #VALUE! | 0 | 0 | 0 | 7549 | 48228 | #N/A | #N/A | #N/A | #N/A | #N/A | #N/A
0 |  | #VALUE! | #VALUE! | 0 | 0 | 0 | 7550 | 48229 | #N/A | #N/A | #N/A | #N/A | #N/A | #N/A
0 |  | #VALUE! | #VALUE! | 0 | 0 | 0 | 7551 | 48230 | #N/A | #N/A | #N/A | #N/A | #N/A | #N/A
0 |  | #VALUE! | #VALUE! | 0 | 0 | 0 | 7552 | 48231 | #N/A | #N/A | #N/A | #N/A | #N/A | #N/A
0 |  | #VALUE! | #VALUE! | 0 | 0 | 0 | 7553 | 48232 | #N/A | #N/A | #N/A | #N/A | #N/A | #N/A
0 |  | #VALUE! | #VALUE! | 0 | 0 | 0 | 7554 | 48233 | #N/A | #N/A | #N/A | #N/A | #N/A | #N/A
0 |  | #VALUE! | #VALUE! | 0 | 0 | 0 | 7555 | 48234 | #N/A | #N/A | #N/A | #N/A | #N/A | #N/A
0 |  | #VALUE! | #VALUE! | 0 | 0 | 0 | 7556 | 48235 | #N/A | #N/A | #N/A | #N/A | #N/A | #N/A
0 |  | #VALUE! | #VALUE! | 0 | 0 | 0 | 7557 | 48236 | #N/A | #N/A | #N/A | #N/A | #N/A | #N/A
0 |  | #VALUE! | #VALUE! | 0 | 0 | 0 | 7558 | 48237 | #N/A | #N/A | #N/A | #N/A | #N/A | #N/A
0 |  | #VALUE! | #VALUE! | 0 | 0 | 0 | 7559 | 48238 | #N/A | #N/A | #N/A | #N/A | #N/A | #N/A
0 |  | #VALUE! | #VALUE! | 0 | 0 | 0 | 7560 | 48239 | #N/A | #N/A | #N/A | #N/A | #N/A | #N/A
0 |  | #VALUE! | #VALUE! | 0 | 0 | 0 | 7561 | 48240 | #N/A | #N/A | #N/A | #N/A | #N/A | #N/A
0 |  | #VALUE! | #VALUE! | 0 | 0 | 0 | 7562 | 48241 | #N/A | #N/A | #N/A | #N/A | #N/A | #N/A
0 |  | #VALUE! | #VALUE! | 0 | 0 | 0 | 7563 | 48242 | #N/A | #N/A | #N/A | #N/A | #N/A | #N/A
0 |  | #VALUE! | #VALUE! | 0 | 0 | 0 | 7564 | 48243 | #N/A | #N/A | #N/A | #N/A | #N/A | #N/A
0 |  | #VALUE! | #VALUE! | 0 | 0 | 0 | 7565 | 48244 | #N/A | #N/A | #N/A | #N/A | #N/A | #N/A
0 |  | #VALUE! | #VALUE! | 0 | 0 | 0 | 7566 | 48245 | #N/A | #N/A | #N/A | #N/A | #N/A | #N/A
0 |  | #VALUE! | #VALUE! | 0 | 0 | 0 | 7567 | 48246 | #N/A | #N/A | #N/A | #N/A | #N/A | #N/A
0 |  | #VALUE! | #VALUE! | 0 | 0 | 0 | 7568 | 48247 | #N/A | #N/A | #N/A | #N/A | #N/A | #N/A
0 |  | #VALUE! | #VALUE! | 0 | 0 | 0 | 7569 | 48248 | #N/A | #N/A | #N/A | #N/A | #N/A | #N/A
0 |  | #VALUE! | #VALUE! | 0 | 0 | 0 | 7570 | 48249 | #N/A | #N/A | #N/A | #N/A | #N/A | #N/A
0 |  | #VALUE! | #VALUE! | 0 | 0 | 0 | 7571 | 48250 | #N/A | #N/A | #N/A | #N/A | #N/A | #N/A
0 |  | #VALUE! | #VALUE! | 0 | 0 | 0 | 7572 | 48251 | #N/A | #N/A | #N/A | #N/A | #N/A | #N/A
0 |  | #VALUE! | #VALUE! | 0 | 0 | 0 | 7573 | 48252 | #N/A | #N/A | #N/A | #N/A | #N/A | #N/A
0 |  | #VALUE! | #VALUE! | 0 | 0 | 0 | 7574 | 48253 | #N/A | #N/A | #N/A | #N/A | #N/A | #N/A
0 |  | #VALUE! | #VALUE! | 0 | 0 | 0 | 7575 | 48254 | #N/A | #N/A | #N/A | #N/A | #N/A | #N/A
0 |  | #VALUE! | #VALUE! | 0 | 0 | 0 | 7576 | 48255 | #N/A | #N/A | #N/A | #N/A | #N/A | #N/A
0 |  | #VALUE! | #VALUE! | 0 | 0 | 0 | 7577 | 48256 | #N/A | #N/A | #N/A | #N/A | #N/A | #N/A
0 |  | #VALUE! | #VALUE! | 0 | 0 | 0 | 7578 | 48257 | #N/A | #N/A | #N/A | #N/A | #N/A | #N/A
0 |  | #VALUE! | #VALUE! | 0 | 0 | 0 | 7579 | 48258 | #N/A | #N/A | #N/A | #N/A | #N/A | #N/A
0 |  | #VALUE! | #VALUE! | 0 | 0 | 0 | 7580 | 48259 | #N/A | #N/A | #N/A | #N/A | #N/A | #N/A
0 |  | #VALUE! | #VALUE! | 0 | 0 | 0 | 7581 | 48260 | #N/A | #N/A | #N/A | #N/A | #N/A | #N/A
0 |  | #VALUE! | #VALUE! | 0 | 0 | 0 | 7582 | 48261 | #N/A | #N/A | #N/A | #N/A | #N/A | #N/A
0 |  | #VALUE! | #VALUE! | 0 | 0 | 0 | 7583 | 48262 | #N/A | #N/A | #N/A | #N/A | #N/A | #N/A
0 |  | #VALUE! | #VALUE! | 0 | 0 | 0 | 7584 | 48263 | #N/A | #N/A | #N/A | #N/A | #N/A | #N/A
0 |  | #VALUE! | #VALUE! | 0 | 0 | 0 | 7585 | 48264 | #N/A | #N/A | #N/A | #N/A | #N/A | #N/A
0 |  | #VALUE! | #VALUE! | 0 | 0 | 0 | 7586 | 48265 | #N/A | #N/A | #N/A | #N/A | #N/A | #N/A
0 |  | #VALUE! | #VALUE! | 0 | 0 | 0 | 7587 | 48266 | #N/A | #N/A | #N/A | #N/A | #N/A | #N/A
0 |  | #VALUE! | #VALUE! | 0 | 0 | 0 | 7588 | 48267 | #N/A | #N/A | #N/A | #N/A | #N/A | #N/A
0 |  | #VALUE! | #VALUE! | 0 | 0 | 0 | 7589 | 48268 | #N/A | #N/A | #N/A | #N/A | #N/A | #N/A
0 |  | #VALUE! | #VALUE! | 0 | 0 | 0 | 7590 | 48269 | #N/A | #N/A | #N/A | #N/A | #N/A | #N/A
0 |  | #VALUE! | #VALUE! | 0 | 0 | 0 | 7591 | 48270 | #N/A | #N/A | #N/A | #N/A | #N/A | #N/A
0 |  | #VALUE! | #VALUE! | 0 | 0 | 0 | 7592 | 48271 | #N/A | #N/A | #N/A | #N/A | #N/A | #N/A
0 |  | #VALUE! | #VALUE! | 0 | 0 | 0 | 7593 | 48272 | #N/A | #N/A | #N/A | #N/A | #N/A | #N/A
0 |  | #VALUE! | #VALUE! | 0 | 0 | 0 | 7594 | 48273 | #N/A | #N/A | #N/A | #N/A | #N/A | #N/A
0 |  | #VALUE! | #VALUE! | 0 | 0 | 0 | 7595 | 48274 | #N/A | #N/A | #N/A | #N/A | #N/A | #N/A
0 |  | #VALUE! | #VALUE! | 0 | 0 | 0 | 7596 | 48275 | #N/A | #N/A | #N/A | #N/A | #N/A | #N/A
0 |  | #VALUE! | #VALUE! | 0 | 0 | 0 | 7597 | 48276 | #N/A | #N/A | #N/A | #N/A | #N/A | #N/A
0 |  | #VALUE! | #VALUE! | 0 | 0 | 0 | 7598 | 48277 | #N/A | #N/A | #N/A | #N/A | #N/A | #N/A
0 |  | #VALUE! | #VALUE! | 0 | 0 | 0 | 7599 | 48278 | #N/A | #N/A | #N/A | #N/A | #N/A | #N/A
0 |  | #VALUE! | #VALUE! | 0 | 0 | 0 | 7600 | 48279 | #N/A | #N/A | #N/A | #N/A | #N/A | #N/A
0 |  | #VALUE! | #VALUE! | 0 | 0 | 0 | 7601 | 48280 | #N/A | #N/A | #N/A | #N/A | #N/A | #N/A
0 |  | #VALUE! | #VALUE! | 0 | 0 | 0 | 7602 | 48281 | #N/A | #N/A | #N/A | #N/A | #N/A | #N/A
0 |  | #VALUE! | #VALUE! | 0 | 0 | 0 | 7603 | 48282 | #N/A | #N/A | #N/A | #N/A | #N/A | #N/A
0 |  | #VALUE! | #VALUE! | 0 | 0 | 0 | 7604 | 48283 | #N/A | #N/A | #N/A | #N/A | #N/A | #N/A
0 |  | #VALUE! | #VALUE! | 0 | 0 | 0 | 7605 | 48284 | #N/A | #N/A | #N/A | #N/A | #N/A | #N/A
0 |  | #VALUE! | #VALUE! | 0 | 0 | 0 | 7606 | 48285 | #N/A | #N/A | #N/A | #N/A | #N/A | #N/A
0 |  | #VALUE! | #VALUE! | 0 | 0 | 0 | 7607 | 48286 | #N/A | #N/A | #N/A | #N/A | #N/A | #N/A
0 |  | #VALUE! | #VALUE! | 0 | 0 | 0 | 7608 | 48287 | #N/A | #N/A | #N/A | #N/A | #N/A | #N/A
0 |  | #VALUE! | #VALUE! | 0 | 0 | 0 | 7609 | 48288 | #N/A | #N/A | #N/A | #N/A | #N/A | #N/A
0 |  | #VALUE! | #VALUE! | 0 | 0 | 0 | 7610 | 48289 | #N/A | #N/A | #N/A | #N/A | #N/A | #N/A
0 |  | #VALUE! | #VALUE! | 0 | 0 | 0 | 7611 | 48290 | #N/A | #N/A | #N/A | #N/A | #N/A | #N/A
0 |  | #VALUE! | #VALUE! | 0 | 0 | 0 | 7612 | 48291 | #N/A | #N/A | #N/A | #N/A | #N/A | #N/A
0 |  | #VALUE! | #VALUE! | 0 | 0 | 0 | 7613 | 48292 | #N/A | #N/A | #N/A | #N/A | #N/A | #N/A
0 |  | #VALUE! | #VALUE! | 0 | 0 | 0 | 7614 | 48293 | #N/A | #N/A | #N/A | #N/A | #N/A | #N/A
0 |  | #VALUE! | #VALUE! | 0 | 0 | 0 | 7615 | 48294 | #N/A | #N/A | #N/A | #N/A | #N/A | #N/A
0 |  | #VALUE! | #VALUE! | 0 | 0 | 0 | 7616 | 48295 | #N/A | #N/A | #N/A | #N/A | #N/A | #N/A
0 |  | #VALUE! | #VALUE! | 0 | 0 | 0 | 7617 | 48296 | #N/A | #N/A | #N/A | #N/A | #N/A | #N/A
0 |  | #VALUE! | #VALUE! | 0 | 0 | 0 | 7618 | 48297 | #N/A | #N/A | #N/A | #N/A | #N/A | #N/A
0 |  | #VALUE! | #VALUE! | 0 | 0 | 0 | 7619 | 48298 | #N/A | #N/A | #N/A | #N/A | #N/A | #N/A
0 |  | #VALUE! | #VALUE! | 0 | 0 | 0 | 7620 | 48299 | #N/A | #N/A | #N/A | #N/A | #N/A | #N/A
0 |  | #VALUE! | #VALUE! | 0 | 0 | 0 | 7621 | 48300 | #N/A | #N/A | #N/A | #N/A | #N/A | #N/A
0 |  | #VALUE! | #VALUE! | 0 | 0 | 0 | 7622 | 48301 | #N/A | #N/A | #N/A | #N/A | #N/A | #N/A
0 |  | #VALUE! | #VALUE! | 0 | 0 | 0 | 7623 | 48302 | #N/A | #N/A | #N/A | #N/A | #N/A | #N/A
0 |  | #VALUE! | #VALUE! | 0 | 0 | 0 | 7624 | 48303 | #N/A | #N/A | #N/A | #N/A | #N/A | #N/A
0 |  | #VALUE! | #VALUE! | 0 | 0 | 0 | 7625 | 48304 | #N/A | #N/A | #N/A | #N/A | #N/A | #N/A
0 |  | #VALUE! | #VALUE! | 0 | 0 | 0 | 7626 | 48305 | #N/A | #N/A | #N/A | #N/A | #N/A | #N/A
0 |  | #VALUE! | #VALUE! | 0 | 0 | 0 | 7627 | 48306 | #N/A | #N/A | #N/A | #N/A | #N/A | #N/A
0 |  | #VALUE! | #VALUE! | 0 | 0 | 0 | 7628 | 48307 | #N/A | #N/A | #N/A | #N/A | #N/A | #N/A
0 |  | #VALUE! | #VALUE! | 0 | 0 | 0 | 7629 | 48308 | #N/A | #N/A | #N/A | #N/A | #N/A | #N/A
0 |  | #VALUE! | #VALUE! | 0 | 0 | 0 | 7630 | 48309 | #N/A | #N/A | #N/A | #N/A | #N/A | #N/A
0 |  | #VALUE! | #VALUE! | 0 | 0 | 0 | 7631 | 48310 | #N/A | #N/A | #N/A | #N/A | #N/A | #N/A
0 |  | #VALUE! | #VALUE! | 0 | 0 | 0 | 7632 | 48311 | #N/A | #N/A | #N/A | #N/A | #N/A | #N/A
0 |  | #VALUE! | #VALUE! | 0 | 0 | 0 | 7633 | 48312 | #N/A | #N/A | #N/A | #N/A | #N/A | #N/A
0 |  | #VALUE! | #VALUE! | 0 | 0 | 0 | 7634 | 48313 | #N/A | #N/A | #N/A | #N/A | #N/A | #N/A
0 |  | #VALUE! | #VALUE! | 0 | 0 | 0 | 7635 | 48314 | #N/A | #N/A | #N/A | #N/A | #N/A | #N/A
0 |  | #VALUE! | #VALUE! | 0 | 0 | 0 | 7636 | 48315 | #N/A | #N/A | #N/A | #N/A | #N/A | #N/A
0 |  | #VALUE! | #VALUE! | 0 | 0 | 0 | 7637 | 48316 | #N/A | #N/A | #N/A | #N/A | #N/A | #N/A
0 |  | #VALUE! | #VALUE! | 0 | 0 | 0 | 7638 | 48317 | #N/A | #N/A | #N/A | #N/A | #N/A | #N/A
0 |  | #VALUE! | #VALUE! | 0 | 0 | 0 | 7639 | 48318 | #N/A | #N/A | #N/A | #N/A | #N/A | #N/A
0 |  | #VALUE! | #VALUE! | 0 | 0 | 0 | 7640 | 48319 | #N/A | #N/A | #N/A | #N/A | #N/A | #N/A
0 |  | #VALUE! | #VALUE! | 0 | 0 | 0 | 7641 | 48320 | #N/A | #N/A | #N/A | #N/A | #N/A | #N/A
0 |  | #VALUE! | #VALUE! | 0 | 0 | 0 | 7642 | 48321 | #N/A | #N/A | #N/A | #N/A | #N/A | #N/A
0 |  | #VALUE! | #VALUE! | 0 | 0 | 0 | 7643 | 48322 | #N/A | #N/A | #N/A | #N/A | #N/A | #N/A
0 |  | #VALUE! | #VALUE! | 0 | 0 | 0 | 7644 | 48323 | #N/A | #N/A | #N/A | #N/A | #N/A | #N/A
0 |  | #VALUE! | #VALUE! | 0 | 0 | 0 | 7645 | 48324 | #N/A | #N/A | #N/A | #N/A | #N/A | #N/A
0 |  | #VALUE! | #VALUE! | 0 | 0 | 0 | 7646 | 48325 | #N/A | #N/A | #N/A | #N/A | #N/A | #N/A
0 |  | #VALUE! | #VALUE! | 0 | 0 | 0 | 7647 | 48326 | #N/A | #N/A | #N/A | #N/A | #N/A | #N/A
0 |  | #VALUE! | #VALUE! | 0 | 0 | 0 | 7648 | 48327 | #N/A | #N/A | #N/A | #N/A | #N/A | #N/A
0 |  | #VALUE! | #VALUE! | 0 | 0 | 0 | 7649 | 48328 | #N/A | #N/A | #N/A | #N/A | #N/A | #N/A
0 |  | #VALUE! | #VALUE! | 0 | 0 | 0 | 7650 | 48329 | #N/A | #N/A | #N/A | #N/A | #N/A | #N/A
0 |  | #VALUE! | #VALUE! | 0 | 0 | 0 | 7651 | 48330 | #N/A | #N/A | #N/A | #N/A | #N/A | #N/A
0 |  | #VALUE! | #VALUE! | 0 | 0 | 0 | 7652 | 48331 | #N/A | #N/A | #N/A | #N/A | #N/A | #N/A
0 |  | #VALUE! | #VALUE! | 0 | 0 | 0 | 7653 | 48332 | #N/A | #N/A | #N/A | #N/A | #N/A | #N/A
0 |  | #VALUE! | #VALUE! | 0 | 0 | 0 | 7654 | 48333 | #N/A | #N/A | #N/A | #N/A | #N/A | #N/A
0 |  | #VALUE! | #VALUE! | 0 | 0 | 0 | 7655 | 48334 | #N/A | #N/A | #N/A | #N/A | #N/A | #N/A
0 |  | #VALUE! | #VALUE! | 0 | 0 | 0 | 7656 | 48335 | #N/A | #N/A | #N/A | #N/A | #N/A | #N/A
0 |  | #VALUE! | #VALUE! | 0 | 0 | 0 | 7657 | 48336 | #N/A | #N/A | #N/A | #N/A | #N/A | #N/A
0 |  | #VALUE! | #VALUE! | 0 | 0 | 0 | 7658 | 48337 | #N/A | #N/A | #N/A | #N/A | #N/A | #N/A
0 |  | #VALUE! | #VALUE! | 0 | 0 | 0 | 7659 | 48338 | #N/A | #N/A | #N/A | #N/A | #N/A | #N/A
0 |  | #VALUE! | #VALUE! | 0 | 0 | 0 | 7660 | 48339 | #N/A | #N/A | #N/A | #N/A | #N/A | #N/A
0 |  | #VALUE! | #VALUE! | 0 | 0 | 0 | 7661 | 48340 | #N/A | #N/A | #N/A | #N/A | #N/A | #N/A
0 |  | #VALUE! | #VALUE! | 0 | 0 | 0 | 7662 | 48341 | #N/A | #N/A | #N/A | #N/A | #N/A | #N/A
0 |  | #VALUE! | #VALUE! | 0 | 0 | 0 | 7663 | 48342 | #N/A | #N/A | #N/A | #N/A | #N/A | #N/A
0 |  | #VALUE! | #VALUE! | 0 | 0 | 0 | 7664 | 48343 | #N/A | #N/A | #N/A | #N/A | #N/A | #N/A
0 |  | #VALUE! | #VALUE! | 0 | 0 | 0 | 7665 | 48344 | #N/A | #N/A | #N/A | #N/A | #N/A | #N/A
0 |  | #VALUE! | #VALUE! | 0 | 0 | 0 | 7666 | 48345 | #N/A | #N/A | #N/A | #N/A | #N/A | #N/A
0 |  | #VALUE! | #VALUE! | 0 | 0 | 0 | 7667 | 48346 | #N/A | #N/A | #N/A | #N/A | #N/A | #N/A
0 |  | #VALUE! | #VALUE! | 0 | 0 | 0 | 7668 | 48347 | #N/A | #N/A | #N/A | #N/A | #N/A | #N/A
0 |  | #VALUE! | #VALUE! | 0 | 0 | 0 | 7669 | 48348 | #N/A | #N/A | #N/A | #N/A | #N/A | #N/A
0 |  | #VALUE! | #VALUE! | 0 | 0 | 0 | 7670 | 48349 | #N/A | #N/A | #N/A | #N/A | #N/A | #N/A
0 |  | #VALUE! | #VALUE! | 0 | 0 | 0 | 7671 | 48350 | #N/A | #N/A | #N/A | #N/A | #N/A | #N/A
0 |  | #VALUE! | #VALUE! | 0 | 0 | 0 | 7672 | 48351 | #N/A | #N/A | #N/A | #N/A | #N/A | #N/A
0 |  | #VALUE! | #VALUE! | 0 | 0 | 0 | 7673 | 48352 | #N/A | #N/A | #N/A | #N/A | #N/A | #N/A
0 |  | #VALUE! | #VALUE! | 0 | 0 | 0 | 7674 | 48353 | #N/A | #N/A | #N/A | #N/A | #N/A | #N/A
0 |  | #VALUE! | #VALUE! | 0 | 0 | 0 | 7675 | 48354 | #N/A | #N/A | #N/A | #N/A | #N/A | #N/A
0 |  | #VALUE! | #VALUE! | 0 | 0 | 0 | 7676 | 48355 | #N/A | #N/A | #N/A | #N/A | #N/A | #N/A
0 |  | #VALUE! | #VALUE! | 0 | 0 | 0 | 7677 | 48356 | #N/A | #N/A | #N/A | #N/A | #N/A | #N/A
0 |  | #VALUE! | #VALUE! | 0 | 0 | 0 | 7678 | 48357 | #N/A | #N/A | #N/A | #N/A | #N/A | #N/A
0 |  | #VALUE! | #VALUE! | 0 | 0 | 0 | 7679 | 48358 | #N/A | #N/A | #N/A | #N/A | #N/A | #N/A
0 |  | #VALUE! | #VALUE! | 0 | 0 | 0 | 7680 | 48359 | #N/A | #N/A | #N/A | #N/A | #N/A | #N/A
0 |  | #VALUE! | #VALUE! | 0 | 0 | 0 | 7681 | 48360 | #N/A | #N/A | #N/A | #N/A | #N/A | #N/A
0 |  | #VALUE! | #VALUE! | 0 | 0 | 0 | 7682 | 48361 | #N/A | #N/A | #N/A | #N/A | #N/A | #N/A
0 |  | #VALUE! | #VALUE! | 0 | 0 | 0 | 7683 | 48362 | #N/A | #N/A | #N/A | #N/A | #N/A | #N/A
0 |  | #VALUE! | #VALUE! | 0 | 0 | 0 | 7684 | 48363 | #N/A | #N/A | #N/A | #N/A | #N/A | #N/A
0 |  | #VALUE! | #VALUE! | 0 | 0 | 0 | 7685 | 48364 | #N/A | #N/A | #N/A | #N/A | #N/A | #N/A
0 |  | #VALUE! | #VALUE! | 0 | 0 | 0 | 7686 | 48365 | #N/A | #N/A | #N/A | #N/A | #N/A | #N/A
0 |  | #VALUE! | #VALUE! | 0 | 0 | 0 | 7687 | 48366 | #N/A | #N/A | #N/A | #N/A | #N/A | #N/A
0 |  | #VALUE! | #VALUE! | 0 | 0 | 0 | 7688 | 48367 | #N/A | #N/A | #N/A | #N/A | #N/A | #N/A
0 |  | #VALUE! | #VALUE! | 0 | 0 | 0 | 7689 | 48368 | #N/A | #N/A | #N/A | #N/A | #N/A | #N/A
0 |  | #VALUE! | #VALUE! | 0 | 0 | 0 | 7690 | 48369 | #N/A | #N/A | #N/A | #N/A | #N/A | #N/A
0 |  | #VALUE! | #VALUE! | 0 | 0 | 0 | 7691 | 48370 | #N/A | #N/A | #N/A | #N/A | #N/A | #N/A
0 |  | #VALUE! | #VALUE! | 0 | 0 | 0 | 7692 | 48371 | #N/A | #N/A | #N/A | #N/A | #N/A | #N/A
0 |  | #VALUE! | #VALUE! | 0 | 0 | 0 | 7693 | 48372 | #N/A | #N/A | #N/A | #N/A | #N/A | #N/A
0 |  | #VALUE! | #VALUE! | 0 | 0 | 0 | 7694 | 48373 | #N/A | #N/A | #N/A | #N/A | #N/A | #N/A
0 |  | #VALUE! | #VALUE! | 0 | 0 | 0 | 7695 | 48374 | #N/A | #N/A | #N/A | #N/A | #N/A | #N/A
0 |  | #VALUE! | #VALUE! | 0 | 0 | 0 | 7696 | 48375 | #N/A | #N/A | #N/A | #N/A | #N/A | #N/A
0 |  | #VALUE! | #VALUE! | 0 | 0 | 0 | 7697 | 48376 | #N/A | #N/A | #N/A | #N/A | #N/A | #N/A
0 |  | #VALUE! | #VALUE! | 0 | 0 | 0 | 7698 | 48377 | #N/A | #N/A | #N/A | #N/A | #N/A | #N/A
0 |  | #VALUE! | #VALUE! | 0 | 0 | 0 | 7699 | 48378 | #N/A | #N/A | #N/A | #N/A | #N/A | #N/A
0 |  | #VALUE! | #VALUE! | 0 | 0 | 0 | 7700 | 48379 | #N/A | #N/A | #N/A | #N/A | #N/A | #N/A
0 |  | #VALUE! | #VALUE! | 0 | 0 | 0 | 7701 | 48380 | #N/A | #N/A | #N/A | #N/A | #N/A | #N/A
0 |  | #VALUE! | #VALUE! | 0 | 0 | 0 | 7702 | 48381 | #N/A | #N/A | #N/A | #N/A | #N/A | #N/A
0 |  | #VALUE! | #VALUE! | 0 | 0 | 0 | 7703 | 48382 | #N/A | #N/A | #N/A | #N/A | #N/A | #N/A
0 |  | #VALUE! | #VALUE! | 0 | 0 | 0 | 7704 | 48383 | #N/A | #N/A | #N/A | #N/A | #N/A | #N/A
0 |  | #VALUE! | #VALUE! | 0 | 0 | 0 | 7705 | 48384 | #N/A | #N/A | #N/A | #N/A | #N/A | #N/A
0 |  | #VALUE! | #VALUE! | 0 | 0 | 0 | 7706 | 48385 | #N/A | #N/A | #N/A | #N/A | #N/A | #N/A
0 |  | #VALUE! | #VALUE! | 0 | 0 | 0 | 7707 | 48386 | #N/A | #N/A | #N/A | #N/A | #N/A | #N/A
0 |  | #VALUE! | #VALUE! | 0 | 0 | 0 | 7708 | 48387 | #N/A | #N/A | #N/A | #N/A | #N/A | #N/A
0 |  | #VALUE! | #VALUE! | 0 | 0 | 0 | 7709 | 48388 | #N/A | #N/A | #N/A | #N/A | #N/A | #N/A
0 |  | #VALUE! | #VALUE! | 0 | 0 | 0 | 7710 | 48389 | #N/A | #N/A | #N/A | #N/A | #N/A | #N/A
0 |  | #VALUE! | #VALUE! | 0 | 0 | 0 | 7711 | 48390 | #N/A | #N/A | #N/A | #N/A | #N/A | #N/A
0 |  | #VALUE! | #VALUE! | 0 | 0 | 0 | 7712 | 48391 | #N/A | #N/A | #N/A | #N/A | #N/A | #N/A
0 |  | #VALUE! | #VALUE! | 0 | 0 | 0 | 7713 | 48392 | #N/A | #N/A | #N/A | #N/A | #N/A | #N/A
0 |  | #VALUE! | #VALUE! | 0 | 0 | 0 | 7714 | 48393 | #N/A | #N/A | #N/A | #N/A | #N/A | #N/A
0 |  | #VALUE! | #VALUE! | 0 | 0 | 0 | 7715 | 48394 | #N/A | #N/A | #N/A | #N/A | #N/A | #N/A
0 |  | #VALUE! | #VALUE! | 0 | 0 | 0 | 7716 | 48395 | #N/A | #N/A | #N/A | #N/A | #N/A | #N/A
0 |  | #VALUE! | #VALUE! | 0 | 0 | 0 | 7717 | 48396 | #N/A | #N/A | #N/A | #N/A | #N/A | #N/A
0 |  | #VALUE! | #VALUE! | 0 | 0 | 0 | 7718 | 48397 | #N/A | #N/A | #N/A | #N/A | #N/A | #N/A
0 |  | #VALUE! | #VALUE! | 0 | 0 | 0 | 7719 | 48398 | #N/A | #N/A | #N/A | #N/A | #N/A | #N/A
0 |  | #VALUE! | #VALUE! | 0 | 0 | 0 | 7720 | 48399 | #N/A | #N/A | #N/A | #N/A | #N/A | #N/A
0 |  | #VALUE! | #VALUE! | 0 | 0 | 0 | 7721 | 48400 | #N/A | #N/A | #N/A | #N/A | #N/A | #N/A
0 |  | #VALUE! | #VALUE! | 0 | 0 | 0 | 7722 | 48401 | #N/A | #N/A | #N/A | #N/A | #N/A | #N/A
0 |  | #VALUE! | #VALUE! | 0 | 0 | 0 | 7723 | 48402 | #N/A | #N/A | #N/A | #N/A | #N/A | #N/A
0 |  | #VALUE! | #VALUE! | 0 | 0 | 0 | 7724 | 48403 | #N/A | #N/A | #N/A | #N/A | #N/A | #N/A
0 |  | #VALUE! | #VALUE! | 0 | 0 | 0 | 7725 | 48404 | #N/A | #N/A | #N/A | #N/A | #N/A | #N/A
0 |  | #VALUE! | #VALUE! | 0 | 0 | 0 | 7726 | 48405 | #N/A | #N/A | #N/A | #N/A | #N/A | #N/A
0 |  | #VALUE! | #VALUE! | 0 | 0 | 0 | 7727 | 48406 | #N/A | #N/A | #N/A | #N/A | #N/A | #N/A
0 |  | #VALUE! | #VALUE! | 0 | 0 | 0 | 7728 | 48407 | #N/A | #N/A | #N/A | #N/A | #N/A | #N/A
0 |  | #VALUE! | #VALUE! | 0 | 0 | 0 | 7729 | 48408 | #N/A | #N/A | #N/A | #N/A | #N/A | #N/A
0 |  | #VALUE! | #VALUE! | 0 | 0 | 0 | 7730 | 48409 | #N/A | #N/A | #N/A | #N/A | #N/A | #N/A
0 |  | #VALUE! | #VALUE! | 0 | 0 | 0 | 7731 | 48410 | #N/A | #N/A | #N/A | #N/A | #N/A | #N/A
0 |  | #VALUE! | #VALUE! | 0 | 0 | 0 | 7732 | 48411 | #N/A | #N/A | #N/A | #N/A | #N/A | #N/A
0 |  | #VALUE! | #VALUE! | 0 | 0 | 0 | 7733 | 48412 | #N/A | #N/A | #N/A | #N/A | #N/A | #N/A
0 |  | #VALUE! | #VALUE! | 0 | 0 | 0 | 7734 | 48413 | #N/A | #N/A | #N/A | #N/A | #N/A | #N/A
0 |  | #VALUE! | #VALUE! | 0 | 0 | 0 | 7735 | 48414 | #N/A | #N/A | #N/A | #N/A | #N/A | #N/A
0 |  | #VALUE! | #VALUE! | 0 | 0 | 0 | 7736 | 48415 | #N/A | #N/A | #N/A | #N/A | #N/A | #N/A
0 |  | #VALUE! | #VALUE! | 0 | 0 | 0 | 7737 | 48416 | #N/A | #N/A | #N/A | #N/A | #N/A | #N/A
0 |  | #VALUE! | #VALUE! | 0 | 0 | 0 | 7738 | 48417 | #N/A | #N/A | #N/A | #N/A | #N/A | #N/A
0 |  | #VALUE! | #VALUE! | 0 | 0 | 0 | 7739 | 48418 | #N/A | #N/A | #N/A | #N/A | #N/A | #N/A
0 |  | #VALUE! | #VALUE! | 0 | 0 | 0 | 7740 | 48419 | #N/A | #N/A | #N/A | #N/A | #N/A | #N/A
0 |  | #VALUE! | #VALUE! | 0 | 0 | 0 | 7741 | 48420 | #N/A | #N/A | #N/A | #N/A | #N/A | #N/A
0 |  | #VALUE! | #VALUE! | 0 | 0 | 0 | 7742 | 48421 | #N/A | #N/A | #N/A | #N/A | #N/A | #N/A
0 |  | #VALUE! | #VALUE! | 0 | 0 | 0 | 7743 | 48422 | #N/A | #N/A | #N/A | #N/A | #N/A | #N/A
0 |  | #VALUE! | #VALUE! | 0 | 0 | 0 | 7744 | 48423 | #N/A | #N/A | #N/A | #N/A | #N/A | #N/A
0 |  | #VALUE! | #VALUE! | 0 | 0 | 0 | 7745 | 48424 | #N/A | #N/A | #N/A | #N/A | #N/A | #N/A
0 |  | #VALUE! | #VALUE! | 0 | 0 | 0 | 7746 | 48425 | #N/A | #N/A | #N/A | #N/A | #N/A | #N/A
0 |  | #VALUE! | #VALUE! | 0 | 0 | 0 | 7747 | 48426 | #N/A | #N/A | #N/A | #N/A | #N/A | #N/A
0 |  | #VALUE! | #VALUE! | 0 | 0 | 0 | 7748 | 48427 | #N/A | #N/A | #N/A | #N/A | #N/A | #N/A
0 |  | #VALUE! | #VALUE! | 0 | 0 | 0 | 7749 | 48428 | #N/A | #N/A | #N/A | #N/A | #N/A | #N/A
0 |  | #VALUE! | #VALUE! | 0 | 0 | 0 | 7750 | 48429 | #N/A | #N/A | #N/A | #N/A | #N/A | #N/A
0 |  | #VALUE! | #VALUE! | 0 | 0 | 0 | 7751 | 48430 | #N/A | #N/A | #N/A | #N/A | #N/A | #N/A
0 |  | #VALUE! | #VALUE! | 0 | 0 | 0 | 7752 | 48431 | #N/A | #N/A | #N/A | #N/A | #N/A | #N/A
0 |  | #VALUE! | #VALUE! | 0 | 0 | 0 | 7753 | 48432 | #N/A | #N/A | #N/A | #N/A | #N/A | #N/A
0 |  | #VALUE! | #VALUE! | 0 | 0 | 0 | 7754 | 48433 | #N/A | #N/A | #N/A | #N/A | #N/A | #N/A
0 |  | #VALUE! | #VALUE! | 0 | 0 | 0 | 7755 | 48434 | #N/A | #N/A | #N/A | #N/A | #N/A | #N/A
0 |  | #VALUE! | #VALUE! | 0 | 0 | 0 | 7756 | 48435 | #N/A | #N/A | #N/A | #N/A | #N/A | #N/A
0 |  | #VALUE! | #VALUE! | 0 | 0 | 0 | 7757 | 48436 | #N/A | #N/A | #N/A | #N/A | #N/A | #N/A
0 |  | #VALUE! | #VALUE! | 0 | 0 | 0 | 7758 | 48437 | #N/A | #N/A | #N/A | #N/A | #N/A | #N/A
0 |  | #VALUE! | #VALUE! | 0 | 0 | 0 | 7759 | 48438 | #N/A | #N/A | #N/A | #N/A | #N/A | #N/A
0 |  | #VALUE! | #VALUE! | 0 | 0 | 0 | 7760 | 48439 | #N/A | #N/A | #N/A | #N/A | #N/A | #N/A
0 |  | #VALUE! | #VALUE! | 0 | 0 | 0 | 7761 | 48440 | #N/A | #N/A | #N/A | #N/A | #N/A | #N/A
0 |  | #VALUE! | #VALUE! | 0 | 0 | 0 | 7762 | 48441 | #N/A | #N/A | #N/A | #N/A | #N/A | #N/A
0 |  | #VALUE! | #VALUE! | 0 | 0 | 0 | 7763 | 48442 | #N/A | #N/A | #N/A | #N/A | #N/A | #N/A
0 |  | #VALUE! | #VALUE! | 0 | 0 | 0 | 7764 | 48443 | #N/A | #N/A | #N/A | #N/A | #N/A | #N/A
0 |  | #VALUE! | #VALUE! | 0 | 0 | 0 | 7765 | 48444 | #N/A | #N/A | #N/A | #N/A | #N/A | #N/A
0 |  | #VALUE! | #VALUE! | 0 | 0 | 0 | 7766 | 48445 | #N/A | #N/A | #N/A | #N/A | #N/A | #N/A
0 |  | #VALUE! | #VALUE! | 0 | 0 | 0 | 7767 | 48446 | #N/A | #N/A | #N/A | #N/A | #N/A | #N/A
0 |  | #VALUE! | #VALUE! | 0 | 0 | 0 | 7768 | 48447 | #N/A | #N/A | #N/A | #N/A | #N/A | #N/A
0 |  | #VALUE! | #VALUE! | 0 | 0 | 0 | 7769 | 48448 | #N/A | #N/A | #N/A | #N/A | #N/A | #N/A
0 |  | #VALUE! | #VALUE! | 0 | 0 | 0 | 7770 | 48449 | #N/A | #N/A | #N/A | #N/A | #N/A | #N/A
0 |  | #VALUE! | #VALUE! | 0 | 0 | 0 | 7771 | 48450 | #N/A | #N/A | #N/A | #N/A | #N/A | #N/A
0 |  | #VALUE! | #VALUE! | 0 | 0 | 0 | 7772 | 48451 | #N/A | #N/A | #N/A | #N/A | #N/A | #N/A
0 |  | #VALUE! | #VALUE! | 0 | 0 | 0 | 7773 | 48452 | #N/A | #N/A | #N/A | #N/A | #N/A | #N/A
0 |  | #VALUE! | #VALUE! | 0 | 0 | 0 | 7774 | 48453 | #N/A | #N/A | #N/A | #N/A | #N/A | #N/A
0 |  | #VALUE! | #VALUE! | 0 | 0 | 0 | 7775 | 48454 | #N/A | #N/A | #N/A | #N/A | #N/A | #N/A
0 |  | #VALUE! | #VALUE! | 0 | 0 | 0 | 7776 | 48455 | #N/A | #N/A | #N/A | #N/A | #N/A | #N/A
0 |  | #VALUE! | #VALUE! | 0 | 0 | 0 | 7777 | 48456 | #N/A | #N/A | #N/A | #N/A | #N/A | #N/A
0 |  | #VALUE! | #VALUE! | 0 | 0 | 0 | 7778 | 48457 | #N/A | #N/A | #N/A | #N/A | #N/A | #N/A
0 |  | #VALUE! | #VALUE! | 0 | 0 | 0 | 7779 | 48458 | #N/A | #N/A | #N/A | #N/A | #N/A | #N/A
0 |  | #VALUE! | #VALUE! | 0 | 0 | 0 | 7780 | 48459 | #N/A | #N/A | #N/A | #N/A | #N/A | #N/A
0 |  | #VALUE! | #VALUE! | 0 | 0 | 0 | 7781 | 48460 | #N/A | #N/A | #N/A | #N/A | #N/A | #N/A
0 |  | #VALUE! | #VALUE! | 0 | 0 | 0 | 7782 | 48461 | #N/A | #N/A | #N/A | #N/A | #N/A | #N/A
0 |  | #VALUE! | #VALUE! | 0 | 0 | 0 | 7783 | 48462 | #N/A | #N/A | #N/A | #N/A | #N/A | #N/A
0 |  | #VALUE! | #VALUE! | 0 | 0 | 0 | 7784 | 48463 | #N/A | #N/A | #N/A | #N/A | #N/A | #N/A
0 |  | #VALUE! | #VALUE! | 0 | 0 | 0 | 7785 | 48464 | #N/A | #N/A | #N/A | #N/A | #N/A | #N/A
0 |  | #VALUE! | #VALUE! | 0 | 0 | 0 | 7786 | 48465 | #N/A | #N/A | #N/A | #N/A | #N/A | #N/A
0 |  | #VALUE! | #VALUE! | 0 | 0 | 0 | 7787 | 48466 | #N/A | #N/A | #N/A | #N/A | #N/A | #N/A
0 |  | #VALUE! | #VALUE! | 0 | 0 | 0 | 7788 | 48467 | #N/A | #N/A | #N/A | #N/A | #N/A | #N/A
0 |  | #VALUE! | #VALUE! | 0 | 0 | 0 | 7789 | 48468 | #N/A | #N/A | #N/A | #N/A | #N/A | #N/A
0 |  | #VALUE! | #VALUE! | 0 | 0 | 0 | 7790 | 48469 | #N/A | #N/A | #N/A | #N/A | #N/A | #N/A
0 |  | #VALUE! | #VALUE! | 0 | 0 | 0 | 7791 | 48470 | #N/A | #N/A | #N/A | #N/A | #N/A | #N/A
0 |  | #VALUE! | #VALUE! | 0 | 0 | 0 | 7792 | 48471 | #N/A | #N/A | #N/A | #N/A | #N/A | #N/A
0 |  | #VALUE! | #VALUE! | 0 | 0 | 0 | 7793 | 48472 | #N/A | #N/A | #N/A | #N/A | #N/A | #N/A
0 |  | #VALUE! | #VALUE! | 0 | 0 | 0 | 7794 | 48473 | #N/A | #N/A | #N/A | #N/A | #N/A | #N/A
0 |  | #VALUE! | #VALUE! | 0 | 0 | 0 | 7795 | 48474 | #N/A | #N/A | #N/A | #N/A | #N/A | #N/A
0 |  | #VALUE! | #VALUE! | 0 | 0 | 0 | 7796 | 48475 | #N/A | #N/A | #N/A | #N/A | #N/A | #N/A
0 |  | #VALUE! | #VALUE! | 0 | 0 | 0 | 7797 | 48476 | #N/A | #N/A | #N/A | #N/A | #N/A | #N/A
0 |  | #VALUE! | #VALUE! | 0 | 0 | 0 | 7798 | 48477 | #N/A | #N/A | #N/A | #N/A | #N/A | #N/A
0 |  | #VALUE! | #VALUE! | 0 | 0 | 0 | 7799 | 48478 | #N/A | #N/A | #N/A | #N/A | #N/A | #N/A
0 |  | #VALUE! | #VALUE! | 0 | 0 | 0 | 7800 | 48479 | #N/A | #N/A | #N/A | #N/A | #N/A | #N/A
0 |  | #VALUE! | #VALUE! | 0 | 0 | 0 | 7801 | 48480 | #N/A | #N/A | #N/A | #N/A | #N/A | #N/A
0 |  | #VALUE! | #VALUE! | 0 | 0 | 0 | 7802 | 48481 | #N/A | #N/A | #N/A | #N/A | #N/A | #N/A
0 |  | #VALUE! | #VALUE! | 0 | 0 | 0 | 7803 | 48482 | #N/A | #N/A | #N/A | #N/A | #N/A | #N/A
0 |  | #VALUE! | #VALUE! | 0 | 0 | 0 | 7804 | 48483 | #N/A | #N/A | #N/A | #N/A | #N/A | #N/A
0 |  | #VALUE! | #VALUE! | 0 | 0 | 0 | 7805 | 48484 | #N/A | #N/A | #N/A | #N/A | #N/A | #N/A
0 |  | #VALUE! | #VALUE! | 0 | 0 | 0 | 7806 | 48485 | #N/A | #N/A | #N/A | #N/A | #N/A | #N/A
0 |  | #VALUE! | #VALUE! | 0 | 0 | 0 | 7807 | 48486 | #N/A | #N/A | #N/A | #N/A | #N/A | #N/A
0 |  | #VALUE! | #VALUE! | 0 | 0 | 0 | 7808 | 48487 | #N/A | #N/A | #N/A | #N/A | #N/A | #N/A
0 |  | #VALUE! | #VALUE! | 0 | 0 | 0 | 7809 | 48488 | #N/A | #N/A | #N/A | #N/A | #N/A | #N/A
0 |  | #VALUE! | #VALUE! | 0 | 0 | 0 | 7810 | 48489 | #N/A | #N/A | #N/A | #N/A | #N/A | #N/A
0 |  | #VALUE! | #VALUE! | 0 | 0 | 0 | 7811 | 48490 | #N/A | #N/A | #N/A | #N/A | #N/A | #N/A
0 |  | #VALUE! | #VALUE! | 0 | 0 | 0 | 7812 | 48491 | #N/A | #N/A | #N/A | #N/A | #N/A | #N/A
0 |  | #VALUE! | #VALUE! | 0 | 0 | 0 | 7813 | 48492 | #N/A | #N/A | #N/A | #N/A | #N/A | #N/A
0 |  | #VALUE! | #VALUE! | 0 | 0 | 0 | 7814 | 48493 | #N/A | #N/A | #N/A | #N/A | #N/A | #N/A
0 |  | #VALUE! | #VALUE! | 0 | 0 | 0 | 7815 | 48494 | #N/A | #N/A | #N/A | #N/A | #N/A | #N/A
0 |  | #VALUE! | #VALUE! | 0 | 0 | 0 | 7816 | 48495 | #N/A | #N/A | #N/A | #N/A | #N/A | #N/A
0 |  | #VALUE! | #VALUE! | 0 | 0 | 0 | 7817 | 48496 | #N/A | #N/A | #N/A | #N/A | #N/A | #N/A
0 |  | #VALUE! | #VALUE! | 0 | 0 | 0 | 7818 | 48497 | #N/A | #N/A | #N/A | #N/A | #N/A | #N/A
0 |  | #VALUE! | #VALUE! | 0 | 0 | 0 | 7819 | 48498 | #N/A | #N/A | #N/A | #N/A | #N/A | #N/A
0 |  | #VALUE! | #VALUE! | 0 | 0 | 0 | 7820 | 48499 | #N/A | #N/A | #N/A | #N/A | #N/A | #N/A
0 |  | #VALUE! | #VALUE! | 0 | 0 | 0 | 7821 | 48500 | #N/A | #N/A | #N/A | #N/A | #N/A | #N/A
0 |  | #VALUE! | #VALUE! | 0 | 0 | 0 | 7822 | 48501 | #N/A | #N/A | #N/A | #N/A | #N/A | #N/A
0 |  | #VALUE! | #VALUE! | 0 | 0 | 0 | 7823 | 48502 | #N/A | #N/A | #N/A | #N/A | #N/A | #N/A
0 |  | #VALUE! | #VALUE! | 0 | 0 | 0 | 7824 | 48503 | #N/A | #N/A | #N/A | #N/A | #N/A | #N/A
0 |  | #VALUE! | #VALUE! | 0 | 0 | 0 | 7825 | 48504 | #N/A | #N/A | #N/A | #N/A | #N/A | #N/A
0 |  | #VALUE! | #VALUE! | 0 | 0 | 0 | 7826 | 48505 | #N/A | #N/A | #N/A | #N/A | #N/A | #N/A
0 |  | #VALUE! | #VALUE! | 0 | 0 | 0 | 7827 | 48506 | #N/A | #N/A | #N/A | #N/A | #N/A | #N/A
0 |  | #VALUE! | #VALUE! | 0 | 0 | 0 | 7828 | 48507 | #N/A | #N/A | #N/A | #N/A | #N/A | #N/A
0 |  | #VALUE! | #VALUE! | 0 | 0 | 0 | 7829 | 48508 | #N/A | #N/A | #N/A | #N/A | #N/A | #N/A
0 |  | #VALUE! | #VALUE! | 0 | 0 | 0 | 7830 | 48509 | #N/A | #N/A | #N/A | #N/A | #N/A | #N/A
0 |  | #VALUE! | #VALUE! | 0 | 0 | 0 | 7831 | 48510 | #N/A | #N/A | #N/A | #N/A | #N/A | #N/A
0 |  | #VALUE! | #VALUE! | 0 | 0 | 0 | 7832 | 48511 | #N/A | #N/A | #N/A | #N/A | #N/A | #N/A
0 |  | #VALUE! | #VALUE! | 0 | 0 | 0 | 7833 | 48512 | #N/A | #N/A | #N/A | #N/A | #N/A | #N/A
0 |  | #VALUE! | #VALUE! | 0 | 0 | 0 | 7834 | 48513 | #N/A | #N/A | #N/A | #N/A | #N/A | #N/A
0 |  | #VALUE! | #VALUE! | 0 | 0 | 0 | 7835 | 48514 | #N/A | #N/A | #N/A | #N/A | #N/A | #N/A
0 |  | #VALUE! | #VALUE! | 0 | 0 | 0 | 7836 | 48515 | #N/A | #N/A | #N/A | #N/A | #N/A | #N/A
0 |  | #VALUE! | #VALUE! | 0 | 0 | 0 | 7837 | 48516 | #N/A | #N/A | #N/A | #N/A | #N/A | #N/A
0 |  | #VALUE! | #VALUE! | 0 | 0 | 0 | 7838 | 48517 | #N/A | #N/A | #N/A | #N/A | #N/A | #N/A
0 |  | #VALUE! | #VALUE! | 0 | 0 | 0 | 7839 | 48518 | #N/A | #N/A | #N/A | #N/A | #N/A | #N/A
0 |  | #VALUE! | #VALUE! | 0 | 0 | 0 | 7840 | 48519 | #N/A | #N/A | #N/A | #N/A | #N/A | #N/A
0 |  | #VALUE! | #VALUE! | 0 | 0 | 0 | 7841 | 48520 | #N/A | #N/A | #N/A | #N/A | #N/A | #N/A
0 |  | #VALUE! | #VALUE! | 0 | 0 | 0 | 7842 | 48521 | #N/A | #N/A | #N/A | #N/A | #N/A | #N/A
0 |  | #VALUE! | #VALUE! | 0 | 0 | 0 | 7843 | 48522 | #N/A | #N/A | #N/A | #N/A | #N/A | #N/A
0 |  | #VALUE! | #VALUE! | 0 | 0 | 0 | 7844 | 48523 | #N/A | #N/A | #N/A | #N/A | #N/A | #N/A
0 |  | #VALUE! | #VALUE! | 0 | 0 | 0 | 7845 | 48524 | #N/A | #N/A | #N/A | #N/A | #N/A | #N/A
0 |  | #VALUE! | #VALUE! | 0 | 0 | 0 | 7846 | 48525 | #N/A | #N/A | #N/A | #N/A | #N/A | #N/A
0 |  | #VALUE! | #VALUE! | 0 | 0 | 0 | 7847 | 48526 | #N/A | #N/A | #N/A | #N/A | #N/A | #N/A
0 |  | #VALUE! | #VALUE! | 0 | 0 | 0 | 7848 | 48527 | #N/A | #N/A | #N/A | #N/A | #N/A | #N/A
0 |  | #VALUE! | #VALUE! | 0 | 0 | 0 | 7849 | 48528 | #N/A | #N/A | #N/A | #N/A | #N/A | #N/A
0 |  | #VALUE! | #VALUE! | 0 | 0 | 0 | 7850 | 48529 | #N/A | #N/A | #N/A | #N/A | #N/A | #N/A
0 |  | #VALUE! | #VALUE! | 0 | 0 | 0 | 7851 | 48530 | #N/A | #N/A | #N/A | #N/A | #N/A | #N/A
0 |  | #VALUE! | #VALUE! | 0 | 0 | 0 | 7852 | 48531 | #N/A | #N/A | #N/A | #N/A | #N/A | #N/A
0 |  | #VALUE! | #VALUE! | 0 | 0 | 0 | 7853 | 48532 | #N/A | #N/A | #N/A | #N/A | #N/A | #N/A
0 |  | #VALUE! | #VALUE! | 0 | 0 | 0 | 7854 | 48533 | #N/A | #N/A | #N/A | #N/A | #N/A | #N/A
0 |  | #VALUE! | #VALUE! | 0 | 0 | 0 | 7855 | 48534 | #N/A | #N/A | #N/A | #N/A | #N/A | #N/A
0 |  | #VALUE! | #VALUE! | 0 | 0 | 0 | 7856 | 48535 | #N/A | #N/A | #N/A | #N/A | #N/A | #N/A
0 |  | #VALUE! | #VALUE! | 0 | 0 | 0 | 7857 | 48536 | #N/A | #N/A | #N/A | #N/A | #N/A | #N/A
0 |  | #VALUE! | #VALUE! | 0 | 0 | 0 | 7858 | 48537 | #N/A | #N/A | #N/A | #N/A | #N/A | #N/A
0 |  | #VALUE! | #VALUE! | 0 | 0 | 0 | 7859 | 48538 | #N/A | #N/A | #N/A | #N/A | #N/A | #N/A
0 |  | #VALUE! | #VALUE! | 0 | 0 | 0 | 7860 | 48539 | #N/A | #N/A | #N/A | #N/A | #N/A | #N/A
0 |  | #VALUE! | #VALUE! | 0 | 0 | 0 | 7861 | 48540 | #N/A | #N/A | #N/A | #N/A | #N/A | #N/A
0 |  | #VALUE! | #VALUE! | 0 | 0 | 0 | 7862 | 48541 | #N/A | #N/A | #N/A | #N/A | #N/A | #N/A
0 |  | #VALUE! | #VALUE! | 0 | 0 | 0 | 7863 | 48542 | #N/A | #N/A | #N/A | #N/A | #N/A | #N/A
0 |  | #VALUE! | #VALUE! | 0 | 0 | 0 | 7864 | 48543 | #N/A | #N/A | #N/A | #N/A | #N/A | #N/A
0 |  | #VALUE! | #VALUE! | 0 | 0 | 0 | 7865 | 48544 | #N/A | #N/A | #N/A | #N/A | #N/A | #N/A
0 |  | #VALUE! | #VALUE! | 0 | 0 | 0 | 7866 | 48545 | #N/A | #N/A | #N/A | #N/A | #N/A | #N/A
0 |  | #VALUE! | #VALUE! | 0 | 0 | 0 | 7867 | 48546 | #N/A | #N/A | #N/A | #N/A | #N/A | #N/A
0 |  | #VALUE! | #VALUE! | 0 | 0 | 0 | 7868 | 48547 | #N/A | #N/A | #N/A | #N/A | #N/A | #N/A
0 |  | #VALUE! | #VALUE! | 0 | 0 | 0 | 7869 | 48548 | #N/A | #N/A | #N/A | #N/A | #N/A | #N/A
0 |  | #VALUE! | #VALUE! | 0 | 0 | 0 | 7870 | 48549 | #N/A | #N/A | #N/A | #N/A | #N/A | #N/A
0 |  | #VALUE! | #VALUE! | 0 | 0 | 0 | 7871 | 48550 | #N/A | #N/A | #N/A | #N/A | #N/A | #N/A
0 |  | #VALUE! | #VALUE! | 0 | 0 | 0 | 7872 | 48551 | #N/A | #N/A | #N/A | #N/A | #N/A | #N/A
0 |  | #VALUE! | #VALUE! | 0 | 0 | 0 | 7873 | 48552 | #N/A | #N/A | #N/A | #N/A | #N/A | #N/A
0 |  | #VALUE! | #VALUE! | 0 | 0 | 0 | 7874 | 48553 | #N/A | #N/A | #N/A | #N/A | #N/A | #N/A
0 |  | #VALUE! | #VALUE! | 0 | 0 | 0 | 7875 | 48554 | #N/A | #N/A | #N/A | #N/A | #N/A | #N/A
0 |  | #VALUE! | #VALUE! | 0 | 0 | 0 | 7876 | 48555 | #N/A | #N/A | #N/A | #N/A | #N/A | #N/A
0 |  | #VALUE! | #VALUE! | 0 | 0 | 0 | 7877 | 48556 | #N/A | #N/A | #N/A | #N/A | #N/A | #N/A
0 |  | #VALUE! | #VALUE! | 0 | 0 | 0 | 7878 | 48557 | #N/A | #N/A | #N/A | #N/A | #N/A | #N/A
0 |  | #VALUE! | #VALUE! | 0 | 0 | 0 | 7879 | 48558 | #N/A | #N/A | #N/A | #N/A | #N/A | #N/A
0 |  | #VALUE! | #VALUE! | 0 | 0 | 0 | 7880 | 48559 | #N/A | #N/A | #N/A | #N/A | #N/A | #N/A
0 |  | #VALUE! | #VALUE! | 0 | 0 | 0 | 7881 | 48560 | #N/A | #N/A | #N/A | #N/A | #N/A | #N/A
0 |  | #VALUE! | #VALUE! | 0 | 0 | 0 | 7882 | 48561 | #N/A | #N/A | #N/A | #N/A | #N/A | #N/A
0 |  | #VALUE! | #VALUE! | 0 | 0 | 0 | 7883 | 48562 | #N/A | #N/A | #N/A | #N/A | #N/A | #N/A
0 |  | #VALUE! | #VALUE! | 0 | 0 | 0 | 7884 | 48563 | #N/A | #N/A | #N/A | #N/A | #N/A | #N/A
0 |  | #VALUE! | #VALUE! | 0 | 0 | 0 | 7885 | 48564 | #N/A | #N/A | #N/A | #N/A | #N/A | #N/A
0 |  | #VALUE! | #VALUE! | 0 | 0 | 0 | 7886 | 48565 | #N/A | #N/A | #N/A | #N/A | #N/A | #N/A
0 |  | #VALUE! | #VALUE! | 0 | 0 | 0 | 7887 | 48566 | #N/A | #N/A | #N/A | #N/A | #N/A | #N/A
0 |  | #VALUE! | #VALUE! | 0 | 0 | 0 | 7888 | 48567 | #N/A | #N/A | #N/A | #N/A | #N/A | #N/A
0 |  | #VALUE! | #VALUE! | 0 | 0 | 0 | 7889 | 48568 | #N/A | #N/A | #N/A | #N/A | #N/A | #N/A
0 |  | #VALUE! | #VALUE! | 0 | 0 | 0 | 7890 | 48569 | #N/A | #N/A | #N/A | #N/A | #N/A | #N/A
0 |  | #VALUE! | #VALUE! | 0 | 0 | 0 | 7891 | 48570 | #N/A | #N/A | #N/A | #N/A | #N/A | #N/A
0 |  | #VALUE! | #VALUE! | 0 | 0 | 0 | 7892 | 48571 | #N/A | #N/A | #N/A | #N/A | #N/A | #N/A
0 |  | #VALUE! | #VALUE! | 0 | 0 | 0 | 7893 | 48572 | #N/A | #N/A | #N/A | #N/A | #N/A | #N/A
0 |  | #VALUE! | #VALUE! | 0 | 0 | 0 | 7894 | 48573 | #N/A | #N/A | #N/A | #N/A | #N/A | #N/A
0 |  | #VALUE! | #VALUE! | 0 | 0 | 0 | 7895 | 48574 | #N/A | #N/A | #N/A | #N/A | #N/A | #N/A
0 |  | #VALUE! | #VALUE! | 0 | 0 | 0 | 7896 | 48575 | #N/A | #N/A | #N/A | #N/A | #N/A | #N/A
0 |  | #VALUE! | #VALUE! | 0 | 0 | 0 | 7897 | 48576 | #N/A | #N/A | #N/A | #N/A | #N/A | #N/A
0 |  | #VALUE! | #VALUE! | 0 | 0 | 0 | 7898 | 48577 | #N/A | #N/A | #N/A | #N/A | #N/A | #N/A
0 |  | #VALUE! | #VALUE! | 0 | 0 | 0 | 7899 | 48578 | #N/A | #N/A | #N/A | #N/A | #N/A | #N/A
0 |  | #VALUE! | #VALUE! | 0 | 0 | 0 | 7900 | 48579 | #N/A | #N/A | #N/A | #N/A | #N/A | #N/A
0 |  | #VALUE! | #VALUE! | 0 | 0 | 0 | 7901 | 48580 | #N/A | #N/A | #N/A | #N/A | #N/A | #N/A
0 |  | #VALUE! | #VALUE! | 0 | 0 | 0 | 7902 | 48581 | #N/A | #N/A | #N/A | #N/A | #N/A | #N/A
0 |  | #VALUE! | #VALUE! | 0 | 0 | 0 | 7903 | 48582 | #N/A | #N/A | #N/A | #N/A | #N/A | #N/A
0 |  | #VALUE! | #VALUE! | 0 | 0 | 0 | 7904 | 48583 | #N/A | #N/A | #N/A | #N/A | #N/A | #N/A
0 |  | #VALUE! | #VALUE! | 0 | 0 | 0 | 7905 | 48584 | #N/A | #N/A | #N/A | #N/A | #N/A | #N/A
0 |  | #VALUE! | #VALUE! | 0 | 0 | 0 | 7906 | 48585 | #N/A | #N/A | #N/A | #N/A | #N/A | #N/A
0 |  | #VALUE! | #VALUE! | 0 | 0 | 0 | 7907 | 48586 | #N/A | #N/A | #N/A | #N/A | #N/A | #N/A
0 |  | #VALUE! | #VALUE! | 0 | 0 | 0 | 7908 | 48587 | #N/A | #N/A | #N/A | #N/A | #N/A | #N/A
0 |  | #VALUE! | #VALUE! | 0 | 0 | 0 | 7909 | 48588 | #N/A | #N/A | #N/A | #N/A | #N/A | #N/A
0 |  | #VALUE! | #VALUE! | 0 | 0 | 0 | 7910 | 48589 | #N/A | #N/A | #N/A | #N/A | #N/A | #N/A
0 |  | #VALUE! | #VALUE! | 0 | 0 | 0 | 7911 | 48590 | #N/A | #N/A | #N/A | #N/A | #N/A | #N/A
0 |  | #VALUE! | #VALUE! | 0 | 0 | 0 | 7912 | 48591 | #N/A | #N/A | #N/A | #N/A | #N/A | #N/A
0 |  | #VALUE! | #VALUE! | 0 | 0 | 0 | 7913 | 48592 | #N/A | #N/A | #N/A | #N/A | #N/A | #N/A
0 |  | #VALUE! | #VALUE! | 0 | 0 | 0 | 7914 | 48593 | #N/A | #N/A | #N/A | #N/A | #N/A | #N/A
0 |  | #VALUE! | #VALUE! | 0 | 0 | 0 | 7915 | 48594 | #N/A | #N/A | #N/A | #N/A | #N/A | #N/A
0 |  | #VALUE! | #VALUE! | 0 | 0 | 0 | 7916 | 48595 | #N/A | #N/A | #N/A | #N/A | #N/A | #N/A
0 |  | #VALUE! | #VALUE! | 0 | 0 | 0 | 7917 | 48596 | #N/A | #N/A | #N/A | #N/A | #N/A | #N/A
0 |  | #VALUE! | #VALUE! | 0 | 0 | 0 | 7918 | 48597 | #N/A | #N/A | #N/A | #N/A | #N/A | #N/A
0 |  | #VALUE! | #VALUE! | 0 | 0 | 0 | 7919 | 48598 | #N/A | #N/A | #N/A | #N/A | #N/A | #N/A
0 |  | #VALUE! | #VALUE! | 0 | 0 | 0 | 7920 | 48599 | #N/A | #N/A | #N/A | #N/A | #N/A | #N/A
0 |  | #VALUE! | #VALUE! | 0 | 0 | 0 | 7921 | 48600 | #N/A | #N/A | #N/A | #N/A | #N/A | #N/A
0 |  | #VALUE! | #VALUE! | 0 | 0 | 0 | 7922 | 48601 | #N/A | #N/A | #N/A | #N/A | #N/A | #N/A
0 |  | #VALUE! | #VALUE! | 0 | 0 | 0 | 7923 | 48602 | #N/A | #N/A | #N/A | #N/A | #N/A | #N/A
0 |  | #VALUE! | #VALUE! | 0 | 0 | 0 | 7924 | 48603 | #N/A | #N/A | #N/A | #N/A | #N/A | #N/A
0 |  | #VALUE! | #VALUE! | 0 | 0 | 0 | 7925 | 48604 | #N/A | #N/A | #N/A | #N/A | #N/A | #N/A
0 |  | #VALUE! | #VALUE! | 0 | 0 | 0 | 7926 | 48605 | #N/A | #N/A | #N/A | #N/A | #N/A | #N/A
0 |  | #VALUE! | #VALUE! | 0 | 0 | 0 | 7927 | 48606 | #N/A | #N/A | #N/A | #N/A | #N/A | #N/A
0 |  | #VALUE! | #VALUE! | 0 | 0 | 0 | 7928 | 48607 | #N/A | #N/A | #N/A | #N/A | #N/A | #N/A
0 |  | #VALUE! | #VALUE! | 0 | 0 | 0 | 7929 | 48608 | #N/A | #N/A | #N/A | #N/A | #N/A | #N/A
0 |  | #VALUE! | #VALUE! | 0 | 0 | 0 | 7930 | 48609 | #N/A | #N/A | #N/A | #N/A | #N/A | #N/A
0 |  | #VALUE! | #VALUE! | 0 | 0 | 0 | 7931 | 48610 | #N/A | #N/A | #N/A | #N/A | #N/A | #N/A
0 |  | #VALUE! | #VALUE! | 0 | 0 | 0 | 7932 | 48611 | #N/A | #N/A | #N/A | #N/A | #N/A | #N/A
0 |  | #VALUE! | #VALUE! | 0 | 0 | 0 | 7933 | 48612 | #N/A | #N/A | #N/A | #N/A | #N/A | #N/A
0 |  | #VALUE! | #VALUE! | 0 | 0 | 0 | 7934 | 48613 | #N/A | #N/A | #N/A | #N/A | #N/A | #N/A
0 |  | #VALUE! | #VALUE! | 0 | 0 | 0 | 7935 | 48614 | #N/A | #N/A | #N/A | #N/A | #N/A | #N/A
0 |  | #VALUE! | #VALUE! | 0 | 0 | 0 | 7936 | 48615 | #N/A | #N/A | #N/A | #N/A | #N/A | #N/A
0 |  | #VALUE! | #VALUE! | 0 | 0 | 0 | 7937 | 48616 | #N/A | #N/A | #N/A | #N/A | #N/A | #N/A
0 |  | #VALUE! | #VALUE! | 0 | 0 | 0 | 7938 | 48617 | #N/A | #N/A | #N/A | #N/A | #N/A | #N/A
0 |  | #VALUE! | #VALUE! | 0 | 0 | 0 | 7939 | 48618 | #N/A | #N/A | #N/A | #N/A | #N/A | #N/A
0 |  | #VALUE! | #VALUE! | 0 | 0 | 0 | 7940 | 48619 | #N/A | #N/A | #N/A | #N/A | #N/A | #N/A
0 |  | #VALUE! | #VALUE! | 0 | 0 | 0 | 7941 | 48620 | #N/A | #N/A | #N/A | #N/A | #N/A | #N/A
0 |  | #VALUE! | #VALUE! | 0 | 0 | 0 | 7942 | 48621 | #N/A | #N/A | #N/A | #N/A | #N/A | #N/A
0 |  | #VALUE! | #VALUE! | 0 | 0 | 0 | 7943 | 48622 | #N/A | #N/A | #N/A | #N/A | #N/A | #N/A
0 |  | #VALUE! | #VALUE! | 0 | 0 | 0 | 7944 | 48623 | #N/A | #N/A | #N/A | #N/A | #N/A | #N/A
0 |  | #VALUE! | #VALUE! | 0 | 0 | 0 | 7945 | 48624 | #N/A | #N/A | #N/A | #N/A | #N/A | #N/A
0 |  | #VALUE! | #VALUE! | 0 | 0 | 0 | 7946 | 48625 | #N/A | #N/A | #N/A | #N/A | #N/A | #N/A
0 |  | #VALUE! | #VALUE! | 0 | 0 | 0 | 7947 | 48626 | #N/A | #N/A | #N/A | #N/A | #N/A | #N/A
0 |  | #VALUE! | #VALUE! | 0 | 0 | 0 | 7948 | 48627 | #N/A | #N/A | #N/A | #N/A | #N/A | #N/A
0 |  | #VALUE! | #VALUE! | 0 | 0 | 0 | 7949 | 48628 | #N/A | #N/A | #N/A | #N/A | #N/A | #N/A
0 |  | #VALUE! | #VALUE! | 0 | 0 | 0 | 7950 | 48629 | #N/A | #N/A | #N/A | #N/A | #N/A | #N/A
0 |  | #VALUE! | #VALUE! | 0 | 0 | 0 | 7951 | 48630 | #N/A | #N/A | #N/A | #N/A | #N/A | #N/A
0 |  | #VALUE! | #VALUE! | 0 | 0 | 0 | 7952 | 48631 | #N/A | #N/A | #N/A | #N/A | #N/A | #N/A
0 |  | #VALUE! | #VALUE! | 0 | 0 | 0 | 7953 | 48632 | #N/A | #N/A | #N/A | #N/A | #N/A | #N/A
0 |  | #VALUE! | #VALUE! | 0 | 0 | 0 | 7954 | 48633 | #N/A | #N/A | #N/A | #N/A | #N/A | #N/A
0 |  | #VALUE! | #VALUE! | 0 | 0 | 0 | 7955 | 48634 | #N/A | #N/A | #N/A | #N/A | #N/A | #N/A
0 |  | #VALUE! | #VALUE! | 0 | 0 | 0 | 7956 | 48635 | #N/A | #N/A | #N/A | #N/A | #N/A | #N/A
0 |  | #VALUE! | #VALUE! | 0 | 0 | 0 | 7957 | 48636 | #N/A | #N/A | #N/A | #N/A | #N/A | #N/A
0 |  | #VALUE! | #VALUE! | 0 | 0 | 0 | 7958 | 48637 | #N/A | #N/A | #N/A | #N/A | #N/A | #N/A
0 |  | #VALUE! | #VALUE! | 0 | 0 | 0 | 7959 | 48638 | #N/A | #N/A | #N/A | #N/A | #N/A | #N/A
0 |  | #VALUE! | #VALUE! | 0 | 0 | 0 | 7960 | 48639 | #N/A | #N/A | #N/A | #N/A | #N/A | #N/A
0 |  | #VALUE! | #VALUE! | 0 | 0 | 0 | 7961 | 48640 | #N/A | #N/A | #N/A | #N/A | #N/A | #N/A
0 |  | #VALUE! | #VALUE! | 0 | 0 | 0 | 7962 | 48641 | #N/A | #N/A | #N/A | #N/A | #N/A | #N/A
0 |  | #VALUE! | #VALUE! | 0 | 0 | 0 | 7963 | 48642 | #N/A | #N/A | #N/A | #N/A | #N/A | #N/A
0 |  | #VALUE! | #VALUE! | 0 | 0 | 0 | 7964 | 48643 | #N/A | #N/A | #N/A | #N/A | #N/A | #N/A
0 |  | #VALUE! | #VALUE! | 0 | 0 | 0 | 7965 | 48644 | #N/A | #N/A | #N/A | #N/A | #N/A | #N/A
0 |  | #VALUE! | #VALUE! | 0 | 0 | 0 | 7966 | 48645 | #N/A | #N/A | #N/A | #N/A | #N/A | #N/A
0 |  | #VALUE! | #VALUE! | 0 | 0 | 0 | 7967 | 48646 | #N/A | #N/A | #N/A | #N/A | #N/A | #N/A
0 |  | #VALUE! | #VALUE! | 0 | 0 | 0 | 7968 | 48647 | #N/A | #N/A | #N/A | #N/A | #N/A | #N/A
0 |  | #VALUE! | #VALUE! | 0 | 0 | 0 | 7969 | 48648 | #N/A | #N/A | #N/A | #N/A | #N/A | #N/A
0 |  | #VALUE! | #VALUE! | 0 | 0 | 0 | 7970 | 48649 | #N/A | #N/A | #N/A | #N/A | #N/A | #N/A
0 |  | #VALUE! | #VALUE! | 0 | 0 | 0 | 7971 | 48650 | #N/A | #N/A | #N/A | #N/A | #N/A | #N/A
0 |  | #VALUE! | #VALUE! | 0 | 0 | 0 | 7972 | 48651 | #N/A | #N/A | #N/A | #N/A | #N/A | #N/A
0 |  | #VALUE! | #VALUE! | 0 | 0 | 0 | 7973 | 48652 | #N/A | #N/A | #N/A | #N/A | #N/A | #N/A
0 |  | #VALUE! | #VALUE! | 0 | 0 | 0 | 7974 | 48653 | #N/A | #N/A | #N/A | #N/A | #N/A | #N/A
0 |  | #VALUE! | #VALUE! | 0 | 0 | 0 | 7975 | 48654 | #N/A | #N/A | #N/A | #N/A | #N/A | #N/A
0 |  | #VALUE! | #VALUE! | 0 | 0 | 0 | 7976 | 48655 | #N/A | #N/A | #N/A | #N/A | #N/A | #N/A
0 |  | #VALUE! | #VALUE! | 0 | 0 | 0 | 7977 | 48656 | #N/A | #N/A | #N/A | #N/A | #N/A | #N/A
0 |  | #VALUE! | #VALUE! | 0 | 0 | 0 | 7978 | 48657 | #N/A | #N/A | #N/A | #N/A | #N/A | #N/A
0 |  | #VALUE! | #VALUE! | 0 | 0 | 0 | 7979 | 48658 | #N/A | #N/A | #N/A | #N/A | #N/A | #N/A
0 |  | #VALUE! | #VALUE! | 0 | 0 | 0 | 7980 | 48659 | #N/A | #N/A | #N/A | #N/A | #N/A | #N/A
0 |  | #VALUE! | #VALUE! | 0 | 0 | 0 | 7981 | 48660 | #N/A | #N/A | #N/A | #N/A | #N/A | #N/A
0 |  | #VALUE! | #VALUE! | 0 | 0 | 0 | 7982 | 48661 | #N/A | #N/A | #N/A | #N/A | #N/A | #N/A
0 |  | #VALUE! | #VALUE! | 0 | 0 | 0 | 7983 | 48662 | #N/A | #N/A | #N/A | #N/A | #N/A | #N/A
0 |  | #VALUE! | #VALUE! | 0 | 0 | 0 | 7984 | 48663 | #N/A | #N/A | #N/A | #N/A | #N/A | #N/A
0 |  | #VALUE! | #VALUE! | 0 | 0 | 0 | 7985 | 48664 | #N/A | #N/A | #N/A | #N/A | #N/A | #N/A
0 |  | #VALUE! | #VALUE! | 0 | 0 | 0 | 7986 | 48665 | #N/A | #N/A | #N/A | #N/A | #N/A | #N/A
0 |  | #VALUE! | #VALUE! | 0 | 0 | 0 | 7987 | 48666 | #N/A | #N/A | #N/A | #N/A | #N/A | #N/A
0 |  | #VALUE! | #VALUE! | 0 | 0 | 0 | 7988 | 48667 | #N/A | #N/A | #N/A | #N/A | #N/A | #N/A
0 |  | #VALUE! | #VALUE! | 0 | 0 | 0 | 7989 | 48668 | #N/A | #N/A | #N/A | #N/A | #N/A | #N/A
0 |  | #VALUE! | #VALUE! | 0 | 0 | 0 | 7990 | 48669 | #N/A | #N/A | #N/A | #N/A | #N/A | #N/A
0 |  | #VALUE! | #VALUE! | 0 | 0 | 0 | 7991 | 48670 | #N/A | #N/A | #N/A | #N/A | #N/A | #N/A
0 |  | #VALUE! | #VALUE! | 0 | 0 | 0 | 7992 | 48671 | #N/A | #N/A | #N/A | #N/A | #N/A | #N/A
0 |  | #VALUE! | #VALUE! | 0 | 0 | 0 | 7993 | 48672 | #N/A | #N/A | #N/A | #N/A | #N/A | #N/A
0 |  | #VALUE! | #VALUE! | 0 | 0 | 0 | 7994 | 48673 | #N/A | #N/A | #N/A | #N/A | #N/A | #N/A
0 |  | #VALUE! | #VALUE! | 0 | 0 | 0 | 7995 | 48674 | #N/A | #N/A | #N/A | #N/A | #N/A | #N/A
0 |  | #VALUE! | #VALUE! | 0 | 0 | 0 | 7996 | 48675 | #N/A | #N/A | #N/A | #N/A | #N/A | #N/A
0 |  | #VALUE! | #VALUE! | 0 | 0 | 0 | 7997 | 48676 | #N/A | #N/A | #N/A | #N/A | #N/A | #N/A
0 |  | #VALUE! | #VALUE! | 0 | 0 | 0 | 7998 | 48677 | #N/A | #N/A | #N/A | #N/A | #N/A | #N/A
0 |  | #VALUE! | #VALUE! | 0 | 0 | 0 | 7999 | 48678 | #N/A | #N/A | #N/A | #N/A | #N/A | #N/A
0 |  | #VALUE! | #VALUE! | 0 | 0 | 0 | 8000 | 48679 | #N/A | #N/A | #N/A | #N/A | #N/A | #N/A
0 |  | #VALUE! | #VALUE! | 0 | 0 | 0 | 8001 | 48680 | #N/A | #N/A | #N/A | #N/A | #N/A | #N/A
0 |  | #VALUE! | #VALUE! | 0 | 0 | 0 | 8002 | 48681 | #N/A | #N/A | #N/A | #N/A | #N/A | #N/A
0 |  | #VALUE! | #VALUE! | 0 | 0 | 0 | 8003 | 48682 | #N/A | #N/A | #N/A | #N/A | #N/A | #N/A
0 |  | #VALUE! | #VALUE! | 0 | 0 | 0 | 8004 | 48683 | #N/A | #N/A | #N/A | #N/A | #N/A | #N/A
0 |  | #VALUE! | #VALUE! | 0 | 0 | 0 | 8005 | 48684 | #N/A | #N/A | #N/A | #N/A | #N/A | #N/A
0 |  | #VALUE! | #VALUE! | 0 | 0 | 0 | 8006 | 48685 | #N/A | #N/A | #N/A | #N/A | #N/A | #N/A
0 |  | #VALUE! | #VALUE! | 0 | 0 | 0 | 8007 | 48686 | #N/A | #N/A | #N/A | #N/A | #N/A | #N/A
0 |  | #VALUE! | #VALUE! | 0 | 0 | 0 | 8008 | 48687 | #N/A | #N/A | #N/A | #N/A | #N/A | #N/A
0 |  | #VALUE! | #VALUE! | 0 | 0 | 0 | 8009 | 48688 | #N/A | #N/A | #N/A | #N/A | #N/A | #N/A
0 |  | #VALUE! | #VALUE! | 0 | 0 | 0 | 8010 | 48689 | #N/A | #N/A | #N/A | #N/A | #N/A | #N/A
0 |  | #VALUE! | #VALUE! | 0 | 0 | 0 | 8011 | 48690 | #N/A | #N/A | #N/A | #N/A | #N/A | #N/A
0 |  | #VALUE! | #VALUE! | 0 | 0 | 0 | 8012 | 48691 | #N/A | #N/A | #N/A | #N/A | #N/A | #N/A
0 |  | #VALUE! | #VALUE! | 0 | 0 | 0 | 8013 | 48692 | #N/A | #N/A | #N/A | #N/A | #N/A | #N/A
0 |  | #VALUE! | #VALUE! | 0 | 0 | 0 | 8014 | 48693 | #N/A | #N/A | #N/A | #N/A | #N/A | #N/A
0 |  | #VALUE! | #VALUE! | 0 | 0 | 0 | 8015 | 48694 | #N/A | #N/A | #N/A | #N/A | #N/A | #N/A
0 |  | #VALUE! | #VALUE! | 0 | 0 | 0 | 8016 | 48695 | #N/A | #N/A | #N/A | #N/A | #N/A | #N/A
0 |  | #VALUE! | #VALUE! | 0 | 0 | 0 | 8017 | 48696 | #N/A | #N/A | #N/A | #N/A | #N/A | #N/A
0 |  | #VALUE! | #VALUE! | 0 | 0 | 0 | 8018 | 48697 | #N/A | #N/A | #N/A | #N/A | #N/A | #N/A
0 |  | #VALUE! | #VALUE! | 0 | 0 | 0 | 8019 | 48698 | #N/A | #N/A | #N/A | #N/A | #N/A | #N/A
0 |  | #VALUE! | #VALUE! | 0 | 0 | 0 | 8020 | 48699 | #N/A | #N/A | #N/A | #N/A | #N/A | #N/A
0 |  | #VALUE! | #VALUE! | 0 | 0 | 0 | 8021 | 48700 | #N/A | #N/A | #N/A | #N/A | #N/A | #N/A
0 |  | #VALUE! | #VALUE! | 0 | 0 | 0 | 8022 | 48701 | #N/A | #N/A | #N/A | #N/A | #N/A | #N/A
0 |  | #VALUE! | #VALUE! | 0 | 0 | 0 | 8023 | 48702 | #N/A | #N/A | #N/A | #N/A | #N/A | #N/A
0 |  | #VALUE! | #VALUE! | 0 | 0 | 0 | 8024 | 48703 | #N/A | #N/A | #N/A | #N/A | #N/A | #N/A
0 |  | #VALUE! | #VALUE! | 0 | 0 | 0 | 8025 | 48704 | #N/A | #N/A | #N/A | #N/A | #N/A | #N/A
0 |  | #VALUE! | #VALUE! | 0 | 0 | 0 | 8026 | 48705 | #N/A | #N/A | #N/A | #N/A | #N/A | #N/A
0 |  | #VALUE! | #VALUE! | 0 | 0 | 0 | 8027 | 48706 | #N/A | #N/A | #N/A | #N/A | #N/A | #N/A
0 |  | #VALUE! | #VALUE! | 0 | 0 | 0 | 8028 | 48707 | #N/A | #N/A | #N/A | #N/A | #N/A | #N/A
0 |  | #VALUE! | #VALUE! | 0 | 0 | 0 | 8029 | 48708 | #N/A | #N/A | #N/A | #N/A | #N/A | #N/A
0 |  | #VALUE! | #VALUE! | 0 | 0 | 0 | 8030 | 48709 | #N/A | #N/A | #N/A | #N/A | #N/A | #N/A
0 |  | #VALUE! | #VALUE! | 0 | 0 | 0 | 8031 | 48710 | #N/A | #N/A | #N/A | #N/A | #N/A | #N/A
0 |  | #VALUE! | #VALUE! | 0 | 0 | 0 | 8032 | 48711 | #N/A | #N/A | #N/A | #N/A | #N/A | #N/A
0 |  | #VALUE! | #VALUE! | 0 | 0 | 0 | 8033 | 48712 | #N/A | #N/A | #N/A | #N/A | #N/A | #N/A
0 |  | #VALUE! | #VALUE! | 0 | 0 | 0 | 8034 | 48713 | #N/A | #N/A | #N/A | #N/A | #N/A | #N/A
0 |  | #VALUE! | #VALUE! | 0 | 0 | 0 | 8035 | 48714 | #N/A | #N/A | #N/A | #N/A | #N/A | #N/A
0 |  | #VALUE! | #VALUE! | 0 | 0 | 0 | 8036 | 48715 | #N/A | #N/A | #N/A | #N/A | #N/A | #N/A
0 |  | #VALUE! | #VALUE! | 0 | 0 | 0 | 8037 | 48716 | #N/A | #N/A | #N/A | #N/A | #N/A | #N/A
0 |  | #VALUE! | #VALUE! | 0 | 0 | 0 | 8038 | 48717 | #N/A | #N/A | #N/A | #N/A | #N/A | #N/A
0 |  | #VALUE! | #VALUE! | 0 | 0 | 0 | 8039 | 48718 | #N/A | #N/A | #N/A | #N/A | #N/A | #N/A
0 |  | #VALUE! | #VALUE! | 0 | 0 | 0 | 8040 | 48719 | #N/A | #N/A | #N/A | #N/A | #N/A | #N/A
0 |  | #VALUE! | #VALUE! | 0 | 0 | 0 | 8041 | 48720 | #N/A | #N/A | #N/A | #N/A | #N/A | #N/A
0 |  | #VALUE! | #VALUE! | 0 | 0 | 0 | 8042 | 48721 | #N/A | #N/A | #N/A | #N/A | #N/A | #N/A
0 |  | #VALUE! | #VALUE! | 0 | 0 | 0 | 8043 | 48722 | #N/A | #N/A | #N/A | #N/A | #N/A | #N/A
0 |  | #VALUE! | #VALUE! | 0 | 0 | 0 | 8044 | 48723 | #N/A | #N/A | #N/A | #N/A | #N/A | #N/A
0 |  | #VALUE! | #VALUE! | 0 | 0 | 0 | 8045 | 48724 | #N/A | #N/A | #N/A | #N/A | #N/A | #N/A
0 |  | #VALUE! | #VALUE! | 0 | 0 | 0 | 8046 | 48725 | #N/A | #N/A | #N/A | #N/A | #N/A | #N/A
0 |  | #VALUE! | #VALUE! | 0 | 0 | 0 | 8047 | 48726 | #N/A | #N/A | #N/A | #N/A | #N/A | #N/A
0 |  | #VALUE! | #VALUE! | 0 | 0 | 0 | 8048 | 48727 | #N/A | #N/A | #N/A | #N/A | #N/A | #N/A
0 |  | #VALUE! | #VALUE! | 0 | 0 | 0 | 8049 | 48728 | #N/A | #N/A | #N/A | #N/A | #N/A | #N/A
0 |  | #VALUE! | #VALUE! | 0 | 0 | 0 | 8050 | 48729 | #N/A | #N/A | #N/A | #N/A | #N/A | #N/A
0 |  | #VALUE! | #VALUE! | 0 | 0 | 0 | 8051 | 48730 | #N/A | #N/A | #N/A | #N/A | #N/A | #N/A
0 |  | #VALUE! | #VALUE! | 0 | 0 | 0 | 8052 | 48731 | #N/A | #N/A | #N/A | #N/A | #N/A | #N/A
0 |  | #VALUE! | #VALUE! | 0 | 0 | 0 | 8053 | 48732 | #N/A | #N/A | #N/A | #N/A | #N/A | #N/A
0 |  | #VALUE! | #VALUE! | 0 | 0 | 0 | 8054 | 48733 | #N/A | #N/A | #N/A | #N/A | #N/A | #N/A
0 |  | #VALUE! | #VALUE! | 0 | 0 | 0 | 8055 | 48734 | #N/A | #N/A | #N/A | #N/A | #N/A | #N/A
0 |  | #VALUE! | #VALUE! | 0 | 0 | 0 | 8056 | 48735 | #N/A | #N/A | #N/A | #N/A | #N/A | #N/A
0 |  | #VALUE! | #VALUE! | 0 | 0 | 0 | 8057 | 48736 | #N/A | #N/A | #N/A | #N/A | #N/A | #N/A
0 |  | #VALUE! | #VALUE! | 0 | 0 | 0 | 8058 | 48737 | #N/A | #N/A | #N/A | #N/A | #N/A | #N/A
0 |  | #VALUE! | #VALUE! | 0 | 0 | 0 | 8059 | 48738 | #N/A | #N/A | #N/A | #N/A | #N/A | #N/A
0 |  | #VALUE! | #VALUE! | 0 | 0 | 0 | 8060 | 48739 | #N/A | #N/A | #N/A | #N/A | #N/A | #N/A
0 |  | #VALUE! | #VALUE! | 0 | 0 | 0 | 8061 | 48740 | #N/A | #N/A | #N/A | #N/A | #N/A | #N/A
0 |  | #VALUE! | #VALUE! | 0 | 0 | 0 | 8062 | 48741 | #N/A | #N/A | #N/A | #N/A | #N/A | #N/A
0 |  | #VALUE! | #VALUE! | 0 | 0 | 0 | 8063 | 48742 | #N/A | #N/A | #N/A | #N/A | #N/A | #N/A
0 |  | #VALUE! | #VALUE! | 0 | 0 | 0 | 8064 | 48743 | #N/A | #N/A | #N/A | #N/A | #N/A | #N/A
0 |  | #VALUE! | #VALUE! | 0 | 0 | 0 | 8065 | 48744 | #N/A | #N/A | #N/A | #N/A | #N/A | #N/A
0 |  | #VALUE! | #VALUE! | 0 | 0 | 0 | 8066 | 48745 | #N/A | #N/A | #N/A | #N/A | #N/A | #N/A
0 |  | #VALUE! | #VALUE! | 0 | 0 | 0 | 8067 | 48746 | #N/A | #N/A | #N/A | #N/A | #N/A | #N/A
0 |  | #VALUE! | #VALUE! | 0 | 0 | 0 | 8068 | 48747 | #N/A | #N/A | #N/A | #N/A | #N/A | #N/A
0 |  | #VALUE! | #VALUE! | 0 | 0 | 0 | 8069 | 48748 | #N/A | #N/A | #N/A | #N/A | #N/A | #N/A
0 |  | #VALUE! | #VALUE! | 0 | 0 | 0 | 8070 | 48749 | #N/A | #N/A | #N/A | #N/A | #N/A | #N/A
0 |  | #VALUE! | #VALUE! | 0 | 0 | 0 | 8071 | 48750 | #N/A | #N/A | #N/A | #N/A | #N/A | #N/A
0 |  | #VALUE! | #VALUE! | 0 | 0 | 0 | 8072 | 48751 | #N/A | #N/A | #N/A | #N/A | #N/A | #N/A
0 |  | #VALUE! | #VALUE! | 0 | 0 | 0 | 8073 | 48752 | #N/A | #N/A | #N/A | #N/A | #N/A | #N/A
0 |  | #VALUE! | #VALUE! | 0 | 0 | 0 | 8074 | 48753 | #N/A | #N/A | #N/A | #N/A | #N/A | #N/A
0 |  | #VALUE! | #VALUE! | 0 | 0 | 0 | 8075 | 48754 | #N/A | #N/A | #N/A | #N/A | #N/A | #N/A
0 |  | #VALUE! | #VALUE! | 0 | 0 | 0 | 8076 | 48755 | #N/A | #N/A | #N/A | #N/A | #N/A | #N/A
0 |  | #VALUE! | #VALUE! | 0 | 0 | 0 | 8077 | 48756 | #N/A | #N/A | #N/A | #N/A | #N/A | #N/A
0 |  | #VALUE! | #VALUE! | 0 | 0 | 0 | 8078 | 48757 | #N/A | #N/A | #N/A | #N/A | #N/A | #N/A
0 |  | #VALUE! | #VALUE! | 0 | 0 | 0 | 8079 | 48758 | #N/A | #N/A | #N/A | #N/A | #N/A | #N/A
0 |  | #VALUE! | #VALUE! | 0 | 0 | 0 | 8080 | 48759 | #N/A | #N/A | #N/A | #N/A | #N/A | #N/A
0 |  | #VALUE! | #VALUE! | 0 | 0 | 0 | 8081 | 48760 | #N/A | #N/A | #N/A | #N/A | #N/A | #N/A
0 |  | #VALUE! | #VALUE! | 0 | 0 | 0 | 8082 | 48761 | #N/A | #N/A | #N/A | #N/A | #N/A | #N/A
0 |  | #VALUE! | #VALUE! | 0 | 0 | 0 | 8083 | 48762 | #N/A | #N/A | #N/A | #N/A | #N/A | #N/A
0 |  | #VALUE! | #VALUE! | 0 | 0 | 0 | 8084 | 48763 | #N/A | #N/A | #N/A | #N/A | #N/A | #N/A
0 |  | #VALUE! | #VALUE! | 0 | 0 | 0 | 8085 | 48764 | #N/A | #N/A | #N/A | #N/A | #N/A | #N/A
0 |  | #VALUE! | #VALUE! | 0 | 0 | 0 | 8086 | 48765 | #N/A | #N/A | #N/A | #N/A | #N/A | #N/A
0 |  | #VALUE! | #VALUE! | 0 | 0 | 0 | 8087 | 48766 | #N/A | #N/A | #N/A | #N/A | #N/A | #N/A
0 |  | #VALUE! | #VALUE! | 0 | 0 | 0 | 8088 | 48767 | #N/A | #N/A | #N/A | #N/A | #N/A | #N/A
0 |  | #VALUE! | #VALUE! | 0 | 0 | 0 | 8089 | 48768 | #N/A | #N/A | #N/A | #N/A | #N/A | #N/A
0 |  | #VALUE! | #VALUE! | 0 | 0 | 0 | 8090 | 48769 | #N/A | #N/A | #N/A | #N/A | #N/A | #N/A
0 |  | #VALUE! | #VALUE! | 0 | 0 | 0 | 8091 | 48770 | #N/A | #N/A | #N/A | #N/A | #N/A | #N/A
0 |  | #VALUE! | #VALUE! | 0 | 0 | 0 | 8092 | 48771 | #N/A | #N/A | #N/A | #N/A | #N/A | #N/A
0 |  | #VALUE! | #VALUE! | 0 | 0 | 0 | 8093 | 48772 | #N/A | #N/A | #N/A | #N/A | #N/A | #N/A
0 |  | #VALUE! | #VALUE! | 0 | 0 | 0 | 8094 | 48773 | #N/A | #N/A | #N/A | #N/A | #N/A | #N/A
0 |  | #VALUE! | #VALUE! | 0 | 0 | 0 | 8095 | 48774 | #N/A | #N/A | #N/A | #N/A | #N/A | #N/A
0 |  | #VALUE! | #VALUE! | 0 | 0 | 0 | 8096 | 48775 | #N/A | #N/A | #N/A | #N/A | #N/A | #N/A
0 |  | #VALUE! | #VALUE! | 0 | 0 | 0 | 8097 | 48776 | #N/A | #N/A | #N/A | #N/A | #N/A | #N/A
0 |  | #VALUE! | #VALUE! | 0 | 0 | 0 | 8098 | 48777 | #N/A | #N/A | #N/A | #N/A | #N/A | #N/A
0 |  | #VALUE! | #VALUE! | 0 | 0 | 0 | 8099 | 48778 | #N/A | #N/A | #N/A | #N/A | #N/A | #N/A
0 |  | #VALUE! | #VALUE! | 0 | 0 | 0 | 8100 | 48779 | #N/A | #N/A | #N/A | #N/A | #N/A | #N/A
0 |  | #VALUE! | #VALUE! | 0 | 0 | 0 | 8101 | 48780 | #N/A | #N/A | #N/A | #N/A | #N/A | #N/A
0 |  | #VALUE! | #VALUE! | 0 | 0 | 0 | 8102 | 48781 | #N/A | #N/A | #N/A | #N/A | #N/A | #N/A
0 |  | #VALUE! | #VALUE! | 0 | 0 | 0 | 8103 | 48782 | #N/A | #N/A | #N/A | #N/A | #N/A | #N/A
0 |  | #VALUE! | #VALUE! | 0 | 0 | 0 | 8104 | 48783 | #N/A | #N/A | #N/A | #N/A | #N/A | #N/A
0 |  | #VALUE! | #VALUE! | 0 | 0 | 0 | 8105 | 48784 | #N/A | #N/A | #N/A | #N/A | #N/A | #N/A
0 |  | #VALUE! | #VALUE! | 0 | 0 | 0 | 8106 | 48785 | #N/A | #N/A | #N/A | #N/A | #N/A | #N/A
0 |  | #VALUE! | #VALUE! | 0 | 0 | 0 | 8107 | 48786 | #N/A | #N/A | #N/A | #N/A | #N/A | #N/A
0 |  | #VALUE! | #VALUE! | 0 | 0 | 0 | 8108 | 48787 | #N/A | #N/A | #N/A | #N/A | #N/A | #N/A
0 |  | #VALUE! | #VALUE! | 0 | 0 | 0 | 8109 | 48788 | #N/A | #N/A | #N/A | #N/A | #N/A | #N/A
0 |  | #VALUE! | #VALUE! | 0 | 0 | 0 | 8110 | 48789 | #N/A | #N/A | #N/A | #N/A | #N/A | #N/A
0 |  | #VALUE! | #VALUE! | 0 | 0 | 0 | 8111 | 48790 | #N/A | #N/A | #N/A | #N/A | #N/A | #N/A
0 |  | #VALUE! | #VALUE! | 0 | 0 | 0 | 8112 | 48791 | #N/A | #N/A | #N/A | #N/A | #N/A | #N/A
0 |  | #VALUE! | #VALUE! | 0 | 0 | 0 | 8113 | 48792 | #N/A | #N/A | #N/A | #N/A | #N/A | #N/A
0 |  | #VALUE! | #VALUE! | 0 | 0 | 0 | 8114 | 48793 | #N/A | #N/A | #N/A | #N/A | #N/A | #N/A
0 |  | #VALUE! | #VALUE! | 0 | 0 | 0 | 8115 | 48794 | #N/A | #N/A | #N/A | #N/A | #N/A | #N/A
0 |  | #VALUE! | #VALUE! | 0 | 0 | 0 | 8116 | 48795 | #N/A | #N/A | #N/A | #N/A | #N/A | #N/A
0 |  | #VALUE! | #VALUE! | 0 | 0 | 0 | 8117 | 48796 | #N/A | #N/A | #N/A | #N/A | #N/A | #N/A
0 |  | #VALUE! | #VALUE! | 0 | 0 | 0 | 8118 | 48797 | #N/A | #N/A | #N/A | #N/A | #N/A | #N/A
0 |  | #VALUE! | #VALUE! | 0 | 0 | 0 | 8119 | 48798 | #N/A | #N/A | #N/A | #N/A | #N/A | #N/A
0 |  | #VALUE! | #VALUE! | 0 | 0 | 0 | 8120 | 48799 | #N/A | #N/A | #N/A | #N/A | #N/A | #N/A
0 |  | #VALUE! | #VALUE! | 0 | 0 | 0 | 8121 | 48800 | #N/A | #N/A | #N/A | #N/A | #N/A | #N/A
0 |  | #VALUE! | #VALUE! | 0 | 0 | 0 | 8122 | 48801 | #N/A | #N/A | #N/A | #N/A | #N/A | #N/A
0 |  | #VALUE! | #VALUE! | 0 | 0 | 0 | 8123 | 48802 | #N/A | #N/A | #N/A | #N/A | #N/A | #N/A
0 |  | #VALUE! | #VALUE! | 0 | 0 | 0 | 8124 | 48803 | #N/A | #N/A | #N/A | #N/A | #N/A | #N/A
0 |  | #VALUE! | #VALUE! | 0 | 0 | 0 | 8125 | 48804 | #N/A | #N/A | #N/A | #N/A | #N/A | #N/A
0 |  | #VALUE! | #VALUE! | 0 | 0 | 0 | 8126 | 48805 | #N/A | #N/A | #N/A | #N/A | #N/A | #N/A
0 |  | #VALUE! | #VALUE! | 0 | 0 | 0 | 8127 | 48806 | #N/A | #N/A | #N/A | #N/A | #N/A | #N/A
0 |  | #VALUE! | #VALUE! | 0 | 0 | 0 | 8128 | 48807 | #N/A | #N/A | #N/A | #N/A | #N/A | #N/A
0 |  | #VALUE! | #VALUE! | 0 | 0 | 0 | 8129 | 48808 | #N/A | #N/A | #N/A | #N/A | #N/A | #N/A
0 |  | #VALUE! | #VALUE! | 0 | 0 | 0 | 8130 | 48809 | #N/A | #N/A | #N/A | #N/A | #N/A | #N/A
0 |  | #VALUE! | #VALUE! | 0 | 0 | 0 | 8131 | 48810 | #N/A | #N/A | #N/A | #N/A | #N/A | #N/A
0 |  | #VALUE! | #VALUE! | 0 | 0 | 0 | 8132 | 48811 | #N/A | #N/A | #N/A | #N/A | #N/A | #N/A
0 |  | #VALUE! | #VALUE! | 0 | 0 | 0 | 8133 | 48812 | #N/A | #N/A | #N/A | #N/A | #N/A | #N/A
0 |  | #VALUE! | #VALUE! | 0 | 0 | 0 | 8134 | 48813 | #N/A | #N/A | #N/A | #N/A | #N/A | #N/A
0 |  | #VALUE! | #VALUE! | 0 | 0 | 0 | 8135 | 48814 | #N/A | #N/A | #N/A | #N/A | #N/A | #N/A
0 |  | #VALUE! | #VALUE! | 0 | 0 | 0 | 8136 | 48815 | #N/A | #N/A | #N/A | #N/A | #N/A | #N/A
0 |  | #VALUE! | #VALUE! | 0 | 0 | 0 | 8137 | 48816 | #N/A | #N/A | #N/A | #N/A | #N/A | #N/A
0 |  | #VALUE! | #VALUE! | 0 | 0 | 0 | 8138 | 48817 | #N/A | #N/A | #N/A | #N/A | #N/A | #N/A
0 |  | #VALUE! | #VALUE! | 0 | 0 | 0 | 8139 | 48818 | #N/A | #N/A | #N/A | #N/A | #N/A | #N/A
0 |  | #VALUE! | #VALUE! | 0 | 0 | 0 | 8140 | 48819 | #N/A | #N/A | #N/A | #N/A | #N/A | #N/A
0 |  | #VALUE! | #VALUE! | 0 | 0 | 0 | 8141 | 48820 | #N/A | #N/A | #N/A | #N/A | #N/A | #N/A
0 |  | #VALUE! | #VALUE! | 0 | 0 | 0 | 8142 | 48821 | #N/A | #N/A | #N/A | #N/A | #N/A | #N/A
0 |  | #VALUE! | #VALUE! | 0 | 0 | 0 | 8143 | 48822 | #N/A | #N/A | #N/A | #N/A | #N/A | #N/A
0 |  | #VALUE! | #VALUE! | 0 | 0 | 0 | 8144 | 48823 | #N/A | #N/A | #N/A | #N/A | #N/A | #N/A
0 |  | #VALUE! | #VALUE! | 0 | 0 | 0 | 8145 | 48824 | #N/A | #N/A | #N/A | #N/A | #N/A | #N/A
0 |  | #VALUE! | #VALUE! | 0 | 0 | 0 | 8146 | 48825 | #N/A | #N/A | #N/A | #N/A | #N/A | #N/A
0 |  | #VALUE! | #VALUE! | 0 | 0 | 0 | 8147 | 48826 | #N/A | #N/A | #N/A | #N/A | #N/A | #N/A
0 |  | #VALUE! | #VALUE! | 0 | 0 | 0 | 8148 | 48827 | #N/A | #N/A | #N/A | #N/A | #N/A | #N/A
0 |  | #VALUE! | #VALUE! | 0 | 0 | 0 | 8149 | 48828 | #N/A | #N/A | #N/A | #N/A | #N/A | #N/A
0 |  | #VALUE! | #VALUE! | 0 | 0 | 0 | 8150 | 48829 | #N/A | #N/A | #N/A | #N/A | #N/A | #N/A
0 |  | #VALUE! | #VALUE! | 0 | 0 | 0 | 8151 | 48830 | #N/A | #N/A | #N/A | #N/A | #N/A | #N/A
0 |  | #VALUE! | #VALUE! | 0 | 0 | 0 | 8152 | 48831 | #N/A | #N/A | #N/A | #N/A | #N/A | #N/A
0 |  | #VALUE! | #VALUE! | 0 | 0 | 0 | 8153 | 48832 | #N/A | #N/A | #N/A | #N/A | #N/A | #N/A
0 |  | #VALUE! | #VALUE! | 0 | 0 | 0 | 8154 | 48833 | #N/A | #N/A | #N/A | #N/A | #N/A | #N/A
0 |  | #VALUE! | #VALUE! | 0 | 0 | 0 | 8155 | 48834 | #N/A | #N/A | #N/A | #N/A | #N/A | #N/A
0 |  | #VALUE! | #VALUE! | 0 | 0 | 0 | 8156 | 48835 | #N/A | #N/A | #N/A | #N/A | #N/A | #N/A
0 |  | #VALUE! | #VALUE! | 0 | 0 | 0 | 8157 | 48836 | #N/A | #N/A | #N/A | #N/A | #N/A | #N/A
0 |  | #VALUE! | #VALUE! | 0 | 0 | 0 | 8158 | 48837 | #N/A | #N/A | #N/A | #N/A | #N/A | #N/A
0 |  | #VALUE! | #VALUE! | 0 | 0 | 0 | 8159 | 48838 | #N/A | #N/A | #N/A | #N/A | #N/A | #N/A
0 |  | #VALUE! | #VALUE! | 0 | 0 | 0 | 8160 | 48839 | #N/A | #N/A | #N/A | #N/A | #N/A | #N/A
0 |  | #VALUE! | #VALUE! | 0 | 0 | 0 | 8161 | 48840 | #N/A | #N/A | #N/A | #N/A | #N/A | #N/A
0 |  | #VALUE! | #VALUE! | 0 | 0 | 0 | 8162 | 48841 | #N/A | #N/A | #N/A | #N/A | #N/A | #N/A
0 |  | #VALUE! | #VALUE! | 0 | 0 | 0 | 8163 | 48842 | #N/A | #N/A | #N/A | #N/A | #N/A | #N/A
0 |  | #VALUE! | #VALUE! | 0 | 0 | 0 | 8164 | 48843 | #N/A | #N/A | #N/A | #N/A | #N/A | #N/A
0 |  | #VALUE! | #VALUE! | 0 | 0 | 0 | 8165 | 48844 | #N/A | #N/A | #N/A | #N/A | #N/A | #N/A
0 |  | #VALUE! | #VALUE! | 0 | 0 | 0 | 8166 | 48845 | #N/A | #N/A | #N/A | #N/A | #N/A | #N/A
0 |  | #VALUE! | #VALUE! | 0 | 0 | 0 | 8167 | 48846 | #N/A | #N/A | #N/A | #N/A | #N/A | #N/A
0 |  | #VALUE! | #VALUE! | 0 | 0 | 0 | 8168 | 48847 | #N/A | #N/A | #N/A | #N/A | #N/A | #N/A
0 |  | #VALUE! | #VALUE! | 0 | 0 | 0 | 8169 | 48848 | #N/A | #N/A | #N/A | #N/A | #N/A | #N/A
0 |  | #VALUE! | #VALUE! | 0 | 0 | 0 | 8170 | 48849 | #N/A | #N/A | #N/A | #N/A | #N/A | #N/A
0 |  | #VALUE! | #VALUE! | 0 | 0 | 0 | 8171 | 48850 | #N/A | #N/A | #N/A | #N/A | #N/A | #N/A
0 |  | #VALUE! | #VALUE! | 0 | 0 | 0 | 8172 | 48851 | #N/A | #N/A | #N/A | #N/A | #N/A | #N/A
0 |  | #VALUE! | #VALUE! | 0 | 0 | 0 | 8173 | 48852 | #N/A | #N/A | #N/A | #N/A | #N/A | #N/A
0 |  | #VALUE! | #VALUE! | 0 | 0 | 0 | 8174 | 48853 | #N/A | #N/A | #N/A | #N/A | #N/A | #N/A
0 |  | #VALUE! | #VALUE! | 0 | 0 | 0 | 8175 | 48854 | #N/A | #N/A | #N/A | #N/A | #N/A | #N/A
0 |  | #VALUE! | #VALUE! | 0 | 0 | 0 | 8176 | 48855 | #N/A | #N/A | #N/A | #N/A | #N/A | #N/A
0 |  | #VALUE! | #VALUE! | 0 | 0 | 0 | 8177 | 48856 | #N/A | #N/A | #N/A | #N/A | #N/A | #N/A
0 |  | #VALUE! | #VALUE! | 0 | 0 | 0 | 8178 | 48857 | #N/A | #N/A | #N/A | #N/A | #N/A | #N/A
0 |  | #VALUE! | #VALUE! | 0 | 0 | 0 | 8179 | 48858 | #N/A | #N/A | #N/A | #N/A | #N/A | #N/A
0 |  | #VALUE! | #VALUE! | 0 | 0 | 0 | 8180 | 48859 | #N/A | #N/A | #N/A | #N/A | #N/A | #N/A
0 |  | #VALUE! | #VALUE! | 0 | 0 | 0 | 8181 | 48860 | #N/A | #N/A | #N/A | #N/A | #N/A | #N/A
0 |  | #VALUE! | #VALUE! | 0 | 0 | 0 | 8182 | 48861 | #N/A | #N/A | #N/A | #N/A | #N/A | #N/A
0 |  | #VALUE! | #VALUE! | 0 | 0 | 0 | 8183 | 48862 | #N/A | #N/A | #N/A | #N/A | #N/A | #N/A
0 |  | #VALUE! | #VALUE! | 0 | 0 | 0 | 8184 | 48863 | #N/A | #N/A | #N/A | #N/A | #N/A | #N/A
0 |  | #VALUE! | #VALUE! | 0 | 0 | 0 | 8185 | 48864 | #N/A | #N/A | #N/A | #N/A | #N/A | #N/A
0 |  | #VALUE! | #VALUE! | 0 | 0 | 0 | 8186 | 48865 | #N/A | #N/A | #N/A | #N/A | #N/A | #N/A
0 |  | #VALUE! | #VALUE! | 0 | 0 | 0 | 8187 | 48866 | #N/A | #N/A | #N/A | #N/A | #N/A | #N/A
0 |  | #VALUE! | #VALUE! | 0 | 0 | 0 | 8188 | 48867 | #N/A | #N/A | #N/A | #N/A | #N/A | #N/A
0 |  | #VALUE! | #VALUE! | 0 | 0 | 0 | 8189 | 48868 | #N/A | #N/A | #N/A | #N/A | #N/A | #N/A
0 |  | #VALUE! | #VALUE! | 0 | 0 | 0 | 8190 | 48869 | #N/A | #N/A | #N/A | #N/A | #N/A | #N/A
0 |  | #VALUE! | #VALUE! | 0 | 0 | 0 | 8191 | 48870 | #N/A | #N/A | #N/A | #N/A | #N/A | #N/A
0 |  | #VALUE! | #VALUE! | 0 | 0 | 0 | 8192 | 48871 | #N/A | #N/A | #N/A | #N/A | #N/A | #N/A
0 |  | #VALUE! | #VALUE! | 0 | 0 | 0 | 8193 | 48872 | #N/A | #N/A | #N/A | #N/A | #N/A | #N/A
0 |  | #VALUE! | #VALUE! | 0 | 0 | 0 | 8194 | 48873 | #N/A | #N/A | #N/A | #N/A | #N/A | #N/A
0 |  | #VALUE! | #VALUE! | 0 | 0 | 0 | 8195 | 48874 | #N/A | #N/A | #N/A | #N/A | #N/A | #N/A
0 |  | #VALUE! | #VALUE! | 0 | 0 | 0 | 8196 | 48875 | #N/A | #N/A | #N/A | #N/A | #N/A | #N/A
0 |  | #VALUE! | #VALUE! | 0 | 0 | 0 | 8197 | 48876 | #N/A | #N/A | #N/A | #N/A | #N/A | #N/A
0 |  | #VALUE! | #VALUE! | 0 | 0 | 0 | 8198 | 48877 | #N/A | #N/A | #N/A | #N/A | #N/A | #N/A
0 |  | #VALUE! | #VALUE! | 0 | 0 | 0 | 8199 | 48878 | #N/A | #N/A | #N/A | #N/A | #N/A | #N/A
0 |  | #VALUE! | #VALUE! | 0 | 0 | 0 | 8200 | 48879 | #N/A | #N/A | #N/A | #N/A | #N/A | #N/A
0 |  | #VALUE! | #VALUE! | 0 | 0 | 0 | 8201 | 48880 | #N/A | #N/A | #N/A | #N/A | #N/A | #N/A
0 |  | #VALUE! | #VALUE! | 0 | 0 | 0 | 8202 | 48881 | #N/A | #N/A | #N/A | #N/A | #N/A | #N/A
0 |  | #VALUE! | #VALUE! | 0 | 0 | 0 | 8203 | 48882 | #N/A | #N/A | #N/A | #N/A | #N/A | #N/A
0 |  | #VALUE! | #VALUE! | 0 | 0 | 0 | 8204 | 48883 | #N/A | #N/A | #N/A | #N/A | #N/A | #N/A
0 |  | #VALUE! | #VALUE! | 0 | 0 | 0 | 8205 | 48884 | #N/A | #N/A | #N/A | #N/A | #N/A | #N/A
0 |  | #VALUE! | #VALUE! | 0 | 0 | 0 | 8206 | 48885 | #N/A | #N/A | #N/A | #N/A | #N/A | #N/A
0 |  | #VALUE! | #VALUE! | 0 | 0 | 0 | 8207 | 48886 | #N/A | #N/A | #N/A | #N/A | #N/A | #N/A
0 |  | #VALUE! | #VALUE! | 0 | 0 | 0 | 8208 | 48887 | #N/A | #N/A | #N/A | #N/A | #N/A | #N/A
0 |  | #VALUE! | #VALUE! | 0 | 0 | 0 | 8209 | 48888 | #N/A | #N/A | #N/A | #N/A | #N/A | #N/A
0 |  | #VALUE! | #VALUE! | 0 | 0 | 0 | 8210 | 48889 | #N/A | #N/A | #N/A | #N/A | #N/A | #N/A
0 |  | #VALUE! | #VALUE! | 0 | 0 | 0 | 8211 | 48890 | #N/A | #N/A | #N/A | #N/A | #N/A | #N/A
0 |  | #VALUE! | #VALUE! | 0 | 0 | 0 | 8212 | 48891 | #N/A | #N/A | #N/A | #N/A | #N/A | #N/A
0 |  | #VALUE! | #VALUE! | 0 | 0 | 0 | 8213 | 48892 | #N/A | #N/A | #N/A | #N/A | #N/A | #N/A
0 |  | #VALUE! | #VALUE! | 0 | 0 | 0 | 8214 | 48893 | #N/A | #N/A | #N/A | #N/A | #N/A | #N/A
0 |  | #VALUE! | #VALUE! | 0 | 0 | 0 | 8215 | 48894 | #N/A | #N/A | #N/A | #N/A | #N/A | #N/A
0 |  | #VALUE! | #VALUE! | 0 | 0 | 0 | 8216 | 48895 | #N/A | #N/A | #N/A | #N/A | #N/A | #N/A
0 |  | #VALUE! | #VALUE! | 0 | 0 | 0 | 8217 | 48896 | #N/A | #N/A | #N/A | #N/A | #N/A | #N/A
0 |  | #VALUE! | #VALUE! | 0 | 0 | 0 | 8218 | 48897 | #N/A | #N/A | #N/A | #N/A | #N/A | #N/A
0 |  | #VALUE! | #VALUE! | 0 | 0 | 0 | 8219 | 48898 | #N/A | #N/A | #N/A | #N/A | #N/A | #N/A
0 |  | #VALUE! | #VALUE! | 0 | 0 | 0 | 8220 | 48899 | #N/A | #N/A | #N/A | #N/A | #N/A | #N/A
0 |  | #VALUE! | #VALUE! | 0 | 0 | 0 | 8221 | 48900 | #N/A | #N/A | #N/A | #N/A | #N/A | #N/A
0 |  | #VALUE! | #VALUE! | 0 | 0 | 0 | 8222 | 48901 | #N/A | #N/A | #N/A | #N/A | #N/A | #N/A
0 |  | #VALUE! | #VALUE! | 0 | 0 | 0 | 8223 | 48902 | #N/A | #N/A | #N/A | #N/A | #N/A | #N/A
0 |  | #VALUE! | #VALUE! | 0 | 0 | 0 | 8224 | 48903 | #N/A | #N/A | #N/A | #N/A | #N/A | #N/A
0 |  | #VALUE! | #VALUE! | 0 | 0 | 0 | 8225 | 48904 | #N/A | #N/A | #N/A | #N/A | #N/A | #N/A
0 |  | #VALUE! | #VALUE! | 0 | 0 | 0 | 8226 | 48905 | #N/A | #N/A | #N/A | #N/A | #N/A | #N/A
0 |  | #VALUE! | #VALUE! | 0 | 0 | 0 | 8227 | 48906 | #N/A | #N/A | #N/A | #N/A | #N/A | #N/A
0 |  | #VALUE! | #VALUE! | 0 | 0 | 0 | 8228 | 48907 | #N/A | #N/A | #N/A | #N/A | #N/A | #N/A
0 |  | #VALUE! | #VALUE! | 0 | 0 | 0 | 8229 | 48908 | #N/A | #N/A | #N/A | #N/A | #N/A | #N/A
0 |  | #VALUE! | #VALUE! | 0 | 0 | 0 | 8230 | 48909 | #N/A | #N/A | #N/A | #N/A | #N/A | #N/A
0 |  | #VALUE! | #VALUE! | 0 | 0 | 0 | 8231 | 48910 | #N/A | #N/A | #N/A | #N/A | #N/A | #N/A
0 |  | #VALUE! | #VALUE! | 0 | 0 | 0 | 8232 | 48911 | #N/A | #N/A | #N/A | #N/A | #N/A | #N/A
0 |  | #VALUE! | #VALUE! | 0 | 0 | 0 | 8233 | 48912 | #N/A | #N/A | #N/A | #N/A | #N/A | #N/A
0 |  | #VALUE! | #VALUE! | 0 | 0 | 0 | 8234 | 48913 | #N/A | #N/A | #N/A | #N/A | #N/A | #N/A
0 |  | #VALUE! | #VALUE! | 0 | 0 | 0 | 8235 | 48914 | #N/A | #N/A | #N/A | #N/A | #N/A | #N/A
0 |  | #VALUE! | #VALUE! | 0 | 0 | 0 | 8236 | 48915 | #N/A | #N/A | #N/A | #N/A | #N/A | #N/A
0 |  | #VALUE! | #VALUE! | 0 | 0 | 0 | 8237 | 48916 | #N/A | #N/A | #N/A | #N/A | #N/A | #N/A
0 |  | #VALUE! | #VALUE! | 0 | 0 | 0 | 8238 | 48917 | #N/A | #N/A | #N/A | #N/A | #N/A | #N/A
0 |  | #VALUE! | #VALUE! | 0 | 0 | 0 | 8239 | 48918 | #N/A | #N/A | #N/A | #N/A | #N/A | #N/A
0 |  | #VALUE! | #VALUE! | 0 | 0 | 0 | 8240 | 48919 | #N/A | #N/A | #N/A | #N/A | #N/A | #N/A
0 |  | #VALUE! | #VALUE! | 0 | 0 | 0 | 8241 | 48920 | #N/A | #N/A | #N/A | #N/A | #N/A | #N/A
0 |  | #VALUE! | #VALUE! | 0 | 0 | 0 | 8242 | 48921 | #N/A | #N/A | #N/A | #N/A | #N/A | #N/A
0 |  | #VALUE! | #VALUE! | 0 | 0 | 0 | 8243 | 48922 | #N/A | #N/A | #N/A | #N/A | #N/A | #N/A
0 |  | #VALUE! | #VALUE! | 0 | 0 | 0 | 8244 | 48923 | #N/A | #N/A | #N/A | #N/A | #N/A | #N/A
0 |  | #VALUE! | #VALUE! | 0 | 0 | 0 | 8245 | 48924 | #N/A | #N/A | #N/A | #N/A | #N/A | #N/A
0 |  | #VALUE! | #VALUE! | 0 | 0 | 0 |  | 48925 | #N/A | #N/A | #N/A | #N/A | #N/A | #N/A
0 |  | #VALUE! | #VALUE! | 0 | 0 | 0 |  | 48926 | #N/A | #N/A | #N/A | #N/A | #N/A | #N/A
0 |  | #VALUE! | #VALUE! | 0 | 0 | 0 |  | 48927 | #N/A | #N/A | #N/A | #N/A | #N/A | #N/A
0 |  | #VALUE! | #VALUE! | 0 | 0 | 0 |  | 48928 | #N/A | #N/A | #N/A | #N/A | #N/A | #N/A
0 |  | #VALUE! | #VALUE! | 0 | 0 | 0 |  | 48929 | #N/A | #N/A | #N/A | #N/A | #N/A | #N/A
0 |  | #VALUE! | #VALUE! | 0 | 0 | 0 |  | 48930 | #N/A | #N/A | #N/A | #N/A | #N/A | #N/A
0 |  | #VALUE! | #VALUE! | 0 | 0 | 0 |  | 48931 | #N/A | #N/A | #N/A | #N/A | #N/A | #N/A
0 |  | #VALUE! | #VALUE! | 0 | 0 | 0 |  | 48932 | #N/A | #N/A | #N/A | #N/A | #N/A | #N/A
0 |  | #VALUE! | #VALUE! | 0 | 0 | 0 |  | 48933 | #N/A | #N/A | #N/A | #N/A | #N/A | #N/A
0 |  | #VALUE! | #VALUE! | 0 | 0 | 0 |  | 48934 | #N/A | #N/A | #N/A | #N/A | #N/A | #N/A
0 |  | #VALUE! | #VALUE! | 0 | 0 | 0 |  | 48935 | #N/A | #N/A | #N/A | #N/A | #N/A | #N/A
0 |  | #VALUE! | #VALUE! | 0 | 0 | 0 |  | 48936 | #N/A | #N/A | #N/A | #N/A | #N/A | #N/A
0 |  | #VALUE! | #VALUE! | 0 | 0 | 0 |  | 48937 | #N/A | #N/A | #N/A | #N/A | #N/A | #N/A
0 |  | #VALUE! | #VALUE! | 0 | 0 | 0 |  | 48938 | #N/A | #N/A | #N/A | #N/A | #N/A | #N/A
0 |  | #VALUE! | #VALUE! | 0 | 0 | 0 |  | 48939 | #N/A | #N/A | #N/A | #N/A | #N/A | #N/A
0 |  | #VALUE! | #VALUE! | 0 | 0 | 0 |  | 48940 | #N/A | #N/A | #N/A | #N/A | #N/A | #N/A
0 |  | #VALUE! | #VALUE! | 0 | 0 | 0 |  | 48941 | #N/A | #N/A | #N/A | #N/A | #N/A | #N/A
0 |  | #VALUE! | #VALUE! | 0 | 0 | 0 |  | 48942 | #N/A | #N/A | #N/A | #N/A | #N/A | #N/A
0 |  | #VALUE! | #VALUE! | 0 | 0 | 0 |  | 48943 | #N/A | #N/A | #N/A | #N/A | #N/A | #N/A
0 |  | #VALUE! | #VALUE! | 0 | 0 | 0 |  | 48944 | #N/A | #N/A | #N/A | #N/A | #N/A | #N/A
0 |  | #VALUE! | #VALUE! | 0 | 0 | 0 |  | 48945 | #N/A | #N/A | #N/A | #N/A | #N/A | #N/A
0 |  | #VALUE! | #VALUE! | 0 | 0 | 0 |  | 48946 | #N/A | #N/A | #N/A | #N/A | #N/A | #N/A
0 |  | #VALUE! | #VALUE! | 0 | 0 | 0 |  | 48947 | #N/A | #N/A | #N/A | #N/A | #N/A | #N/A
0 |  | #VALUE! | #VALUE! | 0 | 0 | 0 |  | 48948 | #N/A | #N/A | #N/A | #N/A | #N/A | #N/A
0 |  | #VALUE! | #VALUE! | 0 | 0 | 0 |  | 48949 | #N/A | #N/A | #N/A | #N/A | #N/A | #N/A
0 |  | #VALUE! | #VALUE! | 0 | 0 | 0 |  | 48950 | #N/A | #N/A | #N/A | #N/A | #N/A | #N/A
0 |  | #VALUE! | #VALUE! | 0 | 0 | 0 |  | 48951 | #N/A | #N/A | #N/A | #N/A | #N/A | #N/A
0 |  | #VALUE! | #VALUE! | 0 | 0 | 0 |  | 48952 | #N/A | #N/A | #N/A | #N/A | #N/A | #N/A
0 |  | #VALUE! | #VALUE! | 0 | 0 | 0 |  | 48953 | #N/A | #N/A | #N/A | #N/A | #N/A | #N/A
0 |  | #VALUE! | #VALUE! | 0 | 0 | 0 |  | 48954 | #N/A | #N/A | #N/A | #N/A | #N/A | #N/A
0 |  | #VALUE! | #VALUE! | 0 | 0 | 0 |  | 48955 | #N/A | #N/A | #N/A | #N/A | #N/A | #N/A
0 |  | #VALUE! | #VALUE! | 0 | 0 | 0 |  | 48956 | #N/A | #N/A | #N/A | #N/A | #N/A | #N/A
0 |  | #VALUE! | #VALUE! | 0 | 0 | 0 |  | 48957 | #N/A | #N/A | #N/A | #N/A | #N/A | #N/A
0 |  | #VALUE! | #VALUE! | 0 | 0 | 0 |  | 48958 | #N/A | #N/A | #N/A | #N/A | #N/A | #N/A
0 |  | #VALUE! | #VALUE! | 0 | 0 | 0 |  | 48959 | #N/A | #N/A | #N/A | #N/A | #N/A | #N/A
0 |  | #VALUE! | #VALUE! | 0 | 0 | 0 |  | 48960 | #N/A | #N/A | #N/A | #N/A | #N/A | #N/A
0 |  | #VALUE! | #VALUE! | 0 | 0 | 0 |  | 48961 | #N/A | #N/A | #N/A | #N/A | #N/A | #N/A
0 |  | #VALUE! | #VALUE! | 0 | 0 | 0 |  | 48962 | #N/A | #N/A | #N/A | #N/A | #N/A | #N/A
0 |  | #VALUE! | #VALUE! | 0 | 0 | 0 |  | 48963 | #N/A | #N/A | #N/A | #N/A | #N/A | #N/A
0 |  | #VALUE! | #VALUE! | 0 | 0 | 0 |  | 48964 | #N/A | #N/A | #N/A | #N/A | #N/A | #N/A
0 |  | #VALUE! | #VALUE! | 0 | 0 | 0 |  | 48965 | #N/A | #N/A | #N/A | #N/A | #N/A | #N/A
0 |  | #VALUE! | #VALUE! | 0 | 0 | 0 |  | 48966 | #N/A | #N/A | #N/A | #N/A | #N/A | #N/A
0 |  | #VALUE! | #VALUE! | 0 | 0 | 0 |  | 48967 | #N/A | #N/A | #N/A | #N/A | #N/A | #N/A
0 |  | #VALUE! | #VALUE! | 0 | 0 | 0 |  | 48968 | #N/A | #N/A | #N/A | #N/A | #N/A | #N/A
0 |  | #VALUE! | #VALUE! | 0 | 0 | 0 |  | 48969 | #N/A | #N/A | #N/A | #N/A | #N/A | #N/A
0 |  | #VALUE! | #VALUE! | 0 | 0 | 0 |  | 48970 | #N/A | #N/A | #N/A | #N/A | #N/A | #N/A
0 |  | #VALUE! | #VALUE! | 0 | 0 | 0 |  | 48971 | #N/A | #N/A | #N/A | #N/A | #N/A | #N/A
0 |  | #VALUE! | #VALUE! | 0 | 0 | 0 |  | 48972 | #N/A | #N/A | #N/A | #N/A | #N/A | #N/A
0 |  | #VALUE! | #VALUE! | 0 | 0 | 0 |  | 48973 | #N/A | #N/A | #N/A | #N/A | #N/A | #N/A
0 |  | #VALUE! | #VALUE! | 0 | 0 | 0 |  | 48974 | #N/A | #N/A | #N/A | #N/A | #N/A | #N/A
0 |  | #VALUE! | #VALUE! | 0 | 0 | 0 |  | 48975 | #N/A | #N/A | #N/A | #N/A | #N/A | #N/A
0 |  | #VALUE! | #VALUE! | 0 | 0 | 0 |  | 48976 | #N/A | #N/A | #N/A | #N/A | #N/A | #N/A
0 |  | #VALUE! | #VALUE! | 0 | 0 | 0 |  | 48977 | #N/A | #N/A | #N/A | #N/A | #N/A | #N/A
0 |  | #VALUE! | #VALUE! | 0 | 0 | 0 |  | 48978 | #N/A | #N/A | #N/A | #N/A | #N/A | #N/A
0 |  | #VALUE! | #VALUE! | 0 | 0 | 0 |  | 48979 | #N/A | #N/A | #N/A | #N/A | #N/A | #N/A
0 |  | #VALUE! | #VALUE! | 0 | 0 | 0 |  | 48980 | #N/A | #N/A | #N/A | #N/A | #N/A | #N/A
0 |  | #VALUE! | #VALUE! | 0 | 0 | 0 |  | 48981 | #N/A | #N/A | #N/A | #N/A | #N/A | #N/A
0 |  | #VALUE! | #VALUE! | 0 | 0 | 0 |  | 48982 | #N/A | #N/A | #N/A | #N/A | #N/A | #N/A
0 |  | #VALUE! | #VALUE! | 0 | 0 | 0 |  | 48983 | #N/A | #N/A | #N/A | #N/A | #N/A | #N/A
0 |  | #VALUE! | #VALUE! | 0 | 0 | 0 |  | 48984 | #N/A | #N/A | #N/A | #N/A | #N/A | #N/A
0 |  | #VALUE! | #VALUE! | 0 | 0 | 0 |  | 48985 | #N/A | #N/A | #N/A | #N/A | #N/A | #N/A
0 |  | #VALUE! | #VALUE! | 0 | 0 | 0 |  | 48986 | #N/A | #N/A | #N/A | #N/A | #N/A | #N/A
0 |  | #VALUE! | #VALUE! | 0 | 0 | 0 |  | 48987 | #N/A | #N/A | #N/A | #N/A | #N/A | #N/A
0 |  | #VALUE! | #VALUE! | 0 | 0 | 0 |  | 48988 | #N/A | #N/A | #N/A | #N/A | #N/A | #N/A
0 |  | #VALUE! | #VALUE! | 0 | 0 | 0 |  | 48989 | #N/A | #N/A | #N/A | #N/A | #N/A | #N/A
0 |  | #VALUE! | #VALUE! | 0 | 0 | 0 |  | 48990 | #N/A | #N/A | #N/A | #N/A | #N/A | #N/A
0 |  | #VALUE! | #VALUE! | 0 | 0 | 0 |  | 48991 | #N/A | #N/A | #N/A | #N/A | #N/A | #N/A
0 |  | #VALUE! | #VALUE! | 0 | 0 | 0 |  | 48992 | #N/A | #N/A | #N/A | #N/A | #N/A | #N/A
0 |  | #VALUE! | #VALUE! | 0 | 0 | 0 |  | 48993 | #N/A | #N/A | #N/A | #N/A | #N/A | #N/A
0 |  | #VALUE! | #VALUE! | 0 | 0 | 0 |  | 48994 | #N/A | #N/A | #N/A | #N/A | #N/A | #N/A
0 |  | #VALUE! | #VALUE! | 0 | 0 | 0 |  | 48995 | #N/A | #N/A | #N/A | #N/A | #N/A | #N/A
0 |  | #VALUE! | #VALUE! | 0 | 0 | 0 |  | 48996 | #N/A | #N/A | #N/A | #N/A | #N/A | #N/A
0 |  | #VALUE! | #VALUE! | 0 | 0 | 0 |  | 48997 | #N/A | #N/A | #N/A | #N/A | #N/A | #N/A
0 |  | #VALUE! | #VALUE! | 0 | 0 | 0 |  | 48998 | #N/A | #N/A | #N/A | #N/A | #N/A | #N/A
0 |  | #VALUE! | #VALUE! | 0 | 0 | 0 |  | 48999 | #N/A | #N/A | #N/A | #N/A | #N/A | #N/A
0 |  | #VALUE! | #VALUE! | 0 | 0 | 0 |  | 49000 | #N/A | #N/A | #N/A | #N/A | #N/A | #N/A
0 |  | #VALUE! | #VALUE! | 0 | 0 | 0 |  | 49001 | #N/A | #N/A | #N/A | #N/A | #N/A | #N/A
0 |  | #VALUE! | #VALUE! | 0 | 0 | 0 |  | 49002 | #N/A | #N/A | #N/A | #N/A | #N/A | #N/A
0 |  | #VALUE! | #VALUE! | 0 | 0 | 0 |  | 49003 | #N/A | #N/A | #N/A | #N/A | #N/A | #N/A
0 |  | #VALUE! | #VALUE! | 0 | 0 | 0 |  | 49004 | #N/A | #N/A | #N/A | #N/A | #N/A | #N/A
0 |  | #VALUE! | #VALUE! | 0 | 0 | 0 |  | 49005 | #N/A | #N/A | #N/A | #N/A | #N/A | #N/A
0 |  | #VALUE! | #VALUE! | 0 | 0 | 0 |  | 49006 | #N/A | #N/A | #N/A | #N/A | #N/A | #N/A
0 |  | #VALUE! | #VALUE! | 0 | 0 | 0 |  | 49007 | #N/A | #N/A | #N/A | #N/A | #N/A | #N/A
0 |  | #VALUE! | #VALUE! | 0 | 0 | 0 |  | 49008 | #N/A | #N/A | #N/A | #N/A | #N/A | #N/A
0 |  | #VALUE! | #VALUE! | 0 | 0 | 0 |  | 49009 | #N/A | #N/A | #N/A | #N/A | #N/A | #N/A
0 |  | #VALUE! | #VALUE! | 0 | 0 | 0 |  | 49010 | #N/A | #N/A | #N/A | #N/A | #N/A | #N/A
0 |  | #VALUE! | #VALUE! | 0 | 0 | 0 |  | 49011 | #N/A | #N/A | #N/A | #N/A | #N/A | #N/A
0 |  | #VALUE! | #VALUE! | 0 | 0 | 0 |  | 49012 | #N/A | #N/A | #N/A | #N/A | #N/A | #N/A
0 |  | #VALUE! | #VALUE! | 0 | 0 | 0 |  | 49013 | #N/A | #N/A | #N/A | #N/A | #N/A | #N/A
0 |  | #VALUE! | #VALUE! | 0 | 0 | 0 |  | 49014 | #N/A | #N/A | #N/A | #N/A | #N/A | #N/A
0 |  | #VALUE! | #VALUE! | 0 | 0 | 0 |  | 49015 | #N/A | #N/A | #N/A | #N/A | #N/A | #N/A
0 |  | #VALUE! | #VALUE! | 0 | 0 | 0 |  | 49016 | #N/A | #N/A | #N/A | #N/A | #N/A | #N/A
0 |  | #VALUE! | #VALUE! | 0 | 0 | 0 |  | 49017 | #N/A | #N/A | #N/A | #N/A | #N/A | #N/A
0 |  | #VALUE! | #VALUE! | 0 | 0 | 0 |  | 49018 | #N/A | #N/A | #N/A | #N/A | #N/A | #N/A
0 |  | #VALUE! | #VALUE! | 0 | 0 | 0 |  | 49019 | #N/A | #N/A | #N/A | #N/A | #N/A | #N/A
0 |  | #VALUE! | #VALUE! | 0 | 0 | 0 |  | 49020 | #N/A | #N/A | #N/A | #N/A | #N/A | #N/A
0 |  | #VALUE! | #VALUE! | 0 | 0 | 0 |  | 49021 | #N/A | #N/A | #N/A | #N/A | #N/A | #N/A
0 |  | #VALUE! | #VALUE! | 0 | 0 | 0 |  | 49022 | #N/A | #N/A | #N/A | #N/A | #N/A | #N/A
0 |  | #VALUE! | #VALUE! | 0 | 0 | 0 |  | 49023 | #N/A | #N/A | #N/A | #N/A | #N/A | #N/A
0 |  | #VALUE! | #VALUE! | 0 | 0 | 0 |  | 49024 | #N/A | #N/A | #N/A | #N/A | #N/A | #N/A
0 |  | #VALUE! | #VALUE! | 0 | 0 | 0 |  | 49025 | #N/A | #N/A | #N/A | #N/A | #N/A | #N/A
0 |  | #VALUE! | #VALUE! | 0 | 0 | 0 |  | 49026 | #N/A | #N/A | #N/A | #N/A | #N/A | #N/A
0 |  | #VALUE! | #VALUE! | 0 | 0 | 0 |  | 49027 | #N/A | #N/A | #N/A | #N/A | #N/A | #N/A
0 |  | #VALUE! | #VALUE! | 0 | 0 | 0 |  | 49028 | #N/A | #N/A | #N/A | #N/A | #N/A | #N/A
0 |  | #VALUE! | #VALUE! | 0 | 0 | 0 |  | 49029 | #N/A | #N/A | #N/A | #N/A | #N/A | #N/A
0 |  | #VALUE! | #VALUE! | 0 | 0 | 0 |  | 49030 | #N/A | #N/A | #N/A | #N/A | #N/A | #N/A
0 |  | #VALUE! | #VALUE! | 0 | 0 | 0 |  | 49031 | #N/A | #N/A | #N/A | #N/A | #N/A | #N/A
0 |  | #VALUE! | #VALUE! | 0 | 0 | 0 |  | 49032 | #N/A | #N/A | #N/A | #N/A | #N/A | #N/A
0 |  | #VALUE! | #VALUE! | 0 | 0 | 0 |  | 49033 | #N/A | #N/A | #N/A | #N/A | #N/A | #N/A
0 |  | #VALUE! | #VALUE! | 0 | 0 | 0 |  | 49034 | #N/A | #N/A | #N/A | #N/A | #N/A | #N/A
0 |  | #VALUE! | #VALUE! | 0 | 0 | 0 |  | 49035 | #N/A | #N/A | #N/A | #N/A | #N/A | #N/A
0 |  | #VALUE! | #VALUE! | 0 | 0 | 0 |  | 49036 | #N/A | #N/A | #N/A | #N/A | #N/A | #N/A
0 |  | #VALUE! | #VALUE! | 0 | 0 | 0 |  | 49037 | #N/A | #N/A | #N/A | #N/A | #N/A | #N/A
0 |  | #VALUE! | #VALUE! | 0 | 0 | 0 |  | 49038 | #N/A | #N/A | #N/A | #N/A | #N/A | #N/A
0 |  | #VALUE! | #VALUE! | 0 | 0 | 0 |  | 49039 | #N/A | #N/A | #N/A | #N/A | #N/A | #N/A
0 |  | #VALUE! | #VALUE! | 0 | 0 | 0 |  | 49040 | #N/A | #N/A | #N/A | #N/A | #N/A | #N/A
0 |  | #VALUE! | #VALUE! | 0 | 0 | 0 |  | 49041 | #N/A | #N/A | #N/A | #N/A | #N/A | #N/A
0 |  | #VALUE! | #VALUE! | 0 | 0 | 0 |  | 49042 | #N/A | #N/A | #N/A | #N/A | #N/A | #N/A
0 |  | #VALUE! | #VALUE! | 0 | 0 | 0 |  | 49043 | #N/A | #N/A | #N/A | #N/A | #N/A | #N/A
0 |  | #VALUE! | #VALUE! | 0 | 0 | 0 |  | 49044 | #N/A | #N/A | #N/A | #N/A | #N/A | #N/A
0 |  | #VALUE! | #VALUE! | 0 | 0 | 0 |  | 49045 | #N/A | #N/A | #N/A | #N/A | #N/A | #N/A
0 |  | #VALUE! | #VALUE! | 0 | 0 | 0 |  | 49046 | #N/A | #N/A | #N/A | #N/A | #N/A | #N/A
0 |  | #VALUE! | #VALUE! | 0 | 0 | 0 |  | 49047 | #N/A | #N/A | #N/A | #N/A | #N/A | #N/A
0 |  | #VALUE! | #VALUE! | 0 | 0 | 0 |  | 49048 | #N/A | #N/A | #N/A | #N/A | #N/A | #N/A
0 |  | #VALUE! | #VALUE! | 0 | 0 | 0 |  | 49049 | #N/A | #N/A | #N/A | #N/A | #N/A | #N/A
0 |  | #VALUE! | #VALUE! | 0 | 0 | 0 |  | 49050 | #N/A | #N/A | #N/A | #N/A | #N/A | #N/A
0 |  | #VALUE! | #VALUE! | 0 | 0 | 0 |  | 49051 | #N/A | #N/A | #N/A | #N/A | #N/A | #N/A
0 |  | #VALUE! | #VALUE! | 0 | 0 | 0 |  | 49052 | #N/A | #N/A | #N/A | #N/A | #N/A | #N/A
0 |  | #VALUE! | #VALUE! | 0 | 0 | 0 |  | 49053 | #N/A | #N/A | #N/A | #N/A | #N/A | #N/A
0 |  | #VALUE! | #VALUE! | 0 | 0 | 0 |  | 49054 | #N/A | #N/A | #N/A | #N/A | #N/A | #N/A
0 |  | #VALUE! | #VALUE! | 0 | 0 | 0 |  | 49055 | #N/A | #N/A | #N/A | #N/A | #N/A | #N/A
0 |  | #VALUE! | #VALUE! | 0 | 0 | 0 |  | 49056 | #N/A | #N/A | #N/A | #N/A | #N/A | #N/A
0 |  | #VALUE! | #VALUE! | 0 | 0 | 0 |  | 49057 | #N/A | #N/A | #N/A | #N/A | #N/A | #N/A
0 |  | #VALUE! | #VALUE! | 0 | 0 | 0 |  | 49058 | #N/A | #N/A | #N/A | #N/A | #N/A | #N/A
0 |  | #VALUE! | #VALUE! | 0 | 0 | 0 |  | 49059 | #N/A | #N/A | #N/A | #N/A | #N/A | #N/A
0 |  | #VALUE! | #VALUE! | 0 | 0 | 0 |  | 49060 | #N/A | #N/A | #N/A | #N/A | #N/A | #N/A
0 |  | #VALUE! | #VALUE! | 0 | 0 | 0 |  | 49061 | #N/A | #N/A | #N/A | #N/A | #N/A | #N/A
0 |  | #VALUE! | #VALUE! | 0 | 0 | 0 |  | 49062 | #N/A | #N/A | #N/A | #N/A | #N/A | #N/A
0 |  | #VALUE! | #VALUE! | 0 | 0 | 0 |  | 49063 | #N/A | #N/A | #N/A | #N/A | #N/A | #N/A
0 |  | #VALUE! | #VALUE! | 0 | 0 | 0 |  | 49064 | #N/A | #N/A | #N/A | #N/A | #N/A | #N/A
0 |  | #VALUE! | #VALUE! | 0 | 0 | 0 |  | 49065 | #N/A | #N/A | #N/A | #N/A | #N/A | #N/A
0 |  | #VALUE! | #VALUE! | 0 | 0 | 0 |  | 49066 | #N/A | #N/A | #N/A | #N/A | #N/A | #N/A
0 |  | #VALUE! | #VALUE! | 0 | 0 | 0 |  | 49067 | #N/A | #N/A | #N/A | #N/A | #N/A | #N/A
0 |  | #VALUE! | #VALUE! | 0 | 0 | 0 |  | 49068 | #N/A | #N/A | #N/A | #N/A | #N/A | #N/A
0 |  | #VALUE! | #VALUE! | 0 | 0 | 0 |  | 49069 | #N/A | #N/A | #N/A | #N/A | #N/A | #N/A
0 |  | #VALUE! | #VALUE! | 0 | 0 | 0 |  | 49070 | #N/A | #N/A | #N/A | #N/A | #N/A | #N/A
0 |  | #VALUE! | #VALUE! | 0 | 0 | 0 |  | 49071 | #N/A | #N/A | #N/A | #N/A | #N/A | #N/A
0 |  | #VALUE! | #VALUE! | 0 | 0 | 0 |  | 49072 | #N/A | #N/A | #N/A | #N/A | #N/A | #N/A
0 |  | #VALUE! | #VALUE! | 0 | 0 | 0 |  | 49073 | #N/A | #N/A | #N/A | #N/A | #N/A | #N/A
0 |  | #VALUE! | #VALUE! | 0 | 0 | 0 |  | 49074 | #N/A | #N/A | #N/A | #N/A | #N/A | #N/A
0 |  | #VALUE! | #VALUE! | 0 | 0 | 0 |  | 49075 | #N/A | #N/A | #N/A | #N/A | #N/A | #N/A
0 |  | #VALUE! | #VALUE! | 0 | 0 | 0 |  | 49076 | #N/A | #N/A | #N/A | #N/A | #N/A | #N/A
0 |  | #VALUE! | #VALUE! | 0 | 0 | 0 |  | 49077 | #N/A | #N/A | #N/A | #N/A | #N/A | #N/A
0 |  | #VALUE! | #VALUE! | 0 | 0 | 0 |  | 49078 | #N/A | #N/A | #N/A | #N/A | #N/A | #N/A
0 |  | #VALUE! | #VALUE! | 0 | 0 | 0 |  | 49079 | #N/A | #N/A | #N/A | #N/A | #N/A | #N/A
0 |  | #VALUE! | #VALUE! | 0 | 0 | 0 |  | 49080 | #N/A | #N/A | #N/A | #N/A | #N/A | #N/A
0 |  | #VALUE! | #VALUE! | 0 | 0 | 0 |  | 49081 | #N/A | #N/A | #N/A | #N/A | #N/A | #N/A
0 |  | #VALUE! | #VALUE! | 0 | 0 | 0 |  | 49082 | #N/A | #N/A | #N/A | #N/A | #N/A | #N/A
0 |  | #VALUE! | #VALUE! | 0 | 0 | 0 |  | 49083 | #N/A | #N/A | #N/A | #N/A | #N/A | #N/A
0 |  | #VALUE! | #VALUE! | 0 | 0 | 0 |  | 49084 | #N/A | #N/A | #N/A | #N/A | #N/A | #N/A
0 |  | #VALUE! | #VALUE! | 0 | 0 | 0 |  | 49085 | #N/A | #N/A | #N/A | #N/A | #N/A | #N/A
0 |  | #VALUE! | #VALUE! | 0 | 0 | 0 |  | 49086 | #N/A | #N/A | #N/A | #N/A | #N/A | #N/A
0 |  | #VALUE! | #VALUE! | 0 | 0 | 0 |  | 49087 | #N/A | #N/A | #N/A | #N/A | #N/A | #N/A
0 |  | #VALUE! | #VALUE! | 0 | 0 | 0 |  | 49088 | #N/A | #N/A | #N/A | #N/A | #N/A | #N/A
0 |  | #VALUE! | #VALUE! | 0 | 0 | 0 |  | 49089 | #N/A | #N/A | #N/A | #N/A | #N/A | #N/A
0 |  | #VALUE! | #VALUE! | 0 | 0 | 0 |  | 49090 | #N/A | #N/A | #N/A | #N/A | #N/A | #N/A
0 |  | #VALUE! | #VALUE! | 0 | 0 | 0 |  | 49091 | #N/A | #N/A | #N/A | #N/A | #N/A | #N/A
0 |  | #VALUE! | #VALUE! | 0 | 0 | 0 |  | 49092 | #N/A | #N/A | #N/A | #N/A | #N/A | #N/A
0 |  | #VALUE! | #VALUE! | 0 | 0 | 0 |  | 49093 | #N/A | #N/A | #N/A | #N/A | #N/A | #N/A
0 |  | #VALUE! | #VALUE! | 0 | 0 | 0 |  | 49094 | #N/A | #N/A | #N/A | #N/A | #N/A | #N/A
0 |  | #VALUE! | #VALUE! | 0 | 0 | 0 |  | 49095 | #N/A | #N/A | #N/A | #N/A | #N/A | #N/A
0 |  | #VALUE! | #VALUE! | 0 | 0 | 0 |  | 49096 | #N/A | #N/A | #N/A | #N/A | #N/A | #N/A
0 |  | #VALUE! | #VALUE! | 0 | 0 | 0 |  | 49097 | #N/A | #N/A | #N/A | #N/A | #N/A | #N/A
0 |  | #VALUE! | #VALUE! | 0 | 0 | 0 |  | 49098 | #N/A | #N/A | #N/A | #N/A | #N/A | #N/A
0 |  | #VALUE! | #VALUE! | 0 | 0 | 0 |  | 49099 | #N/A | #N/A | #N/A | #N/A | #N/A | #N/A
0 |  | #VALUE! | #VALUE! | 0 | 0 | 0 |  | 49100 | #N/A | #N/A | #N/A | #N/A | #N/A | #N/A
0 |  | #VALUE! | #VALUE! | 0 | 0 | 0 |  | 49101 | #N/A | #N/A | #N/A | #N/A | #N/A | #N/A
0 |  | #VALUE! | #VALUE! | 0 | 0 | 0 |  | 49102 | #N/A | #N/A | #N/A | #N/A | #N/A | #N/A
0 |  | #VALUE! | #VALUE! | 0 | 0 | 0 |  | 49103 | #N/A | #N/A | #N/A | #N/A | #N/A | #N/A
0 |  | #VALUE! | #VALUE! | 0 | 0 | 0 |  | 49104 | #N/A | #N/A | #N/A | #N/A | #N/A | #N/A
0 |  | #VALUE! | #VALUE! | 0 | 0 | 0 |  | 49105 | #N/A | #N/A | #N/A | #N/A | #N/A | #N/A
0 |  | #VALUE! | #VALUE! | 0 | 0 | 0 |  | 49106 | #N/A | #N/A | #N/A | #N/A | #N/A | #N/A
0 |  | #VALUE! | #VALUE! | 0 | 0 | 0 |  | 49107 | #N/A | #N/A | #N/A | #N/A | #N/A | #N/A
0 |  | #VALUE! | #VALUE! | 0 | 0 | 0 |  | 49108 | #N/A | #N/A | #N/A | #N/A | #N/A | #N/A
0 |  | #VALUE! | #VALUE! | 0 | 0 | 0 |  | 49109 | #N/A | #N/A | #N/A | #N/A | #N/A | #N/A
0 |  | #VALUE! | #VALUE! | 0 | 0 | 0 |  | 49110 | #N/A | #N/A | #N/A | #N/A | #N/A | #N/A
0 |  | #VALUE! | #VALUE! | 0 | 0 | 0 |  | 49111 | #N/A | #N/A | #N/A | #N/A | #N/A | #N/A
0 |  | #VALUE! | #VALUE! | 0 | 0 | 0 |  | 49112 | #N/A | #N/A | #N/A | #N/A | #N/A | #N/A
0 |  | #VALUE! | #VALUE! | 0 | 0 | 0 |  | 49113 | #N/A | #N/A | #N/A | #N/A | #N/A | #N/A
0 |  | #VALUE! | #VALUE! | 0 | 0 | 0 |  | 49114 | #N/A | #N/A | #N/A | #N/A | #N/A | #N/A
0 |  | #VALUE! | #VALUE! | 0 | 0 | 0 |  | 49115 | #N/A | #N/A | #N/A | #N/A | #N/A | #N/A
0 |  | #VALUE! | #VALUE! | 0 | 0 | 0 |  | 49116 | #N/A | #N/A | #N/A | #N/A | #N/A | #N/A
0 |  | #VALUE! | #VALUE! | 0 | 0 | 0 |  | 49117 | #N/A | #N/A | #N/A | #N/A | #N/A | #N/A
0 |  | #VALUE! | #VALUE! | 0 | 0 | 0 |  | 49118 | #N/A | #N/A | #N/A | #N/A | #N/A | #N/A
0 |  | #VALUE! | #VALUE! | 0 | 0 | 0 |  | 49119 | #N/A | #N/A | #N/A | #N/A | #N/A | #N/A
0 |  | #VALUE! | #VALUE! | 0 | 0 | 0 |  | 49120 | #N/A | #N/A | #N/A | #N/A | #N/A | #N/A
0 |  | #VALUE! | #VALUE! | 0 | 0 | 0 |  | 49121 | #N/A | #N/A | #N/A | #N/A | #N/A | #N/A
0 |  | #VALUE! | #VALUE! | 0 | 0 | 0 |  | 49122 | #N/A | #N/A | #N/A | #N/A | #N/A | #N/A
0 |  | #VALUE! | #VALUE! | 0 | 0 | 0 |  | 49123 | #N/A | #N/A | #N/A | #N/A | #N/A | #N/A
0 |  | #VALUE! | #VALUE! | 0 | 0 | 0 |  | 49124 | #N/A | #N/A | #N/A | #N/A | #N/A | #N/A
0 |  | #VALUE! | #VALUE! | 0 | 0 | 0 |  | 49125 | #N/A | #N/A | #N/A | #N/A | #N/A | #N/A
0 |  | #VALUE! | #VALUE! | 0 | 0 | 0 |  | 49126 | #N/A | #N/A | #N/A | #N/A | #N/A | #N/A
0 |  | #VALUE! | #VALUE! | 0 | 0 | 0 |  | 49127 | #N/A | #N/A | #N/A | #N/A | #N/A | #N/A
0 |  | #VALUE! | #VALUE! | 0 | 0 | 0 |  | 49128 | #N/A | #N/A | #N/A | #N/A | #N/A | #N/A
0 |  | #VALUE! | #VALUE! | 0 | 0 | 0 |  | 49129 | #N/A | #N/A | #N/A | #N/A | #N/A | #N/A
0 |  | #VALUE! | #VALUE! | 0 | 0 | 0 |  | 49130 | #N/A | #N/A | #N/A | #N/A | #N/A | #N/A
0 |  | #VALUE! | #VALUE! | 0 | 0 | 0 |  | 49131 | #N/A | #N/A | #N/A | #N/A | #N/A | #N/A
0 |  | #VALUE! | #VALUE! | 0 | 0 | 0 |  | 49132 | #N/A | #N/A | #N/A | #N/A | #N/A | #N/A
0 |  | #VALUE! | #VALUE! | 0 | 0 | 0 |  | 49133 | #N/A | #N/A | #N/A | #N/A | #N/A | #N/A
0 |  | #VALUE! | #VALUE! | 0 | 0 | 0 |  | 49134 | #N/A | #N/A | #N/A | #N/A | #N/A | #N/A
0 |  | #VALUE! | #VALUE! | 0 | 0 | 0 |  | 49135 | #N/A | #N/A | #N/A | #N/A | #N/A | #N/A
0 |  | #VALUE! | #VALUE! | 0 | 0 | 0 |  | 49136 | #N/A | #N/A | #N/A | #N/A | #N/A | #N/A
0 |  | #VALUE! | #VALUE! | 0 | 0 | 0 |  | 49137 | #N/A | #N/A | #N/A | #N/A | #N/A | #N/A
0 |  | #VALUE! | #VALUE! | 0 | 0 | 0 |  | 49138 | #N/A | #N/A | #N/A | #N/A | #N/A | #N/A
0 |  | #VALUE! | #VALUE! | 0 | 0 | 0 |  | 49139 | #N/A | #N/A | #N/A | #N/A | #N/A | #N/A
0 |  | #VALUE! | #VALUE! | 0 | 0 | 0 |  | 49140 | #N/A | #N/A | #N/A | #N/A | #N/A | #N/A
0 |  | #VALUE! | #VALUE! | 0 | 0 | 0 |  | 49141 | #N/A | #N/A | #N/A | #N/A | #N/A | #N/A
0 |  | #VALUE! | #VALUE! | 0 | 0 | 0 |  | 49142 | #N/A | #N/A | #N/A | #N/A | #N/A | #N/A
0 |  | #VALUE! | #VALUE! | 0 | 0 | 0 |  | 49143 | #N/A | #N/A | #N/A | #N/A | #N/A | #N/A
0 |  | #VALUE! | #VALUE! | 0 | 0 | 0 |  | 49144 | #N/A | #N/A | #N/A | #N/A | #N/A | #N/A
0 |  | #VALUE! | #VALUE! | 0 | 0 | 0 |  | 49145 | #N/A | #N/A | #N/A | #N/A | #N/A | #N/A
0 |  | #VALUE! | #VALUE! | 0 | 0 | 0 |  | 49146 | #N/A | #N/A | #N/A | #N/A | #N/A | #N/A
0 |  | #VALUE! | #VALUE! | 0 | 0 | 0 |  | 49147 | #N/A | #N/A | #N/A | #N/A | #N/A | #N/A
0 |  | #VALUE! | #VALUE! | 0 | 0 | 0 |  | 49148 | #N/A | #N/A | #N/A | #N/A | #N/A | #N/A
0 |  | #VALUE! | #VALUE! | 0 | 0 | 0 |  | 49149 | #N/A | #N/A | #N/A | #N/A | #N/A | #N/A
0 |  | #VALUE! | #VALUE! | 0 | 0 | 0 |  | 49150 | #N/A | #N/A | #N/A | #N/A | #N/A | #N/A
0 |  | #VALUE! | #VALUE! | 0 | 0 | 0 |  | 49151 | #N/A | #N/A | #N/A | #N/A | #N/A | #N/A
0 |  | #VALUE! | #VALUE! | 0 | 0 | 0 |  | 49152 | #N/A | #N/A | #N/A | #N/A | #N/A | #N/A
0 |  | #VALUE! | #VALUE! | 0 | 0 | 0 |  | 49153 | #N/A | #N/A | #N/A | #N/A | #N/A | #N/A
0 |  | #VALUE! | #VALUE! | 0 | 0 | 0 |  | 49154 | #N/A | #N/A | #N/A | #N/A | #N/A | #N/A
0 |  | #VALUE! | #VALUE! | 0 | 0 | 0 |  | 49155 | #N/A | #N/A | #N/A | #N/A | #N/A | #N/A
0 |  | #VALUE! | #VALUE! | 0 | 0 | 0 |  | 49156 | #N/A | #N/A | #N/A | #N/A | #N/A | #N/A
0 |  | #VALUE! | #VALUE! | 0 | 0 | 0 |  | 49157 | #N/A | #N/A | #N/A | #N/A | #N/A | #N/A
0 |  | #VALUE! | #VALUE! | 0 | 0 | 0 |  | 49158 | #N/A | #N/A | #N/A | #N/A | #N/A | #N/A
0 |  | #VALUE! | #VALUE! | 0 | 0 | 0 |  | 49159 | #N/A | #N/A | #N/A | #N/A | #N/A | #N/A
0 |  | #VALUE! | #VALUE! | 0 | 0 | 0 |  | 49160 | #N/A | #N/A | #N/A | #N/A | #N/A | #N/A
0 |  | #VALUE! | #VALUE! | 0 | 0 | 0 |  | 49161 | #N/A | #N/A | #N/A | #N/A | #N/A | #N/A
0 |  | #VALUE! | #VALUE! | 0 | 0 | 0 |  | 49162 | #N/A | #N/A | #N/A | #N/A | #N/A | #N/A
0 |  | #VALUE! | #VALUE! | 0 | 0 | 0 |  | 49163 | #N/A | #N/A | #N/A | #N/A | #N/A | #N/A
0 |  | #VALUE! | #VALUE! | 0 | 0 | 0 |  | 49164 | #N/A | #N/A | #N/A | #N/A | #N/A | #N/A
0 |  | #VALUE! | #VALUE! | 0 | 0 | 0 |  | 49165 | #N/A | #N/A | #N/A | #N/A | #N/A | #N/A
0 |  | #VALUE! | #VALUE! | 0 | 0 | 0 |  | 49166 | #N/A | #N/A | #N/A | #N/A | #N/A | #N/A
0 |  | #VALUE! | #VALUE! | 0 | 0 | 0 |  | 49167 | #N/A | #N/A | #N/A | #N/A | #N/A | #N/A
0 |  | #VALUE! | #VALUE! | 0 | 0 | 0 |  | 49168 | #N/A | #N/A | #N/A | #N/A | #N/A | #N/A
0 |  | #VALUE! | #VALUE! | 0 | 0 | 0 |  | 49169 | #N/A | #N/A | #N/A | #N/A | #N/A | #N/A
0 |  | #VALUE! | #VALUE! | 0 | 0 | 0 |  | 49170 | #N/A | #N/A | #N/A | #N/A | #N/A | #N/A
0 |  | #VALUE! | #VALUE! | 0 | 0 | 0 |  | 49171 | #N/A | #N/A | #N/A | #N/A | #N/A | #N/A
0 |  | #VALUE! | #VALUE! | 0 | 0 | 0 |  | 49172 | #N/A | #N/A | #N/A | #N/A | #N/A | #N/A
0 |  | #VALUE! | #VALUE! | 0 | 0 | 0 |  | 49173 | #N/A | #N/A | #N/A | #N/A | #N/A | #N/A
0 |  | #VALUE! | #VALUE! | 0 | 0 | 0 |  | 49174 | #N/A | #N/A | #N/A | #N/A | #N/A | #N/A
0 |  | #VALUE! | #VALUE! | 0 | 0 | 0 |  | 49175 | #N/A | #N/A | #N/A | #N/A | #N/A | #N/A
0 |  | #VALUE! | #VALUE! | 0 | 0 | 0 |  | 49176 | #N/A | #N/A | #N/A | #N/A | #N/A | #N/A
0 |  | #VALUE! | #VALUE! | 0 | 0 | 0 |  | 49177 | #N/A | #N/A | #N/A | #N/A | #N/A | #N/A
0 |  | #VALUE! | #VALUE! | 0 | 0 | 0 |  | 49178 | #N/A | #N/A | #N/A | #N/A | #N/A | #N/A
0 |  | #VALUE! | #VALUE! | 0 | 0 | 0 |  | 49179 | #N/A | #N/A | #N/A | #N/A | #N/A | #N/A
0 |  | #VALUE! | #VALUE! | 0 | 0 | 0 |  | 49180 | #N/A | #N/A | #N/A | #N/A | #N/A | #N/A
0 |  | #VALUE! | #VALUE! | 0 | 0 | 0 |  | 49181 | #N/A | #N/A | #N/A | #N/A | #N/A | #N/A
0 |  | #VALUE! | #VALUE! | 0 | 0 | 0 |  | 49182 | #N/A | #N/A | #N/A | #N/A | #N/A | #N/A
0 |  | #VALUE! | #VALUE! | 0 | 0 | 0 |  | 49183 | #N/A | #N/A | #N/A | #N/A | #N/A | #N/A
0 |  | #VALUE! | #VALUE! | 0 | 0 | 0 |  | 49184 | #N/A | #N/A | #N/A | #N/A | #N/A | #N/A
0 |  | #VALUE! | #VALUE! | 0 | 0 | 0 |  | 49185 | #N/A | #N/A | #N/A | #N/A | #N/A | #N/A
0 |  | #VALUE! | #VALUE! | 0 | 0 | 0 |  | 49186 | #N/A | #N/A | #N/A | #N/A | #N/A | #N/A
0 |  | #VALUE! | #VALUE! | 0 | 0 | 0 |  | 49187 | #N/A | #N/A | #N/A | #N/A | #N/A | #N/A
0 |  | #VALUE! | #VALUE! | 0 | 0 | 0 |  | 49188 | #N/A | #N/A | #N/A | #N/A | #N/A | #N/A
0 |  | #VALUE! | #VALUE! | 0 | 0 | 0 |  | 49189 | #N/A | #N/A | #N/A | #N/A | #N/A | #N/A
0 |  | #VALUE! | #VALUE! | 0 | 0 | 0 |  | 49190 | #N/A | #N/A | #N/A | #N/A | #N/A | #N/A
0 |  | #VALUE! | #VALUE! | 0 | 0 | 0 |  | 49191 | #N/A | #N/A | #N/A | #N/A | #N/A | #N/A
0 |  | #VALUE! | #VALUE! | 0 | 0 | 0 |  | 49192 | #N/A | #N/A | #N/A | #N/A | #N/A | #N/A
0 |  | #VALUE! | #VALUE! | 0 | 0 | 0 |  | 49193 | #N/A | #N/A | #N/A | #N/A | #N/A | #N/A
0 |  | #VALUE! | #VALUE! | 0 | 0 | 0 |  | 49194 | #N/A | #N/A | #N/A | #N/A | #N/A | #N/A
0 |  | #VALUE! | #VALUE! | 0 | 0 | 0 |  | 49195 | #N/A | #N/A | #N/A | #N/A | #N/A | #N/A
0 |  | #VALUE! | #VALUE! | 0 | 0 | 0 |  | 49196 | #N/A | #N/A | #N/A | #N/A | #N/A | #N/A
0 |  | #VALUE! | #VALUE! | 0 | 0 | 0 |  | 49197 | #N/A | #N/A | #N/A | #N/A | #N/A | #N/A
0 |  | #VALUE! | #VALUE! | 0 | 0 | 0 |  | 49198 | #N/A | #N/A | #N/A | #N/A | #N/A | #N/A
0 |  | #VALUE! | #VALUE! | 0 | 0 | 0 |  | 49199 | #N/A | #N/A | #N/A | #N/A | #N/A | #N/A
0 |  | #VALUE! | #VALUE! | 0 | 0 | 0 |  | 49200 | #N/A | #N/A | #N/A | #N/A | #N/A | #N/A
0 |  | #VALUE! | #VALUE! | 0 | 0 | 0 |  | 49201 | #N/A | #N/A | #N/A | #N/A | #N/A | #N/A
0 |  | #VALUE! | #VALUE! | 0 | 0 | 0 |  | 49202 | #N/A | #N/A | #N/A | #N/A | #N/A | #N/A
0 |  | #VALUE! | #VALUE! | 0 | 0 | 0 |  | 49203 | #N/A | #N/A | #N/A | #N/A | #N/A | #N/A
0 |  | #VALUE! | #VALUE! | 0 | 0 | 0 |  | 49204 | #N/A | #N/A | #N/A | #N/A | #N/A | #N/A
0 |  | #VALUE! | #VALUE! | 0 | 0 | 0 |  | 49205 | #N/A | #N/A | #N/A | #N/A | #N/A | #N/A
0 |  | #VALUE! | #VALUE! | 0 | 0 | 0 |  | 49206 | #N/A | #N/A | #N/A | #N/A | #N/A | #N/A
0 |  | #VALUE! | #VALUE! | 0 | 0 | 0 |  | 49207 | #N/A | #N/A | #N/A | #N/A | #N/A | #N/A
0 |  | #VALUE! | #VALUE! | 0 | 0 | 0 |  | 49208 | #N/A | #N/A | #N/A | #N/A | #N/A | #N/A
0 |  | #VALUE! | #VALUE! | 0 | 0 | 0 |  | 49209 | #N/A | #N/A | #N/A | #N/A | #N/A | #N/A
0 |  | #VALUE! | #VALUE! | 0 | 0 | 0 |  | 49210 | #N/A | #N/A | #N/A | #N/A | #N/A | #N/A
0 |  | #VALUE! | #VALUE! | 0 | 0 | 0 |  | 49211 | #N/A | #N/A | #N/A | #N/A | #N/A | #N/A
0 |  | #VALUE! | #VALUE! | 0 | 0 | 0 |  | 49212 | #N/A | #N/A | #N/A | #N/A | #N/A | #N/A
0 |  | #VALUE! | #VALUE! | 0 | 0 | 0 |  | 49213 | #N/A | #N/A | #N/A | #N/A | #N/A | #N/A
0 |  | #VALUE! | #VALUE! | 0 | 0 | 0 |  | 49214 | #N/A | #N/A | #N/A | #N/A | #N/A | #N/A
0 |  | #VALUE! | #VALUE! | 0 | 0 | 0 |  | 49215 | #N/A | #N/A | #N/A | #N/A | #N/A | #N/A
0 |  | #VALUE! | #VALUE! | 0 | 0 | 0 |  | 49216 | #N/A | #N/A | #N/A | #N/A | #N/A | #N/A
0 |  | #VALUE! | #VALUE! | 0 | 0 | 0 |  | 49217 | #N/A | #N/A | #N/A | #N/A | #N/A | #N/A
0 |  | #VALUE! | #VALUE! | 0 | 0 | 0 |  | 49218 | #N/A | #N/A | #N/A | #N/A | #N/A | #N/A
0 |  | #VALUE! | #VALUE! | 0 | 0 | 0 |  | 49219 | #N/A | #N/A | #N/A | #N/A | #N/A | #N/A
0 |  | #VALUE! | #VALUE! | 0 | 0 | 0 |  | 49220 | #N/A | #N/A | #N/A | #N/A | #N/A | #N/A
0 |  | #VALUE! | #VALUE! | 0 | 0 | 0 |  | 49221 | #N/A | #N/A | #N/A | #N/A | #N/A | #N/A
0 |  | #VALUE! | #VALUE! | 0 | 0 | 0 |  | 49222 | #N/A | #N/A | #N/A | #N/A | #N/A | #N/A
0 |  | #VALUE! | #VALUE! | 0 | 0 | 0 |  | 49223 | #N/A | #N/A | #N/A | #N/A | #N/A | #N/A
0 |  | #VALUE! | #VALUE! | 0 | 0 | 0 |  | 49224 | #N/A | #N/A | #N/A | #N/A | #N/A | #N/A
0 |  | #VALUE! | #VALUE! | 0 | 0 | 0 |  | 49225 | #N/A | #N/A | #N/A | #N/A | #N/A | #N/A
0 |  | #VALUE! | #VALUE! | 0 | 0 | 0 |  | 49226 | #N/A | #N/A | #N/A | #N/A | #N/A | #N/A
0 |  | #VALUE! | #VALUE! | 0 | 0 | 0 |  | 49227 | #N/A | #N/A | #N/A | #N/A | #N/A | #N/A
0 |  | #VALUE! | #VALUE! | 0 | 0 | 0 |  | 49228 | #N/A | #N/A | #N/A | #N/A | #N/A | #N/A
0 |  | #VALUE! | #VALUE! | 0 | 0 | 0 |  | 49229 | #N/A | #N/A | #N/A | #N/A | #N/A | #N/A
0 |  | #VALUE! | #VALUE! | 0 | 0 | 0 |  | 49230 | #N/A | #N/A | #N/A | #N/A | #N/A | #N/A
0 |  | #VALUE! | #VALUE! | 0 | 0 | 0 |  | 49231 | #N/A | #N/A | #N/A | #N/A | #N/A | #N/A
0 |  | #VALUE! | #VALUE! | 0 | 0 | 0 |  | 49232 | #N/A | #N/A | #N/A | #N/A | #N/A | #N/A
0 |  | #VALUE! | #VALUE! | 0 | 0 | 0 |  | 49233 | #N/A | #N/A | #N/A | #N/A | #N/A | #N/A
0 |  | #VALUE! | #VALUE! | 0 | 0 | 0 |  | 49234 | #N/A | #N/A | #N/A | #N/A | #N/A | #N/A
0 |  | #VALUE! | #VALUE! | 0 | 0 | 0 |  | 49235 | #N/A | #N/A | #N/A | #N/A | #N/A | #N/A
0 |  | #VALUE! | #VALUE! | 0 | 0 | 0 |  | 49236 | #N/A | #N/A | #N/A | #N/A | #N/A | #N/A
0 |  | #VALUE! | #VALUE! | 0 | 0 | 0 |  | 49237 | #N/A | #N/A | #N/A | #N/A | #N/A | #N/A
0 |  | #VALUE! | #VALUE! | 0 | 0 | 0 |  | 49238 | #N/A | #N/A | #N/A | #N/A | #N/A | #N/A
0 |  | #VALUE! | #VALUE! | 0 | 0 | 0 |  | 49239 | #N/A | #N/A | #N/A | #N/A | #N/A | #N/A
0 |  | #VALUE! | #VALUE! | 0 | 0 | 0 |  | 49240 | #N/A | #N/A | #N/A | #N/A | #N/A | #N/A
0 |  | #VALUE! | #VALUE! | 0 | 0 | 0 |  | 49241 | #N/A | #N/A | #N/A | #N/A | #N/A | #N/A
0 |  | #VALUE! | #VALUE! | 0 | 0 | 0 |  | 49242 | #N/A | #N/A | #N/A | #N/A | #N/A | #N/A
0 |  | #VALUE! | #VALUE! | 0 | 0 | 0 |  | 49243 | #N/A | #N/A | #N/A | #N/A | #N/A | #N/A
0 |  | #VALUE! | #VALUE! | 0 | 0 | 0 |  | 49244 | #N/A | #N/A | #N/A | #N/A | #N/A | #N/A
0 |  | #VALUE! | #VALUE! | 0 | 0 | 0 |  | 49245 | #N/A | #N/A | #N/A | #N/A | #N/A | #N/A
0 |  | #VALUE! | #VALUE! | 0 | 0 | 0 |  | 49246 | #N/A | #N/A | #N/A | #N/A | #N/A | #N/A
0 |  | #VALUE! | #VALUE! | 0 | 0 | 0 |  | 49247 | #N/A | #N/A | #N/A | #N/A | #N/A | #N/A
0 |  | #VALUE! | #VALUE! | 0 | 0 | 0 |  | 49248 | #N/A | #N/A | #N/A | #N/A | #N/A | #N/A
0 |  | #VALUE! | #VALUE! | 0 | 0 | 0 |  | 49249 | #N/A | #N/A | #N/A | #N/A | #N/A | #N/A
0 |  | #VALUE! | #VALUE! | 0 | 0 | 0 |  | 49250 | #N/A | #N/A | #N/A | #N/A | #N/A | #N/A
0 |  | #VALUE! | #VALUE! | 0 | 0 | 0 |  | 49251 | #N/A | #N/A | #N/A | #N/A | #N/A | #N/A
0 |  | #VALUE! | #VALUE! | 0 | 0 | 0 |  | 49252 | #N/A | #N/A | #N/A | #N/A | #N/A | #N/A
0 |  | #VALUE! | #VALUE! | 0 | 0 | 0 |  | 49253 | #N/A | #N/A | #N/A | #N/A | #N/A | #N/A
0 |  | #VALUE! | #VALUE! | 0 | 0 | 0 |  | 49254 | #N/A | #N/A | #N/A | #N/A | #N/A | #N/A
0 |  | #VALUE! | #VALUE! | 0 | 0 | 0 |  | 49255 | #N/A | #N/A | #N/A | #N/A | #N/A | #N/A
0 |  | #VALUE! | #VALUE! | 0 | 0 | 0 |  | 49256 | #N/A | #N/A | #N/A | #N/A | #N/A | #N/A
0 |  | #VALUE! | #VALUE! | 0 | 0 | 0 |  | 49257 | #N/A | #N/A | #N/A | #N/A | #N/A | #N/A
0 |  | #VALUE! | #VALUE! | 0 | 0 | 0 |  | 49258 | #N/A | #N/A | #N/A | #N/A | #N/A | #N/A
0 |  | #VALUE! | #VALUE! | 0 | 0 | 0 |  | 49259 | #N/A | #N/A | #N/A | #N/A | #N/A | #N/A
0 |  | #VALUE! | #VALUE! | 0 | 0 | 0 |  | 49260 | #N/A | #N/A | #N/A | #N/A | #N/A | #N/A
0 |  | #VALUE! | #VALUE! | 0 | 0 | 0 |  | 49261 | #N/A | #N/A | #N/A | #N/A | #N/A | #N/A
0 |  | #VALUE! | #VALUE! | 0 | 0 | 0 |  | 49262 | #N/A | #N/A | #N/A | #N/A | #N/A | #N/A
0 |  | #VALUE! | #VALUE! | 0 | 0 | 0 |  | 49263 | #N/A | #N/A | #N/A | #N/A | #N/A | #N/A
0 |  | #VALUE! | #VALUE! | 0 | 0 | 0 |  | 49264 | #N/A | #N/A | #N/A | #N/A | #N/A | #N/A
0 |  | #VALUE! | #VALUE! | 0 | 0 | 0 |  | 49265 | #N/A | #N/A | #N/A | #N/A | #N/A | #N/A
0 |  | #VALUE! | #VALUE! | 0 | 0 | 0 |  | 49266 | #N/A | #N/A | #N/A | #N/A | #N/A | #N/A
0 |  | #VALUE! | #VALUE! | 0 | 0 | 0 |  | 49267 | #N/A | #N/A | #N/A | #N/A | #N/A | #N/A
0 |  | #VALUE! | #VALUE! | 0 | 0 | 0 |  | 49268 | #N/A | #N/A | #N/A | #N/A | #N/A | #N/A
0 |  | #VALUE! | #VALUE! | 0 | 0 | 0 |  | 49269 | #N/A | #N/A | #N/A | #N/A | #N/A | #N/A
0 |  | #VALUE! | #VALUE! | 0 | 0 | 0 |  | 49270 | #N/A | #N/A | #N/A | #N/A | #N/A | #N/A
0 |  | #VALUE! | #VALUE! | 0 | 0 | 0 |  | 49271 | #N/A | #N/A | #N/A | #N/A | #N/A | #N/A
0 |  | #VALUE! | #VALUE! | 0 | 0 | 0 |  | 49272 | #N/A | #N/A | #N/A | #N/A | #N/A | #N/A
0 |  | #VALUE! | #VALUE! | 0 | 0 | 0 |  | 49273 | #N/A | #N/A | #N/A | #N/A | #N/A | #N/A
0 |  | #VALUE! | #VALUE! | 0 | 0 | 0 |  | 49274 | #N/A | #N/A | #N/A | #N/A | #N/A | #N/A
0 |  | #VALUE! | #VALUE! | 0 | 0 | 0 |  | 49275 | #N/A | #N/A | #N/A | #N/A | #N/A | #N/A
0 |  | #VALUE! | #VALUE! | 0 | 0 | 0 |  | 49276 | #N/A | #N/A | #N/A | #N/A | #N/A | #N/A
0 |  | #VALUE! | #VALUE! | 0 | 0 | 0 |  | 49277 | #N/A | #N/A | #N/A | #N/A | #N/A | #N/A
0 |  | #VALUE! | #VALUE! | 0 | 0 | 0 |  | 49278 | #N/A | #N/A | #N/A | #N/A | #N/A | #N/A
0 |  | #VALUE! | #VALUE! | 0 | 0 | 0 |  | 49279 | #N/A | #N/A | #N/A | #N/A | #N/A | #N/A
0 |  | #VALUE! | #VALUE! | 0 | 0 | 0 |  | 49280 | #N/A | #N/A | #N/A | #N/A | #N/A | #N/A
0 |  | #VALUE! | #VALUE! | 0 | 0 | 0 |  | 49281 | #N/A | #N/A | #N/A | #N/A | #N/A | #N/A
0 |  | #VALUE! | #VALUE! | 0 | 0 | 0 |  | 49282 | #N/A | #N/A | #N/A | #N/A | #N/A | #N/A
0 |  | #VALUE! | #VALUE! | 0 | 0 | 0 |  | 49283 | #N/A | #N/A | #N/A | #N/A | #N/A | #N/A
0 |  | #VALUE! | #VALUE! | 0 | 0 | 0 |  | 49284 | #N/A | #N/A | #N/A | #N/A | #N/A | #N/A
0 |  | #VALUE! | #VALUE! | 0 | 0 | 0 |  | 49285 | #N/A | #N/A | #N/A | #N/A | #N/A | #N/A
0 |  | #VALUE! | #VALUE! | 0 | 0 | 0 |  | 49286 | #N/A | #N/A | #N/A | #N/A | #N/A | #N/A
0 |  | #VALUE! | #VALUE! | 0 | 0 | 0 |  | 49287 | #N/A | #N/A | #N/A | #N/A | #N/A | #N/A
0 |  | #VALUE! | #VALUE! | 0 | 0 | 0 |  | 49288 | #N/A | #N/A | #N/A | #N/A | #N/A | #N/A
0 |  | #VALUE! | #VALUE! | 0 | 0 | 0 |  | 49289 | #N/A | #N/A | #N/A | #N/A | #N/A | #N/A
0 |  | #VALUE! | #VALUE! | 0 | 0 | 0 |  | 49290 | #N/A | #N/A | #N/A | #N/A | #N/A | #N/A
0 |  | #VALUE! | #VALUE! | 0 | 0 | 0 |  | 49291 | #N/A | #N/A | #N/A | #N/A | #N/A | #N/A
0 |  | #VALUE! | #VALUE! | 0 | 0 | 0 |  | 49292 | #N/A | #N/A | #N/A | #N/A | #N/A | #N/A
0 |  | #VALUE! | #VALUE! | 0 | 0 | 0 |  | 49293 | #N/A | #N/A | #N/A | #N/A | #N/A | #N/A
0 |  | #VALUE! | #VALUE! | 0 | 0 | 0 |  | 49294 | #N/A | #N/A | #N/A | #N/A | #N/A | #N/A
0 |  | #VALUE! | #VALUE! | 0 | 0 | 0 |  | 49295 | #N/A | #N/A | #N/A | #N/A | #N/A | #N/A
0 |  | #VALUE! | #VALUE! | 0 | 0 | 0 |  | 49296 | #N/A | #N/A | #N/A | #N/A | #N/A | #N/A
0 |  | #VALUE! | #VALUE! | 0 | 0 | 0 |  | 49297 | #N/A | #N/A | #N/A | #N/A | #N/A | #N/A
0 |  | #VALUE! | #VALUE! | 0 | 0 | 0 |  | 49298 | #N/A | #N/A | #N/A | #N/A | #N/A | #N/A
0 |  | #VALUE! | #VALUE! | 0 | 0 | 0 |  | 49299 | #N/A | #N/A | #N/A | #N/A | #N/A | #N/A
0 |  | #VALUE! | #VALUE! | 0 | 0 | 0 |  | 49300 | #N/A | #N/A | #N/A | #N/A | #N/A | #N/A
0 |  | #VALUE! | #VALUE! | 0 | 0 | 0 |  | 49301 | #N/A | #N/A | #N/A | #N/A | #N/A | #N/A
0 |  | #VALUE! | #VALUE! | 0 | 0 | 0 |  | 49302 | #N/A | #N/A | #N/A | #N/A | #N/A | #N/A
0 |  | #VALUE! | #VALUE! | 0 | 0 | 0 |  | 49303 | #N/A | #N/A | #N/A | #N/A | #N/A | #N/A
0 |  | #VALUE! | #VALUE! | 0 | 0 | 0 |  | 49304 | #N/A | #N/A | #N/A | #N/A | #N/A | #N/A
0 |  | #VALUE! | #VALUE! | 0 | 0 | 0 |  | 49305 | #N/A | #N/A | #N/A | #N/A | #N/A | #N/A
0 |  | #VALUE! | #VALUE! | 0 | 0 | 0 |  | 49306 | #N/A | #N/A | #N/A | #N/A | #N/A | #N/A
0 |  | #VALUE! | #VALUE! | 0 | 0 | 0 |  | 49307 | #N/A | #N/A | #N/A | #N/A | #N/A | #N/A
0 |  | #VALUE! | #VALUE! | 0 | 0 | 0 |  | 49308 | #N/A | #N/A | #N/A | #N/A | #N/A | #N/A
0 |  | #VALUE! | #VALUE! | 0 | 0 | 0 |  | 49309 | #N/A | #N/A | #N/A | #N/A | #N/A | #N/A
0 |  | #VALUE! | #VALUE! | 0 | 0 | 0 |  | 49310 | #N/A | #N/A | #N/A | #N/A | #N/A | #N/A
0 |  | #VALUE! | #VALUE! | 0 | 0 | 0 |  | 49311 | #N/A | #N/A | #N/A | #N/A | #N/A | #N/A
0 |  | #VALUE! | #VALUE! | 0 | 0 | 0 |  | 49312 | #N/A | #N/A | #N/A | #N/A | #N/A | #N/A
0 |  | #VALUE! | #VALUE! | 0 | 0 | 0 |  | 49313 | #N/A | #N/A | #N/A | #N/A | #N/A | #N/A
0 |  | #VALUE! | #VALUE! | 0 | 0 | 0 |  | 49314 | #N/A | #N/A | #N/A | #N/A | #N/A | #N/A
0 |  | #VALUE! | #VALUE! | 0 | 0 | 0 |  | 49315 | #N/A | #N/A | #N/A | #N/A | #N/A | #N/A
0 |  | #VALUE! | #VALUE! | 0 | 0 | 0 |  | 49316 | #N/A | #N/A | #N/A | #N/A | #N/A | #N/A
0 |  | #VALUE! | #VALUE! | 0 | 0 | 0 |  | 49317 | #N/A | #N/A | #N/A | #N/A | #N/A | #N/A
0 |  | #VALUE! | #VALUE! | 0 | 0 | 0 |  | 49318 | #N/A | #N/A | #N/A | #N/A | #N/A | #N/A
0 |  | #VALUE! | #VALUE! | 0 | 0 | 0 |  | 49319 | #N/A | #N/A | #N/A | #N/A | #N/A | #N/A
0 |  | #VALUE! | #VALUE! | 0 | 0 | 0 |  | 49320 | #N/A | #N/A | #N/A | #N/A | #N/A | #N/A
0 |  | #VALUE! | #VALUE! | 0 | 0 | 0 |  | 49321 | #N/A | #N/A | #N/A | #N/A | #N/A | #N/A
0 |  | #VALUE! | #VALUE! | 0 | 0 | 0 |  | 49322 | #N/A | #N/A | #N/A | #N/A | #N/A | #N/A
0 |  | #VALUE! | #VALUE! | 0 | 0 | 0 |  | 49323 | #N/A | #N/A | #N/A | #N/A | #N/A | #N/A
0 |  | #VALUE! | #VALUE! | 0 | 0 | 0 |  | 49324 | #N/A | #N/A | #N/A | #N/A | #N/A | #N/A
0 |  | #VALUE! | #VALUE! | 0 | 0 | 0 |  | 49325 | #N/A | #N/A | #N/A | #N/A | #N/A | #N/A
0 |  | #VALUE! | #VALUE! | 0 | 0 | 0 |  | 49326 | #N/A | #N/A | #N/A | #N/A | #N/A | #N/A
0 |  | #VALUE! | #VALUE! | 0 | 0 | 0 |  | 49327 | #N/A | #N/A | #N/A | #N/A | #N/A | #N/A
0 |  | #VALUE! | #VALUE! | 0 | 0 | 0 |  | 49328 | #N/A | #N/A | #N/A | #N/A | #N/A | #N/A
0 |  | #VALUE! | #VALUE! | 0 | 0 | 0 |  | 49329 | #N/A | #N/A | #N/A | #N/A | #N/A | #N/A
0 |  | #VALUE! | #VALUE! | 0 | 0 | 0 |  | 49330 | #N/A | #N/A | #N/A | #N/A | #N/A | #N/A
0 |  | #VALUE! | #VALUE! | 0 | 0 | 0 |  | 49331 | #N/A | #N/A | #N/A | #N/A | #N/A | #N/A
0 |  | #VALUE! | #VALUE! | 0 | 0 | 0 |  | 49332 | #N/A | #N/A | #N/A | #N/A | #N/A | #N/A
0 |  | #VALUE! | #VALUE! | 0 | 0 | 0 |  | 49333 | #N/A | #N/A | #N/A | #N/A | #N/A | #N/A
0 |  | #VALUE! | #VALUE! | 0 | 0 | 0 |  | 49334 | #N/A | #N/A | #N/A | #N/A | #N/A | #N/A
0 |  | #VALUE! | #VALUE! | 0 | 0 | 0 |  | 49335 | #N/A | #N/A | #N/A | #N/A | #N/A | #N/A
0 |  | #VALUE! | #VALUE! | 0 | 0 | 0 |  | 49336 | #N/A | #N/A | #N/A | #N/A | #N/A | #N/A
0 |  | #VALUE! | #VALUE! | 0 | 0 | 0 |  | 49337 | #N/A | #N/A | #N/A | #N/A | #N/A | #N/A
0 |  | #VALUE! | #VALUE! | 0 | 0 | 0 |  | 49338 | #N/A | #N/A | #N/A | #N/A | #N/A | #N/A
0 |  | #VALUE! | #VALUE! | 0 | 0 | 0 |  | 49339 | #N/A | #N/A | #N/A | #N/A | #N/A | #N/A
0 |  | #VALUE! | #VALUE! | 0 | 0 | 0 |  | 49340 | #N/A | #N/A | #N/A | #N/A | #N/A | #N/A
0 |  | #VALUE! | #VALUE! | 0 | 0 | 0 |  | 49341 | #N/A | #N/A | #N/A | #N/A | #N/A | #N/A
0 |  | #VALUE! | #VALUE! | 0 | 0 | 0 |  | 49342 | #N/A | #N/A | #N/A | #N/A | #N/A | #N/A
0 |  | #VALUE! | #VALUE! | 0 | 0 | 0 |  | 49343 | #N/A | #N/A | #N/A | #N/A | #N/A | #N/A
0 |  | #VALUE! | #VALUE! | 0 | 0 | 0 |  | 49344 | #N/A | #N/A | #N/A | #N/A | #N/A | #N/A
0 |  | #VALUE! | #VALUE! | 0 | 0 | 0 |  | 49345 | #N/A | #N/A | #N/A | #N/A | #N/A | #N/A
0 |  | #VALUE! | #VALUE! | 0 | 0 | 0 |  | 49346 | #N/A | #N/A | #N/A | #N/A | #N/A | #N/A
0 |  | #VALUE! | #VALUE! | 0 | 0 | 0 |  | 49347 | #N/A | #N/A | #N/A | #N/A | #N/A | #N/A
0 |  | #VALUE! | #VALUE! | 0 | 0 | 0 |  | 49348 | #N/A | #N/A | #N/A | #N/A | #N/A | #N/A
0 |  | #VALUE! | #VALUE! | 0 | 0 | 0 |  | 49349 | #N/A | #N/A | #N/A | #N/A | #N/A | #N/A
0 |  | #VALUE! | #VALUE! | 0 | 0 | 0 |  | 49350 | #N/A | #N/A | #N/A | #N/A | #N/A | #N/A
0 |  | #VALUE! | #VALUE! | 0 | 0 | 0 |  | 49351 | #N/A | #N/A | #N/A | #N/A | #N/A | #N/A
0 |  | #VALUE! | #VALUE! | 0 | 0 | 0 |  | 49352 | #N/A | #N/A | #N/A | #N/A | #N/A | #N/A
0 |  | #VALUE! | #VALUE! | 0 | 0 | 0 |  | 49353 | #N/A | #N/A | #N/A | #N/A | #N/A | #N/A
0 |  | #VALUE! | #VALUE! | 0 | 0 | 0 |  | 49354 | #N/A | #N/A | #N/A | #N/A | #N/A | #N/A
0 |  | #VALUE! | #VALUE! | 0 | 0 | 0 |  | 49355 | #N/A | #N/A | #N/A | #N/A | #N/A | #N/A
0 |  | #VALUE! | #VALUE! | 0 | 0 | 0 |  | 49356 | #N/A | #N/A | #N/A | #N/A | #N/A | #N/A
0 |  | #VALUE! | #VALUE! | 0 | 0 | 0 |  | 49357 | #N/A | #N/A | #N/A | #N/A | #N/A | #N/A
0 |  | #VALUE! | #VALUE! | 0 | 0 | 0 |  | 49358 | #N/A | #N/A | #N/A | #N/A | #N/A | #N/A
0 |  | #VALUE! | #VALUE! | 0 | 0 | 0 |  | 49359 | #N/A | #N/A | #N/A | #N/A | #N/A | #N/A
0 |  | #VALUE! | #VALUE! | 0 | 0 | 0 |  | 49360 | #N/A | #N/A | #N/A | #N/A | #N/A | #N/A
0 |  | #VALUE! | #VALUE! | 0 | 0 | 0 |  | 49361 | #N/A | #N/A | #N/A | #N/A | #N/A | #N/A
0 |  | #VALUE! | #VALUE! | 0 | 0 | 0 |  | 49362 | #N/A | #N/A | #N/A | #N/A | #N/A | #N/A
0 |  | #VALUE! | #VALUE! | 0 | 0 | 0 |  | 49363 | #N/A | #N/A | #N/A | #N/A | #N/A | #N/A
0 |  | #VALUE! | #VALUE! | 0 | 0 | 0 |  | 49364 | #N/A | #N/A | #N/A | #N/A | #N/A | #N/A
0 |  | #VALUE! | #VALUE! | 0 | 0 | 0 |  | 49365 | #N/A | #N/A | #N/A | #N/A | #N/A | #N/A
0 |  | #VALUE! | #VALUE! | 0 | 0 | 0 |  | 49366 | #N/A | #N/A | #N/A | #N/A | #N/A | #N/A
0 |  | #VALUE! | #VALUE! | 0 | 0 | 0 |  | 49367 | #N/A | #N/A | #N/A | #N/A | #N/A | #N/A
0 |  | #VALUE! | #VALUE! | 0 | 0 | 0 |  | 49368 | #N/A | #N/A | #N/A | #N/A | #N/A | #N/A
0 |  | #VALUE! | #VALUE! | 0 | 0 | 0 |  | 49369 | #N/A | #N/A | #N/A | #N/A | #N/A | #N/A
0 |  | #VALUE! | #VALUE! | 0 | 0 | 0 |  | 49370 | #N/A | #N/A | #N/A | #N/A | #N/A | #N/A
0 |  | #VALUE! | #VALUE! | 0 | 0 | 0 |  | 49371 | #N/A | #N/A | #N/A | #N/A | #N/A | #N/A
0 |  | #VALUE! | #VALUE! | 0 | 0 | 0 |  | 49372 | #N/A | #N/A | #N/A | #N/A | #N/A | #N/A
0 |  | #VALUE! | #VALUE! | 0 | 0 | 0 |  | 49373 | #N/A | #N/A | #N/A | #N/A | #N/A | #N/A
0 |  | #VALUE! | #VALUE! | 0 | 0 | 0 |  | 49374 | #N/A | #N/A | #N/A | #N/A | #N/A | #N/A
0 |  | #VALUE! | #VALUE! | 0 | 0 | 0 |  | 49375 | #N/A | #N/A | #N/A | #N/A | #N/A | #N/A
0 |  | #VALUE! | #VALUE! | 0 | 0 | 0 |  | 49376 | #N/A | #N/A | #N/A | #N/A | #N/A | #N/A
0 |  | #VALUE! | #VALUE! | 0 | 0 | 0 |  | 49377 | #N/A | #N/A | #N/A | #N/A | #N/A | #N/A
0 |  | #VALUE! | #VALUE! | 0 | 0 | 0 |  | 49378 | #N/A | #N/A | #N/A | #N/A | #N/A | #N/A
0 |  | #VALUE! | #VALUE! | 0 | 0 | 0 |  | 49379 | #N/A | #N/A | #N/A | #N/A | #N/A | #N/A
0 |  | #VALUE! | #VALUE! | 0 | 0 | 0 |  | 49380 | #N/A | #N/A | #N/A | #N/A | #N/A | #N/A
0 |  | #VALUE! | #VALUE! | 0 | 0 | 0 |  | 49381 | #N/A | #N/A | #N/A | #N/A | #N/A | #N/A
0 |  | #VALUE! | #VALUE! | 0 | 0 | 0 |  | 49382 | #N/A | #N/A | #N/A | #N/A | #N/A | #N/A
0 |  | #VALUE! | #VALUE! | 0 | 0 | 0 |  | 49383 | #N/A | #N/A | #N/A | #N/A | #N/A | #N/A
0 |  | #VALUE! | #VALUE! | 0 | 0 | 0 |  | 49384 | #N/A | #N/A | #N/A | #N/A | #N/A | #N/A
0 |  | #VALUE! | #VALUE! | 0 | 0 | 0 |  | 49385 | #N/A | #N/A | #N/A | #N/A | #N/A | #N/A
0 |  | #VALUE! | #VALUE! | 0 | 0 | 0 |  | 49386 | #N/A | #N/A | #N/A | #N/A | #N/A | #N/A
0 |  | #VALUE! | #VALUE! | 0 | 0 | 0 |  | 49387 | #N/A | #N/A | #N/A | #N/A | #N/A | #N/A
0 |  | #VALUE! | #VALUE! | 0 | 0 | 0 |  | 49388 | #N/A | #N/A | #N/A | #N/A | #N/A | #N/A
0 |  | #VALUE! | #VALUE! | 0 | 0 | 0 |  | 49389 | #N/A | #N/A | #N/A | #N/A | #N/A | #N/A
0 |  | #VALUE! | #VALUE! | 0 | 0 | 0 |  | 49390 | #N/A | #N/A | #N/A | #N/A | #N/A | #N/A
0 |  | #VALUE! | #VALUE! | 0 | 0 | 0 |  | 49391 | #N/A | #N/A | #N/A | #N/A | #N/A | #N/A
0 |  | #VALUE! | #VALUE! | 0 | 0 | 0 |  | 49392 | #N/A | #N/A | #N/A | #N/A | #N/A | #N/A
0 |  | #VALUE! | #VALUE! | 0 | 0 | 0 |  | 49393 | #N/A | #N/A | #N/A | #N/A | #N/A | #N/A
0 |  | #VALUE! | #VALUE! | 0 | 0 | 0 |  | 49394 | #N/A | #N/A | #N/A | #N/A | #N/A | #N/A
0 |  | #VALUE! | #VALUE! | 0 | 0 | 0 |  | 49395 | #N/A | #N/A | #N/A | #N/A | #N/A | #N/A
0 |  | #VALUE! | #VALUE! | 0 | 0 | 0 |  | 49396 | #N/A | #N/A | #N/A | #N/A | #N/A | #N/A
0 |  | #VALUE! | #VALUE! | 0 | 0 | 0 |  | 49397 | #N/A | #N/A | #N/A | #N/A | #N/A | #N/A
0 |  | #VALUE! | #VALUE! | 0 | 0 | 0 |  | 49398 | #N/A | #N/A | #N/A | #N/A | #N/A | #N/A
0 |  | #VALUE! | #VALUE! | 0 | 0 | 0 |  | 49399 | #N/A | #N/A | #N/A | #N/A | #N/A | #N/A
0 |  | #VALUE! | #VALUE! | 0 | 0 | 0 |  | 49400 | #N/A | #N/A | #N/A | #N/A | #N/A | #N/A
0 |  | #VALUE! | #VALUE! | 0 | 0 | 0 |  | 49401 | #N/A | #N/A | #N/A | #N/A | #N/A | #N/A
0 |  | #VALUE! | #VALUE! | 0 | 0 | 0 |  | 49402 | #N/A | #N/A | #N/A | #N/A | #N/A | #N/A
0 |  | #VALUE! | #VALUE! | 0 | 0 | 0 |  | 49403 | #N/A | #N/A | #N/A | #N/A | #N/A | #N/A
0 |  | #VALUE! | #VALUE! | 0 | 0 | 0 |  | 49404 | #N/A | #N/A | #N/A | #N/A | #N/A | #N/A
0 |  | #VALUE! | #VALUE! | 0 | 0 | 0 |  | 49405 | #N/A | #N/A | #N/A | #N/A | #N/A | #N/A
0 |  | #VALUE! | #VALUE! | 0 | 0 | 0 |  | 49406 | #N/A | #N/A | #N/A | #N/A | #N/A | #N/A
0 |  | #VALUE! | #VALUE! | 0 | 0 | 0 |  | 49407 | #N/A | #N/A | #N/A | #N/A | #N/A | #N/A
0 |  | #VALUE! | #VALUE! | 0 | 0 | 0 |  | 49408 | #N/A | #N/A | #N/A | #N/A | #N/A | #N/A
0 |  | #VALUE! | #VALUE! | 0 | 0 | 0 |  | 49409 | #N/A | #N/A | #N/A | #N/A | #N/A | #N/A
0 |  | #VALUE! | #VALUE! | 0 | 0 | 0 |  | 49410 | #N/A | #N/A | #N/A | #N/A | #N/A | #N/A
0 |  | #VALUE! | #VALUE! | 0 | 0 | 0 |  | 49411 | #N/A | #N/A | #N/A | #N/A | #N/A | #N/A
0 |  | #VALUE! | #VALUE! | 0 | 0 | 0 |  | 49412 | #N/A | #N/A | #N/A | #N/A | #N/A | #N/A
0 |  | #VALUE! | #VALUE! | 0 | 0 | 0 |  | 49413 | #N/A | #N/A | #N/A | #N/A | #N/A | #N/A
0 |  | #VALUE! | #VALUE! | 0 | 0 | 0 |  | 49414 | #N/A | #N/A | #N/A | #N/A | #N/A | #N/A
0 |  | #VALUE! | #VALUE! | 0 | 0 | 0 |  | 49415 | #N/A | #N/A | #N/A | #N/A | #N/A | #N/A
0 |  | #VALUE! | #VALUE! | 0 | 0 | 0 |  | 49416 | #N/A | #N/A | #N/A | #N/A | #N/A | #N/A
0 |  | #VALUE! | #VALUE! | 0 | 0 | 0 |  | 49417 | #N/A | #N/A | #N/A | #N/A | #N/A | #N/A
0 |  | #VALUE! | #VALUE! | 0 | 0 | 0 |  | 49418 | #N/A | #N/A | #N/A | #N/A | #N/A | #N/A
0 |  | #VALUE! | #VALUE! | 0 | 0 | 0 |  | 49419 | #N/A | #N/A | #N/A | #N/A | #N/A | #N/A
0 |  | #VALUE! | #VALUE! | 0 | 0 | 0 |  | 49420 | #N/A | #N/A | #N/A | #N/A | #N/A | #N/A
0 |  | #VALUE! | #VALUE! | 0 | 0 | 0 |  | 49421 | #N/A | #N/A | #N/A | #N/A | #N/A | #N/A
0 |  | #VALUE! | #VALUE! | 0 | 0 | 0 |  | 49422 | #N/A | #N/A | #N/A | #N/A | #N/A | #N/A
0 |  | #VALUE! | #VALUE! | 0 | 0 | 0 |  | 49423 | #N/A | #N/A | #N/A | #N/A | #N/A | #N/A
0 |  | #VALUE! | #VALUE! | 0 | 0 | 0 |  | 49424 | #N/A | #N/A | #N/A | #N/A | #N/A | #N/A
0 |  | #VALUE! | #VALUE! | 0 | 0 | 0 |  | 49425 | #N/A | #N/A | #N/A | #N/A | #N/A | #N/A
0 |  | #VALUE! | #VALUE! | 0 | 0 | 0 |  | 49426 | #N/A | #N/A | #N/A | #N/A | #N/A | #N/A
0 |  | #VALUE! | #VALUE! | 0 | 0 | 0 |  | 49427 | #N/A | #N/A | #N/A | #N/A | #N/A | #N/A
0 |  | #VALUE! | #VALUE! | 0 | 0 | 0 |  | 49428 | #N/A | #N/A | #N/A | #N/A | #N/A | #N/A
0 |  | #VALUE! | #VALUE! | 0 | 0 | 0 |  | 49429 | #N/A | #N/A | #N/A | #N/A | #N/A | #N/A
0 |  | #VALUE! | #VALUE! | 0 | 0 | 0 |  | 49430 | #N/A | #N/A | #N/A | #N/A | #N/A | #N/A
0 |  | #VALUE! | #VALUE! | 0 | 0 | 0 |  | 49431 | #N/A | #N/A | #N/A | #N/A | #N/A | #N/A
0 |  | #VALUE! | #VALUE! | 0 | 0 | 0 |  | 49432 | #N/A | #N/A | #N/A | #N/A | #N/A | #N/A
0 |  | #VALUE! | #VALUE! | 0 | 0 | 0 |  | 49433 | #N/A | #N/A | #N/A | #N/A | #N/A | #N/A
0 |  | #VALUE! | #VALUE! | 0 | 0 | 0 |  | 49434 | #N/A | #N/A | #N/A | #N/A | #N/A | #N/A
0 |  | #VALUE! | #VALUE! | 0 | 0 | 0 |  | 49435 | #N/A | #N/A | #N/A | #N/A | #N/A | #N/A
0 |  | #VALUE! | #VALUE! | 0 | 0 | 0 |  | 49436 | #N/A | #N/A | #N/A | #N/A | #N/A | #N/A
0 |  | #VALUE! | #VALUE! | 0 | 0 | 0 |  | 49437 | #N/A | #N/A | #N/A | #N/A | #N/A | #N/A
0 |  | #VALUE! | #VALUE! | 0 | 0 | 0 |  | 49438 | #N/A | #N/A | #N/A | #N/A | #N/A | #N/A
0 |  | #VALUE! | #VALUE! | 0 | 0 | 0 |  | 49439 | #N/A | #N/A | #N/A | #N/A | #N/A | #N/A
0 |  | #VALUE! | #VALUE! | 0 | 0 | 0 |  | 49440 | #N/A | #N/A | #N/A | #N/A | #N/A | #N/A
0 |  | #VALUE! | #VALUE! | 0 | 0 | 0 |  | 49441 | #N/A | #N/A | #N/A | #N/A | #N/A | #N/A
0 |  | #VALUE! | #VALUE! | 0 | 0 | 0 |  | 49442 | #N/A | #N/A | #N/A | #N/A | #N/A | #N/A
0 |  | #VALUE! | #VALUE! | 0 | 0 | 0 |  | 49443 | #N/A | #N/A | #N/A | #N/A | #N/A | #N/A
0 |  | #VALUE! | #VALUE! | 0 | 0 | 0 |  | 49444 | #N/A | #N/A | #N/A | #N/A | #N/A | #N/A
0 |  | #VALUE! | #VALUE! | 0 | 0 | 0 |  | 49445 | #N/A | #N/A | #N/A | #N/A | #N/A | #N/A
0 |  | #VALUE! | #VALUE! | 0 | 0 | 0 |  | 49446 | #N/A | #N/A | #N/A | #N/A | #N/A | #N/A
0 |  | #VALUE! | #VALUE! | 0 | 0 | 0 |  | 49447 | #N/A | #N/A | #N/A | #N/A | #N/A | #N/A
0 |  | #VALUE! | #VALUE! | 0 | 0 | 0 |  | 49448 | #N/A | #N/A | #N/A | #N/A | #N/A | #N/A
0 |  | #VALUE! | #VALUE! | 0 | 0 | 0 |  | 49449 | #N/A | #N/A | #N/A | #N/A | #N/A | #N/A
0 |  | #VALUE! | #VALUE! | 0 | 0 | 0 |  | 49450 | #N/A | #N/A | #N/A | #N/A | #N/A | #N/A
0 |  | #VALUE! | #VALUE! | 0 | 0 | 0 |  | 49451 | #N/A | #N/A | #N/A | #N/A | #N/A | #N/A
0 |  | #VALUE! | #VALUE! | 0 | 0 | 0 |  | 49452 | #N/A | #N/A | #N/A | #N/A | #N/A | #N/A
0 |  | #VALUE! | #VALUE! | 0 | 0 | 0 |  | 49453 | #N/A | #N/A | #N/A | #N/A | #N/A | #N/A
0 |  | #VALUE! | #VALUE! | 0 | 0 | 0 |  | 49454 | #N/A | #N/A | #N/A | #N/A | #N/A | #N/A
0 |  | #VALUE! | #VALUE! | 0 | 0 | 0 |  | 49455 | #N/A | #N/A | #N/A | #N/A | #N/A | #N/A
0 |  | #VALUE! | #VALUE! | 0 | 0 | 0 |  | 49456 | #N/A | #N/A | #N/A | #N/A | #N/A | #N/A
0 |  | #VALUE! | #VALUE! | 0 | 0 | 0 |  | 49457 | #N/A | #N/A | #N/A | #N/A | #N/A | #N/A
0 |  | #VALUE! | #VALUE! | 0 | 0 | 0 |  | 49458 | #N/A | #N/A | #N/A | #N/A | #N/A | #N/A
0 |  | #VALUE! | #VALUE! | 0 | 0 | 0 |  | 49459 | #N/A | #N/A | #N/A | #N/A | #N/A | #N/A
0 |  | #VALUE! | #VALUE! | 0 | 0 | 0 |  | 49460 | #N/A | #N/A | #N/A | #N/A | #N/A | #N/A
0 |  | #VALUE! | #VALUE! | 0 | 0 | 0 |  | 49461 | #N/A | #N/A | #N/A | #N/A | #N/A | #N/A
0 |  | #VALUE! | #VALUE! | 0 | 0 | 0 |  | 49462 | #N/A | #N/A | #N/A | #N/A | #N/A | #N/A
0 |  | #VALUE! | #VALUE! | 0 | 0 | 0 |  | 49463 | #N/A | #N/A | #N/A | #N/A | #N/A | #N/A
0 |  | #VALUE! | #VALUE! | 0 | 0 | 0 |  | 49464 | #N/A | #N/A | #N/A | #N/A | #N/A | #N/A
0 |  | #VALUE! | #VALUE! | 0 | 0 | 0 |  | 49465 | #N/A | #N/A | #N/A | #N/A | #N/A | #N/A
0 |  | #VALUE! | #VALUE! | 0 | 0 | 0 |  | 49466 | #N/A | #N/A | #N/A | #N/A | #N/A | #N/A
0 |  | #VALUE! | #VALUE! | 0 | 0 | 0 |  | 49467 | #N/A | #N/A | #N/A | #N/A | #N/A | #N/A
0 |  | #VALUE! | #VALUE! | 0 | 0 | 0 |  | 49468 | #N/A | #N/A | #N/A | #N/A | #N/A | #N/A
0 |  | #VALUE! | #VALUE! | 0 | 0 | 0 |  | 49469 | #N/A | #N/A | #N/A | #N/A | #N/A | #N/A
0 |  | #VALUE! | #VALUE! | 0 | 0 | 0 |  | 49470 | #N/A | #N/A | #N/A | #N/A | #N/A | #N/A
0 |  | #VALUE! | #VALUE! | 0 | 0 | 0 |  | 49471 | #N/A | #N/A | #N/A | #N/A | #N/A | #N/A
0 |  | #VALUE! | #VALUE! | 0 | 0 | 0 |  | 49472 | #N/A | #N/A | #N/A | #N/A | #N/A | #N/A
0 |  | #VALUE! | #VALUE! | 0 | 0 | 0 |  | 49473 | #N/A | #N/A | #N/A | #N/A | #N/A | #N/A
0 |  | #VALUE! | #VALUE! | 0 | 0 | 0 |  | 49474 | #N/A | #N/A | #N/A | #N/A | #N/A | #N/A
0 |  | #VALUE! | #VALUE! | 0 | 0 | 0 |  | 49475 | #N/A | #N/A | #N/A | #N/A | #N/A | #N/A
0 |  | #VALUE! | #VALUE! | 0 | 0 | 0 |  | 49476 | #N/A | #N/A | #N/A | #N/A | #N/A | #N/A
0 |  | #VALUE! | #VALUE! | 0 | 0 | 0 |  | 49477 | #N/A | #N/A | #N/A | #N/A | #N/A | #N/A
0 |  | #VALUE! | #VALUE! | 0 | 0 | 0 |  | 49478 | #N/A | #N/A | #N/A | #N/A | #N/A | #N/A
0 |  | #VALUE! | #VALUE! | 0 | 0 | 0 |  | 49479 | #N/A | #N/A | #N/A | #N/A | #N/A | #N/A
0 |  | #VALUE! | #VALUE! | 0 | 0 | 0 |  | 49480 | #N/A | #N/A | #N/A | #N/A | #N/A | #N/A
0 |  | #VALUE! | #VALUE! | 0 | 0 | 0 |  | 49481 | #N/A | #N/A | #N/A | #N/A | #N/A | #N/A
0 |  | #VALUE! | #VALUE! | 0 | 0 | 0 |  | 49482 | #N/A | #N/A | #N/A | #N/A | #N/A | #N/A
0 |  | #VALUE! | #VALUE! | 0 | 0 | 0 |  | 49483 | #N/A | #N/A | #N/A | #N/A | #N/A | #N/A
0 |  | #VALUE! | #VALUE! | 0 | 0 | 0 |  | 49484 | #N/A | #N/A | #N/A | #N/A | #N/A | #N/A
0 |  | #VALUE! | #VALUE! | 0 | 0 | 0 |  | 49485 | #N/A | #N/A | #N/A | #N/A | #N/A | #N/A
0 |  | #VALUE! | #VALUE! | 0 | 0 | 0 |  | 49486 | #N/A | #N/A | #N/A | #N/A | #N/A | #N/A
0 |  | #VALUE! | #VALUE! | 0 | 0 | 0 |  | 49487 | #N/A | #N/A | #N/A | #N/A | #N/A | #N/A
0 |  | #VALUE! | #VALUE! | 0 | 0 | 0 |  | 49488 | #N/A | #N/A | #N/A | #N/A | #N/A | #N/A
0 |  | #VALUE! | #VALUE! | 0 | 0 | 0 |  | 49489 | #N/A | #N/A | #N/A | #N/A | #N/A | #N/A
0 |  | #VALUE! | #VALUE! | 0 | 0 | 0 |  | 49490 | #N/A | #N/A | #N/A | #N/A | #N/A | #N/A
0 |  | #VALUE! | #VALUE! | 0 | 0 | 0 |  | 49491 | #N/A | #N/A | #N/A | #N/A | #N/A | #N/A
0 |  | #VALUE! | #VALUE! | 0 | 0 | 0 |  | 49492 | #N/A | #N/A | #N/A | #N/A | #N/A | #N/A
0 |  | #VALUE! | #VALUE! | 0 | 0 | 0 |  | 49493 | #N/A | #N/A | #N/A | #N/A | #N/A | #N/A
0 |  | #VALUE! | #VALUE! | 0 | 0 | 0 |  | 49494 | #N/A | #N/A | #N/A | #N/A | #N/A | #N/A
0 |  | #VALUE! | #VALUE! | 0 | 0 | 0 |  | 49495 | #N/A | #N/A | #N/A | #N/A | #N/A | #N/A
0 |  | #VALUE! | #VALUE! | 0 | 0 | 0 |  | 49496 | #N/A | #N/A | #N/A | #N/A | #N/A | #N/A
0 |  | #VALUE! | #VALUE! | 0 | 0 | 0 |  | 49497 | #N/A | #N/A | #N/A | #N/A | #N/A | #N/A
0 |  | #VALUE! | #VALUE! | 0 | 0 | 0 |  | 49498 | #N/A | #N/A | #N/A | #N/A | #N/A | #N/A
0 |  | #VALUE! | #VALUE! | 0 | 0 | 0 |  | 49499 | #N/A | #N/A | #N/A | #N/A | #N/A | #N/A
0 |  | #VALUE! | #VALUE! | 0 | 0 | 0 |  | 49500 | #N/A | #N/A | #N/A | #N/A | #N/A | #N/A
0 |  | #VALUE! | #VALUE! | 0 | 0 | 0 |  | 49501 | #N/A | #N/A | #N/A | #N/A | #N/A | #N/A
0 |  | #VALUE! | #VALUE! | 0 | 0 | 0 |  | 49502 | #N/A | #N/A | #N/A | #N/A | #N/A | #N/A
0 |  | #VALUE! | #VALUE! | 0 | 0 | 0 |  | 49503 | #N/A | #N/A | #N/A | #N/A | #N/A | #N/A
0 |  | #VALUE! | #VALUE! | 0 | 0 | 0 |  | 49504 | #N/A | #N/A | #N/A | #N/A | #N/A | #N/A
0 |  | #VALUE! | #VALUE! | 0 | 0 | 0 |  | 49505 | #N/A | #N/A | #N/A | #N/A | #N/A | #N/A
0 |  | #VALUE! | #VALUE! | 0 | 0 | 0 |  | 49506 | #N/A | #N/A | #N/A | #N/A | #N/A | #N/A
0 |  | #VALUE! | #VALUE! | 0 | 0 | 0 |  | 49507 | #N/A | #N/A | #N/A | #N/A | #N/A | #N/A
0 |  | #VALUE! | #VALUE! | 0 | 0 | 0 |  | 49508 | #N/A | #N/A | #N/A | #N/A | #N/A | #N/A
0 |  | #VALUE! | #VALUE! | 0 | 0 | 0 |  | 49509 | #N/A | #N/A | #N/A | #N/A | #N/A | #N/A
0 |  | #VALUE! | #VALUE! | 0 | 0 | 0 |  | 49510 | #N/A | #N/A | #N/A | #N/A | #N/A | #N/A
0 |  | #VALUE! | #VALUE! | 0 | 0 | 0 |  | 49511 | #N/A | #N/A | #N/A | #N/A | #N/A | #N/A
0 |  | #VALUE! | #VALUE! | 0 | 0 | 0 |  | 49512 | #N/A | #N/A | #N/A | #N/A | #N/A | #N/A
0 |  | #VALUE! | #VALUE! | 0 | 0 | 0 |  | 49513 | #N/A | #N/A | #N/A | #N/A | #N/A | #N/A
0 |  | #VALUE! | #VALUE! | 0 | 0 | 0 |  | 49514 | #N/A | #N/A | #N/A | #N/A | #N/A | #N/A
0 |  | #VALUE! | #VALUE! | 0 | 0 | 0 |  | 49515 | #N/A | #N/A | #N/A | #N/A | #N/A | #N/A
0 |  | #VALUE! | #VALUE! | 0 | 0 | 0 |  | 49516 | #N/A | #N/A | #N/A | #N/A | #N/A | #N/A
0 |  | #VALUE! | #VALUE! | 0 | 0 | 0 |  | 49517 | #N/A | #N/A | #N/A | #N/A | #N/A | #N/A
0 |  | #VALUE! | #VALUE! | 0 | 0 | 0 |  | 49518 | #N/A | #N/A | #N/A | #N/A | #N/A | #N/A
0 |  | #VALUE! | #VALUE! | 0 | 0 | 0 |  | 49519 | #N/A | #N/A | #N/A | #N/A | #N/A | #N/A
0 |  | #VALUE! | #VALUE! | 0 | 0 | 0 |  | 49520 | #N/A | #N/A | #N/A | #N/A | #N/A | #N/A
0 |  | #VALUE! | #VALUE! | 0 | 0 | 0 |  | 49521 | #N/A | #N/A | #N/A | #N/A | #N/A | #N/A
0 |  | #VALUE! | #VALUE! | 0 | 0 | 0 |  | 49522 | #N/A | #N/A | #N/A | #N/A | #N/A | #N/A
0 |  | #VALUE! | #VALUE! | 0 | 0 | 0 |  | 49523 | #N/A | #N/A | #N/A | #N/A | #N/A | #N/A
0 |  | #VALUE! | #VALUE! | 0 | 0 | 0 |  | 49524 | #N/A | #N/A | #N/A | #N/A | #N/A | #N/A
0 |  | #VALUE! | #VALUE! | 0 | 0 | 0 |  | 49525 | #N/A | #N/A | #N/A | #N/A | #N/A | #N/A
0 |  | #VALUE! | #VALUE! | 0 | 0 | 0 |  | 49526 | #N/A | #N/A | #N/A | #N/A | #N/A | #N/A
0 |  | #VALUE! | #VALUE! | 0 | 0 | 0 |  | 49527 | #N/A | #N/A | #N/A | #N/A | #N/A | #N/A
0 |  | #VALUE! | #VALUE! | 0 | 0 | 0 |  | 49528 | #N/A | #N/A | #N/A | #N/A | #N/A | #N/A
0 |  | #VALUE! | #VALUE! | 0 | 0 | 0 |  | 49529 | #N/A | #N/A | #N/A | #N/A | #N/A | #N/A
0 |  | #VALUE! | #VALUE! | 0 | 0 | 0 |  | 49530 | #N/A | #N/A | #N/A | #N/A | #N/A | #N/A
0 |  | #VALUE! | #VALUE! | 0 | 0 | 0 |  | 49531 | #N/A | #N/A | #N/A | #N/A | #N/A | #N/A
0 |  | #VALUE! | #VALUE! | 0 | 0 | 0 |  | 49532 | #N/A | #N/A | #N/A | #N/A | #N/A | #N/A
0 |  | #VALUE! | #VALUE! | 0 | 0 | 0 |  | 49533 | #N/A | #N/A | #N/A | #N/A | #N/A | #N/A
0 |  | #VALUE! | #VALUE! | 0 | 0 | 0 |  | 49534 | #N/A | #N/A | #N/A | #N/A | #N/A | #N/A
0 |  | #VALUE! | #VALUE! | 0 | 0 | 0 |  | 49535 | #N/A | #N/A | #N/A | #N/A | #N/A | #N/A
0 |  | #VALUE! | #VALUE! | 0 | 0 | 0 |  | 49536 | #N/A | #N/A | #N/A | #N/A | #N/A | #N/A
0 |  | #VALUE! | #VALUE! | 0 | 0 | 0 |  | 49537 | #N/A | #N/A | #N/A | #N/A | #N/A | #N/A
0 |  | #VALUE! | #VALUE! | 0 | 0 | 0 |  | 49538 | #N/A | #N/A | #N/A | #N/A | #N/A | #N/A
0 |  | #VALUE! | #VALUE! | 0 | 0 | 0 |  | 49539 | #N/A | #N/A | #N/A | #N/A | #N/A | #N/A
0 |  | #VALUE! | #VALUE! | 0 | 0 | 0 |  | 49540 | #N/A | #N/A | #N/A | #N/A | #N/A | #N/A
0 |  | #VALUE! | #VALUE! | 0 | 0 | 0 |  | 49541 | #N/A | #N/A | #N/A | #N/A | #N/A | #N/A
0 |  | #VALUE! | #VALUE! | 0 | 0 | 0 |  | 49542 | #N/A | #N/A | #N/A | #N/A | #N/A | #N/A
0 |  | #VALUE! | #VALUE! | 0 | 0 | 0 |  | 49543 | #N/A | #N/A | #N/A | #N/A | #N/A | #N/A
0 |  | #VALUE! | #VALUE! | 0 | 0 | 0 |  | 49544 | #N/A | #N/A | #N/A | #N/A | #N/A | #N/A
0 |  | #VALUE! | #VALUE! | 0 | 0 | 0 |  | 49545 | #N/A | #N/A | #N/A | #N/A | #N/A | #N/A
0 |  | #VALUE! | #VALUE! | 0 | 0 | 0 |  | 49546 | #N/A | #N/A | #N/A | #N/A | #N/A | #N/A
0 |  | #VALUE! | #VALUE! | 0 | 0 | 0 |  | 49547 | #N/A | #N/A | #N/A | #N/A | #N/A | #N/A
0 |  | #VALUE! | #VALUE! | 0 | 0 | 0 |  | 49548 | #N/A | #N/A | #N/A | #N/A | #N/A | #N/A
0 |  | #VALUE! | #VALUE! | 0 | 0 | 0 |  | 49549 | #N/A | #N/A | #N/A | #N/A | #N/A | #N/A
0 |  | #VALUE! | #VALUE! | 0 | 0 | 0 |  | 49550 | #N/A | #N/A | #N/A | #N/A | #N/A | #N/A
0 |  | #VALUE! | #VALUE! | 0 | 0 | 0 |  | 49551 | #N/A | #N/A | #N/A | #N/A | #N/A | #N/A
0 |  | #VALUE! | #VALUE! | 0 | 0 | 0 |  | 49552 | #N/A | #N/A | #N/A | #N/A | #N/A | #N/A
0 |  | #VALUE! | #VALUE! | 0 | 0 | 0 |  | 49553 | #N/A | #N/A | #N/A | #N/A | #N/A | #N/A
0 |  | #VALUE! | #VALUE! | 0 | 0 | 0 |  | 49554 | #N/A | #N/A | #N/A | #N/A | #N/A | #N/A
0 |  | #VALUE! | #VALUE! | 0 | 0 | 0 |  | 49555 | #N/A | #N/A | #N/A | #N/A | #N/A | #N/A
0 |  | #VALUE! | #VALUE! | 0 | 0 | 0 |  | 49556 | #N/A | #N/A | #N/A | #N/A | #N/A | #N/A
0 |  | #VALUE! | #VALUE! | 0 | 0 | 0 |  | 49557 | #N/A | #N/A | #N/A | #N/A | #N/A | #N/A
0 |  | #VALUE! | #VALUE! | 0 | 0 | 0 |  | 49558 | #N/A | #N/A | #N/A | #N/A | #N/A | #N/A
0 |  | #VALUE! | #VALUE! | 0 | 0 | 0 |  | 49559 | #N/A | #N/A | #N/A | #N/A | #N/A | #N/A
0 |  | #VALUE! | #VALUE! | 0 | 0 | 0 |  | 49560 | #N/A | #N/A | #N/A | #N/A | #N/A | #N/A
0 |  | #VALUE! | #VALUE! | 0 | 0 | 0 |  | 49561 | #N/A | #N/A | #N/A | #N/A | #N/A | #N/A
0 |  | #VALUE! | #VALUE! | 0 | 0 | 0 |  | 49562 | #N/A | #N/A | #N/A | #N/A | #N/A | #N/A
0 |  | #VALUE! | #VALUE! | 0 | 0 | 0 |  | 49563 | #N/A | #N/A | #N/A | #N/A | #N/A | #N/A
0 |  | #VALUE! | #VALUE! | 0 | 0 | 0 |  | 49564 | #N/A | #N/A | #N/A | #N/A | #N/A | #N/A
0 |  | #VALUE! | #VALUE! | 0 | 0 | 0 |  | 49565 | #N/A | #N/A | #N/A | #N/A | #N/A | #N/A
0 |  | #VALUE! | #VALUE! | 0 | 0 | 0 |  | 49566 | #N/A | #N/A | #N/A | #N/A | #N/A | #N/A
0 |  | #VALUE! | #VALUE! | 0 | 0 | 0 |  | 49567 | #N/A | #N/A | #N/A | #N/A | #N/A | #N/A
0 |  | #VALUE! | #VALUE! | 0 | 0 | 0 |  | 49568 | #N/A | #N/A | #N/A | #N/A | #N/A | #N/A
0 |  | #VALUE! | #VALUE! | 0 | 0 | 0 |  | 49569 | #N/A | #N/A | #N/A | #N/A | #N/A | #N/A
0 |  | #VALUE! | #VALUE! | 0 | 0 | 0 |  | 49570 | #N/A | #N/A | #N/A | #N/A | #N/A | #N/A
0 |  | #VALUE! | #VALUE! | 0 | 0 | 0 |  | 49571 | #N/A | #N/A | #N/A | #N/A | #N/A | #N/A
0 |  | #VALUE! | #VALUE! | 0 | 0 | 0 |  | 49572 | #N/A | #N/A | #N/A | #N/A | #N/A | #N/A
0 |  | #VALUE! | #VALUE! | 0 | 0 | 0 |  | 49573 | #N/A | #N/A | #N/A | #N/A | #N/A | #N/A
0 |  | #VALUE! | #VALUE! | 0 | 0 | 0 |  | 49574 | #N/A | #N/A | #N/A | #N/A | #N/A | #N/A
0 |  | #VALUE! | #VALUE! | 0 | 0 | 0 |  | 49575 | #N/A | #N/A | #N/A | #N/A | #N/A | #N/A
0 |  | #VALUE! | #VALUE! | 0 | 0 | 0 |  | 49576 | #N/A | #N/A | #N/A | #N/A | #N/A | #N/A
0 |  | #VALUE! | #VALUE! | 0 | 0 | 0 |  | 49577 | #N/A | #N/A | #N/A | #N/A | #N/A | #N/A
0 |  | #VALUE! | #VALUE! | 0 | 0 | 0 |  | 49578 | #N/A | #N/A | #N/A | #N/A | #N/A | #N/A
0 |  | #VALUE! | #VALUE! | 0 | 0 | 0 |  | 49579 | #N/A | #N/A | #N/A | #N/A | #N/A | #N/A
0 |  | #VALUE! | #VALUE! | 0 | 0 | 0 |  | 49580 | #N/A | #N/A | #N/A | #N/A | #N/A | #N/A
0 |  | #VALUE! | #VALUE! | 0 | 0 | 0 |  | 49581 | #N/A | #N/A | #N/A | #N/A | #N/A | #N/A
0 |  | #VALUE! | #VALUE! | 0 | 0 | 0 |  | 49582 | #N/A | #N/A | #N/A | #N/A | #N/A | #N/A
0 |  | #VALUE! | #VALUE! | 0 | 0 | 0 |  | 49583 | #N/A | #N/A | #N/A | #N/A | #N/A | #N/A
0 |  | #VALUE! | #VALUE! | 0 | 0 | 0 |  | 49584 | #N/A | #N/A | #N/A | #N/A | #N/A | #N/A
0 |  | #VALUE! | #VALUE! | 0 | 0 | 0 |  | 49585 | #N/A | #N/A | #N/A | #N/A | #N/A | #N/A
0 |  | #VALUE! | #VALUE! | 0 | 0 | 0 |  | 49586 | #N/A | #N/A | #N/A | #N/A | #N/A | #N/A
0 |  | #VALUE! | #VALUE! | 0 | 0 | 0 |  | 49587 | #N/A | #N/A | #N/A | #N/A | #N/A | #N/A
0 |  | #VALUE! | #VALUE! | 0 | 0 | 0 |  | 49588 | #N/A | #N/A | #N/A | #N/A | #N/A | #N/A
0 |  | #VALUE! | #VALUE! | 0 | 0 | 0 |  | 49589 | #N/A | #N/A | #N/A | #N/A | #N/A | #N/A
0 |  | #VALUE! | #VALUE! | 0 | 0 | 0 |  | 49590 | #N/A | #N/A | #N/A | #N/A | #N/A | #N/A
0 |  | #VALUE! | #VALUE! | 0 | 0 | 0 |  | 49591 | #N/A | #N/A | #N/A | #N/A | #N/A | #N/A
0 |  | #VALUE! | #VALUE! | 0 | 0 | 0 |  | 49592 | #N/A | #N/A | #N/A | #N/A | #N/A | #N/A
0 |  | #VALUE! | #VALUE! | 0 | 0 | 0 |  | 49593 | #N/A | #N/A | #N/A | #N/A | #N/A | #N/A
0 |  | #VALUE! | #VALUE! | 0 | 0 | 0 |  | 49594 | #N/A | #N/A | #N/A | #N/A | #N/A | #N/A
0 |  | #VALUE! | #VALUE! | 0 | 0 | 0 |  | 49595 | #N/A | #N/A | #N/A | #N/A | #N/A | #N/A
0 |  | #VALUE! | #VALUE! | 0 | 0 | 0 |  | 49596 | #N/A | #N/A | #N/A | #N/A | #N/A | #N/A
0 |  | #VALUE! | #VALUE! | 0 | 0 | 0 |  | 49597 | #N/A | #N/A | #N/A | #N/A | #N/A | #N/A
0 |  | #VALUE! | #VALUE! | 0 | 0 | 0 |  | 49598 | #N/A | #N/A | #N/A | #N/A | #N/A | #N/A
0 |  | #VALUE! | #VALUE! | 0 | 0 | 0 |  | 49599 | #N/A | #N/A | #N/A | #N/A | #N/A | #N/A
0 |  | #VALUE! | #VALUE! | 0 | 0 | 0 |  | 49600 | #N/A | #N/A | #N/A | #N/A | #N/A | #N/A
0 |  | #VALUE! | #VALUE! | 0 | 0 | 0 |  | 49601 | #N/A | #N/A | #N/A | #N/A | #N/A | #N/A
0 |  | #VALUE! | #VALUE! | 0 | 0 | 0 |  | 49602 | #N/A | #N/A | #N/A | #N/A | #N/A | #N/A
0 |  | #VALUE! | #VALUE! | 0 | 0 | 0 |  | 49603 | #N/A | #N/A | #N/A | #N/A | #N/A | #N/A
0 |  | #VALUE! | #VALUE! | 0 | 0 | 0 |  | 49604 | #N/A | #N/A | #N/A | #N/A | #N/A | #N/A
0 |  | #VALUE! | #VALUE! | 0 | 0 | 0 |  | 49605 | #N/A | #N/A | #N/A | #N/A | #N/A | #N/A
0 |  | #VALUE! | #VALUE! | 0 | 0 | 0 |  | 49606 | #N/A | #N/A | #N/A | #N/A | #N/A | #N/A
0 |  | #VALUE! | #VALUE! | 0 | 0 | 0 |  | 49607 | #N/A | #N/A | #N/A | #N/A | #N/A | #N/A
0 |  | #VALUE! | #VALUE! | 0 | 0 | 0 |  | 49608 | #N/A | #N/A | #N/A | #N/A | #N/A | #N/A
0 |  | #VALUE! | #VALUE! | 0 | 0 | 0 |  | 49609 | #N/A | #N/A | #N/A | #N/A | #N/A | #N/A
0 |  | #VALUE! | #VALUE! | 0 | 0 | 0 |  | 49610 | #N/A | #N/A | #N/A | #N/A | #N/A | #N/A
0 |  | #VALUE! | #VALUE! | 0 | 0 | 0 |  | 49611 | #N/A | #N/A | #N/A | #N/A | #N/A | #N/A
0 |  | #VALUE! | #VALUE! | 0 | 0 | 0 |  | 49612 | #N/A | #N/A | #N/A | #N/A | #N/A | #N/A
0 |  | #VALUE! | #VALUE! | 0 | 0 | 0 |  | 49613 | #N/A | #N/A | #N/A | #N/A | #N/A | #N/A
0 |  | #VALUE! | #VALUE! | 0 | 0 | 0 |  | 49614 | #N/A | #N/A | #N/A | #N/A | #N/A | #N/A
0 |  | #VALUE! | #VALUE! | 0 | 0 | 0 |  | 49615 | #N/A | #N/A | #N/A | #N/A | #N/A | #N/A
0 |  | #VALUE! | #VALUE! | 0 | 0 | 0 |  | 49616 | #N/A | #N/A | #N/A | #N/A | #N/A | #N/A
0 |  | #VALUE! | #VALUE! | 0 | 0 | 0 |  | 49617 | #N/A | #N/A | #N/A | #N/A | #N/A | #N/A
0 |  | #VALUE! | #VALUE! | 0 | 0 | 0 |  | 49618 | #N/A | #N/A | #N/A | #N/A | #N/A | #N/A
0 |  | #VALUE! | #VALUE! | 0 | 0 | 0 |  | 49619 | #N/A | #N/A | #N/A | #N/A | #N/A | #N/A
0 |  | #VALUE! | #VALUE! | 0 | 0 | 0 |  | 49620 | #N/A | #N/A | #N/A | #N/A | #N/A | #N/A
0 |  | #VALUE! | #VALUE! | 0 | 0 | 0 |  | 49621 | #N/A | #N/A | #N/A | #N/A | #N/A | #N/A
0 |  | #VALUE! | #VALUE! | 0 | 0 | 0 |  | 49622 | #N/A | #N/A | #N/A | #N/A | #N/A | #N/A
0 |  | #VALUE! | #VALUE! | 0 | 0 | 0 |  | 49623 | #N/A | #N/A | #N/A | #N/A | #N/A | #N/A
0 |  | #VALUE! | #VALUE! | 0 | 0 | 0 |  | 49624 | #N/A | #N/A | #N/A | #N/A | #N/A | #N/A
0 |  | #VALUE! | #VALUE! | 0 | 0 | 0 |  | 49625 | #N/A | #N/A | #N/A | #N/A | #N/A | #N/A
0 |  | #VALUE! | #VALUE! | 0 | 0 | 0 |  | 49626 | #N/A | #N/A | #N/A | #N/A | #N/A | #N/A
0 |  | #VALUE! | #VALUE! | 0 | 0 | 0 |  | 49627 | #N/A | #N/A | #N/A | #N/A | #N/A | #N/A
0 |  | #VALUE! | #VALUE! | 0 | 0 | 0 |  | 49628 | #N/A | #N/A | #N/A | #N/A | #N/A | #N/A
0 |  | #VALUE! | #VALUE! | 0 | 0 | 0 |  | 49629 | #N/A | #N/A | #N/A | #N/A | #N/A | #N/A
0 |  | #VALUE! | #VALUE! | 0 | 0 | 0 |  | 49630 | #N/A | #N/A | #N/A | #N/A | #N/A | #N/A
0 |  | #VALUE! | #VALUE! | 0 | 0 | 0 |  | 49631 | #N/A | #N/A | #N/A | #N/A | #N/A | #N/A
0 |  | #VALUE! | #VALUE! | 0 | 0 | 0 |  | 49632 | #N/A | #N/A | #N/A | #N/A | #N/A | #N/A
0 |  | #VALUE! | #VALUE! | 0 | 0 | 0 |  | 49633 | #N/A | #N/A | #N/A | #N/A | #N/A | #N/A
0 |  | #VALUE! | #VALUE! | 0 | 0 | 0 |  | 49634 | #N/A | #N/A | #N/A | #N/A | #N/A | #N/A
0 |  | #VALUE! | #VALUE! | 0 | 0 | 0 |  | 49635 | #N/A | #N/A | #N/A | #N/A | #N/A | #N/A
0 |  | #VALUE! | #VALUE! | 0 | 0 | 0 |  | 49636 | #N/A | #N/A | #N/A | #N/A | #N/A | #N/A
0 |  | #VALUE! | #VALUE! | 0 | 0 | 0 |  | 49637 | #N/A | #N/A | #N/A | #N/A | #N/A | #N/A
0 |  | #VALUE! | #VALUE! | 0 | 0 | 0 |  | 49638 | #N/A | #N/A | #N/A | #N/A | #N/A | #N/A
0 |  | #VALUE! | #VALUE! | 0 | 0 | 0 |  | 49639 | #N/A | #N/A | #N/A | #N/A | #N/A | #N/A
0 |  | #VALUE! | #VALUE! | 0 | 0 | 0 |  | 49640 | #N/A | #N/A | #N/A | #N/A | #N/A | #N/A
0 |  | #VALUE! | #VALUE! | 0 | 0 | 0 |  | 49641 | #N/A | #N/A | #N/A | #N/A | #N/A | #N/A
0 |  | #VALUE! | #VALUE! | 0 | 0 | 0 |  | 49642 | #N/A | #N/A | #N/A | #N/A | #N/A | #N/A
0 |  | #VALUE! | #VALUE! | 0 | 0 | 0 |  | 49643 | #N/A | #N/A | #N/A | #N/A | #N/A | #N/A
0 |  | #VALUE! | #VALUE! | 0 | 0 | 0 |  | 49644 | #N/A | #N/A | #N/A | #N/A | #N/A | #N/A
0 |  | #VALUE! | #VALUE! | 0 | 0 | 0 |  | 49645 | #N/A | #N/A | #N/A | #N/A | #N/A | #N/A
0 |  | #VALUE! | #VALUE! | 0 | 0 | 0 |  | 49646 | #N/A | #N/A | #N/A | #N/A | #N/A | #N/A
0 |  | #VALUE! | #VALUE! | 0 | 0 | 0 |  | 49647 | #N/A | #N/A | #N/A | #N/A | #N/A | #N/A
0 |  | #VALUE! | #VALUE! | 0 | 0 | 0 |  | 49648 | #N/A | #N/A | #N/A | #N/A | #N/A | #N/A
0 |  | #VALUE! | #VALUE! | 0 | 0 | 0 |  | 49649 | #N/A | #N/A | #N/A | #N/A | #N/A | #N/A
0 |  | #VALUE! | #VALUE! | 0 | 0 | 0 |  | 49650 | #N/A | #N/A | #N/A | #N/A | #N/A | #N/A
0 |  | #VALUE! | #VALUE! | 0 | 0 | 0 |  | 49651 | #N/A | #N/A | #N/A | #N/A | #N/A | #N/A
0 |  | #VALUE! | #VALUE! | 0 | 0 | 0 |  | 49652 | #N/A | #N/A | #N/A | #N/A | #N/A | #N/A
0 |  | #VALUE! | #VALUE! | 0 | 0 | 0 |  | 49653 | #N/A | #N/A | #N/A | #N/A | #N/A | #N/A
0 |  | #VALUE! | #VALUE! | 0 | 0 | 0 |  | 49654 | #N/A | #N/A | #N/A | #N/A | #N/A | #N/A
0 |  | #VALUE! | #VALUE! | 0 | 0 | 0 |  | 49655 | #N/A | #N/A | #N/A | #N/A | #N/A | #N/A
0 |  | #VALUE! | #VALUE! | 0 | 0 | 0 |  | 49656 | #N/A | #N/A | #N/A | #N/A | #N/A | #N/A
0 |  | #VALUE! | #VALUE! | 0 | 0 | 0 |  | 49657 | #N/A | #N/A | #N/A | #N/A | #N/A | #N/A
0 |  | #VALUE! | #VALUE! | 0 | 0 | 0 |  | 49658 | #N/A | #N/A | #N/A | #N/A | #N/A | #N/A
0 |  | #VALUE! | #VALUE! | 0 | 0 | 0 |  | 49659 | #N/A | #N/A | #N/A | #N/A | #N/A | #N/A
0 |  | #VALUE! | #VALUE! | 0 | 0 | 0 |  | 49660 | #N/A | #N/A | #N/A | #N/A | #N/A | #N/A
0 |  | #VALUE! | #VALUE! | 0 | 0 | 0 |  | 49661 | #N/A | #N/A | #N/A | #N/A | #N/A | #N/A
0 |  | #VALUE! | #VALUE! | 0 | 0 | 0 |  | 49662 | #N/A | #N/A | #N/A | #N/A | #N/A | #N/A
0 |  | #VALUE! | #VALUE! | 0 | 0 | 0 |  | 49663 | #N/A | #N/A | #N/A | #N/A | #N/A | #N/A
0 |  | #VALUE! | #VALUE! | 0 | 0 | 0 |  | 49664 | #N/A | #N/A | #N/A | #N/A | #N/A | #N/A
0 |  | #VALUE! | #VALUE! | 0 | 0 | 0 |  | 49665 | #N/A | #N/A | #N/A | #N/A | #N/A | #N/A
0 |  | #VALUE! | #VALUE! | 0 | 0 | 0 |  | 49666 | #N/A | #N/A | #N/A | #N/A | #N/A | #N/A
0 |  | #VALUE! | #VALUE! | 0 | 0 | 0 |  | 49667 | #N/A | #N/A | #N/A | #N/A | #N/A | #N/A
0 |  | #VALUE! | #VALUE! | 0 | 0 | 0 |  | 49668 | #N/A | #N/A | #N/A | #N/A | #N/A | #N/A
0 |  | #VALUE! | #VALUE! | 0 | 0 | 0 |  | 49669 | #N/A | #N/A | #N/A | #N/A | #N/A | #N/A
0 |  | #VALUE! | #VALUE! | 0 | 0 | 0 |  | 49670 | #N/A | #N/A | #N/A | #N/A | #N/A | #N/A
0 |  | #VALUE! | #VALUE! | 0 | 0 | 0 |  | 49671 | #N/A | #N/A | #N/A | #N/A | #N/A | #N/A
0 |  | #VALUE! | #VALUE! | 0 | 0 | 0 |  | 49672 | #N/A | #N/A | #N/A | #N/A | #N/A | #N/A
0 |  | #VALUE! | #VALUE! | 0 | 0 | 0 |  | 49673 | #N/A | #N/A | #N/A | #N/A | #N/A | #N/A
0 |  | #VALUE! | #VALUE! | 0 | 0 | 0 |  | 49674 | #N/A | #N/A | #N/A | #N/A | #N/A | #N/A
0 |  | #VALUE! | #VALUE! | 0 | 0 | 0 |  | 49675 | #N/A | #N/A | #N/A | #N/A | #N/A | #N/A
0 |  | #VALUE! | #VALUE! | 0 | 0 | 0 |  | 49676 | #N/A | #N/A | #N/A | #N/A | #N/A | #N/A
0 |  | #VALUE! | #VALUE! | 0 | 0 | 0 |  | 49677 | #N/A | #N/A | #N/A | #N/A | #N/A | #N/A
0 |  | #VALUE! | #VALUE! | 0 | 0 | 0 |  | 49678 | #N/A | #N/A | #N/A | #N/A | #N/A | #N/A
0 |  | #VALUE! | #VALUE! | 0 | 0 | 0 |  | 49679 | #N/A | #N/A | #N/A | #N/A | #N/A | #N/A
0 |  | #VALUE! | #VALUE! | 0 | 0 | 0 |  | 49680 | #N/A | #N/A | #N/A | #N/A | #N/A | #N/A
0 |  | #VALUE! | #VALUE! | 0 | 0 | 0 |  | 49681 | #N/A | #N/A | #N/A | #N/A | #N/A | #N/A
0 |  | #VALUE! | #VALUE! | 0 | 0 | 0 |  | 49682 | #N/A | #N/A | #N/A | #N/A | #N/A | #N/A
0 |  | #VALUE! | #VALUE! | 0 | 0 | 0 |  | 49683 | #N/A | #N/A | #N/A | #N/A | #N/A | #N/A
0 |  | #VALUE! | #VALUE! | 0 | 0 | 0 |  | 49684 | #N/A | #N/A | #N/A | #N/A | #N/A | #N/A
0 |  | #VALUE! | #VALUE! | 0 | 0 | 0 |  | 49685 | #N/A | #N/A | #N/A | #N/A | #N/A | #N/A
0 |  | #VALUE! | #VALUE! | 0 | 0 | 0 |  | 49686 | #N/A | #N/A | #N/A | #N/A | #N/A | #N/A
0 |  | #VALUE! | #VALUE! | 0 | 0 | 0 |  | 49687 | #N/A | #N/A | #N/A | #N/A | #N/A | #N/A
0 |  | #VALUE! | #VALUE! | 0 | 0 | 0 |  | 49688 | #N/A | #N/A | #N/A | #N/A | #N/A | #N/A
0 |  | #VALUE! | #VALUE! | 0 | 0 | 0 |  | 49689 | #N/A | #N/A | #N/A | #N/A | #N/A | #N/A
0 |  | #VALUE! | #VALUE! | 0 | 0 | 0 |  | 49690 | #N/A | #N/A | #N/A | #N/A | #N/A | #N/A
0 |  | #VALUE! | #VALUE! | 0 | 0 | 0 |  | 49691 | #N/A | #N/A | #N/A | #N/A | #N/A | #N/A
0 |  | #VALUE! | #VALUE! | 0 | 0 | 0 |  | 49692 | #N/A | #N/A | #N/A | #N/A | #N/A | #N/A
0 |  | #VALUE! | #VALUE! | 0 | 0 | 0 |  | 49693 | #N/A | #N/A | #N/A | #N/A | #N/A | #N/A
0 |  | #VALUE! | #VALUE! | 0 | 0 | 0 |  | 49694 | #N/A | #N/A | #N/A | #N/A | #N/A | #N/A
0 |  | #VALUE! | #VALUE! | 0 | 0 | 0 |  | 49695 | #N/A | #N/A | #N/A | #N/A | #N/A | #N/A
0 |  | #VALUE! | #VALUE! | 0 | 0 | 0 |  | 49696 | #N/A | #N/A | #N/A | #N/A | #N/A | #N/A
0 |  | #VALUE! | #VALUE! | 0 | 0 | 0 |  | 49697 | #N/A | #N/A | #N/A | #N/A | #N/A | #N/A
0 |  | #VALUE! | #VALUE! | 0 | 0 | 0 |  | 49698 | #N/A | #N/A | #N/A | #N/A | #N/A | #N/A
0 |  | #VALUE! | #VALUE! | 0 | 0 | 0 |  | 49699 | #N/A | #N/A | #N/A | #N/A | #N/A | #N/A
0 |  | #VALUE! | #VALUE! | 0 | 0 | 0 |  | 49700 | #N/A | #N/A | #N/A | #N/A | #N/A | #N/A
0 |  | #VALUE! | #VALUE! | 0 | 0 | 0 |  | 49701 | #N/A | #N/A | #N/A | #N/A | #N/A | #N/A
0 |  | #VALUE! | #VALUE! | 0 | 0 | 0 |  | 49702 | #N/A | #N/A | #N/A | #N/A | #N/A | #N/A
0 |  | #VALUE! | #VALUE! | 0 | 0 | 0 |  | 49703 | #N/A | #N/A | #N/A | #N/A | #N/A | #N/A
0 |  | #VALUE! | #VALUE! | 0 | 0 | 0 |  | 49704 | #N/A | #N/A | #N/A | #N/A | #N/A | #N/A
0 |  | #VALUE! | #VALUE! | 0 | 0 | 0 |  | 49705 | #N/A | #N/A | #N/A | #N/A | #N/A | #N/A
0 |  | #VALUE! | #VALUE! | 0 | 0 | 0 |  | 49706 | #N/A | #N/A | #N/A | #N/A | #N/A | #N/A
0 |  | #VALUE! | #VALUE! | 0 | 0 | 0 |  | 49707 | #N/A | #N/A | #N/A | #N/A | #N/A | #N/A
0 |  | #VALUE! | #VALUE! | 0 | 0 | 0 |  | 49708 | #N/A | #N/A | #N/A | #N/A | #N/A | #N/A
0 |  | #VALUE! | #VALUE! | 0 | 0 | 0 |  | 49709 | #N/A | #N/A | #N/A | #N/A | #N/A | #N/A
0 |  | #VALUE! | #VALUE! | 0 | 0 | 0 |  | 49710 | #N/A | #N/A | #N/A | #N/A | #N/A | #N/A
0 |  | #VALUE! | #VALUE! | 0 | 0 | 0 |  | 49711 | #N/A | #N/A | #N/A | #N/A | #N/A | #N/A
0 |  | #VALUE! | #VALUE! | 0 | 0 | 0 |  | 49712 | #N/A | #N/A | #N/A | #N/A | #N/A | #N/A
0 |  | #VALUE! | #VALUE! | 0 | 0 | 0 |  | 49713 | #N/A | #N/A | #N/A | #N/A | #N/A | #N/A
0 |  | #VALUE! | #VALUE! | 0 | 0 | 0 |  | 49714 | #N/A | #N/A | #N/A | #N/A | #N/A | #N/A
0 |  | #VALUE! | #VALUE! | 0 | 0 | 0 |  | 49715 | #N/A | #N/A | #N/A | #N/A | #N/A | #N/A
0 |  | #VALUE! | #VALUE! | 0 | 0 | 0 |  | 49716 | #N/A | #N/A | #N/A | #N/A | #N/A | #N/A
0 |  | #VALUE! | #VALUE! | 0 | 0 | 0 |  | 49717 | #N/A | #N/A | #N/A | #N/A | #N/A | #N/A
0 |  | #VALUE! | #VALUE! | 0 | 0 | 0 |  | 49718 | #N/A | #N/A | #N/A | #N/A | #N/A | #N/A
0 |  | #VALUE! | #VALUE! | 0 | 0 | 0 |  | 49719 | #N/A | #N/A | #N/A | #N/A | #N/A | #N/A
0 |  | #VALUE! | #VALUE! | 0 | 0 | 0 |  | 49720 | #N/A | #N/A | #N/A | #N/A | #N/A | #N/A
0 |  | #VALUE! | #VALUE! | 0 | 0 | 0 |  | 49721 | #N/A | #N/A | #N/A | #N/A | #N/A | #N/A
0 |  | #VALUE! | #VALUE! | 0 | 0 | 0 |  | 49722 | #N/A | #N/A | #N/A | #N/A | #N/A | #N/A
0 |  | #VALUE! | #VALUE! | 0 | 0 | 0 |  | 49723 | #N/A | #N/A | #N/A | #N/A | #N/A | #N/A
0 |  | #VALUE! | #VALUE! | 0 | 0 | 0 |  | 49724 | #N/A | #N/A | #N/A | #N/A | #N/A | #N/A
0 |  | #VALUE! | #VALUE! | 0 | 0 | 0 |  | 49725 | #N/A | #N/A | #N/A | #N/A | #N/A | #N/A
0 |  | #VALUE! | #VALUE! | 0 | 0 | 0 |  | 49726 | #N/A | #N/A | #N/A | #N/A | #N/A | #N/A
0 |  | #VALUE! | #VALUE! | 0 | 0 | 0 |  | 49727 | #N/A | #N/A | #N/A | #N/A | #N/A | #N/A
0 |  | #VALUE! | #VALUE! | 0 | 0 | 0 |  | 49728 | #N/A | #N/A | #N/A | #N/A | #N/A | #N/A
0 |  | #VALUE! | #VALUE! | 0 | 0 | 0 |  | 49729 | #N/A | #N/A | #N/A | #N/A | #N/A | #N/A
0 |  | #VALUE! | #VALUE! | 0 | 0 | 0 |  | 49730 | #N/A | #N/A | #N/A | #N/A | #N/A | #N/A
0 |  | #VALUE! | #VALUE! | 0 | 0 | 0 |  | 49731 | #N/A | #N/A | #N/A | #N/A | #N/A | #N/A
0 |  | #VALUE! | #VALUE! | 0 | 0 | 0 |  | 49732 | #N/A | #N/A | #N/A | #N/A | #N/A | #N/A
0 |  | #VALUE! | #VALUE! | 0 | 0 | 0 |  | 49733 | #N/A | #N/A | #N/A | #N/A | #N/A | #N/A
0 |  | #VALUE! | #VALUE! | 0 | 0 | 0 |  | 49734 | #N/A | #N/A | #N/A | #N/A | #N/A | #N/A
0 |  | #VALUE! | #VALUE! | 0 | 0 | 0 |  | 49735 | #N/A | #N/A | #N/A | #N/A | #N/A | #N/A
0 |  | #VALUE! | #VALUE! | 0 | 0 | 0 |  | 49736 | #N/A | #N/A | #N/A | #N/A | #N/A | #N/A
0 |  | #VALUE! | #VALUE! | 0 | 0 | 0 |  | 49737 | #N/A | #N/A | #N/A | #N/A | #N/A | #N/A
0 |  | #VALUE! | #VALUE! | 0 | 0 | 0 |  | 49738 | #N/A | #N/A | #N/A | #N/A | #N/A | #N/A
0 |  | #VALUE! | #VALUE! | 0 | 0 | 0 |  | 49739 | #N/A | #N/A | #N/A | #N/A | #N/A | #N/A
0 |  | #VALUE! | #VALUE! | 0 | 0 | 0 |  | 49740 | #N/A | #N/A | #N/A | #N/A | #N/A | #N/A
0 |  | #VALUE! | #VALUE! | 0 | 0 | 0 |  | 49741 | #N/A | #N/A | #N/A | #N/A | #N/A | #N/A
0 |  | #VALUE! | #VALUE! | 0 | 0 | 0 |  | 49742 | #N/A | #N/A | #N/A | #N/A | #N/A | #N/A
0 |  | #VALUE! | #VALUE! | 0 | 0 | 0 |  | 49743 | #N/A | #N/A | #N/A | #N/A | #N/A | #N/A
0 |  | #VALUE! | #VALUE! | 0 | 0 | 0 |  | 49744 | #N/A | #N/A | #N/A | #N/A | #N/A | #N/A
0 |  | #VALUE! | #VALUE! | 0 | 0 | 0 |  | 49745 | #N/A | #N/A | #N/A | #N/A | #N/A | #N/A
0 |  | #VALUE! | #VALUE! | 0 | 0 | 0 |  | 49746 | #N/A | #N/A | #N/A | #N/A | #N/A | #N/A
0 |  | #VALUE! | #VALUE! | 0 | 0 | 0 |  | 49747 | #N/A | #N/A | #N/A | #N/A | #N/A | #N/A
0 |  | #VALUE! | #VALUE! | 0 | 0 | 0 |  | 49748 | #N/A | #N/A | #N/A | #N/A | #N/A | #N/A
0 |  | #VALUE! | #VALUE! | 0 | 0 | 0 |  | 49749 | #N/A | #N/A | #N/A | #N/A | #N/A | #N/A
0 |  | #VALUE! | #VALUE! | 0 | 0 | 0 |  | 49750 | #N/A | #N/A | #N/A | #N/A | #N/A | #N/A
0 |  | #VALUE! | #VALUE! | 0 | 0 | 0 |  | 49751 | #N/A | #N/A | #N/A | #N/A | #N/A | #N/A
0 |  | #VALUE! | #VALUE! | 0 | 0 | 0 |  | 49752 | #N/A | #N/A | #N/A | #N/A | #N/A | #N/A
0 |  | #VALUE! | #VALUE! | 0 | 0 | 0 |  | 49753 | #N/A | #N/A | #N/A | #N/A | #N/A | #N/A
0 |  | #VALUE! | #VALUE! | 0 | 0 | 0 |  | 49754 | #N/A | #N/A | #N/A | #N/A | #N/A | #N/A
0 |  | #VALUE! | #VALUE! | 0 | 0 | 0 |  | 49755 | #N/A | #N/A | #N/A | #N/A | #N/A | #N/A
0 |  | #VALUE! | #VALUE! | 0 | 0 | 0 |  | 49756 | #N/A | #N/A | #N/A | #N/A | #N/A | #N/A
0 |  | #VALUE! | #VALUE! | 0 | 0 | 0 |  | 49757 | #N/A | #N/A | #N/A | #N/A | #N/A | #N/A
0 |  | #VALUE! | #VALUE! | 0 | 0 | 0 |  | 49758 | #N/A | #N/A | #N/A | #N/A | #N/A | #N/A
0 |  | #VALUE! | #VALUE! | 0 | 0 | 0 |  | 49759 | #N/A | #N/A | #N/A | #N/A | #N/A | #N/A
0 |  | #VALUE! | #VALUE! | 0 | 0 | 0 |  | 49760 | #N/A | #N/A | #N/A | #N/A | #N/A | #N/A
0 |  | #VALUE! | #VALUE! | 0 | 0 | 0 |  | 49761 | #N/A | #N/A | #N/A | #N/A | #N/A | #N/A
0 |  | #VALUE! | #VALUE! | 0 | 0 | 0 |  | 49762 | #N/A | #N/A | #N/A | #N/A | #N/A | #N/A
0 |  | #VALUE! | #VALUE! | 0 | 0 | 0 |  | 49763 | #N/A | #N/A | #N/A | #N/A | #N/A | #N/A
0 |  | #VALUE! | #VALUE! | 0 | 0 | 0 |  | 49764 | #N/A | #N/A | #N/A | #N/A | #N/A | #N/A
0 |  | #VALUE! | #VALUE! | 0 | 0 | 0 |  | 49765 | #N/A | #N/A | #N/A | #N/A | #N/A | #N/A
0 |  | #VALUE! | #VALUE! | 0 | 0 | 0 |  | 49766 | #N/A | #N/A | #N/A | #N/A | #N/A | #N/A
0 |  | #VALUE! | #VALUE! | 0 | 0 | 0 |  | 49767 | #N/A | #N/A | #N/A | #N/A | #N/A | #N/A
0 |  | #VALUE! | #VALUE! | 0 | 0 | 0 |  | 49768 | #N/A | #N/A | #N/A | #N/A | #N/A | #N/A
0 |  | #VALUE! | #VALUE! | 0 | 0 | 0 |  | 49769 | #N/A | #N/A | #N/A | #N/A | #N/A | #N/A
0 |  | #VALUE! | #VALUE! | 0 | 0 | 0 |  | 49770 | #N/A | #N/A | #N/A | #N/A | #N/A | #N/A
0 |  | #VALUE! | #VALUE! | 0 | 0 | 0 |  | 49771 | #N/A | #N/A | #N/A | #N/A | #N/A | #N/A
0 |  | #VALUE! | #VALUE! | 0 | 0 | 0 |  | 49772 | #N/A | #N/A | #N/A | #N/A | #N/A | #N/A
0 |  | #VALUE! | #VALUE! | 0 | 0 | 0 |  | 49773 | #N/A | #N/A | #N/A | #N/A | #N/A | #N/A
0 |  | #VALUE! | #VALUE! | 0 | 0 | 0 |  | 49774 | #N/A | #N/A | #N/A | #N/A | #N/A | #N/A
0 |  | #VALUE! | #VALUE! | 0 | 0 | 0 |  | 49775 | #N/A | #N/A | #N/A | #N/A | #N/A | #N/A
0 |  | #VALUE! | #VALUE! | 0 | 0 | 0 |  | 49776 | #N/A | #N/A | #N/A | #N/A | #N/A | #N/A
0 |  | #VALUE! | #VALUE! | 0 | 0 | 0 |  | 49777 | #N/A | #N/A | #N/A | #N/A | #N/A | #N/A
0 |  | #VALUE! | #VALUE! | 0 | 0 | 0 |  | 49778 | #N/A | #N/A | #N/A | #N/A | #N/A | #N/A
0 |  | #VALUE! | #VALUE! | 0 | 0 | 0 |  | 49779 | #N/A | #N/A | #N/A | #N/A | #N/A | #N/A
0 |  | #VALUE! | #VALUE! | 0 | 0 | 0 |  | 49780 | #N/A | #N/A | #N/A | #N/A | #N/A | #N/A
0 |  | #VALUE! | #VALUE! | 0 | 0 | 0 |  | 49781 | #N/A | #N/A | #N/A | #N/A | #N/A | #N/A
0 |  | #VALUE! | #VALUE! | 0 | 0 | 0 |  | 49782 | #N/A | #N/A | #N/A | #N/A | #N/A | #N/A
0 |  | #VALUE! | #VALUE! | 0 | 0 | 0 |  | 49783 | #N/A | #N/A | #N/A | #N/A | #N/A | #N/A
0 |  | #VALUE! | #VALUE! | 0 | 0 | 0 |  | 49784 | #N/A | #N/A | #N/A | #N/A | #N/A | #N/A
0 |  | #VALUE! | #VALUE! | 0 | 0 | 0 |  | 49785 | #N/A | #N/A | #N/A | #N/A | #N/A | #N/A
0 |  | #VALUE! | #VALUE! | 0 | 0 | 0 |  | 49786 | #N/A | #N/A | #N/A | #N/A | #N/A | #N/A
0 |  | #VALUE! | #VALUE! | 0 | 0 | 0 |  | 49787 | #N/A | #N/A | #N/A | #N/A | #N/A | #N/A
0 |  | #VALUE! | #VALUE! | 0 | 0 | 0 |  | 49788 | #N/A | #N/A | #N/A | #N/A | #N/A | #N/A
0 |  | #VALUE! | #VALUE! | 0 | 0 | 0 |  | 49789 | #N/A | #N/A | #N/A | #N/A | #N/A | #N/A
0 |  | #VALUE! | #VALUE! | 0 | 0 | 0 |  | 49790 | #N/A | #N/A | #N/A | #N/A | #N/A | #N/A
0 |  | #VALUE! | #VALUE! | 0 | 0 | 0 |  | 49791 | #N/A | #N/A | #N/A | #N/A | #N/A | #N/A
0 |  | #VALUE! | #VALUE! | 0 | 0 | 0 |  | 49792 | #N/A | #N/A | #N/A | #N/A | #N/A | #N/A
0 |  | #VALUE! | #VALUE! | 0 | 0 | 0 |  | 49793 | #N/A | #N/A | #N/A | #N/A | #N/A | #N/A
0 |  | #VALUE! | #VALUE! | 0 | 0 | 0 |  | 49794 | #N/A | #N/A | #N/A | #N/A | #N/A | #N/A
0 |  | #VALUE! | #VALUE! | 0 | 0 | 0 |  | 49795 | #N/A | #N/A | #N/A | #N/A | #N/A | #N/A
0 |  | #VALUE! | #VALUE! | 0 | 0 | 0 |  | 49796 | #N/A | #N/A | #N/A | #N/A | #N/A | #N/A
0 |  | #VALUE! | #VALUE! | 0 | 0 | 0 |  | 49797 | #N/A | #N/A | #N/A | #N/A | #N/A | #N/A
0 |  | #VALUE! | #VALUE! | 0 | 0 | 0 |  | 49798 | #N/A | #N/A | #N/A | #N/A | #N/A | #N/A
0 |  | #VALUE! | #VALUE! | 0 | 0 | 0 |  | 49799 | #N/A | #N/A | #N/A | #N/A | #N/A | #N/A
0 |  | #VALUE! | #VALUE! | 0 | 0 | 0 |  | 49800 | #N/A | #N/A | #N/A | #N/A | #N/A | #N/A
0 |  | #VALUE! | #VALUE! | 0 | 0 | 0 |  | 49801 | #N/A | #N/A | #N/A | #N/A | #N/A | #N/A
0 |  | #VALUE! | #VALUE! | 0 | 0 | 0 |  | 49802 | #N/A | #N/A | #N/A | #N/A | #N/A | #N/A
0 |  | #VALUE! | #VALUE! | 0 | 0 | 0 |  | 49803 | #N/A | #N/A | #N/A | #N/A | #N/A | #N/A
0 |  | #VALUE! | #VALUE! | 0 | 0 | 0 |  | 49804 | #N/A | #N/A | #N/A | #N/A | #N/A | #N/A
0 |  | #VALUE! | #VALUE! | 0 | 0 | 0 |  | 49805 | #N/A | #N/A | #N/A | #N/A | #N/A | #N/A
0 |  | #VALUE! | #VALUE! | 0 | 0 | 0 |  | 49806 | #N/A | #N/A | #N/A | #N/A | #N/A | #N/A
0 |  | #VALUE! | #VALUE! | 0 | 0 | 0 |  | 49807 | #N/A | #N/A | #N/A | #N/A | #N/A | #N/A
0 |  | #VALUE! | #VALUE! | 0 | 0 | 0 |  | 49808 | #N/A | #N/A | #N/A | #N/A | #N/A | #N/A
0 |  | #VALUE! | #VALUE! | 0 | 0 | 0 |  | 49809 | #N/A | #N/A | #N/A | #N/A | #N/A | #N/A
0 |  | #VALUE! | #VALUE! | 0 | 0 | 0 |  | 49810 | #N/A | #N/A | #N/A | #N/A | #N/A | #N/A
0 |  | #VALUE! | #VALUE! | 0 | 0 | 0 |  | 49811 | #N/A | #N/A | #N/A | #N/A | #N/A | #N/A
0 |  | #VALUE! | #VALUE! | 0 | 0 | 0 |  | 49812 | #N/A | #N/A | #N/A | #N/A | #N/A | #N/A
0 |  | #VALUE! | #VALUE! | 0 | 0 | 0 |  | 49813 | #N/A | #N/A | #N/A | #N/A | #N/A | #N/A
0 |  | #VALUE! | #VALUE! | 0 | 0 | 0 |  | 49814 | #N/A | #N/A | #N/A | #N/A | #N/A | #N/A
0 |  | #VALUE! | #VALUE! | 0 | 0 | 0 |  | 49815 | #N/A | #N/A | #N/A | #N/A | #N/A | #N/A
0 |  | #VALUE! | #VALUE! | 0 | 0 | 0 |  | 49816 | #N/A | #N/A | #N/A | #N/A | #N/A | #N/A
0 |  | #VALUE! | #VALUE! | 0 | 0 | 0 |  | 49817 | #N/A | #N/A | #N/A | #N/A | #N/A | #N/A
0 |  | #VALUE! | #VALUE! | 0 | 0 | 0 |  | 49818 | #N/A | #N/A | #N/A | #N/A | #N/A | #N/A
0 |  | #VALUE! | #VALUE! | 0 | 0 | 0 |  | 49819 | #N/A | #N/A | #N/A | #N/A | #N/A | #N/A
0 |  | #VALUE! | #VALUE! | 0 | 0 | 0 |  | 49820 | #N/A | #N/A | #N/A | #N/A | #N/A | #N/A
0 |  | #VALUE! | #VALUE! | 0 | 0 | 0 |  | 49821 | #N/A | #N/A | #N/A | #N/A | #N/A | #N/A
0 |  | #VALUE! | #VALUE! | 0 | 0 | 0 |  | 49822 | #N/A | #N/A | #N/A | #N/A | #N/A | #N/A
0 |  | #VALUE! | #VALUE! | 0 | 0 | 0 |  | 49823 | #N/A | #N/A | #N/A | #N/A | #N/A | #N/A
0 |  | #VALUE! | #VALUE! | 0 | 0 | 0 |  | 49824 | #N/A | #N/A | #N/A | #N/A | #N/A | #N/A
0 |  | #VALUE! | #VALUE! | 0 | 0 | 0 |  | 49825 | #N/A | #N/A | #N/A | #N/A | #N/A | #N/A
0 |  | #VALUE! | #VALUE! | 0 | 0 | 0 |  | 49826 | #N/A | #N/A | #N/A | #N/A | #N/A | #N/A
0 |  | #VALUE! | #VALUE! | 0 | 0 | 0 |  | 49827 | #N/A | #N/A | #N/A | #N/A | #N/A | #N/A
0 |  | #VALUE! | #VALUE! | 0 | 0 | 0 |  | 49828 | #N/A | #N/A | #N/A | #N/A | #N/A | #N/A
0 |  | #VALUE! | #VALUE! | 0 | 0 | 0 |  | 49829 | #N/A | #N/A | #N/A | #N/A | #N/A | #N/A
0 |  | #VALUE! | #VALUE! | 0 | 0 | 0 |  | 49830 | #N/A | #N/A | #N/A | #N/A | #N/A | #N/A
0 |  | #VALUE! | #VALUE! | 0 | 0 | 0 |  | 49831 | #N/A | #N/A | #N/A | #N/A | #N/A | #N/A
0 |  | #VALUE! | #VALUE! | 0 | 0 | 0 |  | 49832 | #N/A | #N/A | #N/A | #N/A | #N/A | #N/A
0 |  | #VALUE! | #VALUE! | 0 | 0 | 0 |  | 49833 | #N/A | #N/A | #N/A | #N/A | #N/A | #N/A
0 |  | #VALUE! | #VALUE! | 0 | 0 | 0 |  | 49834 | #N/A | #N/A | #N/A | #N/A | #N/A | #N/A
0 |  | #VALUE! | #VALUE! | 0 | 0 | 0 |  | 49835 | #N/A | #N/A | #N/A | #N/A | #N/A | #N/A
0 |  | #VALUE! | #VALUE! | 0 | 0 | 0 |  | 49836 | #N/A | #N/A | #N/A | #N/A | #N/A | #N/A
0 |  | #VALUE! | #VALUE! | 0 | 0 | 0 |  | 49837 | #N/A | #N/A | #N/A | #N/A | #N/A | #N/A
0 |  | #VALUE! | #VALUE! | 0 | 0 | 0 |  | 49838 | #N/A | #N/A | #N/A | #N/A | #N/A | #N/A
0 |  | #VALUE! | #VALUE! | 0 | 0 | 0 |  | 49839 | #N/A | #N/A | #N/A | #N/A | #N/A | #N/A
0 |  | #VALUE! | #VALUE! | 0 | 0 | 0 |  | 49840 | #N/A | #N/A | #N/A | #N/A | #N/A | #N/A
0 |  | #VALUE! | #VALUE! | 0 | 0 | 0 |  | 49841 | #N/A | #N/A | #N/A | #N/A | #N/A | #N/A
0 |  | #VALUE! | #VALUE! | 0 | 0 | 0 |  | 49842 | #N/A | #N/A | #N/A | #N/A | #N/A | #N/A
0 |  | #VALUE! | #VALUE! | 0 | 0 | 0 |  | 49843 | #N/A | #N/A | #N/A | #N/A | #N/A | #N/A
0 |  | #VALUE! | #VALUE! | 0 | 0 | 0 |  | 49844 | #N/A | #N/A | #N/A | #N/A | #N/A | #N/A
0 |  | #VALUE! | #VALUE! | 0 | 0 | 0 |  | 49845 | #N/A | #N/A | #N/A | #N/A | #N/A | #N/A
0 |  | #VALUE! | #VALUE! | 0 | 0 | 0 |  | 49846 | #N/A | #N/A | #N/A | #N/A | #N/A | #N/A
0 |  | #VALUE! | #VALUE! | 0 | 0 | 0 |  | 49847 | #N/A | #N/A | #N/A | #N/A | #N/A | #N/A
0 |  | #VALUE! | #VALUE! | 0 | 0 | 0 |  | 49848 | #N/A | #N/A | #N/A | #N/A | #N/A | #N/A
0 |  | #VALUE! | #VALUE! | 0 | 0 | 0 |  | 49849 | #N/A | #N/A | #N/A | #N/A | #N/A | #N/A
0 |  | #VALUE! | #VALUE! | 0 | 0 | 0 |  | 49850 | #N/A | #N/A | #N/A | #N/A | #N/A | #N/A
0 |  | #VALUE! | #VALUE! | 0 | 0 | 0 |  | 49851 | #N/A | #N/A | #N/A | #N/A | #N/A | #N/A
0 |  | #VALUE! | #VALUE! | 0 | 0 | 0 |  | 49852 | #N/A | #N/A | #N/A | #N/A | #N/A | #N/A
0 |  | #VALUE! | #VALUE! | 0 | 0 | 0 |  | 49853 | #N/A | #N/A | #N/A | #N/A | #N/A | #N/A
0 |  | #VALUE! | #VALUE! | 0 | 0 | 0 |  | 49854 | #N/A | #N/A | #N/A | #N/A | #N/A | #N/A
0 |  | #VALUE! | #VALUE! | 0 | 0 | 0 |  | 49855 | #N/A | #N/A | #N/A | #N/A | #N/A | #N/A
0 |  | #VALUE! | #VALUE! | 0 | 0 | 0 |  | 49856 | #N/A | #N/A | #N/A | #N/A | #N/A | #N/A
0 |  | #VALUE! | #VALUE! | 0 | 0 | 0 |  | 49857 | #N/A | #N/A | #N/A | #N/A | #N/A | #N/A
0 |  | #VALUE! | #VALUE! | 0 | 0 | 0 |  | 49858 | #N/A | #N/A | #N/A | #N/A | #N/A | #N/A
0 |  | #VALUE! | #VALUE! | 0 | 0 | 0 |  | 49859 | #N/A | #N/A | #N/A | #N/A | #N/A | #N/A
0 |  | #VALUE! | #VALUE! | 0 | 0 | 0 |  | 49860 | #N/A | #N/A | #N/A | #N/A | #N/A | #N/A
0 |  | #VALUE! | #VALUE! | 0 | 0 | 0 |  | 49861 | #N/A | #N/A | #N/A | #N/A | #N/A | #N/A
0 |  | #VALUE! | #VALUE! | 0 | 0 | 0 |  | 49862 | #N/A | #N/A | #N/A | #N/A | #N/A | #N/A
0 |  | #VALUE! | #VALUE! | 0 | 0 | 0 |  | 49863 | #N/A | #N/A | #N/A | #N/A | #N/A | #N/A
0 |  | #VALUE! | #VALUE! | 0 | 0 | 0 |  | 49864 | #N/A | #N/A | #N/A | #N/A | #N/A | #N/A
0 |  | #VALUE! | #VALUE! | 0 | 0 | 0 |  | 49865 | #N/A | #N/A | #N/A | #N/A | #N/A | #N/A
0 |  | #VALUE! | #VALUE! | 0 | 0 | 0 |  | 49866 | #N/A | #N/A | #N/A | #N/A | #N/A | #N/A
0 |  | #VALUE! | #VALUE! | 0 | 0 | 0 |  | 49867 | #N/A | #N/A | #N/A | #N/A | #N/A | #N/A
0 |  | #VALUE! | #VALUE! | 0 | 0 | 0 |  | 49868 | #N/A | #N/A | #N/A | #N/A | #N/A | #N/A
0 |  | #VALUE! | #VALUE! | 0 | 0 | 0 |  | 49869 | #N/A | #N/A | #N/A | #N/A | #N/A | #N/A
0 |  | #VALUE! | #VALUE! | 0 | 0 | 0 |  | 49870 | #N/A | #N/A | #N/A | #N/A | #N/A | #N/A
0 |  | #VALUE! | #VALUE! | 0 | 0 | 0 |  | 49871 | #N/A | #N/A | #N/A | #N/A | #N/A | #N/A
0 |  | #VALUE! | #VALUE! | 0 | 0 | 0 |  | 49872 | #N/A | #N/A | #N/A | #N/A | #N/A | #N/A
0 |  | #VALUE! | #VALUE! | 0 | 0 | 0 |  | 49873 | #N/A | #N/A | #N/A | #N/A | #N/A | #N/A
0 |  | #VALUE! | #VALUE! | 0 | 0 | 0 |  | 49874 | #N/A | #N/A | #N/A | #N/A | #N/A | #N/A
0 |  | #VALUE! | #VALUE! | 0 | 0 | 0 |  | 49875 | #N/A | #N/A | #N/A | #N/A | #N/A | #N/A
0 |  | #VALUE! | #VALUE! | 0 | 0 | 0 |  | 49876 | #N/A | #N/A | #N/A | #N/A | #N/A | #N/A
0 |  | #VALUE! | #VALUE! | 0 | 0 | 0 |  | 49877 | #N/A | #N/A | #N/A | #N/A | #N/A | #N/A
0 |  | #VALUE! | #VALUE! | 0 | 0 | 0 |  | 49878 | #N/A | #N/A | #N/A | #N/A | #N/A | #N/A
0 |  | #VALUE! | #VALUE! | 0 | 0 | 0 |  | 49879 | #N/A | #N/A | #N/A | #N/A | #N/A | #N/A
0 |  | #VALUE! | #VALUE! | 0 | 0 | 0 |  | 49880 | #N/A | #N/A | #N/A | #N/A | #N/A | #N/A
0 |  | #VALUE! | #VALUE! | 0 | 0 | 0 |  | 49881 | #N/A | #N/A | #N/A | #N/A | #N/A | #N/A
0 |  | #VALUE! | #VALUE! | 0 | 0 | 0 |  | 49882 | #N/A | #N/A | #N/A | #N/A | #N/A | #N/A
0 |  | #VALUE! | #VALUE! | 0 | 0 | 0 |  | 49883 | #N/A | #N/A | #N/A | #N/A | #N/A | #N/A
0 |  | #VALUE! | #VALUE! | 0 | 0 | 0 |  | 49884 | #N/A | #N/A | #N/A | #N/A | #N/A | #N/A
0 |  | #VALUE! | #VALUE! | 0 | 0 | 0 |  | 49885 | #N/A | #N/A | #N/A | #N/A | #N/A | #N/A
0 |  | #VALUE! | #VALUE! | 0 | 0 | 0 |  | 49886 | #N/A | #N/A | #N/A | #N/A | #N/A | #N/A
0 |  | #VALUE! | #VALUE! | 0 | 0 | 0 |  | 49887 | #N/A | #N/A | #N/A | #N/A | #N/A | #N/A
0 |  | #VALUE! | #VALUE! | 0 | 0 | 0 |  | 49888 | #N/A | #N/A | #N/A | #N/A | #N/A | #N/A
0 |  | #VALUE! | #VALUE! | 0 | 0 | 0 |  | 49889 | #N/A | #N/A | #N/A | #N/A | #N/A | #N/A
0 |  | #VALUE! | #VALUE! | 0 | 0 | 0 |  | 49890 | #N/A | #N/A | #N/A | #N/A | #N/A | #N/A
0 |  | #VALUE! | #VALUE! | 0 | 0 | 0 |  | 49891 | #N/A | #N/A | #N/A | #N/A | #N/A | #N/A
0 |  | #VALUE! | #VALUE! | 0 | 0 | 0 |  | 49892 | #N/A | #N/A | #N/A | #N/A | #N/A | #N/A
0 |  | #VALUE! | #VALUE! | 0 | 0 | 0 |  | 49893 | #N/A | #N/A | #N/A | #N/A | #N/A | #N/A
0 |  | #VALUE! | #VALUE! | 0 | 0 | 0 |  | 49894 | #N/A | #N/A | #N/A | #N/A | #N/A | #N/A
0 |  | #VALUE! | #VALUE! | 0 | 0 | 0 |  | 49895 | #N/A | #N/A | #N/A | #N/A | #N/A | #N/A
0 |  | #VALUE! | #VALUE! | 0 | 0 | 0 |  | 49896 | #N/A | #N/A | #N/A | #N/A | #N/A | #N/A
0 |  | #VALUE! | #VALUE! | 0 | 0 | 0 |  | 49897 | #N/A | #N/A | #N/A | #N/A | #N/A | #N/A
0 |  | #VALUE! | #VALUE! | 0 | 0 | 0 |  | 49898 | #N/A | #N/A | #N/A | #N/A | #N/A | #N/A
0 |  | #VALUE! | #VALUE! | 0 | 0 | 0 |  | 49899 | #N/A | #N/A | #N/A | #N/A | #N/A | #N/A
0 |  | #VALUE! | #VALUE! | 0 | 0 | 0 |  | 49900 | #N/A | #N/A | #N/A | #N/A | #N/A | #N/A
0 |  | #VALUE! | #VALUE! | 0 | 0 | 0 |  | 49901 | #N/A | #N/A | #N/A | #N/A | #N/A | #N/A
0 |  | #VALUE! | #VALUE! | 0 | 0 | 0 |  | 49902 | #N/A | #N/A | #N/A | #N/A | #N/A | #N/A
0 |  | #VALUE! | #VALUE! | 0 | 0 | 0 |  | 49903 | #N/A | #N/A | #N/A | #N/A | #N/A | #N/A
0 |  | #VALUE! | #VALUE! | 0 | 0 | 0 |  | 49904 | #N/A | #N/A | #N/A | #N/A | #N/A | #N/A
0 |  | #VALUE! | #VALUE! | 0 | 0 | 0 |  | 49905 | #N/A | #N/A | #N/A | #N/A | #N/A | #N/A
0 |  | #VALUE! | #VALUE! | 0 | 0 | 0 |  | 49906 | #N/A | #N/A | #N/A | #N/A | #N/A | #N/A
0 |  | #VALUE! | #VALUE! | 0 | 0 | 0 |  | 49907 | #N/A | #N/A | #N/A | #N/A | #N/A | #N/A
0 |  | #VALUE! | #VALUE! | 0 | 0 | 0 |  | 49908 | #N/A | #N/A | #N/A | #N/A | #N/A | #N/A
0 |  | #VALUE! | #VALUE! | 0 | 0 | 0 |  | 49909 | #N/A | #N/A | #N/A | #N/A | #N/A | #N/A
0 |  | #VALUE! | #VALUE! | 0 | 0 | 0 |  | 49910 | #N/A | #N/A | #N/A | #N/A | #N/A | #N/A
0 |  | #VALUE! | #VALUE! | 0 | 0 | 0 |  | 49911 | #N/A | #N/A | #N/A | #N/A | #N/A | #N/A
0 |  | #VALUE! | #VALUE! | 0 | 0 | 0 |  | 49912 | #N/A | #N/A | #N/A | #N/A | #N/A | #N/A
0 |  | #VALUE! | #VALUE! | 0 | 0 | 0 |  | 49913 | #N/A | #N/A | #N/A | #N/A | #N/A | #N/A
0 |  | #VALUE! | #VALUE! | 0 | 0 | 0 |  | 49914 | #N/A | #N/A | #N/A | #N/A | #N/A | #N/A
0 |  | #VALUE! | #VALUE! | 0 | 0 | 0 |  | 49915 | #N/A | #N/A | #N/A | #N/A | #N/A | #N/A
0 |  | #VALUE! | #VALUE! | 0 | 0 | 0 |  | 49916 | #N/A | #N/A | #N/A | #N/A | #N/A | #N/A
0 |  | #VALUE! | #VALUE! | 0 | 0 | 0 |  | 49917 | #N/A | #N/A | #N/A | #N/A | #N/A | #N/A
0 |  | #VALUE! | #VALUE! | 0 | 0 | 0 |  | 49918 | #N/A | #N/A | #N/A | #N/A | #N/A | #N/A
0 |  | #VALUE! | #VALUE! | 0 | 0 | 0 |  | 49919 | #N/A | #N/A | #N/A | #N/A | #N/A | #N/A
0 |  | #VALUE! | #VALUE! | 0 | 0 | 0 |  | 49920 | #N/A | #N/A | #N/A | #N/A | #N/A | #N/A
0 |  | #VALUE! | #VALUE! | 0 | 0 | 0 |  | 49921 | #N/A | #N/A | #N/A | #N/A | #N/A | #N/A
0 |  | #VALUE! | #VALUE! | 0 | 0 | 0 |  | 49922 | #N/A | #N/A | #N/A | #N/A | #N/A | #N/A
0 |  | #VALUE! | #VALUE! | 0 | 0 | 0 |  | 49923 | #N/A | #N/A | #N/A | #N/A | #N/A | #N/A
0 |  | #VALUE! | #VALUE! | 0 | 0 | 0 |  | 49924 | #N/A | #N/A | #N/A | #N/A | #N/A | #N/A
0 |  | #VALUE! | #VALUE! | 0 | 0 | 0 |  | 49925 | #N/A | #N/A | #N/A | #N/A | #N/A | #N/A
0 |  | #VALUE! | #VALUE! | 0 | 0 | 0 |  | 49926 | #N/A | #N/A | #N/A | #N/A | #N/A | #N/A
0 |  | #VALUE! | #VALUE! | 0 | 0 | 0 |  | 49927 | #N/A | #N/A | #N/A | #N/A | #N/A | #N/A
0 |  | #VALUE! | #VALUE! | 0 | 0 | 0 |  | 49928 | #N/A | #N/A | #N/A | #N/A | #N/A | #N/A
0 |  | #VALUE! | #VALUE! | 0 | 0 | 0 |  | 49929 | #N/A | #N/A | #N/A | #N/A | #N/A | #N/A
0 |  | #VALUE! | #VALUE! | 0 | 0 | 0 |  | 49930 | #N/A | #N/A | #N/A | #N/A | #N/A | #N/A
0 |  | #VALUE! | #VALUE! | 0 | 0 | 0 |  | 49931 | #N/A | #N/A | #N/A | #N/A | #N/A | #N/A
0 |  | #VALUE! | #VALUE! | 0 | 0 | 0 |  | 49932 | #N/A | #N/A | #N/A | #N/A | #N/A | #N/A
0 |  | #VALUE! | #VALUE! | 0 | 0 | 0 |  | 49933 | #N/A | #N/A | #N/A | #N/A | #N/A | #N/A
0 |  | #VALUE! | #VALUE! | 0 | 0 | 0 |  | 49934 | #N/A | #N/A | #N/A | #N/A | #N/A | #N/A
0 |  | #VALUE! | #VALUE! | 0 | 0 | 0 |  | 49935 | #N/A | #N/A | #N/A | #N/A | #N/A | #N/A
0 |  | #VALUE! | #VALUE! | 0 | 0 | 0 |  | 49936 | #N/A | #N/A | #N/A | #N/A | #N/A | #N/A
0 |  | #VALUE! | #VALUE! | 0 | 0 | 0 |  | 49937 | #N/A | #N/A | #N/A | #N/A | #N/A | #N/A
0 |  | #VALUE! | #VALUE! | 0 | 0 | 0 |  | 49938 | #N/A | #N/A | #N/A | #N/A | #N/A | #N/A
0 |  | #VALUE! | #VALUE! | 0 | 0 | 0 |  | 49939 | #N/A | #N/A | #N/A | #N/A | #N/A | #N/A
0 |  | #VALUE! | #VALUE! | 0 | 0 | 0 |  | 49940 | #N/A | #N/A | #N/A | #N/A | #N/A | #N/A
0 |  | #VALUE! | #VALUE! | 0 | 0 | 0 |  | 49941 | #N/A | #N/A | #N/A | #N/A | #N/A | #N/A
0 |  | #VALUE! | #VALUE! | 0 | 0 | 0 |  | 49942 | #N/A | #N/A | #N/A | #N/A | #N/A | #N/A
0 |  | #VALUE! | #VALUE! | 0 | 0 | 0 |  | 49943 | #N/A | #N/A | #N/A | #N/A | #N/A | #N/A
0 |  | #VALUE! | #VALUE! | 0 | 0 | 0 |  | 49944 | #N/A | #N/A | #N/A | #N/A | #N/A | #N/A
0 |  | #VALUE! | #VALUE! | 0 | 0 | 0 |  | 49945 | #N/A | #N/A | #N/A | #N/A | #N/A | #N/A
0 |  | #VALUE! | #VALUE! | 0 | 0 | 0 |  | 49946 | #N/A | #N/A | #N/A | #N/A | #N/A | #N/A
0 |  | #VALUE! | #VALUE! | 0 | 0 | 0 |  | 49947 | #N/A | #N/A | #N/A | #N/A | #N/A | #N/A
0 |  | #VALUE! | #VALUE! | 0 | 0 | 0 |  | 49948 | #N/A | #N/A | #N/A | #N/A | #N/A | #N/A
0 |  | #VALUE! | #VALUE! | 0 | 0 | 0 |  | 49949 | #N/A | #N/A | #N/A | #N/A | #N/A | #N/A
0 |  | #VALUE! | #VALUE! | 0 | 0 | 0 |  | 49950 | #N/A | #N/A | #N/A | #N/A | #N/A | #N/A
0 |  | #VALUE! | #VALUE! | 0 | 0 | 0 |  | 49951 | #N/A | #N/A | #N/A | #N/A | #N/A | #N/A
0 |  | #VALUE! | #VALUE! | 0 | 0 | 0 |  | 49952 | #N/A | #N/A | #N/A | #N/A | #N/A | #N/A
0 |  | #VALUE! | #VALUE! | 0 | 0 | 0 |  | 49953 | #N/A | #N/A | #N/A | #N/A | #N/A | #N/A
0 |  | #VALUE! | #VALUE! | 0 | 0 | 0 |  | 49954 | #N/A | #N/A | #N/A | #N/A | #N/A | #N/A
0 |  | #VALUE! | #VALUE! | 0 | 0 | 0 |  | 49955 | #N/A | #N/A | #N/A | #N/A | #N/A | #N/A
0 |  | #VALUE! | #VALUE! | 0 | 0 | 0 |  | 49956 | #N/A | #N/A | #N/A | #N/A | #N/A | #N/A
0 |  | #VALUE! | #VALUE! | 0 | 0 | 0 |  | 49957 | #N/A | #N/A | #N/A | #N/A | #N/A | #N/A
0 |  | #VALUE! | #VALUE! | 0 | 0 | 0 |  | 49958 | #N/A | #N/A | #N/A | #N/A | #N/A | #N/A
0 |  | #VALUE! | #VALUE! | 0 | 0 | 0 |  | 49959 | #N/A | #N/A | #N/A | #N/A | #N/A | #N/A
0 |  | #VALUE! | #VALUE! | 0 | 0 | 0 |  | 49960 | #N/A | #N/A | #N/A | #N/A | #N/A | #N/A
0 |  | #VALUE! | #VALUE! | 0 | 0 | 0 |  | 49961 | #N/A | #N/A | #N/A | #N/A | #N/A | #N/A
0 |  | #VALUE! | #VALUE! | 0 | 0 | 0 |  | 49962 | #N/A | #N/A | #N/A | #N/A | #N/A | #N/A
0 |  | #VALUE! | #VALUE! | 0 | 0 | 0 |  | 49963 | #N/A | #N/A | #N/A | #N/A | #N/A | #N/A
0 |  | #VALUE! | #VALUE! | 0 | 0 | 0 |  | 49964 | #N/A | #N/A | #N/A | #N/A | #N/A | #N/A
0 |  | #VALUE! | #VALUE! | 0 | 0 | 0 |  | 49965 | #N/A | #N/A | #N/A | #N/A | #N/A | #N/A
0 |  | #VALUE! | #VALUE! | 0 | 0 | 0 |  | 49966 | #N/A | #N/A | #N/A | #N/A | #N/A | #N/A
0 |  | #VALUE! | #VALUE! | 0 | 0 | 0 |  | 49967 | #N/A | #N/A | #N/A | #N/A | #N/A | #N/A
0 |  | #VALUE! | #VALUE! | 0 | 0 | 0 |  | 49968 | #N/A | #N/A | #N/A | #N/A | #N/A | #N/A
0 |  | #VALUE! | #VALUE! | 0 | 0 | 0 |  | 49969 | #N/A | #N/A | #N/A | #N/A | #N/A | #N/A
0 |  | #VALUE! | #VALUE! | 0 | 0 | 0 |  | 49970 | #N/A | #N/A | #N/A | #N/A | #N/A | #N/A
0 |  | #VALUE! | #VALUE! | 0 | 0 | 0 |  | 49971 | #N/A | #N/A | #N/A | #N/A | #N/A | #N/A
0 |  | #VALUE! | #VALUE! | 0 | 0 | 0 |  | 49972 | #N/A | #N/A | #N/A | #N/A | #N/A | #N/A
0 |  | #VALUE! | #VALUE! | 0 | 0 | 0 |  | 49973 | #N/A | #N/A | #N/A | #N/A | #N/A | #N/A
0 |  | #VALUE! | #VALUE! | 0 | 0 | 0 |  | 49974 | #N/A | #N/A | #N/A | #N/A | #N/A | #N/A
0 |  | #VALUE! | #VALUE! | 0 | 0 | 0 |  | 49975 | #N/A | #N/A | #N/A | #N/A | #N/A | #N/A
0 |  | #VALUE! | #VALUE! | 0 | 0 | 0 |  | 49976 | #N/A | #N/A | #N/A | #N/A | #N/A | #N/A
0 |  | #VALUE! | #VALUE! | 0 | 0 | 0 |  | 49977 | #N/A | #N/A | #N/A | #N/A | #N/A | #N/A
0 |  | #VALUE! | #VALUE! | 0 | 0 | 0 |  | 49978 | #N/A | #N/A | #N/A | #N/A | #N/A | #N/A
0 |  | #VALUE! | #VALUE! | 0 | 0 | 0 |  | 49979 | #N/A | #N/A | #N/A | #N/A | #N/A | #N/A
0 |  | #VALUE! | #VALUE! | 0 | 0 | 0 |  | 49980 | #N/A | #N/A | #N/A | #N/A | #N/A | #N/A
0 |  | #VALUE! | #VALUE! | 0 | 0 | 0 |  | 49981 | #N/A | #N/A | #N/A | #N/A | #N/A | #N/A
0 |  | #VALUE! | #VALUE! | 0 | 0 | 0 |  | 49982 | #N/A | #N/A | #N/A | #N/A | #N/A | #N/A
0 |  | #VALUE! | #VALUE! | 0 | 0 | 0 |  | 49983 | #N/A | #N/A | #N/A | #N/A | #N/A | #N/A
0 |  | #VALUE! | #VALUE! | 0 | 0 | 0 |  | 49984 | #N/A | #N/A | #N/A | #N/A | #N/A | #N/A
0 |  | #VALUE! | #VALUE! | 0 | 0 | 0 |  | 49985 | #N/A | #N/A | #N/A | #N/A | #N/A | #N/A
0 |  | #VALUE! | #VALUE! | 0 | 0 | 0 |  | 49986 | #N/A | #N/A | #N/A | #N/A | #N/A | #N/A
0 |  | #VALUE! | #VALUE! | 0 | 0 | 0 |  | 49987 | #N/A | #N/A | #N/A | #N/A | #N/A | #N/A
0 |  | #VALUE! | #VALUE! | 0 | 0 | 0 |  | 49988 | #N/A | #N/A | #N/A | #N/A | #N/A | #N/A
0 |  | #VALUE! | #VALUE! | 0 | 0 | 0 |  | 49989 | #N/A | #N/A | #N/A | #N/A | #N/A | #N/A
0 |  | #VALUE! | #VALUE! | 0 | 0 | 0 |  | 49990 | #N/A | #N/A | #N/A | #N/A | #N/A | #N/A
0 |  | #VALUE! | #VALUE! | 0 | 0 | 0 |  | 49991 | #N/A | #N/A | #N/A | #N/A | #N/A | #N/A
0 |  | #VALUE! | #VALUE! | 0 | 0 | 0 |  | 49992 | #N/A | #N/A | #N/A | #N/A | #N/A | #N/A
0 |  | #VALUE! | #VALUE! | 0 | 0 | 0 |  | 49993 | #N/A | #N/A | #N/A | #N/A | #N/A | #N/A
0 |  | #VALUE! | #VALUE! | 0 | 0 | 0 |  | 49994 | #N/A | #N/A | #N/A | #N/A | #N/A | #N/A
0 |  | #VALUE! | #VALUE! | 0 | 0 | 0 |  | 49995 | #N/A | #N/A | #N/A | #N/A | #N/A | #N/A
0 |  | #VALUE! | #VALUE! | 0 | 0 | 0 |  | 49996 | #N/A | #N/A | #N/A | #N/A | #N/A | #N/A
0 |  | #VALUE! | #VALUE! | 0 | 0 | 0 |  | 49997 | #N/A | #N/A | #N/A | #N/A | #N/A | #N/A
0 |  | #VALUE! | #VALUE! | 0 | 0 | 0 |  | 49998 | #N/A | #N/A | #N/A | #N/A | #N/A | #N/A
0 |  | #VALUE! | #VALUE! | 0 | 0 | 0 |  | 49999 | #N/A | #N/A | #N/A | #N/A | #N/A | #N/A
0 |  | #VALUE! | #VALUE! | 0 | 0 | 0 |  | 50000 | #N/A | #N/A | #N/A | #N/A | #N/A | #N/A
0 |  | #VALUE! | #VALUE! | 0 | 0 | 0 |  | 50001 | #N/A | #N/A | #N/A | #N/A | #N/A | #N/A
0 |  | #VALUE! | #VALUE! | 0 | 0 | 0 |  | 50002 | #N/A | #N/A | #N/A | #N/A | #N/A | #N/A
0 |  | #VALUE! | #VALUE! | 0 | 0 | 0 |  | 50003 | #N/A | #N/A | #N/A | #N/A | #N/A | #N/A
0 |  | #VALUE! | #VALUE! | 0 | 0 | 0 |  | 50004 | #N/A | #N/A | #N/A | #N/A | #N/A | #N/A
0 |  | #VALUE! | #VALUE! | 0 | 0 | 0 |  | 50005 | #N/A | #N/A | #N/A | #N/A | #N/A | #N/A
0 |  | #VALUE! | #VALUE! | 0 | 0 | 0 |  | 50006 | #N/A | #N/A | #N/A | #N/A | #N/A | #N/A
0 |  | #VALUE! | #VALUE! | 0 | 0 | 0 |  | 50007 | #N/A | #N/A | #N/A | #N/A | #N/A | #N/A
0 |  | #VALUE! | #VALUE! | 0 | 0 | 0 |  | 50008 | #N/A | #N/A | #N/A | #N/A | #N/A | #N/A
0 |  | #VALUE! | #VALUE! | 0 | 0 | 0 |  | 50009 | #N/A | #N/A | #N/A | #N/A | #N/A | #N/A
0 |  | #VALUE! | #VALUE! | 0 | 0 | 0 |  | 50010 | #N/A | #N/A | #N/A | #N/A | #N/A | #N/A
0 |  | #VALUE! | #VALUE! | 0 | 0 | 0 |  | 50011 | #N/A | #N/A | #N/A | #N/A | #N/A | #N/A
0 |  | #VALUE! | #VALUE! | 0 | 0 | 0 |  | 50012 | #N/A | #N/A | #N/A | #N/A | #N/A | #N/A
0 |  | #VALUE! | #VALUE! | 0 | 0 | 0 |  | 50013 | #N/A | #N/A | #N/A | #N/A | #N/A | #N/A
0 |  | #VALUE! | #VALUE! | 0 | 0 | 0 |  | 50014 | #N/A | #N/A | #N/A | #N/A | #N/A | #N/A
0 |  | #VALUE! | #VALUE! | 0 | 0 | 0 |  | 50015 | #N/A | #N/A | #N/A | #N/A | #N/A | #N/A
0 |  | #VALUE! | #VALUE! | 0 | 0 | 0 |  | 50016 | #N/A | #N/A | #N/A | #N/A | #N/A | #N/A
0 |  | #VALUE! | #VALUE! | 0 | 0 | 0 |  | 50017 | #N/A | #N/A | #N/A | #N/A | #N/A | #N/A
0 |  | #VALUE! | #VALUE! | 0 | 0 | 0 |  | 50018 | #N/A | #N/A | #N/A | #N/A | #N/A | #N/A
0 |  | #VALUE! | #VALUE! | 0 | 0 | 0 |  | 50019 | #N/A | #N/A | #N/A | #N/A | #N/A | #N/A
0 |  | #VALUE! | #VALUE! | 0 | 0 | 0 |  | 50020 | #N/A | #N/A | #N/A | #N/A | #N/A | #N/A
0 |  | #VALUE! | #VALUE! | 0 | 0 | 0 |  | 50021 | #N/A | #N/A | #N/A | #N/A | #N/A | #N/A
0 |  | #VALUE! | #VALUE! | 0 | 0 | 0 |  | 50022 | #N/A | #N/A | #N/A | #N/A | #N/A | #N/A
0 |  | #VALUE! | #VALUE! | 0 | 0 | 0 |  | 50023 | #N/A | #N/A | #N/A | #N/A | #N/A | #N/A
0 |  | #VALUE! | #VALUE! | 0 | 0 | 0 |  | 50024 | #N/A | #N/A | #N/A | #N/A | #N/A | #N/A
0 |  | #VALUE! | #VALUE! | 0 | 0 | 0 |  | 50025 | #N/A | #N/A | #N/A | #N/A | #N/A | #N/A
0 |  | #VALUE! | #VALUE! | 0 | 0 | 0 |  | 50026 | #N/A | #N/A | #N/A | #N/A | #N/A | #N/A
0 |  | #VALUE! | #VALUE! | 0 | 0 | 0 |  | 50027 | #N/A | #N/A | #N/A | #N/A | #N/A | #N/A
0 |  | #VALUE! | #VALUE! | 0 | 0 | 0 |  | 50028 | #N/A | #N/A | #N/A | #N/A | #N/A | #N/A
0 |  | #VALUE! | #VALUE! | 0 | 0 | 0 |  | 50029 | #N/A | #N/A | #N/A | #N/A | #N/A | #N/A
0 |  | #VALUE! | #VALUE! | 0 | 0 | 0 |  | 50030 | #N/A | #N/A | #N/A | #N/A | #N/A | #N/A
0 |  | #VALUE! | #VALUE! | 0 | 0 | 0 |  | 50031 | #N/A | #N/A | #N/A | #N/A | #N/A | #N/A
0 |  | #VALUE! | #VALUE! | 0 | 0 | 0 |  | 50032 | #N/A | #N/A | #N/A | #N/A | #N/A | #N/A
0 |  | #VALUE! | #VALUE! | 0 | 0 | 0 |  | 50033 | #N/A | #N/A | #N/A | #N/A | #N/A | #N/A
0 |  | #VALUE! | #VALUE! | 0 | 0 | 0 |  | 50034 | #N/A | #N/A | #N/A | #N/A | #N/A | #N/A
0 |  | #VALUE! | #VALUE! | 0 | 0 | 0 |  | 50035 | #N/A | #N/A | #N/A | #N/A | #N/A | #N/A
0 |  | #VALUE! | #VALUE! | 0 | 0 | 0 |  | 50036 | #N/A | #N/A | #N/A | #N/A | #N/A | #N/A
0 |  | #VALUE! | #VALUE! | 0 | 0 | 0 |  | 50037 | #N/A | #N/A | #N/A | #N/A | #N/A | #N/A
0 |  | #VALUE! | #VALUE! | 0 | 0 | 0 |  | 50038 | #N/A | #N/A | #N/A | #N/A | #N/A | #N/A
0 |  | #VALUE! | #VALUE! | 0 | 0 | 0 |  | 50039 | #N/A | #N/A | #N/A | #N/A | #N/A | #N/A
0 |  | #VALUE! | #VALUE! | 0 | 0 | 0 |  | 50040 | #N/A | #N/A | #N/A | #N/A | #N/A | #N/A
0 |  | #VALUE! | #VALUE! | 0 | 0 | 0 |  | 50041 | #N/A | #N/A | #N/A | #N/A | #N/A | #N/A
0 |  | #VALUE! | #VALUE! | 0 | 0 | 0 |  | 50042 | #N/A | #N/A | #N/A | #N/A | #N/A | #N/A
0 |  | #VALUE! | #VALUE! | 0 | 0 | 0 |  | 50043 | #N/A | #N/A | #N/A | #N/A | #N/A | #N/A
0 |  | #VALUE! | #VALUE! | 0 | 0 | 0 |  | 50044 | #N/A | #N/A | #N/A | #N/A | #N/A | #N/A
0 |  | #VALUE! | #VALUE! | 0 | 0 | 0 |  | 50045 | #N/A | #N/A | #N/A | #N/A | #N/A | #N/A
0 |  | #VALUE! | #VALUE! | 0 | 0 | 0 |  | 50046 | #N/A | #N/A | #N/A | #N/A | #N/A | #N/A
0 |  | #VALUE! | #VALUE! | 0 | 0 | 0 |  | 50047 | #N/A | #N/A | #N/A | #N/A | #N/A | #N/A
0 |  | #VALUE! | #VALUE! | 0 | 0 | 0 |  | 50048 | #N/A | #N/A | #N/A | #N/A | #N/A | #N/A
0 |  | #VALUE! | #VALUE! | 0 | 0 | 0 |  | 50049 | #N/A | #N/A | #N/A | #N/A | #N/A | #N/A
0 |  | #VALUE! | #VALUE! | 0 | 0 | 0 |  | 50050 | #N/A | #N/A | #N/A | #N/A | #N/A | #N/A
0 |  | #VALUE! | #VALUE! | 0 | 0 | 0 |  | 50051 | #N/A | #N/A | #N/A | #N/A | #N/A | #N/A
0 |  | #VALUE! | #VALUE! | 0 | 0 | 0 |  | 50052 | #N/A | #N/A | #N/A | #N/A | #N/A | #N/A
0 |  | #VALUE! | #VALUE! | 0 | 0 | 0 |  | 50053 | #N/A | #N/A | #N/A | #N/A | #N/A | #N/A
0 |  | #VALUE! | #VALUE! | 0 | 0 | 0 |  | 50054 | #N/A | #N/A | #N/A | #N/A | #N/A | #N/A
0 |  | #VALUE! | #VALUE! | 0 | 0 | 0 |  | 50055 | #N/A | #N/A | #N/A | #N/A | #N/A | #N/A
0 |  | #VALUE! | #VALUE! | 0 | 0 | 0 |  | 50056 | #N/A | #N/A | #N/A | #N/A | #N/A | #N/A
0 |  | #VALUE! | #VALUE! | 0 | 0 | 0 |  | 50057 | #N/A | #N/A | #N/A | #N/A | #N/A | #N/A
0 |  | #VALUE! | #VALUE! | 0 | 0 | 0 |  | 50058 | #N/A | #N/A | #N/A | #N/A | #N/A | #N/A
0 |  | #VALUE! | #VALUE! | 0 | 0 | 0 |  | 50059 | #N/A | #N/A | #N/A | #N/A | #N/A | #N/A
0 |  | #VALUE! | #VALUE! | 0 | 0 | 0 |  | 50060 | #N/A | #N/A | #N/A | #N/A | #N/A | #N/A
0 |  | #VALUE! | #VALUE! | 0 | 0 | 0 |  | 50061 | #N/A | #N/A | #N/A | #N/A | #N/A | #N/A
0 |  | #VALUE! | #VALUE! | 0 | 0 | 0 |  | 50062 | #N/A | #N/A | #N/A | #N/A | #N/A | #N/A
0 |  | #VALUE! | #VALUE! | 0 | 0 | 0 |  | 50063 | #N/A | #N/A | #N/A | #N/A | #N/A | #N/A
0 |  | #VALUE! | #VALUE! | 0 | 0 | 0 |  | 50064 | #N/A | #N/A | #N/A | #N/A | #N/A | #N/A
0 |  | #VALUE! | #VALUE! | 0 | 0 | 0 |  | 50065 | #N/A | #N/A | #N/A | #N/A | #N/A | #N/A
0 |  | #VALUE! | #VALUE! | 0 | 0 | 0 |  | 50066 | #N/A | #N/A | #N/A | #N/A | #N/A | #N/A
0 |  | #VALUE! | #VALUE! | 0 | 0 | 0 |  | 50067 | #N/A | #N/A | #N/A | #N/A | #N/A | #N/A
0 |  | #VALUE! | #VALUE! | 0 | 0 | 0 |  | 50068 | #N/A | #N/A | #N/A | #N/A | #N/A | #N/A
0 |  | #VALUE! | #VALUE! | 0 | 0 | 0 |  | 50069 | #N/A | #N/A | #N/A | #N/A | #N/A | #N/A
0 |  | #VALUE! | #VALUE! | 0 | 0 | 0 |  | 50070 | #N/A | #N/A | #N/A | #N/A | #N/A | #N/A
0 |  | #VALUE! | #VALUE! | 0 | 0 | 0 |  | 50071 | #N/A | #N/A | #N/A | #N/A | #N/A | #N/A
0 |  | #VALUE! | #VALUE! | 0 | 0 | 0 |  | 50072 | #N/A | #N/A | #N/A | #N/A | #N/A | #N/A
0 |  | #VALUE! | #VALUE! | 0 | 0 | 0 |  | 50073 | #N/A | #N/A | #N/A | #N/A | #N/A | #N/A
0 |  | #VALUE! | #VALUE! | 0 | 0 | 0 |  | 50074 | #N/A | #N/A | #N/A | #N/A | #N/A | #N/A
0 |  | #VALUE! | #VALUE! | 0 | 0 | 0 |  | 50075 | #N/A | #N/A | #N/A | #N/A | #N/A | #N/A
0 |  | #VALUE! | #VALUE! | 0 | 0 | 0 |  | 50076 | #N/A | #N/A | #N/A | #N/A | #N/A | #N/A
0 |  | #VALUE! | #VALUE! | 0 | 0 | 0 |  | 50077 | #N/A | #N/A | #N/A | #N/A | #N/A | #N/A
0 |  | #VALUE! | #VALUE! | 0 | 0 | 0 |  | 50078 | #N/A | #N/A | #N/A | #N/A | #N/A | #N/A
0 |  | #VALUE! | #VALUE! | 0 | 0 | 0 |  | 50079 | #N/A | #N/A | #N/A | #N/A | #N/A | #N/A
0 |  | #VALUE! | #VALUE! | 0 | 0 | 0 |  | 50080 | #N/A | #N/A | #N/A | #N/A | #N/A | #N/A
0 |  | #VALUE! | #VALUE! | 0 | 0 | 0 |  | 50081 | #N/A | #N/A | #N/A | #N/A | #N/A | #N/A
0 |  | #VALUE! | #VALUE! | 0 | 0 | 0 |  | 50082 | #N/A | #N/A | #N/A | #N/A | #N/A | #N/A
0 |  | #VALUE! | #VALUE! | 0 | 0 | 0 |  | 50083 | #N/A | #N/A | #N/A | #N/A | #N/A | #N/A
0 |  | #VALUE! | #VALUE! | 0 | 0 | 0 |  | 50084 | #N/A | #N/A | #N/A | #N/A | #N/A | #N/A
0 |  | #VALUE! | #VALUE! | 0 | 0 | 0 |  | 50085 | #N/A | #N/A | #N/A | #N/A | #N/A | #N/A
0 |  | #VALUE! | #VALUE! | 0 | 0 | 0 |  | 50086 | #N/A | #N/A | #N/A | #N/A | #N/A | #N/A
0 |  | #VALUE! | #VALUE! | 0 | 0 | 0 |  | 50087 | #N/A | #N/A | #N/A | #N/A | #N/A | #N/A
0 |  | #VALUE! | #VALUE! | 0 | 0 | 0 |  | 50088 | #N/A | #N/A | #N/A | #N/A | #N/A | #N/A
0 |  | #VALUE! | #VALUE! | 0 | 0 | 0 |  | 50089 | #N/A | #N/A | #N/A | #N/A | #N/A | #N/A
0 |  | #VALUE! | #VALUE! | 0 | 0 | 0 |  | 50090 | #N/A | #N/A | #N/A | #N/A | #N/A | #N/A
0 |  | #VALUE! | #VALUE! | 0 | 0 | 0 |  | 50091 | #N/A | #N/A | #N/A | #N/A | #N/A | #N/A
0 |  | #VALUE! | #VALUE! | 0 | 0 | 0 |  | 50092 | #N/A | #N/A | #N/A | #N/A | #N/A | #N/A
0 |  | #VALUE! | #VALUE! | 0 | 0 | 0 |  | 50093 | #N/A | #N/A | #N/A | #N/A | #N/A | #N/A
0 |  | #VALUE! | #VALUE! | 0 | 0 | 0 |  | 50094 | #N/A | #N/A | #N/A | #N/A | #N/A | #N/A
0 |  | #VALUE! | #VALUE! | 0 | 0 | 0 |  | 50095 | #N/A | #N/A | #N/A | #N/A | #N/A | #N/A
0 |  | #VALUE! | #VALUE! | 0 | 0 | 0 |  | 50096 | #N/A | #N/A | #N/A | #N/A | #N/A | #N/A
0 |  | #VALUE! | #VALUE! | 0 | 0 | 0 |  | 50097 | #N/A | #N/A | #N/A | #N/A | #N/A | #N/A
0 |  | #VALUE! | #VALUE! | 0 | 0 | 0 |  | 50098 | #N/A | #N/A | #N/A | #N/A | #N/A | #N/A
0 |  | #VALUE! | #VALUE! | 0 | 0 | 0 |  | 50099 | #N/A | #N/A | #N/A | #N/A | #N/A | #N/A
0 |  | #VALUE! | #VALUE! | 0 | 0 | 0 |  | 50100 | #N/A | #N/A | #N/A | #N/A | #N/A | #N/A
0 |  | #VALUE! | #VALUE! | 0 | 0 | 0 |  | 50101 | #N/A | #N/A | #N/A | #N/A | #N/A | #N/A
0 |  | #VALUE! | #VALUE! | 0 | 0 | 0 |  | 50102 | #N/A | #N/A | #N/A | #N/A | #N/A | #N/A
0 |  | #VALUE! | #VALUE! | 0 | 0 | 0 |  | 50103 | #N/A | #N/A | #N/A | #N/A | #N/A | #N/A
0 |  | #VALUE! | #VALUE! | 0 | 0 | 0 |  | 50104 | #N/A | #N/A | #N/A | #N/A | #N/A | #N/A
0 |  | #VALUE! | #VALUE! | 0 | 0 | 0 |  | 50105 | #N/A | #N/A | #N/A | #N/A | #N/A | #N/A
0 |  | #VALUE! | #VALUE! | 0 | 0 | 0 |  | 50106 | #N/A | #N/A | #N/A | #N/A | #N/A | #N/A
0 |  | #VALUE! | #VALUE! | 0 | 0 | 0 |  | 50107 | #N/A | #N/A | #N/A | #N/A | #N/A | #N/A
0 |  | #VALUE! | #VALUE! | 0 | 0 | 0 |  | 50108 | #N/A | #N/A | #N/A | #N/A | #N/A | #N/A
0 |  | #VALUE! | #VALUE! | 0 | 0 | 0 |  | 50109 | #N/A | #N/A | #N/A | #N/A | #N/A | #N/A
0 |  | #VALUE! | #VALUE! | 0 | 0 | 0 |  | 50110 | #N/A | #N/A | #N/A | #N/A | #N/A | #N/A
0 |  | #VALUE! | #VALUE! | 0 | 0 | 0 |  | 50111 | #N/A | #N/A | #N/A | #N/A | #N/A | #N/A
0 |  | #VALUE! | #VALUE! | 0 | 0 | 0 |  | 50112 | #N/A | #N/A | #N/A | #N/A | #N/A | #N/A
0 |  | #VALUE! | #VALUE! | 0 | 0 | 0 |  | 50113 | #N/A | #N/A | #N/A | #N/A | #N/A | #N/A
0 |  | #VALUE! | #VALUE! | 0 | 0 | 0 |  | 50114 | #N/A | #N/A | #N/A | #N/A | #N/A | #N/A
0 |  | #VALUE! | #VALUE! | 0 | 0 | 0 |  | 50115 | #N/A | #N/A | #N/A | #N/A | #N/A | #N/A
0 |  | #VALUE! | #VALUE! | 0 | 0 | 0 |  | 50116 | #N/A | #N/A | #N/A | #N/A | #N/A | #N/A
0 |  | #VALUE! | #VALUE! | 0 | 0 | 0 |  | 50117 | #N/A | #N/A | #N/A | #N/A | #N/A | #N/A
0 |  | #VALUE! | #VALUE! | 0 | 0 | 0 |  | 50118 | #N/A | #N/A | #N/A | #N/A | #N/A | #N/A
0 |  | #VALUE! | #VALUE! | 0 | 0 | 0 |  | 50119 | #N/A | #N/A | #N/A | #N/A | #N/A | #N/A
0 |  | #VALUE! | #VALUE! | 0 | 0 | 0 |  | 50120 | #N/A | #N/A | #N/A | #N/A | #N/A | #N/A
0 |  | #VALUE! | #VALUE! | 0 | 0 | 0 |  | 50121 | #N/A | #N/A | #N/A | #N/A | #N/A | #N/A
0 |  | #VALUE! | #VALUE! | 0 | 0 | 0 |  | 50122 | #N/A | #N/A | #N/A | #N/A | #N/A | #N/A
0 |  | #VALUE! | #VALUE! | 0 | 0 | 0 |  | 50123 | #N/A | #N/A | #N/A | #N/A | #N/A | #N/A
0 |  | #VALUE! | #VALUE! | 0 | 0 | 0 |  | 50124 | #N/A | #N/A | #N/A | #N/A | #N/A | #N/A
0 |  | #VALUE! | #VALUE! | 0 | 0 | 0 |  | 50125 | #N/A | #N/A | #N/A | #N/A | #N/A | #N/A
0 |  | #VALUE! | #VALUE! | 0 | 0 | 0 |  | 50126 | #N/A | #N/A | #N/A | #N/A | #N/A | #N/A
0 |  | #VALUE! | #VALUE! | 0 | 0 | 0 |  | 50127 | #N/A | #N/A | #N/A | #N/A | #N/A | #N/A
0 |  | #VALUE! | #VALUE! | 0 | 0 | 0 |  | 50128 | #N/A | #N/A | #N/A | #N/A | #N/A | #N/A
0 |  | #VALUE! | #VALUE! | 0 | 0 | 0 |  | 50129 | #N/A | #N/A | #N/A | #N/A | #N/A | #N/A
0 |  | #VALUE! | #VALUE! | 0 | 0 | 0 |  | 50130 | #N/A | #N/A | #N/A | #N/A | #N/A | #N/A
0 |  | #VALUE! | #VALUE! | 0 | 0 | 0 |  | 50131 | #N/A | #N/A | #N/A | #N/A | #N/A | #N/A
0 |  | #VALUE! | #VALUE! | 0 | 0 | 0 |  | 50132 | #N/A | #N/A | #N/A | #N/A | #N/A | #N/A
0 |  | #VALUE! | #VALUE! | 0 | 0 | 0 |  | 50133 | #N/A | #N/A | #N/A | #N/A | #N/A | #N/A
0 |  | #VALUE! | #VALUE! | 0 | 0 | 0 |  | 50134 | #N/A | #N/A | #N/A | #N/A | #N/A | #N/A
0 |  | #VALUE! | #VALUE! | 0 | 0 | 0 |  | 50135 | #N/A | #N/A | #N/A | #N/A | #N/A | #N/A
0 |  | #VALUE! | #VALUE! | 0 | 0 | 0 |  | 50136 | #N/A | #N/A | #N/A | #N/A | #N/A | #N/A
0 |  | #VALUE! | #VALUE! | 0 | 0 | 0 |  | 50137 | #N/A | #N/A | #N/A | #N/A | #N/A | #N/A
0 |  | #VALUE! | #VALUE! | 0 | 0 | 0 |  | 50138 | #N/A | #N/A | #N/A | #N/A | #N/A | #N/A
0 |  | #VALUE! | #VALUE! | 0 | 0 | 0 |  | 50139 | #N/A | #N/A | #N/A | #N/A | #N/A | #N/A
0 |  | #VALUE! | #VALUE! | 0 | 0 | 0 |  | 50140 | #N/A | #N/A | #N/A | #N/A | #N/A | #N/A
0 |  | #VALUE! | #VALUE! | 0 | 0 | 0 |  | 50141 | #N/A | #N/A | #N/A | #N/A | #N/A | #N/A
0 |  | #VALUE! | #VALUE! | 0 | 0 | 0 |  | 50142 | #N/A | #N/A | #N/A | #N/A | #N/A | #N/A
0 |  | #VALUE! | #VALUE! | 0 | 0 | 0 |  | 50143 | #N/A | #N/A | #N/A | #N/A | #N/A | #N/A
0 |  | #VALUE! | #VALUE! | 0 | 0 | 0 |  | 50144 | #N/A | #N/A | #N/A | #N/A | #N/A | #N/A
0 |  | #VALUE! | #VALUE! | 0 | 0 | 0 |  | 50145 | #N/A | #N/A | #N/A | #N/A | #N/A | #N/A
0 |  | #VALUE! | #VALUE! | 0 | 0 | 0 |  | 50146 | #N/A | #N/A | #N/A | #N/A | #N/A | #N/A
0 |  | #VALUE! | #VALUE! | 0 | 0 | 0 |  | 50147 | #N/A | #N/A | #N/A | #N/A | #N/A | #N/A
0 |  | #VALUE! | #VALUE! | 0 | 0 | 0 |  | 50148 | #N/A | #N/A | #N/A | #N/A | #N/A | #N/A
0 |  | #VALUE! | #VALUE! | 0 | 0 | 0 |  | 50149 | #N/A | #N/A | #N/A | #N/A | #N/A | #N/A
0 |  | #VALUE! | #VALUE! | 0 | 0 | 0 |  | 50150 | #N/A | #N/A | #N/A | #N/A | #N/A | #N/A
0 |  | #VALUE! | #VALUE! | 0 | 0 | 0 |  | 50151 | #N/A | #N/A | #N/A | #N/A | #N/A | #N/A
0 |  | #VALUE! | #VALUE! | 0 | 0 | 0 |  | 50152 | #N/A | #N/A | #N/A | #N/A | #N/A | #N/A
0 |  | #VALUE! | #VALUE! | 0 | 0 | 0 |  | 50153 | #N/A | #N/A | #N/A | #N/A | #N/A | #N/A
0 |  | #VALUE! | #VALUE! | 0 | 0 | 0 |  | 50154 | #N/A | #N/A | #N/A | #N/A | #N/A | #N/A
0 |  | #VALUE! | #VALUE! | 0 | 0 | 0 |  | 50155 | #N/A | #N/A | #N/A | #N/A | #N/A | #N/A
0 |  | #VALUE! | #VALUE! | 0 | 0 | 0 |  | 50156 | #N/A | #N/A | #N/A | #N/A | #N/A | #N/A
0 |  | #VALUE! | #VALUE! | 0 | 0 | 0 |  | 50157 | #N/A | #N/A | #N/A | #N/A | #N/A | #N/A
0 |  | #VALUE! | #VALUE! | 0 | 0 | 0 |  | 50158 | #N/A | #N/A | #N/A | #N/A | #N/A | #N/A
0 |  | #VALUE! | #VALUE! | 0 | 0 | 0 |  | 50159 | #N/A | #N/A | #N/A | #N/A | #N/A | #N/A
0 |  | #VALUE! | #VALUE! | 0 | 0 | 0 |  | 50160 | #N/A | #N/A | #N/A | #N/A | #N/A | #N/A
0 |  | #VALUE! | #VALUE! | 0 | 0 | 0 |  | 50161 | #N/A | #N/A | #N/A | #N/A | #N/A | #N/A
0 |  | #VALUE! | #VALUE! | 0 | 0 | 0 |  | 50162 | #N/A | #N/A | #N/A | #N/A | #N/A | #N/A
0 |  | #VALUE! | #VALUE! | 0 | 0 | 0 |  | 50163 | #N/A | #N/A | #N/A | #N/A | #N/A | #N/A
0 |  | #VALUE! | #VALUE! | 0 | 0 | 0 |  | 50164 | #N/A | #N/A | #N/A | #N/A | #N/A | #N/A
0 |  | #VALUE! | #VALUE! | 0 | 0 | 0 |  | 50165 | #N/A | #N/A | #N/A | #N/A | #N/A | #N/A
0 |  | #VALUE! | #VALUE! | 0 | 0 | 0 |  | 50166 | #N/A | #N/A | #N/A | #N/A | #N/A | #N/A
0 |  | #VALUE! | #VALUE! | 0 | 0 | 0 |  | 50167 | #N/A | #N/A | #N/A | #N/A | #N/A | #N/A
0 |  | #VALUE! | #VALUE! | 0 | 0 | 0 |  | 50168 | #N/A | #N/A | #N/A | #N/A | #N/A | #N/A
0 |  | #VALUE! | #VALUE! | 0 | 0 | 0 |  | 50169 | #N/A | #N/A | #N/A | #N/A | #N/A | #N/A
0 |  | #VALUE! | #VALUE! | 0 | 0 | 0 |  | 50170 | #N/A | #N/A | #N/A | #N/A | #N/A | #N/A
0 |  | #VALUE! | #VALUE! | 0 | 0 | 0 |  | 50171 | #N/A | #N/A | #N/A | #N/A | #N/A | #N/A
0 |  | #VALUE! | #VALUE! | 0 | 0 | 0 |  | 50172 | #N/A | #N/A | #N/A | #N/A | #N/A | #N/A
0 |  | #VALUE! | #VALUE! | 0 | 0 | 0 |  | 50173 | #N/A | #N/A | #N/A | #N/A | #N/A | #N/A
0 |  | #VALUE! | #VALUE! | 0 | 0 | 0 |  | 50174 | #N/A | #N/A | #N/A | #N/A | #N/A | #N/A
0 |  | #VALUE! | #VALUE! | 0 | 0 | 0 |  | 50175 | #N/A | #N/A | #N/A | #N/A | #N/A | #N/A
0 |  | #VALUE! | #VALUE! | 0 | 0 | 0 |  | 50176 | #N/A | #N/A | #N/A | #N/A | #N/A | #N/A
0 |  | #VALUE! | #VALUE! | 0 | 0 | 0 |  | 50177 | #N/A | #N/A | #N/A | #N/A | #N/A | #N/A
0 |  | #VALUE! | #VALUE! | 0 | 0 | 0 |  | 50178 | #N/A | #N/A | #N/A | #N/A | #N/A | #N/A
0 |  | #VALUE! | #VALUE! | 0 | 0 | 0 |  | 50179 | #N/A | #N/A | #N/A | #N/A | #N/A | #N/A
0 |  | #VALUE! | #VALUE! | 0 | 0 | 0 |  | 50180 | #N/A | #N/A | #N/A | #N/A | #N/A | #N/A
0 |  | #VALUE! | #VALUE! | 0 | 0 | 0 |  | 50181 | #N/A | #N/A | #N/A | #N/A | #N/A | #N/A
0 |  | #VALUE! | #VALUE! | 0 | 0 | 0 |  | 50182 | #N/A | #N/A | #N/A | #N/A | #N/A | #N/A
0 |  | #VALUE! | #VALUE! | 0 | 0 | 0 |  | 50183 | #N/A | #N/A | #N/A | #N/A | #N/A | #N/A
0 |  | #VALUE! | #VALUE! | 0 | 0 | 0 |  | 50184 | #N/A | #N/A | #N/A | #N/A | #N/A | #N/A
0 |  | #VALUE! | #VALUE! | 0 | 0 | 0 |  | 50185 | #N/A | #N/A | #N/A | #N/A | #N/A | #N/A
0 |  | #VALUE! | #VALUE! | 0 | 0 | 0 |  | 50186 | #N/A | #N/A | #N/A | #N/A | #N/A | #N/A
0 |  | #VALUE! | #VALUE! | 0 | 0 | 0 |  | 50187 | #N/A | #N/A | #N/A | #N/A | #N/A | #N/A
0 |  | #VALUE! | #VALUE! | 0 | 0 | 0 |  | 50188 | #N/A | #N/A | #N/A | #N/A | #N/A | #N/A
0 |  | #VALUE! | #VALUE! | 0 | 0 | 0 |  | 50189 | #N/A | #N/A | #N/A | #N/A | #N/A | #N/A
0 |  | #VALUE! | #VALUE! | 0 | 0 | 0 |  | 50190 | #N/A | #N/A | #N/A | #N/A | #N/A | #N/A
0 |  | #VALUE! | #VALUE! | 0 | 0 | 0 |  | 50191 | #N/A | #N/A | #N/A | #N/A | #N/A | #N/A
0 |  | #VALUE! | #VALUE! | 0 | 0 | 0 |  | 50192 | #N/A | #N/A | #N/A | #N/A | #N/A | #N/A
0 |  | #VALUE! | #VALUE! | 0 | 0 | 0 |  | 50193 | #N/A | #N/A | #N/A | #N/A | #N/A | #N/A
0 |  | #VALUE! | #VALUE! | 0 | 0 | 0 |  | 50194 | #N/A | #N/A | #N/A | #N/A | #N/A | #N/A
0 |  | #VALUE! | #VALUE! | 0 | 0 | 0 |  | 50195 | #N/A | #N/A | #N/A | #N/A | #N/A | #N/A
0 |  | #VALUE! | #VALUE! | 0 | 0 | 0 |  | 50196 | #N/A | #N/A | #N/A | #N/A | #N/A | #N/A
0 |  | #VALUE! | #VALUE! | 0 | 0 | 0 |  | 50197 | #N/A | #N/A | #N/A | #N/A | #N/A | #N/A
0 |  | #VALUE! | #VALUE! | 0 | 0 | 0 |  | 50198 | #N/A | #N/A | #N/A | #N/A | #N/A | #N/A
0 |  | #VALUE! | #VALUE! | 0 | 0 | 0 |  | 50199 | #N/A | #N/A | #N/A | #N/A | #N/A | #N/A
0 |  | #VALUE! | #VALUE! | 0 | 0 | 0 |  | 50200 | #N/A | #N/A | #N/A | #N/A | #N/A | #N/A
0 |  | #VALUE! | #VALUE! | 0 | 0 | 0 |  | 50201 | #N/A | #N/A | #N/A | #N/A | #N/A | #N/A
0 |  | #VALUE! | #VALUE! | 0 | 0 | 0 |  | 50202 | #N/A | #N/A | #N/A | #N/A | #N/A | #N/A
0 |  | #VALUE! | #VALUE! | 0 | 0 | 0 |  | 50203 | #N/A | #N/A | #N/A | #N/A | #N/A | #N/A
0 |  | #VALUE! | #VALUE! | 0 | 0 | 0 |  | 50204 | #N/A | #N/A | #N/A | #N/A | #N/A | #N/A
0 |  | #VALUE! | #VALUE! | 0 | 0 | 0 |  | 50205 | #N/A | #N/A | #N/A | #N/A | #N/A | #N/A
0 |  | #VALUE! | #VALUE! | 0 | 0 | 0 |  | 50206 | #N/A | #N/A | #N/A | #N/A | #N/A | #N/A
0 |  | #VALUE! | #VALUE! | 0 | 0 | 0 |  | 50207 | #N/A | #N/A | #N/A | #N/A | #N/A | #N/A
0 |  | #VALUE! | #VALUE! | 0 | 0 | 0 |  | 50208 | #N/A | #N/A | #N/A | #N/A | #N/A | #N/A
0 |  | #VALUE! | #VALUE! | 0 | 0 | 0 |  | 50209 | #N/A | #N/A | #N/A | #N/A | #N/A | #N/A
0 |  | #VALUE! | #VALUE! | 0 | 0 | 0 |  | 50210 | #N/A | #N/A | #N/A | #N/A | #N/A | #N/A
0 |  | #VALUE! | #VALUE! | 0 | 0 | 0 |  | 50211 | #N/A | #N/A | #N/A | #N/A | #N/A | #N/A
0 |  | #VALUE! | #VALUE! | 0 | 0 | 0 |  | 50212 | #N/A | #N/A | #N/A | #N/A | #N/A | #N/A
0 |  | #VALUE! | #VALUE! | 0 | 0 | 0 |  | 50213 | #N/A | #N/A | #N/A | #N/A | #N/A | #N/A
0 |  | #VALUE! | #VALUE! | 0 | 0 | 0 |  | 50214 | #N/A | #N/A | #N/A | #N/A | #N/A | #N/A
0 |  | #VALUE! | #VALUE! | 0 | 0 | 0 |  | 50215 | #N/A | #N/A | #N/A | #N/A | #N/A | #N/A
0 |  | #VALUE! | #VALUE! | 0 | 0 | 0 |  | 50216 | #N/A | #N/A | #N/A | #N/A | #N/A | #N/A
0 |  | #VALUE! | #VALUE! | 0 | 0 | 0 |  | 50217 | #N/A | #N/A | #N/A | #N/A | #N/A | #N/A
0 |  | #VALUE! | #VALUE! | 0 | 0 | 0 |  | 50218 | #N/A | #N/A | #N/A | #N/A | #N/A | #N/A
0 |  | #VALUE! | #VALUE! | 0 | 0 | 0 |  | 50219 | #N/A | #N/A | #N/A | #N/A | #N/A | #N/A
0 |  | #VALUE! | #VALUE! | 0 | 0 | 0 |  | 50220 | #N/A | #N/A | #N/A | #N/A | #N/A | #N/A
0 |  | #VALUE! | #VALUE! | 0 | 0 | 0 |  | 50221 | #N/A | #N/A | #N/A | #N/A | #N/A | #N/A
0 |  | #VALUE! | #VALUE! | 0 | 0 | 0 |  | 50222 | #N/A | #N/A | #N/A | #N/A | #N/A | #N/A
0 |  | #VALUE! | #VALUE! | 0 | 0 | 0 |  | 50223 | #N/A | #N/A | #N/A | #N/A | #N/A | #N/A
0 |  | #VALUE! | #VALUE! | 0 | 0 | 0 |  | 50224 | #N/A | #N/A | #N/A | #N/A | #N/A | #N/A
0 |  | #VALUE! | #VALUE! | 0 | 0 | 0 |  | 50225 | #N/A | #N/A | #N/A | #N/A | #N/A | #N/A
0 |  | #VALUE! | #VALUE! | 0 | 0 | 0 |  | 50226 | #N/A | #N/A | #N/A | #N/A | #N/A | #N/A
0 |  | #VALUE! | #VALUE! | 0 | 0 | 0 |  | 50227 | #N/A | #N/A | #N/A | #N/A | #N/A | #N/A
0 |  | #VALUE! | #VALUE! | 0 | 0 | 0 |  | 50228 | #N/A | #N/A | #N/A | #N/A | #N/A | #N/A
0 |  | #VALUE! | #VALUE! | 0 | 0 | 0 |  | 50229 | #N/A | #N/A | #N/A | #N/A | #N/A | #N/A
0 |  | #VALUE! | #VALUE! | 0 | 0 | 0 |  | 50230 | #N/A | #N/A | #N/A | #N/A | #N/A | #N/A
0 |  | #VALUE! | #VALUE! | 0 | 0 | 0 |  | 50231 | #N/A | #N/A | #N/A | #N/A | #N/A | #N/A
0 |  | #VALUE! | #VALUE! | 0 | 0 | 0 |  | 50232 | #N/A | #N/A | #N/A | #N/A | #N/A | #N/A
0 |  | #VALUE! | #VALUE! | 0 | 0 | 0 |  | 50233 | #N/A | #N/A | #N/A | #N/A | #N/A | #N/A
0 |  | #VALUE! | #VALUE! | 0 | 0 | 0 |  | 50234 | #N/A | #N/A | #N/A | #N/A | #N/A | #N/A
0 |  | #VALUE! | #VALUE! | 0 | 0 | 0 |  | 50235 | #N/A | #N/A | #N/A | #N/A | #N/A | #N/A
0 |  | #VALUE! | #VALUE! | 0 | 0 | 0 |  | 50236 | #N/A | #N/A | #N/A | #N/A | #N/A | #N/A
0 |  | #VALUE! | #VALUE! | 0 | 0 | 0 |  | 50237 | #N/A | #N/A | #N/A | #N/A | #N/A | #N/A
0 |  | #VALUE! | #VALUE! | 0 | 0 | 0 |  | 50238 | #N/A | #N/A | #N/A | #N/A | #N/A | #N/A
0 |  | #VALUE! | #VALUE! | 0 | 0 | 0 |  | 50239 | #N/A | #N/A | #N/A | #N/A | #N/A | #N/A
0 |  | #VALUE! | #VALUE! | 0 | 0 | 0 |  | 50240 | #N/A | #N/A | #N/A | #N/A | #N/A | #N/A
0 |  | #VALUE! | #VALUE! | 0 | 0 | 0 |  | 50241 | #N/A | #N/A | #N/A | #N/A | #N/A | #N/A
0 |  | #VALUE! | #VALUE! | 0 | 0 | 0 |  | 50242 | #N/A | #N/A | #N/A | #N/A | #N/A | #N/A
0 |  | #VALUE! | #VALUE! | 0 | 0 | 0 |  | 50243 | #N/A | #N/A | #N/A | #N/A | #N/A | #N/A
0 |  | #VALUE! | #VALUE! | 0 | 0 | 0 |  | 50244 | #N/A | #N/A | #N/A | #N/A | #N/A | #N/A
0 |  | #VALUE! | #VALUE! | 0 | 0 | 0 |  | 50245 | #N/A | #N/A | #N/A | #N/A | #N/A | #N/A
0 |  | #VALUE! | #VALUE! | 0 | 0 | 0 |  | 50246 | #N/A | #N/A | #N/A | #N/A | #N/A | #N/A
0 |  | #VALUE! | #VALUE! | 0 | 0 | 0 |  | 50247 | #N/A | #N/A | #N/A | #N/A | #N/A | #N/A
0 |  | #VALUE! | #VALUE! | 0 | 0 | 0 |  | 50248 | #N/A | #N/A | #N/A | #N/A | #N/A | #N/A
0 |  | #VALUE! | #VALUE! | 0 | 0 | 0 |  | 50249 | #N/A | #N/A | #N/A | #N/A | #N/A | #N/A
0 |  | #VALUE! | #VALUE! | 0 | 0 | 0 |  | 50250 | #N/A | #N/A | #N/A | #N/A | #N/A | #N/A
0 |  | #VALUE! | #VALUE! | 0 | 0 | 0 |  | 50251 | #N/A | #N/A | #N/A | #N/A | #N/A | #N/A
0 |  | #VALUE! | #VALUE! | 0 | 0 | 0 |  | 50252 | #N/A | #N/A | #N/A | #N/A | #N/A | #N/A
0 |  | #VALUE! | #VALUE! | 0 | 0 | 0 |  | 50253 | #N/A | #N/A | #N/A | #N/A | #N/A | #N/A
0 |  | #VALUE! | #VALUE! | 0 | 0 | 0 |  | 50254 | #N/A | #N/A | #N/A | #N/A | #N/A | #N/A
0 |  | #VALUE! | #VALUE! | 0 | 0 | 0 |  | 50255 | #N/A | #N/A | #N/A | #N/A | #N/A | #N/A
0 |  | #VALUE! | #VALUE! | 0 | 0 | 0 |  | 50256 | #N/A | #N/A | #N/A | #N/A | #N/A | #N/A
0 |  | #VALUE! | #VALUE! | 0 | 0 | 0 |  | 50257 | #N/A | #N/A | #N/A | #N/A | #N/A | #N/A
0 |  | #VALUE! | #VALUE! | 0 | 0 | 0 |  | 50258 | #N/A | #N/A | #N/A | #N/A | #N/A | #N/A
0 |  | #VALUE! | #VALUE! | 0 | 0 | 0 |  | 50259 | #N/A | #N/A | #N/A | #N/A | #N/A | #N/A
0 |  | #VALUE! | #VALUE! | 0 | 0 | 0 |  | 50260 | #N/A | #N/A | #N/A | #N/A | #N/A | #N/A
0 |  | #VALUE! | #VALUE! | 0 | 0 | 0 |  | 50261 | #N/A | #N/A | #N/A | #N/A | #N/A | #N/A
0 |  | #VALUE! | #VALUE! | 0 | 0 | 0 |  | 50262 | #N/A | #N/A | #N/A | #N/A | #N/A | #N/A
0 |  | #VALUE! | #VALUE! | 0 | 0 | 0 |  | 50263 | #N/A | #N/A | #N/A | #N/A | #N/A | #N/A
0 |  | #VALUE! | #VALUE! | 0 | 0 | 0 |  | 50264 | #N/A | #N/A | #N/A | #N/A | #N/A | #N/A
0 |  | #VALUE! | #VALUE! | 0 | 0 | 0 |  | 50265 | #N/A | #N/A | #N/A | #N/A | #N/A | #N/A
0 |  | #VALUE! | #VALUE! | 0 | 0 | 0 |  | 50266 | #N/A | #N/A | #N/A | #N/A | #N/A | #N/A
0 |  | #VALUE! | #VALUE! | 0 | 0 | 0 |  | 50267 | #N/A | #N/A | #N/A | #N/A | #N/A | #N/A
0 |  | #VALUE! | #VALUE! | 0 | 0 | 0 |  | 50268 | #N/A | #N/A | #N/A | #N/A | #N/A | #N/A
0 |  | #VALUE! | #VALUE! | 0 | 0 | 0 |  | 50269 | #N/A | #N/A | #N/A | #N/A | #N/A | #N/A
0 |  | #VALUE! | #VALUE! | 0 | 0 | 0 |  | 50270 | #N/A | #N/A | #N/A | #N/A | #N/A | #N/A
0 |  | #VALUE! | #VALUE! | 0 | 0 | 0 |  | 50271 | #N/A | #N/A | #N/A | #N/A | #N/A | #N/A
0 |  | #VALUE! | #VALUE! | 0 | 0 | 0 |  | 50272 | #N/A | #N/A | #N/A | #N/A | #N/A | #N/A
0 |  | #VALUE! | #VALUE! | 0 | 0 | 0 |  | 50273 | #N/A | #N/A | #N/A | #N/A | #N/A | #N/A
0 |  | #VALUE! | #VALUE! | 0 | 0 | 0 |  | 50274 | #N/A | #N/A | #N/A | #N/A | #N/A | #N/A
0 |  | #VALUE! | #VALUE! | 0 | 0 | 0 |  | 50275 | #N/A | #N/A | #N/A | #N/A | #N/A | #N/A
0 |  | #VALUE! | #VALUE! | 0 | 0 | 0 |  | 50276 | #N/A | #N/A | #N/A | #N/A | #N/A | #N/A
0 |  | #VALUE! | #VALUE! | 0 | 0 | 0 |  | 50277 | #N/A | #N/A | #N/A | #N/A | #N/A | #N/A
0 |  | #VALUE! | #VALUE! | 0 | 0 | 0 |  | 50278 | #N/A | #N/A | #N/A | #N/A | #N/A | #N/A
0 |  | #VALUE! | #VALUE! | 0 | 0 | 0 |  | 50279 | #N/A | #N/A | #N/A | #N/A | #N/A | #N/A
0 |  | #VALUE! | #VALUE! | 0 | 0 | 0 |  | 50280 | #N/A | #N/A | #N/A | #N/A | #N/A | #N/A
0 |  | #VALUE! | #VALUE! | 0 | 0 | 0 |  | 50281 | #N/A | #N/A | #N/A | #N/A | #N/A | #N/A
0 |  | #VALUE! | #VALUE! | 0 | 0 | 0 |  | 50282 | #N/A | #N/A | #N/A | #N/A | #N/A | #N/A
0 |  | #VALUE! | #VALUE! | 0 | 0 | 0 |  | 50283 | #N/A | #N/A | #N/A | #N/A | #N/A | #N/A
0 |  | #VALUE! | #VALUE! | 0 | 0 | 0 |  | 50284 | #N/A | #N/A | #N/A | #N/A | #N/A | #N/A
0 |  | #VALUE! | #VALUE! | 0 | 0 | 0 |  | 50285 | #N/A | #N/A | #N/A | #N/A | #N/A | #N/A
0 |  | #VALUE! | #VALUE! | 0 | 0 | 0 |  | 50286 | #N/A | #N/A | #N/A | #N/A | #N/A | #N/A
0 |  | #VALUE! | #VALUE! | 0 | 0 | 0 |  | 50287 | #N/A | #N/A | #N/A | #N/A | #N/A | #N/A
0 |  | #VALUE! | #VALUE! | 0 | 0 | 0 |  | 50288 | #N/A | #N/A | #N/A | #N/A | #N/A | #N/A
0 |  | #VALUE! | #VALUE! | 0 | 0 | 0 |  | 50289 | #N/A | #N/A | #N/A | #N/A | #N/A | #N/A
0 |  | #VALUE! | #VALUE! | 0 | 0 | 0 |  | 50290 | #N/A | #N/A | #N/A | #N/A | #N/A | #N/A
0 |  | #VALUE! | #VALUE! | 0 | 0 | 0 |  | 50291 | #N/A | #N/A | #N/A | #N/A | #N/A | #N/A
0 |  | #VALUE! | #VALUE! | 0 | 0 | 0 |  | 50292 | #N/A | #N/A | #N/A | #N/A | #N/A | #N/A
0 |  | #VALUE! | #VALUE! | 0 | 0 | 0 |  | 50293 | #N/A | #N/A | #N/A | #N/A | #N/A | #N/A
0 |  | #VALUE! | #VALUE! | 0 | 0 | 0 |  | 50294 | #N/A | #N/A | #N/A | #N/A | #N/A | #N/A
0 |  | #VALUE! | #VALUE! | 0 | 0 | 0 |  | 50295 | #N/A | #N/A | #N/A | #N/A | #N/A | #N/A
0 |  | #VALUE! | #VALUE! | 0 | 0 | 0 |  | 50296 | #N/A | #N/A | #N/A | #N/A | #N/A | #N/A
0 |  | #VALUE! | #VALUE! | 0 | 0 | 0 |  | 50297 | #N/A | #N/A | #N/A | #N/A | #N/A | #N/A
0 |  | #VALUE! | #VALUE! | 0 | 0 | 0 |  | 50298 | #N/A | #N/A | #N/A | #N/A | #N/A | #N/A
0 |  | #VALUE! | #VALUE! | 0 | 0 | 0 |  | 50299 | #N/A | #N/A | #N/A | #N/A | #N/A | #N/A
0 |  | #VALUE! | #VALUE! | 0 | 0 | 0 |  | 50300 | #N/A | #N/A | #N/A | #N/A | #N/A | #N/A
0 |  | #VALUE! | #VALUE! | 0 | 0 | 0 |  | 50301 | #N/A | #N/A | #N/A | #N/A | #N/A | #N/A
0 |  | #VALUE! | #VALUE! | 0 | 0 | 0 |  | 50302 | #N/A | #N/A | #N/A | #N/A | #N/A | #N/A
0 |  | #VALUE! | #VALUE! | 0 | 0 | 0 |  | 50303 | #N/A | #N/A | #N/A | #N/A | #N/A | #N/A
0 |  | #VALUE! | #VALUE! | 0 | 0 | 0 |  | 50304 | #N/A | #N/A | #N/A | #N/A | #N/A | #N/A
0 |  | #VALUE! | #VALUE! | 0 | 0 | 0 |  | 50305 | #N/A | #N/A | #N/A | #N/A | #N/A | #N/A
0 |  | #VALUE! | #VALUE! | 0 | 0 | 0 |  | 50306 | #N/A | #N/A | #N/A | #N/A | #N/A | #N/A
0 |  | #VALUE! | #VALUE! | 0 | 0 | 0 |  | 50307 | #N/A | #N/A | #N/A | #N/A | #N/A | #N/A
0 |  | #VALUE! | #VALUE! | 0 | 0 | 0 |  | 50308 | #N/A | #N/A | #N/A | #N/A | #N/A | #N/A
0 |  | #VALUE! | #VALUE! | 0 | 0 | 0 |  | 50309 | #N/A | #N/A | #N/A | #N/A | #N/A | #N/A
0 |  | #VALUE! | #VALUE! | 0 | 0 | 0 |  | 50310 | #N/A | #N/A | #N/A | #N/A | #N/A | #N/A
0 |  | #VALUE! | #VALUE! | 0 | 0 | 0 |  | 50311 | #N/A | #N/A | #N/A | #N/A | #N/A | #N/A
0 |  | #VALUE! | #VALUE! | 0 | 0 | 0 |  | 50312 | #N/A | #N/A | #N/A | #N/A | #N/A | #N/A
0 |  | #VALUE! | #VALUE! | 0 | 0 | 0 |  | 50313 | #N/A | #N/A | #N/A | #N/A | #N/A | #N/A
0 |  | #VALUE! | #VALUE! | 0 | 0 | 0 |  | 50314 | #N/A | #N/A | #N/A | #N/A | #N/A | #N/A
0 |  | #VALUE! | #VALUE! | 0 | 0 | 0 |  | 50315 | #N/A | #N/A | #N/A | #N/A | #N/A | #N/A
0 |  | #VALUE! | #VALUE! | 0 | 0 | 0 |  | 50316 | #N/A | #N/A | #N/A | #N/A | #N/A | #N/A
0 |  | #VALUE! | #VALUE! | 0 | 0 | 0 |  | 50317 | #N/A | #N/A | #N/A | #N/A | #N/A | #N/A
0 |  | #VALUE! | #VALUE! | 0 | 0 | 0 |  | 50318 | #N/A | #N/A | #N/A | #N/A | #N/A | #N/A
0 |  | #VALUE! | #VALUE! | 0 | 0 | 0 |  | 50319 | #N/A | #N/A | #N/A | #N/A | #N/A | #N/A
0 |  | #VALUE! | #VALUE! | 0 | 0 | 0 |  | 50320 | #N/A | #N/A | #N/A | #N/A | #N/A | #N/A
0 |  | #VALUE! | #VALUE! | 0 | 0 | 0 |  | 50321 | #N/A | #N/A | #N/A | #N/A | #N/A | #N/A
0 |  | #VALUE! | #VALUE! | 0 | 0 | 0 |  | 50322 | #N/A | #N/A | #N/A | #N/A | #N/A | #N/A
0 |  | #VALUE! | #VALUE! | 0 | 0 | 0 |  | 50323 | #N/A | #N/A | #N/A | #N/A | #N/A | #N/A
0 |  | #VALUE! | #VALUE! | 0 | 0 | 0 |  | 50324 | #N/A | #N/A | #N/A | #N/A | #N/A | #N/A
0 |  | #VALUE! | #VALUE! | 0 | 0 | 0 |  | 50325 | #N/A | #N/A | #N/A | #N/A | #N/A | #N/A
0 |  | #VALUE! | #VALUE! | 0 | 0 | 0 |  | 50326 | #N/A | #N/A | #N/A | #N/A | #N/A | #N/A
0 |  | #VALUE! | #VALUE! | 0 | 0 | 0 |  | 50327 | #N/A | #N/A | #N/A | #N/A | #N/A | #N/A
0 |  | #VALUE! | #VALUE! | 0 | 0 | 0 |  | 50328 | #N/A | #N/A | #N/A | #N/A | #N/A | #N/A
0 |  | #VALUE! | #VALUE! | 0 | 0 | 0 |  | 50329 | #N/A | #N/A | #N/A | #N/A | #N/A | #N/A
0 |  | #VALUE! | #VALUE! | 0 | 0 | 0 |  | 50330 | #N/A | #N/A | #N/A | #N/A | #N/A | #N/A
0 |  | #VALUE! | #VALUE! | 0 | 0 | 0 |  | 50331 | #N/A | #N/A | #N/A | #N/A | #N/A | #N/A
0 |  | #VALUE! | #VALUE! | 0 | 0 | 0 |  | 50332 | #N/A | #N/A | #N/A | #N/A | #N/A | #N/A
0 |  | #VALUE! | #VALUE! | 0 | 0 | 0 |  | 50333 | #N/A | #N/A | #N/A | #N/A | #N/A | #N/A
0 |  | #VALUE! | #VALUE! | 0 | 0 | 0 |  | 50334 | #N/A | #N/A | #N/A | #N/A | #N/A | #N/A
0 |  | #VALUE! | #VALUE! | 0 | 0 | 0 |  | 50335 | #N/A | #N/A | #N/A | #N/A | #N/A | #N/A
0 |  | #VALUE! | #VALUE! | 0 | 0 | 0 |  | 50336 | #N/A | #N/A | #N/A | #N/A | #N/A | #N/A
0 |  | #VALUE! | #VALUE! | 0 | 0 | 0 |  | 50337 | #N/A | #N/A | #N/A | #N/A | #N/A | #N/A
0 |  | #VALUE! | #VALUE! | 0 | 0 | 0 |  | 50338 | #N/A | #N/A | #N/A | #N/A | #N/A | #N/A
0 |  | #VALUE! | #VALUE! | 0 | 0 | 0 |  | 50339 | #N/A | #N/A | #N/A | #N/A | #N/A | #N/A
0 |  | #VALUE! | #VALUE! | 0 | 0 | 0 |  | 50340 | #N/A | #N/A | #N/A | #N/A | #N/A | #N/A
0 |  | #VALUE! | #VALUE! | 0 | 0 | 0 |  | 50341 | #N/A | #N/A | #N/A | #N/A | #N/A | #N/A
0 |  | #VALUE! | #VALUE! | 0 | 0 | 0 |  | 50342 | #N/A | #N/A | #N/A | #N/A | #N/A | #N/A
0 |  | #VALUE! | #VALUE! | 0 | 0 | 0 |  | 50343 | #N/A | #N/A | #N/A | #N/A | #N/A | #N/A
0 |  | #VALUE! | #VALUE! | 0 | 0 | 0 |  | 50344 | #N/A | #N/A | #N/A | #N/A | #N/A | #N/A
0 |  | #VALUE! | #VALUE! | 0 | 0 | 0 |  | 50345 | #N/A | #N/A | #N/A | #N/A | #N/A | #N/A
0 |  | #VALUE! | #VALUE! | 0 | 0 | 0 |  | 50346 | #N/A | #N/A | #N/A | #N/A | #N/A | #N/A
0 |  | #VALUE! | #VALUE! | 0 | 0 | 0 |  | 50347 | #N/A | #N/A | #N/A | #N/A | #N/A | #N/A
0 |  | #VALUE! | #VALUE! | 0 | 0 | 0 |  | 50348 | #N/A | #N/A | #N/A | #N/A | #N/A | #N/A
0 |  | #VALUE! | #VALUE! | 0 | 0 | 0 |  | 50349 | #N/A | #N/A | #N/A | #N/A | #N/A | #N/A
0 |  | #VALUE! | #VALUE! | 0 | 0 | 0 |  | 50350 | #N/A | #N/A | #N/A | #N/A | #N/A | #N/A
0 |  | #VALUE! | #VALUE! | 0 | 0 | 0 |  | 50351 | #N/A | #N/A | #N/A | #N/A | #N/A | #N/A
0 |  | #VALUE! | #VALUE! | 0 | 0 | 0 |  | 50352 | #N/A | #N/A | #N/A | #N/A | #N/A | #N/A
0 |  | #VALUE! | #VALUE! | 0 | 0 | 0 |  | 50353 | #N/A | #N/A | #N/A | #N/A | #N/A | #N/A
0 |  | #VALUE! | #VALUE! | 0 | 0 | 0 |  | 50354 | #N/A | #N/A | #N/A | #N/A | #N/A | #N/A
0 |  | #VALUE! | #VALUE! | 0 | 0 | 0 |  | 50355 | #N/A | #N/A | #N/A | #N/A | #N/A | #N/A
0 |  | #VALUE! | #VALUE! | 0 | 0 | 0 |  | 50356 | #N/A | #N/A | #N/A | #N/A | #N/A | #N/A
0 |  | #VALUE! | #VALUE! | 0 | 0 | 0 |  | 50357 | #N/A | #N/A | #N/A | #N/A | #N/A | #N/A
0 |  | #VALUE! | #VALUE! | 0 | 0 | 0 |  | 50358 | #N/A | #N/A | #N/A | #N/A | #N/A | #N/A
0 |  | #VALUE! | #VALUE! | 0 | 0 | 0 |  | 50359 | #N/A | #N/A | #N/A | #N/A | #N/A | #N/A
0 |  | #VALUE! | #VALUE! | 0 | 0 | 0 |  | 50360 | #N/A | #N/A | #N/A | #N/A | #N/A | #N/A
0 |  | #VALUE! | #VALUE! | 0 | 0 | 0 |  | 50361 | #N/A | #N/A | #N/A | #N/A | #N/A | #N/A
0 |  | #VALUE! | #VALUE! | 0 | 0 | 0 |  | 50362 | #N/A | #N/A | #N/A | #N/A | #N/A | #N/A
0 |  | #VALUE! | #VALUE! | 0 | 0 | 0 |  | 50363 | #N/A | #N/A | #N/A | #N/A | #N/A | #N/A
0 |  | #VALUE! | #VALUE! | 0 | 0 | 0 |  | 50364 | #N/A | #N/A | #N/A | #N/A | #N/A | #N/A
0 |  | #VALUE! | #VALUE! | 0 | 0 | 0 |  | 50365 | #N/A | #N/A | #N/A | #N/A | #N/A | #N/A
0 |  | #VALUE! | #VALUE! | 0 | 0 | 0 |  | 50366 | #N/A | #N/A | #N/A | #N/A | #N/A | #N/A
0 |  | #VALUE! | #VALUE! | 0 | 0 | 0 |  | 50367 | #N/A | #N/A | #N/A | #N/A | #N/A | #N/A
0 |  | #VALUE! | #VALUE! | 0 | 0 | 0 |  | 50368 | #N/A | #N/A | #N/A | #N/A | #N/A | #N/A
0 |  | #VALUE! | #VALUE! | 0 | 0 | 0 |  | 50369 | #N/A | #N/A | #N/A | #N/A | #N/A | #N/A
0 |  | #VALUE! | #VALUE! | 0 | 0 | 0 |  | 50370 | #N/A | #N/A | #N/A | #N/A | #N/A | #N/A
0 |  | #VALUE! | #VALUE! | 0 | 0 | 0 |  | 50371 | #N/A | #N/A | #N/A | #N/A | #N/A | #N/A
0 |  | #VALUE! | #VALUE! | 0 | 0 | 0 |  | 50372 | #N/A | #N/A | #N/A | #N/A | #N/A | #N/A
0 |  | #VALUE! | #VALUE! | 0 | 0 | 0 |  | 50373 | #N/A | #N/A | #N/A | #N/A | #N/A | #N/A
0 |  | #VALUE! | #VALUE! | 0 | 0 | 0 |  | 50374 | #N/A | #N/A | #N/A | #N/A | #N/A | #N/A
0 |  | #VALUE! | #VALUE! | 0 | 0 | 0 |  | 50375 | #N/A | #N/A | #N/A | #N/A | #N/A | #N/A
0 |  | #VALUE! | #VALUE! | 0 | 0 | 0 |  | 50376 | #N/A | #N/A | #N/A | #N/A | #N/A | #N/A
0 |  | #VALUE! | #VALUE! | 0 | 0 | 0 |  | 50377 | #N/A | #N/A | #N/A | #N/A | #N/A | #N/A
0 |  | #VALUE! | #VALUE! | 0 | 0 | 0 |  | 50378 | #N/A | #N/A | #N/A | #N/A | #N/A | #N/A
0 |  | #VALUE! | #VALUE! | 0 | 0 | 0 |  | 50379 | #N/A | #N/A | #N/A | #N/A | #N/A | #N/A
0 |  | #VALUE! | #VALUE! | 0 | 0 | 0 |  | 50380 | #N/A | #N/A | #N/A | #N/A | #N/A | #N/A
0 |  | #VALUE! | #VALUE! | 0 | 0 | 0 |  | 50381 | #N/A | #N/A | #N/A | #N/A | #N/A | #N/A
0 |  | #VALUE! | #VALUE! | 0 | 0 | 0 |  | 50382 | #N/A | #N/A | #N/A | #N/A | #N/A | #N/A
0 |  | #VALUE! | #VALUE! | 0 | 0 | 0 |  | 50383 | #N/A | #N/A | #N/A | #N/A | #N/A | #N/A
0 |  | #VALUE! | #VALUE! | 0 | 0 | 0 |  | 50384 | #N/A | #N/A | #N/A | #N/A | #N/A | #N/A
0 |  | #VALUE! | #VALUE! | 0 | 0 | 0 |  | 50385 | #N/A | #N/A | #N/A | #N/A | #N/A | #N/A
0 |  | #VALUE! | #VALUE! | 0 | 0 | 0 |  | 50386 | #N/A | #N/A | #N/A | #N/A | #N/A | #N/A
0 |  | #VALUE! | #VALUE! | 0 | 0 | 0 |  | 50387 | #N/A | #N/A | #N/A | #N/A | #N/A | #N/A
0 |  | #VALUE! | #VALUE! | 0 | 0 | 0 |  | 50388 | #N/A | #N/A | #N/A | #N/A | #N/A | #N/A
0 |  | #VALUE! | #VALUE! | 0 | 0 | 0 |  | 50389 | #N/A | #N/A | #N/A | #N/A | #N/A | #N/A
0 |  | #VALUE! | #VALUE! | 0 | 0 | 0 |  | 50390 | #N/A | #N/A | #N/A | #N/A | #N/A | #N/A
0 |  | #VALUE! | #VALUE! | 0 | 0 | 0 |  | 50391 | #N/A | #N/A | #N/A | #N/A | #N/A | #N/A
0 |  | #VALUE! | #VALUE! | 0 | 0 | 0 |  | 50392 | #N/A | #N/A | #N/A | #N/A | #N/A | #N/A
0 |  | #VALUE! | #VALUE! | 0 | 0 | 0 |  | 50393 | #N/A | #N/A | #N/A | #N/A | #N/A | #N/A
0 |  | #VALUE! | #VALUE! | 0 | 0 | 0 |  | 50394 | #N/A | #N/A | #N/A | #N/A | #N/A | #N/A
0 |  | #VALUE! | #VALUE! | 0 | 0 | 0 |  | 50395 | #N/A | #N/A | #N/A | #N/A | #N/A | #N/A
0 |  | #VALUE! | #VALUE! | 0 | 0 | 0 |  | 50396 | #N/A | #N/A | #N/A | #N/A | #N/A | #N/A
0 |  | #VALUE! | #VALUE! | 0 | 0 | 0 |  | 50397 | #N/A | #N/A | #N/A | #N/A | #N/A | #N/A
0 |  | #VALUE! | #VALUE! | 0 | 0 | 0 |  | 50398 | #N/A | #N/A | #N/A | #N/A | #N/A | #N/A
0 |  | #VALUE! | #VALUE! | 0 | 0 | 0 |  | 50399 | #N/A | #N/A | #N/A | #N/A | #N/A | #N/A
0 |  | #VALUE! | #VALUE! | 0 | 0 | 0 |  | 50400 | #N/A | #N/A | #N/A | #N/A | #N/A | #N/A
0 |  | #VALUE! | #VALUE! | 0 | 0 | 0 |  | 50401 | #N/A | #N/A | #N/A | #N/A | #N/A | #N/A
0 |  | #VALUE! | #VALUE! | 0 | 0 | 0 |  | 50402 | #N/A | #N/A | #N/A | #N/A | #N/A | #N/A
0 |  | #VALUE! | #VALUE! | 0 | 0 | 0 |  | 50403 | #N/A | #N/A | #N/A | #N/A | #N/A | #N/A
0 |  | #VALUE! | #VALUE! | 0 | 0 | 0 |  | 50404 | #N/A | #N/A | #N/A | #N/A | #N/A | #N/A
0 |  | #VALUE! | #VALUE! | 0 | 0 | 0 |  | 50405 | #N/A | #N/A | #N/A | #N/A | #N/A | #N/A
0 |  | #VALUE! | #VALUE! | 0 | 0 | 0 |  | 50406 | #N/A | #N/A | #N/A | #N/A | #N/A | #N/A
0 |  | #VALUE! | #VALUE! | 0 | 0 | 0 |  | 50407 | #N/A | #N/A | #N/A | #N/A | #N/A | #N/A
0 |  | #VALUE! | #VALUE! | 0 | 0 | 0 |  | 50408 | #N/A | #N/A | #N/A | #N/A | #N/A | #N/A
0 |  | #VALUE! | #VALUE! | 0 | 0 | 0 |  | 50409 | #N/A | #N/A | #N/A | #N/A | #N/A | #N/A
0 |  | #VALUE! | #VALUE! | 0 | 0 | 0 |  | 50410 | #N/A | #N/A | #N/A | #N/A | #N/A | #N/A
0 |  | #VALUE! | #VALUE! | 0 | 0 | 0 |  | 50411 | #N/A | #N/A | #N/A | #N/A | #N/A | #N/A
0 |  | #VALUE! | #VALUE! | 0 | 0 | 0 |  | 50412 | #N/A | #N/A | #N/A | #N/A | #N/A | #N/A
0 |  | #VALUE! | #VALUE! | 0 | 0 | 0 |  | 50413 | #N/A | #N/A | #N/A | #N/A | #N/A | #N/A
0 |  | #VALUE! | #VALUE! | 0 | 0 | 0 |  | 50414 | #N/A | #N/A | #N/A | #N/A | #N/A | #N/A
0 |  | #VALUE! | #VALUE! | 0 | 0 | 0 |  | 50415 | #N/A | #N/A | #N/A | #N/A | #N/A | #N/A
0 |  | #VALUE! | #VALUE! | 0 | 0 | 0 |  | 50416 | #N/A | #N/A | #N/A | #N/A | #N/A | #N/A
0 |  | #VALUE! | #VALUE! | 0 | 0 | 0 |  | 50417 | #N/A | #N/A | #N/A | #N/A | #N/A | #N/A
0 |  | #VALUE! | #VALUE! | 0 | 0 | 0 |  | 50418 | #N/A | #N/A | #N/A | #N/A | #N/A | #N/A
0 |  | #VALUE! | #VALUE! | 0 | 0 | 0 |  | 50419 | #N/A | #N/A | #N/A | #N/A | #N/A | #N/A
0 |  | #VALUE! | #VALUE! | 0 | 0 | 0 |  | 50420 | #N/A | #N/A | #N/A | #N/A | #N/A | #N/A
0 |  | #VALUE! | #VALUE! | 0 | 0 | 0 |  | 50421 | #N/A | #N/A | #N/A | #N/A | #N/A | #N/A
0 |  | #VALUE! | #VALUE! | 0 | 0 | 0 |  | 50422 | #N/A | #N/A | #N/A | #N/A | #N/A | #N/A
0 |  | #VALUE! | #VALUE! | 0 | 0 | 0 |  | 50423 | #N/A | #N/A | #N/A | #N/A | #N/A | #N/A
0 |  | #VALUE! | #VALUE! | 0 | 0 | 0 |  | 50424 | #N/A | #N/A | #N/A | #N/A | #N/A | #N/A
0 |  | #VALUE! | #VALUE! | 0 | 0 | 0 |  | 50425 | #N/A | #N/A | #N/A | #N/A | #N/A | #N/A
0 |  | #VALUE! | #VALUE! | 0 | 0 | 0 |  | 50426 | #N/A | #N/A | #N/A | #N/A | #N/A | #N/A
0 |  | #VALUE! | #VALUE! | 0 | 0 | 0 |  | 50427 | #N/A | #N/A | #N/A | #N/A | #N/A | #N/A
0 |  | #VALUE! | #VALUE! | 0 | 0 | 0 |  | 50428 | #N/A | #N/A | #N/A | #N/A | #N/A | #N/A
0 |  | #VALUE! | #VALUE! | 0 | 0 | 0 |  | 50429 | #N/A | #N/A | #N/A | #N/A | #N/A | #N/A
0 |  | #VALUE! | #VALUE! | 0 | 0 | 0 |  | 50430 | #N/A | #N/A | #N/A | #N/A | #N/A | #N/A
0 |  | #VALUE! | #VALUE! | 0 | 0 | 0 |  | 50431 | #N/A | #N/A | #N/A | #N/A | #N/A | #N/A
0 |  | #VALUE! | #VALUE! | 0 | 0 | 0 |  | 50432 | #N/A | #N/A | #N/A | #N/A | #N/A | #N/A
0 |  | #VALUE! | #VALUE! | 0 | 0 | 0 |  | 50433 | #N/A | #N/A | #N/A | #N/A | #N/A | #N/A
0 |  | #VALUE! | #VALUE! | 0 | 0 | 0 |  | 50434 | #N/A | #N/A | #N/A | #N/A | #N/A | #N/A
0 |  | #VALUE! | #VALUE! | 0 | 0 | 0 |  | 50435 | #N/A | #N/A | #N/A | #N/A | #N/A | #N/A
0 |  | #VALUE! | #VALUE! | 0 | 0 | 0 |  | 50436 | #N/A | #N/A | #N/A | #N/A | #N/A | #N/A
0 |  | #VALUE! | #VALUE! | 0 | 0 | 0 |  | 50437 | #N/A | #N/A | #N/A | #N/A | #N/A | #N/A
0 |  | #VALUE! | #VALUE! | 0 | 0 | 0 |  | 50438 | #N/A | #N/A | #N/A | #N/A | #N/A | #N/A
0 |  | #VALUE! | #VALUE! | 0 | 0 | 0 |  | 50439 | #N/A | #N/A | #N/A | #N/A | #N/A | #N/A
0 |  | #VALUE! | #VALUE! | 0 | 0 | 0 |  | 50440 | #N/A | #N/A | #N/A | #N/A | #N/A | #N/A
0 |  | #VALUE! | #VALUE! | 0 | 0 | 0 |  | 50441 | #N/A | #N/A | #N/A | #N/A | #N/A | #N/A
0 |  | #VALUE! | #VALUE! | 0 | 0 | 0 |  | 50442 | #N/A | #N/A | #N/A | #N/A | #N/A | #N/A
0 |  | #VALUE! | #VALUE! | 0 | 0 | 0 |  | 50443 | #N/A | #N/A | #N/A | #N/A | #N/A | #N/A
0 |  | #VALUE! | #VALUE! | 0 | 0 | 0 |  | 50444 | #N/A | #N/A | #N/A | #N/A | #N/A | #N/A
0 |  | #VALUE! | #VALUE! | 0 | 0 | 0 |  | 50445 | #N/A | #N/A | #N/A | #N/A | #N/A | #N/A
0 |  | #VALUE! | #VALUE! | 0 | 0 | 0 |  | 50446 | #N/A | #N/A | #N/A | #N/A | #N/A | #N/A
0 |  | #VALUE! | #VALUE! | 0 | 0 | 0 |  | 50447 | #N/A | #N/A | #N/A | #N/A | #N/A | #N/A
0 |  | #VALUE! | #VALUE! | 0 | 0 | 0 |  | 50448 | #N/A | #N/A | #N/A | #N/A | #N/A | #N/A
0 |  | #VALUE! | #VALUE! | 0 | 0 | 0 |  | 50449 | #N/A | #N/A | #N/A | #N/A | #N/A | #N/A
0 |  | #VALUE! | #VALUE! | 0 | 0 | 0 |  | 50450 | #N/A | #N/A | #N/A | #N/A | #N/A | #N/A
0 |  | #VALUE! | #VALUE! | 0 | 0 | 0 |  | 50451 | #N/A | #N/A | #N/A | #N/A | #N/A | #N/A
0 |  | #VALUE! | #VALUE! | 0 | 0 | 0 |  | 50452 | #N/A | #N/A | #N/A | #N/A | #N/A | #N/A
0 |  | #VALUE! | #VALUE! | 0 | 0 | 0 |  | 50453 | #N/A | #N/A | #N/A | #N/A | #N/A | #N/A
0 |  | #VALUE! | #VALUE! | 0 | 0 | 0 |  | 50454 | #N/A | #N/A | #N/A | #N/A | #N/A | #N/A
0 |  | #VALUE! | #VALUE! | 0 | 0 | 0 |  | 50455 | #N/A | #N/A | #N/A | #N/A | #N/A | #N/A
0 |  | #VALUE! | #VALUE! | 0 | 0 | 0 |  | 50456 | #N/A | #N/A | #N/A | #N/A | #N/A | #N/A
0 |  | #VALUE! | #VALUE! | 0 | 0 | 0 |  | 50457 | #N/A | #N/A | #N/A | #N/A | #N/A | #N/A
0 |  | #VALUE! | #VALUE! | 0 | 0 | 0 |  | 50458 | #N/A | #N/A | #N/A | #N/A | #N/A | #N/A
0 |  | #VALUE! | #VALUE! | 0 | 0 | 0 |  | 50459 | #N/A | #N/A | #N/A | #N/A | #N/A | #N/A
0 |  | #VALUE! | #VALUE! | 0 | 0 | 0 |  | 50460 | #N/A | #N/A | #N/A | #N/A | #N/A | #N/A
0 |  | #VALUE! | #VALUE! | 0 | 0 | 0 |  | 50461 | #N/A | #N/A | #N/A | #N/A | #N/A | #N/A
0 |  | #VALUE! | #VALUE! | 0 | 0 | 0 |  | 50462 | #N/A | #N/A | #N/A | #N/A | #N/A | #N/A
0 |  | #VALUE! | #VALUE! | 0 | 0 | 0 |  | 50463 | #N/A | #N/A | #N/A | #N/A | #N/A | #N/A
0 |  | #VALUE! | #VALUE! | 0 | 0 | 0 |  | 50464 | #N/A | #N/A | #N/A | #N/A | #N/A | #N/A
0 |  | #VALUE! | #VALUE! | 0 | 0 | 0 |  | 50465 | #N/A | #N/A | #N/A | #N/A | #N/A | #N/A
0 |  | #VALUE! | #VALUE! | 0 | 0 | 0 |  | 50466 | #N/A | #N/A | #N/A | #N/A | #N/A | #N/A
0 |  | #VALUE! | #VALUE! | 0 | 0 | 0 |  | 50467 | #N/A | #N/A | #N/A | #N/A | #N/A | #N/A
0 |  | #VALUE! | #VALUE! | 0 | 0 | 0 |  | 50468 | #N/A | #N/A | #N/A | #N/A | #N/A | #N/A
0 |  | #VALUE! | #VALUE! | 0 | 0 | 0 |  | 50469 | #N/A | #N/A | #N/A | #N/A | #N/A | #N/A
0 |  | #VALUE! | #VALUE! | 0 | 0 | 0 |  | 50470 | #N/A | #N/A | #N/A | #N/A | #N/A | #N/A
0 |  | #VALUE! | #VALUE! | 0 | 0 | 0 |  | 50471 | #N/A | #N/A | #N/A | #N/A | #N/A | #N/A
0 |  | #VALUE! | #VALUE! | 0 | 0 | 0 |  | 50472 | #N/A | #N/A | #N/A | #N/A | #N/A | #N/A
0 |  | #VALUE! | #VALUE! | 0 | 0 | 0 |  | 50473 | #N/A | #N/A | #N/A | #N/A | #N/A | #N/A
0 |  | #VALUE! | #VALUE! | 0 | 0 | 0 |  | 50474 | #N/A | #N/A | #N/A | #N/A | #N/A | #N/A
0 |  | #VALUE! | #VALUE! | 0 | 0 | 0 |  | 50475 | #N/A | #N/A | #N/A | #N/A | #N/A | #N/A
0 |  | #VALUE! | #VALUE! | 0 | 0 | 0 |  | 50476 | #N/A | #N/A | #N/A | #N/A | #N/A | #N/A
0 |  | #VALUE! | #VALUE! | 0 | 0 | 0 |  | 50477 | #N/A | #N/A | #N/A | #N/A | #N/A | #N/A
0 |  | #VALUE! | #VALUE! | 0 | 0 | 0 |  | 50478 | #N/A | #N/A | #N/A | #N/A | #N/A | #N/A
0 |  | #VALUE! | #VALUE! | 0 | 0 | 0 |  | 50479 | #N/A | #N/A | #N/A | #N/A | #N/A | #N/A
0 |  | #VALUE! | #VALUE! | 0 | 0 | 0 |  | 50480 | #N/A | #N/A | #N/A | #N/A | #N/A | #N/A
0 |  | #VALUE! | #VALUE! | 0 | 0 | 0 |  | 50481 | #N/A | #N/A | #N/A | #N/A | #N/A | #N/A
0 |  | #VALUE! | #VALUE! | 0 | 0 | 0 |  | 50482 | #N/A | #N/A | #N/A | #N/A | #N/A | #N/A
0 |  | #VALUE! | #VALUE! | 0 | 0 | 0 |  | 50483 | #N/A | #N/A | #N/A | #N/A | #N/A | #N/A
0 |  | #VALUE! | #VALUE! | 0 | 0 | 0 |  | 50484 | #N/A | #N/A | #N/A | #N/A | #N/A | #N/A
0 |  | #VALUE! | #VALUE! | 0 | 0 | 0 |  | 50485 | #N/A | #N/A | #N/A | #N/A | #N/A | #N/A
0 |  | #VALUE! | #VALUE! | 0 | 0 | 0 |  | 50486 | #N/A | #N/A | #N/A | #N/A | #N/A | #N/A
0 |  | #VALUE! | #VALUE! | 0 | 0 | 0 |  | 50487 | #N/A | #N/A | #N/A | #N/A | #N/A | #N/A
0 |  | #VALUE! | #VALUE! | 0 | 0 | 0 |  | 50488 | #N/A | #N/A | #N/A | #N/A | #N/A | #N/A
0 |  | #VALUE! | #VALUE! | 0 | 0 | 0 |  | 50489 | #N/A | #N/A | #N/A | #N/A | #N/A | #N/A
0 |  | #VALUE! | #VALUE! | 0 | 0 | 0 |  | 50490 | #N/A | #N/A | #N/A | #N/A | #N/A | #N/A
0 |  | #VALUE! | #VALUE! | 0 | 0 | 0 |  | 50491 | #N/A | #N/A | #N/A | #N/A | #N/A | #N/A
0 |  | #VALUE! | #VALUE! | 0 | 0 | 0 |  | 50492 | #N/A | #N/A | #N/A | #N/A | #N/A | #N/A
0 |  | #VALUE! | #VALUE! | 0 | 0 | 0 |  | 50493 | #N/A | #N/A | #N/A | #N/A | #N/A | #N/A
0 |  | #VALUE! | #VALUE! | 0 | 0 | 0 |  | 50494 | #N/A | #N/A | #N/A | #N/A | #N/A | #N/A
0 |  | #VALUE! | #VALUE! | 0 | 0 | 0 |  | 50495 | #N/A | #N/A | #N/A | #N/A | #N/A | #N/A
0 |  | #VALUE! | #VALUE! | 0 | 0 | 0 |  | 50496 | #N/A | #N/A | #N/A | #N/A | #N/A | #N/A
0 |  | #VALUE! | #VALUE! | 0 | 0 | 0 |  | 50497 | #N/A | #N/A | #N/A | #N/A | #N/A | #N/A
0 |  | #VALUE! | #VALUE! | 0 | 0 | 0 |  | 50498 | #N/A | #N/A | #N/A | #N/A | #N/A | #N/A
0 |  | #VALUE! | #VALUE! | 0 | 0 | 0 |  | 50499 | #N/A | #N/A | #N/A | #N/A | #N/A | #N/A
0 |  | #VALUE! | #VALUE! | 0 | 0 | 0 |  | 50500 | #N/A | #N/A | #N/A | #N/A | #N/A | #N/A
0 |  | #VALUE! | #VALUE! | 0 | 0 | 0 |  | 50501 | #N/A | #N/A | #N/A | #N/A | #N/A | #N/A
0 |  | #VALUE! | #VALUE! | 0 | 0 | 0 |  | 50502 | #N/A | #N/A | #N/A | #N/A | #N/A | #N/A
0 |  | #VALUE! | #VALUE! | 0 | 0 | 0 |  | 50503 | #N/A | #N/A | #N/A | #N/A | #N/A | #N/A
0 |  | #VALUE! | #VALUE! | 0 | 0 | 0 |  | 50504 | #N/A | #N/A | #N/A | #N/A | #N/A | #N/A
0 |  | #VALUE! | #VALUE! | 0 | 0 | 0 |  | 50505 | #N/A | #N/A | #N/A | #N/A | #N/A | #N/A
0 |  | #VALUE! | #VALUE! | 0 | 0 | 0 |  | 50506 | #N/A | #N/A | #N/A | #N/A | #N/A | #N/A
0 |  | #VALUE! | #VALUE! | 0 | 0 | 0 |  | 50507 | #N/A | #N/A | #N/A | #N/A | #N/A | #N/A
0 |  | #VALUE! | #VALUE! | 0 | 0 | 0 |  | 50508 | #N/A | #N/A | #N/A | #N/A | #N/A | #N/A
0 |  | #VALUE! | #VALUE! | 0 | 0 | 0 |  | 50509 | #N/A | #N/A | #N/A | #N/A | #N/A | #N/A
0 |  | #VALUE! | #VALUE! | 0 | 0 | 0 |  | 50510 | #N/A | #N/A | #N/A | #N/A | #N/A | #N/A
0 |  | #VALUE! | #VALUE! | 0 | 0 | 0 |  | 50511 | #N/A | #N/A | #N/A | #N/A | #N/A | #N/A
0 |  | #VALUE! | #VALUE! | 0 | 0 | 0 |  | 50512 | #N/A | #N/A | #N/A | #N/A | #N/A | #N/A
0 |  | #VALUE! | #VALUE! | 0 | 0 | 0 |  | 50513 | #N/A | #N/A | #N/A | #N/A | #N/A | #N/A
0 |  | #VALUE! | #VALUE! | 0 | 0 | 0 |  | 50514 | #N/A | #N/A | #N/A | #N/A | #N/A | #N/A
0 |  | #VALUE! | #VALUE! | 0 | 0 | 0 |  | 50515 | #N/A | #N/A | #N/A | #N/A | #N/A | #N/A
0 |  | #VALUE! | #VALUE! | 0 | 0 | 0 |  | 50516 | #N/A | #N/A | #N/A | #N/A | #N/A | #N/A
0 |  | #VALUE! | #VALUE! | 0 | 0 | 0 |  | 50517 | #N/A | #N/A | #N/A | #N/A | #N/A | #N/A
0 |  | #VALUE! | #VALUE! | 0 | 0 | 0 |  | 50518 | #N/A | #N/A | #N/A | #N/A | #N/A | #N/A
0 |  | #VALUE! | #VALUE! | 0 | 0 | 0 |  | 50519 | #N/A | #N/A | #N/A | #N/A | #N/A | #N/A
0 |  | #VALUE! | #VALUE! | 0 | 0 | 0 |  | 50520 | #N/A | #N/A | #N/A | #N/A | #N/A | #N/A
0 |  | #VALUE! | #VALUE! | 0 | 0 | 0 |  | 50521 | #N/A | #N/A | #N/A | #N/A | #N/A | #N/A
0 |  | #VALUE! | #VALUE! | 0 | 0 | 0 |  | 50522 | #N/A | #N/A | #N/A | #N/A | #N/A | #N/A
0 |  | #VALUE! | #VALUE! | 0 | 0 | 0 |  | 50523 | #N/A | #N/A | #N/A | #N/A | #N/A | #N/A
0 |  | #VALUE! | #VALUE! | 0 | 0 | 0 |  | 50524 | #N/A | #N/A | #N/A | #N/A | #N/A | #N/A
0 |  | #VALUE! | #VALUE! | 0 | 0 | 0 |  | 50525 | #N/A | #N/A | #N/A | #N/A | #N/A | #N/A
0 |  | #VALUE! | #VALUE! | 0 | 0 | 0 |  | 50526 | #N/A | #N/A | #N/A | #N/A | #N/A | #N/A
0 |  | #VALUE! | #VALUE! | 0 | 0 | 0 |  | 50527 | #N/A | #N/A | #N/A | #N/A | #N/A | #N/A
0 |  | #VALUE! | #VALUE! | 0 | 0 | 0 |  | 50528 | #N/A | #N/A | #N/A | #N/A | #N/A | #N/A
0 |  | #VALUE! | #VALUE! | 0 | 0 | 0 |  | 50529 | #N/A | #N/A | #N/A | #N/A | #N/A | #N/A
0 |  | #VALUE! | #VALUE! | 0 | 0 | 0 |  | 50530 | #N/A | #N/A | #N/A | #N/A | #N/A | #N/A
0 |  | #VALUE! | #VALUE! | 0 | 0 | 0 |  | 50531 | #N/A | #N/A | #N/A | #N/A | #N/A | #N/A
0 |  | #VALUE! | #VALUE! | 0 | 0 | 0 |  | 50532 | #N/A | #N/A | #N/A | #N/A | #N/A | #N/A
0 |  | #VALUE! | #VALUE! | 0 | 0 | 0 |  | 50533 | #N/A | #N/A | #N/A | #N/A | #N/A | #N/A
0 |  | #VALUE! | #VALUE! | 0 | 0 | 0 |  | 50534 | #N/A | #N/A | #N/A | #N/A | #N/A | #N/A
0 |  | #VALUE! | #VALUE! | 0 | 0 | 0 |  | 50535 | #N/A | #N/A | #N/A | #N/A | #N/A | #N/A
0 |  | #VALUE! | #VALUE! | 0 | 0 | 0 |  | 50536 | #N/A | #N/A | #N/A | #N/A | #N/A | #N/A
0 |  | #VALUE! | #VALUE! | 0 | 0 | 0 |  | 50537 | #N/A | #N/A | #N/A | #N/A | #N/A | #N/A
0 |  | #VALUE! | #VALUE! | 0 | 0 | 0 |  | 50538 | #N/A | #N/A | #N/A | #N/A | #N/A | #N/A
0 |  | #VALUE! | #VALUE! | 0 | 0 | 0 |  | 50539 | #N/A | #N/A | #N/A | #N/A | #N/A | #N/A
0 |  | #VALUE! | #VALUE! | 0 | 0 | 0 |  | 50540 | #N/A | #N/A | #N/A | #N/A | #N/A | #N/A
0 |  | #VALUE! | #VALUE! | 0 | 0 | 0 |  | 50541 | #N/A | #N/A | #N/A | #N/A | #N/A | #N/A
0 |  | #VALUE! | #VALUE! | 0 | 0 | 0 |  | 50542 | #N/A | #N/A | #N/A | #N/A | #N/A | #N/A
0 |  | #VALUE! | #VALUE! | 0 | 0 | 0 |  | 50543 | #N/A | #N/A | #N/A | #N/A | #N/A | #N/A
0 |  | #VALUE! | #VALUE! | 0 | 0 | 0 |  | 50544 | #N/A | #N/A | #N/A | #N/A | #N/A | #N/A
0 |  | #VALUE! | #VALUE! | 0 | 0 | 0 |  | 50545 | #N/A | #N/A | #N/A | #N/A | #N/A | #N/A
0 |  | #VALUE! | #VALUE! | 0 | 0 | 0 |  | 50546 | #N/A | #N/A | #N/A | #N/A | #N/A | #N/A
0 |  | #VALUE! | #VALUE! | 0 | 0 | 0 |  | 50547 | #N/A | #N/A | #N/A | #N/A | #N/A | #N/A
0 |  | #VALUE! | #VALUE! | 0 | 0 | 0 |  | 50548 | #N/A | #N/A | #N/A | #N/A | #N/A | #N/A
0 |  | #VALUE! | #VALUE! | 0 | 0 | 0 |  | 50549 | #N/A | #N/A | #N/A | #N/A | #N/A | #N/A
0 |  | #VALUE! | #VALUE! | 0 | 0 | 0 |  | 50550 | #N/A | #N/A | #N/A | #N/A | #N/A | #N/A
0 |  | #VALUE! | #VALUE! | 0 | 0 | 0 |  | 50551 | #N/A | #N/A | #N/A | #N/A | #N/A | #N/A
0 |  | #VALUE! | #VALUE! | 0 | 0 | 0 |  | 50552 | #N/A | #N/A | #N/A | #N/A | #N/A | #N/A
0 |  | #VALUE! | #VALUE! | 0 | 0 | 0 |  | 50553 | #N/A | #N/A | #N/A | #N/A | #N/A | #N/A
0 |  | #VALUE! | #VALUE! | 0 | 0 | 0 |  | 50554 | #N/A | #N/A | #N/A | #N/A | #N/A | #N/A
0 |  | #VALUE! | #VALUE! | 0 | 0 | 0 |  | 50555 | #N/A | #N/A | #N/A | #N/A | #N/A | #N/A
0 |  | #VALUE! | #VALUE! | 0 | 0 | 0 |  | 50556 | #N/A | #N/A | #N/A | #N/A | #N/A | #N/A
0 |  | #VALUE! | #VALUE! | 0 | 0 | 0 |  | 50557 | #N/A | #N/A | #N/A | #N/A | #N/A | #N/A
0 |  | #VALUE! | #VALUE! | 0 | 0 | 0 |  | 50558 | #N/A | #N/A | #N/A | #N/A | #N/A | #N/A
0 |  | #VALUE! | #VALUE! | 0 | 0 | 0 |  | 50559 | #N/A | #N/A | #N/A | #N/A | #N/A | #N/A
0 |  | #VALUE! | #VALUE! | 0 | 0 | 0 |  | 50560 | #N/A | #N/A | #N/A | #N/A | #N/A | #N/A
0 |  | #VALUE! | #VALUE! | 0 | 0 | 0 |  | 50561 | #N/A | #N/A | #N/A | #N/A | #N/A | #N/A
0 |  | #VALUE! | #VALUE! | 0 | 0 | 0 |  | 50562 | #N/A | #N/A | #N/A | #N/A | #N/A | #N/A
0 |  | #VALUE! | #VALUE! | 0 | 0 | 0 |  | 50563 | #N/A | #N/A | #N/A | #N/A | #N/A | #N/A
0 |  | #VALUE! | #VALUE! | 0 | 0 | 0 |  | 50564 | #N/A | #N/A | #N/A | #N/A | #N/A | #N/A
0 |  | #VALUE! | #VALUE! | 0 | 0 | 0 |  | 50565 | #N/A | #N/A | #N/A | #N/A | #N/A | #N/A
0 |  | #VALUE! | #VALUE! | 0 | 0 | 0 |  | 50566 | #N/A | #N/A | #N/A | #N/A | #N/A | #N/A
0 |  | #VALUE! | #VALUE! | 0 | 0 | 0 |  | 50567 | #N/A | #N/A | #N/A | #N/A | #N/A | #N/A
0 |  | #VALUE! | #VALUE! | 0 | 0 | 0 |  | 50568 | #N/A | #N/A | #N/A | #N/A | #N/A | #N/A
0 |  | #VALUE! | #VALUE! | 0 | 0 | 0 |  | 50569 | #N/A | #N/A | #N/A | #N/A | #N/A | #N/A
0 |  | #VALUE! | #VALUE! | 0 | 0 | 0 |  | 50570 | #N/A | #N/A | #N/A | #N/A | #N/A | #N/A
0 |  | #VALUE! | #VALUE! | 0 | 0 | 0 |  | 50571 | #N/A | #N/A | #N/A | #N/A | #N/A | #N/A
0 |  | #VALUE! | #VALUE! | 0 | 0 | 0 |  | 50572 | #N/A | #N/A | #N/A | #N/A | #N/A | #N/A
0 |  | #VALUE! | #VALUE! | 0 | 0 | 0 |  | 50573 | #N/A | #N/A | #N/A | #N/A | #N/A | #N/A
0 |  | #VALUE! | #VALUE! | 0 | 0 | 0 |  | 50574 | #N/A | #N/A | #N/A | #N/A | #N/A | #N/A
0 |  | #VALUE! | #VALUE! | 0 | 0 | 0 |  | 50575 | #N/A | #N/A | #N/A | #N/A | #N/A | #N/A
0 |  | #VALUE! | #VALUE! | 0 | 0 | 0 |  | 50576 | #N/A | #N/A | #N/A | #N/A | #N/A | #N/A
0 |  | #VALUE! | #VALUE! | 0 | 0 | 0 |  | 50577 | #N/A | #N/A | #N/A | #N/A | #N/A | #N/A
0 |  | #VALUE! | #VALUE! | 0 | 0 | 0 |  | 50578 | #N/A | #N/A | #N/A | #N/A | #N/A | #N/A
0 |  | #VALUE! | #VALUE! | 0 | 0 | 0 |  | 50579 | #N/A | #N/A | #N/A | #N/A | #N/A | #N/A
0 |  | #VALUE! | #VALUE! | 0 | 0 | 0 |  | 50580 | #N/A | #N/A | #N/A | #N/A | #N/A | #N/A
0 |  | #VALUE! | #VALUE! | 0 | 0 | 0 |  | 50581 | #N/A | #N/A | #N/A | #N/A | #N/A | #N/A
0 |  | #VALUE! | #VALUE! | 0 | 0 | 0 |  | 50582 | #N/A | #N/A | #N/A | #N/A | #N/A | #N/A
0 |  | #VALUE! | #VALUE! | 0 | 0 | 0 |  | 50583 | #N/A | #N/A | #N/A | #N/A | #N/A | #N/A
0 |  | #VALUE! | #VALUE! | 0 | 0 | 0 |  | 50584 | #N/A | #N/A | #N/A | #N/A | #N/A | #N/A
0 |  | #VALUE! | #VALUE! | 0 | 0 | 0 |  | 50585 | #N/A | #N/A | #N/A | #N/A | #N/A | #N/A
0 |  | #VALUE! | #VALUE! | 0 | 0 | 0 |  | 50586 | #N/A | #N/A | #N/A | #N/A | #N/A | #N/A
0 |  | #VALUE! | #VALUE! | 0 | 0 | 0 |  | 50587 | #N/A | #N/A | #N/A | #N/A | #N/A | #N/A
0 |  | #VALUE! | #VALUE! | 0 | 0 | 0 |  | 50588 | #N/A | #N/A | #N/A | #N/A | #N/A | #N/A
0 |  | #VALUE! | #VALUE! | 0 | 0 | 0 |  | 50589 | #N/A | #N/A | #N/A | #N/A | #N/A | #N/A
0 |  | #VALUE! | #VALUE! | 0 | 0 | 0 |  | 50590 | #N/A | #N/A | #N/A | #N/A | #N/A | #N/A
0 |  | #VALUE! | #VALUE! | 0 | 0 | 0 |  | 50591 | #N/A | #N/A | #N/A | #N/A | #N/A | #N/A
0 |  | #VALUE! | #VALUE! | 0 | 0 | 0 |  | 50592 | #N/A | #N/A | #N/A | #N/A | #N/A | #N/A
0 |  | #VALUE! | #VALUE! | 0 | 0 | 0 |  | 50593 | #N/A | #N/A | #N/A | #N/A | #N/A | #N/A
0 |  | #VALUE! | #VALUE! | 0 | 0 | 0 |  | 50594 | #N/A | #N/A | #N/A | #N/A | #N/A | #N/A
0 |  | #VALUE! | #VALUE! | 0 | 0 | 0 |  | 50595 | #N/A | #N/A | #N/A | #N/A | #N/A | #N/A
0 |  | #VALUE! | #VALUE! | 0 | 0 | 0 |  | 50596 | #N/A | #N/A | #N/A | #N/A | #N/A | #N/A
0 |  | #VALUE! | #VALUE! | 0 | 0 | 0 |  | 50597 | #N/A | #N/A | #N/A | #N/A | #N/A | #N/A
0 |  | #VALUE! | #VALUE! | 0 | 0 | 0 |  | 50598 | #N/A | #N/A | #N/A | #N/A | #N/A | #N/A
0 |  | #VALUE! | #VALUE! | 0 | 0 | 0 |  | 50599 | #N/A | #N/A | #N/A | #N/A | #N/A | #N/A
0 |  | #VALUE! | #VALUE! | 0 | 0 | 0 |  | 50600 | #N/A | #N/A | #N/A | #N/A | #N/A | #N/A
0 |  | #VALUE! | #VALUE! | 0 | 0 | 0 |  | 50601 | #N/A | #N/A | #N/A | #N/A | #N/A | #N/A
0 |  | #VALUE! | #VALUE! | 0 | 0 | 0 |  | 50602 | #N/A | #N/A | #N/A | #N/A | #N/A | #N/A
0 |  | #VALUE! | #VALUE! | 0 | 0 | 0 |  | 50603 | #N/A | #N/A | #N/A | #N/A | #N/A | #N/A
0 |  | #VALUE! | #VALUE! | 0 | 0 | 0 |  | 50604 | #N/A | #N/A | #N/A | #N/A | #N/A | #N/A
0 |  | #VALUE! | #VALUE! | 0 | 0 | 0 |  | 50605 | #N/A | #N/A | #N/A | #N/A | #N/A | #N/A
0 |  | #VALUE! | #VALUE! | 0 | 0 | 0 |  | 50606 | #N/A | #N/A | #N/A | #N/A | #N/A | #N/A
0 |  | #VALUE! | #VALUE! | 0 | 0 | 0 |  | 50607 | #N/A | #N/A | #N/A | #N/A | #N/A | #N/A
0 |  | #VALUE! | #VALUE! | 0 | 0 | 0 |  | 50608 | #N/A | #N/A | #N/A | #N/A | #N/A | #N/A
0 |  | #VALUE! | #VALUE! | 0 | 0 | 0 |  | 50609 | #N/A | #N/A | #N/A | #N/A | #N/A | #N/A
0 |  | #VALUE! | #VALUE! | 0 | 0 | 0 |  | 50610 | #N/A | #N/A | #N/A | #N/A | #N/A | #N/A
0 |  | #VALUE! | #VALUE! | 0 | 0 | 0 |  | 50611 | #N/A | #N/A | #N/A | #N/A | #N/A | #N/A
0 |  | #VALUE! | #VALUE! | 0 | 0 | 0 |  | 50612 | #N/A | #N/A | #N/A | #N/A | #N/A | #N/A
0 |  | #VALUE! | #VALUE! | 0 | 0 | 0 |  | 50613 | #N/A | #N/A | #N/A | #N/A | #N/A | #N/A
0 |  | #VALUE! | #VALUE! | 0 | 0 | 0 |  | 50614 | #N/A | #N/A | #N/A | #N/A | #N/A | #N/A
0 |  | #VALUE! | #VALUE! | 0 | 0 | 0 |  | 50615 | #N/A | #N/A | #N/A | #N/A | #N/A | #N/A
0 |  | #VALUE! | #VALUE! | 0 | 0 | 0 |  | 50616 | #N/A | #N/A | #N/A | #N/A | #N/A | #N/A
0 |  | #VALUE! | #VALUE! | 0 | 0 | 0 |  | 50617 | #N/A | #N/A | #N/A | #N/A | #N/A | #N/A
0 |  | #VALUE! | #VALUE! | 0 | 0 | 0 |  | 50618 | #N/A | #N/A | #N/A | #N/A | #N/A | #N/A
0 |  | #VALUE! | #VALUE! | 0 | 0 | 0 |  | 50619 | #N/A | #N/A | #N/A | #N/A | #N/A | #N/A
0 |  | #VALUE! | #VALUE! | 0 | 0 | 0 |  | 50620 | #N/A | #N/A | #N/A | #N/A | #N/A | #N/A
0 |  | #VALUE! | #VALUE! | 0 | 0 | 0 |  | 50621 | #N/A | #N/A | #N/A | #N/A | #N/A | #N/A
0 |  | #VALUE! | #VALUE! | 0 | 0 | 0 |  | 50622 | #N/A | #N/A | #N/A | #N/A | #N/A | #N/A
0 |  | #VALUE! | #VALUE! | 0 | 0 | 0 |  | 50623 | #N/A | #N/A | #N/A | #N/A | #N/A | #N/A
0 |  | #VALUE! | #VALUE! | 0 | 0 | 0 |  | 50624 | #N/A | #N/A | #N/A | #N/A | #N/A | #N/A
0 |  | #VALUE! | #VALUE! | 0 | 0 | 0 |  | 50625 | #N/A | #N/A | #N/A | #N/A | #N/A | #N/A
0 |  | #VALUE! | #VALUE! | 0 | 0 | 0 |  | 50626 | #N/A | #N/A | #N/A | #N/A | #N/A | #N/A
0 |  | #VALUE! | #VALUE! | 0 | 0 | 0 |  | 50627 | #N/A | #N/A | #N/A | #N/A | #N/A | #N/A
0 |  | #VALUE! | #VALUE! | 0 | 0 | 0 |  | 50628 | #N/A | #N/A | #N/A | #N/A | #N/A | #N/A
0 |  | #VALUE! | #VALUE! | 0 | 0 | 0 |  | 50629 | #N/A | #N/A | #N/A | #N/A | #N/A | #N/A
0 |  | #VALUE! | #VALUE! | 0 | 0 | 0 |  | 50630 | #N/A | #N/A | #N/A | #N/A | #N/A | #N/A
0 |  | #VALUE! | #VALUE! | 0 | 0 | 0 |  | 50631 | #N/A | #N/A | #N/A | #N/A | #N/A | #N/A
0 |  | #VALUE! | #VALUE! | 0 | 0 | 0 |  | 50632 | #N/A | #N/A | #N/A | #N/A | #N/A | #N/A
0 |  | #VALUE! | #VALUE! | 0 | 0 | 0 |  | 50633 | #N/A | #N/A | #N/A | #N/A | #N/A | #N/A
0 |  | #VALUE! | #VALUE! | 0 | 0 | 0 |  | 50634 | #N/A | #N/A | #N/A | #N/A | #N/A | #N/A
0 |  | #VALUE! | #VALUE! | 0 | 0 | 0 |  | 50635 | #N/A | #N/A | #N/A | #N/A | #N/A | #N/A
0 |  | #VALUE! | #VALUE! | 0 | 0 | 0 |  | 50636 | #N/A | #N/A | #N/A | #N/A | #N/A | #N/A
0 |  | #VALUE! | #VALUE! | 0 | 0 | 0 |  | 50637 | #N/A | #N/A | #N/A | #N/A | #N/A | #N/A
0 |  | #VALUE! | #VALUE! | 0 | 0 | 0 |  | 50638 | #N/A | #N/A | #N/A | #N/A | #N/A | #N/A
0 |  | #VALUE! | #VALUE! | 0 | 0 | 0 |  | 50639 | #N/A | #N/A | #N/A | #N/A | #N/A | #N/A
0 |  | #VALUE! | #VALUE! | 0 | 0 | 0 |  | 50640 | #N/A | #N/A | #N/A | #N/A | #N/A | #N/A
0 |  | #VALUE! | #VALUE! | 0 | 0 | 0 |  | 50641 | #N/A | #N/A | #N/A | #N/A | #N/A | #N/A
0 |  | #VALUE! | #VALUE! | 0 | 0 | 0 |  | 50642 | #N/A | #N/A | #N/A | #N/A | #N/A | #N/A
0 |  | #VALUE! | #VALUE! | 0 | 0 | 0 |  | 50643 | #N/A | #N/A | #N/A | #N/A | #N/A | #N/A
0 |  | #VALUE! | #VALUE! | 0 | 0 | 0 |  | 50644 | #N/A | #N/A | #N/A | #N/A | #N/A | #N/A
0 |  | #VALUE! | #VALUE! | 0 | 0 | 0 |  | 50645 | #N/A | #N/A | #N/A | #N/A | #N/A | #N/A
0 |  | #VALUE! | #VALUE! | 0 | 0 | 0 |  | 50646 | #N/A | #N/A | #N/A | #N/A | #N/A | #N/A
0 |  | #VALUE! | #VALUE! | 0 | 0 | 0 |  | 50647 | #N/A | #N/A | #N/A | #N/A | #N/A | #N/A
0 |  | #VALUE! | #VALUE! | 0 | 0 | 0 |  | 50648 | #N/A | #N/A | #N/A | #N/A | #N/A | #N/A
0 |  | #VALUE! | #VALUE! | 0 | 0 | 0 |  | 50649 | #N/A | #N/A | #N/A | #N/A | #N/A | #N/A
0 |  | #VALUE! | #VALUE! | 0 | 0 | 0 |  | 50650 | #N/A | #N/A | #N/A | #N/A | #N/A | #N/A
0 |  | #VALUE! | #VALUE! | 0 | 0 | 0 |  | 50651 | #N/A | #N/A | #N/A | #N/A | #N/A | #N/A
0 |  | #VALUE! | #VALUE! | 0 | 0 | 0 |  | 50652 | #N/A | #N/A | #N/A | #N/A | #N/A | #N/A
0 |  | #VALUE! | #VALUE! | 0 | 0 | 0 |  | 50653 | #N/A | #N/A | #N/A | #N/A | #N/A | #N/A
0 |  | #VALUE! | #VALUE! | 0 | 0 | 0 |  | 50654 | #N/A | #N/A | #N/A | #N/A | #N/A | #N/A
0 |  | #VALUE! | #VALUE! | 0 | 0 | 0 |  | 50655 | #N/A | #N/A | #N/A | #N/A | #N/A | #N/A
0 |  | #VALUE! | #VALUE! | 0 | 0 | 0 |  | 50656 | #N/A | #N/A | #N/A | #N/A | #N/A | #N/A
0 |  | #VALUE! | #VALUE! | 0 | 0 | 0 |  | 50657 | #N/A | #N/A | #N/A | #N/A | #N/A | #N/A
0 |  | #VALUE! | #VALUE! | 0 | 0 | 0 |  | 50658 | #N/A | #N/A | #N/A | #N/A | #N/A | #N/A
0 |  | #VALUE! | #VALUE! | 0 | 0 | 0 |  | 50659 | #N/A | #N/A | #N/A | #N/A | #N/A | #N/A
0 |  | #VALUE! | #VALUE! | 0 | 0 | 0 |  | 50660 | #N/A | #N/A | #N/A | #N/A | #N/A | #N/A
0 |  | #VALUE! | #VALUE! | 0 | 0 | 0 |  | 50661 | #N/A | #N/A | #N/A | #N/A | #N/A | #N/A
0 |  | #VALUE! | #VALUE! | 0 | 0 | 0 |  | 50662 | #N/A | #N/A | #N/A | #N/A | #N/A | #N/A
0 |  | #VALUE! | #VALUE! | 0 | 0 | 0 |  | 50663 | #N/A | #N/A | #N/A | #N/A | #N/A | #N/A
0 |  | #VALUE! | #VALUE! | 0 | 0 | 0 |  | 50664 | #N/A | #N/A | #N/A | #N/A | #N/A | #N/A
0 |  | #VALUE! | #VALUE! | 0 | 0 | 0 |  | 50665 | #N/A | #N/A | #N/A | #N/A | #N/A | #N/A
0 |  | #VALUE! | #VALUE! | 0 | 0 | 0 |  | 50666 | #N/A | #N/A | #N/A | #N/A | #N/A | #N/A
0 |  | #VALUE! | #VALUE! | 0 | 0 | 0 |  | 50667 | #N/A | #N/A | #N/A | #N/A | #N/A | #N/A
0 |  | #VALUE! | #VALUE! | 0 | 0 | 0 |  | 50668 | #N/A | #N/A | #N/A | #N/A | #N/A | #N/A
0 |  | #VALUE! | #VALUE! | 0 | 0 | 0 |  | 50669 | #N/A | #N/A | #N/A | #N/A | #N/A | #N/A
0 |  | #VALUE! | #VALUE! | 0 | 0 | 0 |  | 50670 | #N/A | #N/A | #N/A | #N/A | #N/A | #N/A
0 |  | #VALUE! | #VALUE! | 0 | 0 | 0 |  | 50671 | #N/A | #N/A | #N/A | #N/A | #N/A | #N/A
0 |  | #VALUE! | #VALUE! | 0 | 0 | 0 |  | 50672 | #N/A | #N/A | #N/A | #N/A | #N/A | #N/A
0 |  | #VALUE! | #VALUE! | 0 | 0 | 0 |  | 50673 | #N/A | #N/A | #N/A | #N/A | #N/A | #N/A
0 |  | #VALUE! | #VALUE! | 0 | 0 | 0 |  | 50674 | #N/A | #N/A | #N/A | #N/A | #N/A | #N/A
0 |  | #VALUE! | #VALUE! | 0 | 0 | 0 |  | 50675 | #N/A | #N/A | #N/A | #N/A | #N/A | #N/A
0 |  | #VALUE! | #VALUE! | 0 | 0 | 0 |  | 50676 | #N/A | #N/A | #N/A | #N/A | #N/A | #N/A
0 |  | #VALUE! | #VALUE! | 0 | 0 | 0 |  | 50677 | #N/A | #N/A | #N/A | #N/A | #N/A | #N/A
0 |  | #VALUE! | #VALUE! | 0 | 0 | 0 |  | 50678 | #N/A | #N/A | #N/A | #N/A | #N/A | #N/A
0 |  | #VALUE! | #VALUE! | 0 | 0 | 0 |  | 50679 | #N/A | #N/A | #N/A | #N/A | #N/A | #N/A
0 |  | #VALUE! | #VALUE! | 0 | 0 | 0 |  | 50680 | #N/A | #N/A | #N/A | #N/A | #N/A | #N/A
0 |  | #VALUE! | #VALUE! | 0 | 0 | 0 |  | 50681 | #N/A | #N/A | #N/A | #N/A | #N/A | #N/A
0 |  | #VALUE! | #VALUE! | 0 | 0 | 0 |  | 50682 | #N/A | #N/A | #N/A | #N/A | #N/A | #N/A
0 |  | #VALUE! | #VALUE! | 0 | 0 | 0 |  | 50683 | #N/A | #N/A | #N/A | #N/A | #N/A | #N/A
0 |  | #VALUE! | #VALUE! | 0 | 0 | 0 |  | 50684 | #N/A | #N/A | #N/A | #N/A | #N/A | #N/A
0 |  | #VALUE! | #VALUE! | 0 | 0 | 0 |  | 50685 | #N/A | #N/A | #N/A | #N/A | #N/A | #N/A
0 |  | #VALUE! | #VALUE! | 0 | 0 | 0 |  | 50686 | #N/A | #N/A | #N/A | #N/A | #N/A | #N/A
0 |  | #VALUE! | #VALUE! | 0 | 0 | 0 |  | 50687 | #N/A | #N/A | #N/A | #N/A | #N/A | #N/A
0 |  | #VALUE! | #VALUE! | 0 | 0 | 0 |  | 50688 | #N/A | #N/A | #N/A | #N/A | #N/A | #N/A
0 |  | #VALUE! | #VALUE! | 0 | 0 | 0 |  | 50689 | #N/A | #N/A | #N/A | #N/A | #N/A | #N/A
0 |  | #VALUE! | #VALUE! | 0 | 0 | 0 |  | 50690 | #N/A | #N/A | #N/A | #N/A | #N/A | #N/A
0 |  | #VALUE! | #VALUE! | 0 | 0 | 0 |  | 50691 | #N/A | #N/A | #N/A | #N/A | #N/A | #N/A
0 |  | #VALUE! | #VALUE! | 0 | 0 | 0 |  | 50692 | #N/A | #N/A | #N/A | #N/A | #N/A | #N/A
0 |  | #VALUE! | #VALUE! | 0 | 0 | 0 |  | 50693 | #N/A | #N/A | #N/A | #N/A | #N/A | #N/A
0 |  | #VALUE! | #VALUE! | 0 | 0 | 0 |  | 50694 | #N/A | #N/A | #N/A | #N/A | #N/A | #N/A
0 |  | #VALUE! | #VALUE! | 0 | 0 | 0 |  | 50695 | #N/A | #N/A | #N/A | #N/A | #N/A | #N/A
0 |  | #VALUE! | #VALUE! | 0 | 0 | 0 |  | 50696 | #N/A | #N/A | #N/A | #N/A | #N/A | #N/A
0 |  | #VALUE! | #VALUE! | 0 | 0 | 0 |  | 50697 | #N/A | #N/A | #N/A | #N/A | #N/A | #N/A
0 |  | #VALUE! | #VALUE! | 0 | 0 | 0 |  | 50698 | #N/A | #N/A | #N/A | #N/A | #N/A | #N/A
0 |  | #VALUE! | #VALUE! | 0 | 0 | 0 |  | 50699 | #N/A | #N/A | #N/A | #N/A | #N/A | #N/A
0 |  | #VALUE! | #VALUE! | 0 | 0 | 0 |  | 50700 | #N/A | #N/A | #N/A | #N/A | #N/A | #N/A
0 |  | #VALUE! | #VALUE! | 0 | 0 | 0 |  | 50701 | #N/A | #N/A | #N/A | #N/A | #N/A | #N/A
0 |  | #VALUE! | #VALUE! | 0 | 0 | 0 |  | 50702 | #N/A | #N/A | #N/A | #N/A | #N/A | #N/A
0 |  | #VALUE! | #VALUE! | 0 | 0 | 0 |  | 50703 | #N/A | #N/A | #N/A | #N/A | #N/A | #N/A
0 |  | #VALUE! | #VALUE! | 0 | 0 | 0 |  | 50704 | #N/A | #N/A | #N/A | #N/A | #N/A | #N/A
0 |  | #VALUE! | #VALUE! | 0 | 0 | 0 |  | 50705 | #N/A | #N/A | #N/A | #N/A | #N/A | #N/A
0 |  | #VALUE! | #VALUE! | 0 | 0 | 0 |  | 50706 | #N/A | #N/A | #N/A | #N/A | #N/A | #N/A
0 |  | #VALUE! | #VALUE! | 0 | 0 | 0 |  | 50707 | #N/A | #N/A | #N/A | #N/A | #N/A | #N/A
0 |  | #VALUE! | #VALUE! | 0 | 0 | 0 |  | 50708 | #N/A | #N/A | #N/A | #N/A | #N/A | #N/A
0 |  | #VALUE! | #VALUE! | 0 | 0 | 0 |  | 50709 | #N/A | #N/A | #N/A | #N/A | #N/A | #N/A
0 |  | #VALUE! | #VALUE! | 0 | 0 | 0 |  | 50710 | #N/A | #N/A | #N/A | #N/A | #N/A | #N/A
0 |  | #VALUE! | #VALUE! | 0 | 0 | 0 |  | 50711 | #N/A | #N/A | #N/A | #N/A | #N/A | #N/A
0 |  | #VALUE! | #VALUE! | 0 | 0 | 0 |  | 50712 | #N/A | #N/A | #N/A | #N/A | #N/A | #N/A
0 |  | #VALUE! | #VALUE! | 0 | 0 | 0 |  | 50713 | #N/A | #N/A | #N/A | #N/A | #N/A | #N/A
0 |  | #VALUE! | #VALUE! | 0 | 0 | 0 |  | 50714 | #N/A | #N/A | #N/A | #N/A | #N/A | #N/A
0 |  | #VALUE! | #VALUE! | 0 | 0 | 0 |  | 50715 | #N/A | #N/A | #N/A | #N/A | #N/A | #N/A
0 |  | #VALUE! | #VALUE! | 0 | 0 | 0 |  | 50716 | #N/A | #N/A | #N/A | #N/A | #N/A | #N/A
0 |  | #VALUE! | #VALUE! | 0 | 0 | 0 |  | 50717 | #N/A | #N/A | #N/A | #N/A | #N/A | #N/A
0 |  | #VALUE! | #VALUE! | 0 | 0 | 0 |  | 50718 | #N/A | #N/A | #N/A | #N/A | #N/A | #N/A
0 |  | #VALUE! | #VALUE! | 0 | 0 | 0 |  | 50719 | #N/A | #N/A | #N/A | #N/A | #N/A | #N/A
0 |  | #VALUE! | #VALUE! | 0 | 0 | 0 |  | 50720 | #N/A | #N/A | #N/A | #N/A | #N/A | #N/A
0 |  | #VALUE! | #VALUE! | 0 | 0 | 0 |  | 50721 | #N/A | #N/A | #N/A | #N/A | #N/A | #N/A
0 |  | #VALUE! | #VALUE! | 0 | 0 | 0 |  | 50722 | #N/A | #N/A | #N/A | #N/A | #N/A | #N/A
0 |  | #VALUE! | #VALUE! | 0 | 0 | 0 |  | 50723 | #N/A | #N/A | #N/A | #N/A | #N/A | #N/A
0 |  | #VALUE! | #VALUE! | 0 | 0 | 0 |  | 50724 | #N/A | #N/A | #N/A | #N/A | #N/A | #N/A
0 |  | #VALUE! | #VALUE! | 0 | 0 | 0 |  | 50725 | #N/A | #N/A | #N/A | #N/A | #N/A | #N/A
0 |  | #VALUE! | #VALUE! | 0 | 0 | 0 |  | 50726 | #N/A | #N/A | #N/A | #N/A | #N/A | #N/A
0 |  | #VALUE! | #VALUE! | 0 | 0 | 0 |  | 50727 | #N/A | #N/A | #N/A | #N/A | #N/A | #N/A
0 |  | #VALUE! | #VALUE! | 0 | 0 | 0 |  | 50728 | #N/A | #N/A | #N/A | #N/A | #N/A | #N/A
0 |  | #VALUE! | #VALUE! | 0 | 0 | 0 |  | 50729 | #N/A | #N/A | #N/A | #N/A | #N/A | #N/A
0 |  | #VALUE! | #VALUE! | 0 | 0 | 0 |  | 50730 | #N/A | #N/A | #N/A | #N/A | #N/A | #N/A
0 |  | #VALUE! | #VALUE! | 0 | 0 | 0 |  | 50731 | #N/A | #N/A | #N/A | #N/A | #N/A | #N/A
0 |  | #VALUE! | #VALUE! | 0 | 0 | 0 |  | 50732 | #N/A | #N/A | #N/A | #N/A | #N/A | #N/A
0 |  | #VALUE! | #VALUE! | 0 | 0 | 0 |  | 50733 | #N/A | #N/A | #N/A | #N/A | #N/A | #N/A
0 |  | #VALUE! | #VALUE! | 0 | 0 | 0 |  | 50734 | #N/A | #N/A | #N/A | #N/A | #N/A | #N/A
0 |  | #VALUE! | #VALUE! | 0 | 0 | 0 |  | 50735 | #N/A | #N/A | #N/A | #N/A | #N/A | #N/A
0 |  | #VALUE! | #VALUE! | 0 | 0 | 0 |  | 50736 | #N/A | #N/A | #N/A | #N/A | #N/A | #N/A
0 |  | #VALUE! | #VALUE! | 0 | 0 | 0 |  | 50737 | #N/A | #N/A | #N/A | #N/A | #N/A | #N/A
0 |  | #VALUE! | #VALUE! | 0 | 0 | 0 |  | 50738 | #N/A | #N/A | #N/A | #N/A | #N/A | #N/A
0 |  | #VALUE! | #VALUE! | 0 | 0 | 0 |  | 50739 | #N/A | #N/A | #N/A | #N/A | #N/A | #N/A
0 |  | #VALUE! | #VALUE! | 0 | 0 | 0 |  | 50740 | #N/A | #N/A | #N/A | #N/A | #N/A | #N/A
0 |  | #VALUE! | #VALUE! | 0 | 0 | 0 |  | 50741 | #N/A | #N/A | #N/A | #N/A | #N/A | #N/A
0 |  | #VALUE! | #VALUE! | 0 | 0 | 0 |  | 50742 | #N/A | #N/A | #N/A | #N/A | #N/A | #N/A
0 |  | #VALUE! | #VALUE! | 0 | 0 | 0 |  | 50743 | #N/A | #N/A | #N/A | #N/A | #N/A | #N/A
0 |  | #VALUE! | #VALUE! | 0 | 0 | 0 |  | 50744 | #N/A | #N/A | #N/A | #N/A | #N/A | #N/A
0 |  | #VALUE! | #VALUE! | 0 | 0 | 0 |  | 50745 | #N/A | #N/A | #N/A | #N/A | #N/A | #N/A
0 |  | #VALUE! | #VALUE! | 0 | 0 | 0 |  | 50746 | #N/A | #N/A | #N/A | #N/A | #N/A | #N/A
0 |  | #VALUE! | #VALUE! | 0 | 0 | 0 |  | 50747 | #N/A | #N/A | #N/A | #N/A | #N/A | #N/A
0 |  | #VALUE! | #VALUE! | 0 | 0 | 0 |  | 50748 | #N/A | #N/A | #N/A | #N/A | #N/A | #N/A
0 |  | #VALUE! | #VALUE! | 0 | 0 | 0 |  | 50749 | #N/A | #N/A | #N/A | #N/A | #N/A | #N/A
0 |  | #VALUE! | #VALUE! | 0 | 0 | 0 |  | 50750 | #N/A | #N/A | #N/A | #N/A | #N/A | #N/A
0 |  | #VALUE! | #VALUE! | 0 | 0 | 0 |  | 50751 | #N/A | #N/A | #N/A | #N/A | #N/A | #N/A
0 |  | #VALUE! | #VALUE! | 0 | 0 | 0 |  | 50752 | #N/A | #N/A | #N/A | #N/A | #N/A | #N/A
0 |  | #VALUE! | #VALUE! | 0 | 0 | 0 |  | 50753 | #N/A | #N/A | #N/A | #N/A | #N/A | #N/A
0 |  | #VALUE! | #VALUE! | 0 | 0 | 0 |  | 50754 | #N/A | #N/A | #N/A | #N/A | #N/A | #N/A
0 |  | #VALUE! | #VALUE! | 0 | 0 | 0 |  | 50755 | #N/A | #N/A | #N/A | #N/A | #N/A | #N/A
0 |  | #VALUE! | #VALUE! | 0 | 0 | 0 |  | 50756 | #N/A | #N/A | #N/A | #N/A | #N/A | #N/A
0 |  | #VALUE! | #VALUE! | 0 | 0 | 0 |  | 50757 | #N/A | #N/A | #N/A | #N/A | #N/A | #N/A
0 |  | #VALUE! | #VALUE! | 0 | 0 | 0 |  | 50758 | #N/A | #N/A | #N/A | #N/A | #N/A | #N/A
0 |  | #VALUE! | #VALUE! | 0 | 0 | 0 |  | 50759 | #N/A | #N/A | #N/A | #N/A | #N/A | #N/A
0 |  | #VALUE! | #VALUE! | 0 | 0 | 0 |  | 50760 | #N/A | #N/A | #N/A | #N/A | #N/A | #N/A
0 |  | #VALUE! | #VALUE! | 0 | 0 | 0 |  | 50761 | #N/A | #N/A | #N/A | #N/A | #N/A | #N/A
0 |  | #VALUE! | #VALUE! | 0 | 0 | 0 |  | 50762 | #N/A | #N/A | #N/A | #N/A | #N/A | #N/A
0 |  | #VALUE! | #VALUE! | 0 | 0 | 0 |  | 50763 | #N/A | #N/A | #N/A | #N/A | #N/A | #N/A
0 |  | #VALUE! | #VALUE! | 0 | 0 | 0 |  | 50764 | #N/A | #N/A | #N/A | #N/A | #N/A | #N/A
0 |  | #VALUE! | #VALUE! | 0 | 0 | 0 |  | 50765 | #N/A | #N/A | #N/A | #N/A | #N/A | #N/A
0 |  | #VALUE! | #VALUE! | 0 | 0 | 0 |  | 50766 | #N/A | #N/A | #N/A | #N/A | #N/A | #N/A
0 |  | #VALUE! | #VALUE! | 0 | 0 | 0 |  | 50767 | #N/A | #N/A | #N/A | #N/A | #N/A | #N/A
0 |  | #VALUE! | #VALUE! | 0 | 0 | 0 |  | 50768 | #N/A | #N/A | #N/A | #N/A | #N/A | #N/A
0 |  | #VALUE! | #VALUE! | 0 | 0 | 0 |  | 50769 | #N/A | #N/A | #N/A | #N/A | #N/A | #N/A
0 |  | #VALUE! | #VALUE! | 0 | 0 | 0 |  | 50770 | #N/A | #N/A | #N/A | #N/A | #N/A | #N/A
0 |  | #VALUE! | #VALUE! | 0 | 0 | 0 |  | 50771 | #N/A | #N/A | #N/A | #N/A | #N/A | #N/A
0 |  | #VALUE! | #VALUE! | 0 | 0 | 0 |  | 50772 | #N/A | #N/A | #N/A | #N/A | #N/A | #N/A
0 |  | #VALUE! | #VALUE! | 0 | 0 | 0 |  | 50773 | #N/A | #N/A | #N/A | #N/A | #N/A | #N/A
0 |  | #VALUE! | #VALUE! | 0 | 0 | 0 |  | 50774 | #N/A | #N/A | #N/A | #N/A | #N/A | #N/A
0 |  | #VALUE! | #VALUE! | 0 | 0 | 0 |  | 50775 | #N/A | #N/A | #N/A | #N/A | #N/A | #N/A
0 |  | #VALUE! | #VALUE! | 0 | 0 | 0 |  | 50776 | #N/A | #N/A | #N/A | #N/A | #N/A | #N/A
0 |  | #VALUE! | #VALUE! | 0 | 0 | 0 |  | 50777 | #N/A | #N/A | #N/A | #N/A | #N/A | #N/A
0 |  | #VALUE! | #VALUE! | 0 | 0 | 0 |  | 50778 | #N/A | #N/A | #N/A | #N/A | #N/A | #N/A
0 |  | #VALUE! | #VALUE! | 0 | 0 | 0 |  | 50779 | #N/A | #N/A | #N/A | #N/A | #N/A | #N/A
0 |  | #VALUE! | #VALUE! | 0 | 0 | 0 |  | 50780 | #N/A | #N/A | #N/A | #N/A | #N/A | #N/A
0 |  | #VALUE! | #VALUE! | 0 | 0 | 0 |  | 50781 | #N/A | #N/A | #N/A | #N/A | #N/A | #N/A
0 |  | #VALUE! | #VALUE! | 0 | 0 | 0 |  | 50782 | #N/A | #N/A | #N/A | #N/A | #N/A | #N/A
0 |  | #VALUE! | #VALUE! | 0 | 0 | 0 |  | 50783 | #N/A | #N/A | #N/A | #N/A | #N/A | #N/A
0 |  | #VALUE! | #VALUE! | 0 | 0 | 0 |  | 50784 | #N/A | #N/A | #N/A | #N/A | #N/A | #N/A
0 |  | #VALUE! | #VALUE! | 0 | 0 | 0 |  | 50785 | #N/A | #N/A | #N/A | #N/A | #N/A | #N/A
0 |  | #VALUE! | #VALUE! | 0 | 0 | 0 |  | 50786 | #N/A | #N/A | #N/A | #N/A | #N/A | #N/A
0 |  | #VALUE! | #VALUE! | 0 | 0 | 0 |  | 50787 | #N/A | #N/A | #N/A | #N/A | #N/A | #N/A
0 |  | #VALUE! | #VALUE! | 0 | 0 | 0 |  | 50788 | #N/A | #N/A | #N/A | #N/A | #N/A | #N/A
0 |  | #VALUE! | #VALUE! | 0 | 0 | 0 |  | 50789 | #N/A | #N/A | #N/A | #N/A | #N/A | #N/A
0 |  | #VALUE! | #VALUE! | 0 | 0 | 0 |  | 50790 | #N/A | #N/A | #N/A | #N/A | #N/A | #N/A
0 |  | #VALUE! | #VALUE! | 0 | 0 | 0 |  | 50791 | #N/A | #N/A | #N/A | #N/A | #N/A | #N/A
0 |  | #VALUE! | #VALUE! | 0 | 0 | 0 |  | 50792 | #N/A | #N/A | #N/A | #N/A | #N/A | #N/A
0 |  | #VALUE! | #VALUE! | 0 | 0 | 0 |  | 50793 | #N/A | #N/A | #N/A | #N/A | #N/A | #N/A
0 |  | #VALUE! | #VALUE! | 0 | 0 | 0 |  | 50794 | #N/A | #N/A | #N/A | #N/A | #N/A | #N/A
0 |  | #VALUE! | #VALUE! | 0 | 0 | 0 |  | 50795 | #N/A | #N/A | #N/A | #N/A | #N/A | #N/A
0 |  | #VALUE! | #VALUE! | 0 | 0 | 0 |  | 50796 | #N/A | #N/A | #N/A | #N/A | #N/A | #N/A
0 |  | #VALUE! | #VALUE! | 0 | 0 | 0 |  | 50797 | #N/A | #N/A | #N/A | #N/A | #N/A | #N/A
0 |  | #VALUE! | #VALUE! | 0 | 0 | 0 |  | 50798 | #N/A | #N/A | #N/A | #N/A | #N/A | #N/A
0 |  | #VALUE! | #VALUE! | 0 | 0 | 0 |  | 50799 | #N/A | #N/A | #N/A | #N/A | #N/A | #N/A
0 |  | #VALUE! | #VALUE! | 0 | 0 | 0 |  | 50800 | #N/A | #N/A | #N/A | #N/A | #N/A | #N/A
0 |  | #VALUE! | #VALUE! | 0 | 0 | 0 |  | 50801 | #N/A | #N/A | #N/A | #N/A | #N/A | #N/A
0 |  | #VALUE! | #VALUE! | 0 | 0 | 0 |  | 50802 | #N/A | #N/A | #N/A | #N/A | #N/A | #N/A
0 |  | #VALUE! | #VALUE! | 0 | 0 | 0 |  | 50803 | #N/A | #N/A | #N/A | #N/A | #N/A | #N/A
0 |  | #VALUE! | #VALUE! | 0 | 0 | 0 |  | 50804 | #N/A | #N/A | #N/A | #N/A | #N/A | #N/A
0 |  | #VALUE! | #VALUE! | 0 | 0 | 0 |  | 50805 | #N/A | #N/A | #N/A | #N/A | #N/A | #N/A
0 |  | #VALUE! | #VALUE! | 0 | 0 | 0 |  | 50806 | #N/A | #N/A | #N/A | #N/A | #N/A | #N/A
0 |  | #VALUE! | #VALUE! | 0 | 0 | 0 |  | 50807 | #N/A | #N/A | #N/A | #N/A | #N/A | #N/A
0 |  | #VALUE! | #VALUE! | 0 | 0 | 0 |  | 50808 | #N/A | #N/A | #N/A | #N/A | #N/A | #N/A
0 |  | #VALUE! | #VALUE! | 0 | 0 | 0 |  | 50809 | #N/A | #N/A | #N/A | #N/A | #N/A | #N/A
0 |  | #VALUE! | #VALUE! | 0 | 0 | 0 |  | 50810 | #N/A | #N/A | #N/A | #N/A | #N/A | #N/A
0 |  | #VALUE! | #VALUE! | 0 | 0 | 0 |  | 50811 | #N/A | #N/A | #N/A | #N/A | #N/A | #N/A
0 |  | #VALUE! | #VALUE! | 0 | 0 | 0 |  | 50812 | #N/A | #N/A | #N/A | #N/A | #N/A | #N/A
0 |  | #VALUE! | #VALUE! | 0 | 0 | 0 |  | 50813 | #N/A | #N/A | #N/A | #N/A | #N/A | #N/A
0 |  | #VALUE! | #VALUE! | 0 | 0 | 0 |  | 50814 | #N/A | #N/A | #N/A | #N/A | #N/A | #N/A
0 |  | #VALUE! | #VALUE! | 0 | 0 | 0 |  | 50815 | #N/A | #N/A | #N/A | #N/A | #N/A | #N/A
0 |  | #VALUE! | #VALUE! | 0 | 0 | 0 |  | 50816 | #N/A | #N/A | #N/A | #N/A | #N/A | #N/A
0 |  | #VALUE! | #VALUE! | 0 | 0 | 0 |  | 50817 | #N/A | #N/A | #N/A | #N/A | #N/A | #N/A
0 |  | #VALUE! | #VALUE! | 0 | 0 | 0 |  | 50818 | #N/A | #N/A | #N/A | #N/A | #N/A | #N/A
0 |  | #VALUE! | #VALUE! | 0 | 0 | 0 |  | 50819 | #N/A | #N/A | #N/A | #N/A | #N/A | #N/A
0 |  | #VALUE! | #VALUE! | 0 | 0 | 0 |  | 50820 | #N/A | #N/A | #N/A | #N/A | #N/A | #N/A
0 |  | #VALUE! | #VALUE! | 0 | 0 | 0 |  | 50821 | #N/A | #N/A | #N/A | #N/A | #N/A | #N/A
0 |  | #VALUE! | #VALUE! | 0 | 0 | 0 |  | 50822 | #N/A | #N/A | #N/A | #N/A | #N/A | #N/A
0 |  | #VALUE! | #VALUE! | 0 | 0 | 0 |  | 50823 | #N/A | #N/A | #N/A | #N/A | #N/A | #N/A
0 |  | #VALUE! | #VALUE! | 0 | 0 | 0 |  | 50824 | #N/A | #N/A | #N/A | #N/A | #N/A | #N/A
0 |  | #VALUE! | #VALUE! | 0 | 0 | 0 |  | 50825 | #N/A | #N/A | #N/A | #N/A | #N/A | #N/A
0 |  | #VALUE! | #VALUE! | 0 | 0 | 0 |  | 50826 | #N/A | #N/A | #N/A | #N/A | #N/A | #N/A
0 |  | #VALUE! | #VALUE! | 0 | 0 | 0 |  | 50827 | #N/A | #N/A | #N/A | #N/A | #N/A | #N/A
0 |  | #VALUE! | #VALUE! | 0 | 0 | 0 |  | 50828 | #N/A | #N/A | #N/A | #N/A | #N/A | #N/A
0 |  | #VALUE! | #VALUE! | 0 | 0 | 0 |  | 50829 | #N/A | #N/A | #N/A | #N/A | #N/A | #N/A
0 |  | #VALUE! | #VALUE! | 0 | 0 | 0 |  | 50830 | #N/A | #N/A | #N/A | #N/A | #N/A | #N/A
0 |  | #VALUE! | #VALUE! | 0 | 0 | 0 |  | 50831 | #N/A | #N/A | #N/A | #N/A | #N/A | #N/A
0 |  | #VALUE! | #VALUE! | 0 | 0 | 0 |  | 50832 | #N/A | #N/A | #N/A | #N/A | #N/A | #N/A
0 |  | #VALUE! | #VALUE! | 0 | 0 | 0 |  | 50833 | #N/A | #N/A | #N/A | #N/A | #N/A | #N/A
0 |  | #VALUE! | #VALUE! | 0 | 0 | 0 |  | 50834 | #N/A | #N/A | #N/A | #N/A | #N/A | #N/A
0 |  | #VALUE! | #VALUE! | 0 | 0 | 0 |  | 50835 | #N/A | #N/A | #N/A | #N/A | #N/A | #N/A
0 |  | #VALUE! | #VALUE! | 0 | 0 | 0 |  | 50836 | #N/A | #N/A | #N/A | #N/A | #N/A | #N/A
0 |  | #VALUE! | #VALUE! | 0 | 0 | 0 |  | 50837 | #N/A | #N/A | #N/A | #N/A | #N/A | #N/A
0 |  | #VALUE! | #VALUE! | 0 | 0 | 0 |  | 50838 | #N/A | #N/A | #N/A | #N/A | #N/A | #N/A
0 |  | #VALUE! | #VALUE! | 0 | 0 | 0 |  | 50839 | #N/A | #N/A | #N/A | #N/A | #N/A | #N/A
0 |  | #VALUE! | #VALUE! | 0 | 0 | 0 |  | 50840 | #N/A | #N/A | #N/A | #N/A | #N/A | #N/A
0 |  | #VALUE! | #VALUE! | 0 | 0 | 0 |  | 50841 | #N/A | #N/A | #N/A | #N/A | #N/A | #N/A
0 |  | #VALUE! | #VALUE! | 0 | 0 | 0 |  | 50842 | #N/A | #N/A | #N/A | #N/A | #N/A | #N/A
0 |  | #VALUE! | #VALUE! | 0 | 0 | 0 |  | 50843 | #N/A | #N/A | #N/A | #N/A | #N/A | #N/A
0 |  | #VALUE! | #VALUE! | 0 | 0 | 0 |  | 50844 | #N/A | #N/A | #N/A | #N/A | #N/A | #N/A
0 |  | #VALUE! | #VALUE! | 0 | 0 | 0 |  | 50845 | #N/A | #N/A | #N/A | #N/A | #N/A | #N/A
0 |  | #VALUE! | #VALUE! | 0 | 0 | 0 |  | 50846 | #N/A | #N/A | #N/A | #N/A | #N/A | #N/A
0 |  | #VALUE! | #VALUE! | 0 | 0 | 0 |  | 50847 | #N/A | #N/A | #N/A | #N/A | #N/A | #N/A
0 |  | #VALUE! | #VALUE! | 0 | 0 | 0 |  | 50848 | #N/A | #N/A | #N/A | #N/A | #N/A | #N/A
0 |  | #VALUE! | #VALUE! | 0 | 0 | 0 |  | 50849 | #N/A | #N/A | #N/A | #N/A | #N/A | #N/A
0 |  | #VALUE! | #VALUE! | 0 | 0 | 0 |  | 50850 | #N/A | #N/A | #N/A | #N/A | #N/A | #N/A
0 |  | #VALUE! | #VALUE! | 0 | 0 | 0 |  | 50851 | #N/A | #N/A | #N/A | #N/A | #N/A | #N/A
0 |  | #VALUE! | #VALUE! | 0 | 0 | 0 |  | 50852 | #N/A | #N/A | #N/A | #N/A | #N/A | #N/A
0 |  | #VALUE! | #VALUE! | 0 | 0 | 0 |  | 50853 | #N/A | #N/A | #N/A | #N/A | #N/A | #N/A
0 |  | #VALUE! | #VALUE! | 0 | 0 | 0 |  | 50854 | #N/A | #N/A | #N/A | #N/A | #N/A | #N/A
0 |  | #VALUE! | #VALUE! | 0 | 0 | 0 |  | 50855 | #N/A | #N/A | #N/A | #N/A | #N/A | #N/A
0 |  | #VALUE! | #VALUE! | 0 | 0 | 0 |  | 50856 | #N/A | #N/A | #N/A | #N/A | #N/A | #N/A
0 |  | #VALUE! | #VALUE! | 0 | 0 | 0 |  | 50857 | #N/A | #N/A | #N/A | #N/A | #N/A | #N/A
0 |  | #VALUE! | #VALUE! | 0 | 0 | 0 |  | 50858 | #N/A | #N/A | #N/A | #N/A | #N/A | #N/A
0 |  | #VALUE! | #VALUE! | 0 | 0 | 0 |  | 50859 | #N/A | #N/A | #N/A | #N/A | #N/A | #N/A
0 |  | #VALUE! | #VALUE! | 0 | 0 | 0 |  | 50860 | #N/A | #N/A | #N/A | #N/A | #N/A | #N/A
0 |  | #VALUE! | #VALUE! | 0 | 0 | 0 |  | 50861 | #N/A | #N/A | #N/A | #N/A | #N/A | #N/A
0 |  | #VALUE! | #VALUE! | 0 | 0 | 0 |  | 50862 | #N/A | #N/A | #N/A | #N/A | #N/A | #N/A
0 |  | #VALUE! | #VALUE! | 0 | 0 | 0 |  | 50863 | #N/A | #N/A | #N/A | #N/A | #N/A | #N/A
0 |  | #VALUE! | #VALUE! | 0 | 0 | 0 |  | 50864 | #N/A | #N/A | #N/A | #N/A | #N/A | #N/A
0 |  | #VALUE! | #VALUE! | 0 | 0 | 0 |  | 50865 | #N/A | #N/A | #N/A | #N/A | #N/A | #N/A
0 |  | #VALUE! | #VALUE! | 0 | 0 | 0 |  | 50866 | #N/A | #N/A | #N/A | #N/A | #N/A | #N/A
0 |  | #VALUE! | #VALUE! | 0 | 0 | 0 |  | 50867 | #N/A | #N/A | #N/A | #N/A | #N/A | #N/A
0 |  | #VALUE! | #VALUE! | 0 | 0 | 0 |  | 50868 | #N/A | #N/A | #N/A | #N/A | #N/A | #N/A
0 |  | #VALUE! | #VALUE! | 0 | 0 | 0 |  | 50869 | #N/A | #N/A | #N/A | #N/A | #N/A | #N/A
0 |  | #VALUE! | #VALUE! | 0 | 0 | 0 |  | 50870 | #N/A | #N/A | #N/A | #N/A | #N/A | #N/A
0 |  | #VALUE! | #VALUE! | 0 | 0 | 0 |  | 50871 | #N/A | #N/A | #N/A | #N/A | #N/A | #N/A
0 |  | #VALUE! | #VALUE! | 0 | 0 | 0 |  | 50872 | #N/A | #N/A | #N/A | #N/A | #N/A | #N/A
0 |  | #VALUE! | #VALUE! | 0 | 0 | 0 |  | 50873 | #N/A | #N/A | #N/A | #N/A | #N/A | #N/A
0 |  | #VALUE! | #VALUE! | 0 | 0 | 0 |  | 50874 | #N/A | #N/A | #N/A | #N/A | #N/A | #N/A
0 |  | #VALUE! | #VALUE! | 0 | 0 | 0 |  | 50875 | #N/A | #N/A | #N/A | #N/A | #N/A | #N/A
0 |  | #VALUE! | #VALUE! | 0 | 0 | 0 |  | 50876 | #N/A | #N/A | #N/A | #N/A | #N/A | #N/A
0 |  | #VALUE! | #VALUE! | 0 | 0 | 0 |  | 50877 | #N/A | #N/A | #N/A | #N/A | #N/A | #N/A
0 |  | #VALUE! | #VALUE! | 0 | 0 | 0 |  | 50878 | #N/A | #N/A | #N/A | #N/A | #N/A | #N/A
0 |  | #VALUE! | #VALUE! | 0 | 0 | 0 |  | 50879 | #N/A | #N/A | #N/A | #N/A | #N/A | #N/A
0 |  | #VALUE! | #VALUE! | 0 | 0 | 0 |  | 50880 | #N/A | #N/A | #N/A | #N/A | #N/A | #N/A
0 |  | #VALUE! | #VALUE! | 0 | 0 | 0 |  | 50881 | #N/A | #N/A | #N/A | #N/A | #N/A | #N/A
0 |  | #VALUE! | #VALUE! | 0 | 0 | 0 |  | 50882 | #N/A | #N/A | #N/A | #N/A | #N/A | #N/A
0 |  | #VALUE! | #VALUE! | 0 | 0 | 0 |  | 50883 | #N/A | #N/A | #N/A | #N/A | #N/A | #N/A
0 |  | #VALUE! | #VALUE! | 0 | 0 | 0 |  | 50884 | #N/A | #N/A | #N/A | #N/A | #N/A | #N/A
0 |  | #VALUE! | #VALUE! | 0 | 0 | 0 |  | 50885 | #N/A | #N/A | #N/A | #N/A | #N/A | #N/A
0 |  | #VALUE! | #VALUE! | 0 | 0 | 0 |  | 50886 | #N/A | #N/A | #N/A | #N/A | #N/A | #N/A
0 |  | #VALUE! | #VALUE! | 0 | 0 | 0 |  | 50887 | #N/A | #N/A | #N/A | #N/A | #N/A | #N/A
0 |  | #VALUE! | #VALUE! | 0 | 0 | 0 |  | 50888 | #N/A | #N/A | #N/A | #N/A | #N/A | #N/A
0 |  | #VALUE! | #VALUE! | 0 | 0 | 0 |  | 50889 | #N/A | #N/A | #N/A | #N/A | #N/A | #N/A
0 |  | #VALUE! | #VALUE! | 0 | 0 | 0 |  | 50890 | #N/A | #N/A | #N/A | #N/A | #N/A | #N/A
0 |  | #VALUE! | #VALUE! | 0 | 0 | 0 |  | 50891 | #N/A | #N/A | #N/A | #N/A | #N/A | #N/A
0 |  | #VALUE! | #VALUE! | 0 | 0 | 0 |  | 50892 | #N/A | #N/A | #N/A | #N/A | #N/A | #N/A
0 |  | #VALUE! | #VALUE! | 0 | 0 | 0 |  | 50893 | #N/A | #N/A | #N/A | #N/A | #N/A | #N/A
0 |  | #VALUE! | #VALUE! | 0 | 0 | 0 |  | 50894 | #N/A | #N/A | #N/A | #N/A | #N/A | #N/A
0 |  | #VALUE! | #VALUE! | 0 | 0 | 0 |  | 50895 | #N/A | #N/A | #N/A | #N/A | #N/A | #N/A
0 |  | #VALUE! | #VALUE! | 0 | 0 | 0 |  | 50896 | #N/A | #N/A | #N/A | #N/A | #N/A | #N/A
0 |  | #VALUE! | #VALUE! | 0 | 0 | 0 |  | 50897 | #N/A | #N/A | #N/A | #N/A | #N/A | #N/A
0 |  | #VALUE! | #VALUE! | 0 | 0 | 0 |  | 50898 | #N/A | #N/A | #N/A | #N/A | #N/A | #N/A
0 |  | #VALUE! | #VALUE! | 0 | 0 | 0 |  | 50899 | #N/A | #N/A | #N/A | #N/A | #N/A | #N/A
0 |  | #VALUE! | #VALUE! | 0 | 0 | 0 |  | 50900 | #N/A | #N/A | #N/A | #N/A | #N/A | #N/A
0 |  | #VALUE! | #VALUE! | 0 | 0 | 0 |  | 50901 | #N/A | #N/A | #N/A | #N/A | #N/A | #N/A
0 |  | #VALUE! | #VALUE! | 0 | 0 | 0 |  | 50902 | #N/A | #N/A | #N/A | #N/A | #N/A | #N/A
0 |  | #VALUE! | #VALUE! | 0 | 0 | 0 |  | 50903 | #N/A | #N/A | #N/A | #N/A | #N/A | #N/A
0 |  | #VALUE! | #VALUE! | 0 | 0 | 0 |  | 50904 | #N/A | #N/A | #N/A | #N/A | #N/A | #N/A
0 |  | #VALUE! | #VALUE! | 0 | 0 | 0 |  | 50905 | #N/A | #N/A | #N/A | #N/A | #N/A | #N/A
0 |  | #VALUE! | #VALUE! | 0 | 0 | 0 |  | 50906 | #N/A | #N/A | #N/A | #N/A | #N/A | #N/A
0 |  | #VALUE! | #VALUE! | 0 | 0 | 0 |  | 50907 | #N/A | #N/A | #N/A | #N/A | #N/A | #N/A
0 |  | #VALUE! | #VALUE! | 0 | 0 | 0 |  | 50908 | #N/A | #N/A | #N/A | #N/A | #N/A | #N/A
0 |  | #VALUE! | #VALUE! | 0 | 0 | 0 |  | 50909 | #N/A | #N/A | #N/A | #N/A | #N/A | #N/A
0 |  | #VALUE! | #VALUE! | 0 | 0 | 0 |  | 50910 | #N/A | #N/A | #N/A | #N/A | #N/A | #N/A
0 |  | #VALUE! | #VALUE! | 0 | 0 | 0 |  | 50911 | #N/A | #N/A | #N/A | #N/A | #N/A | #N/A
0 |  | #VALUE! | #VALUE! | 0 | 0 | 0 |  | 50912 | #N/A | #N/A | #N/A | #N/A | #N/A | #N/A
0 |  | #VALUE! | #VALUE! | 0 | 0 | 0 |  | 50913 | #N/A | #N/A | #N/A | #N/A | #N/A | #N/A
0 |  | #VALUE! | #VALUE! | 0 | 0 | 0 |  | 50914 | #N/A | #N/A | #N/A | #N/A | #N/A | #N/A
0 |  | #VALUE! | #VALUE! | 0 | 0 | 0 |  | 50915 | #N/A | #N/A | #N/A | #N/A | #N/A | #N/A
0 |  | #VALUE! | #VALUE! | 0 | 0 | 0 |  | 50916 | #N/A | #N/A | #N/A | #N/A | #N/A | #N/A
0 |  | #VALUE! | #VALUE! | 0 | 0 | 0 |  | 50917 | #N/A | #N/A | #N/A | #N/A | #N/A | #N/A
0 |  | #VALUE! | #VALUE! | 0 | 0 | 0 |  | 50918 | #N/A | #N/A | #N/A | #N/A | #N/A | #N/A
0 |  | #VALUE! | #VALUE! | 0 | 0 | 0 |  | 50919 | #N/A | #N/A | #N/A | #N/A | #N/A | #N/A
0 |  | #VALUE! | #VALUE! | 0 | 0 | 0 |  | 50920 | #N/A | #N/A | #N/A | #N/A | #N/A | #N/A
0 |  | #VALUE! | #VALUE! | 0 | 0 | 0 |  | 50921 | #N/A | #N/A | #N/A | #N/A | #N/A | #N/A
0 |  | #VALUE! | #VALUE! | 0 | 0 | 0 |  | 50922 | #N/A | #N/A | #N/A | #N/A | #N/A | #N/A
0 |  | #VALUE! | #VALUE! | 0 | 0 | 0 |  | 50923 | #N/A | #N/A | #N/A | #N/A | #N/A | #N/A
0 |  | #VALUE! | #VALUE! | 0 | 0 | 0 |  | 50924 | #N/A | #N/A | #N/A | #N/A | #N/A | #N/A
0 |  | #VALUE! | #VALUE! | 0 | 0 | 0 |  | 50925 | #N/A | #N/A | #N/A | #N/A | #N/A | #N/A
0 |  | #VALUE! | #VALUE! | 0 | 0 | 0 |  | 50926 | #N/A | #N/A | #N/A | #N/A | #N/A | #N/A
0 |  | #VALUE! | #VALUE! | 0 | 0 | 0 |  | 50927 | #N/A | #N/A | #N/A | #N/A | #N/A | #N/A
0 |  | #VALUE! | #VALUE! | 0 | 0 | 0 |  | 50928 | #N/A | #N/A | #N/A | #N/A | #N/A | #N/A
0 |  | #VALUE! | #VALUE! | 0 | 0 | 0 |  | 50929 | #N/A | #N/A | #N/A | #N/A | #N/A | #N/A
0 |  | #VALUE! | #VALUE! | 0 | 0 | 0 |  | 50930 | #N/A | #N/A | #N/A | #N/A | #N/A | #N/A
0 |  | #VALUE! | #VALUE! | 0 | 0 | 0 |  | 50931 | #N/A | #N/A | #N/A | #N/A | #N/A | #N/A
0 |  | #VALUE! | #VALUE! | 0 | 0 | 0 |  | 50932 | #N/A | #N/A | #N/A | #N/A | #N/A | #N/A
0 |  | #VALUE! | #VALUE! | 0 | 0 | 0 |  | 50933 | #N/A | #N/A | #N/A | #N/A | #N/A | #N/A
0 |  | #VALUE! | #VALUE! | 0 | 0 | 0 |  | 50934 | #N/A | #N/A | #N/A | #N/A | #N/A | #N/A
0 |  | #VALUE! | #VALUE! | 0 | 0 | 0 |  | 50935 | #N/A | #N/A | #N/A | #N/A | #N/A | #N/A
0 |  | #VALUE! | #VALUE! | 0 | 0 | 0 |  | 50936 | #N/A | #N/A | #N/A | #N/A | #N/A | #N/A
0 |  | #VALUE! | #VALUE! | 0 | 0 | 0 |  | 50937 | #N/A | #N/A | #N/A | #N/A | #N/A | #N/A
0 |  | #VALUE! | #VALUE! | 0 | 0 | 0 |  | 50938 | #N/A | #N/A | #N/A | #N/A | #N/A | #N/A
0 |  | #VALUE! | #VALUE! | 0 | 0 | 0 |  | 50939 | #N/A | #N/A | #N/A | #N/A | #N/A | #N/A
0 |  | #VALUE! | #VALUE! | 0 | 0 | 0 |  | 50940 | #N/A | #N/A | #N/A | #N/A | #N/A | #N/A
0 |  | #VALUE! | #VALUE! | 0 | 0 | 0 |  | 50941 | #N/A | #N/A | #N/A | #N/A | #N/A | #N/A
0 |  | #VALUE! | #VALUE! | 0 | 0 | 0 |  | 50942 | #N/A | #N/A | #N/A | #N/A | #N/A | #N/A
0 |  | #VALUE! | #VALUE! | 0 | 0 | 0 |  | 50943 | #N/A | #N/A | #N/A | #N/A | #N/A | #N/A
0 |  | #VALUE! | #VALUE! | 0 | 0 | 0 |  | 50944 | #N/A | #N/A | #N/A | #N/A | #N/A | #N/A
0 |  | #VALUE! | #VALUE! | 0 | 0 | 0 |  | 50945 | #N/A | #N/A | #N/A | #N/A | #N/A | #N/A
0 |  | #VALUE! | #VALUE! | 0 | 0 | 0 |  | 50946 | #N/A | #N/A | #N/A | #N/A | #N/A | #N/A
0 |  | #VALUE! | #VALUE! | 0 | 0 | 0 |  | 50947 | #N/A | #N/A | #N/A | #N/A | #N/A | #N/A
0 |  | #VALUE! | #VALUE! | 0 | 0 | 0 |  | 50948 | #N/A | #N/A | #N/A | #N/A | #N/A | #N/A
0 |  | #VALUE! | #VALUE! | 0 | 0 | 0 |  | 50949 | #N/A | #N/A | #N/A | #N/A | #N/A | #N/A
0 |  | #VALUE! | #VALUE! | 0 | 0 | 0 |  | 50950 | #N/A | #N/A | #N/A | #N/A | #N/A | #N/A
0 |  | #VALUE! | #VALUE! | 0 | 0 | 0 |  | 50951 | #N/A | #N/A | #N/A | #N/A | #N/A | #N/A
0 |  | #VALUE! | #VALUE! | 0 | 0 | 0 |  | 50952 | #N/A | #N/A | #N/A | #N/A | #N/A | #N/A
0 |  | #VALUE! | #VALUE! | 0 | 0 | 0 |  | 50953 | #N/A | #N/A | #N/A | #N/A | #N/A | #N/A
0 |  | #VALUE! | #VALUE! | 0 | 0 | 0 |  | 50954 | #N/A | #N/A | #N/A | #N/A | #N/A | #N/A
0 |  | #VALUE! | #VALUE! | 0 | 0 | 0 |  | 50955 | #N/A | #N/A | #N/A | #N/A | #N/A | #N/A
0 |  | #VALUE! | #VALUE! | 0 | 0 | 0 |  | 50956 | #N/A | #N/A | #N/A | #N/A | #N/A | #N/A
0 |  | #VALUE! | #VALUE! | 0 | 0 | 0 |  | 50957 | #N/A | #N/A | #N/A | #N/A | #N/A | #N/A
0 |  | #VALUE! | #VALUE! | 0 | 0 | 0 |  | 50958 | #N/A | #N/A | #N/A | #N/A | #N/A | #N/A
0 |  | #VALUE! | #VALUE! | 0 | 0 | 0 |  | 50959 | #N/A | #N/A | #N/A | #N/A | #N/A | #N/A
0 |  | #VALUE! | #VALUE! | 0 | 0 | 0 |  | 50960 | #N/A | #N/A | #N/A | #N/A | #N/A | #N/A
0 |  | #VALUE! | #VALUE! | 0 | 0 | 0 |  | 50961 | #N/A | #N/A | #N/A | #N/A | #N/A | #N/A
0 |  | #VALUE! | #VALUE! | 0 | 0 | 0 |  | 50962 | #N/A | #N/A | #N/A | #N/A | #N/A | #N/A
0 |  | #VALUE! | #VALUE! | 0 | 0 | 0 |  | 50963 | #N/A | #N/A | #N/A | #N/A | #N/A | #N/A
0 |  | #VALUE! | #VALUE! | 0 | 0 | 0 |  | 50964 | #N/A | #N/A | #N/A | #N/A | #N/A | #N/A
0 |  | #VALUE! | #VALUE! | 0 | 0 | 0 |  | 50965 | #N/A | #N/A | #N/A | #N/A | #N/A | #N/A
0 |  | #VALUE! | #VALUE! | 0 | 0 | 0 |  | 50966 | #N/A | #N/A | #N/A | #N/A | #N/A | #N/A
0 |  | #VALUE! | #VALUE! | 0 | 0 | 0 |  | 50967 | #N/A | #N/A | #N/A | #N/A | #N/A | #N/A
0 |  | #VALUE! | #VALUE! | 0 | 0 | 0 |  | 50968 | #N/A | #N/A | #N/A | #N/A | #N/A | #N/A
0 |  | #VALUE! | #VALUE! | 0 | 0 | 0 |  | 50969 | #N/A | #N/A | #N/A | #N/A | #N/A | #N/A
0 |  | #VALUE! | #VALUE! | 0 | 0 | 0 |  | 50970 | #N/A | #N/A | #N/A | #N/A | #N/A | #N/A
0 |  | #VALUE! | #VALUE! | 0 | 0 | 0 |  | 50971 | #N/A | #N/A | #N/A | #N/A | #N/A | #N/A
0 |  | #VALUE! | #VALUE! | 0 | 0 | 0 |  | 50972 | #N/A | #N/A | #N/A | #N/A | #N/A | #N/A
0 |  | #VALUE! | #VALUE! | 0 | 0 | 0 |  | 50973 | #N/A | #N/A | #N/A | #N/A | #N/A | #N/A
0 |  | #VALUE! | #VALUE! | 0 | 0 | 0 |  | 50974 | #N/A | #N/A | #N/A | #N/A | #N/A | #N/A
0 |  | #VALUE! | #VALUE! | 0 | 0 | 0 |  | 50975 | #N/A | #N/A | #N/A | #N/A | #N/A | #N/A
0 |  | #VALUE! | #VALUE! | 0 | 0 | 0 |  | 50976 | #N/A | #N/A | #N/A | #N/A | #N/A | #N/A
0 |  | #VALUE! | #VALUE! | 0 | 0 | 0 |  | 50977 | #N/A | #N/A | #N/A | #N/A | #N/A | #N/A
0 |  | #VALUE! | #VALUE! | 0 | 0 | 0 |  | 50978 | #N/A | #N/A | #N/A | #N/A | #N/A | #N/A
0 |  | #VALUE! | #VALUE! | 0 | 0 | 0 |  | 50979 | #N/A | #N/A | #N/A | #N/A | #N/A | #N/A
0 |  | #VALUE! | #VALUE! | 0 | 0 | 0 |  | 50980 | #N/A | #N/A | #N/A | #N/A | #N/A | #N/A
0 |  | #VALUE! | #VALUE! | 0 | 0 | 0 |  | 50981 | #N/A | #N/A | #N/A | #N/A | #N/A | #N/A
0 |  | #VALUE! | #VALUE! | 0 | 0 | 0 |  | 50982 | #N/A | #N/A | #N/A | #N/A | #N/A | #N/A
0 |  | #VALUE! | #VALUE! | 0 | 0 | 0 |  | 50983 | #N/A | #N/A | #N/A | #N/A | #N/A | #N/A
0 |  | #VALUE! | #VALUE! | 0 | 0 | 0 |  | 50984 | #N/A | #N/A | #N/A | #N/A | #N/A | #N/A
0 |  | #VALUE! | #VALUE! | 0 | 0 | 0 |  | 50985 | #N/A | #N/A | #N/A | #N/A | #N/A | #N/A
0 |  | #VALUE! | #VALUE! | 0 | 0 | 0 |  | 50986 | #N/A | #N/A | #N/A | #N/A | #N/A | #N/A

## ZSWöhler836
Wöhler 836 (Reingas)
Zeit import | in Sekunden | in Sekunden gerundet | mstf | O2 | CON | mstO2 | Messpunkt | Zeit Messprotokoll | mstf | O2 | CON | mstO2
11:20 | 40770 | 40770 | 0.002 | 21 | #NUM! | #NUM! | 1 | 40680 | #N/A | #N/A | #N/A | #N/A
11:20 | 40771 | 40771 | 0.001 | 21 | #NUM! | #NUM! | 2 | 40681 | #N/A | #N/A | #N/A | #N/A
11:20 | 40772 | 40772 | 0.004 | 21 | #NUM! | #NUM! | 3 | 40682 | #N/A | #N/A | #N/A | #N/A
11:20 | 40773 | 40773 | 0.005 | 21 | #NUM! | #NUM! | 4 | 40683 | #N/A | #N/A | #N/A | #N/A
11:20 | 40774 | 40774 | 0.002 | 21 | #NUM! | #NUM! | 5 | 40684 | #N/A | #N/A | #N/A | #N/A
11:20 | 40775 | 40775 | 0.004 | 21 | #NUM! | #NUM! | 6 | 40685 | #N/A | #N/A | #N/A | #N/A
11:20 | 40776 | 40776 | 0.005 | 21 | #NUM! | #NUM! | 7 | 40686 | #N/A | #N/A | #N/A | #N/A
11:20 | 40777 | 40777 | 0.006 | 21 | #NUM! | #NUM! | 8 | 40687 | #N/A | #N/A | #N/A | #N/A
11:20 | 40778 | 40778 | 0.006 | 21 | #NUM! | #NUM! | 9 | 40688 | #N/A | #N/A | #N/A | #N/A
11:20 | 40779 | 40779 | 0.005 | 21 | #NUM! | #NUM! | 10 | 40689 | #N/A | #N/A | #N/A | #N/A
11:20 | 40780 | 40780 | 0.005 | 21 | #NUM! | #NUM! | 11 | 40690 | #N/A | #N/A | #N/A | #N/A
11:20 | 40781 | 40781 | 0.006 | 21 | #NUM! | #NUM! | 12 | 40691 | #N/A | #N/A | #N/A | #N/A
11:20 | 40782 | 40782 | 0.009 | 21 | #NUM! | #NUM! | 13 | 40692 | #N/A | #N/A | #N/A | #N/A
11:20 | 40783 | 40783 | 0.009 | 21 | #NUM! | #NUM! | 14 | 40693 | #N/A | #N/A | #N/A | #N/A
11:20 | 40784 | 40784 | 0.011 | 21 | #NUM! | #NUM! | 15 | 40694 | #N/A | #N/A | #N/A | #N/A
11:20 | 40785 | 40785 | 0.015 | 21 | #NUM! | #NUM! | 16 | 40695 | #N/A | #N/A | #N/A | #N/A
11:20 | 40786 | 40786 | 0.018 | 21 | #NUM! | #NUM! | 17 | 40696 | #N/A | #N/A | #N/A | #N/A
11:20 | 40787 | 40787 | 0.021 | 21 | #NUM! | #NUM! | 18 | 40697 | #N/A | #N/A | #N/A | #N/A
11:20 | 40788 | 40788 | 0.025 | 21 | #NUM! | #NUM! | 19 | 40698 | #N/A | #N/A | #N/A | #N/A
11:20 | 40789 | 40789 | 0.03 | 21 | #NUM! | #NUM! | 20 | 40699 | #N/A | #N/A | #N/A | #N/A
11:20 | 40790 | 40790 | 0.033 | 21 | #NUM! | #NUM! | 21 | 40700 | #N/A | #N/A | #N/A | #N/A
11:20 | 40791 | 40791 | 0.039 | 21 | #NUM! | #NUM! | 22 | 40701 | #N/A | #N/A | #N/A | #N/A
11:20 | 40792 | 40792 | 0.042 | 20.9 | #NUM! | #NUM! | 23 | 40702 | #N/A | #N/A | #N/A | #N/A
11:20 | 40793 | 40793 | 0.045 | 20.9 | #NUM! | #NUM! | 24 | 40703 | #N/A | #N/A | #N/A | #N/A
11:20 | 40794 | 40794 | 0.047 | 20.9 | #NUM! | #NUM! | 25 | 40704 | #N/A | #N/A | #N/A | #N/A
11:20 | 40795 | 40795 | 0.047 | 20.9 | #NUM! | #NUM! | 26 | 40705 | #N/A | #N/A | #N/A | #N/A
11:20 | 40796 | 40796 | 0.048 | 20.9 | #NUM! | #NUM! | 27 | 40706 | #N/A | #N/A | #N/A | #N/A
11:20 | 40797 | 40797 | 0.048 | 20.8 | #NUM! | #NUM! | 28 | 40707 | #N/A | #N/A | #N/A | #N/A
11:20 | 40798 | 40798 | 0.048 | 20.8 | #NUM! | #NUM! | 29 | 40708 | #N/A | #N/A | #N/A | #N/A
11:20 | 40799 | 40799 | 0.045 | 20.8 | #NUM! | #NUM! | 30 | 40709 | #N/A | #N/A | #N/A | #N/A
11:20 | 40800 | 40800 | 0.047 | 20.8 | #NUM! | #NUM! | 31 | 40710 | #N/A | #N/A | #N/A | #N/A
11:20 | 40801 | 40801 | 0.046 | 20.8 | #NUM! | #NUM! | 32 | 40711 | #N/A | #N/A | #N/A | #N/A
11:20 | 40802 | 40802 | 0.046 | 20.7 | #NUM! | #NUM! | 33 | 40712 | #N/A | #N/A | #N/A | #N/A
11:20 | 40803 | 40803 | 0.044 | 20.7 | #NUM! | #NUM! | 34 | 40713 | #N/A | #N/A | #N/A | #N/A
11:20 | 40804 | 40804 | 0.045 | 20.7 | #NUM! | #NUM! | 35 | 40714 | #N/A | #N/A | #N/A | #N/A
11:20 | 40805 | 40805 | 0.043 | 20.7 | #NUM! | #NUM! | 36 | 40715 | #N/A | #N/A | #N/A | #N/A
11:20 | 40806 | 40806 | 0.042 | 20.7 | #NUM! | #NUM! | 37 | 40716 | #N/A | #N/A | #N/A | #N/A
11:20 | 40807 | 40807 | 0.039 | 20.7 | #NUM! | #NUM! | 38 | 40717 | #N/A | #N/A | #N/A | #N/A
11:20 | 40808 | 40808 | 0.039 | 20.6 | #NUM! | #NUM! | 39 | 40718 | #N/A | #N/A | #N/A | #N/A
11:20 | 40809 | 40809 | 0.037 | 20.6 | #NUM! | #NUM! | 40 | 40719 | #N/A | #N/A | #N/A | #N/A
11:20 | 40810 | 40810 | 0.037 | 20.6 | #NUM! | #NUM! | 41 | 40720 | #N/A | #N/A | #N/A | #N/A
11:20 | 40811 | 40811 | 0.034 | 20.6 | #NUM! | #NUM! | 42 | 40721 | #N/A | #N/A | #N/A | #N/A
11:20 | 40812 | 40812 | 0.035 | 20.6 | #NUM! | #NUM! | 43 | 40722 | #N/A | #N/A | #N/A | #N/A
11:20 | 40813 | 40813 | 0.034 | 20.6 | #NUM! | #NUM! | 44 | 40723 | #N/A | #N/A | #N/A | #N/A
11:20 | 40814 | 40814 | 0.033 | 20.6 | #NUM! | #NUM! | 45 | 40724 | #N/A | #N/A | #N/A | #N/A
11:20 | 40815 | 40815 | 0.032 | 20.5 | #NUM! | #NUM! | 46 | 40725 | #N/A | #N/A | #N/A | #N/A
11:20 | 40816 | 40816 | 0.03 | 20.5 | #NUM! | #NUM! | 47 | 40726 | #N/A | #N/A | #N/A | #N/A
11:20 | 40817 | 40817 | 0.03 | 20.5 | #NUM! | #NUM! | 48 | 40727 | #N/A | #N/A | #N/A | #N/A
11:20 | 40818 | 40818 | 0.028 | 20.5 | #NUM! | #NUM! | 49 | 40728 | #N/A | #N/A | #N/A | #N/A
11:20 | 40819 | 40819 | 0.027 | 20.5 | #NUM! | #NUM! | 50 | 40729 | #N/A | #N/A | #N/A | #N/A
11:20 | 40820 | 40820 | 0.028 | 20.5 | #NUM! | #NUM! | 51 | 40730 | #N/A | #N/A | #N/A | #N/A
11:20 | 40821 | 40821 | 0.025 | 20.5 | #NUM! | #NUM! | 52 | 40731 | #N/A | #N/A | #N/A | #N/A
11:20 | 40822 | 40822 | 0.027 | 20.4 | #NUM! | #NUM! | 53 | 40732 | #N/A | #N/A | #N/A | #N/A
11:20 | 40823 | 40823 | 0.025 | 20.4 | #NUM! | #NUM! | 54 | 40733 | #N/A | #N/A | #N/A | #N/A
11:20 | 40824 | 40824 | 0.025 | 20.4 | #NUM! | #NUM! | 55 | 40734 | #N/A | #N/A | #N/A | #N/A
11:20 | 40825 | 40825 | 0.025 | 20.4 | #NUM! | #NUM! | 56 | 40735 | #N/A | #N/A | #N/A | #N/A
11:20 | 40827 | 40827 | 0.022 | 20.4 | #NUM! | #NUM! | 57 | 40736 | #N/A | #N/A | #N/A | #N/A
11:20 | 40828 | 40828 | 0.023 | 20.4 | #NUM! | #NUM! | 58 | 40737 | #N/A | #N/A | #N/A | #N/A
11:20 | 40829 | 40829 | 0.022 | 20.4 | #NUM! | #NUM! | 59 | 40738 | #N/A | #N/A | #N/A | #N/A
11:20 | 40830 | 40830 | 0.021 | 20.4 | #NUM! | #NUM! | 60 | 40739 | #N/A | #N/A | #N/A | #N/A
11:21 | 40831 | 40831 | 0.019 | 20.3 | #NUM! | #NUM! | 61 | 40740 | #N/A | #N/A | #N/A | #N/A
11:21 | 40832 | 40832 | 0.02 | 20.3 | #NUM! | #NUM! | 62 | 40741 | #N/A | #N/A | #N/A | #N/A
11:21 | 40833 | 40833 | 0.018 | 20.3 | #NUM! | #NUM! | 63 | 40742 | #N/A | #N/A | #N/A | #N/A
11:21 | 40834 | 40834 | 0.018 | 20.3 | #NUM! | #NUM! | 64 | 40743 | #N/A | #N/A | #N/A | #N/A
11:21 | 40835 | 40835 | 0.016 | 20.3 | #NUM! | #NUM! | 65 | 40744 | #N/A | #N/A | #N/A | #N/A
11:21 | 40836 | 40836 | 0.015 | 20.3 | #NUM! | #NUM! | 66 | 40745 | #N/A | #N/A | #N/A | #N/A
11:21 | 40837 | 40837 | 0.015 | 20.2 | #NUM! | #NUM! | 67 | 40746 | #N/A | #N/A | #N/A | #N/A
11:21 | 40838 | 40838 | 0.016 | 20.2 | #NUM! | #NUM! | 68 | 40747 | #N/A | #N/A | #N/A | #N/A
11:21 | 40839 | 40839 | 0.016 | 20.2 | #NUM! | #NUM! | 69 | 40748 | #N/A | #N/A | #N/A | #N/A
11:21 | 40840 | 40840 | 0.016 | 20.2 | #NUM! | #NUM! | 70 | 40749 | #N/A | #N/A | #N/A | #N/A
11:21 | 40841 | 40841 | 0.018 | 20.2 | #NUM! | #NUM! | 71 | 40750 | #N/A | #N/A | #N/A | #N/A
11:21 | 40842 | 40842 | 0.016 | 20.2 | #NUM! | #NUM! | 72 | 40751 | #N/A | #N/A | #N/A | #N/A
11:21 | 40843 | 40843 | 0.015 | 20.2 | #NUM! | #NUM! | 73 | 40752 | #N/A | #N/A | #N/A | #N/A
11:21 | 40844 | 40844 | 0.016 | 20.2 | #NUM! | #NUM! | 74 | 40753 | #N/A | #N/A | #N/A | #N/A
11:21 | 40845 | 40845 | 0.015 | 20.1 | #NUM! | #NUM! | 75 | 40754 | #N/A | #N/A | #N/A | #N/A
11:21 | 40846 | 40846 | 0.015 | 20.1 | #NUM! | #NUM! | 76 | 40755 | #N/A | #N/A | #N/A | #N/A
11:21 | 40847 | 40847 | 0.015 | 20.1 | #NUM! | #NUM! | 77 | 40756 | #N/A | #N/A | #N/A | #N/A
11:21 | 40848 | 40848 | 0.018 | 20.1 | #NUM! | #NUM! | 78 | 40757 | #N/A | #N/A | #N/A | #N/A
11:21 | 40849 | 40849 | 0.019 | 20.1 | #NUM! | #NUM! | 79 | 40758 | #N/A | #N/A | #N/A | #N/A
11:21 | 40850 | 40850 | 0.02 | 20.1 | #NUM! | #NUM! | 80 | 40759 | #N/A | #N/A | #N/A | #N/A
11:21 | 40851 | 40851 | 0.021 | 20.1 | #NUM! | #NUM! | 81 | 40760 | #N/A | #N/A | #N/A | #N/A
11:21 | 40852 | 40852 | 0.022 | 20.1 | #NUM! | #NUM! | 82 | 40761 | #N/A | #N/A | #N/A | #N/A
11:21 | 40853 | 40853 | 0.022 | 20 | 210 | #NUM! | 83 | 40762 | #N/A | #N/A | #N/A | #N/A
11:21 | 40854 | 40854 | 0.023 | 20 | 220 | #NUM! | 84 | 40763 | #N/A | #N/A | #N/A | #N/A
11:21 | 40855 | 40855 | 0.02 | 20 | 220 | #NUM! | 85 | 40764 | #N/A | #N/A | #N/A | #N/A
11:21 | 40856 | 40856 | 0.018 | 20 | 220 | #NUM! | 86 | 40765 | #N/A | #N/A | #N/A | #N/A
11:21 | 40857 | 40857 | 0.019 | 20 | 230 | #NUM! | 87 | 40766 | #N/A | #N/A | #N/A | #N/A
11:21 | 40858 | 40858 | 0.02 | 20 | 250 | #NUM! | 88 | 40767 | #N/A | #N/A | #N/A | #N/A
11:21 | 40859 | 40859 | 0.019 | 20 | 250 | #NUM! | 89 | 40768 | #N/A | #N/A | #N/A | #N/A
11:21 | 40860 | 40860 | 0.019 | 20 | 270 | #NUM! | 90 | 40769 | #N/A | #N/A | #N/A | #N/A
11:21 | 40861 | 40861 | 0.018 | 20 | 280 | #NUM! | 91 | 40770 | 0.002 | 21 | #NUM! | #NUM!
11:21 | 40862 | 40862 | 0.017 | 20 | 280 | #NUM! | 92 | 40771 | 0.001 | 21 | #NUM! | #NUM!
11:21 | 40863 | 40863 | 0.017 | 20 | 290 | #NUM! | 93 | 40772 | 0.004 | 21 | #NUM! | #NUM!
11:21 | 40864 | 40864 | 0.016 | 20 | 300 | #NUM! | 94 | 40773 | 0.005 | 21 | #NUM! | #NUM!
11:21 | 40865 | 40865 | 0.019 | 20 | 320 | #NUM! | 95 | 40774 | 0.002 | 21 | #NUM! | #NUM!
11:21 | 40866 | 40866 | 0.019 | 20 | 330 | #NUM! | 96 | 40775 | 0.004 | 21 | #NUM! | #NUM!
11:21 | 40867 | 40867 | 0.021 | 20 | 330 | #NUM! | 97 | 40776 | 0.005 | 21 | #NUM! | #NUM!
11:21 | 40868 | 40868 | 0.02 | 20 | 340 | #NUM! | 98 | 40777 | 0.006 | 21 | #NUM! | #NUM!
11:21 | 40869 | 40869 | 0.023 | 19.9 | 327 | #NUM! | 99 | 40778 | 0.006 | 21 | #NUM! | #NUM!
11:21 | 40870 | 40870 | 0.025 | 19.9 | 336 | #NUM! | 100 | 40779 | 0.005 | 21 | #NUM! | #NUM!
11:21 | 40871 | 40871 | 0.027 | 19.9 | 363 | #NUM! | 101 | 40780 | 0.005 | 21 | #NUM! | #NUM!
11:21 | 40872 | 40872 | 0.03 | 19.9 | 399 | #NUM! | 102 | 40781 | 0.006 | 21 | #NUM! | #NUM!
11:21 | 40873 | 40873 | 0.031 | 19.9 | 418 | #NUM! | 103 | 40782 | 0.009 | 21 | #NUM! | #NUM!
11:21 | 40874 | 40874 | 0.033 | 19.9 | 436 | #NUM! | 104 | 40783 | 0.009 | 21 | #NUM! | #NUM!
11:21 | 40875 | 40875 | 0.033 | 19.9 | 436 | #NUM! | 105 | 40784 | 0.011 | 21 | #NUM! | #NUM!
11:21 | 40876 | 40876 | 0.033 | 19.9 | 436 | #NUM! | 106 | 40785 | 0.015 | 21 | #NUM! | #NUM!
11:21 | 40877 | 40877 | 0.035 | 19.9 | 454 | #NUM! | 107 | 40786 | 0.018 | 21 | #NUM! | #NUM!
11:21 | 40878 | 40878 | 0.036 | 19.9 | 463 | #NUM! | 108 | 40787 | 0.021 | 21 | #NUM! | #NUM!
11:21 | 40879 | 40879 | 0.038 | 19.9 | 481 | #NUM! | 109 | 40788 | 0.025 | 21 | #NUM! | #NUM!
11:21 | 40880 | 40880 | 0.039 | 19.8 | 458 | #NUM! | 110 | 40789 | 0.03 | 21 | #NUM! | #NUM!
11:21 | 40881 | 40881 | 0.043 | 19.8 | 475 | #NUM! | 111 | 40790 | 0.033 | 21 | #NUM! | #NUM!
11:22 | 40932 | 40932 | 0.043 | 19.8 | 475 | #NUM! | 112 | 40791 | 0.039 | 21 | #NUM! | #NUM!
11:22 | 40933 | 40933 | 0.043 | 19.8 | 475 | #NUM! | 113 | 40792 | 0.042 | 20.9 | #NUM! | #NUM!
11:22 | 40934 | 40934 | 0.043 | 19.8 | 475 | #NUM! | 114 | 40793 | 0.045 | 20.9 | #NUM! | #NUM!
11:22 | 40935 | 40935 | 0.043 | 19.8 | 475 | #NUM! | 115 | 40794 | 0.047 | 20.9 | #NUM! | #NUM!
11:22 | 40936 | 40936 | 0.043 | 19.8 | 475 | #NUM! | 116 | 40795 | 0.047 | 20.9 | #NUM! | #NUM!
11:23 | 41007 | 41007 | 0.043 | 19.8 | 475 | #NUM! | 117 | 40796 | 0.048 | 20.9 | #NUM! | #NUM!
11:23 | 41008 | 41008 | 0.043 | 19.8 | 475 | #NUM! | 118 | 40797 | 0.048 | 20.8 | #NUM! | #NUM!
11:23 | 41009 | 41009 | 0.043 | 19.8 | 475 | #NUM! | 119 | 40798 | 0.048 | 20.8 | #NUM! | #NUM!
11:24 | 41010 | 41010 | 0.043 | 19.8 | 475 | #NUM! | 120 | 40799 | 0.045 | 20.8 | #NUM! | #NUM!
11:24 | 41011 | 41011 | 0.043 | 19.8 | 475 | #NUM! | 121 | 40800 | 0.047 | 20.8 | #NUM! | #NUM!
11:24 | 41012 | 41012 | 0.043 | 19.8 | 475 | #NUM! | 122 | 40801 | 0.046 | 20.8 | #NUM! | #NUM!
11:24 | 41013 | 41013 | 0.043 | 19.8 | 475 | #NUM! | 123 | 40802 | 0.046 | 20.7 | #NUM! | #NUM!
11:24 | 41014 | 41014 | 0.043 | 19.8 | 475 | #NUM! | 124 | 40803 | 0.044 | 20.7 | #NUM! | #NUM!
11:24 | 41015 | 41015 | 0.043 | 19.8 | 475 | #NUM! | 125 | 40804 | 0.045 | 20.7 | #NUM! | #NUM!
11:24 | 41016 | 41016 | 0.043 | 19.8 | 475 | #NUM! | 126 | 40805 | 0.043 | 20.7 | #NUM! | #NUM!
11:24 | 41017 | 41017 | 0.043 | 19.8 | 475 | #NUM! | 127 | 40806 | 0.042 | 20.7 | #NUM! | #NUM!
11:24 | 41018 | 41018 | 0.043 | 19.8 | 475 | #NUM! | 128 | 40807 | 0.039 | 20.7 | #NUM! | #NUM!
11:24 | 41019 | 41019 | 0.043 | 19.8 | 475 | #NUM! | 129 | 40808 | 0.039 | 20.6 | #NUM! | #NUM!
11:24 | 41020 | 41020 | 0.043 | 19.8 | 475 | #NUM! | 130 | 40809 | 0.037 | 20.6 | #NUM! | #NUM!
11:24 | 41021 | 41021 | 0.043 | 19.8 | 475 | #NUM! | 131 | 40810 | 0.037 | 20.6 | #NUM! | #NUM!
11:30 | 41423 | 41423 | 0.012 | 21 | #NUM! | #NUM! | 132 | 40811 | 0.034 | 20.6 | #NUM! | #NUM!
11:30 | 41424 | 41424 | 0.032 | 21 | #NUM! | #NUM! | 133 | 40812 | 0.035 | 20.6 | #NUM! | #NUM!
11:30 | 41425 | 41425 | 0.054 | 21 | #NUM! | #NUM! | 134 | 40813 | 0.034 | 20.6 | #NUM! | #NUM!
11:30 | 41426 | 41426 | 0.074 | 21 | #NUM! | #NUM! | 135 | 40814 | 0.033 | 20.6 | #NUM! | #NUM!
11:30 | 41427 | 41427 | 0.091 | 21 | #NUM! | #NUM! | 136 | 40815 | 0.032 | 20.5 | #NUM! | #NUM!
11:30 | 41428 | 41428 | 0.109 | 21 | #NUM! | #NUM! | 137 | 40816 | 0.03 | 20.5 | #NUM! | #NUM!
11:30 | 41429 | 41429 | 0.126 | 21 | #NUM! | #NUM! | 138 | 40817 | 0.03 | 20.5 | #NUM! | #NUM!
11:30 | 41430 | 41430 | 0.142 | 21 | #NUM! | #NUM! | 139 | 40818 | 0.028 | 20.5 | #NUM! | #NUM!
11:31 | 41431 | 41431 | 0.156 | 21 | #NUM! | #NUM! | 140 | 40819 | 0.027 | 20.5 | #NUM! | #NUM!
11:31 | 41432 | 41432 | 0.17 | 21 | #NUM! | #NUM! | 141 | 40820 | 0.028 | 20.5 | #NUM! | #NUM!
11:31 | 41433 | 41433 | 0.182 | 21 | #NUM! | #NUM! | 142 | 40821 | 0.025 | 20.5 | #NUM! | #NUM!
11:31 | 41434 | 41434 | 0.198 | 21 | #NUM! | #NUM! | 143 | 40822 | 0.027 | 20.4 | #NUM! | #NUM!
11:31 | 41435 | 41435 | 0.212 | 21 | #NUM! | #NUM! | 144 | 40823 | 0.025 | 20.4 | #NUM! | #NUM!
11:31 | 41436 | 41436 | 0.224 | 21 | #NUM! | #NUM! | 145 | 40824 | 0.025 | 20.4 | #NUM! | #NUM!
11:31 | 41437 | 41437 | 0.234 | 21 | #NUM! | #NUM! | 146 | 40825 | 0.025 | 20.4 | #NUM! | #NUM!
11:31 | 41438 | 41438 | 0.244 | 21 | #NUM! | #NUM! | 147 | 40826 | #N/A | #N/A | #N/A | #N/A
11:31 | 41439 | 41439 | 0.254 | 21 | #NUM! | #NUM! | 148 | 40827 | 0.022 | 20.4 | #NUM! | #NUM!
11:31 | 41440 | 41440 | 0.259 | 21 | #NUM! | #NUM! | 149 | 40828 | 0.023 | 20.4 | #NUM! | #NUM!
11:31 | 41441 | 41441 | 0.271 | 21 | #NUM! | #NUM! | 150 | 40829 | 0.022 | 20.4 | #NUM! | #NUM!
11:31 | 41442 | 41442 | 0.277 | 21 | #NUM! | #NUM! | 151 | 40830 | 0.021 | 20.4 | #NUM! | #NUM!
11:31 | 41443 | 41443 | 0.284 | 21 | #NUM! | #NUM! | 152 | 40831 | 0.019 | 20.3 | #NUM! | #NUM!
11:31 | 41444 | 41444 | 0.292 | 21 | #NUM! | #NUM! | 153 | 40832 | 0.02 | 20.3 | #NUM! | #NUM!
11:31 | 41445 | 41445 | 0.3 | 21 | #NUM! | #NUM! | 154 | 40833 | 0.018 | 20.3 | #NUM! | #NUM!
11:31 | 41446 | 41446 | 0.306 | 21 | #NUM! | #NUM! | 155 | 40834 | 0.018 | 20.3 | #NUM! | #NUM!
11:31 | 41447 | 41447 | 0.315 | 21 | #NUM! | #NUM! | 156 | 40835 | 0.016 | 20.3 | #NUM! | #NUM!
11:31 | 41448 | 41448 | 0.324 | 20.9 | #NUM! | #NUM! | 157 | 40836 | 0.015 | 20.3 | #NUM! | #NUM!
11:31 | 41449 | 41449 | 0.329 | 20.8 | #NUM! | #NUM! | 158 | 40837 | 0.015 | 20.2 | #NUM! | #NUM!
11:31 | 41450 | 41450 | 0.333 | 20.8 | #NUM! | #NUM! | 159 | 40838 | 0.016 | 20.2 | #NUM! | #NUM!
11:31 | 41451 | 41451 | 0.336 | 20.6 | #NUM! | #NUM! | 160 | 40839 | 0.016 | 20.2 | #NUM! | #NUM!
11:31 | 41452 | 41452 | 0.341 | 20.5 | #NUM! | #NUM! | 161 | 40840 | 0.016 | 20.2 | #NUM! | #NUM!
11:31 | 41453 | 41453 | 0.345 | 20.3 | #NUM! | #NUM! | 162 | 40841 | 0.018 | 20.2 | #NUM! | #NUM!
11:31 | 41454 | 41454 | 0.351 | 20.1 | #NUM! | #NUM! | 163 | 40842 | 0.016 | 20.2 | #NUM! | #NUM!
11:31 | 41455 | 41455 | 0.357 | 19.9 | 45 | #NUM! | 164 | 40843 | 0.015 | 20.2 | #NUM! | #NUM!
11:31 | 41456 | 41456 | 0.362 | 19.7 | 53 | #NUM! | 165 | 40844 | 0.016 | 20.2 | #NUM! | #NUM!
11:31 | 41457 | 41457 | 0.368 | 19.5 | 73 | #NUM! | 166 | 40845 | 0.015 | 20.1 | #NUM! | #NUM!
11:31 | 41458 | 41458 | 0.369 | 19.4 | 93 | #NUM! | 167 | 40846 | 0.015 | 20.1 | #NUM! | #NUM!
11:31 | 41459 | 41459 | 0.37 | 19.2 | 111 | #NUM! | 168 | 40847 | 0.015 | 20.1 | #NUM! | #NUM!
11:31 | 41461 | 41461 | 0.37 | 18.9 | 142 | #NUM! | 169 | 40848 | 0.018 | 20.1 | #NUM! | #NUM!
11:31 | 41462 | 41462 | 0.369 | 18.8 | 190 | #NUM! | 170 | 40849 | 0.019 | 20.1 | #NUM! | #NUM!
11:31 | 41463 | 41463 | 0.376 | 18.7 | 221 | #NUM! | 171 | 40850 | 0.02 | 20.1 | #NUM! | #NUM!
11:31 | 41464 | 41464 | 0.378 | 18.6 | 254 | #NUM! | 172 | 40851 | 0.021 | 20.1 | #NUM! | #NUM!
11:31 | 41465 | 41465 | 0.384 | 18.5 | 276 | #NUM! | 173 | 40852 | 0.022 | 20.1 | #NUM! | #NUM!
11:31 | 41466 | 41466 | 0.386 | 18.4 | 296 | #NUM! | 174 | 40853 | 0.022 | 20 | 210 | #NUM!
11:31 | 41467 | 41467 | 0.392 | 18.3 | 325 | #NUM! | 175 | 40854 | 0.023 | 20 | 220 | #NUM!
11:31 | 41468 | 41468 | 0.396 | 18.2 | 346 | #NUM! | 176 | 40855 | 0.02 | 20 | 220 | #NUM!
11:31 | 41469 | 41469 | 0.4 | 18.1 | 365 | #NUM! | 177 | 40856 | 0.018 | 20 | 220 | #NUM!
11:31 | 41470 | 41470 | 0.403 | 18.1 | 396 | #NUM! | 178 | 40857 | 0.019 | 20 | 230 | #NUM!
11:31 | 41471 | 41471 | 0.406 | 18 | 410 | #NUM! | 179 | 40858 | 0.02 | 20 | 250 | #NUM!
11:31 | 41472 | 41472 | 0.41 | 18 | 436 | #NUM! | 180 | 40859 | 0.019 | 20 | 250 | #NUM!
11:31 | 41473 | 41473 | 0.413 | 17.9 | 445 | #NUM! | 181 | 40860 | 0.019 | 20 | 270 | #NUM!
11:31 | 41474 | 41474 | 0.413 | 17.9 | 464 | #NUM! | 182 | 40861 | 0.018 | 20 | 280 | #NUM!
11:31 | 41475 | 41475 | 0.418 | 17.8 | 471 | 1177 | 183 | 40862 | 0.017 | 20 | 280 | #NUM!
11:31 | 41476 | 41476 | 0.421 | 17.8 | 490 | 1185 | 184 | 40863 | 0.017 | 20 | 290 | #NUM!
11:31 | 41477 | 41477 | 0.423 | 17.8 | 509 | 1041 | 185 | 40864 | 0.016 | 20 | 300 | #NUM!
11:31 | 41478 | 41478 | 0.425 | 17.8 | 525 | 1046 | 186 | 40865 | 0.019 | 20 | 320 | #NUM!
11:31 | 41479 | 41479 | 0.426 | 17.8 | 543 | 1009 | 187 | 40866 | 0.019 | 20 | 330 | #NUM!
11:31 | 41480 | 41480 | 0.429 | 17.8 | 556 | 932 | 188 | 40867 | 0.021 | 20 | 330 | #NUM!
11:31 | 41481 | 41481 | 0.43 | 17.8 | 565 | 900 | 189 | 40868 | 0.02 | 20 | 340 | #NUM!
11:31 | 41482 | 41482 | 0.43 | 17.7 | 557 | 900 | 190 | 40869 | 0.023 | 19.9 | 327 | #NUM!
11:31 | 41483 | 41483 | 0.43 | 17.7 | 566 | 802 | 191 | 40870 | 0.025 | 19.9 | 336 | #NUM!
11:31 | 41484 | 41484 | 0.432 | 17.7 | 572 | 806 | 192 | 40871 | 0.027 | 19.9 | 363 | #NUM!
11:31 | 41485 | 41485 | 0.431 | 17.7 | 578 | 778 | 193 | 40872 | 0.03 | 19.9 | 399 | #NUM!
11:31 | 41486 | 41486 | 0.431 | 17.7 | 581 | 722 | 194 | 40873 | 0.031 | 19.9 | 418 | #NUM!
11:31 | 41487 | 41487 | 0.433 | 17.7 | 581 | 702 | 195 | 40874 | 0.033 | 19.9 | 436 | #NUM!
11:31 | 41488 | 41488 | 0.432 | 17.7 | 581 | 700 | 196 | 40875 | 0.033 | 19.9 | 436 | #NUM!
11:31 | 41489 | 41489 | 0.433 | 17.7 | 584 | 635 | 197 | 40876 | 0.033 | 19.9 | 436 | #NUM!
11:32 | 41490 | 41490 | 0.435 | 17.7 | 587 | 638 | 198 | 40877 | 0.035 | 19.9 | 454 | #NUM!
11:32 | 41491 | 41491 | 0.434 | 17.7 | 590 | 617 | 199 | 40878 | 0.036 | 19.9 | 463 | #NUM!
11:32 | 41492 | 41492 | 0.434 | 17.7 | 590 | 617 | 200 | 40879 | 0.038 | 19.9 | 481 | #NUM!
11:32 | 41493 | 41493 | 0.434 | 17.7 | 584 | 561 | 201 | 40880 | 0.039 | 19.8 | 458 | #NUM!
11:32 | 41494 | 41494 | 0.432 | 17.7 | 581 | 559 | 202 | 40881 | 0.043 | 19.8 | 475 | #NUM!
11:32 | 41495 | 41495 | 0.431 | 17.7 | 581 | 541 | 203 | 40882 | #N/A | #N/A | #N/A | #N/A
11:32 | 41496 | 41496 | 0.433 | 17.6 | 564 | 544 | 204 | 40883 | #N/A | #N/A | #N/A | #N/A
11:32 | 41497 | 41497 | 0.433 | 17.6 | 561 | 498 | 205 | 40884 | #N/A | #N/A | #N/A | #N/A
11:32 | 41498 | 41498 | 0.434 | 17.6 | 555 | 499 | 206 | 40885 | #N/A | #N/A | #N/A | #N/A
11:32 | 41499 | 41499 | 0.433 | 17.6 | 552 | 484 | 207 | 40886 | #N/A | #N/A | #N/A | #N/A
11:32 | 41500 | 41500 | 0.436 | 17.6 | 550 | 487 | 208 | 40887 | #N/A | #N/A | #N/A | #N/A
11:32 | 41501 | 41501 | 0.44 | 17.6 | 547 | 452 | 209 | 40888 | #N/A | #N/A | #N/A | #N/A
11:32 | 41502 | 41502 | 0.442 | 17.7 | 560 | 454 | 210 | 40889 | #N/A | #N/A | #N/A | #N/A
11:32 | 41503 | 41503 | 0.445 | 17.7 | 557 | 446 | 211 | 40890 | #N/A | #N/A | #N/A | #N/A
11:32 | 41504 | 41504 | 0.449 | 17.7 | 554 | 450 | 212 | 40891 | #N/A | #N/A | #N/A | #N/A
11:32 | 41505 | 41505 | 0.45 | 17.7 | 554 | 439 | 213 | 40892 | #N/A | #N/A | #N/A | #N/A
11:32 | 41506 | 41506 | 0.451 | 17.7 | 554 | 440 | 214 | 40893 | #N/A | #N/A | #N/A | #N/A
11:32 | 41507 | 41507 | 0.456 | 17.7 | 554 | 412 | 215 | 40894 | #N/A | #N/A | #N/A | #N/A
11:32 | 41508 | 41508 | 0.459 | 17.7 | 557 | 414 | 216 | 40895 | #N/A | #N/A | #N/A | #N/A
11:32 | 41509 | 41509 | 0.462 | 17.7 | 560 | 407 | 217 | 40896 | #N/A | #N/A | #N/A | #N/A
11:32 | 41510 | 41510 | 0.463 | 17.7 | 563 | 408 | 218 | 40897 | #N/A | #N/A | #N/A | #N/A
11:32 | 41511 | 41511 | 0.465 | 17.7 | 566 | 400 | 219 | 40898 | #N/A | #N/A | #N/A | #N/A
11:32 | 41512 | 41512 | 0.467 | 17.7 | 566 | 402 | 220 | 40899 | #N/A | #N/A | #N/A | #N/A
11:32 | 41513 | 41513 | 0.469 | 17.7 | 566 | 375 | 221 | 40900 | #N/A | #N/A | #N/A | #N/A
11:32 | 41514 | 41514 | 0.47 | 17.7 | 563 | 376 | 222 | 40901 | #N/A | #N/A | #N/A | #N/A
11:32 | 41515 | 41515 | 0.472 | 17.7 | 566 | 369 | 223 | 40902 | #N/A | #N/A | #N/A | #N/A
11:32 | 41516 | 41516 | 0.472 | 17.7 | 566 | 369 | 224 | 40903 | #N/A | #N/A | #N/A | #N/A
11:32 | 41517 | 41517 | 0.471 | 17.7 | 569 | 360 | 225 | 40904 | #N/A | #N/A | #N/A | #N/A
11:32 | 41518 | 41518 | 0.47 | 17.7 | 572 | 359 | 226 | 40905 | #N/A | #N/A | #N/A | #N/A
11:32 | 41519 | 41519 | 0.47 | 17.7 | 575 | 352 | 227 | 40906 | #N/A | #N/A | #N/A | #N/A
11:32 | 41520 | 41520 | 0.474 | 17.8 | 596 | 338 | 228 | 40907 | #N/A | #N/A | #N/A | #N/A
11:32 | 41521 | 41521 | 0.477 | 17.8 | 596 | 333 | 229 | 40908 | #N/A | #N/A | #N/A | #N/A
11:32 | 41522 | 41522 | 0.479 | 17.8 | 596 | 334 | 230 | 40909 | #N/A | #N/A | #N/A | #N/A
11:32 | 41523 | 41523 | 0.481 | 17.8 | 596 | 329 | 231 | 40910 | #N/A | #N/A | #N/A | #N/A
11:32 | 41524 | 41524 | 0.481 | 17.8 | 600 | 329 | 232 | 40911 | #N/A | #N/A | #N/A | #N/A
11:32 | 41526 | 41526 | 0.482 | 17.8 | 600 | 329 | 233 | 40912 | #N/A | #N/A | #N/A | #N/A
11:32 | 41527 | 41527 | 0.483 | 17.8 | 596 | 323 | 234 | 40913 | #N/A | #N/A | #N/A | #N/A
11:32 | 41528 | 41528 | 0.484 | 17.8 | 596 | 324 | 235 | 40914 | #N/A | #N/A | #N/A | #N/A
11:32 | 41529 | 41529 | 0.484 | 17.8 | 596 | 318 | 236 | 40915 | #N/A | #N/A | #N/A | #N/A
11:32 | 41530 | 41530 | 0.487 | 17.8 | 596 | 305 | 237 | 40916 | #N/A | #N/A | #N/A | #N/A
11:32 | 41531 | 41531 | 0.487 | 17.8 | 600 | 299 | 238 | 40917 | #N/A | #N/A | #N/A | #N/A
11:32 | 41532 | 41532 | 0.488 | 17.8 | 603 | 300 | 239 | 40918 | #N/A | #N/A | #N/A | #N/A
11:32 | 41533 | 41533 | 0.49 | 17.8 | 603 | 295 | 240 | 40919 | #N/A | #N/A | #N/A | #N/A
11:32 | 41534 | 41534 | 0.491 | 17.8 | 603 | 296 | 241 | 40920 | #N/A | #N/A | #N/A | #N/A
11:32 | 41535 | 41535 | 0.494 | 17.8 | 603 | 292 | 242 | 40921 | #N/A | #N/A | #N/A | #N/A
11:32 | 41536 | 41536 | 0.497 | 17.8 | 603 | 294 | 243 | 40922 | #N/A | #N/A | #N/A | #N/A
11:32 | 41537 | 41537 | 0.499 | 17.8 | 603 | 290 | 244 | 40923 | #N/A | #N/A | #N/A | #N/A
11:32 | 41538 | 41538 | 0.498 | 17.8 | 603 | 289 | 245 | 40924 | #N/A | #N/A | #N/A | #N/A
11:32 | 41539 | 41539 | 0.499 | 17.8 | 609 | 285 | 246 | 40925 | #N/A | #N/A | #N/A | #N/A
11:32 | 41540 | 41540 | 0.499 | 17.8 | 609 | 285 | 247 | 40926 | #N/A | #N/A | #N/A | #N/A
11:32 | 41541 | 41541 | 0.501 | 17.8 | 609 | 269 | 248 | 40927 | #N/A | #N/A | #N/A | #N/A
11:32 | 41542 | 41542 | 0.503 | 17.8 | 615 | 270 | 249 | 40928 | #N/A | #N/A | #N/A | #N/A
11:32 | 41543 | 41543 | 0.504 | 17.8 | 615 | 265 | 250 | 40929 | #N/A | #N/A | #N/A | #N/A
11:32 | 41544 | 41544 | 0.506 | 17.7 | 596 | 267 | 251 | 40930 | #N/A | #N/A | #N/A | #N/A
11:32 | 41545 | 41545 | 0.506 | 17.7 | 596 | 262 | 252 | 40931 | #N/A | #N/A | #N/A | #N/A
11:32 | 41546 | 41546 | 0.506 | 17.7 | 596 | 262 | 253 | 40932 | 0.043 | 19.8 | 475 | #NUM!
11:32 | 41547 | 41547 | 0.507 | 17.7 | 599 | 258 | 254 | 40933 | 0.043 | 19.8 | 475 | #NUM!
11:32 | 41548 | 41548 | 0.507 | 17.7 | 606 | 258 | 255 | 40934 | 0.043 | 19.8 | 475 | #NUM!
11:32 | 41549 | 41549 | 0.509 | 17.7 | 606 | 255 | 256 | 40935 | 0.043 | 19.8 | 475 | #NUM!
11:32 | 41550 | 41550 | 0.511 | 17.7 | 615 | 256 | 257 | 40936 | 0.043 | 19.8 | 475 | #NUM!
11:33 | 41551 | 41551 | 0.514 | 17.6 | 597 | 253 | 258 | 40937 | #N/A | #N/A | #N/A | #N/A
11:33 | 41552 | 41552 | 0.517 | 17.6 | 597 | 255 | 259 | 40938 | #N/A | #N/A | #N/A | #N/A
11:33 | 41553 | 41553 | 0.519 | 17.6 | 600 | 241 | 260 | 40939 | #N/A | #N/A | #N/A | #N/A
11:33 | 41554 | 41554 | 0.521 | 17.6 | 600 | 242 | 261 | 40940 | #N/A | #N/A | #N/A | #N/A
11:33 | 41555 | 41555 | 0.523 | 17.6 | 605 | 239 | 262 | 40941 | #N/A | #N/A | #N/A | #N/A
11:33 | 41556 | 41556 | 0.525 | 17.6 | 605 | 240 | 263 | 40942 | #N/A | #N/A | #N/A | #N/A
11:33 | 41557 | 41557 | 0.525 | 17.6 | 605 | 236 | 264 | 40943 | #N/A | #N/A | #N/A | #N/A
11:33 | 41558 | 41558 | 0.526 | 17.5 | 594 | 237 | 265 | 40944 | #N/A | #N/A | #N/A | #N/A
11:33 | 41559 | 41559 | 0.526 | 17.5 | 597 | 237 | 266 | 40945 | #N/A | #N/A | #N/A | #N/A
11:33 | 41560 | 41560 | 0.524 | 17.5 | 600 | 232 | 267 | 40946 | #N/A | #N/A | #N/A | #N/A
11:33 | 41561 | 41561 | 0.525 | 17.5 | 605 | 233 | 268 | 40947 | #N/A | #N/A | #N/A | #N/A
11:33 | 41562 | 41562 | 0.526 | 17.5 | 605 | 230 | 269 | 40948 | #N/A | #N/A | #N/A | #N/A
11:33 | 41563 | 41563 | 0.526 | 17.5 | 611 | 230 | 270 | 40949 | #N/A | #N/A | #N/A | #N/A
11:33 | 41564 | 41564 | 0.525 | 17.5 | 611 | 226 | 271 | 40950 | #N/A | #N/A | #N/A | #N/A
11:33 | 41565 | 41565 | 0.526 | 17.5 | 614 | 226 | 272 | 40951 | #N/A | #N/A | #N/A | #N/A
11:33 | 41566 | 41566 | 0.527 | 17.5 | 617 | 215 | 273 | 40952 | #N/A | #N/A | #N/A | #N/A
11:33 | 41567 | 41567 | 0.526 | 17.6 | 641 | 214 | 274 | 40953 | #N/A | #N/A | #N/A | #N/A
11:33 | 41568 | 41568 | 0.527 | 17.6 | 641 | 212 | 275 | 40954 | #N/A | #N/A | #N/A | #N/A
11:33 | 41569 | 41569 | 0.528 | 17.6 | 641 | 212 | 276 | 40955 | #N/A | #N/A | #N/A | #N/A
11:33 | 41570 | 41570 | 0.526 | 17.6 | 641 | 208 | 277 | 40956 | #N/A | #N/A | #N/A | #N/A
11:33 | 41571 | 41571 | 0.526 | 17.6 | 638 | 208 | 278 | 40957 | #N/A | #N/A | #N/A | #N/A
11:33 | 41572 | 41572 | 0.525 | 17.6 | 635 | 205 | 279 | 40958 | #N/A | #N/A | #N/A | #N/A
11:33 | 41573 | 41573 | 0.527 | 17.6 | 635 | 206 | 280 | 40959 | #N/A | #N/A | #N/A | #N/A
11:33 | 41574 | 41574 | 0.525 | 17.6 | 638 | 202 | 281 | 40960 | #N/A | #N/A | #N/A | #N/A
11:33 | 41575 | 41575 | 0.521 | 17.6 | 641 | 200 | 282 | 40961 | #N/A | #N/A | #N/A | #N/A
11:33 | 41576 | 41576 | 0.52 | 17.6 | 641 | 197 | 283 | 40962 | #N/A | #N/A | #N/A | #N/A
11:33 | 41577 | 41577 | 0.519 | 17.6 | 641 | 197 | 284 | 40963 | #N/A | #N/A | #N/A | #N/A
11:33 | 41578 | 41578 | 0.522 | 17.6 | 641 | 195 | 285 | 40964 | #N/A | #N/A | #N/A | #N/A
11:33 | 41579 | 41579 | 0.522 | 17.6 | 641 | 195 | 286 | 40965 | #N/A | #N/A | #N/A | #N/A
11:33 | 41580 | 41580 | 0.521 | 17.6 | 641 | 193 | 287 | 40966 | #N/A | #N/A | #N/A | #N/A
11:33 | 41581 | 41581 | 0.522 | 17.6 | 641 | 193 | 288 | 40967 | #N/A | #N/A | #N/A | #N/A
11:33 | 41582 | 41582 | 0.523 | 17.6 | 641 | 191 | 289 | 40968 | #N/A | #N/A | #N/A | #N/A
11:33 | 41583 | 41583 | 0.525 | 17.5 | 622 | 184 | 290 | 40969 | #N/A | #N/A | #N/A | #N/A
11:33 | 41584 | 41584 | 0.526 | 17.5 | 620 | 182 | 291 | 40970 | #N/A | #N/A | #N/A | #N/A
11:33 | 41585 | 41585 | 0.527 | 17.5 | 617 | 182 | 292 | 40971 | #N/A | #N/A | #N/A | #N/A
11:33 | 41586 | 41586 | 0.53 | 17.5 | 617 | 181 | 293 | 40972 | #N/A | #N/A | #N/A | #N/A
11:33 | 41587 | 41587 | 0.53 | 17.5 | 611 | 181 | 294 | 40973 | #N/A | #N/A | #N/A | #N/A
11:33 | 41588 | 41588 | 0.53 | 17.5 | 602 | 179 | 295 | 40974 | #N/A | #N/A | #N/A | #N/A
11:33 | 41589 | 41589 | 0.533 | 17.5 | 594 | 178 | 296 | 40975 | #N/A | #N/A | #N/A | #N/A
11:33 | 41590 | 41590 | 0.535 | 17.5 | 588 | 178 | 297 | 40976 | #N/A | #N/A | #N/A | #N/A
11:33 | 41591 | 41591 | 0.537 | 17.5 | 582 | 179 | 298 | 40977 | #N/A | #N/A | #N/A | #N/A
11:33 | 41592 | 41592 | 0.54 | 17.5 | 580 | 178 | 299 | 40978 | #N/A | #N/A | #N/A | #N/A
11:33 | 41593 | 41593 | 0.542 | 17.5 | 571 | 178 | 300 | 40979 | #N/A | #N/A | #N/A | #N/A
11:33 | 41594 | 41594 | 0.545 | 17.5 | 565 | 177 | 301 | 40980 | #N/A | #N/A | #N/A | #N/A
11:33 | 41595 | 41595 | 0.546 | 17.5 | 560 | 178 | 302 | 40981 | #N/A | #N/A | #N/A | #N/A
11:33 | 41596 | 41596 | 0.547 | 17.5 | 557 | 176 | 303 | 40982 | #N/A | #N/A | #N/A | #N/A
11:33 | 41597 | 41597 | 0.547 | 17.5 | 548 | 176 | 304 | 40983 | #N/A | #N/A | #N/A | #N/A
11:33 | 41598 | 41598 | 0.547 | 17.5 | 545 | 174 | 305 | 40984 | #N/A | #N/A | #N/A | #N/A
11:33 | 41599 | 41599 | 0.549 | 17.5 | 534 | 174 | 306 | 40985 | #N/A | #N/A | #N/A | #N/A
11:33 | 41600 | 41600 | 0.55 | 17.5 | 525 | 173 | 307 | 40986 | #N/A | #N/A | #N/A | #N/A
11:33 | 41601 | 41601 | 0.551 | 17.5 | 517 | 167 | 308 | 40987 | #N/A | #N/A | #N/A | #N/A
11:33 | 41602 | 41602 | 0.552 | 17.6 | 529 | 165 | 309 | 40988 | #N/A | #N/A | #N/A | #N/A
11:33 | 41603 | 41603 | 0.552 | 17.6 | 520 | 165 | 310 | 40989 | #N/A | #N/A | #N/A | #N/A
11:33 | 41604 | 41604 | 0.552 | 17.6 | 514 | 163 | 311 | 40990 | #N/A | #N/A | #N/A | #N/A
11:33 | 41605 | 41605 | 0.553 | 17.6 | 505 | 163 | 312 | 40991 | #N/A | #N/A | #N/A | #N/A
11:33 | 41606 | 41606 | 0.553 | 17.6 | 500 | 162 | 313 | 40992 | #N/A | #N/A | #N/A | #N/A
11:33 | 41607 | 41607 | 0.554 | 17.6 | 488 | 162 | 314 | 40993 | #N/A | #N/A | #N/A | #N/A
11:33 | 41608 | 41608 | 0.555 | 17.6 | 485 | 160 | 315 | 40994 | #N/A | #N/A | #N/A | #N/A
11:33 | 41609 | 41609 | 0.554 | 17.6 | 476 | 160 | 316 | 40995 | #N/A | #N/A | #N/A | #N/A
11:34 | 41610 | 41610 | 0.555 | 17.6 | 473 | 159 | 317 | 40996 | #N/A | #N/A | #N/A | #N/A
11:34 | 41611 | 41611 | 0.555 | 17.6 | 467 | 159 | 318 | 40997 | #N/A | #N/A | #N/A | #N/A
11:34 | 41612 | 41612 | 0.558 | 17.6 | 464 | 158 | 319 | 40998 | #N/A | #N/A | #N/A | #N/A
11:34 | 41613 | 41613 | 0.559 | 17.6 | 458 | 158 | 320 | 40999 | #N/A | #N/A | #N/A | #N/A
11:34 | 41614 | 41614 | 0.557 | 17.6 | 452 | 156 | 321 | 41000 | #N/A | #N/A | #N/A | #N/A
11:34 | 41615 | 41615 | 0.561 | 17.6 | 444 | 157 | 322 | 41001 | #N/A | #N/A | #N/A | #N/A
11:34 | 41616 | 41616 | 0.564 | 17.6 | 435 | 156 | 323 | 41002 | #N/A | #N/A | #N/A | #N/A
11:34 | 41617 | 41617 | 0.564 | 17.6 | 435 | 156 | 324 | 41003 | #N/A | #N/A | #N/A | #N/A
11:34 | 41618 | 41618 | 0.565 | 17.6 | 429 | 155 | 325 | 41004 | #N/A | #N/A | #N/A | #N/A
11:34 | 41619 | 41619 | 0.564 | 17.5 | 411 | 154 | 326 | 41005 | #N/A | #N/A | #N/A | #N/A
11:34 | 41620 | 41620 | 0.566 | 17.5 | 408 | 153 | 327 | 41006 | #N/A | #N/A | #N/A | #N/A
11:34 | 41621 | 41621 | 0.567 | 17.5 | 400 | 154 | 328 | 41007 | 0.043 | 19.8 | 475 | #NUM!
11:34 | 41622 | 41622 | 0.571 | 17.5 | 397 | 153 | 329 | 41008 | 0.043 | 19.8 | 475 | #NUM!
11:34 | 41623 | 41623 | 0.574 | 17.5 | 391 | 154 | 330 | 41009 | 0.043 | 19.8 | 475 | #NUM!
11:34 | 41624 | 41624 | 0.578 | 17.5 | 388 | 153 | 331 | 41010 | 0.043 | 19.8 | 475 | #NUM!
11:34 | 41625 | 41625 | 0.581 | 17.5 | 385 | 154 | 332 | 41011 | 0.043 | 19.8 | 475 | #NUM!
11:34 | 41626 | 41626 | 0.585 | 17.5 | 380 | 154 | 333 | 41012 | 0.043 | 19.8 | 475 | #NUM!
11:34 | 41628 | 41628 | 0.587 | 17.5 | 377 | 149 | 334 | 41013 | 0.043 | 19.8 | 475 | #NUM!
11:34 | 41629 | 41629 | 0.588 | 17.5 | 374 | 149 | 335 | 41014 | 0.043 | 19.8 | 475 | #NUM!
11:34 | 41630 | 41630 | 0.591 | 17.5 | 371 | 148 | 336 | 41015 | 0.043 | 19.8 | 475 | #NUM!
11:34 | 41631 | 41631 | 0.595 | 17.4 | 358 | 149 | 337 | 41016 | 0.043 | 19.8 | 475 | #NUM!
11:34 | 41632 | 41632 | 0.598 | 17.4 | 352 | 148 | 338 | 41017 | 0.043 | 19.8 | 475 | #NUM!
11:34 | 41633 | 41633 | 0.599 | 17.4 | 347 | 149 | 339 | 41018 | 0.043 | 19.8 | 475 | #NUM!
11:34 | 41634 | 41634 | 0.603 | 17.4 | 341 | 148 | 340 | 41019 | 0.043 | 19.8 | 475 | #NUM!
11:34 | 41635 | 41635 | 0.605 | 17.4 | 341 | 149 | 341 | 41020 | 0.043 | 19.8 | 475 | #NUM!
11:34 | 41636 | 41636 | 0.608 | 17.4 | 336 | 148 | 342 | 41021 | 0.043 | 19.8 | 475 | #NUM!
11:34 | 41637 | 41637 | 0.609 | 17.4 | 336 | 148 | 343 | 41022 | #N/A | #N/A | #N/A | #N/A
11:34 | 41638 | 41638 | 0.612 | 17.4 | 336 | 147 | 344 | 41023 | #N/A | #N/A | #N/A | #N/A
11:34 | 41639 | 41639 | 0.617 | 17.4 | 336 | 149 | 345 | 41024 | #N/A | #N/A | #N/A | #N/A
11:34 | 41640 | 41640 | 0.62 | 17.4 | 336 | 148 | 346 | 41025 | #N/A | #N/A | #N/A | #N/A
11:34 | 41641 | 41641 | 0.624 | 17.4 | 333 | 149 | 347 | 41026 | #N/A | #N/A | #N/A | #N/A
11:34 | 41642 | 41642 | 0.626 | 17.4 | 333 | 148 | 348 | 41027 | #N/A | #N/A | #N/A | #N/A
11:34 | 41643 | 41643 | 0.628 | 17.4 | 330 | 148 | 349 | 41028 | #N/A | #N/A | #N/A | #N/A
11:34 | 41644 | 41644 | 0.633 | 17.4 | 324 | 148 | 350 | 41029 | #N/A | #N/A | #N/A | #N/A
11:34 | 41645 | 41645 | 0.637 | 17.4 | 324 | 149 | 351 | 41030 | #N/A | #N/A | #N/A | #N/A
11:34 | 41646 | 41646 | 0.641 | 17.4 | 319 | 149 | 352 | 41031 | #N/A | #N/A | #N/A | #N/A
11:34 | 41647 | 41647 | 0.644 | 17.4 | 313 | 149 | 353 | 41032 | #N/A | #N/A | #N/A | #N/A
11:34 | 41648 | 41648 | 0.647 | 17.4 | 311 | 149 | 354 | 41033 | #N/A | #N/A | #N/A | #N/A
11:34 | 41649 | 41649 | 0.649 | 17.4 | 305 | 149 | 355 | 41034 | #N/A | #N/A | #N/A | #N/A
11:34 | 41650 | 41650 | 0.654 | 17.4 | 302 | 149 | 356 | 41035 | #N/A | #N/A | #N/A | #N/A
11:34 | 41651 | 41651 | 0.657 | 17.4 | 299 | 150 | 357 | 41036 | #N/A | #N/A | #N/A | #N/A
11:34 | 41652 | 41652 | 0.662 | 17.3 | 286 | 149 | 358 | 41037 | #N/A | #N/A | #N/A | #N/A
11:34 | 41653 | 41653 | 0.663 | 17.3 | 286 | 150 | 359 | 41038 | #N/A | #N/A | #N/A | #N/A
11:34 | 41654 | 41654 | 0.671 | 17.3 | 286 | 150 | 360 | 41039 | #N/A | #N/A | #N/A | #N/A
11:34 | 41655 | 41655 | 0.674 | 17.3 | 286 | 146 | 361 | 41040 | #N/A | #N/A | #N/A | #N/A
11:34 | 41656 | 41656 | 0.679 | 17.3 | 286 | 145 | 362 | 41041 | #N/A | #N/A | #N/A | #N/A
11:34 | 41657 | 41657 | 0.68 | 17.3 | 286 | 146 | 363 | 41042 | #N/A | #N/A | #N/A | #N/A
11:34 | 41658 | 41658 | 0.684 | 17.3 | 286 | 145 | 364 | 41043 | #N/A | #N/A | #N/A | #N/A
11:34 | 41659 | 41659 | 0.687 | 17.3 | 281 | 146 | 365 | 41044 | #N/A | #N/A | #N/A | #N/A
11:34 | 41660 | 41660 | 0.693 | 17.2 | 273 | 147 | 366 | 41045 | #N/A | #N/A | #N/A | #N/A
11:34 | 41661 | 41661 | 0.697 | 17.2 | 273 | 147 | 367 | 41046 | #N/A | #N/A | #N/A | #N/A
11:34 | 41662 | 41662 | 0.698 | 17.2 | 278 | 147 | 368 | 41047 | #N/A | #N/A | #N/A | #N/A
11:34 | 41663 | 41663 | 0.702 | 17.2 | 281 | 146 | 369 | 41048 | #N/A | #N/A | #N/A | #N/A
11:34 | 41664 | 41664 | 0.704 | 17.2 | 284 | 147 | 370 | 41049 | #N/A | #N/A | #N/A | #N/A
11:34 | 41665 | 41665 | 0.709 | 17.2 | 284 | 147 | 371 | 41050 | #N/A | #N/A | #N/A | #N/A
11:34 | 41666 | 41666 | 0.712 | 17.1 | 276 | 147 | 372 | 41051 | #N/A | #N/A | #N/A | #N/A
11:34 | 41667 | 41667 | 0.715 | 17.1 | 276 | 147 | 373 | 41052 | #N/A | #N/A | #N/A | #N/A
11:34 | 41668 | 41668 | 0.722 | 17.1 | 279 | 148 | 374 | 41053 | #N/A | #N/A | #N/A | #N/A
11:34 | 41669 | 41669 | 0.729 | 17.1 | 279 | 148 | 375 | 41054 | #N/A | #N/A | #N/A | #N/A
11:34 | 41670 | 41670 | 0.735 | 17 | 275 | 149 | 376 | 41055 | #N/A | #N/A | #N/A | #N/A
11:35 | 41671 | 41671 | 0.74 | 17 | 280 | 149 | 377 | 41056 | #N/A | #N/A | #N/A | #N/A
11:35 | 41672 | 41672 | 0.745 | 17 | 287 | 150 | 378 | 41057 | #N/A | #N/A | #N/A | #N/A
11:35 | 41673 | 41673 | 0.749 | 17 | 297 | 150 | 379 | 41058 | #N/A | #N/A | #N/A | #N/A
11:35 | 41674 | 41674 | 0.755 | 17 | 302 | 151 | 380 | 41059 | #N/A | #N/A | #N/A | #N/A
11:35 | 41675 | 41675 | 0.761 | 16.9 | 297 | 151 | 381 | 41060 | #N/A | #N/A | #N/A | #N/A
11:35 | 41676 | 41676 | 0.764 | 16.9 | 302 | 152 | 382 | 41061 | #N/A | #N/A | #N/A | #N/A
11:35 | 41677 | 41677 | 0.767 | 16.9 | 304 | 151 | 383 | 41062 | #N/A | #N/A | #N/A | #N/A
11:35 | 41678 | 41678 | 0.768 | 16.9 | 309 | 151 | 384 | 41063 | #N/A | #N/A | #N/A | #N/A
11:35 | 41679 | 41679 | 0.769 | 16.9 | 321 | 145 | 385 | 41064 | #N/A | #N/A | #N/A | #N/A
11:35 | 41680 | 41680 | 0.771 | 16.9 | 331 | 145 | 386 | 41065 | #N/A | #N/A | #N/A | #N/A
11:35 | 41681 | 41681 | 0.773 | 16.8 | 333 | 145 | 387 | 41066 | #N/A | #N/A | #N/A | #N/A
11:35 | 41682 | 41682 | 0.775 | 16.8 | 342 | 145 | 388 | 41067 | #N/A | #N/A | #N/A | #N/A
11:35 | 41683 | 41683 | 0.777 | 16.8 | 352 | 144 | 389 | 41068 | #N/A | #N/A | #N/A | #N/A
11:35 | 41684 | 41684 | 0.779 | 16.8 | 361 | 145 | 390 | 41069 | #N/A | #N/A | #N/A | #N/A
11:35 | 41685 | 41685 | 0.784 | 16.7 | 362 | 144 | 391 | 41070 | #N/A | #N/A | #N/A | #N/A
11:35 | 41686 | 41686 | 0.785 | 16.7 | 374 | 145 | 392 | 41071 | #N/A | #N/A | #N/A | #N/A
11:35 | 41687 | 41687 | 0.791 | 16.7 | 383 | 145 | 393 | 41072 | #N/A | #N/A | #N/A | #N/A
11:35 | 41688 | 41688 | 0.794 | 16.7 | 395 | 145 | 394 | 41073 | #N/A | #N/A | #N/A | #N/A
11:35 | 41689 | 41689 | 0.796 | 16.7 | 409 | 144 | 395 | 41074 | #N/A | #N/A | #N/A | #N/A
11:35 | 41690 | 41690 | 0.8 | 16.6 | 411 | 145 | 396 | 41075 | #N/A | #N/A | #N/A | #N/A
11:35 | 41691 | 41691 | 0.8 | 16.6 | 422 | 144 | 397 | 41076 | #N/A | #N/A | #N/A | #N/A
11:35 | 41692 | 41692 | 0.804 | 16.6 | 434 | 145 | 398 | 41077 | #N/A | #N/A | #N/A | #N/A
11:35 | 41693 | 41693 | 0.807 | 16.6 | 447 | 144 | 399 | 41078 | #N/A | #N/A | #N/A | #N/A
11:35 | 41694 | 41694 | 0.808 | 16.6 | 454 | 144 | 400 | 41079 | #N/A | #N/A | #N/A | #N/A
11:35 | 41695 | 41695 | 0.81 | 16.5 | 453 | 145 | 401 | 41080 | #N/A | #N/A | #N/A | #N/A
11:35 | 41696 | 41696 | 0.813 | 16.5 | 462 | 144 | 402 | 41081 | #N/A | #N/A | #N/A | #N/A
11:35 | 41697 | 41697 | 0.813 | 16.5 | 468 | 144 | 403 | 41082 | #N/A | #N/A | #N/A | #N/A
11:35 | 41698 | 41698 | 0.815 | 16.5 | 475 | 143 | 404 | 41083 | #N/A | #N/A | #N/A | #N/A
11:35 | 41699 | 41699 | 0.817 | 16.5 | 482 | 139 | 405 | 41084 | #N/A | #N/A | #N/A | #N/A
11:35 | 41700 | 41700 | 0.822 | 16.5 | 486 | 139 | 406 | 41085 | #N/A | #N/A | #N/A | #N/A
11:35 | 41701 | 41701 | 0.824 | 16.5 | 495 | 138 | 407 | 41086 | #N/A | #N/A | #N/A | #N/A
11:35 | 41702 | 41702 | 0.827 | 16.4 | 491 | 139 | 408 | 41087 | #N/A | #N/A | #N/A | #N/A
11:35 | 41703 | 41703 | 0.828 | 16.4 | 495 | 138 | 409 | 41088 | #N/A | #N/A | #N/A | #N/A
11:35 | 41704 | 41704 | 0.829 | 16.4 | 495 | 138 | 410 | 41089 | #N/A | #N/A | #N/A | #N/A
11:35 | 41705 | 41705 | 0.833 | 16.4 | 499 | 138 | 411 | 41090 | #N/A | #N/A | #N/A | #N/A
11:35 | 41706 | 41706 | 0.833 | 16.4 | 504 | 138 | 412 | 41091 | #N/A | #N/A | #N/A | #N/A
11:35 | 41707 | 41707 | 0.837 | 16.4 | 506 | 137 | 413 | 41092 | #N/A | #N/A | #N/A | #N/A
11:35 | 41708 | 41708 | 0.842 | 16.3 | 500 | 138 | 414 | 41093 | #N/A | #N/A | #N/A | #N/A
11:35 | 41709 | 41709 | 0.845 | 16.3 | 506 | 138 | 415 | 41094 | #N/A | #N/A | #N/A | #N/A
11:35 | 41710 | 41710 | 0.849 | 16.3 | 512 | 138 | 416 | 41095 | #N/A | #N/A | #N/A | #N/A
11:35 | 41711 | 41711 | 0.855 | 16.3 | 523 | 138 | 417 | 41096 | #N/A | #N/A | #N/A | #N/A
11:35 | 41712 | 41712 | 0.856 | 16.3 | 536 | 138 | 418 | 41097 | #N/A | #N/A | #N/A | #N/A
11:35 | 41713 | 41713 | 0.854 | 16.3 | 546 | 137 | 419 | 41098 | #N/A | #N/A | #N/A | #N/A
11:35 | 41714 | 41714 | 0.857 | 16.3 | 557 | 138 | 420 | 41099 | #N/A | #N/A | #N/A | #N/A
11:35 | 41715 | 41715 | 0.858 | 16.3 | 568 | 137 | 421 | 41100 | #N/A | #N/A | #N/A | #N/A
11:35 | 41716 | 41716 | 0.864 | 16.3 | 578 | 138 | 422 | 41101 | #N/A | #N/A | #N/A | #N/A
11:35 | 41717 | 41717 | 0.868 | 16.3 | 591 | 133 | 423 | 41102 | #N/A | #N/A | #N/A | #N/A
11:35 | 41718 | 41718 | 0.871 | 16.3 | 606 | 134 | 424 | 41103 | #N/A | #N/A | #N/A | #N/A
11:35 | 41719 | 41719 | 0.874 | 16.3 | 619 | 133 | 425 | 41104 | #N/A | #N/A | #N/A | #N/A
11:35 | 41720 | 41720 | 0.88 | 16.3 | 636 | 134 | 426 | 41105 | #N/A | #N/A | #N/A | #N/A
11:35 | 41721 | 41721 | 0.885 | 16.3 | 651 | 134 | 427 | 41106 | #N/A | #N/A | #N/A | #N/A
11:35 | 41722 | 41722 | 0.89 | 16.3 | 665 | 135 | 428 | 41107 | #N/A | #N/A | #N/A | #N/A
11:35 | 41723 | 41723 | 0.895 | 16.3 | 678 | 134 | 429 | 41108 | #N/A | #N/A | #N/A | #N/A
11:35 | 41724 | 41724 | 0.898 | 16.3 | 693 | 135 | 430 | 41109 | #N/A | #N/A | #N/A | #N/A
11:35 | 41725 | 41725 | 0.904 | 16.3 | 710 | 136 | 431 | 41110 | #N/A | #N/A | #N/A | #N/A
11:35 | 41726 | 41726 | 0.912 | 16.3 | 723 | 136 | 432 | 41111 | #N/A | #N/A | #N/A | #N/A
11:35 | 41727 | 41727 | 0.917 | 16.3 | 736 | 137 | 433 | 41112 | #N/A | #N/A | #N/A | #N/A
11:35 | 41728 | 41728 | 0.928 | 16.3 | 751 | 137 | 434 | 41113 | #N/A | #N/A | #N/A | #N/A
11:35 | 41729 | 41729 | 0.932 | 16.3 | 770 | 138 | 435 | 41114 | #N/A | #N/A | #N/A | #N/A
11:36 | 41730 | 41730 | 0.934 | 16.2 | 772 | 137 | 436 | 41115 | #N/A | #N/A | #N/A | #N/A
11:36 | 41731 | 41731 | 0.938 | 16.2 | 793 | 138 | 437 | 41116 | #N/A | #N/A | #N/A | #N/A
11:36 | 41732 | 41732 | 0.94 | 16.2 | 814 | 137 | 438 | 41117 | #N/A | #N/A | #N/A | #N/A
11:36 | 41733 | 41733 | 0.941 | 16.2 | 835 | 138 | 439 | 41118 | #N/A | #N/A | #N/A | #N/A
11:36 | 41735 | 41735 | 0.942 | 16.2 | 866 | 137 | 440 | 41119 | #N/A | #N/A | #N/A | #N/A
11:36 | 41736 | 41736 | 0.942 | 16.2 | 893 | 137 | 441 | 41120 | #N/A | #N/A | #N/A | #N/A
11:36 | 41737 | 41737 | 0.944 | 16.2 | 924 | 136 | 442 | 41121 | #N/A | #N/A | #N/A | #N/A
11:36 | 41738 | 41738 | 0.944 | 16.2 | 962 | 132 | 443 | 41122 | #N/A | #N/A | #N/A | #N/A
11:36 | 41739 | 41739 | 0.943 | 16.2 | 1002 | 131 | 444 | 41123 | #N/A | #N/A | #N/A | #N/A
11:36 | 41740 | 41740 | 0.941 | 16.2 | 1056 | 131 | 445 | 41124 | #N/A | #N/A | #N/A | #N/A
11:36 | 41741 | 41741 | 0.938 | 16.2 | 1110 | 129 | 446 | 41125 | #N/A | #N/A | #N/A | #N/A
11:36 | 41742 | 41742 | 0.935 | 16.2 | 1166 | 129 | 447 | 41126 | #N/A | #N/A | #N/A | #N/A
11:36 | 41743 | 41743 | 0.931 | 16.1 | 1202 | 128 | 448 | 41127 | #N/A | #N/A | #N/A | #N/A
11:36 | 41744 | 41744 | 0.927 | 16.1 | 1261 | 127 | 449 | 41128 | #N/A | #N/A | #N/A | #N/A
11:36 | 41745 | 41745 | 0.923 | 16.1 | 1318 | 126 | 450 | 41129 | #N/A | #N/A | #N/A | #N/A
11:36 | 41746 | 41746 | 0.921 | 16.1 | 1379 | 125 | 451 | 41130 | #N/A | #N/A | #N/A | #N/A
11:36 | 41747 | 41747 | 0.916 | 16.1 | 1438 | 124 | 452 | 41131 | #N/A | #N/A | #N/A | #N/A
11:36 | 41748 | 41748 | 0.913 | 16.1 | 1493 | 124 | 453 | 41132 | #N/A | #N/A | #N/A | #N/A
11:36 | 41749 | 41749 | 0.913 | 16.1 | 1555 | 123 | 454 | 41133 | #N/A | #N/A | #N/A | #N/A
11:36 | 41750 | 41750 | 0.913 | 16.1 | 1608 | 123 | 455 | 41134 | #N/A | #N/A | #N/A | #N/A
11:36 | 41751 | 41751 | 0.915 | 16.1 | 1665 | 122 | 456 | 41135 | #N/A | #N/A | #N/A | #N/A
11:36 | 41752 | 41752 | 0.915 | 16 | 1690 | 122 | 457 | 41136 | #N/A | #N/A | #N/A | #N/A
11:36 | 41753 | 41753 | 0.916 | 16 | 1744 | 122 | 458 | 41137 | #N/A | #N/A | #N/A | #N/A
11:36 | 41754 | 41754 | 0.919 | 16 | 1800 | 122 | 459 | 41138 | #N/A | #N/A | #N/A | #N/A
11:36 | 41755 | 41755 | 0.922 | 16 | 1854 | 122 | 460 | 41139 | #N/A | #N/A | #N/A | #N/A
11:36 | 41756 | 41756 | 0.925 | 16 | 1902 | 122 | 461 | 41140 | #N/A | #N/A | #N/A | #N/A
11:36 | 41757 | 41757 | 0.927 | 16 | 1952 | 122 | 462 | 41141 | #N/A | #N/A | #N/A | #N/A
11:36 | 41758 | 41758 | 0.932 | 15.9 | 1980 | 119 | 463 | 41142 | #N/A | #N/A | #N/A | #N/A
11:36 | 41759 | 41759 | 0.938 | 15.9 | 2019 | 119 | 464 | 41143 | #N/A | #N/A | #N/A | #N/A
11:36 | 41760 | 41760 | 0.946 | 15.9 | 2058 | 120 | 465 | 41144 | #N/A | #N/A | #N/A | #N/A
11:36 | 41761 | 41761 | 0.95 | 15.9 | 2094 | 120 | 466 | 41145 | #N/A | #N/A | #N/A | #N/A
11:36 | 41762 | 41762 | 0.954 | 15.8 | 2094 | 120 | 467 | 41146 | #N/A | #N/A | #N/A | #N/A
11:36 | 41763 | 41763 | 0.961 | 15.8 | 2128 | 121 | 468 | 41147 | #N/A | #N/A | #N/A | #N/A
11:36 | 41764 | 41764 | 0.966 | 15.8 | 2171 | 121 | 469 | 41148 | #N/A | #N/A | #N/A | #N/A
11:36 | 41765 | 41765 | 0.972 | 15.7 | 2169 | 121 | 470 | 41149 | #N/A | #N/A | #N/A | #N/A
11:36 | 41766 | 41766 | 0.979 | 15.7 | 2213 | 122 | 471 | 41150 | #N/A | #N/A | #N/A | #N/A
11:36 | 41767 | 41767 | 0.985 | 15.7 | 2258 | 122 | 472 | 41151 | #N/A | #N/A | #N/A | #N/A
11:36 | 41768 | 41768 | 0.99 | 15.7 | 2301 | 122 | 473 | 41152 | #N/A | #N/A | #N/A | #N/A
11:36 | 41769 | 41769 | 0.997 | 15.6 | 2303 | 123 | 474 | 41153 | #N/A | #N/A | #N/A | #N/A
11:36 | 41770 | 41770 | 1.008 | 15.6 | 2350 | 124 | 475 | 41154 | #N/A | #N/A | #N/A | #N/A
11:36 | 41771 | 41771 | 1.016 | 15.6 | 2396 | 125 | 476 | 41155 | #N/A | #N/A | #N/A | #N/A
11:36 | 41772 | 41772 | 1.022 | 15.6 | 2446 | 125 | 477 | 41156 | #N/A | #N/A | #N/A | #N/A
11:36 | 41773 | 41773 | 1.028 | 15.6 | 2496 | 125 | 478 | 41157 | #N/A | #N/A | #N/A | #N/A
11:36 | 41774 | 41774 | 1.033 | 15.6 | 2542 | 125 | 479 | 41158 | #N/A | #N/A | #N/A | #N/A
11:36 | 41775 | 41775 | 1.038 | 15.6 | 2587 | 126 | 480 | 41159 | #N/A | #N/A | #N/A | #N/A
11:36 | 41776 | 41776 | 1.044 | 15.7 | 2675 | 122 | 481 | 41160 | #N/A | #N/A | #N/A | #N/A
11:36 | 41777 | 41777 | 1.049 | 15.7 | 2715 | 123 | 482 | 41161 | #N/A | #N/A | #N/A | #N/A
11:36 | 41778 | 41778 | 1.048 | 15.7 | 2749 | 122 | 483 | 41162 | #N/A | #N/A | #N/A | #N/A
11:36 | 41779 | 41779 | 1.05 | 15.7 | 2781 | 122 | 484 | 41163 | #N/A | #N/A | #N/A | #N/A
11:36 | 41780 | 41780 | 1.048 | 15.7 | 2800 | 121 | 485 | 41164 | #N/A | #N/A | #N/A | #N/A
11:36 | 41781 | 41781 | 1.047 | 15.8 | 2863 | 121 | 486 | 41165 | #N/A | #N/A | #N/A | #N/A
11:36 | 41782 | 41782 | 1.048 | 15.8 | 2875 | 121 | 487 | 41166 | #N/A | #N/A | #N/A | #N/A
11:36 | 41783 | 41783 | 1.046 | 15.9 | 2931 | 120 | 488 | 41167 | #N/A | #N/A | #N/A | #N/A
11:36 | 41784 | 41784 | 1.046 | 15.9 | 2925 | 120 | 489 | 41168 | #N/A | #N/A | #N/A | #N/A
11:36 | 41785 | 41785 | 1.044 | 15.9 | 2915 | 119 | 490 | 41169 | #N/A | #N/A | #N/A | #N/A
11:36 | 41786 | 41786 | 1.041 | 16 | 2956 | 118 | 491 | 41170 | #N/A | #N/A | #N/A | #N/A
11:36 | 41787 | 41787 | 1.04 | 16 | 2934 | 118 | 492 | 41171 | #N/A | #N/A | #N/A | #N/A
11:36 | 41788 | 41788 | 1.04 | 16 | 2904 | 118 | 493 | 41172 | #N/A | #N/A | #N/A | #N/A
11:36 | 41789 | 41789 | 1.039 | 16 | 2874 | 118 | 494 | 41173 | #N/A | #N/A | #N/A | #N/A
11:36 | 41790 | 41790 | 1.035 | 16.1 | 2908 | 116 | 495 | 41174 | #N/A | #N/A | #N/A | #N/A
11:37 | 41791 | 41791 | 1.034 | 16.1 | 2873 | 116 | 496 | 41175 | #N/A | #N/A | #N/A | #N/A
11:37 | 41792 | 41792 | 1.031 | 16.1 | 2846 | 115 | 497 | 41176 | #N/A | #N/A | #N/A | #N/A
11:37 | 41793 | 41793 | 1.031 | 16.1 | 2822 | 115 | 498 | 41177 | #N/A | #N/A | #N/A | #N/A
11:37 | 41794 | 41794 | 1.027 | 16.1 | 2797 | 114 | 499 | 41178 | #N/A | #N/A | #N/A | #N/A
11:37 | 41795 | 41795 | 1.024 | 16.1 | 2773 | 114 | 500 | 41179 | #N/A | #N/A | #N/A | #N/A
11:37 | 41796 | 41796 | 1.022 | 16.1 | 2759 | 114 | 501 | 41180 | #N/A | #N/A | #N/A | #N/A
11:37 | 41797 | 41797 | 1.019 | 16 | 2690 | 113 | 502 | 41181 | #N/A | #N/A | #N/A | #N/A
11:37 | 41798 | 41798 | 1.02 | 16 | 2682 | 113 | 503 | 41182 | #N/A | #N/A | #N/A | #N/A
11:37 | 41799 | 41799 | 1.021 | 16 | 2680 | 109 | 504 | 41183 | #N/A | #N/A | #N/A | #N/A
11:37 | 41800 | 41800 | 1.019 | 16 | 2682 | 109 | 505 | 41184 | #N/A | #N/A | #N/A | #N/A
11:37 | 41801 | 41801 | 1.017 | 16 | 2684 | 108 | 506 | 41185 | #N/A | #N/A | #N/A | #N/A
11:37 | 41802 | 41802 | 1.017 | 16 | 2696 | 108 | 507 | 41186 | #N/A | #N/A | #N/A | #N/A
11:37 | 41803 | 41803 | 1.017 | 15.9 | 2650 | 108 | 508 | 41187 | #N/A | #N/A | #N/A | #N/A
11:37 | 41804 | 41804 | 1.02 | 15.9 | 2668 | 108 | 509 | 41188 | #N/A | #N/A | #N/A | #N/A
11:37 | 41805 | 41805 | 1.02 | 15.9 | 2686 | 107 | 510 | 41189 | #N/A | #N/A | #N/A | #N/A
11:37 | 41806 | 41806 | 1.018 | 15.9 | 2700 | 107 | 511 | 41190 | #N/A | #N/A | #N/A | #N/A
11:37 | 41807 | 41807 | 1.021 | 15.8 | 2669 | 107 | 512 | 41191 | #N/A | #N/A | #N/A | #N/A
11:37 | 41808 | 41808 | 1.021 | 15.8 | 2690 | 107 | 513 | 41192 | #N/A | #N/A | #N/A | #N/A
11:37 | 41809 | 41809 | 1.023 | 15.8 | 2707 | 106 | 514 | 41193 | #N/A | #N/A | #N/A | #N/A
11:37 | 41810 | 41810 | 1.029 | 15.7 | 2694 | 107 | 515 | 41194 | #N/A | #N/A | #N/A | #N/A
11:37 | 41811 | 41811 | 1.03 | 15.7 | 2724 | 107 | 516 | 41195 | #N/A | #N/A | #N/A | #N/A
11:37 | 41812 | 41812 | 1.03 | 15.7 | 2750 | 106 | 517 | 41196 | #N/A | #N/A | #N/A | #N/A
11:37 | 41813 | 41813 | 1.031 | 15.6 | 2735 | 106 | 518 | 41197 | #N/A | #N/A | #N/A | #N/A
11:37 | 41814 | 41814 | 1.032 | 15.6 | 2774 | 106 | 519 | 41198 | #N/A | #N/A | #N/A | #N/A
11:37 | 41815 | 41815 | 1.034 | 15.6 | 2812 | 106 | 520 | 41199 | #N/A | #N/A | #N/A | #N/A
11:37 | 41816 | 41816 | 1.035 | 15.6 | 2851 | 105 | 521 | 41200 | #N/A | #N/A | #N/A | #N/A
11:37 | 41817 | 41817 | 1.034 | 15.6 | 2892 | 105 | 522 | 41201 | #N/A | #N/A | #N/A | #N/A
11:37 | 41818 | 41818 | 1.034 | 15.6 | 2925 | 105 | 523 | 41202 | #N/A | #N/A | #N/A | #N/A
11:37 | 41819 | 41819 | 1.036 | 15.6 | 2961 | 105 | 524 | 41203 | #N/A | #N/A | #N/A | #N/A
11:37 | 41820 | 41820 | 1.037 | 15.6 | 2992 | 105 | 525 | 41204 | #N/A | #N/A | #N/A | #N/A
11:37 | 41821 | 41821 | 1.036 | 15.6 | 3012 | 104 | 526 | 41205 | #N/A | #N/A | #N/A | #N/A
11:37 | 41822 | 41822 | 1.036 | 15.7 | 3088 | 101 | 527 | 41206 | #N/A | #N/A | #N/A | #N/A
11:37 | 41823 | 41823 | 1.038 | 15.7 | 3098 | 101 | 528 | 41207 | #N/A | #N/A | #N/A | #N/A
11:37 | 41824 | 41824 | 1.04 | 15.7 | 3105 | 101 | 529 | 41208 | #N/A | #N/A | #N/A | #N/A
11:37 | 41825 | 41825 | 1.04 | 15.7 | 3103 | 101 | 530 | 41209 | #N/A | #N/A | #N/A | #N/A
11:37 | 41826 | 41826 | 1.042 | 15.7 | 3096 | 101 | 531 | 41210 | #N/A | #N/A | #N/A | #N/A
11:37 | 41827 | 41827 | 1.046 | 15.8 | 3140 | 101 | 532 | 41211 | #N/A | #N/A | #N/A | #N/A
11:37 | 41828 | 41828 | 1.046 | 15.8 | 3115 | 101 | 533 | 41212 | #N/A | #N/A | #N/A | #N/A
11:37 | 41829 | 41829 | 1.046 | 15.8 | 3086 | 101 | 534 | 41213 | #N/A | #N/A | #N/A | #N/A
11:37 | 41830 | 41830 | 1.049 | 15.8 | 3050 | 101 | 535 | 41214 | #N/A | #N/A | #N/A | #N/A
11:37 | 41831 | 41831 | 1.05 | 15.9 | 3068 | 100 | 536 | 41215 | #N/A | #N/A | #N/A | #N/A
11:37 | 41832 | 41832 | 1.051 | 15.9 | 3023 | 100 | 537 | 41216 | #N/A | #N/A | #N/A | #N/A
11:37 | 41834 | 41834 | 1.051 | 15.9 | 2978 | 100 | 538 | 41217 | #N/A | #N/A | #N/A | #N/A
11:37 | 41835 | 41835 | 1.051 | 15.9 | 2935 | 100 | 539 | 41218 | #N/A | #N/A | #N/A | #N/A
11:37 | 41836 | 41836 | 1.054 | 15.9 | 2886 | 100 | 540 | 41219 | #N/A | #N/A | #N/A | #N/A
11:37 | 41837 | 41837 | 1.055 | 16 | 2896 | 100 | 541 | 41220 | #N/A | #N/A | #N/A | #N/A
11:37 | 41838 | 41838 | 1.058 | 16 | 2842 | 100 | 542 | 41221 | #N/A | #N/A | #N/A | #N/A
11:37 | 41839 | 41839 | 1.058 | 16 | 2796 | 100 | 543 | 41222 | #N/A | #N/A | #N/A | #N/A
11:37 | 41840 | 41840 | 1.062 | 16 | 2746 | 100 | 544 | 41223 | #N/A | #N/A | #N/A | #N/A
11:37 | 41841 | 41841 | 1.066 | 16 | 2702 | 100 | 545 | 41224 | #N/A | #N/A | #N/A | #N/A
11:37 | 41842 | 41842 | 1.066 | 16 | 2652 | 99 | 546 | 41225 | #N/A | #N/A | #N/A | #N/A
11:37 | 41843 | 41843 | 1.064 | 16 | 2606 | 99 | 547 | 41226 | #N/A | #N/A | #N/A | #N/A
11:37 | 41844 | 41844 | 1.064 | 16 | 2562 | 99 | 548 | 41227 | #N/A | #N/A | #N/A | #N/A
11:37 | 41845 | 41845 | 1.066 | 16 | 2522 | 99 | 549 | 41228 | #N/A | #N/A | #N/A | #N/A
11:37 | 41846 | 41846 | 1.067 | 16 | 2478 | 99 | 550 | 41229 | #N/A | #N/A | #N/A | #N/A
11:37 | 41847 | 41847 | 1.07 | 16 | 2442 | 99 | 551 | 41230 | #N/A | #N/A | #N/A | #N/A
11:37 | 41848 | 41848 | 1.072 | 16.1 | 2457 | 99 | 552 | 41231 | #N/A | #N/A | #N/A | #N/A
11:37 | 41849 | 41849 | 1.071 | 16.1 | 2420 | 98 | 553 | 41232 | #N/A | #N/A | #N/A | #N/A
11:38 | 41850 | 41850 | 1.069 | 16.1 | 2393 | 98 | 554 | 41233 | #N/A | #N/A | #N/A | #N/A
11:38 | 41851 | 41851 | 1.069 | 16.1 | 2363 | 98 | 555 | 41234 | #N/A | #N/A | #N/A | #N/A
11:38 | 41852 | 41852 | 1.071 | 16.1 | 2332 | 97 | 556 | 41235 | #N/A | #N/A | #N/A | #N/A
11:38 | 41853 | 41853 | 1.069 | 16.1 | 2302 | 97 | 557 | 41236 | #N/A | #N/A | #N/A | #N/A
11:38 | 41854 | 41854 | 1.065 | 16.1 | 2277 | 94 | 558 | 41237 | #N/A | #N/A | #N/A | #N/A
11:38 | 41855 | 41855 | 1.064 | 16.1 | 2251 | 94 | 559 | 41238 | #N/A | #N/A | #N/A | #N/A
11:38 | 41856 | 41856 | 1.063 | 16.1 | 2228 | 93 | 560 | 41239 | #N/A | #N/A | #N/A | #N/A
11:38 | 41857 | 41857 | 1.059 | 16.1 | 2208 | 93 | 561 | 41240 | #N/A | #N/A | #N/A | #N/A
11:38 | 41858 | 41858 | 1.058 | 16.1 | 2185 | 92 | 562 | 41241 | #N/A | #N/A | #N/A | #N/A
11:38 | 41859 | 41859 | 1.057 | 16.1 | 2161 | 92 | 563 | 41242 | #N/A | #N/A | #N/A | #N/A
11:38 | 41860 | 41860 | 1.057 | 16.1 | 2140 | 92 | 564 | 41243 | #N/A | #N/A | #N/A | #N/A
11:38 | 41861 | 41861 | 1.057 | 16.1 | 2128 | 92 | 565 | 41244 | #N/A | #N/A | #N/A | #N/A
11:38 | 41862 | 41862 | 1.058 | 16.1 | 2114 | 92 | 566 | 41245 | #N/A | #N/A | #N/A | #N/A
11:38 | 41863 | 41863 | 1.061 | 16.1 | 2102 | 92 | 567 | 41246 | #N/A | #N/A | #N/A | #N/A
11:38 | 41864 | 41864 | 1.063 | 16.1 | 2087 | 92 | 568 | 41247 | #N/A | #N/A | #N/A | #N/A
11:38 | 41865 | 41865 | 1.062 | 16.1 | 2075 | 91 | 569 | 41248 | #N/A | #N/A | #N/A | #N/A
11:38 | 41866 | 41866 | 1.064 | 16.1 | 2065 | 92 | 570 | 41249 | #N/A | #N/A | #N/A | #N/A
11:38 | 41867 | 41867 | 1.068 | 16.1 | 2057 | 92 | 571 | 41250 | #N/A | #N/A | #N/A | #N/A
11:38 | 41868 | 41868 | 1.069 | 16.1 | 2044 | 92 | 572 | 41251 | #N/A | #N/A | #N/A | #N/A
11:38 | 41869 | 41869 | 1.067 | 16.1 | 2030 | 91 | 573 | 41252 | #N/A | #N/A | #N/A | #N/A
11:38 | 41870 | 41870 | 1.068 | 16.1 | 2018 | 91 | 574 | 41253 | #N/A | #N/A | #N/A | #N/A
11:38 | 41871 | 41871 | 1.067 | 16.1 | 2008 | 91 | 575 | 41254 | #N/A | #N/A | #N/A | #N/A
11:38 | 41872 | 41872 | 1.071 | 16.1 | 2004 | 91 | 576 | 41255 | #N/A | #N/A | #N/A | #N/A
11:38 | 41873 | 41873 | 1.071 | 16.1 | 1997 | 91 | 577 | 41256 | #N/A | #N/A | #N/A | #N/A
11:38 | 41874 | 41874 | 1.071 | 16.1 | 1991 | 91 | 578 | 41257 | #N/A | #N/A | #N/A | #N/A
11:38 | 41875 | 41875 | 1.071 | 16.1 | 1985 | 90 | 579 | 41258 | #N/A | #N/A | #N/A | #N/A
11:38 | 41876 | 41876 | 1.072 | 16.1 | 1979 | 90 | 580 | 41259 | #N/A | #N/A | #N/A | #N/A
11:38 | 41877 | 41877 | 1.073 | 16.1 | 1965 | 90 | 581 | 41260 | #N/A | #N/A | #N/A | #N/A
11:38 | 41878 | 41878 | 1.073 | 16.1 | 1955 | 90 | 582 | 41261 | #N/A | #N/A | #N/A | #N/A
11:38 | 41879 | 41879 | 1.072 | 16.1 | 1942 | 89 | 583 | 41262 | #N/A | #N/A | #N/A | #N/A
11:38 | 41880 | 41880 | 1.074 | 16.1 | 1928 | 90 | 584 | 41263 | #N/A | #N/A | #N/A | #N/A
11:38 | 41881 | 41881 | 1.072 | 16.1 | 1918 | 89 | 585 | 41264 | #N/A | #N/A | #N/A | #N/A
11:38 | 41882 | 41882 | 1.072 | 16 | 1864 | 89 | 586 | 41265 | #N/A | #N/A | #N/A | #N/A
11:38 | 41883 | 41883 | 1.074 | 16 | 1852 | 89 | 587 | 41266 | #N/A | #N/A | #N/A | #N/A
11:38 | 41884 | 41884 | 1.073 | 16 | 1834 | 89 | 588 | 41267 | #N/A | #N/A | #N/A | #N/A
11:38 | 41885 | 41885 | 1.076 | 16 | 1826 | 88 | 589 | 41268 | #N/A | #N/A | #N/A | #N/A
11:38 | 41886 | 41886 | 1.076 | 16 | 1808 | 88 | 590 | 41269 | #N/A | #N/A | #N/A | #N/A
11:38 | 41887 | 41887 | 1.077 | 16.1 | 1830 | 88 | 591 | 41270 | #N/A | #N/A | #N/A | #N/A
11:38 | 41888 | 41888 | 1.077 | 16.1 | 1820 | 88 | 592 | 41271 | #N/A | #N/A | #N/A | #N/A
11:38 | 41889 | 41889 | 1.079 | 16.1 | 1812 | 88 | 593 | 41272 | #N/A | #N/A | #N/A | #N/A
11:38 | 41890 | 41890 | 1.081 | 16.1 | 1800 | 88 | 594 | 41273 | #N/A | #N/A | #N/A | #N/A
11:38 | 41891 | 41891 | 1.083 | 16.1 | 1793 | 88 | 595 | 41274 | #N/A | #N/A | #N/A | #N/A
11:38 | 41892 | 41892 | 1.084 | 16.1 | 1785 | 88 | 596 | 41275 | #N/A | #N/A | #N/A | #N/A
11:38 | 41893 | 41893 | 1.085 | 16.1 | 1777 | 88 | 597 | 41276 | #N/A | #N/A | #N/A | #N/A
11:38 | 41894 | 41894 | 1.087 | 16.1 | 1767 | 86 | 598 | 41277 | #N/A | #N/A | #N/A | #N/A
11:38 | 41895 | 41895 | 1.087 | 16.1 | 1755 | 85 | 599 | 41278 | #N/A | #N/A | #N/A | #N/A
11:38 | 41896 | 41896 | 1.086 | 16.1 | 1748 | 85 | 600 | 41279 | #N/A | #N/A | #N/A | #N/A
11:38 | 41897 | 41897 | 1.085 | 16.2 | 1772 | 85 | 601 | 41280 | #N/A | #N/A | #N/A | #N/A
11:38 | 41898 | 41898 | 1.083 | 16.2 | 1762 | 84 | 602 | 41281 | #N/A | #N/A | #N/A | #N/A
11:38 | 41899 | 41899 | 1.082 | 16.2 | 1749 | 84 | 603 | 41282 | #N/A | #N/A | #N/A | #N/A
11:38 | 41900 | 41900 | 1.083 | 16.2 | 1735 | 84 | 604 | 41283 | #N/A | #N/A | #N/A | #N/A
11:38 | 41901 | 41901 | 1.083 | 16.2 | 1727 | 84 | 605 | 41284 | #N/A | #N/A | #N/A | #N/A
11:38 | 41902 | 41902 | 1.082 | 16.2 | 1718 | 84 | 606 | 41285 | #N/A | #N/A | #N/A | #N/A
11:38 | 41903 | 41903 | 1.081 | 16.2 | 1708 | 84 | 607 | 41286 | #N/A | #N/A | #N/A | #N/A
11:38 | 41904 | 41904 | 1.083 | 16.2 | 1695 | 83 | 608 | 41287 | #N/A | #N/A | #N/A | #N/A
11:38 | 41905 | 41905 | 1.082 | 16.2 | 1685 | 83 | 609 | 41288 | #N/A | #N/A | #N/A | #N/A
11:38 | 41906 | 41906 | 1.085 | 16.2 | 1679 | 83 | 610 | 41289 | #N/A | #N/A | #N/A | #N/A
11:38 | 41907 | 41907 | 1.085 | 16.2 | 1668 | 83 | 611 | 41290 | #N/A | #N/A | #N/A | #N/A
11:38 | 41908 | 41908 | 1.089 | 16.2 | 1666 | 83 | 612 | 41291 | #N/A | #N/A | #N/A | #N/A
11:38 | 41909 | 41909 | 1.094 | 16.2 | 1664 | 84 | 613 | 41292 | #N/A | #N/A | #N/A | #N/A
11:38 | 41910 | 41910 | 1.096 | 16.1 | 1626 | 83 | 614 | 41293 | #N/A | #N/A | #N/A | #N/A
11:39 | 41911 | 41911 | 1.096 | 16.1 | 1624 | 83 | 615 | 41294 | #N/A | #N/A | #N/A | #N/A
11:39 | 41912 | 41912 | 1.098 | 16.1 | 1618 | 83 | 616 | 41295 | #N/A | #N/A | #N/A | #N/A
11:39 | 41913 | 41913 | 1.1 | 16.1 | 1618 | 83 | 617 | 41296 | #N/A | #N/A | #N/A | #N/A
11:39 | 41914 | 41914 | 1.101 | 16.1 | 1618 | 83 | 618 | 41297 | #N/A | #N/A | #N/A | #N/A
11:39 | 41915 | 41915 | 1.102 | 16.1 | 1618 | 83 | 619 | 41298 | #N/A | #N/A | #N/A | #N/A
11:39 | 41916 | 41916 | 1.107 | 16.1 | 1620 | 83 | 620 | 41299 | #N/A | #N/A | #N/A | #N/A
11:39 | 41917 | 41917 | 1.104 | 16.1 | 1618 | 83 | 621 | 41300 | #N/A | #N/A | #N/A | #N/A
11:39 | 41918 | 41918 | 1.103 | 16.1 | 1612 | 82 | 622 | 41301 | #N/A | #N/A | #N/A | #N/A
11:39 | 41919 | 41919 | 1.103 | 16.1 | 1608 | 82 | 623 | 41302 | #N/A | #N/A | #N/A | #N/A
11:39 | 41920 | 41920 | 1.101 | 16.1 | 1602 | 82 | 624 | 41303 | #N/A | #N/A | #N/A | #N/A
11:39 | 41921 | 41921 | 1.098 | 16.1 | 1593 | 81 | 625 | 41304 | #N/A | #N/A | #N/A | #N/A
11:39 | 41922 | 41922 | 1.095 | 16.1 | 1591 | 81 | 626 | 41305 | #N/A | #N/A | #N/A | #N/A
11:39 | 41923 | 41923 | 1.09 | 16.1 | 1583 | 80 | 627 | 41306 | #N/A | #N/A | #N/A | #N/A
11:39 | 41924 | 41924 | 1.09 | 16.1 | 1575 | 80 | 628 | 41307 | #N/A | #N/A | #N/A | #N/A
11:39 | 41925 | 41925 | 1.086 | 16.1 | 1571 | 80 | 629 | 41308 | #N/A | #N/A | #N/A | #N/A
11:39 | 41926 | 41926 | 1.085 | 16.1 | 1563 | 80 | 630 | 41309 | #N/A | #N/A | #N/A | #N/A
11:39 | 41927 | 41927 | 1.084 | 16.1 | 1555 | 80 | 631 | 41310 | #N/A | #N/A | #N/A | #N/A
11:39 | 41928 | 41928 | 1.082 | 16.1 | 1546 | 79 | 632 | 41311 | #N/A | #N/A | #N/A | #N/A
11:39 | 41929 | 41929 | 1.081 | 16.1 | 1532 | 79 | 633 | 41312 | #N/A | #N/A | #N/A | #N/A
11:39 | 41930 | 41930 | 1.078 | 16.1 | 1518 | 79 | 634 | 41313 | #N/A | #N/A | #N/A | #N/A
11:39 | 41931 | 41931 | 1.078 | 16.1 | 1504 | 79 | 635 | 41314 | #N/A | #N/A | #N/A | #N/A
11:39 | 41932 | 41932 | 1.077 | 16.1 | 1489 | 78 | 636 | 41315 | #N/A | #N/A | #N/A | #N/A
11:39 | 41933 | 41933 | 1.075 | 16.1 | 1477 | 78 | 637 | 41316 | #N/A | #N/A | #N/A | #N/A
11:39 | 41934 | 41934 | 1.072 | 16.1 | 1467 | 78 | 638 | 41317 | #N/A | #N/A | #N/A | #N/A
11:39 | 41935 | 41935 | 1.074 | 16.1 | 1453 | 78 | 639 | 41318 | #N/A | #N/A | #N/A | #N/A
11:39 | 41936 | 41936 | 1.076 | 16.1 | 1442 | 78 | 640 | 41319 | #N/A | #N/A | #N/A | #N/A
11:39 | 41938 | 41938 | 1.074 | 16.1 | 1428 | 77 | 641 | 41320 | #N/A | #N/A | #N/A | #N/A
11:39 | 41939 | 41939 | 1.076 | 16.1 | 1414 | 77 | 642 | 41321 | #N/A | #N/A | #N/A | #N/A
11:39 | 41940 | 41940 | 1.079 | 16.1 | 1395 | 77 | 643 | 41322 | #N/A | #N/A | #N/A | #N/A
11:39 | 41941 | 41941 | 1.079 | 16.1 | 1383 | 77 | 644 | 41323 | #N/A | #N/A | #N/A | #N/A
11:39 | 41942 | 41942 | 1.08 | 16.1 | 1369 | 77 | 645 | 41324 | #N/A | #N/A | #N/A | #N/A
11:39 | 41943 | 41943 | 1.082 | 16.1 | 1357 | 77 | 646 | 41325 | #N/A | #N/A | #N/A | #N/A
11:39 | 41944 | 41944 | 1.085 | 16.1 | 1344 | 77 | 647 | 41326 | #N/A | #N/A | #N/A | #N/A
11:39 | 41945 | 41945 | 1.086 | 16.1 | 1330 | 75 | 648 | 41327 | #N/A | #N/A | #N/A | #N/A
11:39 | 41946 | 41946 | 1.087 | 16.1 | 1318 | 75 | 649 | 41328 | #N/A | #N/A | #N/A | #N/A
11:39 | 41947 | 41947 | 1.085 | 16.1 | 1304 | 75 | 650 | 41329 | #N/A | #N/A | #N/A | #N/A
11:39 | 41948 | 41948 | 1.085 | 16.1 | 1289 | 75 | 651 | 41330 | #N/A | #N/A | #N/A | #N/A
11:39 | 41949 | 41949 | 1.085 | 16.1 | 1277 | 74 | 652 | 41331 | #N/A | #N/A | #N/A | #N/A
11:39 | 41950 | 41950 | 1.085 | 16.1 | 1263 | 74 | 653 | 41332 | #N/A | #N/A | #N/A | #N/A
11:39 | 41951 | 41951 | 1.083 | 16.1 | 1253 | 74 | 654 | 41333 | #N/A | #N/A | #N/A | #N/A
11:39 | 41952 | 41952 | 1.082 | 16.1 | 1244 | 74 | 655 | 41334 | #N/A | #N/A | #N/A | #N/A
11:39 | 41953 | 41953 | 1.081 | 16.1 | 1234 | 74 | 656 | 41335 | #N/A | #N/A | #N/A | #N/A
11:39 | 41954 | 41954 | 1.081 | 16.1 | 1222 | 74 | 657 | 41336 | #N/A | #N/A | #N/A | #N/A
11:39 | 41955 | 41955 | 1.082 | 16.1 | 1208 | 73 | 658 | 41337 | #N/A | #N/A | #N/A | #N/A
11:39 | 41956 | 41956 | 1.083 | 16.1 | 1195 | 73 | 659 | 41338 | #N/A | #N/A | #N/A | #N/A
11:39 | 41957 | 41957 | 1.086 | 16.1 | 1183 | 73 | 660 | 41339 | #N/A | #N/A | #N/A | #N/A
11:39 | 41958 | 41958 | 1.088 | 16.1 | 1173 | 73 | 661 | 41340 | #N/A | #N/A | #N/A | #N/A
11:39 | 41959 | 41959 | 1.086 | 16.1 | 1159 | 73 | 662 | 41341 | #N/A | #N/A | #N/A | #N/A
11:39 | 41960 | 41960 | 1.086 | 16.1 | 1148 | 73 | 663 | 41342 | #N/A | #N/A | #N/A | #N/A
11:39 | 41961 | 41961 | 1.088 | 16.1 | 1142 | 73 | 664 | 41343 | #N/A | #N/A | #N/A | #N/A
11:39 | 41962 | 41962 | 1.087 | 16.1 | 1136 | 73 | 665 | 41344 | #N/A | #N/A | #N/A | #N/A
11:39 | 41963 | 41963 | 1.087 | 16.1 | 1132 | 73 | 666 | 41345 | #N/A | #N/A | #N/A | #N/A
11:39 | 41964 | 41964 | 1.086 | 16.2 | 1149 | 72 | 667 | 41346 | #N/A | #N/A | #N/A | #N/A
11:39 | 41965 | 41965 | 1.086 | 16.2 | 1141 | 72 | 668 | 41347 | #N/A | #N/A | #N/A | #N/A
11:39 | 41966 | 41966 | 1.088 | 16.2 | 1133 | 72 | 669 | 41348 | #N/A | #N/A | #N/A | #N/A
11:39 | 41967 | 41967 | 1.089 | 16.2 | 1131 | 72 | 670 | 41349 | #N/A | #N/A | #N/A | #N/A
11:39 | 41968 | 41968 | 1.087 | 16.2 | 1120 | 72 | 671 | 41350 | #N/A | #N/A | #N/A | #N/A
11:39 | 41969 | 41969 | 1.089 | 16.2 | 1116 | 72 | 672 | 41351 | #N/A | #N/A | #N/A | #N/A
11:40 | 41970 | 41970 | 1.087 | 16.2 | 1108 | 72 | 673 | 41352 | #N/A | #N/A | #N/A | #N/A
11:40 | 41971 | 41971 | 1.09 | 16.2 | 1102 | 72 | 674 | 41353 | #N/A | #N/A | #N/A | #N/A
11:40 | 41972 | 41972 | 1.088 | 16.2 | 1093 | 71 | 675 | 41354 | #N/A | #N/A | #N/A | #N/A
11:40 | 41973 | 41973 | 1.087 | 16.2 | 1083 | 71 | 676 | 41355 | #N/A | #N/A | #N/A | #N/A
11:40 | 41974 | 41974 | 1.086 | 16.2 | 1070 | 71 | 677 | 41356 | #N/A | #N/A | #N/A | #N/A
11:40 | 41975 | 41975 | 1.083 | 16.2 | 1066 | 71 | 678 | 41357 | #N/A | #N/A | #N/A | #N/A
11:40 | 41976 | 41976 | 1.083 | 16.2 | 1056 | 71 | 679 | 41358 | #N/A | #N/A | #N/A | #N/A
11:40 | 41977 | 41977 | 1.079 | 16.2 | 1043 | 70 | 680 | 41359 | #N/A | #N/A | #N/A | #N/A
11:40 | 41978 | 41978 | 1.078 | 16.2 | 1039 | 70 | 681 | 41360 | #N/A | #N/A | #N/A | #N/A
11:40 | 41979 | 41979 | 1.078 | 16.2 | 1029 | 70 | 682 | 41361 | #N/A | #N/A | #N/A | #N/A
11:40 | 41980 | 41980 | 1.079 | 16.2 | 1022 | 70 | 683 | 41362 | #N/A | #N/A | #N/A | #N/A
11:40 | 41981 | 41981 | 1.078 | 16.2 | 1016 | 70 | 684 | 41363 | #N/A | #N/A | #N/A | #N/A
11:40 | 41982 | 41982 | 1.076 | 16.2 | 1012 | 69 | 685 | 41364 | #N/A | #N/A | #N/A | #N/A
11:40 | 41983 | 41983 | 1.078 | 16.2 | 1010 | 70 | 686 | 41365 | #N/A | #N/A | #N/A | #N/A
11:40 | 41984 | 41984 | 1.082 | 16.2 | 1008 | 70 | 687 | 41366 | #N/A | #N/A | #N/A | #N/A
11:40 | 41985 | 41985 | 1.085 | 16.2 | 1008 | 70 | 688 | 41367 | #N/A | #N/A | #N/A | #N/A
11:40 | 41986 | 41986 | 1.087 | 16.2 | 1008 | 70 | 689 | 41368 | #N/A | #N/A | #N/A | #N/A
11:40 | 41987 | 41987 | 1.089 | 16.2 | 1008 | 70 | 690 | 41369 | #N/A | #N/A | #N/A | #N/A
11:40 | 41988 | 41988 | 1.09 | 16.2 | 1012 | 70 | 691 | 41370 | #N/A | #N/A | #N/A | #N/A
11:40 | 41989 | 41989 | 1.093 | 16.2 | 1016 | 70 | 692 | 41371 | #N/A | #N/A | #N/A | #N/A
11:40 | 41990 | 41990 | 1.095 | 16.2 | 1022 | 70 | 693 | 41372 | #N/A | #N/A | #N/A | #N/A
11:40 | 41991 | 41991 | 1.098 | 16.2 | 1035 | 70 | 694 | 41373 | #N/A | #N/A | #N/A | #N/A
11:40 | 41992 | 41992 | 1.104 | 16.2 | 1039 | 70 | 695 | 41374 | #N/A | #N/A | #N/A | #N/A
11:40 | 41993 | 41993 | 1.108 | 16.2 | 1049 | 70 | 696 | 41375 | #N/A | #N/A | #N/A | #N/A
11:40 | 41994 | 41994 | 1.11 | 16.2 | 1056 | 70 | 697 | 41376 | #N/A | #N/A | #N/A | #N/A
11:40 | 41995 | 41995 | 1.113 | 16.2 | 1064 | 70 | 698 | 41377 | #N/A | #N/A | #N/A | #N/A
11:40 | 41996 | 41996 | 1.117 | 16.2 | 1070 | 70 | 699 | 41378 | #N/A | #N/A | #N/A | #N/A
11:40 | 41997 | 41997 | 1.12 | 16.2 | 1083 | 70 | 700 | 41379 | #N/A | #N/A | #N/A | #N/A
11:40 | 41998 | 41998 | 1.118 | 16.2 | 1093 | 70 | 701 | 41380 | #N/A | #N/A | #N/A | #N/A
11:40 | 41999 | 41999 | 1.118 | 16.2 | 1104 | 70 | 702 | 41381 | #N/A | #N/A | #N/A | #N/A
11:40 | 42000 | 42000 | 1.117 | 16.2 | 1114 | 70 | 703 | 41382 | #N/A | #N/A | #N/A | #N/A
11:40 | 42001 | 42001 | 1.115 | 16.2 | 1120 | 70 | 704 | 41383 | #N/A | #N/A | #N/A | #N/A
11:40 | 42002 | 42002 | 1.114 | 16.2 | 1133 | 70 | 705 | 41384 | #N/A | #N/A | #N/A | #N/A
11:40 | 42003 | 42003 | 1.111 | 16.2 | 1143 | 69 | 706 | 41385 | #N/A | #N/A | #N/A | #N/A
11:40 | 42004 | 42004 | 1.109 | 16.2 | 1156 | 69 | 707 | 41386 | #N/A | #N/A | #N/A | #N/A
11:40 | 42005 | 42005 | 1.105 | 16.2 | 1166 | 68 | 708 | 41387 | #N/A | #N/A | #N/A | #N/A
11:40 | 42006 | 42006 | 1.1 | 16.2 | 1174 | 68 | 709 | 41388 | #N/A | #N/A | #N/A | #N/A
11:40 | 42007 | 42007 | 1.1 | 16.2 | 1183 | 68 | 710 | 41389 | #N/A | #N/A | #N/A | #N/A
11:40 | 42008 | 42008 | 1.101 | 16.2 | 1193 | 68 | 711 | 41390 | #N/A | #N/A | #N/A | #N/A
11:40 | 42009 | 42009 | 1.098 | 16.2 | 1197 | 68 | 712 | 41391 | #N/A | #N/A | #N/A | #N/A
11:40 | 42010 | 42010 | 1.096 | 16.2 | 1199 | 67 | 713 | 41392 | #N/A | #N/A | #N/A | #N/A
11:40 | 42011 | 42011 | 1.094 | 16.2 | 1202 | 67 | 714 | 41393 | #N/A | #N/A | #N/A | #N/A
11:40 | 42012 | 42012 | 1.091 | 16.2 | 1202 | 65 | 715 | 41394 | #N/A | #N/A | #N/A | #N/A
11:40 | 42013 | 42013 | 1.087 | 16.2 | 1202 | 65 | 716 | 41395 | #N/A | #N/A | #N/A | #N/A
11:40 | 42014 | 42014 | 1.085 | 16.2 | 1202 | 64 | 717 | 41396 | #N/A | #N/A | #N/A | #N/A
11:40 | 42015 | 42015 | 1.085 | 16.2 | 1199 | 64 | 718 | 41397 | #N/A | #N/A | #N/A | #N/A
11:40 | 42016 | 42016 | 1.083 | 16.2 | 1193 | 64 | 719 | 41398 | #N/A | #N/A | #N/A | #N/A
11:40 | 42017 | 42017 | 1.079 | 16.2 | 1189 | 64 | 720 | 41399 | #N/A | #N/A | #N/A | #N/A
11:40 | 42018 | 42018 | 1.079 | 16.2 | 1183 | 64 | 721 | 41400 | #N/A | #N/A | #N/A | #N/A
11:40 | 42019 | 42019 | 1.076 | 16.2 | 1179 | 63 | 722 | 41401 | #N/A | #N/A | #N/A | #N/A
11:40 | 42020 | 42020 | 1.076 | 16.2 | 1172 | 63 | 723 | 41402 | #N/A | #N/A | #N/A | #N/A
11:40 | 42021 | 42021 | 1.076 | 16.2 | 1166 | 63 | 724 | 41403 | #N/A | #N/A | #N/A | #N/A
11:40 | 42022 | 42022 | 1.075 | 16.2 | 1160 | 63 | 725 | 41404 | #N/A | #N/A | #N/A | #N/A
11:40 | 42023 | 42023 | 1.076 | 16.2 | 1156 | 63 | 726 | 41405 | #N/A | #N/A | #N/A | #N/A
11:40 | 42024 | 42024 | 1.076 | 16.2 | 1149 | 63 | 727 | 41406 | #N/A | #N/A | #N/A | #N/A
11:40 | 42026 | 42026 | 1.078 | 16.2 | 1143 | 63 | 728 | 41407 | #N/A | #N/A | #N/A | #N/A
11:40 | 42027 | 42027 | 1.076 | 16.2 | 1139 | 63 | 729 | 41408 | #N/A | #N/A | #N/A | #N/A
11:40 | 42028 | 42028 | 1.076 | 16.2 | 1129 | 63 | 730 | 41409 | #N/A | #N/A | #N/A | #N/A
11:40 | 42029 | 42029 | 1.077 | 16.2 | 1122 | 62 | 731 | 41410 | #N/A | #N/A | #N/A | #N/A
11:40 | 42030 | 42030 | 1.076 | 16.2 | 1118 | 62 | 732 | 41411 | #N/A | #N/A | #N/A | #N/A
11:41 | 42031 | 42031 | 1.075 | 16.2 | 1116 | 62 | 733 | 41412 | #N/A | #N/A | #N/A | #N/A
11:41 | 42032 | 42032 | 1.076 | 16.2 | 1116 | 62 | 734 | 41413 | #N/A | #N/A | #N/A | #N/A
11:41 | 42033 | 42033 | 1.08 | 16.1 | 1087 | 62 | 735 | 41414 | #N/A | #N/A | #N/A | #N/A
11:41 | 42034 | 42034 | 1.08 | 16.1 | 1087 | 62 | 736 | 41415 | #N/A | #N/A | #N/A | #N/A
11:41 | 42035 | 42035 | 1.08 | 16.1 | 1093 | 62 | 737 | 41416 | #N/A | #N/A | #N/A | #N/A
11:41 | 42036 | 42036 | 1.079 | 16.1 | 1104 | 62 | 738 | 41417 | #N/A | #N/A | #N/A | #N/A
11:41 | 42037 | 42037 | 1.076 | 16.1 | 1112 | 62 | 739 | 41418 | #N/A | #N/A | #N/A | #N/A
11:41 | 42038 | 42038 | 1.071 | 16.1 | 1122 | 61 | 740 | 41419 | #N/A | #N/A | #N/A | #N/A
11:41 | 42039 | 42039 | 1.068 | 16.1 | 1132 | 61 | 741 | 41420 | #N/A | #N/A | #N/A | #N/A
11:41 | 42040 | 42040 | 1.066 | 16.1 | 1142 | 61 | 742 | 41421 | #N/A | #N/A | #N/A | #N/A
11:41 | 42041 | 42041 | 1.061 | 16.1 | 1159 | 60 | 743 | 41422 | #N/A | #N/A | #N/A | #N/A
11:41 | 42042 | 42042 | 1.059 | 16.1 | 1175 | 60 | 744 | 41423 | 0.012 | 21 | #NUM! | #NUM!
11:41 | 42043 | 42043 | 1.057 | 16.1 | 1195 | 60 | 745 | 41424 | 0.032 | 21 | #NUM! | #NUM!
11:41 | 42044 | 42044 | 1.054 | 16.1 | 1212 | 60 | 746 | 41425 | 0.054 | 21 | #NUM! | #NUM!
11:41 | 42045 | 42045 | 1.052 | 16.1 | 1226 | 60 | 747 | 41426 | 0.074 | 21 | #NUM! | #NUM!
11:41 | 42046 | 42046 | 1.048 | 16.1 | 1238 | 59 | 748 | 41427 | 0.091 | 21 | #NUM! | #NUM!
11:41 | 42047 | 42047 | 1.044 | 16.1 | 1248 | 59 | 749 | 41428 | 0.109 | 21 | #NUM! | #NUM!
11:41 | 42048 | 42048 | 1.044 | 16.2 | 1279 | 59 | 750 | 41429 | 0.126 | 21 | #NUM! | #NUM!
11:41 | 42049 | 42049 | 1.041 | 16.2 | 1285 | 58 | 751 | 41430 | 0.142 | 21 | #NUM! | #NUM!
11:41 | 42050 | 42050 | 1.04 | 16.2 | 1285 | 58 | 752 | 41431 | 0.156 | 21 | #NUM! | #NUM!
11:41 | 42051 | 42051 | 1.04 | 16.2 | 1281 | 58 | 753 | 41432 | 0.17 | 21 | #NUM! | #NUM!
11:41 | 42052 | 42052 | 1.038 | 16.2 | 1274 | 58 | 754 | 41433 | 0.182 | 21 | #NUM! | #NUM!
11:41 | 42053 | 42053 | 1.035 | 16.2 | 1264 | 58 | 755 | 41434 | 0.198 | 21 | #NUM! | #NUM!
11:41 | 42054 | 42054 | 1.036 | 16.2 | 1254 | 58 | 756 | 41435 | 0.212 | 21 | #NUM! | #NUM!
11:41 | 42055 | 42055 | 1.033 | 16.2 | 1241 | 57 | 757 | 41436 | 0.224 | 21 | #NUM! | #NUM!
11:41 | 42056 | 42056 | 1.034 | 16.3 | 1253 | 57 | 758 | 41437 | 0.234 | 21 | #NUM! | #NUM!
11:41 | 42057 | 42057 | 1.034 | 16.3 | 1236 | 57 | 759 | 41438 | 0.244 | 21 | #NUM! | #NUM!
11:41 | 42058 | 42058 | 1.033 | 16.3 | 1214 | 57 | 760 | 41439 | 0.254 | 21 | #NUM! | #NUM!
11:41 | 42059 | 42059 | 1.03 | 16.3 | 1197 | 57 | 761 | 41440 | 0.259 | 21 | #NUM! | #NUM!
11:41 | 42060 | 42060 | 1.026 | 16.3 | 1180 | 57 | 762 | 41441 | 0.271 | 21 | #NUM! | #NUM!
11:41 | 42061 | 42061 | 1.023 | 16.3 | 1165 | 56 | 763 | 41442 | 0.277 | 21 | #NUM! | #NUM!
11:41 | 42062 | 42062 | 1.022 | 16.3 | 1146 | 56 | 764 | 41443 | 0.284 | 21 | #NUM! | #NUM!
11:41 | 42063 | 42063 | 1.02 | 16.3 | 1129 | 56 | 765 | 41444 | 0.292 | 21 | #NUM! | #NUM!
11:41 | 42064 | 42064 | 1.018 | 16.3 | 1112 | 56 | 766 | 41445 | 0.3 | 21 | #NUM! | #NUM!
11:41 | 42065 | 42065 | 1.015 | 16.3 | 1097 | 56 | 767 | 41446 | 0.306 | 21 | #NUM! | #NUM!
11:41 | 42066 | 42066 | 1.014 | 16.3 | 1085 | 55 | 768 | 41447 | 0.315 | 21 | #NUM! | #NUM!
11:41 | 42067 | 42067 | 1.015 | 16.3 | 1074 | 55 | 769 | 41448 | 0.324 | 20.9 | #NUM! | #NUM!
11:41 | 42068 | 42068 | 1.014 | 16.3 | 1061 | 55 | 770 | 41449 | 0.329 | 20.8 | #NUM! | #NUM!
11:41 | 42069 | 42069 | 1.013 | 16.3 | 1048 | 55 | 771 | 41450 | 0.333 | 20.8 | #NUM! | #NUM!
11:41 | 42070 | 42070 | 1.012 | 16.3 | 1038 | 55 | 772 | 41451 | 0.336 | 20.6 | #NUM! | #NUM!
11:41 | 42071 | 42071 | 1.011 | 16.3 | 1012 | 55 | 773 | 41452 | 0.341 | 20.5 | #NUM! | #NUM!
11:41 | 42072 | 42072 | 1.009 | 16.3 | 1004 | 55 | 774 | 41453 | 0.345 | 20.3 | #NUM! | #NUM!
11:41 | 42073 | 42073 | 1.009 | 16.3 | 991 | 55 | 775 | 41454 | 0.351 | 20.1 | #NUM! | #NUM!
11:41 | 42074 | 42074 | 1.01 | 16.3 | 982 | 55 | 776 | 41455 | 0.357 | 19.9 | 45 | #NUM!
11:41 | 42075 | 42075 | 1.011 | 16.3 | 978 | 54 | 777 | 41456 | 0.362 | 19.7 | 53 | #NUM!
11:41 | 42076 | 42076 | 1.011 | 16.3 | 970 | 54 | 778 | 41457 | 0.368 | 19.5 | 73 | #NUM!
11:41 | 42077 | 42077 | 1.009 | 16.3 | 961 | 54 | 779 | 41458 | 0.369 | 19.4 | 93 | #NUM!
11:41 | 42078 | 42078 | 1.009 | 16.3 | 955 | 54 | 780 | 41459 | 0.37 | 19.2 | 111 | #NUM!
11:41 | 42079 | 42079 | 1.007 | 16.4 | 969 | 54 | 781 | 41460 | #N/A | #N/A | #N/A | #N/A
11:41 | 42080 | 42080 | 1.008 | 16.4 | 963 | 54 | 782 | 41461 | 0.37 | 18.9 | 142 | #NUM!
11:41 | 42081 | 42081 | 1.006 | 16.4 | 956 | 54 | 783 | 41462 | 0.369 | 18.8 | 190 | #NUM!
11:41 | 42082 | 42082 | 1.006 | 16.4 | 952 | 54 | 784 | 41463 | 0.376 | 18.7 | 221 | #NUM!
11:41 | 42083 | 42083 | 1.006 | 16.4 | 945 | 53 | 785 | 41464 | 0.378 | 18.6 | 254 | #NUM!
11:41 | 42084 | 42084 | 1.005 | 16.4 | 939 | 53 | 786 | 41465 | 0.384 | 18.5 | 276 | #NUM!
11:41 | 42085 | 42085 | 1.006 | 16.4 | 934 | 53 | 787 | 41466 | 0.386 | 18.4 | 296 | #NUM!
11:41 | 42086 | 42086 | 1.006 | 16.5 | 951 | 53 | 788 | 41467 | 0.392 | 18.3 | 325 | #NUM!
11:41 | 42087 | 42087 | 1.009 | 16.5 | 948 | 53 | 789 | 41468 | 0.396 | 18.2 | 346 | #NUM!
11:41 | 42088 | 42088 | 1.01 | 16.5 | 942 | 53 | 790 | 41469 | 0.4 | 18.1 | 365 | #NUM!
11:41 | 42089 | 42089 | 1.009 | 16.5 | 937 | 53 | 791 | 41470 | 0.403 | 18.1 | 396 | #NUM!
11:42 | 42090 | 42090 | 1.01 | 16.5 | 935 | 53 | 792 | 41471 | 0.406 | 18 | 410 | #NUM!
11:42 | 42091 | 42091 | 1.009 | 16.5 | 926 | 53 | 793 | 41472 | 0.41 | 18 | 436 | #NUM!
11:42 | 42092 | 42092 | 1.009 | 16.5 | 922 | 53 | 794 | 41473 | 0.413 | 17.9 | 445 | #NUM!
11:42 | 42093 | 42093 | 1.007 | 16.5 | 913 | 53 | 795 | 41474 | 0.413 | 17.9 | 464 | #NUM!
11:42 | 42094 | 42094 | 1.006 | 16.5 | 904 | 53 | 796 | 41475 | 0.418 | 17.8 | 471 | 1177
11:42 | 42095 | 42095 | 1.006 | 16.5 | 900 | 53 | 797 | 41476 | 0.421 | 17.8 | 490 | 1185
11:42 | 42096 | 42096 | 1.007 | 16.5 | 895 | 53 | 798 | 41477 | 0.423 | 17.8 | 509 | 1041
11:42 | 42097 | 42097 | 1.006 | 16.5 | 888 | 52 | 799 | 41478 | 0.425 | 17.8 | 525 | 1046
11:42 | 42098 | 42098 | 1.004 | 16.5 | 880 | 52 | 800 | 41479 | 0.426 | 17.8 | 543 | 1009
11:42 | 42099 | 42099 | 1.005 | 16.5 | 871 | 52 | 801 | 41480 | 0.429 | 17.8 | 556 | 932
11:42 | 42100 | 42100 | 1.004 | 16.5 | 864 | 52 | 802 | 41481 | 0.43 | 17.8 | 565 | 900
11:42 | 42101 | 42101 | 1.003 | 16.5 | 853 | 52 | 803 | 41482 | 0.43 | 17.7 | 557 | 900
11:42 | 42102 | 42102 | 1.004 | 16.6 | 870 | 52 | 804 | 41483 | 0.43 | 17.7 | 566 | 802
11:42 | 42103 | 42103 | 1.005 | 16.6 | 861 | 52 | 805 | 41484 | 0.432 | 17.7 | 572 | 806
11:42 | 42104 | 42104 | 1.003 | 16.6 | 852 | 52 | 806 | 41485 | 0.431 | 17.7 | 578 | 778
11:42 | 42105 | 42105 | 1.004 | 16.6 | 845 | 52 | 807 | 41486 | 0.431 | 17.7 | 581 | 722
11:42 | 42106 | 42106 | 1.001 | 16.6 | 834 | 51 | 808 | 41487 | 0.433 | 17.7 | 581 | 702
11:42 | 42107 | 42107 | 1.001 | 16.6 | 825 | 51 | 809 | 41488 | 0.432 | 17.7 | 581 | 700
11:42 | 42108 | 42108 | 1.003 | 16.6 | 813 | 51 | 810 | 41489 | 0.433 | 17.7 | 584 | 635
11:42 | 42109 | 42109 | 1 | 16.6 | 804 | 51 | 811 | 41490 | 0.435 | 17.7 | 587 | 638
11:42 | 42110 | 42110 | 1 | 16.6 | 797 | 51 | 812 | 41491 | 0.434 | 17.7 | 590 | 617
11:42 | 42111 | 42111 | 1.001 | 16.6 | 790 | 51 | 813 | 41492 | 0.434 | 17.7 | 590 | 617
11:42 | 42112 | 42112 | 0.999 | 16.6 | 784 | 51 | 814 | 41493 | 0.434 | 17.7 | 584 | 561
11:42 | 42113 | 42113 | 0.999 | 16.6 | 779 | 51 | 815 | 41494 | 0.432 | 17.7 | 581 | 559
11:42 | 42114 | 42114 | 0.997 | 16.6 | 770 | 51 | 816 | 41495 | 0.431 | 17.7 | 581 | 541
11:42 | 42115 | 42115 | 0.995 | 16.6 | 761 | 50 | 817 | 41496 | 0.433 | 17.6 | 564 | 544
11:42 | 42116 | 42116 | 0.993 | 16.6 | 754 | 50 | 818 | 41497 | 0.433 | 17.6 | 561 | 498
11:42 | 42117 | 42117 | 0.991 | 16.6 | 750 | 50 | 819 | 41498 | 0.434 | 17.6 | 555 | 499
11:42 | 42118 | 42118 | 0.987 | 16.6 | 745 | 50 | 820 | 41499 | 0.433 | 17.6 | 552 | 484
11:42 | 42119 | 42119 | 0.984 | 16.6 | 740 | 50 | 821 | 41500 | 0.436 | 17.6 | 550 | 487
11:42 | 42120 | 42120 | 0.98 | 16.6 | 736 | 49 | 822 | 41501 | 0.44 | 17.6 | 547 | 452
11:42 | 42121 | 42121 | 0.979 | 16.6 | 731 | 49 | 823 | 41502 | 0.442 | 17.7 | 560 | 454
11:42 | 42122 | 42122 | 0.976 | 16.6 | 725 | 49 | 824 | 41503 | 0.445 | 17.7 | 557 | 446
11:42 | 42123 | 42123 | 0.976 | 16.7 | 737 | 49 | 825 | 41504 | 0.449 | 17.7 | 554 | 450
11:42 | 42124 | 42124 | 0.975 | 16.7 | 732 | 49 | 826 | 41505 | 0.45 | 17.7 | 554 | 439
11:42 | 42125 | 42125 | 0.975 | 16.6 | 709 | 49 | 827 | 41506 | 0.451 | 17.7 | 554 | 440
11:42 | 42126 | 42126 | 0.976 | 16.6 | 709 | 49 | 828 | 41507 | 0.456 | 17.7 | 554 | 412
11:42 | 42127 | 42127 | 0.975 | 16.6 | 706 | 49 | 829 | 41508 | 0.459 | 17.7 | 557 | 414
11:42 | 42128 | 42128 | 0.975 | 16.6 | 704 | 48 | 830 | 41509 | 0.462 | 17.7 | 560 | 407
11:42 | 42129 | 42129 | 0.973 | 16.6 | 697 | 48 | 831 | 41510 | 0.463 | 17.7 | 563 | 408
11:42 | 42130 | 42130 | 0.971 | 16.6 | 697 | 48 | 832 | 41511 | 0.465 | 17.7 | 566 | 400
11:42 | 42131 | 42131 | 0.97 | 16.6 | 697 | 48 | 833 | 41512 | 0.467 | 17.7 | 566 | 402
11:42 | 42132 | 42132 | 0.97 | 16.6 | 697 | 47 | 834 | 41513 | 0.469 | 17.7 | 566 | 375
11:42 | 42133 | 42133 | 0.968 | 16.6 | 697 | 47 | 835 | 41514 | 0.47 | 17.7 | 563 | 376
11:42 | 42134 | 42134 | 0.966 | 16.6 | 695 | 46 | 836 | 41515 | 0.472 | 17.7 | 566 | 369
11:42 | 42136 | 42136 | 0.964 | 16.6 | 695 | 46 | 837 | 41516 | 0.472 | 17.7 | 566 | 369
11:42 | 42137 | 42137 | 0.964 | 16.6 | 695 | 46 | 838 | 41517 | 0.471 | 17.7 | 569 | 360
11:42 | 42138 | 42138 | 0.964 | 16.6 | 695 | 46 | 839 | 41518 | 0.47 | 17.7 | 572 | 359
11:42 | 42139 | 42139 | 0.963 | 16.6 | 697 | 46 | 840 | 41519 | 0.47 | 17.7 | 575 | 352
11:42 | 42140 | 42140 | 0.962 | 16.6 | 700 | 46 | 841 | 41520 | 0.474 | 17.8 | 596 | 338
11:42 | 42141 | 42141 | 0.961 | 16.6 | 706 | 46 | 842 | 41521 | 0.477 | 17.8 | 596 | 333
11:42 | 42142 | 42142 | 0.963 | 16.6 | 709 | 46 | 843 | 41522 | 0.479 | 17.8 | 596 | 334
11:42 | 42143 | 42143 | 0.962 | 16.6 | 709 | 46 | 844 | 41523 | 0.481 | 17.8 | 596 | 329
11:42 | 42144 | 42144 | 0.964 | 16.6 | 709 | 46 | 845 | 41524 | 0.481 | 17.8 | 600 | 329
11:42 | 42145 | 42145 | 0.962 | 16.6 | 709 | 46 | 846 | 41525 | #N/A | #N/A | #N/A | #N/A
11:42 | 42146 | 42146 | 0.963 | 16.6 | 709 | 46 | 847 | 41526 | 0.482 | 17.8 | 600 | 329
11:42 | 42147 | 42147 | 0.961 | 16.6 | 709 | 45 | 848 | 41527 | 0.483 | 17.8 | 596 | 323
11:42 | 42148 | 42148 | 0.96 | 16.6 | 709 | 45 | 849 | 41528 | 0.484 | 17.8 | 596 | 324
11:42 | 42149 | 42149 | 0.962 | 16.6 | 706 | 45 | 850 | 41529 | 0.484 | 17.8 | 596 | 318
11:42 | 42150 | 42150 | 0.959 | 16.6 | 706 | 45 | 851 | 41530 | 0.487 | 17.8 | 596 | 305
11:43 | 42151 | 42151 | 0.956 | 16.6 | 702 | 45 | 852 | 41531 | 0.487 | 17.8 | 600 | 299
11:43 | 42152 | 42152 | 0.955 | 16.6 | 702 | 45 | 853 | 41532 | 0.488 | 17.8 | 603 | 300
11:43 | 42153 | 42153 | 0.955 | 16.6 | 697 | 45 | 854 | 41533 | 0.49 | 17.8 | 603 | 295
11:43 | 42154 | 42154 | 0.956 | 16.7 | 711 | 45 | 855 | 41534 | 0.491 | 17.8 | 603 | 296
11:43 | 42155 | 42155 | 0.955 | 16.7 | 699 | 45 | 856 | 41535 | 0.494 | 17.8 | 603 | 292
11:43 | 42156 | 42156 | 0.954 | 16.7 | 693 | 45 | 857 | 41536 | 0.497 | 17.8 | 603 | 294
11:43 | 42157 | 42157 | 0.95 | 16.7 | 688 | 44 | 858 | 41537 | 0.499 | 17.8 | 603 | 290
11:43 | 42158 | 42158 | 0.947 | 16.7 | 681 | 44 | 859 | 41538 | 0.498 | 17.8 | 603 | 289
11:43 | 42159 | 42159 | 0.946 | 16.7 | 679 | 44 | 860 | 41539 | 0.499 | 17.8 | 609 | 285
11:43 | 42160 | 42160 | 0.942 | 16.7 | 672 | 44 | 861 | 41540 | 0.499 | 17.8 | 609 | 285
11:43 | 42161 | 42161 | 0.941 | 16.7 | 665 | 44 | 862 | 41541 | 0.501 | 17.8 | 609 | 269
11:43 | 42162 | 42162 | 0.938 | 16.7 | 658 | 43 | 863 | 41542 | 0.503 | 17.8 | 615 | 270
11:43 | 42163 | 42163 | 0.935 | 16.7 | 648 | 43 | 864 | 41543 | 0.504 | 17.8 | 615 | 265
11:43 | 42164 | 42164 | 0.931 | 16.7 | 641 | 43 | 865 | 41544 | 0.506 | 17.7 | 596 | 267
11:43 | 42165 | 42165 | 0.927 | 16.7 | 637 | 43 | 866 | 41545 | 0.506 | 17.7 | 596 | 262
11:43 | 42166 | 42166 | 0.926 | 16.7 | 630 | 43 | 867 | 41546 | 0.506 | 17.7 | 596 | 262
11:43 | 42167 | 42167 | 0.922 | 16.8 | 638 | 42 | 868 | 41547 | 0.507 | 17.7 | 599 | 258
11:43 | 42168 | 42168 | 0.916 | 16.8 | 630 | 42 | 869 | 41548 | 0.507 | 17.7 | 606 | 258
11:43 | 42169 | 42169 | 0.912 | 16.8 | 623 | 42 | 870 | 41549 | 0.509 | 17.7 | 606 | 255
11:43 | 42170 | 42170 | 0.909 | 16.8 | 614 | 42 | 871 | 41550 | 0.511 | 17.7 | 615 | 256
11:43 | 42171 | 42171 | 0.907 | 16.8 | 609 | 41 | 872 | 41551 | 0.514 | 17.6 | 597 | 253
11:43 | 42172 | 42172 | 0.905 | 16.8 | 602 | 41 | 873 | 41552 | 0.517 | 17.6 | 597 | 255
11:43 | 42173 | 42173 | 0.902 | 16.8 | 600 | 41 | 874 | 41553 | 0.519 | 17.6 | 600 | 241
11:43 | 42174 | 42174 | 0.901 | 16.8 | 590 | 41 | 875 | 41554 | 0.521 | 17.6 | 600 | 242
11:43 | 42175 | 42175 | 0.897 | 16.8 | 585 | 41 | 876 | 41555 | 0.523 | 17.6 | 605 | 239
11:43 | 42176 | 42176 | 0.896 | 16.8 | 578 | 41 | 877 | 41556 | 0.525 | 17.6 | 605 | 240
11:43 | 42177 | 42177 | 0.894 | 16.8 | 573 | 41 | 878 | 41557 | 0.525 | 17.6 | 605 | 236
11:43 | 42178 | 42178 | 0.892 | 16.8 | 571 | 40 | 879 | 41558 | 0.526 | 17.5 | 594 | 237
11:43 | 42179 | 42179 | 0.893 | 16.8 | 571 | 40 | 880 | 41559 | 0.526 | 17.5 | 597 | 237
11:43 | 42180 | 42180 | 0.889 | 16.8 | 566 | 40 | 881 | 41560 | 0.524 | 17.5 | 600 | 232
11:43 | 42181 | 42181 | 0.887 | 16.8 | 564 | 40 | 882 | 41561 | 0.525 | 17.5 | 605 | 233
11:43 | 42182 | 42182 | 0.884 | 16.8 | 561 | 40 | 883 | 41562 | 0.526 | 17.5 | 605 | 230
11:43 | 42183 | 42183 | 0.881 | 16.8 | 559 | 40 | 884 | 41563 | 0.526 | 17.5 | 611 | 230
11:43 | 42184 | 42184 | 0.879 | 16.8 | 557 | 39 | 885 | 41564 | 0.525 | 17.5 | 611 | 226
11:43 | 42185 | 42185 | 0.879 | 16.8 | 557 | 39 | 886 | 41565 | 0.526 | 17.5 | 614 | 226
11:43 | 42186 | 42186 | 0.878 | 16.8 | 554 | 39 | 887 | 41566 | 0.527 | 17.5 | 617 | 215
11:43 | 42187 | 42187 | 0.878 | 16.8 | 552 | 39 | 888 | 41567 | 0.526 | 17.6 | 641 | 214
11:43 | 42188 | 42188 | 0.876 | 16.8 | 552 | 39 | 889 | 41568 | 0.527 | 17.6 | 641 | 212
11:43 | 42189 | 42189 | 0.872 | 16.8 | 554 | 39 | 890 | 41569 | 0.528 | 17.6 | 641 | 212
11:43 | 42190 | 42190 | 0.87 | 16.8 | 554 | 39 | 891 | 41570 | 0.526 | 17.6 | 641 | 208
11:43 | 42191 | 42191 | 0.869 | 16.8 | 557 | 39 | 892 | 41571 | 0.526 | 17.6 | 638 | 208
11:43 | 42192 | 42192 | 0.868 | 16.8 | 559 | 39 | 893 | 41572 | 0.525 | 17.6 | 635 | 205
11:43 | 42193 | 42193 | 0.865 | 16.8 | 561 | 38 | 894 | 41573 | 0.527 | 17.6 | 635 | 206
11:43 | 42194 | 42194 | 0.864 | 16.8 | 561 | 38 | 895 | 41574 | 0.525 | 17.6 | 638 | 202
11:43 | 42195 | 42195 | 0.864 | 16.8 | 564 | 38 | 896 | 41575 | 0.521 | 17.6 | 641 | 200
11:43 | 42196 | 42196 | 0.861 | 16.8 | 564 | 38 | 897 | 41576 | 0.52 | 17.6 | 641 | 197
11:43 | 42197 | 42197 | 0.86 | 16.8 | 571 | 38 | 898 | 41577 | 0.519 | 17.6 | 641 | 197
11:43 | 42198 | 42198 | 0.859 | 16.8 | 573 | 38 | 899 | 41578 | 0.522 | 17.6 | 641 | 195
11:43 | 42199 | 42199 | 0.857 | 16.8 | 576 | 38 | 900 | 41579 | 0.522 | 17.6 | 641 | 195
11:43 | 42200 | 42200 | 0.856 | 16.8 | 583 | 38 | 901 | 41580 | 0.521 | 17.6 | 641 | 193
11:43 | 42201 | 42201 | 0.855 | 16.9 | 599 | 38 | 902 | 41581 | 0.522 | 17.6 | 641 | 193
11:43 | 42202 | 42202 | 0.854 | 16.9 | 602 | 37 | 903 | 41582 | 0.523 | 17.6 | 641 | 191
11:43 | 42203 | 42203 | 0.854 | 16.9 | 602 | 37 | 904 | 41583 | 0.525 | 17.5 | 622 | 184
11:43 | 42204 | 42204 | 0.854 | 16.9 | 602 | 37 | 905 | 41584 | 0.526 | 17.5 | 620 | 182
11:43 | 42205 | 42205 | 0.854 | 16.9 | 602 | 37 | 906 | 41585 | 0.527 | 17.5 | 617 | 182
11:43 | 42206 | 42206 | 0.854 | 16.9 | 607 | 37 | 907 | 41586 | 0.53 | 17.5 | 617 | 181
11:43 | 42207 | 42207 | 0.852 | 16.9 | 607 | 37 | 908 | 41587 | 0.53 | 17.5 | 611 | 181
11:43 | 42208 | 42208 | 0.849 | 17 | 625 | 37 | 909 | 41588 | 0.53 | 17.5 | 602 | 179
11:43 | 42209 | 42209 | 0.845 | 17 | 627 | 37 | 910 | 41589 | 0.533 | 17.5 | 594 | 178
11:44 | 42210 | 42210 | 0.842 | 17 | 627 | 37 | 911 | 41590 | 0.535 | 17.5 | 588 | 178
11:44 | 42211 | 42211 | 0.841 | 17 | 627 | 36 | 912 | 41591 | 0.537 | 17.5 | 582 | 179
11:44 | 42212 | 42212 | 0.841 | 17 | 625 | 36 | 913 | 41592 | 0.54 | 17.5 | 580 | 178
11:44 | 42213 | 42213 | 0.84 | 17 | 622 | 36 | 914 | 41593 | 0.542 | 17.5 | 571 | 178
11:44 | 42214 | 42214 | 0.837 | 17 | 622 | 36 | 915 | 41594 | 0.545 | 17.5 | 565 | 177
11:44 | 42215 | 42215 | 0.834 | 17.1 | 641 | 36 | 916 | 41595 | 0.546 | 17.5 | 560 | 178
11:44 | 42216 | 42216 | 0.834 | 17.1 | 638 | 36 | 917 | 41596 | 0.547 | 17.5 | 557 | 176
11:44 | 42217 | 42217 | 0.833 | 17.1 | 638 | 36 | 918 | 41597 | 0.547 | 17.5 | 548 | 176
11:44 | 42218 | 42218 | 0.832 | 17.1 | 638 | 36 | 919 | 41598 | 0.547 | 17.5 | 545 | 174
11:44 | 42219 | 42219 | 0.83 | 17.1 | 638 | 36 | 920 | 41599 | 0.549 | 17.5 | 534 | 174
11:44 | 42220 | 42220 | 0.828 | 17.1 | 635 | 35 | 921 | 41600 | 0.55 | 17.5 | 525 | 173
11:44 | 42221 | 42221 | 0.829 | 17.1 | 633 | 35 | 922 | 41601 | 0.551 | 17.5 | 517 | 167
11:44 | 42222 | 42222 | 0.825 | 17.1 | 633 | 35 | 923 | 41602 | 0.552 | 17.6 | 529 | 165
11:44 | 42223 | 42223 | 0.826 | 17.1 | 628 | 35 | 924 | 41603 | 0.552 | 17.6 | 520 | 165
11:44 | 42224 | 42224 | 0.825 | 17.1 | 630 | 35 | 925 | 41604 | 0.552 | 17.6 | 514 | 163
11:44 | 42226 | 42226 | 0.824 | 17.1 | 628 | 35 | 926 | 41605 | 0.553 | 17.6 | 505 | 163
11:44 | 42227 | 42227 | 0.826 | 17.2 | 644 | 35 | 927 | 41606 | 0.553 | 17.6 | 500 | 162
11:44 | 42228 | 42228 | 0.825 | 17.2 | 644 | 35 | 928 | 41607 | 0.554 | 17.6 | 488 | 162
11:44 | 42229 | 42229 | 0.824 | 17.2 | 644 | 35 | 929 | 41608 | 0.555 | 17.6 | 485 | 160
11:44 | 42230 | 42230 | 0.825 | 17.2 | 644 | 35 | 930 | 41609 | 0.554 | 17.6 | 476 | 160
11:44 | 42231 | 42231 | 0.823 | 17.2 | 644 | 35 | 931 | 41610 | 0.555 | 17.6 | 473 | 159
11:44 | 42232 | 42232 | 0.823 | 17.2 | 644 | 35 | 932 | 41611 | 0.555 | 17.6 | 467 | 159
11:44 | 42233 | 42233 | 0.82 | 17.2 | 647 | 35 | 933 | 41612 | 0.558 | 17.6 | 464 | 158
11:44 | 42234 | 42234 | 0.818 | 17.2 | 649 | 34 | 934 | 41613 | 0.559 | 17.6 | 458 | 158
11:44 | 42235 | 42235 | 0.817 | 17.2 | 655 | 34 | 935 | 41614 | 0.557 | 17.6 | 452 | 156
11:44 | 42236 | 42236 | 0.817 | 17.2 | 655 | 34 | 936 | 41615 | 0.561 | 17.6 | 444 | 157
11:44 | 42237 | 42237 | 0.815 | 17.2 | 657 | 34 | 937 | 41616 | 0.564 | 17.6 | 435 | 156
11:44 | 42238 | 42238 | 0.815 | 17.2 | 660 | 34 | 938 | 41617 | 0.564 | 17.6 | 435 | 156
11:44 | 42239 | 42239 | 0.814 | 17.2 | 660 | 35 | 939 | 41618 | 0.565 | 17.6 | 429 | 155
11:44 | 42240 | 42240 | 0.813 | 17.2 | 660 | 35 | 940 | 41619 | 0.564 | 17.5 | 411 | 154
11:44 | 42241 | 42241 | 0.812 | 17.2 | 663 | 35 | 941 | 41620 | 0.566 | 17.5 | 408 | 153
11:44 | 42242 | 42242 | 0.811 | 17.2 | 660 | 35 | 942 | 41621 | 0.567 | 17.5 | 400 | 154
11:44 | 42243 | 42243 | 0.811 | 17.2 | 660 | 35 | 943 | 41622 | 0.571 | 17.5 | 397 | 153
11:44 | 42244 | 42244 | 0.812 | 17.2 | 660 | 35 | 944 | 41623 | 0.574 | 17.5 | 391 | 154
11:44 | 42245 | 42245 | 0.812 | 17.2 | 660 | 35 | 945 | 41624 | 0.578 | 17.5 | 388 | 153
11:44 | 42246 | 42246 | 0.812 | 17.2 | 660 | 34 | 946 | 41625 | 0.581 | 17.5 | 385 | 154
11:44 | 42247 | 42247 | 0.812 | 17.2 | 657 | 34 | 947 | 41626 | 0.585 | 17.5 | 380 | 154
11:44 | 42248 | 42248 | 0.811 | 17.2 | 660 | 34 | 948 | 41627 | #N/A | #N/A | #N/A | #N/A
11:44 | 42249 | 42249 | 0.808 | 17.2 | 660 | 34 | 949 | 41628 | 0.587 | 17.5 | 377 | 149
11:44 | 42250 | 42250 | 0.805 | 17.2 | 657 | 34 | 950 | 41629 | 0.588 | 17.5 | 374 | 149
11:44 | 42251 | 42251 | 0.803 | 17.2 | 660 | 34 | 951 | 41630 | 0.591 | 17.5 | 371 | 148
11:44 | 42252 | 42252 | 0.799 | 17.2 | 660 | 34 | 952 | 41631 | 0.595 | 17.4 | 358 | 149
11:44 | 42253 | 42253 | 0.8 | 17.2 | 660 | 34 | 953 | 41632 | 0.598 | 17.4 | 352 | 148
11:44 | 42254 | 42254 | 0.799 | 17.2 | 663 | 34 | 954 | 41633 | 0.599 | 17.4 | 347 | 149
11:44 | 42255 | 42255 | 0.797 | 17.2 | 663 | 33 | 955 | 41634 | 0.603 | 17.4 | 341 | 148
11:44 | 42256 | 42256 | 0.796 | 17.3 | 681 | 33 | 956 | 41635 | 0.605 | 17.4 | 341 | 149
11:44 | 42257 | 42257 | 0.796 | 17.3 | 681 | 33 | 957 | 41636 | 0.608 | 17.4 | 336 | 148
11:44 | 42258 | 42258 | 0.793 | 17.3 | 678 | 33 | 958 | 41637 | 0.609 | 17.4 | 336 | 148
11:44 | 42259 | 42259 | 0.794 | 17.3 | 678 | 33 | 959 | 41638 | 0.612 | 17.4 | 336 | 147
11:44 | 42260 | 42260 | 0.792 | 17.3 | 675 | 33 | 960 | 41639 | 0.617 | 17.4 | 336 | 149
11:44 | 42261 | 42261 | 0.793 | 17.3 | 672 | 33 | 961 | 41640 | 0.62 | 17.4 | 336 | 148
11:44 | 42262 | 42262 | 0.792 | 17.3 | 675 | 33 | 962 | 41641 | 0.624 | 17.4 | 333 | 149
11:44 | 42263 | 42263 | 0.789 | 17.3 | 675 | 33 | 963 | 41642 | 0.626 | 17.4 | 333 | 148
11:44 | 42264 | 42264 | 0.788 | 17.3 | 672 | 33 | 964 | 41643 | 0.628 | 17.4 | 330 | 148
11:44 | 42265 | 42265 | 0.788 | 17.3 | 672 | 33 | 965 | 41644 | 0.633 | 17.4 | 324 | 148
11:44 | 42266 | 42266 | 0.787 | 17.3 | 672 | 33 | 966 | 41645 | 0.637 | 17.4 | 324 | 149
11:44 | 42267 | 42267 | 0.787 | 17.3 | 672 | 33 | 967 | 41646 | 0.641 | 17.4 | 319 | 149
11:44 | 42268 | 42268 | 0.786 | 17.3 | 667 | 32 | 968 | 41647 | 0.644 | 17.4 | 313 | 149
11:44 | 42269 | 42269 | 0.787 | 17.3 | 670 | 32 | 969 | 41648 | 0.647 | 17.4 | 311 | 149
11:44 | 42270 | 42270 | 0.785 | 17.3 | 667 | 32 | 970 | 41649 | 0.649 | 17.4 | 305 | 149
11:45 | 42271 | 42271 | 0.784 | 17.3 | 667 | 32 | 971 | 41650 | 0.654 | 17.4 | 302 | 149
11:45 | 42272 | 42272 | 0.782 | 17.4 | 686 | 32 | 972 | 41651 | 0.657 | 17.4 | 299 | 150
11:45 | 42273 | 42273 | 0.781 | 17.4 | 683 | 32 | 973 | 41652 | 0.662 | 17.3 | 286 | 149
11:45 | 42274 | 42274 | 0.782 | 17.4 | 680 | 32 | 974 | 41653 | 0.663 | 17.3 | 286 | 150
11:45 | 42275 | 42275 | 0.78 | 17.4 | 680 | 32 | 975 | 41654 | 0.671 | 17.3 | 286 | 150
11:45 | 42276 | 42276 | 0.779 | 17.4 | 683 | 32 | 976 | 41655 | 0.674 | 17.3 | 286 | 146
11:45 | 42277 | 42277 | 0.781 | 17.4 | 683 | 32 | 977 | 41656 | 0.679 | 17.3 | 286 | 145
11:45 | 42278 | 42278 | 0.784 | 17.4 | 680 | 32 | 978 | 41657 | 0.68 | 17.3 | 286 | 146
11:45 | 42279 | 42279 | 0.785 | 17.4 | 680 | 32 | 979 | 41658 | 0.684 | 17.3 | 286 | 145
11:45 | 42280 | 42280 | 0.786 | 17.4 | 674 | 32 | 980 | 41659 | 0.687 | 17.3 | 281 | 146
11:45 | 42281 | 42281 | 0.787 | 17.4 | 672 | 32 | 981 | 41660 | 0.693 | 17.2 | 273 | 147
11:45 | 42282 | 42282 | 0.789 | 17.4 | 669 | 32 | 982 | 41661 | 0.697 | 17.2 | 273 | 147
11:45 | 42283 | 42283 | 0.79 | 17.4 | 672 | 32 | 983 | 41662 | 0.698 | 17.2 | 278 | 147
11:45 | 42284 | 42284 | 0.79 | 17.4 | 674 | 32 | 984 | 41663 | 0.702 | 17.2 | 281 | 146
11:45 | 42285 | 42285 | 0.795 | 17.4 | 677 | 32 | 985 | 41664 | 0.704 | 17.2 | 284 | 147
11:45 | 42286 | 42286 | 0.796 | 17.4 | 674 | 32 | 986 | 41665 | 0.709 | 17.2 | 284 | 147
11:45 | 42287 | 42287 | 0.794 | 17.4 | 674 | 32 | 987 | 41666 | 0.712 | 17.1 | 276 | 147
11:45 | 42288 | 42288 | 0.792 | 17.4 | 669 | 32 | 988 | 41667 | 0.715 | 17.1 | 276 | 147
11:45 | 42289 | 42289 | 0.793 | 17.4 | 669 | 32 | 989 | 41668 | 0.722 | 17.1 | 279 | 148
11:45 | 42290 | 42290 | 0.791 | 17.4 | 669 | 32 | 990 | 41669 | 0.729 | 17.1 | 279 | 148
11:45 | 42291 | 42291 | 0.79 | 17.4 | 666 | 32 | 991 | 41670 | 0.735 | 17 | 275 | 149
11:45 | 42292 | 42292 | 0.789 | 17.4 | 669 | 32 | 992 | 41671 | 0.74 | 17 | 280 | 149
11:45 | 42293 | 42293 | 0.788 | 17.4 | 669 | 32 | 993 | 41672 | 0.745 | 17 | 287 | 150
11:45 | 42294 | 42294 | 0.788 | 17.4 | 666 | 32 | 994 | 41673 | 0.749 | 17 | 297 | 150
11:45 | 42295 | 42295 | 0.787 | 17.4 | 666 | 32 | 995 | 41674 | 0.755 | 17 | 302 | 151
11:45 | 42296 | 42296 | 0.787 | 17.4 | 663 | 31 | 996 | 41675 | 0.761 | 16.9 | 297 | 151
11:45 | 42297 | 42297 | 0.787 | 17.4 | 658 | 31 | 997 | 41676 | 0.764 | 16.9 | 302 | 152
11:45 | 42298 | 42298 | 0.786 | 17.4 | 658 | 31 | 998 | 41677 | 0.767 | 16.9 | 304 | 151
11:45 | 42299 | 42299 | 0.785 | 17.4 | 658 | 31 | 999 | 41678 | 0.768 | 16.9 | 309 | 151
11:45 | 42300 | 42300 | 0.785 | 17.4 | 655 | 31 | 1000 | 41679 | 0.769 | 16.9 | 321 | 145
11:45 | 42301 | 42301 | 0.782 | 17.4 | 658 | 31 | 1001 | 41680 | 0.771 | 16.9 | 331 | 145
11:45 | 42302 | 42302 | 0.781 | 17.4 | 658 | 31 | 1002 | 41681 | 0.773 | 16.8 | 333 | 145
11:45 | 42303 | 42303 | 0.779 | 17.5 | 677 | 31 | 1003 | 41682 | 0.775 | 16.8 | 342 | 145
11:45 | 42304 | 42304 | 0.779 | 17.5 | 677 | 31 | 1004 | 41683 | 0.777 | 16.8 | 352 | 144
11:45 | 42305 | 42305 | 0.775 | 17.5 | 677 | 31 | 1005 | 41684 | 0.779 | 16.8 | 361 | 145
11:45 | 42306 | 42306 | 0.773 | 17.5 | 674 | 31 | 1006 | 41685 | 0.784 | 16.7 | 362 | 144
11:45 | 42308 | 42308 | 0.775 | 17.5 | 674 | 31 | 1007 | 41686 | 0.785 | 16.7 | 374 | 145
11:45 | 42309 | 42309 | 0.773 | 17.5 | 674 | 30 | 1008 | 41687 | 0.791 | 16.7 | 383 | 145
11:45 | 42310 | 42310 | 0.776 | 17.5 | 674 | 30 | 1009 | 41688 | 0.794 | 16.7 | 395 | 145
11:45 | 42311 | 42311 | 0.776 | 17.5 | 674 | 30 | 1010 | 41689 | 0.796 | 16.7 | 409 | 144
11:45 | 42312 | 42312 | 0.775 | 17.5 | 674 | 30 | 1011 | 41690 | 0.8 | 16.6 | 411 | 145
11:45 | 42313 | 42313 | 0.775 | 17.5 | 674 | 30 | 1012 | 41691 | 0.8 | 16.6 | 422 | 144
11:45 | 42314 | 42314 | 0.773 | 17.5 | 671 | 30 | 1013 | 41692 | 0.804 | 16.6 | 434 | 145
11:45 | 42315 | 42315 | 0.774 | 17.5 | 671 | 30 | 1014 | 41693 | 0.807 | 16.6 | 447 | 144
11:45 | 42316 | 42316 | 0.772 | 17.5 | 668 | 30 | 1015 | 41694 | 0.808 | 16.6 | 454 | 144
11:45 | 42317 | 42317 | 0.769 | 17.5 | 668 | 30 | 1016 | 41695 | 0.81 | 16.5 | 453 | 145
11:45 | 42318 | 42318 | 0.767 | 17.5 | 668 | 30 | 1017 | 41696 | 0.813 | 16.5 | 462 | 144
11:45 | 42319 | 42319 | 0.765 | 17.5 | 668 | 30 | 1018 | 41697 | 0.813 | 16.5 | 468 | 144
11:45 | 42320 | 42320 | 0.761 | 17.5 | 668 | 30 | 1019 | 41698 | 0.815 | 16.5 | 475 | 143
11:45 | 42321 | 42321 | 0.761 | 17.5 | 668 | 30 | 1020 | 41699 | 0.817 | 16.5 | 482 | 139
11:45 | 42322 | 42322 | 0.76 | 17.5 | 668 | 29 | 1021 | 41700 | 0.822 | 16.5 | 486 | 139
11:45 | 42323 | 42323 | 0.757 | 17.5 | 668 | 29 | 1022 | 41701 | 0.824 | 16.5 | 495 | 138
11:45 | 42324 | 42324 | 0.757 | 17.5 | 668 | 29 | 1023 | 41702 | 0.827 | 16.4 | 491 | 139
11:45 | 42325 | 42325 | 0.758 | 17.5 | 665 | 29 | 1024 | 41703 | 0.828 | 16.4 | 495 | 138
11:45 | 42326 | 42326 | 0.757 | 17.5 | 668 | 29 | 1025 | 41704 | 0.829 | 16.4 | 495 | 138
11:45 | 42327 | 42327 | 0.757 | 17.5 | 665 | 29 | 1026 | 41705 | 0.833 | 16.4 | 499 | 138
11:45 | 42328 | 42328 | 0.756 | 17.5 | 665 | 29 | 1027 | 41706 | 0.833 | 16.4 | 504 | 138
11:45 | 42329 | 42329 | 0.754 | 17.5 | 665 | 29 | 1028 | 41707 | 0.837 | 16.4 | 506 | 137
11:46 | 42330 | 42330 | 0.755 | 17.5 | 665 | 29 | 1029 | 41708 | 0.842 | 16.3 | 500 | 138
11:46 | 42331 | 42331 | 0.754 | 17.5 | 665 | 29 | 1030 | 41709 | 0.845 | 16.3 | 506 | 138
11:46 | 42332 | 42332 | 0.754 | 17.5 | 665 | 29 | 1031 | 41710 | 0.849 | 16.3 | 512 | 138
11:46 | 42333 | 42333 | 0.753 | 17.6 | 688 | 29 | 1032 | 41711 | 0.855 | 16.3 | 523 | 138
11:46 | 42334 | 42334 | 0.752 | 17.6 | 688 | 29 | 1033 | 41712 | 0.856 | 16.3 | 536 | 138
11:46 | 42335 | 42335 | 0.752 | 17.6 | 688 | 29 | 1034 | 41713 | 0.854 | 16.3 | 546 | 137
11:46 | 42336 | 42336 | 0.754 | 17.6 | 691 | 29 | 1035 | 41714 | 0.857 | 16.3 | 557 | 138
11:46 | 42337 | 42337 | 0.753 | 17.6 | 688 | 29 | 1036 | 41715 | 0.858 | 16.3 | 568 | 137
11:46 | 42338 | 42338 | 0.752 | 17.6 | 688 | 29 | 1037 | 41716 | 0.864 | 16.3 | 578 | 138
11:46 | 42339 | 42339 | 0.755 | 17.6 | 688 | 29 | 1038 | 41717 | 0.868 | 16.3 | 591 | 133
11:46 | 42340 | 42340 | 0.757 | 17.6 | 682 | 29 | 1039 | 41718 | 0.871 | 16.3 | 606 | 134
11:46 | 42341 | 42341 | 0.757 | 17.6 | 682 | 29 | 1040 | 41719 | 0.874 | 16.3 | 619 | 133
11:46 | 42342 | 42342 | 0.76 | 17.6 | 682 | 29 | 1041 | 41720 | 0.88 | 16.3 | 636 | 134
11:46 | 42343 | 42343 | 0.762 | 17.6 | 682 | 29 | 1042 | 41721 | 0.885 | 16.3 | 651 | 134
11:46 | 42344 | 42344 | 0.762 | 17.6 | 682 | 29 | 1043 | 41722 | 0.89 | 16.3 | 665 | 135
11:46 | 42345 | 42345 | 0.762 | 17.6 | 682 | 29 | 1044 | 41723 | 0.895 | 16.3 | 678 | 134
11:46 | 42346 | 42346 | 0.761 | 17.6 | 682 | 29 | 1045 | 41724 | 0.898 | 16.3 | 693 | 135
11:46 | 42347 | 42347 | 0.762 | 17.6 | 682 | 29 | 1046 | 41725 | 0.904 | 16.3 | 710 | 136
11:46 | 42348 | 42348 | 0.761 | 17.6 | 682 | 29 | 1047 | 41726 | 0.912 | 16.3 | 723 | 136
11:46 | 42349 | 42349 | 0.758 | 17.6 | 682 | 28 | 1048 | 41727 | 0.917 | 16.3 | 736 | 137
11:46 | 42350 | 42350 | 0.76 | 17.6 | 682 | 29 | 1049 | 41728 | 0.928 | 16.3 | 751 | 137
11:46 | 42351 | 42351 | 0.76 | 17.6 | 682 | 28 | 1050 | 41729 | 0.932 | 16.3 | 770 | 138
11:46 | 42352 | 42352 | 0.759 | 17.6 | 682 | 28 | 1051 | 41730 | 0.934 | 16.2 | 772 | 137
11:46 | 42353 | 42353 | 0.757 | 17.6 | 685 | 28 | 1052 | 41731 | 0.938 | 16.2 | 793 | 138
11:46 | 42354 | 42354 | 0.756 | 17.6 | 685 | 28 | 1053 | 41732 | 0.94 | 16.2 | 814 | 137
11:46 | 42355 | 42355 | 0.754 | 17.6 | 685 | 28 | 1054 | 41733 | 0.941 | 16.2 | 835 | 138
11:46 | 42356 | 42356 | 0.753 | 17.6 | 688 | 28 | 1055 | 41734 | #N/A | #N/A | #N/A | #N/A
11:46 | 42357 | 42357 | 0.751 | 17.7 | 709 | 28 | 1056 | 41735 | 0.942 | 16.2 | 866 | 137
11:46 | 42358 | 42358 | 0.754 | 17.7 | 709 | 28 | 1057 | 41736 | 0.942 | 16.2 | 893 | 137
11:46 | 42359 | 42359 | 0.754 | 17.7 | 709 | 28 | 1058 | 41737 | 0.944 | 16.2 | 924 | 136
11:46 | 42360 | 42360 | 0.755 | 17.7 | 709 | 28 | 1059 | 41738 | 0.944 | 16.2 | 962 | 132
11:46 | 42361 | 42361 | 0.755 | 17.7 | 712 | 28 | 1060 | 41739 | 0.943 | 16.2 | 1002 | 131
11:46 | 42362 | 42362 | 0.755 | 17.7 | 712 | 28 | 1061 | 41740 | 0.941 | 16.2 | 1056 | 131
11:46 | 42363 | 42363 | 0.754 | 17.7 | 709 | 28 | 1062 | 41741 | 0.938 | 16.2 | 1110 | 129
11:46 | 42364 | 42364 | 0.756 | 17.7 | 706 | 28 | 1063 | 41742 | 0.935 | 16.2 | 1166 | 129
11:46 | 42365 | 42365 | 0.754 | 17.7 | 703 | 28 | 1064 | 41743 | 0.931 | 16.1 | 1202 | 128
11:46 | 42366 | 42366 | 0.754 | 17.7 | 703 | 28 | 1065 | 41744 | 0.927 | 16.1 | 1261 | 127
11:46 | 42367 | 42367 | 0.755 | 17.7 | 706 | 28 | 1066 | 41745 | 0.923 | 16.1 | 1318 | 126
11:46 | 42368 | 42368 | 0.755 | 17.7 | 706 | 28 | 1067 | 41746 | 0.921 | 16.1 | 1379 | 125
11:46 | 42369 | 42369 | 0.754 | 17.7 | 703 | 28 | 1068 | 41747 | 0.916 | 16.1 | 1438 | 124
11:46 | 42370 | 42370 | 0.751 | 17.7 | 703 | 28 | 1069 | 41748 | 0.913 | 16.1 | 1493 | 124
11:46 | 42371 | 42371 | 0.752 | 17.7 | 703 | 28 | 1070 | 41749 | 0.913 | 16.1 | 1555 | 123
11:46 | 42372 | 42372 | 0.75 | 17.7 | 703 | 27 | 1071 | 41750 | 0.913 | 16.1 | 1608 | 123
11:46 | 42373 | 42373 | 0.751 | 17.7 | 703 | 28 | 1072 | 41751 | 0.915 | 16.1 | 1665 | 122
11:46 | 42374 | 42374 | 0.751 | 17.7 | 699 | 27 | 1073 | 41752 | 0.915 | 16 | 1690 | 122
11:46 | 42375 | 42375 | 0.751 | 17.7 | 699 | 27 | 1074 | 41753 | 0.916 | 16 | 1744 | 122
11:46 | 42376 | 42376 | 0.751 | 17.7 | 696 | 27 | 1075 | 41754 | 0.919 | 16 | 1800 | 122
11:46 | 42377 | 42377 | 0.75 | 17.7 | 696 | 27 | 1076 | 41755 | 0.922 | 16 | 1854 | 122
11:46 | 42378 | 42378 | 0.747 | 17.7 | 696 | 27 | 1077 | 41756 | 0.925 | 16 | 1902 | 122
11:46 | 42379 | 42379 | 0.747 | 17.7 | 696 | 27 | 1078 | 41757 | 0.927 | 16 | 1952 | 122
11:46 | 42380 | 42380 | 0.746 | 17.7 | 696 | 27 | 1079 | 41758 | 0.932 | 15.9 | 1980 | 119
11:46 | 42381 | 42381 | 0.745 | 17.7 | 696 | 27 | 1080 | 41759 | 0.938 | 15.9 | 2019 | 119
11:46 | 42382 | 42382 | 0.744 | 17.7 | 696 | 27 | 1081 | 41760 | 0.946 | 15.9 | 2058 | 120
11:46 | 42383 | 42383 | 0.742 | 17.7 | 696 | 27 | 1082 | 41761 | 0.95 | 15.9 | 2094 | 120
11:46 | 42384 | 42384 | 0.742 | 17.7 | 696 | 27 | 1083 | 41762 | 0.954 | 15.8 | 2094 | 120
11:46 | 42385 | 42385 | 0.742 | 17.7 | 696 | 27 | 1084 | 41763 | 0.961 | 15.8 | 2128 | 121
11:46 | 42386 | 42386 | 0.747 | 17.7 | 696 | 27 | 1085 | 41764 | 0.966 | 15.8 | 2171 | 121
11:46 | 42387 | 42387 | 0.749 | 17.7 | 696 | 27 | 1086 | 41765 | 0.972 | 15.7 | 2169 | 121
11:46 | 42388 | 42388 | 0.751 | 17.7 | 699 | 27 | 1087 | 41766 | 0.979 | 15.7 | 2213 | 122
11:46 | 42389 | 42389 | 0.753 | 17.7 | 703 | 27 | 1088 | 41767 | 0.985 | 15.7 | 2258 | 122
11:46 | 42390 | 42390 | 0.757 | 17.7 | 699 | 27 | 1089 | 41768 | 0.99 | 15.7 | 2301 | 122
11:47 | 42391 | 42391 | 0.76 | 17.7 | 699 | 28 | 1090 | 41769 | 0.997 | 15.6 | 2303 | 123
11:47 | 42392 | 42392 | 0.762 | 17.7 | 703 | 28 | 1091 | 41770 | 1.008 | 15.6 | 2350 | 124
11:47 | 42393 | 42393 | 0.767 | 17.7 | 699 | 28 | 1092 | 41771 | 1.016 | 15.6 | 2396 | 125
11:47 | 42394 | 42394 | 0.769 | 17.7 | 703 | 28 | 1093 | 41772 | 1.022 | 15.6 | 2446 | 125
11:47 | 42395 | 42395 | 0.771 | 17.7 | 703 | 28 | 1094 | 41773 | 1.028 | 15.6 | 2496 | 125
11:47 | 42396 | 42396 | 0.774 | 17.7 | 703 | 28 | 1095 | 41774 | 1.033 | 15.6 | 2542 | 125
11:47 | 42397 | 42397 | 0.773 | 17.7 | 703 | 28 | 1096 | 41775 | 1.038 | 15.6 | 2587 | 126
11:47 | 42398 | 42398 | 0.774 | 17.7 | 703 | 28 | 1097 | 41776 | 1.044 | 15.7 | 2675 | 122
11:47 | 42399 | 42399 | 0.777 | 17.7 | 703 | 28 | 1098 | 41777 | 1.049 | 15.7 | 2715 | 123
11:47 | 42400 | 42400 | 0.779 | 17.7 | 703 | 28 | 1099 | 41778 | 1.048 | 15.7 | 2749 | 122
11:47 | 42401 | 42401 | 0.78 | 17.7 | 703 | 28 | 1100 | 41779 | 1.05 | 15.7 | 2781 | 122
11:47 | 42402 | 42402 | 0.782 | 17.7 | 703 | 29 | 1101 | 41780 | 1.048 | 15.7 | 2800 | 121
11:47 | 42403 | 42403 | 0.784 | 17.7 | 699 | 29 | 1102 | 41781 | 1.047 | 15.8 | 2863 | 121
11:47 | 42404 | 42404 | 0.783 | 17.7 | 699 | 29 | 1103 | 41782 | 1.048 | 15.8 | 2875 | 121
11:47 | 42405 | 42405 | 0.782 | 17.7 | 699 | 28 | 1104 | 41783 | 1.046 | 15.9 | 2931 | 120
11:47 | 42406 | 42406 | 0.783 | 17.7 | 699 | 28 | 1105 | 41784 | 1.046 | 15.9 | 2925 | 120
11:47 | 42407 | 42407 | 0.783 | 17.7 | 699 | 28 | 1106 | 41785 | 1.044 | 15.9 | 2915 | 119
11:47 | 42408 | 42408 | 0.782 | 17.8 | 725 | 28 | 1107 | 41786 | 1.041 | 16 | 2956 | 118
11:47 | 42409 | 42409 | 0.783 | 17.8 | 725 | 28 | 1108 | 41787 | 1.04 | 16 | 2934 | 118
11:47 | 42411 | 42411 | 0.783 | 17.8 | 721 | 28 | 1109 | 41788 | 1.04 | 16 | 2904 | 118
11:47 | 42412 | 42412 | 0.784 | 17.8 | 721 | 28 | 1110 | 41789 | 1.039 | 16 | 2874 | 118
11:47 | 42413 | 42413 | 0.786 | 17.8 | 721 | 28 | 1111 | 41790 | 1.035 | 16.1 | 2908 | 116
11:47 | 42414 | 42414 | 0.786 | 17.8 | 725 | 28 | 1112 | 41791 | 1.034 | 16.1 | 2873 | 116
11:47 | 42415 | 42415 | 0.785 | 17.8 | 721 | 28 | 1113 | 41792 | 1.031 | 16.1 | 2846 | 115
11:47 | 42416 | 42416 | 0.784 | 17.8 | 721 | 28 | 1114 | 41793 | 1.031 | 16.1 | 2822 | 115
11:47 | 42417 | 42417 | 0.786 | 17.8 | 721 | 28 | 1115 | 41794 | 1.027 | 16.1 | 2797 | 114
11:47 | 42418 | 42418 | 0.789 | 17.8 | 718 | 28 | 1116 | 41795 | 1.024 | 16.1 | 2773 | 114
11:47 | 42419 | 42419 | 0.79 | 17.8 | 721 | 28 | 1117 | 41796 | 1.022 | 16.1 | 2759 | 114
11:47 | 42420 | 42420 | 0.79 | 17.8 | 721 | 28 | 1118 | 41797 | 1.019 | 16 | 2690 | 113
11:47 | 42421 | 42421 | 0.789 | 17.8 | 721 | 28 | 1119 | 41798 | 1.02 | 16 | 2682 | 113
11:47 | 42422 | 42422 | 0.788 | 17.8 | 721 | 28 | 1120 | 41799 | 1.021 | 16 | 2680 | 109
11:47 | 42423 | 42423 | 0.787 | 17.8 | 721 | 28 | 1121 | 41800 | 1.019 | 16 | 2682 | 109
11:47 | 42424 | 42424 | 0.786 | 17.8 | 721 | 28 | 1122 | 41801 | 1.017 | 16 | 2684 | 108
11:47 | 42425 | 42425 | 0.785 | 17.8 | 718 | 28 | 1123 | 41802 | 1.017 | 16 | 2696 | 108
11:47 | 42426 | 42426 | 0.784 | 17.8 | 718 | 28 | 1124 | 41803 | 1.017 | 15.9 | 2650 | 108
11:47 | 42427 | 42427 | 0.783 | 17.8 | 718 | 28 | 1125 | 41804 | 1.02 | 15.9 | 2668 | 108
11:47 | 42428 | 42428 | 0.78 | 17.8 | 718 | 28 | 1126 | 41805 | 1.02 | 15.9 | 2686 | 107
11:47 | 42429 | 42429 | 0.781 | 17.8 | 718 | 28 | 1127 | 41806 | 1.018 | 15.9 | 2700 | 107
11:47 | 42430 | 42430 | 0.78 | 17.8 | 718 | 28 | 1128 | 41807 | 1.021 | 15.8 | 2669 | 107
11:47 | 42431 | 42431 | 0.781 | 17.8 | 718 | 28 | 1129 | 41808 | 1.021 | 15.8 | 2690 | 107
11:47 | 42432 | 42432 | 0.779 | 17.8 | 721 | 28 | 1130 | 41809 | 1.023 | 15.8 | 2707 | 106
11:47 | 42433 | 42433 | 0.779 | 17.8 | 721 | 28 | 1131 | 41810 | 1.029 | 15.7 | 2694 | 107
11:47 | 42434 | 42434 | 0.778 | 17.8 | 721 | 27 | 1132 | 41811 | 1.03 | 15.7 | 2724 | 107
11:47 | 42435 | 42435 | 0.775 | 17.8 | 721 | 27 | 1133 | 41812 | 1.03 | 15.7 | 2750 | 106
11:47 | 42436 | 42436 | 0.772 | 17.8 | 721 | 27 | 1134 | 41813 | 1.031 | 15.6 | 2735 | 106
11:47 | 42437 | 42437 | 0.771 | 17.8 | 721 | 27 | 1135 | 41814 | 1.032 | 15.6 | 2774 | 106
11:47 | 42438 | 42438 | 0.77 | 17.8 | 718 | 27 | 1136 | 41815 | 1.034 | 15.6 | 2812 | 106
11:47 | 42439 | 42439 | 0.77 | 17.8 | 718 | 27 | 1137 | 41816 | 1.035 | 15.6 | 2851 | 105
11:47 | 42440 | 42440 | 0.768 | 17.8 | 718 | 27 | 1138 | 41817 | 1.034 | 15.6 | 2892 | 105
11:47 | 42441 | 42441 | 0.77 | 17.8 | 718 | 27 | 1139 | 41818 | 1.034 | 15.6 | 2925 | 105
11:47 | 42442 | 42442 | 0.769 | 17.8 | 718 | 27 | 1140 | 41819 | 1.036 | 15.6 | 2961 | 105
11:47 | 42443 | 42443 | 0.769 | 17.8 | 718 | 27 | 1141 | 41820 | 1.037 | 15.6 | 2992 | 105
11:47 | 42444 | 42444 | 0.77 | 17.8 | 721 | 27 | 1142 | 41821 | 1.036 | 15.6 | 3012 | 104
11:47 | 42445 | 42445 | 0.77 | 17.8 | 721 | 27 | 1143 | 41822 | 1.036 | 15.7 | 3088 | 101
11:47 | 42446 | 42446 | 0.77 | 17.8 | 721 | 27 | 1144 | 41823 | 1.038 | 15.7 | 3098 | 101
11:47 | 42447 | 42447 | 0.769 | 17.8 | 721 | 27 | 1145 | 41824 | 1.04 | 15.7 | 3105 | 101
11:47 | 42448 | 42448 | 0.77 | 17.8 | 725 | 27 | 1146 | 41825 | 1.04 | 15.7 | 3103 | 101
11:47 | 42449 | 42449 | 0.769 | 17.8 | 725 | 27 | 1147 | 41826 | 1.042 | 15.7 | 3096 | 101
11:48 | 42450 | 42450 | 0.771 | 17.8 | 728 | 27 | 1148 | 41827 | 1.046 | 15.8 | 3140 | 101
11:48 | 42451 | 42451 | 0.773 | 17.8 | 728 | 27 | 1149 | 41828 | 1.046 | 15.8 | 3115 | 101
11:48 | 42452 | 42452 | 0.771 | 17.8 | 728 | 27 | 1150 | 41829 | 1.046 | 15.8 | 3086 | 101
11:48 | 42453 | 42453 | 0.768 | 17.8 | 731 | 27 | 1151 | 41830 | 1.049 | 15.8 | 3050 | 101
11:48 | 42454 | 42454 | 0.768 | 17.8 | 734 | 27 | 1152 | 41831 | 1.05 | 15.9 | 3068 | 100
11:48 | 42455 | 42455 | 0.768 | 17.8 | 737 | 27 | 1153 | 41832 | 1.051 | 15.9 | 3023 | 100
11:48 | 42456 | 42456 | 0.767 | 17.8 | 740 | 26 | 1154 | 41833 | #N/A | #N/A | #N/A | #N/A
11:48 | 42457 | 42457 | 0.766 | 17.8 | 746 | 26 | 1155 | 41834 | 1.051 | 15.9 | 2978 | 100
11:48 | 42458 | 42458 | 0.765 | 17.8 | 753 | 26 | 1156 | 41835 | 1.051 | 15.9 | 2935 | 100
11:48 | 42459 | 42459 | 0.767 | 17.8 | 753 | 26 | 1157 | 41836 | 1.054 | 15.9 | 2886 | 100
11:48 | 42460 | 42460 | 0.767 | 17.8 | 756 | 26 | 1158 | 41837 | 1.055 | 16 | 2896 | 100
11:48 | 42461 | 42461 | 0.766 | 17.8 | 756 | 26 | 1159 | 41838 | 1.058 | 16 | 2842 | 100
11:48 | 42462 | 42462 | 0.766 | 17.8 | 759 | 26 | 1160 | 41839 | 1.058 | 16 | 2796 | 100
11:48 | 42463 | 42463 | 0.767 | 17.8 | 762 | 26 | 1161 | 41840 | 1.062 | 16 | 2746 | 100
11:48 | 42464 | 42464 | 0.766 | 17.8 | 765 | 26 | 1162 | 41841 | 1.066 | 16 | 2702 | 100
11:48 | 42465 | 42465 | 0.766 | 17.8 | 771 | 26 | 1163 | 41842 | 1.066 | 16 | 2652 | 99
11:48 | 42466 | 42466 | 0.767 | 17.8 | 771 | 26 | 1164 | 41843 | 1.064 | 16 | 2606 | 99
11:48 | 42467 | 42467 | 0.768 | 17.8 | 778 | 26 | 1165 | 41844 | 1.064 | 16 | 2562 | 99
11:48 | 42468 | 42468 | 0.767 | 17.8 | 781 | 26 | 1166 | 41845 | 1.066 | 16 | 2522 | 99
11:48 | 42469 | 42469 | 0.766 | 17.8 | 784 | 26 | 1167 | 41846 | 1.067 | 16 | 2478 | 99
11:48 | 42470 | 42470 | 0.766 | 17.9 | 812 | 26 | 1168 | 41847 | 1.07 | 16 | 2442 | 99
11:48 | 42471 | 42471 | 0.766 | 17.9 | 812 | 26 | 1169 | 41848 | 1.072 | 16.1 | 2457 | 99
11:48 | 42472 | 42472 | 0.765 | 17.9 | 812 | 26 | 1170 | 41849 | 1.071 | 16.1 | 2420 | 98
11:48 | 42473 | 42473 | 0.764 | 17.9 | 812 | 26 | 1171 | 41850 | 1.069 | 16.1 | 2393 | 98
11:48 | 42474 | 42474 | 0.765 | 17.9 | 812 | 26 | 1172 | 41851 | 1.069 | 16.1 | 2363 | 98
11:48 | 42475 | 42475 | 0.767 | 17.9 | 812 | 26 | 1173 | 41852 | 1.071 | 16.1 | 2332 | 97
11:48 | 42476 | 42476 | 0.765 | 17.9 | 812 | 26 | 1174 | 41853 | 1.069 | 16.1 | 2302 | 97
11:48 | 42477 | 42477 | 0.767 | 17.9 | 819 | 26 | 1175 | 41854 | 1.065 | 16.1 | 2277 | 94
11:48 | 42478 | 42478 | 0.768 | 17.9 | 819 | 26 | 1176 | 41855 | 1.064 | 16.1 | 2251 | 94
11:48 | 42479 | 42479 | 0.77 | 17.9 | 819 | 26 | 1177 | 41856 | 1.063 | 16.1 | 2228 | 93
11:48 | 42480 | 42480 | 0.771 | 17.9 | 825 | 26 | 1178 | 41857 | 1.059 | 16.1 | 2208 | 93
11:48 | 42481 | 42481 | 0.77 | 17.9 | 825 | 26 | 1179 | 41858 | 1.058 | 16.1 | 2185 | 92
11:48 | 42482 | 42482 | 0.767 | 17.9 | 829 | 26 | 1180 | 41859 | 1.057 | 16.1 | 2161 | 92
11:48 | 42483 | 42483 | 0.765 | 17.9 | 829 | 26 | 1181 | 41860 | 1.057 | 16.1 | 2140 | 92
11:48 | 42484 | 42484 | 0.766 | 17.9 | 829 | 26 | 1182 | 41861 | 1.057 | 16.1 | 2128 | 92
11:48 | 42485 | 42485 | 0.767 | 17.9 | 829 | 26 | 1183 | 41862 | 1.058 | 16.1 | 2114 | 92
11:48 | 42486 | 42486 | 0.766 | 17.9 | 829 | 26 | 1184 | 41863 | 1.061 | 16.1 | 2102 | 92
11:48 | 42487 | 42487 | 0.765 | 17.9 | 832 | 26 | 1185 | 41864 | 1.063 | 16.1 | 2087 | 92
11:48 | 42488 | 42488 | 0.763 | 17.9 | 832 | 26 | 1186 | 41865 | 1.062 | 16.1 | 2075 | 91
11:48 | 42489 | 42489 | 0.762 | 17.9 | 838 | 25 | 1187 | 41866 | 1.064 | 16.1 | 2065 | 92
11:48 | 42490 | 42490 | 0.76 | 17.9 | 845 | 25 | 1188 | 41867 | 1.068 | 16.1 | 2057 | 92
11:48 | 42491 | 42491 | 0.758 | 17.9 | 848 | 25 | 1189 | 41868 | 1.069 | 16.1 | 2044 | 92
11:48 | 42492 | 42492 | 0.757 | 17.9 | 854 | 25 | 1190 | 41869 | 1.067 | 16.1 | 2030 | 91
11:48 | 42493 | 42493 | 0.757 | 17.9 | 854 | 25 | 1191 | 41870 | 1.068 | 16.1 | 2018 | 91
11:48 | 42494 | 42494 | 0.755 | 17.9 | 858 | 25 | 1192 | 41871 | 1.067 | 16.1 | 2008 | 91
11:48 | 42495 | 42495 | 0.755 | 17.9 | 864 | 25 | 1193 | 41872 | 1.071 | 16.1 | 2004 | 91
11:48 | 42496 | 42496 | 0.753 | 17.9 | 867 | 25 | 1194 | 41873 | 1.071 | 16.1 | 1997 | 91
11:48 | 42497 | 42497 | 0.751 | 17.9 | 867 | 25 | 1195 | 41874 | 1.071 | 16.1 | 1991 | 91
11:48 | 42498 | 42498 | 0.752 | 17.9 | 867 | 25 | 1196 | 41875 | 1.071 | 16.1 | 1985 | 90
11:48 | 42499 | 42499 | 0.751 | 17.9 | 870 | 25 | 1197 | 41876 | 1.072 | 16.1 | 1979 | 90
11:48 | 42500 | 42500 | 0.749 | 18 | 903 | 25 | 1198 | 41877 | 1.073 | 16.1 | 1965 | 90
11:48 | 42501 | 42501 | 0.747 | 18 | 903 | 25 | 1199 | 41878 | 1.073 | 16.1 | 1955 | 90
11:48 | 42502 | 42502 | 0.747 | 18 | 913 | 25 | 1200 | 41879 | 1.072 | 16.1 | 1942 | 89
11:48 | 42504 | 42504 | 0.747 | 18 | 916 | 25 | 1201 | 41880 | 1.074 | 16.1 | 1928 | 90
11:48 | 42505 | 42505 | 0.747 | 18 | 916 | 25 | 1202 | 41881 | 1.072 | 16.1 | 1918 | 89
11:48 | 42506 | 42506 | 0.747 | 17.9 | 896 | 25 | 1203 | 41882 | 1.072 | 16 | 1864 | 89
11:48 | 42507 | 42507 | 0.747 | 18 | 933 | 25 | 1204 | 41883 | 1.074 | 16 | 1852 | 89
11:48 | 42508 | 42508 | 0.744 | 17.9 | 906 | 24 | 1205 | 41884 | 1.073 | 16 | 1834 | 89
11:48 | 42509 | 42509 | 0.744 | 18 | 943 | 24 | 1206 | 41885 | 1.076 | 16 | 1826 | 88
11:48 | 42510 | 42510 | 0.744 | 17.9 | 919 | 24 | 1207 | 41886 | 1.076 | 16 | 1808 | 88
11:49 | 42511 | 42511 | 0.747 | 17.9 | 922 | 24 | 1208 | 41887 | 1.077 | 16.1 | 1830 | 88
11:49 | 42512 | 42512 | 0.746 | 17.9 | 929 | 24 | 1209 | 41888 | 1.077 | 16.1 | 1820 | 88
11:49 | 42513 | 42513 | 0.746 | 17.9 | 932 | 24 | 1210 | 41889 | 1.079 | 16.1 | 1812 | 88
11:49 | 42514 | 42514 | 0.748 | 17.9 | 935 | 24 | 1211 | 41890 | 1.081 | 16.1 | 1800 | 88
11:49 | 42515 | 42515 | 0.751 | 17.9 | 938 | 24 | 1212 | 41891 | 1.083 | 16.1 | 1793 | 88
11:49 | 42516 | 42516 | 0.749 | 18 | 970 | 25 | 1213 | 41892 | 1.084 | 16.1 | 1785 | 88
11:49 | 42517 | 42517 | 0.751 | 18 | 973 | 25 | 1214 | 41893 | 1.085 | 16.1 | 1777 | 88
11:49 | 42518 | 42518 | 0.752 | 18 | 973 | 25 | 1215 | 41894 | 1.087 | 16.1 | 1767 | 86
11:49 | 42519 | 42519 | 0.753 | 18 | 976 | 25 | 1216 | 41895 | 1.087 | 16.1 | 1755 | 85
11:49 | 42520 | 42520 | 0.753 | 18 | 980 | 25 | 1217 | 41896 | 1.086 | 16.1 | 1748 | 85
11:49 | 42521 | 42521 | 0.751 | 18 | 980 | 25 | 1218 | 41897 | 1.085 | 16.2 | 1772 | 85
11:49 | 42522 | 42522 | 0.748 | 18 | 986 | 25 | 1219 | 41898 | 1.083 | 16.2 | 1762 | 84
11:49 | 42523 | 42523 | 0.745 | 18 | 986 | 25 | 1220 | 41899 | 1.082 | 16.2 | 1749 | 84
11:49 | 42524 | 42524 | 0.742 | 18 | 990 | 25 | 1221 | 41900 | 1.083 | 16.2 | 1735 | 84
11:49 | 42525 | 42525 | 0.74 | 18 | 996 | 25 | 1222 | 41901 | 1.083 | 16.2 | 1727 | 84
11:49 | 42526 | 42526 | 0.74 | 18 | 1003 | 25 | 1223 | 41902 | 1.082 | 16.2 | 1718 | 84
11:49 | 42527 | 42527 | 0.74 | 18 | 1003 | 24 | 1224 | 41903 | 1.081 | 16.2 | 1708 | 84
11:49 | 42528 | 42528 | 0.736 | 18 | 1010 | 24 | 1225 | 41904 | 1.083 | 16.2 | 1695 | 83
11:49 | 42529 | 42529 | 0.732 | 18 | 1013 | 24 | 1226 | 41905 | 1.082 | 16.2 | 1685 | 83
11:49 | 42530 | 42530 | 0.728 | 18 | 1020 | 24 | 1227 | 41906 | 1.085 | 16.2 | 1679 | 83
11:49 | 42531 | 42531 | 0.728 | 18 | 1023 | 24 | 1228 | 41907 | 1.085 | 16.2 | 1668 | 83
11:49 | 42532 | 42532 | 0.728 | 18 | 1023 | 24 | 1229 | 41908 | 1.089 | 16.2 | 1666 | 83
11:49 | 42533 | 42533 | 0.727 | 18 | 1023 | 24 | 1230 | 41909 | 1.094 | 16.2 | 1664 | 84
11:49 | 42534 | 42534 | 0.722 | 18 | 1026 | 24 | 1231 | 41910 | 1.096 | 16.1 | 1626 | 83
11:49 | 42535 | 42535 | 0.718 | 18 | 1030 | 24 | 1232 | 41911 | 1.096 | 16.1 | 1624 | 83
11:49 | 42536 | 42536 | 0.717 | 18 | 1030 | 24 | 1233 | 41912 | 1.098 | 16.1 | 1618 | 83
11:49 | 42537 | 42537 | 0.718 | 18 | 1033 | 24 | 1234 | 41913 | 1.1 | 16.1 | 1618 | 83
11:49 | 42538 | 42538 | 0.719 | 18 | 1033 | 24 | 1235 | 41914 | 1.101 | 16.1 | 1618 | 83
11:49 | 42539 | 42539 | 0.719 | 18 | 1036 | 23 | 1236 | 41915 | 1.102 | 16.1 | 1618 | 83
11:49 | 42540 | 42540 | 0.72 | 18 | 1040 | 24 | 1237 | 41916 | 1.107 | 16.1 | 1620 | 83
11:49 | 42541 | 42541 | 0.723 | 18 | 1040 | 24 | 1238 | 41917 | 1.104 | 16.1 | 1618 | 83
11:49 | 42542 | 42542 | 0.721 | 18 | 1040 | 24 | 1239 | 41918 | 1.103 | 16.1 | 1612 | 82
11:49 | 42543 | 42543 | 0.717 | 18 | 1040 | 23 | 1240 | 41919 | 1.103 | 16.1 | 1608 | 82
11:49 | 42544 | 42544 | 0.711 | 18 | 1040 | 23 | 1241 | 41920 | 1.101 | 16.1 | 1602 | 82
11:49 | 42548 | 42548 | 0.714 | 18 | 1056 | 23 | 1242 | 41921 | 1.098 | 16.1 | 1593 | 81
11:49 | 42549 | 42549 | 0.715 | 18 | 1060 | 23 | 1243 | 41922 | 1.095 | 16.1 | 1591 | 81
11:49 | 42550 | 42550 | 0.714 | 18 | 1056 | 23 | 1244 | 41923 | 1.09 | 16.1 | 1583 | 80
11:49 | 42551 | 42551 | 0.714 | 18 | 1060 | 23 | 1245 | 41924 | 1.09 | 16.1 | 1575 | 80
11:49 | 42552 | 42552 | 0.715 | 18 | 1060 | 23 | 1246 | 41925 | 1.086 | 16.1 | 1571 | 80
11:49 | 42553 | 42553 | 0.716 | 18 | 1060 | 23 | 1247 | 41926 | 1.085 | 16.1 | 1563 | 80
11:49 | 42554 | 42554 | 0.716 | 18 | 1060 | 23 | 1248 | 41927 | 1.084 | 16.1 | 1555 | 80
11:49 | 42555 | 42555 | 0.714 | 18 | 1060 | 23 | 1249 | 41928 | 1.082 | 16.1 | 1546 | 79
11:49 | 42556 | 42556 | 0.718 | 18 | 1060 | 23 | 1250 | 41929 | 1.081 | 16.1 | 1532 | 79
11:49 | 42557 | 42557 | 0.718 | 18 | 1066 | 23 | 1251 | 41930 | 1.078 | 16.1 | 1518 | 79
11:49 | 42558 | 42558 | 0.717 | 18 | 1063 | 23 | 1252 | 41931 | 1.078 | 16.1 | 1504 | 79
11:49 | 42559 | 42559 | 0.718 | 18 | 1066 | 23 | 1253 | 41932 | 1.077 | 16.1 | 1489 | 78
11:49 | 42560 | 42560 | 0.718 | 18 | 1066 | 23 | 1254 | 41933 | 1.075 | 16.1 | 1477 | 78
11:49 | 42561 | 42561 | 0.716 | 18 | 1066 | 23 | 1255 | 41934 | 1.072 | 16.1 | 1467 | 78
11:49 | 42562 | 42562 | 0.716 | 18 | 1076 | 23 | 1256 | 41935 | 1.074 | 16.1 | 1453 | 78
11:49 | 42563 | 42563 | 0.715 | 18 | 1076 | 23 | 1257 | 41936 | 1.076 | 16.1 | 1442 | 78
11:49 | 42564 | 42564 | 0.712 | 18 | 1076 | 23 | 1258 | 41937 | #N/A | #N/A | #N/A | #N/A
11:49 | 42565 | 42565 | 0.712 | 18 | 1080 | 23 | 1259 | 41938 | 1.074 | 16.1 | 1428 | 77
11:49 | 42566 | 42566 | 0.712 | 18 | 1076 | 23 | 1260 | 41939 | 1.076 | 16.1 | 1414 | 77
11:49 | 42567 | 42567 | 0.708 | 18 | 1076 | 23 | 1261 | 41940 | 1.079 | 16.1 | 1395 | 77
11:49 | 42568 | 42568 | 0.706 | 18 | 1080 | 22 | 1262 | 41941 | 1.079 | 16.1 | 1383 | 77
11:49 | 42569 | 42569 | 0.707 | 18 | 1080 | 22 | 1263 | 41942 | 1.08 | 16.1 | 1369 | 77
11:50 | 42570 | 42570 | 0.706 | 18 | 1083 | 22 | 1264 | 41943 | 1.082 | 16.1 | 1357 | 77
11:50 | 42571 | 42571 | 0.706 | 18 | 1086 | 22 | 1265 | 41944 | 1.085 | 16.1 | 1344 | 77
11:50 | 42572 | 42572 | 0.708 | 18 | 1080 | 22 | 1266 | 41945 | 1.086 | 16.1 | 1330 | 75
11:50 | 42573 | 42573 | 0.708 | 18 | 1080 | 22 | 1267 | 41946 | 1.087 | 16.1 | 1318 | 75
11:50 | 42574 | 42574 | 0.708 | 18 | 1080 | 22 | 1268 | 41947 | 1.085 | 16.1 | 1304 | 75
11:50 | 42575 | 42575 | 0.71 | 18 | 1080 | 22 | 1269 | 41948 | 1.085 | 16.1 | 1289 | 75
11:50 | 42576 | 42576 | 0.71 | 18 | 1076 | 22 | 1270 | 41949 | 1.085 | 16.1 | 1277 | 74
11:50 | 42577 | 42577 | 0.708 | 18 | 1073 | 22 | 1271 | 41950 | 1.085 | 16.1 | 1263 | 74
11:50 | 42578 | 42578 | 0.712 | 18 | 1066 | 22 | 1272 | 41951 | 1.083 | 16.1 | 1253 | 74
11:50 | 42579 | 42579 | 0.715 | 18.1 | 1103 | 23 | 1273 | 41952 | 1.082 | 16.1 | 1244 | 74
11:50 | 42580 | 42580 | 0.715 | 18.1 | 1103 | 23 | 1274 | 41953 | 1.081 | 16.1 | 1234 | 74
11:50 | 42581 | 42581 | 0.717 | 18 | 1066 | 23 | 1275 | 41954 | 1.081 | 16.1 | 1222 | 74
11:50 | 42582 | 42582 | 0.714 | 18.1 | 1103 | 22 | 1276 | 41955 | 1.082 | 16.1 | 1208 | 73
11:50 | 42583 | 42583 | 0.713 | 18.1 | 1100 | 22 | 1277 | 41956 | 1.083 | 16.1 | 1195 | 73
11:50 | 42584 | 42584 | 0.714 | 18.1 | 1096 | 22 | 1278 | 41957 | 1.086 | 16.1 | 1183 | 73
11:50 | 42585 | 42585 | 0.712 | 18 | 1060 | 22 | 1279 | 41958 | 1.088 | 16.1 | 1173 | 73
11:50 | 42586 | 42586 | 0.712 | 18 | 1056 | 22 | 1280 | 41959 | 1.086 | 16.1 | 1159 | 73
11:50 | 42587 | 42587 | 0.711 | 18 | 1056 | 22 | 1281 | 41960 | 1.086 | 16.1 | 1148 | 73
11:50 | 42588 | 42588 | 0.713 | 18 | 1053 | 22 | 1282 | 41961 | 1.088 | 16.1 | 1142 | 73
11:50 | 42589 | 42589 | 0.712 | 18 | 1056 | 22 | 1283 | 41962 | 1.087 | 16.1 | 1136 | 73
11:50 | 42590 | 42590 | 0.714 | 18 | 1056 | 22 | 1284 | 41963 | 1.087 | 16.1 | 1132 | 73
11:50 | 42591 | 42591 | 0.712 | 18 | 1053 | 22 | 1285 | 41964 | 1.086 | 16.2 | 1149 | 72
11:50 | 42592 | 42592 | 0.713 | 18 | 1053 | 22 | 1286 | 41965 | 1.086 | 16.2 | 1141 | 72
11:50 | 42593 | 42593 | 0.712 | 18 | 1050 | 22 | 1287 | 41966 | 1.088 | 16.2 | 1133 | 72
11:50 | 42594 | 42594 | 0.714 | 18 | 1056 | 22 | 1288 | 41967 | 1.089 | 16.2 | 1131 | 72
11:50 | 42595 | 42595 | 0.714 | 18 | 1060 | 22 | 1289 | 41968 | 1.087 | 16.2 | 1120 | 72
11:50 | 42596 | 42596 | 0.714 | 18 | 1060 | 22 | 1290 | 41969 | 1.089 | 16.2 | 1116 | 72
11:50 | 42597 | 42597 | 0.714 | 18 | 1063 | 22 | 1291 | 41970 | 1.087 | 16.2 | 1108 | 72
11:50 | 42598 | 42598 | 0.715 | 18 | 1060 | 22 | 1292 | 41971 | 1.09 | 16.2 | 1102 | 72
11:50 | 42599 | 42599 | 0.714 | 18 | 1063 | 22 | 1293 | 41972 | 1.088 | 16.2 | 1093 | 71
11:50 | 42600 | 42600 | 0.714 | 18.1 | 1096 | 22 | 1294 | 41973 | 1.087 | 16.2 | 1083 | 71
11:50 | 42601 | 42601 | 0.717 | 18.1 | 1100 | 22 | 1295 | 41974 | 1.086 | 16.2 | 1070 | 71
11:50 | 42602 | 42602 | 0.716 | 18.1 | 1103 | 22 | 1296 | 41975 | 1.083 | 16.2 | 1066 | 71
11:50 | 42603 | 42603 | 0.713 | 18.1 | 1100 | 22 | 1297 | 41976 | 1.083 | 16.2 | 1056 | 71
11:50 | 42604 | 42604 | 0.713 | 18.1 | 1103 | 22 | 1298 | 41977 | 1.079 | 16.2 | 1043 | 70
11:50 | 42605 | 42605 | 0.713 | 18.1 | 1103 | 22 | 1299 | 41978 | 1.078 | 16.2 | 1039 | 70
11:50 | 42606 | 42606 | 0.713 | 18.1 | 1103 | 22 | 1300 | 41979 | 1.078 | 16.2 | 1029 | 70
11:50 | 42607 | 42607 | 0.714 | 18.1 | 1103 | 22 | 1301 | 41980 | 1.079 | 16.2 | 1022 | 70
11:50 | 42608 | 42608 | 0.713 | 18.1 | 1103 | 22 | 1302 | 41981 | 1.078 | 16.2 | 1016 | 70
11:50 | 42609 | 42609 | 0.712 | 18.1 | 1100 | 22 | 1303 | 41982 | 1.076 | 16.2 | 1012 | 69
11:50 | 42610 | 42610 | 0.71 | 18.1 | 1100 | 22 | 1304 | 41983 | 1.078 | 16.2 | 1010 | 70
11:50 | 42612 | 42612 | 0.706 | 18.1 | 1096 | 22 | 1305 | 41984 | 1.082 | 16.2 | 1008 | 70
11:50 | 42613 | 42613 | 0.703 | 18.1 | 1093 | 22 | 1306 | 41985 | 1.085 | 16.2 | 1008 | 70
11:50 | 42614 | 42614 | 0.703 | 18.1 | 1089 | 21 | 1307 | 41986 | 1.087 | 16.2 | 1008 | 70
11:50 | 42615 | 42615 | 0.7 | 18.2 | 1124 | 21 | 1308 | 41987 | 1.089 | 16.2 | 1008 | 70
11:50 | 42616 | 42616 | 0.7 | 18.2 | 1121 | 21 | 1309 | 41988 | 1.09 | 16.2 | 1012 | 70
11:50 | 42617 | 42617 | 0.696 | 18.2 | 1121 | 21 | 1310 | 41989 | 1.093 | 16.2 | 1016 | 70
11:50 | 42618 | 42618 | 0.695 | 18.2 | 1121 | 21 | 1311 | 41990 | 1.095 | 16.2 | 1022 | 70
11:50 | 42619 | 42619 | 0.695 | 18.2 | 1121 | 21 | 1312 | 41991 | 1.098 | 16.2 | 1035 | 70
11:50 | 42620 | 42620 | 0.695 | 18.2 | 1121 | 21 | 1313 | 41992 | 1.104 | 16.2 | 1039 | 70
11:50 | 42621 | 42621 | 0.693 | 18.2 | 1121 | 21 | 1314 | 41993 | 1.108 | 16.2 | 1049 | 70
11:50 | 42622 | 42622 | 0.693 | 18.2 | 1117 | 21 | 1315 | 41994 | 1.11 | 16.2 | 1056 | 70
11:50 | 42623 | 42623 | 0.691 | 18.2 | 1114 | 21 | 1316 | 41995 | 1.113 | 16.2 | 1064 | 70
11:50 | 42624 | 42624 | 0.691 | 18.2 | 1114 | 21 | 1317 | 41996 | 1.117 | 16.2 | 1070 | 70
11:50 | 42625 | 42625 | 0.689 | 18.2 | 1114 | 21 | 1318 | 41997 | 1.12 | 16.2 | 1083 | 70
11:50 | 42626 | 42626 | 0.689 | 18.2 | 1114 | 21 | 1319 | 41998 | 1.118 | 16.2 | 1093 | 70
0:00 | 0 | 0 | 0 | 0 | 0 | 0 | 1320 | 41999 | 1.118 | 16.2 | 1104 | 70
0:00 | 0 | 0 | 0 | 0 | 0 | 0 | 1321 | 42000 | 1.117 | 16.2 | 1114 | 70
0:00 | 0 | 0 | 0 | 0 | 0 | 0 | 1322 | 42001 | 1.115 | 16.2 | 1120 | 70
0:00 | 0 | 0 | 0 | 0 | 0 | 0 | 1323 | 42002 | 1.114 | 16.2 | 1133 | 70
0:00 | 0 | 0 | 0 | 0 | 0 | 0 | 1324 | 42003 | 1.111 | 16.2 | 1143 | 69
0:00 | 0 | 0 | 0 | 0 | 0 | 0 | 1325 | 42004 | 1.109 | 16.2 | 1156 | 69
0:00 | 0 | 0 | 0 | 0 | 0 | 0 | 1326 | 42005 | 1.105 | 16.2 | 1166 | 68
0:00 | 0 | 0 | 0 | 0 | 0 | 0 | 1327 | 42006 | 1.1 | 16.2 | 1174 | 68
0:00 | 0 | 0 | 0 | 0 | 0 | 0 | 1328 | 42007 | 1.1 | 16.2 | 1183 | 68
0:00 | 0 | 0 | 0 | 0 | 0 | 0 | 1329 | 42008 | 1.101 | 16.2 | 1193 | 68
0:00 | 0 | 0 | 0 | 0 | 0 | 0 | 1330 | 42009 | 1.098 | 16.2 | 1197 | 68
0:00 | 0 | 0 | 0 | 0 | 0 | 0 | 1331 | 42010 | 1.096 | 16.2 | 1199 | 67
0:00 | 0 | 0 | 0 | 0 | 0 | 0 | 1332 | 42011 | 1.094 | 16.2 | 1202 | 67
0:00 | 0 | 0 | 0 | 0 | 0 | 0 | 1333 | 42012 | 1.091 | 16.2 | 1202 | 65
0:00 | 0 | 0 | 0 | 0 | 0 | 0 | 1334 | 42013 | 1.087 | 16.2 | 1202 | 65
0:00 | 0 | 0 | 0 | 0 | 0 | 0 | 1335 | 42014 | 1.085 | 16.2 | 1202 | 64
0:00 | 0 | 0 | 0 | 0 | 0 | 0 | 1336 | 42015 | 1.085 | 16.2 | 1199 | 64
0:00 | 0 | 0 | 0 | 0 | 0 | 0 | 1337 | 42016 | 1.083 | 16.2 | 1193 | 64
0:00 | 0 | 0 | 0 | 0 | 0 | 0 | 1338 | 42017 | 1.079 | 16.2 | 1189 | 64
0:00 | 0 | 0 | 0 | 0 | 0 | 0 | 1339 | 42018 | 1.079 | 16.2 | 1183 | 64
0:00 | 0 | 0 | 0 | 0 | 0 | 0 | 1340 | 42019 | 1.076 | 16.2 | 1179 | 63
0:00 | 0 | 0 | 0 | 0 | 0 | 0 | 1341 | 42020 | 1.076 | 16.2 | 1172 | 63
0:00 | 0 | 0 | 0 | 0 | 0 | 0 | 1342 | 42021 | 1.076 | 16.2 | 1166 | 63
0:00 | 0 | 0 | 0 | 0 | 0 | 0 | 1343 | 42022 | 1.075 | 16.2 | 1160 | 63
0:00 | 0 | 0 | 0 | 0 | 0 | 0 | 1344 | 42023 | 1.076 | 16.2 | 1156 | 63
0:00 | 0 | 0 | 0 | 0 | 0 | 0 | 1345 | 42024 | 1.076 | 16.2 | 1149 | 63
0:00 | 0 | 0 | 0 | 0 | 0 | 0 | 1346 | 42025 | #N/A | #N/A | #N/A | #N/A
0:00 | 0 | 0 | 0 | 0 | 0 | 0 | 1347 | 42026 | 1.078 | 16.2 | 1143 | 63
0:00 | 0 | 0 | 0 | 0 | 0 | 0 | 1348 | 42027 | 1.076 | 16.2 | 1139 | 63
0:00 | 0 | 0 | 0 | 0 | 0 | 0 | 1349 | 42028 | 1.076 | 16.2 | 1129 | 63
0:00 | 0 | 0 | 0 | 0 | 0 | 0 | 1350 | 42029 | 1.077 | 16.2 | 1122 | 62
0:00 | 0 | 0 | 0 | 0 | 0 | 0 | 1351 | 42030 | 1.076 | 16.2 | 1118 | 62
0:00 | 0 | 0 | 0 | 0 | 0 | 0 | 1352 | 42031 | 1.075 | 16.2 | 1116 | 62
0:00 | 0 | 0 | 0 | 0 | 0 | 0 | 1353 | 42032 | 1.076 | 16.2 | 1116 | 62
0:00 | 0 | 0 | 0 | 0 | 0 | 0 | 1354 | 42033 | 1.08 | 16.1 | 1087 | 62
0:00 | 0 | 0 | 0 | 0 | 0 | 0 | 1355 | 42034 | 1.08 | 16.1 | 1087 | 62
0:00 | 0 | 0 | 0 | 0 | 0 | 0 | 1356 | 42035 | 1.08 | 16.1 | 1093 | 62
0:00 | 0 | 0 | 0 | 0 | 0 | 0 | 1357 | 42036 | 1.079 | 16.1 | 1104 | 62
0:00 | 0 | 0 | 0 | 0 | 0 | 0 | 1358 | 42037 | 1.076 | 16.1 | 1112 | 62
0:00 | 0 | 0 | 0 | 0 | 0 | 0 | 1359 | 42038 | 1.071 | 16.1 | 1122 | 61
0:00 | 0 | 0 | 0 | 0 | 0 | 0 | 1360 | 42039 | 1.068 | 16.1 | 1132 | 61
0:00 | 0 | 0 | 0 | 0 | 0 | 0 | 1361 | 42040 | 1.066 | 16.1 | 1142 | 61
0:00 | 0 | 0 | 0 | 0 | 0 | 0 | 1362 | 42041 | 1.061 | 16.1 | 1159 | 60
0:00 | 0 | 0 | 0 | 0 | 0 | 0 | 1363 | 42042 | 1.059 | 16.1 | 1175 | 60
0:00 | 0 | 0 | 0 | 0 | 0 | 0 | 1364 | 42043 | 1.057 | 16.1 | 1195 | 60
0:00 | 0 | 0 | 0 | 0 | 0 | 0 | 1365 | 42044 | 1.054 | 16.1 | 1212 | 60
0:00 | 0 | 0 | 0 | 0 | 0 | 0 | 1366 | 42045 | 1.052 | 16.1 | 1226 | 60
0:00 | 0 | 0 | 0 | 0 | 0 | 0 | 1367 | 42046 | 1.048 | 16.1 | 1238 | 59
0:00 | 0 | 0 | 0 | 0 | 0 | 0 | 1368 | 42047 | 1.044 | 16.1 | 1248 | 59
0:00 | 0 | 0 | 0 | 0 | 0 | 0 | 1369 | 42048 | 1.044 | 16.2 | 1279 | 59
0:00 | 0 | 0 | 0 | 0 | 0 | 0 | 1370 | 42049 | 1.041 | 16.2 | 1285 | 58
0:00 | 0 | 0 | 0 | 0 | 0 | 0 | 1371 | 42050 | 1.04 | 16.2 | 1285 | 58
0:00 | 0 | 0 | 0 | 0 | 0 | 0 | 1372 | 42051 | 1.04 | 16.2 | 1281 | 58
0:00 | 0 | 0 | 0 | 0 | 0 | 0 | 1373 | 42052 | 1.038 | 16.2 | 1274 | 58
0:00 | 0 | 0 | 0 | 0 | 0 | 0 | 1374 | 42053 | 1.035 | 16.2 | 1264 | 58
0:00 | 0 | 0 | 0 | 0 | 0 | 0 | 1375 | 42054 | 1.036 | 16.2 | 1254 | 58
0:00 | 0 | 0 | 0 | 0 | 0 | 0 | 1376 | 42055 | 1.033 | 16.2 | 1241 | 57
0:00 | 0 | 0 | 0 | 0 | 0 | 0 | 1377 | 42056 | 1.034 | 16.3 | 1253 | 57
0:00 | 0 | 0 | 0 | 0 | 0 | 0 | 1378 | 42057 | 1.034 | 16.3 | 1236 | 57
0:00 | 0 | 0 | 0 | 0 | 0 | 0 | 1379 | 42058 | 1.033 | 16.3 | 1214 | 57
0:00 | 0 | 0 | 0 | 0 | 0 | 0 | 1380 | 42059 | 1.03 | 16.3 | 1197 | 57
0:00 | 0 | 0 | 0 | 0 | 0 | 0 | 1381 | 42060 | 1.026 | 16.3 | 1180 | 57
0:00 | 0 | 0 | 0 | 0 | 0 | 0 | 1382 | 42061 | 1.023 | 16.3 | 1165 | 56
0:00 | 0 | 0 | 0 | 0 | 0 | 0 | 1383 | 42062 | 1.022 | 16.3 | 1146 | 56
0:00 | 0 | 0 | 0 | 0 | 0 | 0 | 1384 | 42063 | 1.02 | 16.3 | 1129 | 56
0:00 | 0 | 0 | 0 | 0 | 0 | 0 | 1385 | 42064 | 1.018 | 16.3 | 1112 | 56
0:00 | 0 | 0 | 0 | 0 | 0 | 0 | 1386 | 42065 | 1.015 | 16.3 | 1097 | 56
0:00 | 0 | 0 | 0 | 0 | 0 | 0 | 1387 | 42066 | 1.014 | 16.3 | 1085 | 55
0:00 | 0 | 0 | 0 | 0 | 0 | 0 | 1388 | 42067 | 1.015 | 16.3 | 1074 | 55
0:00 | 0 | 0 | 0 | 0 | 0 | 0 | 1389 | 42068 | 1.014 | 16.3 | 1061 | 55
0:00 | 0 | 0 | 0 | 0 | 0 | 0 | 1390 | 42069 | 1.013 | 16.3 | 1048 | 55
0:00 | 0 | 0 | 0 | 0 | 0 | 0 | 1391 | 42070 | 1.012 | 16.3 | 1038 | 55
0:00 | 0 | 0 | 0 | 0 | 0 | 0 | 1392 | 42071 | 1.011 | 16.3 | 1012 | 55
0:00 | 0 | 0 | 0 | 0 | 0 | 0 | 1393 | 42072 | 1.009 | 16.3 | 1004 | 55
0:00 | 0 | 0 | 0 | 0 | 0 | 0 | 1394 | 42073 | 1.009 | 16.3 | 991 | 55
0:00 | 0 | 0 | 0 | 0 | 0 | 0 | 1395 | 42074 | 1.01 | 16.3 | 982 | 55
0:00 | 0 | 0 | 0 | 0 | 0 | 0 | 1396 | 42075 | 1.011 | 16.3 | 978 | 54
0:00 | 0 | 0 | 0 | 0 | 0 | 0 | 1397 | 42076 | 1.011 | 16.3 | 970 | 54
0:00 | 0 | 0 | 0 | 0 | 0 | 0 | 1398 | 42077 | 1.009 | 16.3 | 961 | 54
0:00 | 0 | 0 | 0 | 0 | 0 | 0 | 1399 | 42078 | 1.009 | 16.3 | 955 | 54
0:00 | 0 | 0 | 0 | 0 | 0 | 0 | 1400 | 42079 | 1.007 | 16.4 | 969 | 54
0:00 | 0 | 0 | 0 | 0 | 0 | 0 | 1401 | 42080 | 1.008 | 16.4 | 963 | 54
0:00 | 0 | 0 | 0 | 0 | 0 | 0 | 1402 | 42081 | 1.006 | 16.4 | 956 | 54
0:00 | 0 | 0 | 0 | 0 | 0 | 0 | 1403 | 42082 | 1.006 | 16.4 | 952 | 54
0:00 | 0 | 0 | 0 | 0 | 0 | 0 | 1404 | 42083 | 1.006 | 16.4 | 945 | 53
0:00 | 0 | 0 | 0 | 0 | 0 | 0 | 1405 | 42084 | 1.005 | 16.4 | 939 | 53
0:00 | 0 | 0 | 0 | 0 | 0 | 0 | 1406 | 42085 | 1.006 | 16.4 | 934 | 53
0:00 | 0 | 0 | 0 | 0 | 0 | 0 | 1407 | 42086 | 1.006 | 16.5 | 951 | 53
0:00 | 0 | 0 | 0 | 0 | 0 | 0 | 1408 | 42087 | 1.009 | 16.5 | 948 | 53
0:00 | 0 | 0 | 0 | 0 | 0 | 0 | 1409 | 42088 | 1.01 | 16.5 | 942 | 53
0:00 | 0 | 0 | 0 | 0 | 0 | 0 | 1410 | 42089 | 1.009 | 16.5 | 937 | 53
0:00 | 0 | 0 | 0 | 0 | 0 | 0 | 1411 | 42090 | 1.01 | 16.5 | 935 | 53
0:00 | 0 | 0 | 0 | 0 | 0 | 0 | 1412 | 42091 | 1.009 | 16.5 | 926 | 53
0:00 | 0 | 0 | 0 | 0 | 0 | 0 | 1413 | 42092 | 1.009 | 16.5 | 922 | 53
0:00 | 0 | 0 | 0 | 0 | 0 | 0 | 1414 | 42093 | 1.007 | 16.5 | 913 | 53
0:00 | 0 | 0 | 0 | 0 | 0 | 0 | 1415 | 42094 | 1.006 | 16.5 | 904 | 53
0:00 | 0 | 0 | 0 | 0 | 0 | 0 | 1416 | 42095 | 1.006 | 16.5 | 900 | 53
0:00 | 0 | 0 | 0 | 0 | 0 | 0 | 1417 | 42096 | 1.007 | 16.5 | 895 | 53
0:00 | 0 | 0 | 0 | 0 | 0 | 0 | 1418 | 42097 | 1.006 | 16.5 | 888 | 52
0:00 | 0 | 0 | 0 | 0 | 0 | 0 | 1419 | 42098 | 1.004 | 16.5 | 880 | 52
0:00 | 0 | 0 | 0 | 0 | 0 | 0 | 1420 | 42099 | 1.005 | 16.5 | 871 | 52
0:00 | 0 | 0 | 0 | 0 | 0 | 0 | 1421 | 42100 | 1.004 | 16.5 | 864 | 52
0:00 | 0 | 0 | 0 | 0 | 0 | 0 | 1422 | 42101 | 1.003 | 16.5 | 853 | 52
0:00 | 0 | 0 | 0 | 0 | 0 | 0 | 1423 | 42102 | 1.004 | 16.6 | 870 | 52
0:00 | 0 | 0 | 0 | 0 | 0 | 0 | 1424 | 42103 | 1.005 | 16.6 | 861 | 52
0:00 | 0 | 0 | 0 | 0 | 0 | 0 | 1425 | 42104 | 1.003 | 16.6 | 852 | 52
0:00 | 0 | 0 | 0 | 0 | 0 | 0 | 1426 | 42105 | 1.004 | 16.6 | 845 | 52
0:00 | 0 | 0 | 0 | 0 | 0 | 0 | 1427 | 42106 | 1.001 | 16.6 | 834 | 51
0:00 | 0 | 0 | 0 | 0 | 0 | 0 | 1428 | 42107 | 1.001 | 16.6 | 825 | 51
0:00 | 0 | 0 | 0 | 0 | 0 | 0 | 1429 | 42108 | 1.003 | 16.6 | 813 | 51
0:00 | 0 | 0 | 0 | 0 | 0 | 0 | 1430 | 42109 | 1 | 16.6 | 804 | 51
0:00 | 0 | 0 | 0 | 0 | 0 | 0 | 1431 | 42110 | 1 | 16.6 | 797 | 51
0:00 | 0 | 0 | 0 | 0 | 0 | 0 | 1432 | 42111 | 1.001 | 16.6 | 790 | 51
0:00 | 0 | 0 | 0 | 0 | 0 | 0 | 1433 | 42112 | 0.999 | 16.6 | 784 | 51
0:00 | 0 | 0 | 0 | 0 | 0 | 0 | 1434 | 42113 | 0.999 | 16.6 | 779 | 51
0:00 | 0 | 0 | 0 | 0 | 0 | 0 | 1435 | 42114 | 0.997 | 16.6 | 770 | 51
0:00 | 0 | 0 | 0 | 0 | 0 | 0 | 1436 | 42115 | 0.995 | 16.6 | 761 | 50
0:00 | 0 | 0 | 0 | 0 | 0 | 0 | 1437 | 42116 | 0.993 | 16.6 | 754 | 50
0:00 | 0 | 0 | 0 | 0 | 0 | 0 | 1438 | 42117 | 0.991 | 16.6 | 750 | 50
0:00 | 0 | 0 | 0 | 0 | 0 | 0 | 1439 | 42118 | 0.987 | 16.6 | 745 | 50
0:00 | 0 | 0 | 0 | 0 | 0 | 0 | 1440 | 42119 | 0.984 | 16.6 | 740 | 50
0:00 | 0 | 0 | 0 | 0 | 0 | 0 | 1441 | 42120 | 0.98 | 16.6 | 736 | 49
0:00 | 0 | 0 | 0 | 0 | 0 | 0 | 1442 | 42121 | 0.979 | 16.6 | 731 | 49
0:00 | 0 | 0 | 0 | 0 | 0 | 0 | 1443 | 42122 | 0.976 | 16.6 | 725 | 49
0:00 | 0 | 0 | 0 | 0 | 0 | 0 | 1444 | 42123 | 0.976 | 16.7 | 737 | 49
0:00 | 0 | 0 | 0 | 0 | 0 | 0 | 1445 | 42124 | 0.975 | 16.7 | 732 | 49
0:00 | 0 | 0 | 0 | 0 | 0 | 0 | 1446 | 42125 | 0.975 | 16.6 | 709 | 49
0:00 | 0 | 0 | 0 | 0 | 0 | 0 | 1447 | 42126 | 0.976 | 16.6 | 709 | 49
0:00 | 0 | 0 | 0 | 0 | 0 | 0 | 1448 | 42127 | 0.975 | 16.6 | 706 | 49
0:00 | 0 | 0 | 0 | 0 | 0 | 0 | 1449 | 42128 | 0.975 | 16.6 | 704 | 48
0:00 | 0 | 0 | 0 | 0 | 0 | 0 | 1450 | 42129 | 0.973 | 16.6 | 697 | 48
0:00 | 0 | 0 | 0 | 0 | 0 | 0 | 1451 | 42130 | 0.971 | 16.6 | 697 | 48
0:00 | 0 | 0 | 0 | 0 | 0 | 0 | 1452 | 42131 | 0.97 | 16.6 | 697 | 48
0:00 | 0 | 0 | 0 | 0 | 0 | 0 | 1453 | 42132 | 0.97 | 16.6 | 697 | 47
0:00 | 0 | 0 | 0 | 0 | 0 | 0 | 1454 | 42133 | 0.968 | 16.6 | 697 | 47
0:00 | 0 | 0 | 0 | 0 | 0 | 0 | 1455 | 42134 | 0.966 | 16.6 | 695 | 46
0:00 | 0 | 0 | 0 | 0 | 0 | 0 | 1456 | 42135 | #N/A | #N/A | #N/A | #N/A
0:00 | 0 | 0 | 0 | 0 | 0 | 0 | 1457 | 42136 | 0.964 | 16.6 | 695 | 46
0:00 | 0 | 0 | 0 | 0 | 0 | 0 | 1458 | 42137 | 0.964 | 16.6 | 695 | 46
0:00 | 0 | 0 | 0 | 0 | 0 | 0 | 1459 | 42138 | 0.964 | 16.6 | 695 | 46
0:00 | 0 | 0 | 0 | 0 | 0 | 0 | 1460 | 42139 | 0.963 | 16.6 | 697 | 46
0:00 | 0 | 0 | 0 | 0 | 0 | 0 | 1461 | 42140 | 0.962 | 16.6 | 700 | 46
0:00 | 0 | 0 | 0 | 0 | 0 | 0 | 1462 | 42141 | 0.961 | 16.6 | 706 | 46
0:00 | 0 | 0 | 0 | 0 | 0 | 0 | 1463 | 42142 | 0.963 | 16.6 | 709 | 46
0:00 | 0 | 0 | 0 | 0 | 0 | 0 | 1464 | 42143 | 0.962 | 16.6 | 709 | 46
0:00 | 0 | 0 | 0 | 0 | 0 | 0 | 1465 | 42144 | 0.964 | 16.6 | 709 | 46
0:00 | 0 | 0 | 0 | 0 | 0 | 0 | 1466 | 42145 | 0.962 | 16.6 | 709 | 46
0:00 | 0 | 0 | 0 | 0 | 0 | 0 | 1467 | 42146 | 0.963 | 16.6 | 709 | 46
0:00 | 0 | 0 | 0 | 0 | 0 | 0 | 1468 | 42147 | 0.961 | 16.6 | 709 | 45
0:00 | 0 | 0 | 0 | 0 | 0 | 0 | 1469 | 42148 | 0.96 | 16.6 | 709 | 45
0:00 | 0 | 0 | 0 | 0 | 0 | 0 | 1470 | 42149 | 0.962 | 16.6 | 706 | 45
0:00 | 0 | 0 | 0 | 0 | 0 | 0 | 1471 | 42150 | 0.959 | 16.6 | 706 | 45
0:00 | 0 | 0 | 0 | 0 | 0 | 0 | 1472 | 42151 | 0.956 | 16.6 | 702 | 45
0:00 | 0 | 0 | 0 | 0 | 0 | 0 | 1473 | 42152 | 0.955 | 16.6 | 702 | 45
0:00 | 0 | 0 | 0 | 0 | 0 | 0 | 1474 | 42153 | 0.955 | 16.6 | 697 | 45
0:00 | 0 | 0 | 0 | 0 | 0 | 0 | 1475 | 42154 | 0.956 | 16.7 | 711 | 45
0:00 | 0 | 0 | 0 | 0 | 0 | 0 | 1476 | 42155 | 0.955 | 16.7 | 699 | 45
0:00 | 0 | 0 | 0 | 0 | 0 | 0 | 1477 | 42156 | 0.954 | 16.7 | 693 | 45
0:00 | 0 | 0 | 0 | 0 | 0 | 0 | 1478 | 42157 | 0.95 | 16.7 | 688 | 44
0:00 | 0 | 0 | 0 | 0 | 0 | 0 | 1479 | 42158 | 0.947 | 16.7 | 681 | 44
0:00 | 0 | 0 | 0 | 0 | 0 | 0 | 1480 | 42159 | 0.946 | 16.7 | 679 | 44
0:00 | 0 | 0 | 0 | 0 | 0 | 0 | 1481 | 42160 | 0.942 | 16.7 | 672 | 44
0:00 | 0 | 0 | 0 | 0 | 0 | 0 | 1482 | 42161 | 0.941 | 16.7 | 665 | 44
0:00 | 0 | 0 | 0 | 0 | 0 | 0 | 1483 | 42162 | 0.938 | 16.7 | 658 | 43
0:00 | 0 | 0 | 0 | 0 | 0 | 0 | 1484 | 42163 | 0.935 | 16.7 | 648 | 43
0:00 | 0 | 0 | 0 | 0 | 0 | 0 | 1485 | 42164 | 0.931 | 16.7 | 641 | 43
0:00 | 0 | 0 | 0 | 0 | 0 | 0 | 1486 | 42165 | 0.927 | 16.7 | 637 | 43
0:00 | 0 | 0 | 0 | 0 | 0 | 0 | 1487 | 42166 | 0.926 | 16.7 | 630 | 43
0:00 | 0 | 0 | 0 | 0 | 0 | 0 | 1488 | 42167 | 0.922 | 16.8 | 638 | 42
0:00 | 0 | 0 | 0 | 0 | 0 | 0 | 1489 | 42168 | 0.916 | 16.8 | 630 | 42
0:00 | 0 | 0 | 0 | 0 | 0 | 0 | 1490 | 42169 | 0.912 | 16.8 | 623 | 42
0:00 | 0 | 0 | 0 | 0 | 0 | 0 | 1491 | 42170 | 0.909 | 16.8 | 614 | 42
0:00 | 0 | 0 | 0 | 0 | 0 | 0 | 1492 | 42171 | 0.907 | 16.8 | 609 | 41
0:00 | 0 | 0 | 0 | 0 | 0 | 0 | 1493 | 42172 | 0.905 | 16.8 | 602 | 41
0:00 | 0 | 0 | 0 | 0 | 0 | 0 | 1494 | 42173 | 0.902 | 16.8 | 600 | 41
0:00 | 0 | 0 | 0 | 0 | 0 | 0 | 1495 | 42174 | 0.901 | 16.8 | 590 | 41
0:00 | 0 | 0 | 0 | 0 | 0 | 0 | 1496 | 42175 | 0.897 | 16.8 | 585 | 41
0:00 | 0 | 0 | 0 | 0 | 0 | 0 | 1497 | 42176 | 0.896 | 16.8 | 578 | 41
0:00 | 0 | 0 | 0 | 0 | 0 | 0 | 1498 | 42177 | 0.894 | 16.8 | 573 | 41
0:00 | 0 | 0 | 0 | 0 | 0 | 0 | 1499 | 42178 | 0.892 | 16.8 | 571 | 40
0:00 | 0 | 0 | 0 | 0 | 0 | 0 | 1500 | 42179 | 0.893 | 16.8 | 571 | 40
0:00 | 0 | 0 | 0 | 0 | 0 | 0 | 1501 | 42180 | 0.889 | 16.8 | 566 | 40
0:00 | 0 | 0 | 0 | 0 | 0 | 0 | 1502 | 42181 | 0.887 | 16.8 | 564 | 40
0:00 | 0 | 0 | 0 | 0 | 0 | 0 | 1503 | 42182 | 0.884 | 16.8 | 561 | 40
0:00 | 0 | 0 | 0 | 0 | 0 | 0 | 1504 | 42183 | 0.881 | 16.8 | 559 | 40
0:00 | 0 | 0 | 0 | 0 | 0 | 0 | 1505 | 42184 | 0.879 | 16.8 | 557 | 39
0:00 | 0 | 0 | 0 | 0 | 0 | 0 | 1506 | 42185 | 0.879 | 16.8 | 557 | 39
0:00 | 0 | 0 | 0 | 0 | 0 | 0 | 1507 | 42186 | 0.878 | 16.8 | 554 | 39
0:00 | 0 | 0 | 0 | 0 | 0 | 0 | 1508 | 42187 | 0.878 | 16.8 | 552 | 39
0:00 | 0 | 0 | 0 | 0 | 0 | 0 | 1509 | 42188 | 0.876 | 16.8 | 552 | 39
0:00 | 0 | 0 | 0 | 0 | 0 | 0 | 1510 | 42189 | 0.872 | 16.8 | 554 | 39
0:00 | 0 | 0 | 0 | 0 | 0 | 0 | 1511 | 42190 | 0.87 | 16.8 | 554 | 39
0:00 | 0 | 0 | 0 | 0 | 0 | 0 | 1512 | 42191 | 0.869 | 16.8 | 557 | 39
0:00 | 0 | 0 | 0 | 0 | 0 | 0 | 1513 | 42192 | 0.868 | 16.8 | 559 | 39
0:00 | 0 | 0 | 0 | 0 | 0 | 0 | 1514 | 42193 | 0.865 | 16.8 | 561 | 38
0:00 | 0 | 0 | 0 | 0 | 0 | 0 | 1515 | 42194 | 0.864 | 16.8 | 561 | 38
0:00 | 0 | 0 | 0 | 0 | 0 | 0 | 1516 | 42195 | 0.864 | 16.8 | 564 | 38
0:00 | 0 | 0 | 0 | 0 | 0 | 0 | 1517 | 42196 | 0.861 | 16.8 | 564 | 38
0:00 | 0 | 0 | 0 | 0 | 0 | 0 | 1518 | 42197 | 0.86 | 16.8 | 571 | 38
0:00 | 0 | 0 | 0 | 0 | 0 | 0 | 1519 | 42198 | 0.859 | 16.8 | 573 | 38
0:00 | 0 | 0 | 0 | 0 | 0 | 0 | 1520 | 42199 | 0.857 | 16.8 | 576 | 38
0:00 | 0 | 0 | 0 | 0 | 0 | 0 | 1521 | 42200 | 0.856 | 16.8 | 583 | 38
0:00 | 0 | 0 | 0 | 0 | 0 | 0 | 1522 | 42201 | 0.855 | 16.9 | 599 | 38
0:00 | 0 | 0 | 0 | 0 | 0 | 0 | 1523 | 42202 | 0.854 | 16.9 | 602 | 37
0:00 | 0 | 0 | 0 | 0 | 0 | 0 | 1524 | 42203 | 0.854 | 16.9 | 602 | 37
0:00 | 0 | 0 | 0 | 0 | 0 | 0 | 1525 | 42204 | 0.854 | 16.9 | 602 | 37
0:00 | 0 | 0 | 0 | 0 | 0 | 0 | 1526 | 42205 | 0.854 | 16.9 | 602 | 37
0:00 | 0 | 0 | 0 | 0 | 0 | 0 | 1527 | 42206 | 0.854 | 16.9 | 607 | 37
0:00 | 0 | 0 | 0 | 0 | 0 | 0 | 1528 | 42207 | 0.852 | 16.9 | 607 | 37
0:00 | 0 | 0 | 0 | 0 | 0 | 0 | 1529 | 42208 | 0.849 | 17 | 625 | 37
0:00 | 0 | 0 | 0 | 0 | 0 | 0 | 1530 | 42209 | 0.845 | 17 | 627 | 37
0:00 | 0 | 0 | 0 | 0 | 0 | 0 | 1531 | 42210 | 0.842 | 17 | 627 | 37
0:00 | 0 | 0 | 0 | 0 | 0 | 0 | 1532 | 42211 | 0.841 | 17 | 627 | 36
0:00 | 0 | 0 | 0 | 0 | 0 | 0 | 1533 | 42212 | 0.841 | 17 | 625 | 36
0:00 | 0 | 0 | 0 | 0 | 0 | 0 | 1534 | 42213 | 0.84 | 17 | 622 | 36
0:00 | 0 | 0 | 0 | 0 | 0 | 0 | 1535 | 42214 | 0.837 | 17 | 622 | 36
0:00 | 0 | 0 | 0 | 0 | 0 | 0 | 1536 | 42215 | 0.834 | 17.1 | 641 | 36
0:00 | 0 | 0 | 0 | 0 | 0 | 0 | 1537 | 42216 | 0.834 | 17.1 | 638 | 36
0:00 | 0 | 0 | 0 | 0 | 0 | 0 | 1538 | 42217 | 0.833 | 17.1 | 638 | 36
0:00 | 0 | 0 | 0 | 0 | 0 | 0 | 1539 | 42218 | 0.832 | 17.1 | 638 | 36
0:00 | 0 | 0 | 0 | 0 | 0 | 0 | 1540 | 42219 | 0.83 | 17.1 | 638 | 36
0:00 | 0 | 0 | 0 | 0 | 0 | 0 | 1541 | 42220 | 0.828 | 17.1 | 635 | 35
0:00 | 0 | 0 | 0 | 0 | 0 | 0 | 1542 | 42221 | 0.829 | 17.1 | 633 | 35
0:00 | 0 | 0 | 0 | 0 | 0 | 0 | 1543 | 42222 | 0.825 | 17.1 | 633 | 35
0:00 | 0 | 0 | 0 | 0 | 0 | 0 | 1544 | 42223 | 0.826 | 17.1 | 628 | 35
0:00 | 0 | 0 | 0 | 0 | 0 | 0 | 1545 | 42224 | 0.825 | 17.1 | 630 | 35
0:00 | 0 | 0 | 0 | 0 | 0 | 0 | 1546 | 42225 | #N/A | #N/A | #N/A | #N/A
0:00 | 0 | 0 | 0 | 0 | 0 | 0 | 1547 | 42226 | 0.824 | 17.1 | 628 | 35
0:00 | 0 | 0 | 0 | 0 | 0 | 0 | 1548 | 42227 | 0.826 | 17.2 | 644 | 35
0:00 | 0 | 0 | 0 | 0 | 0 | 0 | 1549 | 42228 | 0.825 | 17.2 | 644 | 35
0:00 | 0 | 0 | 0 | 0 | 0 | 0 | 1550 | 42229 | 0.824 | 17.2 | 644 | 35
0:00 | 0 | 0 | 0 | 0 | 0 | 0 | 1551 | 42230 | 0.825 | 17.2 | 644 | 35
0:00 | 0 | 0 | 0 | 0 | 0 | 0 | 1552 | 42231 | 0.823 | 17.2 | 644 | 35
0:00 | 0 | 0 | 0 | 0 | 0 | 0 | 1553 | 42232 | 0.823 | 17.2 | 644 | 35
0:00 | 0 | 0 | 0 | 0 | 0 | 0 | 1554 | 42233 | 0.82 | 17.2 | 647 | 35
0:00 | 0 | 0 | 0 | 0 | 0 | 0 | 1555 | 42234 | 0.818 | 17.2 | 649 | 34
0:00 | 0 | 0 | 0 | 0 | 0 | 0 | 1556 | 42235 | 0.817 | 17.2 | 655 | 34
0:00 | 0 | 0 | 0 | 0 | 0 | 0 | 1557 | 42236 | 0.817 | 17.2 | 655 | 34
0:00 | 0 | 0 | 0 | 0 | 0 | 0 | 1558 | 42237 | 0.815 | 17.2 | 657 | 34
0:00 | 0 | 0 | 0 | 0 | 0 | 0 | 1559 | 42238 | 0.815 | 17.2 | 660 | 34
0:00 | 0 | 0 | 0 | 0 | 0 | 0 | 1560 | 42239 | 0.814 | 17.2 | 660 | 35
0:00 | 0 | 0 | 0 | 0 | 0 | 0 | 1561 | 42240 | 0.813 | 17.2 | 660 | 35
0:00 | 0 | 0 | 0 | 0 | 0 | 0 | 1562 | 42241 | 0.812 | 17.2 | 663 | 35
0:00 | 0 | 0 | 0 | 0 | 0 | 0 | 1563 | 42242 | 0.811 | 17.2 | 660 | 35
0:00 | 0 | 0 | 0 | 0 | 0 | 0 | 1564 | 42243 | 0.811 | 17.2 | 660 | 35
0:00 | 0 | 0 | 0 | 0 | 0 | 0 | 1565 | 42244 | 0.812 | 17.2 | 660 | 35
0:00 | 0 | 0 | 0 | 0 | 0 | 0 | 1566 | 42245 | 0.812 | 17.2 | 660 | 35
0:00 | 0 | 0 | 0 | 0 | 0 | 0 | 1567 | 42246 | 0.812 | 17.2 | 660 | 34
0:00 | 0 | 0 | 0 | 0 | 0 | 0 | 1568 | 42247 | 0.812 | 17.2 | 657 | 34
0:00 | 0 | 0 | 0 | 0 | 0 | 0 | 1569 | 42248 | 0.811 | 17.2 | 660 | 34
0:00 | 0 | 0 | 0 | 0 | 0 | 0 | 1570 | 42249 | 0.808 | 17.2 | 660 | 34
0:00 | 0 | 0 | 0 | 0 | 0 | 0 | 1571 | 42250 | 0.805 | 17.2 | 657 | 34
0:00 | 0 | 0 | 0 | 0 | 0 | 0 | 1572 | 42251 | 0.803 | 17.2 | 660 | 34
0:00 | 0 | 0 | 0 | 0 | 0 | 0 | 1573 | 42252 | 0.799 | 17.2 | 660 | 34
0:00 | 0 | 0 | 0 | 0 | 0 | 0 | 1574 | 42253 | 0.8 | 17.2 | 660 | 34
0:00 | 0 | 0 | 0 | 0 | 0 | 0 | 1575 | 42254 | 0.799 | 17.2 | 663 | 34
0:00 | 0 | 0 | 0 | 0 | 0 | 0 | 1576 | 42255 | 0.797 | 17.2 | 663 | 33
0:00 | 0 | 0 | 0 | 0 | 0 | 0 | 1577 | 42256 | 0.796 | 17.3 | 681 | 33
0:00 | 0 | 0 | 0 | 0 | 0 | 0 | 1578 | 42257 | 0.796 | 17.3 | 681 | 33
0:00 | 0 | 0 | 0 | 0 | 0 | 0 | 1579 | 42258 | 0.793 | 17.3 | 678 | 33
0:00 | 0 | 0 | 0 | 0 | 0 | 0 | 1580 | 42259 | 0.794 | 17.3 | 678 | 33
0:00 | 0 | 0 | 0 | 0 | 0 | 0 | 1581 | 42260 | 0.792 | 17.3 | 675 | 33
0:00 | 0 | 0 | 0 | 0 | 0 | 0 | 1582 | 42261 | 0.793 | 17.3 | 672 | 33
0:00 | 0 | 0 | 0 | 0 | 0 | 0 | 1583 | 42262 | 0.792 | 17.3 | 675 | 33
0:00 | 0 | 0 | 0 | 0 | 0 | 0 | 1584 | 42263 | 0.789 | 17.3 | 675 | 33
0:00 | 0 | 0 | 0 | 0 | 0 | 0 | 1585 | 42264 | 0.788 | 17.3 | 672 | 33
0:00 | 0 | 0 | 0 | 0 | 0 | 0 | 1586 | 42265 | 0.788 | 17.3 | 672 | 33
0:00 | 0 | 0 | 0 | 0 | 0 | 0 | 1587 | 42266 | 0.787 | 17.3 | 672 | 33
0:00 | 0 | 0 | 0 | 0 | 0 | 0 | 1588 | 42267 | 0.787 | 17.3 | 672 | 33
0:00 | 0 | 0 | 0 | 0 | 0 | 0 | 1589 | 42268 | 0.786 | 17.3 | 667 | 32
0:00 | 0 | 0 | 0 | 0 | 0 | 0 | 1590 | 42269 | 0.787 | 17.3 | 670 | 32
0:00 | 0 | 0 | 0 | 0 | 0 | 0 | 1591 | 42270 | 0.785 | 17.3 | 667 | 32
0:00 | 0 | 0 | 0 | 0 | 0 | 0 | 1592 | 42271 | 0.784 | 17.3 | 667 | 32
0:00 | 0 | 0 | 0 | 0 | 0 | 0 | 1593 | 42272 | 0.782 | 17.4 | 686 | 32
0:00 | 0 | 0 | 0 | 0 | 0 | 0 | 1594 | 42273 | 0.781 | 17.4 | 683 | 32
0:00 | 0 | 0 | 0 | 0 | 0 | 0 | 1595 | 42274 | 0.782 | 17.4 | 680 | 32
0:00 | 0 | 0 | 0 | 0 | 0 | 0 | 1596 | 42275 | 0.78 | 17.4 | 680 | 32
0:00 | 0 | 0 | 0 | 0 | 0 | 0 | 1597 | 42276 | 0.779 | 17.4 | 683 | 32
0:00 | 0 | 0 | 0 | 0 | 0 | 0 | 1598 | 42277 | 0.781 | 17.4 | 683 | 32
0:00 | 0 | 0 | 0 | 0 | 0 | 0 | 1599 | 42278 | 0.784 | 17.4 | 680 | 32
0:00 | 0 | 0 | 0 | 0 | 0 | 0 | 1600 | 42279 | 0.785 | 17.4 | 680 | 32
0:00 | 0 | 0 | 0 | 0 | 0 | 0 | 1601 | 42280 | 0.786 | 17.4 | 674 | 32
0:00 | 0 | 0 | 0 | 0 | 0 | 0 | 1602 | 42281 | 0.787 | 17.4 | 672 | 32
0:00 | 0 | 0 | 0 | 0 | 0 | 0 | 1603 | 42282 | 0.789 | 17.4 | 669 | 32
0:00 | 0 | 0 | 0 | 0 | 0 | 0 | 1604 | 42283 | 0.79 | 17.4 | 672 | 32
0:00 | 0 | 0 | 0 | 0 | 0 | 0 | 1605 | 42284 | 0.79 | 17.4 | 674 | 32
0:00 | 0 | 0 | 0 | 0 | 0 | 0 | 1606 | 42285 | 0.795 | 17.4 | 677 | 32
0:00 | 0 | 0 | 0 | 0 | 0 | 0 | 1607 | 42286 | 0.796 | 17.4 | 674 | 32
0:00 | 0 | 0 | 0 | 0 | 0 | 0 | 1608 | 42287 | 0.794 | 17.4 | 674 | 32
0:00 | 0 | 0 | 0 | 0 | 0 | 0 | 1609 | 42288 | 0.792 | 17.4 | 669 | 32
0:00 | 0 | 0 | 0 | 0 | 0 | 0 | 1610 | 42289 | 0.793 | 17.4 | 669 | 32
0:00 | 0 | 0 | 0 | 0 | 0 | 0 | 1611 | 42290 | 0.791 | 17.4 | 669 | 32
0:00 | 0 | 0 | 0 | 0 | 0 | 0 | 1612 | 42291 | 0.79 | 17.4 | 666 | 32
0:00 | 0 | 0 | 0 | 0 | 0 | 0 | 1613 | 42292 | 0.789 | 17.4 | 669 | 32
0:00 | 0 | 0 | 0 | 0 | 0 | 0 | 1614 | 42293 | 0.788 | 17.4 | 669 | 32
0:00 | 0 | 0 | 0 | 0 | 0 | 0 | 1615 | 42294 | 0.788 | 17.4 | 666 | 32
0:00 | 0 | 0 | 0 | 0 | 0 | 0 | 1616 | 42295 | 0.787 | 17.4 | 666 | 32
0:00 | 0 | 0 | 0 | 0 | 0 | 0 | 1617 | 42296 | 0.787 | 17.4 | 663 | 31
0:00 | 0 | 0 | 0 | 0 | 0 | 0 | 1618 | 42297 | 0.787 | 17.4 | 658 | 31
0:00 | 0 | 0 | 0 | 0 | 0 | 0 | 1619 | 42298 | 0.786 | 17.4 | 658 | 31
0:00 | 0 | 0 | 0 | 0 | 0 | 0 | 1620 | 42299 | 0.785 | 17.4 | 658 | 31
0:00 | 0 | 0 | 0 | 0 | 0 | 0 | 1621 | 42300 | 0.785 | 17.4 | 655 | 31
0:00 | 0 | 0 | 0 | 0 | 0 | 0 | 1622 | 42301 | 0.782 | 17.4 | 658 | 31
0:00 | 0 | 0 | 0 | 0 | 0 | 0 | 1623 | 42302 | 0.781 | 17.4 | 658 | 31
0:00 | 0 | 0 | 0 | 0 | 0 | 0 | 1624 | 42303 | 0.779 | 17.5 | 677 | 31
0:00 | 0 | 0 | 0 | 0 | 0 | 0 | 1625 | 42304 | 0.779 | 17.5 | 677 | 31
0:00 | 0 | 0 | 0 | 0 | 0 | 0 | 1626 | 42305 | 0.775 | 17.5 | 677 | 31
0:00 | 0 | 0 | 0 | 0 | 0 | 0 | 1627 | 42306 | 0.773 | 17.5 | 674 | 31
0:00 | 0 | 0 | 0 | 0 | 0 | 0 | 1628 | 42307 | #N/A | #N/A | #N/A | #N/A
0:00 | 0 | 0 | 0 | 0 | 0 | 0 | 1629 | 42308 | 0.775 | 17.5 | 674 | 31
0:00 | 0 | 0 | 0 | 0 | 0 | 0 | 1630 | 42309 | 0.773 | 17.5 | 674 | 30
0:00 | 0 | 0 | 0 | 0 | 0 | 0 | 1631 | 42310 | 0.776 | 17.5 | 674 | 30
0:00 | 0 | 0 | 0 | 0 | 0 | 0 | 1632 | 42311 | 0.776 | 17.5 | 674 | 30
0:00 | 0 | 0 | 0 | 0 | 0 | 0 | 1633 | 42312 | 0.775 | 17.5 | 674 | 30
0:00 | 0 | 0 | 0 | 0 | 0 | 0 | 1634 | 42313 | 0.775 | 17.5 | 674 | 30
0:00 | 0 | 0 | 0 | 0 | 0 | 0 | 1635 | 42314 | 0.773 | 17.5 | 671 | 30
0:00 | 0 | 0 | 0 | 0 | 0 | 0 | 1636 | 42315 | 0.774 | 17.5 | 671 | 30
0:00 | 0 | 0 | 0 | 0 | 0 | 0 | 1637 | 42316 | 0.772 | 17.5 | 668 | 30
0:00 | 0 | 0 | 0 | 0 | 0 | 0 | 1638 | 42317 | 0.769 | 17.5 | 668 | 30
0:00 | 0 | 0 | 0 | 0 | 0 | 0 | 1639 | 42318 | 0.767 | 17.5 | 668 | 30
0:00 | 0 | 0 | 0 | 0 | 0 | 0 | 1640 | 42319 | 0.765 | 17.5 | 668 | 30
0:00 | 0 | 0 | 0 | 0 | 0 | 0 | 1641 | 42320 | 0.761 | 17.5 | 668 | 30
0:00 | 0 | 0 | 0 | 0 | 0 | 0 | 1642 | 42321 | 0.761 | 17.5 | 668 | 30
0:00 | 0 | 0 | 0 | 0 | 0 | 0 | 1643 | 42322 | 0.76 | 17.5 | 668 | 29
0:00 | 0 | 0 | 0 | 0 | 0 | 0 | 1644 | 42323 | 0.757 | 17.5 | 668 | 29
0:00 | 0 | 0 | 0 | 0 | 0 | 0 | 1645 | 42324 | 0.757 | 17.5 | 668 | 29
0:00 | 0 | 0 | 0 | 0 | 0 | 0 | 1646 | 42325 | 0.758 | 17.5 | 665 | 29
0:00 | 0 | 0 | 0 | 0 | 0 | 0 | 1647 | 42326 | 0.757 | 17.5 | 668 | 29
0:00 | 0 | 0 | 0 | 0 | 0 | 0 | 1648 | 42327 | 0.757 | 17.5 | 665 | 29
0:00 | 0 | 0 | 0 | 0 | 0 | 0 | 1649 | 42328 | 0.756 | 17.5 | 665 | 29
0:00 | 0 | 0 | 0 | 0 | 0 | 0 | 1650 | 42329 | 0.754 | 17.5 | 665 | 29
0:00 | 0 | 0 | 0 | 0 | 0 | 0 | 1651 | 42330 | 0.755 | 17.5 | 665 | 29
0:00 | 0 | 0 | 0 | 0 | 0 | 0 | 1652 | 42331 | 0.754 | 17.5 | 665 | 29
0:00 | 0 | 0 | 0 | 0 | 0 | 0 | 1653 | 42332 | 0.754 | 17.5 | 665 | 29
0:00 | 0 | 0 | 0 | 0 | 0 | 0 | 1654 | 42333 | 0.753 | 17.6 | 688 | 29
0:00 | 0 | 0 | 0 | 0 | 0 | 0 | 1655 | 42334 | 0.752 | 17.6 | 688 | 29
0:00 | 0 | 0 | 0 | 0 | 0 | 0 | 1656 | 42335 | 0.752 | 17.6 | 688 | 29
0:00 | 0 | 0 | 0 | 0 | 0 | 0 | 1657 | 42336 | 0.754 | 17.6 | 691 | 29
0:00 | 0 | 0 | 0 | 0 | 0 | 0 | 1658 | 42337 | 0.753 | 17.6 | 688 | 29
0:00 | 0 | 0 | 0 | 0 | 0 | 0 | 1659 | 42338 | 0.752 | 17.6 | 688 | 29
0:00 | 0 | 0 | 0 | 0 | 0 | 0 | 1660 | 42339 | 0.755 | 17.6 | 688 | 29
0:00 | 0 | 0 | 0 | 0 | 0 | 0 | 1661 | 42340 | 0.757 | 17.6 | 682 | 29
0:00 | 0 | 0 | 0 | 0 | 0 | 0 | 1662 | 42341 | 0.757 | 17.6 | 682 | 29
0:00 | 0 | 0 | 0 | 0 | 0 | 0 | 1663 | 42342 | 0.76 | 17.6 | 682 | 29
0:00 | 0 | 0 | 0 | 0 | 0 | 0 | 1664 | 42343 | 0.762 | 17.6 | 682 | 29
0:00 | 0 | 0 | 0 | 0 | 0 | 0 | 1665 | 42344 | 0.762 | 17.6 | 682 | 29
0:00 | 0 | 0 | 0 | 0 | 0 | 0 | 1666 | 42345 | 0.762 | 17.6 | 682 | 29
0:00 | 0 | 0 | 0 | 0 | 0 | 0 | 1667 | 42346 | 0.761 | 17.6 | 682 | 29
0:00 | 0 | 0 | 0 | 0 | 0 | 0 | 1668 | 42347 | 0.762 | 17.6 | 682 | 29
0:00 | 0 | 0 | 0 | 0 | 0 | 0 | 1669 | 42348 | 0.761 | 17.6 | 682 | 29
0:00 | 0 | 0 | 0 | 0 | 0 | 0 | 1670 | 42349 | 0.758 | 17.6 | 682 | 28
0:00 | 0 | 0 | 0 | 0 | 0 | 0 | 1671 | 42350 | 0.76 | 17.6 | 682 | 29
0:00 | 0 | 0 | 0 | 0 | 0 | 0 | 1672 | 42351 | 0.76 | 17.6 | 682 | 28
0:00 | 0 | 0 | 0 | 0 | 0 | 0 | 1673 | 42352 | 0.759 | 17.6 | 682 | 28
0:00 | 0 | 0 | 0 | 0 | 0 | 0 | 1674 | 42353 | 0.757 | 17.6 | 685 | 28
0:00 | 0 | 0 | 0 | 0 | 0 | 0 | 1675 | 42354 | 0.756 | 17.6 | 685 | 28
0:00 | 0 | 0 | 0 | 0 | 0 | 0 | 1676 | 42355 | 0.754 | 17.6 | 685 | 28
0:00 | 0 | 0 | 0 | 0 | 0 | 0 | 1677 | 42356 | 0.753 | 17.6 | 688 | 28
0:00 | 0 | 0 | 0 | 0 | 0 | 0 | 1678 | 42357 | 0.751 | 17.7 | 709 | 28
0:00 | 0 | 0 | 0 | 0 | 0 | 0 | 1679 | 42358 | 0.754 | 17.7 | 709 | 28
0:00 | 0 | 0 | 0 | 0 | 0 | 0 | 1680 | 42359 | 0.754 | 17.7 | 709 | 28
0:00 | 0 | 0 | 0 | 0 | 0 | 0 | 1681 | 42360 | 0.755 | 17.7 | 709 | 28
0:00 | 0 | 0 | 0 | 0 | 0 | 0 | 1682 | 42361 | 0.755 | 17.7 | 712 | 28
0:00 | 0 | 0 | 0 | 0 | 0 | 0 | 1683 | 42362 | 0.755 | 17.7 | 712 | 28
0:00 | 0 | 0 | 0 | 0 | 0 | 0 | 1684 | 42363 | 0.754 | 17.7 | 709 | 28
0:00 | 0 | 0 | 0 | 0 | 0 | 0 | 1685 | 42364 | 0.756 | 17.7 | 706 | 28
0:00 | 0 | 0 | 0 | 0 | 0 | 0 | 1686 | 42365 | 0.754 | 17.7 | 703 | 28
0:00 | 0 | 0 | 0 | 0 | 0 | 0 | 1687 | 42366 | 0.754 | 17.7 | 703 | 28
0:00 | 0 | 0 | 0 | 0 | 0 | 0 | 1688 | 42367 | 0.755 | 17.7 | 706 | 28
0:00 | 0 | 0 | 0 | 0 | 0 | 0 | 1689 | 42368 | 0.755 | 17.7 | 706 | 28
0:00 | 0 | 0 | 0 | 0 | 0 | 0 | 1690 | 42369 | 0.754 | 17.7 | 703 | 28
0:00 | 0 | 0 | 0 | 0 | 0 | 0 | 1691 | 42370 | 0.751 | 17.7 | 703 | 28
0:00 | 0 | 0 | 0 | 0 | 0 | 0 | 1692 | 42371 | 0.752 | 17.7 | 703 | 28
0:00 | 0 | 0 | 0 | 0 | 0 | 0 | 1693 | 42372 | 0.75 | 17.7 | 703 | 27
0:00 | 0 | 0 | 0 | 0 | 0 | 0 | 1694 | 42373 | 0.751 | 17.7 | 703 | 28
0:00 | 0 | 0 | 0 | 0 | 0 | 0 | 1695 | 42374 | 0.751 | 17.7 | 699 | 27
0:00 | 0 | 0 | 0 | 0 | 0 | 0 | 1696 | 42375 | 0.751 | 17.7 | 699 | 27
0:00 | 0 | 0 | 0 | 0 | 0 | 0 | 1697 | 42376 | 0.751 | 17.7 | 696 | 27
0:00 | 0 | 0 | 0 | 0 | 0 | 0 | 1698 | 42377 | 0.75 | 17.7 | 696 | 27
0:00 | 0 | 0 | 0 | 0 | 0 | 0 | 1699 | 42378 | 0.747 | 17.7 | 696 | 27
0:00 | 0 | 0 | 0 | 0 | 0 | 0 | 1700 | 42379 | 0.747 | 17.7 | 696 | 27
0:00 | 0 | 0 | 0 | 0 | 0 | 0 | 1701 | 42380 | 0.746 | 17.7 | 696 | 27
0:00 | 0 | 0 | 0 | 0 | 0 | 0 | 1702 | 42381 | 0.745 | 17.7 | 696 | 27
0:00 | 0 | 0 | 0 | 0 | 0 | 0 | 1703 | 42382 | 0.744 | 17.7 | 696 | 27
0:00 | 0 | 0 | 0 | 0 | 0 | 0 | 1704 | 42383 | 0.742 | 17.7 | 696 | 27
0:00 | 0 | 0 | 0 | 0 | 0 | 0 | 1705 | 42384 | 0.742 | 17.7 | 696 | 27
0:00 | 0 | 0 | 0 | 0 | 0 | 0 | 1706 | 42385 | 0.742 | 17.7 | 696 | 27
0:00 | 0 | 0 | 0 | 0 | 0 | 0 | 1707 | 42386 | 0.747 | 17.7 | 696 | 27
0:00 | 0 | 0 | 0 | 0 | 0 | 0 | 1708 | 42387 | 0.749 | 17.7 | 696 | 27
0:00 | 0 | 0 | 0 | 0 | 0 | 0 | 1709 | 42388 | 0.751 | 17.7 | 699 | 27
0:00 | 0 | 0 | 0 | 0 | 0 | 0 | 1710 | 42389 | 0.753 | 17.7 | 703 | 27
0:00 | 0 | 0 | 0 | 0 | 0 | 0 | 1711 | 42390 | 0.757 | 17.7 | 699 | 27
0:00 | 0 | 0 | 0 | 0 | 0 | 0 | 1712 | 42391 | 0.76 | 17.7 | 699 | 28
0:00 | 0 | 0 | 0 | 0 | 0 | 0 | 1713 | 42392 | 0.762 | 17.7 | 703 | 28
0:00 | 0 | 0 | 0 | 0 | 0 | 0 | 1714 | 42393 | 0.767 | 17.7 | 699 | 28
0:00 | 0 | 0 | 0 | 0 | 0 | 0 | 1715 | 42394 | 0.769 | 17.7 | 703 | 28
0:00 | 0 | 0 | 0 | 0 | 0 | 0 | 1716 | 42395 | 0.771 | 17.7 | 703 | 28
0:00 | 0 | 0 | 0 | 0 | 0 | 0 | 1717 | 42396 | 0.774 | 17.7 | 703 | 28
0:00 | 0 | 0 | 0 | 0 | 0 | 0 | 1718 | 42397 | 0.773 | 17.7 | 703 | 28
0:00 | 0 | 0 | 0 | 0 | 0 | 0 | 1719 | 42398 | 0.774 | 17.7 | 703 | 28
0:00 | 0 | 0 | 0 | 0 | 0 | 0 | 1720 | 42399 | 0.777 | 17.7 | 703 | 28
0:00 | 0 | 0 | 0 | 0 | 0 | 0 | 1721 | 42400 | 0.779 | 17.7 | 703 | 28
0:00 | 0 | 0 | 0 | 0 | 0 | 0 | 1722 | 42401 | 0.78 | 17.7 | 703 | 28
0:00 | 0 | 0 | 0 | 0 | 0 | 0 | 1723 | 42402 | 0.782 | 17.7 | 703 | 29
0:00 | 0 | 0 | 0 | 0 | 0 | 0 | 1724 | 42403 | 0.784 | 17.7 | 699 | 29
0:00 | 0 | 0 | 0 | 0 | 0 | 0 | 1725 | 42404 | 0.783 | 17.7 | 699 | 29
0:00 | 0 | 0 | 0 | 0 | 0 | 0 | 1726 | 42405 | 0.782 | 17.7 | 699 | 28
0:00 | 0 | 0 | 0 | 0 | 0 | 0 | 1727 | 42406 | 0.783 | 17.7 | 699 | 28
0:00 | 0 | 0 | 0 | 0 | 0 | 0 | 1728 | 42407 | 0.783 | 17.7 | 699 | 28
0:00 | 0 | 0 | 0 | 0 | 0 | 0 | 1729 | 42408 | 0.782 | 17.8 | 725 | 28
0:00 | 0 | 0 | 0 | 0 | 0 | 0 | 1730 | 42409 | 0.783 | 17.8 | 725 | 28
0:00 | 0 | 0 | 0 | 0 | 0 | 0 | 1731 | 42410 | #N/A | #N/A | #N/A | #N/A
0:00 | 0 | 0 | 0 | 0 | 0 | 0 | 1732 | 42411 | 0.783 | 17.8 | 721 | 28
0:00 | 0 | 0 | 0 | 0 | 0 | 0 | 1733 | 42412 | 0.784 | 17.8 | 721 | 28
0:00 | 0 | 0 | 0 | 0 | 0 | 0 | 1734 | 42413 | 0.786 | 17.8 | 721 | 28
0:00 | 0 | 0 | 0 | 0 | 0 | 0 | 1735 | 42414 | 0.786 | 17.8 | 725 | 28
0:00 | 0 | 0 | 0 | 0 | 0 | 0 | 1736 | 42415 | 0.785 | 17.8 | 721 | 28
0:00 | 0 | 0 | 0 | 0 | 0 | 0 | 1737 | 42416 | 0.784 | 17.8 | 721 | 28
0:00 | 0 | 0 | 0 | 0 | 0 | 0 | 1738 | 42417 | 0.786 | 17.8 | 721 | 28
0:00 | 0 | 0 | 0 | 0 | 0 | 0 | 1739 | 42418 | 0.789 | 17.8 | 718 | 28
0:00 | 0 | 0 | 0 | 0 | 0 | 0 | 1740 | 42419 | 0.79 | 17.8 | 721 | 28
0:00 | 0 | 0 | 0 | 0 | 0 | 0 | 1741 | 42420 | 0.79 | 17.8 | 721 | 28
0:00 | 0 | 0 | 0 | 0 | 0 | 0 | 1742 | 42421 | 0.789 | 17.8 | 721 | 28
0:00 | 0 | 0 | 0 | 0 | 0 | 0 | 1743 | 42422 | 0.788 | 17.8 | 721 | 28
0:00 | 0 | 0 | 0 | 0 | 0 | 0 | 1744 | 42423 | 0.787 | 17.8 | 721 | 28
0:00 | 0 | 0 | 0 | 0 | 0 | 0 | 1745 | 42424 | 0.786 | 17.8 | 721 | 28
0:00 | 0 | 0 | 0 | 0 | 0 | 0 | 1746 | 42425 | 0.785 | 17.8 | 718 | 28
0:00 | 0 | 0 | 0 | 0 | 0 | 0 | 1747 | 42426 | 0.784 | 17.8 | 718 | 28
0:00 | 0 | 0 | 0 | 0 | 0 | 0 | 1748 | 42427 | 0.783 | 17.8 | 718 | 28
0:00 | 0 | 0 | 0 | 0 | 0 | 0 | 1749 | 42428 | 0.78 | 17.8 | 718 | 28
0:00 | 0 | 0 | 0 | 0 | 0 | 0 | 1750 | 42429 | 0.781 | 17.8 | 718 | 28
0:00 | 0 | 0 | 0 | 0 | 0 | 0 | 1751 | 42430 | 0.78 | 17.8 | 718 | 28
0:00 | 0 | 0 | 0 | 0 | 0 | 0 | 1752 | 42431 | 0.781 | 17.8 | 718 | 28
0:00 | 0 | 0 | 0 | 0 | 0 | 0 | 1753 | 42432 | 0.779 | 17.8 | 721 | 28
0:00 | 0 | 0 | 0 | 0 | 0 | 0 | 1754 | 42433 | 0.779 | 17.8 | 721 | 28
0:00 | 0 | 0 | 0 | 0 | 0 | 0 | 1755 | 42434 | 0.778 | 17.8 | 721 | 27
0:00 | 0 | 0 | 0 | 0 | 0 | 0 | 1756 | 42435 | 0.775 | 17.8 | 721 | 27
0:00 | 0 | 0 | 0 | 0 | 0 | 0 | 1757 | 42436 | 0.772 | 17.8 | 721 | 27
0:00 | 0 | 0 | 0 | 0 | 0 | 0 | 1758 | 42437 | 0.771 | 17.8 | 721 | 27
0:00 | 0 | 0 | 0 | 0 | 0 | 0 | 1759 | 42438 | 0.77 | 17.8 | 718 | 27
0:00 | 0 | 0 | 0 | 0 | 0 | 0 | 1760 | 42439 | 0.77 | 17.8 | 718 | 27
0:00 | 0 | 0 | 0 | 0 | 0 | 0 | 1761 | 42440 | 0.768 | 17.8 | 718 | 27
0:00 | 0 | 0 | 0 | 0 | 0 | 0 | 1762 | 42441 | 0.77 | 17.8 | 718 | 27
0:00 | 0 | 0 | 0 | 0 | 0 | 0 | 1763 | 42442 | 0.769 | 17.8 | 718 | 27
0:00 | 0 | 0 | 0 | 0 | 0 | 0 | 1764 | 42443 | 0.769 | 17.8 | 718 | 27
0:00 | 0 | 0 | 0 | 0 | 0 | 0 | 1765 | 42444 | 0.77 | 17.8 | 721 | 27
0:00 | 0 | 0 | 0 | 0 | 0 | 0 | 1766 | 42445 | 0.77 | 17.8 | 721 | 27
0:00 | 0 | 0 | 0 | 0 | 0 | 0 | 1767 | 42446 | 0.77 | 17.8 | 721 | 27
0:00 | 0 | 0 | 0 | 0 | 0 | 0 | 1768 | 42447 | 0.769 | 17.8 | 721 | 27
0:00 | 0 | 0 | 0 | 0 | 0 | 0 | 1769 | 42448 | 0.77 | 17.8 | 725 | 27
0:00 | 0 | 0 | 0 | 0 | 0 | 0 | 1770 | 42449 | 0.769 | 17.8 | 725 | 27
0:00 | 0 | 0 | 0 | 0 | 0 | 0 | 1771 | 42450 | 0.771 | 17.8 | 728 | 27
0:00 | 0 | 0 | 0 | 0 | 0 | 0 | 1772 | 42451 | 0.773 | 17.8 | 728 | 27
0:00 | 0 | 0 | 0 | 0 | 0 | 0 | 1773 | 42452 | 0.771 | 17.8 | 728 | 27
0:00 | 0 | 0 | 0 | 0 | 0 | 0 | 1774 | 42453 | 0.768 | 17.8 | 731 | 27
0:00 | 0 | 0 | 0 | 0 | 0 | 0 | 1775 | 42454 | 0.768 | 17.8 | 734 | 27
0:00 | 0 | 0 | 0 | 0 | 0 | 0 | 1776 | 42455 | 0.768 | 17.8 | 737 | 27
0:00 | 0 | 0 | 0 | 0 | 0 | 0 | 1777 | 42456 | 0.767 | 17.8 | 740 | 26
0:00 | 0 | 0 | 0 | 0 | 0 | 0 | 1778 | 42457 | 0.766 | 17.8 | 746 | 26
0:00 | 0 | 0 | 0 | 0 | 0 | 0 | 1779 | 42458 | 0.765 | 17.8 | 753 | 26
0:00 | 0 | 0 | 0 | 0 | 0 | 0 | 1780 | 42459 | 0.767 | 17.8 | 753 | 26
0:00 | 0 | 0 | 0 | 0 | 0 | 0 | 1781 | 42460 | 0.767 | 17.8 | 756 | 26
0:00 | 0 | 0 | 0 | 0 | 0 | 0 | 1782 | 42461 | 0.766 | 17.8 | 756 | 26
0:00 | 0 | 0 | 0 | 0 | 0 | 0 | 1783 | 42462 | 0.766 | 17.8 | 759 | 26
0:00 | 0 | 0 | 0 | 0 | 0 | 0 | 1784 | 42463 | 0.767 | 17.8 | 762 | 26
0:00 | 0 | 0 | 0 | 0 | 0 | 0 | 1785 | 42464 | 0.766 | 17.8 | 765 | 26
0:00 | 0 | 0 | 0 | 0 | 0 | 0 | 1786 | 42465 | 0.766 | 17.8 | 771 | 26
0:00 | 0 | 0 | 0 | 0 | 0 | 0 | 1787 | 42466 | 0.767 | 17.8 | 771 | 26
0:00 | 0 | 0 | 0 | 0 | 0 | 0 | 1788 | 42467 | 0.768 | 17.8 | 778 | 26
0:00 | 0 | 0 | 0 | 0 | 0 | 0 | 1789 | 42468 | 0.767 | 17.8 | 781 | 26
0:00 | 0 | 0 | 0 | 0 | 0 | 0 | 1790 | 42469 | 0.766 | 17.8 | 784 | 26
0:00 | 0 | 0 | 0 | 0 | 0 | 0 | 1791 | 42470 | 0.766 | 17.9 | 812 | 26
0:00 | 0 | 0 | 0 | 0 | 0 | 0 | 1792 | 42471 | 0.766 | 17.9 | 812 | 26
0:00 | 0 | 0 | 0 | 0 | 0 | 0 | 1793 | 42472 | 0.765 | 17.9 | 812 | 26
0:00 | 0 | 0 | 0 | 0 | 0 | 0 | 1794 | 42473 | 0.764 | 17.9 | 812 | 26
0:00 | 0 | 0 | 0 | 0 | 0 | 0 | 1795 | 42474 | 0.765 | 17.9 | 812 | 26
0:00 | 0 | 0 | 0 | 0 | 0 | 0 | 1796 | 42475 | 0.767 | 17.9 | 812 | 26
0:00 | 0 | 0 | 0 | 0 | 0 | 0 | 1797 | 42476 | 0.765 | 17.9 | 812 | 26
0:00 | 0 | 0 | 0 | 0 | 0 | 0 | 1798 | 42477 | 0.767 | 17.9 | 819 | 26
0:00 | 0 | 0 | 0 | 0 | 0 | 0 | 1799 | 42478 | 0.768 | 17.9 | 819 | 26
0:00 | 0 | 0 | 0 | 0 | 0 | 0 | 1800 | 42479 | 0.77 | 17.9 | 819 | 26
0:00 | 0 | 0 | 0 | 0 | 0 | 0 | 1801 | 42480 | 0.771 | 17.9 | 825 | 26
0:00 | 0 | 0 | 0 | 0 | 0 | 0 | 1802 | 42481 | 0.77 | 17.9 | 825 | 26
0:00 | 0 | 0 | 0 | 0 | 0 | 0 | 1803 | 42482 | 0.767 | 17.9 | 829 | 26
0:00 | 0 | 0 | 0 | 0 | 0 | 0 | 1804 | 42483 | 0.765 | 17.9 | 829 | 26
0:00 | 0 | 0 | 0 | 0 | 0 | 0 | 1805 | 42484 | 0.766 | 17.9 | 829 | 26
0:00 | 0 | 0 | 0 | 0 | 0 | 0 | 1806 | 42485 | 0.767 | 17.9 | 829 | 26
0:00 | 0 | 0 | 0 | 0 | 0 | 0 | 1807 | 42486 | 0.766 | 17.9 | 829 | 26
0:00 | 0 | 0 | 0 | 0 | 0 | 0 | 1808 | 42487 | 0.765 | 17.9 | 832 | 26
0:00 | 0 | 0 | 0 | 0 | 0 | 0 | 1809 | 42488 | 0.763 | 17.9 | 832 | 26
0:00 | 0 | 0 | 0 | 0 | 0 | 0 | 1810 | 42489 | 0.762 | 17.9 | 838 | 25
0:00 | 0 | 0 | 0 | 0 | 0 | 0 | 1811 | 42490 | 0.76 | 17.9 | 845 | 25
0:00 | 0 | 0 | 0 | 0 | 0 | 0 | 1812 | 42491 | 0.758 | 17.9 | 848 | 25
0:00 | 0 | 0 | 0 | 0 | 0 | 0 | 1813 | 42492 | 0.757 | 17.9 | 854 | 25
0:00 | 0 | 0 | 0 | 0 | 0 | 0 | 1814 | 42493 | 0.757 | 17.9 | 854 | 25
0:00 | 0 | 0 | 0 | 0 | 0 | 0 | 1815 | 42494 | 0.755 | 17.9 | 858 | 25
0:00 | 0 | 0 | 0 | 0 | 0 | 0 | 1816 | 42495 | 0.755 | 17.9 | 864 | 25
0:00 | 0 | 0 | 0 | 0 | 0 | 0 | 1817 | 42496 | 0.753 | 17.9 | 867 | 25
0:00 | 0 | 0 | 0 | 0 | 0 | 0 | 1818 | 42497 | 0.751 | 17.9 | 867 | 25
0:00 | 0 | 0 | 0 | 0 | 0 | 0 | 1819 | 42498 | 0.752 | 17.9 | 867 | 25
0:00 | 0 | 0 | 0 | 0 | 0 | 0 | 1820 | 42499 | 0.751 | 17.9 | 870 | 25
0:00 | 0 | 0 | 0 | 0 | 0 | 0 | 1821 | 42500 | 0.749 | 18 | 903 | 25
0:00 | 0 | 0 | 0 | 0 | 0 | 0 | 1822 | 42501 | 0.747 | 18 | 903 | 25
0:00 | 0 | 0 | 0 | 0 | 0 | 0 | 1823 | 42502 | 0.747 | 18 | 913 | 25
0:00 | 0 | 0 | 0 | 0 | 0 | 0 | 1824 | 42503 | #N/A | #N/A | #N/A | #N/A
0:00 | 0 | 0 | 0 | 0 | 0 | 0 | 1825 | 42504 | 0.747 | 18 | 916 | 25
0:00 | 0 | 0 | 0 | 0 | 0 | 0 | 1826 | 42505 | 0.747 | 18 | 916 | 25
0:00 | 0 | 0 | 0 | 0 | 0 | 0 | 1827 | 42506 | 0.747 | 17.9 | 896 | 25
0:00 | 0 | 0 | 0 | 0 | 0 | 0 | 1828 | 42507 | 0.747 | 18 | 933 | 25
0:00 | 0 | 0 | 0 | 0 | 0 | 0 | 1829 | 42508 | 0.744 | 17.9 | 906 | 24
0:00 | 0 | 0 | 0 | 0 | 0 | 0 | 1830 | 42509 | 0.744 | 18 | 943 | 24
0:00 | 0 | 0 | 0 | 0 | 0 | 0 | 1831 | 42510 | 0.744 | 17.9 | 919 | 24
0:00 | 0 | 0 | 0 | 0 | 0 | 0 | 1832 | 42511 | 0.747 | 17.9 | 922 | 24
0:00 | 0 | 0 | 0 | 0 | 0 | 0 | 1833 | 42512 | 0.746 | 17.9 | 929 | 24
0:00 | 0 | 0 | 0 | 0 | 0 | 0 | 1834 | 42513 | 0.746 | 17.9 | 932 | 24
0:00 | 0 | 0 | 0 | 0 | 0 | 0 | 1835 | 42514 | 0.748 | 17.9 | 935 | 24
0:00 | 0 | 0 | 0 | 0 | 0 | 0 | 1836 | 42515 | 0.751 | 17.9 | 938 | 24
0:00 | 0 | 0 | 0 | 0 | 0 | 0 | 1837 | 42516 | 0.749 | 18 | 970 | 25
0:00 | 0 | 0 | 0 | 0 | 0 | 0 | 1838 | 42517 | 0.751 | 18 | 973 | 25
0:00 | 0 | 0 | 0 | 0 | 0 | 0 | 1839 | 42518 | 0.752 | 18 | 973 | 25
0:00 | 0 | 0 | 0 | 0 | 0 | 0 | 1840 | 42519 | 0.753 | 18 | 976 | 25
0:00 | 0 | 0 | 0 | 0 | 0 | 0 | 1841 | 42520 | 0.753 | 18 | 980 | 25
0:00 | 0 | 0 | 0 | 0 | 0 | 0 | 1842 | 42521 | 0.751 | 18 | 980 | 25
0:00 | 0 | 0 | 0 | 0 | 0 | 0 | 1843 | 42522 | 0.748 | 18 | 986 | 25
0:00 | 0 | 0 | 0 | 0 | 0 | 0 | 1844 | 42523 | 0.745 | 18 | 986 | 25
0:00 | 0 | 0 | 0 | 0 | 0 | 0 | 1845 | 42524 | 0.742 | 18 | 990 | 25
0:00 | 0 | 0 | 0 | 0 | 0 | 0 | 1846 | 42525 | 0.74 | 18 | 996 | 25
0:00 | 0 | 0 | 0 | 0 | 0 | 0 | 1847 | 42526 | 0.74 | 18 | 1003 | 25
0:00 | 0 | 0 | 0 | 0 | 0 | 0 | 1848 | 42527 | 0.74 | 18 | 1003 | 24
0:00 | 0 | 0 | 0 | 0 | 0 | 0 | 1849 | 42528 | 0.736 | 18 | 1010 | 24
0:00 | 0 | 0 | 0 | 0 | 0 | 0 | 1850 | 42529 | 0.732 | 18 | 1013 | 24
0:00 | 0 | 0 | 0 | 0 | 0 | 0 | 1851 | 42530 | 0.728 | 18 | 1020 | 24
0:00 | 0 | 0 | 0 | 0 | 0 | 0 | 1852 | 42531 | 0.728 | 18 | 1023 | 24
0:00 | 0 | 0 | 0 | 0 | 0 | 0 | 1853 | 42532 | 0.728 | 18 | 1023 | 24
0:00 | 0 | 0 | 0 | 0 | 0 | 0 | 1854 | 42533 | 0.727 | 18 | 1023 | 24
0:00 | 0 | 0 | 0 | 0 | 0 | 0 | 1855 | 42534 | 0.722 | 18 | 1026 | 24
0:00 | 0 | 0 | 0 | 0 | 0 | 0 | 1856 | 42535 | 0.718 | 18 | 1030 | 24
0:00 | 0 | 0 | 0 | 0 | 0 | 0 | 1857 | 42536 | 0.717 | 18 | 1030 | 24
0:00 | 0 | 0 | 0 | 0 | 0 | 0 | 1858 | 42537 | 0.718 | 18 | 1033 | 24
0:00 | 0 | 0 | 0 | 0 | 0 | 0 | 1859 | 42538 | 0.719 | 18 | 1033 | 24
0:00 | 0 | 0 | 0 | 0 | 0 | 0 | 1860 | 42539 | 0.719 | 18 | 1036 | 23
0:00 | 0 | 0 | 0 | 0 | 0 | 0 | 1861 | 42540 | 0.72 | 18 | 1040 | 24
0:00 | 0 | 0 | 0 | 0 | 0 | 0 | 1862 | 42541 | 0.723 | 18 | 1040 | 24
0:00 | 0 | 0 | 0 | 0 | 0 | 0 | 1863 | 42542 | 0.721 | 18 | 1040 | 24
0:00 | 0 | 0 | 0 | 0 | 0 | 0 | 1864 | 42543 | 0.717 | 18 | 1040 | 23
0:00 | 0 | 0 | 0 | 0 | 0 | 0 | 1865 | 42544 | 0.711 | 18 | 1040 | 23
0:00 | 0 | 0 | 0 | 0 | 0 | 0 | 1866 | 42545 | #N/A | #N/A | #N/A | #N/A
0:00 | 0 | 0 | 0 | 0 | 0 | 0 | 1867 | 42546 | #N/A | #N/A | #N/A | #N/A
0:00 | 0 | 0 | 0 | 0 | 0 | 0 | 1868 | 42547 | #N/A | #N/A | #N/A | #N/A
0:00 | 0 | 0 | 0 | 0 | 0 | 0 | 1869 | 42548 | 0.714 | 18 | 1056 | 23
0:00 | 0 | 0 | 0 | 0 | 0 | 0 | 1870 | 42549 | 0.715 | 18 | 1060 | 23
0:00 | 0 | 0 | 0 | 0 | 0 | 0 | 1871 | 42550 | 0.714 | 18 | 1056 | 23
0:00 | 0 | 0 | 0 | 0 | 0 | 0 | 1872 | 42551 | 0.714 | 18 | 1060 | 23
0:00 | 0 | 0 | 0 | 0 | 0 | 0 | 1873 | 42552 | 0.715 | 18 | 1060 | 23
0:00 | 0 | 0 | 0 | 0 | 0 | 0 | 1874 | 42553 | 0.716 | 18 | 1060 | 23
0:00 | 0 | 0 | 0 | 0 | 0 | 0 | 1875 | 42554 | 0.716 | 18 | 1060 | 23
0:00 | 0 | 0 | 0 | 0 | 0 | 0 | 1876 | 42555 | 0.714 | 18 | 1060 | 23
0:00 | 0 | 0 | 0 | 0 | 0 | 0 | 1877 | 42556 | 0.718 | 18 | 1060 | 23
0:00 | 0 | 0 | 0 | 0 | 0 | 0 | 1878 | 42557 | 0.718 | 18 | 1066 | 23
0:00 | 0 | 0 | 0 | 0 | 0 | 0 | 1879 | 42558 | 0.717 | 18 | 1063 | 23
0:00 | 0 | 0 | 0 | 0 | 0 | 0 | 1880 | 42559 | 0.718 | 18 | 1066 | 23
0:00 | 0 | 0 | 0 | 0 | 0 | 0 | 1881 | 42560 | 0.718 | 18 | 1066 | 23
0:00 | 0 | 0 | 0 | 0 | 0 | 0 | 1882 | 42561 | 0.716 | 18 | 1066 | 23
0:00 | 0 | 0 | 0 | 0 | 0 | 0 | 1883 | 42562 | 0.716 | 18 | 1076 | 23
0:00 | 0 | 0 | 0 | 0 | 0 | 0 | 1884 | 42563 | 0.715 | 18 | 1076 | 23
0:00 | 0 | 0 | 0 | 0 | 0 | 0 | 1885 | 42564 | 0.712 | 18 | 1076 | 23
0:00 | 0 | 0 | 0 | 0 | 0 | 0 | 1886 | 42565 | 0.712 | 18 | 1080 | 23
0:00 | 0 | 0 | 0 | 0 | 0 | 0 | 1887 | 42566 | 0.712 | 18 | 1076 | 23
0:00 | 0 | 0 | 0 | 0 | 0 | 0 | 1888 | 42567 | 0.708 | 18 | 1076 | 23
0:00 | 0 | 0 | 0 | 0 | 0 | 0 | 1889 | 42568 | 0.706 | 18 | 1080 | 22
0:00 | 0 | 0 | 0 | 0 | 0 | 0 | 1890 | 42569 | 0.707 | 18 | 1080 | 22
0:00 | 0 | 0 | 0 | 0 | 0 | 0 | 1891 | 42570 | 0.706 | 18 | 1083 | 22
0:00 | 0 | 0 | 0 | 0 | 0 | 0 | 1892 | 42571 | 0.706 | 18 | 1086 | 22
0:00 | 0 | 0 | 0 | 0 | 0 | 0 | 1893 | 42572 | 0.708 | 18 | 1080 | 22
0:00 | 0 | 0 | 0 | 0 | 0 | 0 | 1894 | 42573 | 0.708 | 18 | 1080 | 22
0:00 | 0 | 0 | 0 | 0 | 0 | 0 | 1895 | 42574 | 0.708 | 18 | 1080 | 22
0:00 | 0 | 0 | 0 | 0 | 0 | 0 | 1896 | 42575 | 0.71 | 18 | 1080 | 22
0:00 | 0 | 0 | 0 | 0 | 0 | 0 | 1897 | 42576 | 0.71 | 18 | 1076 | 22
0:00 | 0 | 0 | 0 | 0 | 0 | 0 | 1898 | 42577 | 0.708 | 18 | 1073 | 22
0:00 | 0 | 0 | 0 | 0 | 0 | 0 | 1899 | 42578 | 0.712 | 18 | 1066 | 22
0:00 | 0 | 0 | 0 | 0 | 0 | 0 | 1900 | 42579 | 0.715 | 18.1 | 1103 | 23
0:00 | 0 | 0 | 0 | 0 | 0 | 0 | 1901 | 42580 | 0.715 | 18.1 | 1103 | 23
0:00 | 0 | 0 | 0 | 0 | 0 | 0 | 1902 | 42581 | 0.717 | 18 | 1066 | 23
0:00 | 0 | 0 | 0 | 0 | 0 | 0 | 1903 | 42582 | 0.714 | 18.1 | 1103 | 22
0:00 | 0 | 0 | 0 | 0 | 0 | 0 | 1904 | 42583 | 0.713 | 18.1 | 1100 | 22
0:00 | 0 | 0 | 0 | 0 | 0 | 0 | 1905 | 42584 | 0.714 | 18.1 | 1096 | 22
0:00 | 0 | 0 | 0 | 0 | 0 | 0 | 1906 | 42585 | 0.712 | 18 | 1060 | 22
0:00 | 0 | 0 | 0 | 0 | 0 | 0 | 1907 | 42586 | 0.712 | 18 | 1056 | 22
0:00 | 0 | 0 | 0 | 0 | 0 | 0 | 1908 | 42587 | 0.711 | 18 | 1056 | 22
0:00 | 0 | 0 | 0 | 0 | 0 | 0 | 1909 | 42588 | 0.713 | 18 | 1053 | 22
0:00 | 0 | 0 | 0 | 0 | 0 | 0 | 1910 | 42589 | 0.712 | 18 | 1056 | 22
0:00 | 0 | 0 | 0 | 0 | 0 | 0 | 1911 | 42590 | 0.714 | 18 | 1056 | 22
0:00 | 0 | 0 | 0 | 0 | 0 | 0 | 1912 | 42591 | 0.712 | 18 | 1053 | 22
0:00 | 0 | 0 | 0 | 0 | 0 | 0 | 1913 | 42592 | 0.713 | 18 | 1053 | 22
0:00 | 0 | 0 | 0 | 0 | 0 | 0 | 1914 | 42593 | 0.712 | 18 | 1050 | 22
0:00 | 0 | 0 | 0 | 0 | 0 | 0 | 1915 | 42594 | 0.714 | 18 | 1056 | 22
0:00 | 0 | 0 | 0 | 0 | 0 | 0 | 1916 | 42595 | 0.714 | 18 | 1060 | 22
0:00 | 0 | 0 | 0 | 0 | 0 | 0 | 1917 | 42596 | 0.714 | 18 | 1060 | 22
0:00 | 0 | 0 | 0 | 0 | 0 | 0 | 1918 | 42597 | 0.714 | 18 | 1063 | 22
0:00 | 0 | 0 | 0 | 0 | 0 | 0 | 1919 | 42598 | 0.715 | 18 | 1060 | 22
0:00 | 0 | 0 | 0 | 0 | 0 | 0 | 1920 | 42599 | 0.714 | 18 | 1063 | 22
0:00 | 0 | 0 | 0 | 0 | 0 | 0 | 1921 | 42600 | 0.714 | 18.1 | 1096 | 22
0:00 | 0 | 0 | 0 | 0 | 0 | 0 | 1922 | 42601 | 0.717 | 18.1 | 1100 | 22
0:00 | 0 | 0 | 0 | 0 | 0 | 0 | 1923 | 42602 | 0.716 | 18.1 | 1103 | 22
0:00 | 0 | 0 | 0 | 0 | 0 | 0 | 1924 | 42603 | 0.713 | 18.1 | 1100 | 22
0:00 | 0 | 0 | 0 | 0 | 0 | 0 | 1925 | 42604 | 0.713 | 18.1 | 1103 | 22
0:00 | 0 | 0 | 0 | 0 | 0 | 0 | 1926 | 42605 | 0.713 | 18.1 | 1103 | 22
0:00 | 0 | 0 | 0 | 0 | 0 | 0 | 1927 | 42606 | 0.713 | 18.1 | 1103 | 22
0:00 | 0 | 0 | 0 | 0 | 0 | 0 | 1928 | 42607 | 0.714 | 18.1 | 1103 | 22
0:00 | 0 | 0 | 0 | 0 | 0 | 0 | 1929 | 42608 | 0.713 | 18.1 | 1103 | 22
0:00 | 0 | 0 | 0 | 0 | 0 | 0 | 1930 | 42609 | 0.712 | 18.1 | 1100 | 22
0:00 | 0 | 0 | 0 | 0 | 0 | 0 | 1931 | 42610 | 0.71 | 18.1 | 1100 | 22
0:00 | 0 | 0 | 0 | 0 | 0 | 0 | 1932 | 42611 | #N/A | #N/A | #N/A | #N/A
0:00 | 0 | 0 | 0 | 0 | 0 | 0 | 1933 | 42612 | 0.706 | 18.1 | 1096 | 22
0:00 | 0 | 0 | 0 | 0 | 0 | 0 | 1934 | 42613 | 0.703 | 18.1 | 1093 | 22
0:00 | 0 | 0 | 0 | 0 | 0 | 0 | 1935 | 42614 | 0.703 | 18.1 | 1089 | 21
0:00 | 0 | 0 | 0 | 0 | 0 | 0 | 1936 | 42615 | 0.7 | 18.2 | 1124 | 21
0:00 | 0 | 0 | 0 | 0 | 0 | 0 | 1937 | 42616 | 0.7 | 18.2 | 1121 | 21
0:00 | 0 | 0 | 0 | 0 | 0 | 0 | 1938 | 42617 | 0.696 | 18.2 | 1121 | 21
0:00 | 0 | 0 | 0 | 0 | 0 | 0 | 1939 | 42618 | 0.695 | 18.2 | 1121 | 21
0:00 | 0 | 0 | 0 | 0 | 0 | 0 | 1940 | 42619 | 0.695 | 18.2 | 1121 | 21
0:00 | 0 | 0 | 0 | 0 | 0 | 0 | 1941 | 42620 | 0.695 | 18.2 | 1121 | 21
0:00 | 0 | 0 | 0 | 0 | 0 | 0 | 1942 | 42621 | 0.693 | 18.2 | 1121 | 21
0:00 | 0 | 0 | 0 | 0 | 0 | 0 | 1943 | 42622 | 0.693 | 18.2 | 1117 | 21
0:00 | 0 | 0 | 0 | 0 | 0 | 0 | 1944 | 42623 | 0.691 | 18.2 | 1114 | 21
0:00 | 0 | 0 | 0 | 0 | 0 | 0 | 1945 | 42624 | 0.691 | 18.2 | 1114 | 21
0:00 | 0 | 0 | 0 | 0 | 0 | 0 | 1946 | 42625 | 0.689 | 18.2 | 1114 | 21
0:00 | 0 | 0 | 0 | 0 | 0 | 0 | 1947 | 42626 | 0.689 | 18.2 | 1114 | 21
0:00 | 0 | 0 | 0 | 0 | 0 | 0 | 1948 | 42627 | #N/A | #N/A | #N/A | #N/A
0:00 | 0 | 0 | 0 | 0 | 0 | 0 | 1949 | 42628 | #N/A | #N/A | #N/A | #N/A
0:00 | 0 | 0 | 0 | 0 | 0 | 0 | 1950 | 42629 | #N/A | #N/A | #N/A | #N/A
0:00 | 0 | 0 | 0 | 0 | 0 | 0 | 1951 | 42630 | #N/A | #N/A | #N/A | #N/A
0:00 | 0 | 0 | 0 | 0 | 0 | 0 | 1952 | 42631 | #N/A | #N/A | #N/A | #N/A
0:00 | 0 | 0 | 0 | 0 | 0 | 0 | 1953 | 42632 | #N/A | #N/A | #N/A | #N/A
0:00 | 0 | 0 | 0 | 0 | 0 | 0 | 1954 | 42633 | #N/A | #N/A | #N/A | #N/A
0:00 | 0 | 0 | 0 | 0 | 0 | 0 | 1955 | 42634 | #N/A | #N/A | #N/A | #N/A
0:00 | 0 | 0 | 0 | 0 | 0 | 0 | 1956 | 42635 | #N/A | #N/A | #N/A | #N/A
0:00 | 0 | 0 | 0 | 0 | 0 | 0 | 1957 | 42636 | #N/A | #N/A | #N/A | #N/A
0:00 | 0 | 0 | 0 | 0 | 0 | 0 | 1958 | 42637 | #N/A | #N/A | #N/A | #N/A
0:00 | 0 | 0 | 0 | 0 | 0 | 0 | 1959 | 42638 | #N/A | #N/A | #N/A | #N/A
0:00 | 0 | 0 | 0 | 0 | 0 | 0 | 1960 | 42639 | #N/A | #N/A | #N/A | #N/A
0:00 | 0 | 0 | 0 | 0 | 0 | 0 | 1961 | 42640 | #N/A | #N/A | #N/A | #N/A
0:00 | 0 | 0 | 0 | 0 | 0 | 0 | 1962 | 42641 | #N/A | #N/A | #N/A | #N/A
0:00 | 0 | 0 | 0 | 0 | 0 | 0 | 1963 | 42642 | #N/A | #N/A | #N/A | #N/A
0:00 | 0 | 0 | 0 | 0 | 0 | 0 | 1964 | 42643 | #N/A | #N/A | #N/A | #N/A
0:00 | 0 | 0 | 0 | 0 | 0 | 0 | 1965 | 42644 | #N/A | #N/A | #N/A | #N/A
0:00 | 0 | 0 | 0 | 0 | 0 | 0 | 1966 | 42645 | #N/A | #N/A | #N/A | #N/A
0:00 | 0 | 0 | 0 | 0 | 0 | 0 | 1967 | 42646 | #N/A | #N/A | #N/A | #N/A
0:00 | 0 | 0 | 0 | 0 | 0 | 0 | 1968 | 42647 | #N/A | #N/A | #N/A | #N/A
0:00 | 0 | 0 | 0 | 0 | 0 | 0 | 1969 | 42648 | #N/A | #N/A | #N/A | #N/A
0:00 | 0 | 0 | 0 | 0 | 0 | 0 | 1970 | 42649 | #N/A | #N/A | #N/A | #N/A
0:00 | 0 | 0 | 0 | 0 | 0 | 0 | 1971 | 42650 | #N/A | #N/A | #N/A | #N/A
0:00 | 0 | 0 | 0 | 0 | 0 | 0 | 1972 | 42651 | #N/A | #N/A | #N/A | #N/A
0:00 | 0 | 0 | 0 | 0 | 0 | 0 | 1973 | 42652 | #N/A | #N/A | #N/A | #N/A
0:00 | 0 | 0 | 0 | 0 | 0 | 0 | 1974 | 42653 | #N/A | #N/A | #N/A | #N/A
0:00 | 0 | 0 | 0 | 0 | 0 | 0 | 1975 | 42654 | #N/A | #N/A | #N/A | #N/A
0:00 | 0 | 0 | 0 | 0 | 0 | 0 | 1976 | 42655 | #N/A | #N/A | #N/A | #N/A
0:00 | 0 | 0 | 0 | 0 | 0 | 0 | 1977 | 42656 | #N/A | #N/A | #N/A | #N/A
0:00 | 0 | 0 | 0 | 0 | 0 | 0 | 1978 | 42657 | #N/A | #N/A | #N/A | #N/A
0:00 | 0 | 0 | 0 | 0 | 0 | 0 | 1979 | 42658 | #N/A | #N/A | #N/A | #N/A
0:00 | 0 | 0 | 0 | 0 | 0 | 0 | 1980 | 42659 | #N/A | #N/A | #N/A | #N/A
0:00 | 0 | 0 | 0 | 0 | 0 | 0 | 1981 | 42660 | #N/A | #N/A | #N/A | #N/A
0:00 | 0 | 0 | 0 | 0 | 0 | 0 | 1982 | 42661 | #N/A | #N/A | #N/A | #N/A
0:00 | 0 | 0 | 0 | 0 | 0 | 0 | 1983 | 42662 | #N/A | #N/A | #N/A | #N/A
0:00 | 0 | 0 | 0 | 0 | 0 | 0 | 1984 | 42663 | #N/A | #N/A | #N/A | #N/A
0:00 | 0 | 0 | 0 | 0 | 0 | 0 | 1985 | 42664 | #N/A | #N/A | #N/A | #N/A
0:00 | 0 | 0 | 0 | 0 | 0 | 0 | 1986 | 42665 | #N/A | #N/A | #N/A | #N/A
0:00 | 0 | 0 | 0 | 0 | 0 | 0 | 1987 | 42666 | #N/A | #N/A | #N/A | #N/A
0:00 | 0 | 0 | 0 | 0 | 0 | 0 | 1988 | 42667 | #N/A | #N/A | #N/A | #N/A
0:00 | 0 | 0 | 0 | 0 | 0 | 0 | 1989 | 42668 | #N/A | #N/A | #N/A | #N/A
0:00 | 0 | 0 | 0 | 0 | 0 | 0 | 1990 | 42669 | #N/A | #N/A | #N/A | #N/A
0:00 | 0 | 0 | 0 | 0 | 0 | 0 | 1991 | 42670 | #N/A | #N/A | #N/A | #N/A
0:00 | 0 | 0 | 0 | 0 | 0 | 0 | 1992 | 42671 | #N/A | #N/A | #N/A | #N/A
0:00 | 0 | 0 | 0 | 0 | 0 | 0 | 1993 | 42672 | #N/A | #N/A | #N/A | #N/A
0:00 | 0 | 0 | 0 | 0 | 0 | 0 | 1994 | 42673 | #N/A | #N/A | #N/A | #N/A
0:00 | 0 | 0 | 0 | 0 | 0 | 0 | 1995 | 42674 | #N/A | #N/A | #N/A | #N/A
0:00 | 0 | 0 | 0 | 0 | 0 | 0 | 1996 | 42675 | #N/A | #N/A | #N/A | #N/A
0:00 | 0 | 0 | 0 | 0 | 0 | 0 | 1997 | 42676 | #N/A | #N/A | #N/A | #N/A
0:00 | 0 | 0 | 0 | 0 | 0 | 0 | 1998 | 42677 | #N/A | #N/A | #N/A | #N/A
0:00 | 0 | 0 | 0 | 0 | 0 | 0 | 1999 | 42678 | #N/A | #N/A | #N/A | #N/A
0:00 | 0 | 0 | 0 | 0 | 0 | 0 | 2000 | 42679 | #N/A | #N/A | #N/A | #N/A
0:00 | 0 | 0 | 0 | 0 | 0 | 0 | 2001 | 42680 | #N/A | #N/A | #N/A | #N/A
0:00 | 0 | 0 | 0 | 0 | 0 | 0 | 2002 | 42681 | #N/A | #N/A | #N/A | #N/A
0:00 | 0 | 0 | 0 | 0 | 0 | 0 | 2003 | 42682 | #N/A | #N/A | #N/A | #N/A
0:00 | 0 | 0 | 0 | 0 | 0 | 0 | 2004 | 42683 | #N/A | #N/A | #N/A | #N/A
0:00 | 0 | 0 | 0 | 0 | 0 | 0 | 2005 | 42684 | #N/A | #N/A | #N/A | #N/A
0:00 | 0 | 0 | 0 | 0 | 0 | 0 | 2006 | 42685 | #N/A | #N/A | #N/A | #N/A
0:00 | 0 | 0 | 0 | 0 | 0 | 0 | 2007 | 42686 | #N/A | #N/A | #N/A | #N/A
0:00 | 0 | 0 | 0 | 0 | 0 | 0 | 2008 | 42687 | #N/A | #N/A | #N/A | #N/A
0:00 | 0 | 0 | 0 | 0 | 0 | 0 | 2009 | 42688 | #N/A | #N/A | #N/A | #N/A
0:00 | 0 | 0 | 0 | 0 | 0 | 0 | 2010 | 42689 | #N/A | #N/A | #N/A | #N/A
0:00 | 0 | 0 | 0 | 0 | 0 | 0 | 2011 | 42690 | #N/A | #N/A | #N/A | #N/A
0:00 | 0 | 0 | 0 | 0 | 0 | 0 | 2012 | 42691 | #N/A | #N/A | #N/A | #N/A
0:00 | 0 | 0 | 0 | 0 | 0 | 0 | 2013 | 42692 | #N/A | #N/A | #N/A | #N/A
0:00 | 0 | 0 | 0 | 0 | 0 | 0 | 2014 | 42693 | #N/A | #N/A | #N/A | #N/A
0:00 | 0 | 0 | 0 | 0 | 0 | 0 | 2015 | 42694 | #N/A | #N/A | #N/A | #N/A
0:00 | 0 | 0 | 0 | 0 | 0 | 0 | 2016 | 42695 | #N/A | #N/A | #N/A | #N/A
0:00 | 0 | 0 | 0 | 0 | 0 | 0 | 2017 | 42696 | #N/A | #N/A | #N/A | #N/A
0:00 | 0 | 0 | 0 | 0 | 0 | 0 | 2018 | 42697 | #N/A | #N/A | #N/A | #N/A
0:00 | 0 | 0 | 0 | 0 | 0 | 0 | 2019 | 42698 | #N/A | #N/A | #N/A | #N/A
0:00 | 0 | 0 | 0 | 0 | 0 | 0 | 2020 | 42699 | #N/A | #N/A | #N/A | #N/A
0:00 | 0 | 0 | 0 | 0 | 0 | 0 | 2021 | 42700 | #N/A | #N/A | #N/A | #N/A
0:00 | 0 | 0 | 0 | 0 | 0 | 0 | 2022 | 42701 | #N/A | #N/A | #N/A | #N/A
0:00 | 0 | 0 | 0 | 0 | 0 | 0 | 2023 | 42702 | #N/A | #N/A | #N/A | #N/A
0:00 | 0 | 0 | 0 | 0 | 0 | 0 | 2024 | 42703 | #N/A | #N/A | #N/A | #N/A
0:00 | 0 | 0 | 0 | 0 | 0 | 0 | 2025 | 42704 | #N/A | #N/A | #N/A | #N/A
0:00 | 0 | 0 | 0 | 0 | 0 | 0 | 2026 | 42705 | #N/A | #N/A | #N/A | #N/A
0:00 | 0 | 0 | 0 | 0 | 0 | 0 | 2027 | 42706 | #N/A | #N/A | #N/A | #N/A
0:00 | 0 | 0 | 0 | 0 | 0 | 0 | 2028 | 42707 | #N/A | #N/A | #N/A | #N/A
0:00 | 0 | 0 | 0 | 0 | 0 | 0 | 2029 | 42708 | #N/A | #N/A | #N/A | #N/A
0:00 | 0 | 0 | 0 | 0 | 0 | 0 | 2030 | 42709 | #N/A | #N/A | #N/A | #N/A
0:00 | 0 | 0 | 0 | 0 | 0 | 0 | 2031 | 42710 | #N/A | #N/A | #N/A | #N/A
0:00 | 0 | 0 | 0 | 0 | 0 | 0 | 2032 | 42711 | #N/A | #N/A | #N/A | #N/A
0:00 | 0 | 0 | 0 | 0 | 0 | 0 | 2033 | 42712 | #N/A | #N/A | #N/A | #N/A
0:00 | 0 | 0 | 0 | 0 | 0 | 0 | 2034 | 42713 | #N/A | #N/A | #N/A | #N/A
0:00 | 0 | 0 | 0 | 0 | 0 | 0 | 2035 | 42714 | #N/A | #N/A | #N/A | #N/A
0:00 | 0 | 0 | 0 | 0 | 0 | 0 | 2036 | 42715 | #N/A | #N/A | #N/A | #N/A
0:00 | 0 | 0 | 0 | 0 | 0 | 0 | 2037 | 42716 | #N/A | #N/A | #N/A | #N/A
0:00 | 0 | 0 | 0 | 0 | 0 | 0 | 2038 | 42717 | #N/A | #N/A | #N/A | #N/A
0:00 | 0 | 0 | 0 | 0 | 0 | 0 | 2039 | 42718 | #N/A | #N/A | #N/A | #N/A
0:00 | 0 | 0 | 0 | 0 | 0 | 0 | 2040 | 42719 | #N/A | #N/A | #N/A | #N/A
0:00 | 0 | 0 | 0 | 0 | 0 | 0 | 2041 | 42720 | #N/A | #N/A | #N/A | #N/A
0:00 | 0 | 0 | 0 | 0 | 0 | 0 | 2042 | 42721 | #N/A | #N/A | #N/A | #N/A
0:00 | 0 | 0 | 0 | 0 | 0 | 0 | 2043 | 42722 | #N/A | #N/A | #N/A | #N/A
0:00 | 0 | 0 | 0 | 0 | 0 | 0 | 2044 | 42723 | #N/A | #N/A | #N/A | #N/A
0:00 | 0 | 0 | 0 | 0 | 0 | 0 | 2045 | 42724 | #N/A | #N/A | #N/A | #N/A
0:00 | 0 | 0 | 0 | 0 | 0 | 0 | 2046 | 42725 | #N/A | #N/A | #N/A | #N/A
0:00 | 0 | 0 | 0 | 0 | 0 | 0 | 2047 | 42726 | #N/A | #N/A | #N/A | #N/A
0:00 | 0 | 0 | 0 | 0 | 0 | 0 | 2048 | 42727 | #N/A | #N/A | #N/A | #N/A
0:00 | 0 | 0 | 0 | 0 | 0 | 0 | 2049 | 42728 | #N/A | #N/A | #N/A | #N/A
0:00 | 0 | 0 | 0 | 0 | 0 | 0 | 2050 | 42729 | #N/A | #N/A | #N/A | #N/A
0:00 | 0 | 0 | 0 | 0 | 0 | 0 | 2051 | 42730 | #N/A | #N/A | #N/A | #N/A
0:00 | 0 | 0 | 0 | 0 | 0 | 0 | 2052 | 42731 | #N/A | #N/A | #N/A | #N/A
0:00 | 0 | 0 | 0 | 0 | 0 | 0 | 2053 | 42732 | #N/A | #N/A | #N/A | #N/A
0:00 | 0 | 0 | 0 | 0 | 0 | 0 | 2054 | 42733 | #N/A | #N/A | #N/A | #N/A
0:00 | 0 | 0 | 0 | 0 | 0 | 0 | 2055 | 42734 | #N/A | #N/A | #N/A | #N/A
0:00 | 0 | 0 | 0 | 0 | 0 | 0 | 2056 | 42735 | #N/A | #N/A | #N/A | #N/A
0:00 | 0 | 0 | 0 | 0 | 0 | 0 | 2057 | 42736 | #N/A | #N/A | #N/A | #N/A
0:00 | 0 | 0 | 0 | 0 | 0 | 0 | 2058 | 42737 | #N/A | #N/A | #N/A | #N/A
0:00 | 0 | 0 | 0 | 0 | 0 | 0 | 2059 | 42738 | #N/A | #N/A | #N/A | #N/A
0:00 | 0 | 0 | 0 | 0 | 0 | 0 | 2060 | 42739 | #N/A | #N/A | #N/A | #N/A
0:00 | 0 | 0 | 0 | 0 | 0 | 0 | 2061 | 42740 | #N/A | #N/A | #N/A | #N/A
0:00 | 0 | 0 | 0 | 0 | 0 | 0 | 2062 | 42741 | #N/A | #N/A | #N/A | #N/A
0:00 | 0 | 0 | 0 | 0 | 0 | 0 | 2063 | 42742 | #N/A | #N/A | #N/A | #N/A
0:00 | 0 | 0 | 0 | 0 | 0 | 0 | 2064 | 42743 | #N/A | #N/A | #N/A | #N/A
0:00 | 0 | 0 | 0 | 0 | 0 | 0 | 2065 | 42744 | #N/A | #N/A | #N/A | #N/A
0:00 | 0 | 0 | 0 | 0 | 0 | 0 | 2066 | 42745 | #N/A | #N/A | #N/A | #N/A
0:00 | 0 | 0 | 0 | 0 | 0 | 0 | 2067 | 42746 | #N/A | #N/A | #N/A | #N/A
0:00 | 0 | 0 | 0 | 0 | 0 | 0 | 2068 | 42747 | #N/A | #N/A | #N/A | #N/A
0:00 | 0 | 0 | 0 | 0 | 0 | 0 | 2069 | 42748 | #N/A | #N/A | #N/A | #N/A
0:00 | 0 | 0 | 0 | 0 | 0 | 0 | 2070 | 42749 | #N/A | #N/A | #N/A | #N/A
0:00 | 0 | 0 | 0 | 0 | 0 | 0 | 2071 | 42750 | #N/A | #N/A | #N/A | #N/A
0:00 | 0 | 0 | 0 | 0 | 0 | 0 | 2072 | 42751 | #N/A | #N/A | #N/A | #N/A
0:00 | 0 | 0 | 0 | 0 | 0 | 0 | 2073 | 42752 | #N/A | #N/A | #N/A | #N/A
0:00 | 0 | 0 | 0 | 0 | 0 | 0 | 2074 | 42753 | #N/A | #N/A | #N/A | #N/A
0:00 | 0 | 0 | 0 | 0 | 0 | 0 | 2075 | 42754 | #N/A | #N/A | #N/A | #N/A
0:00 | 0 | 0 | 0 | 0 | 0 | 0 | 2076 | 42755 | #N/A | #N/A | #N/A | #N/A
0:00 | 0 | 0 | 0 | 0 | 0 | 0 | 2077 | 42756 | #N/A | #N/A | #N/A | #N/A
0:00 | 0 | 0 | 0 | 0 | 0 | 0 | 2078 | 42757 | #N/A | #N/A | #N/A | #N/A
0:00 | 0 | 0 | 0 | 0 | 0 | 0 | 2079 | 42758 | #N/A | #N/A | #N/A | #N/A
0:00 | 0 | 0 | 0 | 0 | 0 | 0 | 2080 | 42759 | #N/A | #N/A | #N/A | #N/A
0:00 | 0 | 0 | 0 | 0 | 0 | 0 | 2081 | 42760 | #N/A | #N/A | #N/A | #N/A
0:00 | 0 | 0 | 0 | 0 | 0 | 0 | 2082 | 42761 | #N/A | #N/A | #N/A | #N/A
0:00 | 0 | 0 | 0 | 0 | 0 | 0 | 2083 | 42762 | #N/A | #N/A | #N/A | #N/A
0:00 | 0 | 0 | 0 | 0 | 0 | 0 | 2084 | 42763 | #N/A | #N/A | #N/A | #N/A
0:00 | 0 | 0 | 0 | 0 | 0 | 0 | 2085 | 42764 | #N/A | #N/A | #N/A | #N/A
0:00 | 0 | 0 | 0 | 0 | 0 | 0 | 2086 | 42765 | #N/A | #N/A | #N/A | #N/A
0:00 | 0 | 0 | 0 | 0 | 0 | 0 | 2087 | 42766 | #N/A | #N/A | #N/A | #N/A
0:00 | 0 | 0 | 0 | 0 | 0 | 0 | 2088 | 42767 | #N/A | #N/A | #N/A | #N/A
0:00 | 0 | 0 | 0 | 0 | 0 | 0 | 2089 | 42768 | #N/A | #N/A | #N/A | #N/A
0:00 | 0 | 0 | 0 | 0 | 0 | 0 | 2090 | 42769 | #N/A | #N/A | #N/A | #N/A
0:00 | 0 | 0 | 0 | 0 | 0 | 0 | 2091 | 42770 | #N/A | #N/A | #N/A | #N/A
0:00 | 0 | 0 | 0 | 0 | 0 | 0 | 2092 | 42771 | #N/A | #N/A | #N/A | #N/A
0:00 | 0 | 0 | 0 | 0 | 0 | 0 | 2093 | 42772 | #N/A | #N/A | #N/A | #N/A
0:00 | 0 | 0 | 0 | 0 | 0 | 0 | 2094 | 42773 | #N/A | #N/A | #N/A | #N/A
0:00 | 0 | 0 | 0 | 0 | 0 | 0 | 2095 | 42774 | #N/A | #N/A | #N/A | #N/A
0:00 | 0 | 0 | 0 | 0 | 0 | 0 | 2096 | 42775 | #N/A | #N/A | #N/A | #N/A
0:00 | 0 | 0 | 0 | 0 | 0 | 0 | 2097 | 42776 | #N/A | #N/A | #N/A | #N/A
0:00 | 0 | 0 | 0 | 0 | 0 | 0 | 2098 | 42777 | #N/A | #N/A | #N/A | #N/A
0:00 | 0 | 0 | 0 | 0 | 0 | 0 | 2099 | 42778 | #N/A | #N/A | #N/A | #N/A
0:00 | 0 | 0 | 0 | 0 | 0 | 0 | 2100 | 42779 | #N/A | #N/A | #N/A | #N/A
0:00 | 0 | 0 | 0 | 0 | 0 | 0 | 2101 | 42780 | #N/A | #N/A | #N/A | #N/A
0:00 | 0 | 0 | 0 | 0 | 0 | 0 | 2102 | 42781 | #N/A | #N/A | #N/A | #N/A
0:00 | 0 | 0 | 0 | 0 | 0 | 0 | 2103 | 42782 | #N/A | #N/A | #N/A | #N/A
0:00 | 0 | 0 | 0 | 0 | 0 | 0 | 2104 | 42783 | #N/A | #N/A | #N/A | #N/A
0:00 | 0 | 0 | 0 | 0 | 0 | 0 | 2105 | 42784 | #N/A | #N/A | #N/A | #N/A
0:00 | 0 | 0 | 0 | 0 | 0 | 0 | 2106 | 42785 | #N/A | #N/A | #N/A | #N/A
0:00 | 0 | 0 | 0 | 0 | 0 | 0 | 2107 | 42786 | #N/A | #N/A | #N/A | #N/A
0:00 | 0 | 0 | 0 | 0 | 0 | 0 | 2108 | 42787 | #N/A | #N/A | #N/A | #N/A
0:00 | 0 | 0 | 0 | 0 | 0 | 0 | 2109 | 42788 | #N/A | #N/A | #N/A | #N/A
0:00 | 0 | 0 | 0 | 0 | 0 | 0 | 2110 | 42789 | #N/A | #N/A | #N/A | #N/A
0:00 | 0 | 0 | 0 | 0 | 0 | 0 | 2111 | 42790 | #N/A | #N/A | #N/A | #N/A
0:00 | 0 | 0 | 0 | 0 | 0 | 0 | 2112 | 42791 | #N/A | #N/A | #N/A | #N/A
0:00 | 0 | 0 | 0 | 0 | 0 | 0 | 2113 | 42792 | #N/A | #N/A | #N/A | #N/A
0:00 | 0 | 0 | 0 | 0 | 0 | 0 | 2114 | 42793 | #N/A | #N/A | #N/A | #N/A
0:00 | 0 | 0 | 0 | 0 | 0 | 0 | 2115 | 42794 | #N/A | #N/A | #N/A | #N/A
0:00 | 0 | 0 | 0 | 0 | 0 | 0 | 2116 | 42795 | #N/A | #N/A | #N/A | #N/A
0:00 | 0 | 0 | 0 | 0 | 0 | 0 | 2117 | 42796 | #N/A | #N/A | #N/A | #N/A
0:00 | 0 | 0 | 0 | 0 | 0 | 0 | 2118 | 42797 | #N/A | #N/A | #N/A | #N/A
0:00 | 0 | 0 | 0 | 0 | 0 | 0 | 2119 | 42798 | #N/A | #N/A | #N/A | #N/A
0:00 | 0 | 0 | 0 | 0 | 0 | 0 | 2120 | 42799 | #N/A | #N/A | #N/A | #N/A
0:00 | 0 | 0 | 0 | 0 | 0 | 0 | 2121 | 42800 | #N/A | #N/A | #N/A | #N/A
0:00 | 0 | 0 | 0 | 0 | 0 | 0 | 2122 | 42801 | #N/A | #N/A | #N/A | #N/A
0:00 | 0 | 0 | 0 | 0 | 0 | 0 | 2123 | 42802 | #N/A | #N/A | #N/A | #N/A
0:00 | 0 | 0 | 0 | 0 | 0 | 0 | 2124 | 42803 | #N/A | #N/A | #N/A | #N/A
0:00 | 0 | 0 | 0 | 0 | 0 | 0 | 2125 | 42804 | #N/A | #N/A | #N/A | #N/A
0:00 | 0 | 0 | 0 | 0 | 0 | 0 | 2126 | 42805 | #N/A | #N/A | #N/A | #N/A
0:00 | 0 | 0 | 0 | 0 | 0 | 0 | 2127 | 42806 | #N/A | #N/A | #N/A | #N/A
0:00 | 0 | 0 | 0 | 0 | 0 | 0 | 2128 | 42807 | #N/A | #N/A | #N/A | #N/A
0:00 | 0 | 0 | 0 | 0 | 0 | 0 | 2129 | 42808 | #N/A | #N/A | #N/A | #N/A
0:00 | 0 | 0 | 0 | 0 | 0 | 0 | 2130 | 42809 | #N/A | #N/A | #N/A | #N/A
0:00 | 0 | 0 | 0 | 0 | 0 | 0 | 2131 | 42810 | #N/A | #N/A | #N/A | #N/A
0:00 | 0 | 0 | 0 | 0 | 0 | 0 | 2132 | 42811 | #N/A | #N/A | #N/A | #N/A
0:00 | 0 | 0 | 0 | 0 | 0 | 0 | 2133 | 42812 | #N/A | #N/A | #N/A | #N/A
0:00 | 0 | 0 | 0 | 0 | 0 | 0 | 2134 | 42813 | #N/A | #N/A | #N/A | #N/A
0:00 | 0 | 0 | 0 | 0 | 0 | 0 | 2135 | 42814 | #N/A | #N/A | #N/A | #N/A
0:00 | 0 | 0 | 0 | 0 | 0 | 0 | 2136 | 42815 | #N/A | #N/A | #N/A | #N/A
0:00 | 0 | 0 | 0 | 0 | 0 | 0 | 2137 | 42816 | #N/A | #N/A | #N/A | #N/A
0:00 | 0 | 0 | 0 | 0 | 0 | 0 | 2138 | 42817 | #N/A | #N/A | #N/A | #N/A
0:00 | 0 | 0 | 0 | 0 | 0 | 0 | 2139 | 42818 | #N/A | #N/A | #N/A | #N/A
0:00 | 0 | 0 | 0 | 0 | 0 | 0 | 2140 | 42819 | #N/A | #N/A | #N/A | #N/A
0:00 | 0 | 0 | 0 | 0 | 0 | 0 | 2141 | 42820 | #N/A | #N/A | #N/A | #N/A
0:00 | 0 | 0 | 0 | 0 | 0 | 0 | 2142 | 42821 | #N/A | #N/A | #N/A | #N/A
0:00 | 0 | 0 | 0 | 0 | 0 | 0 | 2143 | 42822 | #N/A | #N/A | #N/A | #N/A
0:00 | 0 | 0 | 0 | 0 | 0 | 0 | 2144 | 42823 | #N/A | #N/A | #N/A | #N/A
0:00 | 0 | 0 | 0 | 0 | 0 | 0 | 2145 | 42824 | #N/A | #N/A | #N/A | #N/A
0:00 | 0 | 0 | 0 | 0 | 0 | 0 | 2146 | 42825 | #N/A | #N/A | #N/A | #N/A
0:00 | 0 | 0 | 0 | 0 | 0 | 0 | 2147 | 42826 | #N/A | #N/A | #N/A | #N/A
0:00 | 0 | 0 | 0 | 0 | 0 | 0 | 2148 | 42827 | #N/A | #N/A | #N/A | #N/A
0:00 | 0 | 0 | 0 | 0 | 0 | 0 | 2149 | 42828 | #N/A | #N/A | #N/A | #N/A
0:00 | 0 | 0 | 0 | 0 | 0 | 0 | 2150 | 42829 | #N/A | #N/A | #N/A | #N/A
0:00 | 0 | 0 | 0 | 0 | 0 | 0 | 2151 | 42830 | #N/A | #N/A | #N/A | #N/A
0:00 | 0 | 0 | 0 | 0 | 0 | 0 | 2152 | 42831 | #N/A | #N/A | #N/A | #N/A
0:00 | 0 | 0 | 0 | 0 | 0 | 0 | 2153 | 42832 | #N/A | #N/A | #N/A | #N/A
0:00 | 0 | 0 | 0 | 0 | 0 | 0 | 2154 | 42833 | #N/A | #N/A | #N/A | #N/A
0:00 | 0 | 0 | 0 | 0 | 0 | 0 | 2155 | 42834 | #N/A | #N/A | #N/A | #N/A
0:00 | 0 | 0 | 0 | 0 | 0 | 0 | 2156 | 42835 | #N/A | #N/A | #N/A | #N/A
0:00 | 0 | 0 | 0 | 0 | 0 | 0 | 2157 | 42836 | #N/A | #N/A | #N/A | #N/A
0:00 | 0 | 0 | 0 | 0 | 0 | 0 | 2158 | 42837 | #N/A | #N/A | #N/A | #N/A
0:00 | 0 | 0 | 0 | 0 | 0 | 0 | 2159 | 42838 | #N/A | #N/A | #N/A | #N/A
0:00 | 0 | 0 | 0 | 0 | 0 | 0 | 2160 | 42839 | #N/A | #N/A | #N/A | #N/A
0:00 | 0 | 0 | 0 | 0 | 0 | 0 | 2161 | 42840 | #N/A | #N/A | #N/A | #N/A
0:00 | 0 | 0 | 0 | 0 | 0 | 0 | 2162 | 42841 | #N/A | #N/A | #N/A | #N/A
0:00 | 0 | 0 | 0 | 0 | 0 | 0 | 2163 | 42842 | #N/A | #N/A | #N/A | #N/A
0:00 | 0 | 0 | 0 | 0 | 0 | 0 | 2164 | 42843 | #N/A | #N/A | #N/A | #N/A
0:00 | 0 | 0 | 0 | 0 | 0 | 0 | 2165 | 42844 | #N/A | #N/A | #N/A | #N/A
0:00 | 0 | 0 | 0 | 0 | 0 | 0 | 2166 | 42845 | #N/A | #N/A | #N/A | #N/A
0:00 | 0 | 0 | 0 | 0 | 0 | 0 | 2167 | 42846 | #N/A | #N/A | #N/A | #N/A
0:00 | 0 | 0 | 0 | 0 | 0 | 0 | 2168 | 42847 | #N/A | #N/A | #N/A | #N/A
0:00 | 0 | 0 | 0 | 0 | 0 | 0 | 2169 | 42848 | #N/A | #N/A | #N/A | #N/A
0:00 | 0 | 0 | 0 | 0 | 0 | 0 | 2170 | 42849 | #N/A | #N/A | #N/A | #N/A
0:00 | 0 | 0 | 0 | 0 | 0 | 0 | 2171 | 42850 | #N/A | #N/A | #N/A | #N/A
0:00 | 0 | 0 | 0 | 0 | 0 | 0 | 2172 | 42851 | #N/A | #N/A | #N/A | #N/A
0:00 | 0 | 0 | 0 | 0 | 0 | 0 | 2173 | 42852 | #N/A | #N/A | #N/A | #N/A
0:00 | 0 | 0 | 0 | 0 | 0 | 0 | 2174 | 42853 | #N/A | #N/A | #N/A | #N/A
0:00 | 0 | 0 | 0 | 0 | 0 | 0 | 2175 | 42854 | #N/A | #N/A | #N/A | #N/A
0:00 | 0 | 0 | 0 | 0 | 0 | 0 | 2176 | 42855 | #N/A | #N/A | #N/A | #N/A
0:00 | 0 | 0 | 0 | 0 | 0 | 0 | 2177 | 42856 | #N/A | #N/A | #N/A | #N/A
0:00 | 0 | 0 | 0 | 0 | 0 | 0 | 2178 | 42857 | #N/A | #N/A | #N/A | #N/A
0:00 | 0 | 0 | 0 | 0 | 0 | 0 | 2179 | 42858 | #N/A | #N/A | #N/A | #N/A
0:00 | 0 | 0 | 0 | 0 | 0 | 0 | 2180 | 42859 | #N/A | #N/A | #N/A | #N/A
0:00 | 0 | 0 | 0 | 0 | 0 | 0 | 2181 | 42860 | #N/A | #N/A | #N/A | #N/A
0:00 | 0 | 0 | 0 | 0 | 0 | 0 | 2182 | 42861 | #N/A | #N/A | #N/A | #N/A
0:00 | 0 | 0 | 0 | 0 | 0 | 0 | 2183 | 42862 | #N/A | #N/A | #N/A | #N/A
0:00 | 0 | 0 | 0 | 0 | 0 | 0 | 2184 | 42863 | #N/A | #N/A | #N/A | #N/A
0:00 | 0 | 0 | 0 | 0 | 0 | 0 | 2185 | 42864 | #N/A | #N/A | #N/A | #N/A
0:00 | 0 | 0 | 0 | 0 | 0 | 0 | 2186 | 42865 | #N/A | #N/A | #N/A | #N/A
0:00 | 0 | 0 | 0 | 0 | 0 | 0 | 2187 | 42866 | #N/A | #N/A | #N/A | #N/A
0:00 | 0 | 0 | 0 | 0 | 0 | 0 | 2188 | 42867 | #N/A | #N/A | #N/A | #N/A
0:00 | 0 | 0 | 0 | 0 | 0 | 0 | 2189 | 42868 | #N/A | #N/A | #N/A | #N/A
0:00 | 0 | 0 | 0 | 0 | 0 | 0 | 2190 | 42869 | #N/A | #N/A | #N/A | #N/A
0:00 | 0 | 0 | 0 | 0 | 0 | 0 | 2191 | 42870 | #N/A | #N/A | #N/A | #N/A
0:00 | 0 | 0 | 0 | 0 | 0 | 0 | 2192 | 42871 | #N/A | #N/A | #N/A | #N/A
0:00 | 0 | 0 | 0 | 0 | 0 | 0 | 2193 | 42872 | #N/A | #N/A | #N/A | #N/A
0:00 | 0 | 0 | 0 | 0 | 0 | 0 | 2194 | 42873 | #N/A | #N/A | #N/A | #N/A
0:00 | 0 | 0 | 0 | 0 | 0 | 0 | 2195 | 42874 | #N/A | #N/A | #N/A | #N/A
0:00 | 0 | 0 | 0 | 0 | 0 | 0 | 2196 | 42875 | #N/A | #N/A | #N/A | #N/A
0:00 | 0 | 0 | 0 | 0 | 0 | 0 | 2197 | 42876 | #N/A | #N/A | #N/A | #N/A
0:00 | 0 | 0 | 0 | 0 | 0 | 0 | 2198 | 42877 | #N/A | #N/A | #N/A | #N/A
0:00 | 0 | 0 | 0 | 0 | 0 | 0 | 2199 | 42878 | #N/A | #N/A | #N/A | #N/A
0:00 | 0 | 0 | 0 | 0 | 0 | 0 | 2200 | 42879 | #N/A | #N/A | #N/A | #N/A
0:00 | 0 | 0 | 0 | 0 | 0 | 0 | 2201 | 42880 | #N/A | #N/A | #N/A | #N/A
0:00 | 0 | 0 | 0 | 0 | 0 | 0 | 2202 | 42881 | #N/A | #N/A | #N/A | #N/A
0:00 | 0 | 0 | 0 | 0 | 0 | 0 | 2203 | 42882 | #N/A | #N/A | #N/A | #N/A
0:00 | 0 | 0 | 0 | 0 | 0 | 0 | 2204 | 42883 | #N/A | #N/A | #N/A | #N/A
0:00 | 0 | 0 | 0 | 0 | 0 | 0 | 2205 | 42884 | #N/A | #N/A | #N/A | #N/A
0:00 | 0 | 0 | 0 | 0 | 0 | 0 | 2206 | 42885 | #N/A | #N/A | #N/A | #N/A
0:00 | 0 | 0 | 0 | 0 | 0 | 0 | 2207 | 42886 | #N/A | #N/A | #N/A | #N/A
0:00 | 0 | 0 | 0 | 0 | 0 | 0 | 2208 | 42887 | #N/A | #N/A | #N/A | #N/A
0:00 | 0 | 0 | 0 | 0 | 0 | 0 | 2209 | 42888 | #N/A | #N/A | #N/A | #N/A
0:00 | 0 | 0 | 0 | 0 | 0 | 0 | 2210 | 42889 | #N/A | #N/A | #N/A | #N/A
0:00 | 0 | 0 | 0 | 0 | 0 | 0 | 2211 | 42890 | #N/A | #N/A | #N/A | #N/A
0:00 | 0 | 0 | 0 | 0 | 0 | 0 | 2212 | 42891 | #N/A | #N/A | #N/A | #N/A
0:00 | 0 | 0 | 0 | 0 | 0 | 0 | 2213 | 42892 | #N/A | #N/A | #N/A | #N/A
0:00 | 0 | 0 | 0 | 0 | 0 | 0 | 2214 | 42893 | #N/A | #N/A | #N/A | #N/A
0:00 | 0 | 0 | 0 | 0 | 0 | 0 | 2215 | 42894 | #N/A | #N/A | #N/A | #N/A
0:00 | 0 | 0 | 0 | 0 | 0 | 0 | 2216 | 42895 | #N/A | #N/A | #N/A | #N/A
0:00 | 0 | 0 | 0 | 0 | 0 | 0 | 2217 | 42896 | #N/A | #N/A | #N/A | #N/A
0:00 | 0 | 0 | 0 | 0 | 0 | 0 | 2218 | 42897 | #N/A | #N/A | #N/A | #N/A
0:00 | 0 | 0 | 0 | 0 | 0 | 0 | 2219 | 42898 | #N/A | #N/A | #N/A | #N/A
0:00 | 0 | 0 | 0 | 0 | 0 | 0 | 2220 | 42899 | #N/A | #N/A | #N/A | #N/A
0:00 | 0 | 0 | 0 | 0 | 0 | 0 | 2221 | 42900 | #N/A | #N/A | #N/A | #N/A
0:00 | 0 | 0 | 0 | 0 | 0 | 0 | 2222 | 42901 | #N/A | #N/A | #N/A | #N/A
0:00 | 0 | 0 | 0 | 0 | 0 | 0 | 2223 | 42902 | #N/A | #N/A | #N/A | #N/A
0:00 | 0 | 0 | 0 | 0 | 0 | 0 | 2224 | 42903 | #N/A | #N/A | #N/A | #N/A
0:00 | 0 | 0 | 0 | 0 | 0 | 0 | 2225 | 42904 | #N/A | #N/A | #N/A | #N/A
0:00 | 0 | 0 | 0 | 0 | 0 | 0 | 2226 | 42905 | #N/A | #N/A | #N/A | #N/A
0:00 | 0 | 0 | 0 | 0 | 0 | 0 | 2227 | 42906 | #N/A | #N/A | #N/A | #N/A
0:00 | 0 | 0 | 0 | 0 | 0 | 0 | 2228 | 42907 | #N/A | #N/A | #N/A | #N/A
0:00 | 0 | 0 | 0 | 0 | 0 | 0 | 2229 | 42908 | #N/A | #N/A | #N/A | #N/A
0:00 | 0 | 0 | 0 | 0 | 0 | 0 | 2230 | 42909 | #N/A | #N/A | #N/A | #N/A
0:00 | 0 | 0 | 0 | 0 | 0 | 0 | 2231 | 42910 | #N/A | #N/A | #N/A | #N/A
0:00 | 0 | 0 | 0 | 0 | 0 | 0 | 2232 | 42911 | #N/A | #N/A | #N/A | #N/A
0:00 | 0 | 0 | 0 | 0 | 0 | 0 | 2233 | 42912 | #N/A | #N/A | #N/A | #N/A
0:00 | 0 | 0 | 0 | 0 | 0 | 0 | 2234 | 42913 | #N/A | #N/A | #N/A | #N/A
0:00 | 0 | 0 | 0 | 0 | 0 | 0 | 2235 | 42914 | #N/A | #N/A | #N/A | #N/A
0:00 | 0 | 0 | 0 | 0 | 0 | 0 | 2236 | 42915 | #N/A | #N/A | #N/A | #N/A
0:00 | 0 | 0 | 0 | 0 | 0 | 0 | 2237 | 42916 | #N/A | #N/A | #N/A | #N/A
0:00 | 0 | 0 | 0 | 0 | 0 | 0 | 2238 | 42917 | #N/A | #N/A | #N/A | #N/A
0:00 | 0 | 0 | 0 | 0 | 0 | 0 | 2239 | 42918 | #N/A | #N/A | #N/A | #N/A
0:00 | 0 | 0 | 0 | 0 | 0 | 0 | 2240 | 42919 | #N/A | #N/A | #N/A | #N/A
0:00 | 0 | 0 | 0 | 0 | 0 | 0 | 2241 | 42920 | #N/A | #N/A | #N/A | #N/A
0:00 | 0 | 0 | 0 | 0 | 0 | 0 | 2242 | 42921 | #N/A | #N/A | #N/A | #N/A
0:00 | 0 | 0 | 0 | 0 | 0 | 0 | 2243 | 42922 | #N/A | #N/A | #N/A | #N/A
0:00 | 0 | 0 | 0 | 0 | 0 | 0 | 2244 | 42923 | #N/A | #N/A | #N/A | #N/A
0:00 | 0 | 0 | 0 | 0 | 0 | 0 | 2245 | 42924 | #N/A | #N/A | #N/A | #N/A
0:00 | 0 | 0 | 0 | 0 | 0 | 0 | 2246 | 42925 | #N/A | #N/A | #N/A | #N/A
0:00 | 0 | 0 | 0 | 0 | 0 | 0 | 2247 | 42926 | #N/A | #N/A | #N/A | #N/A
0:00 | 0 | 0 | 0 | 0 | 0 | 0 | 2248 | 42927 | #N/A | #N/A | #N/A | #N/A
0:00 | 0 | 0 | 0 | 0 | 0 | 0 | 2249 | 42928 | #N/A | #N/A | #N/A | #N/A
0:00 | 0 | 0 | 0 | 0 | 0 | 0 | 2250 | 42929 | #N/A | #N/A | #N/A | #N/A
0:00 | 0 | 0 | 0 | 0 | 0 | 0 | 2251 | 42930 | #N/A | #N/A | #N/A | #N/A
0:00 | 0 | 0 | 0 | 0 | 0 | 0 | 2252 | 42931 | #N/A | #N/A | #N/A | #N/A
0:00 | 0 | 0 | 0 | 0 | 0 | 0 | 2253 | 42932 | #N/A | #N/A | #N/A | #N/A
0:00 | 0 | 0 | 0 | 0 | 0 | 0 | 2254 | 42933 | #N/A | #N/A | #N/A | #N/A
0:00 | 0 | 0 | 0 | 0 | 0 | 0 | 2255 | 42934 | #N/A | #N/A | #N/A | #N/A
0:00 | 0 | 0 | 0 | 0 | 0 | 0 | 2256 | 42935 | #N/A | #N/A | #N/A | #N/A
0:00 | 0 | 0 | 0 | 0 | 0 | 0 | 2257 | 42936 | #N/A | #N/A | #N/A | #N/A
0:00 | 0 | 0 | 0 | 0 | 0 | 0 | 2258 | 42937 | #N/A | #N/A | #N/A | #N/A
0:00 | 0 | 0 | 0 | 0 | 0 | 0 | 2259 | 42938 | #N/A | #N/A | #N/A | #N/A
0:00 | 0 | 0 | 0 | 0 | 0 | 0 | 2260 | 42939 | #N/A | #N/A | #N/A | #N/A
0:00 | 0 | 0 | 0 | 0 | 0 | 0 | 2261 | 42940 | #N/A | #N/A | #N/A | #N/A
0:00 | 0 | 0 | 0 | 0 | 0 | 0 | 2262 | 42941 | #N/A | #N/A | #N/A | #N/A
0:00 | 0 | 0 | 0 | 0 | 0 | 0 | 2263 | 42942 | #N/A | #N/A | #N/A | #N/A
0:00 | 0 | 0 | 0 | 0 | 0 | 0 | 2264 | 42943 | #N/A | #N/A | #N/A | #N/A
0:00 | 0 | 0 | 0 | 0 | 0 | 0 | 2265 | 42944 | #N/A | #N/A | #N/A | #N/A
0:00 | 0 | 0 | 0 | 0 | 0 | 0 | 2266 | 42945 | #N/A | #N/A | #N/A | #N/A
0:00 | 0 | 0 | 0 | 0 | 0 | 0 | 2267 | 42946 | #N/A | #N/A | #N/A | #N/A
0:00 | 0 | 0 | 0 | 0 | 0 | 0 | 2268 | 42947 | #N/A | #N/A | #N/A | #N/A
0:00 | 0 | 0 | 0 | 0 | 0 | 0 | 2269 | 42948 | #N/A | #N/A | #N/A | #N/A
0:00 | 0 | 0 | 0 | 0 | 0 | 0 | 2270 | 42949 | #N/A | #N/A | #N/A | #N/A
0:00 | 0 | 0 | 0 | 0 | 0 | 0 | 2271 | 42950 | #N/A | #N/A | #N/A | #N/A
0:00 | 0 | 0 | 0 | 0 | 0 | 0 | 2272 | 42951 | #N/A | #N/A | #N/A | #N/A
0:00 | 0 | 0 | 0 | 0 | 0 | 0 | 2273 | 42952 | #N/A | #N/A | #N/A | #N/A
0:00 | 0 | 0 | 0 | 0 | 0 | 0 | 2274 | 42953 | #N/A | #N/A | #N/A | #N/A
0:00 | 0 | 0 | 0 | 0 | 0 | 0 | 2275 | 42954 | #N/A | #N/A | #N/A | #N/A
0:00 | 0 | 0 | 0 | 0 | 0 | 0 | 2276 | 42955 | #N/A | #N/A | #N/A | #N/A
0:00 | 0 | 0 | 0 | 0 | 0 | 0 | 2277 | 42956 | #N/A | #N/A | #N/A | #N/A
0:00 | 0 | 0 | 0 | 0 | 0 | 0 | 2278 | 42957 | #N/A | #N/A | #N/A | #N/A
0:00 | 0 | 0 | 0 | 0 | 0 | 0 | 2279 | 42958 | #N/A | #N/A | #N/A | #N/A
0:00 | 0 | 0 | 0 | 0 | 0 | 0 | 2280 | 42959 | #N/A | #N/A | #N/A | #N/A
0:00 | 0 | 0 | 0 | 0 | 0 | 0 | 2281 | 42960 | #N/A | #N/A | #N/A | #N/A
0:00 | 0 | 0 | 0 | 0 | 0 | 0 | 2282 | 42961 | #N/A | #N/A | #N/A | #N/A
0:00 | 0 | 0 | 0 | 0 | 0 | 0 | 2283 | 42962 | #N/A | #N/A | #N/A | #N/A
0:00 | 0 | 0 | 0 | 0 | 0 | 0 | 2284 | 42963 | #N/A | #N/A | #N/A | #N/A
0:00 | 0 | 0 | 0 | 0 | 0 | 0 | 2285 | 42964 | #N/A | #N/A | #N/A | #N/A
0:00 | 0 | 0 | 0 | 0 | 0 | 0 | 2286 | 42965 | #N/A | #N/A | #N/A | #N/A
0:00 | 0 | 0 | 0 | 0 | 0 | 0 | 2287 | 42966 | #N/A | #N/A | #N/A | #N/A
0:00 | 0 | 0 | 0 | 0 | 0 | 0 | 2288 | 42967 | #N/A | #N/A | #N/A | #N/A
0:00 | 0 | 0 | 0 | 0 | 0 | 0 | 2289 | 42968 | #N/A | #N/A | #N/A | #N/A
0:00 | 0 | 0 | 0 | 0 | 0 | 0 | 2290 | 42969 | #N/A | #N/A | #N/A | #N/A
0:00 | 0 | 0 | 0 | 0 | 0 | 0 | 2291 | 42970 | #N/A | #N/A | #N/A | #N/A
0:00 | 0 | 0 | 0 | 0 | 0 | 0 | 2292 | 42971 | #N/A | #N/A | #N/A | #N/A
0:00 | 0 | 0 | 0 | 0 | 0 | 0 | 2293 | 42972 | #N/A | #N/A | #N/A | #N/A
0:00 | 0 | 0 | 0 | 0 | 0 | 0 | 2294 | 42973 | #N/A | #N/A | #N/A | #N/A
0:00 | 0 | 0 | 0 | 0 | 0 | 0 | 2295 | 42974 | #N/A | #N/A | #N/A | #N/A
0:00 | 0 | 0 | 0 | 0 | 0 | 0 | 2296 | 42975 | #N/A | #N/A | #N/A | #N/A
0:00 | 0 | 0 | 0 | 0 | 0 | 0 | 2297 | 42976 | #N/A | #N/A | #N/A | #N/A
0:00 | 0 | 0 | 0 | 0 | 0 | 0 | 2298 | 42977 | #N/A | #N/A | #N/A | #N/A
0:00 | 0 | 0 | 0 | 0 | 0 | 0 | 2299 | 42978 | #N/A | #N/A | #N/A | #N/A
0:00 | 0 | 0 | 0 | 0 | 0 | 0 | 2300 | 42979 | #N/A | #N/A | #N/A | #N/A
0:00 | 0 | 0 | 0 | 0 | 0 | 0 | 2301 | 42980 | #N/A | #N/A | #N/A | #N/A
0:00 | 0 | 0 | 0 | 0 | 0 | 0 | 2302 | 42981 | #N/A | #N/A | #N/A | #N/A
0:00 | 0 | 0 | 0 | 0 | 0 | 0 | 2303 | 42982 | #N/A | #N/A | #N/A | #N/A
0:00 | 0 | 0 | 0 | 0 | 0 | 0 | 2304 | 42983 | #N/A | #N/A | #N/A | #N/A
0:00 | 0 | 0 | 0 | 0 | 0 | 0 | 2305 | 42984 | #N/A | #N/A | #N/A | #N/A
0:00 | 0 | 0 | 0 | 0 | 0 | 0 | 2306 | 42985 | #N/A | #N/A | #N/A | #N/A
0:00 | 0 | 0 | 0 | 0 | 0 | 0 | 2307 | 42986 | #N/A | #N/A | #N/A | #N/A
0:00 | 0 | 0 | 0 | 0 | 0 | 0 | 2308 | 42987 | #N/A | #N/A | #N/A | #N/A
0:00 | 0 | 0 | 0 | 0 | 0 | 0 | 2309 | 42988 | #N/A | #N/A | #N/A | #N/A
0:00 | 0 | 0 | 0 | 0 | 0 | 0 | 2310 | 42989 | #N/A | #N/A | #N/A | #N/A
0:00 | 0 | 0 | 0 | 0 | 0 | 0 | 2311 | 42990 | #N/A | #N/A | #N/A | #N/A
0:00 | 0 | 0 | 0 | 0 | 0 | 0 | 2312 | 42991 | #N/A | #N/A | #N/A | #N/A
0:00 | 0 | 0 | 0 | 0 | 0 | 0 | 2313 | 42992 | #N/A | #N/A | #N/A | #N/A
0:00 | 0 | 0 | 0 | 0 | 0 | 0 | 2314 | 42993 | #N/A | #N/A | #N/A | #N/A
0:00 | 0 | 0 | 0 | 0 | 0 | 0 | 2315 | 42994 | #N/A | #N/A | #N/A | #N/A
0:00 | 0 | 0 | 0 | 0 | 0 | 0 | 2316 | 42995 | #N/A | #N/A | #N/A | #N/A
0:00 | 0 | 0 | 0 | 0 | 0 | 0 | 2317 | 42996 | #N/A | #N/A | #N/A | #N/A
0:00 | 0 | 0 | 0 | 0 | 0 | 0 | 2318 | 42997 | #N/A | #N/A | #N/A | #N/A
0:00 | 0 | 0 | 0 | 0 | 0 | 0 | 2319 | 42998 | #N/A | #N/A | #N/A | #N/A
0:00 | 0 | 0 | 0 | 0 | 0 | 0 | 2320 | 42999 | #N/A | #N/A | #N/A | #N/A
0:00 | 0 | 0 | 0 | 0 | 0 | 0 | 2321 | 43000 | #N/A | #N/A | #N/A | #N/A
0:00 | 0 | 0 | 0 | 0 | 0 | 0 | 2322 | 43001 | #N/A | #N/A | #N/A | #N/A
0:00 | 0 | 0 | 0 | 0 | 0 | 0 | 2323 | 43002 | #N/A | #N/A | #N/A | #N/A
0:00 | 0 | 0 | 0 | 0 | 0 | 0 | 2324 | 43003 | #N/A | #N/A | #N/A | #N/A
0:00 | 0 | 0 | 0 | 0 | 0 | 0 | 2325 | 43004 | #N/A | #N/A | #N/A | #N/A
0:00 | 0 | 0 | 0 | 0 | 0 | 0 | 2326 | 43005 | #N/A | #N/A | #N/A | #N/A
0:00 | 0 | 0 | 0 | 0 | 0 | 0 | 2327 | 43006 | #N/A | #N/A | #N/A | #N/A
0:00 | 0 | 0 | 0 | 0 | 0 | 0 | 2328 | 43007 | #N/A | #N/A | #N/A | #N/A
0:00 | 0 | 0 | 0 | 0 | 0 | 0 | 2329 | 43008 | #N/A | #N/A | #N/A | #N/A
0:00 | 0 | 0 | 0 | 0 | 0 | 0 | 2330 | 43009 | #N/A | #N/A | #N/A | #N/A
0:00 | 0 | 0 | 0 | 0 | 0 | 0 | 2331 | 43010 | #N/A | #N/A | #N/A | #N/A
0:00 | 0 | 0 | 0 | 0 | 0 | 0 | 2332 | 43011 | #N/A | #N/A | #N/A | #N/A
0:00 | 0 | 0 | 0 | 0 | 0 | 0 | 2333 | 43012 | #N/A | #N/A | #N/A | #N/A
0:00 | 0 | 0 | 0 | 0 | 0 | 0 | 2334 | 43013 | #N/A | #N/A | #N/A | #N/A
0:00 | 0 | 0 | 0 | 0 | 0 | 0 | 2335 | 43014 | #N/A | #N/A | #N/A | #N/A
0:00 | 0 | 0 | 0 | 0 | 0 | 0 | 2336 | 43015 | #N/A | #N/A | #N/A | #N/A
0:00 | 0 | 0 | 0 | 0 | 0 | 0 | 2337 | 43016 | #N/A | #N/A | #N/A | #N/A
0:00 | 0 | 0 | 0 | 0 | 0 | 0 | 2338 | 43017 | #N/A | #N/A | #N/A | #N/A
0:00 | 0 | 0 | 0 | 0 | 0 | 0 | 2339 | 43018 | #N/A | #N/A | #N/A | #N/A
0:00 | 0 | 0 | 0 | 0 | 0 | 0 | 2340 | 43019 | #N/A | #N/A | #N/A | #N/A
0:00 | 0 | 0 | 0 | 0 | 0 | 0 | 2341 | 43020 | #N/A | #N/A | #N/A | #N/A
0:00 | 0 | 0 | 0 | 0 | 0 | 0 | 2342 | 43021 | #N/A | #N/A | #N/A | #N/A
0:00 | 0 | 0 | 0 | 0 | 0 | 0 | 2343 | 43022 | #N/A | #N/A | #N/A | #N/A
0:00 | 0 | 0 | 0 | 0 | 0 | 0 | 2344 | 43023 | #N/A | #N/A | #N/A | #N/A
0:00 | 0 | 0 | 0 | 0 | 0 | 0 | 2345 | 43024 | #N/A | #N/A | #N/A | #N/A
0:00 | 0 | 0 | 0 | 0 | 0 | 0 | 2346 | 43025 | #N/A | #N/A | #N/A | #N/A
0:00 | 0 | 0 | 0 | 0 | 0 | 0 | 2347 | 43026 | #N/A | #N/A | #N/A | #N/A
0:00 | 0 | 0 | 0 | 0 | 0 | 0 | 2348 | 43027 | #N/A | #N/A | #N/A | #N/A
0:00 | 0 | 0 | 0 | 0 | 0 | 0 | 2349 | 43028 | #N/A | #N/A | #N/A | #N/A
0:00 | 0 | 0 | 0 | 0 | 0 | 0 | 2350 | 43029 | #N/A | #N/A | #N/A | #N/A
0:00 | 0 | 0 | 0 | 0 | 0 | 0 | 2351 | 43030 | #N/A | #N/A | #N/A | #N/A
0:00 | 0 | 0 | 0 | 0 | 0 | 0 | 2352 | 43031 | #N/A | #N/A | #N/A | #N/A
0:00 | 0 | 0 | 0 | 0 | 0 | 0 | 2353 | 43032 | #N/A | #N/A | #N/A | #N/A
0:00 | 0 | 0 | 0 | 0 | 0 | 0 | 2354 | 43033 | #N/A | #N/A | #N/A | #N/A
0:00 | 0 | 0 | 0 | 0 | 0 | 0 | 2355 | 43034 | #N/A | #N/A | #N/A | #N/A
0:00 | 0 | 0 | 0 | 0 | 0 | 0 | 2356 | 43035 | #N/A | #N/A | #N/A | #N/A
0:00 | 0 | 0 | 0 | 0 | 0 | 0 | 2357 | 43036 | #N/A | #N/A | #N/A | #N/A
0:00 | 0 | 0 | 0 | 0 | 0 | 0 | 2358 | 43037 | #N/A | #N/A | #N/A | #N/A
0:00 | 0 | 0 | 0 | 0 | 0 | 0 | 2359 | 43038 | #N/A | #N/A | #N/A | #N/A
0:00 | 0 | 0 | 0 | 0 | 0 | 0 | 2360 | 43039 | #N/A | #N/A | #N/A | #N/A
0:00 | 0 | 0 | 0 | 0 | 0 | 0 | 2361 | 43040 | #N/A | #N/A | #N/A | #N/A
0:00 | 0 | 0 | 0 | 0 | 0 | 0 | 2362 | 43041 | #N/A | #N/A | #N/A | #N/A
0:00 | 0 | 0 | 0 | 0 | 0 | 0 | 2363 | 43042 | #N/A | #N/A | #N/A | #N/A
0:00 | 0 | 0 | 0 | 0 | 0 | 0 | 2364 | 43043 | #N/A | #N/A | #N/A | #N/A
0:00 | 0 | 0 | 0 | 0 | 0 | 0 | 2365 | 43044 | #N/A | #N/A | #N/A | #N/A
0:00 | 0 | 0 | 0 | 0 | 0 | 0 | 2366 | 43045 | #N/A | #N/A | #N/A | #N/A
0:00 | 0 | 0 | 0 | 0 | 0 | 0 | 2367 | 43046 | #N/A | #N/A | #N/A | #N/A
0:00 | 0 | 0 | 0 | 0 | 0 | 0 | 2368 | 43047 | #N/A | #N/A | #N/A | #N/A
0:00 | 0 | 0 | 0 | 0 | 0 | 0 | 2369 | 43048 | #N/A | #N/A | #N/A | #N/A
0:00 | 0 | 0 | 0 | 0 | 0 | 0 | 2370 | 43049 | #N/A | #N/A | #N/A | #N/A
0:00 | 0 | 0 | 0 | 0 | 0 | 0 | 2371 | 43050 | #N/A | #N/A | #N/A | #N/A
0:00 | 0 | 0 | 0 | 0 | 0 | 0 | 2372 | 43051 | #N/A | #N/A | #N/A | #N/A
0:00 | 0 | 0 | 0 | 0 | 0 | 0 | 2373 | 43052 | #N/A | #N/A | #N/A | #N/A
0:00 | 0 | 0 | 0 | 0 | 0 | 0 | 2374 | 43053 | #N/A | #N/A | #N/A | #N/A
0:00 | 0 | 0 | 0 | 0 | 0 | 0 | 2375 | 43054 | #N/A | #N/A | #N/A | #N/A
0:00 | 0 | 0 | 0 | 0 | 0 | 0 | 2376 | 43055 | #N/A | #N/A | #N/A | #N/A
0:00 | 0 | 0 | 0 | 0 | 0 | 0 | 2377 | 43056 | #N/A | #N/A | #N/A | #N/A
0:00 | 0 | 0 | 0 | 0 | 0 | 0 | 2378 | 43057 | #N/A | #N/A | #N/A | #N/A
0:00 | 0 | 0 | 0 | 0 | 0 | 0 | 2379 | 43058 | #N/A | #N/A | #N/A | #N/A
0:00 | 0 | 0 | 0 | 0 | 0 | 0 | 2380 | 43059 | #N/A | #N/A | #N/A | #N/A
0:00 | 0 | 0 | 0 | 0 | 0 | 0 | 2381 | 43060 | #N/A | #N/A | #N/A | #N/A
0:00 | 0 | 0 | 0 | 0 | 0 | 0 | 2382 | 43061 | #N/A | #N/A | #N/A | #N/A
0:00 | 0 | 0 | 0 | 0 | 0 | 0 | 2383 | 43062 | #N/A | #N/A | #N/A | #N/A
0:00 | 0 | 0 | 0 | 0 | 0 | 0 | 2384 | 43063 | #N/A | #N/A | #N/A | #N/A
0:00 | 0 | 0 | 0 | 0 | 0 | 0 | 2385 | 43064 | #N/A | #N/A | #N/A | #N/A
0:00 | 0 | 0 | 0 | 0 | 0 | 0 | 2386 | 43065 | #N/A | #N/A | #N/A | #N/A
0:00 | 0 | 0 | 0 | 0 | 0 | 0 | 2387 | 43066 | #N/A | #N/A | #N/A | #N/A
0:00 | 0 | 0 | 0 | 0 | 0 | 0 | 2388 | 43067 | #N/A | #N/A | #N/A | #N/A
0:00 | 0 | 0 | 0 | 0 | 0 | 0 | 2389 | 43068 | #N/A | #N/A | #N/A | #N/A
0:00 | 0 | 0 | 0 | 0 | 0 | 0 | 2390 | 43069 | #N/A | #N/A | #N/A | #N/A
0:00 | 0 | 0 | 0 | 0 | 0 | 0 | 2391 | 43070 | #N/A | #N/A | #N/A | #N/A
0:00 | 0 | 0 | 0 | 0 | 0 | 0 | 2392 | 43071 | #N/A | #N/A | #N/A | #N/A
0:00 | 0 | 0 | 0 | 0 | 0 | 0 | 2393 | 43072 | #N/A | #N/A | #N/A | #N/A
0:00 | 0 | 0 | 0 | 0 | 0 | 0 | 2394 | 43073 | #N/A | #N/A | #N/A | #N/A
0:00 | 0 | 0 | 0 | 0 | 0 | 0 | 2395 | 43074 | #N/A | #N/A | #N/A | #N/A
0:00 | 0 | 0 | 0 | 0 | 0 | 0 | 2396 | 43075 | #N/A | #N/A | #N/A | #N/A
0:00 | 0 | 0 | 0 | 0 | 0 | 0 | 2397 | 43076 | #N/A | #N/A | #N/A | #N/A
0:00 | 0 | 0 | 0 | 0 | 0 | 0 | 2398 | 43077 | #N/A | #N/A | #N/A | #N/A
0:00 | 0 | 0 | 0 | 0 | 0 | 0 | 2399 | 43078 | #N/A | #N/A | #N/A | #N/A
0:00 | 0 | 0 | 0 | 0 | 0 | 0 | 2400 | 43079 | #N/A | #N/A | #N/A | #N/A
0:00 | 0 | 0 | 0 | 0 | 0 | 0 | 2401 | 43080 | #N/A | #N/A | #N/A | #N/A
0:00 | 0 | 0 | 0 | 0 | 0 | 0 | 2402 | 43081 | #N/A | #N/A | #N/A | #N/A
0:00 | 0 | 0 | 0 | 0 | 0 | 0 | 2403 | 43082 | #N/A | #N/A | #N/A | #N/A
0:00 | 0 | 0 | 0 | 0 | 0 | 0 | 2404 | 43083 | #N/A | #N/A | #N/A | #N/A
0:00 | 0 | 0 | 0 | 0 | 0 | 0 | 2405 | 43084 | #N/A | #N/A | #N/A | #N/A
0:00 | 0 | 0 | 0 | 0 | 0 | 0 | 2406 | 43085 | #N/A | #N/A | #N/A | #N/A
0:00 | 0 | 0 | 0 | 0 | 0 | 0 | 2407 | 43086 | #N/A | #N/A | #N/A | #N/A
0:00 | 0 | 0 | 0 | 0 | 0 | 0 | 2408 | 43087 | #N/A | #N/A | #N/A | #N/A
0:00 | 0 | 0 | 0 | 0 | 0 | 0 | 2409 | 43088 | #N/A | #N/A | #N/A | #N/A
0:00 | 0 | 0 | 0 | 0 | 0 | 0 | 2410 | 43089 | #N/A | #N/A | #N/A | #N/A
0:00 | 0 | 0 | 0 | 0 | 0 | 0 | 2411 | 43090 | #N/A | #N/A | #N/A | #N/A
0:00 | 0 | 0 | 0 | 0 | 0 | 0 | 2412 | 43091 | #N/A | #N/A | #N/A | #N/A
0:00 | 0 | 0 | 0 | 0 | 0 | 0 | 2413 | 43092 | #N/A | #N/A | #N/A | #N/A
0:00 | 0 | 0 | 0 | 0 | 0 | 0 | 2414 | 43093 | #N/A | #N/A | #N/A | #N/A
0:00 | 0 | 0 | 0 | 0 | 0 | 0 | 2415 | 43094 | #N/A | #N/A | #N/A | #N/A
0:00 | 0 | 0 | 0 | 0 | 0 | 0 | 2416 | 43095 | #N/A | #N/A | #N/A | #N/A
0:00 | 0 | 0 | 0 | 0 | 0 | 0 | 2417 | 43096 | #N/A | #N/A | #N/A | #N/A
0:00 | 0 | 0 | 0 | 0 | 0 | 0 | 2418 | 43097 | #N/A | #N/A | #N/A | #N/A
0:00 | 0 | 0 | 0 | 0 | 0 | 0 | 2419 | 43098 | #N/A | #N/A | #N/A | #N/A
0:00 | 0 | 0 | 0 | 0 | 0 | 0 | 2420 | 43099 | #N/A | #N/A | #N/A | #N/A
0:00 | 0 | 0 | 0 | 0 | 0 | 0 | 2421 | 43100 | #N/A | #N/A | #N/A | #N/A
0:00 | 0 | 0 | 0 | 0 | 0 | 0 | 2422 | 43101 | #N/A | #N/A | #N/A | #N/A
0:00 | 0 | 0 | 0 | 0 | 0 | 0 | 2423 | 43102 | #N/A | #N/A | #N/A | #N/A
0:00 | 0 | 0 | 0 | 0 | 0 | 0 | 2424 | 43103 | #N/A | #N/A | #N/A | #N/A
0:00 | 0 | 0 | 0 | 0 | 0 | 0 | 2425 | 43104 | #N/A | #N/A | #N/A | #N/A
0:00 | 0 | 0 | 0 | 0 | 0 | 0 | 2426 | 43105 | #N/A | #N/A | #N/A | #N/A
0:00 | 0 | 0 | 0 | 0 | 0 | 0 | 2427 | 43106 | #N/A | #N/A | #N/A | #N/A
0:00 | 0 | 0 | 0 | 0 | 0 | 0 | 2428 | 43107 | #N/A | #N/A | #N/A | #N/A
0:00 | 0 | 0 | 0 | 0 | 0 | 0 | 2429 | 43108 | #N/A | #N/A | #N/A | #N/A
0:00 | 0 | 0 | 0 | 0 | 0 | 0 | 2430 | 43109 | #N/A | #N/A | #N/A | #N/A
0:00 | 0 | 0 | 0 | 0 | 0 | 0 | 2431 | 43110 | #N/A | #N/A | #N/A | #N/A
0:00 | 0 | 0 | 0 | 0 | 0 | 0 | 2432 | 43111 | #N/A | #N/A | #N/A | #N/A
0:00 | 0 | 0 | 0 | 0 | 0 | 0 | 2433 | 43112 | #N/A | #N/A | #N/A | #N/A
0:00 | 0 | 0 | 0 | 0 | 0 | 0 | 2434 | 43113 | #N/A | #N/A | #N/A | #N/A
0:00 | 0 | 0 | 0 | 0 | 0 | 0 | 2435 | 43114 | #N/A | #N/A | #N/A | #N/A
0:00 | 0 | 0 | 0 | 0 | 0 | 0 | 2436 | 43115 | #N/A | #N/A | #N/A | #N/A
0:00 | 0 | 0 | 0 | 0 | 0 | 0 | 2437 | 43116 | #N/A | #N/A | #N/A | #N/A
0:00 | 0 | 0 | 0 | 0 | 0 | 0 | 2438 | 43117 | #N/A | #N/A | #N/A | #N/A
0:00 | 0 | 0 | 0 | 0 | 0 | 0 | 2439 | 43118 | #N/A | #N/A | #N/A | #N/A
0:00 | 0 | 0 | 0 | 0 | 0 | 0 | 2440 | 43119 | #N/A | #N/A | #N/A | #N/A
0:00 | 0 | 0 | 0 | 0 | 0 | 0 | 2441 | 43120 | #N/A | #N/A | #N/A | #N/A
0:00 | 0 | 0 | 0 | 0 | 0 | 0 | 2442 | 43121 | #N/A | #N/A | #N/A | #N/A
0:00 | 0 | 0 | 0 | 0 | 0 | 0 | 2443 | 43122 | #N/A | #N/A | #N/A | #N/A
0:00 | 0 | 0 | 0 | 0 | 0 | 0 | 2444 | 43123 | #N/A | #N/A | #N/A | #N/A
0:00 | 0 | 0 | 0 | 0 | 0 | 0 | 2445 | 43124 | #N/A | #N/A | #N/A | #N/A
0:00 | 0 | 0 | 0 | 0 | 0 | 0 | 2446 | 43125 | #N/A | #N/A | #N/A | #N/A
0:00 | 0 | 0 | 0 | 0 | 0 | 0 | 2447 | 43126 | #N/A | #N/A | #N/A | #N/A
0:00 | 0 | 0 | 0 | 0 | 0 | 0 | 2448 | 43127 | #N/A | #N/A | #N/A | #N/A
0:00 | 0 | 0 | 0 | 0 | 0 | 0 | 2449 | 43128 | #N/A | #N/A | #N/A | #N/A
0:00 | 0 | 0 | 0 | 0 | 0 | 0 | 2450 | 43129 | #N/A | #N/A | #N/A | #N/A
0:00 | 0 | 0 | 0 | 0 | 0 | 0 | 2451 | 43130 | #N/A | #N/A | #N/A | #N/A
0:00 | 0 | 0 | 0 | 0 | 0 | 0 | 2452 | 43131 | #N/A | #N/A | #N/A | #N/A
0:00 | 0 | 0 | 0 | 0 | 0 | 0 | 2453 | 43132 | #N/A | #N/A | #N/A | #N/A
0:00 | 0 | 0 | 0 | 0 | 0 | 0 | 2454 | 43133 | #N/A | #N/A | #N/A | #N/A
0:00 | 0 | 0 | 0 | 0 | 0 | 0 | 2455 | 43134 | #N/A | #N/A | #N/A | #N/A
0:00 | 0 | 0 | 0 | 0 | 0 | 0 | 2456 | 43135 | #N/A | #N/A | #N/A | #N/A
0:00 | 0 | 0 | 0 | 0 | 0 | 0 | 2457 | 43136 | #N/A | #N/A | #N/A | #N/A
0:00 | 0 | 0 | 0 | 0 | 0 | 0 | 2458 | 43137 | #N/A | #N/A | #N/A | #N/A
0:00 | 0 | 0 | 0 | 0 | 0 | 0 | 2459 | 43138 | #N/A | #N/A | #N/A | #N/A
0:00 | 0 | 0 | 0 | 0 | 0 | 0 | 2460 | 43139 | #N/A | #N/A | #N/A | #N/A
0:00 | 0 | 0 | 0 | 0 | 0 | 0 | 2461 | 43140 | #N/A | #N/A | #N/A | #N/A
0:00 | 0 | 0 | 0 | 0 | 0 | 0 | 2462 | 43141 | #N/A | #N/A | #N/A | #N/A
0:00 | 0 | 0 | 0 | 0 | 0 | 0 | 2463 | 43142 | #N/A | #N/A | #N/A | #N/A
0:00 | 0 | 0 | 0 | 0 | 0 | 0 | 2464 | 43143 | #N/A | #N/A | #N/A | #N/A
0:00 | 0 | 0 | 0 | 0 | 0 | 0 | 2465 | 43144 | #N/A | #N/A | #N/A | #N/A
0:00 | 0 | 0 | 0 | 0 | 0 | 0 | 2466 | 43145 | #N/A | #N/A | #N/A | #N/A
0:00 | 0 | 0 | 0 | 0 | 0 | 0 | 2467 | 43146 | #N/A | #N/A | #N/A | #N/A
0:00 | 0 | 0 | 0 | 0 | 0 | 0 | 2468 | 43147 | #N/A | #N/A | #N/A | #N/A
0:00 | 0 | 0 | 0 | 0 | 0 | 0 | 2469 | 43148 | #N/A | #N/A | #N/A | #N/A
0:00 | 0 | 0 | 0 | 0 | 0 | 0 | 2470 | 43149 | #N/A | #N/A | #N/A | #N/A
0:00 | 0 | 0 | 0 | 0 | 0 | 0 | 2471 | 43150 | #N/A | #N/A | #N/A | #N/A
0:00 | 0 | 0 | 0 | 0 | 0 | 0 | 2472 | 43151 | #N/A | #N/A | #N/A | #N/A
0:00 | 0 | 0 | 0 | 0 | 0 | 0 | 2473 | 43152 | #N/A | #N/A | #N/A | #N/A
0:00 | 0 | 0 | 0 | 0 | 0 | 0 | 2474 | 43153 | #N/A | #N/A | #N/A | #N/A
0:00 | 0 | 0 | 0 | 0 | 0 | 0 | 2475 | 43154 | #N/A | #N/A | #N/A | #N/A
0:00 | 0 | 0 | 0 | 0 | 0 | 0 | 2476 | 43155 | #N/A | #N/A | #N/A | #N/A
0:00 | 0 | 0 | 0 | 0 | 0 | 0 | 2477 | 43156 | #N/A | #N/A | #N/A | #N/A
0:00 | 0 | 0 | 0 | 0 | 0 | 0 | 2478 | 43157 | #N/A | #N/A | #N/A | #N/A
0:00 | 0 | 0 | 0 | 0 | 0 | 0 | 2479 | 43158 | #N/A | #N/A | #N/A | #N/A
0:00 | 0 | 0 | 0 | 0 | 0 | 0 | 2480 | 43159 | #N/A | #N/A | #N/A | #N/A
0:00 | 0 | 0 | 0 | 0 | 0 | 0 | 2481 | 43160 | #N/A | #N/A | #N/A | #N/A
0:00 | 0 | 0 | 0 | 0 | 0 | 0 | 2482 | 43161 | #N/A | #N/A | #N/A | #N/A
0:00 | 0 | 0 | 0 | 0 | 0 | 0 | 2483 | 43162 | #N/A | #N/A | #N/A | #N/A
0:00 | 0 | 0 | 0 | 0 | 0 | 0 | 2484 | 43163 | #N/A | #N/A | #N/A | #N/A
0:00 | 0 | 0 | 0 | 0 | 0 | 0 | 2485 | 43164 | #N/A | #N/A | #N/A | #N/A
0:00 | 0 | 0 | 0 | 0 | 0 | 0 | 2486 | 43165 | #N/A | #N/A | #N/A | #N/A
0:00 | 0 | 0 | 0 | 0 | 0 | 0 | 2487 | 43166 | #N/A | #N/A | #N/A | #N/A
0:00 | 0 | 0 | 0 | 0 | 0 | 0 | 2488 | 43167 | #N/A | #N/A | #N/A | #N/A
0:00 | 0 | 0 | 0 | 0 | 0 | 0 | 2489 | 43168 | #N/A | #N/A | #N/A | #N/A
0:00 | 0 | 0 | 0 | 0 | 0 | 0 | 2490 | 43169 | #N/A | #N/A | #N/A | #N/A
0:00 | 0 | 0 | 0 | 0 | 0 | 0 | 2491 | 43170 | #N/A | #N/A | #N/A | #N/A
0:00 | 0 | 0 | 0 | 0 | 0 | 0 | 2492 | 43171 | #N/A | #N/A | #N/A | #N/A
0:00 | 0 | 0 | 0 | 0 | 0 | 0 | 2493 | 43172 | #N/A | #N/A | #N/A | #N/A
0:00 | 0 | 0 | 0 | 0 | 0 | 0 | 2494 | 43173 | #N/A | #N/A | #N/A | #N/A
0:00 | 0 | 0 | 0 | 0 | 0 | 0 | 2495 | 43174 | #N/A | #N/A | #N/A | #N/A
0:00 | 0 | 0 | 0 | 0 | 0 | 0 | 2496 | 43175 | #N/A | #N/A | #N/A | #N/A
0:00 | 0 | 0 | 0 | 0 | 0 | 0 | 2497 | 43176 | #N/A | #N/A | #N/A | #N/A
0:00 | 0 | 0 | 0 | 0 | 0 | 0 | 2498 | 43177 | #N/A | #N/A | #N/A | #N/A
0:00 | 0 | 0 | 0 | 0 | 0 | 0 | 2499 | 43178 | #N/A | #N/A | #N/A | #N/A
0:00 | 0 | 0 | 0 | 0 | 0 | 0 | 2500 | 43179 | #N/A | #N/A | #N/A | #N/A
0:00 | 0 | 0 | 0 | 0 | 0 | 0 | 2501 | 43180 | #N/A | #N/A | #N/A | #N/A
0:00 | 0 | 0 | 0 | 0 | 0 | 0 | 2502 | 43181 | #N/A | #N/A | #N/A | #N/A
0:00 | 0 | 0 | 0 | 0 | 0 | 0 | 2503 | 43182 | #N/A | #N/A | #N/A | #N/A
0:00 | 0 | 0 | 0 | 0 | 0 | 0 | 2504 | 43183 | #N/A | #N/A | #N/A | #N/A
0:00 | 0 | 0 | 0 | 0 | 0 | 0 | 2505 | 43184 | #N/A | #N/A | #N/A | #N/A
0:00 | 0 | 0 | 0 | 0 | 0 | 0 | 2506 | 43185 | #N/A | #N/A | #N/A | #N/A
0:00 | 0 | 0 | 0 | 0 | 0 | 0 | 2507 | 43186 | #N/A | #N/A | #N/A | #N/A
0:00 | 0 | 0 | 0 | 0 | 0 | 0 | 2508 | 43187 | #N/A | #N/A | #N/A | #N/A
0:00 | 0 | 0 | 0 | 0 | 0 | 0 | 2509 | 43188 | #N/A | #N/A | #N/A | #N/A
0:00 | 0 | 0 | 0 | 0 | 0 | 0 | 2510 | 43189 | #N/A | #N/A | #N/A | #N/A
0:00 | 0 | 0 | 0 | 0 | 0 | 0 | 2511 | 43190 | #N/A | #N/A | #N/A | #N/A
0:00 | 0 | 0 | 0 | 0 | 0 | 0 | 2512 | 43191 | #N/A | #N/A | #N/A | #N/A
0:00 | 0 | 0 | 0 | 0 | 0 | 0 | 2513 | 43192 | #N/A | #N/A | #N/A | #N/A
0:00 | 0 | 0 | 0 | 0 | 0 | 0 | 2514 | 43193 | #N/A | #N/A | #N/A | #N/A
0:00 | 0 | 0 | 0 | 0 | 0 | 0 | 2515 | 43194 | #N/A | #N/A | #N/A | #N/A
0:00 | 0 | 0 | 0 | 0 | 0 | 0 | 2516 | 43195 | #N/A | #N/A | #N/A | #N/A
0:00 | 0 | 0 | 0 | 0 | 0 | 0 | 2517 | 43196 | #N/A | #N/A | #N/A | #N/A
0:00 | 0 | 0 | 0 | 0 | 0 | 0 | 2518 | 43197 | #N/A | #N/A | #N/A | #N/A
0:00 | 0 | 0 | 0 | 0 | 0 | 0 | 2519 | 43198 | #N/A | #N/A | #N/A | #N/A
0:00 | 0 | 0 | 0 | 0 | 0 | 0 | 2520 | 43199 | #N/A | #N/A | #N/A | #N/A
0:00 | 0 | 0 | 0 | 0 | 0 | 0 | 2521 | 43200 | #N/A | #N/A | #N/A | #N/A
0:00 | 0 | 0 | 0 | 0 | 0 | 0 | 2522 | 43201 | #N/A | #N/A | #N/A | #N/A
0:00 | 0 | 0 | 0 | 0 | 0 | 0 | 2523 | 43202 | #N/A | #N/A | #N/A | #N/A
0:00 | 0 | 0 | 0 | 0 | 0 | 0 | 2524 | 43203 | #N/A | #N/A | #N/A | #N/A
0:00 | 0 | 0 | 0 | 0 | 0 | 0 | 2525 | 43204 | #N/A | #N/A | #N/A | #N/A
0:00 | 0 | 0 | 0 | 0 | 0 | 0 | 2526 | 43205 | #N/A | #N/A | #N/A | #N/A
0:00 | 0 | 0 | 0 | 0 | 0 | 0 | 2527 | 43206 | #N/A | #N/A | #N/A | #N/A
0:00 | 0 | 0 | 0 | 0 | 0 | 0 | 2528 | 43207 | #N/A | #N/A | #N/A | #N/A
0:00 | 0 | 0 | 0 | 0 | 0 | 0 | 2529 | 43208 | #N/A | #N/A | #N/A | #N/A
0:00 | 0 | 0 | 0 | 0 | 0 | 0 | 2530 | 43209 | #N/A | #N/A | #N/A | #N/A
0:00 | 0 | 0 | 0 | 0 | 0 | 0 | 2531 | 43210 | #N/A | #N/A | #N/A | #N/A
0:00 | 0 | 0 | 0 | 0 | 0 | 0 | 2532 | 43211 | #N/A | #N/A | #N/A | #N/A
0:00 | 0 | 0 | 0 | 0 | 0 | 0 | 2533 | 43212 | #N/A | #N/A | #N/A | #N/A
0:00 | 0 | 0 | 0 | 0 | 0 | 0 | 2534 | 43213 | #N/A | #N/A | #N/A | #N/A
0:00 | 0 | 0 | 0 | 0 | 0 | 0 | 2535 | 43214 | #N/A | #N/A | #N/A | #N/A
0:00 | 0 | 0 | 0 | 0 | 0 | 0 | 2536 | 43215 | #N/A | #N/A | #N/A | #N/A
0:00 | 0 | 0 | 0 | 0 | 0 | 0 | 2537 | 43216 | #N/A | #N/A | #N/A | #N/A
0:00 | 0 | 0 | 0 | 0 | 0 | 0 | 2538 | 43217 | #N/A | #N/A | #N/A | #N/A
0:00 | 0 | 0 | 0 | 0 | 0 | 0 | 2539 | 43218 | #N/A | #N/A | #N/A | #N/A
0:00 | 0 | 0 | 0 | 0 | 0 | 0 | 2540 | 43219 | #N/A | #N/A | #N/A | #N/A
0:00 | 0 | 0 | 0 | 0 | 0 | 0 | 2541 | 43220 | #N/A | #N/A | #N/A | #N/A
0:00 | 0 | 0 | 0 | 0 | 0 | 0 | 2542 | 43221 | #N/A | #N/A | #N/A | #N/A
0:00 | 0 | 0 | 0 | 0 | 0 | 0 | 2543 | 43222 | #N/A | #N/A | #N/A | #N/A
0:00 | 0 | 0 | 0 | 0 | 0 | 0 | 2544 | 43223 | #N/A | #N/A | #N/A | #N/A
0:00 | 0 | 0 | 0 | 0 | 0 | 0 | 2545 | 43224 | #N/A | #N/A | #N/A | #N/A
0:00 | 0 | 0 | 0 | 0 | 0 | 0 | 2546 | 43225 | #N/A | #N/A | #N/A | #N/A
0:00 | 0 | 0 | 0 | 0 | 0 | 0 | 2547 | 43226 | #N/A | #N/A | #N/A | #N/A
0:00 | 0 | 0 | 0 | 0 | 0 | 0 | 2548 | 43227 | #N/A | #N/A | #N/A | #N/A
0:00 | 0 | 0 | 0 | 0 | 0 | 0 | 2549 | 43228 | #N/A | #N/A | #N/A | #N/A
0:00 | 0 | 0 | 0 | 0 | 0 | 0 | 2550 | 43229 | #N/A | #N/A | #N/A | #N/A
0:00 | 0 | 0 | 0 | 0 | 0 | 0 | 2551 | 43230 | #N/A | #N/A | #N/A | #N/A
0:00 | 0 | 0 | 0 | 0 | 0 | 0 | 2552 | 43231 | #N/A | #N/A | #N/A | #N/A
0:00 | 0 | 0 | 0 | 0 | 0 | 0 | 2553 | 43232 | #N/A | #N/A | #N/A | #N/A
0:00 | 0 | 0 | 0 | 0 | 0 | 0 | 2554 | 43233 | #N/A | #N/A | #N/A | #N/A
0:00 | 0 | 0 | 0 | 0 | 0 | 0 | 2555 | 43234 | #N/A | #N/A | #N/A | #N/A
0:00 | 0 | 0 | 0 | 0 | 0 | 0 | 2556 | 43235 | #N/A | #N/A | #N/A | #N/A
0:00 | 0 | 0 | 0 | 0 | 0 | 0 | 2557 | 43236 | #N/A | #N/A | #N/A | #N/A
0:00 | 0 | 0 | 0 | 0 | 0 | 0 | 2558 | 43237 | #N/A | #N/A | #N/A | #N/A
0:00 | 0 | 0 | 0 | 0 | 0 | 0 | 2559 | 43238 | #N/A | #N/A | #N/A | #N/A
0:00 | 0 | 0 | 0 | 0 | 0 | 0 | 2560 | 43239 | #N/A | #N/A | #N/A | #N/A
0:00 | 0 | 0 | 0 | 0 | 0 | 0 | 2561 | 43240 | #N/A | #N/A | #N/A | #N/A
0:00 | 0 | 0 | 0 | 0 | 0 | 0 | 2562 | 43241 | #N/A | #N/A | #N/A | #N/A
0:00 | 0 | 0 | 0 | 0 | 0 | 0 | 2563 | 43242 | #N/A | #N/A | #N/A | #N/A
0:00 | 0 | 0 | 0 | 0 | 0 | 0 | 2564 | 43243 | #N/A | #N/A | #N/A | #N/A
0:00 | 0 | 0 | 0 | 0 | 0 | 0 | 2565 | 43244 | #N/A | #N/A | #N/A | #N/A
0:00 | 0 | 0 | 0 | 0 | 0 | 0 | 2566 | 43245 | #N/A | #N/A | #N/A | #N/A
0:00 | 0 | 0 | 0 | 0 | 0 | 0 | 2567 | 43246 | #N/A | #N/A | #N/A | #N/A
0:00 | 0 | 0 | 0 | 0 | 0 | 0 | 2568 | 43247 | #N/A | #N/A | #N/A | #N/A
0:00 | 0 | 0 | 0 | 0 | 0 | 0 | 2569 | 43248 | #N/A | #N/A | #N/A | #N/A
0:00 | 0 | 0 | 0 | 0 | 0 | 0 | 2570 | 43249 | #N/A | #N/A | #N/A | #N/A
0:00 | 0 | 0 | 0 | 0 | 0 | 0 | 2571 | 43250 | #N/A | #N/A | #N/A | #N/A
0:00 | 0 | 0 | 0 | 0 | 0 | 0 | 2572 | 43251 | #N/A | #N/A | #N/A | #N/A
0:00 | 0 | 0 | 0 | 0 | 0 | 0 | 2573 | 43252 | #N/A | #N/A | #N/A | #N/A
0:00 | 0 | 0 | 0 | 0 | 0 | 0 | 2574 | 43253 | #N/A | #N/A | #N/A | #N/A
0:00 | 0 | 0 | 0 | 0 | 0 | 0 | 2575 | 43254 | #N/A | #N/A | #N/A | #N/A
0:00 | 0 | 0 | 0 | 0 | 0 | 0 | 2576 | 43255 | #N/A | #N/A | #N/A | #N/A
0:00 | 0 | 0 | 0 | 0 | 0 | 0 | 2577 | 43256 | #N/A | #N/A | #N/A | #N/A
0:00 | 0 | 0 | 0 | 0 | 0 | 0 | 2578 | 43257 | #N/A | #N/A | #N/A | #N/A
0:00 | 0 | 0 | 0 | 0 | 0 | 0 | 2579 | 43258 | #N/A | #N/A | #N/A | #N/A
0:00 | 0 | 0 | 0 | 0 | 0 | 0 | 2580 | 43259 | #N/A | #N/A | #N/A | #N/A
0:00 | 0 | 0 | 0 | 0 | 0 | 0 | 2581 | 43260 | #N/A | #N/A | #N/A | #N/A
0:00 | 0 | 0 | 0 | 0 | 0 | 0 | 2582 | 43261 | #N/A | #N/A | #N/A | #N/A
0:00 | 0 | 0 | 0 | 0 | 0 | 0 | 2583 | 43262 | #N/A | #N/A | #N/A | #N/A
0:00 | 0 | 0 | 0 | 0 | 0 | 0 | 2584 | 43263 | #N/A | #N/A | #N/A | #N/A
0:00 | 0 | 0 | 0 | 0 | 0 | 0 | 2585 | 43264 | #N/A | #N/A | #N/A | #N/A
0:00 | 0 | 0 | 0 | 0 | 0 | 0 | 2586 | 43265 | #N/A | #N/A | #N/A | #N/A
0:00 | 0 | 0 | 0 | 0 | 0 | 0 | 2587 | 43266 | #N/A | #N/A | #N/A | #N/A
0:00 | 0 | 0 | 0 | 0 | 0 | 0 | 2588 | 43267 | #N/A | #N/A | #N/A | #N/A
0:00 | 0 | 0 | 0 | 0 | 0 | 0 | 2589 | 43268 | #N/A | #N/A | #N/A | #N/A
0:00 | 0 | 0 | 0 | 0 | 0 | 0 | 2590 | 43269 | #N/A | #N/A | #N/A | #N/A
0:00 | 0 | 0 | 0 | 0 | 0 | 0 | 2591 | 43270 | #N/A | #N/A | #N/A | #N/A
0:00 | 0 | 0 | 0 | 0 | 0 | 0 | 2592 | 43271 | #N/A | #N/A | #N/A | #N/A
0:00 | 0 | 0 | 0 | 0 | 0 | 0 | 2593 | 43272 | #N/A | #N/A | #N/A | #N/A
0:00 | 0 | 0 | 0 | 0 | 0 | 0 | 2594 | 43273 | #N/A | #N/A | #N/A | #N/A
0:00 | 0 | 0 | 0 | 0 | 0 | 0 | 2595 | 43274 | #N/A | #N/A | #N/A | #N/A
0:00 | 0 | 0 | 0 | 0 | 0 | 0 | 2596 | 43275 | #N/A | #N/A | #N/A | #N/A
0:00 | 0 | 0 | 0 | 0 | 0 | 0 | 2597 | 43276 | #N/A | #N/A | #N/A | #N/A
0:00 | 0 | 0 | 0 | 0 | 0 | 0 | 2598 | 43277 | #N/A | #N/A | #N/A | #N/A
0:00 | 0 | 0 | 0 | 0 | 0 | 0 | 2599 | 43278 | #N/A | #N/A | #N/A | #N/A
0:00 | 0 | 0 | 0 | 0 | 0 | 0 | 2600 | 43279 | #N/A | #N/A | #N/A | #N/A
0:00 | 0 | 0 | 0 | 0 | 0 | 0 | 2601 | 43280 | #N/A | #N/A | #N/A | #N/A
0:00 | 0 | 0 | 0 | 0 | 0 | 0 | 2602 | 43281 | #N/A | #N/A | #N/A | #N/A
0:00 | 0 | 0 | 0 | 0 | 0 | 0 | 2603 | 43282 | #N/A | #N/A | #N/A | #N/A
0:00 | 0 | 0 | 0 | 0 | 0 | 0 | 2604 | 43283 | #N/A | #N/A | #N/A | #N/A
0:00 | 0 | 0 | 0 | 0 | 0 | 0 | 2605 | 43284 | #N/A | #N/A | #N/A | #N/A
0:00 | 0 | 0 | 0 | 0 | 0 | 0 | 2606 | 43285 | #N/A | #N/A | #N/A | #N/A
0:00 | 0 | 0 | 0 | 0 | 0 | 0 | 2607 | 43286 | #N/A | #N/A | #N/A | #N/A
0:00 | 0 | 0 | 0 | 0 | 0 | 0 | 2608 | 43287 | #N/A | #N/A | #N/A | #N/A
0:00 | 0 | 0 | 0 | 0 | 0 | 0 | 2609 | 43288 | #N/A | #N/A | #N/A | #N/A
0:00 | 0 | 0 | 0 | 0 | 0 | 0 | 2610 | 43289 | #N/A | #N/A | #N/A | #N/A
0:00 | 0 | 0 | 0 | 0 | 0 | 0 | 2611 | 43290 | #N/A | #N/A | #N/A | #N/A
0:00 | 0 | 0 | 0 | 0 | 0 | 0 | 2612 | 43291 | #N/A | #N/A | #N/A | #N/A
0:00 | 0 | 0 | 0 | 0 | 0 | 0 | 2613 | 43292 | #N/A | #N/A | #N/A | #N/A
0:00 | 0 | 0 | 0 | 0 | 0 | 0 | 2614 | 43293 | #N/A | #N/A | #N/A | #N/A
0:00 | 0 | 0 | 0 | 0 | 0 | 0 | 2615 | 43294 | #N/A | #N/A | #N/A | #N/A
0:00 | 0 | 0 | 0 | 0 | 0 | 0 | 2616 | 43295 | #N/A | #N/A | #N/A | #N/A
0:00 | 0 | 0 | 0 | 0 | 0 | 0 | 2617 | 43296 | #N/A | #N/A | #N/A | #N/A
0:00 | 0 | 0 | 0 | 0 | 0 | 0 | 2618 | 43297 | #N/A | #N/A | #N/A | #N/A
0:00 | 0 | 0 | 0 | 0 | 0 | 0 | 2619 | 43298 | #N/A | #N/A | #N/A | #N/A
0:00 | 0 | 0 | 0 | 0 | 0 | 0 | 2620 | 43299 | #N/A | #N/A | #N/A | #N/A
0:00 | 0 | 0 | 0 | 0 | 0 | 0 | 2621 | 43300 | #N/A | #N/A | #N/A | #N/A
0:00 | 0 | 0 | 0 | 0 | 0 | 0 | 2622 | 43301 | #N/A | #N/A | #N/A | #N/A
0:00 | 0 | 0 | 0 | 0 | 0 | 0 | 2623 | 43302 | #N/A | #N/A | #N/A | #N/A
0:00 | 0 | 0 | 0 | 0 | 0 | 0 | 2624 | 43303 | #N/A | #N/A | #N/A | #N/A
0:00 | 0 | 0 | 0 | 0 | 0 | 0 | 2625 | 43304 | #N/A | #N/A | #N/A | #N/A
0:00 | 0 | 0 | 0 | 0 | 0 | 0 | 2626 | 43305 | #N/A | #N/A | #N/A | #N/A
0:00 | 0 | 0 | 0 | 0 | 0 | 0 | 2627 | 43306 | #N/A | #N/A | #N/A | #N/A
0:00 | 0 | 0 | 0 | 0 | 0 | 0 | 2628 | 43307 | #N/A | #N/A | #N/A | #N/A
0:00 | 0 | 0 | 0 | 0 | 0 | 0 | 2629 | 43308 | #N/A | #N/A | #N/A | #N/A
0:00 | 0 | 0 | 0 | 0 | 0 | 0 | 2630 | 43309 | #N/A | #N/A | #N/A | #N/A
0:00 | 0 | 0 | 0 | 0 | 0 | 0 | 2631 | 43310 | #N/A | #N/A | #N/A | #N/A
0:00 | 0 | 0 | 0 | 0 | 0 | 0 | 2632 | 43311 | #N/A | #N/A | #N/A | #N/A
0:00 | 0 | 0 | 0 | 0 | 0 | 0 | 2633 | 43312 | #N/A | #N/A | #N/A | #N/A
0:00 | 0 | 0 | 0 | 0 | 0 | 0 | 2634 | 43313 | #N/A | #N/A | #N/A | #N/A
0:00 | 0 | 0 | 0 | 0 | 0 | 0 | 2635 | 43314 | #N/A | #N/A | #N/A | #N/A
0:00 | 0 | 0 | 0 | 0 | 0 | 0 | 2636 | 43315 | #N/A | #N/A | #N/A | #N/A
0:00 | 0 | 0 | 0 | 0 | 0 | 0 | 2637 | 43316 | #N/A | #N/A | #N/A | #N/A
0:00 | 0 | 0 | 0 | 0 | 0 | 0 | 2638 | 43317 | #N/A | #N/A | #N/A | #N/A
0:00 | 0 | 0 | 0 | 0 | 0 | 0 | 2639 | 43318 | #N/A | #N/A | #N/A | #N/A
0:00 | 0 | 0 | 0 | 0 | 0 | 0 | 2640 | 43319 | #N/A | #N/A | #N/A | #N/A
0:00 | 0 | 0 | 0 | 0 | 0 | 0 | 2641 | 43320 | #N/A | #N/A | #N/A | #N/A
0:00 | 0 | 0 | 0 | 0 | 0 | 0 | 2642 | 43321 | #N/A | #N/A | #N/A | #N/A
0:00 | 0 | 0 | 0 | 0 | 0 | 0 | 2643 | 43322 | #N/A | #N/A | #N/A | #N/A
0:00 | 0 | 0 | 0 | 0 | 0 | 0 | 2644 | 43323 | #N/A | #N/A | #N/A | #N/A
0:00 | 0 | 0 | 0 | 0 | 0 | 0 | 2645 | 43324 | #N/A | #N/A | #N/A | #N/A
0:00 | 0 | 0 | 0 | 0 | 0 | 0 | 2646 | 43325 | #N/A | #N/A | #N/A | #N/A
0:00 | 0 | 0 | 0 | 0 | 0 | 0 | 2647 | 43326 | #N/A | #N/A | #N/A | #N/A
0:00 | 0 | 0 | 0 | 0 | 0 | 0 | 2648 | 43327 | #N/A | #N/A | #N/A | #N/A
0:00 | 0 | 0 | 0 | 0 | 0 | 0 | 2649 | 43328 | #N/A | #N/A | #N/A | #N/A
0:00 | 0 | 0 | 0 | 0 | 0 | 0 | 2650 | 43329 | #N/A | #N/A | #N/A | #N/A
0:00 | 0 | 0 | 0 | 0 | 0 | 0 | 2651 | 43330 | #N/A | #N/A | #N/A | #N/A
0:00 | 0 | 0 | 0 | 0 | 0 | 0 | 2652 | 43331 | #N/A | #N/A | #N/A | #N/A
0:00 | 0 | 0 | 0 | 0 | 0 | 0 | 2653 | 43332 | #N/A | #N/A | #N/A | #N/A
0:00 | 0 | 0 | 0 | 0 | 0 | 0 | 2654 | 43333 | #N/A | #N/A | #N/A | #N/A
0:00 | 0 | 0 | 0 | 0 | 0 | 0 | 2655 | 43334 | #N/A | #N/A | #N/A | #N/A
0:00 | 0 | 0 | 0 | 0 | 0 | 0 | 2656 | 43335 | #N/A | #N/A | #N/A | #N/A
0:00 | 0 | 0 | 0 | 0 | 0 | 0 | 2657 | 43336 | #N/A | #N/A | #N/A | #N/A
0:00 | 0 | 0 | 0 | 0 | 0 | 0 | 2658 | 43337 | #N/A | #N/A | #N/A | #N/A
0:00 | 0 | 0 | 0 | 0 | 0 | 0 | 2659 | 43338 | #N/A | #N/A | #N/A | #N/A
0:00 | 0 | 0 | 0 | 0 | 0 | 0 | 2660 | 43339 | #N/A | #N/A | #N/A | #N/A
0:00 | 0 | 0 | 0 | 0 | 0 | 0 | 2661 | 43340 | #N/A | #N/A | #N/A | #N/A
0:00 | 0 | 0 | 0 | 0 | 0 | 0 | 2662 | 43341 | #N/A | #N/A | #N/A | #N/A
0:00 | 0 | 0 | 0 | 0 | 0 | 0 | 2663 | 43342 | #N/A | #N/A | #N/A | #N/A
0:00 | 0 | 0 | 0 | 0 | 0 | 0 | 2664 | 43343 | #N/A | #N/A | #N/A | #N/A
0:00 | 0 | 0 | 0 | 0 | 0 | 0 | 2665 | 43344 | #N/A | #N/A | #N/A | #N/A
0:00 | 0 | 0 | 0 | 0 | 0 | 0 | 2666 | 43345 | #N/A | #N/A | #N/A | #N/A
0:00 | 0 | 0 | 0 | 0 | 0 | 0 | 2667 | 43346 | #N/A | #N/A | #N/A | #N/A
0:00 | 0 | 0 | 0 | 0 | 0 | 0 | 2668 | 43347 | #N/A | #N/A | #N/A | #N/A
0:00 | 0 | 0 | 0 | 0 | 0 | 0 | 2669 | 43348 | #N/A | #N/A | #N/A | #N/A
0:00 | 0 | 0 | 0 | 0 | 0 | 0 | 2670 | 43349 | #N/A | #N/A | #N/A | #N/A
0:00 | 0 | 0 | 0 | 0 | 0 | 0 | 2671 | 43350 | #N/A | #N/A | #N/A | #N/A
0:00 | 0 | 0 | 0 | 0 | 0 | 0 | 2672 | 43351 | #N/A | #N/A | #N/A | #N/A
0:00 | 0 | 0 | 0 | 0 | 0 | 0 | 2673 | 43352 | #N/A | #N/A | #N/A | #N/A
0:00 | 0 | 0 | 0 | 0 | 0 | 0 | 2674 | 43353 | #N/A | #N/A | #N/A | #N/A
0:00 | 0 | 0 | 0 | 0 | 0 | 0 | 2675 | 43354 | #N/A | #N/A | #N/A | #N/A