## Messprotokoll
Messprotokoll
Protokolldaten
Ersteller: |  | Schropp Florian
Datum: |  | 2025-06-02
Beschreibung: |  | 3-5-K-o-2
Anlagenparameter
Drahtstärke: |  | 3 | mm
Drahtanzahl: |  | 5 | Stück
Masse Brennholz: |  | 1,5+0,5 | kg
Start der Messreihe: |  | 12:39 | Uhr
|  | Spannungsquelle |  | Keysight |  |  | Wöhler 836 (Reingas) |  |  |  | Wöhler 847 (Rohgas) |  |  |  |  | Anmerkungen/ Beobachtungen
|  |  |  | Temperaturmessung |  |  | Staubmessung |  |  | Errechnete Werte | Staubmessung |  |  | Errechnete Werte
Messpunkt | Uhrzeit | Spannung Prec1 UPrec1 | Gesamt-strom Iges | T1 | T2 | T3 | Filtermassen- zunahme mStF | Sauerstoff- konzentration O2 | Kohlenmonoxid- konze. Bez. Auf den Referenzwert CON | Staubkonz. im Abgas bez. auf den Referenz-wert mSt,O2 | Filtermassen- zunahme mStF | Sauerstoff- konzentration O2 | Kohlenmonoxid- konz. Bez. Auf den Referenzwert CON | Staubkonz. im Abgas bez. auf den Referenz-wert mSt,O2 | Abscheidegrad
[-] | [hh:mm] | [kV] | [mA] | [°C] | [°C] | [°C] | [mg] | [%] | [ppm] | [mg/m3] | [mg] | [%] | [ppm] | [mg/m3] | [%]
1 | 12:39 | 25.6908 | 0.7396 | 25.7253 | 38.6802 | 49.3949 | #N/A | #N/A | / | / | 0.107 | 20 | 220 | #NUM! | /
2 | 12:39 | 25.6908 | 0.7353 | 25.7089 | 38.8421 | 49.66 | #N/A | #N/A | / | / | 0.115 | 20 | 220 | #NUM! | /
3 | 12:39 | 25.6908 | 0.7353 | 25.6959 | 39.0165 | 49.9367 | #N/A | #N/A | / | / | 0.12 | 20 | 220 | #NUM! | /
4 | 12:39 | 25.6908 | 0.7611 | 25.6836 | 39.1878 | 50.1953 | #N/A | #N/A | / | / | 0.122 | 20 | 220 | #NUM! | /
5 | 12:39 | 25.6908 | 0.7611 | 25.6881 | 39.3765 | 50.4402 | #N/A | #N/A | / | / | 0.129 | 20 | 230 | #NUM! | /
6 | 12:39 | 25.6908 | 0.7826 | 25.6768 | 39.5738 | 50.7081 | #N/A | #N/A | / | / | 0.132 | 19.9 | 218 | #NUM! | /
7 | 12:39 | 25.6434 | 0.7998 | 25.6765 | 39.7612 | 50.975 | #N/A | #N/A | / | / | 0.139 | 19.9 | 218 | #NUM! | /
8 | 12:39 | 25.6908 | 0.7697 | 25.6726 | 39.9528 | 51.2739 | #N/A | #N/A | / | / | 0.14 | 19.9 | 236 | #NUM! | /
9 | 12:39 | 25.6908 | 0.7482 | 25.6668 | 40.1367 | 51.5594 | #N/A | #N/A | / | / | 0.146 | 19.9 | 245 | #NUM! | /
10 | 12:39 | 25.6908 | 0.7052 | 25.7509 | 40.3309 | 51.8639 | #N/A | #N/A | / | / | 0.151 | 19.8 | 233 | #NUM! | /
11 | 12:39 | 25.6908 | 0.731 | 25.8254 | 40.5295 | 52.1538 | #N/A | #N/A | / | / | 0.155 | 19.8 | 250 | #NUM! | /
12 | 12:39 | 25.6908 | 0.7224 | 25.8794 | 40.7223 | 52.432 | #N/A | #N/A | / | / | 0.156 | 19.8 | 258 | #NUM! | /
13 | 12:39 | 25.6908 | 0.7095 | 25.9081 | 40.9221 | 52.7332 | #N/A | #N/A | / | / | 0.163 | 19.8 | 275 | #NUM! | /
14 | 12:39 | 25.6908 | 0.7009 | 25.9178 | 41.1173 | 53.1525 | #N/A | #N/A | / | / | 0.165 | 19.8 | 283 | 893 | /
15 | 12:39 | 25.6908 | 0.7783 | 25.8979 | 41.3425 | 53.6105 | #N/A | #N/A | / | / | 0.17 | 19.8 | 300 | 854 | /
16 | 12:39 | 0 | 0 | 25.8893 | 41.5639 | 54.0546 | #N/A | #N/A | / | / | 0.171 | 19.8 | 308 | 859 | /
17 | 12:39 | 0 | 0 | 25.8721 | 41.7969 | 54.4474 | #N/A | #N/A | / | / | 0.173 | 19.7 | 292 | 811 | /
18 | 12:39 | 7.9158 | 0 | 25.848 | 42.0211 | 54.8917 | #N/A | #N/A | / | / | 0.178 | 19.7 | 292 | 835 | /
19 | 12:39 | 7.9158 | 0 | 25.9202 | 42.2448 | 55.3467 | #N/A | #N/A | / | / | 0.179 | 19.7 | 299 | 787 | /
20 | 12:39 | 17.4432 | 0.1118 | 25.9855 | 42.5185 | 55.7652 | #N/A | #N/A | / | / | 0.183 | 19.7 | 299 | 805 | /
21 | 12:39 | 22.5624 | 0.3999 | 26.0917 | 42.7668 | 56.2145 | #N/A | #N/A | / | / | 0.188 | 19.7 | 307 | 778 | /
22 | 12:39 | 22.5624 | 0.3999 | 26.1647 | 43.0274 | 56.6629 | #N/A | #N/A | / | / | 0.189 | 19.7 | 307 | 782 | /
23 | 12:39 | 25.6908 | 0.6665 | 26.2277 | 43.2899 | 57.1062 | #N/A | #N/A | / | / | 0.191 | 19.7 | 307 | 790 | /
24 | 12:39 | 25.6908 | 0.6622 | 26.5402 | 43.5669 | 57.5578 | 0.002 | 20.6 | / | / | 0.194 | 19.6 | 285 | 758 | /
25 | 12:39 | 25.6908 | 0.6751 | 26.7067 | 43.8452 | 57.9642 | 0.003 | 20.6 | / | / | 0.197 | 19.6 | 278 | 700 | /
26 | 12:39 | 25.6908 | 0.6665 | 26.768 | 44.1278 | 58.4195 | 0.004 | 20.5 | / | / | 0.199 | 19.6 | 278 | 670 | /
27 | 12:39 | 25.6908 | 0.6493 | 26.8197 | 44.4028 | 58.9057 | 0.004 | 20.5 | / | / | 0.202 | 19.6 | 271 | 680 | /
28 | 12:39 | 25.6908 | 0.6622 | 26.804 | 44.6916 | 59.393 | 0.006 | 20.5 | / | / | 0.206 | 19.6 | 257 | 659 | /
29 | 12:39 | 25.6908 | 0.6579 | 26.7715 | 44.9803 | 59.8432 | 0.007 | 20.5 | / | / | 0.207 | 19.6 | 257 | 662 | /
30 | 12:39 | 25.6908 | 0.6622 | 26.7343 | 45.2921 | 60.38 | 0.006 | 20.4 | / | / | 0.207 | 19.6 | 242 | 630 | /
31 | 12:39 | 25.6908 | 0.6665 | 26.6912 | 45.5949 | 60.8971 | 0.007 | 20.4 | / | / | 0.213 | 19.5 | 220 | 649 | /
32 | 12:40 | 25.6908 | 0.6665 | 26.6888 | 45.9111 | 61.3763 | 0.005 | 20.4 | / | / | 0.218 | 19.5 | 220 | 634 | /
33 | 12:40 | 25.6908 | 0.6622 | 26.6609 | 46.2113 | 61.8872 | 0.004 | 20.4 | / | / | 0.221 | 19.5 | 206 | 642 | /
34 | 12:40 | 25.7382 | 0.645 | 26.6348 | 46.5373 | 62.3572 | 0.005 | 20.4 | / | / | 0.223 | 19.5 | 200 | 620 | /
35 | 12:40 | 25.6908 | 0.6407 | 26.6309 | 46.8504 | 62.8407 | 0.005 | 20.4 | / | / | 0.224 | 19.5 | 186 | 623 | /
36 | 12:40 | 25.6908 | 0.6321 | 26.6363 | 47.1824 | 63.3279 | 0.006 | 20.4 | / | / | 0.228 | 19.4 | 168 | 607 | /
37 | 12:40 | 25.6908 | 0.645 | 26.6207 | 47.5076 | 63.8355 | 0.005 | 20.3 | / | / | 0.23 | 19.4 | 168 | 562 | /
38 | 12:40 | 25.6908 | 0.645 | 26.6147 | 47.8333 | 64.351 | 0.006 | 20.3 | / | / | 0.234 | 19.4 | 168 | 549 | /
39 | 12:40 | 25.6908 | 0.6493 | 26.6138 | 48.1647 | 64.8729 | 0.005 | 20.3 | / | / | 0.235 | 19.4 | 168 | 551 | /
40 | 12:40 | 25.6908 | 0.6321 | 26.6024 | 48.5046 | 65.3674 | 0.004 | 20.3 | / | / | 0.24 | 19.4 | 168 | 541 | /
41 | 12:40 | 25.6908 | 0.6321 | 26.6053 | 48.8229 | 65.8599 | 0.005 | 20.3 | / | / | 0.244 | 19.3 | 164 | 550 | /
42 | 12:40 | 25.6908 | 0.6278 | 26.6014 | 49.1509 | 66.4237 | 0.007 | 20.3 | / | / | 0.246 | 19.3 | 170 | 534 | /
43 | 12:40 | 25.6908 | 0.6321 | 26.5976 | 49.4967 | 67.0013 | 0.006 | 20.3 | / | / | 0.248 | 19.3 | 170 | 538 | /
44 | 12:40 | 24.648 | 0.516 | 26.6086 | 49.8444 | 67.5421 | 0.006 | 20.2 | / | / | 0.252 | 19.3 | 182 | 528 | /
45 | 12:40 | 24.6006 | 0.5547 | 26.6308 | 50.1813 | 68.1498 | 0.005 | 20.2 | / | / | 0.254 | 19.3 | 182 | 532 | /
46 | 12:40 | 24.648 | 0.5418 | 26.6548 | 50.5392 | 68.702 | 0.007 | 20.2 | / | / | 0.263 | 19.3 | 188 | 532 | /
47 | 12:40 | 24.648 | 0.5418 | 26.6723 | 50.8729 | 69.296 | 0.007 | 20.2 | / | / | 0.266 | 19.2 | 183 | 538 | /
48 | 12:40 | 24.648 | 0.5332 | 26.681 | 51.2174 | 69.8524 | #N/A | #N/A | / | / | 0.27 | 19.2 | 183 | 528 | /
49 | 12:40 | 24.648 | 0 | 26.7111 | 51.5563 | 70.3806 | 0.006 | 20.2 | / | / | 0.272 | 19.2 | 194 | 490 | /
50 | 12:40 | 0 | 0 | 26.7042 | 51.8995 | 70.9374 | 0.004 | 20.2 | / | / | 0.248 | 19.1 | 189 | 433 | /
51 | 12:40 | 7.8684 | 0 | 26.7208 | 52.244 | 71.4139 | 0.007 | 20.2 | / | / | 0.244 | 19.1 | 194 | 426 | /
52 | 12:40 | 11.9922 | 0.0258 | 26.7243 | 52.5936 | 71.933 | 0.005 | 20.1 | / | / | 0.242 | 19.1 | 200 | 409 | /
53 | 12:40 | 17.1114 | 0.0989 | 26.7526 | 52.9485 | 72.4305 | 0.004 | 20.1 | / | / | 0.242 | 19.1 | 210 | 409 | /
54 | 12:40 | 22.278 | 0.4515 | 26.7404 | 53.2863 | 72.922 | 0.004 | 20.1 | / | / | 0.264 | 19.1 | 215 | 433 | /
55 | 12:40 | 24.6006 | 0.6321 | 26.7409 | 53.6103 | 73.4557 | 0.008 | 20.1 | / | / | 0.281 | 19.1 | 221 | 461 | /
56 | 12:40 | 24.6006 | 0.602 | 26.7687 | 53.9761 | 73.9846 | 0.006 | 20.1 | / | / | 0.29 | 19.1 | 231 | 461 | /
57 | 12:40 | 24.6954 | 0.5719 | 26.7806 | 54.3253 | 74.4937 | 0.008 | 20.1 | / | / | 0.3 | 19.1 | 236 | 477 | /
58 | 12:40 | 24.648 | 0.5676 | 26.806 | 54.6654 | 74.9781 | 0.013 | 20.1 | / | / | 0.31 | 19 | 235 | 479 | /
59 | 12:40 | 24.6006 | 0.5547 | 26.8228 | 54.9924 | 75.4534 | 0.014 | 20.1 | / | / | 0.317 | 19 | 240 | 490 | /
60 | 12:40 | 24.6006 | 0.5547 | 26.8227 | 55.334 | 75.9065 | 0.014 | 20 | 170 | / | 0.322 | 19 | 250 | 462 | /
61 | 12:40 | 24.6006 | 0.6278 | 26.85 | 55.6805 | 76.3395 | 0.016 | 20 | 170 | / | 0.306 | 19 | 250 | 427 | /
62 | 12:40 | 24.648 | 0.6493 | 26.8486 | 56.0232 | 76.8175 | 0.017 | 20 | 170 | / | 0.302 | 19 | 250 | 421 | /
63 | 12:40 | 24.648 | 0.6493 | 26.8808 | 56.3735 | 77.4024 | 0.017 | 20 | 170 | / | 0.296 | 19 | 255 | 402 | /
64 | 12:40 | 24.6006 | 0.5762 | 26.9045 | 56.7272 | 77.9375 | 0.018 | 20 | 170 | / | 0.291 | 19 | 260 | 395 | /
65 | 12:40 | 24.6006 | 0.5977 | 27.1806 | 57.0871 | 78.464 | 0.017 | 20 | 190 | / | 0.284 | 18.9 | 247 | 375 | /
66 | 12:40 | 24.6006 | 0.5891 | 27.5877 | 57.4383 | 78.9997 | 0.016 | 20 | 190 | / | 0.284 | 18.9 | 257 | 375 | /
67 | 12:40 | 24.648 | 0.6321 | 27.9437 | 57.7848 | 79.504 | 0.018 | 20 | 190 | / | 0.283 | 18.9 | 257 | 364 | /
68 | 12:40 | 24.648 | 0.6579 | 28.0928 | 58.1231 | 79.9763 | 0.017 | 20 | 200 | / | 0.283 | 18.9 | 261 | 355 | /
69 | 12:40 | 24.6006 | 0.6493 | 28.1357 | 58.4846 | 80.4401 | 0.017 | 20 | 210 | / | 0.282 | 19 | 275 | 354 | /
70 | 12:40 | 24.6006 | 0.6622 | 28.1337 | 58.8381 | 80.9007 | 0.018 | 20 | 210 | / | 0.279 | 19 | 275 | 342 | /
71 | 12:40 | 24.6006 | 0.6536 | 28.1026 | 59.2132 | 81.3809 | 0.02 | 19.9 | 199 | / | 0.279 | 19 | 275 | 342 | /
72 | 12:40 | 24.6006 | 0.6106 | 28.055 | 59.5807 | 81.8989 | 0.02 | 19.9 | 199 | / | 0.279 | 19 | 275 | 311 | /
73 | 12:40 | 24.648 | 0.6235 | 27.9831 | 59.9496 | 82.4965 | 0.021 | 19.9 | 199 | / | 0.28 | 19 | 275 | 312 | /
74 | 12:40 | 24.6006 | 0.6278 | 27.9403 | 60.3237 | 83.1152 | 0.024 | 19.8 | 183 | / | 0.282 | 19 | 270 | 307 | /
75 | 12:40 | 24.648 | 0.6192 | 27.8871 | 60.7031 | 83.6446 | 0.022 | 19.8 | 183 | / | 0.284 | 19 | 270 | 309 | /
76 | 12:40 | 24.648 | 0.6149 | 27.8696 | 61.0746 | 84.2 | 0.025 | 19.8 | 183 | / | 0.287 | 18.9 | 257 | 306 | /
77 | 12:40 | 24.648 | 0.6106 | 27.8411 | 61.4649 | 84.7502 | 0.026 | 19.8 | 183 | / | 0.289 | 18.9 | 257 | 308 | /
78 | 12:40 | 24.648 | 0.5977 | 27.8604 | 61.8236 | 85.2577 | 0.026 | 19.7 | 176 | / | 0.292 | 18.9 | 257 | 304 | /
79 | 12:40 | 24.648 | 0.5977 | 27.8822 | 62.2013 | 85.7796 | 0.025 | 19.7 | 184 | / | 0.297 | 18.9 | 257 | 309 | /
80 | 12:40 | 24.648 | 0.6235 | 27.901 | 62.5731 | 86.3359 | 0.026 | 19.8 | 216 | / | 0.301 | 18.9 | 252 | 307 | /
81 | 12:40 | 24.6006 | 0.6149 | 27.9143 | 62.9694 | 86.8642 | 0.029 | 19.7 | 207 | / | 0.304 | 18.8 | 245 | 310 | /
82 | 12:40 | 24.6006 | 0.6149 | 27.9408 | 63.3275 | 87.3955 | 0.028 | 19.7 | 207 | / | 0.308 | 18.8 | 245 | 307 | /
83 | 12:40 | 24.6006 | 0.6192 | 27.9276 | 63.72 | 87.9648 | 0.028 | 19.7 | 207 | / | 0.309 | 18.8 | 250 | 308 | /
84 | 12:40 | 24.6006 | 0.6321 | 27.9463 | 64.0772 | 88.5502 | 0.03 | 19.7 | 207 | / | 0.312 | 18.8 | 250 | 305 | /
85 | 12:40 | 24.6006 | 0.6278 | 27.9654 | 64.4621 | 89.0061 | 0.029 | 19.7 | 215 | / | 0.313 | 18.8 | 250 | 306 | /
86 | 12:40 | 24.648 | 0.6321 | 27.9683 | 64.8277 | 89.4904 | 0.031 | 19.7 | 215 | / | 0.32 | 18.8 | 254 | 306 | /
87 | 12:40 | 24.6006 | 0.6235 | 27.988 | 65.193 | 89.9416 | 0.031 | 19.7 | 215 | / | 0.323 | 18.7 | 252 | 290 | /
88 | 12:40 | 24.648 | 0.6278 | 28.0172 | 65.5547 | 90.4857 | 0.032 | 19.7 | 215 | / | 0.328 | 18.7 | 269 | 294 | /
89 | 12:40 | 24.648 | 0.645 | 28.0502 | 65.9027 | 90.9986 | 0.034 | 19.6 | 200 | / | 0.333 | 18.7 | 286 | 293 | /
90 | 12:40 | 24.6006 | 0.6235 | 28.0616 | 66.2461 | 91.5156 | 0.035 | 19.6 | 200 | / | 0.34 | 18.7 | 313 | 299 | /
91 | 12:40 | 24.648 | 0.602 | 28.0757 | 66.602 | 92.0076 | 0.036 | 19.7 | 215 | / | 0.341 | 18.7 | 330 | 294 | /
92 | 12:41 | 24.648 | 0.6063 | 28.0948 | 66.9501 | 92.5396 | 0.034 | 19.7 | 223 | / | 0.348 | 18.7 | 343 | 300 | /
93 | 12:41 | 24.6006 | 0.6063 | 28.1185 | 67.2963 | 93.0425 | 0.029 | 19.7 | 223 | / | 0.349 | 18.7 | 360 | 295 | /
94 | 12:41 | 24.648 | 0.6192 | 28.1537 | 67.6627 | 93.4821 | 0.026 | 19.6 | 214 | / | 0.353 | 18.7 | 378 | 298 | /
95 | 12:41 | 24.6006 | 0.6063 | 28.1747 | 68.0077 | 93.9604 | 0.024 | 19.6 | 214 | 49 | #N/A | #N/A | #N/A | #N/A | /
96 | 12:41 | 24.6006 | 0.6106 | 28.1969 | 68.3398 | 94.5248 | 0.02 | 19.6 | 214 | 41 | 0.363 | 18.6 | 379 | 301 | 86.3787
97 | 12:41 | 24.648 | 0.5934 | 28.2253 | 68.6666 | 94.9659 | 0.023 | 19.6 | 214 | 46 | 0.367 | 18.6 | 391 | 304 | 84.8684
98 | 12:41 | 24.648 | 0.5934 | 28.2711 | 69.0029 | 95.4115 | 0.024 | 19.5 | 206 | 48 | 0.374 | 18.6 | 400 | 304 | 84.2105
99 | 12:41 | 24.648 | 0.602 | 28.2924 | 69.3184 | 95.9703 | 0.03 | 19.5 | 213 | 58 | 0.38 | 18.6 | 408 | 309 | 81.2298
100 | 12:41 | 24.6954 | 0.602 | 28.3199 | 69.6422 | 96.4328 | 0.034 | 19.5 | 220 | 66 | 0.386 | 18.6 | 412 | 308 | 78.5714
101 | 12:41 | 24.6954 | 0.602 | 28.3327 | 69.9819 | 96.8667 | 0.038 | 19.5 | 246 | 72 | 0.393 | 18.6 | 420 | 314 | 77.0701
102 | 12:41 | 24.6006 | 0.645 | 28.3541 | 70.2824 | 97.3851 | 0.038 | 19.5 | 260 | 72 | 0.401 | 18.6 | 429 | 315 | 77.1429
103 | 12:41 | 24.648 | 0.7009 | 28.3687 | 70.6089 | 97.9006 | 0.037 | 19.5 | 273 | 68 | 0.406 | 18.6 | 433 | 300 | 77.3333
104 | 12:41 | 24.648 | 0.7009 | 28.3934 | 70.9288 | 98.3618 | 0.038 | 19.5 | 286 | 70 | 0.414 | 18.6 | 445 | 300 | 76.6667
105 | 12:41 | 24.648 | 0.6923 | 28.4319 | 71.2635 | 98.8473 | 0.041 | 19.5 | 293 | 74 | 0.419 | 18.6 | 458 | 304 | 75.6579
106 | 12:41 | 24.6006 | 0.6966 | 28.4702 | 71.5842 | 99.2808 | 0.041 | 19.4 | 281 | 74 | 0.428 | 18.6 | 462 | 305 | 75.7377
107 | 12:41 | 24.6006 | 0.6751 | 28.5076 | 71.9239 | 99.7376 | 0.041 | 19.4 | 287 | 72 | 0.436 | 18.6 | 479 | 311 | 76.8489
108 | 12:41 | 24.6006 | 0.688 | 28.5447 | 72.255 | 100.1884 | 0.041 | 19.4 | 306 | 72 | 0.446 | 18.5 | 472 | 313 | 76.9968
109 | 12:41 | 24.6006 | 0.6708 | 28.5978 | 72.5774 | 100.6677 | 0.044 | 19.4 | 312 | 75 | 0.454 | 18.5 | 484 | 318 | 76.4151
110 | 12:41 | 24.6006 | 0.6794 | 28.6366 | 72.9245 | 101.2644 | 0.046 | 19.5 | 340 | 78 | 0.464 | 18.5 | 504 | 320 | 75.625
111 | 12:41 | 24.6006 | 0.6837 | 28.6636 | 73.2715 | 101.7729 | 0.045 | 19.5 | 353 | 68 | 0.473 | 18.5 | 520 | 326 | 79.1411
112 | 12:41 | 24.6006 | 0.7009 | 28.6908 | 73.6065 | 102.2939 | 0.044 | 19.4 | 337 | 67 | 0.483 | 18.4 | 511 | 327 | 79.5107
113 | 12:41 | 24.6006 | 0.6966 | 28.7141 | 73.9297 | 102.8064 | 0.044 | 19.4 | 349 | 65 | 0.492 | 18.4 | 523 | 334 | 80.5389
114 | 12:41 | 24.6006 | 0.7482 | 28.7326 | 74.2599 | 103.2921 | 0.045 | 19.4 | 368 | 66 | 0.5 | 18.4 | 530 | 333 | 80.1802
115 | 12:41 | 24.6006 | 0.7267 | 28.7444 | 74.5888 | 103.7703 | 0.045 | 19.4 | 381 | 65 | 0.512 | 18.4 | 549 | 341 | 80.9384
116 | 12:41 | 24.6006 | 0.6923 | 28.7549 | 74.9165 | 104.2066 | 0.047 | 19.4 | 387 | 68 | 0.521 | 18.4 | 557 | 342 | 80.117
117 | 12:41 | 24.6006 | 0.7224 | 28.7607 | 75.2353 | 104.6587 | 0.047 | 19.5 | 413 | 66 | 0.533 | 18.3 | 548 | 350 | 81.1429
118 | 12:41 | 24.6006 | 0.7138 | 28.7692 | 75.5577 | 105.131 | 0.048 | 19.5 | 413 | 68 | 0.543 | 18.3 | 555 | 331 | 79.4562
119 | 12:41 | 24.6006 | 0.6794 | 28.7688 | 75.8738 | 105.5589 | 0.049 | 19.5 | 413 | 68 | 0.552 | 18.3 | 559 | 337 | 79.822
120 | 12:41 | 24.6006 | 0.6794 | 28.8082 | 76.2115 | 105.9965 | 0.05 | 19.5 | 413 | 69 | 0.562 | 18.3 | 562 | 343 | 79.8834
121 | 12:41 | 24.6006 | 0.6923 | 28.8283 | 76.5053 | 106.4836 | 0.052 | 19.5 | 406 | 70 | 0.576 | 18.2 | 546 | 346 | 79.7688
122 | 12:41 | 24.5532 | 0.6794 | 28.8248 | 76.828 | 106.9244 | 0.052 | 19.5 | 406 | 69 | 0.589 | 18.2 | 549 | 354 | 80.5085
123 | 12:41 | 24.5532 | 0.6794 | 28.8335 | 77.1505 | 107.358 | 0.052 | 19.5 | 406 | 69 | 0.599 | 18.1 | 537 | 354 | 80.5085
124 | 12:41 | 24.6006 | 0.7267 | 28.8382 | 77.4512 | 107.7777 | 0.054 | 19.5 | 406 | 71 | 0.612 | 18.1 | 541 | 362 | 80.3867
125 | 12:41 | 24.6006 | 0.7009 | 28.8569 | 77.7607 | 108.2064 | 0.057 | 19.5 | 406 | 74 | 0.626 | 18.1 | 551 | 365 | 79.726
126 | 12:41 | 24.648 | 0.6837 | 28.9148 | 78.0845 | 108.6369 | 0.058 | 19.5 | 420 | 75 | 0.64 | 18 | 546 | 373 | 79.8928
127 | 12:41 | 24.6006 | 0.6837 | 28.9366 | 78.4011 | 109.122 | 0.058 | 19.4 | 399 | 74 | 0.651 | 18 | 560 | 374 | 80.2139
128 | 12:41 | 24.6006 | 0.645 | 28.9644 | 78.7287 | 109.6191 | 0.061 | 19.4 | 412 | 78 | 0.666 | 18 | 570 | 383 | 79.6345
129 | 12:41 | 24.648 | 0.645 | 28.977 | 79.0482 | 110.0541 | 0.064 | 19.3 | 394 | 80 | 0.68 | 17.9 | 564 | 385 | 79.2208
130 | 12:41 | 24.6006 | 0.6837 | 28.9939 | 79.3366 | 110.457 | 0.067 | 19.3 | 405 | 84 | 0.694 | 17.9 | 577 | 372 | 77.4194
131 | 12:41 | 24.6006 | 0.6751 | 29.0133 | 79.6624 | 110.8905 | 0.069 | 19.2 | 399 | 77 | 0.707 | 17.9 | 587 | 374 | 79.4118
132 | 12:41 | 24.6006 | 0.6751 | 29.0752 | 79.9568 | 111.3414 | #N/A | #N/A | / | / | 0.717 | 17.8 | 584 | 379 | /
133 | 12:41 | 24.648 | 0.6536 | 29.0941 | 80.2672 | 111.7573 | 0.07 | 19.1 | 384 | 78 | 0.733 | 17.8 | 593 | 382 | 79.5812
134 | 12:41 | 24.6006 | 0.6622 | 29.131 | 80.5885 | 112.1856 | 0.072 | 19.1 | 405 | 79 | 0.748 | 17.7 | 584 | 390 | 79.7436
135 | 12:41 | 24.6006 | 0.6536 | 29.1729 | 80.8903 | 112.6802 | 0.071 | 19.1 | 415 | 78 | 0.76 | 17.7 | 596 | 391 | 80.0512
136 | 12:41 | 24.6006 | 0.6493 | 29.1869 | 81.2033 | 113.1018 | 0.072 | 19.1 | 436 | 78 | 0.772 | 17.6 | 594 | 397 | 80.3526
137 | 12:41 | 24.648 | 0.6665 | 29.2315 | 81.5071 | 113.5363 | 0.072 | 19.1 | 447 | 78 | 0.785 | 17.6 | 605 | 398 | 80.402
138 | 12:41 | 24.6006 | 0.6536 | 29.2338 | 81.8247 | 113.9842 | 0.07 | 19.1 | 463 | 74 | 0.798 | 17.5 | 600 | 405 | 81.7284
139 | 12:41 | 24.6006 | 0.6536 | 29.2652 | 82.1404 | 114.4141 | 0.073 | 19.1 | 478 | 77 | 0.814 | 17.5 | 611 | 407 | 81.0811
140 | 12:41 | 24.6006 | 0.6235 | 29.3216 | 82.4265 | 114.7926 | 0.073 | 19 | 470 | 76 | 0.829 | 17.5 | 622 | 394 | 80.7107
141 | 12:41 | 24.6006 | 0.6407 | 29.3745 | 82.729 | 115.171 | 0.075 | 18.9 | 457 | 78 | 0.843 | 17.4 | 619 | 395 | 80.2532
142 | 12:41 | 24.6006 | 0.6407 | 29.4224 | 83.0157 | 115.5421 | 0.075 | 18.9 | 471 | 77 | 0.858 | 17.3 | 613 | 402 | 80.8458
143 | 12:41 | 24.6006 | 0.6579 | 29.4588 | 83.3275 | 115.9065 | 0.077 | 18.8 | 459 | 79 | 0.871 | 17.3 | 624 | 403 | 80.397
144 | 12:41 | 24.6006 | 0.645 | 29.5183 | 83.624 | 116.3091 | 0.077 | 18.8 | 472 | 77 | 0.886 | 17.2 | 615 | 410 | 81.2195
145 | 12:41 | 24.6006 | 0.645 | 29.5574 | 83.9363 | 116.7284 | 0.078 | 18.7 | 473 | 78 | 0.901 | 17.2 | 626 | 411 | 81.0219
146 | 12:41 | 24.648 | 0.6063 | 29.6091 | 84.2377 | 117.1124 | 0.077 | 18.7 | 491 | 70 | 0.914 | 17.1 | 617 | 417 | 83.2134
147 | 12:41 | 24.648 | 0.5848 | 29.6605 | 84.5612 | 117.597 | 0.079 | 18.7 | 513 | 72 | 0.928 | 17.1 | 628 | 418 | 82.7751
148 | 12:41 | 24.648 | 0.602 | 29.7463 | 84.8909 | 118.0384 | 0.083 | 18.7 | 526 | 74 | 0.945 | 17.1 | 638 | 426 | 82.6291
149 | 12:41 | 24.648 | 0.6235 | 29.8176 | 85.2045 | 118.4551 | 0.083 | 18.7 | 539 | 74 | 0.961 | 17 | 630 | 407 | 81.8182
150 | 12:41 | 24.6006 | 0.6966 | 29.9317 | 85.5252 | 118.8672 | 0.086 | 18.8 | 572 | 76 | 0.977 | 17 | 635 | 414 | 81.6425
151 | 12:41 | 24.6006 | 0.6923 | 30.1289 | 85.8454 | 119.2595 | 0.088 | 18.8 | 581 | 78 | 0.991 | 16.9 | 624 | 420 | 81.4286
152 | 12:42 | 24.6006 | 0.7783 | 30.6228 | 86.1594 | 119.6486 | 0.088 | 18.9 | 609 | 76 | 1.005 | 16.9 | 629 | 421 | 81.9477
153 | 12:42 | 24.6006 | 0.7439 | 30.9714 | 86.499 | 120.0988 | 0.09 | 18.9 | 609 | 78 | 1.022 | 16.8 | 623 | 428 | 81.7757
154 | 12:42 | 24.6006 | 0.7009 | 31.1834 | 86.8405 | 120.5048 | 0.09 | 18.9 | 599 | 77 | 1.048 | 16.8 | 628 | 433 | 82.2171
155 | 12:42 | 24.6006 | 0.6407 | 31.2718 | 87.1763 | 120.9336 | 0.094 | 18.9 | 599 | 80 | 1.065 | 16.7 | 625 | 440 | 81.8182
156 | 12:42 | 24.648 | 0.6235 | 31.6805 | 87.5154 | 121.389 | 0.095 | 18.8 | 572 | 80 | 1.082 | 16.7 | 625 | 442 | 81.9005
157 | 12:42 | 24.6006 | 0.5719 | 32.1898 | 87.8462 | 121.8627 | 0.094 | 18.8 | 572 | 79 | 1.097 | 16.7 | 632 | 428 | 81.5421
158 | 12:42 | 24.6954 | 0.5805 | 32.3649 | 88.1997 | 122.3101 | 0.095 | 18.8 | 577 | 79 | 1.116 | 16.7 | 632 | 430 | 81.6279
159 | 12:42 | 24.6006 | 0.559 | 32.4328 | 88.5307 | 122.7934 | 0.095 | 18.8 | 581 | 79 | 1.132 | 16.6 | 618 | 436 | 81.8807
160 | 12:42 | 24.648 | 0.5633 | 32.3469 | 88.8724 | 123.2563 | 0.096 | 18.7 | 565 | 74 | 1.151 | 16.6 | 618 | 438 | 83.105
161 | 12:42 | 24.648 | 0.5633 | 32.2101 | 89.1952 | 123.6959 | 0.096 | 18.7 | 565 | 73 | 1.169 | 16.5 | 604 | 445 | 83.5955
162 | 12:42 | 24.648 | 0.5719 | 32.1563 | 89.5426 | 124.1791 | 0.096 | 18.6 | 550 | 73 | 1.187 | 16.5 | 606 | 446 | 83.6323
163 | 12:42 | 24.648 | 0.5762 | 32.1361 | 89.9029 | 124.637 | 0.098 | 18.6 | 558 | 73 | 1.204 | 16.5 | 608 | 453 | 83.8852
164 | 12:42 | 24.648 | 0.5762 | 32.1104 | 90.2361 | 125.1053 | 0.098 | 18.5 | 540 | 73 | 1.223 | 16.4 | 595 | 455 | 83.956
165 | 12:42 | 24.648 | 0.5762 | 32.0964 | 90.5698 | 125.5612 | 0.1 | 18.5 | 548 | 73 | 1.24 | 16.4 | 595 | 441 | 83.4467
166 | 12:42 | 24.648 | 0.5504 | 32.0431 | 90.8982 | 126.0344 | 0.1 | 18.4 | 538 | 73 | 1.26 | 16.3 | 585 | 443 | 83.5214
167 | 12:42 | 24.6954 | 0.5547 | 31.9857 | 91.2419 | 126.4688 | 0.1 | 18.4 | 549 | 72 | 1.273 | 16.3 | 589 | 447 | 83.8926
168 | 12:42 | 24.6006 | 0.5332 | 31.9529 | 91.5857 | 126.9047 | 0.102 | 18.3 | 540 | 74 | 1.292 | 16.3 | 595 | 449 | 83.5189
169 | 12:42 | 24.6006 | 0.559 | 31.9216 | 91.9235 | 127.4166 | 0.102 | 18.3 | 548 | 73 | 1.309 | 16.2 | 589 | 455 | 83.956
170 | 12:42 | 24.6006 | 0.5504 | 31.9475 | 92.2746 | 127.8902 | 0.102 | 18.3 | 562 | 73 | 1.329 | 16.2 | 595 | 457 | 84.0263
171 | 12:42 | 24.648 | 0.5547 | 31.9822 | 92.6184 | 128.3602 | 0.104 | 18.2 | 549 | 73 | 1.347 | 16.2 | 604 | 463 | 84.2333
172 | 12:42 | 24.648 | 0.5418 | 32.0389 | 92.9754 | 128.8104 | 0.107 | 18.2 | 557 | 70 | 1.364 | 16.2 | 612 | 444 | 84.2342
173 | 12:42 | 24.648 | 0.5504 | 32.0587 | 93.3255 | 129.2531 | 0.112 | 18.2 | 567 | 73 | 1.383 | 16.1 | 608 | 450 | 83.7778
174 | 12:42 | 24.648 | 0.559 | 32.0949 | 93.6543 | 129.7049 | 0.118 | 18.2 | 567 | 76 | 1.402 | 16.1 | 622 | 451 | 83.1486
175 | 12:42 | 24.648 | 0.5418 | 32.1394 | 93.9965 | 130.1662 | 0.121 | 18.2 | 578 | 77 | 1.42 | 16.1 | 628 | 452 | 82.9646
176 | 12:42 | 24.648 | 0.5375 | 32.1862 | 94.35 | 130.6174 | 0.123 | 18.1 | 565 | 79 | 1.44 | 16.1 | 636 | 459 | 82.7887
177 | 12:42 | 24.648 | 0.5375 | 32.1896 | 94.6813 | 131.0697 | 0.127 | 18.1 | 575 | 80 | 1.456 | 16.1 | 644 | 459 | 82.5708
178 | 12:42 | 24.6954 | 0.5547 | 32.331 | 95.0208 | 131.5064 | 0.129 | 18 | 563 | 81 | 1.473 | 16.1 | 648 | 464 | 82.5431
179 | 12:42 | 24.6006 | 0.5676 | 33.2167 | 95.349 | 131.9998 | 0.13 | 18 | 570 | 81 | 1.494 | 16 | 646 | 471 | 82.8025
180 | 12:42 | 24.6006 | 0.5676 | 33.8624 | 95.6691 | 132.5039 | 0.131 | 18 | 576 | 81 | 1.51 | 16 | 648 | 452 | 82.0796
181 | 12:42 | 24.6006 | 0.5633 | 34.2069 | 95.996 | 132.987 | 0.13 | 17.9 | 564 | 80 | 1.525 | 16 | 654 | 456 | 82.4561
182 | 12:42 | 24.648 | 0.5633 | 34.3834 | 96.3278 | 133.4722 | 0.129 | 17.9 | 567 | 79 | 1.541 | 15.9 | 645 | 456 | 82.6754
183 | 12:42 | 24.648 | 0.5633 | 34.3786 | 96.6509 | 133.9771 | 0.13 | 17.9 | 574 | 74 | 1.56 | 15.9 | 650 | 462 | 83.9827
184 | 12:42 | 24.648 | 0.5504 | 34.2537 | 96.9859 | 134.4914 | 0.13 | 17.8 | 565 | 74 | 1.579 | 15.9 | 654 | 463 | 84.0173
185 | 12:42 | 24.648 | 0.5332 | 34.1729 | 97.3131 | 135.0205 | 0.129 | 17.7 | 554 | 72 | 1.599 | 15.8 | 642 | 469 | 84.6482
186 | 12:42 | 24.648 | 0.5332 | 34.1567 | 97.6664 | 135.5738 | 0.129 | 17.5 | 534 | 72 | 1.619 | 15.8 | 644 | 470 | 84.6809
187 | 12:42 | 24.6954 | 0.5332 | 34.1592 | 98.0187 | 136.0566 | 0.13 | 17.4 | 530 | 72 | 1.64 | 15.8 | 650 | 457 | 84.2451
188 | 12:42 | 24.648 | 0.5418 | 34.1518 | 98.3716 | 136.5288 | 0.127 | 17.4 | 541 | 70 | 1.661 | 15.8 | 650 | 458 | 84.7162
189 | 12:42 | 24.6006 | 0.5375 | 34.1913 | 98.751 | 137.0067 | 0.127 | 17.4 | 552 | 69 | 1.682 | 15.7 | 641 | 464 | 85.1293
190 | 12:42 | 24.648 | 0.5418 | 34.2113 | 99.1091 | 137.4676 | 0.127 | 17.5 | 585 | 69 | 1.701 | 15.7 | 645 | 465 | 85.1613
191 | 12:42 | 24.648 | 0.5289 | 34.2205 | 99.4575 | 137.924 | 0.127 | 17.5 | 597 | 68 | 1.721 | 15.7 | 649 | 470 | 85.5319
192 | 12:42 | 24.6006 | 0.5203 | 34.2378 | 99.8094 | 138.3504 | 0.127 | 17.5 | 611 | 64 | 1.74 | 15.7 | 652 | 471 | 86.4119
193 | 12:42 | 24.648 | 0.516 | 34.2278 | 100.1734 | 138.7824 | 0.13 | 17.6 | 635 | 66 | 1.764 | 15.6 | 646 | 477 | 86.1635
194 | 12:42 | 24.648 | 0.5074 | 34.2253 | 100.5187 | 139.2613 | 0.131 | 17.6 | 641 | 66 | 1.786 | 15.6 | 651 | 478 | 86.1925
195 | 12:42 | 24.648 | 0.4945 | 34.2465 | 100.8545 | 139.831 | 0.133 | 17.7 | 663 | 67 | 1.81 | 15.6 | 659 | 467 | 85.6531
196 | 12:42 | 24.6954 | 0.473 | 34.2611 | 101.2185 | 140.368 | 0.136 | 17.7 | 660 | 67 | 1.833 | 15.5 | 652 | 468 | 85.6838
197 | 12:42 | 24.6954 | 0.4902 | 34.3009 | 101.5727 | 140.8478 | 0.137 | 17.7 | 657 | 68 | 1.858 | 15.5 | 663 | 474 | 85.654
198 | 12:42 | 24.648 | 0.516 | 34.3581 | 101.9236 | 141.2908 | 0.139 | 17.7 | 654 | 68 | 1.88 | 15.5 | 669 | 475 | 85.6842
199 | 12:42 | 24.648 | 0.4816 | 34.4116 | 102.2652 | 141.783 | 0.141 | 17.6 | 629 | 69 | 1.904 | 15.4 | 671 | 481 | 85.6549
200 | 12:42 | 24.6006 | 0.4687 | 34.4495 | 102.6198 | 142.2692 | 0.141 | 17.6 | 629 | 68 | 1.927 | 15.4 | 680 | 483 | 85.9213
201 | 12:42 | 24.648 | 0.5203 | 34.5105 | 102.9799 | 142.7946 | 0.143 | 17.5 | 614 | 69 | 1.95 | 15.4 | 687 | 488 | 85.8607
202 | 12:42 | 24.648 | 0.5203 | 34.546 | 103.3422 | 143.3146 | 0.143 | 17.5 | 617 | 65 | 1.972 | 15.4 | 698 | 472 | 86.2288
203 | 12:42 | 24.648 | 0.5762 | 34.6307 | 103.6745 | 143.7921 | 0.143 | 17.4 | 605 | 65 | 1.992 | 15.4 | 703 | 476 | 86.3445
204 | 12:42 | 24.648 | 0.5633 | 34.712 | 104.0144 | 144.2752 | 0.146 | 17.4 | 608 | 65 | 2.011 | 15.4 | 710 | 477 | 86.3732
205 | 12:42 | 24.648 | 0.5633 | 34.7618 | 104.3485 | 144.7461 | 0.151 | 17.4 | 613 | 67 | 2.033 | 15.4 | 716 | 482 | 86.0996
206 | 12:42 | 24.648 | 0.6106 | 34.8444 | 104.6785 | 145.2488 | 0.154 | 17.3 | 605 | 68 | #N/A | #N/A | #N/A | #N/A | /
207 | 12:42 | 24.6006 | 0.5848 | 34.896 | 105.018 | 145.7867 | 0.152 | 17.3 | 608 | 67 | 2.052 | 15.4 | 723 | 482 | 86.0996
208 | 12:42 | 24.6006 | 0.5805 | 34.9739 | 105.3799 | 146.3445 | 0.154 | 17.3 | 621 | 67 | 2.073 | 15.4 | 733 | 487 | 86.2423
209 | 12:42 | 24.6006 | 0.5891 | 35.0684 | 105.7523 | 146.8996 | 0.156 | 17.2 | 613 | 68 | 2.096 | 15.4 | 746 | 487 | 86.037
210 | 12:42 | 24.648 | 0.559 | 35.2056 | 106.0876 | 147.3719 | 0.159 | 17.2 | 621 | 69 | 2.117 | 15.4 | 757 | 492 | 85.9756
211 | 12:42 | 24.6954 | 0.5461 | 35.7811 | 106.4402 | 147.8878 | 0.162 | 17.2 | 634 | 66 | 2.142 | 15.4 | 771 | 481 | 86.2786
212 | 12:43 | 24.6006 | 0.5504 | 36.4795 | 106.8037 | 148.4142 | 0.16 | 17.2 | 642 | 65 | 2.174 | 15.4 | 782 | 484 | 86.5702
213 | 12:43 | 24.6954 | 0.5375 | 36.9773 | 107.1649 | 148.9718 | 0.161 | 17.1 | 633 | 65 | 2.196 | 15.4 | 791 | 489 | 86.7076
214 | 12:43 | 24.6006 | 0.5504 | 37.1267 | 107.5141 | 149.5179 | 0.162 | 17.1 | 643 | 65 | 2.216 | 15.4 | 800 | 489 | 86.7076
215 | 12:43 | 24.648 | 0.5504 | 37.3047 | 107.8834 | 150.0589 | 0.165 | 17.1 | 648 | 66 | 2.237 | 15.4 | 805 | 493 | 86.6126
216 | 12:43 | 24.6006 | 0.5633 | 37.361 | 108.2439 | 150.5683 | 0.166 | 17 | 642 | 66 | 2.256 | 15.4 | 812 | 493 | 86.6126
217 | 12:43 | 24.648 | 0.5891 | 37.3813 | 108.6121 | 151.0337 | 0.17 | 17 | 652 | 67 | 2.277 | 15.4 | 814 | 497 | 86.5191
218 | 12:43 | 24.648 | 0.5418 | 37.416 | 108.968 | 151.4734 | 0.171 | 17 | 662 | 67 | 2.299 | 15.4 | 817 | 498 | 86.5462
219 | 12:43 | 24.6954 | 0.5375 | 37.4224 | 109.3173 | 151.9162 | 0.172 | 16.9 | 656 | 67 | 2.319 | 15.4 | 821 | 485 | 86.1856
220 | 12:43 | 24.648 | 0.559 | 37.4969 | 109.6685 | 152.3926 | 0.176 | 16.9 | 668 | 68 | 2.338 | 15.3 | 808 | 485 | 85.9794
221 | 12:43 | 24.648 | 0.559 | 37.6232 | 110.0143 | 152.8416 | 0.176 | 16.9 | 675 | 65 | 2.36 | 15.3 | 812 | 490 | 86.7347
222 | 12:43 | 24.6006 | 0.6407 | 37.7421 | 110.3715 | 153.3787 | 0.179 | 16.9 | 685 | 65 | 2.379 | 15.3 | 814 | 489 | 86.7076
223 | 12:43 | 24.648 | 0.6192 | 37.765 | 110.7518 | 153.9041 | 0.183 | 16.9 | 695 | 67 | 2.399 | 15.3 | 815 | 493 | 86.4097
224 | 12:43 | 24.648 | 0.6192 | 37.8523 | 111.1204 | 154.4615 | 0.184 | 16.9 | 707 | 67 | 2.42 | 15.2 | 801 | 493 | 86.4097
225 | 12:43 | 24.6006 | 0.5891 | 37.9199 | 111.5209 | 154.9938 | 0.186 | 16.9 | 717 | 67 | 2.438 | 15.2 | 805 | 497 | 86.5191
226 | 12:43 | 24.6954 | 0.5719 | 37.972 | 111.8875 | 155.5437 | 0.184 | 16.9 | 726 | 66 | 2.462 | 15.2 | 805 | 498 | 86.747
227 | 12:43 | 24.6954 | 0.5719 | 38.0084 | 112.2852 | 156.1401 | 0.187 | 16.8 | 716 | 67 | 2.481 | 15.2 | 803 | 501 | 86.6267
228 | 12:43 | 24.6006 | 0.5676 | 38.0612 | 112.641 | 156.6617 | 0.186 | 16.8 | 723 | 66 | 2.503 | 15.1 | 788 | 485 | 86.3918
229 | 12:43 | 24.648 | 0.5848 | 38.0922 | 112.9974 | 157.1694 | 0.186 | 16.8 | 730 | 66 | 2.522 | 15.1 | 784 | 489 | 86.5031
230 | 12:43 | 24.6006 | 0.6235 | 38.1362 | 113.3647 | 157.6239 | 0.187 | 16.8 | 738 | 63 | 2.544 | 15.1 | 779 | 489 | 87.1166
231 | 12:43 | 24.648 | 0.6536 | 38.1576 | 113.7398 | 158.1512 | 0.188 | 16.8 | 752 | 63 | 2.566 | 15.1 | 777 | 493 | 87.2211
232 | 12:43 | 24.6006 | 0.645 | 38.1824 | 114.0953 | 158.6753 | 0.192 | 16.8 | 759 | 63 | 2.586 | 15.1 | 777 | 493 | 87.2211
233 | 12:43 | 24.6006 | 0.688 | 38.1805 | 114.4689 | 159.2548 | 0.191 | 16.8 | 769 | 63 | 2.607 | 15.1 | 777 | 497 | 87.3239
234 | 12:43 | 24.6006 | 0.6966 | 38.2096 | 114.8404 | 159.8185 | 0.191 | 16.8 | 771 | 62 | 2.627 | 15.1 | 777 | 497 | 87.5252
235 | 12:43 | 24.6006 | 0.7353 | 38.2439 | 115.2345 | 160.3847 | #N/A | #N/A | / | / | 2.646 | 15 | 766 | 500 | /
236 | 12:43 | 24.6006 | 0.7568 | 38.2977 | 115.6221 | 160.8973 | 0.192 | 16.8 | 776 | 63 | 2.667 | 15 | 775 | 500 | 87.4
237 | 12:43 | 24.6006 | 0.7396 | 38.3433 | 115.9776 | 161.3853 | 0.194 | 16.8 | 780 | 63 | 2.687 | 14.9 | 765 | 488 | 87.0902
238 | 12:43 | 24.6006 | 0.7267 | 38.4141 | 116.3243 | 161.921 | 0.194 | 16.8 | 783 | 63 | 2.707 | 14.9 | 777 | 488 | 87.0902
239 | 12:43 | 24.6006 | 0.7181 | 38.4398 | 116.6827 | 162.4539 | 0.195 | 16.7 | 765 | 62 | 2.727 | 14.9 | 786 | 491 | 87.3727
240 | 12:43 | 24.6006 | 0.7009 | 38.5001 | 117.0465 | 162.9506 | 0.196 | 16.7 | 767 | 63 | 2.748 | 14.9 | 800 | 495 | 87.2727
241 | 12:43 | 24.648 | 0.6794 | 38.5483 | 117.4036 | 163.4159 | 0.195 | 16.7 | 769 | 59 | 2.769 | 14.9 | 811 | 495 | 88.0808
242 | 12:43 | 24.648 | 0.6966 | 38.5995 | 117.7475 | 163.8533 | 0.198 | 16.6 | 756 | 60 | 2.791 | 14.9 | 821 | 499 | 87.976
243 | 12:43 | 24.648 | 0.6966 | 38.6694 | 118.1035 | 164.2742 | 0.2 | 16.6 | 759 | 60 | 2.812 | 14.9 | 837 | 498 | 87.9518
244 | 12:43 | 24.5532 | 0.8256 | 38.7748 | 118.4389 | 164.6998 | 0.202 | 16.6 | 763 | 60 | 2.835 | 14.9 | 852 | 502 | 88.0478
245 | 12:43 | 24.6006 | 0.817 | 38.8789 | 118.8022 | 165.1216 | 0.204 | 16.6 | 768 | 61 | 2.855 | 14.9 | 872 | 487 | 87.4743
246 | 12:43 | 24.6006 | 0.817 | 38.9729 | 119.1446 | 165.5902 | 0.205 | 16.6 | 772 | 61 | 2.877 | 14.9 | 893 | 491 | 87.5764
247 | 12:43 | 24.648 | 0.7009 | 39.0891 | 119.5022 | 166.1167 | 0.206 | 16.6 | 775 | 61 | 2.899 | 14.9 | 913 | 490 | 87.551
248 | 12:43 | 24.648 | 0.6794 | 39.1911 | 119.8614 | 166.652 | 0.208 | 16.5 | 762 | 61 | 2.922 | 14.8 | 924 | 494 | 87.6518
249 | 12:43 | 24.648 | 0.6794 | 39.2763 | 120.2119 | 167.1909 | 0.209 | 16.5 | 764 | 61 | 2.943 | 14.8 | 948 | 494 | 87.6518
250 | 12:43 | 24.648 | 0.6579 | 39.3323 | 120.5875 | 167.7445 | 0.205 | 16.5 | 766 | 60 | 2.967 | 14.8 | 975 | 498 | 87.9518
251 | 12:43 | 24.6006 | 0.6407 | 39.4179 | 120.9759 | 168.2655 | 0.207 | 16.5 | 771 | 57 | 2.99 | 14.8 | 1001 | 498 | 88.5542
252 | 12:43 | 24.6006 | 0.5719 | 39.524 | 121.367 | 168.8278 | 0.209 | 16.4 | 758 | 58 | 3.013 | 14.7 | 1014 | 502 | 88.4462
253 | 12:43 | 24.6006 | 0.5977 | 39.6368 | 121.7379 | 169.3745 | 0.211 | 16.4 | 763 | 58 | 3.031 | 14.7 | 1041 | 501 | 88.4232
254 | 12:43 | 24.6006 | 0.6106 | 39.7191 | 122.1341 | 169.8498 | 0.215 | 16.4 | 771 | 59 | 3.056 | 14.7 | 1069 | 490 | 87.9592
255 | 12:43 | 24.6954 | 0.5805 | 39.8291 | 122.497 | 170.3415 | 0.217 | 16.3 | 761 | 59 | 3.081 | 14.7 | 1100 | 490 | 87.9592
256 | 12:43 | 24.648 | 0.5891 | 39.9239 | 122.8639 | 170.8361 | 0.218 | 16.3 | 770 | 59 | 3.104 | 14.7 | 1128 | 494 | 88.0567
257 | 12:43 | 24.648 | 0.5977 | 40.0201 | 123.2504 | 171.371 | 0.22 | 16.3 | 785 | 59 | 3.139 | 14.7 | 1153 | 496 | 88.1048
258 | 12:43 | 24.6006 | 0.7009 | 40.141 | 123.6454 | 171.8964 | 0.223 | 16.3 | 793 | 60 | 3.156 | 14.7 | 1182 | 498 | 87.9518
259 | 12:43 | 24.6006 | 0.6622 | 40.3645 | 124.0132 | 172.4329 | 0.227 | 16.2 | 787 | 60 | 3.178 | 14.7 | 1204 | 498 | 87.9518
260 | 12:43 | 24.648 | 0.5805 | 40.5592 | 124.3957 | 172.9334 | 0.232 | 16.2 | 797 | 59 | 3.212 | 14.6 | 1200 | 503 | 88.2704
261 | 12:43 | 24.648 | 0.5762 | 40.7108 | 124.7493 | 173.4027 | 0.233 | 16.2 | 810 | 59 | 3.234 | 14.6 | 1215 | 503 | 88.2704
262 | 12:43 | 24.648 | 0.5762 | 40.8687 | 125.1076 | 173.8135 | 0.238 | 16.2 | 820 | 60 | 3.258 | 14.6 | 1225 | 507 | 88.1657
263 | 12:43 | 24.648 | 0.5289 | 41.0164 | 125.4696 | 174.31 | 0.246 | 16.2 | 833 | 62 | 3.279 | 14.6 | 1239 | 492 | 87.3984
264 | 12:43 | 24.648 | 0.4902 | 41.2235 | 125.8482 | 174.8054 | 0.25 | 16.2 | 847 | 63 | 3.301 | 14.5 | 1230 | 495 | 87.2727
265 | 12:43 | 24.648 | 0.4902 | 41.3703 | 126.2205 | 175.2778 | 0.254 | 16.2 | 860 | 64 | 3.32 | 14.5 | 1244 | 494 | 87.0445
266 | 12:43 | 24.648 | 0.5289 | 41.5226 | 126.5884 | 175.7331 | 0.256 | 16.2 | 877 | 64 | 3.342 | 14.4 | 1236 | 497 | 87.1227
267 | 12:43 | 24.648 | 0.4859 | 41.6182 | 126.9428 | 176.2374 | 0.259 | 16.2 | 891 | 64 | 3.368 | 14.4 | 1254 | 498 | 87.1486
268 | 12:43 | 24.648 | 0.4859 | 41.8158 | 127.3159 | 176.729 | 0.261 | 16.2 | 904 | 64 | 3.393 | 14.4 | 1271 | 501 | 87.2255
269 | 12:43 | 24.6954 | 0.4816 | 41.9421 | 127.6879 | 177.2242 | 0.264 | 16.2 | 918 | 65 | 3.419 | 14.4 | 1286 | 501 | 87.0259
270 | 12:43 | 24.648 | 0.4257 | 42.102 | 128.0577 | 177.7253 | 0.265 | 16.2 | 931 | 62 | 3.447 | 14.4 | 1296 | 506 | 87.747
271 | 12:43 | 24.648 | 0.4128 | 42.2452 | 128.4091 | 178.1847 | 0.265 | 16.1 | 926 | 62 | 3.473 | 14.4 | 1301 | 509 | 87.8193
272 | 12:44 | 24.6954 | 0.4128 | 42.3849 | 128.7595 | 178.6225 | 0.264 | 16.1 | 938 | 61 | 3.5 | 14.4 | 1303 | 510 | 88.0392
273 | 12:44 | 24.6954 | 0.4042 | 42.5117 | 129.12 | 179.0887 | 0.267 | 16 | 934 | 62 | 3.525 | 14.4 | 1303 | 499 | 87.5752
274 | 12:44 | 24.648 | 0.4128 | 42.6087 | 129.454 | 179.5262 | 0.267 | 16 | 958 | 62 | 3.553 | 14.4 | 1301 | 499 | 87.5752
275 | 12:44 | 24.648 | 0.387 | 42.6845 | 129.7928 | 179.9959 | 0.265 | 16 | 976 | 61 | 3.582 | 14.4 | 1298 | 503 | 87.8728
276 | 12:44 | 24.648 | 0.3913 | 42.8011 | 130.1077 | 180.4059 | 0.264 | 16 | 1002 | 60 | 3.609 | 14.5 | 1312 | 504 | 88.0952
277 | 12:44 | 24.648 | 0.4128 | 42.8923 | 130.4256 | 180.7682 | 0.264 | 16.1 | 1044 | 60 | 3.639 | 14.5 | 1303 | 508 | 88.189
278 | 12:44 | 24.648 | 0.4558 | 43.0128 | 130.747 | 181.1732 | 0.266 | 16.2 | 1083 | 60 | 3.668 | 14.5 | 1292 | 508 | 88.189
279 | 12:44 | 24.648 | 0.4128 | 43.1128 | 131.0967 | 181.5795 | 0.268 | 16.3 | 1125 | 61 | 3.697 | 14.5 | 1281 | 512 | 88.0859
280 | 12:44 | 24.6954 | 0.4214 | 43.2685 | 131.4115 | 181.9245 | 0.266 | 16.3 | 1129 | 60 | 3.725 | 14.5 | 1267 | 512 | 88.2812
281 | 12:44 | 24.6954 | 0.4214 | 43.3583 | 131.7209 | 182.274 | 0.266 | 16.4 | 1154 | 58 | 3.752 | 14.5 | 1252 | 516 | 88.7597
282 | 12:44 | 24.6954 | 0.4214 | 43.4474 | 132.0464 | 182.6545 | 0.268 | 16.4 | 1152 | 58 | 3.775 | 14.5 | 1243 | 502 | 88.4462
283 | 12:44 | 24.6954 | 0.4214 | 43.5213 | 132.3428 | 183.0046 | 0.271 | 16.5 | 1168 | 58 | 3.799 | 14.4 | 1213 | 501 | 88.4232
284 | 12:44 | 24.6954 | 0.4214 | 43.5663 | 132.6426 | 183.3064 | 0.273 | 16.5 | 1160 | 58 | 3.81 | 14.4 | 1212 | 503 | 88.4692
285 | 12:44 | 24.648 | 0.387 | 43.6492 | 132.937 | 183.6426 | 0.276 | 16.6 | 1175 | 59 | 3.841 | 14.3 | 1189 | 504 | 88.2937
286 | 12:44 | 24.6954 | 0.3999 | 43.7271 | 133.2274 | 183.9663 | 0.282 | 16.6 | 1161 | 60 | 3.873 | 14.2 | 1167 | 508 | 88.189
287 | 12:44 | 24.6954 | 0.3999 | 43.7879 | 133.5298 | 184.3098 | 0.291 | 16.7 | 1162 | 62 | 3.905 | 14.1 | 1144 | 508 | 87.7953
288 | 12:44 | 24.648 | 0.3956 | 43.9054 | 133.8147 | 184.5892 | 0.298 | 16.7 | 1146 | 63 | 3.934 | 14.1 | 1140 | 512 | 87.6953
289 | 12:44 | 24.6954 | 0.4042 | 44.014 | 134.0967 | 184.9355 | 0.303 | 16.7 | 1132 | 64 | 3.958 | 14 | 1118 | 512 | 87.5
290 | 12:44 | 24.648 | 0.4214 | 44.1222 | 134.3796 | 185.2661 | 0.307 | 16.6 | 1093 | 64 | 3.988 | 14 | 1115 | 516 | 87.5969
291 | 12:44 | 24.648 | 0.5031 | 44.2337 | 134.6633 | 185.5511 | 0.308 | 16.6 | 1081 | 64 | 4.016 | 13.9 | 1102 | 516 | 87.5969
292 | 12:44 | 0 | 0 | 44.3252 | 134.9532 | 185.8351 | 0.311 | 16.5 | 1053 | 64 | 4.04 | 13.8 | 1090 | 505 | 87.3267
293 | 12:44 | 8.0106 | 0 | 44.4646 | 135.2385 | 186.0879 | 0.312 | 16.5 | 1051 | 64 | 4.069 | 13.8 | 1095 | 505 | 87.3267
294 | 12:44 | 11.7078 | 0 | 44.5185 | 135.5128 | 186.4077 | 0.314 | 16.5 | 1053 | 64 | 4.095 | 13.8 | 1104 | 509 | 87.4263
295 | 12:44 | 16.9218 | 0.0172 | 44.5773 | 135.7976 | 186.7358 | 0.319 | 16.4 | 1034 | 63 | 4.122 | 13.7 | 1102 | 509 | 87.6228
296 | 12:44 | 22.1832 | 0.2064 | 44.6177 | 136.0662 | 187.0608 | 0.321 | 16.4 | 1041 | 63 | 4.15 | 13.8 | 1133 | 512 | 87.6953
297 | 12:44 | 24.648 | 0.3913 | 44.7103 | 136.3685 | 187.3538 | 0.324 | 16.4 | 1041 | 64 | 4.177 | 13.8 | 1151 | 512 | 87.5
298 | 12:44 | 24.6954 | 0.4214 | 44.7675 | 136.6658 | 187.6203 | 0.326 | 16.3 | 1021 | 64 | 4.206 | 13.8 | 1172 | 516 | 87.5969
299 | 12:44 | 24.6954 | 0.4257 | 44.8366 | 136.9543 | 187.8934 | 0.328 | 16.2 | 999 | 64 | 4.234 | 13.9 | 1207 | 516 | 87.5969
300 | 12:44 | 24.6954 | 0.3999 | 44.8977 | 137.2487 | 188.1904 | 0.329 | 16.1 | 981 | 64 | 4.262 | 13.9 | 1218 | 519 | 87.6686
301 | 12:44 | 24.6954 | 0.3956 | 44.9814 | 137.5466 | 188.5207 | 0.331 | 16 | 974 | 64 | 4.285 | 13.9 | 1225 | 505 | 87.3267
302 | 12:44 | 23.6052 | 0.3139 | 45.0921 | 137.8494 | 188.8464 | 0.331 | 16.1 | 1006 | 64 | 4.317 | 13.9 | 1226 | 509 | 87.4263
303 | 12:44 | 23.6052 | 0.3139 | 45.2622 | 138.1565 | 189.1564 | 0.332 | 16.1 | 1018 | 64 | 4.347 | 13.9 | 1219 | 512 | 87.5
304 | 12:44 | 23.6526 | 0.2752 | 45.3394 | 138.4261 | 189.4716 | 0.333 | 16.1 | 1032 | 64 | 4.381 | 13.9 | 1216 | 513 | 87.5244
305 | 12:44 | 23.6052 | 0.2752 | 45.4663 | 138.7281 | 189.7839 | 0.333 | 16.2 | 1058 | 63 | 4.415 | 13.9 | 1211 | 517 | 87.8143
306 | 12:44 | 23.6052 | 0.2752 | 45.5498 | 139.0352 | 190.131 | 0.336 | 16.2 | 1062 | 64 | 4.451 | 13.9 | 1202 | 518 | 87.6448
307 | 12:44 | 23.6052 | 0.3053 | 45.6933 | 139.3084 | 190.4707 | 0.336 | 16.3 | 1087 | 63 | #N/A | #N/A | #N/A | #N/A | /
308 | 12:44 | 23.6052 | 0.301 | 45.7516 | 139.6092 | 190.8681 | 0.335 | 16.3 | 1085 | 61 | 4.493 | 13.8 | 1176 | 523 | 88.3365
309 | 12:44 | 23.6052 | 0.301 | 45.8391 | 139.9072 | 191.2065 | 0.336 | 16.4 | 1108 | 61 | 4.531 | 13.8 | 1168 | 524 | 88.3588
310 | 12:44 | 23.6052 | 0.2881 | 45.9382 | 140.2089 | 191.5372 | 0.337 | 16.4 | 1108 | 61 | 4.567 | 13.8 | 1158 | 528 | 88.447
311 | 12:44 | 23.6052 | 0.3053 | 46.0641 | 140.4875 | 191.8695 | 0.339 | 16.5 | 1124 | 61 | 4.604 | 13.7 | 1135 | 529 | 88.4688
312 | 12:44 | 23.6052 | 0.3612 | 46.1882 | 140.7755 | 192.2177 | 0.343 | 16.5 | 1117 | 62 | 4.641 | 13.7 | 1131 | 520 | 88.0769
313 | 12:44 | 23.5578 | 0.3655 | 46.3288 | 141.0696 | 192.5575 | 0.343 | 16.5 | 1108 | 61 | 4.677 | 13.7 | 1128 | 520 | 88.2692
314 | 12:44 | 23.6052 | 0.3397 | 46.433 | 141.3642 | 192.9176 | 0.347 | 16.5 | 1095 | 62 | 4.729 | 13.6 | 1108 | 526 | 88.2129
315 | 12:44 | 23.6052 | 0.3397 | 46.5694 | 141.6423 | 193.2929 | 0.35 | 16.4 | 1067 | 62 | 4.744 | 13.6 | 1105 | 525 | 88.1905
316 | 12:44 | 23.6052 | 0.3397 | 46.8039 | 141.9356 | 193.668 | 0.352 | 16.4 | 1056 | 62 | 4.772 | 13.6 | 1101 | 528 | 88.2576
317 | 12:44 | 23.5578 | 0.3526 | 47.0226 | 142.2265 | 194.0097 | 0.357 | 16.4 | 1052 | 63 | 4.798 | 13.6 | 1099 | 527 | 88.0455
318 | 12:44 | 23.5578 | 0.3956 | 47.2263 | 142.5195 | 194.3694 | 0.364 | 16.4 | 1045 | 64 | 4.826 | 13.5 | 1086 | 530 | 87.9245
319 | 12:44 | 23.5578 | 0.3784 | 47.4347 | 142.8041 | 194.7296 | 0.371 | 16.4 | 1041 | 65 | 4.847 | 13.5 | 1093 | 529 | 87.7127
320 | 12:44 | 23.6052 | 0.3741 | 47.631 | 143.0952 | 195.0657 | 0.377 | 16.3 | 1019 | 66 | 4.882 | 13.5 | 1101 | 533 | 87.6173
321 | 12:44 | 23.6052 | 0.3784 | 47.8405 | 143.3837 | 195.4195 | 0.383 | 16.3 | 1012 | 66 | 4.932 | 13.5 | 1112 | 522 | 87.3563
322 | 12:44 | 23.6052 | 0.3999 | 48.0531 | 143.7128 | 195.7213 | 0.39 | 16.3 | 1012 | 68 | 4.963 | 13.5 | 1124 | 526 | 87.0722
323 | 12:44 | 23.6052 | 0.3956 | 48.2137 | 144.0047 | 196.0326 | 0.393 | 16.3 | 1010 | 68 | 4.979 | 13.4 | 1119 | 524 | 87.0229
324 | 12:44 | 23.6052 | 0.3698 | 48.4189 | 144.2963 | 196.3718 | 0.398 | 16.3 | 1008 | 66 | 5.022 | 13.3 | 1116 | 529 | 87.5236
325 | 12:44 | 23.6052 | 0.3698 | 48.5559 | 144.5742 | 196.7301 | 0.403 | 16.3 | 1006 | 67 | 5.052 | 13.3 | 1129 | 528 | 87.3106
326 | 12:44 | 23.5578 | 0.3741 | 48.7674 | 144.8454 | 197.046 | 0.404 | 16.3 | 1006 | 67 | 5.081 | 13.3 | 1140 | 531 | 87.3823
327 | 12:44 | 23.5578 | 0.3913 | 48.9306 | 145.1511 | 197.3777 | 0.408 | 16.3 | 1006 | 67 | 5.096 | 13.3 | 1151 | 530 | 87.3585
328 | 12:44 | 23.5578 | 0.3913 | 49.0581 | 145.4233 | 197.7026 | 0.412 | 16.2 | 989 | 68 | 5.138 | 13.3 | 1154 | 534 | 87.2659
329 | 12:44 | 23.6052 | 0.3698 | 49.2304 | 145.7049 | 197.9739 | 0.415 | 16.2 | 995 | 68 | 5.168 | 13.3 | 1154 | 534 | 87.2659
330 | 12:44 | 23.5578 | 0.3483 | 49.324 | 145.9865 | 198.271 | 0.419 | 16.1 | 977 | 68 | 5.2 | 13.3 | 1154 | 537 | 87.3371
331 | 12:44 | 23.5578 | 0.3698 | 49.4298 | 146.2488 | 198.5772 | 0.421 | 16 | 962 | 69 | 5.228 | 13.3 | 1153 | 524 | 86.8321
332 | 12:45 | 23.6052 | 0.3827 | 49.5838 | 146.5206 | 198.8515 | 0.422 | 16 | 972 | 68 | 5.258 | 13.3 | 1154 | 527 | 87.0968
333 | 12:45 | 23.6052 | 0.3999 | 49.6879 | 146.754 | 199.1328 | 0.425 | 15.9 | 962 | 69 | 5.291 | 13.3 | 1155 | 527 | 86.907
334 | 12:45 | 23.5578 | 0.3999 | 49.7927 | 147.0243 | 199.4139 | #N/A | #N/A | / | / | 5.319 | 13.3 | 1158 | 530 | /
335 | 12:45 | 23.6052 | 0.3655 | 49.9212 | 147.2787 | 199.7167 | 0.428 | 16 | 998 | 69 | 5.348 | 13.3 | 1163 | 530 | 86.9811
336 | 12:45 | 23.6052 | 0.3526 | 49.9953 | 147.54 | 199.9808 | 0.43 | 16 | 1010 | 69 | 5.379 | 13.3 | 1168 | 533 | 87.0544
337 | 12:45 | 23.5578 | 0.3526 | 50.1018 | 147.7926 | 200.3109 | 0.436 | 16.1 | 1034 | 70 | 5.41 | 13.3 | 1174 | 533 | 86.8668
338 | 12:45 | 23.6052 | 0.3526 | 50.1945 | 148.039 | 200.5902 | 0.436 | 16.1 | 1040 | 69 | 5.44 | 13.2 | 1171 | 536 | 87.1269
339 | 12:45 | 23.6052 | 0.3569 | 50.2721 | 148.2824 | 200.8986 | 0.438 | 16.1 | 1044 | 69 | 5.471 | 13.2 | 1180 | 536 | 87.1269
340 | 12:45 | 23.5578 | 0.3569 | 50.3908 | 148.5427 | 201.1625 | 0.44 | 16.2 | 1066 | 69 | 5.499 | 13.1 | 1174 | 526 | 86.8821
341 | 12:45 | 23.5578 | 0.3784 | 50.4787 | 148.8074 | 201.4351 | 0.442 | 16.2 | 1066 | 67 | 5.525 | 13 | 1168 | 528 | 87.3106
342 | 12:45 | 23.6052 | 0.3698 | 50.5557 | 149.0528 | 201.6892 | 0.443 | 16.1 | 1044 | 67 | 5.551 | 13 | 1170 | 528 | 87.3106
343 | 12:45 | 23.6052 | 0.3655 | 50.6191 | 149.3202 | 201.9783 | 0.444 | 16.2 | 1066 | 67 | 5.578 | 13 | 1172 | 530 | 87.3585
344 | 12:45 | 23.6052 | 0.3655 | 50.6939 | 149.5804 | 202.2265 | 0.446 | 16.2 | 1066 | 67 | 5.607 | 12.9 | 1159 | 530 | 87.3585
345 | 12:45 | 23.5578 | 0.3784 | 50.7622 | 149.8221 | 202.4886 | 0.448 | 16.2 | 1066 | 67 | 5.638 | 12.9 | 1155 | 533 | 87.4296
346 | 12:45 | 23.5578 | 0.3827 | 50.8426 | 150.0491 | 202.7399 | 0.451 | 16.3 | 1089 | 67 | 5.668 | 12.8 | 1137 | 533 | 87.4296
347 | 12:45 | 23.5578 | 0.3827 | 50.9365 | 150.3093 | 203.0038 | 0.45 | 16.3 | 1089 | 67 | 5.698 | 12.8 | 1131 | 536 | 87.5
348 | 12:45 | 23.5578 | 0.387 | 51.0164 | 150.5558 | 203.2627 | 0.452 | 16.3 | 1085 | 67 | 5.727 | 12.8 | 1123 | 535 | 87.4766
349 | 12:45 | 23.5578 | 0.3784 | 51.1106 | 150.8167 | 203.5532 | 0.454 | 16.3 | 1085 | 67 | 5.755 | 12.8 | 1117 | 538 | 87.5465
350 | 12:45 | 23.5578 | 0.3784 | 51.2212 | 151.061 | 203.849 | 0.455 | 16.3 | 1078 | 67 | 5.783 | 12.8 | 1107 | 525 | 87.2381
351 | 12:45 | 23.6052 | 0.3655 | 51.2872 | 151.3059 | 204.0912 | 0.461 | 16.3 | 1074 | 68 | 5.814 | 12.8 | 1101 | 528 | 87.1212
352 | 12:45 | 23.5578 | 0.4171 | 51.3689 | 151.5469 | 204.3346 | 0.462 | 16.3 | 1072 | 68 | 5.844 | 12.8 | 1092 | 528 | 87.1212
353 | 12:45 | 23.5578 | 0.4171 | 51.4366 | 151.7895 | 204.6236 | 0.465 | 16.2 | 1047 | 68 | 5.873 | 12.8 | 1084 | 530 | 87.1698
354 | 12:45 | 23.6052 | 0.4386 | 51.5388 | 152.0211 | 204.8763 | 0.47 | 16.2 | 1043 | 68 | 5.902 | 12.8 | 1078 | 530 | 87.1698
355 | 12:45 | 23.5578 | 0.4343 | 51.6607 | 152.279 | 205.1025 | 0.475 | 16.2 | 1041 | 69 | 5.933 | 12.8 | 1071 | 533 | 87.0544
356 | 12:45 | 23.6052 | 0.4042 | 51.7617 | 152.5325 | 205.344 | 0.479 | 16.1 | 1018 | 69 | 5.965 | 12.8 | 1075 | 533 | 87.0544
357 | 12:45 | 23.6052 | 0.3827 | 51.8779 | 152.7511 | 205.4844 | 0.484 | 16.1 | 1016 | 70 | 5.998 | 12.7 | 1071 | 536 | 86.9403
358 | 12:45 | 23.5578 | 0.3827 | 51.9672 | 152.9798 | 205.727 | 0.485 | 16 | 994 | 70 | 6.03 | 12.7 | 1093 | 536 | 86.9403
359 | 12:45 | 23.6052 | 0.4257 | 52.0448 | 153.2097 | 205.9462 | 0.487 | 16 | 994 | 68 | 6.063 | 12.7 | 1109 | 526 | 87.0722
360 | 12:45 | 23.6052 | 0.4214 | 52.1086 | 153.4291 | 206.189 | 0.491 | 16 | 994 | 68 | 6.093 | 12.7 | 1121 | 526 | 87.0722
361 | 12:45 | 23.5578 | 0.4214 | 52.2275 | 153.6439 | 206.4338 | 0.493 | 16 | 996 | 68 | 6.123 | 12.7 | 1131 | 529 | 87.1456
362 | 12:45 | 23.5578 | 0.4171 | 52.3639 | 153.864 | 206.6728 | 0.494 | 16 | 998 | 68 | 6.156 | 12.7 | 1139 | 529 | 87.1456
363 | 12:45 | 23.6052 | 0.4257 | 52.4319 | 154.0873 | 206.8863 | 0.498 | 16 | 996 | 68 | 6.19 | 12.7 | 1146 | 532 | 87.218
364 | 12:45 | 23.6052 | 0.4128 | 52.5007 | 154.2912 | 207.0939 | 0.502 | 15.9 | 978 | 69 | 6.221 | 12.6 | 1144 | 531 | 87.0056
365 | 12:45 | 23.5578 | 0.3956 | 52.5553 | 154.4946 | 207.3072 | 0.506 | 15.9 | 980 | 69 | 6.251 | 12.6 | 1160 | 534 | 87.0787
366 | 12:45 | 23.5578 | 0.3956 | 52.6261 | 154.707 | 207.5665 | 0.513 | 15.8 | 967 | 70 | 6.283 | 12.5 | 1165 | 534 | 86.8914
367 | 12:45 | 23.6052 | 0.4128 | 52.6928 | 154.9244 | 207.7949 | 0.518 | 15.8 | 973 | 70 | 6.312 | 12.5 | 1184 | 536 | 86.9403
368 | 12:45 | 23.5578 | 0.3956 | 52.7647 | 155.1331 | 208.0048 | 0.524 | 15.8 | 980 | 71 | 6.343 | 12.4 | 1194 | 536 | 86.7537
369 | 12:45 | 23.5578 | 0.3956 | 52.8087 | 155.3512 | 208.2364 | 0.53 | 15.8 | 992 | 72 | 6.377 | 12.4 | 1216 | 527 | 86.3378
370 | 12:45 | 23.5578 | 0.4257 | 52.8288 | 155.5744 | 208.4466 | 0.534 | 15.8 | 1000 | 72 | 6.404 | 12.3 | 1224 | 526 | 86.3118
371 | 12:45 | 23.5578 | 0.4343 | 52.9408 | 155.8174 | 208.6712 | 0.538 | 15.8 | 1011 | 72 | 6.433 | 12.3 | 1247 | 529 | 86.3894
372 | 12:45 | 23.6052 | 0.4257 | 53.0048 | 156.0591 | 208.9411 | 0.543 | 15.8 | 1019 | 73 | 6.468 | 12.3 | 1265 | 532 | 86.2782
373 | 12:45 | 23.5578 | 0.4257 | 53.0887 | 156.2842 | 209.1967 | 0.547 | 15.8 | 1025 | 73 | 6.499 | 12.3 | 1282 | 531 | 86.2524
374 | 12:45 | 23.5578 | 0.4171 | 53.1709 | 156.521 | 209.467 | 0.552 | 15.8 | 1036 | 74 | 6.529 | 12.3 | 1293 | 534 | 86.1423
375 | 12:45 | 23.5578 | 0.4128 | 53.2421 | 156.758 | 209.7232 | 0.557 | 15.8 | 1046 | 72 | 6.556 | 12.2 | 1285 | 533 | 86.4916
376 | 12:45 | 23.5578 | 0.4042 | 53.3148 | 157.0051 | 210.0193 | 0.561 | 15.8 | 1061 | 72 | 6.586 | 12.2 | 1287 | 536 | 86.5672
377 | 12:45 | 23.5578 | 0.4042 | 53.4005 | 157.2515 | 210.3467 | 0.565 | 15.8 | 1073 | 72 | 6.614 | 12.3 | 1303 | 535 | 86.5421
378 | 12:45 | 23.5578 | 0.3956 | 53.4651 | 157.4976 | 210.6419 | 0.57 | 15.8 | 1088 | 73 | 6.646 | 12.3 | 1300 | 526 | 86.1217
379 | 12:45 | 23.5578 | 0.3956 | 53.5681 | 157.7699 | 210.9603 | 0.575 | 15.8 | 1098 | 73 | 6.675 | 12.3 | 1294 | 526 | 86.1217
380 | 12:45 | 23.5578 | 0.3913 | 53.6728 | 158.0464 | 211.2788 | 0.578 | 15.7 | 1092 | 73 | 6.704 | 12.3 | 1289 | 528 | 86.1742
381 | 12:45 | 23.6052 | 0.3913 | 53.7438 | 158.3253 | 211.613 | 0.581 | 15.7 | 1107 | 73 | 6.735 | 12.2 | 1275 | 528 | 86.1742
382 | 12:45 | 23.6052 | 0.4128 | 53.8383 | 158.5963 | 211.9924 | 0.585 | 15.7 | 1120 | 74 | 6.762 | 12.2 | 1275 | 530 | 86.0377
383 | 12:45 | 23.5578 | 0.4644 | 53.8912 | 158.8963 | 212.3789 | 0.589 | 15.7 | 1132 | 74 | 6.79 | 12.2 | 1275 | 529 | 86.0113
384 | 12:45 | 23.5578 | 0.4558 | 53.9711 | 159.1983 | 212.7187 | 0.592 | 15.7 | 1141 | 74 | 6.817 | 12.2 | 1278 | 531 | 86.064
385 | 12:45 | 23.5578 | 0.4558 | 54.0688 | 159.5185 | 213.0406 | 0.596 | 15.7 | 1150 | 74 | 6.847 | 12.2 | 1275 | 531 | 86.064
386 | 12:45 | 23.5578 | 0.4214 | 54.1826 | 159.8241 | 213.434 | 0.601 | 15.7 | 1154 | 75 | 6.875 | 12.1 | 1260 | 533 | 85.9287
387 | 12:45 | 23.6052 | 0.4171 | 54.2796 | 160.178 | 213.8363 | 0.603 | 15.7 | 1160 | 75 | 6.902 | 12.1 | 1261 | 532 | 85.9023
388 | 12:45 | 23.6052 | 0.4171 | 54.3792 | 160.4996 | 214.2536 | 0.604 | 15.7 | 1164 | 75 | 6.929 | 12.1 | 1262 | 523 | 85.6597
389 | 12:45 | 23.5578 | 0.4171 | 54.4735 | 160.8294 | 214.6555 | 0.607 | 15.7 | 1166 | 75 | 6.956 | 12.1 | 1267 | 523 | 85.6597
390 | 12:45 | 23.5578 | 0.4257 | 54.627 | 161.1435 | 214.999 | 0.609 | 15.7 | 1169 | 75 | 6.981 | 12.2 | 1293 | 525 | 85.7143
391 | 12:45 | 23.5578 | 0.4257 | 54.6765 | 161.4405 | 215.3043 | 0.612 | 15.7 | 1171 | 75 | 7.009 | 12.2 | 1309 | 524 | 85.687
392 | 12:46 | 23.5578 | 0.3612 | 54.8066 | 161.7624 | 215.6653 | 0.611 | 15.8 | 1194 | 75 | 7.037 | 12.2 | 1329 | 526 | 85.7414
393 | 12:46 | 23.6052 | 0.3784 | 54.8996 | 162.0663 | 216.0759 | 0.614 | 15.8 | 1190 | 73 | 7.068 | 12.2 | 1353 | 526 | 86.1217
394 | 12:46 | 23.5578 | 0.3784 | 54.995 | 162.3837 | 216.4732 | 0.613 | 15.9 | 1209 | 73 | 7.093 | 12.3 | 1385 | 528 | 86.1742
395 | 12:46 | 23.6052 | 0.3698 | 55.0779 | 162.6901 | 216.8311 | 0.615 | 15.9 | 1205 | 73 | 7.117 | 12.4 | 1413 | 527 | 86.148
396 | 12:46 | 23.5578 | 0.4128 | 55.1082 | 163.0088 | 217.1928 | 0.614 | 15.9 | 1201 | 72 | 7.155 | 12.4 | 1422 | 530 | 86.4151
397 | 12:46 | 23.5578 | 0.3655 | 55.128 | 163.2904 | 217.5893 | 0.617 | 15.9 | 1201 | 73 | 7.182 | 12.5 | 1442 | 529 | 86.2004
398 | 12:46 | 23.6052 | 0.387 | 55.2494 | 163.5927 | 217.9795 | 0.62 | 16 | 1226 | 73 | 7.209 | 12.5 | 1444 | 520 | 85.9615
399 | 12:46 | 23.5578 | 0.3784 | 55.3393 | 163.908 | 218.3377 | 0.622 | 16 | 1226 | 73 | 7.235 | 12.5 | 1443 | 519 | 85.9345
400 | 12:46 | 23.6052 | 0.3999 | 55.3657 | 164.2156 | 218.6444 | 0.626 | 16 | 1226 | 73 | 7.262 | 12.5 | 1438 | 521 | 85.9885
401 | 12:46 | 23.5578 | 0.4128 | 55.4026 | 164.493 | 219.0039 | 0.628 | 16 | 1228 | 73 | 7.287 | 12.5 | 1430 | 520 | 85.9615
402 | 12:46 | 23.5578 | 0.387 | 55.4667 | 164.7635 | 219.3606 | 0.626 | 16 | 1230 | 72 | 7.312 | 12.6 | 1438 | 522 | 86.2069
403 | 12:46 | 23.6052 | 0.3784 | 55.5268 | 165.0267 | 219.6867 | 0.631 | 16.1 | 1255 | 73 | 7.338 | 12.6 | 1427 | 524 | 86.0687
404 | 12:46 | 23.5578 | 0.3784 | 55.553 | 165.3121 | 220.0383 | 0.632 | 16.1 | 1255 | 73 | 7.363 | 12.6 | 1414 | 523 | 86.0421
405 | 12:46 | 23.6052 | 0.3569 | 55.5313 | 165.5949 | 220.3859 | 0.635 | 16.1 | 1259 | 73 | 7.388 | 12.6 | 1401 | 525 | 86.0952
406 | 12:46 | 23.5578 | 0.3483 | 55.5959 | 165.8626 | 220.698 | 0.634 | 16.1 | 1261 | 73 | 7.415 | 12.7 | 1401 | 524 | 86.0687
407 | 12:46 | 23.5578 | 0.3483 | 55.6606 | 166.1187 | 221.0168 | 0.638 | 16.1 | 1261 | 73 | 7.441 | 12.7 | 1384 | 526 | 86.1217
408 | 12:46 | 23.5578 | 0.4128 | 55.7868 | 166.3879 | 221.3562 | 0.64 | 16.1 | 1261 | 73 | 7.468 | 12.7 | 1367 | 525 | 86.0952
409 | 12:46 | 23.5578 | 0.3784 | 55.888 | 166.6557 | 221.6645 | 0.642 | 16.1 | 1261 | 73 | 7.496 | 12.7 | 1350 | 527 | 86.148
410 | 12:46 | 23.5578 | 0.3784 | 55.9493 | 166.9475 | 221.9926 | 0.643 | 16.1 | 1259 | 73 | 7.522 | 12.6 | 1320 | 516 | 85.8527
411 | 12:46 | 23.6052 | 0.3827 | 56.0458 | 167.2138 | 222.3235 | 0.644 | 16.1 | 1255 | 73 | 7.548 | 12.6 | 1313 | 518 | 85.9073
412 | 12:46 | 23.6052 | 0.3698 | 56.1164 | 167.4661 | 222.6555 | 0.647 | 16.1 | 1251 | 73 | 7.574 | 12.6 | 1310 | 517 | 85.8801
413 | 12:46 | 23.6052 | 0.3784 | 56.1315 | 167.7318 | 222.9208 | 0.65 | 16.1 | 1248 | 73 | 7.606 | 12.6 | 1310 | 519 | 85.9345
414 | 12:46 | 23.5578 | 0.3741 | 56.1975 | 167.978 | 223.1841 | 0.652 | 16.1 | 1244 | 73 | 7.634 | 12.7 | 1326 | 519 | 85.9345
415 | 12:46 | 23.6052 | 0.3784 | 56.2694 | 168.231 | 223.4937 | 0.654 | 16.2 | 1264 | 71 | 7.665 | 12.7 | 1320 | 518 | 86.2934
416 | 12:46 | 23.6052 | 0.3827 | 56.3504 | 168.5033 | 223.8468 | 0.656 | 16.2 | 1258 | 71 | 7.689 | 12.7 | 1313 | 520 | 86.3462
417 | 12:46 | 23.5578 | 0.3784 | 56.4875 | 168.7672 | 224.1967 | 0.655 | 16.2 | 1249 | 71 | 7.717 | 12.6 | 1288 | 519 | 86.3198
418 | 12:46 | 23.6052 | 0.3827 | 56.5323 | 169.0187 | 224.5122 | 0.659 | 16.2 | 1239 | 71 | 7.739 | 12.5 | 1265 | 521 | 86.3724
419 | 12:46 | 23.5578 | 0.3827 | 56.6499 | 169.2591 | 224.8576 | 0.663 | 16.3 | 1259 | 71 | 7.766 | 12.5 | 1256 | 520 | 86.3462
420 | 12:46 | 23.5578 | 0.4343 | 56.6996 | 169.5094 | 225.1598 | 0.666 | 16.3 | 1248 | 71 | 7.793 | 12.5 | 1249 | 522 | 86.3985
421 | 12:46 | 23.5578 | 0.43 | 56.7269 | 169.7585 | 225.4213 | 0.669 | 16.3 | 1236 | 72 | 7.822 | 12.6 | 1263 | 521 | 86.1804
422 | 12:46 | 23.6052 | 0.3999 | 56.8515 | 170.026 | 225.7501 | 0.672 | 16.4 | 1252 | 72 | 7.849 | 12.6 | 1269 | 523 | 86.2333
423 | 12:46 | 23.5578 | 0.3827 | 56.9479 | 170.2783 | 226.0576 | 0.676 | 16.4 | 1236 | 72 | 7.876 | 12.5 | 1264 | 512 | 85.9375
424 | 12:46 | 23.6052 | 0.387 | 57.0046 | 170.5402 | 226.3741 | 0.681 | 16.4 | 1226 | 72 | #N/A | #N/A | #N/A | #N/A | /
425 | 12:46 | 23.5578 | 0.4171 | 57.0479 | 170.8186 | 226.7358 | 0.684 | 16.4 | 1213 | 73 | 7.91 | 12.5 | 1282 | 515 | 85.8252
426 | 12:46 | 23.5578 | 0.4171 | 57.1296 | 171.0979 | 227.083 | #N/A | #N/A | / | / | 7.939 | 12.5 | 1302 | 514 | /
427 | 12:46 | 23.6526 | 0.4128 | 57.2358 | 171.3676 | 227.4083 | 0.685 | 16.4 | 1197 | 72 | 7.968 | 12.5 | 1318 | 516 | 86.0465
428 | 12:46 | 23.5578 | 0.4472 | 57.2948 | 171.6433 | 227.7661 | 0.691 | 16.4 | 1184 | 73 | 7.999 | 12.5 | 1331 | 515 | 85.8252
429 | 12:46 | 23.5578 | 0.4472 | 57.416 | 171.9208 | 228.1236 | 0.695 | 16.4 | 1178 | 73 | 8.025 | 12.6 | 1353 | 517 | 85.8801
430 | 12:46 | 23.5578 | 0.3913 | 57.5094 | 172.2011 | 228.4564 | 0.697 | 16.4 | 1171 | 73 | 8.053 | 12.6 | 1353 | 517 | 85.8801
431 | 12:46 | 23.5578 | 0.3827 | 57.6013 | 172.4881 | 228.8049 | 0.7 | 16.4 | 1169 | 73 | 8.083 | 12.5 | 1337 | 518 | 85.9073
432 | 12:46 | 23.5578 | 0.3827 | 57.729 | 172.7614 | 229.1536 | 0.703 | 16.4 | 1171 | 73 | 8.111 | 12.5 | 1337 | 520 | 85.9615
433 | 12:46 | 23.6052 | 0.3569 | 57.8245 | 173.0443 | 229.5261 | 0.708 | 16.3 | 1153 | 74 | 8.141 | 12.4 | 1323 | 520 | 85.7692
434 | 12:46 | 23.5578 | 0.3612 | 57.9281 | 173.3203 | 229.8622 | 0.711 | 16.3 | 1163 | 74 | 8.17 | 12.4 | 1323 | 522 | 85.8238
435 | 12:46 | 23.5578 | 0.3698 | 58.0891 | 173.5978 | 230.2957 | 0.711 | 16.3 | 1174 | 73 | 8.198 | 12.4 | 1320 | 521 | 85.9885
436 | 12:46 | 23.6052 | 0.3784 | 58.2484 | 173.8937 | 230.6361 | 0.715 | 16.3 | 1185 | 74 | 8.227 | 12.3 | 1298 | 513 | 85.575
437 | 12:46 | 23.6052 | 0.3483 | 58.3882 | 174.185 | 230.9409 | 0.717 | 16.3 | 1191 | 74 | 8.254 | 12.3 | 1286 | 512 | 85.5469
438 | 12:46 | 23.5578 | 0.3827 | 58.4777 | 174.4738 | 231.2627 | 0.717 | 16.3 | 1197 | 74 | 8.279 | 12.3 | 1270 | 514 | 85.6031
439 | 12:46 | 23.6052 | 0.3612 | 58.5904 | 174.7448 | 231.6187 | 0.719 | 16.3 | 1197 | 74 | 8.307 | 12.4 | 1262 | 513 | 85.575
440 | 12:46 | 23.5578 | 0.3741 | 58.8156 | 175.0213 | 232.0202 | 0.722 | 16.3 | 1204 | 74 | 8.334 | 12.4 | 1241 | 515 | 85.6311
441 | 12:46 | 23.6052 | 0.3612 | 58.9041 | 175.3206 | 232.3737 | 0.721 | 16.4 | 1234 | 73 | 8.374 | 12.4 | 1219 | 515 | 85.8252
442 | 12:46 | 23.5578 | 0.3526 | 59.0916 | 175.5909 | 232.7415 | 0.721 | 16.4 | 1234 | 73 | 8.39 | 12.4 | 1202 | 516 | 85.8527
443 | 12:46 | 23.6052 | 0.3612 | 59.1666 | 175.8894 | 233.1205 | 0.721 | 16.4 | 1230 | 73 | 8.411 | 12.4 | 1191 | 515 | 85.8252
444 | 12:46 | 23.6052 | 0.3698 | 59.2788 | 176.1991 | 233.5262 | 0.724 | 16.4 | 1217 | 73 | 8.438 | 12.4 | 1187 | 516 | 85.8527
445 | 12:46 | 23.5578 | 0.3698 | 59.3723 | 176.5115 | 233.8666 | 0.723 | 16.4 | 1206 | 73 | 8.476 | 12.4 | 1191 | 516 | 85.8527
446 | 12:46 | 23.5578 | 0.3698 | 59.4768 | 176.8021 | 234.1781 | 0.724 | 16.4 | 1189 | 73 | 8.492 | 12.4 | 1201 | 517 | 85.8801
447 | 12:46 | 23.6052 | 0.3612 | 59.5313 | 177.1106 | 234.5275 | 0.725 | 16.5 | 1197 | 73 | 8.531 | 12.4 | 1212 | 517 | 85.8801
448 | 12:46 | 23.6052 | 0.3612 | 59.6164 | 177.3959 | 234.8836 | 0.723 | 16.5 | 1180 | 70 | 8.558 | 12.5 | 1240 | 519 | 86.5125
449 | 12:46 | 23.5578 | 0.4386 | 59.7085 | 177.6689 | 235.251 | 0.724 | 16.5 | 1168 | 70 | 8.583 | 12.5 | 1249 | 518 | 86.4865
450 | 12:46 | 23.5578 | 0.4042 | 59.7677 | 177.9579 | 235.6153 | 0.724 | 16.5 | 1153 | 70 | 8.608 | 12.5 | 1255 | 510 | 86.2745
451 | 12:46 | 23.5578 | 0.4042 | 59.9526 | 178.2325 | 235.9316 | 0.723 | 16.6 | 1165 | 70 | 8.634 | 12.6 | 1270 | 509 | 86.2475
452 | 12:47 | 23.5578 | 0.4128 | 60.1219 | 178.5211 | 236.2604 | 0.725 | 16.6 | 1159 | 70 | 8.662 | 12.5 | 1248 | 511 | 86.3014
453 | 12:47 | 23.5578 | 0.4214 | 60.5428 | 178.7761 | 236.5506 | 0.724 | 16.6 | 1152 | 70 | 8.682 | 12.5 | 1238 | 510 | 86.2745
454 | 12:47 | 23.5578 | 0.4128 | 60.8311 | 179.0527 | 236.8694 | 0.729 | 16.6 | 1152 | 70 | 8.702 | 12.5 | 1225 | 511 | 86.3014
455 | 12:47 | 23.5578 | 0.3827 | 61.0041 | 179.3321 | 237.1777 | 0.73 | 16.7 | 1179 | 70 | 8.721 | 12.6 | 1225 | 510 | 86.2745
456 | 12:47 | 23.5578 | 0.3784 | 61.1123 | 179.6133 | 237.4185 | 0.732 | 16.7 | 1176 | 70 | 8.752 | 12.7 | 1219 | 512 | 86.3281
457 | 12:47 | 23.5578 | 0.3784 | 61.2386 | 179.8479 | 237.7128 | 0.734 | 16.7 | 1174 | 70 | 8.774 | 12.7 | 1193 | 511 | 86.3014
458 | 12:47 | 23.6052 | 0.3827 | 61.2405 | 180.0972 | 238.0835 | 0.735 | 16.7 | 1162 | 70 | 8.8 | 12.7 | 1165 | 512 | 86.3281
459 | 12:47 | 23.5578 | 0.3741 | 61.2793 | 180.3444 | 238.4156 | 0.733 | 16.7 | 1158 | 70 | 8.822 | 12.7 | 1133 | 511 | 86.3014
460 | 12:47 | 23.5578 | 0.3612 | 61.3092 | 180.6107 | 238.7609 | 0.735 | 16.7 | 1146 | 70 | 8.844 | 12.7 | 1108 | 512 | 86.3281
461 | 12:47 | 23.5578 | 0.3483 | 61.355 | 180.8368 | 239.0541 | 0.735 | 16.7 | 1134 | 70 | 8.868 | 12.7 | 1087 | 512 | 86.3281
462 | 12:47 | 23.6052 | 0.3569 | 61.408 | 181.0991 | 239.3593 | 0.735 | 16.8 | 1145 | 69 | 8.897 | 12.7 | 1074 | 513 | 86.5497
463 | 12:47 | 23.5578 | 0.3397 | 61.4966 | 181.3487 | 239.6685 | 0.737 | 16.8 | 1126 | 69 | 8.92 | 12.7 | 1069 | 515 | 86.6019
464 | 12:47 | 23.5578 | 0.3354 | 61.5573 | 181.6074 | 240.011 | 0.737 | 16.8 | 1107 | 69 | 8.938 | 12.7 | 1066 | 513 | 86.5497
465 | 12:47 | 23.6052 | 0.3483 | 61.6247 | 181.8744 | 240.3447 | 0.735 | 16.8 | 1092 | 69 | 8.965 | 12.7 | 1066 | 505 | 86.3366
466 | 12:47 | 23.6526 | 0.3397 | 61.7104 | 182.1294 | 240.6289 | 0.738 | 16.8 | 1078 | 69 | 8.992 | 12.7 | 1063 | 505 | 86.3366
467 | 12:47 | 23.6526 | 0.3397 | 61.7994 | 182.3768 | 240.9337 | 0.741 | 16.8 | 1066 | 69 | 9.018 | 12.7 | 1062 | 506 | 86.3636
468 | 12:47 | 23.6052 | 0.3397 | 61.8831 | 182.6171 | 241.2016 | 0.742 | 16.8 | 1057 | 69 | 9.034 | 12.7 | 1062 | 505 | 86.3366
469 | 12:47 | 23.6052 | 0.3397 | 61.9749 | 182.8684 | 241.4648 | 0.744 | 16.8 | 1045 | 69 | 9.053 | 12.8 | 1076 | 506 | 86.3636
470 | 12:47 | 23.6052 | 0.3397 | 62.0748 | 183.1268 | 241.7398 | 0.744 | 16.8 | 1040 | 69 | 9.075 | 12.8 | 1076 | 505 | 86.3366
471 | 12:47 | 23.6052 | 0.3397 | 62.1438 | 183.3885 | 242.0192 | 0.744 | 16.8 | 1033 | 69 | 9.097 | 12.9 | 1092 | 506 | 86.3636
472 | 12:47 | 23.6052 | 0.3397 | 62.2468 | 183.6321 | 242.3072 | 0.744 | 16.8 | 1023 | 68 | 9.114 | 12.9 | 1097 | 505 | 86.5347
473 | 12:47 | 23.6052 | 0.3397 | 62.3402 | 183.8959 | 242.6177 | 0.747 | 16.8 | 1019 | 69 | 9.13 | 12.9 | 1107 | 506 | 86.3636
474 | 12:47 | 23.5578 | 0.3397 | 62.4016 | 184.1551 | 242.9297 | 0.747 | 16.8 | 1011 | 68 | 9.155 | 12.9 | 1122 | 505 | 86.5347
475 | 12:47 | 23.5578 | 0.3397 | 62.4702 | 184.406 | 243.2304 | 0.75 | 16.8 | 1004 | 69 | 9.173 | 13 | 1157 | 506 | 86.3636
476 | 12:47 | 23.5578 | 0.3354 | 62.563 | 184.659 | 243.5793 | 0.751 | 16.8 | 1004 | 68 | 9.196 | 13 | 1183 | 505 | 86.5347
477 | 12:47 | 23.6052 | 0.3354 | 62.5976 | 184.9148 | 243.8824 | 0.75 | 16.9 | 1026 | 68 | 9.223 | 13.1 | 1222 | 507 | 86.5878
478 | 12:47 | 23.6052 | 0.3569 | 62.681 | 185.1654 | 244.1485 | 0.749 | 16.9 | 1024 | 68 | 9.239 | 13.1 | 1248 | 506 | 86.5613
479 | 12:47 | 23.6526 | 0.3483 | 62.7469 | 185.4101 | 244.4263 | 0.752 | 16.9 | 1021 | 68 | 9.266 | 13.2 | 1287 | 507 | 86.5878
480 | 12:47 | 23.6052 | 0.3526 | 62.8312 | 185.6918 | 244.7341 | 0.751 | 17 | 1047 | 68 | 9.292 | 13.3 | 1307 | 506 | 86.5613
481 | 12:47 | 23.5578 | 0.3655 | 62.9167 | 185.9555 | 244.9968 | 0.753 | 17 | 1047 | 68 | 9.312 | 13.3 | 1305 | 507 | 86.5878
482 | 12:47 | 23.6052 | 0.3397 | 63.0138 | 186.2127 | 245.2334 | 0.754 | 17 | 1047 | 68 | 9.344 | 13.2 | 1282 | 507 | 86.5878
483 | 12:47 | 23.6052 | 0.3526 | 63.0968 | 186.4721 | 245.5314 | 0.754 | 17 | 1052 | 68 | 9.375 | 13.2 | 1270 | 500 | 86.4
484 | 12:47 | 23.6052 | 0.3483 | 63.1776 | 186.7351 | 245.8268 | 0.755 | 17 | 1057 | 68 | 9.395 | 13.1 | 1243 | 498 | 86.3454
485 | 12:47 | 23.6052 | 0.3569 | 63.2045 | 186.9834 | 246.1234 | 0.758 | 17 | 1062 | 68 | 9.423 | 13.1 | 1229 | 500 | 86.4
486 | 12:47 | 23.5578 | 0.3784 | 63.2588 | 187.2323 | 246.332 | 0.758 | 17 | 1067 | 68 | 9.447 | 13.1 | 1211 | 499 | 86.3727
487 | 12:47 | 23.5578 | 0.3784 | 63.3745 | 187.4765 | 246.5694 | 0.76 | 17 | 1067 | 68 | 9.47 | 13.1 | 1191 | 500 | 86.4
488 | 12:47 | 23.6052 | 0.3827 | 63.4461 | 187.723 | 246.8538 | 0.76 | 17 | 1067 | 67 | 9.5 | 13.1 | 1174 | 500 | 86.6
489 | 12:47 | 23.6052 | 0.3827 | 63.4491 | 187.9554 | 247.098 | 0.76 | 17 | 1067 | 67 | 9.534 | 13.1 | 1158 | 502 | 86.6534
490 | 12:47 | 23.5578 | 0.3655 | 63.5392 | 188.2044 | 247.4171 | 0.761 | 17.1 | 1094 | 68 | 9.562 | 13 | 1127 | 501 | 86.4271
491 | 12:47 | 23.6052 | 0.344 | 63.5901 | 188.4633 | 247.7277 | 0.761 | 17.1 | 1092 | 67 | 9.597 | 13 | 1111 | 503 | 86.6799
492 | 12:47 | 23.6052 | 0.344 | 63.6586 | 188.7137 | 248.0632 | 0.763 | 17.1 | 1084 | 67 | 9.635 | 12.9 | 1081 | 505 | 86.7327
493 | 12:47 | 23.6052 | 0.3741 | 63.738 | 188.9981 | 248.3459 | 0.766 | 17.1 | 1079 | 67 | 9.667 | 12.8 | 1053 | 505 | 86.7327
494 | 12:47 | 23.5578 | 0.3913 | 63.7621 | 189.2593 | 248.5738 | 0.767 | 17.1 | 1069 | 67 | 9.697 | 12.8 | 1039 | 506 | 86.7589
495 | 12:47 | 23.5578 | 0.3913 | 63.8671 | 189.5061 | 248.8407 | 0.767 | 17.1 | 1058 | 67 | 9.734 | 12.7 | 1015 | 506 | 86.7589
496 | 12:47 | 23.5578 | 0.3784 | 63.9864 | 189.7667 | 249.1039 | 0.768 | 17 | 1020 | 67 | 9.766 | 12.6 | 994 | 508 | 86.811
497 | 12:47 | 23.6052 | 0.3655 | 64.0325 | 190.0043 | 249.3813 | 0.768 | 17 | 1012 | 67 | 9.798 | 12.6 | 986 | 507 | 86.785
498 | 12:47 | 23.6052 | 0.3698 | 64.0999 | 190.2297 | 249.6229 | 0.77 | 17 | 1002 | 67 | 9.833 | 12.5 | 971 | 509 | 86.8369
499 | 12:47 | 23.6052 | 0.3483 | 64.2476 | 190.4832 | 249.8585 | 0.773 | 17 | 995 | 67 | 9.869 | 12.4 | 958 | 509 | 86.8369
500 | 12:47 | 23.6052 | 0.3483 | 64.3283 | 190.7086 | 250.1125 | 0.778 | 17 | 985 | 68 | 9.901 | 12.3 | 942 | 511 | 86.6928
501 | 12:47 | 23.5578 | 0.3569 | 64.3926 | 190.9719 | 250.3826 | 0.781 | 17 | 975 | 68 | 9.936 | 12.2 | 923 | 510 | 86.6667
502 | 12:47 | 23.6052 | 0.3268 | 64.4881 | 191.2149 | 250.6928 | 0.783 | 17 | 965 | 68 | 9.969 | 12 | 895 | 503 | 86.4811
503 | 12:47 | 23.5578 | 0.3397 | 64.5405 | 191.4458 | 250.9218 | 0.785 | 17 | 957 | 68 | 10.006 | 11.9 | 874 | 503 | 86.4811
504 | 12:47 | 23.6052 | 0.3526 | 64.6215 | 191.692 | 251.1516 | 0.788 | 16.9 | 929 | 68 | 10.061 | 11.8 | 855 | 505 | 86.5347
505 | 12:47 | 23.6052 | 0.3397 | 64.7274 | 191.9469 | 251.4005 | 0.791 | 16.9 | 924 | 68 | 10.098 | 11.8 | 847 | 505 | 86.5347
506 | 12:47 | 23.6052 | 0.344 | 64.8097 | 192.1717 | 251.6247 | 0.794 | 16.9 | 921 | 68 | 10.133 | 11.8 | 838 | 507 | 86.5878
507 | 12:47 | 23.6052 | 0.3397 | 64.8935 | 192.4232 | 251.8901 | 0.795 | 16.9 | 912 | 68 | 10.172 | 11.7 | 821 | 507 | 86.5878
508 | 12:47 | 23.6052 | 0.3397 | 64.965 | 192.6536 | 252.1546 | 0.798 | 16.8 | 888 | 68 | 10.207 | 11.7 | 812 | 509 | 86.6405
509 | 12:47 | 23.6052 | 0.3397 | 65.0178 | 192.8753 | 252.3428 | 0.802 | 16.8 | 878 | 68 | 10.24 | 11.7 | 807 | 508 | 86.6142
510 | 12:47 | 23.6052 | 0.3784 | 65.0742 | 193.1115 | 252.5828 | 0.803 | 16.8 | 873 | 68 | 10.273 | 11.6 | 793 | 510 | 86.6667
511 | 12:47 | 23.6052 | 0.3784 | 65.1277 | 193.3467 | 252.7992 | 0.804 | 16.7 | 846 | 68 | 10.307 | 11.6 | 791 | 510 | 86.6667
512 | 12:48 | 23.5578 | 0.4386 | 65.1603 | 193.5671 | 253.0176 | 0.805 | 16.7 | 839 | 68 | 10.339 | 11.6 | 787 | 511 | 86.6928
513 | 12:48 | 23.6052 | 0.4558 | 65.2166 | 193.7833 | 253.2661 | 0.807 | 16.6 | 815 | 68 | 10.373 | 11.6 | 779 | 511 | 86.6928
514 | 12:48 | 23.6052 | 0.4558 | 65.322 | 194.0143 | 253.4991 | 0.809 | 16.6 | 806 | 68 | 10.404 | 11.5 | 762 | 512 | 86.7188
515 | 12:48 | 23.5578 | 0.4343 | 65.4392 | 194.2328 | 253.7198 | 0.811 | 16.6 | 800 | 68 | 10.434 | 11.4 | 744 | 512 | 86.7188
516 | 12:48 | 23.6052 | 0.4214 | 65.5025 | 194.4405 | 253.9229 | 0.816 | 16.6 | 797 | 68 | 10.462 | 11.4 | 737 | 504 | 86.5079
517 | 12:48 | 23.5578 | 0.4644 | 65.5475 | 194.6624 | 254.1573 | 0.817 | 16.6 | 793 | 66 | 10.494 | 11.4 | 732 | 504 | 86.9048
518 | 12:48 | 23.6052 | 0.4816 | 65.5961 | 194.8579 | 254.4481 | 0.821 | 16.6 | 788 | 67 | 10.525 | 11.3 | 723 | 505 | 86.7327
519 | 12:48 | 23.6052 | 0.4386 | 65.6524 | 195.053 | 254.6998 | 0.825 | 16.5 | 766 | 67 | 10.555 | 11.3 | 726 | 505 | 86.7327
520 | 12:48 | 23.5578 | 0.4171 | 65.7114 | 195.292 | 254.9343 | 0.825 | 16.6 | 781 | 67 | 10.589 | 11.3 | 732 | 506 | 86.7589
521 | 12:48 | 23.5578 | 0.43 | 65.7881 | 195.4674 | 255.1093 | 0.827 | 16.6 | 777 | 67 | 10.624 | 11.3 | 741 | 506 | 86.7589
522 | 12:48 | 23.5578 | 0.4128 | 65.8348 | 195.6849 | 255.2972 | 0.829 | 16.6 | 772 | 67 | 10.654 | 11.3 | 750 | 508 | 86.811
523 | 12:48 | 23.6052 | 0.3956 | 65.9034 | 195.8887 | 255.4757 | 0.831 | 16.6 | 761 | 67 | 10.685 | 11.4 | 766 | 509 | 86.8369
524 | 12:48 | 23.6052 | 0.3956 | 65.9494 | 196.1073 | 255.6451 | 0.831 | 16.6 | 756 | 67 | 10.715 | 11.5 | 782 | 508 | 86.811
525 | 12:48 | 23.5578 | 0.387 | 66.0073 | 196.2967 | 255.8454 | 0.831 | 16.6 | 747 | 67 | 10.741 | 11.6 | 800 | 510 | 86.8627
526 | 12:48 | 23.6052 | 0.387 | 66.1042 | 196.4792 | 256.0813 | 0.83 | 16.5 | 728 | 66 | 10.767 | 11.6 | 809 | 509 | 87.0334
527 | 12:48 | 23.5578 | 0.4343 | 66.1371 | 196.685 | 256.304 | 0.83 | 16.5 | 726 | 66 | 10.8 | 11.6 | 827 | 509 | 87.0334
528 | 12:48 | 23.5578 | 0.4257 | 66.205 | 196.877 | 256.5351 | 0.831 | 16.5 | 726 | 66 | 10.829 | 11.6 | 841 | 510 | 87.0588
529 | 12:48 | 23.5578 | 0.4343 | 66.2575 | 197.0815 | 256.7119 | 0.831 | 16.5 | 726 | 66 | 10.855 | 11.6 | 856 | 509 | 87.0334
530 | 12:48 | 23.5578 | 0.4343 | 66.2913 | 197.2603 | 256.8923 | 0.831 | 16.5 | 731 | 66 | 10.882 | 11.7 | 879 | 502 | 86.8526
531 | 12:48 | 23.5578 | 0.3913 | 66.3488 | 197.4669 | 257.1107 | 0.832 | 16.5 | 731 | 66 | 10.911 | 11.7 | 889 | 501 | 86.8263
532 | 12:48 | 23.5578 | 0.4128 | 66.4004 | 197.6666 | 257.2758 | 0.831 | 16.6 | 747 | 66 | 10.941 | 11.8 | 906 | 503 | 86.8787
533 | 12:48 | 23.5578 | 0.4128 | 66.4867 | 197.8648 | 257.4894 | #N/A | #N/A | / | / | #N/A | #N/A | #N/A | #N/A | /
534 | 12:48 | 23.6052 | 0.3999 | 66.5747 | 198.0715 | 257.6871 | 0.832 | 16.6 | 747 | 66 | 10.967 | 11.8 | 909 | 502 | 86.8526
535 | 12:48 | 23.5578 | 0.4042 | 66.6123 | 198.2655 | 257.906 | 0.831 | 16.6 | 750 | 65 | 10.995 | 11.8 | 907 | 503 | 87.0775
536 | 12:48 | 23.6052 | 0.3784 | 66.7187 | 198.4775 | 258.1135 | 0.831 | 16.6 | 754 | 65 | 11.023 | 11.8 | 906 | 502 | 87.0518
537 | 12:48 | 23.5578 | 0.3784 | 66.7654 | 198.6776 | 258.335 | 0.83 | 16.6 | 759 | 65 | 11.053 | 11.9 | 919 | 504 | 87.1032
538 | 12:48 | 23.6052 | 0.3569 | 66.8578 | 198.8631 | 258.5422 | 0.831 | 16.7 | 783 | 65 | 11.081 | 11.9 | 928 | 503 | 87.0775
539 | 12:48 | 23.5578 | 0.3397 | 66.8948 | 199.078 | 258.7665 | 0.832 | 16.7 | 788 | 65 | 11.112 | 11.8 | 939 | 505 | 87.1287
540 | 12:48 | 23.6052 | 0.3225 | 66.9179 | 199.27 | 258.9784 | 0.834 | 16.7 | 793 | 65 | 11.143 | 11.8 | 971 | 504 | 87.1032
541 | 12:48 | 23.6052 | 0.3053 | 67.0511 | 199.4787 | 259.1783 | 0.836 | 16.7 | 795 | 65 | 11.175 | 11.8 | 1013 | 506 | 87.1542
542 | 12:48 | 23.6526 | 0.2881 | 67.1235 | 199.6852 | 259.3681 | 0.838 | 16.7 | 797 | 65 | 11.205 | 11.8 | 1067 | 505 | 87.1287
543 | 12:48 | 23.6526 | 0.2881 | 67.1555 | 199.9052 | 259.5585 | 0.837 | 16.7 | 799 | 65 | 11.232 | 11.7 | 1110 | 506 | 87.1542
544 | 12:48 | 23.6052 | 0.3096 | 67.2039 | 200.1146 | 259.7282 | 0.839 | 16.7 | 802 | 65 | 11.258 | 11.7 | 1167 | 506 | 87.1542
545 | 12:48 | 23.5578 | 0.3397 | 67.2433 | 200.3032 | 259.8821 | 0.838 | 16.7 | 804 | 65 | 11.283 | 11.6 | 1215 | 507 | 87.1795
546 | 12:48 | 23.5578 | 0.43 | 67.3017 | 200.4963 | 260.0734 | 0.839 | 16.7 | 816 | 64 | 11.307 | 11.6 | 1274 | 506 | 87.3518
547 | 12:48 | 23.5578 | 0.4558 | 67.3575 | 200.6866 | 260.1897 | 0.839 | 16.7 | 830 | 64 | 11.337 | 11.5 | 1318 | 499 | 87.1743
548 | 12:48 | 23.5578 | 0.4214 | 67.4126 | 200.8643 | 260.3481 | 0.839 | 16.6 | 834 | 64 | 11.363 | 11.5 | 1373 | 498 | 87.1486
549 | 12:48 | 23.5578 | 0.4214 | 67.4404 | 201.0513 | 260.5437 | 0.841 | 16.6 | 859 | 64 | 11.404 | 11.5 | 1421 | 500 | 87.2
550 | 12:48 | 23.6052 | 0.3913 | 67.4944 | 201.2431 | 260.7554 | 0.842 | 16.6 | 884 | 64 | 11.429 | 11.5 | 1461 | 499 | 87.1743
551 | 12:48 | 23.6052 | 0.3827 | 67.5307 | 201.4215 | 260.8716 | 0.843 | 16.6 | 913 | 64 | 11.455 | 11.4 | 1477 | 500 | 87.2
552 | 12:48 | 23.6052 | 0.3827 | 67.6037 | 201.5873 | 261.0437 | 0.844 | 16.6 | 947 | 64 | 11.481 | 11.4 | 1500 | 501 | 87.2255
553 | 12:48 | 23.6052 | 0.3397 | 67.6978 | 201.7652 | 261.2021 | 0.845 | 16.6 | 984 | 64 | 11.505 | 11.5 | 1535 | 501 | 87.2255
554 | 12:48 | 23.5578 | 0.3354 | 67.7314 | 201.9539 | 261.3752 | 0.847 | 16.6 | 1020 | 64 | 11.531 | 11.6 | 1567 | 502 | 87.251
555 | 12:48 | 23.5578 | 0.3354 | 67.7743 | 202.1141 | 261.5134 | 0.848 | 16.6 | 1056 | 64 | 11.556 | 11.7 | 1591 | 501 | 87.2255
556 | 12:48 | 23.6052 | 0.3569 | 67.8199 | 202.296 | 261.6501 | 0.845 | 16.6 | 1100 | 64 | 11.583 | 11.7 | 1594 | 502 | 87.251
557 | 12:48 | 23.6052 | 0.3397 | 67.8978 | 202.46 | 261.8307 | 0.848 | 16.6 | 1145 | 64 | 11.61 | 11.6 | 1572 | 501 | 87.2255
558 | 12:48 | 23.6526 | 0.3311 | 67.9171 | 202.6209 | 261.9597 | 0.848 | 16.7 | 1209 | 64 | 11.634 | 11.6 | 1565 | 502 | 87.251
559 | 12:48 | 23.6526 | 0.3483 | 67.9836 | 202.7922 | 262.0886 | 0.85 | 16.7 | 1246 | 64 | 11.661 | 11.6 | 1558 | 502 | 87.251
560 | 12:48 | 23.5578 | 0.3569 | 68.0361 | 202.9595 | 262.2808 | 0.852 | 16.7 | 1279 | 64 | 11.687 | 11.6 | 1552 | 503 | 87.2763
561 | 12:48 | 23.5578 | 0.344 | 68.0839 | 203.1376 | 262.4721 | 0.852 | 16.7 | 1306 | 64 | 11.711 | 11.5 | 1532 | 502 | 87.251
562 | 12:48 | 23.6052 | 0.3526 | 68.2093 | 203.3033 | 262.6763 | 0.85 | 16.7 | 1325 | 63 | 11.733 | 11.5 | 1533 | 495 | 87.2727
563 | 12:48 | 23.5578 | 0.3569 | 68.2746 | 203.4839 | 262.8259 | 0.848 | 16.7 | 1348 | 63 | 11.753 | 11.5 | 1534 | 494 | 87.247
564 | 12:48 | 23.5578 | 0.3397 | 68.3477 | 203.647 | 262.9329 | 0.849 | 16.7 | 1365 | 63 | 11.774 | 11.5 | 1535 | 495 | 87.2727
565 | 12:48 | 23.6052 | 0.3397 | 68.4187 | 203.8168 | 263.0521 | 0.849 | 16.7 | 1369 | 63 | 11.793 | 11.5 | 1531 | 494 | 87.247
566 | 12:48 | 23.6052 | 0.3311 | 68.5268 | 203.9822 | 263.2004 | 0.848 | 16.7 | 1379 | 63 | 11.817 | 11.5 | 1521 | 495 | 87.2727
567 | 12:48 | 23.6052 | 0.3053 | 68.5251 | 204.1622 | 263.392 | 0.85 | 16.7 | 1386 | 63 | 11.836 | 11.5 | 1507 | 494 | 87.247
568 | 12:48 | 23.6526 | 0.301 | 68.6108 | 204.3327 | 263.5317 | 0.852 | 16.7 | 1397 | 63 | 11.858 | 11.5 | 1492 | 495 | 87.2727
569 | 12:48 | 23.5578 | 0.3268 | 68.6199 | 204.4955 | 263.624 | 0.854 | 16.7 | 1406 | 63 | 11.878 | 11.5 | 1482 | 494 | 87.247
570 | 12:48 | 23.5578 | 0.3182 | 68.6777 | 204.647 | 263.7601 | 0.853 | 16.7 | 1418 | 63 | 11.898 | 11.5 | 1476 | 495 | 87.2727
571 | 12:48 | 23.5578 | 0.3182 | 68.7169 | 204.8127 | 263.856 | 0.854 | 16.6 | 1393 | 63 | 11.921 | 11.6 | 1492 | 494 | 87.247
572 | 12:49 | 23.6052 | 0.3096 | 68.747 | 204.947 | 263.9454 | 0.855 | 16.6 | 1390 | 63 | 11.944 | 11.7 | 1510 | 495 | 87.2727
573 | 12:49 | 23.6052 | 0.3096 | 68.7519 | 205.0905 | 264.1024 | 0.857 | 16.6 | 1390 | 63 | 11.965 | 11.8 | 1523 | 494 | 87.247
574 | 12:49 | 23.6052 | 0.3096 | 68.7972 | 205.263 | 264.2191 | 0.857 | 16.7 | 1420 | 63 | 11.987 | 11.8 | 1518 | 495 | 87.2727
575 | 12:49 | 23.5578 | 0.3268 | 68.8487 | 205.4169 | 264.3788 | 0.857 | 16.8 | 1454 | 62 | 12.008 | 11.9 | 1528 | 494 | 87.4494
576 | 12:49 | 23.6052 | 0.3139 | 68.9 | 205.5768 | 264.5397 | 0.859 | 16.9 | 1478 | 62 | 12.031 | 11.9 | 1520 | 495 | 87.4747
577 | 12:49 | 23.5578 | 0.3784 | 68.9513 | 205.7379 | 264.655 | 0.858 | 17 | 1500 | 62 | 12.053 | 11.9 | 1515 | 494 | 87.4494
578 | 12:49 | 23.6052 | 0.3698 | 68.967 | 205.885 | 264.7797 | 0.861 | 17 | 1485 | 62 | 12.074 | 11.8 | 1490 | 495 | 87.4747
579 | 12:49 | 23.5578 | 0.4128 | 69.0042 | 206.0378 | 264.8699 | 0.865 | 16.9 | 1434 | 62 | 12.095 | 11.8 | 1476 | 494 | 87.4494
580 | 12:49 | 23.6052 | 0.3827 | 69.084 | 206.1903 | 264.9804 | 0.866 | 16.9 | 1419 | 62 | 12.116 | 11.8 | 1455 | 487 | 87.269
581 | 12:49 | 23.6052 | 0.3784 | 69.1387 | 206.3395 | 265.0812 | 0.866 | 16.8 | 1378 | 62 | 12.135 | 11.8 | 1427 | 486 | 87.2428
582 | 12:49 | 23.5578 | 0.3784 | 69.199 | 206.5266 | 265.242 | 0.867 | 16.8 | 1371 | 62 | 12.156 | 11.8 | 1394 | 487 | 87.269
583 | 12:49 | 23.6052 | 0.3139 | 69.2524 | 206.6862 | 265.3893 | 0.867 | 16.8 | 1369 | 62 | 12.176 | 11.8 | 1361 | 487 | 87.269
584 | 12:49 | 23.6052 | 0.2795 | 69.2918 | 206.8681 | 265.5222 | 0.869 | 16.8 | 1373 | 62 | 12.198 | 11.8 | 1329 | 487 | 87.269
585 | 12:49 | 23.6052 | 0.2752 | 69.3355 | 207.0327 | 265.6055 | 0.867 | 16.8 | 1369 | 62 | 12.222 | 11.7 | 1270 | 488 | 87.2951
586 | 12:49 | 23.6052 | 0.258 | 69.3578 | 207.1852 | 265.6802 | 0.866 | 16.8 | 1359 | 62 | 12.243 | 11.7 | 1245 | 487 | 87.269
587 | 12:49 | 23.5578 | 0.2623 | 69.353 | 207.3552 | 265.7398 | 0.866 | 16.8 | 1347 | 62 | 12.262 | 11.7 | 1218 | 487 | 87.269
588 | 12:49 | 23.6052 | 0.2752 | 69.3686 | 207.4939 | 265.8104 | 0.864 | 16.8 | 1335 | 61 | 12.283 | 11.7 | 1192 | 487 | 87.4743
589 | 12:49 | 23.6052 | 0.2623 | 69.3977 | 207.6429 | 265.887 | 0.865 | 16.8 | 1319 | 61 | 12.303 | 11.8 | 1178 | 487 | 87.4743
590 | 12:49 | 23.6052 | 0.2623 | 69.3816 | 207.7882 | 265.9596 | 0.863 | 16.8 | 1297 | 61 | 12.324 | 11.8 | 1152 | 487 | 87.4743
591 | 12:49 | 23.5578 | 0.2881 | 69.4202 | 207.9442 | 266.0637 | 0.862 | 16.8 | 1278 | 59 | 12.344 | 11.8 | 1128 | 487 | 87.885
592 | 12:49 | 23.6052 | 0.2838 | 69.4437 | 208.0889 | 266.1662 | 0.862 | 16.8 | 1250 | 59 | 12.367 | 11.8 | 1104 | 487 | 87.885
593 | 12:49 | 23.6052 | 0.2838 | 69.44 | 208.2171 | 266.2751 | 0.862 | 16.8 | 1219 | 59 | 12.389 | 11.8 | 1081 | 487 | 87.885
594 | 12:49 | 23.5578 | 0.2967 | 69.4568 | 208.3757 | 266.3649 | 0.862 | 16.8 | 1192 | 59 | 12.41 | 11.7 | 1045 | 487 | 87.885
595 | 12:49 | 23.6526 | 0.2795 | 69.5116 | 208.5183 | 266.4808 | 0.863 | 16.8 | 1164 | 59 | 12.432 | 11.6 | 1010 | 488 | 87.9098
596 | 12:49 | 23.6526 | 0.2795 | 69.5341 | 208.6474 | 266.5744 | 0.864 | 16.8 | 1138 | 59 | 12.452 | 11.6 | 988 | 487 | 87.885
597 | 12:49 | 23.6052 | 0.2838 | 69.563 | 208.7794 | 266.6723 | 0.864 | 16.8 | 1111 | 59 | 12.474 | 11.7 | 978 | 488 | 87.9098
598 | 12:49 | 23.6526 | 0.2881 | 69.5853 | 208.9118 | 266.767 | 0.864 | 16.8 | 1095 | 59 | 12.497 | 11.7 | 962 | 487 | 87.885
599 | 12:49 | 23.5578 | 0.2838 | 69.6022 | 209.0448 | 266.8814 | 0.864 | 16.8 | 1073 | 59 | 12.518 | 11.7 | 948 | 480 | 87.7083
600 | 12:49 | 23.6052 | 0.2838 | 69.632 | 209.2028 | 266.9819 | 0.863 | 16.8 | 1057 | 58 | 12.54 | 11.6 | 930 | 479 | 87.8914
601 | 12:49 | 23.6052 | 0.2881 | 69.6458 | 209.3094 | 267.1156 | 0.862 | 16.8 | 1042 | 58 | 12.561 | 11.6 | 928 | 480 | 87.9167
602 | 12:49 | 23.6052 | 0.2795 | 69.6894 | 209.4481 | 267.1857 | 0.864 | 16.8 | 1026 | 58 | 12.582 | 11.5 | 922 | 479 | 87.8914
603 | 12:49 | 23.6052 | 0.2881 | 69.7266 | 209.5594 | 267.282 | 0.864 | 16.8 | 1011 | 58 | 12.606 | 11.5 | 925 | 480 | 87.9167
604 | 12:49 | 23.6052 | 0.2881 | 69.7782 | 209.6925 | 267.3485 | 0.867 | 16.8 | 995 | 58 | 12.624 | 11.5 | 933 | 479 | 87.8914
605 | 12:49 | 23.6052 | 0.2752 | 69.7983 | 209.8263 | 267.4198 | 0.869 | 16.9 | 1002 | 58 | 12.643 | 11.6 | 951 | 480 | 87.9167
606 | 12:49 | 23.6526 | 0.258 | 69.7806 | 209.9725 | 267.5145 | 0.87 | 16.9 | 990 | 58 | 12.666 | 11.6 | 954 | 479 | 87.8914
607 | 12:49 | 23.6052 | 0.2795 | 69.8564 | 210.1175 | 267.5789 | 0.869 | 16.9 | 975 | 58 | 12.687 | 11.5 | 945 | 480 | 87.9167
608 | 12:49 | 23.6526 | 0.2666 | 69.8633 | 210.2791 | 267.6828 | 0.871 | 16.9 | 965 | 58 | 12.709 | 11.5 | 944 | 479 | 87.8914
609 | 12:49 | 23.6052 | 0.301 | 69.8754 | 210.4254 | 267.805 | 0.868 | 16.9 | 953 | 58 | 12.725 | 11.5 | 937 | 480 | 87.9167
610 | 12:49 | 23.6052 | 0.2924 | 69.9378 | 210.5577 | 267.9259 | 0.869 | 16.9 | 943 | 58 | 12.745 | 11.5 | 935 | 479 | 87.8914
611 | 12:49 | 23.6052 | 0.2924 | 69.9712 | 210.7072 | 268.0159 | 0.869 | 16.9 | 934 | 58 | 12.766 | 11.5 | 928 | 479 | 87.8914
612 | 12:49 | 23.6052 | 0.2924 | 69.9825 | 210.8391 | 268.126 | 0.87 | 16.9 | 926 | 58 | 12.784 | 11.4 | 912 | 479 | 87.8914
613 | 12:49 | 23.6052 | 0.2881 | 70.0154 | 210.9925 | 268.2637 | #N/A | #N/A | / | / | 12.803 | 11.5 | 914 | 479 | /
614 | 12:49 | 23.6052 | 0.2881 | 70.0307 | 211.1396 | 268.3404 | 0.868 | 16.9 | 921 | 57 | 12.82 | 11.5 | 902 | 478 | 88.0753
615 | 12:49 | 23.6052 | 0.2881 | 70.0832 | 211.2707 | 268.4605 | 0.867 | 16.9 | 919 | 57 | 12.839 | 11.6 | 894 | 479 | 88.1002
616 | 12:49 | 23.6526 | 0.2408 | 70.1041 | 211.405 | 268.6141 | 0.865 | 16.8 | 888 | 57 | 12.857 | 11.5 | 864 | 478 | 88.0753
617 | 12:49 | 23.6526 | 0.2322 | 70.1471 | 211.5096 | 268.7753 | 0.866 | 16.8 | 883 | 57 | 12.872 | 11.5 | 841 | 471 | 87.8981
618 | 12:49 | 23.6526 | 0.2322 | 70.2041 | 211.6507 | 268.9069 | 0.867 | 16.8 | 878 | 57 | 12.889 | 11.5 | 814 | 470 | 87.8723
619 | 12:49 | 23.6526 | 0.2408 | 70.247 | 211.8001 | 269.0094 | 0.867 | 16.8 | 873 | 57 | 12.902 | 11.5 | 790 | 471 | 87.8981
620 | 12:49 | 23.5578 | 0.3268 | 70.2946 | 211.9448 | 269.1273 | 0.868 | 16.8 | 869 | 57 | 12.921 | 11.5 | 768 | 470 | 87.8723
621 | 12:49 | 23.6052 | 0.3397 | 70.3495 | 212.0841 | 269.2235 | 0.868 | 16.8 | 861 | 57 | 12.934 | 11.5 | 746 | 470 | 87.8723
622 | 12:49 | 23.6052 | 0.3311 | 70.4043 | 212.2155 | 269.3286 | 0.869 | 16.8 | 847 | 57 | 12.95 | 11.5 | 725 | 471 | 87.8981
623 | 12:49 | 23.6052 | 0.3612 | 70.436 | 212.3467 | 269.3961 | 0.869 | 16.9 | 858 | 57 | 12.964 | 11.5 | 709 | 470 | 87.8723
624 | 12:49 | 23.6052 | 0.3612 | 70.5109 | 212.4696 | 269.4973 | 0.868 | 16.9 | 846 | 56 | 12.977 | 11.5 | 695 | 470 | 88.0851
625 | 12:49 | 23.6052 | 0.3397 | 70.5472 | 212.6117 | 269.5981 | 0.869 | 16.9 | 836 | 57 | 12.991 | 11.5 | 689 | 469 | 87.8465
626 | 12:49 | 23.6052 | 0.3268 | 70.573 | 212.7479 | 269.7012 | 0.868 | 16.9 | 819 | 56 | 13.003 | 11.5 | 686 | 470 | 88.0851
627 | 12:49 | 23.6052 | 0.3182 | 70.6228 | 212.8787 | 269.826 | 0.866 | 16.9 | 802 | 56 | 13.018 | 11.6 | 692 | 469 | 88.0597
628 | 12:49 | 23.6052 | 0.2967 | 70.6505 | 213.0229 | 269.9365 | 0.867 | 16.9 | 787 | 56 | 13.031 | 11.6 | 696 | 469 | 88.0597
629 | 12:49 | 23.6052 | 0.2795 | 70.7573 | 213.1586 | 270.0344 | 0.867 | 16.9 | 775 | 56 | 13.044 | 11.6 | 696 | 468 | 88.0342
630 | 12:49 | 23.6052 | 0.258 | 70.7873 | 213.3006 | 270.1938 | 0.865 | 16.9 | 760 | 56 | #N/A | #N/A | #N/A | #N/A | /
631 | 12:49 | 23.6052 | 0.258 | 70.8419 | 213.451 | 270.3287 | 0.866 | 16.9 | 748 | 56 | 13.056 | 11.6 | 692 | 467 | 88.0086
632 | 12:50 | 23.6052 | 0.2494 | 70.8634 | 213.5893 | 270.4553 | 0.864 | 16.9 | 739 | 55 | 13.07 | 11.6 | 687 | 468 | 88.2479
633 | 12:50 | 23.6052 | 0.2752 | 70.9706 | 213.7238 | 270.545 | 0.863 | 16.9 | 731 | 55 | 13.085 | 11.6 | 680 | 467 | 88.2227
634 | 12:50 | 23.6052 | 0.2752 | 71.009 | 213.8604 | 270.6338 | 0.864 | 16.8 | 709 | 55 | 13.1 | 11.6 | 673 | 467 | 88.2227
635 | 12:50 | 23.6052 | 0.2537 | 71.0634 | 213.9999 | 270.714 | 0.867 | 16.8 | 704 | 55 | 13.113 | 11.7 | 677 | 466 | 88.1974
636 | 12:50 | 23.6052 | 0.2752 | 71.091 | 214.1224 | 270.8343 | 0.866 | 16.8 | 697 | 55 | 13.129 | 11.7 | 672 | 467 | 88.2227
637 | 12:50 | 23.6052 | 0.2752 | 71.1894 | 214.2643 | 270.9549 | 0.867 | 16.8 | 695 | 55 | 13.143 | 11.7 | 666 | 466 | 88.1974
638 | 12:50 | 23.5578 | 0.3225 | 71.2505 | 214.3778 | 271.0786 | 0.868 | 16.9 | 707 | 55 | 13.156 | 11.7 | 664 | 466 | 88.1974
639 | 12:50 | 23.5578 | 0.3225 | 71.308 | 214.5101 | 271.1949 | 0.87 | 16.9 | 699 | 55 | 13.168 | 11.7 | 660 | 458 | 87.9913
640 | 12:50 | 23.5578 | 0.3139 | 71.3623 | 214.6114 | 271.2637 | 0.87 | 16.9 | 695 | 55 | 13.184 | 11.7 | 658 | 458 | 87.9913
641 | 12:50 | 23.6052 | 0.3182 | 71.411 | 214.7514 | 271.3431 | 0.872 | 16.9 | 687 | 55 | 13.196 | 11.7 | 656 | 457 | 87.965
642 | 12:50 | 23.6526 | 0.301 | 71.4655 | 214.8779 | 271.4422 | 0.871 | 16.9 | 680 | 55 | 13.21 | 11.8 | 664 | 458 | 87.9913
643 | 12:50 | 23.6052 | 0.2752 | 71.5328 | 214.9992 | 271.5418 | 0.873 | 17 | 692 | 55 | 13.223 | 11.8 | 665 | 457 | 87.965
644 | 12:50 | 23.6052 | 0.2752 | 71.5909 | 215.1157 | 271.6152 | 0.876 | 17 | 685 | 55 | 13.241 | 11.7 | 661 | 458 | 87.9913
645 | 12:50 | 23.6052 | 0.2623 | 71.6744 | 215.221 | 271.6629 | 0.875 | 17 | 685 | 55 | 13.255 | 11.7 | 670 | 457 | 87.965
646 | 12:50 | 23.6052 | 0.2752 | 71.7144 | 215.346 | 271.7728 | 0.875 | 17 | 680 | 55 | 13.271 | 11.7 | 679 | 457 | 87.965
647 | 12:50 | 23.6526 | 0.258 | 71.7365 | 215.449 | 271.8404 | 0.876 | 17 | 672 | 55 | 13.286 | 11.7 | 687 | 456 | 87.9386
648 | 12:50 | 23.6526 | 0.2881 | 71.7573 | 215.552 | 271.912 | 0.878 | 17 | 672 | 55 | 13.299 | 11.7 | 697 | 457 | 87.965
649 | 12:50 | 23.6526 | 0.2881 | 71.8141 | 215.6732 | 271.9615 | 0.878 | 17 | 670 | 55 | 13.313 | 11.7 | 705 | 456 | 87.9386
650 | 12:50 | 23.6052 | 0.3053 | 71.8455 | 215.7993 | 272.0361 | 0.878 | 16.9 | 651 | 55 | 13.322 | 11.8 | 725 | 456 | 87.9386
651 | 12:50 | 23.5578 | 0.3225 | 71.8412 | 215.9065 | 272.1362 | 0.877 | 16.9 | 651 | 55 | 13.336 | 11.8 | 733 | 455 | 87.9121
652 | 12:50 | 23.6052 | 0.3139 | 71.8698 | 216.0057 | 272.1846 | 0.879 | 16.9 | 653 | 55 | 13.35 | 11.8 | 743 | 456 | 87.9386
653 | 12:50 | 23.6052 | 0.3139 | 71.9028 | 216.0931 | 272.2282 | 0.88 | 16.9 | 656 | 55 | 13.363 | 11.7 | 747 | 455 | 87.9121
654 | 12:50 | 23.6052 | 0.3053 | 71.9098 | 216.218 | 272.2948 | 0.88 | 16.9 | 656 | 54 | 13.377 | 11.7 | 759 | 455 | 88.1319
655 | 12:50 | 23.6052 | 0.3182 | 71.9587 | 216.3141 | 272.3474 | 0.882 | 16.9 | 656 | 55 | 13.389 | 11.7 | 773 | 454 | 87.8855
656 | 12:50 | 23.6052 | 0.3182 | 71.9369 | 216.4383 | 272.4219 | 0.881 | 16.9 | 656 | 54 | 13.399 | 11.7 | 782 | 454 | 88.1057
657 | 12:50 | 23.6052 | 0.3096 | 71.9951 | 216.5443 | 272.5043 | 0.882 | 16.9 | 663 | 54 | 13.412 | 11.7 | 788 | 453 | 88.0795
658 | 12:50 | 23.6052 | 0.3053 | 72.0444 | 216.6357 | 272.5972 | 0.881 | 16.9 | 668 | 54 | 13.428 | 11.7 | 786 | 454 | 88.1057
659 | 12:50 | 23.5578 | 0.3053 | 72.1055 | 216.7451 | 272.689 | 0.88 | 16.9 | 675 | 54 | 13.441 | 11.7 | 774 | 454 | 88.1057
660 | 12:50 | 23.6052 | 0.3182 | 72.1408 | 216.8398 | 272.8006 | 0.881 | 16.9 | 682 | 54 | 13.449 | 11.8 | 764 | 453 | 88.0795
661 | 12:50 | 23.5578 | 0.3268 | 72.1823 | 216.9589 | 272.8616 | 0.879 | 16.9 | 690 | 54 | 13.459 | 11.9 | 750 | 454 | 88.1057
662 | 12:50 | 23.6526 | 0.301 | 72.1931 | 217.0569 | 272.9212 | 0.878 | 16.9 | 695 | 54 | 13.465 | 11.8 | 715 | 445 | 87.8652
663 | 12:50 | 23.6052 | 0.2795 | 72.2583 | 217.1508 | 272.9419 | 0.878 | 16.9 | 697 | 54 | 13.476 | 11.8 | 688 | 446 | 87.8924
664 | 12:50 | 23.6052 | 0.2752 | 72.3268 | 217.2494 | 273.0124 | 0.878 | 16.9 | 697 | 53 | 13.486 | 11.8 | 663 | 445 | 88.0899
665 | 12:50 | 23.6052 | 0.2752 | 72.3984 | 217.3593 | 273.1401 | 0.879 | 17 | 715 | 53 | 13.494 | 11.8 | 636 | 445 | 88.0899
666 | 12:50 | 23.6052 | 0.2838 | 72.494 | 217.4687 | 273.2519 | 0.878 | 17 | 712 | 53 | 13.504 | 11.9 | 623 | 444 | 88.0631
667 | 12:50 | 23.6052 | 0.2752 | 72.5412 | 217.5894 | 273.3586 | 0.879 | 17 | 702 | 53 | 13.513 | 11.9 | 603 | 444 | 88.0631
668 | 12:50 | 23.6526 | 0.2752 | 72.5754 | 217.7092 | 273.4103 | 0.876 | 17 | 697 | 53 | 13.522 | 11.9 | 587 | 443 | 88.0361
669 | 12:50 | 23.6052 | 0.2537 | 72.5951 | 217.8065 | 273.5057 | 0.875 | 17 | 687 | 53 | 13.531 | 11.9 | 574 | 444 | 88.0631
670 | 12:50 | 23.6052 | 0.2408 | 72.6358 | 217.9096 | 273.6325 | 0.873 | 17 | 675 | 53 | 13.54 | 11.9 | 561 | 443 | 88.0361
671 | 12:50 | 23.6526 | 0.2236 | 72.6697 | 218.0064 | 273.7319 | 0.873 | 17 | 665 | 53 | 13.55 | 12 | 555 | 443 | 88.0361
672 | 12:50 | 23.6526 | 0.2236 | 72.6445 | 218.1473 | 273.8666 | 0.874 | 17 | 655 | 52 | 13.558 | 12 | 542 | 442 | 88.2353
673 | 12:50 | 23.6526 | 0.2537 | 72.6994 | 218.275 | 273.9948 | 0.874 | 17.1 | 656 | 52 | 13.567 | 12.1 | 537 | 442 | 88.2353
674 | 12:50 | 23.6526 | 0.2752 | 72.6917 | 218.4094 | 274.1029 | 0.873 | 17.1 | 643 | 52 | 13.572 | 12.1 | 524 | 441 | 88.2086
675 | 12:50 | 23.6526 | 0.2752 | 72.7415 | 218.5459 | 274.2298 | 0.874 | 17.1 | 625 | 52 | 13.576 | 12.1 | 516 | 441 | 88.2086
676 | 12:50 | 23.6526 | 0.2752 | 72.7764 | 218.6971 | 274.3954 | 0.872 | 17.1 | 615 | 52 | 13.582 | 12.1 | 511 | 440 | 88.1818
677 | 12:50 | 23.6052 | 0.2795 | 72.7837 | 218.8254 | 274.5596 | 0.871 | 17.2 | 613 | 52 | 13.589 | 12.1 | 507 | 440 | 88.1818
678 | 12:50 | 23.6052 | 0.2795 | 72.8243 | 218.9691 | 274.7466 | 0.871 | 17.2 | 602 | 52 | 13.596 | 12.1 | 504 | 439 | 88.1549
679 | 12:50 | 8.1528 | 0 | 72.8866 | 219.1089 | 274.9101 | 0.867 | 17.2 | 589 | 52 | 13.604 | 12.1 | 503 | 439 | 88.1549
680 | 12:50 | 8.0106 | 0 | 72.887 | 219.2318 | 275.1179 | 0.867 | 17.2 | 576 | 52 | 13.61 | 12.2 | 509 | 438 | 88.1279
681 | 12:50 | 12.8928 | 0 | 72.9392 | 219.3754 | 275.2461 | 0.865 | 17.2 | 563 | 51 | 13.614 | 12.2 | 509 | 438 | 88.3562
682 | 12:50 | 18.0594 | 0.0129 | 72.9563 | 219.5381 | 275.3206 | 0.865 | 17.2 | 552 | 51 | 13.619 | 12.1 | 504 | 437 | 88.3295
683 | 12:50 | 23.226 | 0.1978 | 72.9447 | 219.6819 | 275.4967 | 0.863 | 17.2 | 544 | 51 | 13.622 | 12.1 | 505 | 437 | 88.3295
684 | 12:50 | 23.6526 | 0.2236 | 72.9416 | 219.8495 | 275.6599 | 0.86 | 17.2 | 539 | 51 | 13.626 | 12.2 | 513 | 436 | 88.3028
685 | 12:50 | 23.6526 | 0.2322 | 72.9685 | 220.0154 | 275.7923 | 0.859 | 17.2 | 531 | 51 | 13.63 | 12.2 | 518 | 436 | 88.3028
686 | 12:50 | 23.6526 | 0.2193 | 72.9799 | 220.1613 | 275.9791 | 0.86 | 17.3 | 537 | 51 | 13.636 | 12.3 | 528 | 435 | 88.2759
687 | 12:50 | 23.6526 | 0.2064 | 72.9982 | 220.3085 | 276.2068 | 0.858 | 17.3 | 532 | 50 | 13.641 | 12.3 | 531 | 435 | 88.5057
688 | 12:50 | 23.6526 | 0.215 | 73.0062 | 220.4693 | 276.3634 | 0.857 | 17.3 | 527 | 50 | 13.648 | 12.3 | 534 | 434 | 88.4793
689 | 12:50 | 23.6526 | 0.2279 | 72.9745 | 220.6265 | 276.5758 | 0.857 | 17.3 | 527 | 50 | 13.653 | 12.3 | 536 | 434 | 88.4793
690 | 12:50 | 23.6052 | 0.2193 | 72.9838 | 220.7833 | 276.7544 | 0.855 | 17.3 | 524 | 50 | 13.656 | 12.3 | 536 | 427 | 88.2904
691 | 12:50 | 23.6526 | 0.215 | 72.9445 | 220.9554 | 276.9619 | 0.855 | 17.3 | 518 | 50 | 13.659 | 12.3 | 536 | 427 | 88.2904
692 | 12:51 | 23.6526 | 0.2193 | 72.9749 | 221.0961 | 277.1065 | 0.854 | 17.3 | 521 | 50 | 13.662 | 12.4 | 543 | 426 | 88.2629
693 | 12:51 | 23.6052 | 0.2236 | 73.0286 | 221.2667 | 277.325 | 0.854 | 17.3 | 521 | 50 | 13.669 | 12.4 | 543 | 426 | 88.2629
694 | 12:51 | 23.6052 | 0.2236 | 73.0068 | 221.418 | 277.553 | 0.853 | 17.3 | 518 | 50 | 13.672 | 12.5 | 549 | 425 | 88.2353
695 | 12:51 | 23.6526 | 0.2279 | 73.0022 | 221.5496 | 277.7555 | 0.854 | 17.3 | 518 | 49 | 13.676 | 12.5 | 550 | 425 | 88.4706
696 | 12:51 | 23.6052 | 0.2279 | 73.011 | 221.6748 | 278.0322 | 0.853 | 17.3 | 521 | 49 | 13.68 | 12.5 | 550 | 424 | 88.4434
697 | 12:51 | 23.6052 | 0.2279 | 73.05 | 221.8383 | 278.2558 | 0.852 | 17.3 | 518 | 49 | 13.686 | 12.4 | 544 | 424 | 88.4434
698 | 12:51 | 23.6052 | 0.258 | 73.0703 | 221.9927 | 278.4928 | 0.849 | 17.4 | 533 | 49 | 13.69 | 12.4 | 545 | 423 | 88.4161
699 | 12:51 | 23.6526 | 0.2537 | 73.1258 | 222.1183 | 278.7369 | 0.848 | 17.4 | 533 | 49 | 13.695 | 12.4 | 546 | 423 | 88.4161
700 | 12:51 | 23.5578 | 0.3397 | 73.1592 | 222.2787 | 279.0426 | 0.848 | 17.4 | 530 | 49 | 13.697 | 12.5 | 556 | 422 | 88.3886
701 | 12:51 | 23.6052 | 0.3698 | 73.2269 | 222.4649 | 279.3967 | 0.846 | 17.4 | 530 | 49 | 13.7 | 12.5 | 557 | 422 | 88.3886
702 | 12:51 | 23.5578 | 0.4042 | 73.2894 | 222.6452 | 279.7086 | 0.846 | 17.4 | 524 | 49 | 13.702 | 12.5 | 557 | 422 | 88.3886
703 | 12:51 | 23.6052 | 0.4214 | 73.3053 | 222.83 | 279.9953 | 0.844 | 17.4 | 522 | 48 | 13.704 | 12.6 | 559 | 421 | 88.5986
704 | 12:51 | 23.5578 | 0.4128 | 73.3501 | 223.0236 | 280.2741 | 0.846 | 17.4 | 524 | 48 | 13.705 | 12.6 | 554 | 421 | 88.5986
705 | 12:51 | 23.5578 | 0.3569 | 73.4142 | 223.2138 | 280.612 | 0.847 | 17.4 | 524 | 48 | 13.707 | 12.6 | 548 | 420 | 88.5714
706 | 12:51 | 23.5578 | 0.3526 | 73.4748 | 223.3921 | 280.9613 | 0.847 | 17.4 | 527 | 48 | 13.707 | 12.5 | 536 | 420 | 88.5714
707 | 12:51 | 23.5578 | 0.3569 | 73.4796 | 223.6085 | 281.283 | #N/A | #N/A | / | / | 13.71 | 12.5 | 530 | 419 | /
708 | 12:51 | 23.6052 | 0.3569 | 73.4755 | 223.8063 | 281.6449 | 0.848 | 17.4 | 530 | 48 | 13.713 | 12.5 | 527 | 419 | 88.5442
709 | 12:51 | 23.6052 | 0.4214 | 73.4761 | 224.0001 | 282.0163 | 0.848 | 17.4 | 524 | 48 | 13.715 | 12.5 | 522 | 417 | 88.4892
710 | 12:51 | 23.5578 | 0.4214 | 73.4778 | 224.1935 | 282.2994 | 0.846 | 17.4 | 519 | 48 | 13.72 | 12.5 | 517 | 418 | 88.5167
711 | 12:51 | 23.5578 | 0.3956 | 73.5235 | 224.3958 | 282.5754 | 0.846 | 17.4 | 519 | 48 | 13.724 | 12.6 | 520 | 417 | 88.4892
712 | 12:51 | 23.6052 | 0.3612 | 73.5531 | 224.6031 | 282.9082 | 0.844 | 17.4 | 516 | 48 | 13.723 | 12.6 | 515 | 417 | 88.4892
713 | 12:51 | 23.6052 | 0.3612 | 73.5962 | 224.813 | 283.2191 | 0.847 | 17.4 | 513 | 48 | 13.726 | 12.7 | 519 | 415 | 88.4337
714 | 12:51 | 23.6052 | 0.3311 | 73.6318 | 225.0683 | 283.5069 | 0.846 | 17.4 | 511 | 48 | 13.726 | 12.6 | 509 | 415 | 88.4337
715 | 12:51 | 23.5578 | 0.3225 | 73.6379 | 225.2608 | 283.8291 | 0.846 | 17.5 | 522 | 48 | 13.73 | 12.6 | 508 | 414 | 88.4058
716 | 12:51 | 23.5578 | 0.3225 | 73.6457 | 225.4757 | 284.2035 | 0.845 | 17.5 | 517 | 48 | 13.734 | 12.6 | 507 | 415 | 88.4337
717 | 12:51 | 23.6052 | 0.3053 | 73.7035 | 225.6648 | 284.582 | 0.846 | 17.5 | 517 | 48 | 13.734 | 12.7 | 509 | 413 | 88.3777
718 | 12:51 | 23.6052 | 0.2881 | 73.7305 | 225.8518 | 284.9135 | 0.846 | 17.5 | 514 | 48 | 13.737 | 12.7 | 508 | 413 | 88.3777
719 | 12:51 | 23.6052 | 0.301 | 73.7812 | 226.0774 | 285.2234 | 0.843 | 17.5 | 514 | 47 | 13.74 | 12.7 | 504 | 412 | 88.5922
720 | 12:51 | 23.6052 | 0.3096 | 73.8501 | 226.3069 | 285.5534 | 0.846 | 17.5 | 508 | 47 | 13.745 | 12.6 | 496 | 412 | 88.5922
721 | 12:51 | 23.5578 | 0.3397 | 73.906 | 226.511 | 285.8738 | 0.844 | 17.5 | 505 | 47 | 13.748 | 12.6 | 495 | 411 | 88.5645
722 | 12:51 | 23.6052 | 0.3483 | 73.9115 | 226.7416 | 286.1988 | 0.842 | 17.5 | 502 | 47 | 13.753 | 12.7 | 501 | 412 | 88.5922
723 | 12:51 | 23.6052 | 0.3354 | 73.9739 | 226.983 | 286.542 | 0.842 | 17.5 | 497 | 47 | 13.759 | 12.7 | 501 | 411 | 88.5645
724 | 12:51 | 23.6052 | 0.3397 | 73.9573 | 227.2 | 286.9098 | 0.842 | 17.5 | 491 | 47 | 13.762 | 12.7 | 499 | 411 | 88.5645
725 | 12:51 | 23.6052 | 0.3397 | 74.0178 | 227.4131 | 287.3039 | 0.84 | 17.5 | 491 | 47 | 13.767 | 12.7 | 497 | 410 | 88.5366
726 | 12:51 | 23.6052 | 0.3354 | 74.0738 | 227.639 | 287.6317 | 0.841 | 17.5 | 491 | 47 | 13.772 | 12.7 | 496 | 410 | 88.5366
727 | 12:51 | 23.6052 | 0.3096 | 74.1181 | 227.8608 | 287.9306 | 0.84 | 17.5 | 491 | 47 | 13.778 | 12.7 | 495 | 409 | 88.5086
728 | 12:51 | 0 | 0 | 74.1771 | 228.044 | 288.2576 | 0.841 | 17.5 | 485 | 46 | 13.784 | 12.7 | 493 | 409 | 88.7531
729 | 12:51 | 8.0106 | 0 | 74.2684 | 228.2825 | 288.6346 | 0.84 | 17.5 | 485 | 46 | 13.789 | 12.7 | 491 | 402 | 88.5572
730 | 12:51 | 10.2858 | 0 | 74.3038 | 228.5295 | 288.9863 | 0.841 | 17.5 | 482 | 46 | 13.793 | 12.6 | 482 | 402 | 88.5572
731 | 12:51 | 14.9784 | 0.0086 | 74.3242 | 228.7192 | 289.3151 | 0.841 | 17.5 | 477 | 46 | 13.8 | 12.6 | 480 | 401 | 88.5287
732 | 12:51 | 20.2398 | 0.1118 | 74.3789 | 228.9261 | 289.6107 | 0.842 | 17.5 | 480 | 46 | #N/A | #N/A | #N/A | #N/A | /
733 | 12:51 | 23.5578 | 0.4257 | 74.4679 | 229.1476 | 289.9021 | 0.845 | 17.5 | 477 | 46 | 13.803 | 12.5 | 472 | 401 | 88.5287
734 | 12:51 | 23.5578 | 0.3569 | 74.5515 | 229.3758 | 290.2101 | 0.845 | 17.5 | 471 | 46 | 13.806 | 12.5 | 475 | 400 | 88.5
735 | 12:51 | 23.5578 | 0.3569 | 74.6297 | 229.5995 | 290.5083 | 0.845 | 17.5 | 471 | 46 | 13.813 | 12.5 | 476 | 400 | 88.5
736 | 12:51 | 23.7 | 0.301 | 74.6894 | 229.8138 | 290.8519 | 0.844 | 17.5 | 465 | 46 | 13.818 | 12.5 | 477 | 399 | 88.4712
737 | 12:51 | 23.6052 | 0.3698 | 74.7504 | 230.0259 | 291.2077 | 0.845 | 17.5 | 462 | 46 | 13.822 | 12.5 | 480 | 398 | 88.4422
738 | 12:51 | 23.6052 | 0.3698 | 74.8614 | 230.2453 | 291.5401 | 0.844 | 17.5 | 462 | 46 | 13.829 | 12.5 | 480 | 399 | 88.4712
739 | 12:51 | 23.6052 | 0.3999 | 74.9449 | 230.4624 | 291.873 | 0.842 | 17.5 | 457 | 46 | 13.833 | 12.5 | 481 | 398 | 88.4422
740 | 12:51 | 23.6052 | 0.3827 | 75.0853 | 230.6949 | 292.2455 | 0.842 | 17.5 | 457 | 46 | 13.838 | 12.5 | 482 | 398 | 88.4422
741 | 12:51 | 23.5104 | 0.4429 | 75.1401 | 230.9301 | 292.5933 | 0.844 | 17.5 | 457 | 46 | 13.843 | 12.5 | 485 | 398 | 88.4422
742 | 12:51 | 23.5578 | 0.4171 | 75.1902 | 231.1642 | 292.9122 | 0.845 | 17.5 | 454 | 46 | 13.846 | 12.5 | 489 | 397 | 88.4131
743 | 12:51 | 23.5578 | 0.4386 | 75.223 | 231.3656 | 293.1975 | 0.846 | 17.5 | 454 | 46 | 13.848 | 12.5 | 490 | 397 | 88.4131
744 | 12:51 | 23.5578 | 0.4558 | 75.2853 | 231.5784 | 293.481 | 0.845 | 17.5 | 454 | 46 | 13.848 | 12.5 | 492 | 396 | 88.3838
745 | 12:51 | 23.6052 | 0.4386 | 75.3063 | 231.8026 | 293.756 | 0.845 | 17.5 | 454 | 46 | 13.852 | 12.5 | 490 | 396 | 88.3838
746 | 12:51 | 23.6052 | 0.4343 | 75.3801 | 232.0292 | 294.0858 | 0.844 | 17.5 | 454 | 46 | 13.853 | 12.5 | 489 | 395 | 88.3544
747 | 12:51 | 23.5578 | 0.4343 | 75.4342 | 232.2416 | 294.4392 | 0.844 | 17.5 | 454 | 45 | 13.858 | 12.5 | 489 | 395 | 88.6076
748 | 12:51 | 23.5578 | 0.4171 | 75.5528 | 232.4687 | 294.7649 | 0.844 | 17.5 | 454 | 45 | 13.859 | 12.5 | 490 | 394 | 88.5787
749 | 12:51 | 23.5578 | 0.387 | 75.6969 | 232.6962 | 295.078 | 0.844 | 17.5 | 457 | 45 | 13.859 | 12.6 | 498 | 394 | 88.5787
750 | 12:51 | 23.5104 | 0.3741 | 75.8119 | 232.9165 | 295.3414 | 0.843 | 17.5 | 460 | 45 | 13.863 | 12.6 | 500 | 393 | 88.5496
751 | 12:51 | 23.6052 | 0.387 | 76.0328 | 233.1559 | 295.6175 | 0.843 | 17.5 | 460 | 45 | 13.864 | 12.6 | 502 | 393 | 88.5496
752 | 12:52 | 23.5104 | 0.4171 | 76.1563 | 233.3567 | 295.9777 | 0.842 | 17.5 | 460 | 45 | 13.867 | 12.7 | 508 | 392 | 88.5204
753 | 12:52 | 23.5578 | 0.3784 | 76.3234 | 233.5975 | 296.2934 | 0.844 | 17.5 | 457 | 45 | 13.872 | 12.8 | 514 | 392 | 88.5204
754 | 12:52 | 23.5578 | 0.3784 | 76.4818 | 233.8243 | 296.5626 | 0.845 | 17.5 | 454 | 45 | 13.875 | 12.8 | 514 | 391 | 88.491
755 | 12:52 | 23.6526 | 0.4042 | 76.5597 | 234.0456 | 296.8443 | 0.845 | 17.5 | 454 | 45 | 13.879 | 12.7 | 509 | 392 | 88.5204
756 | 12:52 | 23.5578 | 0.4128 | 76.7374 | 234.2507 | 297.1914 | 0.842 | 17.5 | 454 | 45 | 13.881 | 12.7 | 512 | 391 | 88.491
757 | 12:52 | 23.5578 | 0.4128 | 76.8737 | 234.4823 | 297.5215 | 0.843 | 17.5 | 454 | 45 | 13.884 | 12.7 | 514 | 391 | 88.491
758 | 12:52 | 23.6052 | 0.3827 | 77.0337 | 234.7115 | 297.8298 | 0.843 | 17.5 | 451 | 45 | 13.887 | 12.7 | 519 | 390 | 88.4615
759 | 12:52 | 23.6052 | 0.3956 | 77.2135 | 234.9503 | 298.1101 | 0.845 | 17.5 | 454 | 45 | 13.89 | 12.7 | 522 | 390 | 88.4615
760 | 12:52 | 23.6052 | 0.3956 | 77.4116 | 235.1846 | 298.4028 | 0.843 | 17.6 | 467 | 45 | 13.892 | 12.7 | 528 | 389 | 88.4319
761 | 12:52 | 23.6052 | 0.4386 | 77.4834 | 235.3617 | 298.7193 | 0.842 | 17.6 | 470 | 44 | 13.894 | 12.8 | 541 | 389 | 88.6889
762 | 12:52 | 23.5578 | 0.4042 | 77.6033 | 235.5987 | 298.9866 | 0.84 | 17.6 | 473 | 44 | 13.897 | 12.8 | 548 | 388 | 88.6598
763 | 12:52 | 23.6052 | 0.4386 | 77.6834 | 235.8179 | 299.2627 | 0.839 | 17.6 | 473 | 44 | 13.901 | 12.8 | 557 | 388 | 88.6598
764 | 12:52 | 23.5578 | 0.4128 | 77.7749 | 236.0296 | 299.5387 | 0.84 | 17.6 | 476 | 44 | 13.903 | 12.8 | 567 | 387 | 88.6305
765 | 12:52 | 23.5578 | 0.3784 | 77.908 | 236.2626 | 299.8203 | 0.839 | 17.6 | 476 | 44 | 13.908 | 12.8 | 579 | 387 | 88.6305
766 | 12:52 | 23.5578 | 0.3698 | 78.0694 | 236.4981 | 300.1085 | 0.84 | 17.6 | 476 | 44 | 13.908 | 12.8 | 590 | 386 | 88.601
767 | 12:52 | 23.6052 | 0.3655 | 78.2059 | 236.702 | 300.4314 | 0.841 | 17.6 | 479 | 44 | 13.911 | 12.8 | 606 | 386 | 88.601
768 | 12:52 | 23.5104 | 0.3397 | 78.3287 | 236.9401 | 300.7456 | 0.84 | 17.6 | 485 | 44 | 13.915 | 12.8 | 621 | 385 | 88.5714
769 | 12:52 | 23.6052 | 0.3397 | 78.4116 | 237.1657 | 301.0557 | 0.841 | 17.6 | 491 | 44 | 13.918 | 12.9 | 645 | 385 | 88.5714
770 | 12:52 | 23.5578 | 0.3268 | 78.4619 | 237.3811 | 301.3575 | 0.839 | 17.6 | 500 | 44 | 13.918 | 12.9 | 660 | 384 | 88.5417
771 | 12:52 | 23.5578 | 0.3655 | 78.5684 | 237.62 | 301.6288 | 0.838 | 17.6 | 505 | 44 | 13.922 | 12.9 | 670 | 384 | 88.5417
772 | 12:52 | 23.5104 | 0.3053 | 78.7096 | 237.8608 | 301.8846 | 0.838 | 17.6 | 514 | 44 | 13.924 | 12.9 | 677 | 384 | 88.5417
773 | 12:52 | 23.5104 | 0.3053 | 78.8064 | 238.101 | 302.2028 | 0.838 | 17.6 | 520 | 44 | 13.926 | 12.9 | 679 | 384 | 88.5417
774 | 12:52 | 23.6526 | 0.2924 | 78.8578 | 238.3423 | 302.4988 | 0.837 | 17.6 | 526 | 43 | 13.931 | 12.9 | 679 | 383 | 88.7728
775 | 12:52 | 23.6052 | 0.3397 | 78.9499 | 238.5586 | 302.7927 | 0.836 | 17.6 | 532 | 43 | 13.935 | 12.9 | 676 | 383 | 88.7728
776 | 12:52 | 23.6052 | 0.3397 | 79.0476 | 238.7953 | 303.1462 | 0.835 | 17.6 | 544 | 43 | 13.939 | 12.9 | 670 | 382 | 88.7435
777 | 12:52 | 23.5578 | 0.4128 | 79.1667 | 239.0215 | 303.4726 | 0.837 | 17.6 | 550 | 43 | 13.947 | 12.9 | 667 | 377 | 88.5942
778 | 12:52 | 23.5578 | 0.3956 | 79.3836 | 239.2622 | 303.7703 | 0.84 | 17.6 | 555 | 43 | 13.952 | 12.9 | 664 | 377 | 88.5942
779 | 12:52 | 23.5578 | 0.3956 | 79.5177 | 239.5164 | 304.1336 | 0.84 | 17.6 | 564 | 43 | 13.956 | 12.9 | 664 | 376 | 88.5638
780 | 12:52 | 23.6526 | 0.4171 | 79.6724 | 239.7588 | 304.5366 | 0.84 | 17.6 | 567 | 43 | 13.96 | 12.9 | 667 | 376 | 88.5638
781 | 12:52 | 23.5104 | 0.4128 | 79.7737 | 240.0171 | 304.8879 | 0.842 | 17.6 | 570 | 43 | 13.968 | 12.9 | 667 | 375 | 88.5333
782 | 12:52 | 23.5578 | 0.387 | 79.8384 | 240.2545 | 305.2347 | 0.845 | 17.7 | 593 | 43 | 13.978 | 12.9 | 667 | 375 | 88.5333
783 | 12:52 | 23.6052 | 0.3827 | 79.8447 | 240.5143 | 305.5516 | 0.848 | 17.7 | 593 | 43 | 13.994 | 12.9 | 661 | 375 | 88.5333
784 | 12:52 | 23.6526 | 0.3827 | 79.8984 | 240.7812 | 305.8959 | 0.849 | 17.7 | 593 | 43 | 14.024 | 12.9 | 654 | 376 | 88.5638
785 | 12:52 | 23.7 | 0.3956 | 79.9517 | 240.9997 | 306.2527 | 0.853 | 17.7 | 596 | 44 | 14.051 | 12.8 | 639 | 375 | 88.2667
786 | 12:52 | 23.5578 | 0.3956 | 80.0367 | 241.2377 | 306.6551 | 0.856 | 17.7 | 593 | 44 | 14.077 | 12.8 | 626 | 376 | 88.2979
787 | 12:52 | 23.5578 | 0.3956 | 80.0793 | 241.5157 | 307.1161 | 0.855 | 17.7 | 593 | 44 | 14.106 | 12.7 | 608 | 376 | 88.2979
788 | 12:52 | 23.7 | 0.3268 | 80.1791 | 241.7946 | 307.5116 | 0.858 | 17.7 | 593 | 44 | 14.135 | 12.6 | 577 | 377 | 88.3289
789 | 12:52 | 23.5578 | 0.3354 | 80.2373 | 242.0649 | 307.8837 | 0.859 | 17.7 | 590 | 44 | 14.163 | 12.6 | 561 | 376 | 88.2979
790 | 12:52 | 23.5578 | 0.3698 | 80.3301 | 242.3361 | 308.2273 | 0.864 | 17.7 | 590 | 44 | 14.19 | 12.5 | 542 | 377 | 88.3289
791 | 12:52 | 23.6052 | 0.2924 | 80.3951 | 242.6029 | 308.5943 | 0.869 | 17.7 | 590 | 44 | 14.217 | 12.4 | 529 | 377 | 88.3289
792 | 12:52 | 23.5578 | 0.3354 | 80.4652 | 242.8648 | 308.9634 | 0.871 | 17.7 | 584 | 44 | 14.243 | 12.3 | 516 | 378 | 88.3598
793 | 12:52 | 23.7 | 0.2881 | 80.5217 | 243.1271 | 309.3105 | 0.873 | 17.6 | 564 | 44 | 14.27 | 12.2 | 504 | 377 | 88.3289
794 | 12:52 | 23.7474 | 0.301 | 80.5876 | 243.4037 | 309.6299 | 0.874 | 17.6 | 561 | 44 | 14.296 | 12.1 | 493 | 378 | 88.3598
795 | 12:52 | 23.7474 | 0.301 | 80.594 | 243.6821 | 309.9846 | 0.878 | 17.6 | 550 | 44 | 14.321 | 12 | 482 | 378 | 88.3598
796 | 12:52 | 23.6052 | 0.301 | 80.6502 | 243.9702 | 310.315 | 0.879 | 17.6 | 547 | 44 | 14.346 | 11.9 | 474 | 378 | 88.3598
797 | 12:52 | 23.7 | 0.3526 | 80.7142 | 244.2338 | 310.6937 | 0.88 | 17.5 | 525 | 44 | 14.371 | 11.7 | 462 | 378 | 88.3598
798 | 12:52 | 23.7 | 0.3526 | 80.7585 | 244.5102 | 311.1106 | 0.884 | 17.5 | 522 | 44 | 14.396 | 11.6 | 455 | 379 | 88.3905
799 | 12:52 | 23.7 | 0.301 | 80.8183 | 244.783 | 311.4616 | #N/A | #N/A | / | / | 14.418 | 11.6 | 457 | 378 | /
800 | 12:52 | 23.6526 | 0.2924 | 80.8757 | 245.0439 | 311.859 | 0.887 | 17.5 | 517 | 45 | 14.441 | 11.6 | 457 | 379 | 88.1266
801 | 12:52 | 23.5578 | 0.2838 | 80.8856 | 245.3204 | 312.2717 | 0.891 | 17.4 | 502 | 45 | 14.462 | 11.6 | 460 | 379 | 88.1266
802 | 12:52 | 23.6526 | 0.2752 | 80.9053 | 245.6168 | 312.6486 | 0.894 | 17.4 | 497 | 45 | 14.483 | 11.5 | 460 | 379 | 88.1266
803 | 12:52 | 23.5578 | 0.2752 | 80.99 | 245.8934 | 312.9681 | 0.895 | 17.4 | 491 | 45 | 14.504 | 11.5 | 462 | 379 | 88.1266
804 | 12:52 | 23.6052 | 0.2838 | 81.0559 | 246.177 | 313.3917 | 0.898 | 17.4 | 488 | 45 | 14.523 | 11.5 | 469 | 379 | 88.1266
805 | 12:52 | 23.6052 | 0.2967 | 81.1296 | 246.4781 | 313.7922 | 0.9 | 17.4 | 488 | 45 | 14.542 | 11.4 | 475 | 379 | 88.1266
806 | 12:52 | 23.6052 | 0.2838 | 81.2387 | 246.7643 | 314.1997 | 0.902 | 17.3 | 470 | 45 | 14.562 | 11.3 | 482 | 379 | 88.1266
807 | 12:52 | 23.6052 | 0.2752 | 81.308 | 247.0716 | 314.6021 | 0.903 | 17.3 | 470 | 45 | 14.591 | 11.3 | 504 | 379 | 88.1266
808 | 12:52 | 23.6526 | 0.2795 | 81.3599 | 247.3646 | 315.0181 | 0.903 | 17.3 | 467 | 45 | 14.601 | 11.3 | 534 | 379 | 88.1266
809 | 12:52 | 23.7 | 0.2752 | 81.4478 | 247.6507 | 315.3819 | 0.902 | 17.3 | 464 | 45 | 14.623 | 11.3 | 569 | 379 | 88.1266
810 | 12:52 | 23.7948 | 0.3612 | 81.4577 | 247.9451 | 315.7067 | 0.904 | 17.3 | 464 | 45 | 14.64 | 11.3 | 612 | 379 | 88.1266
811 | 12:52 | 23.6052 | 0.2924 | 81.5036 | 248.2396 | 316.0778 | 0.904 | 17.2 | 452 | 45 | 14.674 | 11.3 | 664 | 379 | 88.1266
812 | 12:53 | 23.5578 | 0.3225 | 81.6088 | 248.5203 | 316.459 | 0.908 | 17.2 | 457 | 45 | 14.696 | 11.4 | 735 | 380 | 88.1579
813 | 12:53 | 23.6526 | 0.3182 | 81.6954 | 248.8158 | 316.8199 | 0.91 | 17.2 | 463 | 45 | 14.72 | 11.4 | 808 | 380 | 88.1579
814 | 12:53 | 23.6526 | 0.3182 | 81.7483 | 249.0979 | 317.1569 | 0.909 | 17.2 | 468 | 45 | 14.747 | 11.4 | 888 | 375 | 88
815 | 12:53 | 23.6052 | 0.4644 | 81.7928 | 249.4039 | 317.5442 | 0.91 | 17.2 | 476 | 45 | 14.776 | 11.4 | 975 | 375 | 88
816 | 12:53 | 23.5578 | 0.5504 | 81.8175 | 249.6816 | 317.9524 | 0.914 | 17.2 | 486 | 45 | 14.805 | 11.4 | 1062 | 375 | 88
817 | 12:53 | 23.5578 | 0.5504 | 81.8849 | 249.9544 | 318.3573 | 0.917 | 17.2 | 494 | 45 | 14.835 | 11.4 | 1141 | 376 | 88.0319
818 | 12:53 | 23.5578 | 0.516 | 81.9372 | 250.2295 | 318.7585 | 0.919 | 17.2 | 510 | 45 | 14.863 | 11.4 | 1228 | 376 | 88.0319
819 | 12:53 | 23.5578 | 0.5375 | 82.0033 | 250.532 | 319.1378 | 0.921 | 17.1 | 520 | 45 | 14.89 | 11.3 | 1314 | 376 | 88.0319
820 | 12:53 | 23.5578 | 0.5375 | 82.087 | 250.8124 | 319.4773 | 0.922 | 17.1 | 548 | 45 | 14.917 | 11.2 | 1417 | 376 | 88.0319
821 | 12:53 | 23.5104 | 0.4902 | 82.1225 | 251.1241 | 319.866 | 0.926 | 17.1 | 579 | 45 | 14.945 | 11.1 | 1538 | 377 | 88.0637
822 | 12:53 | 23.7 | 0.4558 | 82.2097 | 251.4177 | 320.2726 | 0.928 | 17.1 | 617 | 45 | 14.971 | 11 | 1669 | 377 | 88.0637
823 | 12:53 | 23.5578 | 0.4472 | 82.316 | 251.696 | 320.6682 | 0.93 | 17.1 | 661 | 45 | 14.999 | 10.9 | 1800 | 377 | 88.0637
824 | 12:53 | 23.5578 | 0.4429 | 82.3879 | 251.9616 | 321.0177 | 0.934 | 17.1 | 705 | 45 | 15.028 | 10.9 | 1949 | 377 | 88.0637
825 | 12:53 | 23.5578 | 0.4601 | 82.392 | 252.2422 | 321.3434 | 0.936 | 17.1 | 758 | 46 | 15.059 | 10.8 | 2072 | 378 | 87.8307
826 | 12:53 | 23.5578 | 0.4773 | 82.4308 | 252.519 | 321.7567 | 0.94 | 17.1 | 812 | 46 | 15.09 | 10.7 | 2190 | 378 | 87.8307
827 | 12:53 | 23.5578 | 0.4859 | 82.469 | 252.8143 | 322.1518 | 0.943 | 17 | 855 | 46 | 15.123 | 10.6 | 2303 | 379 | 87.8628
828 | 12:53 | 23.5578 | 0.4687 | 82.5173 | 253.1146 | 322.5641 | 0.944 | 17 | 925 | 46 | 15.149 | 10.6 | 2433 | 378 | 87.8307
829 | 12:53 | 23.5578 | 0.4601 | 82.5385 | 253.4271 | 322.955 | 0.948 | 17 | 1000 | 46 | 15.176 | 10.6 | 2553 | 379 | 87.8628
830 | 12:53 | 23.6526 | 0.4558 | 82.5647 | 253.7263 | 323.2955 | 0.951 | 17 | 1085 | 46 | #N/A | #N/A | #N/A | #N/A | /
831 | 12:53 | 23.5578 | 0.516 | 82.6359 | 254.0219 | 323.6562 | 0.953 | 16.9 | 1141 | 46 | 15.204 | 10.6 | 2656 | 379 | 87.8628
832 | 12:53 | 23.5578 | 0.473 | 82.7543 | 254.315 | 324.0275 | 0.955 | 16.9 | 1265 | 46 | 15.233 | 10.7 | 2767 | 380 | 87.8947
833 | 12:53 | 23.5578 | 0.4515 | 82.7868 | 254.6213 | 324.3464 | 0.96 | 16.9 | 1387 | 46 | 15.262 | 10.7 | 2837 | 379 | 87.8628
834 | 12:53 | 23.5104 | 0.43 | 82.911 | 254.9219 | 324.6721 | 0.961 | 16.9 | 1573 | 46 | 15.293 | 10.6 | 2869 | 380 | 87.8947
835 | 12:53 | 23.5578 | 0.4257 | 82.9991 | 255.2007 | 325.0061 | 0.964 | 16.9 | 1695 | 46 | 15.321 | 10.6 | 2926 | 380 | 87.8947
836 | 12:53 | 23.5578 | 0.4257 | 83.098 | 255.4755 | 325.3816 | 0.965 | 16.9 | 1814 | 46 | 15.349 | 10.5 | 2983 | 380 | 87.8947
837 | 12:53 | 23.6052 | 0.4601 | 83.2487 | 255.7728 | 325.7384 | 0.967 | 16.8 | 1890 | 46 | 15.38 | 10.4 | 3012 | 380 | 87.8947
838 | 12:53 | 23.5578 | 0.4472 | 83.306 | 256.0994 | 326.1209 | 0.97 | 16.8 | 1995 | 46 | 15.409 | 10.4 | 3061 | 380 | 87.8947
839 | 12:53 | 23.5578 | 0.4472 | 83.6122 | 256.406 | 326.4532 | 0.973 | 16.8 | 2097 | 46 | 15.438 | 10.4 | 3099 | 381 | 87.9265
840 | 12:53 | 23.5578 | 0.473 | 83.8138 | 256.7133 | 326.7692 | 0.975 | 16.8 | 2192 | 46 | 15.469 | 10.5 | 3148 | 381 | 87.9265
841 | 12:53 | 23.6526 | 0.4644 | 84.0069 | 256.9966 | 327.1134 | 0.976 | 16.8 | 2283 | 46 | 15.499 | 10.4 | 3123 | 376 | 87.766
842 | 12:53 | 23.6052 | 0.4773 | 84.2461 | 257.3198 | 327.5449 | 0.977 | 16.8 | 2371 | 46 | 15.53 | 10.4 | 3123 | 376 | 87.766
843 | 12:53 | 23.6526 | 0.4042 | 84.3628 | 257.6293 | 327.9886 | 0.979 | 16.8 | 2440 | 46 | 15.558 | 10.3 | 3103 | 377 | 87.7984
844 | 12:53 | 23.6526 | 0.4558 | 84.3936 | 257.9387 | 328.3779 | 0.982 | 16.8 | 2504 | 47 | 15.593 | 10.3 | 3128 | 376 | 87.5
845 | 12:53 | 23.5578 | 0.4429 | 84.4009 | 258.2471 | 328.7214 | 0.985 | 16.7 | 2499 | 47 | 15.623 | 10.3 | 3165 | 377 | 87.5332
846 | 12:53 | 23.6052 | 0.4386 | 84.4608 | 258.545 | 329.1521 | 0.988 | 16.7 | 2553 | 47 | 15.654 | 10.3 | 3203 | 377 | 87.5332
847 | 12:53 | 23.5578 | 0.4773 | 84.4979 | 258.8707 | 329.5975 | 0.993 | 16.7 | 2597 | 47 | 15.682 | 10.3 | 3236 | 378 | 87.5661
848 | 12:53 | 23.6052 | 0.4601 | 84.5741 | 259.1933 | 329.9813 | 0.995 | 16.7 | 2641 | 47 | 15.722 | 10.3 | 3262 | 378 | 87.5661
849 | 12:53 | 23.5578 | 0.4429 | 84.6344 | 259.5009 | 330.3574 | 0.997 | 16.7 | 2681 | 47 | 15.74 | 10.3 | 3286 | 378 | 87.5661
850 | 12:53 | 23.5104 | 0.4128 | 84.6366 | 259.8374 | 330.7353 | 0.997 | 16.7 | 2720 | 47 | 15.786 | 10.2 | 3282 | 378 | 87.5661
851 | 12:53 | 23.5578 | 0.473 | 84.6666 | 260.1473 | 331.0597 | 1 | 16.7 | 2769 | 47 | 15.803 | 10.2 | 3313 | 379 | 87.5989
852 | 12:53 | 23.6052 | 0.4859 | 84.7108 | 260.4795 | 331.4404 | 0.999 | 16.6 | 2745 | 47 | 15.836 | 10.2 | 3352 | 380 | 87.6316
853 | 12:53 | 24.0318 | 0.4429 | 84.7585 | 260.7996 | 331.8468 | 1.001 | 16.6 | 2786 | 47 | 15.888 | 10.2 | 3403 | 380 | 87.6316
854 | 12:53 | 23.9844 | 0.4558 | 84.8361 | 261.1435 | 332.248 | 1.003 | 16.6 | 2822 | 47 | 15.922 | 10.2 | 3463 | 381 | 87.664
855 | 12:53 | 23.9844 | 0.4558 | 84.9084 | 261.4879 | 332.5923 | 1.005 | 16.6 | 2863 | 47 | 15.955 | 10.2 | 3525 | 381 | 87.664
856 | 12:53 | 24.6006 | 0.6579 | 84.9506 | 261.7966 | 332.9478 | 1.009 | 16.6 | 2895 | 47 | 15.99 | 10.2 | 3574 | 381 | 87.664
857 | 12:53 | 24.6006 | 0.6235 | 85.002 | 262.121 | 333.3821 | 1.012 | 16.6 | 2931 | 47 | 16.025 | 10.2 | 3600 | 381 | 87.664
858 | 12:53 | 24.6006 | 0.6235 | 85.0398 | 262.4328 | 333.8232 | 1.016 | 16.6 | 2968 | 47 | 16.056 | 10.2 | 3599 | 382 | 87.6963
859 | 12:53 | 24.5532 | 0.6235 | 85.106 | 262.7749 | 334.3 | 1.018 | 16.5 | 2946 | 47 | 16.093 | 10.1 | 3546 | 382 | 87.6963
860 | 12:53 | 24.6006 | 0.6493 | 85.1572 | 263.1394 | 334.7859 | 1.022 | 16.5 | 2995 | 48 | 16.124 | 10.1 | 3520 | 383 | 87.4674
861 | 12:53 | 24.6006 | 0.6493 | 85.1438 | 263.4897 | 335.2129 | 1.023 | 16.5 | 3046 | 48 | 16.156 | 10.1 | 3498 | 383 | 87.4674
862 | 12:53 | 24.5532 | 0.6407 | 85.1782 | 263.8441 | 335.629 | 1.026 | 16.5 | 3095 | 48 | 16.187 | 10.1 | 3490 | 383 | 87.4674
863 | 12:53 | 24.5532 | 0.645 | 85.2739 | 264.1958 | 336.1127 | 1.027 | 16.6 | 3209 | 48 | 16.217 | 10 | 3469 | 378 | 87.3016
864 | 12:53 | 24.6006 | 0.6794 | 85.4617 | 264.5572 | 336.5766 | 1.029 | 16.6 | 3243 | 48 | 16.25 | 10 | 3495 | 379 | 87.3351
865 | 12:53 | 0 | 0 | 85.662 | 264.9101 | 336.9991 | 1.028 | 16.6 | 3259 | 48 | 16.28 | 10 | 3539 | 378 | 87.3016
866 | 12:53 | 7.9632 | 0 | 85.8137 | 265.2463 | 337.4851 | 1.032 | 16.6 | 3270 | 48 | 16.308 | 10 | 3591 | 379 | 87.3351
867 | 12:53 | 7.9632 | 0 | 85.9403 | 265.5977 | 337.9356 | 1.035 | 16.6 | 3279 | 48 | 16.333 | 10 | 3650 | 379 | 87.3351
868 | 12:53 | 13.1772 | 0 | 86.0701 | 265.9766 | 338.3834 | 1.037 | 16.6 | 3277 | 48 | 16.365 | 10 | 3706 | 380 | 87.3684
869 | 12:53 | 18.3912 | 0.0559 | 86.2107 | 266.3597 | 338.8638 | 1.039 | 16.6 | 3279 | 48 | 16.391 | 10 | 3749 | 379 | 87.3351
870 | 12:53 | 23.463 | 0.4945 | 86.4823 | 266.7427 | 339.3222 | 1.041 | 16.5 | 3220 | 48 | 16.42 | 10 | 3770 | 380 | 87.3684
871 | 12:53 | 24.6006 | 0.6106 | 86.6823 | 267.1288 | 339.7551 | 1.041 | 16.5 | 3233 | 48 | 16.447 | 10 | 3773 | 380 | 87.3684
872 | 12:54 | 24.648 | 0.6665 | 86.7879 | 267.5117 | 340.1614 | 1.046 | 16.4 | 3191 | 48 | 16.48 | 10 | 3760 | 380 | 87.3684
873 | 12:54 | 24.6006 | 0.7267 | 86.9079 | 267.8596 | 340.5603 | 1.049 | 16.4 | 3223 | 48 | 16.511 | 10.1 | 3768 | 380 | 87.3684
874 | 12:54 | 24.6006 | 0.7353 | 86.9998 | 268.2131 | 340.9793 | 1.053 | 16.4 | 3258 | 48 | 16.543 | 10.1 | 3727 | 381 | 87.4016
875 | 12:54 | 24.6006 | 0.7912 | 87.0939 | 268.559 | 341.4553 | 1.054 | 16.5 | 3373 | 48 | 16.574 | 10.1 | 3669 | 381 | 87.4016
876 | 12:54 | 24.6006 | 0.7912 | 87.2256 | 268.8915 | 341.8684 | 1.055 | 16.5 | 3404 | 48 | 16.607 | 10.1 | 3600 | 382 | 87.4346
877 | 12:54 | 24.6006 | 0.7912 | 87.41 | 269.2334 | 342.2452 | 1.056 | 16.5 | 3428 | 48 | 16.639 | 10.1 | 3533 | 381 | 87.4016
878 | 12:54 | 8.0106 | 0 | 87.4839 | 269.5726 | 342.6365 | 1.058 | 16.5 | 3446 | 48 | 16.673 | 10.1 | 3480 | 382 | 87.4346
879 | 12:54 | 11.4708 | 0 | 87.6567 | 269.9223 | 343.1037 | 1.062 | 16.5 | 3448 | 48 | 16.706 | 10.2 | 3484 | 382 | 87.4346
880 | 12:54 | 11.4708 | 0 | 87.7736 | 270.2742 | 343.5642 | 1.061 | 16.6 | 3515 | 48 | 16.741 | 10.2 | 3503 | 383 | 87.4674
881 | 12:54 | 21.804 | 0.3999 | 87.8761 | 270.6287 | 344.0357 | 1.066 | 16.6 | 3500 | 48 | 16.776 | 10.2 | 3551 | 383 | 87.4674
882 | 12:54 | 0 | 0 | 88.0291 | 270.9724 | 344.4793 | 1.069 | 16.6 | 3472 | 49 | 16.813 | 10.1 | 3579 | 384 | 87.2396
883 | 12:54 | 7.9632 | 0 | 88.2968 | 271.3169 | 344.8579 | 1.07 | 16.6 | 3436 | 48 | 16.853 | 10.1 | 3639 | 385 | 87.5325
884 | 12:54 | 8.4372 | 0 | 88.5 | 271.6849 | 345.2638 | 1.071 | 16.6 | 3406 | 48 | 16.891 | 10 | 3653 | 385 | 87.5325
885 | 12:54 | 13.4142 | 0.0043 | 88.6079 | 272.0366 | 345.6923 | 1.074 | 16.6 | 3384 | 49 | 16.928 | 10 | 3683 | 385 | 87.2727
886 | 12:54 | 18.5808 | 0.1591 | 88.6734 | 272.409 | 346.0844 | 1.076 | 16.6 | 3375 | 49 | 16.964 | 9.9 | 3667 | 380 | 87.1053
887 | 12:54 | 23.5578 | 0.5719 | 88.7494 | 272.7635 | 346.5013 | 1.08 | 16.6 | 3377 | 49 | 17.004 | 9.9 | 3682 | 381 | 87.1391
888 | 12:54 | 23.5578 | 0.6063 | 89.0886 | 273.0946 | 346.9476 | 1.082 | 16.6 | 3390 | 49 | 17.043 | 9.9 | 3703 | 381 | 87.1391
889 | 12:54 | 23.5578 | 0.5891 | 89.4681 | 273.4631 | 347.3741 | 1.086 | 16.6 | 3404 | 49 | 17.082 | 9.9 | 3730 | 382 | 87.1728
890 | 12:54 | 23.5578 | 0.5977 | 89.6741 | 273.8522 | 347.8074 | 1.091 | 16.6 | 3420 | 49 | 17.12 | 9.8 | 3728 | 382 | 87.1728
891 | 12:54 | 23.5578 | 0.6149 | 89.8014 | 274.2206 | 348.2418 | 1.094 | 16.6 | 3434 | 49 | 17.161 | 9.8 | 3758 | 383 | 87.2063
892 | 12:54 | 23.5578 | 0.602 | 89.8015 | 274.599 | 348.7393 | 1.098 | 16.6 | 3447 | 49 | 17.203 | 9.7 | 3753 | 383 | 87.2063
893 | 12:54 | 23.5578 | 0.6192 | 89.794 | 274.9377 | 349.1747 | 1.102 | 16.6 | 3461 | 49 | 17.244 | 9.6 | 3751 | 384 | 87.2396
894 | 12:54 | 23.5104 | 0.6063 | 89.7383 | 275.2894 | 349.5929 | 1.106 | 16.6 | 3481 | 49 | 17.289 | 9.6 | 3784 | 384 | 87.2396
895 | 12:54 | 23.5578 | 0.6235 | 89.8052 | 275.6349 | 350.0124 | 1.112 | 16.5 | 3420 | 50 | 17.332 | 9.5 | 3786 | 385 | 87.013
896 | 12:54 | 23.5578 | 0.6235 | 89.8047 | 275.9836 | 350.435 | 1.117 | 16.5 | 3435 | 50 | 17.376 | 9.5 | 3815 | 385 | 87.013
897 | 12:54 | 23.5578 | 0.5805 | 89.8363 | 276.3216 | 350.8733 | 1.121 | 16.5 | 3455 | 50 | 17.42 | 9.5 | 3837 | 386 | 87.0466
898 | 12:54 | 23.5578 | 0.5762 | 89.8436 | 276.6762 | 351.2346 | 1.124 | 16.5 | 3477 | 50 | 17.464 | 9.4 | 3826 | 386 | 87.0466
899 | 12:54 | 23.5578 | 0.5762 | 89.8685 | 277.0234 | 351.5797 | 1.127 | 16.5 | 3500 | 50 | 17.507 | 9.4 | 3850 | 387 | 87.0801
900 | 12:54 | 23.5578 | 0.5848 | 89.9218 | 277.355 | 351.906 | 1.13 | 16.5 | 3522 | 50 | 17.547 | 9.4 | 3893 | 387 | 87.0801
901 | 12:54 | 23.5578 | 0.602 | 89.8894 | 277.6983 | 352.2957 | 1.136 | 16.4 | 3465 | 50 | 17.588 | 9.3 | 3917 | 388 | 87.1134
902 | 12:54 | 23.5578 | 0.602 | 89.933 | 278.0432 | 352.6382 | 1.137 | 16.4 | 3486 | 50 | 17.626 | 9.3 | 3987 | 388 | 87.1134
903 | 12:54 | 23.5104 | 0.5762 | 89.9441 | 278.381 | 352.9376 | 1.14 | 16.4 | 3510 | 50 | 17.668 | 9.1 | 3994 | 389 | 87.1465
904 | 12:54 | 23.5578 | 0.5891 | 90.0077 | 278.7091 | 353.2451 | 1.146 | 16.4 | 3534 | 51 | 17.71 | 9 | 4040 | 389 | 86.8895
905 | 12:54 | 23.5578 | 0.5934 | 90.0677 | 279.0086 | 353.5359 | 1.148 | 16.3 | 3487 | 51 | 17.751 | 8.9 | 4089 | 390 | 86.9231
906 | 12:54 | 23.5578 | 0.5805 | 90.086 | 279.3067 | 353.8789 | 1.154 | 16.3 | 3514 | 51 | 17.796 | 8.9 | 4177 | 390 | 86.9231
907 | 12:54 | 23.5104 | 0.602 | 90.0608 | 279.588 | 354.2401 | 1.161 | 16.3 | 3553 | 51 | 17.843 | 8.8 | 4229 | 385 | 86.7532
908 | 12:54 | 23.5578 | 0.5977 | 90.1313 | 279.9155 | 354.6456 | #N/A | #N/A | / | / | 17.888 | 8.9 | 4338 | 385 | /
909 | 12:54 | 23.5104 | 0.6708 | 90.1717 | 280.2131 | 354.991 | 1.164 | 16.2 | 3522 | 51 | 17.939 | 8.9 | 4395 | 387 | 86.8217
910 | 12:54 | 23.5578 | 0.645 | 90.1947 | 280.5321 | 355.281 | 1.167 | 16.2 | 3574 | 51 | 17.984 | 9 | 4467 | 387 | 86.8217
911 | 12:54 | 23.5578 | 0.6278 | 90.227 | 280.8273 | 355.5975 | 1.168 | 16.2 | 3633 | 51 | 18.028 | 9 | 4483 | 388 | 86.8557
912 | 12:54 | 23.5578 | 0.6192 | 90.317 | 281.1349 | 355.9398 | 1.173 | 16.2 | 3693 | 50 | 18.07 | 9 | 4482 | 388 | 87.1134
913 | 12:54 | 23.6052 | 0.5891 | 90.4061 | 281.4383 | 356.2397 | 1.177 | 16.2 | 3756 | 50 | 18.117 | 9 | 4474 | 389 | 87.1465
914 | 12:54 | 23.5104 | 0.6063 | 90.4723 | 281.7341 | 356.5965 | 1.182 | 16.2 | 3816 | 50 | 18.159 | 9 | 4465 | 389 | 87.1465
915 | 12:54 | 23.5104 | 0.602 | 90.482 | 282.053 | 356.9052 | 1.186 | 16.2 | 3868 | 50 | 18.221 | 8.9 | 4424 | 390 | 87.1795
916 | 12:54 | 23.5104 | 0.6192 | 90.4907 | 282.352 | 357.2303 | 1.189 | 16.2 | 3916 | 51 | 18.267 | 8.7 | 4359 | 390 | 86.9231
917 | 12:54 | 23.5104 | 0.6364 | 90.4415 | 282.6598 | 357.5324 | 1.194 | 16.1 | 3881 | 51 | 18.315 | 8.6 | 4341 | 391 | 86.9565
918 | 12:54 | 23.5104 | 0.6364 | 90.5475 | 282.9321 | 357.857 | 1.197 | 16.1 | 3922 | 51 | 18.362 | 8.5 | 4333 | 392 | 86.9898
919 | 12:54 | 23.5104 | 0.6106 | 90.6164 | 283.2485 | 358.1905 | 1.203 | 16.1 | 3963 | 51 | 18.405 | 8.4 | 4340 | 392 | 86.9898
920 | 12:54 | 23.5104 | 0.6665 | 90.6744 | 283.5784 | 358.5718 | 1.209 | 16.1 | 3997 | 51 | 18.452 | 8.5 | 4432 | 393 | 87.0229
921 | 12:54 | 23.5104 | 0.6665 | 90.737 | 283.9012 | 358.9375 | 1.213 | 16.1 | 4030 | 51 | 18.495 | 8.6 | 4538 | 393 | 87.0229
922 | 12:54 | 23.5104 | 0.6364 | 90.7641 | 284.236 | 359.2462 | 1.217 | 16.1 | 4059 | 51 | 18.54 | 8.6 | 4610 | 394 | 87.0558
923 | 12:54 | 23.5578 | 0.6536 | 90.8032 | 284.5236 | 359.5966 | 1.222 | 16 | 4008 | 52 | 18.584 | 8.5 | 4631 | 394 | 86.802
924 | 12:54 | 23.5104 | 0.6407 | 90.8361 | 284.8079 | 359.9553 | 1.227 | 16 | 4036 | 52 | 18.629 | 8.5 | 4668 | 395 | 86.8354
925 | 12:54 | 23.5578 | 0.6622 | 90.8742 | 285.1203 | 360.2462 | 1.23 | 16 | 4066 | 52 | #N/A | #N/A | #N/A | #N/A | /
926 | 12:54 | 23.5104 | 0.6794 | 90.9126 | 285.3851 | 360.5262 | 1.233 | 16 | 4100 | 52 | 18.677 | 8.5 | 4689 | 395 | 86.8354
927 | 12:54 | 23.5104 | 0.6407 | 91.0079 | 285.6676 | 360.8031 | 1.239 | 16 | 4140 | 52 | 18.726 | 8.4 | 4671 | 391 | 86.7008
928 | 12:54 | 23.5104 | 0.6708 | 91.0973 | 285.9238 | 361.1259 | 1.243 | 16 | 4206 | 52 | 18.776 | 8.4 | 4702 | 391 | 86.7008
929 | 12:54 | 23.5104 | 0.645 | 91.1431 | 286.199 | 361.4615 | 1.249 | 16 | 4250 | 52 | 18.821 | 8.3 | 4712 | 392 | 86.7347
930 | 12:54 | 23.5104 | 0.6278 | 91.1029 | 286.5018 | 361.7796 | 1.253 | 16 | 4286 | 52 | 18.867 | 8.2 | 4735 | 392 | 86.7347
931 | 12:54 | 23.5578 | 0.6321 | 91.1975 | 286.7992 | 362.1054 | 1.257 | 16 | 4314 | 53 | 18.914 | 8.2 | 4805 | 393 | 86.514
932 | 12:55 | 23.5104 | 0.6794 | 91.2712 | 287.1034 | 362.398 | 1.262 | 15.9 | 4254 | 53 | 18.96 | 8.3 | 4916 | 393 | 86.514
933 | 12:55 | 23.5104 | 0.645 | 91.3227 | 287.3968 | 362.7292 | 1.268 | 15.9 | 4276 | 53 | 19.009 | 8.3 | 4982 | 394 | 86.5482
934 | 12:55 | 23.5104 | 0.6665 | 91.3728 | 287.6812 | 362.9908 | 1.272 | 15.9 | 4301 | 53 | 19.06 | 8.3 | 5037 | 395 | 86.5823
935 | 12:55 | 23.5104 | 0.6106 | 91.4148 | 287.9725 | 363.2519 | 1.277 | 15.9 | 4335 | 53 | 19.114 | 8.2 | 5040 | 396 | 86.6162
936 | 12:55 | 23.5104 | 0.6278 | 91.4247 | 288.2543 | 363.5544 | 1.282 | 15.9 | 4370 | 53 | 19.166 | 8.1 | 5042 | 396 | 86.6162
937 | 12:55 | 23.5104 | 0.6278 | 91.4191 | 288.5108 | 363.8749 | 1.288 | 15.9 | 4409 | 53 | 19.219 | 8 | 5058 | 397 | 86.6499
938 | 12:55 | 23.5578 | 0.602 | 91.4981 | 288.7925 | 364.1962 | 1.293 | 15.9 | 4452 | 54 | 19.277 | 7.9 | 5149 | 397 | 86.398
939 | 12:55 | 23.5578 | 0.6063 | 91.6136 | 289.0717 | 364.5186 | 1.297 | 15.8 | 4413 | 54 | 19.33 | 8 | 5293 | 398 | 86.4322
940 | 12:55 | 23.5578 | 0.6063 | 91.6873 | 289.3362 | 364.851 | 1.301 | 15.8 | 4461 | 54 | 19.385 | 8 | 5393 | 399 | 86.4662
941 | 12:55 | 23.5104 | 0.6579 | 91.7734 | 289.5891 | 365.0849 | 1.304 | 15.8 | 4511 | 54 | 19.441 | 8 | 5480 | 399 | 86.4662
942 | 12:55 | 23.5104 | 0.6622 | 91.8552 | 289.8573 | 365.3418 | 1.309 | 15.8 | 4565 | 54 | 19.497 | 7.9 | 5509 | 400 | 86.5
943 | 12:55 | 23.5104 | 0.6622 | 91.9603 | 290.1354 | 365.6229 | 1.312 | 15.8 | 4623 | 54 | 19.555 | 7.8 | 5528 | 400 | 86.5
944 | 12:55 | 23.5578 | 0.7138 | 92.0191 | 290.4059 | 365.8958 | 1.317 | 15.8 | 4686 | 54 | 19.612 | 7.7 | 5536 | 396 | 86.3636
945 | 12:55 | 23.5578 | 0.7181 | 92.0797 | 290.68 | 366.1841 | 1.323 | 15.8 | 4751 | 54 | 19.664 | 7.6 | 5535 | 396 | 86.3636
946 | 12:55 | 23.5104 | 0.731 | 92.156 | 290.958 | 366.4732 | 1.327 | 15.8 | 4819 | 54 | 19.717 | 7.6 | 5570 | 398 | 86.4322
947 | 12:55 | 23.5104 | 0.7052 | 92.2927 | 291.2199 | 366.7681 | 1.329 | 15.8 | 4882 | 55 | 19.77 | 7.6 | 5608 | 398 | 86.1809
948 | 12:55 | 23.5104 | 0.7396 | 92.3315 | 291.483 | 367.0389 | 1.334 | 15.8 | 4944 | 55 | 19.826 | 7.5 | 5625 | 399 | 86.2155
949 | 12:55 | 23.5104 | 0.6923 | 92.4873 | 291.7683 | 367.2965 | 1.337 | 15.7 | 4905 | 55 | 19.881 | 7.6 | 5745 | 399 | 86.2155
950 | 12:55 | 23.5104 | 0.7568 | 92.5924 | 292.0315 | 367.614 | 1.341 | 15.7 | 4954 | 55 | 19.934 | 7.6 | 5842 | 400 | 86.25
951 | 12:55 | 23.5104 | 0.7267 | 92.6786 | 292.282 | 367.8752 | 1.346 | 15.7 | 5005 | 55 | 19.99 | 7.6 | 5950 | 401 | 86.2843
952 | 12:55 | 23.5104 | 0.774 | 92.7958 | 292.519 | 368.0992 | 1.35 | 15.7 | 5050 | 55 | 20.048 | 7.5 | 6011 | 402 | 86.3184
953 | 12:55 | 23.5578 | 0.7138 | 92.8663 | 292.7466 | 368.3305 | 1.355 | 15.7 | 5092 | 55 | 20.105 | 7.5 | 6106 | 403 | 86.3524
954 | 12:55 | 23.5104 | 0.774 | 92.9552 | 292.9978 | 368.5199 | 1.362 | 15.7 | 5133 | 56 | 20.163 | 7.5 | 6200 | 403 | 86.1042
955 | 12:55 | 23.5104 | 0.7611 | 93.0752 | 293.2572 | 368.7168 | 1.367 | 15.7 | 5183 | 56 | 20.246 | 7.6 | 6319 | 405 | 86.1728
956 | 12:55 | 23.5578 | 0.7611 | 93.1386 | 293.5013 | 368.9603 | 1.379 | 15.7 | 5237 | 56 | 20.275 | 7.5 | 6328 | 404 | 86.1386
957 | 12:55 | 23.5578 | 0.7654 | 93.2464 | 293.7535 | 369.2002 | 1.386 | 15.6 | 5203 | 56 | 20.358 | 7.5 | 6366 | 406 | 86.2069
958 | 12:55 | 23.5104 | 0.7525 | 93.3272 | 294.0131 | 369.4339 | 1.394 | 15.6 | 5274 | 57 | 20.418 | 7.5 | 6394 | 406 | 85.9606
959 | 12:55 | 23.5104 | 0.7525 | 93.3922 | 294.2884 | 369.6113 | 1.4 | 15.7 | 5447 | 57 | 20.472 | 7.5 | 6409 | 407 | 85.9951
960 | 12:55 | 23.5578 | 0.7181 | 93.4169 | 294.5244 | 369.7841 | 1.407 | 15.8 | 5619 | 57 | 20.531 | 7.4 | 6367 | 402 | 85.8209
961 | 12:55 | 23.463 | 0.7181 | 93.5417 | 294.7556 | 369.9635 | 1.414 | 16 | 5896 | 57 | 20.587 | 7.4 | 6367 | 404 | 85.8911
962 | 12:55 | 23.463 | 0.7181 | 93.5889 | 294.9635 | 370.2072 | 1.422 | 16.1 | 6046 | 58 | 20.642 | 7.4 | 6370 | 404 | 85.6436
963 | 12:55 | 23.5578 | 0.7138 | 93.7864 | 295.1979 | 370.45 | 1.428 | 16.1 | 6053 | 58 | 20.7 | 7.4 | 6388 | 405 | 85.679
964 | 12:55 | 23.5578 | 0.6837 | 93.8627 | 295.4444 | 370.7424 | 1.434 | 16.1 | 6042 | 58 | 20.758 | 7.5 | 6475 | 405 | 85.679
965 | 12:55 | 23.5104 | 0.7181 | 93.9154 | 295.7143 | 371.0105 | 1.438 | 16 | 5910 | 58 | 20.818 | 7.5 | 6531 | 406 | 85.7143
966 | 12:55 | 23.5104 | 0.6708 | 93.9331 | 295.9623 | 371.2608 | 1.443 | 15.9 | 5786 | 58 | 20.878 | 7.5 | 6588 | 407 | 85.7494
967 | 12:55 | 23.5578 | 0.6579 | 94.065 | 296.2322 | 371.5162 | 1.448 | 15.8 | 5678 | 58 | 20.94 | 7.5 | 6642 | 408 | 85.7843
968 | 12:55 | 23.5104 | 0.7267 | 94.1157 | 296.4765 | 371.7511 | 1.457 | 15.7 | 5594 | 59 | 20.999 | 7.5 | 6690 | 408 | 85.5392
969 | 12:55 | 23.5104 | 0.7052 | 94.1385 | 296.7192 | 371.9679 | 1.465 | 15.7 | 5633 | 59 | 21.06 | 7.5 | 6731 | 409 | 85.5746
970 | 12:55 | 23.5104 | 0.7267 | 94.1899 | 296.9589 | 372.1386 | 1.472 | 15.7 | 5683 | 59 | 21.121 | 7.4 | 6716 | 410 | 85.6098
971 | 12:55 | 23.5104 | 0.6708 | 94.2286 | 297.1781 | 372.3329 | 1.481 | 15.7 | 5743 | 59 | 21.188 | 7.4 | 6736 | 411 | 85.6448
972 | 12:55 | 23.5104 | 0.6837 | 94.3172 | 297.3942 | 372.557 | 1.49 | 15.7 | 5807 | 60 | 21.253 | 7.4 | 6737 | 411 | 85.4015
973 | 12:55 | 23.5104 | 0.7009 | 94.3703 | 297.6523 | 372.7699 | 1.496 | 15.6 | 5764 | 60 | 21.317 | 7.3 | 6684 | 413 | 85.4722
974 | 12:55 | 23.5104 | 0.6622 | 94.4687 | 297.8915 | 373.0288 | 1.502 | 15.6 | 5824 | 60 | 21.386 | 7.3 | 6691 | 413 | 85.4722
975 | 12:55 | 23.5104 | 0.6665 | 94.5116 | 298.1379 | 373.2525 | 1.508 | 15.6 | 5905 | 60 | 21.454 | 7.2 | 6668 | 414 | 85.5072
976 | 12:55 | 23.5104 | 0.7138 | 94.5809 | 298.3687 | 373.5136 | 1.517 | 15.6 | 5950 | 60 | 21.521 | 7.1 | 6689 | 409 | 85.3301
977 | 12:55 | 23.5578 | 0.7138 | 94.6108 | 298.6184 | 373.7899 | 1.526 | 15.6 | 5983 | 61 | 21.588 | 7 | 6725 | 411 | 85.1582
978 | 12:55 | 23.5578 | 0.7138 | 94.6361 | 298.867 | 374.0699 | 1.531 | 15.6 | 6012 | 61 | 21.655 | 7 | 6815 | 411 | 85.1582
979 | 12:55 | 23.5578 | 0.6966 | 94.6945 | 299.1224 | 374.3645 | 1.537 | 15.6 | 6031 | 61 | 21.723 | 7 | 6902 | 412 | 85.1942
980 | 12:55 | 23.5104 | 0.7181 | 94.8111 | 299.3727 | 374.6464 | 1.542 | 15.6 | 6050 | 60 | 21.793 | 6.9 | 6935 | 413 | 85.4722
981 | 12:55 | 23.5104 | 0.7181 | 94.8763 | 299.6243 | 374.9136 | 1.549 | 15.6 | 6077 | 60 | 21.86 | 6.8 | 7006 | 414 | 85.5072
982 | 12:55 | 23.5578 | 0.7095 | 94.9431 | 299.856 | 375.1499 | 1.553 | 15.5 | 5996 | 60 | 21.924 | 6.7 | 7049 | 415 | 85.5422
983 | 12:55 | 23.5104 | 0.6751 | 94.9309 | 300.1092 | 375.3404 | 1.557 | 15.4 | 5935 | 60 | 21.988 | 6.6 | 7097 | 416 | 85.5769
984 | 12:55 | 23.5104 | 0.6751 | 95.0195 | 300.3241 | 375.5277 | 1.562 | 15.4 | 5992 | 60 | 22.055 | 6.5 | 7135 | 417 | 85.6115
985 | 12:55 | 23.5104 | 0.6751 | 95.0266 | 300.5301 | 375.7467 | 1.567 | 15.3 | 5952 | 60 | 22.118 | 6.4 | 7172 | 417 | 85.6115
986 | 12:55 | 23.5104 | 0.6708 | 95.1068 | 300.7386 | 375.9669 | 1.573 | 15.3 | 6022 | 60 | 22.182 | 6.4 | 7224 | 419 | 85.6802
987 | 12:55 | 23.5578 | 0.7009 | 95.132 | 300.954 | 376.2201 | 1.576 | 15.3 | 6098 | 61 | 22.247 | 6.4 | 7273 | 419 | 85.4415
988 | 12:55 | 23.5104 | 0.731 | 95.3024 | 301.2057 | 376.4448 | 1.581 | 15.3 | 6177 | 61 | 22.312 | 6.4 | 7325 | 420 | 85.4762
989 | 12:55 | 23.5104 | 0.7181 | 95.401 | 301.4639 | 376.6913 | 1.585 | 15.3 | 6256 | 61 | 22.375 | 6.4 | 7375 | 420 | 85.4762
990 | 12:55 | 23.5104 | 0.7052 | 95.4511 | 301.6979 | 376.9402 | 1.589 | 15.3 | 6335 | 61 | 22.442 | 6.4 | 7440 | 422 | 85.545
991 | 12:55 | 23.5104 | 0.6923 | 95.5532 | 301.9565 | 377.1725 | 1.596 | 15.3 | 6405 | 61 | 22.503 | 6.4 | 7510 | 417 | 85.3717
992 | 12:56 | 23.5104 | 0.6794 | 95.6187 | 302.1774 | 377.4097 | 1.602 | 15.4 | 6582 | 61 | 22.562 | 6.5 | 7631 | 418 | 85.4067
993 | 12:56 | 23.5578 | 0.7181 | 95.7246 | 302.3861 | 377.6235 | 1.607 | 15.4 | 6637 | 61 | 22.621 | 6.5 | 7684 | 418 | 85.4067
994 | 12:56 | 23.5104 | 0.7396 | 95.7427 | 302.6035 | 377.874 | 1.612 | 15.4 | 6678 | 61 | 22.678 | 6.5 | 7708 | 419 | 85.4415
995 | 12:56 | 23.5104 | 0.7095 | 95.7444 | 302.8339 | 378.0768 | 1.622 | 15.4 | 6716 | 62 | 22.732 | 6.5 | 7695 | 419 | 85.2029
996 | 12:56 | 23.5104 | 0.6966 | 95.7396 | 303.0217 | 378.3052 | 1.624 | 15.4 | 6753 | 62 | 22.785 | 6.5 | 7672 | 420 | 85.2381
997 | 12:56 | 23.5104 | 0.7396 | 95.8031 | 303.2532 | 378.5952 | #N/A | #N/A | / | / | 22.838 | 6.5 | 7626 | 420 | /
998 | 12:56 | 23.5578 | 0.6966 | 95.8298 | 303.4931 | 378.8126 | 1.632 | 15.3 | 6670 | 62 | 22.891 | 6.4 | 7525 | 421 | 85.2732
999 | 12:56 | 23.5104 | 0.6794 | 95.8242 | 303.7264 | 379.048 | 1.637 | 15.3 | 6714 | 62 | 22.943 | 6.4 | 7479 | 421 | 85.2732
1000 | 12:56 | 23.5104 | 0.6794 | 95.9273 | 303.9622 | 379.2998 | 1.646 | 15.3 | 6754 | 62 | 22.99 | 6.3 | 7386 | 422 | 85.3081
1001 | 12:56 | 23.5104 | 0.7009 | 95.9759 | 304.1682 | 379.5367 | 1.654 | 15.3 | 6796 | 63 | 23.036 | 6.4 | 7402 | 422 | 85.0711
1002 | 12:56 | 23.5104 | 0.6751 | 96.0731 | 304.3915 | 379.7886 | 1.662 | 15.4 | 6951 | 63 | 23.081 | 6.5 | 7410 | 423 | 85.1064
1003 | 12:56 | 23.5104 | 0.6751 | 96.1163 | 304.5993 | 379.9673 | 1.67 | 15.3 | 6850 | 63 | 23.128 | 6.6 | 7429 | 423 | 85.1064
1004 | 12:56 | 23.5578 | 0.688 | 96.1195 | 304.8306 | 380.1219 | 1.678 | 15.3 | 6863 | 63 | 23.177 | 6.6 | 7382 | 424 | 85.1415
1005 | 12:56 | 23.5578 | 0.6966 | 96.1579 | 305.0321 | 380.3238 | 1.688 | 15.3 | 6857 | 64 | 23.221 | 6.6 | 7315 | 424 | 84.9057
1006 | 12:56 | 23.5104 | 0.7009 | 96.1967 | 305.2445 | 380.5288 | 1.696 | 15.4 | 6973 | 64 | 23.267 | 6.7 | 7277 | 419 | 84.7255
1007 | 12:56 | 23.5104 | 0.7095 | 96.289 | 305.472 | 380.7748 | 1.703 | 15.4 | 6960 | 64 | 23.309 | 6.7 | 7165 | 419 | 84.7255
1008 | 12:56 | 23.5104 | 0.7052 | 96.3904 | 305.7328 | 381.0242 | 1.709 | 15.3 | 6824 | 64 | 23.355 | 6.6 | 6988 | 420 | 84.7619
1009 | 12:56 | 23.5578 | 0.7224 | 96.5415 | 305.9685 | 381.2348 | 1.716 | 15.4 | 6928 | 64 | 23.395 | 6.6 | 6845 | 420 | 84.7619
1010 | 12:56 | 23.5104 | 0.6966 | 96.6439 | 306.1943 | 381.4854 | 1.726 | 15.5 | 7027 | 65 | 23.431 | 6.7 | 6764 | 420 | 84.5238
1011 | 12:56 | 23.5104 | 0.7052 | 96.7405 | 306.4371 | 381.71 | 1.732 | 15.7 | 7247 | 65 | 23.493 | 6.7 | 6628 | 421 | 84.5606
1012 | 12:56 | 23.5104 | 0.7439 | 96.7828 | 306.6328 | 381.9017 | 1.739 | 15.8 | 7313 | 65 | 23.514 | 6.7 | 6493 | 421 | 84.5606
1013 | 12:56 | 23.5104 | 0.7611 | 96.7731 | 306.8546 | 382.02 | 1.743 | 15.8 | 7221 | 65 | 23.572 | 6.6 | 6315 | 422 | 84.5972
1014 | 12:56 | 23.5104 | 0.7697 | 96.8445 | 307.0707 | 382.2158 | 1.748 | 15.7 | 6977 | 65 | 23.61 | 6.6 | 6192 | 422 | 84.5972
1015 | 12:56 | 23.5104 | 0.7138 | 96.9338 | 307.299 | 382.3916 | 1.755 | 15.6 | 6737 | 66 | 23.647 | 6.6 | 6080 | 423 | 84.3972
1016 | 12:56 | 23.5104 | 0.6923 | 96.9302 | 307.513 | 382.636 | 1.759 | 15.5 | 6514 | 66 | 23.684 | 6.6 | 5984 | 422 | 84.3602
1017 | 12:56 | 23.5104 | 0.6837 | 96.9386 | 307.7549 | 382.882 | 1.765 | 15.4 | 6282 | 66 | 23.723 | 6.7 | 5950 | 423 | 84.3972
1018 | 12:56 | 23.5104 | 0.7138 | 96.8885 | 307.9765 | 383.1332 | 1.773 | 15.4 | 6223 | 66 | 23.759 | 6.7 | 5893 | 423 | 84.3972
1019 | 12:56 | 23.5104 | 0.7138 | 96.9042 | 308.2239 | 383.3314 | 1.782 | 15.4 | 6173 | 66 | 23.798 | 6.9 | 5939 | 424 | 84.434
1020 | 12:56 | 23.5104 | 0.7267 | 96.8634 | 308.4243 | 383.5585 | 1.789 | 15.4 | 6121 | 66 | 23.836 | 6.9 | 5914 | 423 | 84.3972
1021 | 12:56 | 23.5104 | 0.7525 | 96.7955 | 308.6515 | 383.8227 | 1.794 | 15.4 | 6067 | 67 | 23.874 | 6.9 | 5891 | 424 | 84.1981
1022 | 12:56 | 23.5104 | 0.7525 | 96.7331 | 308.8739 | 384.0082 | 1.801 | 15.4 | 6012 | 67 | #N/A | #N/A | #N/A | #N/A | /
1023 | 12:56 | 23.5578 | 0.7955 | 96.7171 | 309.0797 | 384.2 | 1.808 | 15.4 | 5955 | 67 | 23.91 | 6.9 | 5859 | 419 | 84.0095
1024 | 12:56 | 23.5104 | 0.774 | 96.7369 | 309.311 | 384.3933 | 1.815 | 15.4 | 5901 | 67 | 23.945 | 6.9 | 5812 | 419 | 84.0095
1025 | 12:56 | 23.5104 | 0.774 | 96.7105 | 309.5421 | 384.6432 | 1.821 | 15.4 | 5855 | 67 | 23.98 | 6.9 | 5751 | 419 | 84.0095
1026 | 12:56 | 23.5104 | 0.7353 | 97.1596 | 309.7716 | 384.8865 | 1.828 | 15.4 | 5812 | 68 | 24.011 | 6.9 | 5683 | 420 | 83.8095
1027 | 12:56 | 23.463 | 0.7353 | 97.3881 | 310.0021 | 385.1364 | 1.833 | 15.4 | 5776 | 68 | 24.045 | 6.9 | 5617 | 419 | 83.7709
1028 | 12:56 | 23.5104 | 0.7439 | 97.6293 | 310.2048 | 385.3324 | 1.838 | 15.4 | 5739 | 68 | 24.077 | 6.9 | 5550 | 420 | 83.8095
1029 | 12:56 | 23.5104 | 0.7439 | 97.7015 | 310.4494 | 385.4926 | 1.844 | 15.5 | 5803 | 68 | 24.108 | 6.9 | 5500 | 420 | 83.8095
1030 | 12:56 | 23.5104 | 0.7482 | 97.7125 | 310.6455 | 385.6317 | 1.849 | 15.5 | 5758 | 68 | 24.137 | 6.8 | 5407 | 420 | 83.8095
1031 | 12:56 | 23.5104 | 0.7611 | 97.6145 | 310.8471 | 385.7947 | 1.853 | 15.5 | 5707 | 68 | 24.169 | 6.8 | 5354 | 420 | 83.8095
1032 | 12:56 | 23.463 | 0.7912 | 97.5972 | 311.0362 | 385.9425 | 1.857 | 15.5 | 5650 | 68 | 24.198 | 6.8 | 5320 | 420 | 83.8095
1033 | 12:56 | 23.5104 | 0.7697 | 97.5658 | 311.1976 | 386.1282 | 1.859 | 15.4 | 5494 | 68 | 24.23 | 6.8 | 5293 | 420 | 83.8095
1034 | 12:56 | 23.5104 | 0.7482 | 97.5194 | 311.3735 | 386.2679 | 1.86 | 15.4 | 5442 | 68 | 24.259 | 6.8 | 5275 | 421 | 83.848
1035 | 12:56 | 23.5104 | 0.7482 | 97.4006 | 311.5442 | 386.4615 | 1.861 | 15.4 | 5392 | 68 | 24.29 | 6.9 | 5282 | 420 | 83.8095
1036 | 12:56 | 23.5104 | 0.7396 | 97.368 | 311.7248 | 386.6932 | 1.863 | 15.4 | 5348 | 68 | 24.321 | 6.9 | 5204 | 420 | 83.8095
1037 | 12:56 | 23.5104 | 0.731 | 97.69 | 311.885 | 386.9255 | 1.867 | 15.4 | 5301 | 68 | 24.352 | 6.9 | 5105 | 421 | 83.848
1038 | 12:56 | 23.463 | 0.7525 | 97.8759 | 312.053 | 387.0744 | 1.871 | 15.4 | 5260 | 68 | 24.382 | 7 | 5019 | 420 | 83.8095
1039 | 12:56 | 23.5104 | 0.7568 | 97.9855 | 312.2367 | 387.1881 | 1.875 | 15.4 | 5225 | 67 | 24.41 | 7 | 4887 | 421 | 84.0855
1040 | 12:56 | 23.5104 | 0.7009 | 97.9412 | 312.4128 | 387.3086 | 1.877 | 15.4 | 5191 | 67 | 24.44 | 6.9 | 4731 | 415 | 83.8554
1041 | 12:56 | 23.5104 | 0.7009 | 97.9149 | 312.5766 | 387.4576 | 1.88 | 15.4 | 5153 | 67 | 24.471 | 6.9 | 4634 | 416 | 83.8942
1042 | 12:56 | 23.5578 | 0.7095 | 97.8606 | 312.7545 | 387.6176 | 1.883 | 15.4 | 5112 | 67 | 24.502 | 7 | 4614 | 415 | 83.8554
1043 | 12:56 | 23.5104 | 0.731 | 98.4639 | 312.905 | 387.7537 | 1.886 | 15.4 | 5062 | 67 | 24.531 | 7 | 4602 | 416 | 83.8942
1044 | 12:56 | 23.5104 | 0.731 | 98.6987 | 313.0827 | 387.8554 | 1.889 | 15.4 | 5001 | 67 | 24.562 | 7 | 4628 | 416 | 83.8942
1045 | 12:56 | 23.5578 | 0.6837 | 98.7926 | 313.2502 | 387.958 | 1.894 | 15.5 | 5023 | 67 | 24.588 | 7 | 4687 | 416 | 83.8942
1046 | 12:56 | 23.6052 | 0.6923 | 98.7902 | 313.4186 | 388.1159 | 1.897 | 15.5 | 4949 | 67 | 24.614 | 7 | 4743 | 416 | 83.8942
1047 | 12:56 | 23.5104 | 0.7482 | 98.8159 | 313.5871 | 388.275 | 1.901 | 15.5 | 4876 | 67 | 24.643 | 7 | 4780 | 416 | 83.8942
1048 | 12:56 | 23.5104 | 0.6923 | 98.7805 | 313.725 | 388.3985 | 1.902 | 15.5 | 4807 | 67 | 24.671 | 7 | 4800 | 417 | 83.9329
1049 | 12:56 | 23.5104 | 0.6751 | 98.7822 | 313.8838 | 388.4589 | 1.905 | 15.5 | 4750 | 67 | 24.701 | 7 | 4799 | 416 | 83.8942
1050 | 12:56 | 23.5104 | 0.6923 | 98.8356 | 314.0503 | 388.5911 | 1.907 | 15.5 | 4709 | 67 | 24.728 | 7 | 4790 | 417 | 83.9329
1051 | 12:56 | 23.5104 | 0.6923 | 98.8549 | 314.1902 | 388.7357 | 1.908 | 15.5 | 4681 | 67 | 24.755 | 7 | 4802 | 416 | 83.8942
1052 | 12:57 | 23.5578 | 0.6622 | 98.9192 | 314.3694 | 388.8607 | 1.913 | 15.6 | 4750 | 67 | 24.783 | 7 | 4812 | 417 | 83.9329
1053 | 12:57 | 23.5104 | 0.6622 | 98.9303 | 314.5419 | 388.9756 | 1.916 | 15.6 | 4731 | 67 | 24.81 | 7 | 4822 | 417 | 83.9329
1054 | 12:57 | 23.5578 | 0.7224 | 99.0451 | 314.6903 | 389.0806 | 1.918 | 15.6 | 4712 | 67 | 24.834 | 7.1 | 4839 | 417 | 83.9329
1055 | 12:57 | 23.5104 | 0.6794 | 99.0453 | 314.8472 | 389.1927 | 1.921 | 15.6 | 4692 | 67 | 24.857 | 7.1 | 4779 | 417 | 83.9329
1056 | 12:57 | 23.5104 | 0.7396 | 99.1353 | 315.0095 | 389.3127 | 1.923 | 15.6 | 4672 | 67 | 24.883 | 7.1 | 4689 | 417 | 83.9329
1057 | 12:57 | 23.463 | 0.7224 | 99.093 | 315.1688 | 389.3927 | 1.925 | 15.6 | 4659 | 67 | 24.921 | 7 | 4576 | 417 | 83.9329
1058 | 12:57 | 23.5578 | 0.6751 | 99.0826 | 315.3394 | 389.4808 | 1.927 | 15.6 | 4646 | 67 | 24.935 | 7 | 4520 | 412 | 83.7379
1059 | 12:57 | 23.5578 | 0.7009 | 99.0958 | 315.5038 | 389.5865 | 1.928 | 15.6 | 4637 | 67 | 24.962 | 7 | 4493 | 412 | 83.7379
1060 | 12:57 | 23.5578 | 0.7009 | 99.1202 | 315.6596 | 389.6817 | 1.929 | 15.6 | 4624 | 67 | 24.989 | 7 | 4495 | 412 | 83.7379
1061 | 12:57 | 23.5104 | 0.731 | 99.2054 | 315.7983 | 389.8014 | 1.932 | 15.5 | 4520 | 67 | 25.015 | 7.1 | 4514 | 412 | 83.7379
1062 | 12:57 | 23.463 | 0.7009 | 99.244 | 315.9468 | 389.9731 | 1.935 | 15.5 | 4494 | 67 | 25.041 | 7.1 | 4483 | 412 | 83.7379
1063 | 12:57 | 23.463 | 0.7009 | 99.3165 | 316.1122 | 390.1013 | 1.94 | 15.5 | 4461 | 67 | 25.079 | 7.1 | 4455 | 412 | 83.7379
1064 | 12:57 | 23.5104 | 0.7138 | 99.3058 | 316.29 | 390.2244 | 1.941 | 15.5 | 4430 | 67 | 25.101 | 7.2 | 4455 | 412 | 83.7379
1065 | 12:57 | 23.5578 | 0.6794 | 99.3785 | 316.454 | 390.3323 | 1.942 | 15.6 | 4481 | 67 | 25.125 | 7.2 | 4426 | 412 | 83.7379
1066 | 12:57 | 23.5578 | 0.6794 | 99.3781 | 316.6076 | 390.454 | 1.943 | 15.6 | 4446 | 67 | 25.154 | 7.2 | 4404 | 412 | 83.7379
1067 | 12:57 | 23.5104 | 0.688 | 99.4009 | 316.7554 | 390.5208 | 1.943 | 15.6 | 4418 | 67 | 25.179 | 7.2 | 4402 | 412 | 83.7379
1068 | 12:57 | 23.5578 | 0.6622 | 99.4005 | 316.8939 | 390.6278 | 1.945 | 15.6 | 4390 | 67 | 25.204 | 7.2 | 4409 | 412 | 83.7379
1069 | 12:57 | 23.5104 | 0.7095 | 99.4808 | 317.0455 | 390.6736 | 1.946 | 15.6 | 4362 | 67 | 25.226 | 7.2 | 4416 | 412 | 83.7379
1070 | 12:57 | 23.5104 | 0.7009 | 99.493 | 317.1689 | 390.76 | 1.948 | 15.7 | 4409 | 67 | 25.255 | 7.2 | 4409 | 412 | 83.7379
1071 | 12:57 | 23.5104 | 0.688 | 99.641 | 317.2901 | 390.864 | 1.949 | 15.7 | 4377 | 67 | 25.282 | 7.2 | 4366 | 412 | 83.7379
1072 | 12:57 | 23.5104 | 0.6665 | 99.7073 | 317.4189 | 390.9626 | 1.951 | 15.7 | 4345 | 67 | 25.305 | 7.2 | 4272 | 413 | 83.7772
1073 | 12:57 | 23.5578 | 0.6579 | 99.8177 | 317.5139 | 390.9527 | 1.954 | 15.7 | 4318 | 67 | 25.326 | 7.2 | 4145 | 412 | 83.7379
1074 | 12:57 | 23.5104 | 0.6149 | 99.7707 | 317.6244 | 390.9527 | 1.954 | 15.7 | 4298 | 67 | 25.35 | 7.2 | 3994 | 412 | 83.7379
1075 | 12:57 | 23.5578 | 0.6579 | 99.8565 | 317.7223 | 390.9792 | 1.955 | 15.7 | 4273 | 67 | 25.375 | 7.3 | 3871 | 412 | 83.7379
1076 | 12:57 | 23.5104 | 0.6708 | 99.9719 | 317.823 | 390.9917 | 1.96 | 15.7 | 4247 | 67 | 25.398 | 7.2 | 3705 | 408 | 83.5784
1077 | 12:57 | 23.5578 | 0.6407 | 99.9683 | 317.9333 | 390.9993 | 1.964 | 15.7 | 4205 | 67 | 25.425 | 7.2 | 3618 | 407 | 83.5381
1078 | 12:57 | 23.5104 | 0.7224 | 99.9707 | 318.0349 | 391.0229 | 1.966 | 15.7 | 4152 | 67 | 25.446 | 7.3 | 3605 | 407 | 83.5381
1079 | 12:57 | 23.5104 | 0.7052 | 100.0862 | 318.1533 | 391.0692 | 1.969 | 15.7 | 4088 | 67 | 25.467 | 7.3 | 3613 | 407 | 83.5381
1080 | 12:57 | 23.5104 | 0.7009 | 100.1869 | 318.2474 | 391.146 | #N/A | #N/A | / | / | 25.487 | 7.2 | 3613 | 407 | /
1081 | 12:57 | 23.5578 | 0.731 | 100.2956 | 318.3661 | 391.3023 | 1.969 | 15.7 | 4009 | 67 | 25.505 | 7.2 | 3641 | 407 | 83.5381
1082 | 12:57 | 23.5578 | 0.731 | 100.3069 | 318.4755 | 391.3912 | 1.971 | 15.7 | 3926 | 67 | 25.525 | 7.2 | 3645 | 407 | 83.5381
1083 | 12:57 | 23.5578 | 0.6665 | 100.3143 | 318.5959 | 391.4317 | 1.972 | 15.7 | 3841 | 67 | 25.547 | 7.3 | 3665 | 407 | 83.5381
1084 | 12:57 | 23.6052 | 0.7224 | 100.3592 | 318.7227 | 391.475 | 1.975 | 15.7 | 3767 | 67 | 25.567 | 7.3 | 3631 | 407 | 83.5381
1085 | 12:57 | 23.6052 | 0.7224 | 100.3689 | 318.8336 | 391.5188 | 1.978 | 15.7 | 3703 | 67 | 25.586 | 7.3 | 3581 | 407 | 83.5381
1086 | 12:57 | 23.463 | 0.7353 | 100.4023 | 318.934 | 391.5574 | 1.98 | 15.7 | 3656 | 67 | 25.605 | 7.3 | 3522 | 407 | 83.5381
1087 | 12:57 | 23.5578 | 0.7009 | 100.4835 | 319.0455 | 391.6194 | 1.983 | 15.7 | 3624 | 67 | 25.626 | 7.2 | 3453 | 407 | 83.5381
1088 | 12:57 | 23.5104 | 0.688 | 100.4697 | 319.169 | 391.6903 | 1.984 | 15.7 | 3594 | 67 | 25.643 | 7.3 | 3449 | 407 | 83.5381
1089 | 12:57 | 23.5104 | 0.6622 | 100.5073 | 319.2926 | 391.7787 | 1.986 | 15.8 | 3638 | 67 | 25.66 | 7.4 | 3467 | 407 | 83.5381
1090 | 12:57 | 23.5104 | 0.6579 | 100.5708 | 319.4258 | 391.8337 | 1.986 | 15.8 | 3611 | 67 | 25.679 | 7.5 | 3488 | 407 | 83.5381
1091 | 12:57 | 23.5104 | 0.7095 | 100.4995 | 319.5538 | 391.8204 | 1.987 | 15.8 | 3580 | 67 | 25.696 | 7.5 | 3468 | 407 | 83.5381
1092 | 12:57 | 23.5578 | 0.6966 | 100.4938 | 319.6722 | 391.8279 | 1.988 | 15.7 | 3481 | 67 | 25.712 | 7.5 | 3416 | 406 | 83.4975
1093 | 12:57 | 23.5104 | 0.7267 | 100.5613 | 319.7819 | 391.9036 | 1.989 | 15.7 | 3449 | 67 | 25.729 | 7.4 | 3321 | 407 | 83.5381
1094 | 12:57 | 23.5104 | 0.6923 | 100.7093 | 319.8819 | 392.0038 | 1.992 | 15.7 | 3416 | 67 | 25.745 | 7.5 | 3266 | 406 | 83.4975
1095 | 12:57 | 23.5104 | 0.7138 | 100.8582 | 320.0173 | 392.057 | 1.991 | 15.7 | 3383 | 67 | 25.764 | 7.5 | 3188 | 406 | 83.4975
1096 | 12:57 | 23.5104 | 0.7611 | 100.8295 | 320.1372 | 392.076 | 1.994 | 15.7 | 3362 | 67 | 25.783 | 7.4 | 3098 | 406 | 83.4975
1097 | 12:57 | 23.5578 | 0.6923 | 100.8356 | 320.28 | 392.1805 | 1.995 | 15.7 | 3341 | 67 | 25.803 | 7.4 | 3023 | 401 | 83.2918
1098 | 12:57 | 23.6052 | 0.688 | 100.8007 | 320.3947 | 392.2449 | 1.997 | 15.7 | 3318 | 67 | 25.824 | 7.4 | 2996 | 401 | 83.2918
1099 | 12:57 | 23.5104 | 0.6622 | 100.8304 | 320.5228 | 392.2986 | 1.997 | 15.8 | 3353 | 67 | 25.846 | 7.5 | 3006 | 401 | 83.2918
1100 | 12:57 | 23.463 | 0.688 | 100.8421 | 320.6348 | 392.3616 | 1.999 | 15.8 | 3317 | 67 | 25.866 | 7.6 | 3038 | 401 | 83.2918
1101 | 12:57 | 23.463 | 0.688 | 100.8645 | 320.7384 | 392.4399 | 1.999 | 15.8 | 3275 | 67 | 25.885 | 7.6 | 3060 | 401 | 83.2918
1102 | 12:57 | 23.5104 | 0.7095 | 100.9518 | 320.8476 | 392.5159 | 2 | 15.8 | 3230 | 67 | 25.905 | 7.6 | 3088 | 401 | 83.2918
1103 | 12:57 | 23.5104 | 0.7224 | 101.0197 | 320.933 | 392.5704 | 2.002 | 15.8 | 3186 | 67 | 25.923 | 7.6 | 3105 | 401 | 83.2918
1104 | 12:57 | 23.5104 | 0.7224 | 101.0083 | 321.0347 | 392.6975 | 2.002 | 15.8 | 3144 | 67 | 25.94 | 7.5 | 3081 | 401 | 83.2918
1105 | 12:57 | 23.5104 | 0.7181 | 101.0968 | 321.1603 | 392.7459 | 2.005 | 15.8 | 3107 | 67 | 25.956 | 7.4 | 3050 | 401 | 83.2918
1106 | 12:57 | 23.5578 | 0.7654 | 101.1387 | 321.2665 | 392.836 | 2.004 | 15.8 | 3076 | 67 | 25.976 | 7.4 | 3035 | 400 | 83.25
1107 | 12:57 | 23.5578 | 0.7654 | 101.168 | 321.3688 | 392.942 | 2.004 | 15.8 | 3053 | 67 | 25.996 | 7.3 | 3001 | 401 | 83.2918
1108 | 12:57 | 23.4156 | 0.774 | 101.158 | 321.5119 | 392.9878 | 2.004 | 15.8 | 3034 | 67 | 26.017 | 7.3 | 3008 | 400 | 83.25
1109 | 12:57 | 23.463 | 0.774 | 101.2132 | 321.6161 | 393.0247 | 2.006 | 15.8 | 3028 | 67 | 26.036 | 7.3 | 3042 | 401 | 83.2918
1110 | 12:57 | 23.5578 | 0.7697 | 101.2899 | 321.716 | 393.0661 | 2.006 | 15.8 | 3023 | 67 | 26.055 | 7.4 | 3130 | 400 | 83.25
1111 | 12:57 | 23.5104 | 0.774 | 101.3583 | 321.8267 | 393.1079 | 2.007 | 15.8 | 3017 | 67 | 26.072 | 7.4 | 3215 | 400 | 83.25
1112 | 12:58 | 23.5104 | 0.7912 | 101.4633 | 321.8858 | 393.1213 | 2.006 | 15.8 | 3003 | 67 | 26.089 | 7.5 | 3311 | 400 | 83.25
1113 | 12:58 | 23.5578 | 0.7783 | 101.6111 | 321.9596 | 393.1737 | 2.009 | 15.8 | 3000 | 67 | 26.107 | 7.5 | 3344 | 400 | 83.25
1114 | 12:58 | 23.5104 | 0.7396 | 101.6891 | 322.0518 | 393.2246 | 2.013 | 15.8 | 2986 | 67 | 26.12 | 7.5 | 3332 | 400 | 83.25
1115 | 12:58 | 23.5104 | 0.7267 | 101.7543 | 322.1287 | 393.2897 | 2.015 | 15.9 | 3033 | 67 | 26.134 | 7.5 | 3281 | 400 | 83.25
1116 | 12:58 | 23.5578 | 0.7568 | 101.8202 | 322.227 | 393.3511 | 2.017 | 15.9 | 3029 | 67 | 26.151 | 7.5 | 3214 | 399 | 83.208
1117 | 12:58 | 23.5578 | 0.7009 | 101.895 | 322.3242 | 393.3374 | 2.02 | 15.9 | 3031 | 67 | 26.167 | 7.4 | 3135 | 400 | 83.25
1118 | 12:58 | 23.5104 | 0.7654 | 102.0151 | 322.4298 | 393.3795 | 2.02 | 15.9 | 3043 | 65 | 26.187 | 7.4 | 3117 | 395 | 83.5443
1119 | 12:58 | 23.5104 | 0.7267 | 102.2155 | 322.5376 | 393.3711 | 2.018 | 15.9 | 3058 | 65 | 26.201 | 7.4 | 3140 | 395 | 83.5443
1120 | 12:58 | 23.5104 | 0.7396 | 102.3187 | 322.627 | 393.4151 | 2.02 | 15.9 | 3082 | 65 | 26.217 | 7.5 | 3212 | 395 | 83.5443
1121 | 12:58 | 23.6052 | 0.7568 | 102.5041 | 322.6982 | 393.5097 | 2.022 | 15.9 | 3084 | 65 | 26.233 | 7.6 | 3276 | 395 | 83.5443
1122 | 12:58 | 23.6526 | 0.6966 | 102.6676 | 322.8019 | 393.6027 | 2.024 | 15.9 | 3078 | 65 | 26.25 | 7.6 | 3282 | 395 | 83.5443
1123 | 12:58 | 23.6526 | 0.6966 | 102.6476 | 322.887 | 393.7269 | 2.025 | 15.9 | 3062 | 65 | 26.271 | 7.6 | 3236 | 394 | 83.5025
1124 | 12:58 | 0 | 0 | 102.7391 | 322.9723 | 393.8279 | 2.027 | 15.9 | 3049 | 65 | 26.279 | 7.7 | 3173 | 395 | 83.5443
1125 | 12:58 | 7.9632 | 0 | 102.8512 | 323.0756 | 393.922 | 2.028 | 15.9 | 3039 | 65 | 26.299 | 7.6 | 3047 | 394 | 83.5025
1126 | 12:58 | 7.9632 | 0 | 102.9291 | 323.2114 | 394.007 | 2.028 | 15.9 | 3033 | 65 | 26.309 | 7.6 | 2953 | 394 | 83.5025
1127 | 12:58 | 15.7842 | 0.0387 | 103.0152 | 323.3243 | 393.9901 | 2.029 | 15.9 | 3037 | 65 | 26.324 | 7.5 | 2864 | 394 | 83.5025
1128 | 12:58 | 20.9034 | 0.3483 | 103.0472 | 323.4039 | 393.9662 | 2.028 | 15.9 | 3035 | 65 | 26.343 | 7.5 | 2831 | 394 | 83.5025
1129 | 12:58 | 0 | 0 | 103.1647 | 323.5061 | 394.0674 | 2.025 | 15.9 | 3021 | 64 | 26.361 | 7.5 | 2820 | 394 | 83.7563
1130 | 12:58 | 8.0106 | 0 | 103.2704 | 323.5916 | 394.085 | 2.021 | 15.9 | 3000 | 64 | 26.386 | 7.6 | 2840 | 394 | 83.7563
1131 | 12:58 | 8.6268 | 0 | 103.351 | 323.6897 | 394.0772 | 2.022 | 16 | 3022 | 64 | 26.393 | 7.6 | 2836 | 393 | 83.715
1132 | 12:58 | 13.6512 | 0 | 103.4635 | 323.758 | 394.0656 | 2.022 | 16 | 2980 | 64 | 26.418 | 7.6 | 2820 | 394 | 83.7563
1133 | 12:58 | 18.7704 | 0.1892 | 103.465 | 323.8332 | 394.0587 | 2.022 | 16 | 2930 | 64 | 26.433 | 7.6 | 2796 | 393 | 83.715
1134 | 12:58 | 0 | 0 | 103.483 | 323.9075 | 394.1225 | 2.019 | 16 | 2888 | 64 | #N/A | #N/A | #N/A | #N/A | /
1135 | 12:58 | 0 | 0.0043 | 103.5563 | 323.9986 | 394.1237 | 2.013 | 16 | 2852 | 64 | 26.446 | 7.7 | 2781 | 393 | 83.715
1136 | 12:58 | 7.9632 | 0 | 103.5245 | 324.0635 | 394.1318 | 2.011 | 16 | 2822 | 64 | 26.459 | 7.7 | 2739 | 393 | 83.715
1137 | 12:58 | 12.561 | 0.0043 | 103.5215 | 324.1382 | 394.1706 | 2.01 | 16 | 2798 | 64 | 26.473 | 7.6 | 2682 | 393 | 83.715
1138 | 12:58 | 17.6802 | 0.0688 | 103.6791 | 324.228 | 394.2075 | 2.008 | 16 | 2778 | 63 | 26.487 | 7.6 | 2655 | 393 | 83.9695
1139 | 12:58 | 22.9416 | 0.602 | 103.7284 | 324.3073 | 394.2522 | 2.009 | 16 | 2758 | 63 | 26.499 | 7.5 | 2622 | 393 | 83.9695
1140 | 12:58 | 23.5578 | 0.7095 | 103.7286 | 324.3813 | 394.2642 | 2.013 | 16.1 | 2787 | 63 | 26.509 | 7.5 | 2622 | 392 | 83.9286
1141 | 12:58 | 0 | 0.0043 | 103.7312 | 324.467 | 394.3148 | 2.014 | 16.1 | 2761 | 63 | 26.523 | 7.5 | 2632 | 392 | 83.9286
1142 | 12:58 | 0 | 0.0043 | 103.7919 | 324.5273 | 394.3019 | 2.017 | 16.1 | 2736 | 64 | 26.534 | 7.5 | 2634 | 387 | 83.4625
1143 | 12:58 | 12.4188 | 0 | 103.9835 | 324.6071 | 394.306 | 2.02 | 16.1 | 2710 | 63 | 26.546 | 7.5 | 2628 | 388 | 83.7629
1144 | 12:58 | 17.6328 | 0.0645 | 104.0239 | 324.6674 | 394.3132 | 2.021 | 16.1 | 2685 | 64 | 26.56 | 7.6 | 2630 | 387 | 83.4625
1145 | 12:58 | 17.6328 | 0.0645 | 103.9477 | 324.7633 | 394.3183 | 2.016 | 16.1 | 2663 | 63 | 26.574 | 7.7 | 2611 | 387 | 83.7209
1146 | 12:58 | 22.4676 | 0.5246 | 104.0234 | 324.8415 | 394.37 | 2.015 | 16.1 | 2644 | 63 | 26.583 | 7.8 | 2585 | 387 | 83.7209
1147 | 12:58 | 22.515 | 0.5504 | 104.0654 | 324.9047 | 394.4089 | 2.013 | 16.2 | 2683 | 63 | 26.592 | 7.8 | 2539 | 387 | 83.7209
1148 | 12:58 | 22.515 | 0.5504 | 104.0434 | 324.9929 | 394.4353 | 2.011 | 16.4 | 2782 | 63 | 26.601 | 7.8 | 2502 | 386 | 83.6788
1149 | 12:58 | 22.5624 | 0.5203 | 104.1311 | 325.0515 | 394.4592 | 2.014 | 16.5 | 2820 | 63 | 26.615 | 7.8 | 2485 | 386 | 83.6788
1150 | 12:58 | 22.515 | 0.4988 | 104.1235 | 325.1267 | 394.4423 | 2.013 | 16.5 | 2784 | 63 | 26.626 | 7.9 | 2504 | 386 | 83.6788
1151 | 12:58 | 22.515 | 0.4988 | 104.1001 | 325.1826 | 394.4752 | 2.01 | 16.4 | 2682 | 63 | 26.637 | 7.9 | 2511 | 386 | 83.6788
1152 | 12:58 | 22.3254 | 0.4902 | 104.0859 | 325.2705 | 394.4795 | 2.009 | 16.3 | 2578 | 63 | 26.646 | 7.9 | 2508 | 386 | 83.6788
1153 | 12:58 | 22.515 | 0.516 | 104.2049 | 325.3301 | 394.4876 | 2.009 | 16.3 | 2536 | 63 | 26.654 | 7.9 | 2482 | 386 | 83.6788
1154 | 12:58 | 22.515 | 0.4988 | 104.2437 | 325.3756 | 394.5178 | 2.011 | 16.2 | 2452 | 63 | 26.667 | 7.9 | 2400 | 385 | 83.6364
1155 | 12:58 | 22.4676 | 0.559 | 104.2605 | 325.4215 | 394.4699 | 2.014 | 16.2 | 2429 | 63 | 26.678 | 7.9 | 2326 | 385 | 83.6364
1156 | 12:58 | 22.515 | 0.5074 | 104.2663 | 325.4676 | 394.4142 | 2.016 | 16.2 | 2420 | 63 | 26.684 | 8 | 2262 | 385 | 83.6364
1157 | 12:58 | 22.4676 | 0.4945 | 104.2726 | 325.5075 | 394.396 | 2.018 | 16.2 | 2412 | 63 | 26.693 | 8.1 | 2200 | 385 | 83.6364
1158 | 12:58 | 22.515 | 0.5676 | 104.2682 | 325.5548 | 394.3817 | 2.021 | 16.4 | 2508 | 63 | 26.703 | 8 | 2123 | 384 | 83.5938
1159 | 12:58 | 22.4676 | 0.5676 | 104.3435 | 325.604 | 394.3151 | 2.024 | 16.5 | 2540 | 63 | 26.712 | 8 | 2086 | 384 | 83.5938
1160 | 12:58 | 22.515 | 0.5633 | 104.2101 | 325.6498 | 394.2526 | 2.027 | 16.5 | 2504 | 63 | 26.72 | 8 | 2073 | 384 | 83.5938
1161 | 12:58 | 22.515 | 0.5547 | 104.273 | 325.7083 | 394.3007 | 2.029 | 16.5 | 2453 | 63 | 26.73 | 8 | 2071 | 384 | 83.5938
1162 | 12:58 | 22.515 | 0.5418 | 104.2647 | 325.7506 | 394.2728 | 2.031 | 16.4 | 2345 | 63 | 26.738 | 8.1 | 2079 | 383 | 83.5509
1163 | 12:58 | 22.4676 | 0.5289 | 104.3296 | 325.82 | 394.2009 | 2.035 | 16.4 | 2291 | 63 | 26.744 | 8 | 2049 | 384 | 83.5938
1164 | 12:58 | 22.4676 | 0.5289 | 104.4388 | 325.8859 | 394.1182 | 2.037 | 16.5 | 2295 | 63 | 26.755 | 8.1 | 2050 | 383 | 83.5509
1165 | 12:58 | 22.515 | 0.5375 | 104.3972 | 325.9475 | 394.0854 | 2.039 | 16.6 | 2304 | 63 | 26.762 | 8.2 | 2052 | 383 | 83.5509
1166 | 12:58 | 22.4676 | 0.5504 | 104.3698 | 326.0038 | 394.0941 | 2.042 | 16.6 | 2268 | 63 | 26.768 | 8.3 | 2051 | 383 | 83.5509
1167 | 12:58 | 22.4676 | 0.5504 | 104.3471 | 326.0772 | 394.0726 | #N/A | #N/A | / | / | 26.778 | 8.3 | 2023 | 383 | /
1168 | 12:58 | 22.515 | 0.5461 | 104.2526 | 326.1442 | 394.0661 | 2.043 | 16.5 | 2184 | 63 | 26.786 | 8.3 | 1980 | 378 | 83.3333
1169 | 12:58 | 22.4202 | 0.5719 | 104.2734 | 326.2213 | 394.051 | 2.043 | 16.4 | 2097 | 63 | 26.797 | 8.2 | 1909 | 378 | 83.3333
1170 | 12:58 | 22.5624 | 0.6106 | 104.2494 | 326.2591 | 394.0508 | 2.044 | 16.3 | 2021 | 63 | 26.805 | 8.2 | 1852 | 377 | 83.2891
1171 | 12:58 | 0 | 0 | 104.2108 | 326.3202 | 394.0295 | 2.045 | 16.3 | 1995 | 63 | 26.817 | 8.2 | 1797 | 378 | 83.3333
1172 | 12:59 | 8.058 | 0 | 104.1792 | 326.3819 | 393.987 | 2.046 | 16.3 | 1972 | 63 | 26.825 | 8.2 | 1749 | 377 | 83.2891
1173 | 12:59 | 8.8164 | 0 | 104.2708 | 326.4517 | 393.9712 | 2.046 | 16.2 | 1910 | 63 | 26.835 | 8.2 | 1712 | 377 | 83.2891
1174 | 12:59 | 13.746 | 0 | 104.1828 | 326.5113 | 393.9176 | 2.048 | 16.2 | 1895 | 63 | 26.84 | 8.3 | 1706 | 377 | 83.2891
1175 | 12:59 | 18.9126 | 0.1032 | 104.1737 | 326.5302 | 393.8436 | 2.047 | 16.2 | 1870 | 63 | 26.843 | 8.3 | 1707 | 377 | 83.2891
1176 | 12:59 | 22.515 | 0.516 | 104.1301 | 326.5514 | 393.8032 | 2.046 | 16.3 | 1882 | 63 | 26.85 | 8.3 | 1725 | 376 | 83.2447
1177 | 12:59 | 22.515 | 0.5805 | 104.1048 | 326.5751 | 393.7594 | 2.046 | 16.3 | 1855 | 62 | 26.858 | 8.3 | 1758 | 376 | 83.5106
1178 | 12:59 | 0 | 0.5805 | 104.0951 | 326.6274 | 393.6882 | 2.046 | 16.3 | 1823 | 62 | 26.861 | 8.3 | 1796 | 376 | 83.5106
1179 | 12:59 | 22.515 | 0.602 | 104.0708 | 326.6749 | 393.6701 | 2.047 | 16.3 | 1789 | 62 | 26.865 | 8.3 | 1836 | 376 | 83.5106
1180 | 12:59 | 22.4202 | 0.6579 | 104.1114 | 326.7097 | 393.6497 | 2.05 | 16.3 | 1759 | 62 | 26.868 | 8.3 | 1865 | 375 | 83.4667
1181 | 12:59 | 22.4676 | 0.6063 | 104.1105 | 326.7487 | 393.6201 | 2.048 | 16.3 | 1727 | 62 | 26.869 | 8.3 | 1881 | 375 | 83.4667
1182 | 12:59 | 22.4676 | 0.6321 | 104.0886 | 326.7995 | 393.5801 | 2.047 | 16.3 | 1706 | 62 | 26.871 | 8.3 | 1879 | 374 | 83.4225
1183 | 12:59 | 22.4676 | 0.6321 | 104.1343 | 326.8325 | 393.4947 | 2.048 | 16.3 | 1702 | 62 | 26.875 | 8.4 | 1876 | 374 | 83.4225
1184 | 12:59 | 22.4676 | 0.5934 | 104.1762 | 326.8766 | 393.4261 | 2.047 | 16.3 | 1700 | 62 | 26.879 | 8.6 | 1870 | 374 | 83.4225
1185 | 12:59 | 22.4676 | 0.6235 | 104.2485 | 326.9017 | 393.3892 | 2.047 | 16.4 | 1741 | 62 | 26.881 | 8.7 | 1832 | 374 | 83.4225
1186 | 12:59 | 22.4676 | 0.6235 | 104.2208 | 326.9361 | 393.3355 | 2.047 | 16.4 | 1749 | 62 | 26.883 | 8.7 | 1764 | 373 | 83.378
1187 | 12:59 | 22.515 | 0.6063 | 104.1544 | 326.9595 | 393.2969 | 2.046 | 16.4 | 1754 | 62 | 26.89 | 8.6 | 1675 | 373 | 83.378
1188 | 12:59 | 22.4676 | 0.6321 | 104.1544 | 326.9999 | 393.2923 | 2.048 | 16.4 | 1756 | 62 | 26.891 | 8.6 | 1603 | 373 | 83.378
1189 | 12:59 | 22.4676 | 0.6321 | 104.2073 | 327.0362 | 393.2363 | 2.046 | 16.4 | 1752 | 62 | 26.895 | 8.7 | 1556 | 373 | 83.378
1190 | 12:59 | 22.4676 | 0.602 | 104.1755 | 327.0794 | 393.1795 | 2.047 | 16.4 | 1739 | 62 | 26.899 | 8.8 | 1519 | 373 | 83.378
1191 | 12:59 | 22.515 | 0.5805 | 104.197 | 327.1036 | 393.1852 | 2.045 | 16.4 | 1717 | 62 | 26.905 | 8.9 | 1489 | 372 | 83.3333
1192 | 12:59 | 22.4676 | 0.5977 | 104.2051 | 327.1372 | 393.1918 | 2.045 | 16.5 | 1728 | 62 | 26.908 | 8.9 | 1450 | 372 | 83.3333
1193 | 12:59 | 22.4676 | 0.5719 | 104.2405 | 327.1786 | 393.178 | 2.044 | 16.5 | 1693 | 62 | 26.91 | 8.9 | 1414 | 372 | 83.3333
1194 | 12:59 | 22.4676 | 0.6278 | 104.266 | 327.2053 | 393.1742 | 2.041 | 16.5 | 1648 | 61 | 26.915 | 8.9 | 1383 | 372 | 83.6022
1195 | 12:59 | 22.4676 | 0.645 | 104.2449 | 327.2372 | 393.0799 | 2.039 | 16.5 | 1604 | 61 | 26.917 | 8.9 | 1353 | 371 | 83.558
1196 | 12:59 | 22.515 | 0.6321 | 104.2355 | 327.2612 | 393.023 | 2.033 | 16.5 | 1542 | 61 | 26.918 | 8.8 | 1336 | 371 | 83.558
1197 | 12:59 | 22.5624 | 0.6106 | 104.2254 | 327.286 | 392.9666 | 2.034 | 16.5 | 1502 | 61 | 26.918 | 8.8 | 1335 | 371 | 83.558
1198 | 12:59 | 22.4676 | 0.6192 | 104.181 | 327.3162 | 392.873 | 2.033 | 16.5 | 1462 | 61 | 26.914 | 8.8 | 1332 | 371 | 83.558
1199 | 12:59 | 22.4202 | 0.6407 | 104.2063 | 327.3425 | 392.8027 | 2.032 | 16.5 | 1428 | 61 | 26.92 | 8.9 | 1338 | 370 | 83.5135
1200 | 12:59 | 22.4676 | 0.6579 | 104.2177 | 327.3618 | 392.7498 | 2.03 | 16.5 | 1391 | 61 | 26.925 | 8.9 | 1322 | 366 | 83.3333
1201 | 12:59 | 22.4202 | 0.6493 | 104.1995 | 327.382 | 392.706 | 2.03 | 16.5 | 1362 | 61 | 26.928 | 8.9 | 1297 | 365 | 83.2877
1202 | 12:59 | 22.4676 | 0.6407 | 104.2202 | 327.3949 | 392.6391 | 2.028 | 16.5 | 1335 | 60 | 26.932 | 8.9 | 1266 | 365 | 83.5616
1203 | 12:59 | 22.4676 | 0.6794 | 104.148 | 327.437 | 392.5725 | 2.029 | 16.5 | 1317 | 61 | 26.935 | 8.9 | 1233 | 365 | 83.2877
1204 | 12:59 | 22.4676 | 0.645 | 104.1551 | 327.4551 | 392.5187 | 2.03 | 16.6 | 1329 | 60 | 26.941 | 8.8 | 1190 | 365 | 83.5616
1205 | 12:59 | 22.4676 | 0.645 | 104.2354 | 327.4725 | 392.4642 | 2.03 | 16.6 | 1309 | 60 | 26.945 | 8.8 | 1166 | 364 | 83.5165
1206 | 12:59 | 22.4676 | 0.6235 | 104.2175 | 327.512 | 392.4222 | 2.027 | 16.6 | 1293 | 60 | 26.945 | 9 | 1170 | 364 | 83.5165
1207 | 12:59 | 22.4202 | 0.6364 | 104.1389 | 327.5462 | 392.3722 | 2.029 | 16.7 | 1297 | 60 | 26.943 | 9.1 | 1173 | 364 | 83.5165
1208 | 12:59 | 22.4202 | 0.6364 | 104.2267 | 327.5865 | 392.3844 | 2.027 | 16.7 | 1272 | 60 | 26.944 | 9.1 | 1170 | 364 | 83.5165
1209 | 12:59 | 22.4676 | 0.645 | 104.3813 | 327.6202 | 392.3487 | 2.026 | 16.7 | 1239 | 60 | 26.945 | 9 | 1158 | 363 | 83.4711
1210 | 12:59 | 22.4676 | 0.6192 | 104.4325 | 327.6571 | 392.3113 | 2.023 | 16.7 | 1206 | 60 | 26.948 | 8.8 | 1138 | 363 | 83.4711
1211 | 12:59 | 22.515 | 0.6278 | 104.3961 | 327.6844 | 392.2247 | 2.022 | 16.7 | 1172 | 60 | 26.951 | 8.8 | 1140 | 362 | 83.4254
1212 | 12:59 | 22.4676 | 0.6536 | 104.4595 | 327.6979 | 392.2074 | 2.02 | 16.7 | 1144 | 60 | 26.953 | 8.7 | 1140 | 363 | 83.4711
1213 | 12:59 | 22.4202 | 0.7009 | 104.4023 | 327.7059 | 392.1843 | 2.02 | 16.7 | 1116 | 60 | 26.956 | 8.8 | 1163 | 362 | 83.4254
1214 | 12:59 | 22.4676 | 0.6192 | 104.3538 | 327.7353 | 392.1431 | 2.018 | 16.7 | 1088 | 60 | 26.959 | 8.8 | 1175 | 362 | 83.4254
1215 | 12:59 | 22.4676 | 0.5848 | 104.3982 | 327.8015 | 392.1274 | 2.02 | 16.7 | 1076 | 60 | 26.961 | 8.9 | 1191 | 361 | 83.3795
1216 | 12:59 | 22.4676 | 0.5848 | 104.4945 | 327.8221 | 392.1107 | 2.023 | 16.7 | 1062 | 60 | #N/A | #N/A | #N/A | #N/A | /
1217 | 12:59 | 22.515 | 0.6063 | 104.5262 | 327.8446 | 392.0915 | 2.025 | 16.7 | 1051 | 60 | 26.961 | 9.1 | 1207 | 361 | 83.3795
1218 | 12:59 | 22.515 | 0.602 | 104.6132 | 327.8794 | 392.0275 | 2.027 | 16.7 | 1044 | 60 | 26.959 | 9.1 | 1194 | 361 | 83.3795
1219 | 12:59 | 22.4676 | 0.6106 | 104.722 | 327.911 | 391.9922 | 2.028 | 16.7 | 1037 | 60 | 26.956 | 9.2 | 1184 | 361 | 83.3795
1220 | 12:59 | 22.3728 | 0.6579 | 104.6715 | 327.938 | 391.9775 | 2.029 | 16.7 | 1032 | 60 | 26.953 | 9.1 | 1156 | 360 | 83.3333
1221 | 12:59 | 22.4202 | 0.6364 | 104.723 | 327.9649 | 391.9545 | 2.028 | 16.7 | 1030 | 60 | 26.951 | 8.9 | 1127 | 360 | 83.3333
1222 | 12:59 | 22.515 | 0.6235 | 104.7321 | 327.9859 | 391.8827 | 2.029 | 16.7 | 1027 | 60 | 26.949 | 8.9 | 1127 | 359 | 83.2869
1223 | 12:59 | 22.4676 | 0.6407 | 104.768 | 327.9976 | 391.8329 | 2.029 | 16.7 | 1025 | 59 | 26.947 | 8.9 | 1136 | 359 | 83.5655
1224 | 12:59 | 22.4676 | 0.6407 | 104.7493 | 327.9973 | 391.7904 | 2.029 | 16.7 | 1018 | 59 | 26.944 | 8.9 | 1149 | 359 | 83.5655
1225 | 12:59 | 22.5624 | 0.6665 | 104.8117 | 327.9974 | 391.7536 | 2.027 | 16.7 | 1011 | 59 | 26.943 | 9 | 1170 | 359 | 83.5655
1226 | 12:59 | 22.4676 | 0.6536 | 104.8407 | 328.0326 | 391.709 | 2.027 | 16.7 | 1002 | 59 | 26.943 | 9.1 | 1183 | 358 | 83.5196
1227 | 12:59 | 22.4676 | 0.6536 | 104.8468 | 328.0835 | 391.6751 | 2.027 | 16.7 | 997 | 59 | 26.945 | 9.2 | 1181 | 358 | 83.5196
1228 | 12:59 | 22.515 | 0.7138 | 104.8651 | 328.1133 | 391.624 | 2.028 | 16.6 | 970 | 59 | 26.943 | 9.3 | 1165 | 358 | 83.5196
1229 | 12:59 | 22.4202 | 0.6493 | 104.8895 | 328.1379 | 391.6052 | 2.029 | 16.6 | 970 | 59 | 26.943 | 9.3 | 1129 | 358 | 83.5196
1230 | 12:59 | 22.4202 | 0.6493 | 104.8501 | 328.1621 | 391.5862 | 2.029 | 16.6 | 972 | 59 | 26.941 | 9.3 | 1090 | 357 | 83.4734
1231 | 12:59 | 22.4676 | 0.6407 | 104.9539 | 328.1941 | 391.53 | 2.026 | 16.6 | 977 | 59 | 26.941 | 9.3 | 1058 | 357 | 83.4734
1232 | 13:00 | 22.4676 | 0.6149 | 105.0093 | 328.2129 | 391.4962 | 2.026 | 16.6 | 977 | 59 | 26.941 | 9.3 | 1034 | 356 | 83.427
1233 | 13:00 | 22.4676 | 0.6493 | 104.9708 | 328.2177 | 391.4827 | 2.029 | 16.6 | 975 | 59 | 26.941 | 9.4 | 1027 | 356 | 83.427
1234 | 13:00 | 22.4676 | 0.688 | 104.9965 | 328.2393 | 391.4183 | 2.028 | 16.6 | 968 | 59 | 26.939 | 9.3 | 1006 | 356 | 83.427
1235 | 13:00 | 22.4676 | 0.6966 | 105.0201 | 328.2403 | 391.3878 | 2.029 | 16.7 | 974 | 59 | 26.941 | 9.3 | 995 | 356 | 83.427
1236 | 13:00 | 22.4202 | 0.688 | 105.0624 | 328.2603 | 391.337 | 2.027 | 16.7 | 960 | 59 | 26.938 | 9.3 | 988 | 356 | 83.427
1237 | 13:00 | 22.4676 | 0.7224 | 105.1703 | 328.2593 | 391.2784 | 2.026 | 16.7 | 946 | 59 | 26.937 | 9.2 | 977 | 355 | 83.3803
1238 | 13:00 | 22.4202 | 0.7009 | 105.2314 | 328.2826 | 391.2388 | 2.023 | 16.7 | 930 | 59 | 26.933 | 9.2 | 983 | 355 | 83.3803
1239 | 13:00 | 22.4676 | 0.6708 | 105.3389 | 328.295 | 391.2613 | 2.022 | 16.7 | 920 | 58 | 26.928 | 9.2 | 992 | 354 | 83.6158
1240 | 13:00 | 22.4676 | 0.6751 | 105.3377 | 328.3141 | 391.2383 | 2.022 | 16.7 | 909 | 58 | 26.925 | 9.3 | 1012 | 350 | 83.4286
1241 | 13:00 | 22.515 | 0.731 | 105.3513 | 328.3212 | 391.1594 | 2.02 | 16.6 | 877 | 58 | 26.923 | 9.2 | 1016 | 350 | 83.4286
1242 | 13:00 | 22.515 | 0.7353 | 105.4021 | 328.3372 | 391.1273 | 2.02 | 16.6 | 870 | 58 | 26.916 | 9.2 | 1031 | 350 | 83.4286
1243 | 13:00 | 22.515 | 0.7181 | 105.4721 | 328.3649 | 391.0839 | 2.019 | 16.6 | 868 | 58 | 26.915 | 9.2 | 1047 | 349 | 83.3811
1244 | 13:00 | 22.4202 | 0.7138 | 105.4229 | 328.3796 | 391.0197 | 2.019 | 16.6 | 868 | 58 | 26.914 | 9.3 | 1070 | 349 | 83.3811
1245 | 13:00 | 22.4676 | 0.731 | 105.4336 | 328.4011 | 390.9326 | 2.018 | 16.6 | 868 | 58 | 26.909 | 9.3 | 1076 | 348 | 83.3333
1246 | 13:00 | 22.4676 | 0.731 | 105.5049 | 328.384 | 390.8555 | 2.017 | 16.6 | 870 | 58 | 26.904 | 9.3 | 1072 | 348 | 83.3333
1247 | 13:00 | 22.515 | 0.6536 | 105.5057 | 328.4143 | 390.8212 | 2.016 | 16.7 | 890 | 58 | 26.902 | 9.4 | 1070 | 348 | 83.3333
1248 | 13:00 | 22.4202 | 0.6966 | 105.5403 | 328.4215 | 390.7345 | 2.017 | 16.7 | 899 | 58 | 26.898 | 9.5 | 1066 | 348 | 83.3333
1249 | 13:00 | 22.4202 | 0.6966 | 105.5343 | 328.4425 | 390.6986 | 2.016 | 16.7 | 906 | 58 | 26.894 | 9.5 | 1051 | 347 | 83.2853
1250 | 13:00 | 22.4676 | 0.7611 | 105.5065 | 328.4388 | 390.6343 | 2.016 | 16.7 | 909 | 58 | 26.892 | 9.6 | 1049 | 347 | 83.2853
1251 | 13:00 | 22.4202 | 0.8385 | 105.4503 | 328.4441 | 390.5928 | 2.015 | 16.7 | 909 | 58 | 26.891 | 9.6 | 1037 | 346 | 83.237
1252 | 13:00 | 22.4676 | 0.731 | 105.4186 | 328.4634 | 390.611 | 2.014 | 16.7 | 904 | 58 | 26.893 | 9.6 | 1017 | 346 | 83.237
1253 | 13:00 | 22.4676 | 0.7955 | 105.365 | 328.4835 | 390.5629 | 2.014 | 16.7 | 897 | 58 | 26.89 | 9.6 | 1003 | 346 | 83.237
1254 | 13:00 | 22.4202 | 0.7955 | 105.4155 | 328.4837 | 390.5343 | 2.014 | 16.8 | 911 | 58 | 26.888 | 9.6 | 992 | 345 | 83.1884
1255 | 13:00 | 22.4676 | 0.7783 | 105.4332 | 328.4943 | 390.4837 | 2.014 | 16.8 | 907 | 58 | 26.882 | 9.6 | 980 | 345 | 83.1884
1256 | 13:00 | 22.3728 | 0.774 | 105.4602 | 328.5191 | 390.4197 | 2.015 | 16.8 | 902 | 57 | 26.878 | 9.7 | 976 | 345 | 83.4783
1257 | 13:00 | 22.4202 | 0.7869 | 105.4371 | 328.5272 | 390.3739 | 2.014 | 16.8 | 897 | 57 | 26.879 | 9.7 | 963 | 345 | 83.4783
1258 | 13:00 | 22.4202 | 0.7224 | 105.3552 | 328.505 | 390.295 | 2.013 | 16.8 | 888 | 57 | 26.877 | 9.7 | 947 | 344 | 83.4302
1259 | 13:00 | 22.4202 | 0.688 | 105.3656 | 328.5041 | 390.191 | 2.012 | 16.8 | 880 | 57 | 26.877 | 9.7 | 934 | 344 | 83.4302
1260 | 13:00 | 22.4676 | 0.7869 | 105.4077 | 328.5083 | 390.0902 | 2.01 | 16.8 | 873 | 57 | 26.873 | 9.6 | 917 | 343 | 83.3819
1261 | 13:00 | 22.4676 | 0.6837 | 105.4329 | 328.4967 | 390.0101 | 2.009 | 16.8 | 861 | 57 | 26.869 | 9.5 | 908 | 343 | 83.3819
1262 | 13:00 | 22.4676 | 0.7998 | 105.4357 | 328.4991 | 389.9346 | 2.007 | 16.8 | 854 | 57 | 26.862 | 9.5 | 920 | 343 | 83.3819
1263 | 13:00 | 22.4676 | 0.7912 | 105.4432 | 328.4801 | 389.8707 | 2.003 | 16.8 | 847 | 57 | 26.855 | 9.6 | 945 | 343 | 83.3819
1264 | 13:00 | 0 | 0.7783 | 105.4424 | 328.48 | 389.8116 | 2.001 | 16.8 | 835 | 57 | 26.849 | 9.7 | 973 | 342 | 83.3333
1265 | 13:00 | 0 | 0.7783 | 105.3924 | 328.4849 | 389.7599 | 1.999 | 16.8 | 826 | 57 | 26.846 | 9.8 | 998 | 342 | 83.3333
1266 | 13:00 | 22.4676 | 0.7912 | 105.3871 | 328.5365 | 389.6804 | 1.996 | 16.8 | 821 | 56 | 26.841 | 9.7 | 1000 | 341 | 83.5777
1267 | 13:00 | 22.515 | 0.7611 | 105.2981 | 328.5239 | 389.6318 | 1.996 | 16.8 | 819 | 56 | 26.837 | 9.6 | 1002 | 341 | 83.5777
1268 | 13:00 | 22.515 | 0.7611 | 105.2426 | 328.5206 | 389.5565 | 1.995 | 16.8 | 819 | 56 | 26.835 | 9.5 | 1003 | 341 | 83.5777
1269 | 13:00 | 22.4202 | 0.7955 | 105.1826 | 328.5013 | 389.481 | 1.992 | 16.8 | 821 | 56 | 26.83 | 9.6 | 1021 | 341 | 83.5777
1270 | 13:00 | 22.515 | 0.731 | 105.2422 | 328.5037 | 389.3842 | 1.99 | 16.8 | 821 | 56 | 26.826 | 9.7 | 1036 | 340 | 83.5294
1271 | 13:00 | 22.515 | 0.731 | 105.3436 | 328.5108 | 389.3647 | 1.991 | 16.8 | 826 | 56 | 26.821 | 9.8 | 1041 | 340 | 83.5294
1272 | 13:00 | 22.4202 | 0.7181 | 105.3555 | 328.5055 | 389.318 | 1.986 | 16.8 | 833 | 56 | 26.819 | 9.9 | 1039 | 339 | 83.4808
1273 | 13:00 | 22.4676 | 0.7353 | 105.2966 | 328.5225 | 389.2232 | 1.986 | 16.9 | 856 | 56 | 26.817 | 9.9 | 1021 | 339 | 83.4808
1274 | 13:00 | 0 | 0 | 105.2776 | 328.5128 | 389.1668 | 1.987 | 16.9 | 863 | 56 | 26.812 | 10 | 1013 | 339 | 83.4808
1275 | 13:00 | 8.0106 | 0 | 105.2605 | 328.5122 | 389.0984 | 1.983 | 16.9 | 865 | 56 | 26.808 | 10 | 997 | 339 | 83.4808
1276 | 13:00 | 9.8592 | 0 | 105.1913 | 328.4899 | 389.0054 | #N/A | #N/A | / | / | 26.805 | 9.9 | 978 | 339 | /
1277 | 13:00 | 15.3576 | 0.0258 | 105.172 | 328.4791 | 388.9711 | 1.982 | 16.9 | 868 | 56 | 26.798 | 9.9 | 972 | 338 | 83.432
1278 | 13:00 | 20.382 | 0.3569 | 105.1829 | 328.4984 | 388.9263 | 1.982 | 16.9 | 868 | 56 | 26.795 | 9.8 | 960 | 338 | 83.432
1279 | 13:00 | 22.4676 | 0.6923 | 105.1597 | 328.5039 | 388.8593 | 1.979 | 16.9 | 863 | 55 | 26.791 | 9.8 | 958 | 337 | 83.6795
1280 | 13:00 | 22.4676 | 0.7181 | 105.1339 | 328.5159 | 388.7971 | 1.977 | 17 | 877 | 55 | 26.786 | 9.9 | 962 | 337 | 83.6795
1281 | 13:00 | 22.4676 | 0.6708 | 105.1292 | 328.5104 | 388.7292 | 1.976 | 17 | 870 | 55 | 26.779 | 9.9 | 953 | 337 | 83.6795
1282 | 13:00 | 22.4202 | 0.7396 | 105.109 | 328.5053 | 388.67 | 1.974 | 17 | 862 | 55 | 26.773 | 9.8 | 933 | 337 | 83.6795
1283 | 13:00 | 22.515 | 0.7611 | 105.1361 | 328.4967 | 388.6669 | 1.971 | 16.9 | 836 | 55 | 26.77 | 9.8 | 918 | 336 | 83.631
1284 | 13:00 | 22.4676 | 0.7525 | 105.2224 | 328.511 | 388.6217 | 1.972 | 16.9 | 829 | 55 | 26.766 | 9.9 | 912 | 336 | 83.631
1285 | 13:00 | 22.4676 | 0.7611 | 105.3581 | 328.5203 | 388.5966 | 1.973 | 16.9 | 826 | 55 | 26.759 | 9.9 | 899 | 335 | 83.5821
1286 | 13:00 | 22.4676 | 0.7568 | 105.4477 | 328.53 | 388.5353 | 1.971 | 17 | 842 | 55 | 26.753 | 10 | 893 | 335 | 83.5821
1287 | 13:00 | 22.4676 | 0.7568 | 105.3831 | 328.538 | 388.4944 | 1.97 | 17 | 840 | 55 | 26.747 | 10 | 878 | 335 | 83.5821
1288 | 13:00 | 22.4676 | 0.7138 | 105.4268 | 328.5365 | 388.4676 | 1.968 | 17 | 835 | 55 | 26.74 | 10 | 860 | 335 | 83.5821
1289 | 13:00 | 22.4676 | 0.7052 | 105.3721 | 328.5475 | 388.4206 | 1.969 | 17 | 827 | 55 | 26.732 | 10 | 838 | 334 | 83.5329
1290 | 13:00 | 22.4676 | 0.7052 | 105.5562 | 328.5406 | 388.3562 | 1.968 | 17 | 820 | 55 | 26.728 | 10.1 | 827 | 334 | 83.5329
1291 | 13:00 | 22.515 | 0.6708 | 105.6836 | 328.5481 | 388.3013 | 1.967 | 17 | 810 | 55 | 26.723 | 10.1 | 817 | 333 | 83.4835
1292 | 13:01 | 22.4676 | 0.6966 | 105.8109 | 328.5323 | 388.2573 | 1.967 | 17 | 805 | 55 | 26.717 | 10.1 | 826 | 333 | 83.4835
1293 | 13:01 | 22.515 | 0.7224 | 105.7084 | 328.531 | 388.2293 | 1.968 | 17 | 795 | 55 | 26.713 | 10.1 | 855 | 329 | 83.2827
1294 | 13:01 | 22.5624 | 0.7353 | 105.638 | 328.5419 | 388.224 | 1.963 | 17.1 | 805 | 54 | 26.711 | 10.1 | 890 | 329 | 83.5866
1295 | 13:01 | 22.4676 | 0.6966 | 105.7398 | 328.5444 | 388.1751 | 1.963 | 17.1 | 797 | 54 | 26.705 | 10.1 | 926 | 328 | 83.5366
1296 | 13:01 | 22.4202 | 0.7009 | 105.8411 | 328.5679 | 388.0952 | 1.961 | 17.1 | 787 | 54 | 26.701 | 10.1 | 944 | 328 | 83.5366
1297 | 13:01 | 22.5624 | 0.6235 | 105.921 | 328.5878 | 388.0208 | 1.958 | 17 | 755 | 54 | 26.697 | 10.1 | 948 | 328 | 83.5366
1298 | 13:01 | 22.4676 | 0.7224 | 105.9984 | 328.615 | 387.9769 | 1.959 | 17 | 752 | 54 | 26.693 | 10.2 | 948 | 328 | 83.5366
1299 | 13:01 | 22.4676 | 0.6751 | 105.9682 | 328.6182 | 387.915 | 1.956 | 17 | 750 | 54 | 26.689 | 10.3 | 935 | 327 | 83.4862
1300 | 13:01 | 22.4202 | 0.7267 | 105.9529 | 328.636 | 387.8348 | 1.957 | 17 | 752 | 54 | 26.685 | 10.3 | 908 | 327 | 83.4862
1301 | 13:01 | 22.4202 | 0.7697 | 105.9069 | 328.6112 | 387.7758 | 1.954 | 17 | 762 | 54 | 26.682 | 10.3 | 887 | 327 | 83.4862
1302 | 13:01 | 22.4202 | 0.7697 | 106.0706 | 328.5855 | 387.7187 | 1.952 | 17 | 767 | 54 | 26.678 | 10.3 | 879 | 327 | 83.4862
1303 | 13:01 | 22.4676 | 0.731 | 106.0283 | 328.5694 | 387.6767 | 1.949 | 17 | 770 | 54 | 26.672 | 10.2 | 875 | 326 | 83.4356
1304 | 13:01 | 22.4676 | 0.7181 | 106.0531 | 328.5651 | 387.635 | 1.949 | 17 | 772 | 53 | 26.664 | 10.2 | 886 | 326 | 83.7423
1305 | 13:01 | 0 | 0.7181 | 106.0527 | 328.555 | 387.5705 | 1.947 | 17 | 775 | 53 | 26.66 | 10.2 | 904 | 325 | 83.6923
1306 | 13:01 | 0 | 0.7181 | 105.9623 | 328.541 | 387.5219 | 1.947 | 17.1 | 792 | 53 | 26.654 | 10.2 | 912 | 325 | 83.6923
1307 | 13:01 | 0 | 0.7181 | 105.8923 | 328.5254 | 387.4754 | 1.944 | 17.1 | 789 | 53 | 26.648 | 10.3 | 925 | 325 | 83.6923
1308 | 13:01 | 0 | 0.7181 | 105.87 | 328.5097 | 387.4024 | 1.944 | 17.1 | 784 | 53 | 26.648 | 10.3 | 927 | 325 | 83.6923
1309 | 13:01 | 0 | 0.7181 | 105.805 | 328.4979 | 387.3647 | 1.942 | 17.1 | 782 | 53 | 26.644 | 10.3 | 927 | 324 | 83.642
1310 | 13:01 | 0 | 0.7181 | 105.7822 | 328.4924 | 387.3159 | 1.94 | 17.1 | 782 | 53 | 26.641 | 10.3 | 923 | 324 | 83.642
1311 | 13:01 | 0 | 0.7181 | 105.7808 | 328.4806 | 387.2137 | 1.939 | 17.1 | 782 | 53 | 26.641 | 10.3 | 912 | 324 | 83.642
1312 | 13:01 | 0 | 0.7181 | 105.6959 | 328.4744 | 387.179 | 1.938 | 17.1 | 782 | 53 | 26.634 | 10.3 | 896 | 324 | 83.642
1313 | 13:01 | 0 | 0.7181 | 105.6822 | 328.4761 | 387.217 | 1.935 | 17.1 | 782 | 53 | 26.632 | 10.4 | 884 | 323 | 83.5913
1314 | 13:01 | 0 | 0.7181 | 105.6195 | 328.4925 | 387.1655 | 1.932 | 17.1 | 787 | 53 | 26.631 | 10.5 | 872 | 323 | 83.5913
1315 | 13:01 | 0 | 0.7181 | 105.6004 | 328.4862 | 387.1126 | 1.931 | 17.1 | 787 | 53 | 26.632 | 10.5 | 854 | 323 | 83.5913
1316 | 13:01 | 0 | 0 | 105.528 | 328.5055 | 387.0499 | 1.93 | 17.1 | 787 | 53 | 26.63 | 10.5 | 842 | 322 | 83.5404
1317 | 13:01 | 8.9112 | 0 | 105.4451 | 328.5088 | 386.9826 | 1.929 | 17.1 | 789 | 52 | 26.629 | 10.5 | 844 | 322 | 83.8509
1318 | 13:01 | 8.2002 | 0 | 105.3802 | 328.5075 | 386.9464 | 1.928 | 17.1 | 787 | 52 | 26.629 | 10.4 | 845 | 322 | 83.8509
1319 | 13:01 | 13.2246 | 0.0043 | 105.3093 | 328.4973 | 386.9093 | 1.929 | 17.1 | 787 | 52 | 26.629 | 10.4 | 860 | 322 | 83.8509
1320 | 13:01 | 18.3912 | 0.1806 | 105.3397 | 328.4964 | 386.8713 | 1.927 | 17.1 | 782 | 52 | 26.627 | 10.4 | 874 | 321 | 83.8006
1321 | 13:01 | 22.4676 | 0.6708 | 105.3436 | 328.5104 | 386.8082 | 1.925 | 17.2 | 794 | 52 | 26.624 | 10.4 | 883 | 321 | 83.8006
1322 | 13:01 | 22.4676 | 0.7482 | 105.3022 | 328.5122 | 386.7574 | 1.924 | 17.2 | 789 | 52 | #N/A | #N/A | #N/A | #N/A | /
1323 | 13:01 | 22.4676 | 0.7353 | 105.2633 | 328.4995 | 386.6967 | 1.922 | 17.2 | 784 | 52 | 26.62 | 10.5 | 894 | 321 | 83.8006
1324 | 13:01 | 22.4676 | 0.7095 | 105.2015 | 328.5037 | 386.6731 | 1.922 | 17.2 | 778 | 52 | 26.617 | 10.5 | 894 | 321 | 83.8006
1325 | 13:01 | 22.4676 | 0.7267 | 105.1986 | 328.5086 | 386.6086 | 1.921 | 17.2 | 778 | 52 | 26.616 | 10.4 | 884 | 320 | 83.75
1326 | 13:01 | 22.4676 | 0.7267 | 105.2109 | 328.4983 | 386.5357 | 1.921 | 17.1 | 758 | 52 | 26.613 | 10.3 | 878 | 320 | 83.75
1327 | 13:01 | 22.4676 | 0.6923 | 105.3046 | 328.478 | 386.4612 | 1.923 | 17.1 | 758 | 52 | 26.606 | 10.3 | 885 | 320 | 83.75
1328 | 13:01 | 22.4676 | 0.6923 | 105.3834 | 328.4723 | 386.423 | 1.923 | 17.1 | 761 | 52 | 26.603 | 10.4 | 903 | 320 | 83.75
1329 | 13:01 | 22.4676 | 0.7181 | 105.4255 | 328.4857 | 386.3755 | 1.924 | 17.1 | 764 | 52 | 26.599 | 10.4 | 916 | 319 | 83.6991
1330 | 13:01 | 22.3254 | 0.7568 | 105.4001 | 328.4883 | 386.3236 | 1.921 | 17.1 | 764 | 52 | 26.597 | 10.4 | 928 | 319 | 83.6991
1331 | 13:01 | 22.3254 | 0.7568 | 105.3609 | 328.4795 | 386.2868 | 1.922 | 17.1 | 764 | 52 | 26.601 | 10.4 | 933 | 319 | 83.6991
1332 | 13:01 | 22.4202 | 0.7138 | 105.4849 | 328.4589 | 386.2783 | 1.924 | 17.1 | 769 | 52 | 26.598 | 10.4 | 932 | 319 | 83.6991
1333 | 13:01 | 22.5624 | 0.7396 | 105.442 | 328.4352 | 386.2213 | 1.923 | 17.1 | 771 | 52 | 26.596 | 10.5 | 930 | 318 | 83.6478
1334 | 13:01 | 22.4676 | 0.7439 | 105.3979 | 328.4281 | 386.1626 | 1.924 | 17.1 | 771 | 52 | 26.596 | 10.5 | 915 | 318 | 83.6478
1335 | 13:01 | 22.4676 | 0.6837 | 105.4393 | 328.4558 | 386.1179 | 1.924 | 17.1 | 776 | 52 | 26.594 | 10.5 | 902 | 318 | 83.6478
1336 | 13:01 | 22.4676 | 0.7224 | 105.4111 | 328.441 | 386.0409 | 1.924 | 17.1 | 776 | 51 | 26.594 | 10.6 | 898 | 318 | 83.9623
1337 | 13:01 | 22.515 | 0.7396 | 105.3659 | 328.4385 | 385.9908 | 1.924 | 17.1 | 776 | 51 | 26.595 | 10.6 | 889 | 317 | 83.9117
1338 | 13:01 | 0 | 0 | 105.3743 | 328.4377 | 386.0077 | 1.921 | 17.1 | 779 | 51 | 26.592 | 10.6 | 879 | 317 | 83.9117
1339 | 13:01 | 0 | 0.0043 | 105.3269 | 328.4308 | 385.9501 | 1.92 | 17.1 | 776 | 51 | 26.592 | 10.6 | 873 | 317 | 83.9117
1340 | 13:01 | 8.0106 | 0 | 105.2615 | 328.4394 | 385.8941 | 1.918 | 17.2 | 797 | 51 | 26.587 | 10.5 | 863 | 317 | 83.9117
1341 | 13:01 | 12.6084 | 0 | 105.1989 | 328.4587 | 385.8336 | 1.916 | 17.2 | 794 | 51 | 26.586 | 10.4 | 861 | 316 | 83.8608
1342 | 13:01 | 17.6802 | 0.1161 | 105.0927 | 328.4505 | 385.7988 | 1.916 | 17.2 | 792 | 51 | 26.586 | 10.4 | 878 | 316 | 83.8608
1343 | 13:01 | 22.4676 | 0.6966 | 105.0861 | 328.4432 | 385.7693 | 1.912 | 17.2 | 792 | 51 | 26.582 | 10.4 | 898 | 316 | 83.8608
1344 | 13:01 | 22.4676 | 0.7009 | 105.1338 | 328.4557 | 385.7408 | 1.909 | 17.2 | 786 | 51 | 26.578 | 10.5 | 929 | 315 | 83.8095
1345 | 13:01 | 22.4202 | 0.7912 | 105.1354 | 328.4498 | 385.6863 | 1.909 | 17.2 | 784 | 51 | 26.578 | 10.5 | 942 | 315 | 83.8095
1346 | 13:01 | 22.6098 | 0.7439 | 105.1348 | 328.4325 | 385.6617 | 1.906 | 17.2 | 778 | 51 | 26.575 | 10.6 | 950 | 315 | 83.8095
1347 | 13:01 | 22.6098 | 0.7439 | 105.1146 | 328.4229 | 385.6569 | 1.906 | 17.2 | 778 | 51 | 26.572 | 10.5 | 936 | 314 | 83.758
1348 | 13:01 | 22.4676 | 0.688 | 105.1696 | 328.4243 | 385.5765 | 1.905 | 17.2 | 778 | 51 | 26.571 | 10.5 | 925 | 314 | 83.758
1349 | 13:01 | 22.4676 | 0.7095 | 105.1867 | 328.4372 | 385.4791 | 1.904 | 17.2 | 784 | 50 | 26.571 | 10.6 | 925 | 314 | 84.0764
1350 | 13:01 | 22.4676 | 0.7095 | 105.189 | 328.4337 | 385.4981 | 1.899 | 17.1 | 769 | 50 | 26.568 | 10.6 | 921 | 314 | 84.0764
1351 | 13:01 | 22.4676 | 0.6966 | 105.2007 | 328.4131 | 385.4801 | 1.9 | 17.2 | 794 | 50 | 26.566 | 10.6 | 922 | 313 | 84.0256
1352 | 13:02 | 22.4202 | 0.6923 | 105.2467 | 328.4046 | 385.4418 | 1.898 | 17.2 | 797 | 50 | 26.56 | 10.6 | 931 | 313 | 84.0256
1353 | 13:02 | 22.4202 | 0.6923 | 105.2465 | 328.4027 | 385.4164 | 1.897 | 17.2 | 802 | 50 | 26.556 | 10.6 | 940 | 313 | 84.0256
1354 | 13:02 | 22.4202 | 0.7224 | 105.2517 | 328.4011 | 385.3477 | 1.897 | 17.2 | 802 | 50 | 26.555 | 10.7 | 954 | 313 | 84.0256
1355 | 13:02 | 22.4676 | 0.7267 | 105.2215 | 328.4053 | 385.3096 | 1.896 | 17.2 | 799 | 50 | 26.553 | 10.7 | 959 | 312 | 83.9744
1356 | 13:02 | 22.4676 | 0.7181 | 105.253 | 328.3957 | 385.2304 | 1.894 | 17.2 | 799 | 50 | 26.553 | 10.7 | 955 | 312 | 83.9744
1357 | 13:02 | 22.4676 | 0.6923 | 105.2658 | 328.3836 | 385.1627 | 1.891 | 17.2 | 802 | 50 | 26.55 | 10.7 | 955 | 312 | 83.9744
1358 | 13:02 | 22.4676 | 0.688 | 105.2867 | 328.3716 | 385.0991 | 1.889 | 17.2 | 799 | 50 | 26.549 | 10.7 | 954 | 312 | 83.9744
1359 | 13:02 | 22.4676 | 0.6751 | 105.2419 | 328.3417 | 385.0485 | 1.889 | 17.2 | 802 | 50 | 26.549 | 10.7 | 962 | 311 | 83.9228
1360 | 13:02 | 22.4676 | 0.7095 | 105.2425 | 328.3392 | 384.9965 | 1.888 | 17.2 | 802 | 50 | 26.545 | 10.7 | 970 | 311 | 83.9228
1361 | 13:02 | 22.4676 | 0.688 | 105.1705 | 328.3326 | 384.9397 | 1.889 | 17.2 | 802 | 50 | 26.542 | 10.8 | 986 | 311 | 83.9228
1362 | 13:02 | 22.4676 | 0.7052 | 105.1358 | 328.3263 | 384.8622 | 1.887 | 17.3 | 824 | 50 | 26.538 | 10.8 | 991 | 311 | 83.9228
1363 | 13:02 | 22.4676 | 0.7181 | 105.1667 | 328.3185 | 384.8078 | 1.884 | 17.3 | 824 | 49 | 26.539 | 10.8 | 993 | 310 | 84.1935
1364 | 13:02 | 22.515 | 0.688 | 105.177 | 328.3111 | 384.7746 | 1.881 | 17.3 | 824 | 49 | 26.537 | 10.8 | 992 | 310 | 84.1935
1365 | 13:02 | 22.4676 | 0.6966 | 105.1729 | 328.2919 | 384.7435 | 1.88 | 17.3 | 827 | 49 | 26.533 | 10.7 | 985 | 310 | 84.1935
1366 | 13:02 | 22.4676 | 0.7052 | 105.2198 | 328.3012 | 384.6788 | 1.878 | 17.3 | 827 | 49 | 26.531 | 10.7 | 985 | 310 | 84.1935
1367 | 13:02 | 22.515 | 0.7267 | 105.2159 | 328.295 | 384.6103 | 1.879 | 17.3 | 829 | 49 | 26.526 | 10.7 | 983 | 309 | 84.1424
1368 | 13:02 | 22.4676 | 0.6837 | 105.2272 | 328.2823 | 384.5869 | 1.877 | 17.3 | 829 | 49 | 26.522 | 10.8 | 993 | 309 | 84.1424
1369 | 13:02 | 22.4676 | 0.6837 | 105.2384 | 328.256 | 384.5397 | 1.874 | 17.3 | 829 | 49 | 26.523 | 10.9 | 1000 | 309 | 84.1424
1370 | 13:02 | 22.4676 | 0.688 | 105.2362 | 328.2505 | 384.4998 | 1.871 | 17.3 | 829 | 49 | 26.521 | 10.9 | 1000 | 309 | 84.1424
1371 | 13:02 | 22.4676 | 0.6751 | 105.2898 | 328.2402 | 384.4672 | 1.871 | 17.3 | 829 | 49 | 26.517 | 11 | 1009 | 308 | 84.0909
1372 | 13:02 | 22.4676 | 0.6751 | 105.265 | 328.2094 | 384.4619 | 1.871 | 17.3 | 829 | 49 | 26.512 | 11 | 1005 | 308 | 84.0909
1373 | 13:02 | 22.4202 | 0.7138 | 105.3106 | 328.2094 | 384.4492 | 1.868 | 17.3 | 832 | 49 | 26.511 | 11 | 1000 | 308 | 84.0909
1374 | 13:02 | 22.4676 | 0.7095 | 105.3093 | 328.1947 | 384.4655 | 1.865 | 17.3 | 832 | 48 | 26.511 | 11 | 992 | 308 | 84.4156
1375 | 13:02 | 22.4202 | 0.7267 | 105.3075 | 328.1913 | 384.4562 | 1.864 | 17.3 | 835 | 48 | 26.506 | 11 | 986 | 307 | 84.3648
1376 | 13:02 | 22.515 | 0.688 | 105.289 | 328.1939 | 384.3748 | 1.864 | 17.4 | 858 | 48 | 26.503 | 11.1 | 985 | 307 | 84.3648
1377 | 13:02 | 22.4676 | 0.7138 | 105.2874 | 328.1773 | 384.3517 | 1.863 | 17.4 | 858 | 48 | 26.502 | 11.1 | 975 | 307 | 84.3648
1378 | 13:02 | 22.4676 | 0.7181 | 105.2393 | 328.1673 | 384.3278 | 1.862 | 17.4 | 858 | 48 | 26.497 | 11.1 | 963 | 307 | 84.3648
1379 | 13:02 | 22.515 | 0.6837 | 105.2304 | 328.158 | 384.2858 | 1.861 | 17.4 | 858 | 48 | 26.491 | 11 | 945 | 306 | 84.3137
1380 | 13:02 | 22.4676 | 0.7224 | 105.225 | 328.1802 | 384.2482 | #N/A | #N/A | / | / | 26.487 | 11 | 941 | 306 | /
1381 | 13:02 | 22.4676 | 0.7052 | 105.258 | 328.1673 | 384.193 | 1.857 | 17.4 | 858 | 48 | 26.483 | 11 | 939 | 305 | 84.2623
1382 | 13:02 | 22.6098 | 0.7353 | 105.1952 | 328.1812 | 384.1477 | 1.855 | 17.4 | 852 | 48 | 26.477 | 11.1 | 951 | 305 | 84.2623
1383 | 13:02 | 22.4676 | 0.7181 | 105.1767 | 328.1619 | 384.1072 | 1.854 | 17.4 | 852 | 48 | 26.478 | 11.1 | 959 | 305 | 84.2623
1384 | 13:02 | 22.4676 | 0.6923 | 105.1657 | 328.163 | 384.0946 | 1.854 | 17.4 | 852 | 48 | 26.473 | 11.1 | 965 | 305 | 84.2623
1385 | 13:02 | 0 | 0.6837 | 105.1856 | 328.1596 | 384.1044 | 1.853 | 17.4 | 847 | 48 | 26.469 | 11 | 964 | 304 | 84.2105
1386 | 13:02 | 22.4676 | 0.6708 | 105.1775 | 328.1551 | 384.0798 | 1.85 | 17.4 | 841 | 48 | 26.466 | 11 | 972 | 304 | 84.2105
1387 | 13:02 | 22.4676 | 0.6407 | 105.2171 | 328.1615 | 384.0698 | 1.85 | 17.4 | 838 | 48 | 26.463 | 11.1 | 987 | 304 | 84.2105
1388 | 13:02 | 22.4676 | 0.6407 | 105.2538 | 328.1535 | 384.0434 | 1.848 | 17.4 | 836 | 48 | 26.459 | 11.1 | 993 | 301 | 84.0532
1389 | 13:02 | 22.4676 | 0.6278 | 105.3393 | 328.1538 | 384.0471 | 1.848 | 17.4 | 836 | 48 | 26.459 | 11.1 | 998 | 301 | 84.0532
1390 | 13:02 | 22.4676 | 0.6321 | 105.411 | 328.1487 | 384.1045 | 1.847 | 17.4 | 836 | 47 | 26.455 | 11.2 | 1009 | 300 | 84.3333
1391 | 13:02 | 22.4676 | 0.6321 | 105.3705 | 328.1678 | 384.0952 | 1.846 | 17.4 | 841 | 47 | 26.453 | 11.2 | 1011 | 300 | 84.3333
1392 | 13:02 | 0 | 0.7396 | 105.35 | 328.1437 | 384.0664 | 1.843 | 17.4 | 841 | 47 | 26.448 | 11.2 | 1009 | 300 | 84.3333
1393 | 13:02 | 22.4676 | 0.7138 | 105.2704 | 328.1536 | 384.0565 | 1.835 | 17.4 | 847 | 47 | 26.445 | 11.1 | 1000 | 299 | 84.2809
1394 | 13:02 | 22.4676 | 0.6751 | 105.2562 | 328.1386 | 384.0226 | 1.833 | 17.4 | 852 | 47 | 26.441 | 11.1 | 1006 | 299 | 84.2809
1395 | 13:02 | 22.4676 | 0.7095 | 105.1898 | 328.1173 | 383.9875 | 1.83 | 17.4 | 852 | 47 | 26.44 | 11.1 | 1013 | 299 | 84.2809
1396 | 13:02 | 22.3728 | 0.6493 | 105.2104 | 328.1052 | 383.9521 | 1.825 | 17.4 | 855 | 47 | 26.437 | 11.2 | 1026 | 299 | 84.2809
1397 | 13:02 | 22.4676 | 0.6622 | 105.0477 | 328.1142 | 383.9411 | 1.822 | 17.4 | 858 | 47 | 26.433 | 11.2 | 1027 | 298 | 84.2282
1398 | 13:02 | 22.4676 | 0.7138 | 105.1237 | 328.1011 | 383.9528 | 1.818 | 17.4 | 863 | 46 | 26.431 | 11.2 | 1022 | 298 | 84.5638
1399 | 13:02 | 22.4202 | 0.6794 | 105.1118 | 328.1036 | 383.941 | 1.819 | 17.4 | 866 | 46 | 26.43 | 11.2 | 1012 | 298 | 84.5638
1400 | 13:02 | 22.4676 | 0.6837 | 105.1072 | 328.0847 | 383.9383 | 1.816 | 17.4 | 872 | 46 | 26.429 | 11.2 | 1002 | 298 | 84.5638
1401 | 13:02 | 22.5624 | 0.6106 | 105.0926 | 328.0855 | 383.8896 | 1.813 | 17.4 | 874 | 46 | 26.425 | 11.3 | 1002 | 298 | 84.5638
1402 | 13:02 | 0 | 0.731 | 105.1132 | 328.0816 | 383.8433 | 1.812 | 17.4 | 880 | 46 | 26.422 | 11.3 | 990 | 297 | 84.5118
1403 | 13:02 | 22.4676 | 0.6837 | 105.1302 | 328.0637 | 383.7842 | 1.811 | 17.4 | 880 | 46 | 26.417 | 11.2 | 973 | 297 | 84.5118
1404 | 13:02 | 22.4676 | 0.7181 | 105.1415 | 328.065 | 383.7464 | 1.808 | 17.4 | 883 | 46 | 26.413 | 11.2 | 970 | 297 | 84.5118
1405 | 13:02 | 22.4676 | 0.6794 | 105.1293 | 328.0595 | 383.7553 | 1.803 | 17.5 | 905 | 46 | 26.414 | 11.3 | 981 | 297 | 84.5118
1406 | 13:02 | 22.515 | 0.7138 | 105.1918 | 328.049 | 383.7571 | 1.801 | 17.6 | 923 | 46 | 26.41 | 11.3 | 983 | 296 | 84.4595
1407 | 13:02 | 22.4676 | 0.7439 | 105.2797 | 328.046 | 383.7157 | 1.802 | 17.6 | 914 | 46 | 26.407 | 11.3 | 988 | 296 | 84.4595
1408 | 13:02 | 22.4202 | 0.6966 | 105.2657 | 328.0165 | 383.6805 | 1.801 | 17.7 | 933 | 46 | 26.405 | 11.3 | 988 | 296 | 84.4595
1409 | 13:02 | 22.3254 | 0.7138 | 105.2987 | 328.0186 | 383.6366 | 1.8 | 17.7 | 930 | 46 | 26.403 | 11.3 | 988 | 296 | 84.4595
1410 | 13:02 | 22.3254 | 0.7138 | 105.292 | 328.0248 | 383.6049 | 1.798 | 17.7 | 921 | 46 | 26.4 | 11.3 | 986 | 295 | 84.4068
1411 | 13:02 | 22.4676 | 0.688 | 105.3357 | 328.0132 | 383.6031 | 1.797 | 17.7 | 912 | 45 | 26.4 | 11.3 | 977 | 295 | 84.7458
1412 | 13:03 | 22.515 | 0.6536 | 105.3789 | 328.0119 | 383.6204 | 1.793 | 17.7 | 909 | 45 | 26.395 | 11.3 | 971 | 295 | 84.7458
1413 | 13:03 | 22.515 | 0.6536 | 105.3632 | 328.014 | 383.6248 | 1.79 | 17.7 | 896 | 45 | 26.394 | 11.4 | 980 | 295 | 84.7458
1414 | 13:03 | 22.4676 | 0.6579 | 105.3975 | 327.9975 | 383.5911 | 1.79 | 17.7 | 890 | 45 | 26.391 | 11.4 | 984 | 294 | 84.6939
1415 | 13:03 | 22.4676 | 0.7095 | 105.347 | 327.9804 | 383.5798 | 1.792 | 17.7 | 884 | 45 | 26.392 | 11.4 | 991 | 294 | 84.6939
1416 | 13:03 | 22.4676 | 0.6837 | 105.4206 | 327.9603 | 383.5722 | 1.792 | 17.8 | 906 | 45 | 26.396 | 11.4 | 998 | 294 | 84.6939
1417 | 13:03 | 22.5624 | 0.7181 | 105.39 | 327.9329 | 383.5483 | 1.79 | 17.8 | 906 | 45 | 26.399 | 11.4 | 1003 | 294 | 84.6939
1418 | 13:03 | 22.515 | 0.6665 | 105.3566 | 327.9452 | 383.4898 | 1.789 | 17.8 | 900 | 45 | 26.406 | 11.4 | 1007 | 293 | 84.6416
1419 | 13:03 | 22.4676 | 0.6794 | 105.2822 | 327.9057 | 383.4143 | 1.79 | 17.8 | 893 | 45 | 26.412 | 11.4 | 1012 | 294 | 84.6939
1420 | 13:03 | 22.4202 | 0.688 | 105.3227 | 327.8777 | 383.3335 | 1.79 | 17.7 | 863 | 45 | 26.414 | 11.4 | 1018 | 293 | 84.6416
1421 | 13:03 | 22.4202 | 0.688 | 105.3142 | 327.8591 | 383.2752 | 1.789 | 17.7 | 863 | 45 | 26.418 | 11.4 | 1027 | 293 | 84.6416
1422 | 13:03 | 22.515 | 0.7482 | 105.3227 | 327.8388 | 383.2047 | 1.789 | 17.7 | 866 | 45 | 26.422 | 11.4 | 1030 | 293 | 84.6416
1423 | 13:03 | 22.4202 | 0.7138 | 105.381 | 327.8442 | 383.163 | 1.791 | 17.7 | 869 | 45 | 26.422 | 11.4 | 1030 | 293 | 84.6416
1424 | 13:03 | 22.4202 | 0.7568 | 105.3342 | 327.8216 | 383.1677 | 1.791 | 17.8 | 903 | 45 | 26.425 | 11.5 | 1034 | 292 | 84.589
1425 | 13:03 | 22.4676 | 0.7611 | 105.3441 | 327.8166 | 383.1956 | 1.791 | 17.8 | 903 | 45 | #N/A | #N/A | #N/A | #N/A | /
1426 | 13:03 | 22.4676 | 0.7267 | 105.4329 | 327.804 | 383.2195 | 1.791 | 17.7 | 878 | 45 | 26.43 | 11.4 | 1013 | 292 | 84.589
1427 | 13:03 | 22.4676 | 0.6923 | 105.4866 | 327.784 | 383.1812 | 1.793 | 17.7 | 878 | 45 | 26.43 | 11.3 | 994 | 292 | 84.589
1428 | 13:03 | 22.4202 | 0.7568 | 105.4687 | 327.7919 | 383.1231 | 1.795 | 17.6 | 855 | 45 | 26.433 | 11.3 | 983 | 292 | 84.589
1429 | 13:03 | 22.4202 | 0.7568 | 105.4908 | 327.793 | 383.0815 | 1.793 | 17.5 | 834 | 45 | 26.431 | 11.2 | 964 | 292 | 84.589
1430 | 13:03 | 22.4676 | 0.7181 | 105.4556 | 327.7972 | 383.0494 | 1.794 | 17.5 | 840 | 45 | 26.431 | 11.2 | 951 | 292 | 84.589
1431 | 13:03 | 22.4676 | 0.7353 | 105.4637 | 327.7833 | 383.0249 | 1.793 | 17.5 | 845 | 45 | 26.435 | 11.3 | 947 | 291 | 84.5361
1432 | 13:03 | 22.4676 | 0.7353 | 105.5023 | 327.7851 | 382.9957 | 1.792 | 17.5 | 854 | 45 | 26.433 | 11.4 | 940 | 291 | 84.5361
1433 | 13:03 | 22.4202 | 0.7611 | 105.5651 | 327.7926 | 382.9718 | 1.795 | 17.5 | 857 | 45 | 26.435 | 11.4 | 927 | 291 | 84.5361
1434 | 13:03 | 22.3728 | 0.6837 | 105.7781 | 327.7945 | 382.9724 | 1.796 | 17.5 | 860 | 45 | 26.433 | 11.4 | 914 | 291 | 84.5361
1435 | 13:03 | 22.4676 | 0.688 | 106.136 | 327.7755 | 382.9522 | 1.796 | 17.5 | 860 | 45 | 26.433 | 11.4 | 905 | 291 | 84.5361
1436 | 13:03 | 22.6098 | 0.7095 | 106.1315 | 327.766 | 382.9257 | 1.794 | 17.5 | 860 | 45 | 26.431 | 11.4 | 893 | 290 | 84.4828
1437 | 13:03 | 22.4676 | 0.7009 | 106.1779 | 327.7673 | 382.8786 | 1.796 | 17.6 | 879 | 45 | 26.424 | 11.4 | 881 | 290 | 84.4828
1438 | 13:03 | 22.5624 | 0.6665 | 106.1903 | 327.7315 | 382.8161 | 1.795 | 17.6 | 873 | 44 | 26.424 | 11.4 | 868 | 290 | 84.8276
1439 | 13:03 | 22.4676 | 0.7095 | 106.1875 | 327.7263 | 382.7922 | 1.794 | 17.6 | 870 | 44 | 26.421 | 11.5 | 868 | 290 | 84.8276
1440 | 13:03 | 22.4676 | 0.6794 | 106.2543 | 327.7325 | 382.7617 | 1.788 | 17.6 | 864 | 44 | 26.422 | 11.5 | 862 | 289 | 84.7751
1441 | 13:03 | 22.4676 | 0.6966 | 106.2421 | 327.7241 | 382.7211 | 1.785 | 17.5 | 834 | 44 | 26.423 | 11.5 | 861 | 289 | 84.7751
1442 | 13:03 | 22.4202 | 0.7009 | 106.2212 | 327.7086 | 382.7487 | 1.783 | 17.5 | 828 | 44 | 26.424 | 11.5 | 861 | 289 | 84.7751
1443 | 13:03 | 22.4202 | 0.6794 | 106.1798 | 327.6702 | 382.7568 | 1.782 | 17.5 | 825 | 44 | 26.421 | 11.6 | 871 | 289 | 84.7751
1444 | 13:03 | 22.4676 | 0.6923 | 106.1331 | 327.655 | 382.7472 | 1.779 | 17.6 | 841 | 44 | 26.423 | 11.6 | 871 | 289 | 84.7751
1445 | 13:03 | 22.4676 | 0.7482 | 106.092 | 327.6411 | 382.6723 | 1.779 | 17.6 | 838 | 44 | 26.422 | 11.6 | 868 | 289 | 84.7751
1446 | 13:03 | 22.4676 | 0.7009 | 106.0821 | 327.6404 | 382.6427 | 1.776 | 17.6 | 832 | 44 | 26.425 | 11.6 | 867 | 288 | 84.7222
1447 | 13:03 | 22.4676 | 0.6751 | 105.998 | 327.6377 | 382.6097 | 1.778 | 17.6 | 826 | 44 | 26.423 | 11.6 | 867 | 288 | 84.7222
1448 | 13:03 | 22.4676 | 0.6751 | 105.9952 | 327.6186 | 382.5352 | 1.777 | 17.6 | 823 | 44 | 26.421 | 11.7 | 877 | 288 | 84.7222
1449 | 13:03 | 22.3728 | 0.6579 | 105.9782 | 327.6008 | 382.5129 | 1.779 | 17.6 | 817 | 44 | 26.421 | 11.6 | 871 | 288 | 84.7222
1450 | 13:03 | 22.4676 | 0.6708 | 105.9284 | 327.5741 | 382.4601 | 1.776 | 17.6 | 814 | 44 | 26.418 | 11.6 | 874 | 287 | 84.669
1451 | 13:03 | 22.4676 | 0.6708 | 105.9171 | 327.5494 | 382.4574 | 1.778 | 17.6 | 817 | 44 | 26.415 | 11.5 | 871 | 287 | 84.669
1452 | 13:03 | 22.4676 | 0.688 | 105.8667 | 327.5327 | 382.4483 | 1.777 | 17.7 | 839 | 44 | 26.413 | 11.5 | 877 | 287 | 84.669
1453 | 13:03 | 22.6098 | 0.6794 | 105.8626 | 327.5353 | 382.4098 | 1.778 | 17.8 | 859 | 44 | 26.406 | 11.5 | 889 | 287 | 84.669
1454 | 13:03 | 22.6098 | 0.6794 | 105.8333 | 327.5068 | 382.3616 | 1.776 | 17.9 | 883 | 44 | 26.4 | 11.5 | 904 | 286 | 84.6154
1455 | 13:03 | 22.5624 | 0.7181 | 105.8878 | 327.5207 | 382.2985 | 1.778 | 17.9 | 870 | 44 | 26.397 | 11.5 | 910 | 286 | 84.6154
1456 | 13:03 | 22.4676 | 0.6923 | 105.9701 | 327.5075 | 382.2615 | 1.778 | 17.9 | 864 | 43 | 26.394 | 11.5 | 915 | 286 | 84.965
1457 | 13:03 | 22.4676 | 0.7052 | 106.0431 | 327.4981 | 382.2635 | 1.778 | 17.8 | 831 | 43 | 26.389 | 11.5 | 921 | 285 | 84.9123
1458 | 13:03 | 22.5624 | 0.6837 | 105.9796 | 327.5089 | 382.2696 | 1.778 | 17.8 | 825 | 43 | 26.387 | 11.5 | 927 | 285 | 84.9123
1459 | 13:03 | 22.278 | 0.7396 | 105.958 | 327.5157 | 382.2816 | 1.776 | 17.7 | 796 | 43 | 26.385 | 11.5 | 933 | 285 | 84.9123
1460 | 13:03 | 22.4676 | 0.6794 | 105.9491 | 327.5151 | 382.2814 | 1.777 | 17.7 | 799 | 43 | 26.379 | 11.6 | 947 | 285 | 84.9123
1461 | 13:03 | 22.5624 | 0.6923 | 106.0164 | 327.5043 | 382.2557 | 1.776 | 17.6 | 782 | 43 | 26.374 | 11.6 | 952 | 284 | 84.8592
1462 | 13:03 | 22.4676 | 0.6665 | 106.1077 | 327.5201 | 382.2574 | 1.775 | 17.6 | 788 | 43 | 26.372 | 11.7 | 958 | 284 | 84.8592
1463 | 13:03 | 22.4676 | 0.7439 | 106.1339 | 327.5172 | 382.2889 | 1.775 | 17.6 | 794 | 43 | 26.363 | 11.7 | 951 | 284 | 84.8592
1464 | 13:03 | 22.4676 | 0.7009 | 106.2535 | 327.5141 | 382.3122 | 1.773 | 17.6 | 802 | 43 | 26.357 | 11.7 | 943 | 284 | 84.8592
1465 | 13:03 | 22.4202 | 0.6751 | 106.3238 | 327.5164 | 382.2635 | 1.772 | 17.6 | 808 | 43 | 26.35 | 11.8 | 944 | 283 | 84.8057
1466 | 13:03 | 22.4676 | 0.6751 | 106.4281 | 327.5106 | 382.2765 | 1.772 | 17.6 | 823 | 43 | 26.345 | 11.7 | 930 | 283 | 84.8057
1467 | 13:03 | 22.515 | 0.6751 | 106.4527 | 327.5202 | 382.2817 | 1.769 | 17.6 | 832 | 43 | 26.339 | 11.8 | 941 | 283 | 84.8057
1468 | 13:03 | 22.4202 | 0.6837 | 106.5043 | 327.523 | 382.2838 | 1.77 | 17.6 | 838 | 43 | 26.331 | 11.7 | 936 | 283 | 84.8057
1469 | 13:03 | 22.4202 | 0.6536 | 106.6133 | 327.5022 | 382.2876 | 1.767 | 17.6 | 841 | 43 | 26.324 | 11.8 | 951 | 283 | 84.8057
1470 | 13:03 | 22.4202 | 0.6536 | 106.6745 | 327.5032 | 382.2956 | 1.766 | 17.6 | 844 | 44 | 26.318 | 11.7 | 944 | 282 | 84.3972
1471 | 13:03 | 22.4202 | 0.6536 | 106.7142 | 327.4894 | 382.2975 | 1.769 | 17.6 | 847 | 44 | 26.312 | 11.7 | 945 | 282 | 84.3972
1472 | 13:04 | 22.4676 | 0.7009 | 106.7898 | 327.5074 | 382.304 | 1.768 | 17.6 | 850 | 44 | 26.302 | 11.7 | 944 | 282 | 84.3972
1473 | 13:04 | 22.4676 | 0.7009 | 106.8025 | 327.5147 | 382.3688 | 1.766 | 17.6 | 852 | 44 | 26.297 | 11.8 | 953 | 282 | 84.3972
1474 | 13:04 | 22.4676 | 0.7353 | 106.8378 | 327.521 | 382.411 | 1.766 | 17.7 | 878 | 44 | 26.29 | 11.8 | 951 | 281 | 84.3416
1475 | 13:04 | 22.4676 | 0.6923 | 106.819 | 327.5261 | 382.4278 | 1.767 | 17.7 | 881 | 44 | 26.282 | 11.8 | 947 | 281 | 84.3416
1476 | 13:04 | 22.3728 | 0.7224 | 106.8758 | 327.5132 | 382.4524 | 1.765 | 17.7 | 887 | 44 | 26.276 | 11.8 | 946 | 281 | 84.3416
1477 | 13:04 | 22.5624 | 0.7396 | 107.2055 | 327.4964 | 382.4667 | 1.766 | 17.7 | 884 | 44 | 26.263 | 11.8 | 946 | 281 | 84.3416
1478 | 13:04 | 22.7046 | 0.731 | 107.2569 | 327.4955 | 382.4648 | 1.764 | 17.7 | 884 | 44 | 26.252 | 11.9 | 958 | 280 | 84.2857
1479 | 13:04 | 22.515 | 0.6708 | 107.3596 | 327.5036 | 382.4604 | 1.764 | 17.7 | 884 | 44 | 26.245 | 11.9 | 959 | 280 | 84.2857
1480 | 13:04 | 22.4676 | 0.7009 | 107.3723 | 327.52 | 382.497 | 1.762 | 17.7 | 878 | 43 | 26.242 | 11.9 | 957 | 280 | 84.6429
1481 | 13:04 | 22.3254 | 0.7396 | 107.3688 | 327.5183 | 382.4777 | 1.764 | 17.7 | 878 | 43 | 26.237 | 11.9 | 954 | 279 | 84.5878
1482 | 13:04 | 22.4676 | 0.7482 | 107.3078 | 327.51 | 382.4085 | 1.761 | 17.7 | 878 | 43 | 26.229 | 11.9 | 947 | 279 | 84.5878
1483 | 13:04 | 22.7046 | 0.7095 | 107.3305 | 327.5139 | 382.3862 | 1.762 | 17.7 | 878 | 43 | 26.226 | 11.9 | 934 | 279 | 84.5878
1484 | 13:04 | 22.4676 | 0.6751 | 107.3417 | 327.4911 | 382.3955 | #N/A | #N/A | / | / | 26.218 | 12 | 933 | 278 | /
1485 | 13:04 | 22.4676 | 0.7869 | 107.3737 | 327.5183 | 382.4161 | 1.764 | 17.7 | 878 | 43 | 26.21 | 12 | 923 | 278 | 84.5324
1486 | 13:04 | 22.4676 | 0.6536 | 107.3494 | 327.5157 | 382.3792 | 1.76 | 17.7 | 878 | 43 | 26.206 | 12.1 | 923 | 278 | 84.5324
1487 | 13:04 | 0 | 0 | 107.3474 | 327.5193 | 382.3506 | 1.76 | 17.7 | 878 | 43 | 26.2 | 12.1 | 916 | 278 | 84.5324
1488 | 13:04 | 0 | 0 | 107.3762 | 327.504 | 382.3478 | 1.758 | 17.7 | 875 | 43 | 26.196 | 12.1 | 913 | 277 | 84.4765
1489 | 13:04 | 0 | 0 | 107.376 | 327.516 | 382.3654 | 1.756 | 17.7 | 869 | 43 | 26.19 | 12 | 897 | 277 | 84.4765
1490 | 13:04 | 12.6558 | 0 | 107.3864 | 327.4803 | 382.3424 | 1.755 | 17.7 | 866 | 43 | 26.184 | 11.9 | 885 | 277 | 84.4765
1491 | 13:04 | 17.775 | 0.1204 | 107.3772 | 327.4716 | 382.3955 | 1.755 | 17.7 | 863 | 43 | 26.176 | 11.8 | 877 | 277 | 84.4765
1492 | 13:04 | 17.775 | 0.1204 | 107.4136 | 327.4462 | 382.4028 | 1.753 | 17.7 | 857 | 43 | 26.172 | 11.8 | 884 | 276 | 84.4203
1493 | 13:04 | 0 | 0 | 107.4535 | 327.4438 | 382.4028 | 1.75 | 17.8 | 881 | 43 | 26.166 | 11.8 | 900 | 276 | 84.4203
1494 | 13:04 | 7.9632 | 0 | 107.4758 | 327.448 | 382.3585 | 1.747 | 17.8 | 875 | 43 | 26.164 | 11.8 | 919 | 276 | 84.4203
1495 | 13:04 | 7.9632 | 0 | 107.4901 | 327.4472 | 382.3277 | 1.75 | 17.8 | 868 | 43 | 26.162 | 11.8 | 941 | 276 | 84.4203
1496 | 13:04 | 15.7368 | 0.0387 | 107.53 | 327.4462 | 382.3339 | 1.751 | 17.7 | 836 | 43 | 26.159 | 11.8 | 960 | 276 | 84.4203
1497 | 13:04 | 20.7612 | 0.4343 | 107.5594 | 327.446 | 382.3251 | 1.749 | 17.7 | 833 | 43 | 26.156 | 11.8 | 973 | 276 | 84.4203
1498 | 13:04 | 22.4202 | 0.688 | 107.4621 | 327.4457 | 382.2912 | 1.748 | 17.7 | 830 | 43 | 26.156 | 11.8 | 984 | 275 | 84.3636
1499 | 13:04 | 22.5624 | 0.6837 | 107.7062 | 327.4557 | 382.2879 | 1.745 | 17.7 | 830 | 43 | 26.151 | 11.8 | 992 | 275 | 84.3636
1500 | 13:04 | 0 | 0.6708 | 107.8273 | 327.4605 | 382.3014 | 1.745 | 17.7 | 833 | 43 | 26.146 | 11.8 | 1001 | 275 | 84.3636
1501 | 13:04 | 22.4676 | 0.7568 | 107.9283 | 327.4458 | 382.2953 | 1.743 | 17.7 | 839 | 42 | 26.14 | 11.9 | 1023 | 275 | 84.7273
1502 | 13:04 | 22.5624 | 0.6923 | 107.9811 | 327.4553 | 382.2933 | 1.74 | 17.7 | 848 | 42 | 26.135 | 11.9 | 1028 | 274 | 84.6715
1503 | 13:04 | 21.4722 | 0.6923 | 108.007 | 327.4428 | 382.2038 | 1.739 | 17.7 | 854 | 42 | 26.131 | 11.9 | 1030 | 274 | 84.6715
1504 | 13:04 | 21.4248 | 0.5375 | 108.0302 | 327.434 | 382.1652 | 1.739 | 17.7 | 860 | 42 | 26.125 | 11.9 | 1028 | 274 | 84.6715
1505 | 13:04 | 21.4722 | 0.5418 | 108.0197 | 327.412 | 382.1153 | 1.741 | 17.7 | 866 | 42 | 26.117 | 11.8 | 1017 | 274 | 84.6715
1506 | 13:04 | 21.4722 | 0.5289 | 108.0601 | 327.396 | 382.1469 | 1.739 | 17.7 | 869 | 42 | 26.111 | 11.7 | 1006 | 274 | 84.6715
1507 | 13:04 | 21.4248 | 0.5461 | 108.0768 | 327.3836 | 382.1284 | 1.738 | 17.8 | 906 | 42 | 26.102 | 11.7 | 1008 | 273 | 84.6154
1508 | 13:04 | 21.4722 | 0.5117 | 108.1423 | 327.3823 | 382.0897 | 1.74 | 17.8 | 912 | 42 | 26.094 | 11.7 | 1009 | 273 | 84.6154
1509 | 13:04 | 21.4248 | 0.5762 | 108.0975 | 327.3631 | 382.0893 | 1.739 | 17.7 | 884 | 42 | 26.087 | 11.8 | 1021 | 273 | 84.6154
1510 | 13:04 | 21.3774 | 0.5375 | 108.1619 | 327.3655 | 382.1093 | 1.736 | 17.7 | 890 | 42 | #N/A | #N/A | #N/A | #N/A | /
1511 | 13:04 | 21.3774 | 0.5375 | 108.1748 | 327.3314 | 382.1177 | 1.738 | 17.8 | 918 | 42 | 26.083 | 11.8 | 1026 | 273 | 84.6154
1512 | 13:04 | 21.4248 | 0.5676 | 108.2048 | 327.342 | 382.0772 | 1.735 | 17.8 | 921 | 42 | 26.078 | 11.9 | 1040 | 272 | 84.5588
1513 | 13:04 | 21.4722 | 0.5547 | 108.1565 | 327.3436 | 382.0634 | 1.732 | 17.7 | 893 | 42 | 26.072 | 11.9 | 1043 | 272 | 84.5588
1514 | 13:04 | 21.4722 | 0.5547 | 108.0826 | 327.3285 | 382.0371 | 1.73 | 17.7 | 896 | 42 | 26.068 | 11.9 | 1039 | 272 | 84.5588
1515 | 13:04 | 21.4722 | 0.5547 | 108.0295 | 327.3186 | 382.0555 | 1.727 | 17.7 | 893 | 42 | 26.062 | 12 | 1043 | 272 | 84.5588
1516 | 13:04 | 21.4248 | 0.5762 | 108.0188 | 327.3193 | 382.0357 | 1.727 | 17.7 | 896 | 42 | 26.055 | 12 | 1032 | 271 | 84.5018
1517 | 13:04 | 21.3774 | 0.5676 | 108.0616 | 327.3313 | 381.9928 | 1.726 | 17.7 | 899 | 42 | 26.048 | 12 | 1025 | 271 | 84.5018
1518 | 13:04 | 21.4722 | 0.5762 | 108.0833 | 327.3309 | 382.0012 | 1.727 | 17.7 | 903 | 42 | 26.04 | 12.1 | 1034 | 271 | 84.5018
1519 | 13:04 | 21.4248 | 0.5504 | 108.0533 | 327.3127 | 381.995 | 1.723 | 17.8 | 937 | 41 | 26.035 | 12.1 | 1039 | 271 | 84.8708
1520 | 13:04 | 21.4722 | 0.5934 | 108.0003 | 327.3077 | 381.9635 | 1.722 | 17.8 | 937 | 41 | 26.026 | 12.1 | 1043 | 270 | 84.8148
1521 | 13:04 | 21.3774 | 0.5633 | 107.977 | 327.298 | 381.8916 | 1.722 | 17.8 | 934 | 41 | 26.018 | 12.1 | 1053 | 270 | 84.8148
1522 | 13:04 | 21.3774 | 0.5977 | 108.0328 | 327.276 | 381.8228 | 1.722 | 17.8 | 931 | 41 | 26.011 | 12 | 1050 | 270 | 84.8148
1523 | 13:04 | 21.4722 | 0.6106 | 107.9892 | 327.2606 | 381.7913 | 1.721 | 17.8 | 925 | 41 | 26.003 | 12 | 1051 | 270 | 84.8148
1524 | 13:04 | 21.3774 | 0.5719 | 108.0108 | 327.2452 | 381.7643 | 1.719 | 17.8 | 925 | 41 | 25.997 | 12 | 1057 | 269 | 84.7584
1525 | 13:04 | 21.3774 | 0.602 | 108.051 | 327.2497 | 381.7766 | 1.718 | 17.8 | 925 | 41 | 25.993 | 12 | 1062 | 269 | 84.7584
1526 | 13:04 | 21.3774 | 0.5977 | 108.0213 | 327.247 | 381.7834 | 1.716 | 17.8 | 931 | 41 | 25.985 | 12 | 1067 | 269 | 84.7584
1527 | 13:04 | 21.5196 | 0.5848 | 108.0341 | 327.2303 | 381.7723 | 1.716 | 17.8 | 931 | 41 | 25.981 | 12.1 | 1084 | 269 | 84.7584
1528 | 13:04 | 21.4722 | 0.5547 | 108.0486 | 327.2244 | 381.7485 | 1.716 | 17.8 | 937 | 41 | 25.977 | 12.1 | 1086 | 268 | 84.7015
1529 | 13:04 | 21.3774 | 0.559 | 108.053 | 327.2044 | 381.6986 | 1.717 | 17.8 | 940 | 41 | 25.971 | 12.1 | 1085 | 268 | 84.7015
1530 | 13:04 | 21.3774 | 0.559 | 108.0827 | 327.202 | 381.6536 | 1.716 | 17.8 | 940 | 41 | 25.966 | 12.1 | 1078 | 268 | 84.7015
1531 | 13:04 | 21.3774 | 0.5504 | 108.1023 | 327.2066 | 381.6006 | 1.717 | 17.8 | 943 | 41 | 25.963 | 12.2 | 1079 | 268 | 84.7015
1532 | 13:05 | 21.4722 | 0.5375 | 108.076 | 327.1812 | 381.5715 | 1.715 | 17.8 | 943 | 41 | 25.958 | 12.2 | 1063 | 267 | 84.6442
1533 | 13:05 | 21.4722 | 0.5375 | 108.054 | 327.1808 | 381.5082 | 1.717 | 17.9 | 970 | 41 | 25.954 | 12.1 | 1039 | 267 | 84.6442
1534 | 13:05 | 21.4722 | 0.5633 | 107.9677 | 327.1476 | 381.4819 | 1.716 | 17.9 | 970 | 41 | 25.951 | 12.1 | 1022 | 267 | 84.6442
1535 | 13:05 | 21.4722 | 0.5547 | 107.9608 | 327.1161 | 381.4578 | 1.712 | 17.9 | 967 | 41 | 25.948 | 12.1 | 1008 | 267 | 84.6442
1536 | 13:05 | 21.4722 | 0.5547 | 107.9488 | 327.1155 | 381.4139 | 1.712 | 17.9 | 967 | 41 | 25.945 | 12.1 | 997 | 266 | 84.5865
1537 | 13:05 | 21.4722 | 0.5633 | 107.98 | 327.1175 | 381.4044 | 1.711 | 17.9 | 964 | 41 | 25.941 | 12.1 | 987 | 266 | 84.5865
1538 | 13:05 | 21.3774 | 0.5203 | 107.982 | 327.108 | 381.3797 | 1.711 | 17.9 | 954 | 41 | 25.936 | 12.1 | 979 | 266 | 84.5865
1539 | 13:05 | 21.4248 | 0.5547 | 107.9847 | 327.1032 | 381.3629 | 1.705 | 17.8 | 921 | 40 | 25.931 | 12.1 | 975 | 266 | 84.9624
1540 | 13:05 | 21.4722 | 0.5375 | 107.9998 | 327.0682 | 381.3239 | 1.703 | 17.8 | 912 | 40 | 25.928 | 12.1 | 970 | 266 | 84.9624
1541 | 13:05 | 21.4722 | 0.559 | 107.9857 | 327.0397 | 381.3011 | 1.7 | 17.9 | 935 | 40 | 25.923 | 12.1 | 968 | 265 | 84.9057
1542 | 13:05 | 21.4722 | 0.559 | 108.0365 | 327.0266 | 381.2464 | 1.698 | 17.9 | 932 | 40 | 25.916 | 12.1 | 970 | 265 | 84.9057
1543 | 13:05 | 21.4722 | 0.5805 | 108.0684 | 326.9951 | 381.2116 | 1.697 | 17.9 | 932 | 40 | 25.912 | 12 | 965 | 265 | 84.9057
1544 | 13:05 | 21.4722 | 0.5332 | 107.994 | 326.9783 | 381.1634 | 1.691 | 17.9 | 922 | 40 | 25.911 | 12.1 | 983 | 265 | 84.9057
1545 | 13:05 | 21.4248 | 0.516 | 107.9013 | 326.9501 | 381.1084 | 1.687 | 17.8 | 893 | 40 | 25.906 | 12.1 | 994 | 265 | 84.9057
1546 | 13:05 | 21.4722 | 0.5289 | 107.8596 | 326.9171 | 381.036 | 1.686 | 17.8 | 890 | 40 | 25.904 | 12.1 | 1001 | 264 | 84.8485
1547 | 13:05 | 21.33 | 0.5203 | 107.8108 | 326.8899 | 380.9572 | 1.684 | 17.8 | 887 | 40 | 25.899 | 12.1 | 1006 | 264 | 84.8485
1548 | 13:05 | 21.4248 | 0.5633 | 107.7285 | 326.8759 | 380.8964 | 1.684 | 17.8 | 884 | 40 | 25.896 | 12.1 | 1006 | 264 | 84.8485
1549 | 13:05 | 21.4248 | 0.5289 | 107.7519 | 326.8483 | 380.8676 | 1.681 | 17.9 | 906 | 40 | 25.889 | 12.2 | 1015 | 264 | 84.8485
1550 | 13:05 | 21.4248 | 0.5375 | 107.7422 | 326.8283 | 380.8351 | 1.68 | 17.9 | 909 | 40 | 25.888 | 12.2 | 1011 | 263 | 84.7909
1551 | 13:05 | 21.4722 | 0.559 | 107.7259 | 326.7945 | 380.7885 | 1.682 | 17.9 | 906 | 40 | 25.886 | 12.2 | 1007 | 263 | 84.7909
1552 | 13:05 | 21.4722 | 0.559 | 107.7363 | 326.7612 | 380.7332 | 1.682 | 17.9 | 906 | 40 | 25.884 | 12.2 | 1007 | 263 | 84.7909
1553 | 13:05 | 21.3774 | 0.5762 | 107.7097 | 326.7604 | 380.6912 | 1.682 | 17.9 | 903 | 39 | 25.881 | 12.3 | 1022 | 263 | 85.1711
1554 | 13:05 | 21.4248 | 0.5375 | 107.7611 | 326.7603 | 380.632 | 1.682 | 17.9 | 903 | 39 | 25.877 | 12.3 | 1031 | 263 | 85.1711
1555 | 13:05 | 21.4248 | 0.5375 | 107.8018 | 326.7297 | 380.5966 | 1.682 | 18 | 933 | 39 | 25.876 | 12.3 | 1036 | 263 | 85.1711
1556 | 13:05 | 21.4248 | 0.5074 | 107.8267 | 326.7034 | 380.6022 | 1.682 | 18.1 | 965 | 39 | 25.873 | 12.3 | 1041 | 262 | 85.1145
1557 | 13:05 | 21.4722 | 0.5074 | 107.8995 | 326.7024 | 380.5204 | 1.681 | 18.1 | 958 | 39 | 25.872 | 12.2 | 1029 | 262 | 85.1145
1558 | 13:05 | 21.4722 | 0.4816 | 107.9018 | 326.6982 | 380.47 | 1.681 | 18.1 | 948 | 39 | 25.869 | 12.2 | 1029 | 262 | 85.1145
1559 | 13:05 | 21.4722 | 0.5633 | 107.8769 | 326.6693 | 380.4387 | 1.68 | 18.1 | 937 | 39 | 25.871 | 12.2 | 1027 | 262 | 85.1145
1560 | 13:05 | 21.4722 | 0.559 | 107.9143 | 326.6311 | 380.3826 | 1.68 | 18 | 903 | 39 | 25.871 | 12.2 | 1023 | 261 | 85.0575
1561 | 13:05 | 21.4722 | 0.5504 | 107.9207 | 326.5942 | 380.3449 | 1.679 | 18 | 896 | 39 | 25.869 | 12.2 | 1020 | 261 | 85.0575
1562 | 13:05 | 21.3774 | 0.4988 | 107.9 | 326.565 | 380.2934 | 1.678 | 18 | 896 | 39 | 25.872 | 12.2 | 1015 | 261 | 85.0575
1563 | 13:05 | 0 | 0.4902 | 107.9423 | 326.5302 | 380.2973 | 1.677 | 17.9 | 870 | 39 | 25.873 | 12.2 | 1007 | 261 | 85.0575
1564 | 13:05 | 21.4248 | 0.4988 | 107.9548 | 326.5059 | 380.2595 | 1.677 | 17.9 | 870 | 39 | 25.874 | 12.1 | 993 | 261 | 85.0575
1565 | 13:05 | 0 | 0.516 | 107.9831 | 326.4766 | 380.1512 | 1.676 | 17.9 | 877 | 39 | 25.873 | 12.1 | 991 | 261 | 85.0575
1566 | 13:05 | 21.4248 | 0.5031 | 108.0454 | 326.4457 | 380.0961 | 1.679 | 17.9 | 883 | 39 | 25.874 | 12.1 | 996 | 260 | 85
1567 | 13:05 | 21.4248 | 0.516 | 108.1031 | 326.4446 | 380.0661 | 1.68 | 17.9 | 887 | 39 | 25.878 | 12.1 | 1007 | 261 | 85.0575
1568 | 13:05 | 21.4722 | 0.5117 | 108.151 | 326.414 | 379.9886 | #N/A | #N/A | / | / | 25.88 | 12.1 | 1025 | 260 | /
1569 | 13:05 | 21.4248 | 0.5031 | 108.1852 | 326.3862 | 379.9242 | 1.679 | 17.9 | 893 | 39 | 25.882 | 12 | 1034 | 260 | 85
1570 | 13:05 | 21.4722 | 0.516 | 108.2338 | 326.367 | 379.9063 | 1.678 | 17.9 | 893 | 39 | 25.88 | 12 | 1052 | 260 | 85
1571 | 13:05 | 21.4722 | 0.516 | 108.2275 | 326.3323 | 379.8441 | 1.679 | 17.9 | 893 | 39 | 25.881 | 11.9 | 1058 | 260 | 85
1572 | 13:05 | 21.4722 | 0.4945 | 108.2297 | 326.2987 | 379.8135 | 1.677 | 17.9 | 890 | 39 | 25.886 | 11.9 | 1069 | 260 | 85
1573 | 13:05 | 21.4722 | 0.4902 | 108.2586 | 326.2788 | 379.7958 | 1.678 | 17.9 | 893 | 39 | 25.889 | 11.8 | 1069 | 260 | 85
1574 | 13:05 | 21.4722 | 0.4902 | 108.2847 | 326.2581 | 379.7275 | 1.677 | 17.9 | 896 | 39 | 25.892 | 11.9 | 1092 | 259 | 84.9421
1575 | 13:05 | 21.3774 | 0.5074 | 108.23 | 326.2184 | 379.6584 | 1.675 | 17.9 | 906 | 39 | 25.892 | 11.9 | 1103 | 259 | 84.9421
1576 | 13:05 | 21.4722 | 0.4988 | 108.187 | 326.2038 | 379.6233 | 1.676 | 17.9 | 912 | 39 | 25.894 | 11.8 | 1098 | 259 | 84.9421
1577 | 13:05 | 21.4722 | 0.4988 | 108.1244 | 326.1547 | 379.5431 | 1.675 | 17.9 | 922 | 39 | 25.892 | 11.8 | 1102 | 259 | 84.9421
1578 | 13:05 | 21.4722 | 0.5418 | 108.0474 | 326.1425 | 379.4932 | 1.675 | 17.9 | 932 | 39 | 25.892 | 11.8 | 1101 | 259 | 84.9421
1579 | 13:05 | 21.4722 | 0.4902 | 108.103 | 326.1176 | 379.4287 | 1.674 | 17.9 | 935 | 39 | 25.892 | 11.8 | 1096 | 259 | 84.9421
1580 | 13:05 | 21.4722 | 0.5246 | 108.1362 | 326.0761 | 379.344 | 1.675 | 17.9 | 945 | 39 | 25.893 | 11.8 | 1091 | 259 | 84.9421
1581 | 13:05 | 21.4722 | 0.4816 | 108.1258 | 326.0353 | 379.2544 | 1.676 | 17.9 | 954 | 39 | 25.891 | 11.8 | 1089 | 258 | 84.8837
1582 | 13:05 | 21.4722 | 0.559 | 108.1262 | 326.0081 | 379.1623 | 1.677 | 17.9 | 961 | 39 | 25.891 | 11.8 | 1088 | 258 | 84.8837
1583 | 13:05 | 21.5196 | 0.5332 | 108.1053 | 325.9608 | 379.1341 | 1.677 | 17.8 | 937 | 39 | 25.891 | 11.7 | 1079 | 258 | 84.8837
1584 | 13:05 | 21.3774 | 0.5289 | 108.1206 | 325.9426 | 379.0734 | 1.678 | 17.8 | 943 | 39 | 25.891 | 11.7 | 1089 | 258 | 84.8837
1585 | 13:05 | 21.4722 | 0.5203 | 108.0966 | 325.9266 | 379.0173 | 1.678 | 17.8 | 946 | 39 | 25.894 | 11.8 | 1114 | 258 | 84.8837
1586 | 13:05 | 21.4722 | 0.516 | 108.0644 | 325.9078 | 378.9492 | 1.677 | 17.8 | 950 | 39 | 25.895 | 11.9 | 1141 | 258 | 84.8837
1587 | 13:05 | 21.4722 | 0.5246 | 108.0642 | 325.8805 | 378.9143 | 1.673 | 17.8 | 956 | 38 | 25.894 | 12 | 1172 | 257 | 85.214
1588 | 13:05 | 21.3774 | 0.516 | 108.0901 | 325.8488 | 378.8608 | 1.673 | 17.8 | 959 | 38 | 25.89 | 11.9 | 1172 | 257 | 85.214
1589 | 13:05 | 21.3774 | 0.5289 | 108.0893 | 325.8023 | 378.8226 | 1.673 | 17.8 | 959 | 38 | 25.889 | 11.9 | 1181 | 257 | 85.214
1590 | 13:05 | 21.5196 | 0.5289 | 108.096 | 325.7881 | 378.7797 | 1.671 | 17.8 | 959 | 38 | 25.887 | 11.8 | 1173 | 257 | 85.214
1591 | 13:05 | 21.4248 | 0.5547 | 108.0567 | 325.7657 | 378.7761 | 1.671 | 17.8 | 965 | 38 | 25.885 | 11.9 | 1190 | 257 | 85.214
1592 | 13:06 | 21.4722 | 0.5504 | 107.9858 | 325.7232 | 378.7559 | 1.67 | 17.8 | 971 | 38 | 25.883 | 11.9 | 1193 | 257 | 85.214
1593 | 13:06 | 21.4722 | 0.5504 | 107.9838 | 325.7003 | 378.6888 | 1.669 | 17.8 | 975 | 38 | 25.884 | 11.9 | 1201 | 256 | 85.1562
1594 | 13:06 | 21.4722 | 0.5203 | 107.9642 | 325.6615 | 378.6371 | 1.668 | 17.8 | 990 | 38 | 25.885 | 11.9 | 1207 | 256 | 85.1562
1595 | 13:06 | 21.5196 | 0.4859 | 107.9704 | 325.6365 | 378.5967 | 1.669 | 17.8 | 993 | 38 | 25.885 | 11.9 | 1216 | 256 | 85.1562
1596 | 13:06 | 21.5196 | 0.4859 | 108.01 | 325.6124 | 378.568 | 1.668 | 17.8 | 1000 | 38 | 25.886 | 12 | 1235 | 256 | 85.1562
1597 | 13:06 | 21.4248 | 0.4816 | 107.9788 | 325.585 | 378.536 | 1.668 | 17.9 | 1038 | 38 | #N/A | #N/A | #N/A | #N/A | /
1598 | 13:06 | 21.4722 | 0.5203 | 107.9528 | 325.5562 | 378.453 | 1.668 | 18 | 1076 | 38 | 25.885 | 12.1 | 1258 | 256 | 85.1562
1599 | 13:06 | 21.5196 | 0.516 | 107.9362 | 325.5351 | 378.3623 | 1.666 | 18.1 | 1117 | 38 | 25.883 | 12.1 | 1269 | 256 | 85.1562
1600 | 13:06 | 21.4248 | 0.5117 | 107.9222 | 325.5249 | 378.3286 | 1.666 | 18.1 | 1113 | 38 | 25.883 | 12.1 | 1280 | 255 | 85.098
1601 | 13:06 | 21.4248 | 0.5504 | 107.9185 | 325.4817 | 378.2808 | 1.668 | 18.1 | 1110 | 38 | 25.884 | 12.1 | 1291 | 255 | 85.098
1602 | 13:06 | 21.4722 | 0.5117 | 107.9338 | 325.4534 | 378.2165 | 1.667 | 18 | 1063 | 38 | 25.884 | 12.1 | 1298 | 255 | 85.098
1603 | 13:06 | 21.4248 | 0.5504 | 107.9915 | 325.4178 | 378.1866 | 1.667 | 18 | 1056 | 38 | 25.884 | 12.1 | 1306 | 255 | 85.098
1604 | 13:06 | 21.4248 | 0.5031 | 108.015 | 325.3833 | 378.1544 | 1.663 | 17.9 | 1025 | 38 | 25.883 | 12 | 1295 | 255 | 85.098
1605 | 13:06 | 21.4248 | 0.5117 | 108.023 | 325.3363 | 378.1183 | 1.66 | 17.9 | 1029 | 38 | 25.883 | 11.9 | 1279 | 255 | 85.098
1606 | 13:06 | 21.4722 | 0.516 | 108.0538 | 325.3204 | 378.0677 | 1.658 | 17.9 | 1041 | 38 | 25.879 | 11.9 | 1271 | 254 | 85.0394
1607 | 13:06 | 21.4248 | 0.5117 | 108.0396 | 325.2988 | 378.0186 | 1.653 | 17.9 | 1058 | 37 | 25.88 | 11.9 | 1261 | 254 | 85.4331
1608 | 13:06 | 21.4722 | 0.5246 | 108.0443 | 325.2613 | 377.9713 | 1.651 | 17.9 | 1064 | 37 | 25.877 | 12 | 1264 | 254 | 85.4331
1609 | 13:06 | 21.5196 | 0.5332 | 108.1348 | 325.2445 | 377.9217 | 1.651 | 17.9 | 1077 | 37 | 25.876 | 12 | 1252 | 254 | 85.4331
1610 | 13:06 | 21.4722 | 0.4945 | 108.1718 | 325.2155 | 377.8527 | 1.65 | 17.9 | 1090 | 37 | 25.878 | 11.9 | 1229 | 254 | 85.4331
1611 | 13:06 | 21.4722 | 0.5332 | 108.1723 | 325.194 | 377.831 | 1.653 | 17.9 | 1096 | 37 | 25.878 | 11.9 | 1218 | 254 | 85.4331
1612 | 13:06 | 21.4722 | 0.5332 | 108.1793 | 325.1688 | 377.8124 | 1.655 | 17.9 | 1096 | 37 | 25.877 | 11.9 | 1207 | 254 | 85.4331
1613 | 13:06 | 21.5196 | 0.5203 | 108.1912 | 325.1593 | 377.7788 | 1.657 | 17.9 | 1096 | 37 | 25.877 | 11.9 | 1196 | 253 | 85.3755
1614 | 13:06 | 21.4722 | 0.5117 | 108.2656 | 325.127 | 377.7631 | 1.66 | 17.9 | 1096 | 37 | 25.879 | 11.9 | 1186 | 253 | 85.3755
1615 | 13:06 | 21.4722 | 0.5117 | 108.282 | 325.1191 | 377.7226 | 1.66 | 17.9 | 1096 | 37 | 25.879 | 12 | 1196 | 253 | 85.3755
1616 | 13:06 | 21.3774 | 0.5332 | 108.302 | 325.0885 | 377.6678 | 1.661 | 17.9 | 1096 | 37 | 25.878 | 12 | 1200 | 253 | 85.3755
1617 | 13:06 | 21.3774 | 0.559 | 108.3583 | 325.0783 | 377.6292 | 1.663 | 17.9 | 1093 | 37 | 25.878 | 12.1 | 1222 | 253 | 85.3755
1618 | 13:06 | 21.3774 | 0.559 | 108.3892 | 325.0421 | 377.5934 | 1.664 | 17.9 | 1083 | 37 | 25.879 | 12.1 | 1235 | 253 | 85.3755
1619 | 13:06 | 21.4722 | 0.4902 | 108.3399 | 325.0187 | 377.5639 | 1.664 | 18 | 1113 | 37 | 25.88 | 12 | 1238 | 252 | 85.3175
1620 | 13:06 | 21.4722 | 0.5332 | 108.2762 | 324.9796 | 377.5274 | 1.664 | 18 | 1100 | 37 | 25.881 | 12 | 1256 | 252 | 85.3175
1621 | 13:06 | 21.4248 | 0.4945 | 108.3214 | 324.9384 | 377.4658 | 1.665 | 18.1 | 1131 | 37 | 25.881 | 12 | 1275 | 252 | 85.3175
1622 | 13:06 | 21.4722 | 0.5375 | 108.3632 | 324.8972 | 377.3924 | 1.667 | 18.1 | 1124 | 37 | 25.879 | 12 | 1291 | 252 | 85.3175
1623 | 13:06 | 21.3774 | 0.5719 | 108.3822 | 324.8771 | 377.3155 | 1.665 | 18.1 | 1113 | 37 | 25.881 | 12 | 1303 | 252 | 85.3175
1624 | 13:06 | 21.4722 | 0.5246 | 108.3628 | 324.8379 | 377.2635 | 1.664 | 18 | 1066 | 37 | 25.881 | 12 | 1311 | 252 | 85.3175
1625 | 13:06 | 21.4722 | 0.5375 | 108.4277 | 324.8133 | 377.1867 | 1.662 | 18 | 1063 | 37 | 25.883 | 11.9 | 1301 | 251 | 85.259
1626 | 13:06 | 21.4722 | 0.5203 | 108.4436 | 324.7961 | 377.111 | 1.662 | 17.9 | 1035 | 37 | 25.884 | 12 | 1317 | 251 | 85.259
1627 | 13:06 | 21.3774 | 0.516 | 108.4261 | 324.75 | 377.0386 | 1.662 | 17.9 | 1041 | 37 | 25.885 | 12 | 1320 | 251 | 85.259
1628 | 13:06 | 21.4722 | 0.4902 | 108.3933 | 324.7098 | 376.9524 | 1.664 | 17.9 | 1058 | 37 | 25.883 | 12 | 1322 | 251 | 85.259
1629 | 13:06 | 21.4722 | 0.5117 | 108.3548 | 324.6683 | 376.8984 | 1.665 | 17.9 | 1074 | 37 | 25.882 | 12 | 1327 | 251 | 85.259
1630 | 13:06 | 21.4248 | 0.5332 | 108.3731 | 324.6332 | 376.8346 | 1.665 | 17.9 | 1087 | 37 | 25.882 | 12 | 1333 | 251 | 85.259
1631 | 13:06 | 21.4722 | 0.5418 | 108.3463 | 324.6037 | 376.7879 | 1.663 | 17.9 | 1099 | 37 | 25.877 | 12 | 1340 | 250 | 85.2
1632 | 13:06 | 21.4722 | 0.5719 | 108.396 | 324.5746 | 376.7373 | 1.662 | 17.9 | 1109 | 37 | 25.878 | 12 | 1350 | 250 | 85.2
1633 | 13:06 | 21.4722 | 0.5547 | 108.3323 | 324.5776 | 376.7129 | 1.662 | 17.9 | 1112 | 37 | 25.878 | 12 | 1362 | 250 | 85.2
1634 | 13:06 | 21.4722 | 0.5547 | 108.3271 | 324.5387 | 376.6783 | 1.661 | 17.9 | 1116 | 37 | 25.876 | 12 | 1376 | 250 | 85.2
1635 | 13:06 | 21.4722 | 0.5117 | 108.255 | 324.5361 | 376.6259 | 1.662 | 17.9 | 1122 | 37 | 25.875 | 12 | 1388 | 250 | 85.2
1636 | 13:06 | 21.4248 | 0.5203 | 108.2301 | 324.4927 | 376.5962 | 1.663 | 17.9 | 1129 | 37 | 25.875 | 12.1 | 1414 | 250 | 85.2
1637 | 13:06 | 21.4248 | 0.5203 | 108.1772 | 324.4446 | 376.5199 | 1.664 | 17.9 | 1132 | 37 | 25.874 | 12.1 | 1421 | 249 | 85.1406
1638 | 13:06 | 21.4722 | 0.5547 | 108.2491 | 324.4201 | 376.4421 | #N/A | #N/A | / | / | 25.874 | 12.1 | 1426 | 249 | /
1639 | 13:06 | 21.4722 | 0.516 | 108.2114 | 324.3829 | 376.3889 | 1.664 | 17.9 | 1141 | 37 | 25.875 | 12.1 | 1426 | 249 | 85.1406
1640 | 13:06 | 21.4722 | 0.5074 | 108.2672 | 324.3554 | 376.3688 | 1.663 | 17.9 | 1151 | 37 | 25.87 | 12.1 | 1428 | 249 | 85.1406
1641 | 13:06 | 21.4722 | 0.5418 | 108.2649 | 324.3285 | 376.364 | 1.662 | 17.9 | 1161 | 37 | 25.867 | 12.1 | 1431 | 249 | 85.1406
1642 | 13:06 | 21.4248 | 0.6364 | 108.3118 | 324.303 | 376.3197 | 1.66 | 17.9 | 1174 | 37 | 25.866 | 12 | 1420 | 248 | 85.0806
1643 | 13:06 | 21.3774 | 0.5848 | 108.3127 | 324.277 | 376.2803 | 1.661 | 17.9 | 1177 | 37 | 25.863 | 12.1 | 1437 | 248 | 85.0806
1644 | 13:06 | 21.4722 | 0.559 | 108.2956 | 324.2453 | 376.2175 | 1.658 | 17.9 | 1180 | 37 | 25.861 | 12.1 | 1434 | 248 | 85.0806
1645 | 13:06 | 21.4248 | 0.5547 | 108.3276 | 324.2116 | 376.1947 | 1.657 | 17.9 | 1183 | 37 | 25.859 | 12.1 | 1424 | 248 | 85.0806
1646 | 13:06 | 21.4722 | 0.5805 | 108.3506 | 324.1985 | 376.1402 | 1.657 | 17.9 | 1183 | 37 | 25.855 | 12.1 | 1412 | 248 | 85.0806
1647 | 13:06 | 21.4248 | 0.5203 | 108.3329 | 324.1606 | 376.0823 | 1.658 | 17.9 | 1187 | 37 | 25.855 | 12.1 | 1398 | 248 | 85.0806
1648 | 13:06 | 21.5196 | 0.5547 | 108.6426 | 324.1457 | 376.0606 | 1.657 | 17.9 | 1190 | 37 | 25.852 | 12.1 | 1394 | 248 | 85.0806
1649 | 13:06 | 21.3774 | 0.516 | 108.7895 | 324.1141 | 376.0331 | 1.657 | 17.9 | 1187 | 37 | 25.852 | 12.1 | 1392 | 247 | 85.0202
1650 | 13:06 | 21.4722 | 0.5031 | 108.8406 | 324.1087 | 376.0124 | 1.657 | 17.9 | 1187 | 37 | 25.849 | 12.2 | 1414 | 247 | 85.0202
1651 | 13:06 | 21.3774 | 0.5504 | 108.9388 | 324.0866 | 376.0045 | 1.656 | 17.9 | 1187 | 36 | 25.844 | 12.2 | 1425 | 247 | 85.4251
1652 | 13:07 | 21.4722 | 0.5246 | 108.9308 | 324.0742 | 375.9786 | 1.655 | 17.9 | 1180 | 36 | 25.841 | 12.3 | 1450 | 247 | 85.4251
1653 | 13:07 | 21.4722 | 0.5246 | 109.0312 | 324.0646 | 375.9212 | 1.653 | 17.9 | 1180 | 37 | 25.837 | 12.3 | 1457 | 247 | 85.0202
1654 | 13:07 | 21.4722 | 0.5504 | 109.1716 | 324.0561 | 375.8633 | 1.655 | 17.9 | 1183 | 37 | 25.834 | 12.3 | 1462 | 247 | 85.0202
1655 | 13:07 | 21.4722 | 0.5547 | 109.214 | 324.0387 | 375.807 | 1.654 | 17.9 | 1183 | 37 | 25.834 | 12.3 | 1465 | 246 | 84.9593
1656 | 13:07 | 21.4722 | 0.5547 | 109.2879 | 324.0279 | 375.7523 | 1.652 | 18 | 1220 | 37 | 25.834 | 12.3 | 1466 | 246 | 84.9593
1657 | 13:07 | 21.3774 | 0.559 | 109.3564 | 324.014 | 375.7223 | 1.653 | 18 | 1223 | 37 | 25.833 | 12.3 | 1465 | 246 | 84.9593
1658 | 13:07 | 21.3774 | 0.5375 | 109.3067 | 323.9662 | 375.6756 | 1.648 | 18 | 1223 | 37 | 25.831 | 12.2 | 1442 | 246 | 84.9593
1659 | 13:07 | 21.3774 | 0.5375 | 109.2681 | 323.9506 | 375.6568 | 1.648 | 18 | 1230 | 37 | 25.832 | 12.2 | 1426 | 246 | 84.9593
1660 | 13:07 | 21.3774 | 0.5547 | 109.2662 | 323.9469 | 375.6328 | 1.647 | 18 | 1236 | 37 | 25.829 | 12.2 | 1403 | 246 | 84.9593
1661 | 13:07 | 21.4248 | 0.559 | 109.1991 | 323.91 | 375.6113 | 1.644 | 18 | 1240 | 37 | 25.825 | 12.2 | 1379 | 245 | 84.898
1662 | 13:07 | 21.4722 | 0.5504 | 109.1717 | 323.9049 | 375.6087 | 1.644 | 18 | 1243 | 37 | 25.82 | 12.3 | 1373 | 245 | 84.898
1663 | 13:07 | 21.4248 | 0.5848 | 109.1395 | 323.9004 | 375.5886 | 1.643 | 18 | 1243 | 37 | 25.817 | 12.3 | 1362 | 245 | 84.898
1664 | 13:07 | 21.4248 | 0.5504 | 109.1345 | 323.8916 | 375.5446 | 1.648 | 18 | 1243 | 37 | 25.814 | 12.3 | 1360 | 245 | 84.898
1665 | 13:07 | 21.4248 | 0.5418 | 109.1337 | 323.8626 | 375.4982 | 1.645 | 18 | 1236 | 37 | 25.808 | 12.3 | 1366 | 244 | 84.8361
1666 | 13:07 | 21.4248 | 0.5246 | 109.0811 | 323.8505 | 375.4503 | 1.646 | 18 | 1233 | 37 | 25.806 | 12.3 | 1371 | 244 | 84.8361
1667 | 13:07 | 21.567 | 0.5762 | 109.1443 | 323.8244 | 375.4469 | 1.647 | 18 | 1223 | 37 | 25.799 | 12.3 | 1373 | 244 | 84.8361
1668 | 13:07 | 21.4722 | 0.5676 | 109.1256 | 323.7982 | 375.4059 | 1.646 | 18 | 1210 | 37 | 25.799 | 12.3 | 1367 | 244 | 84.8361
1669 | 13:07 | 21.4248 | 0.5461 | 109.1106 | 323.7773 | 375.3802 | 1.645 | 18 | 1200 | 37 | 25.798 | 12.3 | 1360 | 244 | 84.8361
1670 | 13:07 | 21.4722 | 0.5375 | 109.0999 | 323.7539 | 375.383 | 1.644 | 18 | 1186 | 37 | 25.794 | 12.4 | 1370 | 244 | 84.8361
1671 | 13:07 | 21.4722 | 0.516 | 109.096 | 323.7333 | 375.3506 | 1.64 | 18 | 1186 | 37 | 25.793 | 12.4 | 1365 | 243 | 84.7737
1672 | 13:07 | 21.4248 | 0.516 | 109.0811 | 323.7156 | 375.3337 | 1.639 | 18 | 1180 | 37 | 25.788 | 12.4 | 1359 | 243 | 84.7737
1673 | 13:07 | 21.4722 | 0.5117 | 109.0701 | 323.717 | 375.3283 | 1.638 | 18 | 1176 | 37 | 25.785 | 12.4 | 1355 | 243 | 84.7737
1674 | 13:07 | 21.5196 | 0.5031 | 109.0776 | 323.7055 | 375.3003 | 1.639 | 18 | 1173 | 37 | 25.784 | 12.4 | 1351 | 243 | 84.7737
1675 | 13:07 | 21.5196 | 0.5031 | 109.1075 | 323.6922 | 375.2515 | 1.639 | 18 | 1166 | 36 | 25.785 | 12.4 | 1350 | 243 | 85.1852
1676 | 13:07 | 21.4248 | 0.5418 | 109.1155 | 323.6742 | 375.2489 | 1.637 | 18 | 1166 | 36 | 25.779 | 12.5 | 1367 | 243 | 85.1852
1677 | 13:07 | 21.4722 | 0.4558 | 109.1583 | 323.6446 | 375.2011 | 1.637 | 18 | 1163 | 36 | 25.778 | 12.6 | 1390 | 242 | 85.124
1678 | 13:07 | 21.4722 | 0.4558 | 109.1817 | 323.6141 | 375.1605 | 1.635 | 18 | 1156 | 36 | 25.777 | 12.6 | 1404 | 242 | 85.124
1679 | 13:07 | 21.3774 | 0.516 | 109.2208 | 323.6072 | 375.1524 | 1.635 | 18 | 1160 | 36 | 25.771 | 12.5 | 1408 | 242 | 85.124
1680 | 13:07 | 21.3774 | 0.5031 | 109.2911 | 323.5727 | 375.1262 | 1.633 | 18 | 1156 | 36 | 25.769 | 12.5 | 1430 | 242 | 85.124
1681 | 13:07 | 21.4248 | 0.5289 | 109.3322 | 323.5668 | 375.1285 | 1.632 | 18 | 1153 | 36 | 25.766 | 12.5 | 1452 | 242 | 85.124
1682 | 13:07 | 21.4248 | 0.5246 | 109.2774 | 323.5684 | 375.1357 | 1.631 | 18 | 1153 | 36 | 25.762 | 12.6 | 1488 | 242 | 85.124
1683 | 13:07 | 21.4722 | 0.4644 | 109.2559 | 323.5587 | 375.0944 | 1.629 | 18 | 1150 | 36 | 25.757 | 12.6 | 1501 | 241 | 85.0622
1684 | 13:07 | 21.3774 | 0.5547 | 109.2103 | 323.5531 | 375.1127 | 1.63 | 18 | 1156 | 36 | 25.752 | 12.5 | 1492 | 241 | 85.0622
1685 | 13:07 | 21.5196 | 0.5074 | 109.2398 | 323.5298 | 375.0861 | 1.627 | 18 | 1160 | 36 | 25.747 | 12.5 | 1497 | 241 | 85.0622
1686 | 13:07 | 21.3774 | 0.4945 | 109.2831 | 323.5008 | 375.0693 | 1.625 | 18 | 1170 | 36 | 25.744 | 12.5 | 1500 | 241 | 85.0622
1687 | 13:07 | 21.4722 | 0.5031 | 109.3274 | 323.4736 | 375.0748 | 1.624 | 18 | 1183 | 36 | 25.737 | 12.6 | 1519 | 241 | 85.0622
1688 | 13:07 | 21.5196 | 0.5074 | 109.4071 | 323.4463 | 375.0892 | 1.624 | 18 | 1186 | 36 | 25.737 | 12.6 | 1521 | 241 | 85.0622
1689 | 13:07 | 21.4248 | 0.5375 | 109.3899 | 323.4259 | 375.0881 | 1.622 | 18 | 1200 | 36 | 25.733 | 12.6 | 1523 | 240 | 85
1690 | 13:07 | 21.4722 | 0.4773 | 109.3584 | 323.419 | 375.0827 | 1.619 | 18 | 1206 | 36 | 25.734 | 12.6 | 1526 | 240 | 85
1691 | 13:07 | 21.4722 | 0.5461 | 109.4008 | 323.3934 | 375.0646 | 1.617 | 18 | 1210 | 36 | 25.731 | 12.6 | 1528 | 240 | 85
1692 | 13:07 | 21.4722 | 0.5031 | 109.3959 | 323.3868 | 375.0674 | 1.618 | 18 | 1213 | 36 | 25.728 | 12.6 | 1528 | 240 | 85
1693 | 13:07 | 21.4722 | 0.4945 | 109.4854 | 323.3888 | 375.0726 | 1.617 | 18 | 1220 | 36 | 25.724 | 12.6 | 1528 | 240 | 85
1694 | 13:07 | 21.4722 | 0.4945 | 109.4795 | 323.3792 | 375.0543 | 1.614 | 18.1 | 1265 | 36 | 25.717 | 12.7 | 1546 | 239 | 84.9372
1695 | 13:07 | 21.3774 | 0.5418 | 109.528 | 323.3689 | 375.0338 | 1.609 | 18.1 | 1265 | 35 | 25.715 | 12.7 | 1551 | 239 | 85.3556
1696 | 13:07 | 21.4722 | 0.5418 | 109.6062 | 323.344 | 374.9964 | 1.609 | 18.1 | 1268 | 35 | 25.71 | 12.6 | 1536 | 239 | 85.3556
1697 | 13:07 | 21.4722 | 0.5418 | 109.6838 | 323.3538 | 374.9835 | 1.611 | 18.1 | 1272 | 35 | #N/A | #N/A | #N/A | #N/A | /
1698 | 13:07 | 21.4722 | 0.4902 | 109.6309 | 323.3387 | 374.9593 | 1.612 | 18.1 | 1275 | 35 | 25.709 | 12.6 | 1546 | 239 | 85.3556
1699 | 13:07 | 21.5196 | 0.5031 | 109.6868 | 323.321 | 374.9624 | 1.612 | 18.1 | 1279 | 35 | 25.703 | 12.5 | 1531 | 239 | 85.3556
1700 | 13:07 | 21.5196 | 0.5031 | 109.6846 | 323.3322 | 374.9711 | 1.613 | 18.1 | 1282 | 35 | 25.699 | 12.5 | 1528 | 239 | 85.3556
1701 | 13:07 | 21.4722 | 0.5031 | 109.6834 | 323.3189 | 374.9765 | 1.616 | 18.1 | 1286 | 35 | 25.694 | 12.5 | 1518 | 238 | 85.2941
1702 | 13:07 | 21.4722 | 0.4859 | 109.6865 | 323.3134 | 374.9788 | 1.616 | 18.1 | 1289 | 35 | 25.689 | 12.5 | 1504 | 238 | 85.2941
1703 | 13:07 | 0 | 0.5031 | 109.7241 | 323.3151 | 374.9579 | 1.613 | 18.1 | 1293 | 35 | 25.683 | 12.6 | 1503 | 238 | 85.2941
1704 | 13:07 | 21.4722 | 0.5203 | 109.7332 | 323.3039 | 374.94 | 1.612 | 18.1 | 1300 | 35 | 25.678 | 12.6 | 1484 | 238 | 85.2941
1705 | 13:07 | 0 | 0.5504 | 109.6867 | 323.2982 | 374.9161 | 1.618 | 18.1 | 1306 | 35 | 25.674 | 12.6 | 1469 | 238 | 85.2941
1706 | 13:07 | 21.4722 | 0.5117 | 109.706 | 323.2862 | 374.8806 | 1.615 | 18.1 | 1306 | 35 | 25.67 | 12.7 | 1478 | 238 | 85.2941
1707 | 13:07 | 21.4722 | 0.5203 | 109.7191 | 323.263 | 374.8083 | 1.617 | 18.1 | 1303 | 35 | 25.666 | 12.7 | 1478 | 237 | 85.2321
1708 | 13:07 | 21.4722 | 0.4816 | 109.7107 | 323.2207 | 374.7794 | 1.616 | 18.1 | 1300 | 35 | 25.659 | 12.7 | 1481 | 237 | 85.2321
1709 | 13:07 | 21.4248 | 0.5332 | 109.649 | 323.228 | 374.7862 | 1.619 | 18.1 | 1289 | 35 | 25.654 | 12.7 | 1487 | 237 | 85.2321
1710 | 13:07 | 21.4722 | 0.5117 | 109.6448 | 323.1808 | 374.7619 | 1.621 | 18.1 | 1282 | 35 | 25.649 | 12.7 | 1490 | 237 | 85.2321
1711 | 13:07 | 21.4722 | 0.5547 | 109.5807 | 323.1606 | 374.7675 | 1.621 | 18.1 | 1275 | 35 | 25.644 | 12.8 | 1507 | 237 | 85.2321
1712 | 13:08 | 21.4248 | 0.4988 | 109.5648 | 323.1272 | 374.7111 | 1.621 | 18.1 | 1272 | 35 | 25.639 | 12.8 | 1504 | 236 | 85.1695
1713 | 13:08 | 21.3774 | 0.516 | 109.5045 | 323.1042 | 374.6428 | 1.62 | 18.1 | 1272 | 35 | 25.633 | 12.9 | 1514 | 236 | 85.1695
1714 | 13:08 | 21.4722 | 0.5203 | 109.5062 | 323.0754 | 374.5687 | 1.621 | 18.1 | 1272 | 35 | 25.631 | 12.8 | 1491 | 236 | 85.1695
1715 | 13:08 | 21.3774 | 0.5074 | 109.5535 | 323.0498 | 374.5437 | 1.621 | 18.1 | 1272 | 35 | 25.627 | 12.8 | 1487 | 236 | 85.1695
1716 | 13:08 | 21.3774 | 0.5074 | 109.5937 | 323.0266 | 374.5114 | 1.62 | 18.1 | 1272 | 35 | 25.622 | 12.8 | 1485 | 236 | 85.1695
1717 | 13:08 | 21.4722 | 0.4988 | 109.6055 | 323.0002 | 374.4621 | 1.619 | 18.1 | 1265 | 35 | 25.617 | 12.7 | 1468 | 238 | 85.2941
1718 | 13:08 | 21.4722 | 0.4687 | 109.5864 | 322.9693 | 374.4237 | 1.619 | 18.1 | 1262 | 35 | 25.61 | 12.7 | 1468 | 238 | 85.2941
1719 | 13:08 | 21.4722 | 0.4687 | 109.5575 | 322.9704 | 374.4274 | 1.618 | 18.1 | 1251 | 35 | 25.608 | 12.8 | 1487 | 238 | 85.2941
1720 | 13:08 | 21.4722 | 0.4945 | 109.551 | 322.9688 | 374.4168 | 1.619 | 18.1 | 1248 | 35 | 25.601 | 12.8 | 1489 | 238 | 85.2941
1721 | 13:08 | 21.33 | 0.5074 | 109.529 | 322.9478 | 374.3275 | 1.619 | 18.1 | 1251 | 35 | 25.596 | 12.7 | 1466 | 237 | 85.2321
1722 | 13:08 | 21.4722 | 0.5289 | 109.5646 | 322.9244 | 374.249 | 1.619 | 18.1 | 1255 | 35 | 25.592 | 12.7 | 1461 | 237 | 85.2321
1723 | 13:08 | 21.4722 | 0.4515 | 109.5715 | 322.9255 | 374.1855 | 1.619 | 18.1 | 1258 | 35 | 25.588 | 12.6 | 1435 | 237 | 85.2321
1724 | 13:08 | 21.4722 | 0.473 | 109.6687 | 322.8873 | 374.1364 | 1.621 | 18.1 | 1258 | 35 | 25.585 | 12.7 | 1445 | 237 | 85.2321
1725 | 13:08 | 21.4722 | 0.4558 | 109.6899 | 322.8814 | 374.1006 | 1.619 | 18.1 | 1255 | 35 | 25.58 | 12.7 | 1443 | 237 | 85.2321
1726 | 13:08 | 21.4722 | 0.516 | 109.6387 | 322.8635 | 374.0556 | 1.617 | 18.1 | 1255 | 35 | 25.575 | 12.7 | 1446 | 237 | 85.2321
1727 | 13:08 | 21.4722 | 0.5117 | 109.6092 | 322.8722 | 374.0167 | #N/A | #N/A | / | / | 25.573 | 12.8 | 1475 | 236 | /
1728 | 13:08 | 21.3774 | 0.5074 | 109.5698 | 322.824 | 373.9733 | 1.619 | 18.1 | 1258 | 35 | 25.571 | 12.8 | 1490 | 236 | 85.1695
1729 | 13:08 | 21.4722 | 0.4687 | 109.5178 | 322.8129 | 373.9123 | 1.62 | 18.1 | 1251 | 35 | 25.567 | 12.8 | 1502 | 236 | 85.1695
1730 | 13:08 | 21.4722 | 0.4644 | 109.5645 | 322.8026 | 373.8734 | 1.619 | 18.1 | 1251 | 35 | 25.564 | 12.8 | 1513 | 236 | 85.1695
1731 | 13:08 | 21.4722 | 0.5031 | 109.6017 | 322.7842 | 373.8503 | 1.62 | 18.1 | 1248 | 35 | 25.561 | 12.8 | 1524 | 236 | 85.1695
1732 | 13:08 | 21.3774 | 0.5074 | 109.5857 | 322.7521 | 373.8451 | 1.62 | 18.1 | 1244 | 35 | 25.558 | 12.8 | 1539 | 236 | 85.1695
1733 | 13:08 | 21.4722 | 0.5504 | 109.5712 | 322.7253 | 373.8318 | 1.621 | 18.2 | 1292 | 35 | 25.553 | 12.8 | 1556 | 235 | 85.1064
1734 | 13:08 | 21.5196 | 0.5074 | 109.6241 | 322.7093 | 373.8429 | 1.62 | 18.1 | 1248 | 35 | 25.548 | 12.8 | 1571 | 235 | 85.1064
1735 | 13:08 | 21.5196 | 0.5074 | 109.6624 | 322.6931 | 373.7983 | 1.62 | 18.1 | 1251 | 35 | 25.543 | 12.8 | 1581 | 235 | 85.1064
1736 | 13:08 | 21.4722 | 0.4859 | 109.6965 | 322.6784 | 373.7424 | 1.621 | 18.1 | 1258 | 35 | 25.539 | 12.8 | 1585 | 235 | 85.1064
1737 | 13:08 | 21.4722 | 0.5031 | 109.7223 | 322.652 | 373.6946 | 1.619 | 18.1 | 1265 | 35 | 25.536 | 12.8 | 1582 | 235 | 85.1064
1738 | 13:08 | 21.4722 | 0.5031 | 109.7058 | 322.6069 | 373.6723 | 1.62 | 18.2 | 1314 | 35 | 25.532 | 12.8 | 1573 | 234 | 85.0427
1739 | 13:08 | 21.4248 | 0.4945 | 109.67 | 322.5834 | 373.6683 | 1.619 | 18.2 | 1321 | 35 | 25.53 | 12.8 | 1563 | 234 | 85.0427
1740 | 13:08 | 21.4722 | 0.4945 | 109.6442 | 322.5589 | 373.6605 | 1.616 | 18.2 | 1332 | 35 | 25.525 | 12.8 | 1558 | 234 | 85.0427
1741 | 13:08 | 21.4722 | 0.4945 | 109.6692 | 322.5319 | 373.6491 | 1.618 | 18.2 | 1332 | 35 | 25.52 | 12.7 | 1543 | 234 | 85.0427
1742 | 13:08 | 21.4722 | 0.516 | 109.6913 | 322.5025 | 373.6543 | 1.616 | 18.2 | 1339 | 35 | 25.518 | 12.8 | 1569 | 234 | 85.0427
1743 | 13:08 | 21.4722 | 0.4945 | 109.7323 | 322.4677 | 373.6318 | 1.614 | 18.2 | 1339 | 34 | 25.513 | 12.8 | 1578 | 233 | 85.4077
1744 | 13:08 | 21.4248 | 0.4859 | 109.7135 | 322.4375 | 373.6133 | 1.615 | 18.2 | 1335 | 34 | 25.511 | 12.9 | 1604 | 233 | 85.4077
1745 | 13:08 | 21.4248 | 0.4644 | 109.7028 | 322.4013 | 373.5954 | 1.615 | 18.2 | 1335 | 34 | 25.507 | 12.9 | 1609 | 233 | 85.4077
1746 | 13:08 | 21.4722 | 0.5117 | 109.7529 | 322.3701 | 373.5741 | 1.613 | 18.2 | 1332 | 34 | 25.504 | 12.9 | 1609 | 233 | 85.4077
1747 | 13:08 | 21.4722 | 0.4945 | 109.7396 | 322.3417 | 373.5633 | 1.611 | 18.2 | 1332 | 34 | 25.502 | 12.8 | 1586 | 233 | 85.4077
1748 | 13:08 | 21.4722 | 0.4558 | 109.7833 | 322.2973 | 373.5358 | 1.612 | 18.2 | 1332 | 34 | 25.499 | 12.8 | 1576 | 233 | 85.4077
1749 | 13:08 | 21.4722 | 0.4773 | 109.731 | 322.2656 | 373.4971 | 1.612 | 18.2 | 1328 | 34 | 25.497 | 12.8 | 1563 | 232 | 85.3448
1750 | 13:08 | 21.5196 | 0.5375 | 109.7259 | 322.2274 | 373.4541 | 1.611 | 18.2 | 1332 | 34 | 25.494 | 12.8 | 1547 | 232 | 85.3448
1751 | 13:08 | 21.4722 | 0.4687 | 109.6968 | 322.1793 | 373.4491 | 1.613 | 18.2 | 1335 | 34 | 25.49 | 12.9 | 1546 | 232 | 85.3448
1752 | 13:08 | 21.4722 | 0.4558 | 109.6604 | 322.135 | 373.4084 | 1.613 | 18.2 | 1342 | 34 | 25.488 | 12.9 | 1529 | 232 | 85.3448
1753 | 13:08 | 21.4722 | 0.4558 | 109.719 | 322.1017 | 373.3885 | 1.615 | 18.2 | 1342 | 34 | 25.486 | 12.9 | 1514 | 232 | 85.3448
1754 | 13:08 | 21.4722 | 0.4687 | 109.6585 | 322.0668 | 373.3868 | 1.614 | 18.2 | 1346 | 34 | 25.486 | 12.9 | 1507 | 232 | 85.3448
1755 | 13:08 | 21.4722 | 0.4644 | 109.7029 | 322.0461 | 373.3746 | 1.613 | 18.2 | 1339 | 34 | 25.483 | 12.9 | 1509 | 232 | 85.3448
1756 | 13:08 | 21.4722 | 0.4687 | 109.7082 | 322.0362 | 373.3494 | 1.609 | 18.2 | 1332 | 34 | 25.481 | 12.9 | 1514 | 232 | 85.3448
1757 | 13:08 | 21.4722 | 0.4687 | 109.7877 | 322.0018 | 373.3297 | 1.606 | 18.2 | 1328 | 34 | 25.478 | 12.9 | 1523 | 231 | 85.2814
1758 | 13:08 | 21.4722 | 0.4816 | 109.7894 | 321.9656 | 373.2914 | 1.605 | 18.2 | 1317 | 34 | 25.476 | 12.8 | 1510 | 231 | 85.2814
1759 | 13:08 | 21.4722 | 0.43 | 109.8579 | 321.9392 | 373.2374 | 1.604 | 18.2 | 1310 | 34 | 25.473 | 12.8 | 1519 | 231 | 85.2814
1760 | 13:08 | 21.4722 | 0.43 | 109.8433 | 321.9057 | 373.1719 | 1.6 | 18.1 | 1265 | 34 | 25.471 | 12.8 | 1526 | 231 | 85.2814
1761 | 13:08 | 21.3774 | 0.4988 | 109.8553 | 321.8498 | 373.1353 | 1.596 | 18.1 | 1262 | 34 | 25.469 | 12.8 | 1539 | 231 | 85.2814
1762 | 13:08 | 21.4722 | 0.4773 | 109.8174 | 321.8143 | 373.1147 | 1.595 | 18.1 | 1265 | 34 | 25.467 | 12.8 | 1552 | 231 | 85.2814
1763 | 13:08 | 21.4722 | 0.5289 | 109.7768 | 321.7953 | 373.1263 | 1.591 | 18.1 | 1265 | 34 | 25.458 | 12.9 | 1586 | 230 | 85.2174
1764 | 13:08 | 21.5196 | 0.516 | 109.7778 | 321.7696 | 373.0926 | 1.591 | 18.1 | 1268 | 34 | 25.456 | 12.8 | 1581 | 230 | 85.2174
1765 | 13:08 | 21.4722 | 0.5203 | 109.7832 | 321.7281 | 373.0678 | 1.59 | 18.1 | 1275 | 34 | 25.456 | 12.8 | 1592 | 230 | 85.2174
1766 | 13:08 | 21.4722 | 0.4988 | 109.7491 | 321.6843 | 373.0566 | 1.592 | 18.1 | 1282 | 34 | 25.452 | 12.7 | 1581 | 230 | 85.2174
1767 | 13:08 | 21.4722 | 0.4945 | 109.6491 | 321.6509 | 373.0629 | 1.591 | 18.1 | 1286 | 34 | 25.453 | 12.7 | 1586 | 230 | 85.2174
1768 | 13:08 | 21.4722 | 0.516 | 109.5924 | 321.6233 | 373.0617 | 1.592 | 18.2 | 1335 | 34 | 25.452 | 12.8 | 1609 | 230 | 85.2174
1769 | 13:08 | 21.4722 | 0.5117 | 109.5346 | 321.5664 | 373.0443 | 1.59 | 18.3 | 1388 | 33 | 25.451 | 12.8 | 1609 | 230 | 85.6522
1770 | 13:08 | 21.4722 | 0.516 | 109.5633 | 321.5365 | 373.0306 | 1.591 | 18.3 | 1392 | 33 | 25.449 | 12.9 | 1625 | 229 | 85.5895
1771 | 13:08 | 21.4722 | 0.473 | 109.626 | 321.522 | 372.9784 | 1.594 | 18.4 | 1446 | 34 | 25.447 | 12.9 | 1623 | 229 | 85.1528
1772 | 13:09 | 21.4722 | 0.5332 | 109.5937 | 321.4889 | 372.9369 | 1.594 | 18.4 | 1442 | 33 | 25.451 | 12.9 | 1617 | 229 | 85.5895
1773 | 13:09 | 21.3774 | 0.5246 | 109.6606 | 321.4494 | 372.8696 | 1.595 | 18.3 | 1381 | 33 | 25.447 | 13 | 1630 | 229 | 85.5895
1774 | 13:09 | 21.4722 | 0.4859 | 109.6351 | 321.3996 | 372.8217 | 1.591 | 18.4 | 1423 | 33 | 25.445 | 13 | 1622 | 229 | 85.5895
1775 | 13:09 | 21.4722 | 0.5074 | 109.6091 | 321.359 | 372.7618 | 1.592 | 18.4 | 1411 | 33 | 25.442 | 13 | 1612 | 229 | 85.5895
1776 | 13:09 | 21.4722 | 0.5074 | 109.6523 | 321.3184 | 372.7616 | 1.59 | 18.4 | 1403 | 33 | 25.44 | 12.8 | 1560 | 228 | 85.5263
1777 | 13:09 | 21.3774 | 0.5117 | 109.7108 | 321.2914 | 372.7438 | 1.588 | 18.4 | 1392 | 33 | 25.436 | 12.7 | 1524 | 228 | 85.5263
1778 | 13:09 | 21.4722 | 0.5289 | 109.6952 | 321.2554 | 372.6932 | 1.588 | 18.3 | 1337 | 33 | 25.434 | 12.7 | 1502 | 228 | 85.5263
1779 | 13:09 | 21.4722 | 0.5289 | 109.6886 | 321.2278 | 372.6622 | 1.587 | 18.3 | 1333 | 33 | 25.433 | 12.6 | 1455 | 228 | 85.5263
1780 | 13:09 | 21.4722 | 0.516 | 109.6885 | 321.2072 | 372.6572 | 1.588 | 18.3 | 1325 | 33 | 25.43 | 12.7 | 1442 | 228 | 85.5263
1781 | 13:09 | 21.4722 | 0.4945 | 109.7129 | 321.1663 | 372.6279 | 1.587 | 18.2 | 1278 | 33 | 25.429 | 12.7 | 1414 | 228 | 85.5263
1782 | 13:09 | 21.4722 | 0.4945 | 109.7025 | 321.1328 | 372.5845 | 1.589 | 18.2 | 1285 | 33 | 25.429 | 12.7 | 1391 | 228 | 85.5263
1783 | 13:09 | 21.3774 | 0.4902 | 109.6237 | 321.0893 | 372.549 | 1.589 | 18.2 | 1285 | 33 | 25.432 | 12.7 | 1380 | 228 | 85.5263
1784 | 13:09 | 21.4248 | 0.4644 | 109.627 | 321.0439 | 372.5273 | 1.589 | 18.2 | 1292 | 33 | 25.43 | 12.8 | 1396 | 227 | 85.4626
1785 | 13:09 | 21.4722 | 0.4816 | 109.6466 | 321.0048 | 372.4827 | 1.59 | 18.2 | 1282 | 33 | 25.428 | 12.8 | 1402 | 227 | 85.4626
1786 | 13:09 | 21.4722 | 0.5375 | 109.651 | 320.9484 | 372.4372 | 1.589 | 18.2 | 1271 | 33 | 25.425 | 12.8 | 1413 | 227 | 85.4626
1787 | 13:09 | 21.4722 | 0.4988 | 109.5946 | 320.9101 | 372.389 | 1.589 | 18.2 | 1260 | 33 | 25.424 | 12.8 | 1421 | 227 | 85.4626
1788 | 13:09 | 21.4722 | 0.4945 | 109.6015 | 320.8577 | 372.3669 | 1.59 | 18.2 | 1253 | 33 | 25.419 | 12.8 | 1429 | 227 | 85.4626
1789 | 13:09 | 21.4722 | 0.4902 | 109.5978 | 320.7853 | 372.3624 | 1.592 | 18.2 | 1246 | 33 | 25.419 | 12.8 | 1439 | 227 | 85.4626
1790 | 13:09 | 21.4722 | 0.516 | 109.5891 | 320.6823 | 372.3389 | 1.594 | 18.2 | 1239 | 33 | #N/A | #N/A | #N/A | #N/A | /
1791 | 13:09 | 21.4722 | 0.5074 | 109.5807 | 320.5437 | 372.303 | 1.593 | 18.2 | 1235 | 33 | 25.413 | 12.9 | 1469 | 226 | 85.3982
1792 | 13:09 | 21.4722 | 0.5504 | 109.5496 | 320.3915 | 372.2531 | 1.593 | 18.2 | 1232 | 33 | 25.411 | 12.8 | 1475 | 226 | 85.3982
1793 | 13:09 | 21.4722 | 0.4601 | 109.5368 | 320.2139 | 372.1825 | 1.594 | 18.2 | 1232 | 33 | 25.408 | 12.8 | 1489 | 226 | 85.3982
1794 | 13:09 | 21.4722 | 0.4816 | 109.4601 | 320.0394 | 372.1751 | 1.595 | 18.2 | 1228 | 33 | 25.406 | 12.7 | 1480 | 226 | 85.3982
1795 | 13:09 | 21.4248 | 0.4902 | 109.4595 | 319.884 | 372.1235 | 1.594 | 18.2 | 1228 | 33 | 25.407 | 12.7 | 1484 | 226 | 85.3982
1796 | 13:09 | 21.567 | 0.5203 | 109.487 | 319.7505 | 372.0455 | 1.593 | 18.2 | 1224 | 33 | 25.405 | 12.8 | 1501 | 226 | 85.3982
1797 | 13:09 | 21.4722 | 0.4859 | 109.4223 | 319.5975 | 372.0142 | 1.593 | 18.2 | 1224 | 33 | 25.407 | 12.8 | 1496 | 226 | 85.3982
1798 | 13:09 | 21.4722 | 0.4859 | 109.4069 | 319.4609 | 371.9699 | 1.59 | 18.2 | 1228 | 33 | 25.403 | 12.8 | 1489 | 226 | 85.3982
1799 | 13:09 | 21.4248 | 0.516 | 109.4206 | 319.3188 | 371.9195 | 1.59 | 18.2 | 1228 | 33 | 25.403 | 12.8 | 1479 | 225 | 85.3333
1800 | 13:09 | 21.4722 | 0.4644 | 109.4805 | 319.1796 | 371.8869 | 1.591 | 18.2 | 1232 | 33 | 25.4 | 12.8 | 1468 | 225 | 85.3333
1801 | 13:09 | 21.4722 | 0.4644 | 109.4393 | 319.0369 | 371.852 | 1.591 | 18.2 | 1232 | 33 | 25.396 | 12.8 | 1457 | 225 | 85.3333
1802 | 13:09 | 21.4722 | 0.4687 | 109.4508 | 318.8895 | 371.8093 | 1.588 | 18.2 | 1224 | 33 | 25.392 | 12.9 | 1464 | 225 | 85.3333
1803 | 13:09 | 21.4722 | 0.5289 | 109.4985 | 318.7457 | 371.7989 | 1.587 | 18.2 | 1224 | 33 | 25.388 | 12.9 | 1456 | 225 | 85.3333
1804 | 13:09 | 21.4722 | 0.4945 | 109.5539 | 318.5732 | 371.7927 | 1.588 | 18.2 | 1221 | 33 | 25.385 | 12.9 | 1450 | 225 | 85.3333
1805 | 13:09 | 21.4722 | 0.4558 | 109.5862 | 318.431 | 371.7734 | 1.59 | 18.2 | 1214 | 33 | 25.385 | 12.8 | 1430 | 224 | 85.2679
1806 | 13:09 | 21.4722 | 0.4644 | 109.5624 | 318.2929 | 371.7316 | 1.593 | 18.2 | 1214 | 33 | 25.381 | 12.7 | 1413 | 224 | 85.2679
1807 | 13:09 | 21.4722 | 0.4902 | 109.5379 | 318.1649 | 371.6682 | 1.59 | 18.2 | 1207 | 33 | 25.378 | 12.7 | 1421 | 224 | 85.2679
1808 | 13:09 | 21.4722 | 0.473 | 109.5414 | 318.037 | 371.6137 | 1.59 | 18.3 | 1240 | 33 | 25.376 | 12.7 | 1434 | 224 | 85.2679
1809 | 13:09 | 21.4722 | 0.4859 | 109.5229 | 317.9016 | 371.5795 | 1.59 | 18.3 | 1237 | 33 | 25.371 | 12.7 | 1449 | 224 | 85.2679
1810 | 13:09 | 21.4722 | 0.4945 | 109.4918 | 317.7575 | 371.5365 | 1.594 | 18.2 | 1178 | 33 | 25.371 | 12.8 | 1481 | 224 | 85.2679
1811 | 13:09 | 21.4248 | 0.5074 | 109.4807 | 317.6075 | 371.5504 | 1.592 | 18.2 | 1174 | 33 | 25.366 | 12.9 | 1504 | 224 | 85.2679
1812 | 13:09 | 21.4722 | 0.4859 | 109.5212 | 317.4858 | 371.5246 | 1.591 | 18.2 | 1174 | 33 | 25.362 | 13 | 1522 | 223 | 85.2018
1813 | 13:09 | 21.4722 | 0.4515 | 109.4856 | 317.3619 | 371.4655 | 1.592 | 18.2 | 1178 | 33 | 25.357 | 13 | 1520 | 223 | 85.2018
1814 | 13:09 | 21.4722 | 0.473 | 109.5046 | 317.2416 | 371.4187 | 1.594 | 18.2 | 1185 | 33 | 25.353 | 12.9 | 1502 | 223 | 85.2018
1815 | 13:09 | 21.4722 | 0.4816 | 109.547 | 317.139 | 371.3418 | 1.594 | 18.2 | 1196 | 33 | 25.35 | 12.8 | 1489 | 223 | 85.2018
1816 | 13:09 | 21.4722 | 0.4472 | 109.5162 | 317.011 | 371.2974 | 1.594 | 18.2 | 1207 | 33 | 25.348 | 12.8 | 1497 | 223 | 85.2018
1817 | 13:09 | 21.4722 | 0.4472 | 109.4948 | 316.9003 | 371.268 | 1.593 | 18.2 | 1210 | 33 | 25.345 | 12.8 | 1506 | 223 | 85.2018
1818 | 13:09 | 21.4722 | 0.4601 | 109.502 | 316.7795 | 371.2614 | 1.592 | 18.2 | 1214 | 33 | 25.344 | 12.9 | 1532 | 222 | 85.1351
1819 | 13:09 | 21.4722 | 0.4558 | 109.5148 | 316.6605 | 371.2054 | 1.593 | 18.2 | 1214 | 33 | 25.342 | 12.9 | 1533 | 222 | 85.1351
1820 | 13:09 | 21.4722 | 0.4558 | 109.5176 | 316.5419 | 371.1611 | 1.593 | 18.2 | 1214 | 33 | 25.338 | 12.9 | 1527 | 222 | 85.1351
1821 | 13:09 | 21.4722 | 0.4386 | 109.4894 | 316.4187 | 371.128 | #N/A | #N/A | / | / | 25.338 | 13 | 1538 | 222 | /
1822 | 13:09 | 21.4722 | 0.4945 | 109.518 | 316.305 | 371.1048 | 1.595 | 18.2 | 1217 | 33 | 25.337 | 13 | 1526 | 222 | 85.1351
1823 | 13:09 | 21.4722 | 0.4945 | 109.6907 | 316.1844 | 371.0876 | 1.594 | 18.2 | 1221 | 33 | 25.335 | 13 | 1513 | 222 | 85.1351
1824 | 13:09 | 21.4722 | 0.4687 | 109.7087 | 316.0483 | 371.0459 | 1.595 | 18.2 | 1224 | 33 | 25.332 | 13 | 1501 | 222 | 85.1351
1825 | 13:09 | 21.4722 | 0.4515 | 109.7086 | 315.9544 | 371.0075 | 1.595 | 18.2 | 1224 | 33 | 25.328 | 13 | 1488 | 222 | 85.1351
1826 | 13:09 | 21.4248 | 0.4687 | 109.6769 | 315.848 | 370.9565 | 1.596 | 18.2 | 1228 | 33 | 25.322 | 13 | 1478 | 221 | 85.0679
1827 | 13:09 | 21.8514 | 0.4429 | 109.6286 | 315.7545 | 370.8778 | 1.593 | 18.2 | 1228 | 33 | 25.322 | 12.9 | 1454 | 221 | 85.0679
1828 | 13:09 | 21.9936 | 0.5203 | 109.629 | 315.647 | 370.8563 | 1.592 | 18.2 | 1224 | 33 | 25.324 | 12.9 | 1454 | 221 | 85.0679
1829 | 13:09 | 22.1832 | 0.8772 | 109.6652 | 315.536 | 370.8251 | 1.591 | 18.2 | 1224 | 33 | 25.323 | 12.9 | 1466 | 221 | 85.0679
1830 | 13:09 | 0 | 0 | 109.7432 | 315.4333 | 370.7717 | 1.589 | 18.2 | 1217 | 33 | 25.322 | 13 | 1498 | 221 | 85.0679
1831 | 13:09 | 7.9632 | 0 | 109.7548 | 315.3422 | 370.7394 | 1.588 | 18.3 | 1259 | 33 | 25.318 | 13 | 1515 | 221 | 85.0679
1832 | 13:10 | 10.0488 | 0 | 109.7127 | 315.2368 | 370.6657 | 1.594 | 18.3 | 1251 | 33 | 25.316 | 12.9 | 1511 | 221 | 85.0679
1833 | 13:10 | 15.2628 | 0.0258 | 109.6859 | 315.1219 | 370.6302 | 1.593 | 18.3 | 1244 | 33 | 25.315 | 12.9 | 1523 | 221 | 85.0679
1834 | 13:10 | 20.382 | 0.3354 | 109.571 | 315.0107 | 370.5855 | 1.593 | 18.3 | 1240 | 33 | #N/A | #N/A | #N/A | #N/A | /
1835 | 13:10 | 7.7736 | 0 | 109.6144 | 314.9237 | 370.5408 | #N/A | #N/A | / | / | #N/A | #N/A | #N/A | #N/A | /
1836 | 13:10 | 9.5274 | 0 | 109.5778 | 314.8409 | 370.4978 | #N/A | #N/A | / | / | #N/A | #N/A | #N/A | #N/A | /
1837 | 13:10 | 13.983 | 0 | 109.5538 | 314.7325 | 370.4634 | #N/A | #N/A | / | / | #N/A | #N/A | #N/A | #N/A | /
1838 | 13:10 | 18.96 | 0.1247 | 109.5084 | 314.6409 | 370.4248 | #N/A | #N/A | / | / | #N/A | #N/A | #N/A | #N/A | /
1839 | 13:10 | 18.96 | 0.1247 | 109.5812 | 314.5461 | 370.3814 | #N/A | #N/A | / | / | #N/A | #N/A | #N/A | #N/A | /
1840 | 13:10 | 21.4722 | 0.3913 | 109.6192 | 314.434 | 370.3204 | #N/A | #N/A | / | / | #N/A | #N/A | #N/A | #N/A | /
1841 | 13:10 | 21.4722 | 0.4214 | 109.6173 | 314.3471 | 370.2654 | #N/A | #N/A | / | / | #N/A | #N/A | #N/A | #N/A | /
1842 | 13:10 | 21.4722 | 0.4214 | 109.5988 | 314.2365 | 370.175 | #N/A | #N/A | / | / | #N/A | #N/A | #N/A | #N/A | /
1843 | 13:10 | 21.4722 | 0.4601 | 109.5759 | 314.1238 | 370.0824 | #N/A | #N/A | / | / | #N/A | #N/A | #N/A | #N/A | /
1844 | 13:10 | 21.4248 | 0.4601 | 109.6059 | 313.9899 | 370.0029 | #N/A | #N/A | / | / | #N/A | #N/A | #N/A | #N/A | /
1845 | 13:10 | 21.4722 | 0.4343 | 109.5552 | 313.8664 | 369.9546 | #N/A | #N/A | / | / | #N/A | #N/A | #N/A | #N/A | /
1846 | 13:10 | 21.4722 | 0.4902 | 109.571 | 313.779 | 369.8966 | #N/A | #N/A | / | / | #N/A | #N/A | #N/A | #N/A | /
1847 | 13:10 | 21.4722 | 0.4601 | 109.6011 | 313.6583 | 369.8572 | #N/A | #N/A | / | / | #N/A | #N/A | #N/A | #N/A | /
1848 | 13:10 | 21.4722 | 0.43 | 109.5674 | 313.5431 | 369.7835 | #N/A | #N/A | / | / | #N/A | #N/A | #N/A | #N/A | /
1849 | 13:10 | 21.4722 | 0.4515 | 109.5846 | 313.4168 | 369.6878 | #N/A | #N/A | / | / | #N/A | #N/A | #N/A | #N/A | /
1850 | 13:10 | 21.4722 | 0.473 | 109.6226 | 313.2977 | 369.6099 | #N/A | #N/A | / | / | #N/A | #N/A | #N/A | #N/A | /
1851 | 13:10 | 0 | 0.4386 | 109.548 | 313.189 | 369.553 | #N/A | #N/A | / | / | #N/A | #N/A | #N/A | #N/A | /
1852 | 13:10 | 0 | 0.4472 | 109.5494 | 313.0815 | 369.5078 | #N/A | #N/A | / | / | #N/A | #N/A | #N/A | #N/A | /
1853 | 13:10 | 21.4722 | 0.4601 | 109.4827 | 312.9785 | 369.4655 | #N/A | #N/A | / | / | #N/A | #N/A | #N/A | #N/A | /
1854 | 13:10 | 0 | 0.4687 | 109.54 | 312.8998 | 369.4077 | #N/A | #N/A | / | / | #N/A | #N/A | #N/A | #N/A | /
1855 | 13:10 | 21.4722 | 0.4601 | 109.5599 | 312.7836 | 369.3334 | #N/A | #N/A | / | / | #N/A | #N/A | #N/A | #N/A | /
1856 | 13:10 | 21.4722 | 0.4558 | 109.5296 | 312.7097 | 369.2596 | #N/A | #N/A | / | / | #N/A | #N/A | #N/A | #N/A | /
1857 | 13:10 | 21.4248 | 0.473 | 109.4896 | 312.597 | 369.2056 | #N/A | #N/A | / | / | #N/A | #N/A | #N/A | #N/A | /
1858 | 13:10 | 21.4248 | 0.473 | 109.549 | 312.4877 | 369.1649 | #N/A | #N/A | / | / | #N/A | #N/A | #N/A | #N/A | /
1859 | 13:10 | 21.4722 | 0.5289 | 109.6165 | 312.3931 | 369.1176 | #N/A | #N/A | / | / | #N/A | #N/A | #N/A | #N/A | /
1860 | 13:10 | 21.4722 | 0.4429 | 109.6966 | 312.2954 | 369.0447 | #N/A | #N/A | / | / | #N/A | #N/A | #N/A | #N/A | /
1861 | 13:10 | 21.4722 | 0.4429 | 109.7238 | 312.1923 | 368.9545 | #N/A | #N/A | / | / | #N/A | #N/A | #N/A | #N/A | /
1862 | 13:10 | 21.4722 | 0.4257 | 109.7434 | 312.1016 | 368.8786 | #N/A | #N/A | / | / | #N/A | #N/A | #N/A | #N/A | /
1863 | 13:10 | 21.4248 | 0.4472 | 109.6999 | 312.0182 | 368.8398 | #N/A | #N/A | / | / | #N/A | #N/A | #N/A | #N/A | /
1864 | 13:10 | 21.4248 | 0.4472 | 109.6915 | 311.9478 | 368.7946 | #N/A | #N/A | / | / | #N/A | #N/A | #N/A | #N/A | /
1865 | 13:10 | 21.4722 | 0.4472 | 109.6876 | 311.8719 | 368.7621 | #N/A | #N/A | / | / | #N/A | #N/A | #N/A | #N/A | /
1866 | 13:10 | 21.4722 | 0.4472 | 109.6345 | 311.771 | 368.6815 | #N/A | #N/A | / | / | #N/A | #N/A | #N/A | #N/A | /
1867 | 13:10 | 21.4248 | 0.4171 | 109.5887 | 311.6775 | 368.6382 | #N/A | #N/A | / | / | #N/A | #N/A | #N/A | #N/A | /
1868 | 13:10 | 21.3774 | 0.4128 | 109.6351 | 311.5935 | 368.5603 | #N/A | #N/A | / | / | #N/A | #N/A | #N/A | #N/A | /
1869 | 13:10 | 21.4722 | 0.4171 | 109.6102 | 311.5165 | 368.559 | #N/A | #N/A | / | / | #N/A | #N/A | #N/A | #N/A | /
1870 | 13:10 | 21.4722 | 0.3913 | 109.6154 | 311.4125 | 368.5208 | #N/A | #N/A | / | / | #N/A | #N/A | #N/A | #N/A | /
1871 | 13:10 | 21.4722 | 0.3741 | 109.6521 | 311.324 | 368.4871 | #N/A | #N/A | / | / | #N/A | #N/A | #N/A | #N/A | /
1872 | 13:10 | 21.4722 | 0.387 | 109.695 | 311.2319 | 368.4339 | #N/A | #N/A | / | / | #N/A | #N/A | #N/A | #N/A | /
1873 | 13:10 | 21.4722 | 0.3999 | 109.6612 | 311.142 | 368.3929 | #N/A | #N/A | / | / | #N/A | #N/A | #N/A | #N/A | /
1874 | 13:10 | 21.4722 | 0.4042 | 109.6788 | 311.0345 | 368.3209 | #N/A | #N/A | / | / | #N/A | #N/A | #N/A | #N/A | /
1875 | 13:10 | 21.4722 | 0.387 | 109.6771 | 310.9649 | 368.2597 | #N/A | #N/A | / | / | #N/A | #N/A | #N/A | #N/A | /
1876 | 13:10 | 21.4248 | 0.4687 | 109.695 | 310.88 | 368.2192 | #N/A | #N/A | / | / | #N/A | #N/A | #N/A | #N/A | /
1877 | 13:10 | 21.4722 | 0.4386 | 109.7169 | 310.8141 | 368.1754 | #N/A | #N/A | / | / | #N/A | #N/A | #N/A | #N/A | /
1878 | 13:10 | 21.4722 | 0.4386 | 109.8077 | 310.7237 | 368.1416 | #N/A | #N/A | / | / | #N/A | #N/A | #N/A | #N/A | /
1879 | 13:10 | 21.4722 | 0.3956 | 109.7997 | 310.6399 | 368.117 | #N/A | #N/A | / | / | #N/A | #N/A | #N/A | #N/A | /
1880 | 13:10 | 21.4722 | 0.3956 | 109.8329 | 310.5789 | 368.0566 | #N/A | #N/A | / | / | #N/A | #N/A | #N/A | #N/A | /
1881 | 13:10 | 21.567 | 0.3698 | 109.8253 | 310.4905 | 368.0043 | #N/A | #N/A | / | / | #N/A | #N/A | #N/A | #N/A | /
1882 | 13:10 | 21.5196 | 0.3698 | 109.7701 | 310.4077 | 367.9831 | #N/A | #N/A | / | / | #N/A | #N/A | #N/A | #N/A | /
1883 | 13:10 | 21.5196 | 0.3698 | 109.7901 | 310.332 | 367.9398 | #N/A | #N/A | / | / | #N/A | #N/A | #N/A | #N/A | /
1884 | 13:10 | 21.4722 | 0.3526 | 109.804 | 310.2419 | 367.8739 | #N/A | #N/A | / | / | #N/A | #N/A | #N/A | #N/A | /
1885 | 13:10 | 21.4722 | 0.3397 | 109.8224 | 310.1667 | 367.8011 | #N/A | #N/A | / | / | #N/A | #N/A | #N/A | #N/A | /
1886 | 13:10 | 21.5196 | 0.3483 | 109.8163 | 310.0659 | 367.7505 | #N/A | #N/A | / | / | #N/A | #N/A | #N/A | #N/A | /
1887 | 13:10 | 21.4722 | 0.3311 | 109.9063 | 310.0024 | 367.6654 | #N/A | #N/A | / | / | #N/A | #N/A | #N/A | #N/A | /
1888 | 13:10 | 21.5196 | 0.3139 | 109.9176 | 309.921 | 367.6436 | #N/A | #N/A | / | / | #N/A | #N/A | #N/A | #N/A | /
1889 | 13:10 | 21.4722 | 0.3053 | 109.9761 | 309.8624 | 367.6041 | #N/A | #N/A | / | / | #N/A | #N/A | #N/A | #N/A | /
1890 | 13:10 | 21.4722 | 0.2881 | 109.9867 | 309.7847 | 367.5401 | #N/A | #N/A | / | / | #N/A | #N/A | #N/A | #N/A | /
1891 | 13:10 | 21.5196 | 0.3311 | 110.0184 | 309.6892 | 367.5011 | #N/A | #N/A | / | / | #N/A | #N/A | #N/A | #N/A | /
1892 | 13:11 | 21.4722 | 0.3526 | 110.0108 | 309.5905 | 367.504 | #N/A | #N/A | / | / | #N/A | #N/A | #N/A | #N/A | /
1893 | 13:11 | 21.4722 | 0.4257 | 109.9852 | 309.5111 | 367.4968 | #N/A | #N/A | / | / | #N/A | #N/A | #N/A | #N/A | /
1894 | 13:11 | 21.5196 | 0.4214 | 109.9768 | 309.4347 | 367.4526 | #N/A | #N/A | / | / | #N/A | #N/A | #N/A | #N/A | /
1895 | 13:11 | 21.4722 | 0.4128 | 110.0534 | 309.3574 | 367.4108 | #N/A | #N/A | / | / | #N/A | #N/A | #N/A | #N/A | /
1896 | 13:11 | 21.5196 | 0.3956 | 110.0991 | 309.279 | 367.3815 | #N/A | #N/A | / | / | #N/A | #N/A | #N/A | #N/A | /
1897 | 13:11 | 21.4722 | 0.3956 | 110.1228 | 309.1723 | 367.3095 | #N/A | #N/A | / | / | #N/A | #N/A | #N/A | #N/A | /
1898 | 13:11 | 21.4722 | 0.3956 | 110.1241 | 309.1018 | 367.2715 | #N/A | #N/A | / | / | #N/A | #N/A | #N/A | #N/A | /
1899 | 13:11 | 21.4722 | 0.3956 | 110.0484 | 309.0437 | 367.2399 | #N/A | #N/A | / | / | #N/A | #N/A | #N/A | #N/A | /
1900 | 13:11 | 21.4722 | 0.4128 | 109.9923 | 308.9693 | 367.1879 | #N/A | #N/A | / | / | #N/A | #N/A | #N/A | #N/A | /
1901 | 13:11 | 21.5196 | 0.3655 | 109.9692 | 308.8991 | 367.1559 | #N/A | #N/A | / | / | #N/A | #N/A | #N/A | #N/A | /
1902 | 13:11 | 21.5196 | 0.3655 | 109.9125 | 308.8033 | 367.1354 | #N/A | #N/A | / | / | #N/A | #N/A | #N/A | #N/A | /
1903 | 13:11 | 21.4722 | 0.3397 | 109.8746 | 308.7276 | 367.0873 | #N/A | #N/A | / | / | #N/A | #N/A | #N/A | #N/A | /
1904 | 13:11 | 21.4722 | 0.3096 | 109.8852 | 308.6567 | 367.0304 | #N/A | #N/A | / | / | #N/A | #N/A | #N/A | #N/A | /
1905 | 13:11 | 21.4722 | 0.3096 | 109.844 | 308.6062 | 366.9712 | #N/A | #N/A | / | / | #N/A | #N/A | #N/A | #N/A | /
1906 | 13:11 | 21.4722 | 0.3354 | 109.8027 | 308.5295 | 366.9219 | #N/A | #N/A | / | / | #N/A | #N/A | #N/A | #N/A | /
1907 | 13:11 | 21.5196 | 0.3397 | 109.7931 | 308.4641 | 366.8856 | #N/A | #N/A | / | / | #N/A | #N/A | #N/A | #N/A | /
1908 | 13:11 | 21.4722 | 0.3397 | 109.7601 | 308.3884 | 366.8314 | #N/A | #N/A | / | / | #N/A | #N/A | #N/A | #N/A | /
1909 | 13:11 | 21.4722 | 0.3397 | 109.6825 | 308.3242 | 366.7604 | #N/A | #N/A | / | / | #N/A | #N/A | #N/A | #N/A | /
1910 | 13:11 | 21.4722 | 0.3913 | 109.7293 | 308.2387 | 366.6852 | #N/A | #N/A | / | / | #N/A | #N/A | #N/A | #N/A | /
1911 | 13:11 | 21.4722 | 0.3784 | 109.7611 | 308.1606 | 366.6461 | #N/A | #N/A | / | / | #N/A | #N/A | #N/A | #N/A | /
1912 | 13:11 | 21.4722 | 0.387 | 109.8105 | 308.1202 | 366.5873 | #N/A | #N/A | / | / | #N/A | #N/A | #N/A | #N/A | /
1913 | 13:11 | 21.4722 | 0.3956 | 109.8906 | 308.0459 | 366.5719 | #N/A | #N/A | / | / | #N/A | #N/A | #N/A | #N/A | /
1914 | 13:11 | 21.4722 | 0.3784 | 109.9321 | 307.9688 | 366.5357 | #N/A | #N/A | / | / | #N/A | #N/A | #N/A | #N/A | /
1915 | 13:11 | 21.567 | 0.3569 | 109.9346 | 307.8854 | 366.4736 | #N/A | #N/A | / | / | #N/A | #N/A | #N/A | #N/A | /
1916 | 13:11 | 21.4722 | 0.3655 | 109.9226 | 307.808 | 366.4422 | #N/A | #N/A | / | / | #N/A | #N/A | #N/A | #N/A | /
1917 | 13:11 | 21.4722 | 0.387 | 109.89 | 307.7367 | 366.3872 | #N/A | #N/A | / | / | #N/A | #N/A | #N/A | #N/A | /
1918 | 13:11 | 21.4722 | 0.387 | 109.8741 | 307.6632 | 366.3354 | #N/A | #N/A | / | / | #N/A | #N/A | #N/A | #N/A | /
1919 | 13:11 | 21.5196 | 0.3956 | 109.869 | 307.6109 | 366.3008 | #N/A | #N/A | / | / | #N/A | #N/A | #N/A | #N/A | /
1920 | 13:11 | 21.6144 | 0.3827 | 109.8517 | 307.548 | 366.2338 | #N/A | #N/A | / | / | #N/A | #N/A | #N/A | #N/A | /
1921 | 13:11 | 21.6144 | 0.3827 | 109.8875 | 307.4944 | 366.1709 | #N/A | #N/A | / | / | #N/A | #N/A | #N/A | #N/A | /
1922 | 13:11 | 21.5196 | 0.3612 | 109.9269 | 307.4112 | 366.0774 | #N/A | #N/A | / | / | #N/A | #N/A | #N/A | #N/A | /
1923 | 13:11 | 21.5196 | 0.3354 | 109.9548 | 307.3578 | 366.028 | #N/A | #N/A | / | / | #N/A | #N/A | #N/A | #N/A | /
1924 | 13:11 | 21.5196 | 0.3354 | 109.8977 | 307.2949 | 365.9734 | #N/A | #N/A | / | / | #N/A | #N/A | #N/A | #N/A | /
1925 | 13:11 | 21.4722 | 0.3698 | 109.9829 | 307.2186 | 365.9373 | #N/A | #N/A | / | / | #N/A | #N/A | #N/A | #N/A | /
1926 | 13:11 | 21.4722 | 0.3268 | 109.9914 | 307.1587 | 365.8949 | #N/A | #N/A | / | / | #N/A | #N/A | #N/A | #N/A | /
1927 | 13:11 | 21.5196 | 0.3311 | 109.9718 | 307.0816 | 365.8419 | #N/A | #N/A | / | / | #N/A | #N/A | #N/A | #N/A | /
1928 | 13:11 | 21.4722 | 0.3655 | / | / | / | #N/A | #N/A | / | / | #N/A | #N/A | #N/A | #N/A | /
1929 | 13:11 | 21.4722 | 0.3784 | / | / | / | #N/A | #N/A | / | / | #N/A | #N/A | #N/A | #N/A | /
1930 | 13:11 | 21.4722 | 0.3956 | / | / | / | #N/A | #N/A | / | / | #N/A | #N/A | #N/A | #N/A | /
1931 | 13:11 | 21.4722 | 0.3956 | / | / | / | #N/A | #N/A | / | / | #N/A | #N/A | #N/A | #N/A | /
1932 | 13:11 | 21.4722 | 0.4214 | / | / | / | #N/A | #N/A | / | / | #N/A | #N/A | #N/A | #N/A | /
1933 | 13:11 | 21.4722 | 0.3956 | / | / | / | #N/A | #N/A | / | / | #N/A | #N/A | #N/A | #N/A | /
1934 | 13:11 | 21.4722 | 0.3526 | / | / | / | #N/A | #N/A | / | / | #N/A | #N/A | #N/A | #N/A | /
1935 | 13:11 | 21.5196 | 0.3483 | / | / | / | #N/A | #N/A | / | / | #N/A | #N/A | #N/A | #N/A | /
1936 | 13:11 | 21.4722 | 0.3569 | / | / | / | #N/A | #N/A | / | / | #N/A | #N/A | #N/A | #N/A | /
1937 | 13:11 | 21.4722 | 0.3784 | / | / | / | #N/A | #N/A | / | / | #N/A | #N/A | #N/A | #N/A | /
1938 | 13:11 | 21.4722 | 0.3956 | / | / | / | #N/A | #N/A | / | / | #N/A | #N/A | #N/A | #N/A | /
1939 | 13:11 | 21.4722 | 0.3784 | / | / | / | #N/A | #N/A | / | / | #N/A | #N/A | #N/A | #N/A | /
1940 | 13:11 | 21.4722 | 0.3784 | / | / | / | #N/A | #N/A | / | / | #N/A | #N/A | #N/A | #N/A | /
1941 | 13:11 | 21.4722 | 0.4128 | / | / | / | #N/A | #N/A | / | / | #N/A | #N/A | #N/A | #N/A | /
1942 | 13:11 | 21.4722 | 0.4171 | / | / | / | #N/A | #N/A | / | / | #N/A | #N/A | #N/A | #N/A | /
1943 | 13:11 | 21.4722 | 0.4171 | / | / | / | #N/A | #N/A | / | / | #N/A | #N/A | #N/A | #N/A | /
1944 | 13:11 | 21.4722 | 0.4214 | / | / | / | #N/A | #N/A | / | / | #N/A | #N/A | #N/A | #N/A | /
1945 | 13:11 | 21.4722 | 0.3956 | / | / | / | #N/A | #N/A | / | / | #N/A | #N/A | #N/A | #N/A | /
1946 | 13:11 | 21.4722 | 0.3956 | / | / | / | #N/A | #N/A | / | / | #N/A | #N/A | #N/A | #N/A | /
1947 | 13:11 | 21.5196 | 0.4171 | / | / | / | #N/A | #N/A | / | / | #N/A | #N/A | #N/A | #N/A | /
1948 | 13:11 | 21.4722 | 0.4128 | / | / | / | #N/A | #N/A | / | / | #N/A | #N/A | #N/A | #N/A | /
1949 | 13:11 | 21.5196 | 0.4128 | / | / | / | #N/A | #N/A | / | / | #N/A | #N/A | #N/A | #N/A | /
1950 | 13:11 | 21.5196 | 0.4128 | / | / | / | #N/A | #N/A | / | / | #N/A | #N/A | #N/A | #N/A | /
1951 | 13:11 | 21.4722 | 0.4128 | / | / | / | #N/A | #N/A | / | / | #N/A | #N/A | #N/A | #N/A | /
1952 | 13:12 | 21.4722 | 0.4472 | / | / | / | #N/A | #N/A | / | / | #N/A | #N/A | #N/A | #N/A | /
1953 | 13:12 | 21.3774 | 0.43 | / | / | / | #N/A | #N/A | / | / | #N/A | #N/A | #N/A | #N/A | /
1954 | 13:12 | 21.5196 | 0.4128 | / | / | / | #N/A | #N/A | / | / | #N/A | #N/A | #N/A | #N/A | /
1955 | 13:12 | 21.4722 | 0.4472 | / | / | / | #N/A | #N/A | / | / | #N/A | #N/A | #N/A | #N/A | /
1956 | 13:12 | 21.3774 | 0.4386 | / | / | / | #N/A | #N/A | / | / | #N/A | #N/A | #N/A | #N/A | /
1957 | 13:12 | 21.4722 | 0.4429 | / | / | / | #N/A | #N/A | / | / | #N/A | #N/A | #N/A | #N/A | /
1958 | 13:12 | 21.4722 | 0.4515 | / | / | / | #N/A | #N/A | / | / | #N/A | #N/A | #N/A | #N/A | /
1959 | 13:12 | 21.5196 | 0.4687 | / | / | / | #N/A | #N/A | / | / | #N/A | #N/A | #N/A | #N/A | /
1960 | 13:12 | 21.4722 | 0.4257 | / | / | / | #N/A | #N/A | / | / | #N/A | #N/A | #N/A | #N/A | /
1961 | 13:12 | 21.4722 | 0.4558 | / | / | / | #N/A | #N/A | / | / | #N/A | #N/A | #N/A | #N/A | /
1962 | 13:12 | 21.4722 | 0.4558 | / | / | / | #N/A | #N/A | / | / | #N/A | #N/A | #N/A | #N/A | /
1963 | 13:12 | 21.4722 | 0.4601 | / | / | / | #N/A | #N/A | / | / | #N/A | #N/A | #N/A | #N/A | /
1964 | 13:12 | 21.5196 | 0.4429 | / | / | / | #N/A | #N/A | / | / | #N/A | #N/A | #N/A | #N/A | /
1965 | 13:12 | 21.5196 | 0.4429 | / | / | / | #N/A | #N/A | / | / | #N/A | #N/A | #N/A | #N/A | /
1966 | 13:12 | 21.4722 | 0.4429 | / | / | / | #N/A | #N/A | / | / | #N/A | #N/A | #N/A | #N/A | /
1967 | 13:12 | 21.4722 | 0.4343 | / | / | / | #N/A | #N/A | / | / | #N/A | #N/A | #N/A | #N/A | /
1968 | 13:12 | 21.4722 | 0.4601 | / | / | / | #N/A | #N/A | / | / | #N/A | #N/A | #N/A | #N/A | /
1969 | 13:12 | 21.4722 | 0.4257 | / | / | / | #N/A | #N/A | / | / | #N/A | #N/A | #N/A | #N/A | /
1970 | 13:12 | 21.4722 | 0.43 | / | / | / | #N/A | #N/A | / | / | #N/A | #N/A | #N/A | #N/A | /
1971 | 13:12 | 21.4722 | 0.3913 | / | / | / | #N/A | #N/A | / | / | #N/A | #N/A | #N/A | #N/A | /
1972 | 13:12 | 21.4722 | 0.387 | / | / | / | #N/A | #N/A | / | / | #N/A | #N/A | #N/A | #N/A | /
1973 | 13:12 | 21.5196 | 0.3913 | / | / | / | #N/A | #N/A | / | / | #N/A | #N/A | #N/A | #N/A | /
1974 | 13:12 | 21.4722 | 0.3956 | / | / | / | #N/A | #N/A | / | / | #N/A | #N/A | #N/A | #N/A | /
1975 | 13:12 | 21.4722 | 0.3784 | / | / | / | #N/A | #N/A | / | / | #N/A | #N/A | #N/A | #N/A | /
1976 | 13:12 | 21.4722 | 0.3956 | / | / | / | #N/A | #N/A | / | / | #N/A | #N/A | #N/A | #N/A | /
1977 | 13:12 | 21.4722 | 0.3569 | / | / | / | #N/A | #N/A | / | / | #N/A | #N/A | #N/A | #N/A | /
1978 | 13:12 | 21.567 | 0.3397 | / | / | / | #N/A | #N/A | / | / | #N/A | #N/A | #N/A | #N/A | /
1979 | 13:12 | 21.4248 | 0.3698 | / | / | / | #N/A | #N/A | / | / | #N/A | #N/A | #N/A | #N/A | /
1980 | 13:12 | 21.4248 | 0.3655 | / | / | / | #N/A | #N/A | / | / | #N/A | #N/A | #N/A | #N/A | /
1981 | 13:12 | 21.4248 | 0.3655 | / | / | / | #N/A | #N/A | / | / | #N/A | #N/A | #N/A | #N/A | /
1982 | 13:12 | 21.4722 | 0.3569 | / | / | / | #N/A | #N/A | / | / | #N/A | #N/A | #N/A | #N/A | /
1983 | 13:12 | 21.4722 | 0.387 | / | / | / | #N/A | #N/A | / | / | #N/A | #N/A | #N/A | #N/A | /
1984 | 13:12 | 21.4722 | 0.387 | / | / | / | #N/A | #N/A | / | / | #N/A | #N/A | #N/A | #N/A | /
1985 | 13:12 | 21.4722 | 0.3913 | / | / | / | #N/A | #N/A | / | / | #N/A | #N/A | #N/A | #N/A | /
1986 | 13:12 | 21.4722 | 0.387 | / | / | / | #N/A | #N/A | / | / | #N/A | #N/A | #N/A | #N/A | /
1987 | 13:12 | 21.4722 | 0.387 | / | / | / | #N/A | #N/A | / | / | #N/A | #N/A | #N/A | #N/A | /
1988 | 13:12 | 21.4722 | 0.3569 | / | / | / | #N/A | #N/A | / | / | #N/A | #N/A | #N/A | #N/A | /
1989 | 13:12 | 21.5196 | 0.3784 | / | / | / | #N/A | #N/A | / | / | #N/A | #N/A | #N/A | #N/A | /
1990 | 13:12 | 21.4722 | 0.3956 | / | / | / | #N/A | #N/A | / | / | #N/A | #N/A | #N/A | #N/A | /
1991 | 13:12 | 21.4722 | 0.4257 | / | / | / | #N/A | #N/A | / | / | #N/A | #N/A | #N/A | #N/A | /
1992 | 13:12 | 21.5196 | 0.387 | / | / | / | #N/A | #N/A | / | / | #N/A | #N/A | #N/A | #N/A | /
1993 | 13:12 | 21.4722 | 0.4128 | / | / | / | #N/A | #N/A | / | / | #N/A | #N/A | #N/A | #N/A | /
1994 | 13:12 | 21.4722 | 0.4128 | / | / | / | #N/A | #N/A | / | / | #N/A | #N/A | #N/A | #N/A | /
1995 | 13:12 | 21.4722 | 0.3999 | / | / | / | #N/A | #N/A | / | / | #N/A | #N/A | #N/A | #N/A | /
1996 | 13:12 | 21.4722 | 0.4257 | / | / | / | #N/A | #N/A | / | / | #N/A | #N/A | #N/A | #N/A | /
1997 | 13:12 | 21.4722 | 0.43 | / | / | / | #N/A | #N/A | / | / | #N/A | #N/A | #N/A | #N/A | /
1998 | 13:12 | 21.4722 | 0.4257 | / | / | / | #N/A | #N/A | / | / | #N/A | #N/A | #N/A | #N/A | /
1999 | 13:12 | 21.4722 | 0.4429 | / | / | / | #N/A | #N/A | / | / | #N/A | #N/A | #N/A | #N/A | /
2000 | 13:12 | 21.5196 | 0.4386 | / | / | / | #N/A | #N/A | / | / | #N/A | #N/A | #N/A | #N/A | /
2001 | 13:12 | 21.3774 | 0.4257 | / | / | / | #N/A | #N/A | / | / | #N/A | #N/A | #N/A | #N/A | /
2002 | 13:12 | 21.3774 | 0.4343 | / | / | / | #N/A | #N/A | / | / | #N/A | #N/A | #N/A | #N/A | /
2003 | 13:12 | 21.3774 | 0.4343 | / | / | / | #N/A | #N/A | / | / | #N/A | #N/A | #N/A | #N/A | /
2004 | 13:12 | 21.4722 | 0.4429 | / | / | / | #N/A | #N/A | / | / | #N/A | #N/A | #N/A | #N/A | /
2005 | 13:12 | 21.4722 | 0.4386 | / | / | / | #N/A | #N/A | / | / | #N/A | #N/A | #N/A | #N/A | /
2006 | 13:12 | 21.4722 | 0.4386 | / | / | / | #N/A | #N/A | / | / | #N/A | #N/A | #N/A | #N/A | /
2007 | 13:12 | 21.4722 | 0.4472 | / | / | / | #N/A | #N/A | / | / | #N/A | #N/A | #N/A | #N/A | /
2008 | 13:12 | 21.4722 | 0.4386 | / | / | / | #N/A | #N/A | / | / | #N/A | #N/A | #N/A | #N/A | /
2009 | 13:12 | 21.5196 | 0.4386 | / | / | / | #N/A | #N/A | / | / | #N/A | #N/A | #N/A | #N/A | /
2010 | 13:12 | 21.4722 | 0.4343 | / | / | / | #N/A | #N/A | / | / | #N/A | #N/A | #N/A | #N/A | /
2011 | 13:12 | 21.4722 | 0.43 | / | / | / | #N/A | #N/A | / | / | #N/A | #N/A | #N/A | #N/A | /
2012 | 13:13 | 21.4722 | 0.4257 | / | / | / | #N/A | #N/A | / | / | #N/A | #N/A | #N/A | #N/A | /
2013 | 13:13 | 21.4722 | 0.4171 | / | / | / | #N/A | #N/A | / | / | #N/A | #N/A | #N/A | #N/A | /
2014 | 13:13 | 21.5196 | 0.43 | / | / | / | #N/A | #N/A | / | / | #N/A | #N/A | #N/A | #N/A | /
2015 | 13:13 | 21.4722 | 0.4515 | / | / | / | #N/A | #N/A | / | / | #N/A | #N/A | #N/A | #N/A | /
2016 | 13:13 | 21.4248 | 0.4472 | / | / | / | #N/A | #N/A | / | / | #N/A | #N/A | #N/A | #N/A | /
2017 | 13:13 | 21.4722 | 0.4171 | / | / | / | #N/A | #N/A | / | / | #N/A | #N/A | #N/A | #N/A | /
2018 | 13:13 | 21.4722 | 0.4042 | / | / | / | #N/A | #N/A | / | / | #N/A | #N/A | #N/A | #N/A | /
2019 | 13:13 | 21.4722 | 0.4472 | / | / | / | #N/A | #N/A | / | / | #N/A | #N/A | #N/A | #N/A | /
2020 | 13:13 | 21.3774 | 0.4601 | / | / | / | #N/A | #N/A | / | / | #N/A | #N/A | #N/A | #N/A | /
2021 | 13:13 | 21.4722 | 0.473 | / | / | / | #N/A | #N/A | / | / | #N/A | #N/A | #N/A | #N/A | /
2022 | 13:13 | 21.4722 | 0.473 | / | / | / | #N/A | #N/A | / | / | #N/A | #N/A | #N/A | #N/A | /
2023 | 13:13 | 21.4248 | 0.4386 | / | / | / | #N/A | #N/A | / | / | #N/A | #N/A | #N/A | #N/A | /
2024 | 13:13 | 21.4722 | 0.4429 | / | / | / | #N/A | #N/A | / | / | #N/A | #N/A | #N/A | #N/A | /
2025 | 13:13 | 21.4722 | 0.4429 | / | / | / | #N/A | #N/A | / | / | #N/A | #N/A | #N/A | #N/A | /
2026 | 13:13 | 21.4722 | 0.4386 | / | / | / | #N/A | #N/A | / | / | #N/A | #N/A | #N/A | #N/A | /
2027 | 13:13 | 21.4722 | 0.4343 | / | / | / | #N/A | #N/A | / | / | #N/A | #N/A | #N/A | #N/A | /
2028 | 13:13 | 21.4722 | 0.4343 | / | / | / | #N/A | #N/A | / | / | #N/A | #N/A | #N/A | #N/A | /
2029 | 13:13 | 21.4248 | 0.3913 | / | / | / | #N/A | #N/A | / | / | #N/A | #N/A | #N/A | #N/A | /
2030 | 13:13 | 21.4722 | 0.4257 | / | / | / | #N/A | #N/A | / | / | #N/A | #N/A | #N/A | #N/A | /
2031 | 13:13 | 21.4722 | 0.4386 | / | / | / | #N/A | #N/A | / | / | #N/A | #N/A | #N/A | #N/A | /
2032 | 13:13 | 21.4722 | 0.4128 | / | / | / | #N/A | #N/A | / | / | #N/A | #N/A | #N/A | #N/A | /
2033 | 13:13 | 21.4722 | 0.4386 | / | / | / | #N/A | #N/A | / | / | #N/A | #N/A | #N/A | #N/A | /
2034 | 13:13 | 21.4722 | 0.43 | / | / | / | #N/A | #N/A | / | / | #N/A | #N/A | #N/A | #N/A | /
2035 | 13:13 | 21.4722 | 0.43 | / | / | / | #N/A | #N/A | / | / | #N/A | #N/A | #N/A | #N/A | /
2036 | 13:13 | 21.5196 | 0.4429 | / | / | / | #N/A | #N/A | / | / | #N/A | #N/A | #N/A | #N/A | /
2037 | 13:13 | 21.5196 | 0.3956 | / | / | / | #N/A | #N/A | / | / | #N/A | #N/A | #N/A | #N/A | /
2038 | 13:13 | 21.4722 | 0.3956 | / | / | / | #N/A | #N/A | / | / | #N/A | #N/A | #N/A | #N/A | /
2039 | 13:13 | 21.4722 | 0.3741 | / | / | / | #N/A | #N/A | / | / | #N/A | #N/A | #N/A | #N/A | /
2040 | 13:13 | 21.4722 | 0.3956 | / | / | / | #N/A | #N/A | / | / | #N/A | #N/A | #N/A | #N/A | /
2041 | 13:13 | 21.5196 | 0.3999 | / | / | / | #N/A | #N/A | / | / | #N/A | #N/A | #N/A | #N/A | /
2042 | 13:13 | 21.4722 | 0.3698 | / | / | / | #N/A | #N/A | / | / | #N/A | #N/A | #N/A | #N/A | /
2043 | 13:13 | 21.3774 | 0.4472 | / | / | / | #N/A | #N/A | / | / | #N/A | #N/A | #N/A | #N/A | /
2044 | 13:13 | 21.3774 | 0.4472 | / | / | / | #N/A | #N/A | / | / | #N/A | #N/A | #N/A | #N/A | /
2045 | 13:13 | 21.4722 | 0.4171 | / | / | / | #N/A | #N/A | / | / | #N/A | #N/A | #N/A | #N/A | /
2046 | 13:13 | 21.4722 | 0.4171 | / | / | / | #N/A | #N/A | / | / | #N/A | #N/A | #N/A | #N/A | /
2047 | 13:13 | 21.4722 | 0.4171 | / | / | / | #N/A | #N/A | / | / | #N/A | #N/A | #N/A | #N/A | /
2048 | 13:13 | 21.5196 | 0.3784 | / | / | / | #N/A | #N/A | / | / | #N/A | #N/A | #N/A | #N/A | /
2049 | 13:13 | 21.5196 | 0.4214 | / | / | / | #N/A | #N/A | / | / | #N/A | #N/A | #N/A | #N/A | /
2050 | 13:13 | 21.4722 | 0.3956 | / | / | / | #N/A | #N/A | / | / | #N/A | #N/A | #N/A | #N/A | /
2051 | 13:13 | 21.5196 | 0.3483 | / | / | / | #N/A | #N/A | / | / | #N/A | #N/A | #N/A | #N/A | /
2052 | 13:13 | 21.4722 | 0.4042 | / | / | / | #N/A | #N/A | / | / | #N/A | #N/A | #N/A | #N/A | /
2053 | 13:13 | 21.4722 | 0.4128 | / | / | / | #N/A | #N/A | / | / | #N/A | #N/A | #N/A | #N/A | /
2054 | 13:13 | 21.4722 | 0.4171 | / | / | / | #N/A | #N/A | / | / | #N/A | #N/A | #N/A | #N/A | /
2055 | 13:13 | 21.4722 | 0.3655 | / | / | / | #N/A | #N/A | / | / | #N/A | #N/A | #N/A | #N/A | /
2056 | 13:13 | 21.4722 | 0.387 | / | / | / | #N/A | #N/A | / | / | #N/A | #N/A | #N/A | #N/A | /
2057 | 13:13 | 21.4722 | 0.4171 | / | / | / | #N/A | #N/A | / | / | #N/A | #N/A | #N/A | #N/A | /
2058 | 13:13 | 21.4722 | 0.3698 | / | / | / | #N/A | #N/A | / | / | #N/A | #N/A | #N/A | #N/A | /
2059 | 13:13 | 21.4722 | 0.387 | / | / | / | #N/A | #N/A | / | / | #N/A | #N/A | #N/A | #N/A | /
2060 | 13:13 | 21.4722 | 0.3956 | / | / | / | #N/A | #N/A | / | / | #N/A | #N/A | #N/A | #N/A | /
2061 | 13:13 | 21.4722 | 0.3741 | / | / | / | #N/A | #N/A | / | / | #N/A | #N/A | #N/A | #N/A | /
2062 | 13:13 | 21.4722 | 0.3569 | / | / | / | #N/A | #N/A | / | / | #N/A | #N/A | #N/A | #N/A | /
2063 | 13:13 | 21.4722 | 0.3569 | / | / | / | #N/A | #N/A | / | / | #N/A | #N/A | #N/A | #N/A | /
2064 | 13:13 | 21.4722 | 0.3483 | / | / | / | #N/A | #N/A | / | / | #N/A | #N/A | #N/A | #N/A | /
2065 | 13:13 | 21.4722 | 0.3268 | / | / | / | #N/A | #N/A | / | / | #N/A | #N/A | #N/A | #N/A | /
2066 | 13:13 | 21.4722 | 0.3268 | / | / | / | #N/A | #N/A | / | / | #N/A | #N/A | #N/A | #N/A | /
2067 | 13:13 | 21.4722 | 0.3182 | / | / | / | #N/A | #N/A | / | / | #N/A | #N/A | #N/A | #N/A | /
2068 | 13:13 | 21.5196 | 0.3311 | / | / | / | #N/A | #N/A | / | / | #N/A | #N/A | #N/A | #N/A | /
2069 | 13:13 | 21.4722 | 0.3397 | / | / | / | #N/A | #N/A | / | / | #N/A | #N/A | #N/A | #N/A | /
2070 | 13:13 | 21.4722 | 0.3612 | / | / | / | #N/A | #N/A | / | / | #N/A | #N/A | #N/A | #N/A | /
2071 | 13:13 | 21.4722 | 0.3526 | / | / | / | #N/A | #N/A | / | / | #N/A | #N/A | #N/A | #N/A | /
2072 | 13:14 | 21.4722 | 0.4128 | / | / | / | #N/A | #N/A | / | / | #N/A | #N/A | #N/A | #N/A | /
2073 | 13:14 | 21.3774 | 0.4128 | / | / | / | #N/A | #N/A | / | / | #N/A | #N/A | #N/A | #N/A | /
2074 | 13:14 | 21.4722 | 0.4257 | / | / | / | #N/A | #N/A | / | / | #N/A | #N/A | #N/A | #N/A | /
2075 | 13:14 | 0 | 0.3827 | / | / | / | #N/A | #N/A | / | / | #N/A | #N/A | #N/A | #N/A | /
2076 | 13:14 | 21.5196 | 0.3698 | / | / | / | #N/A | #N/A | / | / | #N/A | #N/A | #N/A | #N/A | /
2077 | 13:14 | 21.4722 | 0.4128 | / | / | / | #N/A | #N/A | / | / | #N/A | #N/A | #N/A | #N/A | /
2078 | 13:14 | 21.4722 | 0.3655 | / | / | / | #N/A | #N/A | / | / | #N/A | #N/A | #N/A | #N/A | /
2079 | 13:14 | 21.4722 | 0.3913 | / | / | / | #N/A | #N/A | / | / | #N/A | #N/A | #N/A | #N/A | /
2080 | 13:14 | 21.4722 | 0.3698 | / | / | / | #N/A | #N/A | / | / | #N/A | #N/A | #N/A | #N/A | /
2081 | 13:14 | 21.4722 | 0.4128 | / | / | / | #N/A | #N/A | / | / | #N/A | #N/A | #N/A | #N/A | /
2082 | 13:14 | 21.4722 | 0.4128 | / | / | / | #N/A | #N/A | / | / | #N/A | #N/A | #N/A | #N/A | /
2083 | 13:14 | 21.5196 | 0.3612 | / | / | / | #N/A | #N/A | / | / | #N/A | #N/A | #N/A | #N/A | /
2084 | 13:14 | 21.567 | 0.3569 | / | / | / | #N/A | #N/A | / | / | #N/A | #N/A | #N/A | #N/A | /
2085 | 13:14 | 21.567 | 0.3569 | / | / | / | #N/A | #N/A | / | / | #N/A | #N/A | #N/A | #N/A | /
2086 | 13:14 | 21.4722 | 0.4171 | / | / | / | #N/A | #N/A | / | / | #N/A | #N/A | #N/A | #N/A | /
2087 | 13:14 | 21.4722 | 0.4515 | / | / | / | #N/A | #N/A | / | / | #N/A | #N/A | #N/A | #N/A | /
2088 | 13:14 | 21.4722 | 0.4515 | / | / | / | #N/A | #N/A | / | / | #N/A | #N/A | #N/A | #N/A | /
2089 | 13:14 | 21.4722 | 0.3956 | / | / | / | #N/A | #N/A | / | / | #N/A | #N/A | #N/A | #N/A | /
2090 | 13:14 | 21.4722 | 0.387 | / | / | / | #N/A | #N/A | / | / | #N/A | #N/A | #N/A | #N/A | /
2091 | 13:14 | 21.3774 | 0.387 | / | / | / | #N/A | #N/A | / | / | #N/A | #N/A | #N/A | #N/A | /
2092 | 13:14 | 21.4722 | 0.3827 | / | / | / | #N/A | #N/A | / | / | #N/A | #N/A | #N/A | #N/A | /
2093 | 13:14 | 21.5196 | 0.3956 | / | / | / | #N/A | #N/A | / | / | #N/A | #N/A | #N/A | #N/A | /
2094 | 13:14 | 21.4722 | 0.3483 | / | / | / | #N/A | #N/A | / | / | #N/A | #N/A | #N/A | #N/A | /
2095 | 13:14 | 21.4722 | 0.3397 | / | / | / | #N/A | #N/A | / | / | #N/A | #N/A | #N/A | #N/A | /
2096 | 13:14 | 21.4722 | 0.3569 | / | / | / | #N/A | #N/A | / | / | #N/A | #N/A | #N/A | #N/A | /
2097 | 13:14 | 21.5196 | 0.3784 | / | / | / | #N/A | #N/A | / | / | #N/A | #N/A | #N/A | #N/A | /
2098 | 13:14 | 21.5196 | 0.3655 | / | / | / | #N/A | #N/A | / | / | #N/A | #N/A | #N/A | #N/A | /
2099 | 13:14 | 21.4722 | 0.3784 | / | / | / | #N/A | #N/A | / | / | #N/A | #N/A | #N/A | #N/A | /
2100 | 13:14 | 21.4722 | 0.3569 | / | / | / | #N/A | #N/A | / | / | #N/A | #N/A | #N/A | #N/A | /
2101 | 13:14 | 21.4722 | 0.3526 | / | / | / | #N/A | #N/A | / | / | #N/A | #N/A | #N/A | #N/A | /
2102 | 13:14 | 21.4722 | 0.3698 | / | / | / | #N/A | #N/A | / | / | #N/A | #N/A | #N/A | #N/A | /
2103 | 13:14 | 21.5196 | 0.387 | / | / | / | #N/A | #N/A | / | / | #N/A | #N/A | #N/A | #N/A | /
2104 | 13:14 | 21.5196 | 0.387 | / | / | / | #N/A | #N/A | / | / | #N/A | #N/A | #N/A | #N/A | /
2105 | 13:14 | 21.4722 | 0.3612 | / | / | / | #N/A | #N/A | / | / | #N/A | #N/A | #N/A | #N/A | /
2106 | 13:14 | 21.4722 | 0.3741 | / | / | / | #N/A | #N/A | / | / | #N/A | #N/A | #N/A | #N/A | /
2107 | 13:14 | 21.4722 | 0.3741 | / | / | / | #N/A | #N/A | / | / | #N/A | #N/A | #N/A | #N/A | /
2108 | 13:14 | 21.4722 | 0.3956 | / | / | / | #N/A | #N/A | / | / | #N/A | #N/A | #N/A | #N/A | /
2109 | 13:14 | 21.4722 | 0.3956 | / | / | / | #N/A | #N/A | / | / | #N/A | #N/A | #N/A | #N/A | /
2110 | 13:14 | 21.3774 | 0.387 | / | / | / | #N/A | #N/A | / | / | #N/A | #N/A | #N/A | #N/A | /
2111 | 13:14 | 21.4722 | 0.3655 | / | / | / | #N/A | #N/A | / | / | #N/A | #N/A | #N/A | #N/A | /
2112 | 13:14 | 21.4722 | 0.3569 | / | / | / | #N/A | #N/A | / | / | #N/A | #N/A | #N/A | #N/A | /
2113 | 13:14 | 21.4722 | 0.3397 | / | / | / | #N/A | #N/A | / | / | #N/A | #N/A | #N/A | #N/A | /
2114 | 13:14 | 21.5196 | 0.3526 | / | / | / | #N/A | #N/A | / | / | #N/A | #N/A | #N/A | #N/A | /
2115 | 13:14 | 21.4722 | 0.3612 | / | / | / | #N/A | #N/A | / | / | #N/A | #N/A | #N/A | #N/A | /
2116 | 13:14 | 21.3774 | 0.3741 | / | / | / | #N/A | #N/A | / | / | #N/A | #N/A | #N/A | #N/A | /
2117 | 13:14 | 21.5196 | 0.3827 | / | / | / | #N/A | #N/A | / | / | #N/A | #N/A | #N/A | #N/A | /
2118 | 13:14 | 21.4722 | 0.3655 | / | / | / | #N/A | #N/A | / | / | #N/A | #N/A | #N/A | #N/A | /
2119 | 13:14 | 21.4722 | 0.3483 | / | / | / | #N/A | #N/A | / | / | #N/A | #N/A | #N/A | #N/A | /
2120 | 13:14 | 21.5196 | 0.4042 | / | / | / | #N/A | #N/A | / | / | #N/A | #N/A | #N/A | #N/A | /
2121 | 13:14 | 21.4722 | 0.3956 | / | / | / | #N/A | #N/A | / | / | #N/A | #N/A | #N/A | #N/A | /
2122 | 13:14 | 21.4722 | 0.3612 | / | / | / | #N/A | #N/A | / | / | #N/A | #N/A | #N/A | #N/A | /
2123 | 13:14 | 21.4722 | 0.3612 | / | / | / | #N/A | #N/A | / | / | #N/A | #N/A | #N/A | #N/A | /
2124 | 13:14 | 21.4722 | 0.4042 | / | / | / | #N/A | #N/A | / | / | #N/A | #N/A | #N/A | #N/A | /
2125 | 13:14 | 21.4722 | 0.4042 | / | / | / | #N/A | #N/A | / | / | #N/A | #N/A | #N/A | #N/A | /
2126 | 13:14 | 21.4722 | 0.4042 | / | / | / | #N/A | #N/A | / | / | #N/A | #N/A | #N/A | #N/A | /
2127 | 13:14 | 21.4722 | 0.387 | / | / | / | #N/A | #N/A | / | / | #N/A | #N/A | #N/A | #N/A | /
2128 | 13:14 | 21.4722 | 0.3913 | / | / | / | #N/A | #N/A | / | / | #N/A | #N/A | #N/A | #N/A | /
2129 | 13:14 | 21.4722 | 0.3913 | / | / | / | #N/A | #N/A | / | / | #N/A | #N/A | #N/A | #N/A | /
2130 | 13:14 | 21.4722 | 0.4257 | / | / | / | #N/A | #N/A | / | / | #N/A | #N/A | #N/A | #N/A | /
2131 | 13:14 | 21.4722 | 0.3827 | / | / | / | #N/A | #N/A | / | / | #N/A | #N/A | #N/A | #N/A | /
2132 | 13:15 | 21.4722 | 0.3612 | / | / | / | #N/A | #N/A | / | / | #N/A | #N/A | #N/A | #N/A | /
2133 | 13:15 | 21.4722 | 0.4042 | / | / | / | #N/A | #N/A | / | / | #N/A | #N/A | #N/A | #N/A | /
2134 | 13:15 | 21.3774 | 0.387 | / | / | / | #N/A | #N/A | / | / | #N/A | #N/A | #N/A | #N/A | /
2135 | 13:15 | 21.4722 | 0.3784 | / | / | / | #N/A | #N/A | / | / | #N/A | #N/A | #N/A | #N/A | /
2136 | 13:15 | 21.33 | 0.3784 | / | / | / | #N/A | #N/A | / | / | #N/A | #N/A | #N/A | #N/A | /
2137 | 13:15 | 21.5196 | 0.3569 | / | / | / | #N/A | #N/A | / | / | #N/A | #N/A | #N/A | #N/A | /
2138 | 13:15 | 21.4722 | 0.3397 | / | / | / | #N/A | #N/A | / | / | #N/A | #N/A | #N/A | #N/A | /
2139 | 13:15 | 21.4722 | 0.3311 | / | / | / | #N/A | #N/A | / | / | #N/A | #N/A | #N/A | #N/A | /
2140 | 13:15 | 21.4722 | 0.3397 | / | / | / | #N/A | #N/A | / | / | #N/A | #N/A | #N/A | #N/A | /
2141 | 13:15 | 21.5196 | 0.3483 | / | / | / | #N/A | #N/A | / | / | #N/A | #N/A | #N/A | #N/A | /
2142 | 13:15 | 21.4248 | 0.3526 | / | / | / | #N/A | #N/A | / | / | #N/A | #N/A | #N/A | #N/A | /
2143 | 13:15 | 21.4722 | 0.3483 | / | / | / | #N/A | #N/A | / | / | #N/A | #N/A | #N/A | #N/A | /
2144 | 13:15 | 21.4722 | 0.3397 | / | / | / | #N/A | #N/A | / | / | #N/A | #N/A | #N/A | #N/A | /
2145 | 13:15 | 21.4722 | 0.3397 | / | / | / | #N/A | #N/A | / | / | #N/A | #N/A | #N/A | #N/A | /
2146 | 13:15 | 21.5196 | 0.3225 | / | / | / | #N/A | #N/A | / | / | #N/A | #N/A | #N/A | #N/A | /
2147 | 13:15 | 21.5196 | 0.3483 | / | / | / | #N/A | #N/A | / | / | #N/A | #N/A | #N/A | #N/A | /
2148 | 13:15 | 21.5196 | 0.3483 | / | / | / | #N/A | #N/A | / | / | #N/A | #N/A | #N/A | #N/A | /
2149 | 13:15 | 21.4722 | 0.3526 | / | / | / | #N/A | #N/A | / | / | #N/A | #N/A | #N/A | #N/A | /
2150 | 13:15 | 21.5196 | 0.3225 | / | / | / | #N/A | #N/A | / | / | #N/A | #N/A | #N/A | #N/A | /
2151 | 13:15 | 21.4722 | 0.3225 | / | / | / | #N/A | #N/A | / | / | #N/A | #N/A | #N/A | #N/A | /
2152 | 13:15 | 21.4722 | 0.3139 | / | / | / | #N/A | #N/A | / | / | #N/A | #N/A | #N/A | #N/A | /
2153 | 13:15 | 21.4722 | 0.3354 | / | / | / | #N/A | #N/A | / | / | #N/A | #N/A | #N/A | #N/A | /
2154 | 13:15 | 21.5196 | 0.3096 | / | / | / | #N/A | #N/A | / | / | #N/A | #N/A | #N/A | #N/A | /
2155 | 13:15 | 21.5196 | 0.3225 | / | / | / | #N/A | #N/A | / | / | #N/A | #N/A | #N/A | #N/A | /
2156 | 13:15 | 21.5196 | 0.301 | / | / | / | #N/A | #N/A | / | / | #N/A | #N/A | #N/A | #N/A | /
2157 | 13:15 | 21.5196 | 0.301 | / | / | / | #N/A | #N/A | / | / | #N/A | #N/A | #N/A | #N/A | /
2158 | 13:15 | 21.4722 | 0.301 | / | / | / | #N/A | #N/A | / | / | #N/A | #N/A | #N/A | #N/A | /
2159 | 13:15 | 21.5196 | 0.3225 | / | / | / | #N/A | #N/A | / | / | #N/A | #N/A | #N/A | #N/A | /
2160 | 13:15 | 21.4722 | 0.2924 | / | / | / | #N/A | #N/A | / | / | #N/A | #N/A | #N/A | #N/A | /
2161 | 13:15 | 21.5196 | 0.3397 | / | / | / | #N/A | #N/A | / | / | #N/A | #N/A | #N/A | #N/A | /
2162 | 13:15 | 21.4722 | 0.3182 | / | / | / | #N/A | #N/A | / | / | #N/A | #N/A | #N/A | #N/A | /
2163 | 13:15 | 21.4722 | 0.3053 | / | / | / | #N/A | #N/A | / | / | #N/A | #N/A | #N/A | #N/A | /
2164 | 13:15 | 21.4722 | 0.3053 | / | / | / | #N/A | #N/A | / | / | #N/A | #N/A | #N/A | #N/A | /
2165 | 13:15 | 21.5196 | 0.3397 | / | / | / | #N/A | #N/A | / | / | #N/A | #N/A | #N/A | #N/A | /
2166 | 13:15 | 21.4722 | 0.3354 | / | / | / | #N/A | #N/A | / | / | #N/A | #N/A | #N/A | #N/A | /
2167 | 13:15 | 21.4722 | 0.3354 | / | / | / | #N/A | #N/A | / | / | #N/A | #N/A | #N/A | #N/A | /
2168 | 13:15 | 21.5196 | 0.2967 | / | / | / | #N/A | #N/A | / | / | #N/A | #N/A | #N/A | #N/A | /
2169 | 13:15 | 21.5196 | 0.3268 | / | / | / | #N/A | #N/A | / | / | #N/A | #N/A | #N/A | #N/A | /
2170 | 13:15 | 21.5196 | 0.3268 | / | / | / | #N/A | #N/A | / | / | #N/A | #N/A | #N/A | #N/A | /
2171 | 13:15 | 21.5196 | 0.2924 | / | / | / | #N/A | #N/A | / | / | #N/A | #N/A | #N/A | #N/A | /
2172 | 13:15 | 21.4722 | 0.3053 | / | / | / | #N/A | #N/A | / | / | #N/A | #N/A | #N/A | #N/A | /
2173 | 13:15 | 21.4722 | 0.3139 | / | / | / | #N/A | #N/A | / | / | #N/A | #N/A | #N/A | #N/A | /
2174 | 13:15 | 21.3774 | 0.301 | / | / | / | #N/A | #N/A | / | / | #N/A | #N/A | #N/A | #N/A | /
2175 | 13:15 | 21.5196 | 0.2881 | / | / | / | #N/A | #N/A | / | / | #N/A | #N/A | #N/A | #N/A | /
2176 | 13:15 | 21.4722 | 0.2838 | / | / | / | #N/A | #N/A | / | / | #N/A | #N/A | #N/A | #N/A | /
2177 | 13:15 | 21.4722 | 0.3053 | / | / | / | #N/A | #N/A | / | / | #N/A | #N/A | #N/A | #N/A | /
2178 | 13:15 | 21.4722 | 0.3139 | / | / | / | #N/A | #N/A | / | / | #N/A | #N/A | #N/A | #N/A | /
2179 | 13:15 | 21.5196 | 0.2752 | / | / | / | #N/A | #N/A | / | / | #N/A | #N/A | #N/A | #N/A | /
2180 | 13:15 | 21.5196 | 0.2752 | / | / | / | #N/A | #N/A | / | / | #N/A | #N/A | #N/A | #N/A | /
2181 | 13:15 | 21.5196 | 0.2967 | / | / | / | #N/A | #N/A | / | / | #N/A | #N/A | #N/A | #N/A | /
2182 | 13:15 | 21.4722 | 0.2967 | / | / | / | #N/A | #N/A | / | / | #N/A | #N/A | #N/A | #N/A | /
2183 | 13:15 | 21.5196 | 0.3053 | / | / | / | #N/A | #N/A | / | / | #N/A | #N/A | #N/A | #N/A | /
2184 | 13:15 | 21.5196 | 0.3096 | / | / | / | #N/A | #N/A | / | / | #N/A | #N/A | #N/A | #N/A | /
2185 | 13:15 | 21.5196 | 0.2795 | / | / | / | #N/A | #N/A | / | / | #N/A | #N/A | #N/A | #N/A | /
2186 | 13:15 | 21.5196 | 0.2795 | / | / | / | #N/A | #N/A | / | / | #N/A | #N/A | #N/A | #N/A | /
2187 | 13:15 | 21.5196 | 0.2967 | / | / | / | #N/A | #N/A | / | / | #N/A | #N/A | #N/A | #N/A | /
2188 | 13:15 | 21.4722 | 0.2752 | / | / | / | #N/A | #N/A | / | / | #N/A | #N/A | #N/A | #N/A | /
2189 | 13:15 | 21.4722 | 0.2752 | / | / | / | #N/A | #N/A | / | / | #N/A | #N/A | #N/A | #N/A | /
2190 | 13:15 | 21.4722 | 0.2881 | / | / | / | #N/A | #N/A | / | / | #N/A | #N/A | #N/A | #N/A | /
2191 | 13:15 | 21.5196 | 0.2752 | / | / | / | #N/A | #N/A | / | / | #N/A | #N/A | #N/A | #N/A | /
2192 | 13:16 | 21.5196 | 0.2752 | / | / | / | #N/A | #N/A | / | / | #N/A | #N/A | #N/A | #N/A | /
2193 | 13:16 | 21.5196 | 0.2752 | / | / | / | #N/A | #N/A | / | / | #N/A | #N/A | #N/A | #N/A | /
2194 | 13:16 | 21.5196 | 0.2666 | / | / | / | #N/A | #N/A | / | / | #N/A | #N/A | #N/A | #N/A | /
2195 | 13:16 | 21.4722 | 0.2795 | / | / | / | #N/A | #N/A | / | / | #N/A | #N/A | #N/A | #N/A | /
2196 | 13:16 | 21.5196 | 0.2881 | / | / | / | #N/A | #N/A | / | / | #N/A | #N/A | #N/A | #N/A | /
2197 | 13:16 | 21.4722 | 0.301 | / | / | / | #N/A | #N/A | / | / | #N/A | #N/A | #N/A | #N/A | /
2198 | 13:16 | 21.5196 | 0.2752 | / | / | / | #N/A | #N/A | / | / | #N/A | #N/A | #N/A | #N/A | /
2199 | 13:16 | 21.5196 | 0.2881 | / | / | / | #N/A | #N/A | / | / | #N/A | #N/A | #N/A | #N/A | /
2200 | 13:16 | 21.4722 | 0.2838 | / | / | / | #N/A | #N/A | / | / | #N/A | #N/A | #N/A | #N/A | /
2201 | 13:16 | 21.5196 | 0.2666 | / | / | / | #N/A | #N/A | / | / | #N/A | #N/A | #N/A | #N/A | /
2202 | 13:16 | 21.5196 | 0.2666 | / | / | / | #N/A | #N/A | / | / | #N/A | #N/A | #N/A | #N/A | /
2203 | 13:16 | 21.4722 | 0.258 | / | / | / | #N/A | #N/A | / | / | #N/A | #N/A | #N/A | #N/A | /
2204 | 13:16 | 21.567 | 0.2838 | / | / | / | #N/A | #N/A | / | / | #N/A | #N/A | #N/A | #N/A | /
2205 | 13:16 | 21.567 | 0.2838 | / | / | / | #N/A | #N/A | / | / | #N/A | #N/A | #N/A | #N/A | /
2206 | 13:16 | 21.4722 | 0.3182 | / | / | / | #N/A | #N/A | / | / | #N/A | #N/A | #N/A | #N/A | /
2207 | 13:16 | 21.5196 | 0.2924 | / | / | / | #N/A | #N/A | / | / | #N/A | #N/A | #N/A | #N/A | /
2208 | 13:16 | 21.5196 | 0.2924 | / | / | / | #N/A | #N/A | / | / | #N/A | #N/A | #N/A | #N/A | /
2209 | 13:16 | 21.4722 | 0.2881 | / | / | / | #N/A | #N/A | / | / | #N/A | #N/A | #N/A | #N/A | /
2210 | 13:16 | 21.4722 | 0.2795 | / | / | / | #N/A | #N/A | / | / | #N/A | #N/A | #N/A | #N/A | /
2211 | 13:16 | 21.4722 | 0.2795 | / | / | / | #N/A | #N/A | / | / | #N/A | #N/A | #N/A | #N/A | /
2212 | 13:16 | 21.5196 | 0.2795 | / | / | / | #N/A | #N/A | / | / | #N/A | #N/A | #N/A | #N/A | /
2213 | 13:16 | 21.567 | 0.2623 | / | / | / | #N/A | #N/A | / | / | #N/A | #N/A | #N/A | #N/A | /
2214 | 13:16 | 21.5196 | 0.258 | / | / | / | #N/A | #N/A | / | / | #N/A | #N/A | #N/A | #N/A | /
2215 | 13:16 | 21.5196 | 0.2666 | / | / | / | #N/A | #N/A | / | / | #N/A | #N/A | #N/A | #N/A | /
2216 | 13:16 | 21.4722 | 0.2537 | / | / | / | #N/A | #N/A | / | / | #N/A | #N/A | #N/A | #N/A | /
2217 | 13:16 | 21.4722 | 0.258 | / | / | / | #N/A | #N/A | / | / | #N/A | #N/A | #N/A | #N/A | /
2218 | 13:16 | 21.5196 | 0.2795 | / | / | / | #N/A | #N/A | / | / | #N/A | #N/A | #N/A | #N/A | /
2219 | 13:16 | 21.3774 | 0.3784 | / | / | / | #N/A | #N/A | / | / | #N/A | #N/A | #N/A | #N/A | /
2220 | 13:16 | 21.5196 | 0.2881 | / | / | / | #N/A | #N/A | / | / | #N/A | #N/A | #N/A | #N/A | /
2221 | 13:16 | 21.5196 | 0.301 | / | / | / | #N/A | #N/A | / | / | #N/A | #N/A | #N/A | #N/A | /
2222 | 13:16 | 21.4722 | 0.2881 | / | / | / | #N/A | #N/A | / | / | #N/A | #N/A | #N/A | #N/A | /
2223 | 13:16 | 21.5196 | 0.3139 | / | / | / | #N/A | #N/A | / | / | #N/A | #N/A | #N/A | #N/A | /
2224 | 13:16 | 0 | 0.3182 | / | / | / | #N/A | #N/A | / | / | #N/A | #N/A | #N/A | #N/A | /
2225 | 13:16 | 21.4722 | 0.3053 | / | / | / | #N/A | #N/A | / | / | #N/A | #N/A | #N/A | #N/A | /
2226 | 13:16 | 21.4722 | 0.3096 | / | / | / | #N/A | #N/A | / | / | #N/A | #N/A | #N/A | #N/A | /
2227 | 13:16 | 21.4722 | 0.3096 | / | / | / | #N/A | #N/A | / | / | #N/A | #N/A | #N/A | #N/A | /
2228 | 13:16 | 0 | 0.3784 | / | / | / | #N/A | #N/A | / | / | #N/A | #N/A | #N/A | #N/A | /
2229 | 13:16 | 0 | 0.4214 | / | / | / | #N/A | #N/A | / | / | #N/A | #N/A | #N/A | #N/A | /
2230 | 13:16 | 0 | 0.4214 | / | / | / | #N/A | #N/A | / | / | #N/A | #N/A | #N/A | #N/A | /
2231 | 13:16 | 21.4722 | 0.3784 | / | / | / | #N/A | #N/A | / | / | #N/A | #N/A | #N/A | #N/A | /
2232 | 13:16 | 21.4722 | 0.3784 | / | / | / | #N/A | #N/A | / | / | #N/A | #N/A | #N/A | #N/A | /
2233 | 13:16 | 21.5196 | 0.387 | / | / | / | #N/A | #N/A | / | / | #N/A | #N/A | #N/A | #N/A | /
2234 | 13:16 | 21.4722 | 0.3913 | / | / | / | #N/A | #N/A | / | / | #N/A | #N/A | #N/A | #N/A | /
2235 | 13:16 | 21.4722 | 0.4171 | / | / | / | #N/A | #N/A | / | / | #N/A | #N/A | #N/A | #N/A | /
2236 | 13:16 | 0 | 0 | / | / | / | #N/A | #N/A | / | / | #N/A | #N/A | #N/A | #N/A | /
2237 | 13:16 | 8.058 | 0 | / | / | / | #N/A | #N/A | / | / | #N/A | #N/A | #N/A | #N/A | /
2238 | 13:16 | 9.6696 | 0 | / | / | / | #N/A | #N/A | / | / | #N/A | #N/A | #N/A | #N/A | /
2239 | 13:16 | 14.9784 | 0 | / | / | / | #N/A | #N/A | / | / | #N/A | #N/A | #N/A | #N/A | /
2240 | 13:16 | 15.2154 | 0.0086 | / | / | / | #N/A | #N/A | / | / | #N/A | #N/A | #N/A | #N/A | /
2241 | 13:16 | 15.2628 | 0.0086 | / | / | / | #N/A | #N/A | / | / | #N/A | #N/A | #N/A | #N/A | /
2242 | 13:16 | 15.2628 | 0 | / | / | / | #N/A | #N/A | / | / | #N/A | #N/A | #N/A | #N/A | /
2243 | 13:16 | 16.9692 | 0.0301 | / | / | / | #N/A | #N/A | / | / | #N/A | #N/A | #N/A | #N/A | /
2244 | 13:16 | 16.9692 | 0.0301 | / | / | / | #N/A | #N/A | / | / | #N/A | #N/A | #N/A | #N/A | /
2245 | 13:16 | 17.3484 | 0.0602 | / | / | / | #N/A | #N/A | / | / | #N/A | #N/A | #N/A | #N/A | /
2246 | 13:16 | 17.3484 | 0.0602 | / | / | / | #N/A | #N/A | / | / | #N/A | #N/A | #N/A | #N/A | /
2247 | 13:16 | 17.3958 | 0.0688 | / | / | / | #N/A | #N/A | / | / | #N/A | #N/A | #N/A | #N/A | /
2248 | 13:16 | 17.3484 | 0.0774 | / | / | / | #N/A | #N/A | / | / | #N/A | #N/A | #N/A | #N/A | /
2249 | 13:16 | 17.3484 | 0.0774 | / | / | / | #N/A | #N/A | / | / | #N/A | #N/A | #N/A | #N/A | /
2250 | 13:16 | 17.3484 | 0.0645 | / | / | / | #N/A | #N/A | / | / | #N/A | #N/A | #N/A | #N/A | /
2251 | 13:16 | 17.3958 | 0.0774 | / | / | / | #N/A | #N/A | / | / | #N/A | #N/A | #N/A | #N/A | /
2252 | 13:17 | 17.3958 | 0.0774 | / | / | / | #N/A | #N/A | / | / | #N/A | #N/A | #N/A | #N/A | /
2253 | 13:17 | 17.3958 | 0.0688 | / | / | / | #N/A | #N/A | / | / | #N/A | #N/A | #N/A | #N/A | /
2254 | 13:17 | 17.3484 | 0.0645 | / | / | / | #N/A | #N/A | / | / | #N/A | #N/A | #N/A | #N/A | /
2255 | 13:17 | 17.3958 | 0.0645 | / | / | / | #N/A | #N/A | / | / | #N/A | #N/A | #N/A | #N/A | /
2256 | 13:17 | 17.3958 | 0.0774 | / | / | / | #N/A | #N/A | / | / | #N/A | #N/A | #N/A | #N/A | /
2257 | 13:17 | 17.3958 | 0.0731 | / | / | / | #N/A | #N/A | / | / | #N/A | #N/A | #N/A | #N/A | /
2258 | 13:17 | 17.3484 | 0.0731 | / | / | / | #N/A | #N/A | / | / | #N/A | #N/A | #N/A | #N/A | /
2259 | 13:17 | 17.3958 | 0.0731 | / | / | / | #N/A | #N/A | / | / | #N/A | #N/A | #N/A | #N/A | /
2260 | 13:17 | 17.3484 | 0.0774 | / | / | / | #N/A | #N/A | / | / | #N/A | #N/A | #N/A | #N/A | /
2261 | 13:17 | 17.3958 | 0.0731 | / | / | / | #N/A | #N/A | / | / | #N/A | #N/A | #N/A | #N/A | /
2262 | 13:17 | 17.3958 | 0.0731 | / | / | / | #N/A | #N/A | / | / | #N/A | #N/A | #N/A | #N/A | /
2263 | 13:17 | 17.3484 | 0.0731 | / | / | / | #N/A | #N/A | / | / | #N/A | #N/A | #N/A | #N/A | /
2264 | 13:17 | 17.3958 | 0.0903 | / | / | / | #N/A | #N/A | / | / | #N/A | #N/A | #N/A | #N/A | /
2265 | 13:17 | 17.3958 | 0.0989 | / | / | / | #N/A | #N/A | / | / | #N/A | #N/A | #N/A | #N/A | /
2266 | 13:17 | 17.3958 | 0.1032 | / | / | / | #N/A | #N/A | / | / | #N/A | #N/A | #N/A | #N/A | /
2267 | 13:17 | 17.3958 | 0.0946 | / | / | / | #N/A | #N/A | / | / | #N/A | #N/A | #N/A | #N/A | /
2268 | 13:17 | 17.3958 | 0.0946 | / | / | / | #N/A | #N/A | / | / | #N/A | #N/A | #N/A | #N/A | /
2269 | 13:17 | 17.3958 | 0.0946 | / | / | / | #N/A | #N/A | / | / | #N/A | #N/A | #N/A | #N/A | /
2270 | 13:17 | 17.3958 | 0.0946 | / | / | / | #N/A | #N/A | / | / | #N/A | #N/A | #N/A | #N/A | /
2271 | 13:17 | 17.3958 | 0.0946 | / | / | / | #N/A | #N/A | / | / | #N/A | #N/A | #N/A | #N/A | /
2272 | 13:17 | 17.3958 | 0.0989 | / | / | / | #N/A | #N/A | / | / | #N/A | #N/A | #N/A | #N/A | /
2273 | 13:17 | 17.3958 | 0.1032 | / | / | / | #N/A | #N/A | / | / | #N/A | #N/A | #N/A | #N/A | /
2274 | 13:17 | 17.3484 | 0.0946 | / | / | / | #N/A | #N/A | / | / | #N/A | #N/A | #N/A | #N/A | /
2275 | 13:17 | 17.3958 | 0.0946 | / | / | / | #N/A | #N/A | / | / | #N/A | #N/A | #N/A | #N/A | /
2276 | 13:17 | 17.3958 | 0.0989 | / | / | / | #N/A | #N/A | / | / | #N/A | #N/A | #N/A | #N/A | /
2277 | 13:17 | 17.3958 | 0.0989 | / | / | / | #N/A | #N/A | / | / | #N/A | #N/A | #N/A | #N/A | /
2278 | 13:17 | 17.3484 | 0.1075 | / | / | / | #N/A | #N/A | / | / | #N/A | #N/A | #N/A | #N/A | /
2279 | 13:17 | 17.3484 | 0.0989 | / | / | / | #N/A | #N/A | / | / | #N/A | #N/A | #N/A | #N/A | /
2280 | 13:17 | 17.3958 | 0.1075 | / | / | / | #N/A | #N/A | / | / | #N/A | #N/A | #N/A | #N/A | /
2281 | 13:17 | 17.3958 | 0.1032 | / | / | / | #N/A | #N/A | / | / | #N/A | #N/A | #N/A | #N/A | /
2282 | 13:17 | 17.3958 | 0.1032 | / | / | / | #N/A | #N/A | / | / | #N/A | #N/A | #N/A | #N/A | /
2283 | 13:17 | 17.3484 | 0.129 | / | / | / | #N/A | #N/A | / | / | #N/A | #N/A | #N/A | #N/A | /
2284 | 13:17 | 17.3484 | 0.1849 | / | / | / | #N/A | #N/A | / | / | #N/A | #N/A | #N/A | #N/A | /
2285 | 13:17 | 17.3958 | 0.1978 | / | / | / | #N/A | #N/A | / | / | #N/A | #N/A | #N/A | #N/A | /
2286 | 13:17 | 17.3484 | 0.1634 | / | / | / | #N/A | #N/A | / | / | #N/A | #N/A | #N/A | #N/A | /
2287 | 13:17 | 17.3484 | 0.1634 | / | / | / | #N/A | #N/A | / | / | #N/A | #N/A | #N/A | #N/A | /
2288 | 13:17 | 17.3958 | 0.1376 | / | / | / | #N/A | #N/A | / | / | #N/A | #N/A | #N/A | #N/A | /
2289 | 13:17 | 17.3958 | 0.1247 | / | / | / | #N/A | #N/A | / | / | #N/A | #N/A | #N/A | #N/A | /
2290 | 13:17 | 17.3958 | 0.1247 | / | / | / | #N/A | #N/A | / | / | #N/A | #N/A | #N/A | #N/A | /
2291 | 13:17 | 17.3958 | 0.1247 | / | / | / | #N/A | #N/A | / | / | #N/A | #N/A | #N/A | #N/A | /
2292 | 13:17 | 17.3484 | 0.1333 | / | / | / | #N/A | #N/A | / | / | #N/A | #N/A | #N/A | #N/A | /
2293 | 13:17 | 17.3484 | 0.1333 | / | / | / | #N/A | #N/A | / | / | #N/A | #N/A | #N/A | #N/A | /
2294 | 13:17 | 17.3958 | 0.1376 | / | / | / | #N/A | #N/A | / | / | #N/A | #N/A | #N/A | #N/A | /
2295 | 13:17 | 17.3484 | 0.1376 | / | / | / | #N/A | #N/A | / | / | #N/A | #N/A | #N/A | #N/A | /
2296 | 13:17 | 17.3484 | 0.1333 | / | / | / | #N/A | #N/A | / | / | #N/A | #N/A | #N/A | #N/A | /
2297 | 13:17 | 17.3484 | 0.1333 | / | / | / | #N/A | #N/A | / | / | #N/A | #N/A | #N/A | #N/A | /
2298 | 13:17 | 17.3484 | 0.1247 | / | / | / | #N/A | #N/A | / | / | #N/A | #N/A | #N/A | #N/A | /
2299 | 13:17 | 17.3484 | 0.1204 | / | / | / | #N/A | #N/A | / | / | #N/A | #N/A | #N/A | #N/A | /
2300 | 13:17 | 17.3484 | 0.1161 | / | / | / | #N/A | #N/A | / | / | #N/A | #N/A | #N/A | #N/A | /
2301 | 13:17 | 17.3484 | 0.1247 | / | / | / | #N/A | #N/A | / | / | #N/A | #N/A | #N/A | #N/A | /
2302 | 13:17 | 17.3484 | 0.1204 | / | / | / | #N/A | #N/A | / | / | #N/A | #N/A | #N/A | #N/A | /
2303 | 13:17 | 17.3958 | 0.1204 | / | / | / | #N/A | #N/A | / | / | #N/A | #N/A | #N/A | #N/A | /
2304 | 13:17 | 17.3484 | 0.1161 | / | / | / | #N/A | #N/A | / | / | #N/A | #N/A | #N/A | #N/A | /
2305 | 13:17 | 17.3484 | 0.1118 | / | / | / | #N/A | #N/A | / | / | #N/A | #N/A | #N/A | #N/A | /
2306 | 13:17 | 17.3958 | 0.1075 | / | / | / | #N/A | #N/A | / | / | #N/A | #N/A | #N/A | #N/A | /
2307 | 13:17 | 17.3958 | 0.1075 | / | / | / | #N/A | #N/A | / | / | #N/A | #N/A | #N/A | #N/A | /
2308 | 13:17 | 17.3958 | 0.1118 | / | / | / | #N/A | #N/A | / | / | #N/A | #N/A | #N/A | #N/A | /
2309 | 13:17 | 17.3958 | 0.1118 | / | / | / | #N/A | #N/A | / | / | #N/A | #N/A | #N/A | #N/A | /
2310 | 13:17 | 17.3958 | 0.1075 | / | / | / | #N/A | #N/A | / | / | #N/A | #N/A | #N/A | #N/A | /
2311 | 13:17 | 17.3484 | 0.1032 | / | / | / | #N/A | #N/A | / | / | #N/A | #N/A | #N/A | #N/A | /
2312 | 13:18 | 17.3484 | 0.1032 | / | / | / | #N/A | #N/A | / | / | #N/A | #N/A | #N/A | #N/A | /
2313 | 13:18 | 17.3484 | 0.1032 | / | / | / | #N/A | #N/A | / | / | #N/A | #N/A | #N/A | #N/A | /
2314 | 13:18 | 17.3958 | 0.1032 | / | / | / | #N/A | #N/A | / | / | #N/A | #N/A | #N/A | #N/A | /
2315 | 13:18 | 17.3484 | 0.1032 | / | / | / | #N/A | #N/A | / | / | #N/A | #N/A | #N/A | #N/A | /
2316 | 13:18 | 17.3958 | 0.1032 | / | / | / | #N/A | #N/A | / | / | #N/A | #N/A | #N/A | #N/A | /
2317 | 13:18 | 17.3484 | 0.0989 | / | / | / | #N/A | #N/A | / | / | #N/A | #N/A | #N/A | #N/A | /
2318 | 13:18 | 17.3484 | 0.1032 | / | / | / | #N/A | #N/A | / | / | #N/A | #N/A | #N/A | #N/A | /
2319 | 13:18 | 17.3484 | 0.0989 | / | / | / | #N/A | #N/A | / | / | #N/A | #N/A | #N/A | #N/A | /
2320 | 13:18 | 17.3484 | 0.1032 | / | / | / | #N/A | #N/A | / | / | #N/A | #N/A | #N/A | #N/A | /
2321 | 13:18 | 17.3958 | 0.1032 | / | / | / | #N/A | #N/A | / | / | #N/A | #N/A | #N/A | #N/A | /
2322 | 13:18 | 17.3958 | 0.1204 | / | / | / | #N/A | #N/A | / | / | #N/A | #N/A | #N/A | #N/A | /
2323 | 13:18 | 17.3484 | 0.1075 | / | / | / | #N/A | #N/A | / | / | #N/A | #N/A | #N/A | #N/A | /
2324 | 13:18 | 17.3958 | 0.1075 | / | / | / | #N/A | #N/A | / | / | #N/A | #N/A | #N/A | #N/A | /
2325 | 13:18 | 17.3484 | 0.1075 | / | / | / | #N/A | #N/A | / | / | #N/A | #N/A | #N/A | #N/A | /
2326 | 13:18 | 17.3484 | 0.1161 | / | / | / | #N/A | #N/A | / | / | #N/A | #N/A | #N/A | #N/A | /
2327 | 13:18 | 17.3484 | 0.1118 | / | / | / | #N/A | #N/A | / | / | #N/A | #N/A | #N/A | #N/A | /
2328 | 13:18 | 17.3484 | 0.1118 | / | / | / | #N/A | #N/A | / | / | #N/A | #N/A | #N/A | #N/A | /
2329 | 13:18 | 17.3958 | 0.1118 | / | / | / | #N/A | #N/A | / | / | #N/A | #N/A | #N/A | #N/A | /
2330 | 13:18 | 17.3958 | 0.1118 | / | / | / | #N/A | #N/A | / | / | #N/A | #N/A | #N/A | #N/A | /
2331 | 13:18 | 17.3958 | 0.1118 | / | / | / | #N/A | #N/A | / | / | #N/A | #N/A | #N/A | #N/A | /
2332 | 13:18 | 17.3958 | 0.1204 | / | / | / | #N/A | #N/A | / | / | #N/A | #N/A | #N/A | #N/A | /
2333 | 13:18 | 17.3484 | 0.129 | / | / | / | #N/A | #N/A | / | / | #N/A | #N/A | #N/A | #N/A | /
2334 | 13:18 | 17.3484 | 0.129 | / | / | / | #N/A | #N/A | / | / | #N/A | #N/A | #N/A | #N/A | /
2335 | 13:18 | 17.3958 | 0.1247 | / | / | / | #N/A | #N/A | / | / | #N/A | #N/A | #N/A | #N/A | /
2336 | 13:18 | 17.3484 | 0.1247 | / | / | / | #N/A | #N/A | / | / | #N/A | #N/A | #N/A | #N/A | /
2337 | 13:18 | 17.3484 | 0.1333 | / | / | / | #N/A | #N/A | / | / | #N/A | #N/A | #N/A | #N/A | /
2338 | 13:18 | 17.3484 | 0.129 | / | / | / | #N/A | #N/A | / | / | #N/A | #N/A | #N/A | #N/A | /
2339 | 13:18 | 17.3484 | 0.129 | / | / | / | #N/A | #N/A | / | / | #N/A | #N/A | #N/A | #N/A | /
2340 | 13:18 | 17.3484 | 0.1247 | / | / | / | #N/A | #N/A | / | / | #N/A | #N/A | #N/A | #N/A | /
2341 | 13:18 | 17.3484 | 0.1247 | / | / | / | #N/A | #N/A | / | / | #N/A | #N/A | #N/A | #N/A | /
2342 | 13:18 | 17.3484 | 0.1204 | / | / | / | #N/A | #N/A | / | / | #N/A | #N/A | #N/A | #N/A | /
2343 | 13:18 | 17.3484 | 0.1204 | / | / | / | #N/A | #N/A | / | / | #N/A | #N/A | #N/A | #N/A | /
2344 | 13:18 | 17.3484 | 0.1161 | / | / | / | #N/A | #N/A | / | / | #N/A | #N/A | #N/A | #N/A | /
2345 | 13:18 | 17.3484 | 0.1118 | / | / | / | #N/A | #N/A | / | / | #N/A | #N/A | #N/A | #N/A | /
2346 | 13:18 | 17.3484 | 0.1161 | / | / | / | #N/A | #N/A | / | / | #N/A | #N/A | #N/A | #N/A | /
2347 | 13:18 | 17.3958 | 0.1118 | / | / | / | #N/A | #N/A | / | / | #N/A | #N/A | #N/A | #N/A | /
2348 | 13:18 | 17.3958 | 0.1118 | / | / | / | #N/A | #N/A | / | / | #N/A | #N/A | #N/A | #N/A | /
2349 | 13:18 | 17.3958 | 0.1118 | / | / | / | #N/A | #N/A | / | / | #N/A | #N/A | #N/A | #N/A | /
2350 | 13:18 | 17.3958 | 0.1118 | / | / | / | #N/A | #N/A | / | / | #N/A | #N/A | #N/A | #N/A | /
2351 | 13:18 | 17.3484 | 0.1419 | / | / | / | #N/A | #N/A | / | / | #N/A | #N/A | #N/A | #N/A | /
2352 | 13:18 | 17.3958 | 0.1333 | / | / | / | #N/A | #N/A | / | / | #N/A | #N/A | #N/A | #N/A | /
2353 | 13:18 | 17.3958 | 0.1333 | / | / | / | #N/A | #N/A | / | / | #N/A | #N/A | #N/A | #N/A | /
2354 | 13:18 | 17.3958 | 0.1247 | / | / | / | #N/A | #N/A | / | / | #N/A | #N/A | #N/A | #N/A | /
2355 | 13:18 | 17.3484 | 0.1161 | / | / | / | #N/A | #N/A | / | / | #N/A | #N/A | #N/A | #N/A | /
2356 | 13:18 | 17.3484 | 0.1118 | / | / | / | #N/A | #N/A | / | / | #N/A | #N/A | #N/A | #N/A | /
2357 | 13:18 | 17.3958 | 0.1075 | / | / | / | #N/A | #N/A | / | / | #N/A | #N/A | #N/A | #N/A | /
2358 | 13:18 | 17.3958 | 0.1161 | / | / | / | #N/A | #N/A | / | / | #N/A | #N/A | #N/A | #N/A | /
2359 | 13:18 | 17.3958 | 0.1118 | / | / | / | #N/A | #N/A | / | / | #N/A | #N/A | #N/A | #N/A | /
2360 | 13:18 | 17.3484 | 0.1032 | / | / | / | #N/A | #N/A | / | / | #N/A | #N/A | #N/A | #N/A | /
2361 | 13:18 | 17.3484 | 0.1333 | / | / | / | #N/A | #N/A | / | / | #N/A | #N/A | #N/A | #N/A | /
2362 | 13:18 | 17.3958 | 0.129 | / | / | / | #N/A | #N/A | / | / | #N/A | #N/A | #N/A | #N/A | /
2363 | 13:18 | 17.3484 | 0.1333 | / | / | / | #N/A | #N/A | / | / | #N/A | #N/A | #N/A | #N/A | /
2364 | 13:18 | 17.3958 | 0.1204 | / | / | / | #N/A | #N/A | / | / | #N/A | #N/A | #N/A | #N/A | /
2365 | 13:18 | 17.3484 | 0.1204 | / | / | / | #N/A | #N/A | / | / | #N/A | #N/A | #N/A | #N/A | /
2366 | 13:18 | 17.3484 | 0.129 | / | / | / | #N/A | #N/A | / | / | #N/A | #N/A | #N/A | #N/A | /
2367 | 13:18 | 17.3484 | 0.129 | / | / | / | #N/A | #N/A | / | / | #N/A | #N/A | #N/A | #N/A | /
2368 | 13:18 | 17.3958 | 0.1247 | / | / | / | #N/A | #N/A | / | / | #N/A | #N/A | #N/A | #N/A | /
2369 | 13:18 | 17.3958 | 0.1247 | / | / | / | #N/A | #N/A | / | / | #N/A | #N/A | #N/A | #N/A | /
2370 | 13:18 | 17.3958 | 0.1032 | / | / | / | #N/A | #N/A | / | / | #N/A | #N/A | #N/A | #N/A | /
2371 | 13:18 | 17.3958 | 0.1118 | / | / | / | #N/A | #N/A | / | / | #N/A | #N/A | #N/A | #N/A | /
2372 | 13:19 | 17.3958 | 0.1118 | / | / | / | #N/A | #N/A | / | / | #N/A | #N/A | #N/A | #N/A | /
2373 | 13:19 | 17.3484 | 0.1032 | / | / | / | #N/A | #N/A | / | / | #N/A | #N/A | #N/A | #N/A | /
2374 | 13:19 | 17.3958 | 0.0946 | / | / | / | #N/A | #N/A | / | / | #N/A | #N/A | #N/A | #N/A | /
2375 | 13:19 | 17.3958 | 0.0946 | / | / | / | #N/A | #N/A | / | / | #N/A | #N/A | #N/A | #N/A | /
2376 | 13:19 | 17.3958 | 0.0989 | / | / | / | #N/A | #N/A | / | / | #N/A | #N/A | #N/A | #N/A | /
2377 | 13:19 | 17.3958 | 0.0946 | / | / | / | #N/A | #N/A | / | / | #N/A | #N/A | #N/A | #N/A | /
2378 | 13:19 | 17.3958 | 0.0946 | / | / | / | #N/A | #N/A | / | / | #N/A | #N/A | #N/A | #N/A | /
2379 | 13:19 | 17.3484 | 0.086 | / | / | / | #N/A | #N/A | / | / | #N/A | #N/A | #N/A | #N/A | /
2380 | 13:19 | 17.3484 | 0.0903 | / | / | / | #N/A | #N/A | / | / | #N/A | #N/A | #N/A | #N/A | /
2381 | 13:19 | 17.3484 | 0.0903 | / | / | / | #N/A | #N/A | / | / | #N/A | #N/A | #N/A | #N/A | /
2382 | 13:19 | 17.3958 | 0.086 | / | / | / | #N/A | #N/A | / | / | #N/A | #N/A | #N/A | #N/A | /
2383 | 13:19 | 17.3958 | 0.086 | / | / | / | #N/A | #N/A | / | / | #N/A | #N/A | #N/A | #N/A | /
2384 | 13:19 | 17.3958 | 0.0903 | / | / | / | #N/A | #N/A | / | / | #N/A | #N/A | #N/A | #N/A | /
2385 | 13:19 | 17.3484 | 0.0946 | / | / | / | #N/A | #N/A | / | / | #N/A | #N/A | #N/A | #N/A | /
2386 | 13:19 | 17.3484 | 0.086 | / | / | / | #N/A | #N/A | / | / | #N/A | #N/A | #N/A | #N/A | /
2387 | 13:19 | 17.3958 | 0.0903 | / | / | / | #N/A | #N/A | / | / | #N/A | #N/A | #N/A | #N/A | /
2388 | 13:19 | 17.3484 | 0.0946 | / | / | / | #N/A | #N/A | / | / | #N/A | #N/A | #N/A | #N/A | /
2389 | 13:19 | 17.3958 | 0.0903 | / | / | / | #N/A | #N/A | / | / | #N/A | #N/A | #N/A | #N/A | /
2390 | 13:19 | 17.3958 | 0.0903 | / | / | / | #N/A | #N/A | / | / | #N/A | #N/A | #N/A | #N/A | /
2391 | 13:19 | 17.3958 | 0.0903 | / | / | / | #N/A | #N/A | / | / | #N/A | #N/A | #N/A | #N/A | /
2392 | 13:19 | 17.3484 | 0.0946 | / | / | / | #N/A | #N/A | / | / | #N/A | #N/A | #N/A | #N/A | /
2393 | 13:19 | 17.3484 | 0.0903 | / | / | / | #N/A | #N/A | / | / | #N/A | #N/A | #N/A | #N/A | /
2394 | 13:19 | 17.3484 | 0.0903 | / | / | / | #N/A | #N/A | / | / | #N/A | #N/A | #N/A | #N/A | /
2395 | 13:19 | 17.3484 | 0.0946 | / | / | / | #N/A | #N/A | / | / | #N/A | #N/A | #N/A | #N/A | /
2396 | 13:19 | 17.3958 | 0.0817 | / | / | / | #N/A | #N/A | / | / | #N/A | #N/A | #N/A | #N/A | /
2397 | 13:19 | 17.3958 | 0.0688 | / | / | / | #N/A | #N/A | / | / | #N/A | #N/A | #N/A | #N/A | /
2398 | 13:19 | 17.3958 | 0.0817 | / | / | / | #N/A | #N/A | / | / | #N/A | #N/A | #N/A | #N/A | /
2399 | 13:19 | 17.3484 | 0.0774 | / | / | / | #N/A | #N/A | / | / | #N/A | #N/A | #N/A | #N/A | /
2400 | 13:19 | 17.3958 | 0.1118 | / | / | / | #N/A | #N/A | / | / | #N/A | #N/A | #N/A | #N/A | /
2401 | 13:19 | 17.3958 | 0.0731 | / | / | / | #N/A | #N/A | / | / | #N/A | #N/A | #N/A | #N/A | /
2402 | 13:19 | 17.3958 | 0.0774 | / | / | / | #N/A | #N/A | / | / | #N/A | #N/A | #N/A | #N/A | /
2403 | 13:19 | 17.3958 | 0.086 | / | / | / | #N/A | #N/A | / | / | #N/A | #N/A | #N/A | #N/A | /
2404 | 13:19 | 17.3958 | 0.0731 | / | / | / | #N/A | #N/A | / | / | #N/A | #N/A | #N/A | #N/A | /
2405 | 13:19 | 17.3958 | 0.0688 | / | / | / | #N/A | #N/A | / | / | #N/A | #N/A | #N/A | #N/A | /
2406 | 13:19 | 17.3958 | 0.0645 | / | / | / | #N/A | #N/A | / | / | #N/A | #N/A | #N/A | #N/A | /
2407 | 13:19 | 17.3958 | 0.0731 | / | / | / | #N/A | #N/A | / | / | #N/A | #N/A | #N/A | #N/A | /
2408 | 13:19 | 17.3484 | 0.0817 | / | / | / | #N/A | #N/A | / | / | #N/A | #N/A | #N/A | #N/A | /
2409 | 13:19 | 17.3958 | 0.0817 | / | / | / | #N/A | #N/A | / | / | #N/A | #N/A | #N/A | #N/A | /
2410 | 13:19 | 17.3958 | 0.0817 | / | / | / | #N/A | #N/A | / | / | #N/A | #N/A | #N/A | #N/A | /
2411 | 13:19 | 17.3484 | 0.0774 | / | / | / | #N/A | #N/A | / | / | #N/A | #N/A | #N/A | #N/A | /
2412 | 13:19 | 17.3958 | 0.0774 | / | / | / | #N/A | #N/A | / | / | #N/A | #N/A | #N/A | #N/A | /
2413 | 13:19 | 17.3958 | 0.0774 | / | / | / | #N/A | #N/A | / | / | #N/A | #N/A | #N/A | #N/A | /
2414 | 13:19 | 17.3958 | 0.1075 | / | / | / | #N/A | #N/A | / | / | #N/A | #N/A | #N/A | #N/A | /
2415 | 13:19 | 17.3958 | 0.1204 | / | / | / | #N/A | #N/A | / | / | #N/A | #N/A | #N/A | #N/A | /
2416 | 13:19 | 17.3958 | 0.1204 | / | / | / | #N/A | #N/A | / | / | #N/A | #N/A | #N/A | #N/A | /
2417 | 13:19 | 17.3484 | 0.1247 | / | / | / | #N/A | #N/A | / | / | #N/A | #N/A | #N/A | #N/A | /
2418 | 13:19 | 17.3484 | 0.1204 | / | / | / | #N/A | #N/A | / | / | #N/A | #N/A | #N/A | #N/A | /
2419 | 13:19 | 17.3484 | 0.1247 | / | / | / | #N/A | #N/A | / | / | #N/A | #N/A | #N/A | #N/A | /
2420 | 13:19 | 17.3484 | 0.1204 | / | / | / | #N/A | #N/A | / | / | #N/A | #N/A | #N/A | #N/A | /
2421 | 13:19 | 17.3484 | 0.1118 | / | / | / | #N/A | #N/A | / | / | #N/A | #N/A | #N/A | #N/A | /
2422 | 13:19 | 17.3484 | 0.1247 | / | / | / | #N/A | #N/A | / | / | #N/A | #N/A | #N/A | #N/A | /
2423 | 13:19 | 17.3484 | 0.1204 | / | / | / | #N/A | #N/A | / | / | #N/A | #N/A | #N/A | #N/A | /
2424 | 13:19 | 17.3484 | 0.1204 | / | / | / | #N/A | #N/A | / | / | #N/A | #N/A | #N/A | #N/A | /
2425 | 13:19 | 17.3958 | 0.1548 | / | / | / | #N/A | #N/A | / | / | #N/A | #N/A | #N/A | #N/A | /
2426 | 13:19 | 17.3484 | 0.1806 | / | / | / | #N/A | #N/A | / | / | #N/A | #N/A | #N/A | #N/A | /
2427 | 13:19 | 17.3484 | 0.1763 | / | / | / | #N/A | #N/A | / | / | #N/A | #N/A | #N/A | #N/A | /
2428 | 13:19 | 17.3484 | 0.1505 | / | / | / | #N/A | #N/A | / | / | #N/A | #N/A | #N/A | #N/A | /
2429 | 13:19 | 17.3484 | 0.1333 | / | / | / | #N/A | #N/A | / | / | #N/A | #N/A | #N/A | #N/A | /
2430 | 13:19 | 17.3484 | 0.1247 | / | / | / | #N/A | #N/A | / | / | #N/A | #N/A | #N/A | #N/A | /
2431 | 13:19 | 17.3484 | 0.1247 | / | / | / | #N/A | #N/A | / | / | #N/A | #N/A | #N/A | #N/A | /
2432 | 13:20 | 17.3484 | 0.1247 | / | / | / | #N/A | #N/A | / | / | #N/A | #N/A | #N/A | #N/A | /
2433 | 13:20 | 17.3484 | 0.1204 | / | / | / | #N/A | #N/A | / | / | #N/A | #N/A | #N/A | #N/A | /
2434 | 13:20 | 17.3958 | 0.1204 | / | / | / | #N/A | #N/A | / | / | #N/A | #N/A | #N/A | #N/A | /
2435 | 13:20 | 17.3958 | 0.1204 | / | / | / | #N/A | #N/A | / | / | #N/A | #N/A | #N/A | #N/A | /
2436 | 13:20 | 17.3958 | 0.1032 | / | / | / | #N/A | #N/A | / | / | #N/A | #N/A | #N/A | #N/A | /
2437 | 13:20 | 17.3484 | 0.1118 | / | / | / | #N/A | #N/A | / | / | #N/A | #N/A | #N/A | #N/A | /
2438 | 13:20 | 17.3484 | 0.1118 | / | / | / | #N/A | #N/A | / | / | #N/A | #N/A | #N/A | #N/A | /
2439 | 13:20 | 17.3958 | 0.1075 | / | / | / | #N/A | #N/A | / | / | #N/A | #N/A | #N/A | #N/A | /
2440 | 13:20 | 17.3484 | 0.1075 | / | / | / | #N/A | #N/A | / | / | #N/A | #N/A | #N/A | #N/A | /
2441 | 13:20 | 17.3958 | 0.1118 | / | / | / | #N/A | #N/A | / | / | #N/A | #N/A | #N/A | #N/A | /
2442 | 13:20 | 17.3958 | 0.1075 | / | / | / | #N/A | #N/A | / | / | #N/A | #N/A | #N/A | #N/A | /
2443 | 13:20 | 17.3958 | 0.1161 | / | / | / | #N/A | #N/A | / | / | #N/A | #N/A | #N/A | #N/A | /
2444 | 13:20 | 17.3958 | 0.1161 | / | / | / | #N/A | #N/A | / | / | #N/A | #N/A | #N/A | #N/A | /
2445 | 13:20 | 17.3958 | 0.1204 | / | / | / | #N/A | #N/A | / | / | #N/A | #N/A | #N/A | #N/A | /
2446 | 13:20 | 17.3484 | 0.1204 | / | / | / | #N/A | #N/A | / | / | #N/A | #N/A | #N/A | #N/A | /
2447 | 13:20 | 17.4432 | 0.1118 | / | / | / | #N/A | #N/A | / | / | #N/A | #N/A | #N/A | #N/A | /
2448 | 13:20 | 17.3484 | 0.1247 | / | / | / | #N/A | #N/A | / | / | #N/A | #N/A | #N/A | #N/A | /
2449 | 13:20 | 17.3484 | 0.1161 | / | / | / | #N/A | #N/A | / | / | #N/A | #N/A | #N/A | #N/A | /
2450 | 13:20 | 17.3484 | 0.1161 | / | / | / | #N/A | #N/A | / | / | #N/A | #N/A | #N/A | #N/A | /
2451 | 13:20 | 17.3484 | 0.1161 | / | / | / | #N/A | #N/A | / | / | #N/A | #N/A | #N/A | #N/A | /
2452 | 13:20 | 17.3484 | 0.1118 | / | / | / | #N/A | #N/A | / | / | #N/A | #N/A | #N/A | #N/A | /
2453 | 13:20 | 17.3484 | 0.0946 | / | / | / | #N/A | #N/A | / | / | #N/A | #N/A | #N/A | #N/A | /
2454 | 13:20 | 17.3484 | 0.0946 | / | / | / | #N/A | #N/A | / | / | #N/A | #N/A | #N/A | #N/A | /
2455 | 13:20 | 17.3484 | 0.1032 | / | / | / | #N/A | #N/A | / | / | #N/A | #N/A | #N/A | #N/A | /
2456 | 13:20 | 17.3484 | 0.1419 | / | / | / | #N/A | #N/A | / | / | #N/A | #N/A | #N/A | #N/A | /
2457 | 13:20 | 17.3484 | 0.1419 | / | / | / | #N/A | #N/A | / | / | #N/A | #N/A | #N/A | #N/A | /
2458 | 13:20 | 17.3484 | 0.1247 | / | / | / | #N/A | #N/A | / | / | #N/A | #N/A | #N/A | #N/A | /
2459 | 13:20 | 17.3484 | 0.0989 | / | / | / | #N/A | #N/A | / | / | #N/A | #N/A | #N/A | #N/A | /
2460 | 13:20 | 17.3958 | 0.1075 | / | / | / | #N/A | #N/A | / | / | #N/A | #N/A | #N/A | #N/A | /
2461 | 13:20 | 17.3484 | 0.1161 | / | / | / | #N/A | #N/A | / | / | #N/A | #N/A | #N/A | #N/A | /
2462 | 13:20 | 17.3484 | 0.1118 | / | / | / | #N/A | #N/A | / | / | #N/A | #N/A | #N/A | #N/A | /
2463 | 13:20 | 17.3484 | 0.129 | / | / | / | #N/A | #N/A | / | / | #N/A | #N/A | #N/A | #N/A | /
2464 | 13:20 | 17.3958 | 0.1204 | / | / | / | #N/A | #N/A | / | / | #N/A | #N/A | #N/A | #N/A | /
2465 | 13:20 | 17.3484 | 0.1333 | / | / | / | #N/A | #N/A | / | / | #N/A | #N/A | #N/A | #N/A | /
2466 | 13:20 | 17.3484 | 0.129 | / | / | / | #N/A | #N/A | / | / | #N/A | #N/A | #N/A | #N/A | /
2467 | 13:20 | 17.3484 | 0.1204 | / | / | / | #N/A | #N/A | / | / | #N/A | #N/A | #N/A | #N/A | /
2468 | 13:20 | 17.3484 | 0.1032 | / | / | / | #N/A | #N/A | / | / | #N/A | #N/A | #N/A | #N/A | /
2469 | 13:20 | 17.3958 | 0.1075 | / | / | / | #N/A | #N/A | / | / | #N/A | #N/A | #N/A | #N/A | /
2470 | 13:20 | 17.3958 | 0.1032 | / | / | / | #N/A | #N/A | / | / | #N/A | #N/A | #N/A | #N/A | /
2471 | 13:20 | 17.3958 | 0.1075 | / | / | / | #N/A | #N/A | / | / | #N/A | #N/A | #N/A | #N/A | /
2472 | 13:20 | 17.3958 | 0.1161 | / | / | / | #N/A | #N/A | / | / | #N/A | #N/A | #N/A | #N/A | /
2473 | 13:20 | 17.3958 | 0.1161 | / | / | / | #N/A | #N/A | / | / | #N/A | #N/A | #N/A | #N/A | /
2474 | 13:20 | 17.3484 | 0.1118 | / | / | / | #N/A | #N/A | / | / | #N/A | #N/A | #N/A | #N/A | /
2475 | 13:20 | 17.3484 | 0.1032 | / | / | / | #N/A | #N/A | / | / | #N/A | #N/A | #N/A | #N/A | /
2476 | 13:20 | 17.3484 | 0.1032 | / | / | / | #N/A | #N/A | / | / | #N/A | #N/A | #N/A | #N/A | /
2477 | 13:20 | 17.3484 | 0.1075 | / | / | / | #N/A | #N/A | / | / | #N/A | #N/A | #N/A | #N/A | /
2478 | 13:20 | 17.3484 | 0.0989 | / | / | / | #N/A | #N/A | / | / | #N/A | #N/A | #N/A | #N/A | /
2479 | 13:20 | 17.3958 | 0.0989 | / | / | / | #N/A | #N/A | / | / | #N/A | #N/A | #N/A | #N/A | /
2480 | 13:20 | 17.3958 | 0.0989 | / | / | / | #N/A | #N/A | / | / | #N/A | #N/A | #N/A | #N/A | /
2481 | 13:20 | 17.3958 | 0.1204 | / | / | / | #N/A | #N/A | / | / | #N/A | #N/A | #N/A | #N/A | /
2482 | 13:20 | 17.3958 | 0.1247 | / | / | / | #N/A | #N/A | / | / | #N/A | #N/A | #N/A | #N/A | /
2483 | 13:20 | 17.3484 | 0.1247 | / | / | / | #N/A | #N/A | / | / | #N/A | #N/A | #N/A | #N/A | /
2484 | 13:20 | 17.3958 | 0.1204 | / | / | / | #N/A | #N/A | / | / | #N/A | #N/A | #N/A | #N/A | /
2485 | 13:20 | 17.3484 | 0.1075 | / | / | / | #N/A | #N/A | / | / | #N/A | #N/A | #N/A | #N/A | /
2486 | 13:20 | 17.3958 | 0.1118 | / | / | / | #N/A | #N/A | / | / | #N/A | #N/A | #N/A | #N/A | /
2487 | 13:20 | 17.3958 | 0.1247 | / | / | / | #N/A | #N/A | / | / | #N/A | #N/A | #N/A | #N/A | /
2488 | 13:20 | 17.3484 | 0.129 | / | / | / | #N/A | #N/A | / | / | #N/A | #N/A | #N/A | #N/A | /
2489 | 13:20 | 17.3958 | 0.1247 | / | / | / | #N/A | #N/A | / | / | #N/A | #N/A | #N/A | #N/A | /
2490 | 13:20 | 17.3958 | 0.1247 | / | / | / | #N/A | #N/A | / | / | #N/A | #N/A | #N/A | #N/A | /
2491 | 13:20 | 17.3958 | 0.1118 | / | / | / | #N/A | #N/A | / | / | #N/A | #N/A | #N/A | #N/A | /
2492 | 13:21 | 17.3958 | 0.1118 | / | / | / | #N/A | #N/A | / | / | #N/A | #N/A | #N/A | #N/A | /
2493 | 13:21 | 17.3484 | 0.1075 | / | / | / | #N/A | #N/A | / | / | #N/A | #N/A | #N/A | #N/A | /
2494 | 13:21 | 17.3484 | 0.0903 | / | / | / | #N/A | #N/A | / | / | #N/A | #N/A | #N/A | #N/A | /
2495 | 13:21 | 17.3484 | 0.0903 | / | / | / | #N/A | #N/A | / | / | #N/A | #N/A | #N/A | #N/A | /
2496 | 13:21 | 17.3484 | 0.0946 | / | / | / | #N/A | #N/A | / | / | #N/A | #N/A | #N/A | #N/A | /
2497 | 13:21 | 17.3484 | 0.0989 | / | / | / | #N/A | #N/A | / | / | #N/A | #N/A | #N/A | #N/A | /
2498 | 13:21 | 17.3484 | 0.0989 | / | / | / | #N/A | #N/A | / | / | #N/A | #N/A | #N/A | #N/A | /
2499 | 13:21 | 17.3484 | 0.0946 | / | / | / | #N/A | #N/A | / | / | #N/A | #N/A | #N/A | #N/A | /
2500 | 13:21 | 17.3484 | 0.0903 | / | / | / | #N/A | #N/A | / | / | #N/A | #N/A | #N/A | #N/A | /
2501 | 13:21 | 17.3484 | 0.0903 | / | / | / | #N/A | #N/A | / | / | #N/A | #N/A | #N/A | #N/A | /
2502 | 13:21 | 17.301 | 0.4214 | / | / | / | #N/A | #N/A | / | / | #N/A | #N/A | #N/A | #N/A | /
2503 | 13:21 | 17.3484 | 0.3225 | / | / | / | #N/A | #N/A | / | / | #N/A | #N/A | #N/A | #N/A | /
2504 | 13:21 | 17.3484 | 0.3096 | / | / | / | #N/A | #N/A | / | / | #N/A | #N/A | #N/A | #N/A | /
2505 | 13:21 | 17.3484 | 0.3182 | / | / | / | #N/A | #N/A | / | / | #N/A | #N/A | #N/A | #N/A | /
2506 | 13:21 | 17.3484 | 0.2279 | / | / | / | #N/A | #N/A | / | / | #N/A | #N/A | #N/A | #N/A | /
2507 | 13:21 | 17.3484 | 0.1978 | / | / | / | #N/A | #N/A | / | / | #N/A | #N/A | #N/A | #N/A | /
2508 | 13:21 | 17.301 | 0.1849 | / | / | / | #N/A | #N/A | / | / | #N/A | #N/A | #N/A | #N/A | /
2509 | 13:21 | 17.3958 | 0.1677 | / | / | / | #N/A | #N/A | / | / | #N/A | #N/A | #N/A | #N/A | /
2510 | 13:21 | 17.3484 | 0.1591 | / | / | / | #N/A | #N/A | / | / | #N/A | #N/A | #N/A | #N/A | /
2511 | 13:21 | 17.3958 | 0.1462 | / | / | / | #N/A | #N/A | / | / | #N/A | #N/A | #N/A | #N/A | /
2512 | 13:21 | 17.3484 | 0.1376 | / | / | / | #N/A | #N/A | / | / | #N/A | #N/A | #N/A | #N/A | /
2513 | 13:21 | 17.3958 | 0.1247 | / | / | / | #N/A | #N/A | / | / | #N/A | #N/A | #N/A | #N/A | /
2514 | 13:21 | 17.3958 | 0.1247 | / | / | / | #N/A | #N/A | / | / | #N/A | #N/A | #N/A | #N/A | /
2515 | 13:21 | 17.3958 | 0.1204 | / | / | / | #N/A | #N/A | / | / | #N/A | #N/A | #N/A | #N/A | /
2516 | 13:21 | 17.3958 | 0.1161 | / | / | / | #N/A | #N/A | / | / | #N/A | #N/A | #N/A | #N/A | /
2517 | 13:21 | 17.3958 | 0.1161 | / | / | / | #N/A | #N/A | / | / | #N/A | #N/A | #N/A | #N/A | /
2518 | 13:21 | 17.3958 | 0.0903 | / | / | / | #N/A | #N/A | / | / | #N/A | #N/A | #N/A | #N/A | /
2519 | 13:21 | 17.3958 | 0.0903 | / | / | / | #N/A | #N/A | / | / | #N/A | #N/A | #N/A | #N/A | /
2520 | 13:21 | 17.3958 | 0.086 | / | / | / | #N/A | #N/A | / | / | #N/A | #N/A | #N/A | #N/A | /
2521 | 13:21 | 17.3484 | 0.1032 | / | / | / | #N/A | #N/A | / | / | #N/A | #N/A | #N/A | #N/A | /
2522 | 13:21 | 17.3484 | 0.086 | / | / | / | #N/A | #N/A | / | / | #N/A | #N/A | #N/A | #N/A | /
2523 | 13:21 | 17.3958 | 0.0989 | / | / | / | #N/A | #N/A | / | / | #N/A | #N/A | #N/A | #N/A | /
2524 | 13:21 | 17.3484 | 0.0946 | / | / | / | #N/A | #N/A | / | / | #N/A | #N/A | #N/A | #N/A | /
2525 | 13:21 | 17.3958 | 0.0903 | / | / | / | #N/A | #N/A | / | / | #N/A | #N/A | #N/A | #N/A | /
2526 | 13:21 | 17.3958 | 0.086 | / | / | / | #N/A | #N/A | / | / | #N/A | #N/A | #N/A | #N/A | /
2527 | 13:21 | 17.3958 | 0.086 | / | / | / | #N/A | #N/A | / | / | #N/A | #N/A | #N/A | #N/A | /
2528 | 13:21 | 17.3958 | 0.0946 | / | / | / | #N/A | #N/A | / | / | #N/A | #N/A | #N/A | #N/A | /
2529 | 13:21 | 17.3484 | 0.0774 | / | / | / | #N/A | #N/A | / | / | #N/A | #N/A | #N/A | #N/A | /
2530 | 13:21 | 17.3958 | 0.0774 | / | / | / | #N/A | #N/A | / | / | #N/A | #N/A | #N/A | #N/A | /
2531 | 13:21 | 17.4906 | 0.0903 | / | / | / | #N/A | #N/A | / | / | #N/A | #N/A | #N/A | #N/A | /
2532 | 13:21 | 17.3958 | 0.0817 | / | / | / | #N/A | #N/A | / | / | #N/A | #N/A | #N/A | #N/A | /
2533 | 13:21 | 17.3958 | 0.0817 | / | / | / | #N/A | #N/A | / | / | #N/A | #N/A | #N/A | #N/A | /
2534 | 13:21 | 17.3958 | 0.1247 | / | / | / | #N/A | #N/A | / | / | #N/A | #N/A | #N/A | #N/A | /
2535 | 13:21 | 17.3958 | 0.1118 | / | / | / | #N/A | #N/A | / | / | #N/A | #N/A | #N/A | #N/A | /
2536 | 13:21 | 17.3958 | 0.1118 | / | / | / | #N/A | #N/A | / | / | #N/A | #N/A | #N/A | #N/A | /
2537 | 13:21 | 17.3958 | 0.1075 | / | / | / | #N/A | #N/A | / | / | #N/A | #N/A | #N/A | #N/A | /
2538 | 13:21 | 17.3958 | 0.1032 | / | / | / | #N/A | #N/A | / | / | #N/A | #N/A | #N/A | #N/A | /
2539 | 13:21 | 17.3958 | 0.1032 | / | / | / | #N/A | #N/A | / | / | #N/A | #N/A | #N/A | #N/A | /
2540 | 13:21 | 17.3958 | 0.0989 | / | / | / | #N/A | #N/A | / | / | #N/A | #N/A | #N/A | #N/A | /
2541 | 13:21 | 17.3484 | 0.0903 | / | / | / | #N/A | #N/A | / | / | #N/A | #N/A | #N/A | #N/A | /
2542 | 13:21 | 17.3958 | 0.0903 | / | / | / | #N/A | #N/A | / | / | #N/A | #N/A | #N/A | #N/A | /
2543 | 13:21 | 17.3484 | 0.0903 | / | / | / | #N/A | #N/A | / | / | #N/A | #N/A | #N/A | #N/A | /
2544 | 13:21 | 17.3958 | 0.0774 | / | / | / | #N/A | #N/A | / | / | #N/A | #N/A | #N/A | #N/A | /
2545 | 13:21 | 17.3484 | 0.0645 | / | / | / | #N/A | #N/A | / | / | #N/A | #N/A | #N/A | #N/A | /
2546 | 13:21 | 17.3484 | 0.0688 | / | / | / | #N/A | #N/A | / | / | #N/A | #N/A | #N/A | #N/A | /
2547 | 13:21 | 17.3958 | 0.0602 | / | / | / | #N/A | #N/A | / | / | #N/A | #N/A | #N/A | #N/A | /
2548 | 13:21 | 17.3484 | 0.0516 | / | / | / | #N/A | #N/A | / | / | #N/A | #N/A | #N/A | #N/A | /
2549 | 13:21 | 17.3958 | 0.0516 | / | / | / | #N/A | #N/A | / | / | #N/A | #N/A | #N/A | #N/A | /
2550 | 13:21 | 17.3484 | 0.043 | / | / | / | #N/A | #N/A | / | / | #N/A | #N/A | #N/A | #N/A | /
2551 | 13:21 | 17.2536 | 0.0946 | / | / | / | #N/A | #N/A | / | / | #N/A | #N/A | #N/A | #N/A | /
2552 | 13:22 | 17.301 | 0.0903 | / | / | / | #N/A | #N/A | / | / | #N/A | #N/A | #N/A | #N/A | /
2553 | 13:22 | 17.4432 | 0.0946 | / | / | / | #N/A | #N/A | / | / | #N/A | #N/A | #N/A | #N/A | /
2554 | 13:22 | 17.3484 | 0.0903 | / | / | / | #N/A | #N/A | / | / | #N/A | #N/A | #N/A | #N/A | /
2555 | 13:22 | 17.3484 | 0.0903 | / | / | / | #N/A | #N/A | / | / | #N/A | #N/A | #N/A | #N/A | /
2556 | 13:22 | 17.3958 | 0.0645 | / | / | / | #N/A | #N/A | / | / | #N/A | #N/A | #N/A | #N/A | /
2557 | 13:22 | 17.3484 | 0.0731 | / | / | / | #N/A | #N/A | / | / | #N/A | #N/A | #N/A | #N/A | /
2558 | 13:22 | 17.3484 | 0.0731 | / | / | / | #N/A | #N/A | / | / | #N/A | #N/A | #N/A | #N/A | /
2559 | 13:22 | 17.3958 | 0.0731 | / | / | / | #N/A | #N/A | / | / | #N/A | #N/A | #N/A | #N/A | /
2560 | 13:22 | 17.3958 | 0.086 | / | / | / | #N/A | #N/A | / | / | #N/A | #N/A | #N/A | #N/A | /
2561 | 13:22 | 17.3958 | 0.0817 | / | / | / | #N/A | #N/A | / | / | #N/A | #N/A | #N/A | #N/A | /
2562 | 13:22 | 17.3484 | 0.0731 | / | / | / | #N/A | #N/A | / | / | #N/A | #N/A | #N/A | #N/A | /
2563 | 13:22 | 17.4432 | 0.0817 | / | / | / | #N/A | #N/A | / | / | #N/A | #N/A | #N/A | #N/A | /
2564 | 13:22 | 17.4906 | 0.0817 | / | / | / | #N/A | #N/A | / | / | #N/A | #N/A | #N/A | #N/A | /
2565 | 13:22 | 17.3958 | 0.0817 | / | / | / | #N/A | #N/A | / | / | #N/A | #N/A | #N/A | #N/A | /
2566 | 13:22 | 17.3484 | 0.0817 | / | / | / | #N/A | #N/A | / | / | #N/A | #N/A | #N/A | #N/A | /
2567 | 13:22 | 17.4432 | 0.0817 | / | / | / | #N/A | #N/A | / | / | #N/A | #N/A | #N/A | #N/A | /
2568 | 13:22 | 17.3958 | 0.0817 | / | / | / | #N/A | #N/A | / | / | #N/A | #N/A | #N/A | #N/A | /
2569 | 13:22 | 17.2536 | 0.0731 | / | / | / | #N/A | #N/A | / | / | #N/A | #N/A | #N/A | #N/A | /
2570 | 13:22 | 17.301 | 0.0688 | / | / | / | #N/A | #N/A | / | / | #N/A | #N/A | #N/A | #N/A | /
2571 | 13:22 | 17.3484 | 0.0688 | / | / | / | #N/A | #N/A | / | / | #N/A | #N/A | #N/A | #N/A | /
2572 | 13:22 | 17.3958 | 0.0774 | / | / | / | #N/A | #N/A | / | / | #N/A | #N/A | #N/A | #N/A | /
2573 | 13:22 | 17.3958 | 0.0559 | / | / | / | #N/A | #N/A | / | / | #N/A | #N/A | #N/A | #N/A | /
2574 | 13:22 | 17.3958 | 0.0559 | / | / | / | #N/A | #N/A | / | / | #N/A | #N/A | #N/A | #N/A | /
2575 | 13:22 | 17.3958 | 0.0559 | / | / | / | #N/A | #N/A | / | / | #N/A | #N/A | #N/A | #N/A | /
2576 | 13:22 | 17.3958 | 0.0559 | / | / | / | #N/A | #N/A | / | / | #N/A | #N/A | #N/A | #N/A | /
2577 | 13:22 | 17.3958 | 0.0559 | / | / | / | #N/A | #N/A | / | / | #N/A | #N/A | #N/A | #N/A | /
2578 | 13:22 | 17.3958 | 0.0559 | / | / | / | #N/A | #N/A | / | / | #N/A | #N/A | #N/A | #N/A | /
2579 | 13:22 | 17.3958 | 0.0516 | / | / | / | #N/A | #N/A | / | / | #N/A | #N/A | #N/A | #N/A | /
2580 | 13:22 | 17.3958 | 0.0516 | / | / | / | #N/A | #N/A | / | / | #N/A | #N/A | #N/A | #N/A | /
2581 | 13:22 | 17.3484 | 0.0516 | / | / | / | #N/A | #N/A | / | / | #N/A | #N/A | #N/A | #N/A | /
2582 | 13:22 | 17.3958 | 0.0559 | / | / | / | #N/A | #N/A | / | / | #N/A | #N/A | #N/A | #N/A | /
2583 | 13:22 | 17.3958 | 0.0688 | / | / | / | #N/A | #N/A | / | / | #N/A | #N/A | #N/A | #N/A | /
2584 | 13:22 | 17.3484 | 0.0516 | / | / | / | #N/A | #N/A | / | / | #N/A | #N/A | #N/A | #N/A | /
2585 | 13:22 | 17.3958 | 0.0516 | / | / | / | #N/A | #N/A | / | / | #N/A | #N/A | #N/A | #N/A | /
2586 | 13:22 | 17.3484 | 0.0516 | / | / | / | #N/A | #N/A | / | / | #N/A | #N/A | #N/A | #N/A | /
2587 | 13:22 | 17.3958 | 0.0516 | / | / | / | #N/A | #N/A | / | / | #N/A | #N/A | #N/A | #N/A | /
2588 | 13:22 | 17.3958 | 0.0473 | / | / | / | #N/A | #N/A | / | / | #N/A | #N/A | #N/A | #N/A | /
2589 | 13:22 | 17.3958 | 0.0473 | / | / | / | #N/A | #N/A | / | / | #N/A | #N/A | #N/A | #N/A | /
2590 | 13:22 | 17.3958 | 0.0473 | / | / | / | #N/A | #N/A | / | / | #N/A | #N/A | #N/A | #N/A | /
2591 | 13:22 | 17.3958 | 0.0473 | / | / | / | #N/A | #N/A | / | / | #N/A | #N/A | #N/A | #N/A | /
2592 | 13:22 | 17.3958 | 0.043 | / | / | / | #N/A | #N/A | / | / | #N/A | #N/A | #N/A | #N/A | /
2593 | 13:22 | 17.3958 | 0.0516 | / | / | / | #N/A | #N/A | / | / | #N/A | #N/A | #N/A | #N/A | /
2594 | 13:22 | 17.3958 | 0.0516 | / | / | / | #N/A | #N/A | / | / | #N/A | #N/A | #N/A | #N/A | /
2595 | 13:22 | 17.3958 | 0.0516 | / | / | / | #N/A | #N/A | / | / | #N/A | #N/A | #N/A | #N/A | /
2596 | 13:22 | 17.3958 | 0.0516 | / | / | / | #N/A | #N/A | / | / | #N/A | #N/A | #N/A | #N/A | /
2597 | 13:22 | 17.3958 | 0.0473 | / | / | / | #N/A | #N/A | / | / | #N/A | #N/A | #N/A | #N/A | /
2598 | 13:22 | 17.3484 | 0.0516 | / | / | / | #N/A | #N/A | / | / | #N/A | #N/A | #N/A | #N/A | /
2599 | 13:22 | 17.3484 | 0.0516 | / | / | / | #N/A | #N/A | / | / | #N/A | #N/A | #N/A | #N/A | /
2600 | 13:22 | 17.3958 | 0.0516 | / | / | / | #N/A | #N/A | / | / | #N/A | #N/A | #N/A | #N/A | /
2601 | 13:22 | 17.3958 | 0.0516 | / | / | / | #N/A | #N/A | / | / | #N/A | #N/A | #N/A | #N/A | /
2602 | 13:22 | 17.3484 | 0.0559 | / | / | / | #N/A | #N/A | / | / | #N/A | #N/A | #N/A | #N/A | /
2603 | 13:22 | 17.3958 | 0.0559 | / | / | / | #N/A | #N/A | / | / | #N/A | #N/A | #N/A | #N/A | /
2604 | 13:22 | 17.3958 | 0.0559 | / | / | / | #N/A | #N/A | / | / | #N/A | #N/A | #N/A | #N/A | /
2605 | 13:22 | 17.3958 | 0.0559 | / | / | / | #N/A | #N/A | / | / | #N/A | #N/A | #N/A | #N/A | /
2606 | 13:22 | 17.3958 | 0.0559 | / | / | / | #N/A | #N/A | / | / | #N/A | #N/A | #N/A | #N/A | /
2607 | 13:22 | 17.3958 | 0.0516 | / | / | / | #N/A | #N/A | / | / | #N/A | #N/A | #N/A | #N/A | /
2608 | 13:22 | 17.3484 | 0.0516 | / | / | / | #N/A | #N/A | / | / | #N/A | #N/A | #N/A | #N/A | /
2609 | 13:22 | 17.3958 | 0.086 | / | / | / | #N/A | #N/A | / | / | #N/A | #N/A | #N/A | #N/A | /
2610 | 13:22 | 17.3958 | 0.0731 | / | / | / | #N/A | #N/A | / | / | #N/A | #N/A | #N/A | #N/A | /
2611 | 13:22 | 17.3484 | 0.0774 | / | / | / | #N/A | #N/A | / | / | #N/A | #N/A | #N/A | #N/A | /
2612 | 13:23 | 17.3484 | 0.0774 | / | / | / | #N/A | #N/A | / | / | #N/A | #N/A | #N/A | #N/A | /
2613 | 13:23 | 17.3958 | 0.0731 | / | / | / | #N/A | #N/A | / | / | #N/A | #N/A | #N/A | #N/A | /
2614 | 13:23 | 17.3958 | 0.0774 | / | / | / | #N/A | #N/A | / | / | #N/A | #N/A | #N/A | #N/A | /
2615 | 13:23 | 17.3958 | 0.0774 | / | / | / | #N/A | #N/A | / | / | #N/A | #N/A | #N/A | #N/A | /
2616 | 13:23 | 17.3958 | 0.0731 | / | / | / | #N/A | #N/A | / | / | #N/A | #N/A | #N/A | #N/A | /
2617 | 13:23 | 17.3958 | 0.0774 | / | / | / | #N/A | #N/A | / | / | #N/A | #N/A | #N/A | #N/A | /
2618 | 13:23 | 17.3958 | 0.0774 | / | / | / | #N/A | #N/A | / | / | #N/A | #N/A | #N/A | #N/A | /
2619 | 13:23 | 17.3958 | 0.0774 | / | / | / | #N/A | #N/A | / | / | #N/A | #N/A | #N/A | #N/A | /
2620 | 13:23 | 17.3958 | 0.0946 | / | / | / | #N/A | #N/A | / | / | #N/A | #N/A | #N/A | #N/A | /
2621 | 13:23 | 17.3958 | 0.0946 | / | / | / | #N/A | #N/A | / | / | #N/A | #N/A | #N/A | #N/A | /
2622 | 13:23 | 17.3484 | 0.0817 | / | / | / | #N/A | #N/A | / | / | #N/A | #N/A | #N/A | #N/A | /
2623 | 13:23 | 17.3958 | 0.0774 | / | / | / | #N/A | #N/A | / | / | #N/A | #N/A | #N/A | #N/A | /
2624 | 13:23 | 17.3958 | 0.0688 | / | / | / | #N/A | #N/A | / | / | #N/A | #N/A | #N/A | #N/A | /
2625 | 13:23 | 17.3958 | 0.0645 | / | / | / | #N/A | #N/A | / | / | #N/A | #N/A | #N/A | #N/A | /
2626 | 13:23 | 17.3484 | 0.0645 | / | / | / | #N/A | #N/A | / | / | #N/A | #N/A | #N/A | #N/A | /
2627 | 13:23 | 17.3484 | 0.0645 | / | / | / | #N/A | #N/A | / | / | #N/A | #N/A | #N/A | #N/A | /
2628 | 13:23 | 17.3484 | 0.0645 | / | / | / | #N/A | #N/A | / | / | #N/A | #N/A | #N/A | #N/A | /
2629 | 13:23 | 17.3958 | 0.0774 | / | / | / | #N/A | #N/A | / | / | #N/A | #N/A | #N/A | #N/A | /
2630 | 13:23 | 17.3958 | 0.0774 | / | / | / | #N/A | #N/A | / | / | #N/A | #N/A | #N/A | #N/A | /
2631 | 13:23 | 17.3958 | 0.0774 | / | / | / | #N/A | #N/A | / | / | #N/A | #N/A | #N/A | #N/A | /
2632 | 13:23 | 17.3958 | 0.0731 | / | / | / | #N/A | #N/A | / | / | #N/A | #N/A | #N/A | #N/A | /
2633 | 13:23 | 17.3484 | 0.0731 | / | / | / | #N/A | #N/A | / | / | #N/A | #N/A | #N/A | #N/A | /
2634 | 13:23 | 17.3958 | 0.0688 | / | / | / | #N/A | #N/A | / | / | #N/A | #N/A | #N/A | #N/A | /
2635 | 13:23 | 17.3484 | 0.0602 | / | / | / | #N/A | #N/A | / | / | #N/A | #N/A | #N/A | #N/A | /
2636 | 13:23 | 17.3958 | 0.0602 | / | / | / | #N/A | #N/A | / | / | #N/A | #N/A | #N/A | #N/A | /
2637 | 13:23 | 17.3958 | 0.0602 | / | / | / | #N/A | #N/A | / | / | #N/A | #N/A | #N/A | #N/A | /
2638 | 13:23 | 17.3958 | 0.0731 | / | / | / | #N/A | #N/A | / | / | #N/A | #N/A | #N/A | #N/A | /
2639 | 13:23 | 17.3958 | 0.0688 | / | / | / | #N/A | #N/A | / | / | #N/A | #N/A | #N/A | #N/A | /
2640 | 13:23 | 17.3958 | 0.0688 | / | / | / | #N/A | #N/A | / | / | #N/A | #N/A | #N/A | #N/A | /
2641 | 13:23 | 17.3958 | 0.0602 | / | / | / | #N/A | #N/A | / | / | #N/A | #N/A | #N/A | #N/A | /
2642 | 13:23 | 17.3958 | 0.0645 | / | / | / | #N/A | #N/A | / | / | #N/A | #N/A | #N/A | #N/A | /
2643 | 13:23 | 17.3958 | 0.0645 | / | / | / | #N/A | #N/A | / | / | #N/A | #N/A | #N/A | #N/A | /
2644 | 13:23 | 17.3484 | 0.0645 | / | / | / | #N/A | #N/A | / | / | #N/A | #N/A | #N/A | #N/A | /
2645 | 13:23 | 17.3958 | 0.0645 | / | / | / | #N/A | #N/A | / | / | #N/A | #N/A | #N/A | #N/A | /
2646 | 13:23 | 17.3958 | 0.0516 | / | / | / | #N/A | #N/A | / | / | #N/A | #N/A | #N/A | #N/A | /
2647 | 13:23 | 17.3958 | 0.0645 | / | / | / | #N/A | #N/A | / | / | #N/A | #N/A | #N/A | #N/A | /
2648 | 13:23 | 17.3958 | 0.0688 | / | / | / | #N/A | #N/A | / | / | #N/A | #N/A | #N/A | #N/A | /
2649 | 13:23 | 17.3958 | 0.0602 | / | / | / | #N/A | #N/A | / | / | #N/A | #N/A | #N/A | #N/A | /
2650 | 13:23 | 17.3958 | 0.0602 | / | / | / | #N/A | #N/A | / | / | #N/A | #N/A | #N/A | #N/A | /
2651 | 13:23 | 17.3958 | 0.0645 | / | / | / | #N/A | #N/A | / | / | #N/A | #N/A | #N/A | #N/A | /
2652 | 13:23 | 17.3958 | 0.0602 | / | / | / | #N/A | #N/A | / | / | #N/A | #N/A | #N/A | #N/A | /
2653 | 13:23 | 17.3958 | 0.0559 | / | / | / | #N/A | #N/A | / | / | #N/A | #N/A | #N/A | #N/A | /
2654 | 13:23 | 17.3958 | 0.0602 | / | / | / | #N/A | #N/A | / | / | #N/A | #N/A | #N/A | #N/A | /
2655 | 13:23 | 17.3958 | 0.0559 | / | / | / | #N/A | #N/A | / | / | #N/A | #N/A | #N/A | #N/A | /
2656 | 13:23 | 17.3958 | 0.0559 | / | / | / | #N/A | #N/A | / | / | #N/A | #N/A | #N/A | #N/A | /
2657 | 13:23 | 17.3958 | 0.0559 | / | / | / | #N/A | #N/A | / | / | #N/A | #N/A | #N/A | #N/A | /
2658 | 13:23 | 17.3484 | 0.0602 | / | / | / | #N/A | #N/A | / | / | #N/A | #N/A | #N/A | #N/A | /
2659 | 13:23 | 17.3484 | 0.0602 | / | / | / | #N/A | #N/A | / | / | #N/A | #N/A | #N/A | #N/A | /
2660 | 13:23 | 17.3958 | 0.0559 | / | / | / | #N/A | #N/A | / | / | #N/A | #N/A | #N/A | #N/A | /
2661 | 13:23 | 17.3484 | 0.1075 | / | / | / | #N/A | #N/A | / | / | #N/A | #N/A | #N/A | #N/A | /
2662 | 13:23 | 17.3484 | 0.1075 | / | / | / | #N/A | #N/A | / | / | #N/A | #N/A | #N/A | #N/A | /
2663 | 13:23 | 17.3484 | 0.0559 | / | / | / | #N/A | #N/A | / | / | #N/A | #N/A | #N/A | #N/A | /
2664 | 13:23 | 17.3484 | 0.0473 | / | / | / | #N/A | #N/A | / | / | #N/A | #N/A | #N/A | #N/A | /
2665 | 13:23 | 17.3958 | 0.0516 | / | / | / | #N/A | #N/A | / | / | #N/A | #N/A | #N/A | #N/A | /
2666 | 13:23 | 17.3958 | 0.0473 | / | / | / | #N/A | #N/A | / | / | #N/A | #N/A | #N/A | #N/A | /
2667 | 13:23 | 17.3958 | 0.043 | / | / | / | #N/A | #N/A | / | / | #N/A | #N/A | #N/A | #N/A | /
2668 | 13:23 | 17.3958 | 0.0516 | / | / | / | #N/A | #N/A | / | / | #N/A | #N/A | #N/A | #N/A | /
2669 | 13:23 | 17.3958 | 0.0516 | / | / | / | #N/A | #N/A | / | / | #N/A | #N/A | #N/A | #N/A | /
2670 | 13:23 | 17.3958 | 0.0516 | / | / | / | #N/A | #N/A | / | / | #N/A | #N/A | #N/A | #N/A | /
2671 | 13:23 | 17.3958 | 0.0473 | / | / | / | #N/A | #N/A | / | / | #N/A | #N/A | #N/A | #N/A | /
2672 | 13:24 | 17.3958 | 0.0516 | / | / | / | #N/A | #N/A | / | / | #N/A | #N/A | #N/A | #N/A | /
2673 | 13:24 | 17.3484 | 0.0516 | / | / | / | #N/A | #N/A | / | / | #N/A | #N/A | #N/A | #N/A | /
2674 | 13:24 | 17.3958 | 0.0516 | / | / | / | #N/A | #N/A | / | / | #N/A | #N/A | #N/A | #N/A | /
2675 | 13:24 | 17.3958 | 0.0516 | / | / | / | #N/A | #N/A | / | / | #N/A | #N/A | #N/A | #N/A | /
2676 | 13:24 | 17.3958 | 0.0516 | / | / | / | #N/A | #N/A | / | / | #N/A | #N/A | #N/A | #N/A | /
2677 | 13:24 | 17.3958 | 0.0473 | / | / | / | #N/A | #N/A | / | / | #N/A | #N/A | #N/A | #N/A | /
2678 | 13:24 | 17.3958 | 0.0473 | / | / | / | #N/A | #N/A | / | / | #N/A | #N/A | #N/A | #N/A | /
2679 | 13:24 | 17.3958 | 0.0688 | / | / | / | #N/A | #N/A | / | / | #N/A | #N/A | #N/A | #N/A | /
2680 | 13:24 | 17.3958 | 0.0688 | / | / | / | #N/A | #N/A | / | / | #N/A | #N/A | #N/A | #N/A | /
2681 | 13:24 | 17.3958 | 0.0688 | / | / | / | #N/A | #N/A | / | / | #N/A | #N/A | #N/A | #N/A | /
2682 | 13:24 | 17.3484 | 0.1333 | / | / | / | #N/A | #N/A | / | / | #N/A | #N/A | #N/A | #N/A | /
2683 | 13:24 | 17.3484 | 0.0645 | / | / | / | #N/A | #N/A | / | / | #N/A | #N/A | #N/A | #N/A | /
2684 | 13:24 | 17.3484 | 0.0645 | / | / | / | #N/A | #N/A | / | / | #N/A | #N/A | #N/A | #N/A | /
2685 | 13:24 | 17.3958 | 0.0602 | / | / | / | #N/A | #N/A | / | / | #N/A | #N/A | #N/A | #N/A | /
2686 | 13:24 | 17.3958 | 0.0645 | / | / | / | #N/A | #N/A | / | / | #N/A | #N/A | #N/A | #N/A | /
2687 | 13:24 | 17.3958 | 0.0645 | / | / | / | #N/A | #N/A | / | / | #N/A | #N/A | #N/A | #N/A | /
2688 | 13:24 | 17.3958 | 0.0645 | / | / | / | #N/A | #N/A | / | / | #N/A | #N/A | #N/A | #N/A | /
2689 | 13:24 | 17.3958 | 0.0688 | / | / | / | #N/A | #N/A | / | / | #N/A | #N/A | #N/A | #N/A | /
2690 | 13:24 | 17.3484 | 0.0602 | / | / | / | #N/A | #N/A | / | / | #N/A | #N/A | #N/A | #N/A | /
2691 | 13:24 | 17.3958 | 0.0559 | / | / | / | #N/A | #N/A | / | / | #N/A | #N/A | #N/A | #N/A | /
2692 | 13:24 | 17.3958 | 0.0516 | / | / | / | #N/A | #N/A | / | / | #N/A | #N/A | #N/A | #N/A | /
2693 | 13:24 | 17.3958 | 0.0516 | / | / | / | #N/A | #N/A | / | / | #N/A | #N/A | #N/A | #N/A | /
2694 | 13:24 | 17.3484 | 0.0516 | / | / | / | #N/A | #N/A | / | / | #N/A | #N/A | #N/A | #N/A | /
2695 | 13:24 | 17.3958 | 0.0559 | / | / | / | #N/A | #N/A | / | / | #N/A | #N/A | #N/A | #N/A | /
2696 | 13:24 | 17.3958 | 0.0645 | / | / | / | #N/A | #N/A | / | / | #N/A | #N/A | #N/A | #N/A | /
2697 | 13:24 | 17.3958 | 0.0645 | / | / | / | #N/A | #N/A | / | / | #N/A | #N/A | #N/A | #N/A | /
2698 | 13:24 | 17.3958 | 0.0602 | / | / | / | #N/A | #N/A | / | / | #N/A | #N/A | #N/A | #N/A | /
2699 | 13:24 | 17.3958 | 0.0645 | / | / | / | #N/A | #N/A | / | / | #N/A | #N/A | #N/A | #N/A | /
2700 | 13:24 | 17.3958 | 0.0645 | / | / | / | #N/A | #N/A | / | / | #N/A | #N/A | #N/A | #N/A | /
2701 | 13:24 | 17.301 | 0.1075 | / | / | / | #N/A | #N/A | / | / | #N/A | #N/A | #N/A | #N/A | /
2702 | 13:24 | 17.4906 | 0.1075 | / | / | / | #N/A | #N/A | / | / | #N/A | #N/A | #N/A | #N/A | /
2703 | 13:24 | 17.4906 | 0.1075 | / | / | / | #N/A | #N/A | / | / | #N/A | #N/A | #N/A | #N/A | /
2704 | 13:24 | 17.3958 | 0.0774 | / | / | / | #N/A | #N/A | / | / | #N/A | #N/A | #N/A | #N/A | /
2705 | 13:24 | 17.301 | 0.0688 | / | / | / | #N/A | #N/A | / | / | #N/A | #N/A | #N/A | #N/A | /
2706 | 13:24 | 17.3484 | 0.0688 | / | / | / | #N/A | #N/A | / | / | #N/A | #N/A | #N/A | #N/A | /
2707 | 13:24 | 17.3958 | 0.0688 | / | / | / | #N/A | #N/A | / | / | #N/A | #N/A | #N/A | #N/A | /
2708 | 13:24 | 17.301 | 0.0731 | / | / | / | #N/A | #N/A | / | / | #N/A | #N/A | #N/A | #N/A | /
2709 | 13:24 | 17.301 | 0.0688 | / | / | / | #N/A | #N/A | / | / | #N/A | #N/A | #N/A | #N/A | /
2710 | 13:24 | 17.3958 | 0.0731 | / | / | / | #N/A | #N/A | / | / | #N/A | #N/A | #N/A | #N/A | /
2711 | 13:24 | 17.4432 | 0.0731 | / | / | / | #N/A | #N/A | / | / | #N/A | #N/A | #N/A | #N/A | /
2712 | 13:24 | 17.3958 | 0.0688 | / | / | / | #N/A | #N/A | / | / | #N/A | #N/A | #N/A | #N/A | /
2713 | 13:24 | 17.3484 | 0.0645 | / | / | / | #N/A | #N/A | / | / | #N/A | #N/A | #N/A | #N/A | /
2714 | 13:24 | 17.3958 | 0.0559 | / | / | / | #N/A | #N/A | / | / | #N/A | #N/A | #N/A | #N/A | /
2715 | 13:24 | 17.3958 | 0.0559 | / | / | / | #N/A | #N/A | / | / | #N/A | #N/A | #N/A | #N/A | /
2716 | 13:24 | 17.3484 | 0.0516 | / | / | / | #N/A | #N/A | / | / | #N/A | #N/A | #N/A | #N/A | /
2717 | 13:24 | 17.3958 | 0.0516 | / | / | / | #N/A | #N/A | / | / | #N/A | #N/A | #N/A | #N/A | /
2718 | 13:24 | 17.3484 | 0.0559 | / | / | / | #N/A | #N/A | / | / | #N/A | #N/A | #N/A | #N/A | /
2719 | 13:24 | 17.3484 | 0.0559 | / | / | / | #N/A | #N/A | / | / | #N/A | #N/A | #N/A | #N/A | /
2720 | 13:24 | 17.3958 | 0.0602 | / | / | / | #N/A | #N/A | / | / | #N/A | #N/A | #N/A | #N/A | /
2721 | 13:24 | 17.3484 | 0.0516 | / | / | / | #N/A | #N/A | / | / | #N/A | #N/A | #N/A | #N/A | /
2722 | 13:24 | 17.3484 | 0.0516 | / | / | / | #N/A | #N/A | / | / | #N/A | #N/A | #N/A | #N/A | /
2723 | 13:24 | 17.3484 | 0.0516 | / | / | / | #N/A | #N/A | / | / | #N/A | #N/A | #N/A | #N/A | /
2724 | 13:24 | 17.3958 | 0.0473 | / | / | / | #N/A | #N/A | / | / | #N/A | #N/A | #N/A | #N/A | /
2725 | 13:24 | 17.301 | 0.0774 | / | / | / | #N/A | #N/A | / | / | #N/A | #N/A | #N/A | #N/A | /
2726 | 13:24 | 17.3484 | 0.043 | / | / | / | #N/A | #N/A | / | / | #N/A | #N/A | #N/A | #N/A | /
2727 | 13:24 | 17.7276 | 0.0774 | / | / | / | #N/A | #N/A | / | / | #N/A | #N/A | #N/A | #N/A | /
2728 | 13:24 | 17.3958 | 0.0516 | / | / | / | #N/A | #N/A | / | / | #N/A | #N/A | #N/A | #N/A | /
2729 | 13:24 | 17.3958 | 0.0559 | / | / | / | #N/A | #N/A | / | / | #N/A | #N/A | #N/A | #N/A | /
2730 | 13:24 | 17.3484 | 0.0559 | / | / | / | #N/A | #N/A | / | / | #N/A | #N/A | #N/A | #N/A | /
2731 | 13:24 | 17.3484 | 0.0602 | / | / | / | #N/A | #N/A | / | / | #N/A | #N/A | #N/A | #N/A | /
2732 | 13:25 | 17.3958 | 0.0473 | / | / | / | #N/A | #N/A | / | / | #N/A | #N/A | #N/A | #N/A | /
2733 | 13:25 | 17.3958 | 0.0688 | / | / | / | #N/A | #N/A | / | / | #N/A | #N/A | #N/A | #N/A | /
2734 | 13:25 | 17.3958 | 0.0344 | / | / | / | #N/A | #N/A | / | / | #N/A | #N/A | #N/A | #N/A | /
2735 | 13:25 | 17.3484 | 0.043 | / | / | / | #N/A | #N/A | / | / | #N/A | #N/A | #N/A | #N/A | /
2736 | 13:25 | 17.3958 | 0.0387 | / | / | / | #N/A | #N/A | / | / | #N/A | #N/A | #N/A | #N/A | /
2737 | 13:25 | 17.3958 | 0.0344 | / | / | / | #N/A | #N/A | / | / | #N/A | #N/A | #N/A | #N/A | /
2738 | 13:25 | 17.3958 | 0.0344 | / | / | / | #N/A | #N/A | / | / | #N/A | #N/A | #N/A | #N/A | /
2739 | 13:25 | 17.3958 | 0.0344 | / | / | / | #N/A | #N/A | / | / | #N/A | #N/A | #N/A | #N/A | /
2740 | 13:25 | 17.3958 | 0.0344 | / | / | / | #N/A | #N/A | / | / | #N/A | #N/A | #N/A | #N/A | /
2741 | 13:25 | 17.3958 | 0.0344 | / | / | / | #N/A | #N/A | / | / | #N/A | #N/A | #N/A | #N/A | /
2742 | 13:25 | 17.3958 | 0.0301 | / | / | / | #N/A | #N/A | / | / | #N/A | #N/A | #N/A | #N/A | /
2743 | 13:25 | 17.3958 | 0.0344 | / | / | / | #N/A | #N/A | / | / | #N/A | #N/A | #N/A | #N/A | /
2744 | 13:25 | 17.3958 | 0.0344 | / | / | / | #N/A | #N/A | / | / | #N/A | #N/A | #N/A | #N/A | /
2745 | 13:25 | 17.3958 | 0.0344 | / | / | / | #N/A | #N/A | / | / | #N/A | #N/A | #N/A | #N/A | /
2746 | 13:25 | 17.3958 | 0.0258 | / | / | / | #N/A | #N/A | / | / | #N/A | #N/A | #N/A | #N/A | /
2747 | 13:25 | 17.3958 | 0.0258 | / | / | / | #N/A | #N/A | / | / | #N/A | #N/A | #N/A | #N/A | /
2748 | 13:25 | 17.3958 | 0.0301 | / | / | / | #N/A | #N/A | / | / | #N/A | #N/A | #N/A | #N/A | /
2749 | 13:25 | 17.3958 | 0.0258 | / | / | / | #N/A | #N/A | / | / | #N/A | #N/A | #N/A | #N/A | /
2750 | 13:25 | 17.3958 | 0.0301 | / | / | / | #N/A | #N/A | / | / | #N/A | #N/A | #N/A | #N/A | /
2751 | 13:25 | 17.3958 | 0.0258 | / | / | / | #N/A | #N/A | / | / | #N/A | #N/A | #N/A | #N/A | /
2752 | 13:25 | 17.3958 | 0.0387 | / | / | / | #N/A | #N/A | / | / | #N/A | #N/A | #N/A | #N/A | /
2753 | 13:25 | 17.3958 | 0.0344 | / | / | / | #N/A | #N/A | / | / | #N/A | #N/A | #N/A | #N/A | /
2754 | 13:25 | 17.3958 | 0.0387 | / | / | / | #N/A | #N/A | / | / | #N/A | #N/A | #N/A | #N/A | /
2755 | 13:25 | 17.3958 | 0.0344 | / | / | / | #N/A | #N/A | / | / | #N/A | #N/A | #N/A | #N/A | /
2756 | 13:25 | 17.3958 | 0.0301 | / | / | / | #N/A | #N/A | / | / | #N/A | #N/A | #N/A | #N/A | /
2757 | 13:25 | 17.3958 | 0.0301 | / | / | / | #N/A | #N/A | / | / | #N/A | #N/A | #N/A | #N/A | /
2758 | 13:25 | 17.3958 | 0.0301 | / | / | / | #N/A | #N/A | / | / | #N/A | #N/A | #N/A | #N/A | /
2759 | 13:25 | 17.3958 | 0.0301 | / | / | / | #N/A | #N/A | / | / | #N/A | #N/A | #N/A | #N/A | /
2760 | 13:25 | 17.3958 | 0.0301 | / | / | / | #N/A | #N/A | / | / | #N/A | #N/A | #N/A | #N/A | /
2761 | 13:25 | 17.3958 | 0.0301 | / | / | / | #N/A | #N/A | / | / | #N/A | #N/A | #N/A | #N/A | /
2762 | 13:25 | 17.301 | 0.0258 | / | / | / | #N/A | #N/A | / | / | #N/A | #N/A | #N/A | #N/A | /
2763 | 13:25 | 17.301 | 0.0258 | / | / | / | #N/A | #N/A | / | / | #N/A | #N/A | #N/A | #N/A | /
2764 | 13:25 | 17.3958 | 0.0258 | / | / | / | #N/A | #N/A | / | / | #N/A | #N/A | #N/A | #N/A | /
2765 | 13:25 | 17.3958 | 0.0301 | / | / | / | #N/A | #N/A | / | / | #N/A | #N/A | #N/A | #N/A | /
2766 | 13:25 | 17.3958 | 0.0344 | / | / | / | #N/A | #N/A | / | / | #N/A | #N/A | #N/A | #N/A | /
2767 | 13:25 | 17.3484 | 0.0344 | / | / | / | #N/A | #N/A | / | / | #N/A | #N/A | #N/A | #N/A | /
2768 | 13:25 | 17.3958 | 0.0344 | / | / | / | #N/A | #N/A | / | / | #N/A | #N/A | #N/A | #N/A | /
2769 | 13:25 | 17.3484 | 0.0344 | / | / | / | #N/A | #N/A | / | / | #N/A | #N/A | #N/A | #N/A | /
2770 | 13:25 | 17.3958 | 0.0387 | / | / | / | #N/A | #N/A | / | / | #N/A | #N/A | #N/A | #N/A | /
2771 | 13:25 | 17.3958 | 0.0387 | / | / | / | #N/A | #N/A | / | / | #N/A | #N/A | #N/A | #N/A | /
2772 | 13:25 | 17.3484 | 0.043 | / | / | / | #N/A | #N/A | / | / | #N/A | #N/A | #N/A | #N/A | /
2773 | 13:25 | 17.3958 | 0.0645 | / | / | / | #N/A | #N/A | / | / | #N/A | #N/A | #N/A | #N/A | /
2774 | 13:25 | 17.3958 | 0.0301 | / | / | / | #N/A | #N/A | / | / | #N/A | #N/A | #N/A | #N/A | /
2775 | 13:25 | 17.3958 | 0.0215 | / | / | / | #N/A | #N/A | / | / | #N/A | #N/A | #N/A | #N/A | /
2776 | 13:25 | 17.3958 | 0.0258 | / | / | / | #N/A | #N/A | / | / | #N/A | #N/A | #N/A | #N/A | /
2777 | 13:25 | 17.3958 | 0.0215 | / | / | / | #N/A | #N/A | / | / | #N/A | #N/A | #N/A | #N/A | /
2778 | 13:25 | 17.3958 | 0.0258 | / | / | / | #N/A | #N/A | / | / | #N/A | #N/A | #N/A | #N/A | /
2779 | 13:25 | 17.3958 | 0.0258 | / | / | / | #N/A | #N/A | / | / | #N/A | #N/A | #N/A | #N/A | /
2780 | 13:25 | 17.3958 | 0.0516 | / | / | / | #N/A | #N/A | / | / | #N/A | #N/A | #N/A | #N/A | /
2781 | 13:25 | 17.3958 | 0.0301 | / | / | / | #N/A | #N/A | / | / | #N/A | #N/A | #N/A | #N/A | /
2782 | 13:25 | 17.3958 | 0.0301 | / | / | / | #N/A | #N/A | / | / | #N/A | #N/A | #N/A | #N/A | /
2783 | 13:25 | 17.3958 | 0.043 | / | / | / | #N/A | #N/A | / | / | #N/A | #N/A | #N/A | #N/A | /
2784 | 13:25 | 17.3958 | 0.0344 | / | / | / | #N/A | #N/A | / | / | #N/A | #N/A | #N/A | #N/A | /
2785 | 13:25 | 17.3484 | 0.0344 | / | / | / | #N/A | #N/A | / | / | #N/A | #N/A | #N/A | #N/A | /
2786 | 13:25 | 17.3484 | 0.0344 | / | / | / | #N/A | #N/A | / | / | #N/A | #N/A | #N/A | #N/A | /
2787 | 13:25 | 17.3958 | 0.043 | / | / | / | #N/A | #N/A | / | / | #N/A | #N/A | #N/A | #N/A | /
2788 | 13:25 | 17.3958 | 0.043 | / | / | / | #N/A | #N/A | / | / | #N/A | #N/A | #N/A | #N/A | /
2789 | 13:25 | 17.3958 | 0.0344 | / | / | / | #N/A | #N/A | / | / | #N/A | #N/A | #N/A | #N/A | /
2790 | 13:25 | 17.3958 | 0.0387 | / | / | / | #N/A | #N/A | / | / | #N/A | #N/A | #N/A | #N/A | /
2791 | 13:25 | 17.4432 | 0.0387 | / | / | / | #N/A | #N/A | / | / | #N/A | #N/A | #N/A | #N/A | /
2792 | 13:26 | 17.301 | 0.0387 | / | / | / | #N/A | #N/A | / | / | #N/A | #N/A | #N/A | #N/A | /
2793 | 13:26 | 17.3484 | 0.043 | / | / | / | #N/A | #N/A | / | / | #N/A | #N/A | #N/A | #N/A | /
2794 | 13:26 | 17.4432 | 0.043 | / | / | / | #N/A | #N/A | / | / | #N/A | #N/A | #N/A | #N/A | /
2795 | 13:26 | 17.3958 | 0.0387 | / | / | / | #N/A | #N/A | / | / | #N/A | #N/A | #N/A | #N/A | /
2796 | 13:26 | 17.3958 | 0.0387 | / | / | / | #N/A | #N/A | / | / | #N/A | #N/A | #N/A | #N/A | /
2797 | 13:26 | 17.3958 | 0.0258 | / | / | / | #N/A | #N/A | / | / | #N/A | #N/A | #N/A | #N/A | /
2798 | 13:26 | 17.3958 | 0.0258 | / | / | / | #N/A | #N/A | / | / | #N/A | #N/A | #N/A | #N/A | /
2799 | 13:26 | 17.3958 | 0.0258 | / | / | / | #N/A | #N/A | / | / | #N/A | #N/A | #N/A | #N/A | /
2800 | 13:26 | 17.301 | 0.043 | / | / | / | #N/A | #N/A | / | / | #N/A | #N/A | #N/A | #N/A | /
2801 | 13:26 | 17.301 | 0.043 | / | / | / | #N/A | #N/A | / | / | #N/A | #N/A | #N/A | #N/A | /
2802 | 13:26 | 17.4432 | 0.0258 | / | / | / | #N/A | #N/A | / | / | #N/A | #N/A | #N/A | #N/A | /
2803 | 13:26 | 17.3484 | 0.043 | / | / | / | #N/A | #N/A | / | / | #N/A | #N/A | #N/A | #N/A | /
2804 | 13:26 | 17.3484 | 0.043 | / | / | / | #N/A | #N/A | / | / | #N/A | #N/A | #N/A | #N/A | /
2805 | 13:26 | 17.301 | 0.0387 | / | / | / | #N/A | #N/A | / | / | #N/A | #N/A | #N/A | #N/A | /
2806 | 13:26 | 17.4432 | 0.0387 | / | / | / | #N/A | #N/A | / | / | #N/A | #N/A | #N/A | #N/A | /
2807 | 13:26 | 17.3484 | 0.0344 | / | / | / | #N/A | #N/A | / | / | #N/A | #N/A | #N/A | #N/A | /
2808 | 13:26 | 17.3958 | 0.0602 | / | / | / | #N/A | #N/A | / | / | #N/A | #N/A | #N/A | #N/A | /
2809 | 13:26 | 17.3484 | 0.0559 | / | / | / | #N/A | #N/A | / | / | #N/A | #N/A | #N/A | #N/A | /
2810 | 13:26 | 17.3484 | 0.0559 | / | / | / | #N/A | #N/A | / | / | #N/A | #N/A | #N/A | #N/A | /
2811 | 13:26 | 17.3958 | 0.0516 | / | / | / | #N/A | #N/A | / | / | #N/A | #N/A | #N/A | #N/A | /
2812 | 13:26 | 17.3958 | 0.0774 | / | / | / | #N/A | #N/A | / | / | #N/A | #N/A | #N/A | #N/A | /
2813 | 13:26 | 17.3958 | 0.0344 | / | / | / | #N/A | #N/A | / | / | #N/A | #N/A | #N/A | #N/A | /
2814 | 13:26 | 17.3958 | 0.043 | / | / | / | #N/A | #N/A | / | / | #N/A | #N/A | #N/A | #N/A | /
2815 | 13:26 | 17.3484 | 0.0473 | / | / | / | #N/A | #N/A | / | / | #N/A | #N/A | #N/A | #N/A | /
2816 | 13:26 | 17.3958 | 0.043 | / | / | / | #N/A | #N/A | / | / | #N/A | #N/A | #N/A | #N/A | /
2817 | 13:26 | 17.3958 | 0.043 | / | / | / | #N/A | #N/A | / | / | #N/A | #N/A | #N/A | #N/A | /
2818 | 13:26 | 17.3958 | 0.0301 | / | / | / | #N/A | #N/A | / | / | #N/A | #N/A | #N/A | #N/A | /
2819 | 13:26 | 17.3958 | 0.0473 | / | / | / | #N/A | #N/A | / | / | #N/A | #N/A | #N/A | #N/A | /
2820 | 13:26 | 17.3958 | 0.0473 | / | / | / | #N/A | #N/A | / | / | #N/A | #N/A | #N/A | #N/A | /
2821 | 13:26 | 17.3958 | 0.0301 | / | / | / | #N/A | #N/A | / | / | #N/A | #N/A | #N/A | #N/A | /
2822 | 13:26 | 17.3958 | 0.0258 | / | / | / | #N/A | #N/A | / | / | #N/A | #N/A | #N/A | #N/A | /
2823 | 13:26 | 17.3958 | 0.0258 | / | / | / | #N/A | #N/A | / | / | #N/A | #N/A | #N/A | #N/A | /
2824 | 13:26 | 17.3958 | 0.0301 | / | / | / | #N/A | #N/A | / | / | #N/A | #N/A | #N/A | #N/A | /
2825 | 13:26 | 17.3958 | 0.0258 | / | / | / | #N/A | #N/A | / | / | #N/A | #N/A | #N/A | #N/A | /
2826 | 13:26 | 17.3958 | 0.0301 | / | / | / | #N/A | #N/A | / | / | #N/A | #N/A | #N/A | #N/A | /
2827 | 13:26 | 17.3958 | 0.0301 | / | / | / | #N/A | #N/A | / | / | #N/A | #N/A | #N/A | #N/A | /
2828 | 13:26 | 17.301 | 0.0301 | / | / | / | #N/A | #N/A | / | / | #N/A | #N/A | #N/A | #N/A | /
2829 | 13:26 | 17.301 | 0.0215 | / | / | / | #N/A | #N/A | / | / | #N/A | #N/A | #N/A | #N/A | /
2830 | 13:26 | 17.3958 | 0.0215 | / | / | / | #N/A | #N/A | / | / | #N/A | #N/A | #N/A | #N/A | /
2831 | 13:26 | 17.3958 | 0.0215 | / | / | / | #N/A | #N/A | / | / | #N/A | #N/A | #N/A | #N/A | /
2832 | 13:26 | 17.3958 | 0.0215 | / | / | / | #N/A | #N/A | / | / | #N/A | #N/A | #N/A | #N/A | /
2833 | 13:26 | 17.3484 | 0.0215 | / | / | / | #N/A | #N/A | / | / | #N/A | #N/A | #N/A | #N/A | /
2834 | 13:26 | 17.3484 | 0.0387 | / | / | / | #N/A | #N/A | / | / | #N/A | #N/A | #N/A | #N/A | /
2835 | 13:26 | 17.3958 | 0.0344 | / | / | / | #N/A | #N/A | / | / | #N/A | #N/A | #N/A | #N/A | /
2836 | 13:26 | 17.3484 | 0.0387 | / | / | / | #N/A | #N/A | / | / | #N/A | #N/A | #N/A | #N/A | /
2837 | 13:26 | 17.3484 | 0.0516 | / | / | / | #N/A | #N/A | / | / | #N/A | #N/A | #N/A | #N/A | /
2838 | 13:26 | 17.3484 | 0.0129 | / | / | / | #N/A | #N/A | / | / | #N/A | #N/A | #N/A | #N/A | /
2839 | 13:26 | 17.3484 | 0.0129 | / | / | / | #N/A | #N/A | / | / | #N/A | #N/A | #N/A | #N/A | /
2840 | 13:26 | 17.4432 | 0.0387 | / | / | / | #N/A | #N/A | / | / | #N/A | #N/A | #N/A | #N/A | /
2841 | 13:26 | 17.3484 | 0.0344 | / | / | / | #N/A | #N/A | / | / | #N/A | #N/A | #N/A | #N/A | /
2842 | 13:26 | 17.3484 | 0.0344 | / | / | / | #N/A | #N/A | / | / | #N/A | #N/A | #N/A | #N/A | /
2843 | 13:26 | 17.4432 | 0.0344 | / | / | / | #N/A | #N/A | / | / | #N/A | #N/A | #N/A | #N/A | /
2844 | 13:26 | 17.3958 | 0.0301 | / | / | / | #N/A | #N/A | / | / | #N/A | #N/A | #N/A | #N/A | /
2845 | 13:26 | 17.3958 | 0.0301 | / | / | / | #N/A | #N/A | / | / | #N/A | #N/A | #N/A | #N/A | /
2846 | 13:26 | 17.3958 | 0.0344 | / | / | / | #N/A | #N/A | / | / | #N/A | #N/A | #N/A | #N/A | /
2847 | 13:26 | 17.3958 | 0.0387 | / | / | / | #N/A | #N/A | / | / | #N/A | #N/A | #N/A | #N/A | /
2848 | 13:26 | 17.3484 | 0.043 | / | / | / | #N/A | #N/A | / | / | #N/A | #N/A | #N/A | #N/A | /
2849 | 13:26 | 17.3958 | 0.0172 | / | / | / | #N/A | #N/A | / | / | #N/A | #N/A | #N/A | #N/A | /
2850 | 13:26 | 17.3958 | 0.0129 | / | / | / | #N/A | #N/A | / | / | #N/A | #N/A | #N/A | #N/A | /
2851 | 13:26 | 17.4432 | 0.043 | / | / | / | #N/A | #N/A | / | / | #N/A | #N/A | #N/A | #N/A | /
2852 | 13:27 | 17.3958 | 0.0172 | / | / | / | #N/A | #N/A | / | / | #N/A | #N/A | #N/A | #N/A | /
2853 | 13:27 | 17.3958 | 0.0215 | / | / | / | #N/A | #N/A | / | / | #N/A | #N/A | #N/A | #N/A | /
2854 | 13:27 | 17.3958 | 0.0215 | / | / | / | #N/A | #N/A | / | / | #N/A | #N/A | #N/A | #N/A | /
2855 | 13:27 | 17.3958 | 0.0215 | / | / | / | #N/A | #N/A | / | / | #N/A | #N/A | #N/A | #N/A | /
2856 | 13:27 | 17.3958 | 0.0172 | / | / | / | #N/A | #N/A | / | / | #N/A | #N/A | #N/A | #N/A | /
2857 | 13:27 | 17.3958 | 0.0215 | / | / | / | #N/A | #N/A | / | / | #N/A | #N/A | #N/A | #N/A | /
2858 | 13:27 | 17.3484 | 0.0215 | / | / | / | #N/A | #N/A | / | / | #N/A | #N/A | #N/A | #N/A | /
2859 | 13:27 | 17.3958 | 0.0258 | / | / | / | #N/A | #N/A | / | / | #N/A | #N/A | #N/A | #N/A | /
2860 | 13:27 | 17.3958 | 0.0215 | / | / | / | #N/A | #N/A | / | / | #N/A | #N/A | #N/A | #N/A | /
2861 | 13:27 | 17.3958 | 0.0215 | / | / | / | #N/A | #N/A | / | / | #N/A | #N/A | #N/A | #N/A | /
2862 | 13:27 | 17.4432 | 0.0473 | / | / | / | #N/A | #N/A | / | / | #N/A | #N/A | #N/A | #N/A | /
2863 | 13:27 | 17.4906 | 0.0387 | / | / | / | #N/A | #N/A | / | / | #N/A | #N/A | #N/A | #N/A | /
2864 | 13:27 | 17.4906 | 0.0387 | / | / | / | #N/A | #N/A | / | / | #N/A | #N/A | #N/A | #N/A | /
2865 | 13:27 | 17.3958 | 0.0473 | / | / | / | #N/A | #N/A | / | / | #N/A | #N/A | #N/A | #N/A | /
2866 | 13:27 | 17.4432 | 0.0473 | / | / | / | #N/A | #N/A | / | / | #N/A | #N/A | #N/A | #N/A | /
2867 | 13:27 | 17.4432 | 0.0516 | / | / | / | #N/A | #N/A | / | / | #N/A | #N/A | #N/A | #N/A | /
2868 | 13:27 | 17.301 | 0.0473 | / | / | / | #N/A | #N/A | / | / | #N/A | #N/A | #N/A | #N/A | /
2869 | 13:27 | 17.301 | 0.0473 | / | / | / | #N/A | #N/A | / | / | #N/A | #N/A | #N/A | #N/A | /
2870 | 13:27 | 17.3958 | 0.0473 | / | / | / | #N/A | #N/A | / | / | #N/A | #N/A | #N/A | #N/A | /
2871 | 13:27 | 17.3958 | 0.0387 | / | / | / | #N/A | #N/A | / | / | #N/A | #N/A | #N/A | #N/A | /
2872 | 13:27 | 17.3958 | 0.0344 | / | / | / | #N/A | #N/A | / | / | #N/A | #N/A | #N/A | #N/A | /
2873 | 13:27 | 17.301 | 0.0473 | / | / | / | #N/A | #N/A | / | / | #N/A | #N/A | #N/A | #N/A | /
2874 | 13:27 | 17.301 | 0.0387 | / | / | / | #N/A | #N/A | / | / | #N/A | #N/A | #N/A | #N/A | /
2875 | 13:27 | 17.3958 | 0.0473 | / | / | / | #N/A | #N/A | / | / | #N/A | #N/A | #N/A | #N/A | /
2876 | 13:27 | 17.3958 | 0.0473 | / | / | / | #N/A | #N/A | / | / | #N/A | #N/A | #N/A | #N/A | /
2877 | 13:27 | 17.301 | 0.0645 | / | / | / | #N/A | #N/A | / | / | #N/A | #N/A | #N/A | #N/A | /
2878 | 13:27 | 17.3958 | 0.0602 | / | / | / | #N/A | #N/A | / | / | #N/A | #N/A | #N/A | #N/A | /
2879 | 13:27 | 17.4432 | 0.0516 | / | / | / | #N/A | #N/A | / | / | #N/A | #N/A | #N/A | #N/A | /
2880 | 13:27 | 17.4432 | 0.0516 | / | / | / | #N/A | #N/A | / | / | #N/A | #N/A | #N/A | #N/A | /
2881 | 13:27 | 17.4432 | 0.0559 | / | / | / | #N/A | #N/A | / | / | #N/A | #N/A | #N/A | #N/A | /
2882 | 13:27 | 17.3958 | 0.0559 | / | / | / | #N/A | #N/A | / | / | #N/A | #N/A | #N/A | #N/A | /
2883 | 13:27 | 17.3958 | 0.0559 | / | / | / | #N/A | #N/A | / | / | #N/A | #N/A | #N/A | #N/A | /
2884 | 13:27 | 17.3958 | 0.0516 | / | / | / | #N/A | #N/A | / | / | #N/A | #N/A | #N/A | #N/A | /
2885 | 13:27 | 17.301 | 0.0602 | / | / | / | #N/A | #N/A | / | / | #N/A | #N/A | #N/A | #N/A | /
2886 | 13:27 | 17.301 | 0.0602 | / | / | / | #N/A | #N/A | / | / | #N/A | #N/A | #N/A | #N/A | /
2887 | 13:27 | 17.3958 | 0.0516 | / | / | / | #N/A | #N/A | / | / | #N/A | #N/A | #N/A | #N/A | /
2888 | 13:27 | 17.4906 | 0.0516 | / | / | / | #N/A | #N/A | / | / | #N/A | #N/A | #N/A | #N/A | /
2889 | 13:27 | 17.3958 | 0.043 | / | / | / | #N/A | #N/A | / | / | #N/A | #N/A | #N/A | #N/A | /
2890 | 13:27 | 17.3484 | 0.0516 | / | / | / | #N/A | #N/A | / | / | #N/A | #N/A | #N/A | #N/A | /
2891 | 13:27 | 17.3484 | 0.043 | / | / | / | #N/A | #N/A | / | / | #N/A | #N/A | #N/A | #N/A | /
2892 | 13:27 | 17.3484 | 0.0602 | / | / | / | #N/A | #N/A | / | / | #N/A | #N/A | #N/A | #N/A | /
2893 | 13:27 | 17.3958 | 0.0387 | / | / | / | #N/A | #N/A | / | / | #N/A | #N/A | #N/A | #N/A | /
2894 | 13:27 | 17.3958 | 0.0387 | / | / | / | #N/A | #N/A | / | / | #N/A | #N/A | #N/A | #N/A | /
2895 | 13:27 | 17.3958 | 0.0344 | / | / | / | #N/A | #N/A | / | / | #N/A | #N/A | #N/A | #N/A | /
2896 | 13:27 | 17.3958 | 0.0344 | / | / | / | #N/A | #N/A | / | / | #N/A | #N/A | #N/A | #N/A | /
2897 | 13:27 | 17.3484 | 0.0516 | / | / | / | #N/A | #N/A | / | / | #N/A | #N/A | #N/A | #N/A | /
2898 | 13:27 | 17.301 | 0.086 | / | / | / | #N/A | #N/A | / | / | #N/A | #N/A | #N/A | #N/A | /
2899 | 13:27 | 17.3484 | 0.0774 | / | / | / | #N/A | #N/A | / | / | #N/A | #N/A | #N/A | #N/A | /
2900 | 13:27 | 17.3484 | 0.0774 | / | / | / | #N/A | #N/A | / | / | #N/A | #N/A | #N/A | #N/A | /
2901 | 13:27 | 17.3484 | 0.0731 | / | / | / | #N/A | #N/A | / | / | #N/A | #N/A | #N/A | #N/A | /
2902 | 13:27 | 17.3484 | 0.0731 | / | / | / | #N/A | #N/A | / | / | #N/A | #N/A | #N/A | #N/A | /
2903 | 13:27 | 17.301 | 0.086 | / | / | / | #N/A | #N/A | / | / | #N/A | #N/A | #N/A | #N/A | /
2904 | 13:27 | 17.3484 | 0.086 | / | / | / | #N/A | #N/A | / | / | #N/A | #N/A | #N/A | #N/A | /
2905 | 13:27 | 17.3484 | 0.086 | / | / | / | #N/A | #N/A | / | / | #N/A | #N/A | #N/A | #N/A | /
2906 | 13:27 | 17.3484 | 0.0946 | / | / | / | #N/A | #N/A | / | / | #N/A | #N/A | #N/A | #N/A | /
2907 | 13:27 | 17.301 | 0.0989 | / | / | / | #N/A | #N/A | / | / | #N/A | #N/A | #N/A | #N/A | /
2908 | 13:27 | 17.3958 | 0.0817 | / | / | / | #N/A | #N/A | / | / | #N/A | #N/A | #N/A | #N/A | /
2909 | 13:27 | 17.3958 | 0.0989 | / | / | / | #N/A | #N/A | / | / | #N/A | #N/A | #N/A | #N/A | /
2910 | 13:27 | 17.3484 | 0.0946 | / | / | / | #N/A | #N/A | / | / | #N/A | #N/A | #N/A | #N/A | /
2911 | 13:27 | 17.4432 | 0.0946 | / | / | / | #N/A | #N/A | / | / | #N/A | #N/A | #N/A | #N/A | /
2912 | 13:28 | 17.4906 | 0.0817 | / | / | / | #N/A | #N/A | / | / | #N/A | #N/A | #N/A | #N/A | /
2913 | 13:28 | 17.3958 | 0.0817 | / | / | / | #N/A | #N/A | / | / | #N/A | #N/A | #N/A | #N/A | /
2914 | 13:28 | 17.4906 | 0.0645 | / | / | / | #N/A | #N/A | / | / | #N/A | #N/A | #N/A | #N/A | /
2915 | 13:28 | 17.3958 | 0.0602 | / | / | / | #N/A | #N/A | / | / | #N/A | #N/A | #N/A | #N/A | /
2916 | 13:28 | 17.3958 | 0.0559 | / | / | / | #N/A | #N/A | / | / | #N/A | #N/A | #N/A | #N/A | /
2917 | 13:28 | 17.3958 | 0.0559 | / | / | / | #N/A | #N/A | / | / | #N/A | #N/A | #N/A | #N/A | /
2918 | 13:28 | 17.3958 | 0.0602 | / | / | / | #N/A | #N/A | / | / | #N/A | #N/A | #N/A | #N/A | /
2919 | 13:28 | 17.301 | 0.0602 | / | / | / | #N/A | #N/A | / | / | #N/A | #N/A | #N/A | #N/A | /
2920 | 13:28 | 17.3484 | 0.0559 | / | / | / | #N/A | #N/A | / | / | #N/A | #N/A | #N/A | #N/A | /
2921 | 13:28 | 17.3484 | 0.0559 | / | / | / | #N/A | #N/A | / | / | #N/A | #N/A | #N/A | #N/A | /
2922 | 13:28 | 17.3958 | 0.0473 | / | / | / | #N/A | #N/A | / | / | #N/A | #N/A | #N/A | #N/A | /
2923 | 13:28 | 17.4432 | 0.0602 | / | / | / | #N/A | #N/A | / | / | #N/A | #N/A | #N/A | #N/A | /
2924 | 13:28 | 17.4432 | 0.0602 | / | / | / | #N/A | #N/A | / | / | #N/A | #N/A | #N/A | #N/A | /
2925 | 13:28 | 17.301 | 0.0559 | / | / | / | #N/A | #N/A | / | / | #N/A | #N/A | #N/A | #N/A | /
2926 | 13:28 | 17.4432 | 0.0516 | / | / | / | #N/A | #N/A | / | / | #N/A | #N/A | #N/A | #N/A | /
2927 | 13:28 | 17.4432 | 0.0516 | / | / | / | #N/A | #N/A | / | / | #N/A | #N/A | #N/A | #N/A | /
2928 | 13:28 | 17.3958 | 0.043 | / | / | / | #N/A | #N/A | / | / | #N/A | #N/A | #N/A | #N/A | /
2929 | 13:28 | 17.3484 | 0.043 | / | / | / | #N/A | #N/A | / | / | #N/A | #N/A | #N/A | #N/A | /
2930 | 13:28 | 17.3958 | 0.0688 | / | / | / | #N/A | #N/A | / | / | #N/A | #N/A | #N/A | #N/A | /
2931 | 13:28 | 17.301 | 0.043 | / | / | / | #N/A | #N/A | / | / | #N/A | #N/A | #N/A | #N/A | /
2932 | 13:28 | 17.3958 | 0.0473 | / | / | / | #N/A | #N/A | / | / | #N/A | #N/A | #N/A | #N/A | /
2933 | 13:28 | 17.3484 | 0.043 | / | / | / | #N/A | #N/A | / | / | #N/A | #N/A | #N/A | #N/A | /
2934 | 13:28 | 17.3958 | 0.043 | / | / | / | #N/A | #N/A | / | / | #N/A | #N/A | #N/A | #N/A | /
2935 | 13:28 | 17.3958 | 0.0387 | / | / | / | #N/A | #N/A | / | / | #N/A | #N/A | #N/A | #N/A | /
2936 | 13:28 | 17.3958 | 0.0301 | / | / | / | #N/A | #N/A | / | / | #N/A | #N/A | #N/A | #N/A | /
2937 | 13:28 | 17.3484 | 0.0215 | / | / | / | #N/A | #N/A | / | / | #N/A | #N/A | #N/A | #N/A | /
2938 | 13:28 | 17.4432 | 0.0344 | / | / | / | #N/A | #N/A | / | / | #N/A | #N/A | #N/A | #N/A | /
2939 | 13:28 | 17.301 | 0.0473 | / | / | / | #N/A | #N/A | / | / | #N/A | #N/A | #N/A | #N/A | /
2940 | 13:28 | 17.2536 | 0.0258 | / | / | / | #N/A | #N/A | / | / | #N/A | #N/A | #N/A | #N/A | /
2941 | 13:28 | 17.3958 | 0.0344 | / | / | / | #N/A | #N/A | / | / | #N/A | #N/A | #N/A | #N/A | /
2942 | 13:28 | 17.3484 | 0.0258 | / | / | / | #N/A | #N/A | / | / | #N/A | #N/A | #N/A | #N/A | /
2943 | 13:28 | 17.3484 | 0.0258 | / | / | / | #N/A | #N/A | / | / | #N/A | #N/A | #N/A | #N/A | /
2944 | 13:28 | 17.3958 | 0.043 | / | / | / | #N/A | #N/A | / | / | #N/A | #N/A | #N/A | #N/A | /
2945 | 13:28 | 17.3958 | 0.0172 | / | / | / | #N/A | #N/A | / | / | #N/A | #N/A | #N/A | #N/A | /
2946 | 13:28 | 17.3958 | 0.0172 | / | / | / | #N/A | #N/A | / | / | #N/A | #N/A | #N/A | #N/A | /
2947 | 13:28 | 17.4906 | 0.0172 | / | / | / | #N/A | #N/A | / | / | #N/A | #N/A | #N/A | #N/A | /
2948 | 13:28 | 17.4906 | 0.0172 | / | / | / | #N/A | #N/A | / | / | #N/A | #N/A | #N/A | #N/A | /
2949 | 13:28 | 17.4432 | 0.0215 | / | / | / | #N/A | #N/A | / | / | #N/A | #N/A | #N/A | #N/A | /
2950 | 13:28 | 17.3484 | 0.0129 | / | / | / | #N/A | #N/A | / | / | #N/A | #N/A | #N/A | #N/A | /
2951 | 13:28 | 17.3958 | 0.0344 | / | / | / | #N/A | #N/A | / | / | #N/A | #N/A | #N/A | #N/A | /
2952 | 13:28 | 17.3958 | 0.0258 | / | / | / | #N/A | #N/A | / | / | #N/A | #N/A | #N/A | #N/A | /
2953 | 13:28 | 17.4432 | 0.0086 | / | / | / | #N/A | #N/A | / | / | #N/A | #N/A | #N/A | #N/A | /
2954 | 13:28 | 17.4906 | 0.0215 | / | / | / | #N/A | #N/A | / | / | #N/A | #N/A | #N/A | #N/A | /
2955 | 13:28 | 17.4432 | 0.0129 | / | / | / | #N/A | #N/A | / | / | #N/A | #N/A | #N/A | #N/A | /
2956 | 13:28 | 17.4906 | 0.0301 | / | / | / | #N/A | #N/A | / | / | #N/A | #N/A | #N/A | #N/A | /
2957 | 13:28 | 17.538 | 0.0172 | / | / | / | #N/A | #N/A | / | / | #N/A | #N/A | #N/A | #N/A | /
2958 | 13:28 | 17.301 | 0.0258 | / | / | / | #N/A | #N/A | / | / | #N/A | #N/A | #N/A | #N/A | /
2959 | 13:28 | 17.2536 | 0.0172 | / | / | / | #N/A | #N/A | / | / | #N/A | #N/A | #N/A | #N/A | /
2960 | 13:28 | 17.4432 | 0.0172 | / | / | / | #N/A | #N/A | / | / | #N/A | #N/A | #N/A | #N/A | /
2961 | 13:28 | 17.4906 | 0.0043 | / | / | / | #N/A | #N/A | / | / | #N/A | #N/A | #N/A | #N/A | /
2962 | 13:28 | 17.4906 | 0.0043 | / | / | / | #N/A | #N/A | / | / | #N/A | #N/A | #N/A | #N/A | /
2963 | 13:28 | 17.3958 | 0.0215 | / | / | / | #N/A | #N/A | / | / | #N/A | #N/A | #N/A | #N/A | /
2964 | 13:28 | 17.301 | 0.0301 | / | / | / | #N/A | #N/A | / | / | #N/A | #N/A | #N/A | #N/A | /
2965 | 13:28 | 17.301 | 0.0301 | / | / | / | #N/A | #N/A | / | / | #N/A | #N/A | #N/A | #N/A | /
2966 | 13:28 | 17.1114 | 0.0043 | / | / | / | #N/A | #N/A | / | / | #N/A | #N/A | #N/A | #N/A | /
2967 | 13:28 | 16.4478 | 0.0645 | / | / | / | #N/A | #N/A | / | / | #N/A | #N/A | #N/A | #N/A | /
2968 | 13:28 | 16.4478 | 0.0645 | / | / | / | #N/A | #N/A | / | / | #N/A | #N/A | #N/A | #N/A | /
2969 | 13:28 | 17.3958 | 0.0172 | / | / | / | #N/A | #N/A | / | / | #N/A | #N/A | #N/A | #N/A | /
2970 | 13:28 | 17.4432 | 0.0129 | / | / | / | #N/A | #N/A | / | / | #N/A | #N/A | #N/A | #N/A | /
2971 | 13:28 | 17.3958 | 0.0258 | / | / | / | #N/A | #N/A | / | / | #N/A | #N/A | #N/A | #N/A | /
2972 | 13:29 | 17.3958 | 0.0215 | / | / | / | #N/A | #N/A | / | / | #N/A | #N/A | #N/A | #N/A | /
2973 | 13:29 | 17.2536 | 0.0258 | / | / | / | #N/A | #N/A | / | / | #N/A | #N/A | #N/A | #N/A | /
2974 | 13:29 | 17.538 | 0.0172 | / | / | / | #N/A | #N/A | / | / | #N/A | #N/A | #N/A | #N/A | /
2975 | 13:29 | 17.4432 | 0.0258 | / | / | / | #N/A | #N/A | / | / | #N/A | #N/A | #N/A | #N/A | /
2976 | 13:29 | 17.301 | 0.0129 | / | / | / | #N/A | #N/A | / | / | #N/A | #N/A | #N/A | #N/A | /
2977 | 13:29 | 17.3958 | 0.0172 | / | / | / | #N/A | #N/A | / | / | #N/A | #N/A | #N/A | #N/A | /
2978 | 13:29 | 17.2536 | 0.0172 | / | / | / | #N/A | #N/A | / | / | #N/A | #N/A | #N/A | #N/A | /
2979 | 13:29 | 17.3958 | 0.0129 | / | / | / | #N/A | #N/A | / | / | #N/A | #N/A | #N/A | #N/A | /
2980 | 13:29 | 17.3958 | 0 | / | / | / | #N/A | #N/A | / | / | #N/A | #N/A | #N/A | #N/A | /
2981 | 13:29 | 17.3484 | 0.0129 | / | / | / | #N/A | #N/A | / | / | #N/A | #N/A | #N/A | #N/A | /
2982 | 13:29 | 17.2062 | 0.0172 | / | / | / | #N/A | #N/A | / | / | #N/A | #N/A | #N/A | #N/A | /
2983 | 13:29 | 17.3484 | 0.0043 | / | / | / | #N/A | #N/A | / | / | #N/A | #N/A | #N/A | #N/A | /
2984 | 13:29 | 17.3484 | 0.0043 | / | / | / | #N/A | #N/A | / | / | #N/A | #N/A | #N/A | #N/A | /
2985 | 13:29 | 17.301 | 0.0172 | / | / | / | #N/A | #N/A | / | / | #N/A | #N/A | #N/A | #N/A | /
2986 | 13:29 | 17.3958 | 0.0129 | / | / | / | #N/A | #N/A | / | / | #N/A | #N/A | #N/A | #N/A | /
2987 | 13:29 | 17.3958 | 0.0129 | / | / | / | #N/A | #N/A | / | / | #N/A | #N/A | #N/A | #N/A | /
2988 | 13:29 | 17.4432 | 0.0172 | / | / | / | #N/A | #N/A | / | / | #N/A | #N/A | #N/A | #N/A | /
2989 | 13:29 | 17.3958 | 0.0043 | / | / | / | #N/A | #N/A | / | / | #N/A | #N/A | #N/A | #N/A | /
2990 | 13:29 | 17.3484 | 0.0129 | / | / | / | #N/A | #N/A | / | / | #N/A | #N/A | #N/A | #N/A | /
2991 | 13:29 | 17.3958 | 0.0258 | / | / | / | #N/A | #N/A | / | / | #N/A | #N/A | #N/A | #N/A | /
2992 | 13:29 | 17.1588 | 0.0086 | / | / | / | #N/A | #N/A | / | / | #N/A | #N/A | #N/A | #N/A | /
2993 | 13:29 | 17.4906 | 0.0043 | / | / | / | #N/A | #N/A | / | / | #N/A | #N/A | #N/A | #N/A | /
2994 | 13:29 | 17.2536 | 0.0215 | / | / | / | #N/A | #N/A | / | / | #N/A | #N/A | #N/A | #N/A | /
2995 | 13:29 | 17.301 | 0.0129 | / | / | / | #N/A | #N/A | / | / | #N/A | #N/A | #N/A | #N/A | /
2996 | 13:29 | 17.301 | 0.0043 | / | / | / | #N/A | #N/A | / | / | #N/A | #N/A | #N/A | #N/A | /
2997 | 13:29 | 17.2062 | 0.0086 | / | / | / | #N/A | #N/A | / | / | #N/A | #N/A | #N/A | #N/A | /
2998 | 13:29 | 17.2062 | 0 | / | / | / | #N/A | #N/A | / | / | #N/A | #N/A | #N/A | #N/A | /
2999 | 13:29 | 17.1588 | 0.0086 | / | / | / | #N/A | #N/A | / | / | #N/A | #N/A | #N/A | #N/A | /
3000 | 13:29 | 17.3958 | 0 | / | / | / | #N/A | #N/A | / | / | #N/A | #N/A | #N/A | #N/A | /
3001 | 13:29 | 17.4432 | 0.0215 | / | / | / | #N/A | #N/A | / | / | #N/A | #N/A | #N/A | #N/A | /
3002 | 13:29 | 17.4906 | 0.0086 | / | / | / | #N/A | #N/A | / | / | #N/A | #N/A | #N/A | #N/A | /
3003 | 13:29 | 17.4906 | 0.0086 | / | / | / | #N/A | #N/A | / | / | #N/A | #N/A | #N/A | #N/A | /
3004 | 13:29 | 17.5854 | 0.0129 | / | / | / | #N/A | #N/A | / | / | #N/A | #N/A | #N/A | #N/A | /
3005 | 13:29 | 17.3958 | 0.0043 | / | / | / | #N/A | #N/A | / | / | #N/A | #N/A | #N/A | #N/A | /
3006 | 13:29 | 17.3958 | 0.0043 | / | / | / | #N/A | #N/A | / | / | #N/A | #N/A | #N/A | #N/A | /
3007 | 13:29 | 17.3958 | 0.0086 | / | / | / | #N/A | #N/A | / | / | #N/A | #N/A | #N/A | #N/A | /
3008 | 13:29 | 17.3958 | 0.0129 | / | / | / | #N/A | #N/A | / | / | #N/A | #N/A | #N/A | #N/A | /
3009 | 13:29 | 17.3958 | 0.0129 | / | / | / | #N/A | #N/A | / | / | #N/A | #N/A | #N/A | #N/A | /
3010 | 13:29 | 17.2062 | 0.0086 | / | / | / | #N/A | #N/A | / | / | #N/A | #N/A | #N/A | #N/A | /
3011 | 13:29 | 17.4906 | 0.0172 | / | / | / | #N/A | #N/A | / | / | #N/A | #N/A | #N/A | #N/A | /
3012 | 13:29 | 17.538 | 0.0086 | / | / | / | #N/A | #N/A | / | / | #N/A | #N/A | #N/A | #N/A | /
3013 | 13:29 | 17.4432 | 0.0129 | / | / | / | #N/A | #N/A | / | / | #N/A | #N/A | #N/A | #N/A | /
3014 | 13:29 | 17.3484 | 0 | / | / | / | #N/A | #N/A | / | / | #N/A | #N/A | #N/A | #N/A | /
3015 | 13:29 | 17.3958 | 0.0043 | / | / | / | #N/A | #N/A | / | / | #N/A | #N/A | #N/A | #N/A | /
3016 | 13:29 | 17.3958 | 0 | / | / | / | #N/A | #N/A | / | / | #N/A | #N/A | #N/A | #N/A | /
3017 | 13:29 | 17.3958 | 0 | / | / | / | #N/A | #N/A | / | / | #N/A | #N/A | #N/A | #N/A | /
3018 | 13:29 | 17.301 | 0.0215 | / | / | / | #N/A | #N/A | / | / | #N/A | #N/A | #N/A | #N/A | /
3019 | 13:29 | 17.3958 | 0 | / | / | / | #N/A | #N/A | / | / | #N/A | #N/A | #N/A | #N/A | /
3020 | 13:29 | 17.2536 | 0 | / | / | / | #N/A | #N/A | / | / | #N/A | #N/A | #N/A | #N/A | /
3021 | 13:29 | 17.4906 | 0.0043 | / | / | / | #N/A | #N/A | / | / | #N/A | #N/A | #N/A | #N/A | /
3022 | 13:29 | 17.301 | 0.0172 | / | / | / | #N/A | #N/A | / | / | #N/A | #N/A | #N/A | #N/A | /
3023 | 13:29 | 17.2536 | 0.0043 | / | / | / | #N/A | #N/A | / | / | #N/A | #N/A | #N/A | #N/A | /
3024 | 13:29 | 17.538 | 0.0129 | / | / | / | #N/A | #N/A | / | / | #N/A | #N/A | #N/A | #N/A | /
3025 | 13:29 | 17.538 | 0.0129 | / | / | / | #N/A | #N/A | / | / | #N/A | #N/A | #N/A | #N/A | /
3026 | 13:29 | 17.2536 | 0 | / | / | / | #N/A | #N/A | / | / | #N/A | #N/A | #N/A | #N/A | /
3027 | 13:29 | 17.4432 | 0.0129 | / | / | / | #N/A | #N/A | / | / | #N/A | #N/A | #N/A | #N/A | /
3028 | 13:29 | 17.4432 | 0.0129 | / | / | / | #N/A | #N/A | / | / | #N/A | #N/A | #N/A | #N/A | /
3029 | 13:29 | 17.2536 | 0.0043 | / | / | / | #N/A | #N/A | / | / | #N/A | #N/A | #N/A | #N/A | /
3030 | 13:29 | 17.4906 | 0 | / | / | / | #N/A | #N/A | / | / | #N/A | #N/A | #N/A | #N/A | /
3031 | 13:29 | 17.3958 | 0 | / | / | / | #N/A | #N/A | / | / | #N/A | #N/A | #N/A | #N/A | /
3032 | 13:30 | 17.3958 | 0 | / | / | / | #N/A | #N/A | / | / | #N/A | #N/A | #N/A | #N/A | /
3033 | 13:30 | 17.3958 | 0 | / | / | / | #N/A | #N/A | / | / | #N/A | #N/A | #N/A | #N/A | /
3034 | 13:30 | 17.3958 | 0.0129 | / | / | / | #N/A | #N/A | / | / | #N/A | #N/A | #N/A | #N/A | /
3035 | 13:30 | 17.5854 | 0.0172 | / | / | / | #N/A | #N/A | / | / | #N/A | #N/A | #N/A | #N/A | /
3036 | 13:30 | 17.3958 | 0 | / | / | / | #N/A | #N/A | / | / | #N/A | #N/A | #N/A | #N/A | /
3037 | 13:30 | 17.301 | 0.0129 | / | / | / | #N/A | #N/A | / | / | #N/A | #N/A | #N/A | #N/A | /
3038 | 13:30 | 17.3484 | 0.0043 | / | / | / | #N/A | #N/A | / | / | #N/A | #N/A | #N/A | #N/A | /
3039 | 13:30 | 17.3958 | 0.0086 | / | / | / | #N/A | #N/A | / | / | #N/A | #N/A | #N/A | #N/A | /
3040 | 13:30 | 17.064 | 0.0129 | / | / | / | #N/A | #N/A | / | / | #N/A | #N/A | #N/A | #N/A | /
3041 | 13:30 | 17.5854 | 0 | / | / | / | #N/A | #N/A | / | / | #N/A | #N/A | #N/A | #N/A | /
3042 | 13:30 | 17.2536 | 0 | / | / | / | #N/A | #N/A | / | / | #N/A | #N/A | #N/A | #N/A | /
3043 | 13:30 | 17.3484 | 0.0129 | / | / | / | #N/A | #N/A | / | / | #N/A | #N/A | #N/A | #N/A | /
3044 | 13:30 | 17.3484 | 0.0129 | / | / | / | #N/A | #N/A | / | / | #N/A | #N/A | #N/A | #N/A | /
3045 | 13:30 | 17.4906 | 0.0215 | / | / | / | #N/A | #N/A | / | / | #N/A | #N/A | #N/A | #N/A | /
3046 | 13:30 | 17.2536 | 0.0086 | / | / | / | #N/A | #N/A | / | / | #N/A | #N/A | #N/A | #N/A | /
3047 | 13:30 | 17.2536 | 0.0086 | / | / | / | #N/A | #N/A | / | / | #N/A | #N/A | #N/A | #N/A | /
3048 | 13:30 | 17.4906 | 0 | / | / | / | #N/A | #N/A | / | / | #N/A | #N/A | #N/A | #N/A | /
3049 | 13:30 | 17.3484 | 0 | / | / | / | #N/A | #N/A | / | / | #N/A | #N/A | #N/A | #N/A | /
3050 | 13:30 | 17.3484 | 0 | / | / | / | #N/A | #N/A | / | / | #N/A | #N/A | #N/A | #N/A | /
3051 | 13:30 | 17.538 | 0.0043 | / | / | / | #N/A | #N/A | / | / | #N/A | #N/A | #N/A | #N/A | /
3052 | 13:30 | 17.4432 | 0 | / | / | / | #N/A | #N/A | / | / | #N/A | #N/A | #N/A | #N/A | /
3053 | 13:30 | 17.2536 | 0 | / | / | / | #N/A | #N/A | / | / | #N/A | #N/A | #N/A | #N/A | /
3054 | 13:30 | 17.301 | 0.0043 | / | / | / | #N/A | #N/A | / | / | #N/A | #N/A | #N/A | #N/A | /
3055 | 13:30 | 17.3958 | 0 | / | / | / | #N/A | #N/A | / | / | #N/A | #N/A | #N/A | #N/A | /
3056 | 13:30 | 17.3958 | 0.0043 | / | / | / | #N/A | #N/A | / | / | #N/A | #N/A | #N/A | #N/A | /
3057 | 13:30 | 17.3958 | 0 | / | / | / | #N/A | #N/A | / | / | #N/A | #N/A | #N/A | #N/A | /
3058 | 13:30 | 17.3958 | 0 | / | / | / | #N/A | #N/A | / | / | #N/A | #N/A | #N/A | #N/A | /
3059 | 13:30 | 17.3958 | 0 | / | / | / | #N/A | #N/A | / | / | #N/A | #N/A | #N/A | #N/A | /
3060 | 13:30 | 17.538 | 0 | / | / | / | #N/A | #N/A | / | / | #N/A | #N/A | #N/A | #N/A | /
3061 | 13:30 | 17.4432 | 0.0043 | / | / | / | #N/A | #N/A | / | / | #N/A | #N/A | #N/A | #N/A | /
3062 | 13:30 | 17.4906 | 0.0043 | / | / | / | #N/A | #N/A | / | / | #N/A | #N/A | #N/A | #N/A | /
3063 | 13:30 | 17.3958 | 0 | / | / | / | #N/A | #N/A | / | / | #N/A | #N/A | #N/A | #N/A | /
3064 | 13:30 | 17.3484 | 0 | / | / | / | #N/A | #N/A | / | / | #N/A | #N/A | #N/A | #N/A | /
3065 | 13:30 | 17.3484 | 0 | / | / | / | #N/A | #N/A | / | / | #N/A | #N/A | #N/A | #N/A | /
3066 | 13:30 | 17.3484 | 0 | / | / | / | #N/A | #N/A | / | / | #N/A | #N/A | #N/A | #N/A | /
3067 | 13:30 | 17.3958 | 0 | / | / | / | #N/A | #N/A | / | / | #N/A | #N/A | #N/A | #N/A | /
3068 | 13:30 | 17.3958 | 0 | / | / | / | #N/A | #N/A | / | / | #N/A | #N/A | #N/A | #N/A | /
3069 | 13:30 | 17.3958 | 0 | / | / | / | #N/A | #N/A | / | / | #N/A | #N/A | #N/A | #N/A | /
3070 | 13:30 | 17.3958 | 0 | / | / | / | #N/A | #N/A | / | / | #N/A | #N/A | #N/A | #N/A | /
3071 | 13:30 | 17.1114 | 0.0215 | / | / | / | #N/A | #N/A | / | / | #N/A | #N/A | #N/A | #N/A | /
3072 | 13:30 | 17.3958 | 0 | / | / | / | #N/A | #N/A | / | / | #N/A | #N/A | #N/A | #N/A | /
3073 | 13:30 | 17.3958 | 0 | / | / | / | #N/A | #N/A | / | / | #N/A | #N/A | #N/A | #N/A | /
3074 | 13:30 | 17.3484 | 0 | / | / | / | #N/A | #N/A | / | / | #N/A | #N/A | #N/A | #N/A | /
3075 | 13:30 | 17.3484 | 0 | / | / | / | #N/A | #N/A | / | / | #N/A | #N/A | #N/A | #N/A | /
3076 | 13:30 | 17.3958 | 0.0043 | / | / | / | #N/A | #N/A | / | / | #N/A | #N/A | #N/A | #N/A | /
3077 | 13:30 | 17.3958 | 0 | / | / | / | #N/A | #N/A | / | / | #N/A | #N/A | #N/A | #N/A | /
3078 | 13:30 | 17.301 | 0.0043 | / | / | / | #N/A | #N/A | / | / | #N/A | #N/A | #N/A | #N/A | /
3079 | 13:30 | 17.3958 | 0.0043 | / | / | / | #N/A | #N/A | / | / | #N/A | #N/A | #N/A | #N/A | /
3080 | 13:30 | 17.3958 | 0 | / | / | / | #N/A | #N/A | / | / | #N/A | #N/A | #N/A | #N/A | /
3081 | 13:30 | 17.3958 | 0 | / | / | / | #N/A | #N/A | / | / | #N/A | #N/A | #N/A | #N/A | /
3082 | 13:30 | 17.3958 | 0 | / | / | / | #N/A | #N/A | / | / | #N/A | #N/A | #N/A | #N/A | /
3083 | 13:30 | 17.3958 | 0 | / | / | / | #N/A | #N/A | / | / | #N/A | #N/A | #N/A | #N/A | /
3084 | 13:30 | 17.3958 | 0 | / | / | / | #N/A | #N/A | / | / | #N/A | #N/A | #N/A | #N/A | /
3085 | 13:30 | 17.3958 | 0 | / | / | / | #N/A | #N/A | / | / | #N/A | #N/A | #N/A | #N/A | /
3086 | 13:30 | 17.3484 | 0 | / | / | / | #N/A | #N/A | / | / | #N/A | #N/A | #N/A | #N/A | /
3087 | 13:30 | 17.3958 | 0 | / | / | / | #N/A | #N/A | / | / | #N/A | #N/A | #N/A | #N/A | /
3088 | 13:30 | 17.3958 | 0 | / | / | / | #N/A | #N/A | / | / | #N/A | #N/A | #N/A | #N/A | /
3089 | 13:30 | 17.3958 | 0.0043 | / | / | / | #N/A | #N/A | / | / | #N/A | #N/A | #N/A | #N/A | /
3090 | 13:30 | 17.3958 | 0 | / | / | / | #N/A | #N/A | / | / | #N/A | #N/A | #N/A | #N/A | /
3091 | 13:30 | 17.3958 | 0 | / | / | / | #N/A | #N/A | / | / | #N/A | #N/A | #N/A | #N/A | /
3092 | 13:31 | 17.3958 | 0.0043 | / | / | / | #N/A | #N/A | / | / | #N/A | #N/A | #N/A | #N/A | /
3093 | 13:31 | 17.3958 | 0.0043 | / | / | / | #N/A | #N/A | / | / | #N/A | #N/A | #N/A | #N/A | /
3094 | 13:31 | 17.3958 | 0.0043 | / | / | / | #N/A | #N/A | / | / | #N/A | #N/A | #N/A | #N/A | /
3095 | 13:31 | 17.3958 | 0 | / | / | / | #N/A | #N/A | / | / | #N/A | #N/A | #N/A | #N/A | /
3096 | 13:31 | 17.3484 | 0 | / | / | / | #N/A | #N/A | / | / | #N/A | #N/A | #N/A | #N/A | /
3097 | 13:31 | 17.3958 | 0 | / | / | / | #N/A | #N/A | / | / | #N/A | #N/A | #N/A | #N/A | /
3098 | 13:31 | 17.3484 | 0 | / | / | / | #N/A | #N/A | / | / | #N/A | #N/A | #N/A | #N/A | /
3099 | 13:31 | 17.3958 | 0 | / | / | / | #N/A | #N/A | / | / | #N/A | #N/A | #N/A | #N/A | /
3100 | 13:31 | 17.3958 | 0 | / | / | / | #N/A | #N/A | / | / | #N/A | #N/A | #N/A | #N/A | /
3101 | 13:31 | 17.4432 | 0.0516 | / | / | / | #N/A | #N/A | / | / | #N/A | #N/A | #N/A | #N/A | /
3102 | 13:31 | 17.3958 | 0 | / | / | / | #N/A | #N/A | / | / | #N/A | #N/A | #N/A | #N/A | /
3103 | 13:31 | 17.3958 | 0 | / | / | / | #N/A | #N/A | / | / | #N/A | #N/A | #N/A | #N/A | /
3104 | 13:31 | 17.3958 | 0 | / | / | / | #N/A | #N/A | / | / | #N/A | #N/A | #N/A | #N/A | /
3105 | 13:31 | 17.3958 | 0 | / | / | / | #N/A | #N/A | / | / | #N/A | #N/A | #N/A | #N/A | /
3106 | 13:31 | 17.3958 | 0 | / | / | / | #N/A | #N/A | / | / | #N/A | #N/A | #N/A | #N/A | /
3107 | 13:31 | 17.3958 | 0 | / | / | / | #N/A | #N/A | / | / | #N/A | #N/A | #N/A | #N/A | /
3108 | 13:31 | 17.3958 | 0 | / | / | / | #N/A | #N/A | / | / | #N/A | #N/A | #N/A | #N/A | /
3109 | 13:31 | 17.3958 | 0 | / | / | / | #N/A | #N/A | / | / | #N/A | #N/A | #N/A | #N/A | /
3110 | 13:31 | 17.3958 | 0 | / | / | / | #N/A | #N/A | / | / | #N/A | #N/A | #N/A | #N/A | /
3111 | 13:31 | 17.3958 | 0 | / | / | / | #N/A | #N/A | / | / | #N/A | #N/A | #N/A | #N/A | /
3112 | 13:31 | 17.3958 | 0 | / | / | / | #N/A | #N/A | / | / | #N/A | #N/A | #N/A | #N/A | /
3113 | 13:31 | 17.3958 | 0 | / | / | / | #N/A | #N/A | / | / | #N/A | #N/A | #N/A | #N/A | /
3114 | 13:31 | 17.3958 | 0 | / | / | / | #N/A | #N/A | / | / | #N/A | #N/A | #N/A | #N/A | /
3115 | 13:31 | 17.3958 | 0 | / | / | / | #N/A | #N/A | / | / | #N/A | #N/A | #N/A | #N/A | /
3116 | 13:31 | 17.3958 | 0 | / | / | / | #N/A | #N/A | / | / | #N/A | #N/A | #N/A | #N/A | /
3117 | 13:31 | 17.3958 | 0 | / | / | / | #N/A | #N/A | / | / | #N/A | #N/A | #N/A | #N/A | /
3118 | 13:31 | 17.3958 | 0.0043 | / | / | / | #N/A | #N/A | / | / | #N/A | #N/A | #N/A | #N/A | /
3119 | 13:31 | 17.3958 | 0 | / | / | / | #N/A | #N/A | / | / | #N/A | #N/A | #N/A | #N/A | /
3120 | 13:31 | 17.3484 | 0 | / | / | / | #N/A | #N/A | / | / | #N/A | #N/A | #N/A | #N/A | /
3121 | 13:31 | 17.3958 | 0 | / | / | / | #N/A | #N/A | / | / | #N/A | #N/A | #N/A | #N/A | /
3122 | 13:31 | 17.3958 | 0 | / | / | / | #N/A | #N/A | / | / | #N/A | #N/A | #N/A | #N/A | /
3123 | 13:31 | 17.3958 | 0 | / | / | / | #N/A | #N/A | / | / | #N/A | #N/A | #N/A | #N/A | /
3124 | 13:31 | 17.3958 | 0 | / | / | / | #N/A | #N/A | / | / | #N/A | #N/A | #N/A | #N/A | /
3125 | 13:31 | 17.3958 | 0 | / | / | / | #N/A | #N/A | / | / | #N/A | #N/A | #N/A | #N/A | /
3126 | 13:31 | 17.3958 | 0 | / | / | / | #N/A | #N/A | / | / | #N/A | #N/A | #N/A | #N/A | /
3127 | 13:31 | 17.3958 | 0 | / | / | / | #N/A | #N/A | / | / | #N/A | #N/A | #N/A | #N/A | /
3128 | 13:31 | 17.4432 | 0 | / | / | / | #N/A | #N/A | / | / | #N/A | #N/A | #N/A | #N/A | /
3129 | 13:31 | 17.4432 | 0 | / | / | / | #N/A | #N/A | / | / | #N/A | #N/A | #N/A | #N/A | /
3130 | 13:31 | 17.3958 | 0 | / | / | / | #N/A | #N/A | / | / | #N/A | #N/A | #N/A | #N/A | /
3131 | 13:31 | 17.3484 | 0 | / | / | / | #N/A | #N/A | / | / | #N/A | #N/A | #N/A | #N/A | /
3132 | 13:31 | 17.3484 | 0 | / | / | / | #N/A | #N/A | / | / | #N/A | #N/A | #N/A | #N/A | /
3133 | 13:31 | 17.3958 | 0 | / | / | / | #N/A | #N/A | / | / | #N/A | #N/A | #N/A | #N/A | /
3134 | 13:31 | 17.3958 | 0 | / | / | / | #N/A | #N/A | / | / | #N/A | #N/A | #N/A | #N/A | /
3135 | 13:31 | 17.3958 | 0.0344 | / | / | / | #N/A | #N/A | / | / | #N/A | #N/A | #N/A | #N/A | /
3136 | 13:31 | 17.4906 | 0 | / | / | / | #N/A | #N/A | / | / | #N/A | #N/A | #N/A | #N/A | /
3137 | 13:31 | 17.4432 | 0 | / | / | / | #N/A | #N/A | / | / | #N/A | #N/A | #N/A | #N/A | /
3138 | 13:31 | 17.301 | 0 | / | / | / | #N/A | #N/A | / | / | #N/A | #N/A | #N/A | #N/A | /
3139 | 13:31 | 17.3958 | 0 | / | / | / | #N/A | #N/A | / | / | #N/A | #N/A | #N/A | #N/A | /
3140 | 13:31 | 17.2536 | 0.0043 | / | / | / | #N/A | #N/A | / | / | #N/A | #N/A | #N/A | #N/A | /
3141 | 13:31 | 17.4432 | 0 | / | / | / | #N/A | #N/A | / | / | #N/A | #N/A | #N/A | #N/A | /
3142 | 13:31 | 17.3958 | 0 | / | / | / | #N/A | #N/A | / | / | #N/A | #N/A | #N/A | #N/A | /
3143 | 13:31 | 17.538 | 0 | / | / | / | #N/A | #N/A | / | / | #N/A | #N/A | #N/A | #N/A | /
3144 | 13:31 | 17.2062 | 0.0043 | / | / | / | #N/A | #N/A | / | / | #N/A | #N/A | #N/A | #N/A | /
3145 | 13:31 | 17.2536 | 0.0043 | / | / | / | #N/A | #N/A | / | / | #N/A | #N/A | #N/A | #N/A | /
3146 | 13:31 | 17.538 | 0 | / | / | / | #N/A | #N/A | / | / | #N/A | #N/A | #N/A | #N/A | /
3147 | 13:31 | 17.2062 | 0.0043 | / | / | / | #N/A | #N/A | / | / | #N/A | #N/A | #N/A | #N/A | /
3148 | 13:31 | 17.2062 | 0.0043 | / | / | / | #N/A | #N/A | / | / | #N/A | #N/A | #N/A | #N/A | /
3149 | 13:31 | 17.4906 | 0 | / | / | / | #N/A | #N/A | / | / | #N/A | #N/A | #N/A | #N/A | /
3150 | 13:31 | 17.4432 | 0 | / | / | / | #N/A | #N/A | / | / | #N/A | #N/A | #N/A | #N/A | /
3151 | 13:31 | 17.4432 | 0 | / | / | / | #N/A | #N/A | / | / | #N/A | #N/A | #N/A | #N/A | /
3152 | 13:32 | 17.538 | 0 | / | / | / | #N/A | #N/A | / | / | #N/A | #N/A | #N/A | #N/A | /
3153 | 13:32 | 17.4432 | 0 | / | / | / | #N/A | #N/A | / | / | #N/A | #N/A | #N/A | #N/A | /
3154 | 13:32 | 17.3484 | 0.0043 | / | / | / | #N/A | #N/A | / | / | #N/A | #N/A | #N/A | #N/A | /
3155 | 13:32 | 17.2062 | 0.0043 | / | / | / | #N/A | #N/A | / | / | #N/A | #N/A | #N/A | #N/A | /
3156 | 13:32 | 17.3958 | 0 | / | / | / | #N/A | #N/A | / | / | #N/A | #N/A | #N/A | #N/A | /
3157 | 13:32 | 17.4432 | 0 | / | / | / | #N/A | #N/A | / | / | #N/A | #N/A | #N/A | #N/A | /
3158 | 13:32 | 17.4432 | 0 | / | / | / | #N/A | #N/A | / | / | #N/A | #N/A | #N/A | #N/A | /
3159 | 13:32 | 17.3958 | 0 | / | / | / | #N/A | #N/A | / | / | #N/A | #N/A | #N/A | #N/A | /
3160 | 13:32 | 17.3958 | 0 | / | / | / | #N/A | #N/A | / | / | #N/A | #N/A | #N/A | #N/A | /
3161 | 13:32 | 17.3958 | 0 | / | / | / | #N/A | #N/A | / | / | #N/A | #N/A | #N/A | #N/A | /
3162 | 13:32 | 17.3958 | 0 | / | / | / | #N/A | #N/A | / | / | #N/A | #N/A | #N/A | #N/A | /
3163 | 13:32 | 17.3958 | 0 | / | / | / | #N/A | #N/A | / | / | #N/A | #N/A | #N/A | #N/A | /
3164 | 13:32 | 17.4432 | 0 | / | / | / | #N/A | #N/A | / | / | #N/A | #N/A | #N/A | #N/A | /
3165 | 13:32 | 17.3958 | 0 | / | / | / | #N/A | #N/A | / | / | #N/A | #N/A | #N/A | #N/A | /
3166 | 13:32 | 17.3958 | 0 | / | / | / | #N/A | #N/A | / | / | #N/A | #N/A | #N/A | #N/A | /
3167 | 13:32 | 17.3958 | 0 | / | / | / | #N/A | #N/A | / | / | #N/A | #N/A | #N/A | #N/A | /
3168 | 13:32 | 17.4906 | 0 | / | / | / | #N/A | #N/A | / | / | #N/A | #N/A | #N/A | #N/A | /
3169 | 13:32 | 17.538 | 0 | / | / | / | #N/A | #N/A | / | / | #N/A | #N/A | #N/A | #N/A | /
3170 | 13:32 | 17.538 | 0 | / | / | / | #N/A | #N/A | / | / | #N/A | #N/A | #N/A | #N/A | /
3171 | 13:32 | 17.2536 | 0.0043 | / | / | / | #N/A | #N/A | / | / | #N/A | #N/A | #N/A | #N/A | /
3172 | 13:32 | 17.2536 | 0.0043 | / | / | / | #N/A | #N/A | / | / | #N/A | #N/A | #N/A | #N/A | /
3173 | 13:32 | 17.2536 | 0.0043 | / | / | / | #N/A | #N/A | / | / | #N/A | #N/A | #N/A | #N/A | /
3174 | 13:32 | 17.538 | 0 | / | / | / | #N/A | #N/A | / | / | #N/A | #N/A | #N/A | #N/A | /
3175 | 13:32 | 17.4906 | 0 | / | / | / | #N/A | #N/A | / | / | #N/A | #N/A | #N/A | #N/A | /
3176 | 13:32 | 17.4906 | 0 | / | / | / | #N/A | #N/A | / | / | #N/A | #N/A | #N/A | #N/A | /
3177 | 13:32 | 17.538 | 0 | / | / | / | #N/A | #N/A | / | / | #N/A | #N/A | #N/A | #N/A | /
3178 | 13:32 | 17.4906 | 0 | / | / | / | #N/A | #N/A | / | / | #N/A | #N/A | #N/A | #N/A | /
3179 | 13:32 | 17.538 | 0 | / | / | / | #N/A | #N/A | / | / | #N/A | #N/A | #N/A | #N/A | /
3180 | 13:32 | 17.2536 | 0.0043 | / | / | / | #N/A | #N/A | / | / | #N/A | #N/A | #N/A | #N/A | /
3181 | 13:32 | 17.2062 | 0.0043 | / | / | / | #N/A | #N/A | / | / | #N/A | #N/A | #N/A | #N/A | /
3182 | 13:32 | 17.4432 | 0 | / | / | / | #N/A | #N/A | / | / | #N/A | #N/A | #N/A | #N/A | /
3183 | 13:32 | 17.4906 | 0 | / | / | / | #N/A | #N/A | / | / | #N/A | #N/A | #N/A | #N/A | /
3184 | 13:32 | 17.4432 | 0 | / | / | / | #N/A | #N/A | / | / | #N/A | #N/A | #N/A | #N/A | /
3185 | 13:32 | 17.538 | 0 | / | / | / | #N/A | #N/A | / | / | #N/A | #N/A | #N/A | #N/A | /
3186 | 13:32 | 17.4432 | 0 | / | / | / | #N/A | #N/A | / | / | #N/A | #N/A | #N/A | #N/A | /
3187 | 13:32 | 17.538 | 0 | / | / | / | #N/A | #N/A | / | / | #N/A | #N/A | #N/A | #N/A | /
3188 | 13:32 | 17.301 | 0.0043 | / | / | / | #N/A | #N/A | / | / | #N/A | #N/A | #N/A | #N/A | /
3189 | 13:32 | 17.301 | 0.0043 | / | / | / | #N/A | #N/A | / | / | #N/A | #N/A | #N/A | #N/A | /
3190 | 13:32 | 17.2536 | 0 | / | / | / | #N/A | #N/A | / | / | #N/A | #N/A | #N/A | #N/A | /
3191 | 13:32 | 17.538 | 0 | / | / | / | #N/A | #N/A | / | / | #N/A | #N/A | #N/A | #N/A | /
3192 | 13:32 | 17.538 | 0 | / | / | / | #N/A | #N/A | / | / | #N/A | #N/A | #N/A | #N/A | /
3193 | 13:32 | 17.4906 | 0 | / | / | / | #N/A | #N/A | / | / | #N/A | #N/A | #N/A | #N/A | /
3194 | 13:32 | 17.538 | 0 | / | / | / | #N/A | #N/A | / | / | #N/A | #N/A | #N/A | #N/A | /
3195 | 13:32 | 17.4432 | 0 | / | / | / | #N/A | #N/A | / | / | #N/A | #N/A | #N/A | #N/A | /
3196 | 13:32 | 17.538 | 0 | / | / | / | #N/A | #N/A | / | / | #N/A | #N/A | #N/A | #N/A | /
3197 | 13:32 | 17.3958 | 0 | / | / | / | #N/A | #N/A | / | / | #N/A | #N/A | #N/A | #N/A | /
3198 | 13:32 | 17.4906 | 0.0086 | / | / | / | #N/A | #N/A | / | / | #N/A | #N/A | #N/A | #N/A | /
3199 | 13:32 | 17.538 | 0 | / | / | / | #N/A | #N/A | / | / | #N/A | #N/A | #N/A | #N/A | /
3200 | 13:32 | 17.301 | 0 | / | / | / | #N/A | #N/A | / | / | #N/A | #N/A | #N/A | #N/A | /
3201 | 13:32 | 17.3484 | 0 | / | / | / | #N/A | #N/A | / | / | #N/A | #N/A | #N/A | #N/A | /
3202 | 13:32 | 17.4906 | 0 | / | / | / | #N/A | #N/A | / | / | #N/A | #N/A | #N/A | #N/A | /
3203 | 13:32 | 17.4432 | 0 | / | / | / | #N/A | #N/A | / | / | #N/A | #N/A | #N/A | #N/A | /
3204 | 13:32 | 17.2536 | 0.0043 | / | / | / | #N/A | #N/A | / | / | #N/A | #N/A | #N/A | #N/A | /
3205 | 13:32 | 17.301 | 0.0043 | / | / | / | #N/A | #N/A | / | / | #N/A | #N/A | #N/A | #N/A | /
3206 | 13:32 | 17.4906 | 0 | / | / | / | #N/A | #N/A | / | / | #N/A | #N/A | #N/A | #N/A | /
3207 | 13:32 | 17.4906 | 0 | / | / | / | #N/A | #N/A | / | / | #N/A | #N/A | #N/A | #N/A | /
3208 | 13:32 | 17.4906 | 0 | / | / | / | #N/A | #N/A | / | / | #N/A | #N/A | #N/A | #N/A | /
3209 | 13:32 | 17.3958 | 0 | / | / | / | #N/A | #N/A | / | / | #N/A | #N/A | #N/A | #N/A | /
3210 | 13:32 | 17.3958 | 0 | / | / | / | #N/A | #N/A | / | / | #N/A | #N/A | #N/A | #N/A | /
3211 | 13:32 | 17.3958 | 0 | / | / | / | #N/A | #N/A | / | / | #N/A | #N/A | #N/A | #N/A | /
3212 | 13:33 | 17.3484 | 0 | / | / | / | #N/A | #N/A | / | / | #N/A | #N/A | #N/A | #N/A | /
3213 | 13:33 | 17.538 | 0 | / | / | / | #N/A | #N/A | / | / | #N/A | #N/A | #N/A | #N/A | /
3214 | 13:33 | 17.538 | 0 | / | / | / | #N/A | #N/A | / | / | #N/A | #N/A | #N/A | #N/A | /
3215 | 13:33 | 17.2536 | 0.0043 | / | / | / | #N/A | #N/A | / | / | #N/A | #N/A | #N/A | #N/A | /
3216 | 13:33 | 17.2062 | 0 | / | / | / | #N/A | #N/A | / | / | #N/A | #N/A | #N/A | #N/A | /
3217 | 13:33 | 17.4906 | 0 | / | / | / | #N/A | #N/A | / | / | #N/A | #N/A | #N/A | #N/A | /
3218 | 13:33 | 17.3958 | 0 | / | / | / | #N/A | #N/A | / | / | #N/A | #N/A | #N/A | #N/A | /
3219 | 13:33 | 17.3958 | 0 | / | / | / | #N/A | #N/A | / | / | #N/A | #N/A | #N/A | #N/A | /
3220 | 13:33 | 17.3958 | 0 | / | / | / | #N/A | #N/A | / | / | #N/A | #N/A | #N/A | #N/A | /
3221 | 13:33 | 17.3958 | 0 | / | / | / | #N/A | #N/A | / | / | #N/A | #N/A | #N/A | #N/A | /
3222 | 13:33 | 17.3958 | 0 | / | / | / | #N/A | #N/A | / | / | #N/A | #N/A | #N/A | #N/A | /
3223 | 13:33 | 17.3958 | 0 | / | / | / | #N/A | #N/A | / | / | #N/A | #N/A | #N/A | #N/A | /
3224 | 13:33 | 17.3958 | 0 | / | / | / | #N/A | #N/A | / | / | #N/A | #N/A | #N/A | #N/A | /
3225 | 13:33 | 17.3484 | 0 | / | / | / | #N/A | #N/A | / | / | #N/A | #N/A | #N/A | #N/A | /
3226 | 13:33 | 17.3958 | 0 | / | / | / | #N/A | #N/A | / | / | #N/A | #N/A | #N/A | #N/A | /
3227 | 13:33 | 17.3958 | 0 | / | / | / | #N/A | #N/A | / | / | #N/A | #N/A | #N/A | #N/A | /
3228 | 13:33 | 17.3958 | 0 | / | / | / | #N/A | #N/A | / | / | #N/A | #N/A | #N/A | #N/A | /
3229 | 13:33 | 17.3958 | 0 | / | / | / | #N/A | #N/A | / | / | #N/A | #N/A | #N/A | #N/A | /
3230 | 13:33 | 17.3958 | 0 | / | / | / | #N/A | #N/A | / | / | #N/A | #N/A | #N/A | #N/A | /
3231 | 13:33 | 17.3958 | 0 | / | / | / | #N/A | #N/A | / | / | #N/A | #N/A | #N/A | #N/A | /
3232 | 13:33 | 17.3958 | 0 | / | / | / | #N/A | #N/A | / | / | #N/A | #N/A | #N/A | #N/A | /
3233 | 13:33 | 17.3958 | 0 | / | / | / | #N/A | #N/A | / | / | #N/A | #N/A | #N/A | #N/A | /
3234 | 13:33 | 17.3958 | 0 | / | / | / | #N/A | #N/A | / | / | #N/A | #N/A | #N/A | #N/A | /
3235 | 13:33 | 17.4432 | 0 | / | / | / | #N/A | #N/A | / | / | #N/A | #N/A | #N/A | #N/A | /
3236 | 13:33 | 17.3958 | 0 | / | / | / | #N/A | #N/A | / | / | #N/A | #N/A | #N/A | #N/A | /
3237 | 13:33 | 17.3958 | 0 | / | / | / | #N/A | #N/A | / | / | #N/A | #N/A | #N/A | #N/A | /
3238 | 13:33 | 17.3958 | 0 | / | / | / | #N/A | #N/A | / | / | #N/A | #N/A | #N/A | #N/A | /
3239 | 13:33 | 17.3484 | 0 | / | / | / | #N/A | #N/A | / | / | #N/A | #N/A | #N/A | #N/A | /
3240 | 13:33 | 17.2536 | 0 | / | / | / | #N/A | #N/A | / | / | #N/A | #N/A | #N/A | #N/A | /
3241 | 13:33 | 17.2536 | 0 | / | / | / | #N/A | #N/A | / | / | #N/A | #N/A | #N/A | #N/A | /
3242 | 13:33 | 17.2062 | 0.0043 | / | / | / | #N/A | #N/A | / | / | #N/A | #N/A | #N/A | #N/A | /
3243 | 13:33 | 17.538 | 0.0086 | / | / | / | #N/A | #N/A | / | / | #N/A | #N/A | #N/A | #N/A | /
3244 | 13:33 | 17.2536 | 0 | / | / | / | #N/A | #N/A | / | / | #N/A | #N/A | #N/A | #N/A | /
3245 | 13:33 | 17.3958 | 0.0043 | / | / | / | #N/A | #N/A | / | / | #N/A | #N/A | #N/A | #N/A | /
3246 | 13:33 | 17.2536 | 0 | / | / | / | #N/A | #N/A | / | / | #N/A | #N/A | #N/A | #N/A | /
3247 | 13:33 | 17.3484 | 0.0043 | / | / | / | #N/A | #N/A | / | / | #N/A | #N/A | #N/A | #N/A | /
3248 | 13:33 | 17.3958 | 0 | / | / | / | #N/A | #N/A | / | / | #N/A | #N/A | #N/A | #N/A | /
3249 | 13:33 | 17.3958 | 0 | / | / | / | #N/A | #N/A | / | / | #N/A | #N/A | #N/A | #N/A | /
3250 | 13:33 | 17.2062 | 0.0043 | / | / | / | #N/A | #N/A | / | / | #N/A | #N/A | #N/A | #N/A | /
3251 | 13:33 | 17.301 | 0 | / | / | / | #N/A | #N/A | / | / | #N/A | #N/A | #N/A | #N/A | /
3252 | 13:33 | 17.301 | 0 | / | / | / | #N/A | #N/A | / | / | #N/A | #N/A | #N/A | #N/A | /
3253 | 13:33 | 17.2536 | 0.0043 | / | / | / | #N/A | #N/A | / | / | #N/A | #N/A | #N/A | #N/A | /
3254 | 13:33 | 17.301 | 0 | / | / | / | #N/A | #N/A | / | / | #N/A | #N/A | #N/A | #N/A | /
3255 | 13:33 | 17.301 | 0 | / | / | / | #N/A | #N/A | / | / | #N/A | #N/A | #N/A | #N/A | /
3256 | 13:33 | 17.3958 | 0 | / | / | / | #N/A | #N/A | / | / | #N/A | #N/A | #N/A | #N/A | /
3257 | 13:33 | 17.3958 | 0 | / | / | / | #N/A | #N/A | / | / | #N/A | #N/A | #N/A | #N/A | /
3258 | 13:33 | 17.3958 | 0 | / | / | / | #N/A | #N/A | / | / | #N/A | #N/A | #N/A | #N/A | /
3259 | 13:33 | 17.3958 | 0 | / | / | / | #N/A | #N/A | / | / | #N/A | #N/A | #N/A | #N/A | /
3260 | 13:33 | 17.3958 | 0 | / | / | / | #N/A | #N/A | / | / | #N/A | #N/A | #N/A | #N/A | /
3261 | 13:33 | 17.3958 | 0 | / | / | / | #N/A | #N/A | / | / | #N/A | #N/A | #N/A | #N/A | /
3262 | 13:33 | 17.3958 | 0 | / | / | / | #N/A | #N/A | / | / | #N/A | #N/A | #N/A | #N/A | /
3263 | 13:33 | 17.3958 | 0 | / | / | / | #N/A | #N/A | / | / | #N/A | #N/A | #N/A | #N/A | /
3264 | 13:33 | 17.3958 | 0 | / | / | / | #N/A | #N/A | / | / | #N/A | #N/A | #N/A | #N/A | /
3265 | 13:33 | 17.3958 | 0 | / | / | / | #N/A | #N/A | / | / | #N/A | #N/A | #N/A | #N/A | /
3266 | 13:33 | 17.3958 | 0 | / | / | / | #N/A | #N/A | / | / | #N/A | #N/A | #N/A | #N/A | /
3267 | 13:33 | 17.3958 | 0 | / | / | / | #N/A | #N/A | / | / | #N/A | #N/A | #N/A | #N/A | /
3268 | 13:33 | 17.3484 | 0 | / | / | / | #N/A | #N/A | / | / | #N/A | #N/A | #N/A | #N/A | /
3269 | 13:33 | 17.3958 | 0 | / | / | / | #N/A | #N/A | / | / | #N/A | #N/A | #N/A | #N/A | /
3270 | 13:33 | 17.3958 | 0 | / | / | / | #N/A | #N/A | / | / | #N/A | #N/A | #N/A | #N/A | /
3271 | 13:33 | 17.3958 | 0 | / | / | / | #N/A | #N/A | / | / | #N/A | #N/A | #N/A | #N/A | /
3272 | 13:34 | 17.3958 | 0 | / | / | / | #N/A | #N/A | / | / | #N/A | #N/A | #N/A | #N/A | /
3273 | 13:34 | 17.3958 | 0 | / | / | / | #N/A | #N/A | / | / | #N/A | #N/A | #N/A | #N/A | /
3274 | 13:34 | 17.3958 | 0 | / | / | / | #N/A | #N/A | / | / | #N/A | #N/A | #N/A | #N/A | /
3275 | 13:34 | 17.3484 | 0 | / | / | / | #N/A | #N/A | / | / | #N/A | #N/A | #N/A | #N/A | /
3276 | 13:34 | 17.3484 | 0 | / | / | / | #N/A | #N/A | / | / | #N/A | #N/A | #N/A | #N/A | /
3277 | 13:34 | 17.3958 | 0 | / | / | / | #N/A | #N/A | / | / | #N/A | #N/A | #N/A | #N/A | /
3278 | 13:34 | 17.3958 | 0 | / | / | / | #N/A | #N/A | / | / | #N/A | #N/A | #N/A | #N/A | /
3279 | 13:34 | 17.3958 | 0 | / | / | / | #N/A | #N/A | / | / | #N/A | #N/A | #N/A | #N/A | /
3280 | 13:34 | 17.3484 | 0.0043 | / | / | / | #N/A | #N/A | / | / | #N/A | #N/A | #N/A | #N/A | /
3281 | 13:34 | 17.4432 | 0 | / | / | / | #N/A | #N/A | / | / | #N/A | #N/A | #N/A | #N/A | /
3282 | 13:34 | 17.3958 | 0 | / | / | / | #N/A | #N/A | / | / | #N/A | #N/A | #N/A | #N/A | /
3283 | 13:34 | 17.4906 | 0 | / | / | / | #N/A | #N/A | / | / | #N/A | #N/A | #N/A | #N/A | /
3284 | 13:34 | 17.3958 | 0 | / | / | / | #N/A | #N/A | / | / | #N/A | #N/A | #N/A | #N/A | /
3285 | 13:34 | 17.2536 | 0 | / | / | / | #N/A | #N/A | / | / | #N/A | #N/A | #N/A | #N/A | /
3286 | 13:34 | 17.4906 | 0 | / | / | / | #N/A | #N/A | / | / | #N/A | #N/A | #N/A | #N/A | /
3287 | 13:34 | 17.2062 | 0.0043 | / | / | / | #N/A | #N/A | / | / | #N/A | #N/A | #N/A | #N/A | /
3288 | 13:34 | 17.2062 | 0.0043 | / | / | / | #N/A | #N/A | / | / | #N/A | #N/A | #N/A | #N/A | /
3289 | 13:34 | 17.538 | 0 | / | / | / | #N/A | #N/A | / | / | #N/A | #N/A | #N/A | #N/A | /
3290 | 13:34 | 17.538 | 0 | / | / | / | #N/A | #N/A | / | / | #N/A | #N/A | #N/A | #N/A | /
3291 | 13:34 | 17.4906 | 0 | / | / | / | #N/A | #N/A | / | / | #N/A | #N/A | #N/A | #N/A | /
3292 | 13:34 | 17.3958 | 0 | / | / | / | #N/A | #N/A | / | / | #N/A | #N/A | #N/A | #N/A | /
3293 | 13:34 | 17.3958 | 0 | / | / | / | #N/A | #N/A | / | / | #N/A | #N/A | #N/A | #N/A | /
3294 | 13:34 | 17.3958 | 0 | / | / | / | #N/A | #N/A | / | / | #N/A | #N/A | #N/A | #N/A | /
3295 | 13:34 | 17.3958 | 0 | / | / | / | #N/A | #N/A | / | / | #N/A | #N/A | #N/A | #N/A | /
3296 | 13:34 | 17.3958 | 0 | / | / | / | #N/A | #N/A | / | / | #N/A | #N/A | #N/A | #N/A | /
3297 | 13:34 | 17.3958 | 0 | / | / | / | #N/A | #N/A | / | / | #N/A | #N/A | #N/A | #N/A | /
3298 | 13:34 | 17.4432 | 0 | / | / | / | #N/A | #N/A | / | / | #N/A | #N/A | #N/A | #N/A | /
3299 | 13:34 | 17.3958 | 0 | / | / | / | #N/A | #N/A | / | / | #N/A | #N/A | #N/A | #N/A | /
3300 | 13:34 | 17.3958 | 0 | / | / | / | #N/A | #N/A | / | / | #N/A | #N/A | #N/A | #N/A | /
3301 | 13:34 | 17.3958 | 0 | / | / | / | #N/A | #N/A | / | / | #N/A | #N/A | #N/A | #N/A | /
3302 | 13:34 | 17.3958 | 0 | / | / | / | #N/A | #N/A | / | / | #N/A | #N/A | #N/A | #N/A | /
3303 | 13:34 | 17.3958 | 0 | / | / | / | #N/A | #N/A | / | / | #N/A | #N/A | #N/A | #N/A | /
3304 | 13:34 | 17.301 | 0 | / | / | / | #N/A | #N/A | / | / | #N/A | #N/A | #N/A | #N/A | /
3305 | 13:34 | 17.2536 | 0.0043 | / | / | / | #N/A | #N/A | / | / | #N/A | #N/A | #N/A | #N/A | /
3306 | 13:34 | 17.3484 | 0 | / | / | / | #N/A | #N/A | / | / | #N/A | #N/A | #N/A | #N/A | /
3307 | 13:34 | 17.4432 | 0 | / | / | / | #N/A | #N/A | / | / | #N/A | #N/A | #N/A | #N/A | /
3308 | 13:34 | 17.3958 | 0 | / | / | / | #N/A | #N/A | / | / | #N/A | #N/A | #N/A | #N/A | /
3309 | 13:34 | 17.4432 | 0.0086 | / | / | / | #N/A | #N/A | / | / | #N/A | #N/A | #N/A | #N/A | /
3310 | 13:34 | 17.3958 | 0 | / | / | / | #N/A | #N/A | / | / | #N/A | #N/A | #N/A | #N/A | /
3311 | 13:34 | 17.3958 | 0.0043 | / | / | / | #N/A | #N/A | / | / | #N/A | #N/A | #N/A | #N/A | /
3312 | 13:34 | 17.3958 | 0.0043 | / | / | / | #N/A | #N/A | / | / | #N/A | #N/A | #N/A | #N/A | /
3313 | 13:34 | 17.3958 | 0 | / | / | / | #N/A | #N/A | / | / | #N/A | #N/A | #N/A | #N/A | /
3314 | 13:34 | 17.538 | 0.0086 | / | / | / | #N/A | #N/A | / | / | #N/A | #N/A | #N/A | #N/A | /
3315 | 13:34 | 17.538 | 0.0086 | / | / | / | #N/A | #N/A | / | / | #N/A | #N/A | #N/A | #N/A | /
3316 | 13:34 | 17.2536 | 0 | / | / | / | #N/A | #N/A | / | / | #N/A | #N/A | #N/A | #N/A | /
3317 | 13:34 | 17.4906 | 0 | / | / | / | #N/A | #N/A | / | / | #N/A | #N/A | #N/A | #N/A | /
3318 | 13:34 | 17.2062 | 0 | / | / | / | #N/A | #N/A | / | / | #N/A | #N/A | #N/A | #N/A | /
3319 | 13:34 | 17.4906 | 0 | / | / | / | #N/A | #N/A | / | / | #N/A | #N/A | #N/A | #N/A | /
3320 | 13:34 | 17.3958 | 0.0043 | / | / | / | #N/A | #N/A | / | / | #N/A | #N/A | #N/A | #N/A | /
3321 | 13:34 | 17.538 | 0 | / | / | / | #N/A | #N/A | / | / | #N/A | #N/A | #N/A | #N/A | /
3322 | 13:34 | 17.3958 | 0.0043 | / | / | / | #N/A | #N/A | / | / | #N/A | #N/A | #N/A | #N/A | /
3323 | 13:34 | 17.2062 | 0 | / | / | / | #N/A | #N/A | / | / | #N/A | #N/A | #N/A | #N/A | /
3324 | 13:34 | 17.2062 | 0 | / | / | / | #N/A | #N/A | / | / | #N/A | #N/A | #N/A | #N/A | /
3325 | 13:34 | 17.3958 | 0.0043 | / | / | / | #N/A | #N/A | / | / | #N/A | #N/A | #N/A | #N/A | /
3326 | 13:34 | 17.3958 | 0 | / | / | / | #N/A | #N/A | / | / | #N/A | #N/A | #N/A | #N/A | /
3327 | 13:34 | 17.3484 | 0 | / | / | / | #N/A | #N/A | / | / | #N/A | #N/A | #N/A | #N/A | /
3328 | 13:34 | 17.3958 | 0 | / | / | / | #N/A | #N/A | / | / | #N/A | #N/A | #N/A | #N/A | /
3329 | 13:34 | 17.3958 | 0 | / | / | / | #N/A | #N/A | / | / | #N/A | #N/A | #N/A | #N/A | /
3330 | 13:34 | 17.3958 | 0 | / | / | / | #N/A | #N/A | / | / | #N/A | #N/A | #N/A | #N/A | /
3331 | 13:34 | 17.3958 | 0 | / | / | / | #N/A | #N/A | / | / | #N/A | #N/A | #N/A | #N/A | /
3332 | 13:35 | 17.3958 | 0 | / | / | / | #N/A | #N/A | / | / | #N/A | #N/A | #N/A | #N/A | /
3333 | 13:35 | 17.3484 | 0 | / | / | / | #N/A | #N/A | / | / | #N/A | #N/A | #N/A | #N/A | /
3334 | 13:35 | 17.3484 | 0 | / | / | / | #N/A | #N/A | / | / | #N/A | #N/A | #N/A | #N/A | /
3335 | 13:35 | 17.4432 | 0.0043 | / | / | / | #N/A | #N/A | / | / | #N/A | #N/A | #N/A | #N/A | /
3336 | 13:35 | 17.538 | 0 | / | / | / | #N/A | #N/A | / | / | #N/A | #N/A | #N/A | #N/A | /
3337 | 13:35 | 17.538 | 0 | / | / | / | #N/A | #N/A | / | / | #N/A | #N/A | #N/A | #N/A | /
3338 | 13:35 | 17.3484 | 0.0043 | / | / | / | #N/A | #N/A | / | / | #N/A | #N/A | #N/A | #N/A | /
3339 | 13:35 | 17.301 | 0 | / | / | / | #N/A | #N/A | / | / | #N/A | #N/A | #N/A | #N/A | /
3340 | 13:35 | 17.538 | 0 | / | / | / | #N/A | #N/A | / | / | #N/A | #N/A | #N/A | #N/A | /
3341 | 13:35 | 17.3484 | 0 | / | / | / | #N/A | #N/A | / | / | #N/A | #N/A | #N/A | #N/A | /
3342 | 13:35 | 17.538 | 0 | / | / | / | #N/A | #N/A | / | / | #N/A | #N/A | #N/A | #N/A | /
3343 | 13:35 | 17.4906 | 0 | / | / | / | #N/A | #N/A | / | / | #N/A | #N/A | #N/A | #N/A | /
3344 | 13:35 | 17.3958 | 0 | / | / | / | #N/A | #N/A | / | / | #N/A | #N/A | #N/A | #N/A | /
3345 | 13:35 | 17.538 | 0 | / | / | / | #N/A | #N/A | / | / | #N/A | #N/A | #N/A | #N/A | /
3346 | 13:35 | 17.3958 | 0 | / | / | / | #N/A | #N/A | / | / | #N/A | #N/A | #N/A | #N/A | /
3347 | 13:35 | 17.538 | 0 | / | / | / | #N/A | #N/A | / | / | #N/A | #N/A | #N/A | #N/A | /
3348 | 13:35 | 17.4906 | 0 | / | / | / | #N/A | #N/A | / | / | #N/A | #N/A | #N/A | #N/A | /
3349 | 13:35 | 17.301 | 0 | / | / | / | #N/A | #N/A | / | / | #N/A | #N/A | #N/A | #N/A | /
3350 | 13:35 | 17.538 | 0 | / | / | / | #N/A | #N/A | / | / | #N/A | #N/A | #N/A | #N/A | /
3351 | 13:35 | 17.4432 | 0 | / | / | / | #N/A | #N/A | / | / | #N/A | #N/A | #N/A | #N/A | /
3352 | 13:35 | 17.538 | 0 | / | / | / | #N/A | #N/A | / | / | #N/A | #N/A | #N/A | #N/A | /
3353 | 13:35 | 17.538 | 0 | / | / | / | #N/A | #N/A | / | / | #N/A | #N/A | #N/A | #N/A | /
3354 | 13:35 | 17.4432 | 0 | / | / | / | #N/A | #N/A | / | / | #N/A | #N/A | #N/A | #N/A | /
3355 | 13:35 | 17.2536 | 0 | / | / | / | #N/A | #N/A | / | / | #N/A | #N/A | #N/A | #N/A | /
3356 | 13:35 | 17.2536 | 0 | / | / | / | #N/A | #N/A | / | / | #N/A | #N/A | #N/A | #N/A | /
3357 | 13:35 | 17.2062 | 0 | / | / | / | #N/A | #N/A | / | / | #N/A | #N/A | #N/A | #N/A | /
3358 | 13:35 | 17.2062 | 0 | / | / | / | #N/A | #N/A | / | / | #N/A | #N/A | #N/A | #N/A | /
3359 | 13:35 | 17.538 | 0 | / | / | / | #N/A | #N/A | / | / | #N/A | #N/A | #N/A | #N/A | /
3360 | 13:35 | 17.2062 | 0 | / | / | / | #N/A | #N/A | / | / | #N/A | #N/A | #N/A | #N/A | /
3361 | 13:35 | 17.301 | 0 | / | / | / | #N/A | #N/A | / | / | #N/A | #N/A | #N/A | #N/A | /
3362 | 13:35 | 17.2062 | 0.0043 | / | / | / | #N/A | #N/A | / | / | #N/A | #N/A | #N/A | #N/A | /
3363 | 13:35 | 17.3958 | 0 | / | / | / | #N/A | #N/A | / | / | #N/A | #N/A | #N/A | #N/A | /
3364 | 13:35 | 17.538 | 0 | / | / | / | #N/A | #N/A | / | / | #N/A | #N/A | #N/A | #N/A | /
3365 | 13:35 | 17.3484 | 0 | / | / | / | #N/A | #N/A | / | / | #N/A | #N/A | #N/A | #N/A | /
3366 | 13:35 | 17.538 | 0 | / | / | / | #N/A | #N/A | / | / | #N/A | #N/A | #N/A | #N/A | /
3367 | 13:35 | 17.4906 | 0 | / | / | / | #N/A | #N/A | / | / | #N/A | #N/A | #N/A | #N/A | /
3368 | 13:35 | 17.4906 | 0 | / | / | / | #N/A | #N/A | / | / | #N/A | #N/A | #N/A | #N/A | /
3369 | 13:35 | 17.2536 | 0 | / | / | / | #N/A | #N/A | / | / | #N/A | #N/A | #N/A | #N/A | /
3370 | 13:35 | 17.3958 | 0 | / | / | / | #N/A | #N/A | / | / | #N/A | #N/A | #N/A | #N/A | /
3371 | 13:35 | 17.3958 | 0 | / | / | / | #N/A | #N/A | / | / | #N/A | #N/A | #N/A | #N/A | /
3372 | 13:35 | 17.3958 | 0 | / | / | / | #N/A | #N/A | / | / | #N/A | #N/A | #N/A | #N/A | /
3373 | 13:35 | 17.3484 | 0 | / | / | / | #N/A | #N/A | / | / | #N/A | #N/A | #N/A | #N/A | /
3374 | 13:35 | 17.3958 | 0 | / | / | / | #N/A | #N/A | / | / | #N/A | #N/A | #N/A | #N/A | /
3375 | 13:35 | 17.3958 | 0 | / | / | / | #N/A | #N/A | / | / | #N/A | #N/A | #N/A | #N/A | /
3376 | 13:35 | 17.3958 | 0 | / | / | / | #N/A | #N/A | / | / | #N/A | #N/A | #N/A | #N/A | /
3377 | 13:35 | 17.3958 | 0 | / | / | / | #N/A | #N/A | / | / | #N/A | #N/A | #N/A | #N/A | /
3378 | 13:35 | 17.3958 | 0 | / | / | / | #N/A | #N/A | / | / | #N/A | #N/A | #N/A | #N/A | /
3379 | 13:35 | 17.3958 | 0 | / | / | / | #N/A | #N/A | / | / | #N/A | #N/A | #N/A | #N/A | /
3380 | 13:35 | 17.3958 | 0 | / | / | / | #N/A | #N/A | / | / | #N/A | #N/A | #N/A | #N/A | /
3381 | 13:35 | 17.3958 | 0 | / | / | / | #N/A | #N/A | / | / | #N/A | #N/A | #N/A | #N/A | /
3382 | 13:35 | 17.3958 | 0 | / | / | / | #N/A | #N/A | / | / | #N/A | #N/A | #N/A | #N/A | /
3383 | 13:35 | 17.3958 | 0 | / | / | / | #N/A | #N/A | / | / | #N/A | #N/A | #N/A | #N/A | /
3384 | 13:35 | 17.3958 | 0 | / | / | / | #N/A | #N/A | / | / | #N/A | #N/A | #N/A | #N/A | /
3385 | 13:35 | 17.3958 | 0 | / | / | / | #N/A | #N/A | / | / | #N/A | #N/A | #N/A | #N/A | /
3386 | 13:35 | 17.3958 | 0 | / | / | / | #N/A | #N/A | / | / | #N/A | #N/A | #N/A | #N/A | /
3387 | 13:35 | 17.3958 | 0 | / | / | / | #N/A | #N/A | / | / | #N/A | #N/A | #N/A | #N/A | /
3388 | 13:35 | 17.3958 | 0 | / | / | / | #N/A | #N/A | / | / | #N/A | #N/A | #N/A | #N/A | /
3389 | 13:35 | 17.3958 | 0 | / | / | / | #N/A | #N/A | / | / | #N/A | #N/A | #N/A | #N/A | /
3390 | 13:35 | 17.3958 | 0 | / | / | / | #N/A | #N/A | / | / | #N/A | #N/A | #N/A | #N/A | /
3391 | 13:35 | 17.2536 | 0.0043 | / | / | / | #N/A | #N/A | / | / | #N/A | #N/A | #N/A | #N/A | /
3392 | 13:36 | 17.2062 | 0 | / | / | / | #N/A | #N/A | / | / | #N/A | #N/A | #N/A | #N/A | /
3393 | 13:36 | 17.2536 | 0 | / | / | / | #N/A | #N/A | / | / | #N/A | #N/A | #N/A | #N/A | /
3394 | 13:36 | 17.2536 | 0 | / | / | / | #N/A | #N/A | / | / | #N/A | #N/A | #N/A | #N/A | /
3395 | 13:36 | 17.4906 | 0.0301 | / | / | / | #N/A | #N/A | / | / | #N/A | #N/A | #N/A | #N/A | /
3396 | 13:36 | 17.3958 | 0.0043 | / | / | / | #N/A | #N/A | / | / | #N/A | #N/A | #N/A | #N/A | /
3397 | 13:36 | 17.3958 | 0.0043 | / | / | / | #N/A | #N/A | / | / | #N/A | #N/A | #N/A | #N/A | /
3398 | 13:36 | 17.4906 | 0.0043 | / | / | / | #N/A | #N/A | / | / | #N/A | #N/A | #N/A | #N/A | /
3399 | 13:36 | 17.2062 | 0.0172 | / | / | / | #N/A | #N/A | / | / | #N/A | #N/A | #N/A | #N/A | /
3400 | 13:36 | 17.0166 | 0 | / | / | / | #N/A | #N/A | / | / | #N/A | #N/A | #N/A | #N/A | /
3401 | 13:36 | 17.2062 | 0.0129 | / | / | / | #N/A | #N/A | / | / | #N/A | #N/A | #N/A | #N/A | /
3402 | 13:36 | 17.538 | 0.0344 | / | / | / | #N/A | #N/A | / | / | #N/A | #N/A | #N/A | #N/A | /
3403 | 13:36 | 17.4906 | 0.0301 | / | / | / | #N/A | #N/A | / | / | #N/A | #N/A | #N/A | #N/A | /
3404 | 13:36 | 17.3958 | 0.0172 | / | / | / | #N/A | #N/A | / | / | #N/A | #N/A | #N/A | #N/A | /
3405 | 13:36 | 17.3484 | 0.0172 | / | / | / | #N/A | #N/A | / | / | #N/A | #N/A | #N/A | #N/A | /
3406 | 13:36 | 17.3958 | 0.0129 | / | / | / | #N/A | #N/A | / | / | #N/A | #N/A | #N/A | #N/A | /
3407 | 13:36 | 17.5854 | 0.0043 | / | / | / | #N/A | #N/A | / | / | #N/A | #N/A | #N/A | #N/A | /
3408 | 13:36 | 17.3958 | 0.0172 | / | / | / | #N/A | #N/A | / | / | #N/A | #N/A | #N/A | #N/A | /
3409 | 13:36 | 17.4906 | 0 | / | / | / | #N/A | #N/A | / | / | #N/A | #N/A | #N/A | #N/A | /
3410 | 13:36 | 17.538 | 0 | / | / | / | #N/A | #N/A | / | / | #N/A | #N/A | #N/A | #N/A | /
3411 | 13:36 | 17.3958 | 0.0172 | / | / | / | #N/A | #N/A | / | / | #N/A | #N/A | #N/A | #N/A | /
3412 | 13:36 | 17.1114 | 0.0043 | / | / | / | #N/A | #N/A | / | / | #N/A | #N/A | #N/A | #N/A | /
3413 | 13:36 | 17.1114 | 0.0043 | / | / | / | #N/A | #N/A | / | / | #N/A | #N/A | #N/A | #N/A | /
3414 | 13:36 | 17.3958 | 0 | / | / | / | #N/A | #N/A | / | / | #N/A | #N/A | #N/A | #N/A | /
3415 | 13:36 | 17.3958 | 0 | / | / | / | #N/A | #N/A | / | / | #N/A | #N/A | #N/A | #N/A | /
3416 | 13:36 | 17.3958 | 0 | / | / | / | #N/A | #N/A | / | / | #N/A | #N/A | #N/A | #N/A | /
3417 | 13:36 | 17.3958 | 0 | / | / | / | #N/A | #N/A | / | / | #N/A | #N/A | #N/A | #N/A | /
3418 | 13:36 | 17.3958 | 0 | / | / | / | #N/A | #N/A | / | / | #N/A | #N/A | #N/A | #N/A | /
3419 | 13:36 | 17.3958 | 0 | / | / | / | #N/A | #N/A | / | / | #N/A | #N/A | #N/A | #N/A | /
3420 | 13:36 | 17.3958 | 0 | / | / | / | #N/A | #N/A | / | / | #N/A | #N/A | #N/A | #N/A | /
3421 | 13:36 | 17.3958 | 0 | / | / | / | #N/A | #N/A | / | / | #N/A | #N/A | #N/A | #N/A | /
3422 | 13:36 | 17.3958 | 0 | / | / | / | #N/A | #N/A | / | / | #N/A | #N/A | #N/A | #N/A | /
3423 | 13:36 | 17.3958 | 0 | / | / | / | #N/A | #N/A | / | / | #N/A | #N/A | #N/A | #N/A | /
3424 | 13:36 | 17.3958 | 0 | / | / | / | #N/A | #N/A | / | / | #N/A | #N/A | #N/A | #N/A | /
3425 | 13:36 | 17.3958 | 0 | / | / | / | #N/A | #N/A | / | / | #N/A | #N/A | #N/A | #N/A | /
3426 | 13:36 | 17.3958 | 0 | / | / | / | #N/A | #N/A | / | / | #N/A | #N/A | #N/A | #N/A | /
3427 | 13:36 | 17.3958 | 0 | / | / | / | #N/A | #N/A | / | / | #N/A | #N/A | #N/A | #N/A | /
3428 | 13:36 | 17.3958 | 0 | / | / | / | #N/A | #N/A | / | / | #N/A | #N/A | #N/A | #N/A | /
3429 | 13:36 | 17.3484 | 0 | / | / | / | #N/A | #N/A | / | / | #N/A | #N/A | #N/A | #N/A | /
3430 | 13:36 | 17.3958 | 0 | / | / | / | #N/A | #N/A | / | / | #N/A | #N/A | #N/A | #N/A | /
3431 | 13:36 | 17.3958 | 0 | / | / | / | #N/A | #N/A | / | / | #N/A | #N/A | #N/A | #N/A | /
3432 | 13:36 | 17.3958 | 0 | / | / | / | #N/A | #N/A | / | / | #N/A | #N/A | #N/A | #N/A | /
3433 | 13:36 | 17.3958 | 0 | / | / | / | #N/A | #N/A | / | / | #N/A | #N/A | #N/A | #N/A | /
3434 | 13:36 | 17.3958 | 0 | / | / | / | #N/A | #N/A | / | / | #N/A | #N/A | #N/A | #N/A | /
3435 | 13:36 | 17.3958 | 0 | / | / | / | #N/A | #N/A | / | / | #N/A | #N/A | #N/A | #N/A | /
3436 | 13:36 | 17.3958 | 0 | / | / | / | #N/A | #N/A | / | / | #N/A | #N/A | #N/A | #N/A | /
3437 | 13:36 | 17.3958 | 0 | / | / | / | #N/A | #N/A | / | / | #N/A | #N/A | #N/A | #N/A | /
3438 | 13:36 | 17.3958 | 0 | / | / | / | #N/A | #N/A | / | / | #N/A | #N/A | #N/A | #N/A | /
3439 | 13:36 | 17.3484 | 0 | / | / | / | #N/A | #N/A | / | / | #N/A | #N/A | #N/A | #N/A | /
3440 | 13:36 | 17.3958 | 0 | / | / | / | #N/A | #N/A | / | / | #N/A | #N/A | #N/A | #N/A | /
3441 | 13:36 | 17.3958 | 0 | / | / | / | #N/A | #N/A | / | / | #N/A | #N/A | #N/A | #N/A | /
3442 | 13:36 | 17.3484 | 0 | / | / | / | #N/A | #N/A | / | / | #N/A | #N/A | #N/A | #N/A | /
3443 | 13:36 | 17.3958 | 0 | / | / | / | #N/A | #N/A | / | / | #N/A | #N/A | #N/A | #N/A | /
3444 | 13:36 | 17.3958 | 0 | / | / | / | #N/A | #N/A | / | / | #N/A | #N/A | #N/A | #N/A | /
3445 | 13:36 | 17.3958 | 0 | / | / | / | #N/A | #N/A | / | / | #N/A | #N/A | #N/A | #N/A | /
3446 | 13:36 | 17.3958 | 0 | / | / | / | #N/A | #N/A | / | / | #N/A | #N/A | #N/A | #N/A | /
3447 | 13:36 | 17.3958 | 0 | / | / | / | #N/A | #N/A | / | / | #N/A | #N/A | #N/A | #N/A | /
3448 | 13:36 | 17.3958 | 0 | / | / | / | #N/A | #N/A | / | / | #N/A | #N/A | #N/A | #N/A | /
3449 | 13:36 | 17.3958 | 0 | / | / | / | #N/A | #N/A | / | / | #N/A | #N/A | #N/A | #N/A | /
3450 | 13:36 | 17.3958 | 0 | / | / | / | #N/A | #N/A | / | / | #N/A | #N/A | #N/A | #N/A | /
3451 | 13:36 | 17.3958 | 0 | / | / | / | #N/A | #N/A | / | / | #N/A | #N/A | #N/A | #N/A | /
3452 | 13:37 | 17.3958 | 0 | / | / | / | #N/A | #N/A | / | / | #N/A | #N/A | #N/A | #N/A | /
3453 | 13:37 | 17.3958 | 0 | / | / | / | #N/A | #N/A | / | / | #N/A | #N/A | #N/A | #N/A | /
3454 | 13:37 | 17.3958 | 0 | / | / | / | #N/A | #N/A | / | / | #N/A | #N/A | #N/A | #N/A | /
3455 | 13:37 | 17.3484 | 0 | / | / | / | #N/A | #N/A | / | / | #N/A | #N/A | #N/A | #N/A | /
3456 | 13:37 | 17.3958 | 0 | / | / | / | #N/A | #N/A | / | / | #N/A | #N/A | #N/A | #N/A | /
3457 | 13:37 | 17.3958 | 0 | / | / | / | #N/A | #N/A | / | / | #N/A | #N/A | #N/A | #N/A | /
3458 | 13:37 | 17.3484 | 0 | / | / | / | #N/A | #N/A | / | / | #N/A | #N/A | #N/A | #N/A | /
3459 | 13:37 | 17.3958 | 0 | / | / | / | #N/A | #N/A | / | / | #N/A | #N/A | #N/A | #N/A | /
3460 | 13:37 | 17.3958 | 0 | / | / | / | #N/A | #N/A | / | / | #N/A | #N/A | #N/A | #N/A | /
3461 | 13:37 | 17.3958 | 0 | / | / | / | #N/A | #N/A | / | / | #N/A | #N/A | #N/A | #N/A | /
3462 | 13:37 | 17.3958 | 0 | / | / | / | #N/A | #N/A | / | / | #N/A | #N/A | #N/A | #N/A | /
3463 | 13:37 | 17.3958 | 0 | / | / | / | #N/A | #N/A | / | / | #N/A | #N/A | #N/A | #N/A | /
3464 | 13:37 | 17.4432 | 0 | / | / | / | #N/A | #N/A | / | / | #N/A | #N/A | #N/A | #N/A | /
3465 | 13:37 | 17.3484 | 0 | / | / | / | #N/A | #N/A | / | / | #N/A | #N/A | #N/A | #N/A | /
3466 | 13:37 | 17.3484 | 0 | / | / | / | #N/A | #N/A | / | / | #N/A | #N/A | #N/A | #N/A | /
3467 | 13:37 | 17.3958 | 0 | / | / | / | #N/A | #N/A | / | / | #N/A | #N/A | #N/A | #N/A | /
3468 | 13:37 | 17.3958 | 0 | / | / | / | #N/A | #N/A | / | / | #N/A | #N/A | #N/A | #N/A | /
3469 | 13:37 | 17.3958 | 0 | / | / | / | #N/A | #N/A | / | / | #N/A | #N/A | #N/A | #N/A | /
3470 | 13:37 | 17.3958 | 0 | / | / | / | #N/A | #N/A | / | / | #N/A | #N/A | #N/A | #N/A | /
3471 | 13:37 | 17.4432 | 0 | / | / | / | #N/A | #N/A | / | / | #N/A | #N/A | #N/A | #N/A | /
3472 | 13:37 | 17.3958 | 0 | / | / | / | #N/A | #N/A | / | / | #N/A | #N/A | #N/A | #N/A | /
3473 | 13:37 | 17.3958 | 0 | / | / | / | #N/A | #N/A | / | / | #N/A | #N/A | #N/A | #N/A | /
3474 | 13:37 | 17.3958 | 0 | / | / | / | #N/A | #N/A | / | / | #N/A | #N/A | #N/A | #N/A | /
3475 | 13:37 | 17.3484 | 0 | / | / | / | #N/A | #N/A | / | / | #N/A | #N/A | #N/A | #N/A | /
3476 | 13:37 | 17.3484 | 0 | / | / | / | #N/A | #N/A | / | / | #N/A | #N/A | #N/A | #N/A | /
3477 | 13:37 | 17.3958 | 0 | / | / | / | #N/A | #N/A | / | / | #N/A | #N/A | #N/A | #N/A | /
3478 | 13:37 | 17.4906 | 0 | / | / | / | #N/A | #N/A | / | / | #N/A | #N/A | #N/A | #N/A | /
3479 | 13:37 | 17.4906 | 0 | / | / | / | #N/A | #N/A | / | / | #N/A | #N/A | #N/A | #N/A | /
3480 | 13:37 | 17.3484 | 0 | / | / | / | #N/A | #N/A | / | / | #N/A | #N/A | #N/A | #N/A | /
3481 | 13:37 | 17.3958 | 0 | / | / | / | #N/A | #N/A | / | / | #N/A | #N/A | #N/A | #N/A | /
3482 | 13:37 | 17.4906 | 0 | / | / | / | #N/A | #N/A | / | / | #N/A | #N/A | #N/A | #N/A | /
3483 | 13:37 | 17.538 | 0 | / | / | / | #N/A | #N/A | / | / | #N/A | #N/A | #N/A | #N/A | /
3484 | 13:37 | 17.3958 | 0 | / | / | / | #N/A | #N/A | / | / | #N/A | #N/A | #N/A | #N/A | /
3485 | 13:37 | 17.3958 | 0 | / | / | / | #N/A | #N/A | / | / | #N/A | #N/A | #N/A | #N/A | /
3486 | 13:37 | 17.3958 | 0 | / | / | / | #N/A | #N/A | / | / | #N/A | #N/A | #N/A | #N/A | /
3487 | 13:37 | 17.3958 | 0 | / | / | / | #N/A | #N/A | / | / | #N/A | #N/A | #N/A | #N/A | /
3488 | 13:37 | 17.3958 | 0 | / | / | / | #N/A | #N/A | / | / | #N/A | #N/A | #N/A | #N/A | /
3489 | 13:37 | 17.3958 | 0 | / | / | / | #N/A | #N/A | / | / | #N/A | #N/A | #N/A | #N/A | /
3490 | 13:37 | 17.3958 | 0 | / | / | / | #N/A | #N/A | / | / | #N/A | #N/A | #N/A | #N/A | /
3491 | 13:37 | 17.3958 | 0 | / | / | / | #N/A | #N/A | / | / | #N/A | #N/A | #N/A | #N/A | /
3492 | 13:37 | 17.3958 | 0 | / | / | / | #N/A | #N/A | / | / | #N/A | #N/A | #N/A | #N/A | /
3493 | 13:37 | 17.3958 | 0 | / | / | / | #N/A | #N/A | / | / | #N/A | #N/A | #N/A | #N/A | /
3494 | 13:37 | 17.3958 | 0 | / | / | / | #N/A | #N/A | / | / | #N/A | #N/A | #N/A | #N/A | /
3495 | 13:37 | 17.3958 | 0 | / | / | / | #N/A | #N/A | / | / | #N/A | #N/A | #N/A | #N/A | /
3496 | 13:37 | 17.3958 | 0 | / | / | / | #N/A | #N/A | / | / | #N/A | #N/A | #N/A | #N/A | /
3497 | 13:37 | 17.3958 | 0 | / | / | / | #N/A | #N/A | / | / | #N/A | #N/A | #N/A | #N/A | /
3498 | 13:37 | 17.3958 | 0 | / | / | / | #N/A | #N/A | / | / | #N/A | #N/A | #N/A | #N/A | /
3499 | 13:37 | 17.3958 | 0 | / | / | / | #N/A | #N/A | / | / | #N/A | #N/A | #N/A | #N/A | /
3500 | 13:37 | 17.3958 | 0 | / | / | / | #N/A | #N/A | / | / | #N/A | #N/A | #N/A | #N/A | /
3501 | 13:37 | 17.3958 | 0 | / | / | / | #N/A | #N/A | / | / | #N/A | #N/A | #N/A | #N/A | /
3502 | 13:37 | 17.3958 | 0 | / | / | / | #N/A | #N/A | / | / | #N/A | #N/A | #N/A | #N/A | /
3503 | 13:37 | 17.3958 | 0 | / | / | / | #N/A | #N/A | / | / | #N/A | #N/A | #N/A | #N/A | /
3504 | 13:37 | 17.3958 | 0 | / | / | / | #N/A | #N/A | / | / | #N/A | #N/A | #N/A | #N/A | /
3505 | 13:37 | 17.3958 | 0 | / | / | / | #N/A | #N/A | / | / | #N/A | #N/A | #N/A | #N/A | /
3506 | 13:37 | 17.3958 | 0 | / | / | / | #N/A | #N/A | / | / | #N/A | #N/A | #N/A | #N/A | /
3507 | 13:37 | 17.3958 | 0 | / | / | / | #N/A | #N/A | / | / | #N/A | #N/A | #N/A | #N/A | /
3508 | 13:37 | 17.3958 | 0 | / | / | / | #N/A | #N/A | / | / | #N/A | #N/A | #N/A | #N/A | /
3509 | 13:37 | 17.3958 | 0 | / | / | / | #N/A | #N/A | / | / | #N/A | #N/A | #N/A | #N/A | /
3510 | 13:37 | 17.3958 | 0 | / | / | / | #N/A | #N/A | / | / | #N/A | #N/A | #N/A | #N/A | /
3511 | 13:37 | 17.3958 | 0 | / | / | / | #N/A | #N/A | / | / | #N/A | #N/A | #N/A | #N/A | /
3512 | 13:38 | 17.3958 | 0 | / | / | / | #N/A | #N/A | / | / | #N/A | #N/A | #N/A | #N/A | /
3513 | 13:38 | 17.3958 | 0 | / | / | / | #N/A | #N/A | / | / | #N/A | #N/A | #N/A | #N/A | /
3514 | 13:38 | 17.3958 | 0 | / | / | / | #N/A | #N/A | / | / | #N/A | #N/A | #N/A | #N/A | /
3515 | 13:38 | 17.3958 | 0 | / | / | / | #N/A | #N/A | / | / | #N/A | #N/A | #N/A | #N/A | /
3516 | 13:38 | 17.3958 | 0 | / | / | / | #N/A | #N/A | / | / | #N/A | #N/A | #N/A | #N/A | /
3517 | 13:38 | 17.3958 | 0 | / | / | / | #N/A | #N/A | / | / | #N/A | #N/A | #N/A | #N/A | /
3518 | 13:38 | 17.3958 | 0 | / | / | / | #N/A | #N/A | / | / | #N/A | #N/A | #N/A | #N/A | /
3519 | 13:38 | 17.3958 | 0 | / | / | / | #N/A | #N/A | / | / | #N/A | #N/A | #N/A | #N/A | /
3520 | 13:38 | 17.3958 | 0 | / | / | / | #N/A | #N/A | / | / | #N/A | #N/A | #N/A | #N/A | /
3521 | 13:38 | 17.3958 | 0 | / | / | / | #N/A | #N/A | / | / | #N/A | #N/A | #N/A | #N/A | /
3522 | 13:38 | 17.3958 | 0 | / | / | / | #N/A | #N/A | / | / | #N/A | #N/A | #N/A | #N/A | /
3523 | 13:38 | 17.3958 | 0 | / | / | / | #N/A | #N/A | / | / | #N/A | #N/A | #N/A | #N/A | /
3524 | 13:38 | 17.3958 | 0 | / | / | / | #N/A | #N/A | / | / | #N/A | #N/A | #N/A | #N/A | /
3525 | 13:38 | 17.3958 | 0 | / | / | / | #N/A | #N/A | / | / | #N/A | #N/A | #N/A | #N/A | /
3526 | 13:38 | 17.3958 | 0 | / | / | / | #N/A | #N/A | / | / | #N/A | #N/A | #N/A | #N/A | /
3527 | 13:38 | 17.3958 | 0 | / | / | / | #N/A | #N/A | / | / | #N/A | #N/A | #N/A | #N/A | /
3528 | 13:38 | 17.3958 | 0 | / | / | / | #N/A | #N/A | / | / | #N/A | #N/A | #N/A | #N/A | /
3529 | 13:38 | 17.3958 | 0 | / | / | / | #N/A | #N/A | / | / | #N/A | #N/A | #N/A | #N/A | /
3530 | 13:38 | 17.3958 | 0 | / | / | / | #N/A | #N/A | / | / | #N/A | #N/A | #N/A | #N/A | /
3531 | 13:38 | 17.3958 | 0 | / | / | / | #N/A | #N/A | / | / | #N/A | #N/A | #N/A | #N/A | /
3532 | 13:38 | 17.3958 | 0 | / | / | / | #N/A | #N/A | / | / | #N/A | #N/A | #N/A | #N/A | /
3533 | 13:38 | 17.3958 | 0 | / | / | / | #N/A | #N/A | / | / | #N/A | #N/A | #N/A | #N/A | /
3534 | 13:38 | 17.3958 | 0 | / | / | / | #N/A | #N/A | / | / | #N/A | #N/A | #N/A | #N/A | /
3535 | 13:38 | 17.3958 | 0 | / | / | / | #N/A | #N/A | / | / | #N/A | #N/A | #N/A | #N/A | /
3536 | 13:38 | 17.3958 | 0 | / | / | / | #N/A | #N/A | / | / | #N/A | #N/A | #N/A | #N/A | /
3537 | 13:38 | 17.3958 | 0 | / | / | / | #N/A | #N/A | / | / | #N/A | #N/A | #N/A | #N/A | /
3538 | 13:38 | 17.3958 | 0 | / | / | / | #N/A | #N/A | / | / | #N/A | #N/A | #N/A | #N/A | /
3539 | 13:38 | 17.3958 | 0 | / | / | / | #N/A | #N/A | / | / | #N/A | #N/A | #N/A | #N/A | /
3540 | 13:38 | 17.3958 | 0 | / | / | / | #N/A | #N/A | / | / | #N/A | #N/A | #N/A | #N/A | /
3541 | 13:38 | 17.3958 | 0 | / | / | / | #N/A | #N/A | / | / | #N/A | #N/A | #N/A | #N/A | /
3542 | 13:38 | 17.3958 | 0 | / | / | / | #N/A | #N/A | / | / | #N/A | #N/A | #N/A | #N/A | /
3543 | 13:38 | 17.3958 | 0 | / | / | / | #N/A | #N/A | / | / | #N/A | #N/A | #N/A | #N/A | /
3544 | 13:38 | 17.3958 | 0 | / | / | / | #N/A | #N/A | / | / | #N/A | #N/A | #N/A | #N/A | /
3545 | 13:38 | 17.3958 | 0 | / | / | / | #N/A | #N/A | / | / | #N/A | #N/A | #N/A | #N/A | /
3546 | 13:38 | 17.3958 | 0 | / | / | / | #N/A | #N/A | / | / | #N/A | #N/A | #N/A | #N/A | /
3547 | 13:38 | 17.3958 | 0 | / | / | / | #N/A | #N/A | / | / | #N/A | #N/A | #N/A | #N/A | /
3548 | 13:38 | 17.3958 | 0 | / | / | / | #N/A | #N/A | / | / | #N/A | #N/A | #N/A | #N/A | /
3549 | 13:38 | 17.3958 | 0 | / | / | / | #N/A | #N/A | / | / | #N/A | #N/A | #N/A | #N/A | /
3550 | 13:38 | 17.3958 | 0 | / | / | / | #N/A | #N/A | / | / | #N/A | #N/A | #N/A | #N/A | /
3551 | 13:38 | 17.3958 | 0 | / | / | / | #N/A | #N/A | / | / | #N/A | #N/A | #N/A | #N/A | /
3552 | 13:38 | 17.3958 | 0 | / | / | / | #N/A | #N/A | / | / | #N/A | #N/A | #N/A | #N/A | /
3553 | 13:38 | 17.3958 | 0 | / | / | / | #N/A | #N/A | / | / | #N/A | #N/A | #N/A | #N/A | /
3554 | 13:38 | 17.3958 | 0 | / | / | / | #N/A | #N/A | / | / | #N/A | #N/A | #N/A | #N/A | /
3555 | 13:38 | 17.3958 | 0 | / | / | / | #N/A | #N/A | / | / | #N/A | #N/A | #N/A | #N/A | /
3556 | 13:38 | 17.3958 | 0 | / | / | / | #N/A | #N/A | / | / | #N/A | #N/A | #N/A | #N/A | /
3557 | 13:38 | 17.3958 | 0 | / | / | / | #N/A | #N/A | / | / | #N/A | #N/A | #N/A | #N/A | /
3558 | 13:38 | 17.3958 | 0 | / | / | / | #N/A | #N/A | / | / | #N/A | #N/A | #N/A | #N/A | /
3559 | 13:38 | 17.3958 | 0 | / | / | / | #N/A | #N/A | / | / | #N/A | #N/A | #N/A | #N/A | /
3560 | 13:38 | 17.3958 | 0 | / | / | / | #N/A | #N/A | / | / | #N/A | #N/A | #N/A | #N/A | /
3561 | 13:38 | 17.3958 | 0 | / | / | / | #N/A | #N/A | / | / | #N/A | #N/A | #N/A | #N/A | /
3562 | 13:38 | 17.3958 | 0 | / | / | / | #N/A | #N/A | / | / | #N/A | #N/A | #N/A | #N/A | /
3563 | 13:38 | 17.3958 | 0 | / | / | / | #N/A | #N/A | / | / | #N/A | #N/A | #N/A | #N/A | /
3564 | 13:38 | 17.3958 | 0 | / | / | / | #N/A | #N/A | / | / | #N/A | #N/A | #N/A | #N/A | /
3565 | 13:38 | 17.3958 | 0 | / | / | / | #N/A | #N/A | / | / | #N/A | #N/A | #N/A | #N/A | /
3566 | 13:38 | 17.3958 | 0 | / | / | / | #N/A | #N/A | / | / | #N/A | #N/A | #N/A | #N/A | /
3567 | 13:38 | 17.3958 | 0 | / | / | / | #N/A | #N/A | / | / | #N/A | #N/A | #N/A | #N/A | /
3568 | 13:38 | 17.3958 | 0 | / | / | / | #N/A | #N/A | / | / | #N/A | #N/A | #N/A | #N/A | /
3569 | 13:38 | 17.3958 | 0 | / | / | / | #N/A | #N/A | / | / | #N/A | #N/A | #N/A | #N/A | /
3570 | 13:38 | 17.3958 | 0 | / | / | / | #N/A | #N/A | / | / | #N/A | #N/A | #N/A | #N/A | /
3571 | 13:38 | 17.3958 | 0 | / | / | / | #N/A | #N/A | / | / | #N/A | #N/A | #N/A | #N/A | /
3572 | 13:39 | 17.3958 | 0 | / | / | / | #N/A | #N/A | / | / | #N/A | #N/A | #N/A | #N/A | /
3573 | 13:39 | 17.3958 | 0 | / | / | / | #N/A | #N/A | / | / | #N/A | #N/A | #N/A | #N/A | /
3574 | 13:39 | 17.3958 | 0 | / | / | / | #N/A | #N/A | / | / | #N/A | #N/A | #N/A | #N/A | /
3575 | 13:39 | 17.3958 | 0 | / | / | / | #N/A | #N/A | / | / | #N/A | #N/A | #N/A | #N/A | /
3576 | 13:39 | 17.3958 | 0 | / | / | / | #N/A | #N/A | / | / | #N/A | #N/A | #N/A | #N/A | /
3577 | 13:39 | 17.3958 | 0 | / | / | / | #N/A | #N/A | / | / | #N/A | #N/A | #N/A | #N/A | /
3578 | 13:39 | 17.3958 | 0 | / | / | / | #N/A | #N/A | / | / | #N/A | #N/A | #N/A | #N/A | /
3579 | 13:39 | 17.3958 | 0 | / | / | / | #N/A | #N/A | / | / | #N/A | #N/A | #N/A | #N/A | /
3580 | 13:39 | 17.3958 | 0 | / | / | / | #N/A | #N/A | / | / | #N/A | #N/A | #N/A | #N/A | /
3581 | 13:39 | 17.3958 | 0 | / | / | / | #N/A | #N/A | / | / | #N/A | #N/A | #N/A | #N/A | /
3582 | 13:39 | 17.3958 | 0 | / | / | / | #N/A | #N/A | / | / | #N/A | #N/A | #N/A | #N/A | /
3583 | 13:39 | 17.3958 | 0 | / | / | / | #N/A | #N/A | / | / | #N/A | #N/A | #N/A | #N/A | /
3584 | 13:39 | 17.3958 | 0 | / | / | / | #N/A | #N/A | / | / | #N/A | #N/A | #N/A | #N/A | /
3585 | 13:39 | 17.3958 | 0 | / | / | / | #N/A | #N/A | / | / | #N/A | #N/A | #N/A | #N/A | /
3586 | 13:39 | 17.3958 | 0 | / | / | / | #N/A | #N/A | / | / | #N/A | #N/A | #N/A | #N/A | /
3587 | 13:39 | 17.3958 | 0 | / | / | / | #N/A | #N/A | / | / | #N/A | #N/A | #N/A | #N/A | /
3588 | 13:39 | 17.3958 | 0 | / | / | / | #N/A | #N/A | / | / | #N/A | #N/A | #N/A | #N/A | /
3589 | 13:39 | 17.3958 | 0 | / | / | / | #N/A | #N/A | / | / | #N/A | #N/A | #N/A | #N/A | /
3590 | 13:39 | 17.3958 | 0 | / | / | / | #N/A | #N/A | / | / | #N/A | #N/A | #N/A | #N/A | /
3591 | 13:39 | 17.3958 | 0 | / | / | / | #N/A | #N/A | / | / | #N/A | #N/A | #N/A | #N/A | /
3592 | 13:39 | 17.3958 | 0 | / | / | / | #N/A | #N/A | / | / | #N/A | #N/A | #N/A | #N/A | /
3593 | 13:39 | 17.3958 | 0 | / | / | / | #N/A | #N/A | / | / | #N/A | #N/A | #N/A | #N/A | /
3594 | 13:39 | 17.3958 | 0 | / | / | / | #N/A | #N/A | / | / | #N/A | #N/A | #N/A | #N/A | /
3595 | 13:39 | 17.3958 | 0 | / | / | / | #N/A | #N/A | / | / | #N/A | #N/A | #N/A | #N/A | /
3596 | 13:39 | 17.3958 | 0 | / | / | / | #N/A | #N/A | / | / | #N/A | #N/A | #N/A | #N/A | /
3597 | 13:39 | 17.3958 | 0 | / | / | / | #N/A | #N/A | / | / | #N/A | #N/A | #N/A | #N/A | /
3598 | 13:39 | 17.3958 | 0 | / | / | / | #N/A | #N/A | / | / | #N/A | #N/A | #N/A | #N/A | /
3599 | 13:39 | 17.3958 | 0 | / | / | / | #N/A | #N/A | / | / | #N/A | #N/A | #N/A | #N/A | /
3600 | 13:39 | 17.3958 | 0 | / | / | / | #N/A | #N/A | / | / | #N/A | #N/A | #N/A | #N/A | /
3601 | 13:39 | 17.3958 | 0 | / | / | / | #N/A | #N/A | / | / | #N/A | #N/A | #N/A | #N/A | /
3602 | 13:39 | 17.3958 | 0 | / | / | / | #N/A | #N/A | / | / | #N/A | #N/A | #N/A | #N/A | /
3603 | 13:39 | 17.3958 | 0 | / | / | / | #N/A | #N/A | / | / | #N/A | #N/A | #N/A | #N/A | /
3604 | 13:39 | 17.3958 | 0 | / | / | / | #N/A | #N/A | / | / | #N/A | #N/A | #N/A | #N/A | /
3605 | 13:39 | 17.3958 | 0 | / | / | / | #N/A | #N/A | / | / | #N/A | #N/A | #N/A | #N/A | /
3606 | 13:39 | 17.3958 | 0 | / | / | / | #N/A | #N/A | / | / | #N/A | #N/A | #N/A | #N/A | /
3607 | 13:39 | 17.3958 | 0 | / | / | / | #N/A | #N/A | / | / | #N/A | #N/A | #N/A | #N/A | /
3608 | 13:39 | 17.3958 | 0 | / | / | / | #N/A | #N/A | / | / | #N/A | #N/A | #N/A | #N/A | /
3609 | 13:39 | 17.3958 | 0 | / | / | / | #N/A | #N/A | / | / | #N/A | #N/A | #N/A | #N/A | /
3610 | 13:39 | 17.3958 | 0 | / | / | / | #N/A | #N/A | / | / | #N/A | #N/A | #N/A | #N/A | /
3611 | 13:39 | 17.3958 | 0 | / | / | / | #N/A | #N/A | / | / | #N/A | #N/A | #N/A | #N/A | /
3612 | 13:39 | 17.3958 | 0 | / | / | / | #N/A | #N/A | / | / | #N/A | #N/A | #N/A | #N/A | /
3613 | 13:39 | 17.3958 | 0 | / | / | / | #N/A | #N/A | / | / | #N/A | #N/A | #N/A | #N/A | /
3614 | 13:39 | 17.3958 | 0 | / | / | / | #N/A | #N/A | / | / | #N/A | #N/A | #N/A | #N/A | /
3615 | 13:39 | 17.3958 | 0 | / | / | / | #N/A | #N/A | / | / | #N/A | #N/A | #N/A | #N/A | /
3616 | 13:39 | 17.3958 | 0 | / | / | / | #N/A | #N/A | / | / | #N/A | #N/A | #N/A | #N/A | /
3617 | 13:39 | 17.3958 | 0 | / | / | / | #N/A | #N/A | / | / | #N/A | #N/A | #N/A | #N/A | /
3618 | 13:39 | 17.3958 | 0 | / | / | / | #N/A | #N/A | / | / | #N/A | #N/A | #N/A | #N/A | /
3619 | 13:39 | 17.3958 | 0 | / | / | / | #N/A | #N/A | / | / | #N/A | #N/A | #N/A | #N/A | /
3620 | 13:39 | 17.3958 | 0 | / | / | / | #N/A | #N/A | / | / | #N/A | #N/A | #N/A | #N/A | /
3621 | 13:39 | 17.3958 | 0 | / | / | / | #N/A | #N/A | / | / | #N/A | #N/A | #N/A | #N/A | /
3622 | 13:39 | 17.3958 | 0 | / | / | / | #N/A | #N/A | / | / | #N/A | #N/A | #N/A | #N/A | /
3623 | 13:39 | 17.3958 | 0 | / | / | / | #N/A | #N/A | / | / | #N/A | #N/A | #N/A | #N/A | /
3624 | 13:39 | 17.3958 | 0 | / | / | / | #N/A | #N/A | / | / | #N/A | #N/A | #N/A | #N/A | /
3625 | 13:39 | 17.3958 | 0 | / | / | / | #N/A | #N/A | / | / | #N/A | #N/A | #N/A | #N/A | /
3626 | 13:39 | 17.3958 | 0 | / | / | / | #N/A | #N/A | / | / | #N/A | #N/A | #N/A | #N/A | /
3627 | 13:39 | 17.3958 | 0 | / | / | / | #N/A | #N/A | / | / | #N/A | #N/A | #N/A | #N/A | /
3628 | 13:39 | 17.3958 | 0 | / | / | / | #N/A | #N/A | / | / | #N/A | #N/A | #N/A | #N/A | /
3629 | 13:39 | 17.3958 | 0 | / | / | / | #N/A | #N/A | / | / | #N/A | #N/A | #N/A | #N/A | /
3630 | 13:39 | 17.3958 | 0 | / | / | / | #N/A | #N/A | / | / | #N/A | #N/A | #N/A | #N/A | /
3631 | 13:39 | 17.3958 | 0 | / | / | / | #N/A | #N/A | / | / | #N/A | #N/A | #N/A | #N/A | /
3632 | 13:40 | 17.3958 | 0 | / | / | / | #N/A | #N/A | / | / | #N/A | #N/A | #N/A | #N/A | /
3633 | 13:40 | 17.3958 | 0 | / | / | / | #N/A | #N/A | / | / | #N/A | #N/A | #N/A | #N/A | /
3634 | 13:40 | 17.3958 | 0 | / | / | / | #N/A | #N/A | / | / | #N/A | #N/A | #N/A | #N/A | /
3635 | 13:40 | 17.3958 | 0 | / | / | / | #N/A | #N/A | / | / | #N/A | #N/A | #N/A | #N/A | /
3636 | 13:40 | 17.3958 | 0 | / | / | / | #N/A | #N/A | / | / | #N/A | #N/A | #N/A | #N/A | /
3637 | 13:40 | 17.3958 | 0 | / | / | / | #N/A | #N/A | / | / | #N/A | #N/A | #N/A | #N/A | /
3638 | 13:40 | 17.3958 | 0 | / | / | / | #N/A | #N/A | / | / | #N/A | #N/A | #N/A | #N/A | /
3639 | 13:40 | 17.3958 | 0 | / | / | / | #N/A | #N/A | / | / | #N/A | #N/A | #N/A | #N/A | /
3640 | 13:40 | 17.3958 | 0 | / | / | / | #N/A | #N/A | / | / | #N/A | #N/A | #N/A | #N/A | /
3641 | 13:40 | 17.3958 | 0 | / | / | / | #N/A | #N/A | / | / | #N/A | #N/A | #N/A | #N/A | /
3642 | 13:40 | 17.3958 | 0 | / | / | / | #N/A | #N/A | / | / | #N/A | #N/A | #N/A | #N/A | /
3643 | 13:40 | 17.3958 | 0 | / | / | / | #N/A | #N/A | / | / | #N/A | #N/A | #N/A | #N/A | /
3644 | 13:40 | 17.3958 | 0 | / | / | / | #N/A | #N/A | / | / | #N/A | #N/A | #N/A | #N/A | /
3645 | 13:40 | 17.3958 | 0 | / | / | / | #N/A | #N/A | / | / | #N/A | #N/A | #N/A | #N/A | /
3646 | 13:40 | 17.3958 | 0 | / | / | / | #N/A | #N/A | / | / | #N/A | #N/A | #N/A | #N/A | /
3647 | 13:40 | 17.3958 | 0 | / | / | / | #N/A | #N/A | / | / | #N/A | #N/A | #N/A | #N/A | /
3648 | 13:40 | 17.3958 | 0 | / | / | / | #N/A | #N/A | / | / | #N/A | #N/A | #N/A | #N/A | /
3649 | 13:40 | 17.3958 | 0 | / | / | / | #N/A | #N/A | / | / | #N/A | #N/A | #N/A | #N/A | /
3650 | 13:40 | 17.3958 | 0 | / | / | / | #N/A | #N/A | / | / | #N/A | #N/A | #N/A | #N/A | /
3651 | 13:40 | 17.3958 | 0 | / | / | / | #N/A | #N/A | / | / | #N/A | #N/A | #N/A | #N/A | /
3652 | 13:40 | 17.3958 | 0 | / | / | / | #N/A | #N/A | / | / | #N/A | #N/A | #N/A | #N/A | /
3653 | 13:40 | 17.3958 | 0 | / | / | / | #N/A | #N/A | / | / | #N/A | #N/A | #N/A | #N/A | /
3654 | 13:40 | 17.3958 | 0 | / | / | / | #N/A | #N/A | / | / | #N/A | #N/A | #N/A | #N/A | /
3655 | 13:40 | 17.3958 | 0 | / | / | / | #N/A | #N/A | / | / | #N/A | #N/A | #N/A | #N/A | /
3656 | 13:40 | 17.3958 | 0 | / | / | / | #N/A | #N/A | / | / | #N/A | #N/A | #N/A | #N/A | /
3657 | 13:40 | 17.3958 | 0 | / | / | / | #N/A | #N/A | / | / | #N/A | #N/A | #N/A | #N/A | /
3658 | 13:40 | 17.3958 | 0 | / | / | / | #N/A | #N/A | / | / | #N/A | #N/A | #N/A | #N/A | /
3659 | 13:40 | 17.3958 | 0 | / | / | / | #N/A | #N/A | / | / | #N/A | #N/A | #N/A | #N/A | /
3660 | 13:40 | 17.3958 | 0 | / | / | / | #N/A | #N/A | / | / | #N/A | #N/A | #N/A | #N/A | /
3661 | 13:40 | 17.3958 | 0 | / | / | / | #N/A | #N/A | / | / | #N/A | #N/A | #N/A | #N/A | /
3662 | 13:40 | 17.3958 | 0 | / | / | / | #N/A | #N/A | / | / | #N/A | #N/A | #N/A | #N/A | /
3663 | 13:40 | 17.3958 | 0 | / | / | / | #N/A | #N/A | / | / | #N/A | #N/A | #N/A | #N/A | /
3664 | 13:40 | 17.3958 | 0 | / | / | / | #N/A | #N/A | / | / | #N/A | #N/A | #N/A | #N/A | /
3665 | 13:40 | 17.3958 | 0 | / | / | / | #N/A | #N/A | / | / | #N/A | #N/A | #N/A | #N/A | /
3666 | 13:40 | 17.3958 | 0 | / | / | / | #N/A | #N/A | / | / | #N/A | #N/A | #N/A | #N/A | /
3667 | 13:40 | 17.3958 | 0 | / | / | / | #N/A | #N/A | / | / | #N/A | #N/A | #N/A | #N/A | /
3668 | 13:40 | 17.3958 | 0 | / | / | / | #N/A | #N/A | / | / | #N/A | #N/A | #N/A | #N/A | /
3669 | 13:40 | 17.3958 | 0 | / | / | / | #N/A | #N/A | / | / | #N/A | #N/A | #N/A | #N/A | /
3670 | 13:40 | 17.3958 | 0 | / | / | / | #N/A | #N/A | / | / | #N/A | #N/A | #N/A | #N/A | /
3671 | 13:40 | 17.3958 | 0 | / | / | / | #N/A | #N/A | / | / | #N/A | #N/A | #N/A | #N/A | /
3672 | 13:40 | 17.3958 | 0 | / | / | / | #N/A | #N/A | / | / | #N/A | #N/A | #N/A | #N/A | /
3673 | 13:40 | 17.3958 | 0 | / | / | / | #N/A | #N/A | / | / | #N/A | #N/A | #N/A | #N/A | /
3674 | 13:40 | 17.3958 | 0 | / | / | / | #N/A | #N/A | / | / | #N/A | #N/A | #N/A | #N/A | /
3675 | 13:40 | 17.3958 | 0 | / | / | / | #N/A | #N/A | / | / | #N/A | #N/A | #N/A | #N/A | /
3676 | 13:40 | 17.3958 | 0 | / | / | / | #N/A | #N/A | / | / | #N/A | #N/A | #N/A | #N/A | /
3677 | 13:40 | 17.3958 | 0 | / | / | / | #N/A | #N/A | / | / | #N/A | #N/A | #N/A | #N/A | /
3678 | 13:40 | 17.3958 | 0 | / | / | / | #N/A | #N/A | / | / | #N/A | #N/A | #N/A | #N/A | /
3679 | 13:40 | 17.3958 | 0 | / | / | / | #N/A | #N/A | / | / | #N/A | #N/A | #N/A | #N/A | /
3680 | 13:40 | 17.3958 | 0 | / | / | / | #N/A | #N/A | / | / | #N/A | #N/A | #N/A | #N/A | /
3681 | 13:40 | 17.3958 | 0 | / | / | / | #N/A | #N/A | / | / | #N/A | #N/A | #N/A | #N/A | /
3682 | 13:40 | 17.3958 | 0 | / | / | / | #N/A | #N/A | / | / | #N/A | #N/A | #N/A | #N/A | /
3683 | 13:40 | 17.3958 | 0 | / | / | / | #N/A | #N/A | / | / | #N/A | #N/A | #N/A | #N/A | /
3684 | 13:40 | 17.3958 | 0 | / | / | / | #N/A | #N/A | / | / | #N/A | #N/A | #N/A | #N/A | /
3685 | 13:40 | 17.3958 | 0 | / | / | / | #N/A | #N/A | / | / | #N/A | #N/A | #N/A | #N/A | /
3686 | 13:40 | 17.3958 | 0 | / | / | / | #N/A | #N/A | / | / | #N/A | #N/A | #N/A | #N/A | /
3687 | 13:40 | 17.3958 | 0 | / | / | / | #N/A | #N/A | / | / | #N/A | #N/A | #N/A | #N/A | /
3688 | 13:40 | 17.3958 | 0 | / | / | / | #N/A | #N/A | / | / | #N/A | #N/A | #N/A | #N/A | /
3689 | 13:40 | 17.3958 | 0 | / | / | / | #N/A | #N/A | / | / | #N/A | #N/A | #N/A | #N/A | /
3690 | 13:40 | 17.3958 | 0 | / | / | / | #N/A | #N/A | / | / | #N/A | #N/A | #N/A | #N/A | /
3691 | 13:40 | 17.3958 | 0 | / | / | / | #N/A | #N/A | / | / | #N/A | #N/A | #N/A | #N/A | /
3692 | 13:41 | 17.3958 | 0 | / | / | / | #N/A | #N/A | / | / | #N/A | #N/A | #N/A | #N/A | /
3693 | 13:41 | 17.3958 | 0 | / | / | / | #N/A | #N/A | / | / | #N/A | #N/A | #N/A | #N/A | /
3694 | 13:41 | 17.3958 | 0 | / | / | / | #N/A | #N/A | / | / | #N/A | #N/A | #N/A | #N/A | /
3695 | 13:41 | 17.3958 | 0 | / | / | / | #N/A | #N/A | / | / | #N/A | #N/A | #N/A | #N/A | /
3696 | 13:41 | 17.3958 | 0 | / | / | / | #N/A | #N/A | / | / | #N/A | #N/A | #N/A | #N/A | /
3697 | 13:41 | 17.3958 | 0 | / | / | / | #N/A | #N/A | / | / | #N/A | #N/A | #N/A | #N/A | /
3698 | 13:41 | 17.3958 | 0 | / | / | / | #N/A | #N/A | / | / | #N/A | #N/A | #N/A | #N/A | /
3699 | 13:41 | 17.3958 | 0 | / | / | / | #N/A | #N/A | / | / | #N/A | #N/A | #N/A | #N/A | /
3700 | 13:41 | 17.3958 | 0 | / | / | / | #N/A | #N/A | / | / | #N/A | #N/A | #N/A | #N/A | /
3701 | 13:41 | 17.3958 | 0 | / | / | / | #N/A | #N/A | / | / | #N/A | #N/A | #N/A | #N/A | /
3702 | 13:41 | 17.3958 | 0 | / | / | / | #N/A | #N/A | / | / | #N/A | #N/A | #N/A | #N/A | /
3703 | 13:41 | 17.3958 | 0 | / | / | / | #N/A | #N/A | / | / | #N/A | #N/A | #N/A | #N/A | /
3704 | 13:41 | 17.3958 | 0 | / | / | / | #N/A | #N/A | / | / | #N/A | #N/A | #N/A | #N/A | /
3705 | 13:41 | 17.3958 | 0 | / | / | / | #N/A | #N/A | / | / | #N/A | #N/A | #N/A | #N/A | /
3706 | 13:41 | 17.3958 | 0 | / | / | / | #N/A | #N/A | / | / | #N/A | #N/A | #N/A | #N/A | /
3707 | 13:41 | 17.3958 | 0 | / | / | / | #N/A | #N/A | / | / | #N/A | #N/A | #N/A | #N/A | /
3708 | 13:41 | 17.3958 | 0 | / | / | / | #N/A | #N/A | / | / | #N/A | #N/A | #N/A | #N/A | /
3709 | 13:41 | 17.3958 | 0 | / | / | / | #N/A | #N/A | / | / | #N/A | #N/A | #N/A | #N/A | /
3710 | 13:41 | 17.3958 | 0 | / | / | / | #N/A | #N/A | / | / | #N/A | #N/A | #N/A | #N/A | /
3711 | 13:41 | 17.3958 | 0 | / | / | / | #N/A | #N/A | / | / | #N/A | #N/A | #N/A | #N/A | /
3712 | 13:41 | 17.3958 | 0 | / | / | / | #N/A | #N/A | / | / | #N/A | #N/A | #N/A | #N/A | /
3713 | 13:41 | 17.3958 | 0 | / | / | / | #N/A | #N/A | / | / | #N/A | #N/A | #N/A | #N/A | /
3714 | 13:41 | 17.3958 | 0 | / | / | / | #N/A | #N/A | / | / | #N/A | #N/A | #N/A | #N/A | /
3715 | 13:41 | 17.3958 | 0 | / | / | / | #N/A | #N/A | / | / | #N/A | #N/A | #N/A | #N/A | /
3716 | 13:41 | 17.3958 | 0 | / | / | / | #N/A | #N/A | / | / | #N/A | #N/A | #N/A | #N/A | /
3717 | 13:41 | 17.3958 | 0 | / | / | / | #N/A | #N/A | / | / | #N/A | #N/A | #N/A | #N/A | /
3718 | 13:41 | 17.3958 | 0 | / | / | / | #N/A | #N/A | / | / | #N/A | #N/A | #N/A | #N/A | /
3719 | 13:41 | 17.3958 | 0 | / | / | / | #N/A | #N/A | / | / | #N/A | #N/A | #N/A | #N/A | /
3720 | 13:41 | 17.3958 | 0 | / | / | / | #N/A | #N/A | / | / | #N/A | #N/A | #N/A | #N/A | /
3721 | 13:41 | 17.3958 | 0 | / | / | / | #N/A | #N/A | / | / | #N/A | #N/A | #N/A | #N/A | /
3722 | 13:41 | 17.3958 | 0 | / | / | / | #N/A | #N/A | / | / | #N/A | #N/A | #N/A | #N/A | /
3723 | 13:41 | 17.3958 | 0 | / | / | / | #N/A | #N/A | / | / | #N/A | #N/A | #N/A | #N/A | /
3724 | 13:41 | 17.3958 | 0 | / | / | / | #N/A | #N/A | / | / | #N/A | #N/A | #N/A | #N/A | /
3725 | 13:41 | 17.3958 | 0 | / | / | / | #N/A | #N/A | / | / | #N/A | #N/A | #N/A | #N/A | /
3726 | 13:41 | 17.3958 | 0 | / | / | / | #N/A | #N/A | / | / | #N/A | #N/A | #N/A | #N/A | /
3727 | 13:41 | 17.3958 | 0 | / | / | / | #N/A | #N/A | / | / | #N/A | #N/A | #N/A | #N/A | /
3728 | 13:41 | 17.3958 | 0 | / | / | / | #N/A | #N/A | / | / | #N/A | #N/A | #N/A | #N/A | /
3729 | 13:41 | 17.3958 | 0 | / | / | / | #N/A | #N/A | / | / | #N/A | #N/A | #N/A | #N/A | /
3730 | 13:41 | 17.3958 | 0 | / | / | / | #N/A | #N/A | / | / | #N/A | #N/A | #N/A | #N/A | /
3731 | 13:41 | 17.3958 | 0 | / | / | / | #N/A | #N/A | / | / | #N/A | #N/A | #N/A | #N/A | /
3732 | 13:41 | 17.3958 | 0 | / | / | / | #N/A | #N/A | / | / | #N/A | #N/A | #N/A | #N/A | /
3733 | 13:41 | 17.3958 | 0 | / | / | / | #N/A | #N/A | / | / | #N/A | #N/A | #N/A | #N/A | /
3734 | 13:41 | 17.3958 | 0 | / | / | / | #N/A | #N/A | / | / | #N/A | #N/A | #N/A | #N/A | /
3735 | 13:41 | 17.3958 | 0 | / | / | / | #N/A | #N/A | / | / | #N/A | #N/A | #N/A | #N/A | /
3736 | 13:41 | 17.3958 | 0 | / | / | / | #N/A | #N/A | / | / | #N/A | #N/A | #N/A | #N/A | /
3737 | 13:41 | 17.3958 | 0 | / | / | / | #N/A | #N/A | / | / | #N/A | #N/A | #N/A | #N/A | /
3738 | 13:41 | 17.3958 | 0 | / | / | / | #N/A | #N/A | / | / | #N/A | #N/A | #N/A | #N/A | /
3739 | 13:41 | 17.3958 | 0 | / | / | / | #N/A | #N/A | / | / | #N/A | #N/A | #N/A | #N/A | /
3740 | 13:41 | 17.3958 | 0 | / | / | / | #N/A | #N/A | / | / | #N/A | #N/A | #N/A | #N/A | /
3741 | 13:41 | 17.3958 | 0 | / | / | / | #N/A | #N/A | / | / | #N/A | #N/A | #N/A | #N/A | /
3742 | 13:41 | 17.3958 | 0 | / | / | / | #N/A | #N/A | / | / | #N/A | #N/A | #N/A | #N/A | /
3743 | 13:41 | 17.3958 | 0 | / | / | / | #N/A | #N/A | / | / | #N/A | #N/A | #N/A | #N/A | /
3744 | 13:41 | 17.3958 | 0 | / | / | / | #N/A | #N/A | / | / | #N/A | #N/A | #N/A | #N/A | /
3745 | 13:41 | 17.3958 | 0 | / | / | / | #N/A | #N/A | / | / | #N/A | #N/A | #N/A | #N/A | /
3746 | 13:41 | 17.3958 | 0 | / | / | / | #N/A | #N/A | / | / | #N/A | #N/A | #N/A | #N/A | /
3747 | 13:41 | 17.3958 | 0 | / | / | / | #N/A | #N/A | / | / | #N/A | #N/A | #N/A | #N/A | /
3748 | 13:41 | 17.3958 | 0 | / | / | / | #N/A | #N/A | / | / | #N/A | #N/A | #N/A | #N/A | /
3749 | 13:41 | 17.3958 | 0 | / | / | / | #N/A | #N/A | / | / | #N/A | #N/A | #N/A | #N/A | /
3750 | 13:41 | 17.3958 | 0 | / | / | / | #N/A | #N/A | / | / | #N/A | #N/A | #N/A | #N/A | /
3751 | 13:41 | 17.3958 | 0 | / | / | / | #N/A | #N/A | / | / | #N/A | #N/A | #N/A | #N/A | /
3752 | 13:42 | 17.3958 | 0 | / | / | / | #N/A | #N/A | / | / | #N/A | #N/A | #N/A | #N/A | /
3753 | 13:42 | 17.3958 | 0 | / | / | / | #N/A | #N/A | / | / | #N/A | #N/A | #N/A | #N/A | /
3754 | 13:42 | 17.3958 | 0 | / | / | / | #N/A | #N/A | / | / | #N/A | #N/A | #N/A | #N/A | /
3755 | 13:42 | 17.3958 | 0 | / | / | / | #N/A | #N/A | / | / | #N/A | #N/A | #N/A | #N/A | /
3756 | 13:42 | 17.3958 | 0 | / | / | / | #N/A | #N/A | / | / | #N/A | #N/A | #N/A | #N/A | /
3757 | 13:42 | 17.3958 | 0 | / | / | / | #N/A | #N/A | / | / | #N/A | #N/A | #N/A | #N/A | /
3758 | 13:42 | 17.3958 | 0 | / | / | / | #N/A | #N/A | / | / | #N/A | #N/A | #N/A | #N/A | /
3759 | 13:42 | 17.3958 | 0 | / | / | / | #N/A | #N/A | / | / | #N/A | #N/A | #N/A | #N/A | /
3760 | 13:42 | 17.3958 | 0 | / | / | / | #N/A | #N/A | / | / | #N/A | #N/A | #N/A | #N/A | /
3761 | 13:42 | 17.3958 | 0 | / | / | / | #N/A | #N/A | / | / | #N/A | #N/A | #N/A | #N/A | /
3762 | 13:42 | 17.3958 | 0 | / | / | / | #N/A | #N/A | / | / | #N/A | #N/A | #N/A | #N/A | /
3763 | 13:42 | 17.3958 | 0 | / | / | / | #N/A | #N/A | / | / | #N/A | #N/A | #N/A | #N/A | /
3764 | 13:42 | 17.3958 | 0 | / | / | / | #N/A | #N/A | / | / | #N/A | #N/A | #N/A | #N/A | /
3765 | 13:42 | 17.3958 | 0 | / | / | / | #N/A | #N/A | / | / | #N/A | #N/A | #N/A | #N/A | /
3766 | 13:42 | 17.3958 | 0 | / | / | / | #N/A | #N/A | / | / | #N/A | #N/A | #N/A | #N/A | /
3767 | 13:42 | 17.3958 | 0 | / | / | / | #N/A | #N/A | / | / | #N/A | #N/A | #N/A | #N/A | /
3768 | 13:42 | 17.3958 | 0 | / | / | / | #N/A | #N/A | / | / | #N/A | #N/A | #N/A | #N/A | /
3769 | 13:42 | 17.3958 | 0 | / | / | / | #N/A | #N/A | / | / | #N/A | #N/A | #N/A | #N/A | /
3770 | 13:42 | 17.3958 | 0 | / | / | / | #N/A | #N/A | / | / | #N/A | #N/A | #N/A | #N/A | /
3771 | 13:42 | 17.3958 | 0 | / | / | / | #N/A | #N/A | / | / | #N/A | #N/A | #N/A | #N/A | /
3772 | 13:42 | 17.3958 | 0 | / | / | / | #N/A | #N/A | / | / | #N/A | #N/A | #N/A | #N/A | /
3773 | 13:42 | 17.3958 | 0 | / | / | / | #N/A | #N/A | / | / | #N/A | #N/A | #N/A | #N/A | /
3774 | 13:42 | 17.3958 | 0 | / | / | / | #N/A | #N/A | / | / | #N/A | #N/A | #N/A | #N/A | /
3775 | 13:42 | 17.3958 | 0 | / | / | / | #N/A | #N/A | / | / | #N/A | #N/A | #N/A | #N/A | /
3776 | 13:42 | 17.3958 | 0 | / | / | / | #N/A | #N/A | / | / | #N/A | #N/A | #N/A | #N/A | /
3777 | 13:42 | 17.3958 | 0 | / | / | / | #N/A | #N/A | / | / | #N/A | #N/A | #N/A | #N/A | /
3778 | 13:42 | 17.3958 | 0 | / | / | / | #N/A | #N/A | / | / | #N/A | #N/A | #N/A | #N/A | /
3779 | 13:42 | 17.3958 | 0 | / | / | / | #N/A | #N/A | / | / | #N/A | #N/A | #N/A | #N/A | /
3780 | 13:42 | 17.3958 | 0 | / | / | / | #N/A | #N/A | / | / | #N/A | #N/A | #N/A | #N/A | /
3781 | 13:42 | 17.3958 | 0 | / | / | / | #N/A | #N/A | / | / | #N/A | #N/A | #N/A | #N/A | /
3782 | 13:42 | 17.3958 | 0 | / | / | / | #N/A | #N/A | / | / | #N/A | #N/A | #N/A | #N/A | /
3783 | 13:42 | 17.3958 | 0 | / | / | / | #N/A | #N/A | / | / | #N/A | #N/A | #N/A | #N/A | /
3784 | 13:42 | 17.3958 | 0 | / | / | / | #N/A | #N/A | / | / | #N/A | #N/A | #N/A | #N/A | /
3785 | 13:42 | 17.3958 | 0 | / | / | / | #N/A | #N/A | / | / | #N/A | #N/A | #N/A | #N/A | /
3786 | 13:42 | 17.3958 | 0 | / | / | / | #N/A | #N/A | / | / | #N/A | #N/A | #N/A | #N/A | /
3787 | 13:42 | 17.3958 | 0 | / | / | / | #N/A | #N/A | / | / | #N/A | #N/A | #N/A | #N/A | /
3788 | 13:42 | 17.3958 | 0 | / | / | / | #N/A | #N/A | / | / | #N/A | #N/A | #N/A | #N/A | /
3789 | 13:42 | 17.3958 | 0 | / | / | / | #N/A | #N/A | / | / | #N/A | #N/A | #N/A | #N/A | /
3790 | 13:42 | 17.3958 | 0 | / | / | / | #N/A | #N/A | / | / | #N/A | #N/A | #N/A | #N/A | /
3791 | 13:42 | 17.3958 | 0 | / | / | / | #N/A | #N/A | / | / | #N/A | #N/A | #N/A | #N/A | /
3792 | 13:42 | 17.3958 | 0 | / | / | / | #N/A | #N/A | / | / | #N/A | #N/A | #N/A | #N/A | /
3793 | 13:42 | 17.3958 | 0 | / | / | / | #N/A | #N/A | / | / | #N/A | #N/A | #N/A | #N/A | /
3794 | 13:42 | 17.3958 | 0 | / | / | / | #N/A | #N/A | / | / | #N/A | #N/A | #N/A | #N/A | /
3795 | 13:42 | 17.3958 | 0 | / | / | / | #N/A | #N/A | / | / | #N/A | #N/A | #N/A | #N/A | /
3796 | 13:42 | 17.3958 | 0 | / | / | / | #N/A | #N/A | / | / | #N/A | #N/A | #N/A | #N/A | /
3797 | 13:42 | 17.3958 | 0 | / | / | / | #N/A | #N/A | / | / | #N/A | #N/A | #N/A | #N/A | /
3798 | 13:42 | 17.3958 | 0 | / | / | / | #N/A | #N/A | / | / | #N/A | #N/A | #N/A | #N/A | /
3799 | 13:42 | 17.3958 | 0 | / | / | / | #N/A | #N/A | / | / | #N/A | #N/A | #N/A | #N/A | /
3800 | 13:42 | 17.3958 | 0 | / | / | / | #N/A | #N/A | / | / | #N/A | #N/A | #N/A | #N/A | /
3801 | 13:42 | 17.3958 | 0 | / | / | / | #N/A | #N/A | / | / | #N/A | #N/A | #N/A | #N/A | /
3802 | 13:42 | 17.3958 | 0 | / | / | / | #N/A | #N/A | / | / | #N/A | #N/A | #N/A | #N/A | /
3803 | 13:42 | 17.3958 | 0 | / | / | / | #N/A | #N/A | / | / | #N/A | #N/A | #N/A | #N/A | /
3804 | 13:42 | 17.3958 | 0 | / | / | / | #N/A | #N/A | / | / | #N/A | #N/A | #N/A | #N/A | /
3805 | 13:42 | 17.3958 | 0 | / | / | / | #N/A | #N/A | / | / | #N/A | #N/A | #N/A | #N/A | /
3806 | 13:42 | 17.3958 | 0 | / | / | / | #N/A | #N/A | / | / | #N/A | #N/A | #N/A | #N/A | /
3807 | 13:42 | 17.3958 | 0 | / | / | / | #N/A | #N/A | / | / | #N/A | #N/A | #N/A | #N/A | /
3808 | 13:42 | 17.3958 | 0 | / | / | / | #N/A | #N/A | / | / | #N/A | #N/A | #N/A | #N/A | /
3809 | 13:42 | 17.3958 | 0 | / | / | / | #N/A | #N/A | / | / | #N/A | #N/A | #N/A | #N/A | /
3810 | 13:42 | 17.3958 | 0 | / | / | / | #N/A | #N/A | / | / | #N/A | #N/A | #N/A | #N/A | /
3811 | 13:42 | 17.3958 | 0 | / | / | / | #N/A | #N/A | / | / | #N/A | #N/A | #N/A | #N/A | /
3812 | 13:43 | 17.3958 | 0 | / | / | / | #N/A | #N/A | / | / | #N/A | #N/A | #N/A | #N/A | /
3813 | 13:43 | 17.3958 | 0 | / | / | / | #N/A | #N/A | / | / | #N/A | #N/A | #N/A | #N/A | /
3814 | 13:43 | 17.3958 | 0 | / | / | / | #N/A | #N/A | / | / | #N/A | #N/A | #N/A | #N/A | /
3815 | 13:43 | 17.3958 | 0 | / | / | / | #N/A | #N/A | / | / | #N/A | #N/A | #N/A | #N/A | /
3816 | 13:43 | 17.3958 | 0 | / | / | / | #N/A | #N/A | / | / | #N/A | #N/A | #N/A | #N/A | /
3817 | 13:43 | 17.3958 | 0 | / | / | / | #N/A | #N/A | / | / | #N/A | #N/A | #N/A | #N/A | /
3818 | 13:43 | 17.3958 | 0 | / | / | / | #N/A | #N/A | / | / | #N/A | #N/A | #N/A | #N/A | /
3819 | 13:43 | 17.3958 | 0 | / | / | / | #N/A | #N/A | / | / | #N/A | #N/A | #N/A | #N/A | /
3820 | 13:43 | 17.3958 | 0 | / | / | / | #N/A | #N/A | / | / | #N/A | #N/A | #N/A | #N/A | /
3821 | 13:43 | 17.3958 | 0 | / | / | / | #N/A | #N/A | / | / | #N/A | #N/A | #N/A | #N/A | /
3822 | 13:43 | 17.3958 | 0 | / | / | / | #N/A | #N/A | / | / | #N/A | #N/A | #N/A | #N/A | /
3823 | 13:43 | 17.3958 | 0 | / | / | / | #N/A | #N/A | / | / | #N/A | #N/A | #N/A | #N/A | /
3824 | 13:43 | 17.3958 | 0 | / | / | / | #N/A | #N/A | / | / | #N/A | #N/A | #N/A | #N/A | /
3825 | 13:43 | 17.3958 | 0 | / | / | / | #N/A | #N/A | / | / | #N/A | #N/A | #N/A | #N/A | /
3826 | 13:43 | 17.3958 | 0 | / | / | / | #N/A | #N/A | / | / | #N/A | #N/A | #N/A | #N/A | /
3827 | 13:43 | 17.3958 | 0 | / | / | / | #N/A | #N/A | / | / | #N/A | #N/A | #N/A | #N/A | /
3828 | 13:43 | 17.3958 | 0 | / | / | / | #N/A | #N/A | / | / | #N/A | #N/A | #N/A | #N/A | /
3829 | 13:43 | 17.3958 | 0 | / | / | / | #N/A | #N/A | / | / | #N/A | #N/A | #N/A | #N/A | /
3830 | 13:43 | 17.3958 | 0 | / | / | / | #N/A | #N/A | / | / | #N/A | #N/A | #N/A | #N/A | /
3831 | 13:43 | 17.3958 | 0 | / | / | / | #N/A | #N/A | / | / | #N/A | #N/A | #N/A | #N/A | /
3832 | 13:43 | 17.3958 | 0 | / | / | / | #N/A | #N/A | / | / | #N/A | #N/A | #N/A | #N/A | /
3833 | 13:43 | 17.3958 | 0 | / | / | / | #N/A | #N/A | / | / | #N/A | #N/A | #N/A | #N/A | /
3834 | 13:43 | 17.3958 | 0 | / | / | / | #N/A | #N/A | / | / | #N/A | #N/A | #N/A | #N/A | /
3835 | 13:43 | 17.3958 | 0 | / | / | / | #N/A | #N/A | / | / | #N/A | #N/A | #N/A | #N/A | /
3836 | 13:43 | 17.3958 | 0 | / | / | / | #N/A | #N/A | / | / | #N/A | #N/A | #N/A | #N/A | /
3837 | 13:43 | 17.3958 | 0 | / | / | / | #N/A | #N/A | / | / | #N/A | #N/A | #N/A | #N/A | /
3838 | 13:43 | 17.3958 | 0 | / | / | / | #N/A | #N/A | / | / | #N/A | #N/A | #N/A | #N/A | /
3839 | 13:43 | 17.3958 | 0 | / | / | / | #N/A | #N/A | / | / | #N/A | #N/A | #N/A | #N/A | /
3840 | 13:43 | 17.3958 | 0 | / | / | / | #N/A | #N/A | / | / | #N/A | #N/A | #N/A | #N/A | /
3841 | 13:43 | 17.3958 | 0 | / | / | / | #N/A | #N/A | / | / | #N/A | #N/A | #N/A | #N/A | /
3842 | 13:43 | 17.3958 | 0 | / | / | / | #N/A | #N/A | / | / | #N/A | #N/A | #N/A | #N/A | /
3843 | 13:43 | 17.3958 | 0 | / | / | / | #N/A | #N/A | / | / | #N/A | #N/A | #N/A | #N/A | /
3844 | 13:43 | 17.3958 | 0 | / | / | / | #N/A | #N/A | / | / | #N/A | #N/A | #N/A | #N/A | /
3845 | 13:43 | 17.3958 | 0 | / | / | / | #N/A | #N/A | / | / | #N/A | #N/A | #N/A | #N/A | /
3846 | 13:43 | 17.3958 | 0 | / | / | / | #N/A | #N/A | / | / | #N/A | #N/A | #N/A | #N/A | /
3847 | 13:43 | 17.3958 | 0 | / | / | / | #N/A | #N/A | / | / | #N/A | #N/A | #N/A | #N/A | /
3848 | 13:43 | 17.3958 | 0 | / | / | / | #N/A | #N/A | / | / | #N/A | #N/A | #N/A | #N/A | /
3849 | 13:43 | 17.3958 | 0 | / | / | / | #N/A | #N/A | / | / | #N/A | #N/A | #N/A | #N/A | /
3850 | 13:43 | 17.3958 | 0 | / | / | / | #N/A | #N/A | / | / | #N/A | #N/A | #N/A | #N/A | /
3851 | 13:43 | 17.3958 | 0 | / | / | / | #N/A | #N/A | / | / | #N/A | #N/A | #N/A | #N/A | /
3852 | 13:43 | 17.3958 | 0 | / | / | / | #N/A | #N/A | / | / | #N/A | #N/A | #N/A | #N/A | /
3853 | 13:43 | 17.3958 | 0 | / | / | / | #N/A | #N/A | / | / | #N/A | #N/A | #N/A | #N/A | /
3854 | 13:43 | 17.3958 | 0 | / | / | / | #N/A | #N/A | / | / | #N/A | #N/A | #N/A | #N/A | /
3855 | 13:43 | 17.3958 | 0 | / | / | / | #N/A | #N/A | / | / | #N/A | #N/A | #N/A | #N/A | /
3856 | 13:43 | 17.3958 | 0 | / | / | / | #N/A | #N/A | / | / | #N/A | #N/A | #N/A | #N/A | /
3857 | 13:43 | 17.3958 | 0 | / | / | / | #N/A | #N/A | / | / | #N/A | #N/A | #N/A | #N/A | /
3858 | 13:43 | 17.3958 | 0 | / | / | / | #N/A | #N/A | / | / | #N/A | #N/A | #N/A | #N/A | /
3859 | 13:43 | 17.3958 | 0 | / | / | / | #N/A | #N/A | / | / | #N/A | #N/A | #N/A | #N/A | /
3860 | 13:43 | 17.3958 | 0 | / | / | / | #N/A | #N/A | / | / | #N/A | #N/A | #N/A | #N/A | /
3861 | 13:43 | 17.3958 | 0 | / | / | / | #N/A | #N/A | / | / | #N/A | #N/A | #N/A | #N/A | /
3862 | 13:43 | 17.3958 | 0 | / | / | / | #N/A | #N/A | / | / | #N/A | #N/A | #N/A | #N/A | /
3863 | 13:43 | 17.3958 | 0 | / | / | / | #N/A | #N/A | / | / | #N/A | #N/A | #N/A | #N/A | /
3864 | 13:43 | 17.3958 | 0 | / | / | / | #N/A | #N/A | / | / | #N/A | #N/A | #N/A | #N/A | /
3865 | 13:43 | 17.3958 | 0 | / | / | / | #N/A | #N/A | / | / | #N/A | #N/A | #N/A | #N/A | /
3866 | 13:43 | 17.3958 | 0 | / | / | / | #N/A | #N/A | / | / | #N/A | #N/A | #N/A | #N/A | /
3867 | 13:43 | 17.3958 | 0 | / | / | / | #N/A | #N/A | / | / | #N/A | #N/A | #N/A | #N/A | /
3868 | 13:43 | 17.3958 | 0 | / | / | / | #N/A | #N/A | / | / | #N/A | #N/A | #N/A | #N/A | /
3869 | 13:43 | 17.3958 | 0 | / | / | / | #N/A | #N/A | / | / | #N/A | #N/A | #N/A | #N/A | /
3870 | 13:43 | 17.3958 | 0 | / | / | / | #N/A | #N/A | / | / | #N/A | #N/A | #N/A | #N/A | /
3871 | 13:43 | 17.3958 | 0 | / | / | / | #N/A | #N/A | / | / | #N/A | #N/A | #N/A | #N/A | /
3872 | 13:44 | 17.3958 | 0 | / | / | / | #N/A | #N/A | / | / | #N/A | #N/A | #N/A | #N/A | /
3873 | 13:44 | 17.3958 | 0 | / | / | / | #N/A | #N/A | / | / | #N/A | #N/A | #N/A | #N/A | /
3874 | 13:44 | 17.3958 | 0 | / | / | / | #N/A | #N/A | / | / | #N/A | #N/A | #N/A | #N/A | /
3875 | 13:44 | 17.3958 | 0 | / | / | / | #N/A | #N/A | / | / | #N/A | #N/A | #N/A | #N/A | /
3876 | 13:44 | 17.3958 | 0 | / | / | / | #N/A | #N/A | / | / | #N/A | #N/A | #N/A | #N/A | /
3877 | 13:44 | 17.3958 | 0 | / | / | / | #N/A | #N/A | / | / | #N/A | #N/A | #N/A | #N/A | /
3878 | 13:44 | 17.3958 | 0 | / | / | / | #N/A | #N/A | / | / | #N/A | #N/A | #N/A | #N/A | /
3879 | 13:44 | 17.3958 | 0 | / | / | / | #N/A | #N/A | / | / | #N/A | #N/A | #N/A | #N/A | /
3880 | 13:44 | 17.3958 | 0 | / | / | / | #N/A | #N/A | / | / | #N/A | #N/A | #N/A | #N/A | /
3881 | 13:44 | 17.3958 | 0 | / | / | / | #N/A | #N/A | / | / | #N/A | #N/A | #N/A | #N/A | /
3882 | 13:44 | 17.3958 | 0 | / | / | / | #N/A | #N/A | / | / | #N/A | #N/A | #N/A | #N/A | /
3883 | 13:44 | 17.3958 | 0 | / | / | / | #N/A | #N/A | / | / | #N/A | #N/A | #N/A | #N/A | /
3884 | 13:44 | 17.3958 | 0 | / | / | / | #N/A | #N/A | / | / | #N/A | #N/A | #N/A | #N/A | /
3885 | 13:44 | 17.3958 | 0 | / | / | / | #N/A | #N/A | / | / | #N/A | #N/A | #N/A | #N/A | /
3886 | 13:44 | 17.3958 | 0 | / | / | / | #N/A | #N/A | / | / | #N/A | #N/A | #N/A | #N/A | /
3887 | 13:44 | 17.3958 | 0 | / | / | / | #N/A | #N/A | / | / | #N/A | #N/A | #N/A | #N/A | /
3888 | 13:44 | 17.3958 | 0 | / | / | / | #N/A | #N/A | / | / | #N/A | #N/A | #N/A | #N/A | /
3889 | 13:44 | 17.3958 | 0 | / | / | / | #N/A | #N/A | / | / | #N/A | #N/A | #N/A | #N/A | /
3890 | 13:44 | 17.3958 | 0 | / | / | / | #N/A | #N/A | / | / | #N/A | #N/A | #N/A | #N/A | /
3891 | 13:44 | 17.3958 | 0 | / | / | / | #N/A | #N/A | / | / | #N/A | #N/A | #N/A | #N/A | /
3892 | 13:44 | 17.3958 | 0 | / | / | / | #N/A | #N/A | / | / | #N/A | #N/A | #N/A | #N/A | /
3893 | 13:44 | 17.3958 | 0 | / | / | / | #N/A | #N/A | / | / | #N/A | #N/A | #N/A | #N/A | /
3894 | 13:44 | 17.3958 | 0 | / | / | / | #N/A | #N/A | / | / | #N/A | #N/A | #N/A | #N/A | /
3895 | 13:44 | 17.3958 | 0 | / | / | / | #N/A | #N/A | / | / | #N/A | #N/A | #N/A | #N/A | /
3896 | 13:44 | 17.3958 | 0 | / | / | / | #N/A | #N/A | / | / | #N/A | #N/A | #N/A | #N/A | /
3897 | 13:44 | 17.3958 | 0 | / | / | / | #N/A | #N/A | / | / | #N/A | #N/A | #N/A | #N/A | /
3898 | 13:44 | 17.3958 | 0 | / | / | / | #N/A | #N/A | / | / | #N/A | #N/A | #N/A | #N/A | /
3899 | 13:44 | 17.3958 | 0 | / | / | / | #N/A | #N/A | / | / | #N/A | #N/A | #N/A | #N/A | /
3900 | 13:44 | 17.3958 | 0 | / | / | / | #N/A | #N/A | / | / | #N/A | #N/A | #N/A | #N/A | /
3901 | 13:44 | 17.3958 | 0 | / | / | / | #N/A | #N/A | / | / | #N/A | #N/A | #N/A | #N/A | /
3902 | 13:44 | 17.3958 | 0 | / | / | / | #N/A | #N/A | / | / | #N/A | #N/A | #N/A | #N/A | /
3903 | 13:44 | 17.3958 | 0 | / | / | / | #N/A | #N/A | / | / | #N/A | #N/A | #N/A | #N/A | /
3904 | 13:44 | 17.3958 | 0 | / | / | / | #N/A | #N/A | / | / | #N/A | #N/A | #N/A | #N/A | /
3905 | 13:44 | 17.3958 | 0 | / | / | / | #N/A | #N/A | / | / | #N/A | #N/A | #N/A | #N/A | /
3906 | 13:44 | 17.3958 | 0 | / | / | / | #N/A | #N/A | / | / | #N/A | #N/A | #N/A | #N/A | /
3907 | 13:44 | 17.3958 | 0 | / | / | / | #N/A | #N/A | / | / | #N/A | #N/A | #N/A | #N/A | /
3908 | 13:44 | 17.3958 | 0 | / | / | / | #N/A | #N/A | / | / | #N/A | #N/A | #N/A | #N/A | /
3909 | 13:44 | 17.3958 | 0 | / | / | / | #N/A | #N/A | / | / | #N/A | #N/A | #N/A | #N/A | /
3910 | 13:44 | 17.3958 | 0 | / | / | / | #N/A | #N/A | / | / | #N/A | #N/A | #N/A | #N/A | /
3911 | 13:44 | 17.3958 | 0 | / | / | / | #N/A | #N/A | / | / | #N/A | #N/A | #N/A | #N/A | /
3912 | 13:44 | 17.3958 | 0 | / | / | / | #N/A | #N/A | / | / | #N/A | #N/A | #N/A | #N/A | /
3913 | 13:44 | 17.3958 | 0 | / | / | / | #N/A | #N/A | / | / | #N/A | #N/A | #N/A | #N/A | /
3914 | 13:44 | 17.3958 | 0 | / | / | / | #N/A | #N/A | / | / | #N/A | #N/A | #N/A | #N/A | /
3915 | 13:44 | 17.3958 | 0 | / | / | / | #N/A | #N/A | / | / | #N/A | #N/A | #N/A | #N/A | /
3916 | 13:44 | 17.3958 | 0 | / | / | / | #N/A | #N/A | / | / | #N/A | #N/A | #N/A | #N/A | /
3917 | 13:44 | 17.3958 | 0 | / | / | / | #N/A | #N/A | / | / | #N/A | #N/A | #N/A | #N/A | /
3918 | 13:44 | 17.3958 | 0 | / | / | / | #N/A | #N/A | / | / | #N/A | #N/A | #N/A | #N/A | /
3919 | 13:44 | 17.3958 | 0 | / | / | / | #N/A | #N/A | / | / | #N/A | #N/A | #N/A | #N/A | /
3920 | 13:44 | 17.3958 | 0 | / | / | / | #N/A | #N/A | / | / | #N/A | #N/A | #N/A | #N/A | /
3921 | 13:44 | 17.3958 | 0 | / | / | / | #N/A | #N/A | / | / | #N/A | #N/A | #N/A | #N/A | /
3922 | 13:44 | 17.3958 | 0 | / | / | / | #N/A | #N/A | / | / | #N/A | #N/A | #N/A | #N/A | /
3923 | 13:44 | 17.3958 | 0 | / | / | / | #N/A | #N/A | / | / | #N/A | #N/A | #N/A | #N/A | /
3924 | 13:44 | 17.3958 | 0 | / | / | / | #N/A | #N/A | / | / | #N/A | #N/A | #N/A | #N/A | /
3925 | 13:44 | 17.3958 | 0 | / | / | / | #N/A | #N/A | / | / | #N/A | #N/A | #N/A | #N/A | /
3926 | 13:44 | 17.3958 | 0 | / | / | / | #N/A | #N/A | / | / | #N/A | #N/A | #N/A | #N/A | /
3927 | 13:44 | 17.3958 | 0 | / | / | / | #N/A | #N/A | / | / | #N/A | #N/A | #N/A | #N/A | /
3928 | 13:44 | 17.3958 | 0 | / | / | / | #N/A | #N/A | / | / | #N/A | #N/A | #N/A | #N/A | /
3929 | 13:44 | 17.3958 | 0 | / | / | / | #N/A | #N/A | / | / | #N/A | #N/A | #N/A | #N/A | /
3930 | 13:44 | 17.3958 | 0 | / | / | / | #N/A | #N/A | / | / | #N/A | #N/A | #N/A | #N/A | /
3931 | 13:44 | 17.3958 | 0 | / | / | / | #N/A | #N/A | / | / | #N/A | #N/A | #N/A | #N/A | /
3932 | 13:45 | 17.3958 | 0 | / | / | / | #N/A | #N/A | / | / | #N/A | #N/A | #N/A | #N/A | /
3933 | 13:45 | 17.3958 | 0 | / | / | / | #N/A | #N/A | / | / | #N/A | #N/A | #N/A | #N/A | /
3934 | 13:45 | 17.3958 | 0 | / | / | / | #N/A | #N/A | / | / | #N/A | #N/A | #N/A | #N/A | /
3935 | 13:45 | 17.3958 | 0 | / | / | / | #N/A | #N/A | / | / | #N/A | #N/A | #N/A | #N/A | /
3936 | 13:45 | 17.3958 | 0 | / | / | / | #N/A | #N/A | / | / | #N/A | #N/A | #N/A | #N/A | /
3937 | 13:45 | 17.3958 | 0 | / | / | / | #N/A | #N/A | / | / | #N/A | #N/A | #N/A | #N/A | /
3938 | 13:45 | 17.3958 | 0 | / | / | / | #N/A | #N/A | / | / | #N/A | #N/A | #N/A | #N/A | /
3939 | 13:45 | 17.3958 | 0 | / | / | / | #N/A | #N/A | / | / | #N/A | #N/A | #N/A | #N/A | /
3940 | 13:45 | 17.3958 | 0 | / | / | / | #N/A | #N/A | / | / | #N/A | #N/A | #N/A | #N/A | /
3941 | 13:45 | 17.3958 | 0 | / | / | / | #N/A | #N/A | / | / | #N/A | #N/A | #N/A | #N/A | /
3942 | 13:45 | 17.3958 | 0 | / | / | / | #N/A | #N/A | / | / | #N/A | #N/A | #N/A | #N/A | /
3943 | 13:45 | 17.3958 | 0 | / | / | / | #N/A | #N/A | / | / | #N/A | #N/A | #N/A | #N/A | /
3944 | 13:45 | 17.3958 | 0 | / | / | / | #N/A | #N/A | / | / | #N/A | #N/A | #N/A | #N/A | /
3945 | 13:45 | 17.3958 | 0 | / | / | / | #N/A | #N/A | / | / | #N/A | #N/A | #N/A | #N/A | /
3946 | 13:45 | 17.3958 | 0 | / | / | / | #N/A | #N/A | / | / | #N/A | #N/A | #N/A | #N/A | /
3947 | 13:45 | 17.3958 | 0 | / | / | / | #N/A | #N/A | / | / | #N/A | #N/A | #N/A | #N/A | /
3948 | 13:45 | 17.3958 | 0 | / | / | / | #N/A | #N/A | / | / | #N/A | #N/A | #N/A | #N/A | /
3949 | 13:45 | 17.3958 | 0 | / | / | / | #N/A | #N/A | / | / | #N/A | #N/A | #N/A | #N/A | /
3950 | 13:45 | 17.3958 | 0 | / | / | / | #N/A | #N/A | / | / | #N/A | #N/A | #N/A | #N/A | /
3951 | 13:45 | 17.3958 | 0 | / | / | / | #N/A | #N/A | / | / | #N/A | #N/A | #N/A | #N/A | /
3952 | 13:45 | 17.3958 | 0 | / | / | / | #N/A | #N/A | / | / | #N/A | #N/A | #N/A | #N/A | /
3953 | 13:45 | 17.3958 | 0 | / | / | / | #N/A | #N/A | / | / | #N/A | #N/A | #N/A | #N/A | /
3954 | 13:45 | 17.3958 | 0 | / | / | / | #N/A | #N/A | / | / | #N/A | #N/A | #N/A | #N/A | /
3955 | 13:45 | 17.3958 | 0 | / | / | / | #N/A | #N/A | / | / | #N/A | #N/A | #N/A | #N/A | /
3956 | 13:45 | 17.3958 | 0 | / | / | / | #N/A | #N/A | / | / | #N/A | #N/A | #N/A | #N/A | /
3957 | 13:45 | 17.3958 | 0 | / | / | / | #N/A | #N/A | / | / | #N/A | #N/A | #N/A | #N/A | /
3958 | 13:45 | 17.3958 | 0 | / | / | / | #N/A | #N/A | / | / | #N/A | #N/A | #N/A | #N/A | /
3959 | 13:45 | 17.3958 | 0 | / | / | / | #N/A | #N/A | / | / | #N/A | #N/A | #N/A | #N/A | /
3960 | 13:45 | 17.3958 | 0 | / | / | / | #N/A | #N/A | / | / | #N/A | #N/A | #N/A | #N/A | /
3961 | 13:45 | 17.3958 | 0 | / | / | / | #N/A | #N/A | / | / | #N/A | #N/A | #N/A | #N/A | /
3962 | 13:45 | 17.3958 | 0 | / | / | / | #N/A | #N/A | / | / | #N/A | #N/A | #N/A | #N/A | /
3963 | 13:45 | 17.3958 | 0 | / | / | / | #N/A | #N/A | / | / | #N/A | #N/A | #N/A | #N/A | /
3964 | 13:45 | 17.3958 | 0 | / | / | / | #N/A | #N/A | / | / | #N/A | #N/A | #N/A | #N/A | /
3965 | 13:45 | 17.3958 | 0 | / | / | / | #N/A | #N/A | / | / | #N/A | #N/A | #N/A | #N/A | /
3966 | 13:45 | 17.3958 | 0 | / | / | / | #N/A | #N/A | / | / | #N/A | #N/A | #N/A | #N/A | /
3967 | 13:45 | 17.3958 | 0 | / | / | / | #N/A | #N/A | / | / | #N/A | #N/A | #N/A | #N/A | /
3968 | 13:45 | 17.3958 | 0 | / | / | / | #N/A | #N/A | / | / | #N/A | #N/A | #N/A | #N/A | /
3969 | 13:45 | 17.3958 | 0 | / | / | / | #N/A | #N/A | / | / | #N/A | #N/A | #N/A | #N/A | /
3970 | 13:45 | 17.3958 | 0 | / | / | / | #N/A | #N/A | / | / | #N/A | #N/A | #N/A | #N/A | /
3971 | 13:45 | 17.3958 | 0 | / | / | / | #N/A | #N/A | / | / | #N/A | #N/A | #N/A | #N/A | /
3972 | 13:45 | 17.3958 | 0 | / | / | / | #N/A | #N/A | / | / | #N/A | #N/A | #N/A | #N/A | /
3973 | 13:45 | 17.3958 | 0 | / | / | / | #N/A | #N/A | / | / | #N/A | #N/A | #N/A | #N/A | /
3974 | 13:45 | 17.3958 | 0 | / | / | / | #N/A | #N/A | / | / | #N/A | #N/A | #N/A | #N/A | /
3975 | 13:45 | 17.3958 | 0 | / | / | / | #N/A | #N/A | / | / | #N/A | #N/A | #N/A | #N/A | /
3976 | 13:45 | 17.3958 | 0 | / | / | / | #N/A | #N/A | / | / | #N/A | #N/A | #N/A | #N/A | /
3977 | 13:45 | 17.3958 | 0 | / | / | / | #N/A | #N/A | / | / | #N/A | #N/A | #N/A | #N/A | /
3978 | 13:45 | 17.3958 | 0 | / | / | / | #N/A | #N/A | / | / | #N/A | #N/A | #N/A | #N/A | /
3979 | 13:45 | 17.3958 | 0 | / | / | / | #N/A | #N/A | / | / | #N/A | #N/A | #N/A | #N/A | /
3980 | 13:45 | 17.3958 | 0 | / | / | / | #N/A | #N/A | / | / | #N/A | #N/A | #N/A | #N/A | /
3981 | 13:45 | 17.3958 | 0 | / | / | / | #N/A | #N/A | / | / | #N/A | #N/A | #N/A | #N/A | /
3982 | 13:45 | 17.3958 | 0 | / | / | / | #N/A | #N/A | / | / | #N/A | #N/A | #N/A | #N/A | /
3983 | 13:45 | 17.3958 | 0 | / | / | / | #N/A | #N/A | / | / | #N/A | #N/A | #N/A | #N/A | /
3984 | 13:45 | 17.3958 | 0 | / | / | / | #N/A | #N/A | / | / | #N/A | #N/A | #N/A | #N/A | /
3985 | 13:45 | 17.3958 | 0 | / | / | / | #N/A | #N/A | / | / | #N/A | #N/A | #N/A | #N/A | /
3986 | 13:45 | 17.3958 | 0 | / | / | / | #N/A | #N/A | / | / | #N/A | #N/A | #N/A | #N/A | /
3987 | 13:45 | 17.3958 | 0 | / | / | / | #N/A | #N/A | / | / | #N/A | #N/A | #N/A | #N/A | /
3988 | 13:45 | 17.3958 | 0 | / | / | / | #N/A | #N/A | / | / | #N/A | #N/A | #N/A | #N/A | /
3989 | 13:45 | 17.3958 | 0 | / | / | / | #N/A | #N/A | / | / | #N/A | #N/A | #N/A | #N/A | /
3990 | 13:45 | 17.3958 | 0 | / | / | / | #N/A | #N/A | / | / | #N/A | #N/A | #N/A | #N/A | /
3991 | 13:45 | 17.3958 | 0 | / | / | / | #N/A | #N/A | / | / | #N/A | #N/A | #N/A | #N/A | /
3992 | 13:46 | 17.3958 | 0 | / | / | / | #N/A | #N/A | / | / | #N/A | #N/A | #N/A | #N/A | /
3993 | 13:46 | 17.3958 | 0 | / | / | / | #N/A | #N/A | / | / | #N/A | #N/A | #N/A | #N/A | /
3994 | 13:46 | 17.3958 | 0 | / | / | / | #N/A | #N/A | / | / | #N/A | #N/A | #N/A | #N/A | /
3995 | 13:46 | 17.3958 | 0 | / | / | / | #N/A | #N/A | / | / | #N/A | #N/A | #N/A | #N/A | /
3996 | 13:46 | 17.3958 | 0 | / | / | / | #N/A | #N/A | / | / | #N/A | #N/A | #N/A | #N/A | /
3997 | 13:46 | 17.3958 | 0 | / | / | / | #N/A | #N/A | / | / | #N/A | #N/A | #N/A | #N/A | /
3998 | 13:46 | 17.3958 | 0 | / | / | / | #N/A | #N/A | / | / | #N/A | #N/A | #N/A | #N/A | /
3999 | 13:46 | 17.3958 | 0 | / | / | / | #N/A | #N/A | / | / | #N/A | #N/A | #N/A | #N/A | /
4000 | 13:46 | 17.3958 | 0 | / | / | / | #N/A | #N/A | / | / | #N/A | #N/A | #N/A | #N/A | /
4001 | 13:46 | 17.3958 | 0 | / | / | / | #N/A | #N/A | / | / | #N/A | #N/A | #N/A | #N/A | /
4002 | 13:46 | 17.3958 | 0 | / | / | / | #N/A | #N/A | / | / | #N/A | #N/A | #N/A | #N/A | /
4003 | 13:46 | 17.3958 | 0 | / | / | / | #N/A | #N/A | / | / | #N/A | #N/A | #N/A | #N/A | /
4004 | 13:46 | 17.3958 | 0 | / | / | / | #N/A | #N/A | / | / | #N/A | #N/A | #N/A | #N/A | /
4005 | 13:46 | 17.3958 | 0 | / | / | / | #N/A | #N/A | / | / | #N/A | #N/A | #N/A | #N/A | /
4006 | 13:46 | 17.3958 | 0 | / | / | / | #N/A | #N/A | / | / | #N/A | #N/A | #N/A | #N/A | /
4007 | 13:46 | 17.3958 | 0 | / | / | / | #N/A | #N/A | / | / | #N/A | #N/A | #N/A | #N/A | /
4008 | 13:46 | 17.3958 | 0 | / | / | / | #N/A | #N/A | / | / | #N/A | #N/A | #N/A | #N/A | /
4009 | 13:46 | 17.3958 | 0 | / | / | / | #N/A | #N/A | / | / | #N/A | #N/A | #N/A | #N/A | /
4010 | 13:46 | 17.3958 | 0 | / | / | / | #N/A | #N/A | / | / | #N/A | #N/A | #N/A | #N/A | /
4011 | 13:46 | 17.3958 | 0 | / | / | / | #N/A | #N/A | / | / | #N/A | #N/A | #N/A | #N/A | /
4012 | 13:46 | 17.3958 | 0 | / | / | / | #N/A | #N/A | / | / | #N/A | #N/A | #N/A | #N/A | /
4013 | 13:46 | 17.3958 | 0 | / | / | / | #N/A | #N/A | / | / | #N/A | #N/A | #N/A | #N/A | /
4014 | 13:46 | 17.3958 | 0 | / | / | / | #N/A | #N/A | / | / | #N/A | #N/A | #N/A | #N/A | /
4015 | 13:46 | 17.3958 | 0 | / | / | / | #N/A | #N/A | / | / | #N/A | #N/A | #N/A | #N/A | /
4016 | 13:46 | 17.3958 | 0 | / | / | / | #N/A | #N/A | / | / | #N/A | #N/A | #N/A | #N/A | /
4017 | 13:46 | 17.3958 | 0 | / | / | / | #N/A | #N/A | / | / | #N/A | #N/A | #N/A | #N/A | /
4018 | 13:46 | 17.3958 | 0 | / | / | / | #N/A | #N/A | / | / | #N/A | #N/A | #N/A | #N/A | /
4019 | 13:46 | 17.3958 | 0 | / | / | / | #N/A | #N/A | / | / | #N/A | #N/A | #N/A | #N/A | /
4020 | 13:46 | 17.3958 | 0 | / | / | / | #N/A | #N/A | / | / | #N/A | #N/A | #N/A | #N/A | /
4021 | 13:46 | 17.3958 | 0 | / | / | / | #N/A | #N/A | / | / | #N/A | #N/A | #N/A | #N/A | /
4022 | 13:46 | 17.3958 | 0 | / | / | / | #N/A | #N/A | / | / | #N/A | #N/A | #N/A | #N/A | /
4023 | 13:46 | 17.3958 | 0 | / | / | / | #N/A | #N/A | / | / | #N/A | #N/A | #N/A | #N/A | /
4024 | 13:46 | 17.3958 | 0 | / | / | / | #N/A | #N/A | / | / | #N/A | #N/A | #N/A | #N/A | /
4025 | 13:46 | 17.3958 | 0 | / | / | / | #N/A | #N/A | / | / | #N/A | #N/A | #N/A | #N/A | /
4026 | 13:46 | 17.3958 | 0 | / | / | / | #N/A | #N/A | / | / | #N/A | #N/A | #N/A | #N/A | /
4027 | 13:46 | 17.3958 | 0 | / | / | / | #N/A | #N/A | / | / | #N/A | #N/A | #N/A | #N/A | /
4028 | 13:46 | 17.3958 | 0 | / | / | / | #N/A | #N/A | / | / | #N/A | #N/A | #N/A | #N/A | /
4029 | 13:46 | 17.3958 | 0 | / | / | / | #N/A | #N/A | / | / | #N/A | #N/A | #N/A | #N/A | /
4030 | 13:46 | 17.3958 | 0 | / | / | / | #N/A | #N/A | / | / | #N/A | #N/A | #N/A | #N/A | /
4031 | 13:46 | 17.3958 | 0 | / | / | / | #N/A | #N/A | / | / | #N/A | #N/A | #N/A | #N/A | /
4032 | 13:46 | 17.3958 | 0 | / | / | / | #N/A | #N/A | / | / | #N/A | #N/A | #N/A | #N/A | /
4033 | 13:46 | 17.3958 | 0 | / | / | / | #N/A | #N/A | / | / | #N/A | #N/A | #N/A | #N/A | /
4034 | 13:46 | 17.3958 | 0 | / | / | / | #N/A | #N/A | / | / | #N/A | #N/A | #N/A | #N/A | /
4035 | 13:46 | 17.3958 | 0 | / | / | / | #N/A | #N/A | / | / | #N/A | #N/A | #N/A | #N/A | /
4036 | 13:46 | 17.3958 | 0 | / | / | / | #N/A | #N/A | / | / | #N/A | #N/A | #N/A | #N/A | /
4037 | 13:46 | 17.3958 | 0 | / | / | / | #N/A | #N/A | / | / | #N/A | #N/A | #N/A | #N/A | /
4038 | 13:46 | 17.3958 | 0 | / | / | / | #N/A | #N/A | / | / | #N/A | #N/A | #N/A | #N/A | /
4039 | 13:46 | 17.3958 | 0 | / | / | / | #N/A | #N/A | / | / | #N/A | #N/A | #N/A | #N/A | /
4040 | 13:46 | 17.3958 | 0 | / | / | / | #N/A | #N/A | / | / | #N/A | #N/A | #N/A | #N/A | /
4041 | 13:46 | 17.3958 | 0 | / | / | / | #N/A | #N/A | / | / | #N/A | #N/A | #N/A | #N/A | /
4042 | 13:46 | 17.3958 | 0 | / | / | / | #N/A | #N/A | / | / | #N/A | #N/A | #N/A | #N/A | /
4043 | 13:46 | 17.3958 | 0 | / | / | / | #N/A | #N/A | / | / | #N/A | #N/A | #N/A | #N/A | /
4044 | 13:46 | 17.3958 | 0 | / | / | / | #N/A | #N/A | / | / | #N/A | #N/A | #N/A | #N/A | /
4045 | 13:46 | 17.3958 | 0 | / | / | / | #N/A | #N/A | / | / | #N/A | #N/A | #N/A | #N/A | /
4046 | 13:46 | 17.3958 | 0 | / | / | / | #N/A | #N/A | / | / | #N/A | #N/A | #N/A | #N/A | /
4047 | 13:46 | 17.3958 | 0 | / | / | / | #N/A | #N/A | / | / | #N/A | #N/A | #N/A | #N/A | /
4048 | 13:46 | 17.3958 | 0 | / | / | / | #N/A | #N/A | / | / | #N/A | #N/A | #N/A | #N/A | /
4049 | 13:46 | 17.3958 | 0 | / | / | / | #N/A | #N/A | / | / | #N/A | #N/A | #N/A | #N/A | /
4050 | 13:46 | 17.3958 | 0 | / | / | / | #N/A | #N/A | / | / | #N/A | #N/A | #N/A | #N/A | /
4051 | 13:46 | 17.3958 | 0 | / | / | / | #N/A | #N/A | / | / | #N/A | #N/A | #N/A | #N/A | /
4052 | 13:47 | 17.3958 | 0 | / | / | / | #N/A | #N/A | / | / | #N/A | #N/A | #N/A | #N/A | /
4053 | 13:47 | 17.3958 | 0 | / | / | / | #N/A | #N/A | / | / | #N/A | #N/A | #N/A | #N/A | /
4054 | 13:47 | 17.3958 | 0 | / | / | / | #N/A | #N/A | / | / | #N/A | #N/A | #N/A | #N/A | /
4055 | 13:47 | 17.3958 | 0 | / | / | / | #N/A | #N/A | / | / | #N/A | #N/A | #N/A | #N/A | /
4056 | 13:47 | 17.3958 | 0 | / | / | / | #N/A | #N/A | / | / | #N/A | #N/A | #N/A | #N/A | /
4057 | 13:47 | 17.3958 | 0 | / | / | / | #N/A | #N/A | / | / | #N/A | #N/A | #N/A | #N/A | /
4058 | 13:47 | 17.3958 | 0 | / | / | / | #N/A | #N/A | / | / | #N/A | #N/A | #N/A | #N/A | /
4059 | 13:47 | 17.3958 | 0 | / | / | / | #N/A | #N/A | / | / | #N/A | #N/A | #N/A | #N/A | /
4060 | 13:47 | 17.3958 | 0 | / | / | / | #N/A | #N/A | / | / | #N/A | #N/A | #N/A | #N/A | /
4061 | 13:47 | 17.3958 | 0 | / | / | / | #N/A | #N/A | / | / | #N/A | #N/A | #N/A | #N/A | /
4062 | 13:47 | 17.3958 | 0 | / | / | / | #N/A | #N/A | / | / | #N/A | #N/A | #N/A | #N/A | /
4063 | 13:47 | 17.3958 | 0 | / | / | / | #N/A | #N/A | / | / | #N/A | #N/A | #N/A | #N/A | /
4064 | 13:47 | 17.3958 | 0 | / | / | / | #N/A | #N/A | / | / | #N/A | #N/A | #N/A | #N/A | /
4065 | 13:47 | 17.3958 | 0 | / | / | / | #N/A | #N/A | / | / | #N/A | #N/A | #N/A | #N/A | /
4066 | 13:47 | 17.3958 | 0 | / | / | / | #N/A | #N/A | / | / | #N/A | #N/A | #N/A | #N/A | /
4067 | 13:47 | 17.3958 | 0 | / | / | / | #N/A | #N/A | / | / | #N/A | #N/A | #N/A | #N/A | /
4068 | 13:47 | 17.3958 | 0 | / | / | / | #N/A | #N/A | / | / | #N/A | #N/A | #N/A | #N/A | /
4069 | 13:47 | 17.3958 | 0 | / | / | / | #N/A | #N/A | / | / | #N/A | #N/A | #N/A | #N/A | /
4070 | 13:47 | 17.3958 | 0 | / | / | / | #N/A | #N/A | / | / | #N/A | #N/A | #N/A | #N/A | /
4071 | 13:47 | 17.3958 | 0 | / | / | / | #N/A | #N/A | / | / | #N/A | #N/A | #N/A | #N/A | /
4072 | 13:47 | 17.3958 | 0 | / | / | / | #N/A | #N/A | / | / | #N/A | #N/A | #N/A | #N/A | /
4073 | 13:47 | 17.3958 | 0 | / | / | / | #N/A | #N/A | / | / | #N/A | #N/A | #N/A | #N/A | /
4074 | 13:47 | 17.3958 | 0 | / | / | / | #N/A | #N/A | / | / | #N/A | #N/A | #N/A | #N/A | /
4075 | 13:47 | 17.3958 | 0 | / | / | / | #N/A | #N/A | / | / | #N/A | #N/A | #N/A | #N/A | /
4076 | 13:47 | 17.3958 | 0 | / | / | / | #N/A | #N/A | / | / | #N/A | #N/A | #N/A | #N/A | /
4077 | 13:47 | 17.3958 | 0 | / | / | / | #N/A | #N/A | / | / | #N/A | #N/A | #N/A | #N/A | /
4078 | 13:47 | 17.3958 | 0 | / | / | / | #N/A | #N/A | / | / | #N/A | #N/A | #N/A | #N/A | /
4079 | 13:47 | 17.3958 | 0 | / | / | / | #N/A | #N/A | / | / | #N/A | #N/A | #N/A | #N/A | /
4080 | 13:47 | 17.3958 | 0 | / | / | / | #N/A | #N/A | / | / | #N/A | #N/A | #N/A | #N/A | /
4081 | 13:47 | 17.3958 | 0 | / | / | / | #N/A | #N/A | / | / | #N/A | #N/A | #N/A | #N/A | /
4082 | 13:47 | 17.3958 | 0 | / | / | / | #N/A | #N/A | / | / | #N/A | #N/A | #N/A | #N/A | /
4083 | 13:47 | 17.3958 | 0 | / | / | / | #N/A | #N/A | / | / | #N/A | #N/A | #N/A | #N/A | /
4084 | 13:47 | 17.3958 | 0 | / | / | / | #N/A | #N/A | / | / | #N/A | #N/A | #N/A | #N/A | /
4085 | 13:47 | 17.3958 | 0 | / | / | / | #N/A | #N/A | / | / | #N/A | #N/A | #N/A | #N/A | /
4086 | 13:47 | 17.3958 | 0 | / | / | / | #N/A | #N/A | / | / | #N/A | #N/A | #N/A | #N/A | /
4087 | 13:47 | 17.3958 | 0 | / | / | / | #N/A | #N/A | / | / | #N/A | #N/A | #N/A | #N/A | /
4088 | 13:47 | 17.3958 | 0 | / | / | / | #N/A | #N/A | / | / | #N/A | #N/A | #N/A | #N/A | /
4089 | 13:47 | 17.3958 | 0 | / | / | / | #N/A | #N/A | / | / | #N/A | #N/A | #N/A | #N/A | /
4090 | 13:47 | 17.3958 | 0 | / | / | / | #N/A | #N/A | / | / | #N/A | #N/A | #N/A | #N/A | /
4091 | 13:47 | 17.3958 | 0 | / | / | / | #N/A | #N/A | / | / | #N/A | #N/A | #N/A | #N/A | /
4092 | 13:47 | 17.3958 | 0 | / | / | / | #N/A | #N/A | / | / | #N/A | #N/A | #N/A | #N/A | /
4093 | 13:47 | 17.3958 | 0 | / | / | / | #N/A | #N/A | / | / | #N/A | #N/A | #N/A | #N/A | /
4094 | 13:47 | 17.3958 | 0 | / | / | / | #N/A | #N/A | / | / | #N/A | #N/A | #N/A | #N/A | /
4095 | 13:47 | 17.3958 | 0 | / | / | / | #N/A | #N/A | / | / | #N/A | #N/A | #N/A | #N/A | /
4096 | 13:47 | 17.3958 | 0 | / | / | / | #N/A | #N/A | / | / | #N/A | #N/A | #N/A | #N/A | /
4097 | 13:47 | 17.3958 | 0 | / | / | / | #N/A | #N/A | / | / | #N/A | #N/A | #N/A | #N/A | /
4098 | 13:47 | 17.3958 | 0 | / | / | / | #N/A | #N/A | / | / | #N/A | #N/A | #N/A | #N/A | /
4099 | 13:47 | 17.3958 | 0 | / | / | / | #N/A | #N/A | / | / | #N/A | #N/A | #N/A | #N/A | /
4100 | 13:47 | 17.3958 | 0 | / | / | / | #N/A | #N/A | / | / | #N/A | #N/A | #N/A | #N/A | /
4101 | 13:47 | 17.3958 | 0 | / | / | / | #N/A | #N/A | / | / | #N/A | #N/A | #N/A | #N/A | /
4102 | 13:47 | 17.3958 | 0 | / | / | / | #N/A | #N/A | / | / | #N/A | #N/A | #N/A | #N/A | /
4103 | 13:47 | 17.3958 | 0 | / | / | / | #N/A | #N/A | / | / | #N/A | #N/A | #N/A | #N/A | /
4104 | 13:47 | 17.3958 | 0 | / | / | / | #N/A | #N/A | / | / | #N/A | #N/A | #N/A | #N/A | /
4105 | 13:47 | 17.3958 | 0 | / | / | / | #N/A | #N/A | / | / | #N/A | #N/A | #N/A | #N/A | /
4106 | 13:47 | 17.3958 | 0 | / | / | / | #N/A | #N/A | / | / | #N/A | #N/A | #N/A | #N/A | /
4107 | 13:47 | 17.3958 | 0 | / | / | / | #N/A | #N/A | / | / | #N/A | #N/A | #N/A | #N/A | /
4108 | 13:47 | 17.3958 | 0 | / | / | / | #N/A | #N/A | / | / | #N/A | #N/A | #N/A | #N/A | /
4109 | 13:47 | 17.3958 | 0 | / | / | / | #N/A | #N/A | / | / | #N/A | #N/A | #N/A | #N/A | /
4110 | 13:47 | 17.3958 | 0 | / | / | / | #N/A | #N/A | / | / | #N/A | #N/A | #N/A | #N/A | /
4111 | 13:47 | 17.3958 | 0 | / | / | / | #N/A | #N/A | / | / | #N/A | #N/A | #N/A | #N/A | /
4112 | 13:48 | 17.3958 | 0 | / | / | / | #N/A | #N/A | / | / | #N/A | #N/A | #N/A | #N/A | /
4113 | 13:48 | 17.3958 | 0 | / | / | / | #N/A | #N/A | / | / | #N/A | #N/A | #N/A | #N/A | /
4114 | 13:48 | 17.3958 | 0 | / | / | / | #N/A | #N/A | / | / | #N/A | #N/A | #N/A | #N/A | /
4115 | 13:48 | 17.3958 | 0 | / | / | / | #N/A | #N/A | / | / | #N/A | #N/A | #N/A | #N/A | /
4116 | 13:48 | 17.3958 | 0 | / | / | / | #N/A | #N/A | / | / | #N/A | #N/A | #N/A | #N/A | /
4117 | 13:48 | 17.3958 | 0 | / | / | / | #N/A | #N/A | / | / | #N/A | #N/A | #N/A | #N/A | /
4118 | 13:48 | 17.3958 | 0 | / | / | / | #N/A | #N/A | / | / | #N/A | #N/A | #N/A | #N/A | /
4119 | 13:48 | 17.3958 | 0 | / | / | / | #N/A | #N/A | / | / | #N/A | #N/A | #N/A | #N/A | /
4120 | 13:48 | 17.3958 | 0 | / | / | / | #N/A | #N/A | / | / | #N/A | #N/A | #N/A | #N/A | /
4121 | 13:48 | 17.3958 | 0 | / | / | / | #N/A | #N/A | / | / | #N/A | #N/A | #N/A | #N/A | /
4122 | 13:48 | 17.3958 | 0 | / | / | / | #N/A | #N/A | / | / | #N/A | #N/A | #N/A | #N/A | /
4123 | 13:48 | 17.3958 | 0 | / | / | / | #N/A | #N/A | / | / | #N/A | #N/A | #N/A | #N/A | /
4124 | 13:48 | 17.3958 | 0 | / | / | / | #N/A | #N/A | / | / | #N/A | #N/A | #N/A | #N/A | /
4125 | 13:48 | 17.3958 | 0 | / | / | / | #N/A | #N/A | / | / | #N/A | #N/A | #N/A | #N/A | /
4126 | 13:48 | 17.3958 | 0 | / | / | / | #N/A | #N/A | / | / | #N/A | #N/A | #N/A | #N/A | /
4127 | 13:48 | 17.3958 | 0 | / | / | / | #N/A | #N/A | / | / | #N/A | #N/A | #N/A | #N/A | /
4128 | 13:48 | 17.3958 | 0 | / | / | / | #N/A | #N/A | / | / | #N/A | #N/A | #N/A | #N/A | /
4129 | 13:48 | 17.3958 | 0 | / | / | / | #N/A | #N/A | / | / | #N/A | #N/A | #N/A | #N/A | /
4130 | 13:48 | 17.3958 | 0 | / | / | / | #N/A | #N/A | / | / | #N/A | #N/A | #N/A | #N/A | /
4131 | 13:48 | 17.3958 | 0 | / | / | / | #N/A | #N/A | / | / | #N/A | #N/A | #N/A | #N/A | /
4132 | 13:48 | 17.3958 | 0 | / | / | / | #N/A | #N/A | / | / | #N/A | #N/A | #N/A | #N/A | /
4133 | 13:48 | 17.3958 | 0 | / | / | / | #N/A | #N/A | / | / | #N/A | #N/A | #N/A | #N/A | /
4134 | 13:48 | 17.3958 | 0 | / | / | / | #N/A | #N/A | / | / | #N/A | #N/A | #N/A | #N/A | /
4135 | 13:48 | 17.3958 | 0 | / | / | / | #N/A | #N/A | / | / | #N/A | #N/A | #N/A | #N/A | /
4136 | 13:48 | 17.3958 | 0 | / | / | / | #N/A | #N/A | / | / | #N/A | #N/A | #N/A | #N/A | /
4137 | 13:48 | 17.3958 | 0 | / | / | / | #N/A | #N/A | / | / | #N/A | #N/A | #N/A | #N/A | /
4138 | 13:48 | 17.3958 | 0 | / | / | / | #N/A | #N/A | / | / | #N/A | #N/A | #N/A | #N/A | /
4139 | 13:48 | 17.3958 | 0 | / | / | / | #N/A | #N/A | / | / | #N/A | #N/A | #N/A | #N/A | /
4140 | 13:48 | 17.3958 | 0 | / | / | / | #N/A | #N/A | / | / | #N/A | #N/A | #N/A | #N/A | /
4141 | 13:48 | 17.3958 | 0 | / | / | / | #N/A | #N/A | / | / | #N/A | #N/A | #N/A | #N/A | /
4142 | 13:48 | 17.3958 | 0 | / | / | / | #N/A | #N/A | / | / | #N/A | #N/A | #N/A | #N/A | /
4143 | 13:48 | 17.3958 | 0 | / | / | / | #N/A | #N/A | / | / | #N/A | #N/A | #N/A | #N/A | /
4144 | 13:48 | 17.3958 | 0 | / | / | / | #N/A | #N/A | / | / | #N/A | #N/A | #N/A | #N/A | /
4145 | 13:48 | 17.3958 | 0 | / | / | / | #N/A | #N/A | / | / | #N/A | #N/A | #N/A | #N/A | /
4146 | 13:48 | 17.3958 | 0 | / | / | / | #N/A | #N/A | / | / | #N/A | #N/A | #N/A | #N/A | /
4147 | 13:48 | 17.3958 | 0 | / | / | / | #N/A | #N/A | / | / | #N/A | #N/A | #N/A | #N/A | /
4148 | 13:48 | 17.3958 | 0 | / | / | / | #N/A | #N/A | / | / | #N/A | #N/A | #N/A | #N/A | /
4149 | 13:48 | 17.3958 | 0 | / | / | / | #N/A | #N/A | / | / | #N/A | #N/A | #N/A | #N/A | /
4150 | 13:48 | 17.3958 | 0 | / | / | / | #N/A | #N/A | / | / | #N/A | #N/A | #N/A | #N/A | /
4151 | 13:48 | 17.3958 | 0 | / | / | / | #N/A | #N/A | / | / | #N/A | #N/A | #N/A | #N/A | /
4152 | 13:48 | 17.3958 | 0 | / | / | / | #N/A | #N/A | / | / | #N/A | #N/A | #N/A | #N/A | /
4153 | 13:48 | 17.3958 | 0 | / | / | / | #N/A | #N/A | / | / | #N/A | #N/A | #N/A | #N/A | /
4154 | 13:48 | 17.3958 | 0 | / | / | / | #N/A | #N/A | / | / | #N/A | #N/A | #N/A | #N/A | /
4155 | 13:48 | 17.3958 | 0 | / | / | / | #N/A | #N/A | / | / | #N/A | #N/A | #N/A | #N/A | /
4156 | 13:48 | 17.3958 | 0 | / | / | / | #N/A | #N/A | / | / | #N/A | #N/A | #N/A | #N/A | /
4157 | 13:48 | 17.3958 | 0 | / | / | / | #N/A | #N/A | / | / | #N/A | #N/A | #N/A | #N/A | /
4158 | 13:48 | 17.3958 | 0 | / | / | / | #N/A | #N/A | / | / | #N/A | #N/A | #N/A | #N/A | /
4159 | 13:48 | 17.3958 | 0 | / | / | / | #N/A | #N/A | / | / | #N/A | #N/A | #N/A | #N/A | /
4160 | 13:48 | 17.3958 | 0 | / | / | / | #N/A | #N/A | / | / | #N/A | #N/A | #N/A | #N/A | /
4161 | 13:48 | 17.3958 | 0 | / | / | / | #N/A | #N/A | / | / | #N/A | #N/A | #N/A | #N/A | /
4162 | 13:48 | 17.3958 | 0 | / | / | / | #N/A | #N/A | / | / | #N/A | #N/A | #N/A | #N/A | /
4163 | 13:48 | 17.3958 | 0 | / | / | / | #N/A | #N/A | / | / | #N/A | #N/A | #N/A | #N/A | /
4164 | 13:48 | 17.3958 | 0 | / | / | / | #N/A | #N/A | / | / | #N/A | #N/A | #N/A | #N/A | /
4165 | 13:48 | 17.3958 | 0 | / | / | / | #N/A | #N/A | / | / | #N/A | #N/A | #N/A | #N/A | /
4166 | 13:48 | 17.3958 | 0 | / | / | / | #N/A | #N/A | / | / | #N/A | #N/A | #N/A | #N/A | /
4167 | 13:48 | 17.3958 | 0 | / | / | / | #N/A | #N/A | / | / | #N/A | #N/A | #N/A | #N/A | /
4168 | 13:48 | 17.3958 | 0 | / | / | / | #N/A | #N/A | / | / | #N/A | #N/A | #N/A | #N/A | /
4169 | 13:48 | 17.3958 | 0 | / | / | / | #N/A | #N/A | / | / | #N/A | #N/A | #N/A | #N/A | /
4170 | 13:48 | 17.3958 | 0 | / | / | / | #N/A | #N/A | / | / | #N/A | #N/A | #N/A | #N/A | /
4171 | 13:48 | 17.3958 | 0 | / | / | / | #N/A | #N/A | / | / | #N/A | #N/A | #N/A | #N/A | /
4172 | 13:49 | 17.3958 | 0 | / | / | / | #N/A | #N/A | / | / | #N/A | #N/A | #N/A | #N/A | /
4173 | 13:49 | 17.3958 | 0 | / | / | / | #N/A | #N/A | / | / | #N/A | #N/A | #N/A | #N/A | /
4174 | 13:49 | 17.3958 | 0 | / | / | / | #N/A | #N/A | / | / | #N/A | #N/A | #N/A | #N/A | /
4175 | 13:49 | 17.3958 | 0 | / | / | / | #N/A | #N/A | / | / | #N/A | #N/A | #N/A | #N/A | /
4176 | 13:49 | 17.3958 | 0 | / | / | / | #N/A | #N/A | / | / | #N/A | #N/A | #N/A | #N/A | /
4177 | 13:49 | 17.3958 | 0 | / | / | / | #N/A | #N/A | / | / | #N/A | #N/A | #N/A | #N/A | /
4178 | 13:49 | 17.3958 | 0 | / | / | / | #N/A | #N/A | / | / | #N/A | #N/A | #N/A | #N/A | /
4179 | 13:49 | 17.3958 | 0 | / | / | / | #N/A | #N/A | / | / | #N/A | #N/A | #N/A | #N/A | /
4180 | 13:49 | 17.3958 | 0 | / | / | / | #N/A | #N/A | / | / | #N/A | #N/A | #N/A | #N/A | /
4181 | 13:49 | 17.3958 | 0 | / | / | / | #N/A | #N/A | / | / | #N/A | #N/A | #N/A | #N/A | /
4182 | 13:49 | 17.3958 | 0 | / | / | / | #N/A | #N/A | / | / | #N/A | #N/A | #N/A | #N/A | /
4183 | 13:49 | 17.3958 | 0 | / | / | / | #N/A | #N/A | / | / | #N/A | #N/A | #N/A | #N/A | /
4184 | 13:49 | 17.3958 | 0 | / | / | / | #N/A | #N/A | / | / | #N/A | #N/A | #N/A | #N/A | /
4185 | 13:49 | 17.3958 | 0 | / | / | / | #N/A | #N/A | / | / | #N/A | #N/A | #N/A | #N/A | /
4186 | 13:49 | 17.3958 | 0 | / | / | / | #N/A | #N/A | / | / | #N/A | #N/A | #N/A | #N/A | /
4187 | 13:49 | 17.3958 | 0 | / | / | / | #N/A | #N/A | / | / | #N/A | #N/A | #N/A | #N/A | /
4188 | 13:49 | 17.3958 | 0 | / | / | / | #N/A | #N/A | / | / | #N/A | #N/A | #N/A | #N/A | /
4189 | 13:49 | 17.3958 | 0 | / | / | / | #N/A | #N/A | / | / | #N/A | #N/A | #N/A | #N/A | /
4190 | 13:49 | 17.3958 | 0 | / | / | / | #N/A | #N/A | / | / | #N/A | #N/A | #N/A | #N/A | /
4191 | 13:49 | 17.3958 | 0 | / | / | / | #N/A | #N/A | / | / | #N/A | #N/A | #N/A | #N/A | /
4192 | 13:49 | 17.3958 | 0 | / | / | / | #N/A | #N/A | / | / | #N/A | #N/A | #N/A | #N/A | /
4193 | 13:49 | 17.3958 | 0 | / | / | / | #N/A | #N/A | / | / | #N/A | #N/A | #N/A | #N/A | /
4194 | 13:49 | 17.3958 | 0 | / | / | / | #N/A | #N/A | / | / | #N/A | #N/A | #N/A | #N/A | /
4195 | 13:49 | 17.3958 | 0 | / | / | / | #N/A | #N/A | / | / | #N/A | #N/A | #N/A | #N/A | /
4196 | 13:49 | 17.3958 | 0 | / | / | / | #N/A | #N/A | / | / | #N/A | #N/A | #N/A | #N/A | /
4197 | 13:49 | 17.3958 | 0 | / | / | / | #N/A | #N/A | / | / | #N/A | #N/A | #N/A | #N/A | /
4198 | 13:49 | 17.3958 | 0 | / | / | / | #N/A | #N/A | / | / | #N/A | #N/A | #N/A | #N/A | /
4199 | 13:49 | 17.3958 | 0 | / | / | / | #N/A | #N/A | / | / | #N/A | #N/A | #N/A | #N/A | /
4200 | 13:49 | 17.3958 | 0 | / | / | / | #N/A | #N/A | / | / | #N/A | #N/A | #N/A | #N/A | /
4201 | 13:49 | 17.3958 | 0 | / | / | / | #N/A | #N/A | / | / | #N/A | #N/A | #N/A | #N/A | /
4202 | 13:49 | 17.3958 | 0 | / | / | / | #N/A | #N/A | / | / | #N/A | #N/A | #N/A | #N/A | /
4203 | 13:49 | 17.3958 | 0 | / | / | / | #N/A | #N/A | / | / | #N/A | #N/A | #N/A | #N/A | /
4204 | 13:49 | 17.3958 | 0 | / | / | / | #N/A | #N/A | / | / | #N/A | #N/A | #N/A | #N/A | /
4205 | 13:49 | 17.3958 | 0 | / | / | / | #N/A | #N/A | / | / | #N/A | #N/A | #N/A | #N/A | /
4206 | 13:49 | 17.3958 | 0 | / | / | / | #N/A | #N/A | / | / | #N/A | #N/A | #N/A | #N/A | /
4207 | 13:49 | 17.3958 | 0 | / | / | / | #N/A | #N/A | / | / | #N/A | #N/A | #N/A | #N/A | /
4208 | 13:49 | 17.3958 | 0 | / | / | / | #N/A | #N/A | / | / | #N/A | #N/A | #N/A | #N/A | /
4209 | 13:49 | 17.3958 | 0 | / | / | / | #N/A | #N/A | / | / | #N/A | #N/A | #N/A | #N/A | /
4210 | 13:49 | 17.3958 | 0 | / | / | / | #N/A | #N/A | / | / | #N/A | #N/A | #N/A | #N/A | /
4211 | 13:49 | 17.3958 | 0 | / | / | / | #N/A | #N/A | / | / | #N/A | #N/A | #N/A | #N/A | /
4212 | 13:49 | 17.3958 | 0 | / | / | / | #N/A | #N/A | / | / | #N/A | #N/A | #N/A | #N/A | /
4213 | 13:49 | 17.3958 | 0 | / | / | / | #N/A | #N/A | / | / | #N/A | #N/A | #N/A | #N/A | /
4214 | 13:49 | 17.3958 | 0 | / | / | / | #N/A | #N/A | / | / | #N/A | #N/A | #N/A | #N/A | /
4215 | 13:49 | 17.3958 | 0 | / | / | / | #N/A | #N/A | / | / | #N/A | #N/A | #N/A | #N/A | /
4216 | 13:49 | 17.3958 | 0 | / | / | / | #N/A | #N/A | / | / | #N/A | #N/A | #N/A | #N/A | /
4217 | 13:49 | 17.3958 | 0 | / | / | / | #N/A | #N/A | / | / | #N/A | #N/A | #N/A | #N/A | /
4218 | 13:49 | 17.3958 | 0 | / | / | / | #N/A | #N/A | / | / | #N/A | #N/A | #N/A | #N/A | /
4219 | 13:49 | 17.3958 | 0 | / | / | / | #N/A | #N/A | / | / | #N/A | #N/A | #N/A | #N/A | /
4220 | 13:49 | 17.3958 | 0 | / | / | / | #N/A | #N/A | / | / | #N/A | #N/A | #N/A | #N/A | /
4221 | 13:49 | 17.3958 | 0 | / | / | / | #N/A | #N/A | / | / | #N/A | #N/A | #N/A | #N/A | /
4222 | 13:49 | 17.3958 | 0 | / | / | / | #N/A | #N/A | / | / | #N/A | #N/A | #N/A | #N/A | /
4223 | 13:49 | 17.3958 | 0 | / | / | / | #N/A | #N/A | / | / | #N/A | #N/A | #N/A | #N/A | /
4224 | 13:49 | 17.3958 | 0 | / | / | / | #N/A | #N/A | / | / | #N/A | #N/A | #N/A | #N/A | /
4225 | 13:49 | 17.3958 | 0 | / | / | / | #N/A | #N/A | / | / | #N/A | #N/A | #N/A | #N/A | /
4226 | 13:49 | 17.3958 | 0 | / | / | / | #N/A | #N/A | / | / | #N/A | #N/A | #N/A | #N/A | /
4227 | 13:49 | 17.3958 | 0 | / | / | / | #N/A | #N/A | / | / | #N/A | #N/A | #N/A | #N/A | /
4228 | 13:49 | 17.3958 | 0 | / | / | / | #N/A | #N/A | / | / | #N/A | #N/A | #N/A | #N/A | /
4229 | 13:49 | 17.3958 | 0 | / | / | / | #N/A | #N/A | / | / | #N/A | #N/A | #N/A | #N/A | /
4230 | 13:49 | 17.3958 | 0 | / | / | / | #N/A | #N/A | / | / | #N/A | #N/A | #N/A | #N/A | /
4231 | 13:49 | 17.3958 | 0 | / | / | / | #N/A | #N/A | / | / | #N/A | #N/A | #N/A | #N/A | /
4232 | 13:50 | 17.3958 | 0 | / | / | / | #N/A | #N/A | / | / | #N/A | #N/A | #N/A | #N/A | /
4233 | 13:50 | 17.3958 | 0 | / | / | / | #N/A | #N/A | / | / | #N/A | #N/A | #N/A | #N/A | /
4234 | 13:50 | 17.3958 | 0 | / | / | / | #N/A | #N/A | / | / | #N/A | #N/A | #N/A | #N/A | /
4235 | 13:50 | 17.3958 | 0 | / | / | / | #N/A | #N/A | / | / | #N/A | #N/A | #N/A | #N/A | /
4236 | 13:50 | 17.3958 | 0 | / | / | / | #N/A | #N/A | / | / | #N/A | #N/A | #N/A | #N/A | /
4237 | 13:50 | 17.3958 | 0 | / | / | / | #N/A | #N/A | / | / | #N/A | #N/A | #N/A | #N/A | /
4238 | 13:50 | 17.3958 | 0 | / | / | / | #N/A | #N/A | / | / | #N/A | #N/A | #N/A | #N/A | /
4239 | 13:50 | 17.3958 | 0 | / | / | / | #N/A | #N/A | / | / | #N/A | #N/A | #N/A | #N/A | /
4240 | 13:50 | 17.3958 | 0 | / | / | / | #N/A | #N/A | / | / | #N/A | #N/A | #N/A | #N/A | /
4241 | 13:50 | 17.3958 | 0 | / | / | / | #N/A | #N/A | / | / | #N/A | #N/A | #N/A | #N/A | /
4242 | 13:50 | 17.3958 | 0 | / | / | / | #N/A | #N/A | / | / | #N/A | #N/A | #N/A | #N/A | /
4243 | 13:50 | 17.3958 | 0 | / | / | / | #N/A | #N/A | / | / | #N/A | #N/A | #N/A | #N/A | /
4244 | 13:50 | 17.3958 | 0 | / | / | / | #N/A | #N/A | / | / | #N/A | #N/A | #N/A | #N/A | /
4245 | 13:50 | 17.3958 | 0 | / | / | / | #N/A | #N/A | / | / | #N/A | #N/A | #N/A | #N/A | /
4246 | 13:50 | 17.3958 | 0 | / | / | / | #N/A | #N/A | / | / | #N/A | #N/A | #N/A | #N/A | /
4247 | 13:50 | 17.3958 | 0 | / | / | / | #N/A | #N/A | / | / | #N/A | #N/A | #N/A | #N/A | /
4248 | 13:50 | 17.3958 | 0 | / | / | / | #N/A | #N/A | / | / | #N/A | #N/A | #N/A | #N/A | /
4249 | 13:50 | 17.3958 | 0 | / | / | / | #N/A | #N/A | / | / | #N/A | #N/A | #N/A | #N/A | /
4250 | 13:50 | 17.3958 | 0 | / | / | / | #N/A | #N/A | / | / | #N/A | #N/A | #N/A | #N/A | /
4251 | 13:50 | 17.3958 | 0 | / | / | / | #N/A | #N/A | / | / | #N/A | #N/A | #N/A | #N/A | /
4252 | 13:50 | 17.3958 | 0 | / | / | / | #N/A | #N/A | / | / | #N/A | #N/A | #N/A | #N/A | /
4253 | 13:50 | 17.3958 | 0 | / | / | / | #N/A | #N/A | / | / | #N/A | #N/A | #N/A | #N/A | /
4254 | 13:50 | 17.3958 | 0 | / | / | / | #N/A | #N/A | / | / | #N/A | #N/A | #N/A | #N/A | /
4255 | 13:50 | 17.3958 | 0 | / | / | / | #N/A | #N/A | / | / | #N/A | #N/A | #N/A | #N/A | /
4256 | 13:50 | 17.3958 | 0 | / | / | / | #N/A | #N/A | / | / | #N/A | #N/A | #N/A | #N/A | /
4257 | 13:50 | 17.3958 | 0 | / | / | / | #N/A | #N/A | / | / | #N/A | #N/A | #N/A | #N/A | /
4258 | 13:50 | 17.3958 | 0 | / | / | / | #N/A | #N/A | / | / | #N/A | #N/A | #N/A | #N/A | /
4259 | 13:50 | 17.3958 | 0 | / | / | / | #N/A | #N/A | / | / | #N/A | #N/A | #N/A | #N/A | /
4260 | 13:50 | 17.3958 | 0 | / | / | / | #N/A | #N/A | / | / | #N/A | #N/A | #N/A | #N/A | /
4261 | 13:50 | 17.3958 | 0 | / | / | / | #N/A | #N/A | / | / | #N/A | #N/A | #N/A | #N/A | /
4262 | 13:50 | 17.3958 | 0 | / | / | / | #N/A | #N/A | / | / | #N/A | #N/A | #N/A | #N/A | /
4263 | 13:50 | 17.3958 | 0 | / | / | / | #N/A | #N/A | / | / | #N/A | #N/A | #N/A | #N/A | /
4264 | 13:50 | 17.3958 | 0 | / | / | / | #N/A | #N/A | / | / | #N/A | #N/A | #N/A | #N/A | /
4265 | 13:50 | 17.3958 | 0 | / | / | / | #N/A | #N/A | / | / | #N/A | #N/A | #N/A | #N/A | /
4266 | 13:50 | 17.3958 | 0 | / | / | / | #N/A | #N/A | / | / | #N/A | #N/A | #N/A | #N/A | /
4267 | 13:50 | 17.3958 | 0 | / | / | / | #N/A | #N/A | / | / | #N/A | #N/A | #N/A | #N/A | /
4268 | 13:50 | 17.3958 | 0 | / | / | / | #N/A | #N/A | / | / | #N/A | #N/A | #N/A | #N/A | /
4269 | 13:50 | 17.3958 | 0 | / | / | / | #N/A | #N/A | / | / | #N/A | #N/A | #N/A | #N/A | /
4270 | 13:50 | 17.3958 | 0 | / | / | / | #N/A | #N/A | / | / | #N/A | #N/A | #N/A | #N/A | /
4271 | 13:50 | 17.3958 | 0 | / | / | / | #N/A | #N/A | / | / | #N/A | #N/A | #N/A | #N/A | /
4272 | 13:50 | 17.3958 | 0 | / | / | / | #N/A | #N/A | / | / | #N/A | #N/A | #N/A | #N/A | /
4273 | 13:50 | 17.3958 | 0 | / | / | / | #N/A | #N/A | / | / | #N/A | #N/A | #N/A | #N/A | /
4274 | 13:50 | 17.3958 | 0 | / | / | / | #N/A | #N/A | / | / | #N/A | #N/A | #N/A | #N/A | /
4275 | 13:50 | 17.3958 | 0 | / | / | / | #N/A | #N/A | / | / | #N/A | #N/A | #N/A | #N/A | /
4276 | 13:50 | 17.3958 | 0 | / | / | / | #N/A | #N/A | / | / | #N/A | #N/A | #N/A | #N/A | /
4277 | 13:50 | 17.3958 | 0 | / | / | / | #N/A | #N/A | / | / | #N/A | #N/A | #N/A | #N/A | /
4278 | 13:50 | 17.3958 | 0 | / | / | / | #N/A | #N/A | / | / | #N/A | #N/A | #N/A | #N/A | /
4279 | 13:50 | 17.3958 | 0 | / | / | / | #N/A | #N/A | / | / | #N/A | #N/A | #N/A | #N/A | /
4280 | 13:50 | 17.3958 | 0 | / | / | / | #N/A | #N/A | / | / | #N/A | #N/A | #N/A | #N/A | /
4281 | 13:50 | 17.3958 | 0 | / | / | / | #N/A | #N/A | / | / | #N/A | #N/A | #N/A | #N/A | /
4282 | 13:50 | 17.3958 | 0 | / | / | / | #N/A | #N/A | / | / | #N/A | #N/A | #N/A | #N/A | /
4283 | 13:50 | 17.3958 | 0 | / | / | / | #N/A | #N/A | / | / | #N/A | #N/A | #N/A | #N/A | /
4284 | 13:50 | 17.3958 | 0 | / | / | / | #N/A | #N/A | / | / | #N/A | #N/A | #N/A | #N/A | /
4285 | 13:50 | 17.3958 | 0 | / | / | / | #N/A | #N/A | / | / | #N/A | #N/A | #N/A | #N/A | /
4286 | 13:50 | 17.3958 | 0 | / | / | / | #N/A | #N/A | / | / | #N/A | #N/A | #N/A | #N/A | /
4287 | 13:50 | 17.3958 | 0 | / | / | / | #N/A | #N/A | / | / | #N/A | #N/A | #N/A | #N/A | /
4288 | 13:50 | 17.3958 | 0 | / | / | / | #N/A | #N/A | / | / | #N/A | #N/A | #N/A | #N/A | /
4289 | 13:50 | 17.3958 | 0 | / | / | / | #N/A | #N/A | / | / | #N/A | #N/A | #N/A | #N/A | /
4290 | 13:50 | 17.3958 | 0 | / | / | / | #N/A | #N/A | / | / | #N/A | #N/A | #N/A | #N/A | /
4291 | 13:50 | 17.3958 | 0 | / | / | / | #N/A | #N/A | / | / | #N/A | #N/A | #N/A | #N/A | /
4292 | 13:51 | 17.3958 | 0 | / | / | / | #N/A | #N/A | / | / | #N/A | #N/A | #N/A | #N/A | /
4293 | 13:51 | 17.3958 | 0 | / | / | / | #N/A | #N/A | / | / | #N/A | #N/A | #N/A | #N/A | /
4294 | 13:51 | 17.3958 | 0 | / | / | / | #N/A | #N/A | / | / | #N/A | #N/A | #N/A | #N/A | /
4295 | 13:51 | 17.3958 | 0 | / | / | / | #N/A | #N/A | / | / | #N/A | #N/A | #N/A | #N/A | /
4296 | 13:51 | 17.3958 | 0 | / | / | / | #N/A | #N/A | / | / | #N/A | #N/A | #N/A | #N/A | /
4297 | 13:51 | 17.3958 | 0 | / | / | / | #N/A | #N/A | / | / | #N/A | #N/A | #N/A | #N/A | /
4298 | 13:51 | 17.3958 | 0 | / | / | / | #N/A | #N/A | / | / | #N/A | #N/A | #N/A | #N/A | /
4299 | 13:51 | 17.3958 | 0 | / | / | / | #N/A | #N/A | / | / | #N/A | #N/A | #N/A | #N/A | /
4300 | 13:51 | 17.3958 | 0 | / | / | / | #N/A | #N/A | / | / | #N/A | #N/A | #N/A | #N/A | /
4301 | 13:51 | 17.3958 | 0 | / | / | / | #N/A | #N/A | / | / | #N/A | #N/A | #N/A | #N/A | /
4302 | 13:51 | 17.3958 | 0 | / | / | / | #N/A | #N/A | / | / | #N/A | #N/A | #N/A | #N/A | /
4303 | 13:51 | 17.3958 | 0 | / | / | / | #N/A | #N/A | / | / | #N/A | #N/A | #N/A | #N/A | /
4304 | 13:51 | 17.3958 | 0 | / | / | / | #N/A | #N/A | / | / | #N/A | #N/A | #N/A | #N/A | /
4305 | 13:51 | 17.3958 | 0 | / | / | / | #N/A | #N/A | / | / | #N/A | #N/A | #N/A | #N/A | /
4306 | 13:51 | 17.3958 | 0 | / | / | / | #N/A | #N/A | / | / | #N/A | #N/A | #N/A | #N/A | /
4307 | 13:51 | 17.3958 | 0 | / | / | / | #N/A | #N/A | / | / | #N/A | #N/A | #N/A | #N/A | /
4308 | 13:51 | 17.3958 | 0 | / | / | / | #N/A | #N/A | / | / | #N/A | #N/A | #N/A | #N/A | /
4309 | 13:51 | 17.3958 | 0 | / | / | / | #N/A | #N/A | / | / | #N/A | #N/A | #N/A | #N/A | /
4310 | 13:51 | 17.3958 | 0 | / | / | / | #N/A | #N/A | / | / | #N/A | #N/A | #N/A | #N/A | /
4311 | 13:51 | 17.3958 | 0 | / | / | / | #N/A | #N/A | / | / | #N/A | #N/A | #N/A | #N/A | /
4312 | 13:51 | 17.3958 | 0 | / | / | / | #N/A | #N/A | / | / | #N/A | #N/A | #N/A | #N/A | /
4313 | 13:51 | 17.3958 | 0 | / | / | / | #N/A | #N/A | / | / | #N/A | #N/A | #N/A | #N/A | /
4314 | 13:51 | 17.3958 | 0 | / | / | / | #N/A | #N/A | / | / | #N/A | #N/A | #N/A | #N/A | /
4315 | 13:51 | 17.3958 | 0 | / | / | / | #N/A | #N/A | / | / | #N/A | #N/A | #N/A | #N/A | /
4316 | 13:51 | 17.3958 | 0 | / | / | / | #N/A | #N/A | / | / | #N/A | #N/A | #N/A | #N/A | /
4317 | 13:51 | 17.3958 | 0 | / | / | / | #N/A | #N/A | / | / | #N/A | #N/A | #N/A | #N/A | /
4318 | 13:51 | 17.3958 | 0 | / | / | / | #N/A | #N/A | / | / | #N/A | #N/A | #N/A | #N/A | /
4319 | 13:51 | 17.3958 | 0 | / | / | / | #N/A | #N/A | / | / | #N/A | #N/A | #N/A | #N/A | /
4320 | 13:51 | 17.3958 | 0 | / | / | / | #N/A | #N/A | / | / | #N/A | #N/A | #N/A | #N/A | /
4321 | 13:51 | 17.3958 | 0 | / | / | / | #N/A | #N/A | / | / | #N/A | #N/A | #N/A | #N/A | /
4322 | 13:51 | 17.3958 | 0 | / | / | / | #N/A | #N/A | / | / | #N/A | #N/A | #N/A | #N/A | /
4323 | 13:51 | 17.3958 | 0 | / | / | / | #N/A | #N/A | / | / | #N/A | #N/A | #N/A | #N/A | /
4324 | 13:51 | 17.3958 | 0 | / | / | / | #N/A | #N/A | / | / | #N/A | #N/A | #N/A | #N/A | /
4325 | 13:51 | 17.3958 | 0 | / | / | / | #N/A | #N/A | / | / | #N/A | #N/A | #N/A | #N/A | /
4326 | 13:51 | 17.3958 | 0 | / | / | / | #N/A | #N/A | / | / | #N/A | #N/A | #N/A | #N/A | /
4327 | 13:51 | 17.3958 | 0 | / | / | / | #N/A | #N/A | / | / | #N/A | #N/A | #N/A | #N/A | /
4328 | 13:51 | 17.3958 | 0 | / | / | / | #N/A | #N/A | / | / | #N/A | #N/A | #N/A | #N/A | /
4329 | 13:51 | 17.3958 | 0 | / | / | / | #N/A | #N/A | / | / | #N/A | #N/A | #N/A | #N/A | /
4330 | 13:51 | 17.3958 | 0 | / | / | / | #N/A | #N/A | / | / | #N/A | #N/A | #N/A | #N/A | /
4331 | 13:51 | 17.3958 | 0 | / | / | / | #N/A | #N/A | / | / | #N/A | #N/A | #N/A | #N/A | /
4332 | 13:51 | 17.3958 | 0 | / | / | / | #N/A | #N/A | / | / | #N/A | #N/A | #N/A | #N/A | /
4333 | 13:51 | 17.3958 | 0 | / | / | / | #N/A | #N/A | / | / | #N/A | #N/A | #N/A | #N/A | /
4334 | 13:51 | 17.3958 | 0 | / | / | / | #N/A | #N/A | / | / | #N/A | #N/A | #N/A | #N/A | /
4335 | 13:51 | 17.3958 | 0 | / | / | / | #N/A | #N/A | / | / | #N/A | #N/A | #N/A | #N/A | /
4336 | 13:51 | 17.3958 | 0 | / | / | / | #N/A | #N/A | / | / | #N/A | #N/A | #N/A | #N/A | /
4337 | 13:51 | 17.3958 | 0 | / | / | / | #N/A | #N/A | / | / | #N/A | #N/A | #N/A | #N/A | /
4338 | 13:51 | 17.3958 | 0 | / | / | / | #N/A | #N/A | / | / | #N/A | #N/A | #N/A | #N/A | /
4339 | 13:51 | 17.3958 | 0 | / | / | / | #N/A | #N/A | / | / | #N/A | #N/A | #N/A | #N/A | /
4340 | 13:51 | 17.3958 | 0 | / | / | / | #N/A | #N/A | / | / | #N/A | #N/A | #N/A | #N/A | /
4341 | 13:51 | 17.3958 | 0 | / | / | / | #N/A | #N/A | / | / | #N/A | #N/A | #N/A | #N/A | /
4342 | 13:51 | 17.3958 | 0 | / | / | / | #N/A | #N/A | / | / | #N/A | #N/A | #N/A | #N/A | /
4343 | 13:51 | 17.3958 | 0 | / | / | / | #N/A | #N/A | / | / | #N/A | #N/A | #N/A | #N/A | /
4344 | 13:51 | 17.3958 | 0 | / | / | / | #N/A | #N/A | / | / | #N/A | #N/A | #N/A | #N/A | /
4345 | 13:51 | 17.3958 | 0 | / | / | / | #N/A | #N/A | / | / | #N/A | #N/A | #N/A | #N/A | /
4346 | 13:51 | 17.3958 | 0 | / | / | / | #N/A | #N/A | / | / | #N/A | #N/A | #N/A | #N/A | /
4347 | 13:51 | 17.3958 | 0 | / | / | / | #N/A | #N/A | / | / | #N/A | #N/A | #N/A | #N/A | /
4348 | 13:51 | 17.3958 | 0 | / | / | / | #N/A | #N/A | / | / | #N/A | #N/A | #N/A | #N/A | /
4349 | 13:51 | 17.3958 | 0 | / | / | / | #N/A | #N/A | / | / | #N/A | #N/A | #N/A | #N/A | /
4350 | 13:51 | 17.3958 | 0 | / | / | / | #N/A | #N/A | / | / | #N/A | #N/A | #N/A | #N/A | /
4351 | 13:51 | 17.3958 | 0 | / | / | / | #N/A | #N/A | / | / | #N/A | #N/A | #N/A | #N/A | /
4352 | 13:52 | 17.3958 | 0 | / | / | / | #N/A | #N/A | / | / | #N/A | #N/A | #N/A | #N/A | /
4353 | 13:52 | 17.3958 | 0 | / | / | / | #N/A | #N/A | / | / | #N/A | #N/A | #N/A | #N/A | /
4354 | 13:52 | 17.3958 | 0 | / | / | / | #N/A | #N/A | / | / | #N/A | #N/A | #N/A | #N/A | /
4355 | 13:52 | 17.3958 | 0 | / | / | / | #N/A | #N/A | / | / | #N/A | #N/A | #N/A | #N/A | /
4356 | 13:52 | 17.3958 | 0 | / | / | / | #N/A | #N/A | / | / | #N/A | #N/A | #N/A | #N/A | /
4357 | 13:52 | 17.3958 | 0 | / | / | / | #N/A | #N/A | / | / | #N/A | #N/A | #N/A | #N/A | /
4358 | 13:52 | 17.3958 | 0 | / | / | / | #N/A | #N/A | / | / | #N/A | #N/A | #N/A | #N/A | /
4359 | 13:52 | 17.3958 | 0 | / | / | / | #N/A | #N/A | / | / | #N/A | #N/A | #N/A | #N/A | /
4360 | 13:52 | 17.3958 | 0 | / | / | / | #N/A | #N/A | / | / | #N/A | #N/A | #N/A | #N/A | /
4361 | 13:52 | 17.3958 | 0 | / | / | / | #N/A | #N/A | / | / | #N/A | #N/A | #N/A | #N/A | /
4362 | 13:52 | 17.3958 | 0 | / | / | / | #N/A | #N/A | / | / | #N/A | #N/A | #N/A | #N/A | /
4363 | 13:52 | 17.3958 | 0 | / | / | / | #N/A | #N/A | / | / | #N/A | #N/A | #N/A | #N/A | /
4364 | 13:52 | 17.3958 | 0 | / | / | / | #N/A | #N/A | / | / | #N/A | #N/A | #N/A | #N/A | /
4365 | 13:52 | 17.3958 | 0 | / | / | / | #N/A | #N/A | / | / | #N/A | #N/A | #N/A | #N/A | /
4366 | 13:52 | 17.3958 | 0 | / | / | / | #N/A | #N/A | / | / | #N/A | #N/A | #N/A | #N/A | /
4367 | 13:52 | 17.3958 | 0 | / | / | / | #N/A | #N/A | / | / | #N/A | #N/A | #N/A | #N/A | /
4368 | 13:52 | 17.3958 | 0 | / | / | / | #N/A | #N/A | / | / | #N/A | #N/A | #N/A | #N/A | /
4369 | 13:52 | 17.3958 | 0 | / | / | / | #N/A | #N/A | / | / | #N/A | #N/A | #N/A | #N/A | /
4370 | 13:52 | 17.3958 | 0 | / | / | / | #N/A | #N/A | / | / | #N/A | #N/A | #N/A | #N/A | /
4371 | 13:52 | 17.3958 | 0 | / | / | / | #N/A | #N/A | / | / | #N/A | #N/A | #N/A | #N/A | /
4372 | 13:52 | 17.3958 | 0 | / | / | / | #N/A | #N/A | / | / | #N/A | #N/A | #N/A | #N/A | /
4373 | 13:52 | 17.3958 | 0 | / | / | / | #N/A | #N/A | / | / | #N/A | #N/A | #N/A | #N/A | /
4374 | 13:52 | 17.3958 | 0 | / | / | / | #N/A | #N/A | / | / | #N/A | #N/A | #N/A | #N/A | /
4375 | 13:52 | 17.3958 | 0 | / | / | / | #N/A | #N/A | / | / | #N/A | #N/A | #N/A | #N/A | /
4376 | 13:52 | 17.3958 | 0 | / | / | / | #N/A | #N/A | / | / | #N/A | #N/A | #N/A | #N/A | /
4377 | 13:52 | 17.3958 | 0 | / | / | / | #N/A | #N/A | / | / | #N/A | #N/A | #N/A | #N/A | /
4378 | 13:52 | 17.3958 | 0 | / | / | / | #N/A | #N/A | / | / | #N/A | #N/A | #N/A | #N/A | /
4379 | 13:52 | 17.3958 | 0 | / | / | / | #N/A | #N/A | / | / | #N/A | #N/A | #N/A | #N/A | /
4380 | 13:52 | 17.3958 | 0 | / | / | / | #N/A | #N/A | / | / | #N/A | #N/A | #N/A | #N/A | /
4381 | 13:52 | 17.3958 | 0 | / | / | / | #N/A | #N/A | / | / | #N/A | #N/A | #N/A | #N/A | /
4382 | 13:52 | 17.3958 | 0 | / | / | / | #N/A | #N/A | / | / | #N/A | #N/A | #N/A | #N/A | /
4383 | 13:52 | 17.3958 | 0 | / | / | / | #N/A | #N/A | / | / | #N/A | #N/A | #N/A | #N/A | /
4384 | 13:52 | 17.3958 | 0 | / | / | / | #N/A | #N/A | / | / | #N/A | #N/A | #N/A | #N/A | /
4385 | 13:52 | 17.3958 | 0 | / | / | / | #N/A | #N/A | / | / | #N/A | #N/A | #N/A | #N/A | /
4386 | 13:52 | 17.3958 | 0 | / | / | / | #N/A | #N/A | / | / | #N/A | #N/A | #N/A | #N/A | /
4387 | 13:52 | 17.3958 | 0 | / | / | / | #N/A | #N/A | / | / | #N/A | #N/A | #N/A | #N/A | /
4388 | 13:52 | 17.3958 | 0 | / | / | / | #N/A | #N/A | / | / | #N/A | #N/A | #N/A | #N/A | /
4389 | 13:52 | 17.3958 | 0 | / | / | / | #N/A | #N/A | / | / | #N/A | #N/A | #N/A | #N/A | /
4390 | 13:52 | 17.3958 | 0 | / | / | / | #N/A | #N/A | / | / | #N/A | #N/A | #N/A | #N/A | /
4391 | 13:52 | 17.3958 | 0 | / | / | / | #N/A | #N/A | / | / | #N/A | #N/A | #N/A | #N/A | /
4392 | 13:52 | 17.3958 | 0 | / | / | / | #N/A | #N/A | / | / | #N/A | #N/A | #N/A | #N/A | /
4393 | 13:52 | 17.3958 | 0 | / | / | / | #N/A | #N/A | / | / | #N/A | #N/A | #N/A | #N/A | /
4394 | 13:52 | 17.3958 | 0 | / | / | / | #N/A | #N/A | / | / | #N/A | #N/A | #N/A | #N/A | /
4395 | 13:52 | 17.3958 | 0 | / | / | / | #N/A | #N/A | / | / | #N/A | #N/A | #N/A | #N/A | /
4396 | 13:52 | 17.3958 | 0 | / | / | / | #N/A | #N/A | / | / | #N/A | #N/A | #N/A | #N/A | /
4397 | 13:52 | 17.3958 | 0 | / | / | / | #N/A | #N/A | / | / | #N/A | #N/A | #N/A | #N/A | /
4398 | 13:52 | 17.3958 | 0 | / | / | / | #N/A | #N/A | / | / | #N/A | #N/A | #N/A | #N/A | /
4399 | 13:52 | 17.3958 | 0 | / | / | / | #N/A | #N/A | / | / | #N/A | #N/A | #N/A | #N/A | /
4400 | 13:52 | 17.3958 | 0 | / | / | / | #N/A | #N/A | / | / | #N/A | #N/A | #N/A | #N/A | /
4401 | 13:52 | 17.3958 | 0 | / | / | / | #N/A | #N/A | / | / | #N/A | #N/A | #N/A | #N/A | /
4402 | 13:52 | 17.3958 | 0 | / | / | / | #N/A | #N/A | / | / | #N/A | #N/A | #N/A | #N/A | /
4403 | 13:52 | 17.3958 | 0 | / | / | / | #N/A | #N/A | / | / | #N/A | #N/A | #N/A | #N/A | /
4404 | 13:52 | 17.3958 | 0 | / | / | / | #N/A | #N/A | / | / | #N/A | #N/A | #N/A | #N/A | /
4405 | 13:52 | 17.3958 | 0 | / | / | / | #N/A | #N/A | / | / | #N/A | #N/A | #N/A | #N/A | /
4406 | 13:52 | 17.3958 | 0 | / | / | / | #N/A | #N/A | / | / | #N/A | #N/A | #N/A | #N/A | /
4407 | 13:52 | 17.3958 | 0 | / | / | / | #N/A | #N/A | / | / | #N/A | #N/A | #N/A | #N/A | /
4408 | 13:52 | 17.3958 | 0 | / | / | / | #N/A | #N/A | / | / | #N/A | #N/A | #N/A | #N/A | /
4409 | 13:52 | 17.3958 | 0 | / | / | / | #N/A | #N/A | / | / | #N/A | #N/A | #N/A | #N/A | /
4410 | 13:52 | 17.3958 | 0 | / | / | / | #N/A | #N/A | / | / | #N/A | #N/A | #N/A | #N/A | /
4411 | 13:52 | 17.3958 | 0 | / | / | / | #N/A | #N/A | / | / | #N/A | #N/A | #N/A | #N/A | /
4412 | 13:53 | 17.3958 | 0 | / | / | / | #N/A | #N/A | / | / | #N/A | #N/A | #N/A | #N/A | /
4413 | 13:53 | 17.3958 | 0 | / | / | / | #N/A | #N/A | / | / | #N/A | #N/A | #N/A | #N/A | /
4414 | 13:53 | 17.3958 | 0 | / | / | / | #N/A | #N/A | / | / | #N/A | #N/A | #N/A | #N/A | /
4415 | 13:53 | 17.3958 | 0 | / | / | / | #N/A | #N/A | / | / | #N/A | #N/A | #N/A | #N/A | /
4416 | 13:53 | 17.3958 | 0 | / | / | / | #N/A | #N/A | / | / | #N/A | #N/A | #N/A | #N/A | /
4417 | 13:53 | 17.3958 | 0 | / | / | / | #N/A | #N/A | / | / | #N/A | #N/A | #N/A | #N/A | /
4418 | 13:53 | 17.3958 | 0 | / | / | / | #N/A | #N/A | / | / | #N/A | #N/A | #N/A | #N/A | /
4419 | 13:53 | 17.3958 | 0 | / | / | / | #N/A | #N/A | / | / | #N/A | #N/A | #N/A | #N/A | /
4420 | 13:53 | 17.3958 | 0 | / | / | / | #N/A | #N/A | / | / | #N/A | #N/A | #N/A | #N/A | /
4421 | 13:53 | 17.3958 | 0 | / | / | / | #N/A | #N/A | / | / | #N/A | #N/A | #N/A | #N/A | /
4422 | 13:53 | 17.3958 | 0 | / | / | / | #N/A | #N/A | / | / | #N/A | #N/A | #N/A | #N/A | /
4423 | 13:53 | 17.3958 | 0 | / | / | / | #N/A | #N/A | / | / | #N/A | #N/A | #N/A | #N/A | /
4424 | 13:53 | 17.3958 | 0 | / | / | / | #N/A | #N/A | / | / | #N/A | #N/A | #N/A | #N/A | /
4425 | 13:53 | 17.3958 | 0 | / | / | / | #N/A | #N/A | / | / | #N/A | #N/A | #N/A | #N/A | /
4426 | 13:53 | 17.3958 | 0 | / | / | / | #N/A | #N/A | / | / | #N/A | #N/A | #N/A | #N/A | /
4427 | 13:53 | 17.3958 | 0 | / | / | / | #N/A | #N/A | / | / | #N/A | #N/A | #N/A | #N/A | /
4428 | 13:53 | 17.3958 | 0 | / | / | / | #N/A | #N/A | / | / | #N/A | #N/A | #N/A | #N/A | /
4429 | 13:53 | 17.3958 | 0 | / | / | / | #N/A | #N/A | / | / | #N/A | #N/A | #N/A | #N/A | /
4430 | 13:53 | 17.3958 | 0 | / | / | / | #N/A | #N/A | / | / | #N/A | #N/A | #N/A | #N/A | /
4431 | 13:53 | 17.3958 | 0 | / | / | / | #N/A | #N/A | / | / | #N/A | #N/A | #N/A | #N/A | /
4432 | 13:53 | 17.3958 | 0 | / | / | / | #N/A | #N/A | / | / | #N/A | #N/A | #N/A | #N/A | /
4433 | 13:53 | 17.3958 | 0 | / | / | / | #N/A | #N/A | / | / | #N/A | #N/A | #N/A | #N/A | /
4434 | 13:53 | 17.3958 | 0 | / | / | / | #N/A | #N/A | / | / | #N/A | #N/A | #N/A | #N/A | /
4435 | 13:53 | 17.3958 | 0 | / | / | / | #N/A | #N/A | / | / | #N/A | #N/A | #N/A | #N/A | /
4436 | 13:53 | 17.3958 | 0 | / | / | / | #N/A | #N/A | / | / | #N/A | #N/A | #N/A | #N/A | /
4437 | 13:53 | 17.3958 | 0 | / | / | / | #N/A | #N/A | / | / | #N/A | #N/A | #N/A | #N/A | /
4438 | 13:53 | 17.3958 | 0 | / | / | / | #N/A | #N/A | / | / | #N/A | #N/A | #N/A | #N/A | /
4439 | 13:53 | 17.3958 | 0 | / | / | / | #N/A | #N/A | / | / | #N/A | #N/A | #N/A | #N/A | /
4440 | 13:53 | 17.3958 | 0 | / | / | / | #N/A | #N/A | / | / | #N/A | #N/A | #N/A | #N/A | /
4441 | 13:53 | 17.3958 | 0 | / | / | / | #N/A | #N/A | / | / | #N/A | #N/A | #N/A | #N/A | /
4442 | 13:53 | 17.3958 | 0 | / | / | / | #N/A | #N/A | / | / | #N/A | #N/A | #N/A | #N/A | /
4443 | 13:53 | 17.3958 | 0 | / | / | / | #N/A | #N/A | / | / | #N/A | #N/A | #N/A | #N/A | /
4444 | 13:53 | 17.3958 | 0 | / | / | / | #N/A | #N/A | / | / | #N/A | #N/A | #N/A | #N/A | /
4445 | 13:53 | 17.3958 | 0 | / | / | / | #N/A | #N/A | / | / | #N/A | #N/A | #N/A | #N/A | /
4446 | 13:53 | 17.3958 | 0 | / | / | / | #N/A | #N/A | / | / | #N/A | #N/A | #N/A | #N/A | /
4447 | 13:53 | 17.3958 | 0 | / | / | / | #N/A | #N/A | / | / | #N/A | #N/A | #N/A | #N/A | /
4448 | 13:53 | 17.3958 | 0 | / | / | / | #N/A | #N/A | / | / | #N/A | #N/A | #N/A | #N/A | /
4449 | 13:53 | 17.3958 | 0 | / | / | / | #N/A | #N/A | / | / | #N/A | #N/A | #N/A | #N/A | /
4450 | 13:53 | 17.3958 | 0 | / | / | / | #N/A | #N/A | / | / | #N/A | #N/A | #N/A | #N/A | /
4451 | 13:53 | 17.3958 | 0 | / | / | / | #N/A | #N/A | / | / | #N/A | #N/A | #N/A | #N/A | /
4452 | 13:53 | 17.3958 | 0 | / | / | / | #N/A | #N/A | / | / | #N/A | #N/A | #N/A | #N/A | /
4453 | 13:53 | 17.3958 | 0 | / | / | / | #N/A | #N/A | / | / | #N/A | #N/A | #N/A | #N/A | /
4454 | 13:53 | 17.3958 | 0 | / | / | / | #N/A | #N/A | / | / | #N/A | #N/A | #N/A | #N/A | /
4455 | 13:53 | 17.3958 | 0 | / | / | / | #N/A | #N/A | / | / | #N/A | #N/A | #N/A | #N/A | /
4456 | 13:53 | 17.3958 | 0 | / | / | / | #N/A | #N/A | / | / | #N/A | #N/A | #N/A | #N/A | /
4457 | 13:53 | 17.3958 | 0 | / | / | / | #N/A | #N/A | / | / | #N/A | #N/A | #N/A | #N/A | /
4458 | 13:53 | 17.3958 | 0 | / | / | / | #N/A | #N/A | / | / | #N/A | #N/A | #N/A | #N/A | /
4459 | 13:53 | 17.3958 | 0 | / | / | / | #N/A | #N/A | / | / | #N/A | #N/A | #N/A | #N/A | /
4460 | 13:53 | 17.3958 | 0 | / | / | / | #N/A | #N/A | / | / | #N/A | #N/A | #N/A | #N/A | /
4461 | 13:53 | 17.3958 | 0 | / | / | / | #N/A | #N/A | / | / | #N/A | #N/A | #N/A | #N/A | /
4462 | 13:53 | 17.3958 | 0 | / | / | / | #N/A | #N/A | / | / | #N/A | #N/A | #N/A | #N/A | /
4463 | 13:53 | 17.3958 | 0 | / | / | / | #N/A | #N/A | / | / | #N/A | #N/A | #N/A | #N/A | /
4464 | 13:53 | 17.3958 | 0 | / | / | / | #N/A | #N/A | / | / | #N/A | #N/A | #N/A | #N/A | /
4465 | 13:53 | 17.3958 | 0 | / | / | / | #N/A | #N/A | / | / | #N/A | #N/A | #N/A | #N/A | /
4466 | 13:53 | 17.3958 | 0 | / | / | / | #N/A | #N/A | / | / | #N/A | #N/A | #N/A | #N/A | /
4467 | 13:53 | 17.3958 | 0 | / | / | / | #N/A | #N/A | / | / | #N/A | #N/A | #N/A | #N/A | /
4468 | 13:53 | 17.3958 | 0 | / | / | / | #N/A | #N/A | / | / | #N/A | #N/A | #N/A | #N/A | /
4469 | 13:53 | 17.3958 | 0 | / | / | / | #N/A | #N/A | / | / | #N/A | #N/A | #N/A | #N/A | /
4470 | 13:53 | 17.3958 | 0 | / | / | / | #N/A | #N/A | / | / | #N/A | #N/A | #N/A | #N/A | /
4471 | 13:53 | 17.3958 | 0 | / | / | / | #N/A | #N/A | / | / | #N/A | #N/A | #N/A | #N/A | /
4472 | 13:54 | 17.3958 | 0 | / | / | / | #N/A | #N/A | / | / | #N/A | #N/A | #N/A | #N/A | /
4473 | 13:54 | 17.3958 | 0 | / | / | / | #N/A | #N/A | / | / | #N/A | #N/A | #N/A | #N/A | /
4474 | 13:54 | 17.3958 | 0 | / | / | / | #N/A | #N/A | / | / | #N/A | #N/A | #N/A | #N/A | /
4475 | 13:54 | 17.3958 | 0 | / | / | / | #N/A | #N/A | / | / | #N/A | #N/A | #N/A | #N/A | /
4476 | 13:54 | 17.3958 | 0 | / | / | / | #N/A | #N/A | / | / | #N/A | #N/A | #N/A | #N/A | /
4477 | 13:54 | 17.3958 | 0 | / | / | / | #N/A | #N/A | / | / | #N/A | #N/A | #N/A | #N/A | /
4478 | 13:54 | 17.3958 | 0 | / | / | / | #N/A | #N/A | / | / | #N/A | #N/A | #N/A | #N/A | /
4479 | 13:54 | 17.3958 | 0 | / | / | / | #N/A | #N/A | / | / | #N/A | #N/A | #N/A | #N/A | /
4480 | 13:54 | 17.3958 | 0 | / | / | / | #N/A | #N/A | / | / | #N/A | #N/A | #N/A | #N/A | /
4481 | 13:54 | 17.3958 | 0 | / | / | / | #N/A | #N/A | / | / | #N/A | #N/A | #N/A | #N/A | /
4482 | 13:54 | 17.3958 | 0 | / | / | / | #N/A | #N/A | / | / | #N/A | #N/A | #N/A | #N/A | /
4483 | 13:54 | 17.3958 | 0 | / | / | / | #N/A | #N/A | / | / | #N/A | #N/A | #N/A | #N/A | /
4484 | 13:54 | 17.3958 | 0 | / | / | / | #N/A | #N/A | / | / | #N/A | #N/A | #N/A | #N/A | /
4485 | 13:54 | 17.3958 | 0 | / | / | / | #N/A | #N/A | / | / | #N/A | #N/A | #N/A | #N/A | /
4486 | 13:54 | 17.3958 | 0 | / | / | / | #N/A | #N/A | / | / | #N/A | #N/A | #N/A | #N/A | /
4487 | 13:54 | 17.3958 | 0 | / | / | / | #N/A | #N/A | / | / | #N/A | #N/A | #N/A | #N/A | /
4488 | 13:54 | 17.3958 | 0 | / | / | / | #N/A | #N/A | / | / | #N/A | #N/A | #N/A | #N/A | /
4489 | 13:54 | 17.3958 | 0 | / | / | / | #N/A | #N/A | / | / | #N/A | #N/A | #N/A | #N/A | /
4490 | 13:54 | 17.3958 | 0 | / | / | / | #N/A | #N/A | / | / | #N/A | #N/A | #N/A | #N/A | /
4491 | 13:54 | 17.3958 | 0 | / | / | / | #N/A | #N/A | / | / | #N/A | #N/A | #N/A | #N/A | /
4492 | 13:54 | 17.3958 | 0 | / | / | / | #N/A | #N/A | / | / | #N/A | #N/A | #N/A | #N/A | /
4493 | 13:54 | 17.3958 | 0 | / | / | / | #N/A | #N/A | / | / | #N/A | #N/A | #N/A | #N/A | /
4494 | 13:54 | 17.3958 | 0 | / | / | / | #N/A | #N/A | / | / | #N/A | #N/A | #N/A | #N/A | /
4495 | 13:54 | 17.3958 | 0 | / | / | / | #N/A | #N/A | / | / | #N/A | #N/A | #N/A | #N/A | /
4496 | 13:54 | 17.3958 | 0 | / | / | / | #N/A | #N/A | / | / | #N/A | #N/A | #N/A | #N/A | /
4497 | 13:54 | 17.3958 | 0 | / | / | / | #N/A | #N/A | / | / | #N/A | #N/A | #N/A | #N/A | /
4498 | 13:54 | 17.3958 | 0 | / | / | / | #N/A | #N/A | / | / | #N/A | #N/A | #N/A | #N/A | /
4499 | 13:54 | 17.3958 | 0 | / | / | / | 0 | 0 | 0 | 0 | 0 | 0 | 0 | 0 | /
4500 | 13:54 | 17.3958 | 0 | / | / | / | 0 | 0 | 0 | 0 | 0 | 0 | 0 | 0 | /
4501 | 13:54 | 17.3958 | 0 | / | / | / | 0 | 0 | 0 | 0 | 0 | 0 | 0 | 0 | /
4502 | 13:54 | 17.3958 | 0 | / | / | / | 0 | 0 | 0 | 0 | 0 | 0 | 0 | 0 | /
4503 | 13:54 | 17.3958 | 0 | / | / | / | 0 | 0 | 0 | 0 | 0 | 0 | 0 | 0 | /
4504 | 13:54 | 17.3958 | 0 | / | / | / | 0 | 0 | 0 | 0 | 0 | 0 | 0 | 0 | /
4505 | 13:54 | 17.3958 | 0 | / | / | / | 0 | 0 | 0 | 0 | 0 | 0 | 0 | 0 | /
4506 | 13:54 | 17.3958 | 0 | / | / | / | 0 | 0 | 0 | 0 | 0 | 0 | 0 | 0 | /
4507 | 13:54 | 17.3958 | 0 | / | / | / | 0 | 0 | 0 | 0 | 0 | 0 | 0 | 0 | /
4508 | 13:54 | 17.3958 | 0 | / | / | / | 0 | 0 | 0 | 0 | 0 | 0 | 0 | 0 | /
4509 | 13:54 | 17.3958 | 0 | / | / | / | 0 | 0 | 0 | 0 | 0 | 0 | 0 | 0 | /
4510 | 13:54 | 17.3958 | 0 | / | / | / | 0 | 0 | 0 | 0 | 0 | 0 | 0 | 0 | /
4511 | 13:54 | 17.3958 | 0 | / | / | / | 0 | 0 | 0 | 0 | 0 | 0 | 0 | 0 | /
4512 | 13:54 | 17.3958 | 0 | / | / | / | 0 | 0 | 0 | 0 | 0 | 0 | 0 | 0 | /
4513 | 13:54 | 17.3958 | 0 | / | / | / | 0 | 0 | 0 | 0 | 0 | 0 | 0 | 0 | /
4514 | 13:54 | 17.3958 | 0 | / | / | / | 0 | 0 | 0 | 0 | 0 | 0 | 0 | 0 | /
4515 | 13:54 | 17.3958 | 0 | / | / | / | 0 | 0 | 0 | 0 | 0 | 0 | 0 | 0 | /
4516 | 13:54 | 17.3958 | 0 | / | / | / | 0 | 0 | 0 | 0 | 0 | 0 | 0 | 0 | /
4517 | 13:54 | 17.3958 | 0 | / | / | / | 0 | 0 | 0 | 0 | 0 | 0 | 0 | 0 | /
4518 | 13:54 | 17.3958 | 0 | / | / | / | 0 | 0 | 0 | 0 | 0 | 0 | 0 | 0 | /
4519 | 13:54 | 17.3958 | 0 | / | / | / | 0 | 0 | 0 | 0 | 0 | 0 | 0 | 0 | /
4520 | 13:54 | 17.3958 | 0 | / | / | / | 0 | 0 | 0 | 0 | 0 | 0 | 0 | 0 | /
4521 | 13:54 | 17.3958 | 0 | / | / | / | 0 | 0 | 0 | 0 | 0 | 0 | 0 | 0 | /
4522 | 13:54 | 17.3958 | 0 | / | / | / | 0 | 0 | 0 | 0 | 0 | 0 | 0 | 0 | /
4523 | 13:54 | 17.3958 | 0 | / | / | / | 0 | 0 | 0 | 0 | 0 | 0 | 0 | 0 | /
4524 | 13:54 | 17.3958 | 0 | / | / | / | 0 | 0 | 0 | 0 | 0 | 0 | 0 | 0 | /
4525 | 13:54 | 17.3958 | 0 | / | / | / | 0 | 0 | 0 | 0 | 0 | 0 | 0 | 0 | /
4526 | 13:54 | 17.3958 | 0 | / | / | / | 0 | 0 | 0 | 0 | 0 | 0 | 0 | 0 | /
4527 | 13:54 | 17.3958 | 0 | / | / | / | 0 | 0 | 0 | 0 | 0 | 0 | 0 | 0 | /
4528 | 13:54 | 17.3958 | 0 | / | / | / | 0 | 0 | 0 | 0 | 0 | 0 | 0 | 0 | /
4529 | 13:54 | 17.3958 | 0 | / | / | / | 0 | 0 | 0 | 0 | 0 | 0 | 0 | 0 | /
4530 | 13:54 | 17.3958 | 0 | / | / | / | 0 | 0 | 0 | 0 | 0 | 0 | 0 | 0 | /
4531 | 13:54 | 17.3958 | 0 | / | / | / | 0 | 0 | 0 | 0 | 0 | 0 | 0 | 0 | /
4532 | 13:55 | 17.3958 | 0 | / | / | / | 0 | 0 | 0 | 0 | 0 | 0 | 0 | 0 | /
4533 | 13:55 | 17.3958 | 0 | / | / | / | 0 | 0 | 0 | 0 | 0 | 0 | 0 | 0 | /
4534 | 13:55 | 17.3958 | 0 | / | / | / | 0 | 0 | 0 | 0 | 0 | 0 | 0 | 0 | /
4535 | 13:55 | 17.3958 | 0 | / | / | / | 0 | 0 | 0 | 0 | 0 | 0 | 0 | 0 | /
4536 | 13:55 | 17.3958 | 0 | / | / | / | 0 | 0 | 0 | 0 | 0 | 0 | 0 | 0 | /
4537 | 13:55 | 17.3958 | 0 | / | / | / | 0 | 0 | 0 | 0 | 0 | 0 | 0 | 0 | /
4538 | 13:55 | 17.3958 | 0 | / | / | / | 0 | 0 | 0 | 0 | 0 | 0 | 0 | 0 | /
4539 | 13:55 | 17.3958 | 0 | / | / | / | 0 | 0 | 0 | 0 | 0 | 0 | 0 | 0 | /
4540 | 13:55 | 17.3958 | 0 | / | / | / | 0 | 0 | 0 | 0 | 0 | 0 | 0 | 0 | /
4541 | 13:55 | 17.3958 | 0 | / | / | / | 0 | 0 | 0 | 0 | 0 | 0 | 0 | 0 | /
4542 | 13:55 | 17.3958 | 0 | / | / | / | 0 | 0 | 0 | 0 | 0 | 0 | 0 | 0 | /
4543 | 13:55 | 17.3958 | 0 | / | / | / | 0 | 0 | 0 | 0 | 0 | 0 | 0 | 0 | /
4544 | 13:55 | 17.3958 | 0 | / | / | / | 0 | 0 | 0 | 0 | 0 | 0 | 0 | 0 | /
4545 | 13:55 | 17.3958 | 0 | / | / | / | 0 | 0 | 0 | 0 | 0 | 0 | 0 | 0 | /
4546 | 13:55 | 17.3958 | 0 | / | / | / | 0 | 0 | 0 | 0 | 0 | 0 | 0 | 0 | /
4547 | 13:55 | 17.3958 | 0 | / | / | / | 0 | 0 | 0 | 0 | 0 | 0 | 0 | 0 | /
4548 | 13:55 | 17.3958 | 0 | / | / | / | 0 | 0 | 0 | 0 | 0 | 0 | 0 | 0 | /
4549 | 13:55 | 17.3958 | 0 | / | / | / | 0 | 0 | 0 | 0 | 0 | 0 | 0 | 0 | /
4550 | 13:55 | 17.3958 | 0 | / | / | / | 0 | 0 | 0 | 0 | 0 | 0 | 0 | 0 | /
4551 | 13:55 | 17.3958 | 0 | / | / | / | 0 | 0 | 0 | 0 | 0 | 0 | 0 | 0 | /
4552 | 13:55 | 17.3958 | 0 | / | / | / | 0 | 0 | 0 | 0 | 0 | 0 | 0 | 0 | /
4553 | 13:55 | 17.3958 | 0 | / | / | / | 0 | 0 | 0 | 0 | 0 | 0 | 0 | 0 | /
4554 | 13:55 | 17.3958 | 0 | / | / | / | 0 | 0 | 0 | 0 | 0 | 0 | 0 | 0 | /
4555 | 13:55 | 17.3958 | 0 | / | / | / | 0 | 0 | 0 | 0 | 0 | 0 | 0 | 0 | /
4556 | 13:55 | 17.3958 | 0 | / | / | / | 0 | 0 | 0 | 0 | 0 | 0 | 0 | 0 | /
4557 | 13:55 | 17.3958 | 0 | / | / | / | 0 | 0 | 0 | 0 | 0 | 0 | 0 | 0 | /
4558 | 13:55 | 17.3958 | 0 | / | / | / | 0 | 0 | 0 | 0 | 0 | 0 | 0 | 0 | /
4559 | 13:55 | 17.3958 | 0 | / | / | / | 0 | 0 | 0 | 0 | 0 | 0 | 0 | 0 | /
4560 | 13:55 | 17.3958 | 0 | / | / | / | 0 | 0 | 0 | 0 | 0 | 0 | 0 | 0 | /
4561 | 13:55 | 17.3958 | 0 | / | / | / | 0 | 0 | 0 | 0 | 0 | 0 | 0 | 0 | /
4562 | 13:55 | 17.3958 | 0 | / | / | / | 0 | 0 | 0 | 0 | 0 | 0 | 0 | 0 | /
4563 | 13:55 | 17.3958 | 0 | / | / | / | 0 | 0 | 0 | 0 | 0 | 0 | 0 | 0 | /
4564 | 13:55 | 17.3958 | 0 | / | / | / | 0 | 0 | 0 | 0 | 0 | 0 | 0 | 0 | /
4565 | 13:55 | 17.3958 | 0 | / | / | / | 0 | 0 | 0 | 0 | 0 | 0 | 0 | 0 | /
4566 | 13:55 | 17.3958 | 0 | / | / | / | 0 | 0 | 0 | 0 | 0 | 0 | 0 | 0 | /
4567 | 13:55 | 17.3958 | 0 | / | / | / | 0 | 0 | 0 | 0 | 0 | 0 | 0 | 0 | /
4568 | 13:55 | 17.3958 | 0 | / | / | / | 0 | 0 | 0 | 0 | 0 | 0 | 0 | 0 | /
4569 | 13:55 | 17.3958 | 0 | / | / | / | 0 | 0 | 0 | 0 | 0 | 0 | 0 | 0 | /
4570 | 13:55 | 17.3958 | 0 | / | / | / | 0 | 0 | 0 | 0 | 0 | 0 | 0 | 0 | /
4571 | 13:55 | 17.3958 | 0 | / | / | / | 0 | 0 | 0 | 0 | 0 | 0 | 0 | 0 | /
4572 | 13:55 | 17.3958 | 0 | / | / | / | 0 | 0 | 0 | 0 | 0 | 0 | 0 | 0 | /
4573 | 13:55 | 17.3958 | 0 | / | / | / | 0 | 0 | 0 | 0 | 0 | 0 | 0 | 0 | /
4574 | 13:55 | 17.3958 | 0 | / | / | / | 0 | 0 | 0 | 0 | 0 | 0 | 0 | 0 | /
4575 | 13:55 | 17.3958 | 0 | / | / | / | 0 | 0 | 0 | 0 | 0 | 0 | 0 | 0 | /
4576 | 13:55 | 17.3958 | 0 | / | / | / | 0 | 0 | 0 | 0 | 0 | 0 | 0 | 0 | /
4577 | 13:55 | 17.3958 | 0 | / | / | / | 0 | 0 | 0 | 0 | 0 | 0 | 0 | 0 | /
4578 | 13:55 | 17.3958 | 0 | / | / | / | 0 | 0 | 0 | 0 | 0 | 0 | 0 | 0 | /
4579 | 13:55 | 17.3958 | 0 | / | / | / | 0 | 0 | 0 | 0 | 0 | 0 | 0 | 0 | /
4580 | 13:55 | 17.3958 | 0 | / | / | / | 0 | 0 | 0 | 0 | 0 | 0 | 0 | 0 | /
4581 | 13:55 | 17.3958 | 0 | / | / | / | 0 | 0 | 0 | 0 | 0 | 0 | 0 | 0 | /
4582 | 13:55 | 17.3958 | 0 | / | / | / | 0 | 0 | 0 | 0 | 0 | 0 | 0 | 0 | /
4583 | 13:55 | 17.3958 | 0 | / | / | / | 0 | 0 | 0 | 0 | 0 | 0 | 0 | 0 | /
4584 | 13:55 | 17.3958 | 0 | / | / | / | 0 | 0 | 0 | 0 | 0 | 0 | 0 | 0 | /
4585 | 13:55 | 17.3958 | 0 | / | / | / | 0 | 0 | 0 | 0 | 0 | 0 | 0 | 0 | /
4586 | 13:55 | 17.3958 | 0 | / | / | / | 0 | 0 | 0 | 0 | 0 | 0 | 0 | 0 | /
4587 | 13:55 | 17.3958 | 0 | / | / | / | 0 | 0 | 0 | 0 | 0 | 0 | 0 | 0 | /
4588 | 13:55 | 17.3958 | 0 | / | / | / | 0 | 0 | 0 | 0 | 0 | 0 | 0 | 0 | /
4589 | 13:55 | 17.3958 | 0 | / | / | / | 0 | 0 | 0 | 0 | 0 | 0 | 0 | 0 | /
4590 | 13:55 | 17.3958 | 0 | / | / | / | 0 | 0 | 0 | 0 | 0 | 0 | 0 | 0 | /
4591 | 13:55 | 17.3958 | 0 | / | / | / | 0 | 0 | 0 | 0 | 0 | 0 | 0 | 0 | /
4592 | 13:56 | 17.3958 | 0 | / | / | / | 0 | 0 | 0 | 0 | 0 | 0 | 0 | 0 | /
4593 | 13:56 | 17.3958 | 0 | / | / | / | 0 | 0 | 0 | 0 | 0 | 0 | 0 | 0 | /
4594 | 13:56 | 17.3958 | 0 | / | / | / | 0 | 0 | 0 | 0 | 0 | 0 | 0 | 0 | /
4595 | 13:56 | 17.3958 | 0 | / | / | / | 0 | 0 | 0 | 0 | 0 | 0 | 0 | 0 | /
4596 | 13:56 | 17.3958 | 0 | / | / | / | 0 | 0 | 0 | 0 | 0 | 0 | 0 | 0 | /
4597 | 13:56 | 17.3958 | 0 | / | / | / | 0 | 0 | 0 | 0 | 0 | 0 | 0 | 0 | /
4598 | 13:56 | 17.3958 | 0 | / | / | / | 0 | 0 | 0 | 0 | 0 | 0 | 0 | 0 | /
4599 | 13:56 | 17.3958 | 0 | / | / | / | 0 | 0 | 0 | 0 | 0 | 0 | 0 | 0 | /
4600 | 13:56 | 17.3958 | 0 | / | / | / | 0 | 0 | 0 | 0 | 0 | 0 | 0 | 0 | /
4601 | 13:56 | 17.3958 | 0 | / | / | / | 0 | 0 | 0 | 0 | 0 | 0 | 0 | 0 | /
4602 | 13:56 | 17.3958 | 0 | / | / | / | 0 | 0 | 0 | 0 | 0 | 0 | 0 | 0 | /
4603 | 13:56 | 17.3958 | 0 | / | / | / | 0 | 0 | 0 | 0 | 0 | 0 | 0 | 0 | /
4604 | 13:56 | 17.3958 | 0 | / | / | / | 0 | 0 | 0 | 0 | 0 | 0 | 0 | 0 | /
4605 | 13:56 | 17.3958 | 0 | / | / | / | 0 | 0 | 0 | 0 | 0 | 0 | 0 | 0 | /
4606 | 13:56 | 17.3958 | 0 | / | / | / | 0 | 0 | 0 | 0 | 0 | 0 | 0 | 0 | /
4607 | 13:56 | 17.3958 | 0 | / | / | / | 0 | 0 | 0 | 0 | 0 | 0 | 0 | 0 | /
4608 | 13:56 | 17.3958 | 0 | / | / | / | 0 | 0 | 0 | 0 | 0 | 0 | 0 | 0 | /
4609 | 13:56 | 17.3958 | 0 | / | / | / | 0 | 0 | 0 | 0 | 0 | 0 | 0 | 0 | /
4610 | 13:56 | 17.3958 | 0 | / | / | / | 0 | 0 | 0 | 0 | 0 | 0 | 0 | 0 | /
4611 | 13:56 | 17.3958 | 0 | / | / | / | 0 | 0 | 0 | 0 | 0 | 0 | 0 | 0 | /
4612 | 13:56 | 17.3958 | 0 | / | / | / | 0 | 0 | 0 | 0 | 0 | 0 | 0 | 0 | /
4613 | 13:56 | 17.3958 | 0 | / | / | / | 0 | 0 | 0 | 0 | 0 | 0 | 0 | 0 | /
4614 | 13:56 | 17.3958 | 0 | / | / | / | 0 | 0 | 0 | 0 | 0 | 0 | 0 | 0 | /
4615 | 13:56 | 17.3958 | 0 | / | / | / | 0 | 0 | 0 | 0 | 0 | 0 | 0 | 0 | /
4616 | 13:56 | 17.3958 | 0 | / | / | / | 0 | 0 | 0 | 0 | 0 | 0 | 0 | 0 | /
4617 | 13:56 | 17.3958 | 0 | / | / | / | 0 | 0 | 0 | 0 | 0 | 0 | 0 | 0 | /
4618 | 13:56 | 17.3958 | 0 | / | / | / | 0 | 0 | 0 | 0 | 0 | 0 | 0 | 0 | /
4619 | 13:56 | 17.3958 | 0 | / | / | / | 0 | 0 | 0 | 0 | 0 | 0 | 0 | 0 | /
4620 | 13:56 | 17.3958 | 0 | / | / | / | 0 | 0 | 0 | 0 | 0 | 0 | 0 | 0 | /
4621 | 13:56 | 17.3958 | 0 | / | / | / | 0 | 0 | 0 | 0 | 0 | 0 | 0 | 0 | /
4622 | 13:56 | 17.3958 | 0 | / | / | / | 0 | 0 | 0 | 0 | 0 | 0 | 0 | 0 | /
4623 | 13:56 | 17.3958 | 0 | / | / | / | 0 | 0 | 0 | 0 | 0 | 0 | 0 | 0 | /
4624 | 13:56 | 17.3958 | 0 | / | / | / | 0 | 0 | 0 | 0 | 0 | 0 | 0 | 0 | /
4625 | 13:56 | 17.3958 | 0 | / | / | / | 0 | 0 | 0 | 0 | 0 | 0 | 0 | 0 | /
4626 | 13:56 | 17.3958 | 0 | / | / | / | 0 | 0 | 0 | 0 | 0 | 0 | 0 | 0 | /
4627 | 13:56 | 17.3958 | 0 | / | / | / | 0 | 0 | 0 | 0 | 0 | 0 | 0 | 0 | /
4628 | 13:56 | 17.3958 | 0 | / | / | / | 0 | 0 | 0 | 0 | 0 | 0 | 0 | 0 | /
4629 | 13:56 | 17.3958 | 0 | / | / | / | 0 | 0 | 0 | 0 | 0 | 0 | 0 | 0 | /
4630 | 13:56 | 17.3958 | 0 | / | / | / | 0 | 0 | 0 | 0 | 0 | 0 | 0 | 0 | /
4631 | 13:56 | 17.3958 | 0 | / | / | / | 0 | 0 | 0 | 0 | 0 | 0 | 0 | 0 | /
4632 | 13:56 | 17.3958 | 0 | / | / | / | 0 | 0 | 0 | 0 | 0 | 0 | 0 | 0 | /
4633 | 13:56 | 17.3958 | 0 | / | / | / | 0 | 0 | 0 | 0 | 0 | 0 | 0 | 0 | /
4634 | 13:56 | 17.3958 | 0 | / | / | / | 0 | 0 | 0 | 0 | 0 | 0 | 0 | 0 | /
4635 | 13:56 | 17.3958 | 0 | / | / | / | 0 | 0 | 0 | 0 | 0 | 0 | 0 | 0 | /
4636 | 13:56 | 17.3958 | 0 | / | / | / | 0 | 0 | 0 | 0 | 0 | 0 | 0 | 0 | /
4637 | 13:56 | 17.3958 | 0 | / | / | / | 0 | 0 | 0 | 0 | 0 | 0 | 0 | 0 | /
4638 | 13:56 | 17.3958 | 0 | / | / | / | 0 | 0 | 0 | 0 | 0 | 0 | 0 | 0 | /
4639 | 13:56 | 17.3958 | 0 | / | / | / | 0 | 0 | 0 | 0 | 0 | 0 | 0 | 0 | /
4640 | 13:56 | 17.3958 | 0 | / | / | / | 0 | 0 | 0 | 0 | 0 | 0 | 0 | 0 | /
4641 | 13:56 | 17.3958 | 0 | / | / | / | 0 | 0 | 0 | 0 | 0 | 0 | 0 | 0 | /
4642 | 13:56 | 17.3958 | 0 | / | / | / | 0 | 0 | 0 | 0 | 0 | 0 | 0 | 0 | /
4643 | 13:56 | 17.3958 | 0 | / | / | / | 0 | 0 | 0 | 0 | 0 | 0 | 0 | 0 | /
4644 | 13:56 | 17.3958 | 0 | / | / | / | 0 | 0 | 0 | 0 | 0 | 0 | 0 | 0 | /
4645 | 13:56 | 17.3958 | 0 | / | / | / | 0 | 0 | 0 | 0 | 0 | 0 | 0 | 0 | /
4646 | 13:56 | 17.3958 | 0 | / | / | / | 0 | 0 | 0 | 0 | 0 | 0 | 0 | 0 | /
4647 | 13:56 | 17.3958 | 0 | / | / | / | 0 | 0 | 0 | 0 | 0 | 0 | 0 | 0 | /
4648 | 13:56 | 17.3958 | 0 | / | / | / | 0 | 0 | 0 | 0 | 0 | 0 | 0 | 0 | /
4649 | 13:56 | 17.3958 | 0 | / | / | / | 0 | 0 | 0 | 0 | 0 | 0 | 0 | 0 | /
4650 | 13:56 | 17.3958 | 0 | / | / | / | 0 | 0 | 0 | 0 | 0 | 0 | 0 | 0 | /
4651 | 13:56 | 17.3958 | 0 | / | / | / | 0 | 0 | 0 | 0 | 0 | 0 | 0 | 0 | /
4652 | 13:57 | 17.3958 | 0 | / | / | / | 0 | 0 | 0 | 0 | 0 | 0 | 0 | 0 | /
4653 | 13:57 | 17.3958 | 0 | / | / | / | 0 | 0 | 0 | 0 | 0 | 0 | 0 | 0 | /
4654 | 13:57 | 17.3958 | 0 | / | / | / | 0 | 0 | 0 | 0 | 0 | 0 | 0 | 0 | /
4655 | 13:57 | 17.3958 | 0 | / | / | / | 0 | 0 | 0 | 0 | 0 | 0 | 0 | 0 | /
4656 | 13:57 | 17.3958 | 0 | / | / | / | 0 | 0 | 0 | 0 | 0 | 0 | 0 | 0 | /
4657 | 13:57 | 17.3958 | 0 | / | / | / | 0 | 0 | 0 | 0 | 0 | 0 | 0 | 0 | /
4658 | 13:57 | 17.3958 | 0 | / | / | / | 0 | 0 | 0 | 0 | 0 | 0 | 0 | 0 | /
4659 | 13:57 | 17.3958 | 0 | / | / | / | 0 | 0 | 0 | 0 | 0 | 0 | 0 | 0 | /
4660 | 13:57 | 17.3958 | 0 | / | / | / | 0 | 0 | 0 | 0 | 0 | 0 | 0 | 0 | /
4661 | 13:57 | 17.3958 | 0 | / | / | / | 0 | 0 | 0 | 0 | 0 | 0 | 0 | 0 | /
4662 | 13:57 | 17.3958 | 0 | / | / | / | 0 | 0 | 0 | 0 | 0 | 0 | 0 | 0 | /
4663 | 13:57 | 17.3958 | 0 | / | / | / | 0 | 0 | 0 | 0 | 0 | 0 | 0 | 0 | /
4664 | 13:57 | 17.3958 | 0 | / | / | / | 0 | 0 | 0 | 0 | 0 | 0 | 0 | 0 | /
4665 | 13:57 | 17.3958 | 0 | / | / | / | 0 | 0 | 0 | 0 | 0 | 0 | 0 | 0 | /
4666 | 13:57 | 17.3958 | 0 | / | / | / | 0 | 0 | 0 | 0 | 0 | 0 | 0 | 0 | /
4667 | 13:57 | 17.3958 | 0 | / | / | / | 0 | 0 | 0 | 0 | 0 | 0 | 0 | 0 | /
4668 | 13:57 | 17.3958 | 0 | / | / | / | 0 | 0 | 0 | 0 | 0 | 0 | 0 | 0 | /
4669 | 13:57 | 17.3958 | 0 | / | / | / | 0 | 0 | 0 | 0 | 0 | 0 | 0 | 0 | /
4670 | 13:57 | 17.3958 | 0 | / | / | / | 0 | 0 | 0 | 0 | 0 | 0 | 0 | 0 | /
4671 | 13:57 | 17.3958 | 0 | / | / | / | 0 | 0 | 0 | 0 | 0 | 0 | 0 | 0 | /
4672 | 13:57 | 17.3958 | 0 | / | / | / | 0 | 0 | 0 | 0 | 0 | 0 | 0 | 0 | /
4673 | 13:57 | 17.3958 | 0 | / | / | / | 0 | 0 | 0 | 0 | 0 | 0 | 0 | 0 | /
4674 | 13:57 | 17.3958 | 0 | / | / | / | 0 | 0 | 0 | 0 | 0 | 0 | 0 | 0 | /
4675 | 13:57 | 17.3958 | 0 | / | / | / | 0 | 0 | 0 | 0 | 0 | 0 | 0 | 0 | /
4676 | 13:57 | 17.3958 | 0 | / | / | / | 0 | 0 | 0 | 0 | 0 | 0 | 0 | 0 | /
4677 | 13:57 | 17.3958 | 0 | / | / | / | 0 | 0 | 0 | 0 | 0 | 0 | 0 | 0 | /
4678 | 13:57 | 17.3958 | 0 | / | / | / | 0 | 0 | 0 | 0 | 0 | 0 | 0 | 0 | /
4679 | 13:57 | 17.3958 | 0 | / | / | / | 0 | 0 | 0 | 0 | 0 | 0 | 0 | 0 | /
4680 | 13:57 | 17.3958 | 0 | / | / | / | 0 | 0 | 0 | 0 | 0 | 0 | 0 | 0 | /
4681 | 13:57 | 17.3958 | 0 | / | / | / | 0 | 0 | 0 | 0 | 0 | 0 | 0 | 0 | /
4682 | 13:57 | 17.3958 | 0 | / | / | / | 0 | 0 | 0 | 0 | 0 | 0 | 0 | 0 | /
4683 | 13:57 | 17.3958 | 0 | / | / | / | 0 | 0 | 0 | 0 | 0 | 0 | 0 | 0 | /
4684 | 13:57 | 17.3958 | 0 | / | / | / | 0 | 0 | 0 | 0 | 0 | 0 | 0 | 0 | /
4685 | 13:57 | 17.3958 | 0 | / | / | / | 0 | 0 | 0 | 0 | 0 | 0 | 0 | 0 | /
4686 | 13:57 | 17.3958 | 0 | / | / | / | 0 | 0 | 0 | 0 | 0 | 0 | 0 | 0 | /
4687 | 13:57 | 17.3958 | 0 | / | / | / | 0 | 0 | 0 | 0 | 0 | 0 | 0 | 0 | /
4688 | 13:57 | 17.3958 | 0 | / | / | / | 0 | 0 | 0 | 0 | 0 | 0 | 0 | 0 | /
4689 | 13:57 | 17.3958 | 0 | / | / | / | 0 | 0 | 0 | 0 | 0 | 0 | 0 | 0 | /
4690 | 13:57 | 17.3958 | 0 | / | / | / | 0 | 0 | 0 | 0 | 0 | 0 | 0 | 0 | /
4691 | 13:57 | 17.3958 | 0 | / | / | / | 0 | 0 | 0 | 0 | 0 | 0 | 0 | 0 | /
4692 | 13:57 | 17.3958 | 0 | / | / | / | 0 | 0 | 0 | 0 | 0 | 0 | 0 | 0 | /
4693 | 13:57 | 17.3958 | 0 | / | / | / | 0 | 0 | 0 | 0 | 0 | 0 | 0 | 0 | /
4694 | 13:57 | 17.3958 | 0 | / | / | / | 0 | 0 | 0 | 0 | 0 | 0 | 0 | 0 | /
4695 | 13:57 | 17.3958 | 0 | / | / | / | 0 | 0 | 0 | 0 | 0 | 0 | 0 | 0 | /
4696 | 13:57 | 17.3958 | 0 | / | / | / | 0 | 0 | 0 | 0 | 0 | 0 | 0 | 0 | /
4697 | 13:57 | 17.3958 | 0 | / | / | / | 0 | 0 | 0 | 0 | 0 | 0 | 0 | 0 | /
4698 | 13:57 | 17.3958 | 0 | / | / | / | 0 | 0 | 0 | 0 | 0 | 0 | 0 | 0 | /
4699 | 13:57 | 17.3958 | 0 | / | / | / | 0 | 0 | 0 | 0 | 0 | 0 | 0 | 0 | /
4700 | 13:57 | 17.3958 | 0 | / | / | / | 0 | 0 | 0 | 0 | 0 | 0 | 0 | 0 | /
4701 | 13:57 | 17.3958 | 0 | / | / | / | 0 | 0 | 0 | 0 | 0 | 0 | 0 | 0 | /
4702 | 13:57 | 17.3958 | 0 | / | / | / | 0 | 0 | 0 | 0 | 0 | 0 | 0 | 0 | /
4703 | 13:57 | 17.3958 | 0 | / | / | / | 0 | 0 | 0 | 0 | 0 | 0 | 0 | 0 | /
4704 | 13:57 | 17.3958 | 0 | / | / | / | 0 | 0 | 0 | 0 | 0 | 0 | 0 | 0 | /
4705 | 13:57 | 17.3958 | 0 | / | / | / | 0 | 0 | 0 | 0 | 0 | 0 | 0 | 0 | /
4706 | 13:57 | 17.3958 | 0 | / | / | / | 0 | 0 | 0 | 0 | 0 | 0 | 0 | 0 | /
4707 | 13:57 | 17.3958 | 0 | / | / | / | 0 | 0 | 0 | 0 | 0 | 0 | 0 | 0 | /
4708 | 13:57 | 17.3958 | 0 | / | / | / | 0 | 0 | 0 | 0 | 0 | 0 | 0 | 0 | /
4709 | 13:57 | 17.3958 | 0 | / | / | / | 0 | 0 | 0 | 0 | 0 | 0 | 0 | 0 | /
4710 | 13:57 | 17.3958 | 0 | / | / | / | 0 | 0 | 0 | 0 | 0 | 0 | 0 | 0 | /
4711 | 13:57 | 17.3958 | 0 | / | / | / | 0 | 0 | 0 | 0 | 0 | 0 | 0 | 0 | /
4712 | 13:58 | 17.3958 | 0 | / | / | / | 0 | 0 | 0 | 0 | 0 | 0 | 0 | 0 | /
4713 | 13:58 | 17.3958 | 0 | / | / | / | 0 | 0 | 0 | 0 | 0 | 0 | 0 | 0 | /
4714 | 13:58 | 17.3958 | 0 | / | / | / | 0 | 0 | 0 | 0 | 0 | 0 | 0 | 0 | /
4715 | 13:58 | 17.3958 | 0 | / | / | / | 0 | 0 | 0 | 0 | 0 | 0 | 0 | 0 | /
4716 | 13:58 | 17.3958 | 0 | / | / | / | 0 | 0 | 0 | 0 | 0 | 0 | 0 | 0 | /
4717 | 13:58 | 17.3958 | 0 | / | / | / | 0 | 0 | 0 | 0 | 0 | 0 | 0 | 0 | /
4718 | 13:58 | 17.3958 | 0 | / | / | / | 0 | 0 | 0 | 0 | 0 | 0 | 0 | 0 | /
4719 | 13:58 | 17.3958 | 0 | / | / | / | 0 | 0 | 0 | 0 | 0 | 0 | 0 | 0 | /
4720 | 13:58 | 17.3958 | 0 | / | / | / | 0 | 0 | 0 | 0 | 0 | 0 | 0 | 0 | /
4721 | 13:58 | 17.3958 | 0 | / | / | / | 0 | 0 | 0 | 0 | 0 | 0 | 0 | 0 | /
4722 | 13:58 | 17.3958 | 0 | / | / | / | 0 | 0 | 0 | 0 | 0 | 0 | 0 | 0 | /
4723 | 13:58 | 17.3958 | 0 | / | / | / | 0 | 0 | 0 | 0 | 0 | 0 | 0 | 0 | /
4724 | 13:58 | 17.3958 | 0 | / | / | / | 0 | 0 | 0 | 0 | 0 | 0 | 0 | 0 | /
4725 | 13:58 | 17.3958 | 0 | / | / | / | 0 | 0 | 0 | 0 | 0 | 0 | 0 | 0 | /
4726 | 13:58 | 17.3958 | 0 | / | / | / | 0 | 0 | 0 | 0 | 0 | 0 | 0 | 0 | /
4727 | 13:58 | 17.3958 | 0 | / | / | / | 0 | 0 | 0 | 0 | 0 | 0 | 0 | 0 | /
4728 | 13:58 | 17.3958 | 0 | / | / | / | 0 | 0 | 0 | 0 | 0 | 0 | 0 | 0 | /
4729 | 13:58 | 17.3958 | 0 | / | / | / | 0 | 0 | 0 | 0 | 0 | 0 | 0 | 0 | /
4730 | 13:58 | 17.3958 | 0 | / | / | / | 0 | 0 | 0 | 0 | 0 | 0 | 0 | 0 | /
4731 | 13:58 | 17.3958 | 0 | / | / | / | 0 | 0 | 0 | 0 | 0 | 0 | 0 | 0 | /
4732 | 13:58 | 17.3958 | 0 | / | / | / | 0 | 0 | 0 | 0 | 0 | 0 | 0 | 0 | /
4733 | 13:58 | 17.3958 | 0 | / | / | / | 0 | 0 | 0 | 0 | 0 | 0 | 0 | 0 | /
4734 | 13:58 | 17.3958 | 0 | / | / | / | 0 | 0 | 0 | 0 | 0 | 0 | 0 | 0 | /
4735 | 13:58 | 17.3958 | 0 | / | / | / | 0 | 0 | 0 | 0 | 0 | 0 | 0 | 0 | /
4736 | 13:58 | 17.3958 | 0 | / | / | / | 0 | 0 | 0 | 0 | 0 | 0 | 0 | 0 | /
4737 | 13:58 | 17.3958 | 0 | / | / | / | 0 | 0 | 0 | 0 | 0 | 0 | 0 | 0 | /
4738 | 13:58 | 17.3958 | 0 | / | / | / | 0 | 0 | 0 | 0 | 0 | 0 | 0 | 0 | /
4739 | 13:58 | 17.3958 | 0 | / | / | / | 0 | 0 | 0 | 0 | 0 | 0 | 0 | 0 | /
4740 | 13:58 | 17.3958 | 0 | / | / | / | 0 | 0 | 0 | 0 | 0 | 0 | 0 | 0 | /
4741 | 13:58 | 17.3958 | 0 | / | / | / | 0 | 0 | 0 | 0 | 0 | 0 | 0 | 0 | /
4742 | 13:58 | 17.3958 | 0 | / | / | / | 0 | 0 | 0 | 0 | 0 | 0 | 0 | 0 | /
4743 | 13:58 | 17.3958 | 0 | / | / | / | 0 | 0 | 0 | 0 | 0 | 0 | 0 | 0 | /
4744 | 13:58 | 17.3958 | 0 | / | / | / | 0 | 0 | 0 | 0 | 0 | 0 | 0 | 0 | /
4745 | 13:58 | 17.3958 | 0 | / | / | / | 0 | 0 | 0 | 0 | 0 | 0 | 0 | 0 | /
4746 | 13:58 | 17.3958 | 0 | / | / | / | 0 | 0 | 0 | 0 | 0 | 0 | 0 | 0 | /
4747 | 13:58 | 17.3958 | 0 | / | / | / | 0 | 0 | 0 | 0 | 0 | 0 | 0 | 0 | /
4748 | 13:58 | 17.3958 | 0 | / | / | / | 0 | 0 | 0 | 0 | 0 | 0 | 0 | 0 | /
4749 | 13:58 | 17.3958 | 0 | / | / | / | 0 | 0 | 0 | 0 | 0 | 0 | 0 | 0 | /
4750 | 13:58 | 17.3958 | 0 | / | / | / | 0 | 0 | 0 | 0 | 0 | 0 | 0 | 0 | /
4751 | 13:58 | 17.3958 | 0 | / | / | / | 0 | 0 | 0 | 0 | 0 | 0 | 0 | 0 | /
4752 | 13:58 | 17.3958 | 0 | / | / | / | 0 | 0 | 0 | 0 | 0 | 0 | 0 | 0 | /
4753 | 13:58 | 17.3958 | 0 | / | / | / | 0 | 0 | 0 | 0 | 0 | 0 | 0 | 0 | /
4754 | 13:58 | 17.3958 | 0 | / | / | / | 0 | 0 | 0 | 0 | 0 | 0 | 0 | 0 | /
4755 | 13:58 | 17.3958 | 0 | / | / | / | 0 | 0 | 0 | 0 | 0 | 0 | 0 | 0 | /
4756 | 13:58 | 17.3958 | 0 | / | / | / | 0 | 0 | 0 | 0 | 0 | 0 | 0 | 0 | /
4757 | 13:58 | 17.3958 | 0 | / | / | / | 0 | 0 | 0 | 0 | 0 | 0 | 0 | 0 | /
4758 | 13:58 | 17.3958 | 0 | / | / | / | 0 | 0 | 0 | 0 | 0 | 0 | 0 | 0 | /
4759 | 13:58 | 17.3958 | 0 | / | / | / | 0 | 0 | 0 | 0 | 0 | 0 | 0 | 0 | /
4760 | 13:58 | 17.3958 | 0 | / | / | / | 0 | 0 | 0 | 0 | 0 | 0 | 0 | 0 | /
4761 | 13:58 | 17.3958 | 0 | / | / | / | 0 | 0 | 0 | 0 | 0 | 0 | 0 | 0 | /
4762 | 13:58 | 17.3958 | 0 | / | / | / | 0 | 0 | 0 | 0 | 0 | 0 | 0 | 0 | /
4763 | 13:58 | 17.3958 | 0 | / | / | / | 0 | 0 | 0 | 0 | 0 | 0 | 0 | 0 | /
4764 | 13:58 | 17.3958 | 0 | / | / | / | 0 | 0 | 0 | 0 | 0 | 0 | 0 | 0 | /
4765 | 13:58 | 17.3958 | 0 | / | / | / | 0 | 0 | 0 | 0 | 0 | 0 | 0 | 0 | /
4766 | 13:58 | 17.3958 | 0 | / | / | / | 0 | 0 | 0 | 0 | 0 | 0 | 0 | 0 | /
4767 | 13:58 | 17.3958 | 0 | / | / | / | 0 | 0 | 0 | 0 | 0 | 0 | 0 | 0 | /
4768 | 13:58 | 17.3958 | 0 | / | / | / | 0 | 0 | 0 | 0 | 0 | 0 | 0 | 0 | /
4769 | 13:58 | 17.3958 | 0 | / | / | / | 0 | 0 | 0 | 0 | 0 | 0 | 0 | 0 | /
4770 | 13:58 | 17.3958 | 0 | / | / | / | 0 | 0 | 0 | 0 | 0 | 0 | 0 | 0 | /
4771 | 13:58 | 17.3958 | 0 | / | / | / | 0 | 0 | 0 | 0 | 0 | 0 | 0 | 0 | /
4772 | 13:59 | 17.3958 | 0 | / | / | / | 0 | 0 | 0 | 0 | 0 | 0 | 0 | 0 | /
4773 | 13:59 | 17.3958 | 0 | / | / | / | 0 | 0 | 0 | 0 | 0 | 0 | 0 | 0 | /
4774 | 13:59 | 17.3958 | 0 | / | / | / | 0 | 0 | 0 | 0 | 0 | 0 | 0 | 0 | /
4775 | 13:59 | 17.3958 | 0 | / | / | / | 0 | 0 | 0 | 0 | 0 | 0 | 0 | 0 | /
4776 | 13:59 | 17.3958 | 0 | / | / | / | 0 | 0 | 0 | 0 | 0 | 0 | 0 | 0 | /
4777 | 13:59 | 17.3958 | 0 | / | / | / | 0 | 0 | 0 | 0 | 0 | 0 | 0 | 0 | /
4778 | 13:59 | 17.3958 | 0 | / | / | / | 0 | 0 | 0 | 0 | 0 | 0 | 0 | 0 | /
4779 | 13:59 | 17.3958 | 0 | / | / | / | 0 | 0 | 0 | 0 | 0 | 0 | 0 | 0 | /
4780 | 13:59 | 17.3958 | 0 | / | / | / | 0 | 0 | 0 | 0 | 0 | 0 | 0 | 0 | /
4781 | 13:59 | 17.3958 | 0 | / | / | / | 0 | 0 | 0 | 0 | 0 | 0 | 0 | 0 | /
4782 | 13:59 | 17.3958 | 0 | / | / | / | 0 | 0 | 0 | 0 | 0 | 0 | 0 | 0 | /
4783 | 13:59 | 17.3958 | 0 | / | / | / | 0 | 0 | 0 | 0 | 0 | 0 | 0 | 0 | /
4784 | 13:59 | 17.3958 | 0 | / | / | / | 0 | 0 | 0 | 0 | 0 | 0 | 0 | 0 | /
4785 | 13:59 | 17.3958 | 0 | / | / | / | 0 | 0 | 0 | 0 | 0 | 0 | 0 | 0 | /
4786 | 13:59 | 17.3958 | 0 | / | / | / | 0 | 0 | 0 | 0 | 0 | 0 | 0 | 0 | /
4787 | 13:59 | 17.3958 | 0 | / | / | / | 0 | 0 | 0 | 0 | 0 | 0 | 0 | 0 | /
4788 | 13:59 | 17.3958 | 0 | / | / | / | 0 | 0 | 0 | 0 | 0 | 0 | 0 | 0 | /
4789 | 13:59 | 17.3958 | 0 | / | / | / | 0 | 0 | 0 | 0 | 0 | 0 | 0 | 0 | /
4790 | 13:59 | 17.3958 | 0 | / | / | / | 0 | 0 | 0 | 0 | 0 | 0 | 0 | 0 | /
4791 | 13:59 | 17.3958 | 0 | / | / | / | 0 | 0 | 0 | 0 | 0 | 0 | 0 | 0 | /
4792 | 13:59 | 17.3958 | 0 | / | / | / | 0 | 0 | 0 | 0 | 0 | 0 | 0 | 0 | /
4793 | 13:59 | 17.3958 | 0 | / | / | / | 0 | 0 | 0 | 0 | 0 | 0 | 0 | 0 | /
4794 | 13:59 | 17.3958 | 0 | / | / | / | 0 | 0 | 0 | 0 | 0 | 0 | 0 | 0 | /
4795 | 13:59 | 17.3958 | 0 | / | / | / | 0 | 0 | 0 | 0 | 0 | 0 | 0 | 0 | /
4796 | 13:59 | 17.3958 | 0 | / | / | / | 0 | 0 | 0 | 0 | 0 | 0 | 0 | 0 | /
4797 | 13:59 | 17.3958 | 0 | / | / | / | 0 | 0 | 0 | 0 | 0 | 0 | 0 | 0 | /
4798 | 13:59 | 17.3958 | 0 | / | / | / | 0 | 0 | 0 | 0 | 0 | 0 | 0 | 0 | /
4799 | 13:59 | 17.3958 | 0 | / | / | / | 0 | 0 | 0 | 0 | 0 | 0 | 0 | 0 | /
4800 | 13:59 | 17.3958 | 0 | / | / | / | 0 | 0 | 0 | 0 | 0 | 0 | 0 | 0 | /
4801 | 13:59 | 17.3958 | 0 | / | / | / | 0 | 0 | 0 | 0 | 0 | 0 | 0 | 0 | /
4802 | 13:59 | 17.3958 | 0 | / | / | / | 0 | 0 | 0 | 0 | 0 | 0 | 0 | 0 | /
4803 | 13:59 | 17.3958 | 0 | / | / | / | 0 | 0 | 0 | 0 | 0 | 0 | 0 | 0 | /
4804 | 13:59 | 17.3958 | 0 | / | / | / | 0 | 0 | 0 | 0 | 0 | 0 | 0 | 0 | /
4805 | 13:59 | 17.3958 | 0 | / | / | / | 0 | 0 | 0 | 0 | 0 | 0 | 0 | 0 | /
4806 | 13:59 | 17.3958 | 0 | / | / | / | 0 | 0 | 0 | 0 | 0 | 0 | 0 | 0 | /
4807 | 13:59 | 17.3958 | 0 | / | / | / | 0 | 0 | 0 | 0 | 0 | 0 | 0 | 0 | /
4808 | 13:59 | 17.3958 | 0 | / | / | / | 0 | 0 | 0 | 0 | 0 | 0 | 0 | 0 | /
4809 | 13:59 | 17.3958 | 0 | / | / | / | 0 | 0 | 0 | 0 | 0 | 0 | 0 | 0 | /
4810 | 13:59 | 17.3958 | 0 | / | / | / | 0 | 0 | 0 | 0 | 0 | 0 | 0 | 0 | /
4811 | 13:59 | 17.3958 | 0 | / | / | / | 0 | 0 | 0 | 0 | 0 | 0 | 0 | 0 | /
4812 | 13:59 | 17.3958 | 0 | / | / | / | 0 | 0 | 0 | 0 | 0 | 0 | 0 | 0 | /
4813 | 13:59 | 17.3958 | 0 | / | / | / | 0 | 0 | 0 | 0 | 0 | 0 | 0 | 0 | /
4814 | 13:59 | 17.3958 | 0 | / | / | / | 0 | 0 | 0 | 0 | 0 | 0 | 0 | 0 | /
4815 | 13:59 | 17.3958 | 0 | / | / | / | 0 | 0 | 0 | 0 | 0 | 0 | 0 | 0 | /
4816 | 13:59 | 17.3958 | 0 | / | / | / | 0 | 0 | 0 | 0 | 0 | 0 | 0 | 0 | /
4817 | 13:59 | 17.3958 | 0 | / | / | / | 0 | 0 | 0 | 0 | 0 | 0 | 0 | 0 | /
4818 | 13:59 | 17.3958 | 0 | / | / | / | 0 | 0 | 0 | 0 | 0 | 0 | 0 | 0 | /
4819 | 13:59 | 17.3958 | 0 | / | / | / | 0 | 0 | 0 | 0 | 0 | 0 | 0 | 0 | /
4820 | 13:59 | 17.3958 | 0 | / | / | / | 0 | 0 | 0 | 0 | 0 | 0 | 0 | 0 | /
4821 | 13:59 | 17.3958 | 0 | / | / | / | 0 | 0 | 0 | 0 | 0 | 0 | 0 | 0 | /
4822 | 13:59 | 17.3958 | 0 | / | / | / | 0 | 0 | 0 | 0 | 0 | 0 | 0 | 0 | /
4823 | 13:59 | 17.3958 | 0 | / | / | / | 0 | 0 | 0 | 0 | 0 | 0 | 0 | 0 | /
4824 | 13:59 | 17.3958 | 0 | / | / | / | 0 | 0 | 0 | 0 | 0 | 0 | 0 | 0 | /
4825 | 13:59 | 17.3958 | 0 | / | / | / | 0 | 0 | 0 | 0 | 0 | 0 | 0 | 0 | /
4826 | 13:59 | 17.3958 | 0 | / | / | / | 0 | 0 | 0 | 0 | 0 | 0 | 0 | 0 | /
4827 | 13:59 | 17.3958 | 0 | / | / | / | 0 | 0 | 0 | 0 | 0 | 0 | 0 | 0 | /
4828 | 13:59 | 17.3958 | 0 | / | / | / | 0 | 0 | 0 | 0 | 0 | 0 | 0 | 0 | /
4829 | 13:59 | 17.3958 | 0 | / | / | / | 0 | 0 | 0 | 0 | 0 | 0 | 0 | 0 | /
4830 | 13:59 | 17.3958 | 0 | / | / | / | 0 | 0 | 0 | 0 | 0 | 0 | 0 | 0 | /
4831 | 13:59 | 17.3958 | 0 | / | / | / | 0 | 0 | 0 | 0 | 0 | 0 | 0 | 0 | /
4832 | 14:00 | 17.3958 | 0 | / | / | / | 0 | 0 | 0 | 0 | 0 | 0 | 0 | 0 | /
4833 | 14:00 | 17.3958 | 0 | / | / | / | 0 | 0 | 0 | 0 | 0 | 0 | 0 | 0 | /
4834 | 14:00 | 17.3958 | 0 | / | / | / | 0 | 0 | 0 | 0 | 0 | 0 | 0 | 0 | /
4835 | 14:00 | 17.3958 | 0 | / | / | / | 0 | 0 | 0 | 0 | 0 | 0 | 0 | 0 | /
4836 | 14:00 | 17.3958 | 0 | / | / | / | 0 | 0 | 0 | 0 | 0 | 0 | 0 | 0 | /
4837 | 14:00 | 17.3958 | 0 | / | / | / | 0 | 0 | 0 | 0 | 0 | 0 | 0 | 0 | /
4838 | 14:00 | 17.3958 | 0 | / | / | / | 0 | 0 | 0 | 0 | 0 | 0 | 0 | 0 | /
4839 | 14:00 | 17.3958 | 0 | / | / | / | 0 | 0 | 0 | 0 | 0 | 0 | 0 | 0 | /
4840 | 14:00 | 17.3958 | 0 | / | / | / | 0 | 0 | 0 | 0 | 0 | 0 | 0 | 0 | /
4841 | 14:00 | 17.3958 | 0 | / | / | / | 0 | 0 | 0 | 0 | 0 | 0 | 0 | 0 | /
4842 | 14:00 | 17.3958 | 0 | / | / | / | 0 | 0 | 0 | 0 | 0 | 0 | 0 | 0 | /
4843 | 14:00 | 17.3958 | 0 | / | / | / | 0 | 0 | 0 | 0 | 0 | 0 | 0 | 0 | /
4844 | 14:00 | 17.3958 | 0 | / | / | / | 0 | 0 | 0 | 0 | 0 | 0 | 0 | 0 | /
4845 | 14:00 | 17.3958 | 0 | / | / | / | 0 | 0 | 0 | 0 | 0 | 0 | 0 | 0 | /
4846 | 14:00 | 17.3958 | 0 | / | / | / | 0 | 0 | 0 | 0 | 0 | 0 | 0 | 0 | /
4847 | 14:00 | 17.3958 | 0 | / | / | / | 0 | 0 | 0 | 0 | 0 | 0 | 0 | 0 | /
4848 | 14:00 | 17.3958 | 0 | / | / | / | 0 | 0 | 0 | 0 | 0 | 0 | 0 | 0 | /
4849 | 14:00 | 17.3958 | 0 | / | / | / | 0 | 0 | 0 | 0 | 0 | 0 | 0 | 0 | /
4850 | 14:00 | 17.3958 | 0 | / | / | / | 0 | 0 | 0 | 0 | 0 | 0 | 0 | 0 | /
4851 | 14:00 | 17.3958 | 0 | / | / | / | 0 | 0 | 0 | 0 | 0 | 0 | 0 | 0 | /
4852 | 14:00 | 17.3958 | 0 | / | / | / | 0 | 0 | 0 | 0 | 0 | 0 | 0 | 0 | /
4853 | 14:00 | 17.3958 | 0 | / | / | / | 0 | 0 | 0 | 0 | 0 | 0 | 0 | 0 | /
4854 | 14:00 | 17.3958 | 0 | / | / | / | 0 | 0 | 0 | 0 | 0 | 0 | 0 | 0 | /
4855 | 14:00 | 17.3958 | 0 | / | / | / | 0 | 0 | 0 | 0 | 0 | 0 | 0 | 0 | /
4856 | 14:00 | 17.3958 | 0 | / | / | / | 0 | 0 | 0 | 0 | 0 | 0 | 0 | 0 | /
4857 | 14:00 | 17.3958 | 0 | / | / | / | 0 | 0 | 0 | 0 | 0 | 0 | 0 | 0 | /
4858 | 14:00 | 17.3958 | 0 | / | / | / | 0 | 0 | 0 | 0 | 0 | 0 | 0 | 0 | /
4859 | 14:00 | 17.3958 | 0 | / | / | / | 0 | 0 | 0 | 0 | 0 | 0 | 0 | 0 | /
4860 | 14:00 | 17.3958 | 0 | / | / | / | 0 | 0 | 0 | 0 | 0 | 0 | 0 | 0 | /
4861 | 14:00 | 17.3958 | 0 | / | / | / | 0 | 0 | 0 | 0 | 0 | 0 | 0 | 0 | /
4862 | 14:00 | 17.3958 | 0 | / | / | / | 0 | 0 | 0 | 0 | 0 | 0 | 0 | 0 | /
4863 | 14:00 | 17.3958 | 0 | / | / | / | 0 | 0 | 0 | 0 | 0 | 0 | 0 | 0 | /
4864 | 14:00 | 17.3958 | 0 | / | / | / | 0 | 0 | 0 | 0 | 0 | 0 | 0 | 0 | /
4865 | 14:00 | 17.3958 | 0 | / | / | / | 0 | 0 | 0 | 0 | 0 | 0 | 0 | 0 | /
4866 | 14:00 | 17.3958 | 0 | / | / | / | 0 | 0 | 0 | 0 | 0 | 0 | 0 | 0 | /
4867 | 14:00 | 17.3958 | 0 | / | / | / | 0 | 0 | 0 | 0 | 0 | 0 | 0 | 0 | /
4868 | 14:00 | 17.3958 | 0 | / | / | / | 0 | 0 | 0 | 0 | 0 | 0 | 0 | 0 | /
4869 | 14:00 | 17.3958 | 0 | / | / | / | 0 | 0 | 0 | 0 | 0 | 0 | 0 | 0 | /
4870 | 14:00 | 17.3958 | 0 | / | / | / | 0 | 0 | 0 | 0 | 0 | 0 | 0 | 0 | /
4871 | 14:00 | 17.3958 | 0 | / | / | / | 0 | 0 | 0 | 0 | 0 | 0 | 0 | 0 | /
4872 | 14:00 | 17.3958 | 0 | / | / | / | 0 | 0 | 0 | 0 | 0 | 0 | 0 | 0 | /
4873 | 14:00 | 17.3958 | 0 | / | / | / | 0 | 0 | 0 | 0 | 0 | 0 | 0 | 0 | /
4874 | 14:00 | 17.3958 | 0 | / | / | / | 0 | 0 | 0 | 0 | 0 | 0 | 0 | 0 | /
4875 | 14:00 | 17.3958 | 0 | / | / | / | 0 | 0 | 0 | 0 | 0 | 0 | 0 | 0 | /
4876 | 14:00 | 17.3958 | 0 | / | / | / | 0 | 0 | 0 | 0 | 0 | 0 | 0 | 0 | /
4877 | 14:00 | 17.3958 | 0 | / | / | / | 0 | 0 | 0 | 0 | 0 | 0 | 0 | 0 | /
4878 | 14:00 | 17.3958 | 0 | / | / | / | 0 | 0 | 0 | 0 | 0 | 0 | 0 | 0 | /
4879 | 14:00 | 17.3958 | 0 | / | / | / | 0 | 0 | 0 | 0 | 0 | 0 | 0 | 0 | /
4880 | 14:00 | 17.3958 | 0 | / | / | / | 0 | 0 | 0 | 0 | 0 | 0 | 0 | 0 | /
4881 | 14:00 | 17.3958 | 0 | / | / | / | 0 | 0 | 0 | 0 | 0 | 0 | 0 | 0 | /
4882 | 14:00 | 17.3958 | 0 | / | / | / | 0 | 0 | 0 | 0 | 0 | 0 | 0 | 0 | /
4883 | 14:00 | 17.3958 | 0 | / | / | / | 0 | 0 | 0 | 0 | 0 | 0 | 0 | 0 | /
4884 | 14:00 | 17.3958 | 0 | / | / | / | 0 | 0 | 0 | 0 | 0 | 0 | 0 | 0 | /
4885 | 14:00 | 17.3958 | 0 | / | / | / | 0 | 0 | 0 | 0 | 0 | 0 | 0 | 0 | /
4886 | 14:00 | 17.3958 | 0 | / | / | / | 0 | 0 | 0 | 0 | 0 | 0 | 0 | 0 | /
4887 | 14:00 | 17.3958 | 0 | / | / | / | 0 | 0 | 0 | 0 | 0 | 0 | 0 | 0 | /
4888 | 14:00 | 17.3958 | 0 | / | / | / | 0 | 0 | 0 | 0 | 0 | 0 | 0 | 0 | /
4889 | 14:00 | 17.3958 | 0 | / | / | / | 0 | 0 | 0 | 0 | 0 | 0 | 0 | 0 | /
4890 | 14:00 | 17.3958 | 0 | / | / | / | 0 | 0 | 0 | 0 | 0 | 0 | 0 | 0 | /
4891 | 14:00 | 17.3958 | 0 | / | / | / | 0 | 0 | 0 | 0 | 0 | 0 | 0 | 0 | /
4892 | 14:01 | 17.3958 | 0 | / | / | / | 0 | 0 | 0 | 0 | 0 | 0 | 0 | 0 | /
4893 | 14:01 | 17.3958 | 0 | / | / | / | 0 | 0 | 0 | 0 | 0 | 0 | 0 | 0 | /
4894 | 14:01 | 17.3958 | 0 | / | / | / | 0 | 0 | 0 | 0 | 0 | 0 | 0 | 0 | /
4895 | 14:01 | 17.3958 | 0 | / | / | / | 0 | 0 | 0 | 0 | 0 | 0 | 0 | 0 | /
4896 | 14:01 | 17.3958 | 0 | / | / | / | 0 | 0 | 0 | 0 | 0 | 0 | 0 | 0 | /
4897 | 14:01 | 17.3958 | 0 | / | / | / | 0 | 0 | 0 | 0 | 0 | 0 | 0 | 0 | /
4898 | 14:01 | 17.3958 | 0 | / | / | / | 0 | 0 | 0 | 0 | 0 | 0 | 0 | 0 | /
4899 | 14:01 | 17.3958 | 0 | / | / | / | 0 | 0 | 0 | 0 | 0 | 0 | 0 | 0 | /
4900 | 14:01 | 17.3958 | 0 | / | / | / | 0 | 0 | 0 | 0 | 0 | 0 | 0 | 0 | /
4901 | 14:01 | 17.3958 | 0 | / | / | / | 0 | 0 | 0 | 0 | 0 | 0 | 0 | 0 | /
4902 | 14:01 | 17.3958 | 0 | / | / | / | 0 | 0 | 0 | 0 | 0 | 0 | 0 | 0 | /
4903 | 14:01 | 17.3958 | 0 | / | / | / | 0 | 0 | 0 | 0 | 0 | 0 | 0 | 0 | /
4904 | 14:01 | 17.3958 | 0 | / | / | / | 0 | 0 | 0 | 0 | 0 | 0 | 0 | 0 | /
4905 | 14:01 | 17.3958 | 0 | / | / | / | 0 | 0 | 0 | 0 | 0 | 0 | 0 | 0 | /
4906 | 14:01 | 17.3958 | 0 | / | / | / | 0 | 0 | 0 | 0 | 0 | 0 | 0 | 0 | /
4907 | 14:01 | 17.3958 | 0 | / | / | / | 0 | 0 | 0 | 0 | 0 | 0 | 0 | 0 | /
4908 | 14:01 | 17.3958 | 0 | / | / | / | 0 | 0 | 0 | 0 | 0 | 0 | 0 | 0 | /
4909 | 14:01 | 17.3958 | 0 | / | / | / | 0 | 0 | 0 | 0 | 0 | 0 | 0 | 0 | /
4910 | 14:01 | 17.3958 | 0 | / | / | / | 0 | 0 | 0 | 0 | 0 | 0 | 0 | 0 | /
4911 | 14:01 | 17.3958 | 0 | / | / | / | 0 | 0 | 0 | 0 | 0 | 0 | 0 | 0 | /
4912 | 14:01 | 17.3958 | 0 | / | / | / | 0 | 0 | 0 | 0 | 0 | 0 | 0 | 0 | /
4913 | 14:01 | 17.3958 | 0 | / | / | / | 0 | 0 | 0 | 0 | 0 | 0 | 0 | 0 | /
4914 | 14:01 | 17.3958 | 0 | / | / | / | 0 | 0 | 0 | 0 | 0 | 0 | 0 | 0 | /
4915 | 14:01 | 17.3958 | 0 | / | / | / | 0 | 0 | 0 | 0 | 0 | 0 | 0 | 0 | /
4916 | 14:01 | 17.3958 | 0 | / | / | / | 0 | 0 | 0 | 0 | 0 | 0 | 0 | 0 | /
4917 | 14:01 | 17.3958 | 0 | / | / | / | 0 | 0 | 0 | 0 | 0 | 0 | 0 | 0 | /
4918 | 14:01 | 17.3958 | 0 | / | / | / | 0 | 0 | 0 | 0 | 0 | 0 | 0 | 0 | /
4919 | 14:01 | 17.3958 | 0 | / | / | / | 0 | 0 | 0 | 0 | 0 | 0 | 0 | 0 | /
4920 | 14:01 | 17.3958 | 0 | / | / | / | 0 | 0 | 0 | 0 | 0 | 0 | 0 | 0 | /
4921 | 14:01 | 17.3958 | 0 | / | / | / | 0 | 0 | 0 | 0 | 0 | 0 | 0 | 0 | /
4922 | 14:01 | 17.3958 | 0 | / | / | / | 0 | 0 | 0 | 0 | 0 | 0 | 0 | 0 | /
4923 | 14:01 | 17.3958 | 0 | / | / | / | 0 | 0 | 0 | 0 | 0 | 0 | 0 | 0 | /
4924 | 14:01 | 17.3958 | 0 | / | / | / | 0 | 0 | 0 | 0 | 0 | 0 | 0 | 0 | /
4925 | 14:01 | 17.3958 | 0 | / | / | / | 0 | 0 | 0 | 0 | 0 | 0 | 0 | 0 | /
4926 | 14:01 | 17.3958 | 0 | / | / | / | 0 | 0 | 0 | 0 | 0 | 0 | 0 | 0 | /
4927 | 14:01 | 17.3958 | 0 | / | / | / | 0 | 0 | 0 | 0 | 0 | 0 | 0 | 0 | /
4928 | 14:01 | 17.3958 | 0 | / | / | / | 0 | 0 | 0 | 0 | 0 | 0 | 0 | 0 | /
4929 | 14:01 | 17.3958 | 0 | / | / | / | 0 | 0 | 0 | 0 | 0 | 0 | 0 | 0 | /
4930 | 14:01 | 17.3958 | 0 | / | / | / | 0 | 0 | 0 | 0 | 0 | 0 | 0 | 0 | /
4931 | 14:01 | 17.3958 | 0 | / | / | / | 0 | 0 | 0 | 0 | 0 | 0 | 0 | 0 | /
4932 | 14:01 | 17.3958 | 0 | / | / | / | 0 | 0 | 0 | 0 | 0 | 0 | 0 | 0 | /
4933 | 14:01 | 17.3958 | 0 | / | / | / | 0 | 0 | 0 | 0 | 0 | 0 | 0 | 0 | /
4934 | 14:01 | 17.3958 | 0 | / | / | / | 0 | 0 | 0 | 0 | 0 | 0 | 0 | 0 | /
4935 | 14:01 | 17.3958 | 0 | / | / | / | 0 | 0 | 0 | 0 | 0 | 0 | 0 | 0 | /
4936 | 14:01 | 17.3958 | 0 | / | / | / | 0 | 0 | 0 | 0 | 0 | 0 | 0 | 0 | /
4937 | 14:01 | 17.3958 | 0 | / | / | / | 0 | 0 | 0 | 0 | 0 | 0 | 0 | 0 | /
4938 | 14:01 | 17.3958 | 0 | / | / | / | 0 | 0 | 0 | 0 | 0 | 0 | 0 | 0 | /
4939 | 14:01 | 17.3958 | 0 | / | / | / | 0 | 0 | 0 | 0 | 0 | 0 | 0 | 0 | /
4940 | 14:01 | 17.3958 | 0 | / | / | / | 0 | 0 | 0 | 0 | 0 | 0 | 0 | 0 | /
4941 | 14:01 | 17.3958 | 0 | / | / | / | 0 | 0 | 0 | 0 | 0 | 0 | 0 | 0 | /
4942 | 14:01 | 17.3958 | 0 | / | / | / | 0 | 0 | 0 | 0 | 0 | 0 | 0 | 0 | /
4943 | 14:01 | 17.3958 | 0 | / | / | / | 0 | 0 | 0 | 0 | 0 | 0 | 0 | 0 | /
4944 | 14:01 | 17.3958 | 0 | / | / | / | 0 | 0 | 0 | 0 | 0 | 0 | 0 | 0 | /
4945 | 14:01 | 17.3958 | 0 | / | / | / | 0 | 0 | 0 | 0 | 0 | 0 | 0 | 0 | /
4946 | 14:01 | 17.3958 | 0 | / | / | / | 0 | 0 | 0 | 0 | 0 | 0 | 0 | 0 | /
4947 | 14:01 | 17.3958 | 0 | / | / | / | 0 | 0 | 0 | 0 | 0 | 0 | 0 | 0 | /
4948 | 14:01 | 17.3958 | 0 | / | / | / | 0 | 0 | 0 | 0 | 0 | 0 | 0 | 0 | /
4949 | 14:01 | 17.3958 | 0 | / | / | / | 0 | 0 | 0 | 0 | 0 | 0 | 0 | 0 | /
4950 | 14:01 | 17.3958 | 0 | / | / | / | 0 | 0 | 0 | 0 | 0 | 0 | 0 | 0 | /
4951 | 14:01 | 17.3958 | 0 | / | / | / | 0 | 0 | 0 | 0 | 0 | 0 | 0 | 0 | /
4952 | 14:02 | 17.3958 | 0 | / | / | / | 0 | 0 | 0 | 0 | 0 | 0 | 0 | 0 | /
4953 | 14:02 | 17.3958 | 0 | / | / | / | 0 | 0 | 0 | 0 | 0 | 0 | 0 | 0 | /
4954 | 14:02 | 17.3958 | 0 | / | / | / | 0 | 0 | 0 | 0 | 0 | 0 | 0 | 0 | /
4955 | 14:02 | 17.3958 | 0 | / | / | / | 0 | 0 | 0 | 0 | 0 | 0 | 0 | 0 | /
4956 | 14:02 | 17.3958 | 0 | / | / | / | 0 | 0 | 0 | 0 | 0 | 0 | 0 | 0 | /
4957 | 14:02 | 17.3958 | 0 | / | / | / | 0 | 0 | 0 | 0 | 0 | 0 | 0 | 0 | /
4958 | 14:02 | 17.3958 | 0 | / | / | / | 0 | 0 | 0 | 0 | 0 | 0 | 0 | 0 | /
4959 | 14:02 | 17.3958 | 0 | / | / | / | 0 | 0 | 0 | 0 | 0 | 0 | 0 | 0 | /
4960 | 14:02 | 17.3958 | 0 | / | / | / | 0 | 0 | 0 | 0 | 0 | 0 | 0 | 0 | /
4961 | 14:02 | 17.3958 | 0 | / | / | / | 0 | 0 | 0 | 0 | 0 | 0 | 0 | 0 | /
4962 | 14:02 | 17.3958 | 0 | / | / | / | 0 | 0 | 0 | 0 | 0 | 0 | 0 | 0 | /
4963 | 14:02 | 17.3958 | 0 | / | / | / | 0 | 0 | 0 | 0 | 0 | 0 | 0 | 0 | /
4964 | 14:02 | 17.3958 | 0 | / | / | / | 0 | 0 | 0 | 0 | 0 | 0 | 0 | 0 | /
4965 | 14:02 | 17.3958 | 0 | / | / | / | 0 | 0 | 0 | 0 | 0 | 0 | 0 | 0 | /
4966 | 14:02 | 17.3958 | 0 | / | / | / | 0 | 0 | 0 | 0 | 0 | 0 | 0 | 0 | /
4967 | 14:02 | 17.3958 | 0 | / | / | / | 0 | 0 | 0 | 0 | 0 | 0 | 0 | 0 | /
4968 | 14:02 | 17.3958 | 0 | / | / | / | 0 | 0 | 0 | 0 | 0 | 0 | 0 | 0 | /
4969 | 14:02 | 17.3958 | 0 | / | / | / | 0 | 0 | 0 | 0 | 0 | 0 | 0 | 0 | /
4970 | 14:02 | 17.3958 | 0 | / | / | / | 0 | 0 | 0 | 0 | 0 | 0 | 0 | 0 | /
4971 | 14:02 | 17.3958 | 0 | / | / | / | 0 | 0 | 0 | 0 | 0 | 0 | 0 | 0 | /
4972 | 14:02 | 17.3958 | 0 | / | / | / | 0 | 0 | 0 | 0 | 0 | 0 | 0 | 0 | /
4973 | 14:02 | 17.3958 | 0 | / | / | / | 0 | 0 | 0 | 0 | 0 | 0 | 0 | 0 | /
4974 | 14:02 | 17.3958 | 0 | / | / | / | 0 | 0 | 0 | 0 | 0 | 0 | 0 | 0 | /
4975 | 14:02 | 17.3958 | 0 | / | / | / | 0 | 0 | 0 | 0 | 0 | 0 | 0 | 0 | /
4976 | 14:02 | 17.3958 | 0 | / | / | / | 0 | 0 | 0 | 0 | 0 | 0 | 0 | 0 | /
4977 | 14:02 | 17.3958 | 0 | / | / | / | 0 | 0 | 0 | 0 | 0 | 0 | 0 | 0 | /
4978 | 14:02 | 17.3958 | 0 | / | / | / | 0 | 0 | 0 | 0 | 0 | 0 | 0 | 0 | /
4979 | 14:02 | 17.3958 | 0 | / | / | / | 0 | 0 | 0 | 0 | 0 | 0 | 0 | 0 | /
4980 | 14:02 | 17.3958 | 0 | / | / | / | 0 | 0 | 0 | 0 | 0 | 0 | 0 | 0 | /
4981 | 14:02 | 17.3958 | 0 | / | / | / | 0 | 0 | 0 | 0 | 0 | 0 | 0 | 0 | /
4982 | 14:02 | 17.3958 | 0 | / | / | / | 0 | 0 | 0 | 0 | 0 | 0 | 0 | 0 | /
4983 | 14:02 | 17.3958 | 0 | / | / | / | 0 | 0 | 0 | 0 | 0 | 0 | 0 | 0 | /
4984 | 14:02 | 17.3958 | 0 | / | / | / | 0 | 0 | 0 | 0 | 0 | 0 | 0 | 0 | /
4985 | 14:02 | 17.3958 | 0 | / | / | / | 0 | 0 | 0 | 0 | 0 | 0 | 0 | 0 | /
4986 | 14:02 | 17.3958 | 0 | / | / | / | 0 | 0 | 0 | 0 | 0 | 0 | 0 | 0 | /
4987 | 14:02 | 17.3958 | 0 | / | / | / | 0 | 0 | 0 | 0 | 0 | 0 | 0 | 0 | /
4988 | 14:02 | 17.3958 | 0 | / | / | / | 0 | 0 | 0 | 0 | 0 | 0 | 0 | 0 | /
4989 | 14:02 | 17.3958 | 0 | / | / | / | 0 | 0 | 0 | 0 | 0 | 0 | 0 | 0 | /
4990 | 14:02 | 17.3958 | 0 | / | / | / | 0 | 0 | 0 | 0 | 0 | 0 | 0 | 0 | /
4991 | 14:02 | 17.3958 | 0 | / | / | / | 0 | 0 | 0 | 0 | 0 | 0 | 0 | 0 | /
4992 | 14:02 | 17.3958 | 0 | / | / | / | 0 | 0 | 0 | 0 | 0 | 0 | 0 | 0 | /
4993 | 14:02 | 17.3958 | 0 | / | / | / | 0 | 0 | 0 | 0 | 0 | 0 | 0 | 0 | /
4994 | 14:02 | 17.3958 | 0 | / | / | / | 0 | 0 | 0 | 0 | 0 | 0 | 0 | 0 | /
4995 | 14:02 | 17.3958 | 0 | / | / | / | 0 | 0 | 0 | 0 | 0 | 0 | 0 | 0 | /
4996 | 14:02 | 17.3958 | 0 | / | / | / | 0 | 0 | 0 | 0 | 0 | 0 | 0 | 0 | /
4997 | 14:02 | 17.3958 | 0 | / | / | / | 0 | 0 | 0 | 0 | 0 | 0 | 0 | 0 | /
4998 | 14:02 | 17.3958 | 0 | / | / | / | 0 | 0 | 0 | 0 | 0 | 0 | 0 | 0 | /
4999 | 14:02 | 17.3958 | 0 | / | / | / | 0 | 0 | 0 | 0 | 0 | 0 | 0 | 0 | /
5000 | 14:02 | 17.3958 | 0 | / | / | / | 0 | 0 | 0 | 0 | 0 | 0 | 0 | 0 | /
106.0331

## .CSV Keysight
Column1 | Column2 | Column3 | Column4 | Column5
Address | USB0::0x2A8D::0x5101::MY58011961::0::INSTR
Model | DAQ970A
Serial Number: | MY58011961
Firmware Version | A.02.02-01.00-02.01-00.02-02.00-03-02
Start Time | 2025-06-02 12:35:00.385
Stop Time | 2025-06-02 13:11:06.380
Data Log Stopped
Scan Sweep Time (Sec) | Scan Number | 101 (°C)- T_1 | 102 (°C)- T_2 | 103 (°C)- T_3
2025-06-02 12:35:00.385 | 1 | 22,4414859 | 22,2910299 | 22,3218111
2025-06-02 12:35:01.380 | 2 | 22,4269361 | 22,2733751 | 22,3037917
2025-06-02 12:35:02.380 | 3 | 22,4230111 | 22,2802684 | 22,3037751
2025-06-02 12:35:03.380 | 4 | 22,4390781 | 22,2752735 | 22,3062436
2025-06-02 12:35:04.380 | 5 | 22,4301452 | 22,2775979 | 22,306186
2025-06-02 12:35:05.380 | 6 | 22,4456293 | 22,2664258 | 22,3073971
2025-06-02 12:35:06.380 | 7 | 22,4463935 | 22,2732539 | 22,3010654
2025-06-02 12:35:07.380 | 8 | 22,4387524 | 22,2795177 | 22,3004252
2025-06-02 12:35:08.380 | 9 | 22,4321147 | 22,2674438 | 22,2925061
2025-06-02 12:35:09.380 | 10 | 22,4372837 | 22,3202751 | 22,3092455
2025-06-02 12:35:10.380 | 11 | 22,4346384 | 22,2744649 | 22,3029408
2025-06-02 12:35:11.380 | 12 | 22,4196266 | 22,269254 | 22,3079873
2025-06-02 12:35:12.380 | 13 | 22,4293826 | 22,269808 | 22,279384
2025-06-02 12:35:13.380 | 14 | 22,4242096 | 22,2664281 | 22,2951643
2025-06-02 12:35:14.380 | 15 | 22,4248274 | 22,2648292 | 22,2981719
2025-06-02 12:35:15.380 | 16 | 22,4222092 | 22,2629489 | 22,2964128
2025-06-02 12:35:16.380 | 17 | 22,4362523 | 22,2647242 | 22,3018774
2025-06-02 12:35:17.380 | 18 | 22,4172157 | 22,2699325 | 22,2837028
2025-06-02 12:35:18.380 | 19 | 22,4255326 | 22,2647964 | 22,2918179
2025-06-02 12:35:19.380 | 20 | 22,424036 | 22,2673409 | 22,2870874
2025-06-02 12:35:20.380 | 21 | 22,429826 | 22,2578817 | 22,2931722
2025-06-02 12:35:21.380 | 22 | 22,4225896 | 22,2745323 | 22,2978527
2025-06-02 12:35:22.380 | 23 | 22,4293715 | 22,2597553 | 22,2934174
2025-06-02 12:35:23.380 | 24 | 22,4296656 | 22,2610992 | 22,303701
2025-06-02 12:35:24.380 | 25 | 22,4306726 | 22,2696814 | 22,2989214
2025-06-02 12:35:25.380 | 26 | 22,4503549 | 22,2709128 | 22,3053704
2025-06-02 12:35:26.380 | 27 | 22,4351871 | 22,2777014 | 22,2936624
2025-06-02 12:35:27.380 | 28 | 22,4189167 | 22,2630937 | 22,2996549
2025-06-02 12:35:28.380 | 29 | 22,4373035 | 22,2652431 | 22,3051628
2025-06-02 12:35:29.380 | 30 | 22,4359771 | 22,2801988 | 22,3297292
2025-06-02 12:35:30.380 | 31 | 22,4419427 | 22,2852193 | 22,2996632
2025-06-02 12:35:31.380 | 32 | 22,4424991 | 22,2775031 | 22,3123682
2025-06-02 12:35:32.380 | 33 | 22,4517867 | 22,2717287 | 22,3142724
2025-06-02 12:35:33.380 | 34 | 22,4315162 | 22,2904159 | 22,30411
2025-06-02 12:35:34.380 | 35 | 22,4403568 | 22,2780443 | 22,3013244
2025-06-02 12:35:35.380 | 36 | 22,4381001 | 22,2714596 | 22,3034583
2025-06-02 12:35:36.380 | 37 | 22,4345092 | 22,2832179 | 22,3127729
2025-06-02 12:35:37.380 | 38 | 22,436914 | 22,2747509 | 22,2981406
2025-06-02 12:35:38.380 | 39 | 22,4266914 | 22,2785405 | 22,3033296
2025-06-02 12:35:39.380 | 40 | 22,4284273 | 22,260326 | 22,2968353
2025-06-02 12:35:40.380 | 41 | 22,442058 | 22,2739031 | 22,3114521
2025-06-02 12:35:41.380 | 42 | 22,4385402 | 22,2721382 | 22,3058114
2025-06-02 12:35:42.380 | 43 | 22,4383615 | 22,2669414 | 22,3141877
2025-06-02 12:35:43.380 | 44 | 22,4475536 | 22,2848191 | 22,3198993
2025-06-02 12:35:44.380 | 45 | 22,4485491 | 22,294376 | 22,3117614
2025-06-02 12:35:45.380 | 46 | 22,4492778 | 22,28197 | 22,3142973
2025-06-02 12:35:46.380 | 47 | 22,4493355 | 22,2850845 | 22,307059
2025-06-02 12:35:47.380 | 48 | 22,4537856 | 22,2835177 | 22,3028776
2025-06-02 12:35:48.380 | 49 | 22,4348261 | 22,2962506 | 22,3051326
2025-06-02 12:35:49.380 | 50 | 22,441112 | 22,2763003 | 22,2982443
2025-06-02 12:35:50.380 | 51 | 22,4418234 | 22,2831698 | 22,2977387
2025-06-02 12:35:51.380 | 52 | 22,4360353 | 22,2826746 | 22,3063102
2025-06-02 12:35:52.380 | 53 | 22,4347774 | 22,2756152 | 22,3003102
2025-06-02 12:35:53.380 | 54 | 22,433272 | 22,2716621 | 22,3130928
2025-06-02 12:35:54.380 | 55 | 22,4393214 | 22,2867965 | 22,318768
2025-06-02 12:35:55.380 | 56 | 22,4223746 | 22,2711028 | 22,2983261
2025-06-02 12:35:56.380 | 57 | 22,4402693 | 22,266754 | 22,2929853
2025-06-02 12:35:57.380 | 58 | 22,4306279 | 22,2635402 | 22,302568
2025-06-02 12:35:58.380 | 59 | 22,4382402 | 22,275589 | 22,2895217
2025-06-02 12:35:59.380 | 60 | 22,4387052 | 22,2785592 | 22,303931
2025-06-02 12:36:00.380 | 61 | 22,4373557 | 22,2755946 | 22,2941722
2025-06-02 12:36:01.380 | 62 | 22,4319464 | 22,2803242 | 22,3080566
2025-06-02 12:36:02.380 | 63 | 22,444493 | 22,276477 | 22,3072607
2025-06-02 12:36:03.380 | 64 | 22,4396393 | 22,2891986 | 22,3102137
2025-06-02 12:36:04.380 | 65 | 22,4486644 | 22,2672814 | 22,3133494
2025-06-02 12:36:05.380 | 66 | 22,4415501 | 22,2637573 | 22,294276
2025-06-02 12:36:06.380 | 67 | 22,4371191 | 22,2948797 | 22,3100176
2025-06-02 12:36:07.380 | 68 | 22,4411098 | 22,2845365 | 22,3100273
2025-06-02 12:36:08.380 | 69 | 22,4344646 | 22,2763406 | 22,3231253
2025-06-02 12:36:09.380 | 70 | 22,442815 | 22,2825985 | 22,3418405
2025-06-02 12:36:10.380 | 71 | 22,4521544 | 22,2782372 | 22,3790923
2025-06-02 12:36:11.380 | 72 | 22,4401363 | 22,2887228 | 22,4161112
2025-06-02 12:36:12.380 | 73 | 22,4406611 | 22,3052354 | 22,4700601
2025-06-02 12:36:13.380 | 74 | 22,426859 | 22,3217151 | 22,52441
2025-06-02 12:36:14.380 | 75 | 22,4377622 | 22,346636 | 22,6103458
2025-06-02 12:36:15.380 | 76 | 22,4323528 | 22,3717967 | 22,6917933
2025-06-02 12:36:16.380 | 77 | 22,4354054 | 22,3994387 | 22,7732426
2025-06-02 12:36:17.380 | 78 | 22,4594934 | 22,4446958 | 22,8517728
2025-06-02 12:36:18.380 | 79 | 22,4458876 | 22,4580536 | 22,9347475
2025-06-02 12:36:19.380 | 80 | 22,4467795 | 22,4863124 | 23,0105515
2025-06-02 12:36:20.380 | 81 | 22,4425466 | 22,5120054 | 23,0940957
2025-06-02 12:36:21.380 | 82 | 22,4430494 | 22,5447874 | 23,1592502
2025-06-02 12:36:22.380 | 83 | 22,4636715 | 22,5718139 | 23,2591617
2025-06-02 12:36:23.380 | 84 | 22,4734749 | 22,5971829 | 23,3491092
2025-06-02 12:36:24.380 | 85 | 22,4856079 | 22,6572175 | 23,4226725
2025-06-02 12:36:25.380 | 86 | 22,5146656 | 22,6882138 | 23,4944968
2025-06-02 12:36:26.380 | 87 | 22,5125493 | 22,7252802 | 23,5697212
2025-06-02 12:36:27.380 | 88 | 22,5275093 | 22,7425378 | 23,6518032
2025-06-02 12:36:28.471 | 89 | 22,5410248 | 22,7859661 | 23,7151152
2025-06-02 12:36:29.380 | 90 | 22,5509833 | 22,8264709 | 23,7589846
2025-06-02 12:36:30.380 | 91 | 22,5683368 | 22,8679014 | 23,8261861
2025-06-02 12:36:31.380 | 92 | 22,587146 | 22,8957329 | 23,8612141
2025-06-02 12:36:32.380 | 93 | 22,585026 | 22,9320949 | 23,9203109
2025-06-02 12:36:33.380 | 94 | 22,610193 | 22,9794999 | 23,9853957
2025-06-02 12:36:34.380 | 95 | 22,6250288 | 23,0144067 | 24,0401957
2025-06-02 12:36:35.380 | 96 | 22,6316739 | 23,0486082 | 24,1266812
2025-06-02 12:36:36.380 | 97 | 22,6435343 | 23,0947633 | 24,1744669
2025-06-02 12:36:37.380 | 98 | 22,653904 | 23,0987103 | 24,2319759
2025-06-02 12:36:38.380 | 99 | 22,6757927 | 23,1615516 | 24,305705
2025-06-02 12:36:39.380 | 100 | 22,6996046 | 23,2049703 | 24,3940166
2025-06-02 12:36:40.380 | 101 | 22,7036606 | 23,2551365 | 24,4547244
2025-06-02 12:36:41.380 | 102 | 22,7239897 | 23,2801174 | 24,5410267
2025-06-02 12:36:42.380 | 103 | 22,7156702 | 23,3411295 | 24,6198937
2025-06-02 12:36:43.380 | 104 | 22,7411109 | 23,3833716 | 24,6936944
2025-06-02 12:36:44.380 | 105 | 22,760049 | 23,4306528 | 24,7822328
2025-06-02 12:36:45.380 | 106 | 22,7645978 | 23,4869841 | 24,8533812
2025-06-02 12:36:46.380 | 107 | 22,7873921 | 23,5190163 | 24,924219
2025-06-02 12:36:47.380 | 108 | 22,8193486 | 23,5887672 | 25,0057788
2025-06-02 12:36:48.380 | 109 | 22,8248368 | 23,6236769 | 25,073686
2025-06-02 12:36:49.380 | 110 | 22,8233819 | 23,6746304 | 25,1442639
2025-06-02 12:36:50.380 | 111 | 22,843432 | 23,7208516 | 25,2124318
2025-06-02 12:36:51.380 | 112 | 22,8310981 | 23,7800528 | 25,2862449
2025-06-02 12:36:52.380 | 113 | 22,855244 | 23,8325025 | 25,3628177
2025-06-02 12:36:53.380 | 114 | 22,8778819 | 23,8767589 | 25,4584453
2025-06-02 12:36:54.380 | 115 | 22,9024063 | 23,9368513 | 25,5496727
2025-06-02 12:36:55.380 | 116 | 22,9227279 | 24,0085366 | 25,6622695
2025-06-02 12:36:56.380 | 117 | 22,9308288 | 24,0650112 | 25,7524026
2025-06-02 12:36:57.380 | 118 | 22,9675289 | 24,1252516 | 25,841989
2025-06-02 12:36:58.380 | 119 | 22,9871173 | 24,1909136 | 25,9525317
2025-06-02 12:36:59.380 | 120 | 23,0171592 | 24,2501078 | 26,058959
2025-06-02 12:37:00.380 | 121 | 23,0336285 | 24,3107285 | 26,1661419
2025-06-02 12:37:01.380 | 122 | 23,0480495 | 24,3708776 | 26,2749098
2025-06-02 12:37:02.380 | 123 | 23,0569198 | 24,4576297 | 26,3795123
2025-06-02 12:37:03.380 | 124 | 23,0764701 | 24,5102994 | 26,4960439
2025-06-02 12:37:04.380 | 125 | 23,0847579 | 24,574474 | 26,6021162
2025-06-02 12:37:05.380 | 126 | 23,1179036 | 24,6569855 | 26,6947392
2025-06-02 12:37:06.380 | 127 | 23,134937 | 24,7330271 | 26,7964344
2025-06-02 12:37:07.380 | 128 | 23,152587 | 24,8014981 | 26,9054361
2025-06-02 12:37:08.380 | 129 | 23,1741642 | 24,875325 | 27,0053714
2025-06-02 12:37:09.380 | 130 | 23,2040532 | 24,9471462 | 27,1208757
2025-06-02 12:37:10.380 | 131 | 23,2131594 | 25,0049481 | 27,2320104
2025-06-02 12:37:11.380 | 132 | 23,2630649 | 25,1036966 | 27,3600076
2025-06-02 12:37:12.380 | 133 | 23,2809349 | 25,1768874 | 27,4843536
2025-06-02 12:37:13.380 | 134 | 23,3256764 | 25,2574016 | 27,6207555
2025-06-02 12:37:14.380 | 135 | 23,3486274 | 25,3393091 | 27,7374671
2025-06-02 12:37:15.380 | 136 | 23,3871757 | 25,4017537 | 27,9014248
2025-06-02 12:37:16.380 | 137 | 23,4020242 | 25,49234 | 28,0459943
2025-06-02 12:37:17.380 | 138 | 23,4326714 | 25,5644136 | 28,1669042
2025-06-02 12:37:18.380 | 139 | 23,4570952 | 25,6441244 | 28,3240778
2025-06-02 12:37:19.380 | 140 | 23,4645841 | 25,7263809 | 28,4420024
2025-06-02 12:37:20.380 | 141 | 23,5142057 | 25,8023716 | 28,5752037
2025-06-02 12:37:21.380 | 142 | 23,5457369 | 25,8996445 | 28,7257301
2025-06-02 12:37:22.380 | 143 | 23,5723851 | 25,9870248 | 28,883748
2025-06-02 12:37:23.380 | 144 | 23,6066829 | 26,0731313 | 29,0376516
2025-06-02 12:37:24.380 | 145 | 23,6330154 | 26,1568265 | 29,2328596
2025-06-02 12:37:25.380 | 146 | 23,6506458 | 26,2395163 | 29,3786225
2025-06-02 12:37:26.380 | 147 | 23,6617243 | 26,3239551 | 29,5463582
2025-06-02 12:37:27.380 | 148 | 23,6937122 | 26,4311327 | 29,6972676
2025-06-02 12:37:28.380 | 149 | 23,7202961 | 26,5076996 | 29,8497132
2025-06-02 12:37:29.380 | 150 | 23,7515853 | 26,6119634 | 29,9882727
2025-06-02 12:37:30.380 | 151 | 23,7937223 | 26,7001546 | 30,1357645
2025-06-02 12:37:31.380 | 152 | 23,8294847 | 26,799299 | 30,3029802
2025-06-02 12:37:32.380 | 153 | 23,8690046 | 26,9215506 | 30,4852249
2025-06-02 12:37:33.380 | 154 | 23,8997215 | 27,0160556 | 30,662624
2025-06-02 12:37:34.380 | 155 | 23,9528562 | 27,1276528 | 30,8417693
2025-06-02 12:37:35.380 | 156 | 23,9915793 | 27,2320512 | 31,0211449
2025-06-02 12:37:36.380 | 157 | 24,0045539 | 27,3336952 | 31,1837701
2025-06-02 12:37:37.380 | 158 | 24,0504393 | 27,428252 | 31,3595993
2025-06-02 12:37:38.380 | 159 | 24,0859631 | 27,5283791 | 31,5273818
2025-06-02 12:37:39.380 | 160 | 24,1259194 | 27,6212536 | 31,7247419
2025-06-02 12:37:40.380 | 161 | 24,1529666 | 27,743411 | 31,9362789
2025-06-02 12:37:41.380 | 162 | 24,2140111 | 27,8644702 | 32,1615888
2025-06-02 12:37:42.380 | 163 | 24,2551604 | 27,9609644 | 32,3589105
2025-06-02 12:37:43.380 | 164 | 24,3194604 | 28,0700302 | 32,5212909
2025-06-02 12:37:44.380 | 165 | 24,3452923 | 28,1869232 | 32,7322096
2025-06-02 12:37:45.380 | 166 | 24,3679644 | 28,3050695 | 32,9369005
2025-06-02 12:37:46.380 | 167 | 24,42008 | 28,4208398 | 33,1293961
2025-06-02 12:37:47.380 | 168 | 24,442406 | 28,5351871 | 33,3181219
2025-06-02 12:37:48.380 | 169 | 24,4908801 | 28,6423016 | 33,5490922
2025-06-02 12:37:49.380 | 170 | 24,5569737 | 28,7656546 | 33,7295002
2025-06-02 12:37:50.380 | 171 | 24,5847193 | 28,886057 | 33,9469561
2025-06-02 12:37:51.380 | 172 | 24,6503935 | 29,0244446 | 34,1911211
2025-06-02 12:37:52.380 | 173 | 24,6974196 | 29,1524582 | 34,4113915
2025-06-02 12:37:53.380 | 174 | 24,7188514 | 29,2919858 | 34,6377246
2025-06-02 12:37:54.380 | 175 | 24,7748498 | 29,4096306 | 34,8264593
2025-06-02 12:37:55.380 | 176 | 24,8306376 | 29,546599 | 35,017189
2025-06-02 12:37:56.380 | 177 | 24,8737891 | 29,6760303 | 35,2250909
2025-06-02 12:37:57.380 | 178 | 24,9043597 | 29,8039936 | 35,4425458
2025-06-02 12:37:58.380 | 179 | 24,9620523 | 29,9286699 | 35,6518955
2025-06-02 12:37:59.380 | 180 | 25,008194 | 30,0287628 | 35,869794
2025-06-02 12:38:00.380 | 181 | 25,0430423 | 30,1811262 | 36,082849
2025-06-02 12:38:01.380 | 182 | 25,0626986 | 30,3087911 | 36,3331531
2025-06-02 12:38:02.380 | 183 | 25,0959342 | 30,4445198 | 36,5876422
2025-06-02 12:38:03.380 | 184 | 25,100249 | 30,5864353 | 36,7946676
2025-06-02 12:38:04.380 | 185 | 25,0990524 | 30,7247207 | 37,0353446
2025-06-02 12:38:05.380 | 186 | 25,1006632 | 30,8478592 | 37,2967348
2025-06-02 12:38:06.380 | 187 | 25,0754246 | 30,9892913 | 37,5107291
2025-06-02 12:38:07.380 | 188 | 25,0486665 | 31,1278214 | 37,7003765
2025-06-02 12:38:08.380 | 189 | 25,0254518 | 31,2752102 | 37,884699
2025-06-02 12:38:09.380 | 190 | 25,0607928 | 31,4006868 | 38,0722156
2025-06-02 12:38:10.380 | 191 | 25,0672478 | 31,5489754 | 38,2526577
2025-06-02 12:38:11.380 | 192 | 25,0908931 | 31,6783127 | 38,4290364
2025-06-02 12:38:12.380 | 193 | 25,0836867 | 31,8042597 | 38,6228622
2025-06-02 12:38:13.380 | 194 | 25,0718755 | 31,9331028 | 38,8137802
2025-06-02 12:38:14.380 | 195 | 25,1313698 | 32,0552706 | 38,9979085
2025-06-02 12:38:15.380 | 196 | 25,185478 | 32,187981 | 39,2091206
2025-06-02 12:38:16.380 | 197 | 25,1817503 | 32,3096691 | 39,3826983
2025-06-02 12:38:17.380 | 198 | 25,2153328 | 32,4518594 | 39,6046544
2025-06-02 12:38:18.380 | 199 | 25,1881033 | 32,5709111 | 39,803222
2025-06-02 12:38:19.380 | 200 | 25,1809299 | 32,7004092 | 40,00538
2025-06-02 12:38:20.380 | 201 | 25,2079745 | 32,8380149 | 40,2283633
2025-06-02 12:38:21.380 | 202 | 25,2352686 | 32,9572596 | 40,4111139
2025-06-02 12:38:22.380 | 203 | 25,2606703 | 33,0817715 | 40,6397445
2025-06-02 12:38:23.380 | 204 | 25,2638388 | 33,207682 | 40,8673332
2025-06-02 12:38:24.380 | 205 | 25,2426478 | 33,3455397 | 41,0636135
2025-06-02 12:38:25.380 | 206 | 25,3035644 | 33,4856268 | 41,236929
2025-06-02 12:38:26.380 | 207 | 25,3373824 | 33,6051471 | 41,4637817
2025-06-02 12:38:27.380 | 208 | 25,3555175 | 33,7357119 | 41,6688291
2025-06-02 12:38:28.380 | 209 | 25,3580137 | 33,8689994 | 41,8872836
2025-06-02 12:38:29.380 | 210 | 25,3505392 | 33,9957427 | 42,1059592
2025-06-02 12:38:30.380 | 211 | 25,3375231 | 34,1528757 | 42,3160828
2025-06-02 12:38:31.380 | 212 | 25,3118931 | 34,2938109 | 42,5301553
2025-06-02 12:38:32.380 | 213 | 25,3399892 | 34,4367638 | 42,7135952
2025-06-02 12:38:33.380 | 214 | 25,3834483 | 34,5752782 | 42,915949
2025-06-02 12:38:34.380 | 215 | 25,4228855 | 34,7230392 | 43,1533146
2025-06-02 12:38:35.380 | 216 | 25,420017 | 34,8647825 | 43,411616
2025-06-02 12:38:36.380 | 217 | 25,4055107 | 35,0004323 | 43,6650764
2025-06-02 12:38:37.380 | 218 | 25,4774407 | 35,1287351 | 43,8861258
2025-06-02 12:38:38.380 | 219 | 25,5122752 | 35,2715709 | 44,1128263
2025-06-02 12:38:39.380 | 220 | 25,5496258 | 35,429423 | 44,3504979
2025-06-02 12:38:40.380 | 221 | 25,5866303 | 35,5762522 | 44,5858978
2025-06-02 12:38:41.380 | 222 | 25,5954147 | 35,707447 | 44,7944591
2025-06-02 12:38:42.380 | 223 | 25,5798541 | 35,8544207 | 45,0041575
2025-06-02 12:38:43.380 | 224 | 25,5958805 | 36,0055997 | 45,2131547
2025-06-02 12:38:44.380 | 225 | 25,6703521 | 36,1344212 | 45,3902515
2025-06-02 12:38:45.380 | 226 | 25,7353189 | 36,2703099 | 45,5755947
2025-06-02 12:38:46.380 | 227 | 25,767683 | 36,412039 | 45,821729
2025-06-02 12:38:47.380 | 228 | 25,7881652 | 36,5774497 | 46,0485068
2025-06-02 12:38:48.380 | 229 | 25,7587455 | 36,72508 | 46,2806881
2025-06-02 12:38:49.380 | 230 | 25,7537927 | 36,8894443 | 46,4976666
2025-06-02 12:38:50.380 | 231 | 25,7993394 | 37,0304157 | 46,7118841
2025-06-02 12:38:51.380 | 232 | 25,8649205 | 37,1838439 | 46,984264
2025-06-02 12:38:52.380 | 233 | 25,9013866 | 37,3159675 | 47,3070574
2025-06-02 12:38:53.380 | 234 | 25,8869483 | 37,4837365 | 47,5946366
2025-06-02 12:38:54.380 | 235 | 25,8709258 | 37,6417445 | 47,8851155
2025-06-02 12:38:55.380 | 236 | 25,8490422 | 37,8351487 | 48,1379962
2025-06-02 12:38:56.380 | 237 | 25,8048487 | 37,9838667 | 48,394113
2025-06-02 12:38:57.380 | 238 | 25,7919598 | 38,1523077 | 48,6618391
2025-06-02 12:38:58.380 | 239 | 25,7585341 | 38,3175927 | 48,9043001
2025-06-02 12:38:59.380 | 240 | 25,7442811 | 38,496944 | 49,150316
2025-06-02 12:39:00.380 | 241 | 25,7252614 | 38,6802089 | 49,394902
2025-06-02 12:39:01.380 | 242 | 25,7088933 | 38,8420536 | 49,660016
2025-06-02 12:39:02.380 | 243 | 25,6959377 | 39,0165287 | 49,9366773
2025-06-02 12:39:03.380 | 244 | 25,6835512 | 39,1878482 | 50,1952595
2025-06-02 12:39:04.380 | 245 | 25,6881212 | 39,3765308 | 50,4401543
2025-06-02 12:39:05.380 | 246 | 25,6767824 | 39,5737638 | 50,708086
2025-06-02 12:39:06.380 | 247 | 25,6765224 | 39,7612473 | 50,9749647
2025-06-02 12:39:07.380 | 248 | 25,6726275 | 39,9528396 | 51,2738841
2025-06-02 12:39:08.380 | 249 | 25,6667926 | 40,136663 | 51,5594314
2025-06-02 12:39:09.380 | 250 | 25,7508597 | 40,3308802 | 51,8638657
2025-06-02 12:39:10.380 | 251 | 25,8254121 | 40,5294518 | 52,1538228
2025-06-02 12:39:11.380 | 252 | 25,8793574 | 40,722312 | 52,4319524
2025-06-02 12:39:12.380 | 253 | 25,9081484 | 40,9220688 | 52,7331683
2025-06-02 12:39:13.380 | 254 | 25,9178406 | 41,1173366 | 53,152519
2025-06-02 12:39:14.380 | 255 | 25,897901 | 41,3424608 | 53,6104716
2025-06-02 12:39:15.380 | 256 | 25,8893123 | 41,5638939 | 54,0546203
2025-06-02 12:39:16.380 | 257 | 25,8721208 | 41,796906 | 54,447383
2025-06-02 12:39:17.380 | 258 | 25,8480145 | 42,0211287 | 54,8917139
2025-06-02 12:39:18.380 | 259 | 25,9202081 | 42,2447794 | 55,3466749
2025-06-02 12:39:19.380 | 260 | 25,9855358 | 42,5184608 | 55,7651988
2025-06-02 12:39:20.380 | 261 | 26,0916953 | 42,7668125 | 56,2145284
2025-06-02 12:39:21.380 | 262 | 26,1646955 | 43,0273627 | 56,66286
2025-06-02 12:39:22.380 | 263 | 26,2277245 | 43,2898619 | 57,1061527
2025-06-02 12:39:23.380 | 264 | 26,5402019 | 43,5669405 | 57,5577767
2025-06-02 12:39:24.380 | 265 | 26,7066509 | 43,8452361 | 57,964242
2025-06-02 12:39:25.380 | 266 | 26,7680144 | 44,12778 | 58,4194784
2025-06-02 12:39:26.380 | 267 | 26,8197488 | 44,4027891 | 58,905673
2025-06-02 12:39:27.380 | 268 | 26,804005 | 44,6916237 | 59,3930087
2025-06-02 12:39:28.380 | 269 | 26,7715286 | 44,9803245 | 59,8431803
2025-06-02 12:39:29.380 | 270 | 26,7342685 | 45,2921369 | 60,3799986
2025-06-02 12:39:30.380 | 271 | 26,6912423 | 45,5949149 | 60,897123
2025-06-02 12:39:31.380 | 272 | 26,6888469 | 45,9111478 | 61,376325
2025-06-02 12:39:32.380 | 273 | 26,6609225 | 46,2113069 | 61,8872066
2025-06-02 12:39:33.380 | 274 | 26,6347872 | 46,5372786 | 62,3571706
2025-06-02 12:39:34.380 | 275 | 26,6309267 | 46,8503563 | 62,8406812
2025-06-02 12:39:35.380 | 276 | 26,6362522 | 47,1824049 | 63,3278708
2025-06-02 12:39:36.380 | 277 | 26,6206804 | 47,5076087 | 63,8355257
2025-06-02 12:39:37.380 | 278 | 26,614746 | 47,8333337 | 64,3510102
2025-06-02 12:39:38.380 | 279 | 26,6138325 | 48,1647145 | 64,8728831
2025-06-02 12:39:39.380 | 280 | 26,6023633 | 48,5045895 | 65,3673561
2025-06-02 12:39:40.380 | 281 | 26,605299 | 48,8229311 | 65,8599093
2025-06-02 12:39:41.380 | 282 | 26,6013741 | 49,1509418 | 66,4237236
2025-06-02 12:39:42.380 | 283 | 26,5976341 | 49,4967067 | 67,0013026
2025-06-02 12:39:43.380 | 284 | 26,6086255 | 49,8444438 | 67,5421293
2025-06-02 12:39:44.380 | 285 | 26,6308166 | 50,1813313 | 68,1498149
2025-06-02 12:39:45.380 | 286 | 26,6547539 | 50,5391849 | 68,7020438
2025-06-02 12:39:46.380 | 287 | 26,672344 | 50,8728716 | 69,2959736
2025-06-02 12:39:47.380 | 288 | 26,6810332 | 51,2174413 | 69,8524476
2025-06-02 12:39:48.380 | 289 | 26,7111399 | 51,5563065 | 70,380623
2025-06-02 12:39:49.380 | 290 | 26,7041547 | 51,8995234 | 70,937407
2025-06-02 12:39:50.380 | 291 | 26,7208043 | 52,2439801 | 71,4138873
2025-06-02 12:39:51.380 | 292 | 26,724336 | 52,5935695 | 71,9330439
2025-06-02 12:39:52.380 | 293 | 26,7525575 | 52,9484944 | 72,4304776
2025-06-02 12:39:53.380 | 294 | 26,7404088 | 53,2863289 | 72,9219584
2025-06-02 12:39:54.380 | 295 | 26,7409372 | 53,6102922 | 73,4556664
2025-06-02 12:39:55.380 | 296 | 26,7686689 | 53,9760827 | 73,9846245
2025-06-02 12:39:56.380 | 297 | 26,7805533 | 54,3252614 | 74,493745
2025-06-02 12:39:57.380 | 298 | 26,8059563 | 54,6653642 | 74,9780527
2025-06-02 12:39:58.380 | 299 | 26,8228053 | 54,9924443 | 75,4534165
2025-06-02 12:39:59.380 | 300 | 26,8227249 | 55,3339542 | 75,9064559
2025-06-02 12:40:00.380 | 301 | 26,8500477 | 55,6804894 | 76,3394502
2025-06-02 12:40:01.380 | 302 | 26,8486463 | 56,0232291 | 76,8175145
2025-06-02 12:40:02.380 | 303 | 26,8807724 | 56,3734909 | 77,4024469
2025-06-02 12:40:03.380 | 304 | 26,9044721 | 56,7271816 | 77,9375289
2025-06-02 12:40:04.380 | 305 | 27,1806096 | 57,0870789 | 78,4640471
2025-06-02 12:40:05.380 | 306 | 27,5877497 | 57,4383408 | 78,9997004
2025-06-02 12:40:06.380 | 307 | 27,9436634 | 57,7847956 | 79,504034
2025-06-02 12:40:07.380 | 308 | 28,0928282 | 58,1230568 | 79,9763032
2025-06-02 12:40:08.380 | 309 | 28,1357142 | 58,4845671 | 80,4401402
2025-06-02 12:40:09.380 | 310 | 28,1336672 | 58,8381115 | 80,9007019
2025-06-02 12:40:10.380 | 311 | 28,1026311 | 59,2131636 | 81,3808972
2025-06-02 12:40:11.380 | 312 | 28,0550384 | 59,5806834 | 81,8989063
2025-06-02 12:40:12.380 | 313 | 27,9831326 | 59,9495848 | 82,4965076
2025-06-02 12:40:13.380 | 314 | 27,9403141 | 60,3236687 | 83,1151523
2025-06-02 12:40:14.380 | 315 | 27,88711 | 60,7030786 | 83,6446036
2025-06-02 12:40:15.380 | 316 | 27,8696318 | 61,0746319 | 84,1999948
2025-06-02 12:40:16.380 | 317 | 27,8411244 | 61,4648717 | 84,750181
2025-06-02 12:40:17.380 | 318 | 27,8603622 | 61,823618 | 85,2576812
2025-06-02 12:40:18.380 | 319 | 27,8821776 | 62,2012696 | 85,7796454
2025-06-02 12:40:19.380 | 320 | 27,9010261 | 62,5730669 | 86,3359485
2025-06-02 12:40:20.380 | 321 | 27,9142922 | 62,9693596 | 86,8642267
2025-06-02 12:40:21.380 | 322 | 27,9407747 | 63,3274895 | 87,3954866
2025-06-02 12:40:22.380 | 323 | 27,9276237 | 63,7200047 | 87,9648022
2025-06-02 12:40:23.380 | 324 | 27,946269 | 64,0772073 | 88,5501615
2025-06-02 12:40:24.380 | 325 | 27,9653525 | 64,4621468 | 89,0061344
2025-06-02 12:40:25.380 | 326 | 27,9682557 | 64,82767 | 89,4903553
2025-06-02 12:40:26.380 | 327 | 27,9880215 | 65,1930493 | 89,9416434
2025-06-02 12:40:27.380 | 328 | 28,0172192 | 65,5546592 | 90,4857359
2025-06-02 12:40:28.380 | 329 | 28,0501854 | 65,9026956 | 90,99856
2025-06-02 12:40:29.380 | 330 | 28,0616458 | 66,2461266 | 91,5156211
2025-06-02 12:40:30.380 | 331 | 28,0756983 | 66,6019629 | 92,0076258
2025-06-02 12:40:31.380 | 332 | 28,0947507 | 66,9501007 | 92,539612
2025-06-02 12:40:32.380 | 333 | 28,1184841 | 67,2962787 | 93,0425361
2025-06-02 12:40:33.380 | 334 | 28,1537352 | 67,6627299 | 93,4820894
2025-06-02 12:40:34.380 | 335 | 28,1746563 | 68,0076555 | 93,9603592
2025-06-02 12:40:35.380 | 336 | 28,1969251 | 68,3397575 | 94,5248293
2025-06-02 12:40:36.380 | 337 | 28,2253025 | 68,6665506 | 94,9659123
2025-06-02 12:40:37.380 | 338 | 28,2711223 | 69,0029352 | 95,411475
2025-06-02 12:40:38.380 | 339 | 28,2923934 | 69,3183545 | 95,9702657
2025-06-02 12:40:39.380 | 340 | 28,3198678 | 69,6421961 | 96,4327568
2025-06-02 12:40:40.380 | 341 | 28,3326632 | 69,9819098 | 96,8666959
2025-06-02 12:40:41.380 | 342 | 28,354142 | 70,2824451 | 97,3850632
2025-06-02 12:40:42.380 | 343 | 28,3686642 | 70,6088655 | 97,9006057
2025-06-02 12:40:43.380 | 344 | 28,3934328 | 70,9287748 | 98,3617935
2025-06-02 12:40:44.380 | 345 | 28,4318529 | 71,263517 | 98,847336
2025-06-02 12:40:45.380 | 346 | 28,4701568 | 71,5842023 | 99,2807794
2025-06-02 12:40:46.380 | 347 | 28,5076361 | 71,9238557 | 99,7375882
2025-06-02 12:40:47.380 | 348 | 28,5447445 | 72,2550163 | 100,188445
2025-06-02 12:40:48.380 | 349 | 28,5977691 | 72,5774039 | 100,667665
2025-06-02 12:40:49.380 | 350 | 28,6365594 | 72,9244785 | 101,264412
2025-06-02 12:40:50.380 | 351 | 28,6636152 | 73,2715068 | 101,772857
2025-06-02 12:40:51.380 | 352 | 28,6907531 | 73,6064939 | 102,29392
2025-06-02 12:40:52.380 | 353 | 28,7140889 | 73,929716 | 102,806382
2025-06-02 12:40:53.380 | 354 | 28,7325795 | 74,2599278 | 103,292073
2025-06-02 12:40:54.380 | 355 | 28,7444069 | 74,5888038 | 103,770298
2025-06-02 12:40:55.380 | 356 | 28,7549276 | 74,9165103 | 104,206647
2025-06-02 12:40:56.380 | 357 | 28,7607068 | 75,2352577 | 104,658691
2025-06-02 12:40:57.380 | 358 | 28,7692322 | 75,5576942 | 105,131016
2025-06-02 12:40:58.380 | 359 | 28,7687678 | 75,8737966 | 105,558891
2025-06-02 12:40:59.380 | 360 | 28,8081594 | 76,2114754 | 105,996487
2025-06-02 12:41:00.380 | 361 | 28,8283223 | 76,5052774 | 106,483633
2025-06-02 12:41:01.380 | 362 | 28,8248145 | 76,8280172 | 106,924363
2025-06-02 12:41:02.380 | 363 | 28,8335162 | 77,1504906 | 107,357971
2025-06-02 12:41:03.380 | 364 | 28,8382204 | 77,4511595 | 107,77774
2025-06-02 12:41:04.380 | 365 | 28,8569381 | 77,7607405 | 108,206395
2025-06-02 12:41:05.380 | 366 | 28,9148238 | 78,08454 | 108,636928
2025-06-02 12:41:06.380 | 367 | 28,9366127 | 78,4011224 | 109,121968
2025-06-02 12:41:07.380 | 368 | 28,964353 | 78,7287146 | 109,619133
2025-06-02 12:41:08.380 | 369 | 28,9769925 | 79,0482442 | 110,054136
2025-06-02 12:41:09.380 | 370 | 28,993879 | 79,3366219 | 110,457002
2025-06-02 12:41:10.380 | 371 | 29,0132703 | 79,6624115 | 110,890519
2025-06-02 12:41:11.380 | 372 | 29,0752122 | 79,9567609 | 111,341439
2025-06-02 12:41:12.380 | 373 | 29,0941263 | 80,2672028 | 111,757259
2025-06-02 12:41:13.380 | 374 | 29,130976 | 80,588537 | 112,185638
2025-06-02 12:41:14.380 | 375 | 29,1729019 | 80,8903142 | 112,680173
2025-06-02 12:41:15.380 | 376 | 29,1869487 | 81,2032725 | 113,101772
2025-06-02 12:41:16.380 | 377 | 29,2314661 | 81,5071374 | 113,536341
2025-06-02 12:41:17.380 | 378 | 29,2338416 | 81,824656 | 113,984153
2025-06-02 12:41:18.380 | 379 | 29,2651825 | 82,1403666 | 114,414073
2025-06-02 12:41:19.380 | 380 | 29,3215641 | 82,4265166 | 114,792626
2025-06-02 12:41:20.380 | 381 | 29,3744588 | 82,7290002 | 115,170979
2025-06-02 12:41:21.380 | 382 | 29,422421 | 83,015717 | 115,542084
2025-06-02 12:41:22.380 | 383 | 29,4587869 | 83,327477 | 115,906486
2025-06-02 12:41:23.380 | 384 | 29,5182748 | 83,6239889 | 116,309102
2025-06-02 12:41:24.380 | 385 | 29,5574071 | 83,9362816 | 116,728439
2025-06-02 12:41:25.380 | 386 | 29,6090927 | 84,2377068 | 117,112416
2025-06-02 12:41:26.380 | 387 | 29,6604664 | 84,5612422 | 117,597038
2025-06-02 12:41:27.380 | 388 | 29,7463486 | 84,8909476 | 118,038434
2025-06-02 12:41:28.380 | 389 | 29,8176049 | 85,2044795 | 118,455068
2025-06-02 12:41:29.380 | 390 | 29,9316633 | 85,5251835 | 118,867239
2025-06-02 12:41:30.380 | 391 | 30,1288722 | 85,8454212 | 119,259493
2025-06-02 12:41:31.380 | 392 | 30,6228433 | 86,1594451 | 119,648574
2025-06-02 12:41:32.380 | 393 | 30,9714476 | 86,4990087 | 120,098787
2025-06-02 12:41:33.380 | 394 | 31,1834408 | 86,8405342 | 120,504807
2025-06-02 12:41:34.380 | 395 | 31,2717996 | 87,1763063 | 120,933589
2025-06-02 12:41:35.380 | 396 | 31,680511 | 87,5154268 | 121,388964
2025-06-02 12:41:36.380 | 397 | 32,1898377 | 87,8462251 | 121,862679
2025-06-02 12:41:37.380 | 398 | 32,3648507 | 88,1997333 | 122,310051
2025-06-02 12:41:38.380 | 399 | 32,4327853 | 88,5307083 | 122,793356
2025-06-02 12:41:39.380 | 400 | 32,3469493 | 88,8723544 | 123,256265
2025-06-02 12:41:40.380 | 401 | 32,2100907 | 89,1951988 | 123,695937
2025-06-02 12:41:41.380 | 402 | 32,1562864 | 89,5426374 | 124,179142
2025-06-02 12:41:42.380 | 403 | 32,1361411 | 89,902854 | 124,636952
2025-06-02 12:41:43.380 | 404 | 32,1103771 | 90,2361251 | 125,105327
2025-06-02 12:41:44.380 | 405 | 32,0963691 | 90,5698183 | 125,561156
2025-06-02 12:41:45.380 | 406 | 32,043124 | 90,8981635 | 126,034396
2025-06-02 12:41:46.380 | 407 | 31,9856987 | 91,2418884 | 126,46877
2025-06-02 12:41:47.380 | 408 | 31,9528748 | 91,5857482 | 126,904723
2025-06-02 12:41:48.380 | 409 | 31,9215987 | 91,9235238 | 127,416626
2025-06-02 12:41:49.380 | 410 | 31,9475498 | 92,2746182 | 127,89025
2025-06-02 12:41:50.380 | 411 | 31,9822032 | 92,6184167 | 128,360229
2025-06-02 12:41:51.380 | 412 | 32,0388685 | 92,9753694 | 128,810397
2025-06-02 12:41:52.380 | 413 | 32,0586665 | 93,3255254 | 129,253122
2025-06-02 12:41:53.380 | 414 | 32,0949492 | 93,6543006 | 129,704862
2025-06-02 12:41:54.380 | 415 | 32,1394413 | 93,9964887 | 130,166237
2025-06-02 12:41:55.380 | 416 | 32,1862201 | 94,3500305 | 130,617392
2025-06-02 12:41:56.380 | 417 | 32,1895725 | 94,6813152 | 131,069743
2025-06-02 12:41:57.380 | 418 | 32,3309627 | 95,0207781 | 131,506422
2025-06-02 12:41:58.380 | 419 | 33,2167012 | 95,3489569 | 131,999782
2025-06-02 12:41:59.380 | 420 | 33,8623847 | 95,66914 | 132,503885
2025-06-02 12:42:00.380 | 421 | 34,2069037 | 95,9959867 | 132,987017
2025-06-02 12:42:01.380 | 422 | 34,3834156 | 96,3277588 | 133,472183
2025-06-02 12:42:02.380 | 423 | 34,3785616 | 96,6509367 | 133,977115
2025-06-02 12:42:03.380 | 424 | 34,2537053 | 96,9858747 | 134,491361
2025-06-02 12:42:04.380 | 425 | 34,1728966 | 97,3131431 | 135,020519
2025-06-02 12:42:05.380 | 426 | 34,1566512 | 97,6664062 | 135,573768
2025-06-02 12:42:06.380 | 427 | 34,1591843 | 98,0186728 | 136,056568
2025-06-02 12:42:07.380 | 428 | 34,1518316 | 98,3715682 | 136,528804
2025-06-02 12:42:08.380 | 429 | 34,1913205 | 98,7509853 | 137,006699
2025-06-02 12:42:09.380 | 430 | 34,2113184 | 99,1091319 | 137,46763
2025-06-02 12:42:10.380 | 431 | 34,2204582 | 99,457493 | 137,923967
2025-06-02 12:42:11.380 | 432 | 34,237752 | 99,8093811 | 138,350446
2025-06-02 12:42:12.380 | 433 | 34,2277533 | 100,173435 | 138,782396
2025-06-02 12:42:13.380 | 434 | 34,2253148 | 100,51869 | 139,261285
2025-06-02 12:42:14.380 | 435 | 34,2464699 | 100,854507 | 139,830996
2025-06-02 12:42:15.380 | 436 | 34,2610537 | 101,21849 | 140,368045
2025-06-02 12:42:16.380 | 437 | 34,3009462 | 101,572665 | 140,847828
2025-06-02 12:42:17.380 | 438 | 34,3580697 | 101,92365 | 141,290809
2025-06-02 12:42:18.380 | 439 | 34,4115804 | 102,265202 | 141,783021
2025-06-02 12:42:19.380 | 440 | 34,4494748 | 102,619801 | 142,269171
2025-06-02 12:42:20.380 | 441 | 34,510533 | 102,979946 | 142,79457
2025-06-02 12:42:21.380 | 442 | 34,5460404 | 103,342197 | 143,314579
2025-06-02 12:42:22.380 | 443 | 34,6306538 | 103,674475 | 143,792072
2025-06-02 12:42:23.380 | 444 | 34,7119556 | 104,01445 | 144,275165
2025-06-02 12:42:24.380 | 445 | 34,7617658 | 104,348515 | 144,746112
2025-06-02 12:42:25.380 | 446 | 34,8444205 | 104,678549 | 145,248753
2025-06-02 12:42:26.380 | 447 | 34,8959657 | 105,017981 | 145,786672
2025-06-02 12:42:27.380 | 448 | 34,9738792 | 105,379862 | 146,344526
2025-06-02 12:42:28.429 | 449 | 35,0683605 | 105,752329 | 146,899613
2025-06-02 12:42:29.380 | 450 | 35,2055968 | 106,087559 | 147,371943
2025-06-02 12:42:30.380 | 451 | 35,7810895 | 106,440193 | 147,88777
2025-06-02 12:42:31.380 | 452 | 36,4795211 | 106,803729 | 148,414164
2025-06-02 12:42:32.380 | 453 | 36,977343 | 107,16487 | 148,971763
2025-06-02 12:42:33.380 | 454 | 37,1266885 | 107,514057 | 149,517899
2025-06-02 12:42:34.380 | 455 | 37,3046672 | 107,883417 | 150,05889
2025-06-02 12:42:35.380 | 456 | 37,3610297 | 108,24389 | 150,568324
2025-06-02 12:42:36.380 | 457 | 37,3813446 | 108,612084 | 151,033704
2025-06-02 12:42:37.380 | 458 | 37,4160248 | 108,968032 | 151,47337
2025-06-02 12:42:38.380 | 459 | 37,4223631 | 109,317329 | 151,916209
2025-06-02 12:42:39.380 | 460 | 37,4968717 | 109,668537 | 152,392557
2025-06-02 12:42:40.380 | 461 | 37,6232099 | 110,014305 | 152,841611
2025-06-02 12:42:41.380 | 462 | 37,7421233 | 110,371467 | 153,378697
2025-06-02 12:42:42.380 | 463 | 37,7650237 | 110,751823 | 153,904058
2025-06-02 12:42:43.380 | 464 | 37,8522943 | 111,120356 | 154,461543
2025-06-02 12:42:44.380 | 465 | 37,9199413 | 111,520891 | 154,993825
2025-06-02 12:42:45.380 | 466 | 37,9720381 | 111,887517 | 155,543677
2025-06-02 12:42:46.380 | 467 | 38,0083786 | 112,285201 | 156,140102
2025-06-02 12:42:47.380 | 468 | 38,0611704 | 112,640994 | 156,661687
2025-06-02 12:42:48.380 | 469 | 38,0921804 | 112,997384 | 157,169355
2025-06-02 12:42:49.380 | 470 | 38,1361931 | 113,364705 | 157,623883
2025-06-02 12:42:50.380 | 471 | 38,1575622 | 113,739776 | 158,151216
2025-06-02 12:42:51.380 | 472 | 38,1823977 | 114,095315 | 158,675259
2025-06-02 12:42:52.380 | 473 | 38,1805223 | 114,468854 | 159,254811
2025-06-02 12:42:53.380 | 474 | 38,2095878 | 114,840422 | 159,818464
2025-06-02 12:42:54.380 | 475 | 38,2438951 | 115,234493 | 160,384673
2025-06-02 12:42:55.380 | 476 | 38,2976566 | 115,622058 | 160,897305
2025-06-02 12:42:56.380 | 477 | 38,3433056 | 115,977596 | 161,385296
2025-06-02 12:42:57.380 | 478 | 38,4140912 | 116,324291 | 161,921036
2025-06-02 12:42:58.380 | 479 | 38,4398187 | 116,682713 | 162,453945
2025-06-02 12:42:59.380 | 480 | 38,5001094 | 117,046455 | 162,950647
2025-06-02 12:43:00.380 | 481 | 38,5482753 | 117,403612 | 163,415934
2025-06-02 12:43:01.380 | 482 | 38,599536 | 117,747532 | 163,853316
2025-06-02 12:43:02.380 | 483 | 38,6693922 | 118,103501 | 164,274227
2025-06-02 12:43:03.380 | 484 | 38,7747717 | 118,43886 | 164,699801
2025-06-02 12:43:04.380 | 485 | 38,8788746 | 118,802208 | 165,121593
2025-06-02 12:43:05.380 | 486 | 38,9728812 | 119,144605 | 165,590222
2025-06-02 12:43:06.380 | 487 | 39,0891214 | 119,502181 | 166,116665
2025-06-02 12:43:07.380 | 488 | 39,1910576 | 119,861388 | 166,65196
2025-06-02 12:43:08.380 | 489 | 39,2763324 | 120,21191 | 167,190931
2025-06-02 12:43:09.380 | 490 | 39,3322667 | 120,587515 | 167,744539
2025-06-02 12:43:10.380 | 491 | 39,4178543 | 120,975894 | 168,265459
2025-06-02 12:43:11.380 | 492 | 39,5239898 | 121,366993 | 168,827768
2025-06-02 12:43:12.380 | 493 | 39,6367616 | 121,737934 | 169,374548
2025-06-02 12:43:13.380 | 494 | 39,7191191 | 122,134108 | 169,849835
2025-06-02 12:43:14.380 | 495 | 39,8291026 | 122,497034 | 170,341462
2025-06-02 12:43:15.380 | 496 | 39,9239419 | 122,863901 | 170,836055
2025-06-02 12:43:16.380 | 497 | 40,0201436 | 123,250398 | 171,371
2025-06-02 12:43:17.380 | 498 | 40,1410021 | 123,64545 | 171,896361
2025-06-02 12:43:18.380 | 499 | 40,3645394 | 124,013216 | 172,43294
2025-06-02 12:43:19.380 | 500 | 40,5591771 | 124,395696 | 172,933386
2025-06-02 12:43:20.380 | 501 | 40,7108411 | 124,749302 | 173,402748
2025-06-02 12:43:21.380 | 502 | 40,8687355 | 125,107649 | 173,813511
2025-06-02 12:43:22.380 | 503 | 41,0163539 | 125,469621 | 174,309958
2025-06-02 12:43:23.380 | 504 | 41,2234803 | 125,848246 | 174,80536
2025-06-02 12:43:24.380 | 505 | 41,3702981 | 126,220509 | 175,277824
2025-06-02 12:43:25.380 | 506 | 41,5225537 | 126,58835 | 175,733138
2025-06-02 12:43:26.380 | 507 | 41,6181726 | 126,942817 | 176,237439
2025-06-02 12:43:27.380 | 508 | 41,8158201 | 127,315922 | 176,728985
2025-06-02 12:43:28.380 | 509 | 41,9421309 | 127,687885 | 177,22417
2025-06-02 12:43:29.380 | 510 | 42,1019752 | 128,057667 | 177,725303
2025-06-02 12:43:30.380 | 511 | 42,2452259 | 128,409053 | 178,184653
2025-06-02 12:43:31.380 | 512 | 42,384859 | 128,759525 | 178,622546
2025-06-02 12:43:32.380 | 513 | 42,5116878 | 129,120043 | 179,088676
2025-06-02 12:43:33.380 | 514 | 42,6086653 | 129,454007 | 179,526242
2025-06-02 12:43:34.380 | 515 | 42,6844885 | 129,792838 | 179,995908
2025-06-02 12:43:35.380 | 516 | 42,8011075 | 130,107748 | 180,40589
2025-06-02 12:43:36.380 | 517 | 42,8922623 | 130,425582 | 180,768181
2025-06-02 12:43:37.380 | 518 | 43,0127869 | 130,747012 | 181,173233
2025-06-02 12:43:38.380 | 519 | 43,1127999 | 131,09665 | 181,579456
2025-06-02 12:43:39.380 | 520 | 43,2684992 | 131,411471 | 181,924535
2025-06-02 12:43:40.380 | 521 | 43,358295 | 131,720857 | 182,274004
2025-06-02 12:43:41.380 | 522 | 43,4473863 | 132,046392 | 182,654527
2025-06-02 12:43:42.380 | 523 | 43,5213441 | 132,342776 | 183,004589
2025-06-02 12:43:43.380 | 524 | 43,5662947 | 132,64258 | 183,306392
2025-06-02 12:43:44.380 | 525 | 43,6492081 | 132,937031 | 183,642631
2025-06-02 12:43:45.380 | 526 | 43,7270961 | 133,227393 | 183,966327
2025-06-02 12:43:46.380 | 527 | 43,7878928 | 133,52978 | 184,309784
2025-06-02 12:43:47.380 | 528 | 43,9054281 | 133,814694 | 184,589155
2025-06-02 12:43:48.380 | 529 | 44,0139837 | 134,096711 | 184,935546
2025-06-02 12:43:49.380 | 530 | 44,1221509 | 134,379577 | 185,266126
2025-06-02 12:43:50.380 | 531 | 44,2336662 | 134,663252 | 185,551066
2025-06-02 12:43:51.380 | 532 | 44,3251651 | 134,95321 | 185,835098
2025-06-02 12:43:52.380 | 533 | 44,4646082 | 135,238455 | 186,087887
2025-06-02 12:43:53.380 | 534 | 44,5184606 | 135,5128 | 186,407737
2025-06-02 12:43:54.380 | 535 | 44,5772687 | 135,797611 | 186,735772
2025-06-02 12:43:55.380 | 536 | 44,6176737 | 136,066183 | 187,06084
2025-06-02 12:43:56.380 | 537 | 44,7102692 | 136,368455 | 187,353757
2025-06-02 12:43:57.380 | 538 | 44,7674746 | 136,665829 | 187,620316
2025-06-02 12:43:58.380 | 539 | 44,8365732 | 136,954346 | 187,893376
2025-06-02 12:43:59.380 | 540 | 44,8976664 | 137,248724 | 188,19037
2025-06-02 12:44:00.380 | 541 | 44,98144 | 137,546631 | 188,520726
2025-06-02 12:44:01.380 | 542 | 45,0921428 | 137,849375 | 188,846395
2025-06-02 12:44:02.380 | 543 | 45,2622479 | 138,156454 | 189,156437
2025-06-02 12:44:03.380 | 544 | 45,339409 | 138,426075 | 189,471565
2025-06-02 12:44:04.380 | 545 | 45,4663153 | 138,728099 | 189,783924
2025-06-02 12:44:05.380 | 546 | 45,5497672 | 139,035224 | 190,130991
2025-06-02 12:44:06.380 | 547 | 45,6933033 | 139,308376 | 190,470668
2025-06-02 12:44:07.380 | 548 | 45,7516308 | 139,609171 | 190,868114
2025-06-02 12:44:08.380 | 549 | 45,8390821 | 139,907164 | 191,206495
2025-06-02 12:44:09.380 | 550 | 45,9382407 | 140,208918 | 191,53722
2025-06-02 12:44:10.380 | 551 | 46,064105 | 140,487536 | 191,869495
2025-06-02 12:44:11.380 | 552 | 46,1881535 | 140,775508 | 192,217668
2025-06-02 12:44:12.380 | 553 | 46,328847 | 141,069555 | 192,557497
2025-06-02 12:44:13.380 | 554 | 46,4330258 | 141,364162 | 192,917594
2025-06-02 12:44:14.380 | 555 | 46,5693673 | 141,642284 | 193,292925
2025-06-02 12:44:15.380 | 556 | 46,803872 | 141,935557 | 193,668009
2025-06-02 12:44:16.380 | 557 | 47,0225898 | 142,226453 | 194,009746
2025-06-02 12:44:17.380 | 558 | 47,2263202 | 142,519482 | 194,369388
2025-06-02 12:44:18.380 | 559 | 47,434652 | 142,804125 | 194,72963
2025-06-02 12:44:19.380 | 560 | 47,6309989 | 143,095229 | 195,065714
2025-06-02 12:44:20.380 | 561 | 47,8404774 | 143,383675 | 195,419515
2025-06-02 12:44:21.380 | 562 | 48,0530988 | 143,712816 | 195,721347
2025-06-02 12:44:22.380 | 563 | 48,2137243 | 144,004734 | 196,032599
2025-06-02 12:44:23.380 | 564 | 48,4188877 | 144,296268 | 196,371798
2025-06-02 12:44:24.380 | 565 | 48,5559303 | 144,574171 | 196,730085
2025-06-02 12:44:25.380 | 566 | 48,7673601 | 144,845396 | 197,046015
2025-06-02 12:44:26.380 | 567 | 48,9305941 | 145,15112 | 197,377737
2025-06-02 12:44:27.380 | 568 | 49,0581042 | 145,423319 | 197,702591
2025-06-02 12:44:28.380 | 569 | 49,230386 | 145,704927 | 197,973885
2025-06-02 12:44:29.380 | 570 | 49,3240157 | 145,986513 | 198,270971
2025-06-02 12:44:30.380 | 571 | 49,4298103 | 146,248794 | 198,577159
2025-06-02 12:44:31.380 | 572 | 49,583816 | 146,520642 | 198,851461
2025-06-02 12:44:32.380 | 573 | 49,6878992 | 146,754025 | 199,132825
2025-06-02 12:44:33.380 | 574 | 49,7927212 | 147,024284 | 199,413897
2025-06-02 12:44:34.380 | 575 | 49,921215 | 147,278749 | 199,7167
2025-06-02 12:44:35.380 | 576 | 49,9952738 | 147,539967 | 199,980836
2025-06-02 12:44:36.380 | 577 | 50,1017965 | 147,792568 | 200,310933
2025-06-02 12:44:37.380 | 578 | 50,1945149 | 148,03897 | 200,590243
2025-06-02 12:44:38.380 | 579 | 50,2720503 | 148,282418 | 200,898594
2025-06-02 12:44:39.380 | 580 | 50,3907885 | 148,542722 | 201,162501
2025-06-02 12:44:40.380 | 581 | 50,4786995 | 148,80742 | 201,435055
2025-06-02 12:44:41.380 | 582 | 50,5557358 | 149,052828 | 201,689167
2025-06-02 12:44:42.380 | 583 | 50,6191021 | 149,32022 | 201,978284
2025-06-02 12:44:43.380 | 584 | 50,6938658 | 149,580379 | 202,226541
2025-06-02 12:44:44.380 | 585 | 50,7621824 | 149,82211 | 202,488648
2025-06-02 12:44:45.380 | 586 | 50,8425631 | 150,049101 | 202,739893
2025-06-02 12:44:46.380 | 587 | 50,9365242 | 150,309333 | 203,003807
2025-06-02 12:44:47.380 | 588 | 51,0164008 | 150,555846 | 203,262652
2025-06-02 12:44:48.380 | 589 | 51,1105819 | 150,816668 | 203,553248
2025-06-02 12:44:49.380 | 590 | 51,2211717 | 151,061016 | 203,848988
2025-06-02 12:44:50.380 | 591 | 51,2871651 | 151,305895 | 204,091242
2025-06-02 12:44:51.380 | 592 | 51,3688701 | 151,546921 | 204,334552
2025-06-02 12:44:52.380 | 593 | 51,4365783 | 151,7895 | 204,623584
2025-06-02 12:44:53.380 | 594 | 51,5388102 | 152,021083 | 204,876332
2025-06-02 12:44:54.380 | 595 | 51,6607212 | 152,278963 | 205,102508
2025-06-02 12:44:55.380 | 596 | 51,7617049 | 152,532505 | 205,343952
2025-06-02 12:44:56.380 | 597 | 51,8778961 | 152,751135 | 205,484431
2025-06-02 12:44:57.380 | 598 | 51,9672405 | 152,979754 | 205,72702
2025-06-02 12:44:58.380 | 599 | 52,0447731 | 153,20971 | 205,946184
2025-06-02 12:44:59.380 | 600 | 52,1086215 | 153,429051 | 206,189012
2025-06-02 12:45:00.380 | 601 | 52,2274782 | 153,64387 | 206,433849
2025-06-02 12:45:01.380 | 602 | 52,3639425 | 153,864026 | 206,672841
2025-06-02 12:45:02.380 | 603 | 52,4318699 | 154,08734 | 206,886348
2025-06-02 12:45:03.380 | 604 | 52,5007431 | 154,291176 | 207,093912
2025-06-02 12:45:04.380 | 605 | 52,5553131 | 154,494628 | 207,307152
2025-06-02 12:45:05.380 | 606 | 52,6260897 | 154,707044 | 207,56651
2025-06-02 12:45:06.380 | 607 | 52,6928314 | 154,924413 | 207,794862
2025-06-02 12:45:07.380 | 608 | 52,7646867 | 155,13312 | 208,004833
2025-06-02 12:45:08.380 | 609 | 52,8087 | 155,351227 | 208,236385
2025-06-02 12:45:09.380 | 610 | 52,8287918 | 155,574382 | 208,446551
2025-06-02 12:45:10.380 | 611 | 52,9408192 | 155,817413 | 208,671209
2025-06-02 12:45:11.380 | 612 | 53,0047593 | 156,059065 | 208,941086
2025-06-02 12:45:12.380 | 613 | 53,0887451 | 156,284166 | 209,196748
2025-06-02 12:45:13.380 | 614 | 53,170927 | 156,520974 | 209,467008
2025-06-02 12:45:14.380 | 615 | 53,2420821 | 156,757981 | 209,723222
2025-06-02 12:45:15.380 | 616 | 53,3147851 | 157,005144 | 210,019291
2025-06-02 12:45:16.380 | 617 | 53,4005002 | 157,251528 | 210,34669
2025-06-02 12:45:17.380 | 618 | 53,4650901 | 157,497613 | 210,64185
2025-06-02 12:45:18.380 | 619 | 53,5681379 | 157,769879 | 210,960326
2025-06-02 12:45:19.380 | 620 | 53,6728446 | 158,046383 | 211,278831
2025-06-02 12:45:20.380 | 621 | 53,7437517 | 158,325313 | 211,612975
2025-06-02 12:45:21.380 | 622 | 53,83826 | 158,596332 | 211,99243
2025-06-02 12:45:22.380 | 623 | 53,8911853 | 158,896269 | 212,378941
2025-06-02 12:45:23.380 | 624 | 53,9710933 | 159,19825 | 212,718684
2025-06-02 12:45:24.380 | 625 | 54,0687984 | 159,518549 | 213,040554
2025-06-02 12:45:25.380 | 626 | 54,1825965 | 159,824133 | 213,433977
2025-06-02 12:45:26.380 | 627 | 54,2796152 | 160,17799 | 213,836272
2025-06-02 12:45:27.380 | 628 | 54,3792199 | 160,499606 | 214,253564
2025-06-02 12:45:28.380 | 629 | 54,4735143 | 160,829368 | 214,655504
2025-06-02 12:45:29.418 | 630 | 54,6269562 | 161,143496 | 214,99903
2025-06-02 12:45:30.380 | 631 | 54,6764845 | 161,440545 | 215,304349
2025-06-02 12:45:31.380 | 632 | 54,8066314 | 161,762428 | 215,665294
2025-06-02 12:45:32.380 | 633 | 54,8996491 | 162,066304 | 216,075882
2025-06-02 12:45:33.380 | 634 | 54,9949795 | 162,383746 | 216,473182
2025-06-02 12:45:34.380 | 635 | 55,0778769 | 162,690104 | 216,83105
2025-06-02 12:45:35.380 | 636 | 55,108238 | 163,008827 | 217,192793
2025-06-02 12:45:36.380 | 637 | 55,1280487 | 163,290359 | 217,589295
2025-06-02 12:45:37.380 | 638 | 55,2494412 | 163,592708 | 217,979476
2025-06-02 12:45:38.380 | 639 | 55,3392633 | 163,908016 | 218,337742
2025-06-02 12:45:39.380 | 640 | 55,3657321 | 164,215638 | 218,644362
2025-06-02 12:45:40.380 | 641 | 55,4026207 | 164,492963 | 219,003933
2025-06-02 12:45:41.380 | 642 | 55,4667048 | 164,763457 | 219,360633
2025-06-02 12:45:42.380 | 643 | 55,5267643 | 165,02669 | 219,686728
2025-06-02 12:45:43.380 | 644 | 55,5530053 | 165,312062 | 220,03827
2025-06-02 12:45:44.380 | 645 | 55,5313333 | 165,594911 | 220,385916
2025-06-02 12:45:45.380 | 646 | 55,5958736 | 165,862616 | 220,698024
2025-06-02 12:45:46.380 | 647 | 55,6606473 | 166,118727 | 221,016759
2025-06-02 12:45:47.380 | 648 | 55,7867651 | 166,387944 | 221,356223
2025-06-02 12:45:48.380 | 649 | 55,8880047 | 166,655728 | 221,664519
2025-06-02 12:45:49.380 | 650 | 55,9493053 | 166,947458 | 221,992566
2025-06-02 12:45:50.380 | 651 | 56,045814 | 167,213758 | 222,323545
2025-06-02 12:45:51.380 | 652 | 56,1164294 | 167,466137 | 222,655467
2025-06-02 12:45:52.380 | 653 | 56,1315121 | 167,73181 | 222,920771
2025-06-02 12:45:53.380 | 654 | 56,1974678 | 167,97803 | 223,184118
2025-06-02 12:45:54.380 | 655 | 56,2693552 | 168,230983 | 223,49367
2025-06-02 12:45:55.380 | 656 | 56,3504133 | 168,503304 | 223,846798
2025-06-02 12:45:56.380 | 657 | 56,4875198 | 168,767192 | 224,196748
2025-06-02 12:45:57.380 | 658 | 56,5323274 | 169,018706 | 224,51216
2025-06-02 12:45:58.380 | 659 | 56,6499381 | 169,259084 | 224,857582
2025-06-02 12:45:59.380 | 660 | 56,6996484 | 169,50945 | 225,159785
2025-06-02 12:46:00.380 | 661 | 56,7269309 | 169,758471 | 225,421255
2025-06-02 12:46:01.380 | 662 | 56,8515331 | 170,026005 | 225,750107
2025-06-02 12:46:02.380 | 663 | 56,9478563 | 170,278317 | 226,057649
2025-06-02 12:46:03.380 | 664 | 57,0045816 | 170,540238 | 226,374138
2025-06-02 12:46:04.380 | 665 | 57,0478526 | 170,818608 | 226,73576
2025-06-02 12:46:05.380 | 666 | 57,129627 | 171,097879 | 227,082971
2025-06-02 12:46:06.380 | 667 | 57,235785 | 171,367564 | 227,408307
2025-06-02 12:46:07.380 | 668 | 57,2947583 | 171,643302 | 227,766148
2025-06-02 12:46:08.380 | 669 | 57,4160127 | 171,920806 | 228,123615
2025-06-02 12:46:09.380 | 670 | 57,5094255 | 172,201136 | 228,456421
2025-06-02 12:46:10.380 | 671 | 57,6012865 | 172,488114 | 228,804883
2025-06-02 12:46:11.380 | 672 | 57,7290073 | 172,761359 | 229,153605
2025-06-02 12:46:12.380 | 673 | 57,8245094 | 173,044271 | 229,52612
2025-06-02 12:46:13.380 | 674 | 57,9281492 | 173,320278 | 229,862195
2025-06-02 12:46:14.380 | 675 | 58,0891359 | 173,597827 | 230,295729
2025-06-02 12:46:15.380 | 676 | 58,2483902 | 173,893723 | 230,636088
2025-06-02 12:46:16.380 | 677 | 58,3882022 | 174,184991 | 230,94091
2025-06-02 12:46:17.380 | 678 | 58,4776665 | 174,473825 | 231,262684
2025-06-02 12:46:18.380 | 679 | 58,590375 | 174,744806 | 231,618682
2025-06-02 12:46:19.380 | 680 | 58,8155829 | 175,021259 | 232,020202
2025-06-02 12:46:20.380 | 681 | 58,9040775 | 175,320646 | 232,373705
2025-06-02 12:46:21.380 | 682 | 59,0916142 | 175,590868 | 232,741515
2025-06-02 12:46:22.380 | 683 | 59,1666016 | 175,88935 | 233,12053
2025-06-02 12:46:23.380 | 684 | 59,2788235 | 176,199076 | 233,526159
2025-06-02 12:46:24.380 | 685 | 59,3723236 | 176,511537 | 233,866592
2025-06-02 12:46:25.380 | 686 | 59,4767737 | 176,802104 | 234,178124
2025-06-02 12:46:26.380 | 687 | 59,5312678 | 177,110605 | 234,527463
2025-06-02 12:46:27.380 | 688 | 59,6163954 | 177,395923 | 234,883551
2025-06-02 12:46:28.380 | 689 | 59,708538 | 177,668921 | 235,250987
2025-06-02 12:46:29.380 | 690 | 59,7676767 | 177,957866 | 235,615257
2025-06-02 12:46:30.380 | 691 | 59,9526368 | 178,232527 | 235,931637
2025-06-02 12:46:31.380 | 692 | 60,1219168 | 178,52112 | 236,260431
2025-06-02 12:46:32.380 | 693 | 60,542757 | 178,776113 | 236,550578
2025-06-02 12:46:33.380 | 694 | 60,8310744 | 179,052736 | 236,869442
2025-06-02 12:46:34.380 | 695 | 61,0041218 | 179,332121 | 237,177747
2025-06-02 12:46:35.380 | 696 | 61,1122692 | 179,613327 | 237,41846
2025-06-02 12:46:36.380 | 697 | 61,2386211 | 179,847895 | 237,712763
2025-06-02 12:46:37.380 | 698 | 61,2405222 | 180,097161 | 238,08352
2025-06-02 12:46:38.380 | 699 | 61,2793309 | 180,344355 | 238,415648
2025-06-02 12:46:39.380 | 700 | 61,3091782 | 180,610724 | 238,760914
2025-06-02 12:46:40.380 | 701 | 61,354996 | 180,836831 | 239,054126
2025-06-02 12:46:41.380 | 702 | 61,4080138 | 181,099143 | 239,359304
2025-06-02 12:46:42.380 | 703 | 61,4965649 | 181,348681 | 239,668481
2025-06-02 12:46:43.380 | 704 | 61,5573337 | 181,607374 | 240,011029
2025-06-02 12:46:44.380 | 705 | 61,6246962 | 181,874423 | 240,344664
2025-06-02 12:46:45.380 | 706 | 61,7104066 | 182,12943 | 240,628859
2025-06-02 12:46:46.380 | 707 | 61,7993954 | 182,376768 | 240,9337
2025-06-02 12:46:47.380 | 708 | 61,883139 | 182,617122 | 241,201554
2025-06-02 12:46:48.380 | 709 | 61,9748859 | 182,868371 | 241,464762
2025-06-02 12:46:49.380 | 710 | 62,0748351 | 183,126774 | 241,739831
2025-06-02 12:46:50.380 | 711 | 62,1438097 | 183,388538 | 242,019195
2025-06-02 12:46:51.380 | 712 | 62,2468088 | 183,632056 | 242,307216
2025-06-02 12:46:52.380 | 713 | 62,3402275 | 183,895934 | 242,617712
2025-06-02 12:46:53.380 | 714 | 62,4016416 | 184,155099 | 242,929743
2025-06-02 12:46:54.380 | 715 | 62,4702366 | 184,40603 | 243,230351
2025-06-02 12:46:55.380 | 716 | 62,5629914 | 184,659041 | 243,57934
2025-06-02 12:46:56.380 | 717 | 62,5976126 | 184,914845 | 243,882437
2025-06-02 12:46:57.380 | 718 | 62,6809603 | 185,165387 | 244,148475
2025-06-02 12:46:58.380 | 719 | 62,7468919 | 185,410134 | 244,426323
2025-06-02 12:46:59.380 | 720 | 62,8311795 | 185,691844 | 244,734149
2025-06-02 12:47:00.380 | 721 | 62,9166545 | 185,955485 | 244,996825
2025-06-02 12:47:01.380 | 722 | 63,0138443 | 186,212652 | 245,233437
2025-06-02 12:47:02.380 | 723 | 63,0967751 | 186,472051 | 245,531418
2025-06-02 12:47:03.380 | 724 | 63,1776024 | 186,735075 | 245,826802
2025-06-02 12:47:04.380 | 725 | 63,20447 | 186,983397 | 246,123378
2025-06-02 12:47:05.380 | 726 | 63,2588313 | 187,232323 | 246,332026
2025-06-02 12:47:06.380 | 727 | 63,3745297 | 187,476504 | 246,569421
2025-06-02 12:47:07.380 | 728 | 63,4461347 | 187,723008 | 246,853773
2025-06-02 12:47:08.380 | 729 | 63,4491016 | 187,955399 | 247,097961
2025-06-02 12:47:09.380 | 730 | 63,5391779 | 188,20441 | 247,417131
2025-06-02 12:47:10.380 | 731 | 63,5900842 | 188,463311 | 247,727666
2025-06-02 12:47:11.380 | 732 | 63,6585537 | 188,713674 | 248,063153
2025-06-02 12:47:12.380 | 733 | 63,7379768 | 188,998051 | 248,345899
2025-06-02 12:47:13.380 | 734 | 63,762075 | 189,259347 | 248,573767
2025-06-02 12:47:14.380 | 735 | 63,8671224 | 189,50607 | 248,840672
2025-06-02 12:47:15.380 | 736 | 63,9864431 | 189,766702 | 249,103943
2025-06-02 12:47:16.380 | 737 | 64,0324719 | 190,00432 | 249,381324
2025-06-02 12:47:17.380 | 738 | 64,0999114 | 190,229731 | 249,622856
2025-06-02 12:47:18.380 | 739 | 64,2476123 | 190,483189 | 249,858528
2025-06-02 12:47:19.380 | 740 | 64,3282661 | 190,708627 | 250,112483
2025-06-02 12:47:20.380 | 741 | 64,3926315 | 190,971879 | 250,382586
2025-06-02 12:47:21.380 | 742 | 64,488069 | 191,21489 | 250,692789
2025-06-02 12:47:22.380 | 743 | 64,5404914 | 191,445838 | 250,921849
2025-06-02 12:47:23.380 | 744 | 64,6215399 | 191,691996 | 251,15156
2025-06-02 12:47:24.380 | 745 | 64,7273877 | 191,946867 | 251,400482
2025-06-02 12:47:25.380 | 746 | 64,8097102 | 192,171727 | 251,624723
2025-06-02 12:47:26.380 | 747 | 64,8935135 | 192,423222 | 251,890132
2025-06-02 12:47:27.380 | 748 | 64,9649892 | 192,653648 | 252,154647
2025-06-02 12:47:28.380 | 749 | 65,0178283 | 192,875292 | 252,342773
2025-06-02 12:47:29.380 | 750 | 65,074239 | 193,11147 | 252,582825
2025-06-02 12:47:30.380 | 751 | 65,1276531 | 193,346708 | 252,799241
2025-06-02 12:47:31.380 | 752 | 65,1603158 | 193,567101 | 253,017619
2025-06-02 12:47:32.380 | 753 | 65,2166053 | 193,783311 | 253,266084
2025-06-02 12:47:33.380 | 754 | 65,3219812 | 194,014323 | 253,499144
2025-06-02 12:47:34.380 | 755 | 65,4391682 | 194,232822 | 253,719772
2025-06-02 12:47:35.380 | 756 | 65,5025484 | 194,440498 | 253,92295
2025-06-02 12:47:36.380 | 757 | 65,5474703 | 194,662403 | 254,157323
2025-06-02 12:47:37.380 | 758 | 65,5961476 | 194,857909 | 254,448139
2025-06-02 12:47:38.380 | 759 | 65,6524099 | 195,053028 | 254,699791
2025-06-02 12:47:39.380 | 760 | 65,7114486 | 195,292013 | 254,934313
2025-06-02 12:47:40.380 | 761 | 65,7881076 | 195,467404 | 255,109305
2025-06-02 12:47:41.380 | 762 | 65,8348324 | 195,684857 | 255,297241
2025-06-02 12:47:42.380 | 763 | 65,9033575 | 195,888724 | 255,475721
2025-06-02 12:47:43.380 | 764 | 65,9493785 | 196,107302 | 255,645141
2025-06-02 12:47:44.380 | 765 | 66,007316 | 196,296737 | 255,845354
2025-06-02 12:47:45.380 | 766 | 66,1042084 | 196,479248 | 256,081317
2025-06-02 12:47:46.380 | 767 | 66,1370943 | 196,684956 | 256,30399
2025-06-02 12:47:47.380 | 768 | 66,2049539 | 196,87698 | 256,535144
2025-06-02 12:47:48.380 | 769 | 66,2575031 | 197,08152 | 256,711859
2025-06-02 12:47:49.380 | 770 | 66,2912553 | 197,260276 | 256,892311
2025-06-02 12:47:50.380 | 771 | 66,3487857 | 197,466923 | 257,110713
2025-06-02 12:47:51.380 | 772 | 66,4004168 | 197,666649 | 257,275806
2025-06-02 12:47:52.380 | 773 | 66,4867473 | 197,864835 | 257,489354
2025-06-02 12:47:53.380 | 774 | 66,5746955 | 198,071507 | 257,687079
2025-06-02 12:47:54.380 | 775 | 66,6122729 | 198,265543 | 257,905987
2025-06-02 12:47:55.380 | 776 | 66,7186566 | 198,477515 | 258,113517
2025-06-02 12:47:56.380 | 777 | 66,76543 | 198,67761 | 258,334979
2025-06-02 12:47:57.380 | 778 | 66,8577822 | 198,863133 | 258,542192
2025-06-02 12:47:58.380 | 779 | 66,8948115 | 199,078049 | 258,76646
2025-06-02 12:47:59.380 | 780 | 66,9178949 | 199,269991 | 258,978405
2025-06-02 12:48:00.380 | 781 | 67,051061 | 199,478653 | 259,178305
2025-06-02 12:48:01.380 | 782 | 67,1234526 | 199,685159 | 259,368149
2025-06-02 12:48:02.380 | 783 | 67,1554727 | 199,905237 | 259,558465
2025-06-02 12:48:03.380 | 784 | 67,2038807 | 200,114631 | 259,728211
2025-06-02 12:48:04.380 | 785 | 67,2433453 | 200,303155 | 259,882106
2025-06-02 12:48:05.380 | 786 | 67,3017194 | 200,496293 | 260,073369
2025-06-02 12:48:06.380 | 787 | 67,3575192 | 200,686642 | 260,189748
2025-06-02 12:48:07.380 | 788 | 67,412585 | 200,864301 | 260,348092
2025-06-02 12:48:08.380 | 789 | 67,4404249 | 201,051308 | 260,54365
2025-06-02 12:48:09.380 | 790 | 67,494353 | 201,243118 | 260,755389
2025-06-02 12:48:10.380 | 791 | 67,5306604 | 201,421532 | 260,871637
2025-06-02 12:48:11.380 | 792 | 67,60371 | 201,58727 | 261,04375
2025-06-02 12:48:12.380 | 793 | 67,6977532 | 201,765199 | 261,202064
2025-06-02 12:48:13.380 | 794 | 67,7314115 | 201,953897 | 261,37517
2025-06-02 12:48:14.380 | 795 | 67,7742689 | 202,114074 | 261,513404
2025-06-02 12:48:15.380 | 796 | 67,8199387 | 202,295957 | 261,650139
2025-06-02 12:48:16.380 | 797 | 67,8977957 | 202,459968 | 261,830747
2025-06-02 12:48:17.380 | 798 | 67,9170595 | 202,620873 | 261,959709
2025-06-02 12:48:18.380 | 799 | 67,9836172 | 202,792234 | 262,08857
2025-06-02 12:48:19.380 | 800 | 68,0360767 | 202,959463 | 262,280819
2025-06-02 12:48:20.380 | 801 | 68,0838799 | 203,137593 | 262,472106
2025-06-02 12:48:21.380 | 802 | 68,2093033 | 203,303326 | 262,676343
2025-06-02 12:48:22.380 | 803 | 68,2745947 | 203,4839 | 262,825885
2025-06-02 12:48:23.380 | 804 | 68,3476895 | 203,646973 | 262,932865
2025-06-02 12:48:24.380 | 805 | 68,4186787 | 203,816828 | 263,052067
2025-06-02 12:48:25.380 | 806 | 68,5267935 | 203,982181 | 263,200351
2025-06-02 12:48:26.380 | 807 | 68,5251181 | 204,162164 | 263,391989
2025-06-02 12:48:27.380 | 808 | 68,6107582 | 204,332658 | 263,531664
2025-06-02 12:48:28.380 | 809 | 68,6198884 | 204,495511 | 263,624012
2025-06-02 12:48:29.380 | 810 | 68,6777275 | 204,647044 | 263,760051
2025-06-02 12:48:30.380 | 811 | 68,7168747 | 204,812695 | 263,856008
2025-06-02 12:48:31.380 | 812 | 68,7469805 | 204,946957 | 263,945397
2025-06-02 12:48:32.380 | 813 | 68,7519019 | 205,090451 | 264,102351
2025-06-02 12:48:33.380 | 814 | 68,7971579 | 205,263009 | 264,21912
2025-06-02 12:48:34.380 | 815 | 68,8486848 | 205,416851 | 264,378753
2025-06-02 12:48:35.380 | 816 | 68,9000047 | 205,576751 | 264,539671
2025-06-02 12:48:36.380 | 817 | 68,9512995 | 205,737887 | 264,654965
2025-06-02 12:48:37.380 | 818 | 68,9669983 | 205,885018 | 264,77975
2025-06-02 12:48:38.380 | 819 | 69,0042171 | 206,037814 | 264,869881
2025-06-02 12:48:39.380 | 820 | 69,0840481 | 206,190258 | 264,980441
2025-06-02 12:48:40.380 | 821 | 69,1386912 | 206,339517 | 265,081207
2025-06-02 12:48:41.380 | 822 | 69,1989966 | 206,526607 | 265,242014
2025-06-02 12:48:42.380 | 823 | 69,2524242 | 206,686198 | 265,389258
2025-06-02 12:48:43.380 | 824 | 69,2917687 | 206,868063 | 265,522177
2025-06-02 12:48:44.380 | 825 | 69,3355453 | 207,032728 | 265,605488
2025-06-02 12:48:45.380 | 826 | 69,3578194 | 207,185179 | 265,680217
2025-06-02 12:48:46.380 | 827 | 69,3529503 | 207,355194 | 265,739766
2025-06-02 12:48:47.380 | 828 | 69,3686288 | 207,493874 | 265,81044
2025-06-02 12:48:48.380 | 829 | 69,3977284 | 207,642877 | 265,886959
2025-06-02 12:48:49.380 | 830 | 69,3816077 | 207,788157 | 265,959556
2025-06-02 12:48:50.380 | 831 | 69,4202366 | 207,944161 | 266,063723
2025-06-02 12:48:51.380 | 832 | 69,4437289 | 208,08887 | 266,166223
2025-06-02 12:48:52.380 | 833 | 69,4400324 | 208,217068 | 266,275061
2025-06-02 12:48:53.380 | 834 | 69,4567811 | 208,375706 | 266,364942
2025-06-02 12:48:54.380 | 835 | 69,5115745 | 208,518343 | 266,480765
2025-06-02 12:48:55.380 | 836 | 69,5341364 | 208,647384 | 266,574364
2025-06-02 12:48:56.380 | 837 | 69,5630097 | 208,779351 | 266,672345
2025-06-02 12:48:57.380 | 838 | 69,5852831 | 208,911841 | 266,76697
2025-06-02 12:48:58.380 | 839 | 69,6021533 | 209,044798 | 266,88142
2025-06-02 12:48:59.380 | 840 | 69,6320495 | 209,202772 | 266,981916
2025-06-02 12:49:00.380 | 841 | 69,6458188 | 209,309378 | 267,115617
2025-06-02 12:49:01.380 | 842 | 69,6894219 | 209,448133 | 267,185671
2025-06-02 12:49:02.380 | 843 | 69,726575 | 209,55937 | 267,28204
2025-06-02 12:49:03.380 | 844 | 69,7782283 | 209,692537 | 267,348483
2025-06-02 12:49:04.380 | 845 | 69,7982619 | 209,826303 | 267,4198
2025-06-02 12:49:05.380 | 846 | 69,7806474 | 209,972477 | 267,514504
2025-06-02 12:49:06.380 | 847 | 69,8564264 | 210,1175 | 267,578888
2025-06-02 12:49:07.380 | 848 | 69,8633387 | 210,279087 | 267,682843
2025-06-02 12:49:08.380 | 849 | 69,8754004 | 210,42536 | 267,804975
2025-06-02 12:49:09.380 | 850 | 69,9377504 | 210,557668 | 267,925904
2025-06-02 12:49:10.380 | 851 | 69,9711996 | 210,707158 | 268,015855
2025-06-02 12:49:11.380 | 852 | 69,9825212 | 210,839147 | 268,126015
2025-06-02 12:49:12.380 | 853 | 70,0153714 | 210,992506 | 268,26369
2025-06-02 12:49:13.380 | 854 | 70,0306697 | 211,139567 | 268,340444
2025-06-02 12:49:14.380 | 855 | 70,0831806 | 211,270654 | 268,460467
2025-06-02 12:49:15.380 | 856 | 70,104062 | 211,405046 | 268,614102
2025-06-02 12:49:16.380 | 857 | 70,147099 | 211,509622 | 268,775347
2025-06-02 12:49:17.380 | 858 | 70,20407 | 211,650746 | 268,906894
2025-06-02 12:49:18.380 | 859 | 70,2469893 | 211,800146 | 269,009392
2025-06-02 12:49:19.380 | 860 | 70,2946092 | 211,944823 | 269,127251
2025-06-02 12:49:20.380 | 861 | 70,3495008 | 212,084071 | 269,223519
2025-06-02 12:49:21.380 | 862 | 70,4042831 | 212,215495 | 269,328632
2025-06-02 12:49:22.380 | 863 | 70,4360282 | 212,346721 | 269,396117
2025-06-02 12:49:23.380 | 864 | 70,5109463 | 212,469649 | 269,497327
2025-06-02 12:49:24.380 | 865 | 70,5471761 | 212,611697 | 269,598078
2025-06-02 12:49:25.380 | 866 | 70,5729776 | 212,747914 | 269,701209
2025-06-02 12:49:26.380 | 867 | 70,622777 | 212,878733 | 269,825999
2025-06-02 12:49:27.380 | 868 | 70,6505428 | 213,022925 | 269,936512
2025-06-02 12:49:28.380 | 869 | 70,7572767 | 213,158556 | 270,034427
2025-06-02 12:49:29.380 | 870 | 70,7872618 | 213,300635 | 270,193789
2025-06-02 12:49:30.380 | 871 | 70,8418946 | 213,450978 | 270,328661
2025-06-02 12:49:31.380 | 872 | 70,8633692 | 213,589271 | 270,455256
2025-06-02 12:49:32.380 | 873 | 70,9705568 | 213,723818 | 270,544998
2025-06-02 12:49:33.380 | 874 | 71,0089821 | 213,860421 | 270,633791
2025-06-02 12:49:34.380 | 875 | 71,0634237 | 213,999903 | 270,714048
2025-06-02 12:49:35.380 | 876 | 71,0909555 | 214,122356 | 270,834345
2025-06-02 12:49:36.380 | 877 | 71,1894429 | 214,264339 | 270,954876
2025-06-02 12:49:37.380 | 878 | 71,2505 | 214,377839 | 271,078602
2025-06-02 12:49:38.380 | 879 | 71,3079771 | 214,510117 | 271,194894
2025-06-02 12:49:39.380 | 880 | 71,3622696 | 214,611368 | 271,2637
2025-06-02 12:49:40.380 | 881 | 71,4109649 | 214,751383 | 271,343101
2025-06-02 12:49:41.380 | 882 | 71,4654565 | 214,877939 | 271,442218
2025-06-02 12:49:42.380 | 883 | 71,5327628 | 214,999196 | 271,541846
2025-06-02 12:49:43.380 | 884 | 71,590904 | 215,115734 | 271,615155
2025-06-02 12:49:44.380 | 885 | 71,6744258 | 215,220965 | 271,662866
2025-06-02 12:49:45.380 | 886 | 71,7143771 | 215,346041 | 271,772814
2025-06-02 12:49:46.380 | 887 | 71,7364714 | 215,449006 | 271,840408
2025-06-02 12:49:47.380 | 888 | 71,7573432 | 215,552003 | 271,911972
2025-06-02 12:49:48.380 | 889 | 71,8141405 | 215,673179 | 271,961477
2025-06-02 12:49:49.380 | 890 | 71,8454524 | 215,799277 | 272,036106
2025-06-02 12:49:50.380 | 891 | 71,841182 | 215,906527 | 272,136151
2025-06-02 12:49:51.380 | 892 | 71,8698483 | 216,005728 | 272,18456
2025-06-02 12:49:52.380 | 893 | 71,9027773 | 216,093061 | 272,228187
2025-06-02 12:49:53.380 | 894 | 71,9098352 | 216,217984 | 272,294777
2025-06-02 12:49:54.380 | 895 | 71,9586634 | 216,314092 | 272,347421
2025-06-02 12:49:55.380 | 896 | 71,9369379 | 216,438273 | 272,421857
2025-06-02 12:49:56.380 | 897 | 71,9950651 | 216,544322 | 272,504295
2025-06-02 12:49:57.380 | 898 | 72,0443771 | 216,635663 | 272,597192
2025-06-02 12:49:58.380 | 899 | 72,1055451 | 216,745068 | 272,689028
2025-06-02 12:49:59.380 | 900 | 72,1407509 | 216,839787 | 272,800637
2025-06-02 12:50:00.380 | 901 | 72,1822605 | 216,958941 | 272,861622
2025-06-02 12:50:01.380 | 902 | 72,1930693 | 217,056922 | 272,921229
2025-06-02 12:50:02.380 | 903 | 72,2583393 | 217,150817 | 272,941916
2025-06-02 12:50:03.380 | 904 | 72,3267865 | 217,249427 | 273,012351
2025-06-02 12:50:04.408 | 905 | 72,3983607 | 217,359333 | 273,140134
2025-06-02 12:50:05.380 | 906 | 72,4940005 | 217,468743 | 273,251893
2025-06-02 12:50:06.380 | 907 | 72,5412062 | 217,589405 | 273,358602
2025-06-02 12:50:07.380 | 908 | 72,5753866 | 217,709182 | 273,410298
2025-06-02 12:50:08.380 | 909 | 72,5951197 | 217,806514 | 273,505729
2025-06-02 12:50:09.380 | 910 | 72,6357553 | 217,909606 | 273,632492
2025-06-02 12:50:10.380 | 911 | 72,6697037 | 218,006363 | 273,731924
2025-06-02 12:50:11.380 | 912 | 72,644548 | 218,147254 | 273,866638
2025-06-02 12:50:12.380 | 913 | 72,6994002 | 218,274963 | 273,994831
2025-06-02 12:50:13.380 | 914 | 72,6916917 | 218,409351 | 274,10286
2025-06-02 12:50:14.380 | 915 | 72,7414862 | 218,545929 | 274,229774
2025-06-02 12:50:15.380 | 916 | 72,776426 | 218,697137 | 274,395418
2025-06-02 12:50:16.380 | 917 | 72,7837046 | 218,825362 | 274,559646
2025-06-02 12:50:17.380 | 918 | 72,8242615 | 218,969087 | 274,746559
2025-06-02 12:50:18.380 | 919 | 72,8865869 | 219,108898 | 274,910074
2025-06-02 12:50:19.380 | 920 | 72,8869553 | 219,231766 | 275,117891
2025-06-02 12:50:20.380 | 921 | 72,9391721 | 219,375363 | 275,246082
2025-06-02 12:50:21.380 | 922 | 72,9562576 | 219,538121 | 275,320621
2025-06-02 12:50:22.380 | 923 | 72,9447108 | 219,681922 | 275,496716
2025-06-02 12:50:23.380 | 924 | 72,9415628 | 219,849496 | 275,659852
2025-06-02 12:50:24.380 | 925 | 72,9685174 | 220,015359 | 275,792326
2025-06-02 12:50:25.380 | 926 | 72,9798667 | 220,161259 | 275,979072
2025-06-02 12:50:26.380 | 927 | 72,9982416 | 220,308489 | 276,206825
2025-06-02 12:50:27.380 | 928 | 73,0062003 | 220,469256 | 276,363392
2025-06-02 12:50:28.380 | 929 | 72,9745163 | 220,626527 | 276,575843
2025-06-02 12:50:29.380 | 930 | 72,9838433 | 220,783281 | 276,75441
2025-06-02 12:50:30.380 | 931 | 72,9444924 | 220,955355 | 276,961893
2025-06-02 12:50:31.380 | 932 | 72,9749126 | 221,096078 | 277,106452
2025-06-02 12:50:32.380 | 933 | 73,0285747 | 221,266673 | 277,325048
2025-06-02 12:50:33.380 | 934 | 73,0067727 | 221,418016 | 277,553001
2025-06-02 12:50:34.380 | 935 | 73,002244 | 221,549591 | 277,755473
2025-06-02 12:50:35.380 | 936 | 73,0110072 | 221,674768 | 278,032221
2025-06-02 12:50:36.380 | 937 | 73,0499598 | 221,838348 | 278,255772
2025-06-02 12:50:37.380 | 938 | 73,0703483 | 221,992674 | 278,492817
2025-06-02 12:50:38.380 | 939 | 73,1258242 | 222,118251 | 278,73689
2025-06-02 12:50:39.380 | 940 | 73,1592079 | 222,278723 | 279,042575
2025-06-02 12:50:40.380 | 941 | 73,2269456 | 222,464894 | 279,39668
2025-06-02 12:50:41.380 | 942 | 73,2894482 | 222,6452 | 279,70863
2025-06-02 12:50:42.380 | 943 | 73,3053148 | 222,829961 | 279,99532
2025-06-02 12:50:43.380 | 944 | 73,3501229 | 223,023626 | 280,274061
2025-06-02 12:50:44.380 | 945 | 73,4141663 | 223,213842 | 280,611952
2025-06-02 12:50:45.380 | 946 | 73,4748171 | 223,392114 | 280,961271
2025-06-02 12:50:46.380 | 947 | 73,4796451 | 223,608511 | 281,283012
2025-06-02 12:50:47.380 | 948 | 73,4754645 | 223,806301 | 281,644865
2025-06-02 12:50:48.380 | 949 | 73,4761176 | 224,000069 | 282,016251
2025-06-02 12:50:49.380 | 950 | 73,4778212 | 224,193516 | 282,299385
2025-06-02 12:50:50.380 | 951 | 73,5234892 | 224,395761 | 282,575405
2025-06-02 12:50:51.380 | 952 | 73,5530581 | 224,603134 | 282,908216
2025-06-02 12:50:52.380 | 953 | 73,5962198 | 224,813005 | 283,219142
2025-06-02 12:50:53.380 | 954 | 73,6317746 | 225,068271 | 283,506852
2025-06-02 12:50:54.380 | 955 | 73,6379142 | 225,260763 | 283,82909
2025-06-02 12:50:55.380 | 956 | 73,6457314 | 225,475655 | 284,20351
2025-06-02 12:50:56.380 | 957 | 73,7035419 | 225,664792 | 284,582017
2025-06-02 12:50:57.380 | 958 | 73,7304724 | 225,851845 | 284,913499
2025-06-02 12:50:58.380 | 959 | 73,7811724 | 226,077353 | 285,223381
2025-06-02 12:50:59.380 | 960 | 73,8501256 | 226,306946 | 285,553442
2025-06-02 12:51:00.380 | 961 | 73,9059734 | 226,511049 | 285,873821
2025-06-02 12:51:01.380 | 962 | 73,9115157 | 226,741633 | 286,198755
2025-06-02 12:51:02.380 | 963 | 73,9738769 | 226,98298 | 286,542002
2025-06-02 12:51:03.380 | 964 | 73,957271 | 227,200025 | 286,909773
2025-06-02 12:51:04.380 | 965 | 74,0178349 | 227,413055 | 287,303916
2025-06-02 12:51:05.380 | 966 | 74,0737921 | 227,639023 | 287,63172
2025-06-02 12:51:06.380 | 967 | 74,1180637 | 227,860792 | 287,930563
2025-06-02 12:51:07.380 | 968 | 74,1771215 | 228,044009 | 288,257614
2025-06-02 12:51:08.380 | 969 | 74,2683893 | 228,282463 | 288,634628
2025-06-02 12:51:09.380 | 970 | 74,303764 | 228,52953 | 288,986318
2025-06-02 12:51:10.380 | 971 | 74,3241558 | 228,719231 | 289,315051
2025-06-02 12:51:11.380 | 972 | 74,3789256 | 228,926088 | 289,61066
2025-06-02 12:51:12.380 | 973 | 74,4678611 | 229,147606 | 289,902087
2025-06-02 12:51:13.380 | 974 | 74,5514862 | 229,375797 | 290,210103
2025-06-02 12:51:14.380 | 975 | 74,6297382 | 229,59947 | 290,508255
2025-06-02 12:51:15.380 | 976 | 74,6893988 | 229,813843 | 290,851905
2025-06-02 12:51:16.380 | 977 | 74,7503647 | 230,025935 | 291,207718
2025-06-02 12:51:17.380 | 978 | 74,8613936 | 230,245287 | 291,540133
2025-06-02 12:51:18.380 | 979 | 74,9449325 | 230,462444 | 291,873007
2025-06-02 12:51:19.380 | 980 | 75,0853411 | 230,694899 | 292,245466
2025-06-02 12:51:20.380 | 981 | 75,140135 | 230,930148 | 292,593267
2025-06-02 12:51:21.380 | 982 | 75,1902326 | 231,164231 | 292,912182
2025-06-02 12:51:22.380 | 983 | 75,2230171 | 231,36556 | 293,19755
2025-06-02 12:51:23.380 | 984 | 75,2853397 | 231,578435 | 293,481002
2025-06-02 12:51:24.380 | 985 | 75,3062688 | 231,8026 | 293,756028
2025-06-02 12:51:25.380 | 986 | 75,3801427 | 232,029164 | 294,08582
2025-06-02 12:51:26.380 | 987 | 75,434164 | 232,241593 | 294,439169
2025-06-02 12:51:27.380 | 988 | 75,5527942 | 232,468692 | 294,76491
2025-06-02 12:51:28.380 | 989 | 75,6969294 | 232,696245 | 295,077979
2025-06-02 12:51:29.380 | 990 | 75,8118886 | 232,916522 | 295,341398
2025-06-02 12:51:30.380 | 991 | 76,0327635 | 233,155901 | 295,617521
2025-06-02 12:51:31.380 | 992 | 76,156287 | 233,356694 | 295,977694
2025-06-02 12:51:32.380 | 993 | 76,3233981 | 233,597501 | 296,293394
2025-06-02 12:51:33.380 | 994 | 76,4818333 | 233,824284 | 296,562623
2025-06-02 12:51:34.398 | 995 | 76,5597383 | 234,045623 | 296,844292
2025-06-02 12:51:35.380 | 996 | 76,7374003 | 234,250687 | 297,191382
2025-06-02 12:51:36.380 | 997 | 76,8736821 | 234,482262 | 297,521514
2025-06-02 12:51:37.380 | 998 | 77,0337421 | 234,71152 | 297,829786
2025-06-02 12:51:38.380 | 999 | 77,2134801 | 234,950325 | 298,11012
2025-06-02 12:51:39.380 | 1000 | 77,4116178 | 235,184557 | 298,40276
2025-06-02 12:51:40.380 | 1001 | 77,4833917 | 235,361683 | 298,719314
2025-06-02 12:51:41.380 | 1002 | 77,603343 | 235,598671 | 298,986575
2025-06-02 12:51:42.380 | 1003 | 77,6834074 | 235,817933 | 299,262651
2025-06-02 12:51:43.380 | 1004 | 77,7748858 | 236,02961 | 299,538679
2025-06-02 12:51:44.380 | 1005 | 77,9079998 | 236,262637 | 299,82031
2025-06-02 12:51:45.380 | 1006 | 78,0694084 | 236,498078 | 300,108494
2025-06-02 12:51:46.380 | 1007 | 78,2059013 | 236,701971 | 300,431426
2025-06-02 12:51:47.380 | 1008 | 78,3286689 | 236,940051 | 300,745615
2025-06-02 12:51:48.380 | 1009 | 78,4116389 | 237,165739 | 301,055705
2025-06-02 12:51:49.380 | 1010 | 78,4618654 | 237,38111 | 301,357508
2025-06-02 12:51:50.380 | 1011 | 78,5684186 | 237,619979 | 301,628782
2025-06-02 12:51:51.380 | 1012 | 78,7095878 | 237,860777 | 301,884632
2025-06-02 12:51:52.380 | 1013 | 78,8064498 | 238,101042 | 302,202796
2025-06-02 12:51:53.380 | 1014 | 78,8578112 | 238,342327 | 302,498797
2025-06-02 12:51:54.380 | 1015 | 78,9499499 | 238,558568 | 302,792722
2025-06-02 12:51:55.380 | 1016 | 79,0475776 | 238,795306 | 303,146224
2025-06-02 12:51:56.380 | 1017 | 79,1666816 | 239,021539 | 303,472639
2025-06-02 12:51:57.380 | 1018 | 79,3835906 | 239,262215 | 303,770308
2025-06-02 12:51:58.380 | 1019 | 79,517688 | 239,516352 | 304,133555
2025-06-02 12:51:59.380 | 1020 | 79,6723733 | 239,758764 | 304,536565
2025-06-02 12:52:00.380 | 1021 | 79,7737038 | 240,017098 | 304,887864
2025-06-02 12:52:01.380 | 1022 | 79,8383539 | 240,254546 | 305,234712
2025-06-02 12:52:02.380 | 1023 | 79,844668 | 240,514262 | 305,551607
2025-06-02 12:52:03.380 | 1024 | 79,8983638 | 240,781208 | 305,895877
2025-06-02 12:52:04.380 | 1025 | 79,9516973 | 240,99973 | 306,252733
2025-06-02 12:52:05.380 | 1026 | 80,0367403 | 241,237746 | 306,655127
2025-06-02 12:52:06.380 | 1027 | 80,0792628 | 241,515717 | 307,116055
2025-06-02 12:52:07.380 | 1028 | 80,1790907 | 241,794576 | 307,511577
2025-06-02 12:52:08.380 | 1029 | 80,2372521 | 242,06485 | 307,883683
2025-06-02 12:52:09.380 | 1030 | 80,3300657 | 242,336068 | 308,227266
2025-06-02 12:52:10.380 | 1031 | 80,395058 | 242,602926 | 308,594251
2025-06-02 12:52:11.380 | 1032 | 80,4652341 | 242,864846 | 308,963408
2025-06-02 12:52:12.380 | 1033 | 80,521689 | 243,127059 | 309,310539
2025-06-02 12:52:13.380 | 1034 | 80,5875874 | 243,403675 | 309,629881
2025-06-02 12:52:14.380 | 1035 | 80,5939958 | 243,68205 | 309,984647
2025-06-02 12:52:15.380 | 1036 | 80,6501978 | 243,970229 | 310,314965
2025-06-02 12:52:16.380 | 1037 | 80,714171 | 244,233774 | 310,693679
2025-06-02 12:52:17.380 | 1038 | 80,7584523 | 244,510156 | 311,110573
2025-06-02 12:52:18.380 | 1039 | 80,8183376 | 244,782957 | 311,461587
2025-06-02 12:52:19.380 | 1040 | 80,8756736 | 245,043858 | 311,859037
2025-06-02 12:52:20.380 | 1041 | 80,8855748 | 245,320409 | 312,271653
2025-06-02 12:52:21.380 | 1042 | 80,9052803 | 245,616805 | 312,648589
2025-06-02 12:52:22.380 | 1043 | 80,9900292 | 245,893435 | 312,968134
2025-06-02 12:52:23.380 | 1044 | 81,0559083 | 246,176983 | 313,391676
2025-06-02 12:52:24.380 | 1045 | 81,1296396 | 246,478145 | 313,792229
2025-06-02 12:52:25.380 | 1046 | 81,2386763 | 246,764277 | 314,199697
2025-06-02 12:52:26.380 | 1047 | 81,3080446 | 247,071566 | 314,602134
2025-06-02 12:52:27.380 | 1048 | 81,3599403 | 247,364619 | 315,018085
2025-06-02 12:52:28.380 | 1049 | 81,4477607 | 247,650671 | 315,381865
2025-06-02 12:52:29.380 | 1050 | 81,4577386 | 247,945143 | 315,706707
2025-06-02 12:52:30.380 | 1051 | 81,5036249 | 248,239589 | 316,077763
2025-06-02 12:52:31.380 | 1052 | 81,6087681 | 248,520277 | 316,459019
2025-06-02 12:52:32.380 | 1053 | 81,6953649 | 248,815768 | 316,819902
2025-06-02 12:52:33.380 | 1054 | 81,7482761 | 249,09792 | 317,156866
2025-06-02 12:52:34.380 | 1055 | 81,7927688 | 249,403895 | 317,544177
2025-06-02 12:52:35.380 | 1056 | 81,8174661 | 249,681591 | 317,952438
2025-06-02 12:52:36.380 | 1057 | 81,8849157 | 249,954403 | 318,357254
2025-06-02 12:52:37.380 | 1058 | 81,937151 | 250,229506 | 318,758477
2025-06-02 12:52:38.380 | 1059 | 82,0033257 | 250,531988 | 319,137784
2025-06-02 12:52:39.380 | 1060 | 82,0870302 | 250,812425 | 319,477253
2025-06-02 12:52:40.380 | 1061 | 82,1225306 | 251,124079 | 319,866042
2025-06-02 12:52:41.380 | 1062 | 82,2097064 | 251,417666 | 320,2726
2025-06-02 12:52:42.380 | 1063 | 82,3160459 | 251,695983 | 320,668207
2025-06-02 12:52:43.380 | 1064 | 82,3879207 | 251,961627 | 321,017668
2025-06-02 12:52:44.380 | 1065 | 82,3920422 | 252,242239 | 321,343425
2025-06-02 12:52:45.380 | 1066 | 82,4307668 | 252,518982 | 321,756716
2025-06-02 12:52:46.380 | 1067 | 82,4689532 | 252,814288 | 322,151793
2025-06-02 12:52:47.380 | 1068 | 82,5172808 | 253,114631 | 322,564066
2025-06-02 12:52:48.380 | 1069 | 82,5384899 | 253,427053 | 322,95502
2025-06-02 12:52:49.380 | 1070 | 82,5647444 | 253,726257 | 323,295526
2025-06-02 12:52:50.380 | 1071 | 82,6359398 | 254,021895 | 323,656187
2025-06-02 12:52:51.380 | 1072 | 82,7542973 | 254,315018 | 324,027465
2025-06-02 12:52:52.380 | 1073 | 82,7867701 | 254,621328 | 324,346412
2025-06-02 12:52:53.380 | 1074 | 82,9109617 | 254,921911 | 324,672141
2025-06-02 12:52:54.380 | 1075 | 82,9990655 | 255,200676 | 325,006079
2025-06-02 12:52:55.380 | 1076 | 83,0979991 | 255,475526 | 325,381554
2025-06-02 12:52:56.380 | 1077 | 83,2487286 | 255,772812 | 325,738413
2025-06-02 12:52:57.380 | 1078 | 83,3060341 | 256,099429 | 326,120908
2025-06-02 12:52:58.380 | 1079 | 83,6122388 | 256,406021 | 326,453197
2025-06-02 12:52:59.380 | 1080 | 83,8137509 | 256,713253 | 326,769205
2025-06-02 12:53:00.380 | 1081 | 84,0069004 | 256,996623 | 327,113391
2025-06-02 12:53:01.380 | 1082 | 84,2461107 | 257,31979 | 327,544882
2025-06-02 12:53:02.380 | 1083 | 84,3627844 | 257,629258 | 327,988572
2025-06-02 12:53:03.380 | 1084 | 84,3935735 | 257,938707 | 328,377865
2025-06-02 12:53:04.380 | 1085 | 84,4009265 | 258,247066 | 328,721426
2025-06-02 12:53:05.380 | 1086 | 84,460751 | 258,544968 | 329,152094
2025-06-02 12:53:06.380 | 1087 | 84,4978663 | 258,87073 | 329,597549
2025-06-02 12:53:07.380 | 1088 | 84,574118 | 259,193251 | 329,981329
2025-06-02 12:53:08.380 | 1089 | 84,6343761 | 259,500927 | 330,357389
2025-06-02 12:53:09.380 | 1090 | 84,6366221 | 259,837425 | 330,735347
2025-06-02 12:53:10.380 | 1091 | 84,6665973 | 260,147251 | 331,059654
2025-06-02 12:53:11.380 | 1092 | 84,7107978 | 260,479532 | 331,440423
2025-06-02 12:53:12.380 | 1093 | 84,7585441 | 260,799581 | 331,846779
2025-06-02 12:53:13.380 | 1094 | 84,8361084 | 261,143537 | 332,248027
2025-06-02 12:53:14.380 | 1095 | 84,9083845 | 261,487855 | 332,592278
2025-06-02 12:53:15.380 | 1096 | 84,9505638 | 261,796571 | 332,947796
2025-06-02 12:53:16.380 | 1097 | 85,0020366 | 262,121048 | 333,382084
2025-06-02 12:53:17.380 | 1098 | 85,0397803 | 262,43279 | 333,823226
2025-06-02 12:53:18.380 | 1099 | 85,1059642 | 262,774906 | 334,300024
2025-06-02 12:53:19.380 | 1100 | 85,1571761 | 263,139378 | 334,78586
2025-06-02 12:53:20.380 | 1101 | 85,1438268 | 263,489681 | 335,212912
2025-06-02 12:53:21.380 | 1102 | 85,1781846 | 263,844071 | 335,628978
2025-06-02 12:53:22.380 | 1103 | 85,273894 | 264,195802 | 336,112742
2025-06-02 12:53:23.380 | 1104 | 85,4616701 | 264,557249 | 336,576634
2025-06-02 12:53:24.380 | 1105 | 85,66196 | 264,910085 | 336,999132
2025-06-02 12:53:25.380 | 1106 | 85,8137399 | 265,246314 | 337,48513
2025-06-02 12:53:26.380 | 1107 | 85,9402966 | 265,597659 | 337,935635
2025-06-02 12:53:27.380 | 1108 | 86,0701052 | 265,976621 | 338,383397
2025-06-02 12:53:28.380 | 1109 | 86,2106827 | 266,359669 | 338,863777
2025-06-02 12:53:29.380 | 1110 | 86,4823391 | 266,742661 | 339,322181
2025-06-02 12:53:30.380 | 1111 | 86,682274 | 267,128753 | 339,755086
2025-06-02 12:53:31.380 | 1112 | 86,7879244 | 267,511678 | 340,161357
2025-06-02 12:53:32.380 | 1113 | 86,9079102 | 267,859639 | 340,560315
2025-06-02 12:53:33.380 | 1114 | 86,9997506 | 268,213128 | 340,979254
2025-06-02 12:53:34.380 | 1115 | 87,0938543 | 268,559013 | 341,455268
2025-06-02 12:53:35.380 | 1116 | 87,225552 | 268,891476 | 341,868391
2025-06-02 12:53:36.380 | 1117 | 87,4100073 | 269,233425 | 342,245167
2025-06-02 12:53:37.380 | 1118 | 87,4838873 | 269,572615 | 342,636461
2025-06-02 12:53:38.380 | 1119 | 87,6566531 | 269,922262 | 343,103687
2025-06-02 12:53:39.380 | 1120 | 87,7735713 | 270,274231 | 343,56423
2025-06-02 12:53:40.380 | 1121 | 87,8760602 | 270,628733 | 344,035728
2025-06-02 12:53:41.380 | 1122 | 88,0291253 | 270,972392 | 344,479291
2025-06-02 12:53:42.380 | 1123 | 88,2967799 | 271,316908 | 344,85786
2025-06-02 12:53:43.380 | 1124 | 88,500005 | 271,684945 | 345,263764
2025-06-02 12:53:44.380 | 1125 | 88,607935 | 272,036553 | 345,692328
2025-06-02 12:53:45.380 | 1126 | 88,6733882 | 272,409045 | 346,084416
2025-06-02 12:53:46.380 | 1127 | 88,7493756 | 272,76351 | 346,501263
2025-06-02 12:53:47.380 | 1128 | 89,088649 | 273,094636 | 346,947582
2025-06-02 12:53:48.380 | 1129 | 89,4681438 | 273,463133 | 347,374096
2025-06-02 12:53:49.380 | 1130 | 89,6741254 | 273,852222 | 347,807424
2025-06-02 12:53:50.380 | 1131 | 89,8014472 | 274,22055 | 348,241812
2025-06-02 12:53:51.380 | 1132 | 89,8014825 | 274,599016 | 348,739338
2025-06-02 12:53:52.380 | 1133 | 89,7939628 | 274,937682 | 349,174713
2025-06-02 12:53:53.380 | 1134 | 89,7382897 | 275,289425 | 349,592916
2025-06-02 12:53:54.380 | 1135 | 89,8052215 | 275,634857 | 350,012444
2025-06-02 12:53:55.380 | 1136 | 89,8046797 | 275,983607 | 350,43505
2025-06-02 12:53:56.380 | 1137 | 89,8363194 | 276,321568 | 350,873255
2025-06-02 12:53:57.380 | 1138 | 89,8436407 | 276,676178 | 351,234598
2025-06-02 12:53:58.380 | 1139 | 89,8684939 | 277,023397 | 351,579716
2025-06-02 12:53:59.380 | 1140 | 89,9217914 | 277,35496 | 351,906029
2025-06-02 12:54:00.380 | 1141 | 89,8893518 | 277,698318 | 352,295719
2025-06-02 12:54:01.380 | 1142 | 89,9329716 | 278,043246 | 352,638225
2025-06-02 12:54:02.380 | 1143 | 89,9440557 | 278,381009 | 352,937566
2025-06-02 12:54:03.380 | 1144 | 90,0077394 | 278,709059 | 353,24509
2025-06-02 12:54:04.380 | 1145 | 90,0676827 | 279,008568 | 353,535856
2025-06-02 12:54:05.380 | 1146 | 90,0860414 | 279,306745 | 353,878937
2025-06-02 12:54:06.380 | 1147 | 90,0608146 | 279,587987 | 354,240148
2025-06-02 12:54:07.380 | 1148 | 90,1313483 | 279,915538 | 354,64557
2025-06-02 12:54:08.380 | 1149 | 90,1717037 | 280,21308 | 354,990957
2025-06-02 12:54:09.380 | 1150 | 90,194735 | 280,532116 | 355,280969
2025-06-02 12:54:10.380 | 1151 | 90,2270083 | 280,827306 | 355,597539
2025-06-02 12:54:11.380 | 1152 | 90,3170113 | 281,134855 | 355,939793
2025-06-02 12:54:12.380 | 1153 | 90,4060971 | 281,438336 | 356,239667
2025-06-02 12:54:13.380 | 1154 | 90,4723285 | 281,734055 | 356,596454
2025-06-02 12:54:14.380 | 1155 | 90,4819685 | 282,05299 | 356,905218
2025-06-02 12:54:15.380 | 1156 | 90,4906551 | 282,352005 | 357,23034
2025-06-02 12:54:16.380 | 1157 | 90,4415096 | 282,659759 | 357,532386
2025-06-02 12:54:17.380 | 1158 | 90,5475085 | 282,932127 | 357,856993
2025-06-02 12:54:18.380 | 1159 | 90,6163832 | 283,24849 | 358,190527
2025-06-02 12:54:19.380 | 1160 | 90,6743573 | 283,578448 | 358,571775
2025-06-02 12:54:20.380 | 1161 | 90,7369702 | 283,901234 | 358,937461
2025-06-02 12:54:21.380 | 1162 | 90,7641453 | 284,236018 | 359,246176
2025-06-02 12:54:22.380 | 1163 | 90,8031519 | 284,523578 | 359,596572
2025-06-02 12:54:23.380 | 1164 | 90,8360836 | 284,807854 | 359,955315
2025-06-02 12:54:24.380 | 1165 | 90,8741817 | 285,120264 | 360,246201
2025-06-02 12:54:25.380 | 1166 | 90,91264 | 285,385139 | 360,526218
2025-06-02 12:54:26.380 | 1167 | 91,0078522 | 285,667626 | 360,803122
2025-06-02 12:54:27.380 | 1168 | 91,0972708 | 285,923838 | 361,125917
2025-06-02 12:54:28.380 | 1169 | 91,1431321 | 286,198986 | 361,461537
2025-06-02 12:54:29.380 | 1170 | 91,1028923 | 286,501812 | 361,779561
2025-06-02 12:54:30.380 | 1171 | 91,1974527 | 286,799176 | 362,105386
2025-06-02 12:54:31.380 | 1172 | 91,2712237 | 287,103448 | 362,397962
2025-06-02 12:54:32.380 | 1173 | 91,3226513 | 287,396768 | 362,729245
2025-06-02 12:54:33.380 | 1174 | 91,3728369 | 287,68119 | 362,990835
2025-06-02 12:54:34.380 | 1175 | 91,4147884 | 287,972539 | 363,251915
2025-06-02 12:54:35.392 | 1176 | 91,424685 | 288,254327 | 363,554403
2025-06-02 12:54:36.380 | 1177 | 91,4190702 | 288,510778 | 363,874927
2025-06-02 12:54:37.380 | 1178 | 91,4981259 | 288,792464 | 364,1962
2025-06-02 12:54:38.380 | 1179 | 91,6136289 | 289,071716 | 364,518608
2025-06-02 12:54:39.380 | 1180 | 91,6873006 | 289,336204 | 364,851004
2025-06-02 12:54:40.380 | 1181 | 91,7733817 | 289,58907 | 365,084886
2025-06-02 12:54:41.380 | 1182 | 91,8551907 | 289,857305 | 365,341793
2025-06-02 12:54:42.380 | 1183 | 91,9602925 | 290,135375 | 365,622924
2025-06-02 12:54:43.380 | 1184 | 92,0191167 | 290,405919 | 365,895767
2025-06-02 12:54:44.380 | 1185 | 92,0797283 | 290,680029 | 366,184141
2025-06-02 12:54:45.380 | 1186 | 92,1559813 | 290,958033 | 366,473215
2025-06-02 12:54:46.380 | 1187 | 92,2926797 | 291,219882 | 366,768143
2025-06-02 12:54:47.380 | 1188 | 92,3314574 | 291,482954 | 367,03892
2025-06-02 12:54:48.380 | 1189 | 92,4872761 | 291,76832 | 367,296492
2025-06-02 12:54:49.380 | 1190 | 92,5923621 | 292,031511 | 367,61404
2025-06-02 12:54:50.380 | 1191 | 92,6786358 | 292,282044 | 367,875233
2025-06-02 12:54:51.380 | 1192 | 92,7957857 | 292,518982 | 368,09923
2025-06-02 12:54:52.380 | 1193 | 92,8663 | 292,746587 | 368,330475
2025-06-02 12:54:53.380 | 1194 | 92,9551806 | 292,997846 | 368,519876
2025-06-02 12:54:54.380 | 1195 | 93,0751535 | 293,25717 | 368,716844
2025-06-02 12:54:55.380 | 1196 | 93,1386376 | 293,50125 | 368,960305
2025-06-02 12:54:56.380 | 1197 | 93,2463952 | 293,75354 | 369,200181
2025-06-02 12:54:57.380 | 1198 | 93,3272121 | 294,013063 | 369,433896
2025-06-02 12:54:58.380 | 1199 | 93,3921674 | 294,288445 | 369,611268
2025-06-02 12:54:59.380 | 1200 | 93,4168592 | 294,524424 | 369,784121
2025-06-02 12:55:00.380 | 1201 | 93,5416891 | 294,755635 | 369,96347
2025-06-02 12:55:01.380 | 1202 | 93,5889283 | 294,963499 | 370,207211
2025-06-02 12:55:02.380 | 1203 | 93,7863862 | 295,197949 | 370,449968
2025-06-02 12:55:03.380 | 1204 | 93,8626869 | 295,444359 | 370,742381
2025-06-02 12:55:04.380 | 1205 | 93,9154168 | 295,714304 | 371,010523
2025-06-02 12:55:05.380 | 1206 | 93,9331171 | 295,962299 | 371,260795
2025-06-02 12:55:06.380 | 1207 | 94,0649967 | 296,232166 | 371,516226
2025-06-02 12:55:07.380 | 1208 | 94,1157216 | 296,476478 | 371,751056
2025-06-02 12:55:08.380 | 1209 | 94,1385089 | 296,719225 | 371,967882
2025-06-02 12:55:09.380 | 1210 | 94,189889 | 296,958887 | 372,138648
2025-06-02 12:55:10.380 | 1211 | 94,2286335 | 297,178131 | 372,332893
2025-06-02 12:55:11.380 | 1212 | 94,3172461 | 297,394164 | 372,557005
2025-06-02 12:55:12.380 | 1213 | 94,3703238 | 297,652324 | 372,769905
2025-06-02 12:55:13.380 | 1214 | 94,4686782 | 297,891494 | 373,028818
2025-06-02 12:55:14.380 | 1215 | 94,5115811 | 298,137868 | 373,252453
2025-06-02 12:55:15.380 | 1216 | 94,580881 | 298,368706 | 373,513565
2025-06-02 12:55:16.380 | 1217 | 94,6108126 | 298,618424 | 373,789931
2025-06-02 12:55:17.380 | 1218 | 94,6361136 | 298,867003 | 374,069885
2025-06-02 12:55:18.380 | 1219 | 94,6945043 | 299,122373 | 374,364485
2025-06-02 12:55:19.380 | 1220 | 94,8111145 | 299,372685 | 374,646372
2025-06-02 12:55:20.380 | 1221 | 94,8762524 | 299,624315 | 374,913633
2025-06-02 12:55:21.380 | 1222 | 94,9430542 | 299,856022 | 375,149885
2025-06-02 12:55:22.380 | 1223 | 94,9308554 | 300,109191 | 375,340404
2025-06-02 12:55:23.380 | 1224 | 95,0195244 | 300,32408 | 375,527701
2025-06-02 12:55:24.380 | 1225 | 95,0265875 | 300,530127 | 375,746678
2025-06-02 12:55:25.380 | 1226 | 95,1067987 | 300,738605 | 375,96692
2025-06-02 12:55:26.380 | 1227 | 95,1320465 | 300,953983 | 376,220141
2025-06-02 12:55:27.380 | 1228 | 95,30241 | 301,205706 | 376,444766
2025-06-02 12:55:28.380 | 1229 | 95,4009766 | 301,463939 | 376,691251
2025-06-02 12:55:29.380 | 1230 | 95,4511044 | 301,697919 | 376,940188
2025-06-02 12:55:30.380 | 1231 | 95,5532472 | 301,95649 | 377,172522
2025-06-02 12:55:31.380 | 1232 | 95,6187188 | 302,177431 | 377,409713
2025-06-02 12:55:32.380 | 1233 | 95,7246087 | 302,386142 | 377,623545
2025-06-02 12:55:33.380 | 1234 | 95,7427474 | 302,603459 | 377,874012
2025-06-02 12:55:34.380 | 1235 | 95,7444296 | 302,83393 | 378,076755
2025-06-02 12:55:35.380 | 1236 | 95,7396354 | 303,021739 | 378,305179
2025-06-02 12:55:36.380 | 1237 | 95,8031133 | 303,253216 | 378,595205
2025-06-02 12:55:37.380 | 1238 | 95,8298214 | 303,493096 | 378,812644
2025-06-02 12:55:38.380 | 1239 | 95,8242166 | 303,726367 | 379,048031
2025-06-02 12:55:39.380 | 1240 | 95,9272948 | 303,962217 | 379,299833
2025-06-02 12:55:40.380 | 1241 | 95,9758867 | 304,168182 | 379,536748
2025-06-02 12:55:41.380 | 1242 | 96,0731391 | 304,391455 | 379,788635
2025-06-02 12:55:42.380 | 1243 | 96,1162843 | 304,599299 | 379,967326
2025-06-02 12:55:43.380 | 1244 | 96,1194857 | 304,830601 | 380,1219
2025-06-02 12:55:44.380 | 1245 | 96,1578569 | 305,032059 | 380,323845
2025-06-02 12:55:45.380 | 1246 | 96,1967368 | 305,244474 | 380,528842
2025-06-02 12:55:46.380 | 1247 | 96,2890235 | 305,472 | 380,774755
2025-06-02 12:55:47.380 | 1248 | 96,390351 | 305,732803 | 381,024158
2025-06-02 12:55:48.380 | 1249 | 96,5414531 | 305,968491 | 381,234789
2025-06-02 12:55:49.380 | 1250 | 96,6439108 | 306,194264 | 381,485426
2025-06-02 12:55:50.380 | 1251 | 96,740498 | 306,437126 | 381,710026
2025-06-02 12:55:51.380 | 1252 | 96,782823 | 306,632791 | 381,901665
2025-06-02 12:55:52.380 | 1253 | 96,7731327 | 306,854604 | 382,020035
2025-06-02 12:55:53.380 | 1254 | 96,8444944 | 307,070714 | 382,215804
2025-06-02 12:55:54.380 | 1255 | 96,9337828 | 307,298953 | 382,391566
2025-06-02 12:55:55.380 | 1256 | 96,9301811 | 307,512957 | 382,635983
2025-06-02 12:55:56.380 | 1257 | 96,9385849 | 307,754867 | 382,88196
2025-06-02 12:55:57.380 | 1258 | 96,8884592 | 307,976503 | 383,133192
2025-06-02 12:55:58.380 | 1259 | 96,9042275 | 308,223868 | 383,331433
2025-06-02 12:55:59.380 | 1260 | 96,8633856 | 308,424349 | 383,558472
2025-06-02 12:56:00.380 | 1261 | 96,7954849 | 308,651491 | 383,822692
2025-06-02 12:56:01.380 | 1262 | 96,7331488 | 308,87385 | 384,008242
2025-06-02 12:56:02.380 | 1263 | 96,7171391 | 309,079688 | 384,2
2025-06-02 12:56:03.380 | 1264 | 96,7368974 | 309,310993 | 384,393304
2025-06-02 12:56:04.380 | 1265 | 96,710497 | 309,542114 | 384,643193
2025-06-02 12:56:05.380 | 1266 | 97,159551 | 309,771604 | 384,886465
2025-06-02 12:56:06.380 | 1267 | 97,3881485 | 310,00214 | 385,136368
2025-06-02 12:56:07.380 | 1268 | 97,6292913 | 310,204767 | 385,332388
2025-06-02 12:56:08.380 | 1269 | 97,7014531 | 310,4494 | 385,492626
2025-06-02 12:56:09.380 | 1270 | 97,712455 | 310,645504 | 385,631666
2025-06-02 12:56:10.380 | 1271 | 97,6144997 | 310,847103 | 385,794695
2025-06-02 12:56:11.380 | 1272 | 97,597238 | 311,036198 | 385,942483
2025-06-02 12:56:12.380 | 1273 | 97,5657621 | 311,197636 | 386,128167
2025-06-02 12:56:13.380 | 1274 | 97,5193912 | 311,373517 | 386,267853
2025-06-02 12:56:14.380 | 1275 | 97,4006153 | 311,544221 | 386,461484
2025-06-02 12:56:15.380 | 1276 | 97,3680199 | 311,724767 | 386,693246
2025-06-02 12:56:16.380 | 1277 | 97,6900384 | 311,885048 | 386,925457
2025-06-02 12:56:17.380 | 1278 | 97,8758793 | 312,052976 | 387,074425
2025-06-02 12:56:18.380 | 1279 | 97,9855316 | 312,236726 | 387,188145
2025-06-02 12:56:19.380 | 1280 | 97,9412493 | 312,412829 | 387,308647
2025-06-02 12:56:20.380 | 1281 | 97,9148592 | 312,576599 | 387,457613
2025-06-02 12:56:21.380 | 1282 | 97,860615 | 312,75452 | 387,617612
2025-06-02 12:56:22.380 | 1283 | 98,4639081 | 312,904972 | 387,753739
2025-06-02 12:56:23.380 | 1284 | 98,6987231 | 313,082732 | 387,855397
2025-06-02 12:56:24.380 | 1285 | 98,7925987 | 313,250191 | 387,958004
2025-06-02 12:56:25.380 | 1286 | 98,7901676 | 313,418588 | 388,11594
2025-06-02 12:56:26.380 | 1287 | 98,8159432 | 313,587051 | 388,275034
2025-06-02 12:56:27.380 | 1288 | 98,7805359 | 313,724969 | 388,39849
2025-06-02 12:56:28.380 | 1289 | 98,7821922 | 313,883792 | 388,458932
2025-06-02 12:56:29.380 | 1290 | 98,8356355 | 314,050278 | 388,5911
2025-06-02 12:56:30.380 | 1291 | 98,8549496 | 314,190154 | 388,735709
2025-06-02 12:56:31.380 | 1292 | 98,9191611 | 314,369377 | 388,860713
2025-06-02 12:56:32.380 | 1293 | 98,9303463 | 314,541907 | 388,975646
2025-06-02 12:56:33.380 | 1294 | 99,0451497 | 314,690263 | 389,08063
2025-06-02 12:56:34.380 | 1295 | 99,0453188 | 314,847182 | 389,192683
2025-06-02 12:56:35.380 | 1296 | 99,1353183 | 315,009543 | 389,312741
2025-06-02 12:56:36.380 | 1297 | 99,0929546 | 315,168768 | 389,392704
2025-06-02 12:56:37.380 | 1298 | 99,0825597 | 315,339377 | 389,480803
2025-06-02 12:56:38.380 | 1299 | 99,0958066 | 315,503767 | 389,586533
2025-06-02 12:56:39.380 | 1300 | 99,1202398 | 315,65957 | 389,681686
2025-06-02 12:56:40.380 | 1301 | 99,2054353 | 315,798281 | 389,801371
2025-06-02 12:56:41.380 | 1302 | 99,2440049 | 315,946827 | 389,97307
2025-06-02 12:56:42.380 | 1303 | 99,316466 | 316,112191 | 390,101311
2025-06-02 12:56:43.380 | 1304 | 99,3058279 | 316,290027 | 390,224353
2025-06-02 12:56:44.380 | 1305 | 99,3785289 | 316,453983 | 390,332263
2025-06-02 12:56:45.380 | 1306 | 99,3781021 | 316,607615 | 390,453953
2025-06-02 12:56:46.380 | 1307 | 99,4009097 | 316,755414 | 390,52082
2025-06-02 12:56:47.380 | 1308 | 99,4004525 | 316,893904 | 390,62781
2025-06-02 12:56:48.380 | 1309 | 99,4808226 | 317,045528 | 390,673563
2025-06-02 12:56:49.380 | 1310 | 99,4930425 | 317,168897 | 390,759962
2025-06-02 12:56:50.380 | 1311 | 99,6409816 | 317,290061 | 390,864045
2025-06-02 12:56:51.380 | 1312 | 99,7072624 | 317,418916 | 390,962649
2025-06-02 12:56:52.380 | 1313 | 99,8176925 | 317,513869 | 390,952687
2025-06-02 12:56:53.380 | 1314 | 99,7706735 | 317,624432 | 390,952679
2025-06-02 12:56:54.380 | 1315 | 99,8564678 | 317,72226 | 390,979176
2025-06-02 12:56:55.380 | 1316 | 99,9718605 | 317,823021 | 390,991694
2025-06-02 12:56:56.380 | 1317 | 99,9682595 | 317,933261 | 390,999336
2025-06-02 12:56:57.380 | 1318 | 99,9707145 | 318,034945 | 391,022859
2025-06-02 12:56:58.380 | 1319 | 100,086226 | 318,153268 | 391,069235
2025-06-02 12:56:59.380 | 1320 | 100,186931 | 318,24737 | 391,146017
2025-06-02 12:57:00.380 | 1321 | 100,29561 | 318,366133 | 391,302306
2025-06-02 12:57:01.380 | 1322 | 100,306924 | 318,475478 | 391,391201
2025-06-02 12:57:02.380 | 1323 | 100,314307 | 318,595872 | 391,431728
2025-06-02 12:57:03.380 | 1324 | 100,359218 | 318,722677 | 391,475032
2025-06-02 12:57:04.380 | 1325 | 100,368924 | 318,833631 | 391,518754
2025-06-02 12:57:05.380 | 1326 | 100,40229 | 318,934021 | 391,557351
2025-06-02 12:57:06.380 | 1327 | 100,483474 | 319,045453 | 391,619435
2025-06-02 12:57:07.380 | 1328 | 100,469711 | 319,168955 | 391,690315
2025-06-02 12:57:08.380 | 1329 | 100,507325 | 319,292616 | 391,77867
2025-06-02 12:57:09.380 | 1330 | 100,570824 | 319,425794 | 391,833651
2025-06-02 12:57:10.380 | 1331 | 100,499515 | 319,55379 | 391,82041
2025-06-02 12:57:11.380 | 1332 | 100,493819 | 319,672218 | 391,827935
2025-06-02 12:57:12.380 | 1333 | 100,561318 | 319,781866 | 391,903601
2025-06-02 12:57:13.380 | 1334 | 100,709275 | 319,881869 | 392,003764
2025-06-02 12:57:14.380 | 1335 | 100,858242 | 320,017262 | 392,057026
2025-06-02 12:57:15.380 | 1336 | 100,829524 | 320,13716 | 392,076048
2025-06-02 12:57:16.380 | 1337 | 100,835593 | 320,280031 | 392,180486
2025-06-02 12:57:17.380 | 1338 | 100,800745 | 320,394729 | 392,244893
2025-06-02 12:57:18.380 | 1339 | 100,830438 | 320,522831 | 392,298556
2025-06-02 12:57:19.380 | 1340 | 100,842113 | 320,634811 | 392,361574
2025-06-02 12:57:20.380 | 1341 | 100,86451 | 320,738366 | 392,439933
2025-06-02 12:57:21.380 | 1342 | 100,951835 | 320,847556 | 392,515878
2025-06-02 12:57:22.380 | 1343 | 101,019719 | 320,932972 | 392,570373
2025-06-02 12:57:23.380 | 1344 | 101,008332 | 321,034677 | 392,697515
2025-06-02 12:57:24.380 | 1345 | 101,096844 | 321,160259 | 392,745888
2025-06-02 12:57:25.380 | 1346 | 101,138686 | 321,266547 | 392,835996
2025-06-02 12:57:26.380 | 1347 | 101,168 | 321,368789 | 392,941954
2025-06-02 12:57:27.380 | 1348 | 101,157983 | 321,511894 | 392,987825
2025-06-02 12:57:28.380 | 1349 | 101,213222 | 321,616069 | 393,024746
2025-06-02 12:57:29.380 | 1350 | 101,289889 | 321,715997 | 393,06605
2025-06-02 12:57:30.380 | 1351 | 101,358315 | 321,826684 | 393,10793
2025-06-02 12:57:31.380 | 1352 | 101,463305 | 321,885772 | 393,121303
2025-06-02 12:57:32.380 | 1353 | 101,611097 | 321,959579 | 393,173664
2025-06-02 12:57:33.380 | 1354 | 101,689114 | 322,051843 | 393,224628
2025-06-02 12:57:34.380 | 1355 | 101,754274 | 322,1287 | 393,289668
2025-06-02 12:57:35.380 | 1356 | 101,820156 | 322,227017 | 393,35114
2025-06-02 12:57:36.380 | 1357 | 101,894985 | 322,324239 | 393,337436
2025-06-02 12:57:37.380 | 1358 | 102,015071 | 322,429839 | 393,379493
2025-06-02 12:57:38.423 | 1359 | 102,215542 | 322,53755 | 393,371077
2025-06-02 12:57:39.380 | 1360 | 102,318687 | 322,627045 | 393,415105
2025-06-02 12:57:40.380 | 1361 | 102,504108 | 322,698245 | 393,50968
2025-06-02 12:57:41.380 | 1362 | 102,667557 | 322,801873 | 393,602723
2025-06-02 12:57:42.380 | 1363 | 102,647644 | 322,886982 | 393,726909
2025-06-02 12:57:43.380 | 1364 | 102,739065 | 322,972333 | 393,827863
2025-06-02 12:57:44.380 | 1365 | 102,851231 | 323,075622 | 393,922039
2025-06-02 12:57:45.380 | 1366 | 102,929141 | 323,211384 | 394,00698
2025-06-02 12:57:46.380 | 1367 | 103,015241 | 323,324334 | 393,990117
2025-06-02 12:57:47.380 | 1368 | 103,047198 | 323,403941 | 393,966156
2025-06-02 12:57:48.380 | 1369 | 103,164666 | 323,506119 | 394,067359
2025-06-02 12:57:49.380 | 1370 | 103,270448 | 323,591606 | 394,084976
2025-06-02 12:57:50.380 | 1371 | 103,351016 | 323,689735 | 394,07715
2025-06-02 12:57:51.380 | 1372 | 103,463538 | 323,757993 | 394,065646
2025-06-02 12:57:52.380 | 1373 | 103,465035 | 323,833165 | 394,058727
2025-06-02 12:57:53.380 | 1374 | 103,483044 | 323,907528 | 394,122528
2025-06-02 12:57:54.380 | 1375 | 103,556315 | 323,998584 | 394,12369
2025-06-02 12:57:55.380 | 1376 | 103,52449 | 324,06348 | 394,131782
2025-06-02 12:57:56.380 | 1377 | 103,521455 | 324,138192 | 394,170589
2025-06-02 12:57:57.380 | 1378 | 103,679143 | 324,227963 | 394,207455
2025-06-02 12:57:58.380 | 1379 | 103,728434 | 324,307266 | 394,252231
2025-06-02 12:57:59.380 | 1380 | 103,728602 | 324,38125 | 394,264234
2025-06-02 12:58:00.380 | 1381 | 103,731156 | 324,467031 | 394,314814
2025-06-02 12:58:01.380 | 1382 | 103,791942 | 324,527286 | 394,301906
2025-06-02 12:58:02.380 | 1383 | 103,983462 | 324,607084 | 394,306014
2025-06-02 12:58:03.380 | 1384 | 104,023876 | 324,667351 | 394,3132
2025-06-02 12:58:04.380 | 1385 | 103,947734 | 324,76327 | 394,318272
2025-06-02 12:58:05.380 | 1386 | 104,023443 | 324,8415 | 394,37003
2025-06-02 12:58:06.380 | 1387 | 104,065402 | 324,904687 | 394,408946
2025-06-02 12:58:07.380 | 1388 | 104,04337 | 324,992858 | 394,435251
2025-06-02 12:58:08.380 | 1389 | 104,131135 | 325,051489 | 394,459244
2025-06-02 12:58:09.380 | 1390 | 104,123524 | 325,126738 | 394,44232
2025-06-02 12:58:10.380 | 1391 | 104,100071 | 325,18264 | 394,475161
2025-06-02 12:58:11.380 | 1392 | 104,085912 | 325,270482 | 394,479539
2025-06-02 12:58:12.380 | 1393 | 104,204921 | 325,330116 | 394,487594
2025-06-02 12:58:13.380 | 1394 | 104,24367 | 325,375642 | 394,517764
2025-06-02 12:58:14.380 | 1395 | 104,260537 | 325,421499 | 394,469906
2025-06-02 12:58:15.380 | 1396 | 104,266348 | 325,467644 | 394,414157
2025-06-02 12:58:16.380 | 1397 | 104,272575 | 325,507469 | 394,395974
2025-06-02 12:58:17.380 | 1398 | 104,26819 | 325,554765 | 394,381675
2025-06-02 12:58:18.380 | 1399 | 104,343506 | 325,604049 | 394,315106
2025-06-02 12:58:19.380 | 1400 | 104,210088 | 325,649753 | 394,25257
2025-06-02 12:58:20.380 | 1401 | 104,273033 | 325,70831 | 394,30072
2025-06-02 12:58:21.380 | 1402 | 104,264749 | 325,750551 | 394,272833
2025-06-02 12:58:22.380 | 1403 | 104,32958 | 325,819957 | 394,20088
2025-06-02 12:58:23.380 | 1404 | 104,438798 | 325,885899 | 394,118247
2025-06-02 12:58:24.380 | 1405 | 104,397207 | 325,947523 | 394,085388
2025-06-02 12:58:25.380 | 1406 | 104,369784 | 326,003783 | 394,094144
2025-06-02 12:58:26.380 | 1407 | 104,347063 | 326,077156 | 394,072635
2025-06-02 12:58:27.380 | 1408 | 104,252594 | 326,144157 | 394,066126
2025-06-02 12:58:28.380 | 1409 | 104,273385 | 326,221258 | 394,050976
2025-06-02 12:58:29.380 | 1410 | 104,24943 | 326,259097 | 394,050765
2025-06-02 12:58:30.380 | 1411 | 104,21078 | 326,320239 | 394,029513
2025-06-02 12:58:31.380 | 1412 | 104,179204 | 326,381938 | 393,987032
2025-06-02 12:58:32.380 | 1413 | 104,270779 | 326,451748 | 393,971213
2025-06-02 12:58:33.380 | 1414 | 104,182814 | 326,511312 | 393,91764
2025-06-02 12:58:34.380 | 1415 | 104,173672 | 326,530191 | 393,843613
2025-06-02 12:58:35.380 | 1416 | 104,13008 | 326,551393 | 393,803246
2025-06-02 12:58:36.380 | 1417 | 104,104755 | 326,57509 | 393,759447
2025-06-02 12:58:37.380 | 1418 | 104,095107 | 326,627447 | 393,688236
2025-06-02 12:58:38.380 | 1419 | 104,070823 | 326,674929 | 393,670144
2025-06-02 12:58:39.380 | 1420 | 104,111376 | 326,709688 | 393,649717
2025-06-02 12:58:40.380 | 1421 | 104,110532 | 326,748733 | 393,620121
2025-06-02 12:58:41.380 | 1422 | 104,088576 | 326,79949 | 393,580147
2025-06-02 12:58:42.380 | 1423 | 104,134342 | 326,832462 | 393,494743
2025-06-02 12:58:43.380 | 1424 | 104,176219 | 326,876631 | 393,426053
2025-06-02 12:58:44.380 | 1425 | 104,248469 | 326,901668 | 393,389157
2025-06-02 12:58:45.380 | 1426 | 104,220788 | 326,936093 | 393,335473
2025-06-02 12:58:46.380 | 1427 | 104,154449 | 326,959454 | 393,296891
2025-06-02 12:58:47.380 | 1428 | 104,154393 | 326,999932 | 393,292259
2025-06-02 12:58:48.380 | 1429 | 104,207276 | 327,036206 | 393,236334
2025-06-02 12:58:49.380 | 1430 | 104,175526 | 327,079391 | 393,179543
2025-06-02 12:58:50.380 | 1431 | 104,196979 | 327,103552 | 393,185226
2025-06-02 12:58:51.380 | 1432 | 104,205074 | 327,137193 | 393,191792
2025-06-02 12:58:52.380 | 1433 | 104,240489 | 327,178566 | 393,178045
2025-06-02 12:58:53.380 | 1434 | 104,265963 | 327,205256 | 393,174228
2025-06-02 12:58:54.380 | 1435 | 104,244885 | 327,237181 | 393,079866
2025-06-02 12:58:55.380 | 1436 | 104,235477 | 327,261197 | 393,022986
2025-06-02 12:58:56.380 | 1437 | 104,22544 | 327,285998 | 392,966551
2025-06-02 12:58:57.380 | 1438 | 104,181011 | 327,316246 | 392,872997
2025-06-02 12:58:58.380 | 1439 | 104,206282 | 327,342539 | 392,802665
2025-06-02 12:58:59.380 | 1440 | 104,217699 | 327,361758 | 392,749792
2025-06-02 12:59:00.380 | 1441 | 104,199543 | 327,382023 | 392,70599
2025-06-02 12:59:01.380 | 1442 | 104,220165 | 327,394874 | 392,639142
2025-06-02 12:59:02.380 | 1443 | 104,148024 | 327,437032 | 392,572451
2025-06-02 12:59:03.380 | 1444 | 104,155111 | 327,455054 | 392,518651
2025-06-02 12:59:04.380 | 1445 | 104,235445 | 327,472533 | 392,464171
2025-06-02 12:59:05.380 | 1446 | 104,217485 | 327,51205 | 392,422163
2025-06-02 12:59:06.380 | 1447 | 104,138852 | 327,546173 | 392,372175
2025-06-02 12:59:07.380 | 1448 | 104,226728 | 327,586478 | 392,384436
2025-06-02 12:59:08.380 | 1449 | 104,38126 | 327,620158 | 392,348658
2025-06-02 12:59:09.380 | 1450 | 104,432489 | 327,657078 | 392,311298
2025-06-02 12:59:10.399 | 1451 | 104,39609 | 327,684375 | 392,224747
2025-06-02 12:59:11.380 | 1452 | 104,459543 | 327,697932 | 392,207405
2025-06-02 12:59:12.380 | 1453 | 104,40234 | 327,705872 | 392,184329
2025-06-02 12:59:13.380 | 1454 | 104,353753 | 327,73535 | 392,143135
2025-06-02 12:59:14.380 | 1455 | 104,398179 | 327,801538 | 392,127419
2025-06-02 12:59:15.380 | 1456 | 104,494533 | 327,82206 | 392,110711
2025-06-02 12:59:16.380 | 1457 | 104,526199 | 327,844565 | 392,091485
2025-06-02 12:59:17.380 | 1458 | 104,613172 | 327,879406 | 392,027546
2025-06-02 12:59:18.380 | 1459 | 104,721978 | 327,910966 | 391,992179
2025-06-02 12:59:19.380 | 1460 | 104,671469 | 327,938039 | 391,977525
2025-06-02 12:59:20.380 | 1461 | 104,722988 | 327,964881 | 391,954461
2025-06-02 12:59:21.380 | 1462 | 104,732054 | 327,985912 | 391,882674
2025-06-02 12:59:22.380 | 1463 | 104,767992 | 327,997618 | 391,832912
2025-06-02 12:59:23.380 | 1464 | 104,749259 | 327,997296 | 391,790376
2025-06-02 12:59:24.380 | 1465 | 104,811743 | 327,997418 | 391,753614
2025-06-02 12:59:25.380 | 1466 | 104,840717 | 328,032622 | 391,708952
2025-06-02 12:59:26.380 | 1467 | 104,846831 | 328,083512 | 391,675114
2025-06-02 12:59:27.380 | 1468 | 104,865083 | 328,113271 | 391,624011
2025-06-02 12:59:28.380 | 1469 | 104,889477 | 328,137924 | 391,605172
2025-06-02 12:59:29.380 | 1470 | 104,850057 | 328,162097 | 391,58617
2025-06-02 12:59:30.380 | 1471 | 104,953909 | 328,194102 | 391,529953
2025-06-02 12:59:31.380 | 1472 | 105,009289 | 328,21289 | 391,496248
2025-06-02 12:59:32.380 | 1473 | 104,97081 | 328,217718 | 391,482678
2025-06-02 12:59:33.380 | 1474 | 104,996497 | 328,239264 | 391,418273
2025-06-02 12:59:34.380 | 1475 | 105,020082 | 328,240255 | 391,387795
2025-06-02 12:59:35.380 | 1476 | 105,062372 | 328,260272 | 391,33704
2025-06-02 12:59:36.380 | 1477 | 105,170285 | 328,259302 | 391,278394
2025-06-02 12:59:37.380 | 1478 | 105,231394 | 328,282642 | 391,238811
2025-06-02 12:59:38.380 | 1479 | 105,338871 | 328,294998 | 391,26129
2025-06-02 12:59:39.380 | 1480 | 105,337669 | 328,314071 | 391,238272
2025-06-02 12:59:40.380 | 1481 | 105,351262 | 328,321217 | 391,159433
2025-06-02 12:59:41.380 | 1482 | 105,402145 | 328,33715 | 391,127272
2025-06-02 12:59:42.380 | 1483 | 105,472055 | 328,364861 | 391,083933
2025-06-02 12:59:43.380 | 1484 | 105,422917 | 328,379579 | 391,019706
2025-06-02 12:59:44.380 | 1485 | 105,433603 | 328,401142 | 390,93258
2025-06-02 12:59:45.380 | 1486 | 105,504854 | 328,38397 | 390,855498
2025-06-02 12:59:46.380 | 1487 | 105,505665 | 328,414281 | 390,821204
2025-06-02 12:59:47.380 | 1488 | 105,540311 | 328,421541 | 390,734516
2025-06-02 12:59:48.380 | 1489 | 105,534283 | 328,442453 | 390,698646
2025-06-02 12:59:49.380 | 1490 | 105,506464 | 328,438761 | 390,634276
2025-06-02 12:59:50.380 | 1491 | 105,450278 | 328,444085 | 390,59284
2025-06-02 12:59:51.380 | 1492 | 105,418601 | 328,463422 | 390,610957
2025-06-02 12:59:52.380 | 1493 | 105,36502 | 328,483516 | 390,562897
2025-06-02 12:59:53.380 | 1494 | 105,415531 | 328,483677 | 390,534267
2025-06-02 12:59:54.380 | 1495 | 105,43323 | 328,494286 | 390,483733
2025-06-02 12:59:55.380 | 1496 | 105,460236 | 328,519059 | 390,41967
2025-06-02 12:59:56.380 | 1497 | 105,437116 | 328,527169 | 390,373907
2025-06-02 12:59:57.380 | 1498 | 105,355239 | 328,50495 | 390,294966
2025-06-02 12:59:58.380 | 1499 | 105,365598 | 328,504099 | 390,190984
2025-06-02 12:59:59.380 | 1500 | 105,40775 | 328,508335 | 390,090245
2025-06-02 13:00:00.380 | 1501 | 105,432915 | 328,496731 | 390,010055
2025-06-02 13:00:01.380 | 1502 | 105,435726 | 328,49911 | 389,934569
2025-06-02 13:00:02.380 | 1503 | 105,443162 | 328,480106 | 389,870655
2025-06-02 13:00:03.380 | 1504 | 105,442441 | 328,480022 | 389,811646
2025-06-02 13:00:04.380 | 1505 | 105,39243 | 328,484915 | 389,759905
2025-06-02 13:00:05.380 | 1506 | 105,387088 | 328,536458 | 389,680375
2025-06-02 13:00:06.380 | 1507 | 105,298127 | 328,523874 | 389,631807
2025-06-02 13:00:07.380 | 1508 | 105,242579 | 328,52063 | 389,556456
2025-06-02 13:00:08.380 | 1509 | 105,182604 | 328,501337 | 389,481037
2025-06-02 13:00:09.380 | 1510 | 105,242202 | 328,503726 | 389,384172
2025-06-02 13:00:10.380 | 1511 | 105,343552 | 328,510808 | 389,364679
2025-06-02 13:00:11.380 | 1512 | 105,355498 | 328,505463 | 389,317959
2025-06-02 13:00:12.380 | 1513 | 105,296551 | 328,52247 | 389,223197
2025-06-02 13:00:13.380 | 1514 | 105,277551 | 328,512807 | 389,166761
2025-06-02 13:00:14.380 | 1515 | 105,260454 | 328,512229 | 389,098373
2025-06-02 13:00:15.380 | 1516 | 105,191294 | 328,489888 | 389,005389
2025-06-02 13:00:16.380 | 1517 | 105,171957 | 328,479139 | 388,971122
2025-06-02 13:00:17.380 | 1518 | 105,182856 | 328,498404 | 388,926312
2025-06-02 13:00:18.380 | 1519 | 105,159677 | 328,503866 | 388,859269
2025-06-02 13:00:19.380 | 1520 | 105,133909 | 328,515877 | 388,797075
2025-06-02 13:00:20.380 | 1521 | 105,129234 | 328,510414 | 388,729237
2025-06-02 13:00:21.380 | 1522 | 105,109027 | 328,505275 | 388,670013
2025-06-02 13:00:22.380 | 1523 | 105,13609 | 328,496724 | 388,666926
2025-06-02 13:00:23.380 | 1524 | 105,222395 | 328,511005 | 388,621685
2025-06-02 13:00:24.380 | 1525 | 105,358054 | 328,520348 | 388,596589
2025-06-02 13:00:25.380 | 1526 | 105,447698 | 328,530039 | 388,535346
2025-06-02 13:00:26.380 | 1527 | 105,38307 | 328,538006 | 388,494431
2025-06-02 13:00:27.380 | 1528 | 105,426777 | 328,53647 | 388,46756
2025-06-02 13:00:28.380 | 1529 | 105,372083 | 328,547494 | 388,420612
2025-06-02 13:00:29.380 | 1530 | 105,556207 | 328,54058 | 388,356231
2025-06-02 13:00:30.380 | 1531 | 105,683551 | 328,548101 | 388,301319
2025-06-02 13:00:31.380 | 1532 | 105,810858 | 328,532285 | 388,257282
2025-06-02 13:00:32.380 | 1533 | 105,708385 | 328,531016 | 388,229289
2025-06-02 13:00:33.380 | 1534 | 105,638001 | 328,541932 | 388,224026
2025-06-02 13:00:34.380 | 1535 | 105,739812 | 328,54441 | 388,175094
2025-06-02 13:00:35.380 | 1536 | 105,841138 | 328,567909 | 388,095204
2025-06-02 13:00:36.380 | 1537 | 105,920962 | 328,587844 | 388,020759
2025-06-02 13:00:37.380 | 1538 | 105,998388 | 328,615015 | 387,976929
2025-06-02 13:00:38.380 | 1539 | 105,968217 | 328,618191 | 387,914974
2025-06-02 13:00:39.380 | 1540 | 105,952885 | 328,636021 | 387,834766
2025-06-02 13:00:40.392 | 1541 | 105,906855 | 328,611237 | 387,775804
2025-06-02 13:00:41.380 | 1542 | 106,07062 | 328,585484 | 387,718716
2025-06-02 13:00:42.380 | 1543 | 106,028256 | 328,569412 | 387,676671
2025-06-02 13:00:43.380 | 1544 | 106,053078 | 328,565079 | 387,634967
2025-06-02 13:00:44.380 | 1545 | 106,052684 | 328,554959 | 387,570539
2025-06-02 13:00:45.380 | 1546 | 105,962311 | 328,541003 | 387,521892
2025-06-02 13:00:46.380 | 1547 | 105,892301 | 328,525415 | 387,475386
2025-06-02 13:00:47.380 | 1548 | 105,869988 | 328,509716 | 387,402389
2025-06-02 13:00:48.380 | 1549 | 105,804951 | 328,49786 | 387,364684
2025-06-02 13:00:49.380 | 1550 | 105,78216 | 328,492447 | 387,315899
2025-06-02 13:00:50.380 | 1551 | 105,780752 | 328,480557 | 387,213721
2025-06-02 13:00:51.380 | 1552 | 105,695875 | 328,474354 | 387,178955
2025-06-02 13:00:52.380 | 1553 | 105,682185 | 328,476106 | 387,21704
2025-06-02 13:00:53.380 | 1554 | 105,619475 | 328,492518 | 387,165476
2025-06-02 13:00:54.380 | 1555 | 105,600355 | 328,486156 | 387,112604
2025-06-02 13:00:55.380 | 1556 | 105,528002 | 328,505545 | 387,049911
2025-06-02 13:00:56.380 | 1557 | 105,445119 | 328,508833 | 386,982638
2025-06-02 13:00:57.380 | 1558 | 105,380176 | 328,507481 | 386,94636
2025-06-02 13:00:58.380 | 1559 | 105,309329 | 328,497284 | 386,909288
2025-06-02 13:00:59.380 | 1560 | 105,339713 | 328,496432 | 386,871312
2025-06-02 13:01:00.380 | 1561 | 105,343571 | 328,510433 | 386,808245
2025-06-02 13:01:01.380 | 1562 | 105,302158 | 328,512212 | 386,757392
2025-06-02 13:01:02.380 | 1563 | 105,263253 | 328,499473 | 386,696737
2025-06-02 13:01:03.380 | 1564 | 105,201549 | 328,503723 | 386,673062
2025-06-02 13:01:04.380 | 1565 | 105,198564 | 328,508559 | 386,608557
2025-06-02 13:01:05.380 | 1566 | 105,21087 | 328,498267 | 386,535671
2025-06-02 13:01:06.380 | 1567 | 105,304648 | 328,477978 | 386,461169
2025-06-02 13:01:07.380 | 1568 | 105,383424 | 328,472304 | 386,423025
2025-06-02 13:01:08.380 | 1569 | 105,425548 | 328,485717 | 386,375468
2025-06-02 13:01:09.380 | 1570 | 105,400096 | 328,488255 | 386,323587
2025-06-02 13:01:10.380 | 1571 | 105,360901 | 328,479526 | 386,286833
2025-06-02 13:01:11.380 | 1572 | 105,484876 | 328,458905 | 386,278297
2025-06-02 13:01:12.380 | 1573 | 105,442034 | 328,435196 | 386,221277
2025-06-02 13:01:13.380 | 1574 | 105,397898 | 328,428081 | 386,16263
2025-06-02 13:01:14.380 | 1575 | 105,43933 | 328,45583 | 386,117927
2025-06-02 13:01:15.380 | 1576 | 105,411069 | 328,440954 | 386,040895
2025-06-02 13:01:16.380 | 1577 | 105,365869 | 328,438456 | 385,990755
2025-06-02 13:01:17.380 | 1578 | 105,374336 | 328,437677 | 386,00767
2025-06-02 13:01:18.380 | 1579 | 105,326862 | 328,430845 | 385,950135
2025-06-02 13:01:19.380 | 1580 | 105,261494 | 328,439429 | 385,894149
2025-06-02 13:01:20.380 | 1581 | 105,198887 | 328,458703 | 385,83363
2025-06-02 13:01:21.380 | 1582 | 105,092691 | 328,450487 | 385,798764
2025-06-02 13:01:22.380 | 1583 | 105,086062 | 328,443227 | 385,769295
2025-06-02 13:01:23.380 | 1584 | 105,133834 | 328,455699 | 385,740835
2025-06-02 13:01:24.380 | 1585 | 105,135446 | 328,449803 | 385,686276
2025-06-02 13:01:25.380 | 1586 | 105,134781 | 328,432456 | 385,661703
2025-06-02 13:01:26.380 | 1587 | 105,114577 | 328,422945 | 385,656915
2025-06-02 13:01:27.380 | 1588 | 105,169649 | 328,42428 | 385,576485
2025-06-02 13:01:28.380 | 1589 | 105,186721 | 328,437204 | 385,479109
2025-06-02 13:01:29.380 | 1590 | 105,188951 | 328,433681 | 385,498061
2025-06-02 13:01:30.380 | 1591 | 105,200745 | 328,413108 | 385,480057
2025-06-02 13:01:31.380 | 1592 | 105,246691 | 328,404622 | 385,441763
2025-06-02 13:01:32.380 | 1593 | 105,246488 | 328,402678 | 385,41645
2025-06-02 13:01:33.380 | 1594 | 105,251714 | 328,40107 | 385,347682
2025-06-02 13:01:34.380 | 1595 | 105,221472 | 328,405319 | 385,309557
2025-06-02 13:01:35.380 | 1596 | 105,253037 | 328,395745 | 385,230414
2025-06-02 13:01:36.380 | 1597 | 105,26583 | 328,383637 | 385,162652
2025-06-02 13:01:37.380 | 1598 | 105,286711 | 328,371579 | 385,099138
2025-06-02 13:01:38.380 | 1599 | 105,241869 | 328,341743 | 385,048532
2025-06-02 13:01:39.380 | 1600 | 105,242537 | 328,339227 | 384,996513
2025-06-02 13:01:40.380 | 1601 | 105,170537 | 328,332629 | 384,939735
2025-06-02 13:01:41.380 | 1602 | 105,135819 | 328,326253 | 384,862214
2025-06-02 13:01:42.380 | 1603 | 105,166724 | 328,318453 | 384,807839
2025-06-02 13:01:43.380 | 1604 | 105,177047 | 328,311081 | 384,774648
2025-06-02 13:01:44.380 | 1605 | 105,172914 | 328,291888 | 384,743487
2025-06-02 13:01:45.380 | 1606 | 105,219774 | 328,301236 | 384,678791
2025-06-02 13:01:46.380 | 1607 | 105,215905 | 328,295005 | 384,610285
2025-06-02 13:01:47.380 | 1608 | 105,227153 | 328,282304 | 384,586899
2025-06-02 13:01:48.380 | 1609 | 105,238395 | 328,25598 | 384,539665
2025-06-02 13:01:49.380 | 1610 | 105,236189 | 328,250478 | 384,499755
2025-06-02 13:01:50.380 | 1611 | 105,289817 | 328,240227 | 384,467179
2025-06-02 13:01:51.380 | 1612 | 105,265016 | 328,209355 | 384,461895
2025-06-02 13:01:52.380 | 1613 | 105,310606 | 328,209419 | 384,449155
2025-06-02 13:01:53.380 | 1614 | 105,309344 | 328,194682 | 384,465498
2025-06-02 13:01:54.380 | 1615 | 105,307507 | 328,191303 | 384,456201
2025-06-02 13:01:55.380 | 1616 | 105,288965 | 328,193907 | 384,374807
2025-06-02 13:01:56.380 | 1617 | 105,287355 | 328,177345 | 384,351719
2025-06-02 13:01:57.380 | 1618 | 105,239258 | 328,16728 | 384,327803
2025-06-02 13:01:58.380 | 1619 | 105,230425 | 328,157997 | 384,285756
2025-06-02 13:01:59.380 | 1620 | 105,225006 | 328,180192 | 384,248184
2025-06-02 13:02:00.380 | 1621 | 105,258007 | 328,167326 | 384,193015
2025-06-02 13:02:01.380 | 1622 | 105,195165 | 328,181246 | 384,147686
2025-06-02 13:02:02.380 | 1623 | 105,176685 | 328,161899 | 384,107216
2025-06-02 13:02:03.380 | 1624 | 105,165657 | 328,162969 | 384,094562
2025-06-02 13:02:04.380 | 1625 | 105,185611 | 328,159625 | 384,104391
2025-06-02 13:02:05.380 | 1626 | 105,177523 | 328,155063 | 384,079829
2025-06-02 13:02:06.380 | 1627 | 105,217113 | 328,161452 | 384,069773
2025-06-02 13:02:07.380 | 1628 | 105,25382 | 328,153467 | 384,043369
2025-06-02 13:02:08.380 | 1629 | 105,339299 | 328,153811 | 384,047109
2025-06-02 13:02:09.380 | 1630 | 105,41096 | 328,148659 | 384,104502
2025-06-02 13:02:10.380 | 1631 | 105,370526 | 328,167826 | 384,09523
2025-06-02 13:02:11.380 | 1632 | 105,350006 | 328,143714 | 384,066448
2025-06-02 13:02:12.380 | 1633 | 105,27037 | 328,153644 | 384,056475
2025-06-02 13:02:13.380 | 1634 | 105,256226 | 328,138567 | 384,022591
2025-06-02 13:02:14.380 | 1635 | 105,189801 | 328,117266 | 383,987542
2025-06-02 13:02:15.380 | 1636 | 105,21037 | 328,105243 | 383,952129
2025-06-02 13:02:16.380 | 1637 | 105,047711 | 328,114173 | 383,941103
2025-06-02 13:02:17.380 | 1638 | 105,123749 | 328,101073 | 383,952764
2025-06-02 13:02:18.380 | 1639 | 105,111787 | 328,103593 | 383,941009
2025-06-02 13:02:19.380 | 1640 | 105,10722 | 328,084717 | 383,938263
2025-06-02 13:02:20.380 | 1641 | 105,092609 | 328,085464 | 383,889649
2025-06-02 13:02:21.380 | 1642 | 105,113161 | 328,081586 | 383,843325
2025-06-02 13:02:22.380 | 1643 | 105,130204 | 328,063686 | 383,78421
2025-06-02 13:02:23.380 | 1644 | 105,141542 | 328,064965 | 383,746353
2025-06-02 13:02:24.380 | 1645 | 105,129319 | 328,059498 | 383,755343
2025-06-02 13:02:25.380 | 1646 | 105,191759 | 328,049039 | 383,757059
2025-06-02 13:02:26.380 | 1647 | 105,279734 | 328,046032 | 383,715706
2025-06-02 13:02:27.380 | 1648 | 105,265703 | 328,016527 | 383,680456
2025-06-02 13:02:28.380 | 1649 | 105,298705 | 328,018591 | 383,636618
2025-06-02 13:02:29.380 | 1650 | 105,291981 | 328,024804 | 383,604934
2025-06-02 13:02:30.380 | 1651 | 105,335663 | 328,013159 | 383,60308
2025-06-02 13:02:31.380 | 1652 | 105,378935 | 328,011921 | 383,620445
2025-06-02 13:02:32.380 | 1653 | 105,363212 | 328,013954 | 383,624835
2025-06-02 13:02:33.380 | 1654 | 105,397506 | 327,997457 | 383,591059
2025-06-02 13:02:34.380 | 1655 | 105,346967 | 327,980388 | 383,579832
2025-06-02 13:02:35.380 | 1656 | 105,420573 | 327,960291 | 383,572214
2025-06-02 13:02:36.380 | 1657 | 105,390008 | 327,932857 | 383,548268
2025-06-02 13:02:37.380 | 1658 | 105,356633 | 327,945214 | 383,489762
2025-06-02 13:02:38.380 | 1659 | 105,282225 | 327,905715 | 383,414338
2025-06-02 13:02:39.380 | 1660 | 105,322663 | 327,877724 | 383,333462
2025-06-02 13:02:40.380 | 1661 | 105,314224 | 327,859096 | 383,275235
2025-06-02 13:02:41.380 | 1662 | 105,322695 | 327,83884 | 383,20466
2025-06-02 13:02:42.380 | 1663 | 105,381017 | 327,844161 | 383,162992
2025-06-02 13:02:43.380 | 1664 | 105,334173 | 327,821627 | 383,167748
2025-06-02 13:02:44.380 | 1665 | 105,344132 | 327,816636 | 383,195562
2025-06-02 13:02:45.380 | 1666 | 105,432874 | 327,80404 | 383,219466
2025-06-02 13:02:46.380 | 1667 | 105,48657 | 327,784034 | 383,181236
2025-06-02 13:02:47.380 | 1668 | 105,468685 | 327,791922 | 383,123085
2025-06-02 13:02:48.380 | 1669 | 105,49075 | 327,793029 | 383,081516
2025-06-02 13:02:49.380 | 1670 | 105,455644 | 327,797206 | 383,049424
2025-06-02 13:02:50.380 | 1671 | 105,463705 | 327,783298 | 383,024948
2025-06-02 13:02:51.380 | 1672 | 105,502277 | 327,785125 | 382,995741
2025-06-02 13:02:52.380 | 1673 | 105,565073 | 327,792642 | 382,971815
2025-06-02 13:02:53.380 | 1674 | 105,778139 | 327,794511 | 382,97235
2025-06-02 13:02:54.380 | 1675 | 106,13601 | 327,775485 | 382,952203
2025-06-02 13:02:55.380 | 1676 | 106,131519 | 327,765988 | 382,925733
2025-06-02 13:02:56.380 | 1677 | 106,177937 | 327,767267 | 382,878569
2025-06-02 13:02:57.380 | 1678 | 106,19025 | 327,731547 | 382,816085
2025-06-02 13:02:58.380 | 1679 | 106,18746 | 327,726346 | 382,792218
2025-06-02 13:02:59.380 | 1680 | 106,254302 | 327,732461 | 382,76167
2025-06-02 13:03:00.380 | 1681 | 106,242068 | 327,724082 | 382,721115
2025-06-02 13:03:01.380 | 1682 | 106,221199 | 327,708597 | 382,748738
2025-06-02 13:03:02.380 | 1683 | 106,179796 | 327,670167 | 382,756832
2025-06-02 13:03:03.380 | 1684 | 106,133114 | 327,654996 | 382,747231
2025-06-02 13:03:04.380 | 1685 | 106,092028 | 327,641142 | 382,672331
2025-06-02 13:03:05.380 | 1686 | 106,082064 | 327,640384 | 382,642722
2025-06-02 13:03:06.380 | 1687 | 105,998046 | 327,637697 | 382,609691
2025-06-02 13:03:07.380 | 1688 | 105,995234 | 327,618564 | 382,53523
2025-06-02 13:03:08.380 | 1689 | 105,978211 | 327,600778 | 382,512902
2025-06-02 13:03:09.380 | 1690 | 105,928434 | 327,574132 | 382,460146
2025-06-02 13:03:10.380 | 1691 | 105,917092 | 327,549443 | 382,457393
2025-06-02 13:03:11.380 | 1692 | 105,866652 | 327,532684 | 382,448257
2025-06-02 13:03:12.380 | 1693 | 105,862584 | 327,53526 | 382,409752
2025-06-02 13:03:13.380 | 1694 | 105,83333 | 327,506833 | 382,361569
2025-06-02 13:03:14.380 | 1695 | 105,887763 | 327,520704 | 382,298517
2025-06-02 13:03:15.380 | 1696 | 105,970143 | 327,50749 | 382,261534
2025-06-02 13:03:16.380 | 1697 | 106,043052 | 327,498098 | 382,263471
2025-06-02 13:03:17.380 | 1698 | 105,979643 | 327,508945 | 382,269551
2025-06-02 13:03:18.380 | 1699 | 105,958033 | 327,515663 | 382,281617
2025-06-02 13:03:19.380 | 1700 | 105,949107 | 327,515118 | 382,281424
2025-06-02 13:03:20.380 | 1701 | 106,016364 | 327,504323 | 382,25573
2025-06-02 13:03:21.380 | 1702 | 106,107718 | 327,520072 | 382,257446
2025-06-02 13:03:22.380 | 1703 | 106,133899 | 327,517185 | 382,288906
2025-06-02 13:03:23.380 | 1704 | 106,253505 | 327,514119 | 382,312184
2025-06-02 13:03:24.380 | 1705 | 106,32385 | 327,516389 | 382,263548
2025-06-02 13:03:25.380 | 1706 | 106,428099 | 327,510644 | 382,276502
2025-06-02 13:03:26.380 | 1707 | 106,452712 | 327,520225 | 382,281711
2025-06-02 13:03:27.380 | 1708 | 106,504312 | 327,523022 | 382,283846
2025-06-02 13:03:28.380 | 1709 | 106,613333 | 327,502213 | 382,287597
2025-06-02 13:03:29.380 | 1710 | 106,674458 | 327,503163 | 382,295615
2025-06-02 13:03:30.380 | 1711 | 106,714232 | 327,489386 | 382,297464
2025-06-02 13:03:31.380 | 1712 | 106,789847 | 327,507355 | 382,304029
2025-06-02 13:03:32.380 | 1713 | 106,802485 | 327,514722 | 382,368786
2025-06-02 13:03:33.380 | 1714 | 106,837803 | 327,521032 | 382,410987
2025-06-02 13:03:34.380 | 1715 | 106,818958 | 327,526108 | 382,427836
2025-06-02 13:03:35.380 | 1716 | 106,875799 | 327,51316 | 382,452416
2025-06-02 13:03:36.380 | 1717 | 107,205452 | 327,496371 | 382,466701
2025-06-02 13:03:37.380 | 1718 | 107,256875 | 327,495472 | 382,464841
2025-06-02 13:03:38.380 | 1719 | 107,359574 | 327,503551 | 382,460421
2025-06-02 13:03:39.380 | 1720 | 107,372329 | 327,519971 | 382,49699
2025-06-02 13:03:40.380 | 1721 | 107,368766 | 327,518319 | 382,477657
2025-06-02 13:03:41.380 | 1722 | 107,307776 | 327,510045 | 382,408543
2025-06-02 13:03:42.380 | 1723 | 107,330528 | 327,513929 | 382,386165
2025-06-02 13:03:43.446 | 1724 | 107,34167 | 327,491117 | 382,395499
2025-06-02 13:03:44.380 | 1725 | 107,373733 | 327,518332 | 382,416051
2025-06-02 13:03:45.380 | 1726 | 107,349406 | 327,515678 | 382,379249
2025-06-02 13:03:46.380 | 1727 | 107,347415 | 327,519271 | 382,350637
2025-06-02 13:03:47.380 | 1728 | 107,376169 | 327,504009 | 382,347834
2025-06-02 13:03:48.380 | 1729 | 107,376028 | 327,516039 | 382,365445
2025-06-02 13:03:49.380 | 1730 | 107,386431 | 327,480261 | 382,342373
2025-06-02 13:03:50.380 | 1731 | 107,377156 | 327,471579 | 382,395504
2025-06-02 13:03:51.380 | 1732 | 107,413612 | 327,446177 | 382,402837
2025-06-02 13:03:52.380 | 1733 | 107,453458 | 327,443829 | 382,402754
2025-06-02 13:03:53.380 | 1734 | 107,475812 | 327,448039 | 382,358544
2025-06-02 13:03:54.380 | 1735 | 107,490091 | 327,447243 | 382,327686
2025-06-02 13:03:55.380 | 1736 | 107,529989 | 327,446218 | 382,333941
2025-06-02 13:03:56.380 | 1737 | 107,559388 | 327,445996 | 382,325058
2025-06-02 13:03:57.380 | 1738 | 107,462079 | 327,445718 | 382,291199
2025-06-02 13:03:58.380 | 1739 | 107,706218 | 327,455711 | 382,287922
2025-06-02 13:03:59.380 | 1740 | 107,827335 | 327,460491 | 382,301417
2025-06-02 13:04:00.380 | 1741 | 107,928272 | 327,4458 | 382,295264
2025-06-02 13:04:01.380 | 1742 | 107,981149 | 327,455313 | 382,293328
2025-06-02 13:04:02.380 | 1743 | 108,007013 | 327,442782 | 382,203835
2025-06-02 13:04:03.380 | 1744 | 108,030208 | 327,434002 | 382,165169
2025-06-02 13:04:04.380 | 1745 | 108,019749 | 327,412011 | 382,115274
2025-06-02 13:04:05.380 | 1746 | 108,060122 | 327,396033 | 382,146889
2025-06-02 13:04:06.380 | 1747 | 108,076791 | 327,383552 | 382,128409
2025-06-02 13:04:07.380 | 1748 | 108,142291 | 327,382272 | 382,089704
2025-06-02 13:04:08.380 | 1749 | 108,097528 | 327,363074 | 382,089273
2025-06-02 13:04:09.380 | 1750 | 108,161856 | 327,365506 | 382,109285
2025-06-02 13:04:10.380 | 1751 | 108,174786 | 327,331413 | 382,117749
2025-06-02 13:04:11.380 | 1752 | 108,204765 | 327,341985 | 382,077189
2025-06-02 13:04:12.380 | 1753 | 108,156491 | 327,343575 | 382,063402
2025-06-02 13:04:13.380 | 1754 | 108,082601 | 327,32849 | 382,037127
2025-06-02 13:04:14.380 | 1755 | 108,029491 | 327,318624 | 382,055534
2025-06-02 13:04:15.380 | 1756 | 108,018801 | 327,319345 | 382,035749
2025-06-02 13:04:16.380 | 1757 | 108,061611 | 327,331311 | 381,992804
2025-06-02 13:04:17.380 | 1758 | 108,08325 | 327,33086 | 382,00124
2025-06-02 13:04:18.380 | 1759 | 108,053279 | 327,312748 | 381,995027
2025-06-02 13:04:19.380 | 1760 | 108,000254 | 327,307653 | 381,963537
2025-06-02 13:04:20.380 | 1761 | 107,976951 | 327,297971 | 381,891621
2025-06-02 13:04:21.380 | 1762 | 108,032791 | 327,276047 | 381,822776
2025-06-02 13:04:22.380 | 1763 | 107,989208 | 327,260617 | 381,791252
2025-06-02 13:04:23.380 | 1764 | 108,010841 | 327,245192 | 381,764265
2025-06-02 13:04:24.380 | 1765 | 108,051027 | 327,249677 | 381,776553
2025-06-02 13:04:25.380 | 1766 | 108,021305 | 327,247039 | 381,783439
2025-06-02 13:04:26.380 | 1767 | 108,03415 | 327,230265 | 381,772321
2025-06-02 13:04:27.380 | 1768 | 108,048574 | 327,224422 | 381,748462
2025-06-02 13:04:28.380 | 1769 | 108,05303 | 327,204407 | 381,698635
2025-06-02 13:04:29.380 | 1770 | 108,082736 | 327,202047 | 381,653597
2025-06-02 13:04:30.380 | 1771 | 108,102316 | 327,206641 | 381,600576
2025-06-02 13:04:31.380 | 1772 | 108,075972 | 327,181222 | 381,571458
2025-06-02 13:04:32.380 | 1773 | 108,053954 | 327,18084 | 381,50821
2025-06-02 13:04:33.380 | 1774 | 107,967682 | 327,147586 | 381,4819
2025-06-02 13:04:34.380 | 1775 | 107,960755 | 327,116143 | 381,457807
2025-06-02 13:04:35.380 | 1776 | 107,94883 | 327,115484 | 381,41385
2025-06-02 13:04:36.380 | 1777 | 107,97999 | 327,11751 | 381,40442
2025-06-02 13:04:37.380 | 1778 | 107,98197 | 327,108016 | 381,379661
2025-06-02 13:04:38.380 | 1779 | 107,984666 | 327,103234 | 381,36288
2025-06-02 13:04:39.380 | 1780 | 107,999756 | 327,068207 | 381,323932
2025-06-02 13:04:40.380 | 1781 | 107,985733 | 327,039738 | 381,301131
2025-06-02 13:04:41.380 | 1782 | 108,036512 | 327,026596 | 381,246422
2025-06-02 13:04:42.380 | 1783 | 108,068406 | 326,9951 | 381,211591
2025-06-02 13:04:43.380 | 1784 | 107,994002 | 326,978344 | 381,163399
2025-06-02 13:04:44.380 | 1785 | 107,90133 | 326,950109 | 381,108442
2025-06-02 13:04:45.380 | 1786 | 107,859635 | 326,917137 | 381,036018
2025-06-02 13:04:46.380 | 1787 | 107,810812 | 326,889925 | 380,957187
2025-06-02 13:04:47.380 | 1788 | 107,728516 | 326,875857 | 380,896405
2025-06-02 13:04:48.380 | 1789 | 107,751877 | 326,848277 | 380,867643
2025-06-02 13:04:49.380 | 1790 | 107,742171 | 326,828288 | 380,835055
2025-06-02 13:04:50.380 | 1791 | 107,725871 | 326,794464 | 380,788528
2025-06-02 13:04:51.380 | 1792 | 107,736333 | 326,761246 | 380,733225
2025-06-02 13:04:52.380 | 1793 | 107,709729 | 326,760417 | 380,691216
2025-06-02 13:04:53.380 | 1794 | 107,761127 | 326,760311 | 380,63195
2025-06-02 13:04:54.380 | 1795 | 107,801787 | 326,72972 | 380,596552
2025-06-02 13:04:55.380 | 1796 | 107,826672 | 326,703361 | 380,602236
2025-06-02 13:04:56.380 | 1797 | 107,899519 | 326,702373 | 380,520441
2025-06-02 13:04:57.380 | 1798 | 107,901786 | 326,698239 | 380,470034
2025-06-02 13:04:58.380 | 1799 | 107,87695 | 326,669295 | 380,43871
2025-06-02 13:04:59.380 | 1800 | 107,914291 | 326,631085 | 380,382554
2025-06-02 13:05:00.380 | 1801 | 107,92067 | 326,594177 | 380,344898
2025-06-02 13:05:01.380 | 1802 | 107,90002 | 326,565044 | 380,29339
2025-06-02 13:05:02.380 | 1803 | 107,942342 | 326,530174 | 380,297335
2025-06-02 13:05:03.380 | 1804 | 107,954791 | 326,505861 | 380,259487
2025-06-02 13:05:04.380 | 1805 | 107,983097 | 326,476576 | 380,151206
2025-06-02 13:05:05.380 | 1806 | 108,045401 | 326,445652 | 380,096125
2025-06-02 13:05:06.380 | 1807 | 108,103053 | 326,444619 | 380,066138
2025-06-02 13:05:07.380 | 1808 | 108,151015 | 326,413967 | 379,988574
2025-06-02 13:05:08.380 | 1809 | 108,185241 | 326,386206 | 379,924179
2025-06-02 13:05:09.380 | 1810 | 108,233821 | 326,367042 | 379,906259
2025-06-02 13:05:10.380 | 1811 | 108,227491 | 326,332294 | 379,844082
2025-06-02 13:05:11.380 | 1812 | 108,229736 | 326,298695 | 379,813527
2025-06-02 13:05:12.380 | 1813 | 108,25857 | 326,278799 | 379,795843
2025-06-02 13:05:13.380 | 1814 | 108,284663 | 326,258128 | 379,727539
2025-06-02 13:05:14.380 | 1815 | 108,229995 | 326,218429 | 379,658395
2025-06-02 13:05:15.380 | 1816 | 108,187001 | 326,203791 | 379,623344
2025-06-02 13:05:16.399 | 1817 | 108,124405 | 326,154679 | 379,543055
2025-06-02 13:05:17.380 | 1818 | 108,047431 | 326,142515 | 379,493155
2025-06-02 13:05:18.380 | 1819 | 108,103007 | 326,117641 | 379,428669
2025-06-02 13:05:19.380 | 1820 | 108,136184 | 326,076074 | 379,343962
2025-06-02 13:05:20.380 | 1821 | 108,125758 | 326,035289 | 379,254446
2025-06-02 13:05:21.380 | 1822 | 108,126221 | 326,008122 | 379,162257
2025-06-02 13:05:22.380 | 1823 | 108,105325 | 325,960844 | 379,134098
2025-06-02 13:05:23.380 | 1824 | 108,120585 | 325,942575 | 379,073411
2025-06-02 13:05:24.380 | 1825 | 108,096649 | 325,926556 | 379,017303
2025-06-02 13:05:25.380 | 1826 | 108,064427 | 325,907818 | 378,949218
2025-06-02 13:05:26.380 | 1827 | 108,064224 | 325,880455 | 378,914286
2025-06-02 13:05:27.380 | 1828 | 108,090145 | 325,848759 | 378,860794
2025-06-02 13:05:28.380 | 1829 | 108,089344 | 325,802288 | 378,822622
2025-06-02 13:05:29.380 | 1830 | 108,095989 | 325,788137 | 378,779735
2025-06-02 13:05:30.380 | 1831 | 108,056727 | 325,765697 | 378,77613
2025-06-02 13:05:31.380 | 1832 | 107,985831 | 325,723171 | 378,755863
2025-06-02 13:05:32.380 | 1833 | 107,983812 | 325,700316 | 378,688818
2025-06-02 13:05:33.380 | 1834 | 107,964244 | 325,661498 | 378,637064
2025-06-02 13:05:34.380 | 1835 | 107,970364 | 325,636544 | 378,596687
2025-06-02 13:05:35.380 | 1836 | 108,009991 | 325,612431 | 378,568025
2025-06-02 13:05:36.380 | 1837 | 107,978752 | 325,584997 | 378,535983
2025-06-02 13:05:37.380 | 1838 | 107,952776 | 325,556191 | 378,453014
2025-06-02 13:05:38.380 | 1839 | 107,936169 | 325,535136 | 378,362266
2025-06-02 13:05:39.380 | 1840 | 107,922152 | 325,524939 | 378,328612
2025-06-02 13:05:40.380 | 1841 | 107,91848 | 325,481666 | 378,280836
2025-06-02 13:05:41.380 | 1842 | 107,933794 | 325,453388 | 378,216535
2025-06-02 13:05:42.380 | 1843 | 107,991465 | 325,41781 | 378,186634
2025-06-02 13:05:43.380 | 1844 | 108,015027 | 325,383347 | 378,154413
2025-06-02 13:05:44.380 | 1845 | 108,022959 | 325,33629 | 378,11828
2025-06-02 13:05:45.380 | 1846 | 108,053849 | 325,320389 | 378,067702
2025-06-02 13:05:46.380 | 1847 | 108,039571 | 325,298779 | 378,018643
2025-06-02 13:05:47.380 | 1848 | 108,044259 | 325,261319 | 377,971274
2025-06-02 13:05:48.380 | 1849 | 108,134755 | 325,244532 | 377,921738
2025-06-02 13:05:49.380 | 1850 | 108,171773 | 325,215524 | 377,852653
2025-06-02 13:05:50.380 | 1851 | 108,172343 | 325,193969 | 377,830966
2025-06-02 13:05:51.380 | 1852 | 108,179276 | 325,168841 | 377,812426
2025-06-02 13:05:52.380 | 1853 | 108,191236 | 325,159252 | 377,778824
2025-06-02 13:05:53.380 | 1854 | 108,265621 | 325,127031 | 377,7631
2025-06-02 13:05:54.380 | 1855 | 108,282032 | 325,119121 | 377,72263
2025-06-02 13:05:55.380 | 1856 | 108,302044 | 325,088545 | 377,66776
2025-06-02 13:05:56.380 | 1857 | 108,358294 | 325,078302 | 377,629188
2025-06-02 13:05:57.380 | 1858 | 108,38919 | 325,042056 | 377,593372
2025-06-02 13:05:58.380 | 1859 | 108,339867 | 325,018725 | 377,563922
2025-06-02 13:05:59.380 | 1860 | 108,276233 | 324,97959 | 377,527359
2025-06-02 13:06:00.380 | 1861 | 108,32144 | 324,938351 | 377,46581
2025-06-02 13:06:01.380 | 1862 | 108,363202 | 324,897249 | 377,392397
2025-06-02 13:06:02.380 | 1863 | 108,382222 | 324,877093 | 377,315487
2025-06-02 13:06:03.380 | 1864 | 108,362762 | 324,837867 | 377,263529
2025-06-02 13:06:04.380 | 1865 | 108,427669 | 324,813283 | 377,186707
2025-06-02 13:06:05.380 | 1866 | 108,443631 | 324,796108 | 377,111016
2025-06-02 13:06:06.380 | 1867 | 108,426101 | 324,750045 | 377,038609
2025-06-02 13:06:07.380 | 1868 | 108,393268 | 324,709756 | 376,952412
2025-06-02 13:06:08.380 | 1869 | 108,354846 | 324,668347 | 376,898375
2025-06-02 13:06:09.380 | 1870 | 108,373143 | 324,633193 | 376,83459
2025-06-02 13:06:10.380 | 1871 | 108,34632 | 324,603658 | 376,787851
2025-06-02 13:06:11.380 | 1872 | 108,395965 | 324,57464 | 376,737297
2025-06-02 13:06:12.380 | 1873 | 108,332284 | 324,577606 | 376,712859
2025-06-02 13:06:13.380 | 1874 | 108,327054 | 324,538718 | 376,678264
2025-06-02 13:06:14.380 | 1875 | 108,254969 | 324,53609 | 376,625876
2025-06-02 13:06:15.380 | 1876 | 108,230134 | 324,492658 | 376,596228
2025-06-02 13:06:16.380 | 1877 | 108,177155 | 324,444572 | 376,51987
2025-06-02 13:06:17.380 | 1878 | 108,249067 | 324,420097 | 376,442139
2025-06-02 13:06:18.380 | 1879 | 108,211382 | 324,38293 | 376,38891
2025-06-02 13:06:19.380 | 1880 | 108,26715 | 324,355385 | 376,368788
2025-06-02 13:06:20.380 | 1881 | 108,264932 | 324,328465 | 376,364011
2025-06-02 13:06:21.380 | 1882 | 108,311815 | 324,30302 | 376,319654
2025-06-02 13:06:22.380 | 1883 | 108,312707 | 324,276973 | 376,280329
2025-06-02 13:06:23.380 | 1884 | 108,295566 | 324,245317 | 376,217515
2025-06-02 13:06:24.380 | 1885 | 108,327556 | 324,211564 | 376,194708
2025-06-02 13:06:25.380 | 1886 | 108,350614 | 324,198525 | 376,140185
2025-06-02 13:06:26.380 | 1887 | 108,332932 | 324,160562 | 376,082329
2025-06-02 13:06:27.380 | 1888 | 108,642643 | 324,14574 | 376,060648
2025-06-02 13:06:28.380 | 1889 | 108,789466 | 324,114086 | 376,033074
2025-06-02 13:06:29.380 | 1890 | 108,84064 | 324,108725 | 376,012425
2025-06-02 13:06:30.380 | 1891 | 108,938806 | 324,086559 | 376,004534
2025-06-02 13:06:31.380 | 1892 | 108,93078 | 324,074159 | 375,978649
2025-06-02 13:06:32.380 | 1893 | 109,031191 | 324,064559 | 375,921245
2025-06-02 13:06:33.380 | 1894 | 109,171593 | 324,056148 | 375,863345
2025-06-02 13:06:34.380 | 1895 | 109,213984 | 324,038704 | 375,807018
2025-06-02 13:06:35.380 | 1896 | 109,287885 | 324,02789 | 375,752303
2025-06-02 13:06:36.380 | 1897 | 109,356449 | 324,013986 | 375,722308
2025-06-02 13:06:37.380 | 1898 | 109,306666 | 323,966162 | 375,675601
2025-06-02 13:06:38.380 | 1899 | 109,2681 | 323,950554 | 375,656784
2025-06-02 13:06:39.380 | 1900 | 109,266215 | 323,946869 | 375,632839
2025-06-02 13:06:40.380 | 1901 | 109,199065 | 323,909963 | 375,611316
2025-06-02 13:06:41.380 | 1902 | 109,171661 | 323,904906 | 375,608686
2025-06-02 13:06:42.380 | 1903 | 109,139544 | 323,900383 | 375,588572
2025-06-02 13:06:43.380 | 1904 | 109,134515 | 323,891562 | 375,544598
2025-06-02 13:06:44.380 | 1905 | 109,133685 | 323,86258 | 375,498205
2025-06-02 13:06:45.380 | 1906 | 109,081148 | 323,850486 | 375,450281
2025-06-02 13:06:46.380 | 1907 | 109,144319 | 323,824353 | 375,446851
2025-06-02 13:06:47.380 | 1908 | 109,125568 | 323,798171 | 375,405935
2025-06-02 13:06:48.380 | 1909 | 109,110611 | 323,777309 | 375,380153
2025-06-02 13:06:49.380 | 1910 | 109,099948 | 323,753899 | 375,383019
2025-06-02 13:06:50.380 | 1911 | 109,096003 | 323,733287 | 375,350581
2025-06-02 13:06:51.380 | 1912 | 109,081108 | 323,715625 | 375,333653
2025-06-02 13:06:52.380 | 1913 | 109,070073 | 323,716956 | 375,328307
2025-06-02 13:06:53.380 | 1914 | 109,07758 | 323,70546 | 375,300344
2025-06-02 13:06:54.380 | 1915 | 109,10754 | 323,692213 | 375,251496
2025-06-02 13:06:55.380 | 1916 | 109,11547 | 323,674151 | 375,248872
2025-06-02 13:06:56.380 | 1917 | 109,158328 | 323,644576 | 375,20105
2025-06-02 13:06:57.380 | 1918 | 109,181674 | 323,614143 | 375,160515
2025-06-02 13:06:58.380 | 1919 | 109,220802 | 323,607228 | 375,152401
2025-06-02 13:06:59.380 | 1920 | 109,291085 | 323,572738 | 375,126154
2025-06-02 13:07:00.380 | 1921 | 109,33222 | 323,566828 | 375,128519
2025-06-02 13:07:01.380 | 1922 | 109,277402 | 323,568371 | 375,135739
2025-06-02 13:07:02.380 | 1923 | 109,255873 | 323,55867 | 375,094374
2025-06-02 13:07:03.380 | 1924 | 109,210342 | 323,553095 | 375,112671
2025-06-02 13:07:04.380 | 1925 | 109,239825 | 323,529757 | 375,086066
2025-06-02 13:07:05.380 | 1926 | 109,283104 | 323,500775 | 375,069346
2025-06-02 13:07:06.380 | 1927 | 109,327388 | 323,473578 | 375,074793
2025-06-02 13:07:07.380 | 1928 | 109,407058 | 323,446329 | 375,089208
2025-06-02 13:07:08.380 | 1929 | 109,389857 | 323,425904 | 375,088124
2025-06-02 13:07:09.380 | 1930 | 109,358407 | 323,41901 | 375,082661
2025-06-02 13:07:10.380 | 1931 | 109,400774 | 323,393438 | 375,06461
2025-06-02 13:07:11.380 | 1932 | 109,395936 | 323,386772 | 375,067366
2025-06-02 13:07:12.380 | 1933 | 109,485387 | 323,388847 | 375,072648
2025-06-02 13:07:13.380 | 1934 | 109,479521 | 323,379216 | 375,054283
2025-06-02 13:07:14.380 | 1935 | 109,52796 | 323,368865 | 375,033836
2025-06-02 13:07:15.380 | 1936 | 109,606228 | 323,343957 | 374,996419
2025-06-02 13:07:16.380 | 1937 | 109,683797 | 323,353802 | 374,983505
2025-06-02 13:07:17.380 | 1938 | 109,630865 | 323,338699 | 374,959267
2025-06-02 13:07:18.380 | 1939 | 109,68684 | 323,320995 | 374,962415
2025-06-02 13:07:19.380 | 1940 | 109,684571 | 323,332245 | 374,971133
2025-06-02 13:07:20.380 | 1941 | 109,683425 | 323,318936 | 374,976452
2025-06-02 13:07:21.380 | 1942 | 109,68648 | 323,313406 | 374,978816
2025-06-02 13:07:22.380 | 1943 | 109,724112 | 323,315066 | 374,957922
2025-06-02 13:07:23.380 | 1944 | 109,733225 | 323,303861 | 374,939959
2025-06-02 13:07:24.380 | 1945 | 109,686711 | 323,298242 | 374,916069
2025-06-02 13:07:25.380 | 1946 | 109,705959 | 323,286228 | 374,88062
2025-06-02 13:07:26.380 | 1947 | 109,719132 | 323,263022 | 374,808266
2025-06-02 13:07:27.380 | 1948 | 109,710702 | 323,220701 | 374,779436
2025-06-02 13:07:28.380 | 1949 | 109,648989 | 323,227963 | 374,786214
2025-06-02 13:07:29.380 | 1950 | 109,644788 | 323,180798 | 374,761919
2025-06-02 13:07:30.380 | 1951 | 109,580735 | 323,160585 | 374,767454
2025-06-02 13:07:31.380 | 1952 | 109,564837 | 323,127185 | 374,711081
2025-06-02 13:07:32.380 | 1953 | 109,504525 | 323,104177 | 374,642776
2025-06-02 13:07:33.380 | 1954 | 109,506236 | 323,075385 | 374,568685
2025-06-02 13:07:34.380 | 1955 | 109,553456 | 323,049844 | 374,54369
2025-06-02 13:07:35.380 | 1956 | 109,593716 | 323,026576 | 374,511353
2025-06-02 13:07:36.380 | 1957 | 109,60551 | 323,000222 | 374,46208
2025-06-02 13:07:37.380 | 1958 | 109,586366 | 322,96926 | 374,423673
2025-06-02 13:07:38.380 | 1959 | 109,557538 | 322,970398 | 374,427395
2025-06-02 13:07:39.380 | 1960 | 109,551006 | 322,968755 | 374,416811
2025-06-02 13:07:40.380 | 1961 | 109,529049 | 322,947845 | 374,327504
2025-06-02 13:07:41.380 | 1962 | 109,564555 | 322,924401 | 374,24903
2025-06-02 13:07:42.380 | 1963 | 109,571545 | 322,925476 | 374,185547
2025-06-02 13:07:43.380 | 1964 | 109,668706 | 322,887348 | 374,136415
2025-06-02 13:07:44.380 | 1965 | 109,689907 | 322,881416 | 374,100613
2025-06-02 13:07:45.380 | 1966 | 109,638736 | 322,863516 | 374,055635
2025-06-02 13:07:46.380 | 1967 | 109,609248 | 322,872157 | 374,016717
2025-06-02 13:07:47.380 | 1968 | 109,569817 | 322,824023 | 373,973345
2025-06-02 13:07:48.380 | 1969 | 109,517849 | 322,812873 | 373,912323
2025-06-02 13:07:49.380 | 1970 | 109,564476 | 322,802633 | 373,873398
2025-06-02 13:07:50.380 | 1971 | 109,601716 | 322,784159 | 373,850295
2025-06-02 13:07:51.380 | 1972 | 109,585693 | 322,752073 | 373,845135
2025-06-02 13:07:52.380 | 1973 | 109,5712 | 322,725311 | 373,831805
2025-06-02 13:07:53.380 | 1974 | 109,624068 | 322,709321 | 373,842883
2025-06-02 13:07:54.380 | 1975 | 109,66241 | 322,693077 | 373,798261
2025-06-02 13:07:55.380 | 1976 | 109,696468 | 322,678412 | 373,742376
2025-06-02 13:07:56.380 | 1977 | 109,722277 | 322,65203 | 373,694623
2025-06-02 13:07:57.380 | 1978 | 109,705796 | 322,606915 | 373,672288
2025-06-02 13:07:58.380 | 1979 | 109,670016 | 322,583394 | 373,668255
2025-06-02 13:07:59.380 | 1980 | 109,64418 | 322,558881 | 373,660488
2025-06-02 13:08:00.380 | 1981 | 109,669231 | 322,531898 | 373,649084
2025-06-02 13:08:01.380 | 1982 | 109,691347 | 322,5025 | 373,654288
2025-06-02 13:08:02.380 | 1983 | 109,732281 | 322,467738 | 373,631769
2025-06-02 13:08:03.380 | 1984 | 109,713537 | 322,437548 | 373,613319
2025-06-02 13:08:04.380 | 1985 | 109,702753 | 322,401301 | 373,595403
2025-06-02 13:08:05.380 | 1986 | 109,75292 | 322,370115 | 373,574095
2025-06-02 13:08:06.380 | 1987 | 109,739606 | 322,341708 | 373,563261
2025-06-02 13:08:07.380 | 1988 | 109,783326 | 322,297261 | 373,535814
2025-06-02 13:08:08.380 | 1989 | 109,731023 | 322,265569 | 373,497135
2025-06-02 13:08:09.380 | 1990 | 109,725879 | 322,227354 | 373,454125
2025-06-02 13:08:10.380 | 1991 | 109,696795 | 322,17925 | 373,449114
2025-06-02 13:08:11.380 | 1992 | 109,660434 | 322,134997 | 373,408407
2025-06-02 13:08:12.380 | 1993 | 109,718973 | 322,101675 | 373,388473
2025-06-02 13:08:13.380 | 1994 | 109,658508 | 322,066759 | 373,38681
2025-06-02 13:08:14.380 | 1995 | 109,702943 | 322,046145 | 373,374616
2025-06-02 13:08:15.380 | 1996 | 109,708233 | 322,0362 | 373,349374
2025-06-02 13:08:16.380 | 1997 | 109,787717 | 322,001836 | 373,329733
2025-06-02 13:08:17.380 | 1998 | 109,789417 | 321,965559 | 373,291408
2025-06-02 13:08:18.380 | 1999 | 109,857887 | 321,939166 | 373,237447
2025-06-02 13:08:19.380 | 2000 | 109,843268 | 321,905731 | 373,171893
2025-06-02 13:08:20.383 | 2001 | 109,855267 | 321,849811 | 373,13528
2025-06-02 13:08:21.380 | 2002 | 109,81735 | 321,814309 | 373,114671
2025-06-02 13:08:22.380 | 2003 | 109,776848 | 321,795268 | 373,126346
2025-06-02 13:08:23.380 | 2004 | 109,777803 | 321,769552 | 373,092639
2025-06-02 13:08:24.380 | 2005 | 109,783212 | 321,728124 | 373,067759
2025-06-02 13:08:25.380 | 2006 | 109,74913 | 321,684264 | 373,056591
2025-06-02 13:08:26.380 | 2007 | 109,649131 | 321,650917 | 373,062929
2025-06-02 13:08:27.380 | 2008 | 109,592412 | 321,62333 | 373,061713
2025-06-02 13:08:28.380 | 2009 | 109,534593 | 321,566402 | 373,044335
2025-06-02 13:08:29.380 | 2010 | 109,563309 | 321,536525 | 373,030631
2025-06-02 13:08:30.380 | 2011 | 109,625989 | 321,522007 | 372,978375
2025-06-02 13:08:31.380 | 2012 | 109,593666 | 321,488854 | 372,936878
2025-06-02 13:08:32.380 | 2013 | 109,660606 | 321,449381 | 372,869626
2025-06-02 13:08:33.380 | 2014 | 109,635142 | 321,399605 | 372,821683
2025-06-02 13:08:34.380 | 2015 | 109,609115 | 321,359034 | 372,761767
2025-06-02 13:08:35.380 | 2016 | 109,652317 | 321,318435 | 372,761578
2025-06-02 13:08:36.380 | 2017 | 109,710844 | 321,291358 | 372,74382
2025-06-02 13:08:37.380 | 2018 | 109,69517 | 321,255443 | 372,693181
2025-06-02 13:08:38.380 | 2019 | 109,688609 | 321,227847 | 372,662238
2025-06-02 13:08:39.380 | 2020 | 109,688547 | 321,20719 | 372,657247
2025-06-02 13:08:40.380 | 2021 | 109,712944 | 321,166324 | 372,627913
2025-06-02 13:08:41.380 | 2022 | 109,702533 | 321,132829 | 372,584545
2025-06-02 13:08:42.380 | 2023 | 109,623657 | 321,089259 | 372,548977
2025-06-02 13:08:43.380 | 2024 | 109,626994 | 321,043859 | 372,527306
2025-06-02 13:08:44.380 | 2025 | 109,646551 | 321,004768 | 372,482688
2025-06-02 13:08:45.380 | 2026 | 109,651012 | 320,948381 | 372,437155
2025-06-02 13:08:46.380 | 2027 | 109,594562 | 320,910112 | 372,388968
2025-06-02 13:08:47.380 | 2028 | 109,601507 | 320,857661 | 372,366864
2025-06-02 13:08:48.380 | 2029 | 109,597758 | 320,785277 | 372,362444
2025-06-02 13:08:49.380 | 2030 | 109,589081 | 320,682344 | 372,338922
2025-06-02 13:08:50.380 | 2031 | 109,580748 | 320,543696 | 372,302991
2025-06-02 13:08:51.380 | 2032 | 109,549567 | 320,391483 | 372,253132
2025-06-02 13:08:52.380 | 2033 | 109,53683 | 320,213903 | 372,182475
2025-06-02 13:08:53.380 | 2034 | 109,460118 | 320,039354 | 372,175097
2025-06-02 13:08:54.380 | 2035 | 109,459514 | 319,884047 | 372,123486
2025-06-02 13:08:55.380 | 2036 | 109,486985 | 319,750451 | 372,04545
2025-06-02 13:08:56.380 | 2037 | 109,42225 | 319,597513 | 372,014214
2025-06-02 13:08:57.380 | 2038 | 109,406945 | 319,46092 | 371,969862
2025-06-02 13:08:58.380 | 2039 | 109,420607 | 319,318809 | 371,919526
2025-06-02 13:08:59.380 | 2040 | 109,480521 | 319,179575 | 371,886873
2025-06-02 13:09:00.380 | 2041 | 109,439304 | 319,036937 | 371,852026
2025-06-02 13:09:01.380 | 2042 | 109,450753 | 318,889478 | 371,809267
2025-06-02 13:09:02.380 | 2043 | 109,498491 | 318,745749 | 371,798883
2025-06-02 13:09:03.380 | 2044 | 109,553858 | 318,573194 | 371,792744
2025-06-02 13:09:04.380 | 2045 | 109,586191 | 318,430974 | 371,77343
2025-06-02 13:09:05.380 | 2046 | 109,562378 | 318,292888 | 371,73162
2025-06-02 13:09:06.380 | 2047 | 109,537898 | 318,164912 | 371,668246
2025-06-02 13:09:07.380 | 2048 | 109,541432 | 318,03701 | 371,613713
2025-06-02 13:09:08.380 | 2049 | 109,522942 | 317,901571 | 371,579522
2025-06-02 13:09:09.380 | 2050 | 109,491762 | 317,757497 | 371,53645
2025-06-02 13:09:10.380 | 2051 | 109,480748 | 317,60752 | 371,550421
2025-06-02 13:09:11.380 | 2052 | 109,521209 | 317,485756 | 371,524624
2025-06-02 13:09:12.380 | 2053 | 109,485574 | 317,361872 | 371,465531
2025-06-02 13:09:13.380 | 2054 | 109,504594 | 317,241605 | 371,418712
2025-06-02 13:09:14.380 | 2055 | 109,546994 | 317,139012 | 371,341842
2025-06-02 13:09:15.380 | 2056 | 109,516242 | 317,011009 | 371,297387
2025-06-02 13:09:16.380 | 2057 | 109,494761 | 316,900273 | 371,268037
2025-06-02 13:09:17.380 | 2058 | 109,501988 | 316,779472 | 371,261394
2025-06-02 13:09:18.380 | 2059 | 109,51482 | 316,660536 | 371,20536
2025-06-02 13:09:19.380 | 2060 | 109,517608 | 316,541928 | 371,161098
2025-06-02 13:09:20.380 | 2061 | 109,489358 | 316,418671 | 371,12801
2025-06-02 13:09:21.380 | 2062 | 109,51798 | 316,305006 | 371,104754
2025-06-02 13:09:22.380 | 2063 | 109,690699 | 316,184362 | 371,087564
2025-06-02 13:09:23.380 | 2064 | 109,70867 | 316,048317 | 371,045888
2025-06-02 13:09:24.380 | 2065 | 109,708602 | 315,954431 | 371,007488
2025-06-02 13:09:25.380 | 2066 | 109,676854 | 315,848003 | 370,956471
2025-06-02 13:09:26.380 | 2067 | 109,628586 | 315,754501 | 370,877754
2025-06-02 13:09:27.380 | 2068 | 109,628959 | 315,646994 | 370,856265
2025-06-02 13:09:28.380 | 2069 | 109,6652 | 315,536009 | 370,825122
2025-06-02 13:09:29.380 | 2070 | 109,74322 | 315,433327 | 370,771662
2025-06-02 13:09:30.380 | 2071 | 109,754797 | 315,342207 | 370,739448
2025-06-02 13:09:31.380 | 2072 | 109,712715 | 315,236821 | 370,665696
2025-06-02 13:09:32.380 | 2073 | 109,685867 | 315,121897 | 370,630173
2025-06-02 13:09:33.380 | 2074 | 109,570955 | 315,010669 | 370,585548
2025-06-02 13:09:34.380 | 2075 | 109,614445 | 314,923693 | 370,540834
2025-06-02 13:09:35.380 | 2076 | 109,577847 | 314,840858 | 370,49777
2025-06-02 13:09:36.380 | 2077 | 109,553836 | 314,732525 | 370,463441
2025-06-02 13:09:37.380 | 2078 | 109,508429 | 314,640932 | 370,424847
2025-06-02 13:09:38.380 | 2079 | 109,581202 | 314,546094 | 370,381354
2025-06-02 13:09:39.380 | 2080 | 109,619171 | 314,433975 | 370,320435
2025-06-02 13:09:40.380 | 2081 | 109,617252 | 314,34711 | 370,265377
2025-06-02 13:09:41.380 | 2082 | 109,5988 | 314,236493 | 370,174998
2025-06-02 13:09:42.380 | 2083 | 109,575906 | 314,123797 | 370,082381
2025-06-02 13:09:43.380 | 2084 | 109,605874 | 313,989857 | 370,002885
2025-06-02 13:09:44.380 | 2085 | 109,555203 | 313,866438 | 369,954591
2025-06-02 13:09:45.380 | 2086 | 109,570988 | 313,779041 | 369,896551
2025-06-02 13:09:46.380 | 2087 | 109,601103 | 313,658289 | 369,857211
2025-06-02 13:09:47.380 | 2088 | 109,567392 | 313,54307 | 369,783478
2025-06-02 13:09:48.380 | 2089 | 109,584618 | 313,416849 | 369,687836
2025-06-02 13:09:49.380 | 2090 | 109,622636 | 313,297733 | 369,609944
2025-06-02 13:09:50.380 | 2091 | 109,548033 | 313,188989 | 369,553003
2025-06-02 13:09:51.380 | 2092 | 109,549445 | 313,081471 | 369,507835
2025-06-02 13:09:52.432 | 2093 | 109,482686 | 312,978508 | 369,46553
2025-06-02 13:09:53.380 | 2094 | 109,539983 | 312,899822 | 369,407685
2025-06-02 13:09:54.380 | 2095 | 109,559924 | 312,783592 | 369,33344
2025-06-02 13:09:55.380 | 2096 | 109,529635 | 312,709683 | 369,25959
2025-06-02 13:09:56.380 | 2097 | 109,489568 | 312,597006 | 369,205581
2025-06-02 13:09:57.380 | 2098 | 109,548994 | 312,487721 | 369,164909
2025-06-02 13:09:58.380 | 2099 | 109,616466 | 312,393057 | 369,117572
2025-06-02 13:09:59.380 | 2100 | 109,696601 | 312,295355 | 369,044655
2025-06-02 13:10:00.380 | 2101 | 109,723815 | 312,192324 | 368,954548
2025-06-02 13:10:01.380 | 2102 | 109,743408 | 312,101554 | 368,878627
2025-06-02 13:10:02.380 | 2103 | 109,699853 | 312,01822 | 368,839807
2025-06-02 13:10:03.380 | 2104 | 109,691542 | 311,947756 | 368,794601
2025-06-02 13:10:04.380 | 2105 | 109,687607 | 311,871874 | 368,762089
2025-06-02 13:10:05.380 | 2106 | 109,634522 | 311,771 | 368,681498
2025-06-02 13:10:06.380 | 2107 | 109,588683 | 311,677465 | 368,638217
2025-06-02 13:10:07.380 | 2108 | 109,635139 | 311,5935 | 368,560258
2025-06-02 13:10:08.380 | 2109 | 109,610206 | 311,51649 | 368,558958
2025-06-02 13:10:09.380 | 2110 | 109,615355 | 311,412459 | 368,520788
2025-06-02 13:10:10.380 | 2111 | 109,652053 | 311,323986 | 368,487129
2025-06-02 13:10:11.380 | 2112 | 109,695003 | 311,231942 | 368,43392
2025-06-02 13:10:12.380 | 2113 | 109,661194 | 311,141954 | 368,392945
2025-06-02 13:10:13.380 | 2114 | 109,678765 | 311,03454 | 368,320911
2025-06-02 13:10:14.380 | 2115 | 109,677099 | 310,964904 | 368,25975
2025-06-02 13:10:15.380 | 2116 | 109,695042 | 310,879996 | 368,219185
2025-06-02 13:10:16.380 | 2117 | 109,71687 | 310,814081 | 368,175387
2025-06-02 13:10:17.380 | 2118 | 109,807711 | 310,723706 | 368,141556
2025-06-02 13:10:18.380 | 2119 | 109,799653 | 310,639889 | 368,116995
2025-06-02 13:10:19.380 | 2120 | 109,832872 | 310,578885 | 368,056624
2025-06-02 13:10:20.380 | 2121 | 109,825339 | 310,490478 | 368,004275
2025-06-02 13:10:21.380 | 2122 | 109,770055 | 310,407698 | 367,983088
2025-06-02 13:10:22.380 | 2123 | 109,790071 | 310,332007 | 367,939788
2025-06-02 13:10:23.380 | 2124 | 109,803995 | 310,241884 | 367,873903
2025-06-02 13:10:24.380 | 2125 | 109,822374 | 310,166674 | 367,801121
2025-06-02 13:10:25.380 | 2126 | 109,816282 | 310,06588 | 367,750545
2025-06-02 13:10:26.380 | 2127 | 109,906296 | 310,002374 | 367,665417
2025-06-02 13:10:27.380 | 2128 | 109,917567 | 309,921036 | 367,64361
2025-06-02 13:10:28.380 | 2129 | 109,976116 | 309,862424 | 367,604059
2025-06-02 13:10:29.380 | 2130 | 109,986653 | 309,784678 | 367,540137
2025-06-02 13:10:30.380 | 2131 | 110,018434 | 309,689211 | 367,501137
2025-06-02 13:10:31.380 | 2132 | 110,010839 | 309,59049 | 367,503967
2025-06-02 13:10:32.380 | 2133 | 109,985194 | 309,511133 | 367,496839
2025-06-02 13:10:33.380 | 2134 | 109,976798 | 309,434747 | 367,452588
2025-06-02 13:10:34.380 | 2135 | 110,053351 | 309,357407 | 367,410802
2025-06-02 13:10:35.380 | 2136 | 110,099112 | 309,27904 | 367,381501
2025-06-02 13:10:36.380 | 2137 | 110,122751 | 309,172297 | 367,309481
2025-06-02 13:10:37.380 | 2138 | 110,124129 | 309,101788 | 367,271503
2025-06-02 13:10:38.380 | 2139 | 110,048437 | 309,043652 | 367,239908
2025-06-02 13:10:39.380 | 2140 | 109,992345 | 308,969295 | 367,187879
2025-06-02 13:10:40.380 | 2141 | 109,969166 | 308,899058 | 367,155932
2025-06-02 13:10:41.380 | 2142 | 109,912521 | 308,803284 | 367,135443
2025-06-02 13:10:42.380 | 2143 | 109,874552 | 308,727565 | 367,087281
2025-06-02 13:10:43.380 | 2144 | 109,885154 | 308,656722 | 367,0304
2025-06-02 13:10:44.380 | 2145 | 109,843956 | 308,606249 | 366,971175
2025-06-02 13:10:45.380 | 2146 | 109,802686 | 308,529546 | 366,921889
2025-06-02 13:10:46.380 | 2147 | 109,793077 | 308,464067 | 366,885641
2025-06-02 13:10:47.380 | 2148 | 109,760142 | 308,388433 | 366,831431
2025-06-02 13:10:48.380 | 2149 | 109,682512 | 308,324201 | 366,760442
2025-06-02 13:10:49.380 | 2150 | 109,729336 | 308,238725 | 366,685203
2025-06-02 13:10:50.380 | 2151 | 109,761083 | 308,160575 | 366,646099
2025-06-02 13:10:51.380 | 2152 | 109,81045 | 308,120244 | 366,587263
2025-06-02 13:10:52.380 | 2153 | 109,890566 | 308,045896 | 366,571875
2025-06-02 13:10:53.380 | 2154 | 109,932059 | 307,968773 | 366,535724
2025-06-02 13:10:54.380 | 2155 | 109,934561 | 307,885374 | 366,473625
2025-06-02 13:10:55.380 | 2156 | 109,922619 | 307,80799 | 366,442179
2025-06-02 13:10:56.380 | 2157 | 109,889968 | 307,736663 | 366,387158
2025-06-02 13:10:57.380 | 2158 | 109,874105 | 307,663231 | 366,335397
2025-06-02 13:10:58.380 | 2159 | 109,868961 | 307,61088 | 366,300805
2025-06-02 13:10:59.380 | 2160 | 109,851728 | 307,548033 | 366,233833
2025-06-02 13:11:00.380 | 2161 | 109,887467 | 307,494393 | 366,170851
2025-06-02 13:11:01.380 | 2162 | 109,926874 | 307,411207 | 366,077432
2025-06-02 13:11:02.380 | 2163 | 109,954783 | 307,357782 | 366,028011
2025-06-02 13:11:03.380 | 2164 | 109,897704 | 307,294863 | 365,973352
2025-06-02 13:11:04.380 | 2165 | 109,982923 | 307,218572 | 365,937265
2025-06-02 13:11:05.380 | 2166 | 109,99141 | 307,15868 | 365,894938
2025-06-02 13:11:06.380 | 2167 | 109,971792 | 307,081644 | 365,841936

## .CSV Wöhler 836
time | mstf(mg) | mst(mg/m3) | mst30(mg/m3) | mst_O2(mg/m3) | O2(%) | O2_avg(%) | COv(ppm) | COv_avg(ppm) | CON(mg/m3) | CON_avg(mg/m3) | Vols(NL/min) | Vol(NL) | TA(°C) | PD(hPa) | f(Hz) | Ts(°C) | Tf(°C) | Pabs(hPa) | PWM(digits) | Status | Column1
12:39 | 0.003 | #NUM! | 0 | #NUM! | 20.6 | 20.6 | 1 | 1 | #NUM! | #NUM! | 2.9 | 0 | 25 | 1 | 178.8646 | 74.94 | 72.57 | 902.9 | 26 | me¦ ms¦ ph¦ pr¦ pc¦ ss¦ sc
12:39 | 0.003 | #NUM! | 0 | #NUM! | 20.6 | 20.6 | 2 | 2 | #NUM! | #NUM! | 2.9 | 0 | 25 | 0 | 178.8669 | 74.98 | 72.6 | 902.2 | 26 | me¦ ms¦ ph¦ pr¦ pc¦ ss¦ sc
12:39 | 0.004 | 35 | 6 | #NUM! | 20.5 | 20.6 | 4 | 2 | #NUM! | #NUM! | 2.9 | 0.1 | 25 | 1 | 178.867 | 74.96 | 72.6 | 901.9 | 26 | me¦ ms¦ ph¦ pr¦ pc¦ ss¦ sc
12:39 | 0.004 | 35 | 4 | #NUM! | 20.5 | 20.6 | 4 | 3 | #NUM! | #NUM! | 3 | 0.1 | 25.1 | 1 | 178.8674 | 74.94 | 72.54 | 901.9 | 26 | me¦ ms¦ ph¦ pr¦ pc¦ ss¦ sc
12:39 | 0.006 | 26 | 10 | #NUM! | 20.5 | 20.5 | 6 | 3 | #NUM! | #NUM! | 2.9 | 0.2 | 25.1 | 1 | 178.8675 | 74.98 | 72.58 | 902.7 | 26 | me¦ ms¦ ph¦ pr¦ pc¦ ss¦ sc
12:39 | 0.007 | 30 | 12 | #NUM! | 20.5 | 20.5 | 6 | 4 | #NUM! | #NUM! | 2.9 | 0.2 | 25.2 | 1 | 178.8675 | 74.98 | 72.58 | 902.7 | 26 | me¦ ms¦ ph¦ pr¦ pc¦ ss¦ sc
12:39 | 0.006 | 17 | 7 | #NUM! | 20.4 | 20.5 | 7 | 4 | #NUM! | #NUM! | 2.9 | 0.3 | 25.3 | 1 | 178.8676 | 74.98 | 72.57 | 901.9 | 26 | me¦ ms¦ ph¦ pr¦ pc¦ ss¦ sc
12:39 | 0.007 | 20 | 9 | #NUM! | 20.4 | 20.5 | 9 | 5 | #NUM! | #NUM! | 2.9 | 0.3 | 25.4 | 1 | 178.8683 | 74.99 | 72.59 | 901.8 | 26 | me¦ ms¦ ph¦ pr¦ pc¦ ss¦ sc
12:40 | 0.005 | 11 | 4 | #NUM! | 20.4 | 20.5 | 11 | 6 | #NUM! | #NUM! | 2.9 | 0.4 | 25.4 | 0 | 178.8685 | 74.98 | 72.57 | 902.4 | 26 | me¦ ms¦ ph¦ pr¦ pc¦ ss¦ sc
12:40 | 0.004 | 8 | 1 | #NUM! | 20.4 | 20.5 | 11 | 6 | #NUM! | #NUM! | 2.9 | 0.4 | 25.4 | 0 | 178.8682 | 74.98 | 72.55 | 902.8 | 26 | me¦ ms¦ ph¦ pr¦ pc¦ ss¦ sc
12:40 | 0.005 | 8 | 3 | #NUM! | 20.4 | 20.5 | 11 | 7 | #NUM! | #NUM! | 2.9 | 0.5 | 25.5 | 0 | 178.8683 | 74.92 | 72.52 | 902.7 | 26 | me¦ ms¦ ph¦ pr¦ pc¦ ss¦ sc
12:40 | 0.005 | 8 | 3 | #NUM! | 20.4 | 20.5 | 11 | 7 | #NUM! | #NUM! | 2.9 | 0.5 | 25.5 | 0 | 178.8687 | 74.97 | 72.55 | 901.6 | 26 | me¦ ms¦ ph¦ pr¦ pc¦ ss¦ sc
12:40 | 0.006 | 8 | 4 | #NUM! | 20.4 | 20.5 | 12 | 7 | #NUM! | #NUM! | 2.9 | 0.6 | 25.5 | 0 | 178.8689 | 74.93 | 72.52 | 902.2 | 26 | me¦ ms¦ ph¦ pr¦ pc¦ ss¦ sc
12:40 | 0.005 | 7 | 2 | #NUM! | 20.3 | 20.4 | 13 | 8 | #NUM! | #NUM! | 3 | 0.6 | 25.6 | 1 | 178.8688 | 75.01 | 72.58 | 902.4 | 27 | me¦ ms¦ ph¦ pr¦ pc¦ ss¦ sc
12:40 | 0.006 | 7 | 3 | #NUM! | 20.3 | 20.4 | 13 | 8 | #NUM! | #NUM! | 2.9 | 0.7 | 25.7 | 1 | 178.8695 | 74.95 | 72.53 | 901.7 | 26 | me¦ ms¦ ph¦ pr¦ pc¦ ss¦ sc
12:40 | 0.005 | 6 | 2 | #NUM! | 20.3 | 20.4 | 13 | 8 | #NUM! | #NUM! | 2.9 | 0.7 | 25.8 | 1 | 178.8694 | 74.96 | 72.52 | 902.1 | 26 | me¦ ms¦ ph¦ pr¦ pc¦ ss¦ sc
12:40 | 0.004 | 4 | 1 | #NUM! | 20.3 | 20.4 | 13 | 9 | #NUM! | #NUM! | 2.9 | 0.8 | 25.8 | 1 | 178.8699 | 75.01 | 72.55 | 902.2 | 26 | me¦ ms¦ ph¦ pr¦ pc¦ ss¦ sc
12:40 | 0.005 | 5 | 2 | #NUM! | 20.3 | 20.4 | 13 | 9 | #NUM! | #NUM! | 2.9 | 0.8 | 25.9 | 0 | 178.8697 | 74.99 | 72.51 | 902.4 | 26 | me¦ ms¦ ph¦ pr¦ pc¦ ss¦ sc
12:40 | 0.007 | 6 | 3 | #NUM! | 20.3 | 20.4 | 13 | 9 | #NUM! | #NUM! | 2.9 | 0.9 | 25.9 | 0 | 178.87 | 75 | 72.57 | 901.9 | 26 | me¦ ms¦ ph¦ pr¦ pc¦ ss¦ sc
12:40 | 0.006 | 5 | 2 | #NUM! | 20.3 | 20.4 | 14 | 9 | #NUM! | #NUM! | 2.9 | 0.9 | 25.9 | 0 | 178.8702 | 74.98 | 72.53 | 901.9 | 26 | me¦ ms¦ ph¦ pr¦ pc¦ ss¦ sc
12:40 | 0.006 | 5 | 2 | #NUM! | 20.2 | 20.4 | 13 | 10 | #NUM! | #NUM! | 2.9 | 1 | 26 | 0 | 178.8699 | 75.03 | 72.57 | 901.7 | 26 | me¦ ms¦ ph¦ pr¦ pc¦ ss¦ sc
12:40 | 0.005 | 4 | 1 | #NUM! | 20.2 | 20.4 | 13 | 10 | #NUM! | #NUM! | 2.9 | 1 | 26.1 | 0 | 178.8701 | 74.96 | 72.48 | 902.7 | 26 | me¦ ms¦ ph¦ pr¦ pc¦ ss¦ sc
12:40 | 0.007 | 5 | 3 | #NUM! | 20.2 | 20.4 | 13 | 10 | #NUM! | #NUM! | 2.9 | 1.1 | 26.2 | 0 | 178.8703 | 75.01 | 72.52 | 901.8 | 26 | me¦ ms¦ ph¦ pr¦ pc¦ ss¦ sc
12:40 | 0.007 | 5 | 3 | #NUM! | 20.2 | 20.4 | 13 | 10 | #NUM! | #NUM! | 2.9 | 1.1 | 26.2 | 0 | 178.8705 | 75 | 72.53 | 902.5 | 26 | me¦ ms¦ ph¦ pr¦ pc¦ ss¦ sc
12:40 | 0.006 | 4 | 2 | #NUM! | 20.2 | 20.4 | 13 | 10 | #NUM! | #NUM! | 2.9 | 1.2 | 26.3 | 0 | 178.8711 | 75.02 | 72.53 | 901.3 | 26 | me¦ ms¦ ph¦ pr¦ pc¦ ss¦ sc
12:40 | 0.004 | 2 | 0 | #NUM! | 20.2 | 20.4 | 14 | 10 | #NUM! | #NUM! | 2.9 | 1.2 | 26.3 | 0 | 178.8705 | 75 | 72.49 | 901.5 | 26 | me¦ ms¦ ph¦ pr¦ pc¦ ss¦ sc
12:40 | 0.007 | 4 | 2 | #NUM! | 20.2 | 20.4 | 15 | 10 | #NUM! | #NUM! | 2.9 | 1.3 | 26.3 | 0 | 178.8687 | 74.98 | 72.51 | 902 | 26 | me¦ ms¦ ph¦ pr¦ pc¦ ss¦ sc
12:40 | 0.005 | 3 | 1 | #NUM! | 20.1 | 20.3 | 15 | 11 | #NUM! | #NUM! | 2.9 | 1.3 | 26.2 | 0 | 178.8707 | 74.97 | 72.5 | 902.3 | 26 | me¦ ms¦ ph¦ pr¦ pc¦ ss¦ sc
12:40 | 0.004 | 2 | 0 | #NUM! | 20.1 | 20.3 | 17 | 11 | #NUM! | #NUM! | 2.9 | 1.4 | 26.2 | 0 | 178.8712 | 74.98 | 72.49 | 902.3 | 26 | me¦ ms¦ ph¦ pr¦ pc¦ ss¦ sc
12:40 | 0.004 | 2 | 0 | #NUM! | 20.1 | 20.3 | 17 | 11 | #NUM! | #NUM! | 3 | 1.4 | 26.1 | 0 | 178.8716 | 74.96 | 72.45 | 902.3 | 26 | me¦ ms¦ ph¦ pr¦ pc¦ ss¦ sc
12:40 | 0.008 | 4 | 2 | #NUM! | 20.1 | 20.3 | 17 | 11 | #NUM! | #NUM! | 2.9 | 1.5 | 26 | 0 | 178.8716 | 75.03 | 72.53 | 901.9 | 26 | me¦ ms¦ ph¦ pr¦ pc¦ ss¦ sc
12:40 | 0.006 | 3 | 1 | #NUM! | 20.1 | 20.3 | 17 | 11 | #NUM! | #NUM! | 2.9 | 1.5 | 25.9 | 0 | 178.872 | 74.92 | 72.43 | 901.7 | 26 | me¦ ms¦ ph¦ pr¦ pc¦ ss¦ sc
12:40 | 0.008 | 4 | 2 | #NUM! | 20.1 | 20.3 | 17 | 12 | #NUM! | #NUM! | 2.9 | 1.6 | 25.8 | 0 | 178.8716 | 74.97 | 72.47 | 901.1 | 26 | me¦ ms¦ ph¦ pr¦ pc¦ ss¦ sc
12:40 | 0.013 | 7 | 5 | #NUM! | 20.1 | 20.3 | 17 | 12 | #NUM! | #NUM! | 2.9 | 1.6 | 25.8 | 0 | 178.872 | 74.94 | 72.45 | 902.1 | 26 | me¦ ms¦ ph¦ pr¦ pc¦ ss¦ sc
12:40 | 0.014 | 7 | 5 | #NUM! | 20.1 | 20.3 | 17 | 12 | #NUM! | #NUM! | 2.9 | 1.6 | 25.8 | 0 | 178.8728 | 74.99 | 72.45 | 902.4 | 26 | me¦ ms¦ ph¦ pr¦ pc¦ ss¦ sc
12:40 | 0.014 | 7 | 5 | #NUM! | 20 | 20.3 | 17 | 12 | 170 | #NUM! | 2.9 | 1.7 | 25.8 | 0 | 178.8726 | 75 | 72.46 | 901.7 | 26 | me¦ ms¦ ph¦ pr¦ pc¦ ss¦ sc
12:40 | 0.016 | 8 | 6 | #NUM! | 20 | 20.3 | 17 | 12 | 170 | #NUM! | 2.9 | 1.7 | 25.7 | 0 | 178.873 | 75.01 | 72.43 | 902.4 | 26 | me¦ ms¦ ph¦ pr¦ pc¦ ss¦ sc
12:40 | 0.017 | 8 | 6 | #NUM! | 20 | 20.3 | 17 | 12 | 170 | #NUM! | 2.9 | 1.8 | 25.7 | 0 | 178.8727 | 75.03 | 72.47 | 901.7 | 26 | me¦ ms¦ ph¦ pr¦ pc¦ ss¦ sc
12:40 | 0.017 | 8 | 6 | #NUM! | 20 | 20.3 | 17 | 12 | 170 | #NUM! | 2.9 | 1.8 | 25.8 | 1 | 178.8726 | 74.97 | 72.5 | 901.3 | 25 | me¦ ms¦ ph¦ pr¦ pc¦ ss¦ sc
12:40 | 0.018 | 8 | 6 | #NUM! | 20 | 20.3 | 17 | 12 | 170 | #NUM! | 2.9 | 1.9 | 25.8 | 1 | 178.8729 | 75.05 | 72.5 | 902.5 | 26 | me¦ ms¦ ph¦ pr¦ pc¦ ss¦ sc
12:40 | 0.017 | 7 | 6 | #NUM! | 20 | 20.3 | 19 | 13 | 190 | #NUM! | 2.9 | 1.9 | 25.9 | 1 | 178.8732 | 75.03 | 72.46 | 901.3 | 26 | me¦ ms¦ ph¦ pr¦ pc¦ ss¦ sc
12:40 | 0.016 | 7 | 5 | #NUM! | 20 | 20.2 | 19 | 13 | 190 | #NUM! | 2.9 | 2 | 25.9 | 0 | 178.8734 | 75 | 72.42 | 902 | 25 | me¦ ms¦ ph¦ pr¦ pc¦ ss¦ sc
12:40 | 0.018 | 7 | 6 | #NUM! | 20 | 20.2 | 19 | 13 | 190 | #NUM! | 2.9 | 2 | 25.8 | 1 | 178.8734 | 74.96 | 72.44 | 902.1 | 25 | me¦ ms¦ ph¦ pr¦ pc¦ ss¦ sc
12:40 | 0.017 | 7 | 5 | #NUM! | 20 | 20.2 | 20 | 13 | 200 | #NUM! | 2.9 | 2.1 | 25.8 | 0 | 178.8734 | 75 | 72.43 | 902.2 | 26 | me¦ ms¦ ph¦ pr¦ pc¦ ss¦ sc
12:40 | 0.017 | 7 | 5 | #NUM! | 20 | 20.2 | 21 | 13 | 210 | #NUM! | 2.9 | 2.1 | 25.8 | 1 | 178.8737 | 74.95 | 72.42 | 901.5 | 26 | me¦ ms¦ ph¦ pr¦ pc¦ ss¦ sc
12:40 | 0.018 | 7 | 5 | #NUM! | 20 | 20.2 | 21 | 13 | 210 | #NUM! | 2.9 | 2.2 | 25.9 | 0 | 178.8738 | 74.97 | 72.45 | 901.7 | 26 | me¦ ms¦ ph¦ pr¦ pc¦ ss¦ sc
12:40 | 0.02 | 7 | 6 | #NUM! | 19.9 | 20.2 | 22 | 14 | 199 | #NUM! | 3 | 2.2 | 25.9 | 0 | 178.8737 | 74.98 | 72.4 | 900.8 | 26 | me¦ ms¦ ph¦ pr¦ pc¦ ss¦ sc
12:40 | 0.02 | 7 | 6 | #NUM! | 19.9 | 20.2 | 22 | 14 | 199 | #NUM! | 2.9 | 2.3 | 25.9 | 0 | 178.8739 | 75.02 | 72.44 | 901.4 | 26 | me¦ ms¦ ph¦ pr¦ pc¦ ss¦ sc
12:40 | 0.021 | 8 | 6 | #NUM! | 19.9 | 20.2 | 22 | 14 | 199 | #NUM! | 3 | 2.3 | 25.9 | 0 | 178.8737 | 74.99 | 72.44 | 901.9 | 26 | me¦ ms¦ ph¦ pr¦ pc¦ ss¦ sc
12:40 | 0.024 | 8 | 7 | #NUM! | 19.8 | 20.2 | 22 | 14 | 183 | #NUM! | 2.9 | 2.4 | 26 | 0 | 178.8738 | 74.99 | 72.4 | 902.1 | 26 | me¦ ms¦ ph¦ pr¦ pc¦ ss¦ sc
12:40 | 0.022 | 8 | 6 | #NUM! | 19.8 | 20.2 | 22 | 14 | 183 | #NUM! | 2.9 | 2.4 | 26 | 0 | 178.8738 | 74.95 | 72.39 | 902 | 26 | me¦ ms¦ ph¦ pr¦ pc¦ ss¦ sc
12:40 | 0.025 | 8 | 7 | #NUM! | 19.8 | 20.2 | 22 | 14 | 183 | #NUM! | 3 | 2.5 | 26.1 | 0 | 178.8738 | 74.99 | 72.41 | 901.5 | 26 | me¦ ms¦ ph¦ pr¦ pc¦ ss¦ sc
12:40 | 0.026 | 9 | 7 | #NUM! | 19.8 | 20.2 | 22 | 15 | 183 | #NUM! | 2.9 | 2.5 | 26.1 | 0 | 178.8742 | 74.99 | 72.41 | 900.9 | 26 | me¦ ms¦ ph¦ pr¦ pc¦ ss¦ sc
12:40 | 0.026 | 8 | 7 | #NUM! | 19.7 | 20.2 | 23 | 15 | 176 | #NUM! | 2.9 | 2.6 | 26 | 0 | 178.8742 | 75.02 | 72.41 | 901.1 | 25 | me¦ ms¦ ph¦ pr¦ pc¦ ss¦ sc
12:40 | 0.025 | 8 | 7 | #NUM! | 19.7 | 20.2 | 24 | 15 | 184 | #NUM! | 2.9 | 2.6 | 25.9 | 0 | 178.8748 | 75.02 | 72.42 | 901.1 | 25 | me¦ ms¦ ph¦ pr¦ pc¦ ss¦ sc
12:40 | 0.026 | 8 | 7 | #NUM! | 19.8 | 20.2 | 26 | 15 | 216 | #NUM! | 3 | 2.7 | 25.9 | 0 | 178.875 | 75.05 | 72.42 | 901.7 | 26 | me¦ ms¦ ph¦ pr¦ pc¦ ss¦ sc
12:40 | 0.029 | 9 | 8 | #NUM! | 19.7 | 20.1 | 27 | 15 | 207 | #NUM! | 2.9 | 2.7 | 25.9 | 1 | 178.8746 | 75.03 | 72.42 | 901.5 | 25 | me¦ ms¦ ph¦ pr¦ pc¦ ss¦ sc
12:40 | 0.028 | 8 | 7 | #NUM! | 19.7 | 20.1 | 27 | 16 | 207 | #NUM! | 2.9 | 2.8 | 26 | 1 | 178.8747 | 74.97 | 72.38 | 901 | 25 | me¦ ms¦ ph¦ pr¦ pc¦ ss¦ sc
12:40 | 0.028 | 8 | 7 | #NUM! | 19.7 | 20.1 | 27 | 16 | 207 | #NUM! | 2.9 | 2.8 | 26 | 1 | 178.8752 | 74.94 | 72.32 | 901.9 | 26 | me¦ ms¦ ph¦ pr¦ pc¦ ss¦ sc
12:40 | 0.03 | 9 | 8 | #NUM! | 19.7 | 20.1 | 27 | 16 | 207 | #NUM! | 2.9 | 2.9 | 26 | 1 | 178.8755 | 74.99 | 72.39 | 901.3 | 26 | me¦ ms¦ ph¦ pr¦ pc¦ ss¦ sc
12:40 | 0.029 | 8 | 7 | #NUM! | 19.7 | 20.1 | 28 | 16 | 215 | #NUM! | 2.9 | 2.9 | 26 | 1 | 178.8753 | 75.01 | 72.38 | 901.1 | 26 | me¦ ms¦ ph¦ pr¦ pc¦ ss¦ sc
12:40 | 0.031 | 9 | 8 | #NUM! | 19.7 | 20.1 | 28 | 16 | 215 | #NUM! | 2.9 | 3 | 26 | 1 | 178.8753 | 75.02 | 72.41 | 901.8 | 26 | me¦ ms¦ ph¦ pr¦ pc¦ ss¦ sc
12:40 | 0.031 | 9 | 8 | #NUM! | 19.7 | 20.1 | 28 | 16 | 215 | #NUM! | 2.9 | 3 | 26.1 | 1 | 178.8753 | 75.02 | 72.36 | 901 | 26 | me¦ ms¦ ph¦ pr¦ pc¦ ss¦ sc
12:40 | 0.032 | 9 | 7 | #NUM! | 19.7 | 20.1 | 28 | 17 | 215 | #NUM! | 2.9 | 3.1 | 26.2 | 1 | 178.8754 | 75.03 | 72.37 | 901 | 25 | me¦ ms¦ ph¦ pr¦ pc¦ ss¦ sc
12:40 | 0.034 | 9 | 8 | #NUM! | 19.6 | 20.1 | 28 | 17 | 200 | #NUM! | 2.9 | 3.1 | 26.2 | 1 | 178.8754 | 74.98 | 72.37 | 901.7 | 25 | me¦ ms¦ ph¦ pr¦ pc¦ ss¦ sc
12:40 | 0.035 | 9 | 8 | #NUM! | 19.6 | 20.1 | 28 | 17 | 200 | #NUM! | 2.9 | 3.1 | 26.1 | 1 | 178.876 | 75 | 72.35 | 901.5 | 26 | me¦ ms¦ ph¦ pr¦ pc¦ ss¦ sc
12:40 | 0.036 | 9 | 8 | #NUM! | 19.7 | 20.1 | 28 | 17 | 215 | #NUM! | 2.9 | 3.2 | 26.1 | 1 | 178.8759 | 75.02 | 72.4 | 901.4 | 26 | me¦ ms¦ ph¦ pr¦ pc¦ ss¦ sc
12:41 | 0.034 | 9 | 8 | #NUM! | 19.7 | 20.1 | 29 | 17 | 223 | #NUM! | 2.9 | 3.2 | 26.1 | 1 | 178.8758 | 75.03 | 72.38 | 901 | 25 | me¦ ms¦ ph¦ pr¦ pc¦ ss¦ sc
12:41 | 0.029 | 7 | 7 | #NUM! | 19.7 | 20.1 | 29 | 18 | 223 | #NUM! | 2.9 | 3.3 | 26.2 | 1 | 178.8759 | 75.03 | 72.38 | 901 | 26 | me¦ ms¦ ph¦ pr¦ pc¦ ss¦ sc
12:41 | 0.026 | 6 | 6 | #NUM! | 19.6 | 20.1 | 30 | 18 | 214 | #NUM! | 2.9 | 3.3 | 26.3 | 1 | 178.8762 | 75.03 | 72.38 | 901.2 | 26 | me¦ ms¦ ph¦ pr¦ pc¦ ss¦ sc
12:41 | 0.024 | 6 | 5 | 49 | 19.6 | 20 | 30 | 18 | 214 | 180 | 2.9 | 3.4 | 26.3 | 1 | 178.8762 | 75.08 | 72.41 | 901.1 | 26 | me¦ ms¦ ph¦ pr¦ pc¦ ss¦ sc
12:41 | 0.02 | 5 | 4 | 41 | 19.6 | 20 | 30 | 18 | 214 | 180 | 2.9 | 3.4 | 26.3 | 1 | 178.8768 | 75.02 | 72.34 | 901.3 | 25 | me¦ ms¦ ph¦ pr¦ pc¦ ss¦ sc
12:41 | 0.023 | 5 | 5 | 46 | 19.6 | 20 | 30 | 18 | 214 | 180 | 2.9 | 3.5 | 26.2 | 1 | 178.8771 | 75 | 72.31 | 902 | 25 | me¦ ms¦ ph¦ pr¦ pc¦ ss¦ sc
12:41 | 0.024 | 6 | 5 | 48 | 19.5 | 20 | 31 | 18 | 206 | 180 | 2.9 | 3.5 | 26.3 | 1 | 178.8767 | 75 | 72.32 | 902.2 | 25 | me¦ ms¦ ph¦ pr¦ pc¦ ss¦ sc
12:41 | 0.03 | 7 | 7 | 58 | 19.5 | 20 | 32 | 19 | 213 | 190 | 2.9 | 3.6 | 26.4 | 1 | 178.8767 | 75 | 72.29 | 901.5 | 26 | me¦ ms¦ ph¦ pr¦ pc¦ ss¦ sc
12:41 | 0.034 | 8 | 9 | 66 | 19.5 | 20 | 33 | 19 | 220 | 190 | 2.9 | 3.6 | 26.5 | 1 | 178.8771 | 75.02 | 72.33 | 901.4 | 25 | me¦ ms¦ ph¦ pr¦ pc¦ ss¦ sc
12:41 | 0.038 | 9 | 9 | 72 | 19.5 | 20 | 37 | 19 | 246 | 190 | 2.9 | 3.7 | 26.4 | 1 | 178.8771 | 74.99 | 72.3 | 901.8 | 25 | me¦ ms¦ ph¦ pr¦ pc¦ ss¦ sc
12:41 | 0.038 | 9 | 9 | 72 | 19.5 | 20 | 39 | 19 | 260 | 190 | 2.9 | 3.7 | 26.4 | 0 | 178.8777 | 74.98 | 72.33 | 900.7 | 26 | me¦ ms¦ ph¦ pr¦ pc¦ ss¦ sc
12:41 | 0.037 | 8 | 9 | 68 | 19.5 | 20 | 41 | 20 | 273 | 200 | 2.9 | 3.8 | 26.3 | 0 | 178.8785 | 75.01 | 72.34 | 901.8 | 26 | me¦ ms¦ ph¦ pr¦ pc¦ ss¦ sc
12:41 | 0.038 | 8 | 9 | 70 | 19.5 | 20 | 43 | 20 | 286 | 200 | 2.9 | 3.8 | 26.2 | 0 | 178.8783 | 74.99 | 72.3 | 900.8 | 26 | me¦ ms¦ ph¦ pr¦ pc¦ ss¦ sc
12:41 | 0.041 | 9 | 10 | 74 | 19.5 | 20 | 44 | 20 | 293 | 200 | 2.9 | 3.9 | 26.1 | 0 | 178.8784 | 75 | 72.29 | 901.3 | 26 | me¦ ms¦ ph¦ pr¦ pc¦ ss¦ sc
12:41 | 0.041 | 9 | 10 | 74 | 19.4 | 20 | 45 | 20 | 281 | 200 | 2.9 | 3.9 | 26.1 | 0 | 178.879 | 75.02 | 72.29 | 901.4 | 26 | me¦ ms¦ ph¦ pr¦ pc¦ ss¦ sc
12:41 | 0.041 | 9 | 10 | 72 | 19.4 | 20 | 46 | 21 | 287 | 210 | 3 | 4 | 26 | 0 | 178.8789 | 75.03 | 72.32 | 900.7 | 25 | me¦ ms¦ ph¦ pr¦ pc¦ ss¦ sc
12:41 | 0.041 | 9 | 10 | 72 | 19.4 | 20 | 49 | 21 | 306 | 210 | 3 | 4 | 25.9 | 0 | 178.8792 | 75.06 | 72.35 | 901.6 | 26 | me¦ ms¦ ph¦ pr¦ pc¦ ss¦ sc
12:41 | 0.044 | 9 | 12 | 75 | 19.4 | 20 | 50 | 21 | 312 | 210 | 3 | 4.1 | 25.9 | 0 | 178.8787 | 75 | 72.28 | 901.7 | 25 | me¦ ms¦ ph¦ pr¦ pc¦ ss¦ sc
12:41 | 0.046 | 9 | 11 | 78 | 19.5 | 20 | 51 | 22 | 340 | 220 | 3 | 4.1 | 25.8 | 1 | 178.8786 | 75.03 | 72.3 | 900.7 | 26 | me¦ ms¦ ph¦ pr¦ pc¦ ss¦ sc
12:41 | 0.045 | 9 | 12 | 68 | 19.5 | 19.9 | 53 | 22 | 353 | 199 | 2.9 | 4.2 | 25.7 | 1 | 178.8793 | 75.01 | 72.29 | 901.1 | 26 | me¦ ms¦ ph¦ pr¦ pc¦ ss¦ sc
12:41 | 0.044 | 9 | 12 | 67 | 19.4 | 19.9 | 54 | 22 | 337 | 199 | 2.9 | 4.2 | 25.7 | 1 | 178.879 | 75.02 | 72.27 | 901.3 | 26 | me¦ ms¦ ph¦ pr¦ pc¦ ss¦ sc
12:41 | 0.044 | 9 | 12 | 65 | 19.4 | 19.9 | 56 | 23 | 349 | 209 | 3 | 4.3 | 25.7 | 1 | 178.8794 | 75.01 | 72.27 | 901.9 | 25 | me¦ ms¦ ph¦ pr¦ pc¦ ss¦ sc
12:41 | 0.045 | 9 | 11 | 66 | 19.4 | 19.9 | 59 | 23 | 368 | 209 | 2.9 | 4.3 | 25.7 | 1 | 178.8792 | 74.99 | 72.25 | 901.4 | 25 | me¦ ms¦ ph¦ pr¦ pc¦ ss¦ sc
12:41 | 0.045 | 9 | 11 | 65 | 19.4 | 19.9 | 61 | 24 | 381 | 218 | 2.9 | 4.4 | 25.7 | 1 | 178.8795 | 75.04 | 72.28 | 901.2 | 25 | me¦ ms¦ ph¦ pr¦ pc¦ ss¦ sc
12:41 | 0.047 | 9 | 11 | 68 | 19.4 | 19.9 | 62 | 24 | 387 | 218 | 2.9 | 4.4 | 25.7 | 0 | 178.8796 | 75.02 | 72.27 | 901.6 | 25 | me¦ ms¦ ph¦ pr¦ pc¦ ss¦ sc
12:41 | 0.047 | 9 | 10 | 66 | 19.5 | 19.9 | 62 | 24 | 413 | 218 | 2.9 | 4.5 | 25.8 | 0 | 178.8799 | 75.02 | 72.27 | 901.8 | 25 | me¦ ms¦ ph¦ pr¦ pc¦ ss¦ sc
12:41 | 0.048 | 9 | 10 | 68 | 19.5 | 19.9 | 62 | 25 | 413 | 227 | 2.9 | 4.5 | 26 | 0 | 178.8797 | 75.01 | 72.25 | 901.4 | 25 | me¦ ms¦ ph¦ pr¦ pc¦ ss¦ sc
12:41 | 0.049 | 9 | 10 | 68 | 19.5 | 19.9 | 62 | 25 | 413 | 227 | 2.9 | 4.6 | 26.3 | 0 | 178.8796 | 75.07 | 72.29 | 900.9 | 25 | me¦ ms¦ ph¦ pr¦ pc¦ ss¦ sc
12:41 | 0.05 | 9 | 10 | 69 | 19.5 | 19.9 | 62 | 26 | 413 | 236 | 2.9 | 4.6 | 26.4 | 0 | 178.8797 | 75.02 | 72.28 | 901.9 | 25 | me¦ ms¦ ph¦ pr¦ pc¦ ss¦ sc
12:41 | 0.052 | 9 | 10 | 70 | 19.5 | 19.9 | 61 | 26 | 406 | 236 | 2.9 | 4.7 | 26.4 | 0 | 178.8802 | 75.01 | 72.24 | 900.6 | 26 | me¦ ms¦ ph¦ pr¦ pc¦ ss¦ sc
12:41 | 0.052 | 9 | 10 | 69 | 19.5 | 19.9 | 61 | 26 | 406 | 236 | 3 | 4.8 | 26.4 | 0 | 178.8806 | 75.01 | 72.23 | 901.6 | 26 | me¦ ms¦ ph¦ pr¦ pc¦ ss¦ sc
12:41 | 0.052 | 9 | 10 | 69 | 19.5 | 19.9 | 61 | 27 | 406 | 245 | 2.9 | 4.8 | 26.3 | 1 | 178.8804 | 75 | 72.23 | 901 | 25 | me¦ ms¦ ph¦ pr¦ pc¦ ss¦ sc
12:41 | 0.054 | 9 | 11 | 71 | 19.5 | 19.9 | 61 | 27 | 406 | 245 | 2.9 | 4.8 | 26.2 | 1 | 178.881 | 75.01 | 72.24 | 901.9 | 26 | me¦ ms¦ ph¦ pr¦ pc¦ ss¦ sc
12:41 | 0.057 | 10 | 12 | 74 | 19.5 | 19.9 | 61 | 27 | 406 | 245 | 2.9 | 4.9 | 26.4 | 1 | 178.8808 | 75.01 | 72.23 | 900.8 | 26 | me¦ ms¦ ph¦ pr¦ pc¦ ss¦ sc
12:41 | 0.058 | 10 | 12 | 75 | 19.5 | 19.9 | 63 | 28 | 420 | 254 | 2.9 | 4.9 | 26.6 | 1 | 178.8806 | 75.03 | 72.22 | 901.6 | 26 | me¦ ms¦ ph¦ pr¦ pc¦ ss¦ sc
12:41 | 0.058 | 10 | 12 | 74 | 19.4 | 19.9 | 64 | 28 | 399 | 254 | 2.9 | 5 | 26.9 | 1 | 178.8811 | 75 | 72.2 | 901.1 | 26 | me¦ ms¦ ph¦ pr¦ pc¦ ss¦ sc
12:41 | 0.061 | 10 | 13 | 78 | 19.4 | 19.9 | 66 | 28 | 412 | 254 | 2.9 | 5 | 27 | 1 | 178.8816 | 75.02 | 72.23 | 901.3 | 25 | me¦ ms¦ ph¦ pr¦ pc¦ ss¦ sc
12:41 | 0.064 | 11 | 13 | 80 | 19.3 | 19.9 | 67 | 29 | 394 | 263 | 2.9 | 5.1 | 27.1 | 1 | 178.8815 | 75.07 | 72.27 | 901.2 | 26 | me¦ ms¦ ph¦ pr¦ pc¦ ss¦ sc
12:41 | 0.067 | 11 | 14 | 84 | 19.3 | 19.9 | 69 | 29 | 405 | 263 | 2.9 | 5.1 | 27.4 | 1 | 178.8811 | 74.97 | 72.2 | 901.4 | 26 | me¦ ms¦ ph¦ pr¦ pc¦ ss¦ sc
12:41 | 0.069 | 11 | 14 | 77 | 19.2 | 19.8 | 72 | 30 | 399 | 250 | 2.9 | 5.2 | 27.9 | 1 | 178.8811 | 75.03 | 72.24 | 900.5 | 26 | me¦ ms¦ ph¦ pr¦ pc¦ ss¦ sc
12:41 | 0.07 | 11 | 14 | 78 | 19.1 | 19.8 | 73 | 30 | 384 | 250 | 2.9 | 5.2 | 28.2 | 1 | 178.8806 | 74.98 | 72.2 | 901 | 26 | me¦ ms¦ ph¦ pr¦ pc¦ ss¦ sc
12:41 | 0.072 | 11 | 14 | 79 | 19.1 | 19.8 | 77 | 30 | 405 | 250 | 2.9 | 5.3 | 28.3 | 0 | 178.8814 | 75.02 | 72.24 | 901.5 | 26 | me¦ ms¦ ph¦ pr¦ pc¦ ss¦ sc
12:41 | 0.071 | 11 | 14 | 78 | 19.1 | 19.8 | 79 | 31 | 415 | 258 | 2.9 | 5.3 | 28.3 | 0 | 178.8819 | 75 | 72.19 | 901.4 | 25 | me¦ ms¦ ph¦ pr¦ pc¦ ss¦ sc
12:41 | 0.072 | 11 | 14 | 78 | 19.1 | 19.8 | 83 | 31 | 436 | 258 | 2.9 | 5.4 | 28.2 | 0 | 178.882 | 75.02 | 72.22 | 900.4 | 25 | me¦ ms¦ ph¦ pr¦ pc¦ ss¦ sc
12:41 | 0.072 | 11 | 13 | 78 | 19.1 | 19.8 | 85 | 32 | 447 | 266 | 2.9 | 5.4 | 28 | 0 | 178.8821 | 75.02 | 72.22 | 901.4 | 26 | me¦ ms¦ ph¦ pr¦ pc¦ ss¦ sc
12:41 | 0.07 | 11 | 13 | 74 | 19.1 | 19.8 | 88 | 32 | 463 | 266 | 2.9 | 5.5 | 27.9 | 0 | 178.8821 | 74.99 | 72.15 | 901.1 | 26 | me¦ ms¦ ph¦ pr¦ pc¦ ss¦ sc
12:41 | 0.073 | 11 | 14 | 77 | 19.1 | 19.8 | 91 | 33 | 478 | 275 | 2.9 | 5.5 | 27.7 | 0 | 178.8822 | 75.05 | 72.21 | 900.5 | 26 | me¦ ms¦ ph¦ pr¦ pc¦ ss¦ sc
12:41 | 0.073 | 11 | 14 | 76 | 19 | 19.8 | 94 | 33 | 470 | 275 | 2.9 | 5.6 | 27.5 | 0 | 178.8826 | 74.99 | 72.17 | 901.7 | 26 | me¦ ms¦ ph¦ pr¦ pc¦ ss¦ sc
12:41 | 0.075 | 11 | 13 | 78 | 18.9 | 19.8 | 96 | 34 | 457 | 283 | 2.9 | 5.6 | 27.4 | 0 | 178.8828 | 74.99 | 72.17 | 900.7 | 26 | me¦ ms¦ ph¦ pr¦ pc¦ ss¦ sc
12:41 | 0.075 | 11 | 14 | 77 | 18.9 | 19.8 | 99 | 34 | 471 | 283 | 2.9 | 5.7 | 27.3 | 0 | 178.8831 | 74.96 | 72.15 | 901.1 | 26 | me¦ ms¦ ph¦ pr¦ pc¦ ss¦ sc
12:41 | 0.077 | 11 | 14 | 79 | 18.8 | 19.8 | 101 | 35 | 459 | 291 | 2.9 | 5.7 | 27.3 | 0 | 178.8827 | 75.01 | 72.17 | 901.5 | 26 | me¦ ms¦ ph¦ pr¦ pc¦ ss¦ sc
12:41 | 0.077 | 11 | 14 | 77 | 18.8 | 19.8 | 104 | 36 | 472 | 300 | 2.9 | 5.8 | 27.2 | 0 | 178.8832 | 75.01 | 72.18 | 901.6 | 25 | me¦ ms¦ ph¦ pr¦ pc¦ ss¦ sc
12:41 | 0.078 | 11 | 14 | 78 | 18.7 | 19.8 | 109 | 36 | 473 | 300 | 2.9 | 5.8 | 27.1 | 0 | 178.8832 | 75.02 | 72.17 | 901 | 25 | me¦ ms¦ ph¦ pr¦ pc¦ ss¦ sc
12:41 | 0.077 | 11 | 13 | 70 | 18.7 | 19.7 | 113 | 37 | 491 | 284 | 3 | 5.9 | 27.1 | 0 | 178.8841 | 75.01 | 72.18 | 901.5 | 25 | me¦ ms¦ ph¦ pr¦ pc¦ ss¦ sc
12:41 | 0.079 | 11 | 14 | 72 | 18.7 | 19.7 | 118 | 38 | 513 | 292 | 3 | 5.9 | 27 | 0 | 178.8833 | 74.95 | 72.11 | 901.4 | 26 | me¦ ms¦ ph¦ pr¦ pc¦ ss¦ sc
12:41 | 0.083 | 12 | 15 | 74 | 18.7 | 19.7 | 121 | 38 | 526 | 292 | 2.9 | 6 | 27 | 0 | 178.8836 | 75.01 | 72.16 | 901.6 | 26 | me¦ ms¦ ph¦ pr¦ pc¦ ss¦ sc
12:41 | 0.083 | 12 | 14 | 74 | 18.7 | 19.7 | 124 | 39 | 539 | 299 | 3 | 6 | 27 | 0 | 178.8838 | 75.01 | 72.19 | 901.5 | 26 | me¦ ms¦ ph¦ pr¦ pc¦ ss¦ sc
12:41 | 0.086 | 12 | 15 | 76 | 18.8 | 19.7 | 126 | 40 | 572 | 307 | 2.9 | 6.1 | 27 | 1 | 178.8837 | 75.01 | 72.12 | 901.6 | 26 | me¦ ms¦ ph¦ pr¦ pc¦ ss¦ sc
12:41 | 0.088 | 12 | 15 | 78 | 18.8 | 19.7 | 128 | 40 | 581 | 307 | 2.9 | 6.1 | 26.9 | 0 | 178.8837 | 75.01 | 72.15 | 901 | 26 | me¦ ms¦ ph¦ pr¦ pc¦ ss¦ sc
12:42 | 0.088 | 12 | 16 | 76 | 18.9 | 19.7 | 128 | 41 | 609 | 315 | 2.9 | 6.2 | 26.9 | 0 | 178.8841 | 75.05 | 72.17 | 901.3 | 25 | me¦ ms¦ ph¦ pr¦ pc¦ ss¦ sc
12:42 | 0.09 | 12 | 18 | 78 | 18.9 | 19.7 | 128 | 42 | 609 | 323 | 2.9 | 6.2 | 27 | 0 | 178.8841 | 75.01 | 72.12 | 901.6 | 25 | me¦ ms¦ ph¦ pr¦ pc¦ ss¦ sc
12:42 | 0.09 | 12 | 19 | 77 | 18.9 | 19.7 | 126 | 42 | 599 | 323 | 2.9 | 6.3 | 27 | 1 | 178.8839 | 74.98 | 72.14 | 901.5 | 25 | me¦ ms¦ ph¦ pr¦ pc¦ ss¦ sc
12:42 | 0.094 | 13 | 21 | 80 | 18.9 | 19.7 | 126 | 43 | 599 | 330 | 2.9 | 6.3 | 27.1 | 1 | 178.8842 | 74.99 | 72.11 | 901.5 | 26 | me¦ ms¦ ph¦ pr¦ pc¦ ss¦ sc
12:42 | 0.095 | 13 | 22 | 80 | 18.8 | 19.7 | 126 | 44 | 572 | 338 | 2.9 | 6.4 | 27.1 | 0 | 178.8847 | 75 | 72.14 | 900.8 | 26 | me¦ ms¦ ph¦ pr¦ pc¦ ss¦ sc
12:42 | 0.094 | 12 | 21 | 79 | 18.8 | 19.7 | 126 | 44 | 572 | 338 | 2.9 | 6.4 | 27.2 | 0 | 178.8843 | 75 | 72.11 | 901 | 26 | me¦ ms¦ ph¦ pr¦ pc¦ ss¦ sc
12:42 | 0.095 | 12 | 21 | 79 | 18.8 | 19.7 | 127 | 45 | 577 | 346 | 3 | 6.5 | 27.2 | 0 | 178.8847 | 74.97 | 72.15 | 901.6 | 26 | me¦ ms¦ ph¦ pr¦ pc¦ ss¦ sc
12:42 | 0.095 | 12 | 19 | 79 | 18.8 | 19.7 | 128 | 45 | 581 | 346 | 2.9 | 6.5 | 27.1 | 1 | 178.8854 | 75.03 | 72.11 | 901.3 | 26 | me¦ ms¦ ph¦ pr¦ pc¦ ss¦ sc
12:42 | 0.096 | 12 | 18 | 74 | 18.7 | 19.6 | 130 | 46 | 565 | 328 | 2.9 | 6.5 | 27.2 | 1 | 178.8846 | 75.03 | 72.16 | 901.3 | 25 | me¦ ms¦ ph¦ pr¦ pc¦ ss¦ sc
12:42 | 0.096 | 12 | 17 | 73 | 18.7 | 19.6 | 130 | 47 | 565 | 335 | 2.9 | 6.6 | 27.2 | 1 | 178.8852 | 74.99 | 72.08 | 900.7 | 25 | me¦ ms¦ ph¦ pr¦ pc¦ ss¦ sc
12:42 | 0.096 | 12 | 17 | 73 | 18.6 | 19.6 | 132 | 47 | 550 | 335 | 2.9 | 6.6 | 27.1 | 0 | 178.8858 | 75.02 | 72.14 | 901.5 | 26 | me¦ ms¦ ph¦ pr¦ pc¦ ss¦ sc
12:42 | 0.098 | 12 | 18 | 73 | 18.6 | 19.6 | 134 | 48 | 558 | 342 | 3 | 6.7 | 27.1 | 0 | 178.8852 | 74.98 | 72.09 | 901.6 | 25 | me¦ ms¦ ph¦ pr¦ pc¦ ss¦ sc
12:42 | 0.098 | 12 | 18 | 73 | 18.5 | 19.6 | 135 | 49 | 540 | 350 | 2.9 | 6.7 | 27.2 | 0 | 178.8858 | 75.03 | 72.12 | 901 | 26 | me¦ ms¦ ph¦ pr¦ pc¦ ss¦ sc
12:42 | 0.1 | 12 | 17 | 73 | 18.5 | 19.6 | 137 | 49 | 548 | 350 | 2.9 | 6.8 | 27.2 | 0 | 178.8855 | 75.04 | 72.11 | 900.8 | 25 | me¦ ms¦ ph¦ pr¦ pc¦ ss¦ sc
12:42 | 0.1 | 12 | 17 | 73 | 18.4 | 19.6 | 140 | 50 | 538 | 357 | 2.9 | 6.8 | 27.2 | 0 | 178.8858 | 75.05 | 72.12 | 901 | 25 | me¦ ms¦ ph¦ pr¦ pc¦ ss¦ sc
12:42 | 0.1 | 12 | 17 | 72 | 18.4 | 19.6 | 143 | 51 | 549 | 364 | 2.9 | 6.9 | 27.3 | 0 | 178.8862 | 75.02 | 72.13 | 901.8 | 25 | me¦ ms¦ ph¦ pr¦ pc¦ ss¦ sc
12:42 | 0.102 | 13 | 18 | 74 | 18.3 | 19.6 | 146 | 51 | 540 | 364 | 2.9 | 6.9 | 27.3 | 0 | 178.8863 | 74.96 | 72.07 | 901.1 | 25 | me¦ ms¦ ph¦ pr¦ pc¦ ss¦ sc
12:42 | 0.102 | 12 | 17 | 73 | 18.3 | 19.6 | 148 | 52 | 548 | 371 | 3 | 7 | 27.3 | 0 | 178.8864 | 74.99 | 72.08 | 900.9 | 25 | me¦ ms¦ ph¦ pr¦ pc¦ ss¦ sc
12:42 | 0.102 | 12 | 16 | 73 | 18.3 | 19.6 | 152 | 53 | 562 | 378 | 2.9 | 7 | 27.3 | 1 | 178.8869 | 74.98 | 72.06 | 902 | 25 | me¦ ms¦ ph¦ pr¦ pc¦ ss¦ sc
12:42 | 0.104 | 12 | 17 | 73 | 18.2 | 19.6 | 154 | 53 | 549 | 378 | 2.9 | 7.1 | 27.4 | 1 | 178.8864 | 75.04 | 72.11 | 901.1 | 26 | me¦ ms¦ ph¦ pr¦ pc¦ ss¦ sc
12:42 | 0.107 | 13 | 19 | 70 | 18.2 | 19.5 | 156 | 54 | 557 | 360 | 2.9 | 7.1 | 27.6 | 1 | 178.886 | 74.93 | 72.06 | 900.9 | 26 | me¦ ms¦ ph¦ pr¦ pc¦ ss¦ sc
12:42 | 0.112 | 13 | 20 | 73 | 18.2 | 19.5 | 159 | 55 | 567 | 366 | 2.9 | 7.2 | 28.1 | 1 | 178.8854 | 75 | 72.09 | 901.4 | 26 | me¦ ms¦ ph¦ pr¦ pc¦ ss¦ sc
12:42 | 0.118 | 14 | 22 | 76 | 18.2 | 19.5 | 159 | 55 | 567 | 366 | 2.9 | 7.2 | 28.8 | 1 | 178.8851 | 75.02 | 72.09 | 900.9 | 26 | me¦ ms¦ ph¦ pr¦ pc¦ ss¦ sc
12:42 | 0.121 | 14 | 22 | 77 | 18.2 | 19.5 | 162 | 56 | 578 | 373 | 3 | 7.3 | 29.3 | 1 | 178.8853 | 74.99 | 72.11 | 900.9 | 26 | me¦ ms¦ ph¦ pr¦ pc¦ ss¦ sc
12:42 | 0.123 | 14 | 22 | 79 | 18.1 | 19.5 | 164 | 57 | 565 | 380 | 2.9 | 7.3 | 29.5 | 1 | 178.8857 | 74.99 | 72.08 | 901.3 | 26 | me¦ ms¦ ph¦ pr¦ pc¦ ss¦ sc
12:42 | 0.127 | 15 | 24 | 80 | 18.1 | 19.5 | 167 | 58 | 575 | 386 | 2.9 | 7.4 | 29.7 | 0 | 178.8857 | 74.98 | 72.04 | 901.3 | 26 | me¦ ms¦ ph¦ pr¦ pc¦ ss¦ sc
12:42 | 0.129 | 15 | 24 | 81 | 18 | 19.5 | 169 | 58 | 563 | 386 | 2.9 | 7.4 | 29.6 | 0 | 178.8863 | 74.96 | 72.06 | 901.6 | 26 | me¦ ms¦ ph¦ pr¦ pc¦ ss¦ sc
12:42 | 0.13 | 15 | 24 | 81 | 18 | 19.5 | 171 | 59 | 570 | 393 | 3 | 7.5 | 29.5 | 1 | 178.8867 | 74.94 | 72.05 | 901.6 | 26 | me¦ ms¦ ph¦ pr¦ pc¦ ss¦ sc
12:42 | 0.131 | 15 | 24 | 81 | 18 | 19.5 | 173 | 60 | 576 | 400 | 2.9 | 7.5 | 29.2 | 1 | 178.8873 | 75 | 72.04 | 900.6 | 26 | me¦ ms¦ ph¦ pr¦ pc¦ ss¦ sc
12:42 | 0.13 | 15 | 23 | 80 | 17.9 | 19.5 | 175 | 60 | 564 | 400 | 2.9 | 7.6 | 29.1 | 0 | 178.8879 | 75.01 | 72.1 | 901 | 26 | me¦ ms¦ ph¦ pr¦ pc¦ ss¦ sc
12:42 | 0.129 | 14 | 23 | 79 | 17.9 | 19.5 | 176 | 61 | 567 | 406 | 2.9 | 7.6 | 29 | 0 | 178.8879 | 74.99 | 72.03 | 901.7 | 25 | me¦ ms¦ ph¦ pr¦ pc¦ ss¦ sc
12:42 | 0.13 | 14 | 23 | 74 | 17.9 | 19.4 | 178 | 62 | 574 | 387 | 2.9 | 7.7 | 28.8 | 0 | 178.8878 | 74.98 | 72.05 | 900.8 | 26 | me¦ ms¦ ph¦ pr¦ pc¦ ss¦ sc
12:42 | 0.13 | 14 | 22 | 74 | 17.8 | 19.4 | 181 | 63 | 565 | 393 | 2.9 | 7.7 | 28.7 | 0 | 178.8881 | 75.02 | 72.1 | 901.7 | 26 | me¦ ms¦ ph¦ pr¦ pc¦ ss¦ sc
12:42 | 0.129 | 14 | 21 | 72 | 17.7 | 19.4 | 183 | 63 | 554 | 393 | 2.9 | 7.8 | 28.7 | 0 | 178.8886 | 75.02 | 72.05 | 900.6 | 26 | me¦ ms¦ ph¦ pr¦ pc¦ ss¦ sc
12:42 | 0.129 | 14 | 21 | 72 | 17.5 | 19.4 | 187 | 64 | 534 | 399 | 2.9 | 7.8 | 28.6 | 0 | 178.8881 | 74.99 | 72.01 | 901 | 26 | me¦ ms¦ ph¦ pr¦ pc¦ ss¦ sc
12:42 | 0.13 | 14 | 21 | 72 | 17.4 | 19.4 | 191 | 65 | 530 | 406 | 3 | 7.9 | 28.6 | 0 | 178.8882 | 75.03 | 72.04 | 901.1 | 25 | me¦ ms¦ ph¦ pr¦ pc¦ ss¦ sc
12:42 | 0.127 | 14 | 19 | 70 | 17.4 | 19.4 | 195 | 66 | 541 | 412 | 2.9 | 7.9 | 28.6 | 1 | 178.8884 | 75 | 72.05 | 901.9 | 25 | me¦ ms¦ ph¦ pr¦ pc¦ ss¦ sc
12:42 | 0.127 | 13 | 19 | 69 | 17.4 | 19.4 | 199 | 67 | 552 | 418 | 2.9 | 8 | 28.5 | 1 | 178.8887 | 74.96 | 72.03 | 900.8 | 25 | me¦ ms¦ ph¦ pr¦ pc¦ ss¦ sc
12:42 | 0.127 | 13 | 18 | 69 | 17.5 | 19.4 | 205 | 67 | 585 | 418 | 2.9 | 8 | 28.5 | 1 | 178.888 | 74.98 | 72.04 | 900.7 | 26 | me¦ ms¦ ph¦ pr¦ pc¦ ss¦ sc
12:42 | 0.127 | 13 | 17 | 68 | 17.5 | 19.4 | 209 | 68 | 597 | 424 | 2.9 | 8.1 | 28.5 | 1 | 178.8885 | 74.98 | 72.01 | 901 | 26 | me¦ ms¦ ph¦ pr¦ pc¦ ss¦ sc
12:42 | 0.127 | 13 | 17 | 64 | 17.5 | 19.3 | 214 | 69 | 611 | 405 | 2.9 | 8.1 | 28.5 | 1 | 178.889 | 74.96 | 71.97 | 901.6 | 26 | me¦ ms¦ ph¦ pr¦ pc¦ ss¦ sc
12:42 | 0.13 | 14 | 17 | 66 | 17.6 | 19.3 | 216 | 70 | 635 | 411 | 2.9 | 8.1 | 28.5 | 1 | 178.8889 | 74.95 | 72.04 | 901.1 | 26 | me¦ ms¦ ph¦ pr¦ pc¦ ss¦ sc
12:42 | 0.131 | 14 | 18 | 66 | 17.6 | 19.3 | 218 | 71 | 641 | 417 | 2.9 | 8.2 | 28.5 | 1 | 178.889 | 74.96 | 71.99 | 901.3 | 26 | me¦ ms¦ ph¦ pr¦ pc¦ ss¦ sc
12:42 | 0.133 | 14 | 18 | 67 | 17.7 | 19.3 | 219 | 72 | 663 | 423 | 2.9 | 8.2 | 28.5 | 1 | 178.8894 | 74.98 | 71.95 | 901.4 | 26 | me¦ ms¦ ph¦ pr¦ pc¦ ss¦ sc
12:42 | 0.136 | 14 | 19 | 67 | 17.7 | 19.3 | 218 | 73 | 660 | 429 | 2.9 | 8.3 | 28.5 | 1 | 178.8887 | 75.03 | 72.02 | 900.6 | 26 | me¦ ms¦ ph¦ pr¦ pc¦ ss¦ sc
12:42 | 0.137 | 14 | 20 | 68 | 17.7 | 19.3 | 217 | 73 | 657 | 429 | 2.9 | 8.3 | 28.5 | 1 | 178.8891 | 74.95 | 71.98 | 900.7 | 26 | me¦ ms¦ ph¦ pr¦ pc¦ ss¦ sc
12:42 | 0.139 | 14 | 19 | 68 | 17.7 | 19.3 | 216 | 74 | 654 | 435 | 2.9 | 8.4 | 28.5 | 1 | 178.8894 | 74.97 | 72.01 | 900.8 | 26 | me¦ ms¦ ph¦ pr¦ pc¦ ss¦ sc
12:42 | 0.141 | 14 | 20 | 69 | 17.6 | 19.3 | 214 | 75 | 629 | 441 | 2.9 | 8.4 | 28.5 | 0 | 178.889 | 75 | 71.99 | 900.8 | 26 | me¦ ms¦ ph¦ pr¦ pc¦ ss¦ sc
12:42 | 0.141 | 14 | 19 | 68 | 17.6 | 19.3 | 214 | 76 | 629 | 447 | 2.9 | 8.5 | 28.5 | 0 | 178.89 | 74.97 | 71.98 | 900.7 | 26 | me¦ ms¦ ph¦ pr¦ pc¦ ss¦ sc
12:42 | 0.143 | 14 | 20 | 69 | 17.5 | 19.3 | 215 | 77 | 614 | 452 | 2.9 | 8.5 | 28.6 | 1 | 178.8895 | 74.98 | 71.97 | 901.6 | 26 | me¦ ms¦ ph¦ pr¦ pc¦ ss¦ sc
12:42 | 0.143 | 14 | 19 | 65 | 17.5 | 19.2 | 216 | 77 | 617 | 427 | 2.9 | 8.6 | 28.6 | 0 | 178.8894 | 74.99 | 71.97 | 901.8 | 26 | me¦ ms¦ ph¦ pr¦ pc¦ ss¦ sc
12:42 | 0.143 | 14 | 19 | 65 | 17.4 | 19.2 | 218 | 78 | 605 | 433 | 2.9 | 8.6 | 28.6 | 0 | 178.8897 | 74.98 | 71.98 | 901.5 | 26 | me¦ ms¦ ph¦ pr¦ pc¦ ss¦ sc
12:42 | 0.146 | 14 | 20 | 65 | 17.4 | 19.2 | 219 | 79 | 608 | 438 | 2.9 | 8.7 | 28.7 | 0 | 178.8901 | 74.98 | 71.96 | 900.9 | 26 | me¦ ms¦ ph¦ pr¦ pc¦ ss¦ sc
12:42 | 0.151 | 15 | 22 | 67 | 17.4 | 19.2 | 221 | 80 | 613 | 444 | 2.9 | 8.7 | 28.8 | 1 | 178.8898 | 74.97 | 71.93 | 900.6 | 26 | me¦ ms¦ ph¦ pr¦ pc¦ ss¦ sc
12:42 | 0.154 | 15 | 22 | 68 | 17.3 | 19.2 | 224 | 81 | 605 | 449 | 2.9 | 8.8 | 28.8 | 1 | 178.8898 | 74.97 | 71.96 | 901.1 | 26 | me¦ ms¦ ph¦ pr¦ pc¦ ss¦ sc
12:42 | 0.152 | 15 | 20 | 67 | 17.3 | 19.2 | 225 | 81 | 608 | 449 | 2.9 | 8.8 | 28.9 | 1 | 178.8907 | 75 | 71.98 | 901.6 | 26 | me¦ ms¦ ph¦ pr¦ pc¦ ss¦ sc
12:42 | 0.154 | 15 | 21 | 67 | 17.3 | 19.2 | 230 | 82 | 621 | 455 | 2.9 | 8.9 | 28.8 | 1 | 178.8903 | 74.95 | 71.95 | 901.5 | 26 | me¦ ms¦ ph¦ pr¦ pc¦ ss¦ sc
12:42 | 0.156 | 15 | 21 | 68 | 17.2 | 19.2 | 233 | 83 | 613 | 461 | 2.9 | 8.9 | 28.8 | 1 | 178.8905 | 75 | 71.96 | 901.5 | 26 | me¦ ms¦ ph¦ pr¦ pc¦ ss¦ sc
12:42 | 0.159 | 15 | 21 | 69 | 17.2 | 19.2 | 236 | 84 | 621 | 466 | 2.9 | 9 | 28.8 | 0 | 178.8907 | 74.95 | 71.93 | 901.7 | 26 | me¦ ms¦ ph¦ pr¦ pc¦ ss¦ sc
12:42 | 0.162 | 15 | 22 | 66 | 17.2 | 19.1 | 241 | 85 | 634 | 447 | 2.9 | 9 | 28.9 | 1 | 178.8905 | 75 | 71.92 | 901.7 | 26 | me¦ ms¦ ph¦ pr¦ pc¦ ss¦ sc
12:43 | 0.16 | 15 | 21 | 65 | 17.2 | 19.1 | 244 | 86 | 642 | 452 | 2.9 | 9.1 | 28.9 | 0 | 178.8908 | 75.01 | 71.95 | 901.1 | 26 | me¦ ms¦ ph¦ pr¦ pc¦ ss¦ sc
12:43 | 0.161 | 15 | 21 | 65 | 17.1 | 19.1 | 247 | 86 | 633 | 452 | 2.9 | 9.1 | 29 | 0 | 178.8904 | 74.98 | 71.93 | 900.7 | 25 | me¦ ms¦ ph¦ pr¦ pc¦ ss¦ sc
12:43 | 0.162 | 15 | 20 | 65 | 17.1 | 19.1 | 251 | 87 | 643 | 457 | 2.9 | 9.2 | 29.1 | 1 | 178.8913 | 74.97 | 71.91 | 900.6 | 26 | me¦ ms¦ ph¦ pr¦ pc¦ ss¦ sc
12:43 | 0.165 | 15 | 21 | 66 | 17.1 | 19.1 | 253 | 88 | 648 | 463 | 2.9 | 9.2 | 29.1 | 1 | 178.8908 | 74.97 | 71.9 | 900.6 | 26 | me¦ ms¦ ph¦ pr¦ pc¦ ss¦ sc
12:43 | 0.166 | 15 | 21 | 66 | 17 | 19.1 | 257 | 89 | 642 | 468 | 2.9 | 9.3 | 29.1 | 1 | 178.8913 | 75.02 | 71.96 | 900.6 | 26 | me¦ ms¦ ph¦ pr¦ pc¦ ss¦ sc
12:43 | 0.17 | 16 | 22 | 67 | 17 | 19.1 | 261 | 90 | 652 | 473 | 2.9 | 9.3 | 29.2 | 1 | 178.891 | 74.95 | 71.92 | 901.2 | 26 | me¦ ms¦ ph¦ pr¦ pc¦ ss¦ sc
12:43 | 0.171 | 16 | 22 | 67 | 17 | 19.1 | 265 | 91 | 662 | 478 | 2.9 | 9.4 | 29.2 | 1 | 178.8908 | 75.01 | 71.92 | 901.4 | 26 | me¦ ms¦ ph¦ pr¦ pc¦ ss¦ sc
12:43 | 0.172 | 16 | 22 | 67 | 16.9 | 19.1 | 269 | 92 | 656 | 484 | 2.9 | 9.4 | 29.2 | 1 | 178.8915 | 75.04 | 71.92 | 900.7 | 26 | me¦ ms¦ ph¦ pr¦ pc¦ ss¦ sc
12:43 | 0.176 | 16 | 24 | 68 | 16.9 | 19.1 | 274 | 93 | 668 | 489 | 2.9 | 9.5 | 29.2 | 1 | 178.8913 | 74.99 | 71.9 | 901.5 | 25 | me¦ ms¦ ph¦ pr¦ pc¦ ss¦ sc
12:43 | 0.176 | 16 | 24 | 65 | 16.9 | 19 | 277 | 94 | 675 | 470 | 2.9 | 9.5 | 29.3 | 0 | 178.8916 | 75.01 | 71.94 | 901.1 | 26 | me¦ ms¦ ph¦ pr¦ pc¦ ss¦ sc
12:43 | 0.179 | 16 | 24 | 65 | 16.9 | 19 | 281 | 95 | 685 | 475 | 2.9 | 9.6 | 29.2 | 0 | 178.8911 | 75.03 | 71.92 | 901.5 | 26 | me¦ ms¦ ph¦ pr¦ pc¦ ss¦ sc
12:43 | 0.183 | 16 | 25 | 67 | 16.9 | 19 | 285 | 96 | 695 | 480 | 2.9 | 9.6 | 29.2 | 0 | 178.8923 | 74.98 | 71.89 | 900.9 | 25 | me¦ ms¦ ph¦ pr¦ pc¦ ss¦ sc
12:43 | 0.184 | 16 | 25 | 67 | 16.9 | 19 | 290 | 97 | 707 | 485 | 2.9 | 9.6 | 29.2 | 0 | 178.8923 | 74.96 | 71.9 | 901.6 | 26 | me¦ ms¦ ph¦ pr¦ pc¦ ss¦ sc
12:43 | 0.186 | 16 | 26 | 67 | 16.9 | 19 | 294 | 98 | 717 | 490 | 2.9 | 9.7 | 29.1 | 0 | 178.892 | 74.98 | 71.91 | 900.9 | 26 | me¦ ms¦ ph¦ pr¦ pc¦ ss¦ sc
12:43 | 0.184 | 16 | 25 | 66 | 16.9 | 19 | 298 | 99 | 726 | 495 | 2.9 | 9.7 | 29.1 | 0 | 178.893 | 74.99 | 71.93 | 901 | 26 | me¦ ms¦ ph¦ pr¦ pc¦ ss¦ sc
12:43 | 0.187 | 16 | 25 | 67 | 16.8 | 19 | 301 | 100 | 716 | 500 | 2.9 | 9.8 | 29.2 | 0 | 178.8924 | 74.99 | 71.87 | 901.8 | 26 | me¦ ms¦ ph¦ pr¦ pc¦ ss¦ sc
12:43 | 0.186 | 16 | 25 | 66 | 16.8 | 19 | 304 | 101 | 723 | 505 | 2.9 | 9.8 | 29.2 | 1 | 178.893 | 75 | 71.92 | 901.1 | 26 | me¦ ms¦ ph¦ pr¦ pc¦ ss¦ sc
12:43 | 0.186 | 16 | 25 | 66 | 16.8 | 19 | 307 | 102 | 730 | 510 | 2.9 | 9.9 | 29.2 | 1 | 178.8932 | 74.92 | 71.9 | 900.9 | 26 | me¦ ms¦ ph¦ pr¦ pc¦ ss¦ sc
12:43 | 0.187 | 16 | 25 | 63 | 16.8 | 18.9 | 310 | 103 | 738 | 490 | 2.9 | 9.9 | 29.2 | 0 | 178.8928 | 74.96 | 71.89 | 901.9 | 27 | me¦ ms¦ ph¦ pr¦ pc¦ ss¦ sc
12:43 | 0.188 | 16 | 24 | 63 | 16.8 | 18.9 | 316 | 104 | 752 | 495 | 2.9 | 10 | 29.2 | 1 | 178.893 | 74.97 | 71.86 | 900.8 | 26 | me¦ ms¦ ph¦ pr¦ pc¦ ss¦ sc
12:43 | 0.192 | 16 | 24 | 63 | 16.8 | 18.9 | 319 | 105 | 759 | 499 | 2.9 | 10.1 | 29.2 | 1 | 178.8926 | 75.03 | 71.91 | 900.5 | 26 | me¦ ms¦ ph¦ pr¦ pc¦ ss¦ sc
12:43 | 0.191 | 16 | 22 | 63 | 16.8 | 18.9 | 323 | 106 | 769 | 504 | 2.9 | 10.1 | 29.2 | 1 | 178.8934 | 74.99 | 71.91 | 900.6 | 25 | me¦ ms¦ ph¦ pr¦ pc¦ ss¦ sc
12:43 | 0.191 | 16 | 21 | 62 | 16.8 | 18.9 | 324 | 107 | 771 | 509 | 2.9 | 10.2 | 29.2 | 1 | 178.8931 | 74.95 | 71.85 | 900.6 | 26 | me¦ ms¦ ph¦ pr¦ pc¦ ss¦ sc
12:43 | 0.192 | 16 | 20 | 63 | 16.8 | 18.9 | 326 | 108 | 776 | 514 | 2.9 | 10.2 | 29.3 | 1 | 178.8935 | 75.01 | 71.9 | 900.6 | 26 | me¦ ms¦ ph¦ pr¦ pc¦ ss¦ sc
12:43 | 0.194 | 16 | 20 | 63 | 16.8 | 18.9 | 328 | 109 | 780 | 519 | 3 | 10.3 | 29.3 | 1 | 178.8934 | 74.96 | 71.85 | 900.6 | 26 | me¦ ms¦ ph¦ pr¦ pc¦ ss¦ sc
12:43 | 0.194 | 16 | 19 | 63 | 16.8 | 18.9 | 329 | 110 | 783 | 523 | 2.9 | 10.3 | 29.3 | 0 | 178.8938 | 74.98 | 71.83 | 901 | 26 | me¦ ms¦ ph¦ pr¦ pc¦ ss¦ sc
12:43 | 0.195 | 16 | 19 | 62 | 16.7 | 18.9 | 329 | 111 | 765 | 528 | 2.9 | 10.4 | 29.3 | 0 | 178.8936 | 74.97 | 71.86 | 900.7 | 26 | me¦ ms¦ ph¦ pr¦ pc¦ ss¦ sc
12:43 | 0.196 | 16 | 19 | 63 | 16.7 | 18.9 | 330 | 112 | 767 | 533 | 2.9 | 10.4 | 29.4 | 0 | 178.8936 | 74.99 | 71.89 | 900.6 | 26 | me¦ ms¦ ph¦ pr¦ pc¦ ss¦ sc
12:43 | 0.195 | 16 | 19 | 59 | 16.7 | 18.8 | 331 | 113 | 769 | 513 | 2.9 | 10.5 | 29.4 | 1 | 178.8944 | 74.94 | 71.81 | 901.6 | 26 | me¦ ms¦ ph¦ pr¦ pc¦ ss¦ sc
12:43 | 0.198 | 16 | 20 | 60 | 16.6 | 18.8 | 333 | 114 | 756 | 518 | 2.9 | 10.5 | 29.5 | 0 | 178.8939 | 75.01 | 71.89 | 901 | 26 | me¦ ms¦ ph¦ pr¦ pc¦ ss¦ sc
12:43 | 0.2 | 16 | 21 | 60 | 16.6 | 18.8 | 334 | 115 | 759 | 522 | 2.9 | 10.6 | 29.5 | 0 | 178.8945 | 74.98 | 71.79 | 901.3 | 26 | me¦ ms¦ ph¦ pr¦ pc¦ ss¦ sc
12:43 | 0.202 | 16 | 21 | 60 | 16.6 | 18.8 | 336 | 116 | 763 | 527 | 3 | 10.6 | 29.5 | 0 | 178.894 | 74.99 | 71.82 | 900.5 | 26 | me¦ ms¦ ph¦ pr¦ pc¦ ss¦ sc
12:43 | 0.204 | 16 | 22 | 61 | 16.6 | 18.8 | 338 | 117 | 768 | 531 | 2.9 | 10.7 | 29.5 | 1 | 178.8947 | 75 | 71.83 | 900.6 | 26 | me¦ ms¦ ph¦ pr¦ pc¦ ss¦ sc
12:43 | 0.205 | 16 | 23 | 61 | 16.6 | 18.8 | 340 | 118 | 772 | 536 | 3 | 10.7 | 29.6 | 1 | 178.895 | 74.99 | 71.82 | 900.9 | 26 | me¦ ms¦ ph¦ pr¦ pc¦ ss¦ sc
12:43 | 0.206 | 16 | 22 | 61 | 16.6 | 18.8 | 341 | 119 | 775 | 540 | 3 | 10.8 | 29.7 | 1 | 178.8946 | 74.96 | 71.8 | 901.5 | 26 | me¦ ms¦ ph¦ pr¦ pc¦ ss¦ sc
12:43 | 0.208 | 16 | 24 | 61 | 16.5 | 18.8 | 343 | 120 | 762 | 545 | 2.9 | 10.8 | 29.7 | 1 | 178.8954 | 75.03 | 71.87 | 901.5 | 26 | me¦ ms¦ ph¦ pr¦ pc¦ ss¦ sc
12:43 | 0.209 | 16 | 24 | 61 | 16.5 | 18.8 | 344 | 121 | 764 | 550 | 2.9 | 10.9 | 29.8 | 1 | 178.8942 | 75.02 | 71.85 | 901.4 | 26 | me¦ ms¦ ph¦ pr¦ pc¦ ss¦ sc
12:43 | 0.205 | 16 | 23 | 60 | 16.5 | 18.8 | 345 | 122 | 766 | 554 | 3 | 10.9 | 29.9 | 1 | 178.8947 | 75.02 | 71.85 | 901.1 | 25 | me¦ ms¦ ph¦ pr¦ pc¦ ss¦ sc
12:43 | 0.207 | 16 | 24 | 57 | 16.5 | 18.7 | 347 | 123 | 771 | 534 | 2.9 | 11 | 29.9 | 1 | 178.8954 | 74.99 | 71.78 | 900.6 | 25 | me¦ ms¦ ph¦ pr¦ pc¦ ss¦ sc
12:43 | 0.209 | 16 | 24 | 58 | 16.4 | 18.7 | 349 | 124 | 758 | 539 | 2.9 | 11 | 30 | 1 | 178.8946 | 75.02 | 71.78 | 901.5 | 26 | me¦ ms¦ ph¦ pr¦ pc¦ ss¦ sc
12:43 | 0.211 | 16 | 24 | 58 | 16.4 | 18.7 | 351 | 125 | 763 | 543 | 2.9 | 11.1 | 30.1 | 1 | 178.895 | 75.05 | 71.83 | 901.2 | 25 | me¦ ms¦ ph¦ pr¦ pc¦ ss¦ sc
12:43 | 0.215 | 17 | 25 | 59 | 16.4 | 18.7 | 355 | 126 | 771 | 547 | 2.9 | 11.1 | 30.1 | 1 | 178.8952 | 75 | 71.76 | 901 | 25 | me¦ ms¦ ph¦ pr¦ pc¦ ss¦ sc
12:43 | 0.217 | 17 | 25 | 59 | 16.3 | 18.7 | 358 | 127 | 761 | 552 | 2.9 | 11.2 | 30.2 | 0 | 178.8956 | 75.05 | 71.82 | 901 | 26 | me¦ ms¦ ph¦ pr¦ pc¦ ss¦ sc
12:43 | 0.218 | 17 | 24 | 59 | 16.3 | 18.7 | 362 | 128 | 770 | 556 | 3 | 11.2 | 30.4 | 0 | 178.8953 | 74.92 | 71.76 | 901.4 | 25 | me¦ ms¦ ph¦ pr¦ pc¦ ss¦ sc
12:43 | 0.22 | 17 | 25 | 59 | 16.3 | 18.7 | 369 | 129 | 785 | 560 | 2.9 | 11.3 | 30.7 | 1 | 178.8948 | 74.99 | 71.78 | 901.5 | 26 | me¦ ms¦ ph¦ pr¦ pc¦ ss¦ sc
12:43 | 0.223 | 17 | 25 | 60 | 16.3 | 18.7 | 373 | 130 | 793 | 565 | 2.9 | 11.3 | 31.5 | 0 | 178.8947 | 75.04 | 71.8 | 900.7 | 26 | me¦ ms¦ ph¦ pr¦ pc¦ ss¦ sc
12:43 | 0.227 | 17 | 26 | 60 | 16.2 | 18.7 | 378 | 131 | 787 | 569 | 2.9 | 11.4 | 32.4 | 0 | 178.8946 | 75.02 | 71.76 | 901.4 | 25 | me¦ ms¦ ph¦ pr¦ pc¦ ss¦ sc
12:43 | 0.232 | 17 | 27 | 59 | 16.2 | 18.6 | 383 | 132 | 797 | 550 | 2.9 | 11.4 | 33.1 | 0 | 178.8944 | 74.99 | 71.77 | 900.1 | 25 | me¦ ms¦ ph¦ pr¦ pc¦ ss¦ sc
12:43 | 0.233 | 17 | 27 | 59 | 16.2 | 18.6 | 389 | 133 | 810 | 554 | 2.9 | 11.4 | 33.4 | 0 | 178.8943 | 74.99 | 71.81 | 900.9 | 25 | me¦ ms¦ ph¦ pr¦ pc¦ ss¦ sc
12:43 | 0.238 | 18 | 28 | 60 | 16.2 | 18.6 | 394 | 134 | 820 | 558 | 2.9 | 11.5 | 33.6 | 0 | 178.8943 | 74.94 | 71.77 | 900.3 | 26 | me¦ ms¦ ph¦ pr¦ pc¦ ss¦ sc
12:43 | 0.246 | 18 | 31 | 62 | 16.2 | 18.6 | 400 | 136 | 833 | 566 | 2.9 | 11.5 | 34.3 | 0 | 178.8941 | 75.01 | 71.79 | 900.4 | 26 | me¦ ms¦ ph¦ pr¦ pc¦ ss¦ sc
12:43 | 0.25 | 18 | 31 | 63 | 16.2 | 18.6 | 407 | 137 | 847 | 570 | 2.9 | 11.6 | 34.9 | 0 | 178.8939 | 75.04 | 71.8 | 900.2 | 26 | me¦ ms¦ ph¦ pr¦ pc¦ ss¦ sc
12:43 | 0.254 | 19 | 31 | 64 | 16.2 | 18.6 | 413 | 138 | 860 | 575 | 2.9 | 11.6 | 35.4 | 0 | 178.8939 | 75.04 | 71.77 | 900.6 | 25 | me¦ ms¦ ph¦ pr¦ pc¦ ss¦ sc
12:43 | 0.256 | 19 | 30 | 64 | 16.2 | 18.6 | 421 | 139 | 877 | 579 | 2.9 | 11.7 | 35.6 | 0 | 178.8948 | 75.01 | 71.77 | 901.2 | 25 | me¦ ms¦ ph¦ pr¦ pc¦ ss¦ sc
12:43 | 0.259 | 19 | 32 | 64 | 16.2 | 18.6 | 428 | 140 | 891 | 583 | 2.9 | 11.7 | 35.6 | 0 | 178.8955 | 74.99 | 71.73 | 900 | 25 | me¦ ms¦ ph¦ pr¦ pc¦ ss¦ sc
12:43 | 0.261 | 19 | 32 | 64 | 16.2 | 18.6 | 434 | 142 | 904 | 591 | 2.9 | 11.8 | 35.4 | 0 | 178.8963 | 75.04 | 71.78 | 901 | 25 | me¦ ms¦ ph¦ pr¦ pc¦ ss¦ sc
12:43 | 0.264 | 19 | 32 | 65 | 16.2 | 18.6 | 441 | 143 | 918 | 595 | 2.9 | 11.8 | 35.3 | 0 | 178.8957 | 75.01 | 71.74 | 901.1 | 25 | me¦ ms¦ ph¦ pr¦ pc¦ ss¦ sc
12:43 | 0.265 | 19 | 32 | 62 | 16.2 | 18.5 | 447 | 144 | 931 | 576 | 3 | 11.9 | 35.1 | 0 | 178.8959 | 75.03 | 71.75 | 900.5 | 26 | me¦ ms¦ ph¦ pr¦ pc¦ ss¦ sc
12:43 | 0.265 | 19 | 31 | 62 | 16.1 | 18.5 | 454 | 145 | 926 | 580 | 3 | 11.9 | 34.9 | 0 | 178.8966 | 74.95 | 71.75 | 900.3 | 26 | me¦ ms¦ ph¦ pr¦ pc¦ ss¦ sc
12:44 | 0.264 | 19 | 31 | 61 | 16.1 | 18.5 | 460 | 147 | 938 | 588 | 2.9 | 12 | 34.7 | 0 | 178.8968 | 75.02 | 71.76 | 900.8 | 26 | me¦ ms¦ ph¦ pr¦ pc¦ ss¦ sc
12:44 | 0.267 | 19 | 31 | 62 | 16 | 18.5 | 467 | 148 | 934 | 592 | 3 | 12 | 34.4 | 0 | 178.8973 | 75.05 | 71.75 | 901 | 26 | me¦ ms¦ ph¦ pr¦ pc¦ ss¦ sc
12:44 | 0.267 | 19 | 31 | 62 | 16 | 18.5 | 479 | 149 | 958 | 596 | 2.9 | 12.1 | 34.1 | 0 | 178.8972 | 75.02 | 71.74 | 899.9 | 25 | me¦ ms¦ ph¦ pr¦ pc¦ ss¦ sc
12:44 | 0.265 | 19 | 30 | 61 | 16 | 18.5 | 488 | 151 | 976 | 604 | 2.9 | 12.1 | 33.8 | 0 | 178.8971 | 75.06 | 71.77 | 900.9 | 25 | me¦ ms¦ ph¦ pr¦ pc¦ ss¦ sc
12:44 | 0.264 | 19 | 29 | 60 | 16 | 18.5 | 501 | 152 | 1002 | 608 | 2.9 | 12.2 | 33.5 | 0 | 178.8974 | 75 | 71.73 | 900.9 | 25 | me¦ ms¦ ph¦ pr¦ pc¦ ss¦ sc
12:44 | 0.264 | 19 | 28 | 60 | 16.1 | 18.5 | 512 | 153 | 1044 | 612 | 2.9 | 12.2 | 33.4 | 0 | 178.8974 | 75 | 71.77 | 900.7 | 26 | me¦ ms¦ ph¦ pr¦ pc¦ ss¦ sc
12:44 | 0.266 | 19 | 28 | 60 | 16.2 | 18.5 | 520 | 155 | 1083 | 620 | 2.9 | 12.3 | 33.3 | 0 | 178.8975 | 74.98 | 71.7 | 901.1 | 26 | me¦ ms¦ ph¦ pr¦ pc¦ ss¦ sc
12:44 | 0.268 | 19 | 28 | 61 | 16.3 | 18.5 | 529 | 156 | 1125 | 624 | 2.9 | 12.3 | 33.3 | 0 | 178.8974 | 74.98 | 71.74 | 901.4 | 26 | me¦ ms¦ ph¦ pr¦ pc¦ ss¦ sc
12:44 | 0.266 | 18 | 27 | 60 | 16.3 | 18.5 | 531 | 158 | 1129 | 632 | 2.9 | 12.4 | 33.2 | 0 | 178.8975 | 75.03 | 71.74 | 900.4 | 26 | me¦ ms¦ ph¦ pr¦ pc¦ ss¦ sc
12:44 | 0.266 | 18 | 27 | 58 | 16.4 | 18.4 | 531 | 159 | 1154 | 611 | 3 | 12.4 | 33.1 | 0 | 178.8973 | 75.03 | 71.74 | 901.2 | 26 | me¦ ms¦ ph¦ pr¦ pc¦ ss¦ sc
12:44 | 0.268 | 18 | 26 | 58 | 16.4 | 18.4 | 530 | 161 | 1152 | 619 | 2.9 | 12.5 | 33.1 | 0 | 178.8974 | 75.02 | 71.74 | 901 | 25 | me¦ ms¦ ph¦ pr¦ pc¦ ss¦ sc
12:44 | 0.271 | 19 | 26 | 58 | 16.5 | 18.4 | 526 | 162 | 1168 | 623 | 2.9 | 12.5 | 33.2 | 0 | 178.8974 | 74.99 | 71.7 | 900.4 | 26 | me¦ ms¦ ph¦ pr¦ pc¦ ss¦ sc
12:44 | 0.273 | 19 | 26 | 58 | 16.5 | 18.4 | 522 | 163 | 1160 | 626 | 2.9 | 12.6 | 33.2 | 1 | 178.8978 | 75.04 | 71.74 | 900.6 | 26 | me¦ ms¦ ph¦ pr¦ pc¦ ss¦ sc
12:44 | 0.276 | 19 | 27 | 59 | 16.6 | 18.4 | 517 | 165 | 1175 | 634 | 2.9 | 12.6 | 33.3 | 1 | 178.8965 | 74.98 | 71.69 | 900.9 | 25 | me¦ ms¦ ph¦ pr¦ pc¦ ss¦ sc
12:44 | 0.282 | 19 | 29 | 60 | 16.6 | 18.4 | 511 | 166 | 1161 | 638 | 2.9 | 12.7 | 34.5 | 1 | 178.8952 | 74.98 | 71.68 | 900.8 | 26 | me¦ ms¦ ph¦ pr¦ pc¦ ss¦ sc
12:44 | 0.291 | 20 | 31 | 62 | 16.7 | 18.4 | 500 | 167 | 1162 | 642 | 2.9 | 12.7 | 36 | 1 | 178.8947 | 74.99 | 71.69 | 899.8 | 26 | me¦ ms¦ ph¦ pr¦ pc¦ ss¦ sc
12:44 | 0.298 | 20 | 33 | 63 | 16.7 | 18.4 | 493 | 169 | 1146 | 649 | 2.9 | 12.8 | 36.7 | 1 | 178.895 | 75 | 71.7 | 900.7 | 25 | me¦ ms¦ ph¦ pr¦ pc¦ ss¦ sc
12:44 | 0.303 | 20 | 35 | 64 | 16.7 | 18.4 | 487 | 170 | 1132 | 653 | 2.9 | 12.8 | 36.9 | 1 | 178.8956 | 75.02 | 71.69 | 900.2 | 26 | me¦ ms¦ ph¦ pr¦ pc¦ ss¦ sc
12:44 | 0.307 | 20 | 36 | 64 | 16.6 | 18.4 | 481 | 171 | 1093 | 657 | 2.9 | 12.9 | 37 | 0 | 178.8961 | 75.04 | 71.72 | 900 | 26 | me¦ ms¦ ph¦ pr¦ pc¦ ss¦ sc
12:44 | 0.308 | 21 | 36 | 64 | 16.6 | 18.4 | 476 | 172 | 1081 | 661 | 2.9 | 12.9 | 36.9 | 0 | 178.8968 | 75.04 | 71.7 | 900.5 | 25 | me¦ ms¦ ph¦ pr¦ pc¦ ss¦ sc
12:44 | 0.311 | 21 | 35 | 64 | 16.5 | 18.4 | 474 | 173 | 1053 | 665 | 2.9 | 13 | 36.8 | 0 | 178.8972 | 75 | 71.68 | 900.6 | 25 | me¦ ms¦ ph¦ pr¦ pc¦ ss¦ sc
12:44 | 0.312 | 21 | 36 | 64 | 16.5 | 18.4 | 473 | 175 | 1051 | 673 | 2.9 | 13 | 36.7 | 0 | 178.8973 | 74.97 | 71.68 | 900.8 | 26 | me¦ ms¦ ph¦ pr¦ pc¦ ss¦ sc
12:44 | 0.314 | 21 | 37 | 64 | 16.5 | 18.4 | 474 | 176 | 1053 | 676 | 2.9 | 13.1 | 36.5 | 0 | 178.8974 | 75.06 | 71.67 | 900.2 | 26 | me¦ ms¦ ph¦ pr¦ pc¦ ss¦ sc
12:44 | 0.319 | 21 | 38 | 63 | 16.4 | 18.3 | 476 | 177 | 1034 | 655 | 2.9 | 13.1 | 36.3 | 0 | 178.897 | 75.06 | 71.68 | 900.5 | 25 | me¦ ms¦ ph¦ pr¦ pc¦ ss¦ sc
12:44 | 0.321 | 21 | 38 | 63 | 16.4 | 18.3 | 479 | 178 | 1041 | 659 | 2.9 | 13.1 | 36.2 | 0 | 178.8974 | 75.05 | 71.67 | 901.1 | 25 | me¦ ms¦ ph¦ pr¦ pc¦ ss¦ sc
12:44 | 0.324 | 21 | 39 | 64 | 16.4 | 18.3 | 479 | 179 | 1041 | 662 | 2.9 | 13.2 | 36 | 0 | 178.8979 | 75.02 | 71.63 | 900.5 | 25 | me¦ ms¦ ph¦ pr¦ pc¦ ss¦ sc
12:44 | 0.326 | 21 | 39 | 64 | 16.3 | 18.3 | 480 | 180 | 1021 | 666 | 2.9 | 13.2 | 35.9 | 0 | 178.8976 | 75.07 | 71.7 | 900.1 | 25 | me¦ ms¦ ph¦ pr¦ pc¦ ss¦ sc
12:44 | 0.328 | 21 | 39 | 64 | 16.2 | 18.3 | 480 | 181 | 999 | 670 | 3 | 13.3 | 35.7 | 0 | 178.8979 | 75.06 | 71.65 | 900.7 | 25 | me¦ ms¦ ph¦ pr¦ pc¦ ss¦ sc
12:44 | 0.329 | 21 | 40 | 64 | 16.1 | 18.3 | 481 | 182 | 981 | 674 | 2.9 | 13.3 | 35.6 | 0 | 178.8981 | 75.02 | 71.64 | 900.7 | 25 | me¦ ms¦ ph¦ pr¦ pc¦ ss¦ sc
12:44 | 0.331 | 21 | 40 | 64 | 16 | 18.3 | 487 | 183 | 974 | 677 | 2.9 | 13.4 | 35.5 | 0 | 178.8981 | 75.06 | 71.66 | 900.2 | 25 | me¦ ms¦ ph¦ pr¦ pc¦ ss¦ sc
12:44 | 0.331 | 21 | 39 | 64 | 16.1 | 18.3 | 493 | 185 | 1006 | 685 | 3 | 13.4 | 35.4 | 0 | 178.8983 | 75.04 | 71.63 | 900.7 | 25 | me¦ ms¦ ph¦ pr¦ pc¦ ss¦ sc
12:44 | 0.332 | 21 | 39 | 64 | 16.1 | 18.3 | 499 | 186 | 1018 | 688 | 2.9 | 13.5 | 35.3 | 0 | 178.8982 | 75.03 | 71.65 | 900.1 | 25 | me¦ ms¦ ph¦ pr¦ pc¦ ss¦ sc
12:44 | 0.333 | 21 | 38 | 64 | 16.1 | 18.3 | 506 | 187 | 1032 | 692 | 2.9 | 13.5 | 35.3 | 0 | 178.8984 | 75.07 | 71.64 | 900 | 24 | me¦ ms¦ ph¦ pr¦ pc¦ ss¦ sc
12:44 | 0.333 | 21 | 38 | 63 | 16.2 | 18.3 | 508 | 188 | 1058 | 696 | 2.9 | 13.6 | 35.3 | 0 | 178.8986 | 75.06 | 71.62 | 900.9 | 24 | me¦ ms¦ ph¦ pr¦ pc¦ ss¦ sc
12:44 | 0.336 | 21 | 39 | 64 | 16.2 | 18.3 | 510 | 189 | 1062 | 700 | 2.9 | 13.6 | 35.4 | 0 | 178.8991 | 75.1 | 71.68 | 899.7 | 24 | me¦ ms¦ ph¦ pr¦ pc¦ ss¦ sc
12:44 | 0.336 | 21 | 38 | 63 | 16.3 | 18.3 | 511 | 190 | 1087 | 703 | 2.9 | 13.7 | 35.5 | 0 | 178.8993 | 75.08 | 71.67 | 899.8 | 24 | me¦ ms¦ ph¦ pr¦ pc¦ ss¦ sc
12:44 | 0.335 | 21 | 38 | 61 | 16.3 | 18.2 | 510 | 191 | 1085 | 682 | 2.9 | 13.7 | 35.5 | 0 | 178.8989 | 75.06 | 71.66 | 900.2 | 25 | me¦ ms¦ ph¦ pr¦ pc¦ ss¦ sc
12:44 | 0.336 | 21 | 39 | 61 | 16.4 | 18.2 | 510 | 192 | 1108 | 685 | 2.9 | 13.8 | 35.6 | 0 | 178.8987 | 75.1 | 71.65 | 899.8 | 25 | me¦ ms¦ ph¦ pr¦ pc¦ ss¦ sc
12:44 | 0.337 | 21 | 39 | 61 | 16.4 | 18.2 | 510 | 194 | 1108 | 692 | 2.9 | 13.8 | 35.7 | 0 | 178.8987 | 75.09 | 71.64 | 900.8 | 24 | me¦ ms¦ ph¦ pr¦ pc¦ ss¦ sc
12:44 | 0.339 | 21 | 39 | 61 | 16.5 | 18.2 | 506 | 195 | 1124 | 696 | 2.9 | 13.9 | 35.9 | 0 | 178.8987 | 75.1 | 71.65 | 900 | 24 | me¦ ms¦ ph¦ pr¦ pc¦ ss¦ sc
12:44 | 0.343 | 21 | 39 | 62 | 16.5 | 18.2 | 503 | 196 | 1117 | 699 | 2.9 | 13.9 | 36 | 0 | 178.8992 | 75.09 | 71.62 | 901 | 24 | me¦ ms¦ ph¦ pr¦ pc¦ ss¦ sc
12:44 | 0.343 | 21 | 38 | 61 | 16.5 | 18.2 | 499 | 197 | 1108 | 703 | 2.9 | 14 | 36.1 | 0 | 178.8994 | 75.09 | 71.61 | 900.3 | 24 | me¦ ms¦ ph¦ pr¦ pc¦ ss¦ sc
12:44 | 0.347 | 21 | 39 | 62 | 16.5 | 18.2 | 493 | 198 | 1095 | 707 | 2.9 | 14 | 36.2 | 0 | 178.8988 | 75.06 | 71.62 | 900.1 | 24 | me¦ ms¦ ph¦ pr¦ pc¦ ss¦ sc
12:44 | 0.35 | 21 | 39 | 62 | 16.4 | 18.2 | 491 | 199 | 1067 | 710 | 2.9 | 14.1 | 36.3 | 0 | 178.8994 | 75.05 | 71.61 | 899.9 | 24 | me¦ ms¦ ph¦ pr¦ pc¦ ss¦ sc
12:44 | 0.352 | 21 | 39 | 62 | 16.4 | 18.2 | 486 | 200 | 1056 | 714 | 2.9 | 14.1 | 36.5 | 0 | 178.8989 | 75.06 | 71.61 | 900.5 | 24 | me¦ ms¦ ph¦ pr¦ pc¦ ss¦ sc
12:44 | 0.357 | 22 | 40 | 63 | 16.4 | 18.2 | 484 | 201 | 1052 | 717 | 2.9 | 14.2 | 37 | 0 | 178.8972 | 75.07 | 71.59 | 900 | 24 | me¦ ms¦ ph¦ pr¦ pc¦ ss¦ sc
12:44 | 0.364 | 22 | 41 | 64 | 16.4 | 18.2 | 481 | 202 | 1045 | 721 | 2.9 | 14.2 | 38.2 | 0 | 178.8966 | 75.09 | 71.61 | 899.8 | 24 | me¦ ms¦ ph¦ pr¦ pc¦ ss¦ sc
12:44 | 0.371 | 22 | 42 | 65 | 16.4 | 18.2 | 479 | 203 | 1041 | 724 | 2.9 | 14.3 | 39.3 | 0 | 178.8966 | 75.07 | 71.61 | 899 | 24 | me¦ ms¦ ph¦ pr¦ pc¦ ss¦ sc
12:44 | 0.377 | 23 | 43 | 66 | 16.3 | 18.2 | 479 | 204 | 1019 | 728 | 2.9 | 14.3 | 40 | 0 | 178.8972 | 75.11 | 71.63 | 899.5 | 24 | me¦ ms¦ ph¦ pr¦ pc¦ ss¦ sc
12:44 | 0.383 | 23 | 43 | 66 | 16.3 | 18.2 | 476 | 205 | 1012 | 732 | 2.9 | 14.4 | 40.7 | 0 | 178.8965 | 75.05 | 71.6 | 900.2 | 24 | me¦ ms¦ ph¦ pr¦ pc¦ ss¦ sc
12:44 | 0.39 | 23 | 43 | 68 | 16.3 | 18.2 | 476 | 206 | 1012 | 735 | 2.9 | 14.4 | 41 | 0 | 178.8978 | 75.06 | 71.56 | 899.1 | 24 | me¦ ms¦ ph¦ pr¦ pc¦ ss¦ sc
12:44 | 0.393 | 23 | 43 | 68 | 16.3 | 18.2 | 475 | 206 | 1010 | 735 | 2.9 | 14.5 | 41.1 | 0 | 178.8972 | 75.05 | 71.59 | 899.7 | 24 | me¦ ms¦ ph¦ pr¦ pc¦ ss¦ sc
12:44 | 0.398 | 24 | 43 | 66 | 16.3 | 18.1 | 474 | 207 | 1008 | 713 | 2.9 | 14.5 | 41.1 | 0 | 178.898 | 75.03 | 71.58 | 899.4 | 24 | me¦ ms¦ ph¦ pr¦ pc¦ ss¦ sc
12:44 | 0.403 | 24 | 44 | 67 | 16.3 | 18.1 | 473 | 208 | 1006 | 717 | 2.9 | 14.6 | 40.9 | 0 | 178.8982 | 75.06 | 71.58 | 899.7 | 24 | me¦ ms¦ ph¦ pr¦ pc¦ ss¦ sc
12:44 | 0.404 | 24 | 43 | 67 | 16.3 | 18.1 | 473 | 209 | 1006 | 720 | 2.9 | 14.6 | 40.8 | 0 | 178.8985 | 75.08 | 71.61 | 900.4 | 25 | me¦ ms¦ ph¦ pr¦ pc¦ ss¦ sc
12:44 | 0.408 | 24 | 44 | 67 | 16.3 | 18.1 | 473 | 210 | 1006 | 724 | 2.9 | 14.7 | 40.8 | 0 | 178.8978 | 75.1 | 71.61 | 899.8 | 25 | me¦ ms¦ ph¦ pr¦ pc¦ ss¦ sc
12:44 | 0.412 | 24 | 44 | 68 | 16.2 | 18.1 | 475 | 211 | 989 | 727 | 2.9 | 14.7 | 40.8 | 0 | 178.8984 | 75.04 | 71.6 | 899.8 | 24 | me¦ ms¦ ph¦ pr¦ pc¦ ss¦ sc
12:44 | 0.415 | 24 | 45 | 68 | 16.2 | 18.1 | 478 | 212 | 995 | 731 | 2.9 | 14.7 | 40.7 | 0 | 178.8988 | 75.06 | 71.58 | 899.7 | 25 | me¦ ms¦ ph¦ pr¦ pc¦ ss¦ sc
12:44 | 0.419 | 24 | 46 | 68 | 16.1 | 18.1 | 479 | 213 | 977 | 734 | 2.9 | 14.8 | 40.6 | 0 | 178.8987 | 75.05 | 71.56 | 899.7 | 25 | me¦ ms¦ ph¦ pr¦ pc¦ ss¦ sc
12:44 | 0.421 | 25 | 47 | 69 | 16 | 18.1 | 481 | 214 | 962 | 737 | 3 | 14.8 | 40.6 | 0 | 178.8989 | 75.03 | 71.54 | 900 | 25 | me¦ ms¦ ph¦ pr¦ pc¦ ss¦ sc
12:45 | 0.422 | 24 | 46 | 68 | 16 | 18.1 | 486 | 214 | 972 | 737 | 2.9 | 14.9 | 40.5 | 0 | 178.899 | 75.03 | 71.6 | 899.3 | 25 | me¦ ms¦ ph¦ pr¦ pc¦ ss¦ sc
12:45 | 0.425 | 25 | 47 | 69 | 15.9 | 18.1 | 491 | 215 | 962 | 741 | 2.9 | 14.9 | 40.4 | 0 | 178.8983 | 75.04 | 71.53 | 900.3 | 25 | me¦ ms¦ ph¦ pr¦ pc¦ ss¦ sc
12:45 | 0.428 | 25 | 49 | 69 | 16 | 18.1 | 499 | 216 | 998 | 744 | 2.9 | 15 | 40.2 | 0 | 178.8985 | 74.99 | 71.52 | 899 | 25 | me¦ ms¦ ph¦ pr¦ pc¦ ss¦ sc
12:45 | 0.43 | 25 | 50 | 69 | 16 | 18.1 | 505 | 217 | 1010 | 748 | 2.9 | 15.1 | 40.1 | 0 | 178.8992 | 75.04 | 71.49 | 899.3 | 25 | me¦ ms¦ ph¦ pr¦ pc¦ ss¦ sc
12:45 | 0.436 | 25 | 52 | 70 | 16.1 | 18.1 | 507 | 218 | 1034 | 751 | 2.9 | 15.1 | 40 | 0 | 178.8995 | 75.01 | 71.56 | 899.7 | 25 | me¦ ms¦ ph¦ pr¦ pc¦ ss¦ sc
12:45 | 0.436 | 25 | 51 | 69 | 16.1 | 18.1 | 510 | 219 | 1040 | 755 | 2.9 | 15.2 | 39.9 | 0 | 178.8999 | 75.04 | 71.56 | 899.6 | 25 | me¦ ms¦ ph¦ pr¦ pc¦ ss¦ sc
12:45 | 0.438 | 25 | 51 | 69 | 16.1 | 18.1 | 512 | 220 | 1044 | 758 | 3 | 15.2 | 39.7 | 0 | 178.8998 | 75.05 | 71.54 | 900 | 25 | me¦ ms¦ ph¦ pr¦ pc¦ ss¦ sc
12:45 | 0.44 | 25 | 52 | 69 | 16.2 | 18.1 | 512 | 221 | 1066 | 762 | 3 | 15.3 | 39.5 | 0 | 178.8997 | 75.08 | 71.53 | 899.8 | 25 | me¦ ms¦ ph¦ pr¦ pc¦ ss¦ sc
12:45 | 0.442 | 25 | 53 | 67 | 16.2 | 18 | 512 | 222 | 1066 | 740 | 2.9 | 15.3 | 39.4 | 0 | 178.8999 | 75.07 | 71.54 | 899.5 | 24 | me¦ ms¦ ph¦ pr¦ pc¦ ss¦ sc
12:45 | 0.443 | 25 | 52 | 67 | 16.1 | 18 | 512 | 223 | 1044 | 743 | 2.9 | 15.4 | 39.3 | 0 | 178.9003 | 75.04 | 71.51 | 900.3 | 24 | me¦ ms¦ ph¦ pr¦ pc¦ ss¦ sc
12:45 | 0.444 | 25 | 52 | 67 | 16.2 | 18 | 512 | 224 | 1066 | 746 | 2.9 | 15.4 | 39.2 | 0 | 178.8995 | 75.08 | 71.52 | 900.6 | 24 | me¦ ms¦ ph¦ pr¦ pc¦ ss¦ sc
12:45 | 0.446 | 25 | 52 | 67 | 16.2 | 18 | 512 | 225 | 1066 | 750 | 2.9 | 15.5 | 39.2 | 0 | 178.9 | 75.04 | 71.52 | 900.3 | 24 | me¦ ms¦ ph¦ pr¦ pc¦ ss¦ sc
12:45 | 0.448 | 25 | 52 | 67 | 16.2 | 18 | 512 | 225 | 1066 | 750 | 2.9 | 15.5 | 39.2 | 0 | 178.9001 | 75.07 | 71.53 | 899.7 | 25 | me¦ ms¦ ph¦ pr¦ pc¦ ss¦ sc
12:45 | 0.451 | 25 | 51 | 67 | 16.3 | 18 | 512 | 226 | 1089 | 753 | 2.9 | 15.6 | 39.2 | 0 | 178.9004 | 75.05 | 71.55 | 899.2 | 25 | me¦ ms¦ ph¦ pr¦ pc¦ ss¦ sc
12:45 | 0.45 | 25 | 48 | 67 | 16.3 | 18 | 512 | 227 | 1089 | 756 | 2.9 | 15.6 | 39.3 | 0 | 178.9001 | 74.98 | 71.48 | 899.9 | 25 | me¦ ms¦ ph¦ pr¦ pc¦ ss¦ sc
12:45 | 0.452 | 25 | 46 | 67 | 16.3 | 18 | 510 | 228 | 1085 | 760 | 2.9 | 15.7 | 39.3 | 0 | 178.901 | 75.01 | 71.51 | 899.9 | 25 | me¦ ms¦ ph¦ pr¦ pc¦ ss¦ sc
12:45 | 0.454 | 25 | 45 | 67 | 16.3 | 18 | 510 | 229 | 1085 | 763 | 2.9 | 15.7 | 39.3 | 0 | 178.9006 | 75.04 | 71.52 | 899.3 | 25 | me¦ ms¦ ph¦ pr¦ pc¦ ss¦ sc
12:45 | 0.455 | 25 | 44 | 67 | 16.3 | 18 | 507 | 230 | 1078 | 766 | 2.9 | 15.8 | 39.5 | 0 | 178.9002 | 75.01 | 71.46 | 899.5 | 25 | me¦ ms¦ ph¦ pr¦ pc¦ ss¦ sc
12:45 | 0.461 | 25 | 46 | 68 | 16.3 | 18 | 505 | 231 | 1074 | 770 | 2.9 | 15.8 | 39.7 | 0 | 178.9005 | 75.02 | 71.52 | 900 | 25 | me¦ ms¦ ph¦ pr¦ pc¦ ss¦ sc
12:45 | 0.462 | 25 | 45 | 68 | 16.3 | 18 | 504 | 232 | 1072 | 773 | 2.9 | 15.9 | 39.9 | 0 | 178.8998 | 75.03 | 71.5 | 899.4 | 24 | me¦ ms¦ ph¦ pr¦ pc¦ ss¦ sc
12:45 | 0.465 | 25 | 46 | 68 | 16.2 | 18 | 503 | 232 | 1047 | 773 | 2.9 | 15.9 | 40.1 | 0 | 178.9006 | 75.03 | 71.52 | 899.5 | 25 | me¦ ms¦ ph¦ pr¦ pc¦ ss¦ sc
12:45 | 0.47 | 25 | 47 | 68 | 16.2 | 18 | 501 | 233 | 1043 | 776 | 2.9 | 16 | 40.4 | 0 | 178.8995 | 75.02 | 71.5 | 899.2 | 25 | me¦ ms¦ ph¦ pr¦ pc¦ ss¦ sc
12:45 | 0.475 | 26 | 47 | 69 | 16.2 | 18 | 500 | 234 | 1041 | 780 | 2.9 | 16 | 40.6 | 0 | 178.9002 | 75.03 | 71.48 | 899.5 | 25 | me¦ ms¦ ph¦ pr¦ pc¦ ss¦ sc
12:45 | 0.479 | 26 | 47 | 69 | 16.1 | 18 | 499 | 235 | 1018 | 783 | 2.9 | 16.1 | 40.8 | 0 | 178.9005 | 75.03 | 71.53 | 899.2 | 25 | me¦ ms¦ ph¦ pr¦ pc¦ ss¦ sc
12:45 | 0.484 | 26 | 48 | 70 | 16.1 | 18 | 498 | 236 | 1016 | 786 | 2.9 | 16.1 | 41 | 0 | 178.9002 | 74.95 | 71.45 | 899.2 | 25 | me¦ ms¦ ph¦ pr¦ pc¦ ss¦ sc
12:45 | 0.485 | 26 | 48 | 70 | 16 | 18 | 497 | 236 | 994 | 786 | 2.9 | 16.2 | 41.1 | 0 | 178.9004 | 75 | 71.51 | 899.4 | 25 | me¦ ms¦ ph¦ pr¦ pc¦ ss¦ sc
12:45 | 0.487 | 26 | 48 | 68 | 16 | 17.9 | 497 | 237 | 994 | 764 | 3 | 16.2 | 41.3 | 0 | 178.9007 | 74.99 | 71.45 | 899.9 | 25 | me¦ ms¦ ph¦ pr¦ pc¦ ss¦ sc
12:45 | 0.491 | 26 | 49 | 68 | 16 | 17.9 | 497 | 238 | 994 | 767 | 2.9 | 16.2 | 41.5 | 0 | 178.9002 | 74.97 | 71.45 | 898.6 | 25 | me¦ ms¦ ph¦ pr¦ pc¦ ss¦ sc
12:45 | 0.493 | 26 | 49 | 68 | 16 | 17.9 | 498 | 239 | 996 | 770 | 2.9 | 16.3 | 41.7 | 0 | 178.9003 | 75.03 | 71.49 | 898.6 | 25 | me¦ ms¦ ph¦ pr¦ pc¦ ss¦ sc
12:45 | 0.494 | 26 | 49 | 68 | 16 | 17.9 | 499 | 240 | 998 | 774 | 3 | 16.3 | 41.8 | 0 | 178.9005 | 75.03 | 71.48 | 898.5 | 25 | me¦ ms¦ ph¦ pr¦ pc¦ ss¦ sc
12:45 | 0.498 | 26 | 50 | 68 | 16 | 17.9 | 498 | 240 | 996 | 774 | 2.9 | 16.4 | 41.9 | 0 | 178.9007 | 75.02 | 71.46 | 898.6 | 25 | me¦ ms¦ ph¦ pr¦ pc¦ ss¦ sc
12:45 | 0.502 | 26 | 51 | 69 | 15.9 | 17.9 | 499 | 241 | 978 | 777 | 2.9 | 16.4 | 42.1 | 0 | 178.9006 | 75.01 | 71.45 | 899 | 25 | me¦ ms¦ ph¦ pr¦ pc¦ ss¦ sc
12:45 | 0.506 | 26 | 52 | 69 | 15.9 | 17.9 | 500 | 242 | 980 | 780 | 2.9 | 16.5 | 42.3 | -1 | 178.8995 | 75 | 71.47 | 899.9 | 25 | me¦ ms¦ ph¦ pr¦ pc¦ ss¦ sc
12:45 | 0.513 | 27 | 53 | 70 | 15.8 | 17.9 | 503 | 243 | 967 | 783 | 2.9 | 16.5 | 42.6 | -1 | 178.9 | 75.03 | 71.46 | 898.7 | 25 | me¦ ms¦ ph¦ pr¦ pc¦ ss¦ sc
12:45 | 0.518 | 27 | 55 | 70 | 15.8 | 17.9 | 506 | 243 | 973 | 783 | 2.9 | 16.6 | 43 | -1 | 178.8997 | 75 | 71.44 | 899.7 | 25 | me¦ ms¦ ph¦ pr¦ pc¦ ss¦ sc
12:45 | 0.524 | 27 | 57 | 71 | 15.8 | 17.9 | 510 | 244 | 980 | 787 | 2.9 | 16.6 | 43.3 | -1 | 178.9001 | 74.98 | 71.44 | 898.9 | 25 | me¦ ms¦ ph¦ pr¦ pc¦ ss¦ sc
12:45 | 0.53 | 27 | 58 | 72 | 15.8 | 17.9 | 516 | 245 | 992 | 790 | 2.9 | 16.7 | 43.5 | -1 | 178.9003 | 74.99 | 71.46 | 899.7 | 25 | me¦ ms¦ ph¦ pr¦ pc¦ ss¦ sc
12:45 | 0.534 | 28 | 59 | 72 | 15.8 | 17.9 | 520 | 246 | 1000 | 793 | 2.9 | 16.7 | 43.8 | -1 | 178.9003 | 74.99 | 71.44 | 898.6 | 25 | me¦ ms¦ ph¦ pr¦ pc¦ ss¦ sc
12:45 | 0.538 | 28 | 60 | 72 | 15.8 | 17.9 | 526 | 247 | 1011 | 796 | 2.9 | 16.8 | 44.1 | 0 | 178.9006 | 75 | 71.44 | 900 | 25 | me¦ ms¦ ph¦ pr¦ pc¦ ss¦ sc
12:45 | 0.543 | 28 | 60 | 73 | 15.8 | 17.9 | 530 | 247 | 1019 | 796 | 2.9 | 16.8 | 44.3 | 0 | 178.8999 | 75.04 | 71.48 | 898.5 | 25 | me¦ ms¦ ph¦ pr¦ pc¦ ss¦ sc
12:45 | 0.547 | 28 | 61 | 73 | 15.8 | 17.9 | 533 | 248 | 1025 | 799 | 2.9 | 16.9 | 44.5 | 0 | 178.9005 | 74.99 | 71.43 | 899.2 | 25 | me¦ ms¦ ph¦ pr¦ pc¦ ss¦ sc
12:45 | 0.552 | 28 | 62 | 74 | 15.8 | 17.9 | 539 | 249 | 1036 | 803 | 2.9 | 16.9 | 44.7 | -1 | 178.9001 | 75.01 | 71.44 | 899.7 | 25 | me¦ ms¦ ph¦ pr¦ pc¦ ss¦ sc
12:45 | 0.557 | 28 | 62 | 72 | 15.8 | 17.8 | 544 | 250 | 1046 | 781 | 2.9 | 17 | 44.9 | 0 | 178.9005 | 75.02 | 71.43 | 899.2 | 25 | me¦ ms¦ ph¦ pr¦ pc¦ ss¦ sc
12:45 | 0.561 | 29 | 63 | 72 | 15.8 | 17.8 | 552 | 251 | 1061 | 784 | 2.9 | 17 | 45.4 | 0 | 178.8996 | 74.97 | 71.42 | 899.1 | 25 | me¦ ms¦ ph¦ pr¦ pc¦ ss¦ sc
12:45 | 0.565 | 29 | 62 | 72 | 15.8 | 17.8 | 558 | 252 | 1073 | 787 | 2.9 | 17.1 | 45.6 | 0 | 178.9 | 74.96 | 71.36 | 898.8 | 25 | me¦ ms¦ ph¦ pr¦ pc¦ ss¦ sc
12:45 | 0.57 | 29 | 62 | 73 | 15.8 | 17.8 | 566 | 253 | 1088 | 790 | 2.9 | 17.1 | 45.8 | 0 | 178.9002 | 75.01 | 71.41 | 899 | 25 | me¦ ms¦ ph¦ pr¦ pc¦ ss¦ sc
12:45 | 0.575 | 29 | 61 | 73 | 15.8 | 17.8 | 571 | 253 | 1098 | 790 | 2.9 | 17.2 | 45.9 | 0 | 178.8999 | 74.96 | 71.42 | 898.7 | 25 | me¦ ms¦ ph¦ pr¦ pc¦ ss¦ sc
12:45 | 0.578 | 29 | 60 | 73 | 15.7 | 17.8 | 579 | 254 | 1092 | 793 | 2.9 | 17.2 | 45.8 | 0 | 178.9008 | 75.03 | 71.45 | 898.5 | 25 | me¦ ms¦ ph¦ pr¦ pc¦ ss¦ sc
12:45 | 0.581 | 29 | 59 | 73 | 15.7 | 17.8 | 587 | 255 | 1107 | 796 | 2.9 | 17.3 | 45.8 | 0 | 178.9006 | 74.95 | 71.37 | 899.5 | 25 | me¦ ms¦ ph¦ pr¦ pc¦ ss¦ sc
12:45 | 0.585 | 29 | 59 | 74 | 15.7 | 17.8 | 594 | 256 | 1120 | 800 | 2.9 | 17.3 | 45.8 | -1 | 178.9011 | 75 | 71.42 | 899.8 | 25 | me¦ ms¦ ph¦ pr¦ pc¦ ss¦ sc
12:45 | 0.589 | 29 | 59 | 74 | 15.7 | 17.8 | 600 | 257 | 1132 | 803 | 2.9 | 17.4 | 45.9 | -1 | 178.9012 | 75.02 | 71.41 | 899.5 | 25 | me¦ ms¦ ph¦ pr¦ pc¦ ss¦ sc
12:45 | 0.592 | 29 | 58 | 74 | 15.7 | 17.8 | 605 | 258 | 1141 | 806 | 2.9 | 17.4 | 45.9 | -1 | 178.9006 | 74.98 | 71.36 | 899.6 | 25 | me¦ ms¦ ph¦ pr¦ pc¦ ss¦ sc
12:45 | 0.596 | 29 | 58 | 74 | 15.7 | 17.8 | 610 | 259 | 1150 | 809 | 2.9 | 17.5 | 45.9 | 0 | 178.9019 | 75 | 71.4 | 899 | 25 | me¦ ms¦ ph¦ pr¦ pc¦ ss¦ sc
12:45 | 0.601 | 30 | 59 | 75 | 15.7 | 17.8 | 612 | 260 | 1154 | 812 | 2.9 | 17.5 | 46 | 0 | 178.9004 | 74.96 | 71.37 | 899 | 25 | me¦ ms¦ ph¦ pr¦ pc¦ ss¦ sc
12:45 | 0.603 | 30 | 59 | 75 | 15.7 | 17.8 | 615 | 261 | 1160 | 815 | 2.9 | 17.6 | 46.1 | 0 | 178.9018 | 75 | 71.4 | 899.3 | 25 | me¦ ms¦ ph¦ pr¦ pc¦ ss¦ sc
12:45 | 0.604 | 30 | 58 | 75 | 15.7 | 17.8 | 617 | 262 | 1164 | 818 | 3 | 17.6 | 46.1 | -1 | 178.9015 | 75.02 | 71.38 | 899.4 | 25 | me¦ ms¦ ph¦ pr¦ pc¦ ss¦ sc
12:45 | 0.607 | 30 | 58 | 75 | 15.7 | 17.8 | 618 | 263 | 1166 | 821 | 2.9 | 17.7 | 46.1 | 0 | 178.9015 | 75.04 | 71.38 | 899.5 | 25 | me¦ ms¦ ph¦ pr¦ pc¦ ss¦ sc
12:45 | 0.609 | 30 | 57 | 75 | 15.7 | 17.8 | 620 | 264 | 1169 | 825 | 2.9 | 17.7 | 46 | 0 | 178.9015 | 75.01 | 71.4 | 899.4 | 24 | me¦ ms¦ ph¦ pr¦ pc¦ ss¦ sc
12:46 | 0.612 | 30 | 57 | 75 | 15.7 | 17.8 | 621 | 265 | 1171 | 828 | 2.9 | 17.8 | 45.9 | 0 | 178.9022 | 75.07 | 71.39 | 899.5 | 25 | me¦ ms¦ ph¦ pr¦ pc¦ ss¦ sc
12:46 | 0.611 | 30 | 57 | 75 | 15.8 | 17.8 | 621 | 266 | 1194 | 831 | 2.9 | 17.8 | 45.7 | -1 | 178.9022 | 75.02 | 71.37 | 899.4 | 24 | me¦ ms¦ ph¦ pr¦ pc¦ ss¦ sc
12:46 | 0.614 | 30 | 57 | 73 | 15.8 | 17.7 | 619 | 267 | 1190 | 809 | 2.9 | 17.8 | 45.7 | -1 | 178.9017 | 75 | 71.38 | 898.9 | 24 | me¦ ms¦ ph¦ pr¦ pc¦ ss¦ sc
12:46 | 0.613 | 30 | 55 | 73 | 15.9 | 17.7 | 617 | 268 | 1209 | 812 | 2.9 | 17.9 | 45.7 | -1 | 178.9033 | 75.01 | 71.4 | 898.5 | 25 | me¦ ms¦ ph¦ pr¦ pc¦ ss¦ sc
12:46 | 0.615 | 30 | 55 | 73 | 15.9 | 17.7 | 615 | 269 | 1205 | 815 | 2.9 | 17.9 | 45.8 | -1 | 178.9024 | 75 | 71.4 | 898.5 | 25 | me¦ ms¦ ph¦ pr¦ pc¦ ss¦ sc
12:46 | 0.614 | 30 | 53 | 72 | 15.9 | 17.7 | 613 | 270 | 1201 | 818 | 2.9 | 18 | 46 | -1 | 178.903 | 74.99 | 71.36 | 899.1 | 25 | me¦ ms¦ ph¦ pr¦ pc¦ ss¦ sc
12:46 | 0.617 | 30 | 54 | 73 | 15.9 | 17.7 | 613 | 271 | 1201 | 821 | 2.9 | 18 | 46.2 | -1 | 178.9024 | 75.01 | 71.35 | 899.5 | 25 | me¦ ms¦ ph¦ pr¦ pc¦ ss¦ sc
12:46 | 0.62 | 30 | 55 | 73 | 16 | 17.7 | 613 | 272 | 1226 | 824 | 2.9 | 18.1 | 46.5 | -1 | 178.903 | 74.96 | 71.37 | 899.4 | 25 | me¦ ms¦ ph¦ pr¦ pc¦ ss¦ sc
12:46 | 0.622 | 30 | 55 | 73 | 16 | 17.7 | 613 | 273 | 1226 | 827 | 2.9 | 18.1 | 46.7 | -1 | 178.9029 | 74.97 | 71.35 | 899.6 | 25 | me¦ ms¦ ph¦ pr¦ pc¦ ss¦ sc
12:46 | 0.626 | 30 | 55 | 73 | 16 | 17.7 | 613 | 274 | 1226 | 830 | 2.9 | 18.2 | 46.8 | -1 | 178.9032 | 74.98 | 71.36 | 899 | 26 | me¦ ms¦ ph¦ pr¦ pc¦ ss¦ sc
12:46 | 0.628 | 30 | 56 | 73 | 16 | 17.7 | 614 | 274 | 1228 | 830 | 2.9 | 18.2 | 46.8 | -1 | 178.904 | 74.96 | 71.33 | 898.5 | 25 | me¦ ms¦ ph¦ pr¦ pc¦ ss¦ sc
12:46 | 0.626 | 30 | 55 | 72 | 16 | 17.7 | 615 | 275 | 1230 | 833 | 2.9 | 18.3 | 46.9 | -1 | 178.9035 | 74.99 | 71.34 | 898.7 | 25 | me¦ ms¦ ph¦ pr¦ pc¦ ss¦ sc
12:46 | 0.631 | 30 | 56 | 73 | 16.1 | 17.7 | 615 | 276 | 1255 | 836 | 2.9 | 18.3 | 47 | -1 | 178.9029 | 74.99 | 71.33 | 899.1 | 25 | me¦ ms¦ ph¦ pr¦ pc¦ ss¦ sc
12:46 | 0.632 | 30 | 55 | 73 | 16.1 | 17.7 | 615 | 277 | 1255 | 839 | 2.9 | 18.4 | 47 | -1 | 178.9033 | 75.01 | 71.35 | 899.4 | 25 | me¦ ms¦ ph¦ pr¦ pc¦ ss¦ sc
12:46 | 0.635 | 30 | 55 | 73 | 16.1 | 17.7 | 617 | 278 | 1259 | 842 | 2.9 | 18.4 | 47.1 | -1 | 178.9031 | 75 | 71.35 | 899.5 | 25 | me¦ ms¦ ph¦ pr¦ pc¦ ss¦ sc
12:46 | 0.634 | 30 | 55 | 73 | 16.1 | 17.7 | 618 | 279 | 1261 | 845 | 2.9 | 18.5 | 47.2 | -1 | 178.9042 | 74.97 | 71.31 | 899.2 | 25 | me¦ ms¦ ph¦ pr¦ pc¦ ss¦ sc
12:46 | 0.638 | 30 | 56 | 73 | 16.1 | 17.7 | 618 | 280 | 1261 | 848 | 2.9 | 18.5 | 47.3 | -1 | 178.9038 | 74.96 | 71.23 | 898.6 | 25 | me¦ ms¦ ph¦ pr¦ pc¦ ss¦ sc
12:46 | 0.64 | 30 | 56 | 73 | 16.1 | 17.7 | 618 | 281 | 1261 | 851 | 2.9 | 18.6 | 47.5 | -1 | 178.9041 | 74.94 | 71.3 | 898.3 | 25 | me¦ ms¦ ph¦ pr¦ pc¦ ss¦ sc
12:46 | 0.642 | 30 | 56 | 73 | 16.1 | 17.7 | 618 | 282 | 1261 | 854 | 2.9 | 18.6 | 47.8 | -1 | 178.9037 | 74.96 | 71.32 | 899 | 25 | me¦ ms¦ ph¦ pr¦ pc¦ ss¦ sc
12:46 | 0.643 | 30 | 55 | 73 | 16.1 | 17.7 | 617 | 283 | 1259 | 857 | 2.9 | 18.7 | 48 | -1 | 178.9042 | 74.99 | 71.34 | 899.4 | 25 | me¦ ms¦ ph¦ pr¦ pc¦ ss¦ sc
12:46 | 0.644 | 30 | 55 | 73 | 16.1 | 17.7 | 615 | 283 | 1255 | 857 | 2.9 | 18.7 | 48.1 | -1 | 178.904 | 74.99 | 71.32 | 899.5 | 25 | me¦ ms¦ ph¦ pr¦ pc¦ ss¦ sc
12:46 | 0.647 | 30 | 55 | 73 | 16.1 | 17.7 | 613 | 284 | 1251 | 860 | 2.9 | 18.8 | 48.2 | -1 | 178.9044 | 75.01 | 71.28 | 899.4 | 25 | me¦ ms¦ ph¦ pr¦ pc¦ ss¦ sc
12:46 | 0.65 | 30 | 54 | 73 | 16.1 | 17.7 | 612 | 285 | 1248 | 863 | 2.9 | 18.8 | 48.3 | -1 | 178.9041 | 75.01 | 71.34 | 898 | 25 | me¦ ms¦ ph¦ pr¦ pc¦ ss¦ sc
12:46 | 0.652 | 30 | 53 | 73 | 16.1 | 17.7 | 610 | 286 | 1244 | 866 | 2.9 | 18.9 | 48.3 | -1 | 178.9039 | 75.02 | 71.3 | 899.4 | 25 | me¦ ms¦ ph¦ pr¦ pc¦ ss¦ sc
12:46 | 0.654 | 30 | 53 | 71 | 16.2 | 17.6 | 607 | 287 | 1264 | 844 | 2.9 | 18.9 | 48.3 | -1 | 178.9043 | 74.97 | 71.25 | 898.8 | 25 | me¦ ms¦ ph¦ pr¦ pc¦ ss¦ sc
12:46 | 0.656 | 30 | 52 | 71 | 16.2 | 17.6 | 604 | 288 | 1258 | 847 | 2.9 | 19 | 48.4 | -1 | 178.9044 | 74.97 | 71.28 | 898.2 | 25 | me¦ ms¦ ph¦ pr¦ pc¦ ss¦ sc
12:46 | 0.655 | 30 | 51 | 71 | 16.2 | 17.6 | 600 | 288 | 1249 | 847 | 3 | 19 | 48.6 | -1 | 178.9042 | 74.97 | 71.27 | 898 | 25 | me¦ ms¦ ph¦ pr¦ pc¦ ss¦ sc
12:46 | 0.659 | 30 | 52 | 71 | 16.2 | 17.6 | 595 | 289 | 1239 | 850 | 3 | 19.1 | 48.7 | -1 | 178.9041 | 75.03 | 71.29 | 899.1 | 25 | me¦ ms¦ ph¦ pr¦ pc¦ ss¦ sc
12:46 | 0.663 | 30 | 52 | 71 | 16.3 | 17.6 | 592 | 290 | 1259 | 852 | 3 | 19.1 | 48.9 | 0 | 178.9039 | 74.96 | 71.27 | 898.5 | 25 | me¦ ms¦ ph¦ pr¦ pc¦ ss¦ sc
12:46 | 0.666 | 30 | 52 | 71 | 16.3 | 17.6 | 587 | 291 | 1248 | 855 | 2.9 | 19.2 | 49.1 | -1 | 178.9045 | 74.98 | 71.26 | 898.7 | 25 | me¦ ms¦ ph¦ pr¦ pc¦ ss¦ sc
12:46 | 0.669 | 30 | 52 | 72 | 16.3 | 17.6 | 581 | 291 | 1236 | 855 | 3 | 19.2 | 49.2 | -1 | 178.9034 | 75 | 71.29 | 898.7 | 25 | me¦ ms¦ ph¦ pr¦ pc¦ ss¦ sc
12:46 | 0.672 | 30 | 52 | 72 | 16.4 | 17.6 | 576 | 292 | 1252 | 858 | 2.9 | 19.3 | 49.5 | -1 | 178.9036 | 74.99 | 71.25 | 898.2 | 25 | me¦ ms¦ ph¦ pr¦ pc¦ ss¦ sc
12:46 | 0.676 | 30 | 52 | 72 | 16.4 | 17.6 | 569 | 293 | 1236 | 861 | 2.9 | 19.3 | 49.8 | -1 | 178.904 | 74.96 | 71.26 | 898.9 | 25 | me¦ ms¦ ph¦ pr¦ pc¦ ss¦ sc
12:46 | 0.681 | 30 | 52 | 72 | 16.4 | 17.6 | 564 | 294 | 1226 | 864 | 2.9 | 19.4 | 50.2 | -1 | 178.9036 | 74.97 | 71.28 | 898.9 | 26 | me¦ ms¦ ph¦ pr¦ pc¦ ss¦ sc
12:46 | 0.684 | 31 | 51 | 73 | 16.4 | 17.6 | 558 | 294 | 1213 | 864 | 2.9 | 19.4 | 50.5 | -1 | 178.9042 | 74.98 | 71.25 | 898.2 | 26 | me¦ ms¦ ph¦ pr¦ pc¦ ss¦ sc
12:46 | 0.685 | 30 | 50 | 72 | 16.4 | 17.6 | 551 | 295 | 1197 | 867 | 2.9 | 19.5 | 50.9 | -1 | 178.9037 | 74.98 | 71.26 | 898.1 | 25 | me¦ ms¦ ph¦ pr¦ pc¦ ss¦ sc
12:46 | 0.691 | 31 | 50 | 73 | 16.4 | 17.6 | 545 | 295 | 1184 | 867 | 2.9 | 19.5 | 51.2 | -1 | 178.9038 | 75.02 | 71.26 | 898.1 | 25 | me¦ ms¦ ph¦ pr¦ pc¦ ss¦ sc
12:46 | 0.695 | 31 | 49 | 73 | 16.4 | 17.6 | 542 | 296 | 1178 | 870 | 2.9 | 19.6 | 51.4 | -1 | 178.9042 | 74.98 | 71.26 | 899 | 25 | me¦ ms¦ ph¦ pr¦ pc¦ ss¦ sc
12:46 | 0.697 | 31 | 49 | 73 | 16.4 | 17.6 | 539 | 297 | 1171 | 873 | 2.9 | 19.6 | 51.6 | -1 | 178.9044 | 74.97 | 71.25 | 898.2 | 25 | me¦ ms¦ ph¦ pr¦ pc¦ ss¦ sc
12:46 | 0.7 | 31 | 49 | 73 | 16.4 | 17.6 | 538 | 297 | 1169 | 873 | 2.9 | 19.7 | 51.9 | -1 | 178.9041 | 74.98 | 71.22 | 898.4 | 25 | me¦ ms¦ ph¦ pr¦ pc¦ ss¦ sc
12:46 | 0.703 | 31 | 48 | 73 | 16.4 | 17.6 | 539 | 298 | 1171 | 876 | 2.9 | 19.7 | 52.1 | -1 | 178.9048 | 74.92 | 71.19 | 899.2 | 25 | me¦ ms¦ ph¦ pr¦ pc¦ ss¦ sc
12:46 | 0.708 | 31 | 48 | 74 | 16.3 | 17.6 | 542 | 298 | 1153 | 876 | 2.9 | 19.8 | 52.3 | -1 | 178.9045 | 74.95 | 71.21 | 898.4 | 25 | me¦ ms¦ ph¦ pr¦ pc¦ ss¦ sc
12:46 | 0.711 | 31 | 48 | 74 | 16.3 | 17.6 | 547 | 299 | 1163 | 879 | 2.9 | 19.8 | 52.5 | -1 | 178.905 | 74.97 | 71.27 | 898.1 | 26 | me¦ ms¦ ph¦ pr¦ pc¦ ss¦ sc
12:46 | 0.711 | 31 | 46 | 73 | 16.3 | 17.6 | 552 | 300 | 1174 | 882 | 2.9 | 19.9 | 52.6 | -1 | 178.9044 | 74.97 | 71.24 | 897.9 | 25 | me¦ ms¦ ph¦ pr¦ pc¦ ss¦ sc
12:46 | 0.715 | 31 | 46 | 74 | 16.3 | 17.6 | 557 | 300 | 1185 | 882 | 2.9 | 19.9 | 52.7 | -1 | 178.9047 | 74.96 | 71.19 | 898.2 | 25 | me¦ ms¦ ph¦ pr¦ pc¦ ss¦ sc
12:46 | 0.717 | 31 | 45 | 74 | 16.3 | 17.6 | 560 | 301 | 1191 | 885 | 2.9 | 20 | 52.8 | -1 | 178.9054 | 74.96 | 71.23 | 899.1 | 26 | me¦ ms¦ ph¦ pr¦ pc¦ ss¦ sc
12:46 | 0.717 | 31 | 44 | 74 | 16.3 | 17.6 | 563 | 302 | 1197 | 888 | 2.9 | 20 | 52.8 | -1 | 178.9054 | 75.04 | 71.26 | 898.3 | 25 | me¦ ms¦ ph¦ pr¦ pc¦ ss¦ sc
12:46 | 0.719 | 31 | 43 | 74 | 16.3 | 17.6 | 563 | 302 | 1197 | 888 | 2.9 | 20.1 | 52.9 | -1 | 178.9056 | 75.01 | 71.21 | 898.9 | 25 | me¦ ms¦ ph¦ pr¦ pc¦ ss¦ sc
12:46 | 0.722 | 31 | 43 | 74 | 16.3 | 17.6 | 566 | 303 | 1204 | 891 | 2.9 | 20.1 | 52.8 | -1 | 178.9058 | 75.04 | 71.27 | 898.9 | 25 | me¦ ms¦ ph¦ pr¦ pc¦ ss¦ sc
12:46 | 0.721 | 31 | 42 | 73 | 16.4 | 17.6 | 568 | 304 | 1234 | 894 | 2.9 | 20.2 | 52.8 | -1 | 178.9063 | 75.02 | 71.2 | 899.5 | 25 | me¦ ms¦ ph¦ pr¦ pc¦ ss¦ sc
12:46 | 0.721 | 31 | 41 | 73 | 16.4 | 17.6 | 568 | 304 | 1234 | 894 | 2.9 | 20.2 | 52.9 | -1 | 178.9059 | 74.99 | 71.21 | 898.2 | 25 | me¦ ms¦ ph¦ pr¦ pc¦ ss¦ sc
12:46 | 0.721 | 31 | 39 | 73 | 16.4 | 17.6 | 566 | 305 | 1230 | 897 | 2.9 | 20.3 | 52.8 | -1 | 178.9067 | 75.03 | 71.16 | 899.2 | 25 | me¦ ms¦ ph¦ pr¦ pc¦ ss¦ sc
12:46 | 0.724 | 31 | 39 | 73 | 16.4 | 17.6 | 560 | 305 | 1217 | 897 | 2.9 | 20.3 | 52.9 | -1 | 178.9065 | 74.99 | 71.23 | 898.5 | 24 | me¦ ms¦ ph¦ pr¦ pc¦ ss¦ sc
12:46 | 0.723 | 31 | 38 | 73 | 16.4 | 17.6 | 555 | 306 | 1206 | 900 | 2.9 | 20.4 | 53 | -1 | 178.9069 | 75.04 | 71.21 | 898.4 | 25 | me¦ ms¦ ph¦ pr¦ pc¦ ss¦ sc
12:46 | 0.724 | 31 | 37 | 73 | 16.4 | 17.6 | 547 | 307 | 1189 | 902 | 2.9 | 20.4 | 53.1 | -1 | 178.9071 | 75 | 71.2 | 898.3 | 25 | me¦ ms¦ ph¦ pr¦ pc¦ ss¦ sc
12:46 | 0.725 | 31 | 36 | 73 | 16.5 | 17.6 | 539 | 307 | 1197 | 902 | 2.9 | 20.5 | 53.2 | -1 | 178.9075 | 74.93 | 71.19 | 898.8 | 25 | me¦ ms¦ ph¦ pr¦ pc¦ ss¦ sc
12:46 | 0.723 | 31 | 36 | 70 | 16.5 | 17.5 | 531 | 308 | 1180 | 880 | 2.9 | 20.5 | 53.2 | -1 | 178.9067 | 74.99 | 71.2 | 898.8 | 25 | me¦ ms¦ ph¦ pr¦ pc¦ ss¦ sc
12:46 | 0.724 | 30 | 35 | 70 | 16.5 | 17.5 | 526 | 308 | 1168 | 880 | 2.9 | 20.6 | 53.4 | -1 | 178.9071 | 74.98 | 71.2 | 898 | 25 | me¦ ms¦ ph¦ pr¦ pc¦ ss¦ sc
12:46 | 0.724 | 30 | 34 | 70 | 16.5 | 17.5 | 519 | 309 | 1153 | 882 | 2.9 | 20.6 | 53.3 | -1 | 178.9082 | 74.94 | 71.14 | 899 | 25 | me¦ ms¦ ph¦ pr¦ pc¦ ss¦ sc
12:47 | 0.723 | 30 | 33 | 70 | 16.6 | 17.5 | 513 | 309 | 1165 | 882 | 2.9 | 20.7 | 53.4 | -1 | 178.9073 | 74.98 | 71.19 | 898.3 | 25 | me¦ ms¦ ph¦ pr¦ pc¦ ss¦ sc
12:47 | 0.725 | 30 | 34 | 70 | 16.6 | 17.5 | 510 | 310 | 1159 | 885 | 2.9 | 20.7 | 53.4 | -1 | 178.9079 | 75.01 | 71.19 | 899.2 | 26 | me¦ ms¦ ph¦ pr¦ pc¦ ss¦ sc
12:47 | 0.724 | 30 | 33 | 70 | 16.6 | 17.5 | 507 | 310 | 1152 | 885 | 2.9 | 20.8 | 53.5 | -1 | 178.9078 | 74.97 | 71.13 | 898.2 | 25 | me¦ ms¦ ph¦ pr¦ pc¦ ss¦ sc
12:47 | 0.729 | 30 | 35 | 70 | 16.6 | 17.5 | 507 | 311 | 1152 | 888 | 2.9 | 20.8 | 53.6 | -1 | 178.9075 | 74.98 | 71.15 | 899.1 | 25 | me¦ ms¦ ph¦ pr¦ pc¦ ss¦ sc
12:47 | 0.73 | 30 | 34 | 70 | 16.7 | 17.5 | 507 | 311 | 1179 | 888 | 2.9 | 20.9 | 53.7 | -1 | 178.9074 | 74.99 | 71.14 | 898.3 | 25 | me¦ ms¦ ph¦ pr¦ pc¦ ss¦ sc
12:47 | 0.732 | 30 | 35 | 70 | 16.7 | 17.5 | 506 | 311 | 1176 | 888 | 2.9 | 20.9 | 53.8 | -1 | 178.9076 | 74.99 | 71.16 | 898.1 | 25 | me¦ ms¦ ph¦ pr¦ pc¦ ss¦ sc
12:47 | 0.734 | 30 | 35 | 70 | 16.7 | 17.5 | 505 | 312 | 1174 | 891 | 2.9 | 21 | 53.9 | -1 | 178.9088 | 75.03 | 71.17 | 898.5 | 25 | me¦ ms¦ ph¦ pr¦ pc¦ ss¦ sc
12:47 | 0.735 | 30 | 34 | 70 | 16.7 | 17.5 | 500 | 312 | 1162 | 891 | 2.9 | 21 | 53.9 | -2 | 178.9084 | 75.01 | 71.13 | 899.1 | 25 | me¦ ms¦ ph¦ pr¦ pc¦ ss¦ sc
12:47 | 0.733 | 30 | 33 | 70 | 16.7 | 17.5 | 498 | 313 | 1158 | 894 | 2.9 | 21 | 54 | -2 | 178.9088 | 74.98 | 71.18 | 898.7 | 25 | me¦ ms¦ ph¦ pr¦ pc¦ ss¦ sc
12:47 | 0.735 | 30 | 32 | 70 | 16.7 | 17.5 | 493 | 313 | 1146 | 894 | 2.9 | 21.1 | 54 | -2 | 178.9087 | 75.02 | 71.14 | 898.2 | 25 | me¦ ms¦ ph¦ pr¦ pc¦ ss¦ sc
12:47 | 0.735 | 30 | 32 | 70 | 16.7 | 17.5 | 488 | 314 | 1134 | 897 | 3 | 21.1 | 54.1 | -1 | 178.9087 | 75.01 | 71.14 | 898 | 25 | me¦ ms¦ ph¦ pr¦ pc¦ ss¦ sc
12:47 | 0.735 | 30 | 32 | 69 | 16.8 | 17.5 | 481 | 314 | 1145 | 897 | 2.9 | 21.2 | 54.2 | -2 | 178.9084 | 74.98 | 71.15 | 898.5 | 25 | me¦ ms¦ ph¦ pr¦ pc¦ ss¦ sc
12:47 | 0.737 | 30 | 32 | 69 | 16.8 | 17.5 | 473 | 314 | 1126 | 897 | 2.9 | 21.2 | 54.4 | -1 | 178.9085 | 74.99 | 71.15 | 899 | 25 | me¦ ms¦ ph¦ pr¦ pc¦ ss¦ sc
12:47 | 0.737 | 30 | 31 | 69 | 16.8 | 17.5 | 465 | 315 | 1107 | 900 | 2.9 | 21.3 | 54.5 | -2 | 178.9095 | 75 | 71.14 | 898.4 | 25 | me¦ ms¦ ph¦ pr¦ pc¦ ss¦ sc
12:47 | 0.735 | 30 | 30 | 69 | 16.8 | 17.5 | 459 | 315 | 1092 | 900 | 2.9 | 21.3 | 54.6 | -2 | 178.9101 | 74.98 | 71.09 | 899.5 | 25 | me¦ ms¦ ph¦ pr¦ pc¦ ss¦ sc
12:47 | 0.738 | 30 | 31 | 69 | 16.8 | 17.5 | 453 | 315 | 1078 | 900 | 2.9 | 21.4 | 54.7 | -2 | 178.9095 | 74.96 | 71.07 | 898.7 | 25 | me¦ ms¦ ph¦ pr¦ pc¦ ss¦ sc
12:47 | 0.741 | 30 | 31 | 69 | 16.8 | 17.5 | 448 | 316 | 1066 | 902 | 2.9 | 21.4 | 54.7 | -2 | 178.9088 | 74.96 | 71.13 | 898 | 25 | me¦ ms¦ ph¦ pr¦ pc¦ ss¦ sc
12:47 | 0.742 | 30 | 30 | 69 | 16.8 | 17.5 | 444 | 316 | 1057 | 902 | 2.9 | 21.5 | 54.8 | -2 | 178.9094 | 74.97 | 71.09 | 899.3 | 25 | me¦ ms¦ ph¦ pr¦ pc¦ ss¦ sc
12:47 | 0.744 | 30 | 30 | 69 | 16.8 | 17.5 | 439 | 316 | 1045 | 902 | 2.9 | 21.5 | 55 | -2 | 178.91 | 75 | 71.13 | 898.3 | 25 | me¦ ms¦ ph¦ pr¦ pc¦ ss¦ sc
12:47 | 0.744 | 30 | 30 | 69 | 16.8 | 17.5 | 437 | 317 | 1040 | 905 | 2.9 | 21.6 | 55.1 | -2 | 178.9097 | 74.96 | 71.1 | 898.9 | 25 | me¦ ms¦ ph¦ pr¦ pc¦ ss¦ sc
12:47 | 0.744 | 30 | 30 | 69 | 16.8 | 17.5 | 434 | 317 | 1033 | 905 | 2.9 | 21.6 | 55 | -2 | 178.9105 | 75 | 71.1 | 898.1 | 25 | me¦ ms¦ ph¦ pr¦ pc¦ ss¦ sc
12:47 | 0.744 | 30 | 29 | 68 | 16.8 | 17.5 | 430 | 317 | 1023 | 905 | 2.9 | 21.7 | 55 | -2 | 178.9104 | 75.03 | 71.13 | 898.9 | 25 | me¦ ms¦ ph¦ pr¦ pc¦ ss¦ sc
12:47 | 0.747 | 30 | 29 | 69 | 16.8 | 17.5 | 428 | 317 | 1019 | 905 | 2.9 | 21.7 | 55 | -1 | 178.9109 | 75 | 71.08 | 899.2 | 25 | me¦ ms¦ ph¦ pr¦ pc¦ ss¦ sc
12:47 | 0.747 | 30 | 28 | 68 | 16.8 | 17.5 | 425 | 318 | 1011 | 908 | 2.9 | 21.8 | 55.1 | -1 | 178.9109 | 74.99 | 71.1 | 898 | 25 | me¦ ms¦ ph¦ pr¦ pc¦ ss¦ sc
12:47 | 0.75 | 30 | 29 | 69 | 16.8 | 17.5 | 422 | 318 | 1004 | 908 | 2.9 | 21.8 | 55.2 | -1 | 178.9104 | 74.97 | 71.07 | 898.9 | 25 | me¦ ms¦ ph¦ pr¦ pc¦ ss¦ sc
12:47 | 0.751 | 30 | 28 | 68 | 16.8 | 17.5 | 422 | 318 | 1004 | 908 | 3 | 21.9 | 55.3 | -1 | 178.9111 | 74.95 | 71.05 | 898.9 | 25 | me¦ ms¦ ph¦ pr¦ pc¦ ss¦ sc
12:47 | 0.75 | 30 | 28 | 68 | 16.9 | 17.5 | 421 | 318 | 1026 | 908 | 2.9 | 21.9 | 55.3 | -1 | 178.9121 | 74.97 | 71.09 | 898.5 | 25 | me¦ ms¦ ph¦ pr¦ pc¦ ss¦ sc
12:47 | 0.749 | 29 | 27 | 68 | 16.9 | 17.5 | 420 | 318 | 1024 | 908 | 2.9 | 22 | 55.3 | -2 | 178.9116 | 74.97 | 71.08 | 898.5 | 26 | me¦ ms¦ ph¦ pr¦ pc¦ ss¦ sc
12:47 | 0.752 | 30 | 26 | 68 | 16.9 | 17.5 | 419 | 319 | 1021 | 911 | 2.9 | 22 | 55.4 | -1 | 178.9114 | 74.98 | 71.06 | 898.8 | 26 | me¦ ms¦ ph¦ pr¦ pc¦ ss¦ sc
12:47 | 0.751 | 29 | 25 | 68 | 17 | 17.5 | 419 | 319 | 1047 | 911 | 2.9 | 22.1 | 55.5 | -1 | 178.9119 | 74.97 | 71.08 | 898.7 | 26 | me¦ ms¦ ph¦ pr¦ pc¦ ss¦ sc
12:47 | 0.753 | 29 | 25 | 68 | 17 | 17.5 | 419 | 319 | 1047 | 911 | 2.9 | 22.1 | 55.7 | -1 | 178.9122 | 74.92 | 71.05 | 898.2 | 26 | me¦ ms¦ ph¦ pr¦ pc¦ ss¦ sc
12:47 | 0.754 | 29 | 24 | 68 | 17 | 17.5 | 419 | 319 | 1047 | 911 | 2.9 | 22.2 | 55.8 | -1 | 178.9127 | 74.92 | 71.01 | 898.7 | 26 | me¦ ms¦ ph¦ pr¦ pc¦ ss¦ sc
12:47 | 0.754 | 29 | 23 | 68 | 17 | 17.5 | 421 | 320 | 1052 | 914 | 2.9 | 22.2 | 55.9 | -1 | 178.9118 | 74.99 | 71.05 | 898.2 | 26 | me¦ ms¦ ph¦ pr¦ pc¦ ss¦ sc
12:47 | 0.755 | 29 | 22 | 68 | 17 | 17.5 | 423 | 320 | 1057 | 914 | 2.9 | 22.3 | 56 | -2 | 178.9128 | 74.94 | 71.03 | 899.1 | 25 | me¦ ms¦ ph¦ pr¦ pc¦ ss¦ sc
12:47 | 0.758 | 29 | 22 | 68 | 17 | 17.5 | 425 | 320 | 1062 | 914 | 2.9 | 22.3 | 56.1 | -2 | 178.9117 | 74.97 | 71.06 | 898.4 | 26 | me¦ ms¦ ph¦ pr¦ pc¦ ss¦ sc
12:47 | 0.758 | 29 | 22 | 68 | 17 | 17.5 | 427 | 320 | 1067 | 914 | 2.9 | 22.4 | 56.3 | -1 | 178.9122 | 74.99 | 71.05 | 898.4 | 25 | me¦ ms¦ ph¦ pr¦ pc¦ ss¦ sc
12:47 | 0.76 | 29 | 20 | 68 | 17 | 17.5 | 427 | 320 | 1067 | 914 | 3 | 22.4 | 56.4 | -2 | 178.9128 | 74.93 | 71 | 898.5 | 25 | me¦ ms¦ ph¦ pr¦ pc¦ ss¦ sc
12:47 | 0.76 | 29 | 19 | 67 | 17 | 17.5 | 427 | 321 | 1067 | 917 | 2.9 | 22.5 | 56.5 | -1 | 178.9127 | 74.99 | 71.07 | 898.3 | 26 | me¦ ms¦ ph¦ pr¦ pc¦ ss¦ sc
12:47 | 0.76 | 29 | 19 | 67 | 17 | 17.5 | 427 | 321 | 1067 | 917 | 2.9 | 22.5 | 56.5 | -1 | 178.913 | 74.97 | 71.02 | 898.8 | 26 | me¦ ms¦ ph¦ pr¦ pc¦ ss¦ sc
12:47 | 0.761 | 29 | 18 | 68 | 17.1 | 17.5 | 427 | 321 | 1094 | 917 | 2.9 | 22.5 | 56.6 | -1 | 178.9121 | 75 | 71.07 | 898.3 | 25 | me¦ ms¦ ph¦ pr¦ pc¦ ss¦ sc
12:47 | 0.761 | 29 | 17 | 67 | 17.1 | 17.5 | 426 | 321 | 1092 | 917 | 2.9 | 22.6 | 56.7 | -1 | 178.9124 | 74.97 | 71.02 | 898.8 | 25 | me¦ ms¦ ph¦ pr¦ pc¦ ss¦ sc
12:47 | 0.763 | 29 | 16 | 67 | 17.1 | 17.5 | 423 | 322 | 1084 | 920 | 2.9 | 22.6 | 56.8 | -1 | 178.9125 | 75.01 | 71.02 | 898.7 | 25 | me¦ ms¦ ph¦ pr¦ pc¦ ss¦ sc
12:47 | 0.766 | 29 | 16 | 67 | 17.1 | 17.5 | 421 | 322 | 1079 | 920 | 2.9 | 22.7 | 57 | -2 | 178.9125 | 74.99 | 71.02 | 899 | 25 | me¦ ms¦ ph¦ pr¦ pc¦ ss¦ sc
12:47 | 0.767 | 29 | 16 | 67 | 17.1 | 17.5 | 417 | 322 | 1069 | 920 | 2.9 | 22.7 | 57.1 | -1 | 178.9131 | 74.93 | 71.02 | 898.9 | 25 | me¦ ms¦ ph¦ pr¦ pc¦ ss¦ sc
12:47 | 0.767 | 29 | 15 | 67 | 17.1 | 17.5 | 413 | 322 | 1058 | 920 | 2.9 | 22.8 | 57.2 | -1 | 178.9131 | 74.98 | 71.02 | 898.6 | 26 | me¦ ms¦ ph¦ pr¦ pc¦ ss¦ sc
12:47 | 0.768 | 29 | 15 | 67 | 17 | 17.5 | 408 | 322 | 1020 | 920 | 2.9 | 22.8 | 57.4 | -1 | 178.9126 | 75 | 71 | 898.1 | 25 | me¦ ms¦ ph¦ pr¦ pc¦ ss¦ sc
12:47 | 0.768 | 29 | 15 | 67 | 17 | 17.5 | 405 | 323 | 1012 | 922 | 2.9 | 22.9 | 57.5 | -1 | 178.9134 | 74.9 | 71 | 898.3 | 25 | me¦ ms¦ ph¦ pr¦ pc¦ ss¦ sc
12:47 | 0.77 | 29 | 15 | 67 | 17 | 17.5 | 401 | 323 | 1002 | 922 | 2.9 | 22.9 | 57.5 | -1 | 178.9131 | 74.97 | 70.97 | 898.9 | 26 | me¦ ms¦ ph¦ pr¦ pc¦ ss¦ sc
12:47 | 0.773 | 29 | 15 | 67 | 17 | 17.5 | 398 | 323 | 995 | 922 | 2.9 | 23 | 57.6 | -1 | 178.9133 | 74.98 | 71.01 | 898 | 26 | me¦ ms¦ ph¦ pr¦ pc¦ ss¦ sc
12:47 | 0.778 | 29 | 17 | 68 | 17 | 17.5 | 394 | 323 | 985 | 922 | 2.9 | 23 | 57.6 | -1 | 178.9129 | 74.96 | 70.96 | 898.1 | 26 | me¦ ms¦ ph¦ pr¦ pc¦ ss¦ sc
12:47 | 0.781 | 29 | 18 | 68 | 17 | 17.5 | 390 | 323 | 975 | 922 | 2.9 | 23.1 | 57.7 | -1 | 178.9132 | 75.01 | 71.01 | 898.5 | 25 | me¦ ms¦ ph¦ pr¦ pc¦ ss¦ sc
12:47 | 0.783 | 29 | 18 | 68 | 17 | 17.5 | 386 | 323 | 965 | 922 | 2.9 | 23.1 | 57.8 | -1 | 178.914 | 74.96 | 70.99 | 898 | 25 | me¦ ms¦ ph¦ pr¦ pc¦ ss¦ sc
12:47 | 0.785 | 29 | 18 | 68 | 17 | 17.5 | 383 | 323 | 957 | 922 | 2.9 | 23.2 | 57.7 | -1 | 178.9132 | 74.97 | 71.03 | 898.7 | 26 | me¦ ms¦ ph¦ pr¦ pc¦ ss¦ sc
12:47 | 0.788 | 29 | 19 | 68 | 16.9 | 17.5 | 381 | 324 | 929 | 925 | 2.9 | 23.2 | 57.7 | -1 | 178.9132 | 74.95 | 70.99 | 897.9 | 26 | me¦ ms¦ ph¦ pr¦ pc¦ ss¦ sc
12:47 | 0.791 | 29 | 20 | 68 | 16.9 | 17.5 | 379 | 324 | 924 | 925 | 2.9 | 23.3 | 57.8 | -2 | 178.9132 | 74.92 | 70.94 | 898 | 26 | me¦ ms¦ ph¦ pr¦ pc¦ ss¦ sc
12:47 | 0.794 | 29 | 20 | 68 | 16.9 | 17.5 | 378 | 324 | 921 | 925 | 2.9 | 23.3 | 57.8 | -2 | 178.9136 | 74.99 | 70.99 | 898.3 | 26 | me¦ ms¦ ph¦ pr¦ pc¦ ss¦ sc
12:47 | 0.795 | 29 | 21 | 68 | 16.9 | 17.5 | 374 | 324 | 912 | 925 | 3 | 23.4 | 57.8 | -2 | 178.9138 | 74.95 | 70.93 | 898 | 26 | me¦ ms¦ ph¦ pr¦ pc¦ ss¦ sc
12:47 | 0.798 | 30 | 22 | 68 | 16.8 | 17.5 | 373 | 324 | 888 | 925 | 2.9 | 23.4 | 57.9 | -2 | 178.9133 | 74.97 | 70.99 | 897.6 | 26 | me¦ ms¦ ph¦ pr¦ pc¦ ss¦ sc
12:47 | 0.802 | 30 | 23 | 68 | 16.8 | 17.5 | 369 | 324 | 878 | 925 | 2.9 | 23.5 | 58 | -2 | 178.9138 | 74.97 | 70.99 | 898.6 | 25 | me¦ ms¦ ph¦ pr¦ pc¦ ss¦ sc
12:47 | 0.803 | 30 | 24 | 68 | 16.8 | 17.5 | 367 | 324 | 873 | 925 | 2.9 | 23.5 | 58 | -2 | 178.9137 | 75.01 | 70.99 | 898.6 | 25 | me¦ ms¦ ph¦ pr¦ pc¦ ss¦ sc
12:48 | 0.804 | 29 | 23 | 68 | 16.7 | 17.5 | 364 | 324 | 846 | 925 | 3 | 23.6 | 57.8 | -2 | 178.9143 | 75 | 70.99 | 898.5 | 25 | me¦ ms¦ ph¦ pr¦ pc¦ ss¦ sc
12:48 | 0.805 | 30 | 24 | 68 | 16.7 | 17.5 | 361 | 324 | 839 | 925 | 2.9 | 23.6 | 57.7 | -2 | 178.9143 | 74.95 | 70.95 | 898.8 | 25 | me¦ ms¦ ph¦ pr¦ pc¦ ss¦ sc
12:48 | 0.807 | 29 | 23 | 68 | 16.6 | 17.5 | 359 | 324 | 815 | 925 | 2.9 | 23.7 | 57.7 | -1 | 178.9142 | 74.96 | 70.95 | 898.7 | 26 | me¦ ms¦ ph¦ pr¦ pc¦ ss¦ sc
12:48 | 0.809 | 30 | 23 | 68 | 16.6 | 17.5 | 355 | 325 | 806 | 928 | 3 | 23.7 | 57.7 | -1 | 178.9138 | 74.97 | 70.97 | 898.3 | 25 | me¦ ms¦ ph¦ pr¦ pc¦ ss¦ sc
12:48 | 0.811 | 29 | 23 | 68 | 16.6 | 17.5 | 352 | 325 | 800 | 928 | 2.9 | 23.8 | 57.8 | -2 | 178.9144 | 74.96 | 70.95 | 897.6 | 25 | me¦ ms¦ ph¦ pr¦ pc¦ ss¦ sc
12:48 | 0.816 | 30 | 24 | 68 | 16.6 | 17.5 | 351 | 325 | 797 | 928 | 2.9 | 23.8 | 57.8 | -2 | 178.9136 | 74.96 | 70.96 | 897.6 | 26 | me¦ ms¦ ph¦ pr¦ pc¦ ss¦ sc
12:48 | 0.817 | 30 | 24 | 66 | 16.6 | 17.4 | 349 | 325 | 793 | 902 | 2.9 | 23.9 | 58 | -2 | 178.9143 | 74.99 | 70.98 | 897.9 | 26 | me¦ ms¦ ph¦ pr¦ pc¦ ss¦ sc
12:48 | 0.821 | 30 | 26 | 67 | 16.6 | 17.4 | 347 | 325 | 788 | 902 | 2.9 | 23.9 | 58.1 | -2 | 178.9143 | 74.98 | 70.98 | 898.3 | 25 | me¦ ms¦ ph¦ pr¦ pc¦ ss¦ sc
12:48 | 0.825 | 30 | 27 | 67 | 16.5 | 17.4 | 345 | 325 | 766 | 902 | 2.9 | 24 | 58.2 | -2 | 178.9149 | 74.95 | 70.92 | 898.6 | 26 | me¦ ms¦ ph¦ pr¦ pc¦ ss¦ sc
12:48 | 0.825 | 30 | 27 | 67 | 16.6 | 17.4 | 344 | 325 | 781 | 902 | 2.9 | 24 | 58.2 | -2 | 178.9143 | 74.97 | 70.92 | 898.3 | 26 | me¦ ms¦ ph¦ pr¦ pc¦ ss¦ sc
12:48 | 0.827 | 30 | 27 | 67 | 16.6 | 17.4 | 342 | 325 | 777 | 902 | 2.9 | 24.1 | 58.4 | -2 | 178.9149 | 74.95 | 70.9 | 898.2 | 26 | me¦ ms¦ ph¦ pr¦ pc¦ ss¦ sc
12:48 | 0.829 | 30 | 27 | 67 | 16.6 | 17.4 | 340 | 325 | 772 | 902 | 2.9 | 24.1 | 58.4 | -2 | 178.9141 | 74.98 | 70.94 | 898.5 | 26 | me¦ ms¦ ph¦ pr¦ pc¦ ss¦ sc
12:48 | 0.831 | 30 | 28 | 67 | 16.6 | 17.4 | 335 | 325 | 761 | 902 | 2.9 | 24.1 | 58.7 | -2 | 178.9146 | 75.01 | 70.96 | 898 | 26 | me¦ ms¦ ph¦ pr¦ pc¦ ss¦ sc
12:48 | 0.831 | 30 | 29 | 67 | 16.6 | 17.4 | 333 | 325 | 756 | 902 | 2.9 | 24.2 | 58.8 | -2 | 178.9155 | 74.98 | 70.93 | 898.1 | 26 | me¦ ms¦ ph¦ pr¦ pc¦ ss¦ sc
12:48 | 0.831 | 30 | 28 | 67 | 16.6 | 17.4 | 329 | 325 | 747 | 902 | 2.9 | 24.2 | 59 | -1 | 178.9151 | 74.96 | 70.97 | 898.8 | 26 | me¦ ms¦ ph¦ pr¦ pc¦ ss¦ sc
12:48 | 0.83 | 30 | 26 | 66 | 16.5 | 17.4 | 328 | 325 | 728 | 902 | 2.9 | 24.3 | 59.1 | -1 | 178.9162 | 74.95 | 70.92 | 897.8 | 26 | me¦ ms¦ ph¦ pr¦ pc¦ ss¦ sc
12:48 | 0.83 | 30 | 26 | 66 | 16.5 | 17.4 | 327 | 325 | 726 | 902 | 2.9 | 24.3 | 59 | -1 | 178.9155 | 74.97 | 70.92 | 898 | 26 | me¦ ms¦ ph¦ pr¦ pc¦ ss¦ sc
12:48 | 0.831 | 29 | 26 | 66 | 16.5 | 17.4 | 327 | 325 | 726 | 902 | 2.9 | 24.4 | 59.2 | -1 | 178.9158 | 74.99 | 70.92 | 898.8 | 25 | me¦ ms¦ ph¦ pr¦ pc¦ ss¦ sc
12:48 | 0.831 | 29 | 26 | 66 | 16.5 | 17.4 | 327 | 325 | 726 | 902 | 2.9 | 24.4 | 59.3 | -1 | 178.9161 | 75.05 | 70.97 | 897.9 | 26 | me¦ ms¦ ph¦ pr¦ pc¦ ss¦ sc
12:48 | 0.831 | 29 | 26 | 66 | 16.5 | 17.4 | 329 | 325 | 731 | 902 | 2.9 | 24.5 | 59.4 | -1 | 178.9165 | 74.98 | 70.87 | 898.5 | 25 | me¦ ms¦ ph¦ pr¦ pc¦ ss¦ sc
12:48 | 0.832 | 29 | 26 | 66 | 16.5 | 17.4 | 329 | 325 | 731 | 902 | 2.9 | 24.5 | 59.5 | -2 | 178.9168 | 74.96 | 70.86 | 898.4 | 25 | me¦ ms¦ ph¦ pr¦ pc¦ ss¦ sc
12:48 | 0.831 | 29 | 25 | 66 | 16.6 | 17.4 | 329 | 325 | 747 | 902 | 2.9 | 24.6 | 59.7 | -1 | 178.9169 | 75 | 70.91 | 898.5 | 25 | me¦ ms¦ ph¦ pr¦ pc¦ ss¦ sc
12:48 | 0.832 | 29 | 25 | 66 | 16.6 | 17.4 | 329 | 325 | 747 | 902 | 2.9 | 24.6 | 59.9 | -1 | 178.917 | 74.98 | 70.87 | 898.6 | 25 | me¦ ms¦ ph¦ pr¦ pc¦ ss¦ sc
12:48 | 0.831 | 29 | 24 | 65 | 16.6 | 17.4 | 330 | 325 | 750 | 902 | 2.9 | 24.7 | 60.1 | -1 | 178.9169 | 75.05 | 70.92 | 898.6 | 25 | me¦ ms¦ ph¦ pr¦ pc¦ ss¦ sc
12:48 | 0.831 | 29 | 24 | 65 | 16.6 | 17.4 | 332 | 325 | 754 | 902 | 2.9 | 24.7 | 60.3 | -1 | 178.9171 | 75 | 70.86 | 898.7 | 25 | me¦ ms¦ ph¦ pr¦ pc¦ ss¦ sc
12:48 | 0.83 | 29 | 24 | 65 | 16.6 | 17.4 | 334 | 325 | 759 | 902 | 2.9 | 24.8 | 60.6 | -1 | 178.9169 | 75.03 | 70.92 | 898.5 | 25 | me¦ ms¦ ph¦ pr¦ pc¦ ss¦ sc
12:48 | 0.831 | 29 | 24 | 65 | 16.7 | 17.4 | 337 | 325 | 783 | 902 | 2.9 | 24.9 | 60.8 | -1 | 178.9177 | 75.03 | 70.86 | 898.6 | 25 | me¦ ms¦ ph¦ pr¦ pc¦ ss¦ sc
12:48 | 0.832 | 29 | 24 | 65 | 16.7 | 17.4 | 339 | 325 | 788 | 902 | 2.9 | 24.9 | 61 | -1 | 178.9171 | 74.99 | 70.88 | 898.7 | 25 | me¦ ms¦ ph¦ pr¦ pc¦ ss¦ sc
12:48 | 0.834 | 29 | 25 | 65 | 16.7 | 17.4 | 341 | 325 | 793 | 902 | 2.9 | 25 | 61.2 | -2 | 178.9174 | 74.94 | 70.85 | 898.5 | 25 | me¦ ms¦ ph¦ pr¦ pc¦ ss¦ sc
12:48 | 0.836 | 29 | 25 | 65 | 16.7 | 17.4 | 342 | 325 | 795 | 902 | 2.9 | 25 | 61.4 | -2 | 178.9177 | 74.93 | 70.81 | 898.4 | 25 | me¦ ms¦ ph¦ pr¦ pc¦ ss¦ sc
12:48 | 0.838 | 29 | 25 | 65 | 16.7 | 17.4 | 343 | 325 | 797 | 902 | 2.9 | 25.1 | 61.6 | -2 | 178.9174 | 74.97 | 70.9 | 898.3 | 26 | me¦ ms¦ ph¦ pr¦ pc¦ ss¦ sc
12:48 | 0.837 | 29 | 25 | 65 | 16.7 | 17.4 | 344 | 325 | 799 | 902 | 2.9 | 25.1 | 61.8 | -2 | 178.9179 | 75 | 70.86 | 898.4 | 26 | me¦ ms¦ ph¦ pr¦ pc¦ ss¦ sc
12:48 | 0.839 | 29 | 25 | 65 | 16.7 | 17.4 | 345 | 325 | 802 | 902 | 2.9 | 25.2 | 61.9 | -2 | 178.9178 | 74.97 | 70.89 | 898.4 | 25 | me¦ ms¦ ph¦ pr¦ pc¦ ss¦ sc
12:48 | 0.838 | 29 | 24 | 65 | 16.7 | 17.4 | 346 | 325 | 804 | 902 | 2.9 | 25.2 | 62 | -2 | 178.9184 | 75.01 | 70.86 | 898.6 | 25 | me¦ ms¦ ph¦ pr¦ pc¦ ss¦ sc
12:48 | 0.839 | 29 | 24 | 64 | 16.7 | 17.4 | 351 | 325 | 816 | 902 | 2.9 | 25.3 | 62.3 | -2 | 178.9176 | 75.03 | 70.84 | 898.1 | 25 | me¦ ms¦ ph¦ pr¦ pc¦ ss¦ sc
12:48 | 0.839 | 29 | 23 | 64 | 16.7 | 17.4 | 357 | 325 | 830 | 902 | 2.9 | 25.3 | 62.6 | -2 | 178.918 | 74.99 | 70.86 | 898.2 | 25 | me¦ ms¦ ph¦ pr¦ pc¦ ss¦ sc
12:48 | 0.839 | 29 | 23 | 64 | 16.6 | 17.4 | 367 | 325 | 834 | 902 | 2.9 | 25.4 | 62.9 | -2 | 178.9178 | 74.96 | 70.84 | 897.9 | 25 | me¦ ms¦ ph¦ pr¦ pc¦ ss¦ sc
12:48 | 0.841 | 29 | 24 | 64 | 16.6 | 17.4 | 378 | 326 | 859 | 905 | 2.9 | 25.4 | 63.2 | -2 | 178.9188 | 74.98 | 70.83 | 898 | 26 | me¦ ms¦ ph¦ pr¦ pc¦ ss¦ sc
12:48 | 0.842 | 29 | 24 | 64 | 16.6 | 17.4 | 389 | 326 | 884 | 905 | 2.9 | 25.5 | 63.4 | -2 | 178.9186 | 74.94 | 70.82 | 898.2 | 26 | me¦ ms¦ ph¦ pr¦ pc¦ ss¦ sc
12:48 | 0.843 | 29 | 24 | 64 | 16.6 | 17.4 | 402 | 326 | 913 | 905 | 2.9 | 25.5 | 63.4 | -2 | 178.9183 | 75.05 | 70.88 | 898.3 | 26 | me¦ ms¦ ph¦ pr¦ pc¦ ss¦ sc
12:48 | 0.844 | 29 | 24 | 64 | 16.6 | 17.4 | 417 | 326 | 947 | 905 | 2.9 | 25.6 | 63.5 | -2 | 178.9188 | 74.97 | 70.83 | 897.5 | 25 | me¦ ms¦ ph¦ pr¦ pc¦ ss¦ sc
12:48 | 0.845 | 29 | 23 | 64 | 16.6 | 17.4 | 433 | 326 | 984 | 905 | 2.9 | 25.6 | 63.5 | -2 | 178.9187 | 74.98 | 70.84 | 898.3 | 26 | me¦ ms¦ ph¦ pr¦ pc¦ ss¦ sc
12:48 | 0.847 | 29 | 24 | 64 | 16.6 | 17.4 | 449 | 326 | 1020 | 905 | 2.9 | 25.6 | 63.6 | -2 | 178.9193 | 74.97 | 70.8 | 897.8 | 26 | me¦ ms¦ ph¦ pr¦ pc¦ ss¦ sc
12:48 | 0.848 | 29 | 24 | 64 | 16.6 | 17.4 | 465 | 327 | 1056 | 908 | 2.9 | 25.7 | 63.6 | -2 | 178.9191 | 75.01 | 70.82 | 897.5 | 25 | me¦ ms¦ ph¦ pr¦ pc¦ ss¦ sc
12:48 | 0.845 | 28 | 23 | 64 | 16.6 | 17.4 | 484 | 327 | 1100 | 908 | 2.9 | 25.7 | 63.8 | -3 | 178.9198 | 75 | 70.83 | 897.5 | 25 | me¦ ms¦ ph¦ pr¦ pc¦ ss¦ sc
12:48 | 0.848 | 28 | 24 | 64 | 16.6 | 17.4 | 504 | 327 | 1145 | 908 | 2.9 | 25.8 | 63.8 | -2 | 178.9198 | 74.97 | 70.82 | 897.7 | 25 | me¦ ms¦ ph¦ pr¦ pc¦ ss¦ sc
12:48 | 0.848 | 28 | 23 | 64 | 16.7 | 17.4 | 520 | 328 | 1209 | 911 | 2.9 | 25.8 | 64 | -2 | 178.9188 | 75.03 | 70.82 | 898.2 | 25 | me¦ ms¦ ph¦ pr¦ pc¦ ss¦ sc
12:48 | 0.85 | 28 | 23 | 64 | 16.7 | 17.4 | 536 | 328 | 1246 | 911 | 2.9 | 25.9 | 64.7 | -2 | 178.9193 | 75.01 | 70.81 | 897.5 | 25 | me¦ ms¦ ph¦ pr¦ pc¦ ss¦ sc
12:48 | 0.852 | 28 | 22 | 64 | 16.7 | 17.4 | 550 | 329 | 1279 | 913 | 2.9 | 25.9 | 65.5 | -2 | 178.9198 | 74.99 | 70.79 | 898 | 25 | me¦ ms¦ ph¦ pr¦ pc¦ ss¦ sc
12:48 | 0.852 | 28 | 21 | 64 | 16.7 | 17.4 | 562 | 329 | 1306 | 913 | 2.9 | 26 | 66.3 | -2 | 178.9204 | 75.02 | 70.81 | 897.4 | 25 | me¦ ms¦ ph¦ pr¦ pc¦ ss¦ sc
12:48 | 0.85 | 28 | 20 | 63 | 16.7 | 17.4 | 570 | 329 | 1325 | 913 | 2.9 | 26 | 66.7 | -2 | 178.9214 | 75.02 | 70.85 | 897.3 | 25 | me¦ ms¦ ph¦ pr¦ pc¦ ss¦ sc
12:48 | 0.848 | 28 | 19 | 63 | 16.7 | 17.4 | 580 | 330 | 1348 | 916 | 2.9 | 26.1 | 66.9 | -2 | 178.9206 | 75.05 | 70.83 | 897.3 | 25 | me¦ ms¦ ph¦ pr¦ pc¦ ss¦ sc
12:48 | 0.849 | 28 | 18 | 63 | 16.7 | 17.4 | 587 | 330 | 1365 | 916 | 3 | 26.1 | 66.7 | -2 | 178.9211 | 75.02 | 70.8 | 897.8 | 25 | me¦ ms¦ ph¦ pr¦ pc¦ ss¦ sc
12:48 | 0.849 | 28 | 17 | 63 | 16.7 | 17.4 | 589 | 331 | 1369 | 919 | 2.9 | 26.2 | 66.4 | -2 | 178.9215 | 75.01 | 70.76 | 897.9 | 25 | me¦ ms¦ ph¦ pr¦ pc¦ ss¦ sc
12:48 | 0.848 | 28 | 16 | 63 | 16.7 | 17.4 | 593 | 331 | 1379 | 919 | 3 | 26.2 | 66.2 | -2 | 178.9207 | 75 | 70.78 | 897.8 | 25 | me¦ ms¦ ph¦ pr¦ pc¦ ss¦ sc
12:48 | 0.85 | 28 | 16 | 63 | 16.7 | 17.4 | 596 | 332 | 1386 | 922 | 2.9 | 26.3 | 65.9 | -2 | 178.9205 | 75.02 | 70.82 | 897.5 | 25 | me¦ ms¦ ph¦ pr¦ pc¦ ss¦ sc
12:48 | 0.852 | 28 | 16 | 63 | 16.7 | 17.4 | 601 | 332 | 1397 | 922 | 2.9 | 26.3 | 65.8 | -2 | 178.9213 | 75.02 | 70.77 | 896.5 | 25 | me¦ ms¦ ph¦ pr¦ pc¦ ss¦ sc
12:48 | 0.854 | 28 | 15 | 63 | 16.7 | 17.4 | 605 | 333 | 1406 | 924 | 2.9 | 26.4 | 65.6 | -2 | 178.9209 | 75 | 70.76 | 897 | 25 | me¦ ms¦ ph¦ pr¦ pc¦ ss¦ sc
12:48 | 0.853 | 28 | 15 | 63 | 16.7 | 17.4 | 610 | 333 | 1418 | 924 | 2.9 | 26.4 | 65.7 | -2 | 178.9208 | 74.99 | 70.77 | 896.9 | 25 | me¦ ms¦ ph¦ pr¦ pc¦ ss¦ sc
12:49 | 0.854 | 28 | 15 | 63 | 16.6 | 17.4 | 613 | 334 | 1393 | 927 | 2.9 | 26.5 | 65.8 | -2 | 178.9214 | 75.01 | 70.78 | 896.7 | 25 | me¦ ms¦ ph¦ pr¦ pc¦ ss¦ sc
12:49 | 0.855 | 28 | 15 | 63 | 16.6 | 17.4 | 612 | 334 | 1390 | 927 | 2.9 | 26.5 | 65.8 | -2 | 178.9211 | 75 | 70.8 | 896.9 | 25 | me¦ ms¦ ph¦ pr¦ pc¦ ss¦ sc
12:49 | 0.857 | 28 | 15 | 63 | 16.6 | 17.4 | 612 | 335 | 1390 | 930 | 2.9 | 26.6 | 65.9 | -2 | 178.9207 | 75.05 | 70.8 | 896.8 | 25 | me¦ ms¦ ph¦ pr¦ pc¦ ss¦ sc
12:49 | 0.857 | 28 | 14 | 63 | 16.7 | 17.4 | 611 | 335 | 1420 | 930 | 2.9 | 26.6 | 66.1 | -2 | 178.9215 | 74.98 | 70.76 | 897.1 | 25 | me¦ ms¦ ph¦ pr¦ pc¦ ss¦ sc
12:49 | 0.857 | 28 | 13 | 62 | 16.8 | 17.4 | 611 | 336 | 1454 | 933 | 2.9 | 26.7 | 66.3 | -2 | 178.9215 | 75.01 | 70.77 | 896.8 | 25 | me¦ ms¦ ph¦ pr¦ pc¦ ss¦ sc
12:49 | 0.859 | 28 | 13 | 62 | 16.9 | 17.4 | 606 | 336 | 1478 | 933 | 2.9 | 26.7 | 66.5 | -2 | 178.9218 | 75.01 | 70.73 | 897.5 | 25 | me¦ ms¦ ph¦ pr¦ pc¦ ss¦ sc
12:49 | 0.858 | 28 | 12 | 62 | 17 | 17.4 | 600 | 337 | 1500 | 936 | 2.9 | 26.8 | 66.6 | -3 | 178.9218 | 75.01 | 70.76 | 897.8 | 25 | me¦ ms¦ ph¦ pr¦ pc¦ ss¦ sc
12:49 | 0.861 | 28 | 12 | 62 | 17 | 17.4 | 594 | 337 | 1485 | 936 | 2.9 | 26.8 | 66.8 | -2 | 178.9222 | 74.95 | 70.72 | 897 | 25 | me¦ ms¦ ph¦ pr¦ pc¦ ss¦ sc
12:49 | 0.865 | 28 | 12 | 62 | 16.9 | 17.4 | 588 | 338 | 1434 | 938 | 2.9 | 26.9 | 67 | -2 | 178.9222 | 74.96 | 70.71 | 897 | 26 | me¦ ms¦ ph¦ pr¦ pc¦ ss¦ sc
12:49 | 0.866 | 28 | 12 | 62 | 16.9 | 17.4 | 582 | 338 | 1419 | 938 | 2.9 | 26.9 | 67.1 | -2 | 178.9225 | 75 | 70.73 | 896.8 | 26 | me¦ ms¦ ph¦ pr¦ pc¦ ss¦ sc
12:49 | 0.866 | 28 | 11 | 62 | 16.8 | 17.4 | 579 | 339 | 1378 | 941 | 2.9 | 27 | 67.2 | -2 | 178.9226 | 75.01 | 70.74 | 897 | 25 | me¦ ms¦ ph¦ pr¦ pc¦ ss¦ sc
12:49 | 0.867 | 28 | 11 | 62 | 16.8 | 17.4 | 576 | 339 | 1371 | 941 | 2.9 | 27 | 67.4 | -2 | 178.9229 | 75.05 | 70.76 | 896.8 | 25 | me¦ ms¦ ph¦ pr¦ pc¦ ss¦ sc
12:49 | 0.867 | 28 | 10 | 62 | 16.8 | 17.4 | 575 | 340 | 1369 | 944 | 3 | 27.1 | 67.4 | -2 | 178.9235 | 74.97 | 70.74 | 897 | 25 | me¦ ms¦ ph¦ pr¦ pc¦ ss¦ sc
12:49 | 0.869 | 28 | 11 | 62 | 16.8 | 17.4 | 577 | 340 | 1373 | 944 | 2.9 | 27.1 | 67.5 | -2 | 178.923 | 74.99 | 70.7 | 896.5 | 25 | me¦ ms¦ ph¦ pr¦ pc¦ ss¦ sc
12:49 | 0.867 | 28 | 10 | 62 | 16.8 | 17.4 | 575 | 340 | 1369 | 944 | 2.9 | 27.1 | 67.5 | -2 | 178.9237 | 74.98 | 70.69 | 896.8 | 25 | me¦ ms¦ ph¦ pr¦ pc¦ ss¦ sc
12:49 | 0.866 | 28 | 10 | 62 | 16.8 | 17.4 | 571 | 341 | 1359 | 947 | 2.9 | 27.2 | 67.4 | -2 | 178.9232 | 75.04 | 70.74 | 897.1 | 25 | me¦ ms¦ ph¦ pr¦ pc¦ ss¦ sc
12:49 | 0.866 | 28 | 10 | 62 | 16.8 | 17.4 | 566 | 341 | 1347 | 947 | 2.9 | 27.2 | 67.4 | -2 | 178.9234 | 75.01 | 70.72 | 896.4 | 25 | me¦ ms¦ ph¦ pr¦ pc¦ ss¦ sc
12:49 | 0.864 | 27 | 9 | 61 | 16.8 | 17.4 | 561 | 342 | 1335 | 949 | 2.9 | 27.3 | 67.5 | -2 | 178.9238 | 75.04 | 70.75 | 897.3 | 25 | me¦ ms¦ ph¦ pr¦ pc¦ ss¦ sc
12:49 | 0.865 | 27 | 10 | 61 | 16.8 | 17.4 | 554 | 342 | 1319 | 949 | 2.9 | 27.3 | 67.6 | -2 | 178.9238 | 75.06 | 70.71 | 896.7 | 25 | me¦ ms¦ ph¦ pr¦ pc¦ ss¦ sc
12:49 | 0.863 | 27 | 9 | 61 | 16.8 | 17.4 | 545 | 342 | 1297 | 949 | 2.9 | 27.4 | 67.8 | -2 | 178.9241 | 75.05 | 70.78 | 897.1 | 25 | me¦ ms¦ ph¦ pr¦ pc¦ ss¦ sc
12:49 | 0.862 | 27 | 9 | 59 | 16.8 | 17.3 | 537 | 343 | 1278 | 927 | 2.9 | 27.4 | 67.9 | -2 | 178.9238 | 75.01 | 70.7 | 896.8 | 25 | me¦ ms¦ ph¦ pr¦ pc¦ ss¦ sc
12:49 | 0.862 | 27 | 9 | 59 | 16.8 | 17.3 | 525 | 343 | 1250 | 927 | 2.9 | 27.5 | 68.1 | -2 | 178.9246 | 75 | 70.76 | 897 | 25 | me¦ ms¦ ph¦ pr¦ pc¦ ss¦ sc
12:49 | 0.862 | 27 | 9 | 59 | 16.8 | 17.3 | 512 | 343 | 1219 | 927 | 2.9 | 27.5 | 68.2 | -2 | 178.9245 | 74.99 | 70.67 | 897.3 | 25 | me¦ ms¦ ph¦ pr¦ pc¦ ss¦ sc
12:49 | 0.862 | 27 | 9 | 59 | 16.8 | 17.3 | 501 | 344 | 1192 | 929 | 2.9 | 27.6 | 68.2 | -2 | 178.9247 | 75.03 | 70.69 | 896.7 | 25 | me¦ ms¦ ph¦ pr¦ pc¦ ss¦ sc
12:49 | 0.863 | 27 | 9 | 59 | 16.8 | 17.3 | 489 | 344 | 1164 | 929 | 2.9 | 27.6 | 68.2 | -2 | 178.9246 | 75.05 | 70.7 | 897.2 | 25 | me¦ ms¦ ph¦ pr¦ pc¦ ss¦ sc
12:49 | 0.864 | 27 | 10 | 59 | 16.8 | 17.3 | 478 | 344 | 1138 | 929 | 2.9 | 27.7 | 68.3 | -2 | 178.9247 | 75.03 | 70.72 | 896.5 | 25 | me¦ ms¦ ph¦ pr¦ pc¦ ss¦ sc
12:49 | 0.864 | 27 | 9 | 59 | 16.8 | 17.3 | 467 | 344 | 1111 | 929 | 2.9 | 27.7 | 68.3 | -2 | 178.9253 | 74.99 | 70.68 | 897.2 | 25 | me¦ ms¦ ph¦ pr¦ pc¦ ss¦ sc
12:49 | 0.864 | 27 | 9 | 59 | 16.8 | 17.3 | 460 | 344 | 1095 | 929 | 2.9 | 27.8 | 68.5 | -2 | 178.9241 | 75.04 | 70.69 | 897.1 | 25 | me¦ ms¦ ph¦ pr¦ pc¦ ss¦ sc
12:49 | 0.864 | 27 | 9 | 59 | 16.8 | 17.3 | 451 | 345 | 1073 | 932 | 2.9 | 27.8 | 68.5 | -2 | 178.9246 | 75.08 | 70.71 | 896.4 | 25 | me¦ ms¦ ph¦ pr¦ pc¦ ss¦ sc
12:49 | 0.863 | 27 | 8 | 58 | 16.8 | 17.3 | 444 | 345 | 1057 | 932 | 2.9 | 27.9 | 68.4 | -2 | 178.9252 | 75.07 | 70.71 | 896.5 | 24 | me¦ ms¦ ph¦ pr¦ pc¦ ss¦ sc
12:49 | 0.862 | 27 | 7 | 58 | 16.8 | 17.3 | 438 | 345 | 1042 | 932 | 3 | 27.9 | 68.5 | -2 | 178.9253 | 75 | 70.66 | 896.3 | 24 | me¦ ms¦ ph¦ pr¦ pc¦ ss¦ sc
12:49 | 0.864 | 27 | 8 | 58 | 16.8 | 17.3 | 431 | 345 | 1026 | 932 | 2.9 | 28 | 68.7 | -2 | 178.9254 | 75.03 | 70.67 | 896.7 | 25 | me¦ ms¦ ph¦ pr¦ pc¦ ss¦ sc
12:49 | 0.864 | 27 | 7 | 58 | 16.8 | 17.3 | 425 | 345 | 1011 | 932 | 2.9 | 28 | 68.7 | -2 | 178.9255 | 75.01 | 70.68 | 896.5 | 25 | me¦ ms¦ ph¦ pr¦ pc¦ ss¦ sc
12:49 | 0.867 | 27 | 8 | 58 | 16.8 | 17.3 | 418 | 345 | 995 | 932 | 2.9 | 28.1 | 68.8 | -2 | 178.9254 | 74.98 | 70.66 | 896.3 | 25 | me¦ ms¦ ph¦ pr¦ pc¦ ss¦ sc
12:49 | 0.869 | 27 | 9 | 58 | 16.9 | 17.3 | 411 | 346 | 1002 | 935 | 2.9 | 28.1 | 69.1 | -2 | 178.9253 | 75.01 | 70.67 | 896.4 | 25 | me¦ ms¦ ph¦ pr¦ pc¦ ss¦ sc
12:49 | 0.87 | 27 | 9 | 58 | 16.9 | 17.3 | 406 | 346 | 990 | 935 | 3 | 28.2 | 69.2 | -2 | 178.9259 | 75 | 70.64 | 896.2 | 25 | me¦ ms¦ ph¦ pr¦ pc¦ ss¦ sc
12:49 | 0.869 | 27 | 9 | 58 | 16.9 | 17.3 | 400 | 346 | 975 | 935 | 2.9 | 28.2 | 69.3 | -2 | 178.9262 | 75 | 70.65 | 896.5 | 25 | me¦ ms¦ ph¦ pr¦ pc¦ ss¦ sc
12:49 | 0.871 | 27 | 9 | 58 | 16.9 | 17.3 | 396 | 346 | 965 | 935 | 2.9 | 28.3 | 69.5 | -2 | 178.9262 | 75.02 | 70.64 | 896.9 | 25 | me¦ ms¦ ph¦ pr¦ pc¦ ss¦ sc
12:49 | 0.868 | 26 | 7 | 58 | 16.9 | 17.3 | 391 | 346 | 953 | 935 | 2.9 | 28.3 | 69.6 | -2 | 178.9264 | 75.04 | 70.67 | 897.1 | 25 | me¦ ms¦ ph¦ pr¦ pc¦ ss¦ sc
12:49 | 0.869 | 26 | 7 | 58 | 16.9 | 17.3 | 387 | 346 | 943 | 935 | 2.9 | 28.4 | 69.7 | -2 | 178.9263 | 75.08 | 70.65 | 897.1 | 24 | me¦ ms¦ ph¦ pr¦ pc¦ ss¦ sc
12:49 | 0.869 | 26 | 7 | 58 | 16.9 | 17.3 | 383 | 346 | 934 | 935 | 2.9 | 28.4 | 69.9 | -2 | 178.9265 | 75.02 | 70.67 | 896.5 | 24 | me¦ ms¦ ph¦ pr¦ pc¦ ss¦ sc
12:49 | 0.87 | 26 | 7 | 58 | 16.9 | 17.3 | 380 | 346 | 926 | 935 | 2.9 | 28.5 | 70 | -2 | 178.9268 | 75.04 | 70.65 | 896.2 | 25 | me¦ ms¦ ph¦ pr¦ pc¦ ss¦ sc
12:49 | 0.868 | 26 | 6 | 57 | 16.9 | 17.3 | 378 | 346 | 921 | 935 | 2.9 | 28.5 | 70.2 | -2 | 178.9272 | 75 | 70.63 | 896.2 | 25 | me¦ ms¦ ph¦ pr¦ pc¦ ss¦ sc
12:49 | 0.867 | 26 | 5 | 57 | 16.9 | 17.3 | 377 | 346 | 919 | 935 | 2.9 | 28.6 | 70.3 | -2 | 178.9271 | 75.01 | 70.63 | 897.1 | 25 | me¦ ms¦ ph¦ pr¦ pc¦ ss¦ sc
12:49 | 0.865 | 26 | 6 | 57 | 16.8 | 17.3 | 373 | 346 | 888 | 935 | 2.9 | 28.6 | 70.4 | -1 | 178.9275 | 75.02 | 70.62 | 897 | 24 | me¦ ms¦ ph¦ pr¦ pc¦ ss¦ sc
12:49 | 0.866 | 26 | 5 | 57 | 16.8 | 17.3 | 371 | 346 | 883 | 935 | 2.9 | 28.7 | 70.5 | -1 | 178.9274 | 75.01 | 70.66 | 896.3 | 25 | me¦ ms¦ ph¦ pr¦ pc¦ ss¦ sc
12:49 | 0.867 | 26 | 5 | 57 | 16.8 | 17.3 | 369 | 346 | 878 | 935 | 2.9 | 28.7 | 70.6 | -2 | 178.9283 | 75.04 | 70.63 | 896.1 | 25 | me¦ ms¦ ph¦ pr¦ pc¦ ss¦ sc
12:49 | 0.867 | 26 | 5 | 57 | 16.8 | 17.3 | 367 | 346 | 873 | 935 | 2.9 | 28.7 | 70.6 | -1 | 178.9283 | 75.05 | 70.61 | 896.3 | 25 | me¦ ms¦ ph¦ pr¦ pc¦ ss¦ sc
12:49 | 0.868 | 26 | 4 | 57 | 16.8 | 17.3 | 365 | 346 | 869 | 935 | 3 | 28.8 | 70.6 | -1 | 178.9282 | 75.05 | 70.6 | 895.9 | 25 | me¦ ms¦ ph¦ pr¦ pc¦ ss¦ sc
12:49 | 0.868 | 26 | 4 | 57 | 16.8 | 17.3 | 362 | 346 | 861 | 935 | 2.9 | 28.8 | 70.7 | -2 | 178.9284 | 75 | 70.6 | 896.7 | 24 | me¦ ms¦ ph¦ pr¦ pc¦ ss¦ sc
12:49 | 0.869 | 26 | 5 | 57 | 16.8 | 17.3 | 356 | 346 | 847 | 935 | 2.9 | 28.9 | 70.9 | -2 | 178.9279 | 75.01 | 70.61 | 896.8 | 25 | me¦ ms¦ ph¦ pr¦ pc¦ ss¦ sc
12:49 | 0.869 | 26 | 6 | 57 | 16.9 | 17.3 | 352 | 346 | 858 | 935 | 2.9 | 28.9 | 71 | -2 | 178.9283 | 75.05 | 70.59 | 896.4 | 25 | me¦ ms¦ ph¦ pr¦ pc¦ ss¦ sc
12:49 | 0.868 | 26 | 5 | 56 | 16.9 | 17.3 | 347 | 346 | 846 | 935 | 2.9 | 29 | 71.1 | -2 | 178.929 | 75.06 | 70.59 | 897.2 | 24 | me¦ ms¦ ph¦ pr¦ pc¦ ss¦ sc
12:49 | 0.869 | 26 | 6 | 57 | 16.9 | 17.3 | 343 | 346 | 836 | 935 | 2.9 | 29 | 71.2 | -2 | 178.9289 | 75.08 | 70.58 | 896.8 | 24 | me¦ ms¦ ph¦ pr¦ pc¦ ss¦ sc
12:49 | 0.868 | 26 | 6 | 56 | 16.9 | 17.3 | 336 | 346 | 819 | 935 | 3 | 29.1 | 71.3 | -2 | 178.9296 | 75.07 | 70.59 | 897 | 23 | me¦ ms¦ ph¦ pr¦ pc¦ ss¦ sc
12:49 | 0.866 | 26 | 4 | 56 | 16.9 | 17.3 | 329 | 346 | 802 | 935 | 2.9 | 29.2 | 71.3 | -2 | 178.9291 | 75.08 | 70.62 | 896.2 | 23 | me¦ ms¦ ph¦ pr¦ pc¦ ss¦ sc
12:49 | 0.867 | 26 | 4 | 56 | 16.9 | 17.3 | 323 | 346 | 787 | 935 | 2.9 | 29.2 | 71.3 | -2 | 178.9294 | 75.04 | 70.58 | 897 | 24 | me¦ ms¦ ph¦ pr¦ pc¦ ss¦ sc
12:49 | 0.867 | 26 | 3 | 56 | 16.9 | 17.3 | 318 | 346 | 775 | 935 | 2.9 | 29.3 | 71.4 | -2 | 178.9292 | 75.02 | 70.57 | 896.6 | 24 | me¦ ms¦ ph¦ pr¦ pc¦ ss¦ sc
12:49 | 0.865 | 25 | 3 | 56 | 16.9 | 17.3 | 312 | 346 | 760 | 935 | 2.9 | 29.3 | 71.4 | -2 | 178.9302 | 74.99 | 70.57 | 896.8 | 24 | me¦ ms¦ ph¦ pr¦ pc¦ ss¦ sc
12:50 | 0.866 | 25 | 3 | 56 | 16.9 | 17.3 | 307 | 346 | 748 | 935 | 2.9 | 29.4 | 71.4 | -2 | 178.93 | 75.01 | 70.62 | 896.8 | 25 | me¦ ms¦ ph¦ pr¦ pc¦ ss¦ sc
12:50 | 0.864 | 25 | 2 | 55 | 16.9 | 17.3 | 303 | 346 | 739 | 935 | 2.9 | 29.4 | 71.4 | -2 | 178.9299 | 75.04 | 70.61 | 896.3 | 25 | me¦ ms¦ ph¦ pr¦ pc¦ ss¦ sc
12:50 | 0.863 | 25 | 1 | 55 | 16.9 | 17.3 | 300 | 346 | 731 | 935 | 3 | 29.5 | 71.6 | -2 | 178.9304 | 74.98 | 70.59 | 896.5 | 25 | me¦ ms¦ ph¦ pr¦ pc¦ ss¦ sc
12:50 | 0.864 | 25 | 2 | 55 | 16.8 | 17.3 | 298 | 346 | 709 | 935 | 2.9 | 29.5 | 71.6 | -2 | 178.9301 | 74.95 | 70.53 | 897 | 25 | me¦ ms¦ ph¦ pr¦ pc¦ ss¦ sc
12:50 | 0.867 | 25 | 3 | 55 | 16.8 | 17.3 | 296 | 346 | 704 | 935 | 2.9 | 29.6 | 71.6 | -2 | 178.9302 | 74.94 | 70.56 | 896.8 | 26 | me¦ ms¦ ph¦ pr¦ pc¦ ss¦ sc
12:50 | 0.866 | 25 | 2 | 55 | 16.8 | 17.3 | 293 | 346 | 697 | 935 | 2.9 | 29.6 | 71.6 | -2 | 178.9305 | 75 | 70.55 | 896.9 | 25 | me¦ ms¦ ph¦ pr¦ pc¦ ss¦ sc
12:50 | 0.867 | 25 | 2 | 55 | 16.8 | 17.3 | 292 | 346 | 695 | 935 | 2.9 | 29.7 | 71.7 | -2 | 178.9304 | 75.02 | 70.57 | 896.3 | 25 | me¦ ms¦ ph¦ pr¦ pc¦ ss¦ sc
12:50 | 0.868 | 25 | 2 | 55 | 16.9 | 17.3 | 290 | 346 | 707 | 935 | 2.9 | 29.7 | 71.7 | -2 | 178.9302 | 75 | 70.58 | 896 | 25 | me¦ ms¦ ph¦ pr¦ pc¦ ss¦ sc
12:50 | 0.87 | 25 | 1 | 55 | 16.9 | 17.3 | 287 | 346 | 699 | 935 | 2.9 | 29.8 | 71.8 | -2 | 178.93 | 75 | 70.58 | 896 | 25 | me¦ ms¦ ph¦ pr¦ pc¦ ss¦ sc
12:50 | 0.87 | 25 | 1 | 55 | 16.9 | 17.3 | 285 | 345 | 695 | 932 | 2.9 | 29.8 | 72 | -2 | 178.9302 | 74.97 | 70.54 | 896.6 | 25 | me¦ ms¦ ph¦ pr¦ pc¦ ss¦ sc
12:50 | 0.872 | 25 | 1 | 55 | 16.9 | 17.3 | 282 | 345 | 687 | 932 | 2.9 | 29.9 | 72.1 | -2 | 178.9308 | 75.04 | 70.59 | 896.9 | 25 | me¦ ms¦ ph¦ pr¦ pc¦ ss¦ sc
12:50 | 0.871 | 25 | 1 | 55 | 16.9 | 17.3 | 279 | 345 | 680 | 932 | 2.9 | 29.9 | 72.2 | -2 | 178.9306 | 74.98 | 70.57 | 896.9 | 25 | me¦ ms¦ ph¦ pr¦ pc¦ ss¦ sc
12:50 | 0.873 | 25 | 1 | 55 | 17 | 17.3 | 277 | 345 | 692 | 932 | 3 | 30 | 72.4 | -2 | 178.9309 | 75.01 | 70.53 | 896.6 | 25 | me¦ ms¦ ph¦ pr¦ pc¦ ss¦ sc
12:50 | 0.876 | 25 | 2 | 55 | 17 | 17.3 | 274 | 345 | 685 | 932 | 2.9 | 30 | 72.4 | -2 | 178.9305 | 74.99 | 70.52 | 895.9 | 25 | me¦ ms¦ ph¦ pr¦ pc¦ ss¦ sc
12:50 | 0.875 | 25 | 2 | 55 | 17 | 17.3 | 274 | 345 | 685 | 932 | 2.9 | 30.1 | 72.5 | -2 | 178.9312 | 74.99 | 70.56 | 896 | 25 | me¦ ms¦ ph¦ pr¦ pc¦ ss¦ sc
12:50 | 0.875 | 25 | 2 | 55 | 17 | 17.3 | 272 | 345 | 680 | 932 | 3 | 30.1 | 72.5 | -2 | 178.9312 | 75 | 70.52 | 896.7 | 25 | me¦ ms¦ ph¦ pr¦ pc¦ ss¦ sc
12:50 | 0.876 | 25 | 3 | 55 | 17 | 17.3 | 269 | 345 | 672 | 932 | 3 | 30.2 | 72.5 | -2 | 178.9316 | 75.03 | 70.53 | 895.8 | 25 | me¦ ms¦ ph¦ pr¦ pc¦ ss¦ sc
12:50 | 0.878 | 25 | 4 | 55 | 17 | 17.3 | 269 | 344 | 672 | 929 | 2.9 | 30.2 | 72.6 | -2 | 178.9318 | 75 | 70.54 | 896.3 | 25 | me¦ ms¦ ph¦ pr¦ pc¦ ss¦ sc
12:50 | 0.878 | 25 | 3 | 55 | 17 | 17.3 | 268 | 344 | 670 | 929 | 2.9 | 30.2 | 72.5 | -2 | 178.932 | 75.02 | 70.56 | 896.6 | 25 | me¦ ms¦ ph¦ pr¦ pc¦ ss¦ sc
12:50 | 0.878 | 25 | 4 | 55 | 16.9 | 17.3 | 267 | 344 | 651 | 929 | 2.9 | 30.3 | 72.5 | -2 | 178.9323 | 75 | 70.52 | 896.4 | 25 | me¦ ms¦ ph¦ pr¦ pc¦ ss¦ sc
12:50 | 0.877 | 25 | 4 | 55 | 16.9 | 17.3 | 267 | 344 | 651 | 929 | 2.9 | 30.3 | 72.5 | -2 | 178.9327 | 74.97 | 70.51 | 896.8 | 25 | me¦ ms¦ ph¦ pr¦ pc¦ ss¦ sc
12:50 | 0.879 | 25 | 5 | 55 | 16.9 | 17.3 | 268 | 344 | 653 | 929 | 2.9 | 30.4 | 72.5 | -3 | 178.9325 | 74.98 | 70.48 | 896.9 | 25 | me¦ ms¦ ph¦ pr¦ pc¦ ss¦ sc
12:50 | 0.88 | 25 | 5 | 55 | 16.9 | 17.3 | 269 | 344 | 656 | 929 | 2.9 | 30.4 | 72.6 | -2 | 178.9327 | 75.01 | 70.51 | 896.6 | 25 | me¦ ms¦ ph¦ pr¦ pc¦ ss¦ sc
12:50 | 0.88 | 25 | 5 | 54 | 16.9 | 17.3 | 269 | 344 | 656 | 929 | 2.9 | 30.5 | 72.7 | -3 | 178.9332 | 75.02 | 70.51 | 896.3 | 25 | me¦ ms¦ ph¦ pr¦ pc¦ ss¦ sc
12:50 | 0.882 | 25 | 5 | 55 | 16.9 | 17.3 | 269 | 344 | 656 | 929 | 2.9 | 30.5 | 72.7 | -3 | 178.9331 | 75.02 | 70.49 | 896 | 24 | me¦ ms¦ ph¦ pr¦ pc¦ ss¦ sc
12:50 | 0.881 | 25 | 5 | 54 | 16.9 | 17.3 | 269 | 344 | 656 | 929 | 2.9 | 30.6 | 72.7 | -3 | 178.933 | 75.02 | 70.51 | 896.1 | 25 | me¦ ms¦ ph¦ pr¦ pc¦ ss¦ sc
12:50 | 0.882 | 25 | 5 | 54 | 16.9 | 17.3 | 272 | 343 | 663 | 927 | 2.9 | 30.6 | 72.8 | -3 | 178.9335 | 74.99 | 70.49 | 896.8 | 25 | me¦ ms¦ ph¦ pr¦ pc¦ ss¦ sc
12:50 | 0.881 | 25 | 5 | 54 | 16.9 | 17.3 | 274 | 343 | 668 | 927 | 2.9 | 30.7 | 72.8 | -3 | 178.9338 | 75.01 | 70.51 | 897 | 25 | me¦ ms¦ ph¦ pr¦ pc¦ ss¦ sc
12:50 | 0.88 | 25 | 4 | 54 | 16.9 | 17.3 | 277 | 343 | 675 | 927 | 2.9 | 30.7 | 73.1 | -2 | 178.9338 | 75.01 | 70.49 | 897.1 | 25 | me¦ ms¦ ph¦ pr¦ pc¦ ss¦ sc
12:50 | 0.881 | 25 | 5 | 54 | 16.9 | 17.3 | 280 | 343 | 682 | 927 | 2.9 | 30.8 | 73.2 | -2 | 178.9344 | 74.97 | 70.47 | 896.8 | 25 | me¦ ms¦ ph¦ pr¦ pc¦ ss¦ sc
12:50 | 0.879 | 25 | 5 | 54 | 16.9 | 17.3 | 283 | 343 | 690 | 927 | 2.9 | 30.8 | 73.3 | -2 | 178.9344 | 75.03 | 70.53 | 897 | 25 | me¦ ms¦ ph¦ pr¦ pc¦ ss¦ sc
12:50 | 0.878 | 25 | 4 | 54 | 16.9 | 17.3 | 285 | 343 | 695 | 927 | 2.9 | 30.9 | 73.4 | -2 | 178.9346 | 75.01 | 70.49 | 896.5 | 25 | me¦ ms¦ ph¦ pr¦ pc¦ ss¦ sc
12:50 | 0.878 | 25 | 4 | 54 | 16.9 | 17.3 | 286 | 343 | 697 | 927 | 2.9 | 30.9 | 73.5 | -3 | 178.9347 | 74.99 | 70.43 | 896.9 | 25 | me¦ ms¦ ph¦ pr¦ pc¦ ss¦ sc
12:50 | 0.878 | 24 | 3 | 53 | 16.9 | 17.3 | 286 | 343 | 697 | 927 | 2.9 | 31 | 73.5 | -2 | 178.9353 | 75.01 | 70.46 | 896.5 | 25 | me¦ ms¦ ph¦ pr¦ pc¦ ss¦ sc
12:50 | 0.879 | 24 | 3 | 53 | 17 | 17.3 | 286 | 343 | 715 | 927 | 2.9 | 31 | 73.4 | -3 | 178.9352 | 75.01 | 70.45 | 896.7 | 25 | me¦ ms¦ ph¦ pr¦ pc¦ ss¦ sc
12:50 | 0.878 | 24 | 2 | 53 | 17 | 17.3 | 285 | 343 | 712 | 927 | 2.9 | 31.1 | 73.5 | -2 | 178.9357 | 75.02 | 70.46 | 897 | 25 | me¦ ms¦ ph¦ pr¦ pc¦ ss¦ sc
12:50 | 0.879 | 24 | 3 | 53 | 17 | 17.3 | 281 | 342 | 702 | 924 | 2.9 | 31.1 | 73.5 | -2 | 178.9361 | 75.03 | 70.44 | 896.8 | 25 | me¦ ms¦ ph¦ pr¦ pc¦ ss¦ sc
12:50 | 0.876 | 24 | 1 | 53 | 17 | 17.3 | 279 | 342 | 697 | 924 | 2.9 | 31.2 | 73.5 | -2 | 178.9362 | 75.02 | 70.49 | 896.6 | 24 | me¦ ms¦ ph¦ pr¦ pc¦ ss¦ sc
12:50 | 0.875 | 24 | 2 | 53 | 17 | 17.3 | 275 | 342 | 687 | 924 | 2.9 | 31.2 | 73.7 | -2 | 178.9364 | 75.04 | 70.43 | 896.5 | 25 | me¦ ms¦ ph¦ pr¦ pc¦ ss¦ sc
12:50 | 0.873 | 24 | 1 | 53 | 17 | 17.3 | 270 | 342 | 675 | 924 | 2.9 | 31.3 | 73.8 | -3 | 178.9364 | 74.99 | 70.44 | 896.7 | 24 | me¦ ms¦ ph¦ pr¦ pc¦ ss¦ sc
12:50 | 0.873 | 24 | 1 | 53 | 17 | 17.3 | 266 | 342 | 665 | 924 | 2.9 | 31.3 | 73.9 | -3 | 178.9369 | 74.98 | 70.43 | 896.7 | 25 | me¦ ms¦ ph¦ pr¦ pc¦ ss¦ sc
12:50 | 0.874 | 24 | 1 | 52 | 17 | 17.3 | 262 | 342 | 655 | 924 | 2.9 | 31.4 | 74 | -3 | 178.9363 | 75 | 70.43 | 896.7 | 25 | me¦ ms¦ ph¦ pr¦ pc¦ ss¦ sc
12:50 | 0.874 | 24 | 1 | 52 | 17.1 | 17.3 | 256 | 342 | 656 | 924 | 2.9 | 31.4 | 74 | -3 | 178.9371 | 74.96 | 70.42 | 896.1 | 25 | me¦ ms¦ ph¦ pr¦ pc¦ ss¦ sc
12:50 | 0.873 | 24 | 1 | 52 | 17.1 | 17.3 | 251 | 342 | 643 | 924 | 2.9 | 31.5 | 74.1 | -3 | 178.937 | 75.01 | 70.42 | 896.8 | 25 | me¦ ms¦ ph¦ pr¦ pc¦ ss¦ sc
12:50 | 0.874 | 24 | 2 | 52 | 17.1 | 17.3 | 244 | 341 | 625 | 921 | 2.9 | 31.5 | 74.1 | -2 | 178.9372 | 75.01 | 70.4 | 897.3 | 25 | me¦ ms¦ ph¦ pr¦ pc¦ ss¦ sc
12:50 | 0.872 | 24 | 1 | 52 | 17.1 | 17.3 | 240 | 341 | 615 | 921 | 3 | 31.6 | 74.1 | -2 | 178.9379 | 75 | 70.42 | 896.6 | 25 | me¦ ms¦ ph¦ pr¦ pc¦ ss¦ sc
12:50 | 0.871 | 24 | 1 | 52 | 17.2 | 17.3 | 233 | 341 | 613 | 921 | 2.9 | 31.6 | 74.1 | -2 | 178.9377 | 74.98 | 70.43 | 896.8 | 25 | me¦ ms¦ ph¦ pr¦ pc¦ ss¦ sc
12:50 | 0.871 | 24 | 1 | 52 | 17.2 | 17.3 | 229 | 341 | 602 | 921 | 2.9 | 31.7 | 74.1 | -2 | 178.9378 | 74.99 | 70.43 | 897 | 25 | me¦ ms¦ ph¦ pr¦ pc¦ ss¦ sc
12:50 | 0.867 | 24 | 0 | 52 | 17.2 | 17.3 | 224 | 341 | 589 | 921 | 2.9 | 31.7 | 74 | -2 | 178.938 | 74.99 | 70.39 | 897 | 25 | me¦ ms¦ ph¦ pr¦ pc¦ ss¦ sc
12:50 | 0.867 | 24 | 0 | 52 | 17.2 | 17.3 | 219 | 341 | 576 | 921 | 2.9 | 31.7 | 73.9 | -2 | 178.9384 | 75 | 70.4 | 897 | 25 | me¦ ms¦ ph¦ pr¦ pc¦ ss¦ sc
12:50 | 0.865 | 23 | 0 | 51 | 17.2 | 17.3 | 214 | 340 | 563 | 918 | 2.9 | 31.8 | 73.9 | -2 | 178.9384 | 74.99 | 70.38 | 896.8 | 25 | me¦ ms¦ ph¦ pr¦ pc¦ ss¦ sc
12:50 | 0.865 | 23 | 0 | 51 | 17.2 | 17.3 | 210 | 340 | 552 | 918 | 2.9 | 31.8 | 74 | -2 | 178.9385 | 74.99 | 70.38 | 896.4 | 25 | me¦ ms¦ ph¦ pr¦ pc¦ ss¦ sc
12:50 | 0.863 | 23 | 0 | 51 | 17.2 | 17.3 | 207 | 340 | 544 | 918 | 2.9 | 31.9 | 74.1 | -2 | 178.9385 | 75.02 | 70.4 | 896 | 25 | me¦ ms¦ ph¦ pr¦ pc¦ ss¦ sc
12:50 | 0.86 | 23 | 0 | 51 | 17.2 | 17.3 | 205 | 340 | 539 | 918 | 2.9 | 31.9 | 74.1 | -2 | 178.9393 | 75.03 | 70.37 | 896 | 25 | me¦ ms¦ ph¦ pr¦ pc¦ ss¦ sc
12:50 | 0.859 | 23 | 0 | 51 | 17.2 | 17.3 | 202 | 340 | 531 | 918 | 2.9 | 32 | 74.1 | -2 | 178.9394 | 74.98 | 70.35 | 896.5 | 24 | me¦ ms¦ ph¦ pr¦ pc¦ ss¦ sc
12:50 | 0.86 | 23 | 0 | 51 | 17.3 | 17.3 | 199 | 339 | 537 | 916 | 2.9 | 32 | 74.3 | -2 | 178.9394 | 75.01 | 70.38 | 896.5 | 25 | me¦ ms¦ ph¦ pr¦ pc¦ ss¦ sc
12:50 | 0.858 | 23 | 0 | 50 | 17.3 | 17.3 | 197 | 339 | 532 | 916 | 2.9 | 32.1 | 74.4 | -3 | 178.9395 | 74.99 | 70.39 | 895.7 | 25 | me¦ ms¦ ph¦ pr¦ pc¦ ss¦ sc
12:50 | 0.857 | 23 | 0 | 50 | 17.3 | 17.3 | 195 | 339 | 527 | 916 | 2.9 | 32.1 | 74.6 | -3 | 178.9391 | 75.01 | 70.35 | 896.2 | 25 | me¦ ms¦ ph¦ pr¦ pc¦ ss¦ sc
12:50 | 0.857 | 23 | 0 | 50 | 17.3 | 17.3 | 195 | 339 | 527 | 916 | 2.9 | 32.2 | 74.7 | -3 | 178.9397 | 75.06 | 70.37 | 896.6 | 25 | me¦ ms¦ ph¦ pr¦ pc¦ ss¦ sc
12:50 | 0.855 | 23 | 0 | 50 | 17.3 | 17.3 | 194 | 338 | 524 | 913 | 2.9 | 32.2 | 74.8 | -3 | 178.9393 | 75.04 | 70.41 | 896.8 | 24 | me¦ ms¦ ph¦ pr¦ pc¦ ss¦ sc
12:51 | 0.855 | 23 | 0 | 50 | 17.3 | 17.3 | 192 | 338 | 518 | 913 | 2.9 | 32.3 | 74.9 | -2 | 178.9404 | 75.03 | 70.36 | 896.7 | 24 | me¦ ms¦ ph¦ pr¦ pc¦ ss¦ sc
12:51 | 0.854 | 23 | 0 | 50 | 17.3 | 17.3 | 193 | 338 | 521 | 913 | 2.9 | 32.3 | 74.9 | -3 | 178.9398 | 75.03 | 70.38 | 896.2 | 24 | me¦ ms¦ ph¦ pr¦ pc¦ ss¦ sc
12:51 | 0.854 | 23 | 0 | 50 | 17.3 | 17.3 | 193 | 338 | 521 | 913 | 2.9 | 32.4 | 74.8 | -2 | 178.9404 | 74.94 | 70.33 | 896.3 | 25 | me¦ ms¦ ph¦ pr¦ pc¦ ss¦ sc
12:51 | 0.853 | 23 | 0 | 50 | 17.3 | 17.3 | 192 | 338 | 518 | 913 | 2.9 | 32.4 | 74.8 | -3 | 178.9404 | 74.98 | 70.33 | 896.3 | 25 | me¦ ms¦ ph¦ pr¦ pc¦ ss¦ sc
12:51 | 0.854 | 23 | 0 | 49 | 17.3 | 17.3 | 192 | 337 | 518 | 910 | 2.9 | 32.5 | 74.7 | -2 | 178.9403 | 75.03 | 70.37 | 896.6 | 25 | me¦ ms¦ ph¦ pr¦ pc¦ ss¦ sc
12:51 | 0.853 | 23 | 0 | 49 | 17.3 | 17.3 | 193 | 337 | 521 | 910 | 2.9 | 32.5 | 74.6 | -2 | 178.941 | 74.99 | 70.35 | 896.9 | 25 | me¦ ms¦ ph¦ pr¦ pc¦ ss¦ sc
12:51 | 0.852 | 22 | 0 | 49 | 17.3 | 17.3 | 192 | 337 | 518 | 910 | 2.9 | 32.6 | 74.5 | -3 | 178.9409 | 74.96 | 70.36 | 897 | 25 | me¦ ms¦ ph¦ pr¦ pc¦ ss¦ sc
12:51 | 0.849 | 22 | 0 | 49 | 17.4 | 17.3 | 192 | 337 | 533 | 910 | 2.9 | 32.6 | 74.4 | -2 | 178.9411 | 75 | 70.39 | 896.9 | 25 | me¦ ms¦ ph¦ pr¦ pc¦ ss¦ sc
12:51 | 0.848 | 22 | 0 | 49 | 17.4 | 17.3 | 192 | 337 | 533 | 910 | 2.9 | 32.7 | 74.4 | -2 | 178.9417 | 75 | 70.36 | 896.8 | 25 | me¦ ms¦ ph¦ pr¦ pc¦ ss¦ sc
12:51 | 0.848 | 22 | 0 | 49 | 17.4 | 17.3 | 191 | 336 | 530 | 908 | 2.9 | 32.7 | 74.3 | -2 | 178.9411 | 74.97 | 70.3 | 896.9 | 25 | me¦ ms¦ ph¦ pr¦ pc¦ ss¦ sc
12:51 | 0.846 | 22 | 0 | 49 | 17.4 | 17.3 | 191 | 336 | 530 | 908 | 2.9 | 32.8 | 74.3 | -2 | 178.9422 | 75 | 70.31 | 896.9 | 25 | me¦ ms¦ ph¦ pr¦ pc¦ ss¦ sc
12:51 | 0.846 | 22 | 0 | 49 | 17.4 | 17.3 | 189 | 336 | 524 | 908 | 2.9 | 32.8 | 74.4 | -2 | 178.9418 | 75.03 | 70.36 | 896.4 | 24 | me¦ ms¦ ph¦ pr¦ pc¦ ss¦ sc
12:51 | 0.844 | 22 | 0 | 48 | 17.4 | 17.3 | 188 | 336 | 522 | 908 | 2.9 | 32.9 | 74.5 | -2 | 178.942 | 74.99 | 70.32 | 896 | 25 | me¦ ms¦ ph¦ pr¦ pc¦ ss¦ sc
12:51 | 0.846 | 22 | 0 | 48 | 17.4 | 17.3 | 189 | 335 | 524 | 905 | 2.9 | 32.9 | 74.6 | -3 | 178.9424 | 74.97 | 70.28 | 896.5 | 25 | me¦ ms¦ ph¦ pr¦ pc¦ ss¦ sc
12:51 | 0.847 | 22 | 0 | 48 | 17.4 | 17.3 | 189 | 335 | 524 | 905 | 2.9 | 33 | 74.5 | -3 | 178.9425 | 75 | 70.3 | 895.9 | 25 | me¦ ms¦ ph¦ pr¦ pc¦ ss¦ sc
12:51 | 0.847 | 22 | 0 | 48 | 17.4 | 17.3 | 190 | 335 | 527 | 905 | 2.9 | 33 | 74.6 | -3 | 178.9427 | 74.95 | 70.27 | 896.4 | 25 | me¦ ms¦ ph¦ pr¦ pc¦ ss¦ sc
12:51 | 0.848 | 22 | 0 | 48 | 17.4 | 17.3 | 191 | 335 | 530 | 905 | 2.9 | 33.1 | 74.6 | -3 | 178.9425 | 75 | 70.31 | 896.3 | 25 | me¦ ms¦ ph¦ pr¦ pc¦ ss¦ sc
12:51 | 0.848 | 22 | 0 | 48 | 17.4 | 17.3 | 189 | 335 | 524 | 905 | 2.9 | 33.1 | 74.6 | -3 | 178.943 | 74.98 | 70.29 | 896.4 | 25 | me¦ ms¦ ph¦ pr¦ pc¦ ss¦ sc
12:51 | 0.846 | 22 | 0 | 48 | 17.4 | 17.3 | 187 | 334 | 519 | 902 | 2.9 | 33.1 | 74.7 | -3 | 178.9429 | 75.02 | 70.35 | 896.5 | 25 | me¦ ms¦ ph¦ pr¦ pc¦ ss¦ sc
12:51 | 0.846 | 22 | 0 | 48 | 17.4 | 17.3 | 187 | 334 | 519 | 902 | 2.9 | 33.2 | 74.8 | -3 | 178.9428 | 74.98 | 70.3 | 896.1 | 25 | me¦ ms¦ ph¦ pr¦ pc¦ ss¦ sc
12:51 | 0.844 | 22 | 0 | 48 | 17.4 | 17.3 | 186 | 334 | 516 | 902 | 2.9 | 33.2 | 74.7 | -3 | 178.9439 | 75 | 70.32 | 896.7 | 25 | me¦ ms¦ ph¦ pr¦ pc¦ ss¦ sc
12:51 | 0.847 | 22 | 0 | 48 | 17.4 | 17.3 | 185 | 334 | 513 | 902 | 2.9 | 33.3 | 74.7 | -3 | 178.9431 | 74.95 | 70.25 | 896.7 | 25 | me¦ ms¦ ph¦ pr¦ pc¦ ss¦ sc
12:51 | 0.846 | 22 | 0 | 48 | 17.4 | 17.3 | 184 | 333 | 511 | 900 | 2.9 | 33.3 | 74.8 | -3 | 178.9441 | 74.97 | 70.28 | 896.2 | 25 | me¦ ms¦ ph¦ pr¦ pc¦ ss¦ sc
12:51 | 0.846 | 22 | 0 | 48 | 17.5 | 17.3 | 183 | 333 | 522 | 900 | 2.9 | 33.4 | 74.8 | -3 | 178.9437 | 75.02 | 70.31 | 896 | 25 | me¦ ms¦ ph¦ pr¦ pc¦ ss¦ sc
12:51 | 0.845 | 22 | 0 | 48 | 17.5 | 17.3 | 181 | 333 | 517 | 900 | 2.9 | 33.4 | 74.8 | -3 | 178.9437 | 75.02 | 70.3 | 896.2 | 25 | me¦ ms¦ ph¦ pr¦ pc¦ ss¦ sc
12:51 | 0.846 | 22 | 0 | 48 | 17.5 | 17.3 | 181 | 333 | 517 | 900 | 2.9 | 33.5 | 75 | -3 | 178.9442 | 74.99 | 70.26 | 896.3 | 25 | me¦ ms¦ ph¦ pr¦ pc¦ ss¦ sc
12:51 | 0.846 | 22 | 0 | 48 | 17.5 | 17.3 | 180 | 333 | 514 | 900 | 2.9 | 33.5 | 75 | -3 | 178.9445 | 75 | 70.28 | 896.9 | 25 | me¦ ms¦ ph¦ pr¦ pc¦ ss¦ sc
12:51 | 0.843 | 22 | 0 | 47 | 17.5 | 17.3 | 180 | 332 | 514 | 897 | 2.9 | 33.6 | 74.9 | -3 | 178.9444 | 74.98 | 70.26 | 896.1 | 25 | me¦ ms¦ ph¦ pr¦ pc¦ ss¦ sc
12:51 | 0.846 | 22 | 0 | 47 | 17.5 | 17.3 | 178 | 332 | 508 | 897 | 2.9 | 33.6 | 74.9 | -3 | 178.9446 | 74.99 | 70.28 | 896.4 | 25 | me¦ ms¦ ph¦ pr¦ pc¦ ss¦ sc
12:51 | 0.844 | 22 | 0 | 47 | 17.5 | 17.3 | 177 | 332 | 505 | 897 | 2.9 | 33.7 | 74.8 | -3 | 178.9445 | 75.03 | 70.27 | 895.9 | 25 | me¦ ms¦ ph¦ pr¦ pc¦ ss¦ sc
12:51 | 0.842 | 21 | 0 | 47 | 17.5 | 17.3 | 176 | 332 | 502 | 897 | 2.9 | 33.7 | 74.8 | -2 | 178.9453 | 75.04 | 70.31 | 896.3 | 24 | me¦ ms¦ ph¦ pr¦ pc¦ ss¦ sc
12:51 | 0.842 | 21 | 0 | 47 | 17.5 | 17.3 | 174 | 331 | 497 | 894 | 2.9 | 33.8 | 74.6 | -3 | 178.9451 | 75.05 | 70.28 | 895.8 | 24 | me¦ ms¦ ph¦ pr¦ pc¦ ss¦ sc
12:51 | 0.842 | 21 | 0 | 47 | 17.5 | 17.3 | 172 | 331 | 491 | 894 | 2.9 | 33.9 | 74.6 | -3 | 178.945 | 74.99 | 70.26 | 896.3 | 24 | me¦ ms¦ ph¦ pr¦ pc¦ ss¦ sc
12:51 | 0.84 | 21 | 0 | 47 | 17.5 | 17.3 | 172 | 331 | 491 | 894 | 2.9 | 33.9 | 74.6 | -3 | 178.9451 | 75.05 | 70.28 | 896.5 | 24 | me¦ ms¦ ph¦ pr¦ pc¦ ss¦ sc
12:51 | 0.841 | 21 | 0 | 47 | 17.5 | 17.3 | 172 | 331 | 491 | 894 | 2.9 | 34 | 74.7 | -2 | 178.9452 | 75 | 70.24 | 896 | 24 | me¦ ms¦ ph¦ pr¦ pc¦ ss¦ sc
12:51 | 0.84 | 21 | 0 | 47 | 17.5 | 17.3 | 172 | 331 | 491 | 894 | 2.9 | 34 | 74.8 | -3 | 178.9456 | 75.02 | 70.24 | 895.9 | 24 | me¦ ms¦ ph¦ pr¦ pc¦ ss¦ sc
12:51 | 0.841 | 21 | 0 | 46 | 17.5 | 17.3 | 170 | 330 | 485 | 891 | 2.9 | 34.1 | 75 | -3 | 178.9453 | 75.04 | 70.21 | 896.5 | 24 | me¦ ms¦ ph¦ pr¦ pc¦ ss¦ sc
12:51 | 0.84 | 21 | 0 | 46 | 17.5 | 17.3 | 170 | 330 | 485 | 891 | 2.9 | 34.1 | 75.2 | -3 | 178.945 | 75.04 | 70.25 | 896.7 | 24 | me¦ ms¦ ph¦ pr¦ pc¦ ss¦ sc
12:51 | 0.841 | 21 | 0 | 46 | 17.5 | 17.3 | 169 | 330 | 482 | 891 | 2.9 | 34.2 | 75.4 | -3 | 178.9454 | 75.03 | 70.22 | 896.6 | 24 | me¦ ms¦ ph¦ pr¦ pc¦ ss¦ sc
12:51 | 0.841 | 21 | 0 | 46 | 17.5 | 17.3 | 167 | 330 | 477 | 891 | 2.9 | 34.2 | 75.6 | -3 | 178.9458 | 75.02 | 70.2 | 896.6 | 24 | me¦ ms¦ ph¦ pr¦ pc¦ ss¦ sc
12:51 | 0.842 | 21 | 0 | 46 | 17.5 | 17.3 | 168 | 329 | 480 | 889 | 3 | 34.3 | 75.7 | -3 | 178.9461 | 75.07 | 70.21 | 895.7 | 24 | me¦ ms¦ ph¦ pr¦ pc¦ ss¦ sc
12:51 | 0.845 | 21 | 0 | 46 | 17.5 | 17.3 | 167 | 329 | 477 | 889 | 3 | 34.3 | 75.8 | -3 | 178.9461 | 75.05 | 70.18 | 896.3 | 24 | me¦ ms¦ ph¦ pr¦ pc¦ ss¦ sc
12:51 | 0.845 | 21 | 0 | 46 | 17.5 | 17.3 | 165 | 329 | 471 | 889 | 2.9 | 34.4 | 76 | -3 | 178.9463 | 75.08 | 70.24 | 896.3 | 23 | me¦ ms¦ ph¦ pr¦ pc¦ ss¦ sc
12:51 | 0.845 | 21 | 0 | 46 | 17.5 | 17.3 | 165 | 329 | 471 | 889 | 2.9 | 34.4 | 76.2 | -3 | 178.946 | 75.07 | 70.23 | 896.2 | 24 | me¦ ms¦ ph¦ pr¦ pc¦ ss¦ sc
12:51 | 0.844 | 21 | 0 | 46 | 17.5 | 17.3 | 163 | 328 | 465 | 886 | 2.9 | 34.5 | 76.3 | -3 | 178.9463 | 75.07 | 70.23 | 895.9 | 23 | me¦ ms¦ ph¦ pr¦ pc¦ ss¦ sc
12:51 | 0.845 | 21 | 0 | 46 | 17.5 | 17.3 | 162 | 328 | 462 | 886 | 3 | 34.5 | 76.4 | -3 | 178.9469 | 75.09 | 70.21 | 896.8 | 23 | me¦ ms¦ ph¦ pr¦ pc¦ ss¦ sc
12:51 | 0.844 | 21 | 0 | 46 | 17.5 | 17.3 | 162 | 328 | 462 | 886 | 3 | 34.6 | 76.5 | -3 | 178.9471 | 75.05 | 70.2 | 895.9 | 23 | me¦ ms¦ ph¦ pr¦ pc¦ ss¦ sc
12:51 | 0.842 | 21 | 0 | 46 | 17.5 | 17.3 | 160 | 328 | 457 | 886 | 3 | 34.6 | 76.6 | -3 | 178.9471 | 75.03 | 70.19 | 896.5 | 23 | me¦ ms¦ ph¦ pr¦ pc¦ ss¦ sc
12:51 | 0.842 | 21 | 0 | 46 | 17.5 | 17.3 | 160 | 328 | 457 | 886 | 3 | 34.6 | 76.6 | -2 | 178.947 | 75.06 | 70.21 | 896.2 | 23 | me¦ ms¦ ph¦ pr¦ pc¦ ss¦ sc
12:51 | 0.844 | 21 | 0 | 46 | 17.5 | 17.3 | 160 | 327 | 457 | 883 | 2.9 | 34.7 | 76.7 | -2 | 178.9472 | 75.05 | 70.21 | 895.8 | 23 | me¦ ms¦ ph¦ pr¦ pc¦ ss¦ sc
12:51 | 0.845 | 21 | 0 | 46 | 17.5 | 17.3 | 159 | 327 | 454 | 883 | 2.9 | 34.7 | 76.8 | -2 | 178.9473 | 75.05 | 70.23 | 896.5 | 24 | me¦ ms¦ ph¦ pr¦ pc¦ ss¦ sc
12:51 | 0.846 | 21 | 0 | 46 | 17.5 | 17.3 | 159 | 327 | 454 | 883 | 2.9 | 34.8 | 76.8 | -2 | 178.9472 | 75.06 | 70.18 | 896.1 | 24 | me¦ ms¦ ph¦ pr¦ pc¦ ss¦ sc
12:51 | 0.845 | 21 | 0 | 46 | 17.5 | 17.3 | 159 | 327 | 454 | 883 | 2.9 | 34.8 | 76.9 | -3 | 178.9478 | 75.11 | 70.25 | 895.9 | 23 | me¦ ms¦ ph¦ pr¦ pc¦ ss¦ sc
12:51 | 0.845 | 21 | 0 | 46 | 17.5 | 17.3 | 159 | 326 | 454 | 881 | 2.9 | 34.9 | 77 | -3 | 178.9476 | 75.05 | 70.17 | 896.6 | 23 | me¦ ms¦ ph¦ pr¦ pc¦ ss¦ sc
12:51 | 0.844 | 21 | 0 | 46 | 17.5 | 17.3 | 159 | 326 | 454 | 881 | 2.9 | 34.9 | 77.1 | -3 | 178.9483 | 75.1 | 70.21 | 896.8 | 23 | me¦ ms¦ ph¦ pr¦ pc¦ ss¦ sc
12:51 | 0.844 | 21 | 0 | 45 | 17.5 | 17.3 | 159 | 326 | 454 | 881 | 2.9 | 35 | 77.1 | -3 | 178.948 | 75.03 | 70.16 | 895.8 | 23 | me¦ ms¦ ph¦ pr¦ pc¦ ss¦ sc
12:51 | 0.844 | 21 | 0 | 45 | 17.5 | 17.3 | 159 | 326 | 454 | 881 | 2.9 | 35 | 77.1 | -3 | 178.9484 | 75.05 | 70.21 | 896.6 | 24 | me¦ ms¦ ph¦ pr¦ pc¦ ss¦ sc
12:51 | 0.844 | 21 | 0 | 45 | 17.5 | 17.3 | 160 | 325 | 457 | 878 | 2.9 | 35.1 | 77 | -3 | 178.9483 | 75.02 | 70.22 | 896.7 | 25 | me¦ ms¦ ph¦ pr¦ pc¦ ss¦ sc
12:51 | 0.843 | 21 | 0 | 45 | 17.5 | 17.3 | 161 | 325 | 460 | 878 | 2.9 | 35.1 | 77.1 | -3 | 178.9487 | 74.96 | 70.2 | 896.8 | 25 | me¦ ms¦ ph¦ pr¦ pc¦ ss¦ sc
12:52 | 0.843 | 21 | 0 | 45 | 17.5 | 17.3 | 161 | 325 | 460 | 878 | 2.9 | 35.2 | 77.2 | -3 | 178.9488 | 74.96 | 70.19 | 896.4 | 25 | me¦ ms¦ ph¦ pr¦ pc¦ ss¦ sc
12:52 | 0.842 | 21 | 0 | 45 | 17.5 | 17.3 | 161 | 325 | 460 | 878 | 2.9 | 35.2 | 77.4 | -3 | 178.9486 | 74.95 | 70.18 | 896.3 | 25 | me¦ ms¦ ph¦ pr¦ pc¦ ss¦ sc
12:52 | 0.844 | 21 | 0 | 45 | 17.5 | 17.3 | 160 | 324 | 457 | 875 | 2.9 | 35.3 | 77.5 | -2 | 178.949 | 74.98 | 70.16 | 896.5 | 26 | me¦ ms¦ ph¦ pr¦ pc¦ ss¦ sc
12:52 | 0.845 | 21 | 0 | 45 | 17.5 | 17.3 | 159 | 324 | 454 | 875 | 2.9 | 35.3 | 77.4 | -3 | 178.9492 | 74.89 | 70.12 | 896.8 | 25 | me¦ ms¦ ph¦ pr¦ pc¦ ss¦ sc
12:52 | 0.845 | 21 | 0 | 45 | 17.5 | 17.3 | 159 | 324 | 454 | 875 | 2.9 | 35.4 | 77.4 | -3 | 178.9496 | 74.91 | 70.15 | 896 | 26 | me¦ ms¦ ph¦ pr¦ pc¦ ss¦ sc
12:52 | 0.842 | 20 | 0 | 45 | 17.5 | 17.3 | 159 | 324 | 454 | 875 | 3 | 35.4 | 77.4 | -3 | 178.95 | 74.9 | 70.11 | 896 | 26 | me¦ ms¦ ph¦ pr¦ pc¦ ss¦ sc
12:52 | 0.843 | 20 | 0 | 45 | 17.5 | 17.3 | 159 | 324 | 454 | 875 | 3 | 35.5 | 77.3 | -3 | 178.9498 | 74.92 | 70.19 | 896.7 | 26 | me¦ ms¦ ph¦ pr¦ pc¦ ss¦ sc
12:52 | 0.843 | 20 | 0 | 45 | 17.5 | 17.3 | 158 | 323 | 451 | 872 | 3 | 35.5 | 77.1 | -3 | 178.9502 | 74.86 | 70.16 | 895.7 | 26 | me¦ ms¦ ph¦ pr¦ pc¦ ss¦ sc
12:52 | 0.845 | 20 | 0 | 45 | 17.5 | 17.3 | 159 | 323 | 454 | 872 | 3 | 35.6 | 77 | -3 | 178.9503 | 74.87 | 70.12 | 896 | 27 | me¦ ms¦ ph¦ pr¦ pc¦ ss¦ sc
12:52 | 0.843 | 20 | 0 | 45 | 17.6 | 17.3 | 159 | 323 | 467 | 872 | 2.9 | 35.6 | 76.9 | -3 | 178.9508 | 74.84 | 70.1 | 896 | 27 | me¦ ms¦ ph¦ pr¦ pc¦ ss¦ sc
12:52 | 0.842 | 20 | 0 | 44 | 17.6 | 17.3 | 160 | 323 | 470 | 872 | 2.9 | 35.7 | 76.9 | -3 | 178.9508 | 74.86 | 70.13 | 896.4 | 27 | me¦ ms¦ ph¦ pr¦ pc¦ ss¦ sc
12:52 | 0.84 | 20 | 0 | 44 | 17.6 | 17.3 | 161 | 322 | 473 | 870 | 2.9 | 35.7 | 76.8 | -3 | 178.9519 | 74.9 | 70.19 | 897 | 27 | me¦ ms¦ ph¦ pr¦ pc¦ ss¦ sc
12:52 | 0.839 | 20 | 0 | 44 | 17.6 | 17.3 | 161 | 322 | 473 | 870 | 2.9 | 35.8 | 76.8 | -3 | 178.9508 | 74.91 | 70.15 | 896.9 | 27 | me¦ ms¦ ph¦ pr¦ pc¦ ss¦ sc
12:52 | 0.84 | 20 | 0 | 44 | 17.6 | 17.3 | 162 | 322 | 476 | 870 | 2.9 | 35.8 | 76.9 | -3 | 178.9515 | 74.88 | 70.11 | 896.9 | 27 | me¦ ms¦ ph¦ pr¦ pc¦ ss¦ sc
12:52 | 0.839 | 20 | 0 | 44 | 17.6 | 17.3 | 162 | 322 | 476 | 870 | 2.9 | 35.9 | 77.2 | -3 | 178.9516 | 74.89 | 70.08 | 896 | 27 | me¦ ms¦ ph¦ pr¦ pc¦ ss¦ sc
12:52 | 0.84 | 20 | 0 | 44 | 17.6 | 17.3 | 162 | 322 | 476 | 870 | 2.9 | 35.9 | 77.2 | -3 | 178.9516 | 74.89 | 70.13 | 896.1 | 27 | me¦ ms¦ ph¦ pr¦ pc¦ ss¦ sc
12:52 | 0.841 | 20 | 0 | 44 | 17.6 | 17.3 | 163 | 321 | 479 | 867 | 2.9 | 36 | 77.2 | -3 | 178.9519 | 74.88 | 70.09 | 896.4 | 26 | me¦ ms¦ ph¦ pr¦ pc¦ ss¦ sc
12:52 | 0.84 | 20 | 0 | 44 | 17.6 | 17.3 | 165 | 321 | 485 | 867 | 2.9 | 36 | 77.3 | -3 | 178.9516 | 74.85 | 70.06 | 896.1 | 27 | me¦ ms¦ ph¦ pr¦ pc¦ ss¦ sc
12:52 | 0.841 | 20 | 0 | 44 | 17.6 | 17.3 | 167 | 321 | 491 | 867 | 2.9 | 36.1 | 77.3 | -3 | 178.9523 | 74.89 | 70.1 | 895.9 | 27 | me¦ ms¦ ph¦ pr¦ pc¦ ss¦ sc
12:52 | 0.839 | 20 | 0 | 44 | 17.6 | 17.3 | 170 | 321 | 500 | 867 | 3 | 36.1 | 77.3 | -3 | 178.9525 | 74.92 | 70.11 | 896.6 | 27 | me¦ ms¦ ph¦ pr¦ pc¦ ss¦ sc
12:52 | 0.838 | 20 | 0 | 44 | 17.6 | 17.3 | 172 | 321 | 505 | 867 | 2.9 | 36.2 | 77.2 | -3 | 178.9524 | 74.89 | 70.09 | 895.5 | 27 | me¦ ms¦ ph¦ pr¦ pc¦ ss¦ sc
12:52 | 0.838 | 20 | 0 | 44 | 17.6 | 17.3 | 175 | 320 | 514 | 864 | 2.9 | 36.2 | 77.4 | -3 | 178.9528 | 74.92 | 70.11 | 896.3 | 26 | me¦ ms¦ ph¦ pr¦ pc¦ ss¦ sc
12:52 | 0.838 | 20 | 0 | 44 | 17.6 | 17.3 | 177 | 320 | 520 | 864 | 2.9 | 36.2 | 77.5 | -3 | 178.9523 | 74.92 | 70.08 | 896 | 26 | me¦ ms¦ ph¦ pr¦ pc¦ ss¦ sc
12:52 | 0.837 | 20 | 0 | 43 | 17.6 | 17.3 | 179 | 320 | 526 | 864 | 2.9 | 36.3 | 77.7 | -3 | 178.9528 | 74.91 | 70.08 | 896.3 | 26 | me¦ ms¦ ph¦ pr¦ pc¦ ss¦ sc
12:52 | 0.836 | 20 | 0 | 43 | 17.6 | 17.3 | 181 | 320 | 532 | 864 | 2.9 | 36.3 | 77.8 | -3 | 178.9529 | 74.9 | 70.08 | 896.5 | 26 | me¦ ms¦ ph¦ pr¦ pc¦ ss¦ sc
12:52 | 0.835 | 20 | 0 | 43 | 17.6 | 17.3 | 185 | 320 | 544 | 864 | 2.9 | 36.4 | 77.8 | -3 | 178.9533 | 74.94 | 70.07 | 896.4 | 26 | me¦ ms¦ ph¦ pr¦ pc¦ ss¦ sc
12:52 | 0.837 | 20 | 0 | 43 | 17.6 | 17.3 | 187 | 319 | 550 | 862 | 2.9 | 36.4 | 77.9 | -3 | 178.9533 | 74.84 | 70.01 | 896.4 | 26 | me¦ ms¦ ph¦ pr¦ pc¦ ss¦ sc
12:52 | 0.84 | 20 | 0 | 43 | 17.6 | 17.3 | 189 | 319 | 555 | 862 | 2.9 | 36.5 | 77.7 | -3 | 178.9529 | 74.95 | 70.09 | 895.9 | 27 | me¦ ms¦ ph¦ pr¦ pc¦ ss¦ sc
12:52 | 0.84 | 20 | 0 | 43 | 17.6 | 17.3 | 192 | 319 | 564 | 862 | 2.9 | 36.5 | 77.5 | -3 | 178.9532 | 74.92 | 70.05 | 895.8 | 26 | me¦ ms¦ ph¦ pr¦ pc¦ ss¦ sc
12:52 | 0.84 | 20 | 0 | 43 | 17.6 | 17.3 | 193 | 319 | 567 | 862 | 2.9 | 36.6 | 77.3 | -3 | 178.9529 | 74.91 | 70.05 | 896.7 | 26 | me¦ ms¦ ph¦ pr¦ pc¦ ss¦ sc
12:52 | 0.842 | 20 | 0 | 43 | 17.6 | 17.3 | 194 | 319 | 570 | 862 | 2.9 | 36.6 | 77.3 | -3 | 178.9533 | 74.92 | 70.05 | 896.1 | 26 | me¦ ms¦ ph¦ pr¦ pc¦ ss¦ sc
12:52 | 0.845 | 20 | 0 | 43 | 17.7 | 17.3 | 196 | 319 | 593 | 862 | 2.9 | 36.7 | 77.2 | -3 | 178.953 | 74.91 | 70.04 | 895.9 | 26 | me¦ ms¦ ph¦ pr¦ pc¦ ss¦ sc
12:52 | 0.848 | 20 | 1 | 43 | 17.7 | 17.3 | 196 | 318 | 593 | 859 | 2.9 | 36.7 | 77.2 | -3 | 178.9528 | 74.9 | 70.02 | 896.3 | 26 | me¦ ms¦ ph¦ pr¦ pc¦ ss¦ sc
12:52 | 0.849 | 20 | 2 | 43 | 17.7 | 17.3 | 196 | 318 | 593 | 859 | 2.9 | 36.8 | 77.2 | -3 | 178.9531 | 74.92 | 70.04 | 896.4 | 26 | me¦ ms¦ ph¦ pr¦ pc¦ ss¦ sc
12:52 | 0.853 | 20 | 3 | 44 | 17.7 | 17.3 | 197 | 318 | 596 | 859 | 2.9 | 36.8 | 77.3 | -3 | 178.9527 | 74.9 | 70.02 | 895.7 | 26 | me¦ ms¦ ph¦ pr¦ pc¦ ss¦ sc
12:52 | 0.856 | 20 | 4 | 44 | 17.7 | 17.3 | 196 | 318 | 593 | 859 | 2.9 | 36.9 | 77.3 | -3 | 178.9529 | 74.93 | 70.05 | 896.4 | 26 | me¦ ms¦ ph¦ pr¦ pc¦ ss¦ sc
12:52 | 0.855 | 20 | 4 | 44 | 17.7 | 17.3 | 196 | 318 | 593 | 859 | 2.9 | 36.9 | 77.4 | -3 | 178.9528 | 74.9 | 70 | 895.7 | 25 | me¦ ms¦ ph¦ pr¦ pc¦ ss¦ sc
12:52 | 0.858 | 20 | 5 | 44 | 17.7 | 17.3 | 196 | 318 | 593 | 859 | 2.9 | 37 | 77.3 | -3 | 178.9533 | 74.99 | 70.06 | 896.5 | 26 | me¦ ms¦ ph¦ pr¦ pc¦ ss¦ sc
12:52 | 0.859 | 20 | 5 | 44 | 17.7 | 17.3 | 195 | 317 | 590 | 856 | 3 | 37 | 77.1 | -3 | 178.9533 | 74.94 | 70.05 | 895.9 | 25 | me¦ ms¦ ph¦ pr¦ pc¦ ss¦ sc
12:52 | 0.864 | 20 | 6 | 44 | 17.7 | 17.3 | 195 | 317 | 590 | 856 | 2.9 | 37.1 | 77.1 | -3 | 178.9534 | 74.98 | 70 | 896.5 | 25 | me¦ ms¦ ph¦ pr¦ pc¦ ss¦ sc
12:52 | 0.869 | 20 | 8 | 44 | 17.7 | 17.3 | 195 | 317 | 590 | 856 | 2.9 | 37.1 | 77.1 | -3 | 178.9532 | 74.93 | 69.97 | 896.3 | 26 | me¦ ms¦ ph¦ pr¦ pc¦ ss¦ sc
12:52 | 0.871 | 20 | 7 | 44 | 17.7 | 17.3 | 193 | 317 | 584 | 856 | 2.9 | 37.2 | 76.9 | -3 | 178.9533 | 74.99 | 70.04 | 896 | 25 | me¦ ms¦ ph¦ pr¦ pc¦ ss¦ sc
12:52 | 0.873 | 20 | 8 | 44 | 17.6 | 17.3 | 192 | 317 | 564 | 856 | 2.9 | 37.2 | 76.8 | -3 | 178.9536 | 74.98 | 70.03 | 896.5 | 25 | me¦ ms¦ ph¦ pr¦ pc¦ ss¦ sc
12:52 | 0.874 | 20 | 8 | 44 | 17.6 | 17.3 | 191 | 317 | 561 | 856 | 2.9 | 37.3 | 76.8 | -3 | 178.9531 | 74.96 | 70.03 | 895.6 | 25 | me¦ ms¦ ph¦ pr¦ pc¦ ss¦ sc
12:52 | 0.878 | 20 | 10 | 44 | 17.6 | 17.3 | 187 | 316 | 550 | 854 | 2.9 | 37.3 | 76.7 | -3 | 178.9534 | 74.98 | 70.01 | 896.3 | 25 | me¦ ms¦ ph¦ pr¦ pc¦ ss¦ sc
12:52 | 0.879 | 20 | 10 | 44 | 17.6 | 17.3 | 186 | 316 | 547 | 854 | 2.9 | 37.4 | 76.6 | -3 | 178.953 | 75.01 | 70 | 895.9 | 25 | me¦ ms¦ ph¦ pr¦ pc¦ ss¦ sc
12:52 | 0.88 | 20 | 10 | 44 | 17.5 | 17.3 | 184 | 316 | 525 | 854 | 2.9 | 37.4 | 76.4 | -3 | 178.9533 | 75.01 | 70.04 | 896.2 | 24 | me¦ ms¦ ph¦ pr¦ pc¦ ss¦ sc
12:52 | 0.884 | 20 | 12 | 44 | 17.5 | 17.3 | 183 | 316 | 522 | 854 | 3 | 37.5 | 76.4 | -3 | 178.9531 | 75 | 70.01 | 896.3 | 25 | me¦ ms¦ ph¦ pr¦ pc¦ ss¦ sc
12:52 | 0.887 | 20 | 13 | 45 | 17.5 | 17.3 | 181 | 316 | 517 | 854 | 3 | 37.5 | 76.4 | -3 | 178.9535 | 75.02 | 70.02 | 895.5 | 25 | me¦ ms¦ ph¦ pr¦ pc¦ ss¦ sc
12:52 | 0.891 | 20 | 14 | 45 | 17.4 | 17.3 | 181 | 316 | 502 | 854 | 2.9 | 37.6 | 76.4 | -3 | 178.9532 | 75.03 | 70 | 896.2 | 24 | me¦ ms¦ ph¦ pr¦ pc¦ ss¦ sc
12:52 | 0.894 | 20 | 14 | 45 | 17.4 | 17.3 | 179 | 315 | 497 | 851 | 2.9 | 37.6 | 76.3 | -3 | 178.9535 | 75.03 | 70.05 | 896.1 | 25 | me¦ ms¦ ph¦ pr¦ pc¦ ss¦ sc
12:52 | 0.895 | 20 | 14 | 45 | 17.4 | 17.3 | 177 | 315 | 491 | 851 | 2.9 | 37.7 | 76.2 | -3 | 178.954 | 75.02 | 70.02 | 895.5 | 25 | me¦ ms¦ ph¦ pr¦ pc¦ ss¦ sc
12:52 | 0.898 | 20 | 15 | 45 | 17.4 | 17.3 | 176 | 315 | 488 | 851 | 3 | 37.7 | 76.3 | -3 | 178.954 | 74.99 | 69.98 | 896.5 | 25 | me¦ ms¦ ph¦ pr¦ pc¦ ss¦ sc
12:52 | 0.9 | 20 | 16 | 45 | 17.4 | 17.3 | 176 | 315 | 488 | 851 | 2.9 | 37.8 | 76.5 | -3 | 178.9543 | 75.04 | 70 | 895.5 | 25 | me¦ ms¦ ph¦ pr¦ pc¦ ss¦ sc
12:52 | 0.902 | 20 | 17 | 45 | 17.3 | 17.3 | 174 | 315 | 470 | 851 | 3 | 37.8 | 76.6 | -3 | 178.954 | 75.03 | 70.02 | 896.3 | 25 | me¦ ms¦ ph¦ pr¦ pc¦ ss¦ sc
12:52 | 0.903 | 20 | 17 | 45 | 17.3 | 17.3 | 174 | 315 | 470 | 851 | 2.9 | 37.9 | 76.6 | -3 | 178.954 | 75.08 | 69.99 | 896.3 | 25 | me¦ ms¦ ph¦ pr¦ pc¦ ss¦ sc
12:52 | 0.903 | 20 | 17 | 45 | 17.3 | 17.3 | 173 | 314 | 467 | 848 | 2.9 | 37.9 | 76.9 | -3 | 178.9545 | 75.08 | 69.99 | 895.5 | 24 | me¦ ms¦ ph¦ pr¦ pc¦ ss¦ sc
12:52 | 0.902 | 20 | 17 | 45 | 17.3 | 17.3 | 172 | 314 | 464 | 848 | 2.9 | 37.9 | 77.1 | -3 | 178.9546 | 75.1 | 70.03 | 896.3 | 24 | me¦ ms¦ ph¦ pr¦ pc¦ ss¦ sc
12:52 | 0.904 | 20 | 18 | 45 | 17.3 | 17.3 | 172 | 314 | 464 | 848 | 2.9 | 38 | 77.2 | -3 | 178.9547 | 75.08 | 69.98 | 895.6 | 23 | me¦ ms¦ ph¦ pr¦ pc¦ ss¦ sc
12:52 | 0.904 | 20 | 18 | 45 | 17.2 | 17.3 | 172 | 314 | 452 | 848 | 2.9 | 38 | 77.5 | -3 | 178.9543 | 75.07 | 70 | 895.7 | 24 | me¦ ms¦ ph¦ pr¦ pc¦ ss¦ sc
12:53 | 0.908 | 20 | 19 | 45 | 17.2 | 17.3 | 174 | 314 | 457 | 848 | 2.9 | 38.1 | 77.6 | -3 | 178.9547 | 75.07 | 69.98 | 896.2 | 23 | me¦ ms¦ ph¦ pr¦ pc¦ ss¦ sc
12:53 | 0.91 | 21 | 19 | 45 | 17.2 | 17.3 | 176 | 313 | 463 | 845 | 2.9 | 38.1 | 77.6 | -3 | 178.9545 | 75.05 | 69.99 | 895.7 | 24 | me¦ ms¦ ph¦ pr¦ pc¦ ss¦ sc
12:53 | 0.909 | 20 | 19 | 45 | 17.2 | 17.3 | 178 | 313 | 468 | 845 | 2.9 | 38.2 | 77.5 | -3 | 178.9543 | 75.06 | 70.02 | 896.5 | 24 | me¦ ms¦ ph¦ pr¦ pc¦ ss¦ sc
12:53 | 0.91 | 20 | 19 | 45 | 17.2 | 17.3 | 181 | 313 | 476 | 845 | 2.9 | 38.2 | 77.2 | -3 | 178.9538 | 75.08 | 69.97 | 895.6 | 24 | me¦ ms¦ ph¦ pr¦ pc¦ ss¦ sc
12:53 | 0.914 | 21 | 21 | 45 | 17.2 | 17.3 | 185 | 313 | 486 | 845 | 2.9 | 38.3 | 77.1 | -3 | 178.9539 | 75.04 | 69.97 | 896.1 | 24 | me¦ ms¦ ph¦ pr¦ pc¦ ss¦ sc
12:53 | 0.917 | 21 | 22 | 45 | 17.2 | 17.3 | 188 | 313 | 494 | 845 | 2.9 | 38.3 | 77 | -3 | 178.954 | 75.08 | 69.95 | 895.9 | 24 | me¦ ms¦ ph¦ pr¦ pc¦ ss¦ sc
12:53 | 0.919 | 21 | 22 | 45 | 17.2 | 17.3 | 194 | 313 | 510 | 845 | 2.9 | 38.4 | 76.8 | -3 | 178.9547 | 75.08 | 69.97 | 896.2 | 24 | me¦ ms¦ ph¦ pr¦ pc¦ ss¦ sc
12:53 | 0.921 | 21 | 22 | 45 | 17.1 | 17.3 | 203 | 312 | 520 | 843 | 2.9 | 38.4 | 76.7 | -3 | 178.9543 | 75.08 | 69.97 | 896 | 24 | me¦ ms¦ ph¦ pr¦ pc¦ ss¦ sc
12:53 | 0.922 | 21 | 23 | 45 | 17.1 | 17.3 | 214 | 312 | 548 | 843 | 2.9 | 38.5 | 76.6 | -3 | 178.9546 | 75.07 | 70 | 896.1 | 24 | me¦ ms¦ ph¦ pr¦ pc¦ ss¦ sc
12:53 | 0.926 | 21 | 25 | 45 | 17.1 | 17.3 | 226 | 312 | 579 | 843 | 2.9 | 38.5 | 76.6 | -3 | 178.9536 | 75.07 | 69.98 | 896.3 | 24 | me¦ ms¦ ph¦ pr¦ pc¦ ss¦ sc
12:53 | 0.928 | 21 | 26 | 45 | 17.1 | 17.3 | 241 | 312 | 617 | 843 | 2.9 | 38.6 | 76.6 | -3 | 178.9545 | 75.06 | 69.95 | 895.7 | 24 | me¦ ms¦ ph¦ pr¦ pc¦ ss¦ sc
12:53 | 0.93 | 21 | 27 | 45 | 17.1 | 17.3 | 258 | 312 | 661 | 843 | 2.9 | 38.6 | 76.5 | -3 | 178.9541 | 75.06 | 69.96 | 895.9 | 24 | me¦ ms¦ ph¦ pr¦ pc¦ ss¦ sc
12:53 | 0.934 | 21 | 28 | 45 | 17.1 | 17.3 | 275 | 312 | 705 | 843 | 2.9 | 38.7 | 76.6 | -3 | 178.9541 | 75.04 | 69.93 | 896.4 | 24 | me¦ ms¦ ph¦ pr¦ pc¦ ss¦ sc
12:53 | 0.936 | 21 | 29 | 46 | 17.1 | 17.3 | 296 | 312 | 758 | 843 | 2.9 | 38.7 | 76.7 | -3 | 178.9544 | 75.1 | 69.98 | 895.7 | 24 | me¦ ms¦ ph¦ pr¦ pc¦ ss¦ sc
12:53 | 0.94 | 21 | 30 | 46 | 17.1 | 17.3 | 317 | 312 | 812 | 843 | 2.9 | 38.8 | 76.8 | -3 | 178.9542 | 75.03 | 69.95 | 896.4 | 24 | me¦ ms¦ ph¦ pr¦ pc¦ ss¦ sc
12:53 | 0.943 | 21 | 30 | 46 | 17 | 17.3 | 342 | 312 | 855 | 843 | 2.9 | 38.8 | 77.1 | -3 | 178.9543 | 75.02 | 69.94 | 895.5 | 24 | me¦ ms¦ ph¦ pr¦ pc¦ ss¦ sc
12:53 | 0.944 | 21 | 31 | 46 | 17 | 17.3 | 370 | 312 | 925 | 843 | 2.9 | 38.9 | 77.2 | -3 | 178.9541 | 75.03 | 69.96 | 895.6 | 24 | me¦ ms¦ ph¦ pr¦ pc¦ ss¦ sc
12:53 | 0.948 | 21 | 32 | 46 | 17 | 17.3 | 400 | 312 | 1000 | 843 | 2.9 | 38.9 | 77.1 | -3 | 178.9539 | 75 | 69.93 | 896.3 | 24 | me¦ ms¦ ph¦ pr¦ pc¦ ss¦ sc
12:53 | 0.951 | 21 | 33 | 46 | 17 | 17.3 | 434 | 312 | 1085 | 843 | 2.9 | 39 | 77.1 | -3 | 178.9548 | 75.02 | 69.93 | 895.7 | 25 | me¦ ms¦ ph¦ pr¦ pc¦ ss¦ sc
12:53 | 0.953 | 21 | 34 | 46 | 16.9 | 17.3 | 468 | 313 | 1141 | 845 | 2.9 | 39 | 77.1 | -3 | 178.9546 | 75.02 | 69.93 | 896.1 | 25 | me¦ ms¦ ph¦ pr¦ pc¦ ss¦ sc
12:53 | 0.955 | 21 | 35 | 46 | 16.9 | 17.3 | 519 | 313 | 1265 | 845 | 2.9 | 39.1 | 77.2 | -3 | 178.9547 | 75.02 | 69.95 | 895.8 | 25 | me¦ ms¦ ph¦ pr¦ pc¦ ss¦ sc
12:53 | 0.96 | 21 | 36 | 46 | 16.9 | 17.3 | 569 | 313 | 1387 | 845 | 2.9 | 39.1 | 77.4 | -3 | 178.9538 | 75 | 69.91 | 896.2 | 25 | me¦ ms¦ ph¦ pr¦ pc¦ ss¦ sc
12:53 | 0.961 | 21 | 37 | 46 | 16.9 | 17.3 | 645 | 314 | 1573 | 848 | 2.9 | 39.2 | 77.5 | -3 | 178.9547 | 74.97 | 69.93 | 895.4 | 25 | me¦ ms¦ ph¦ pr¦ pc¦ ss¦ sc
12:53 | 0.964 | 21 | 38 | 46 | 16.9 | 17.3 | 695 | 314 | 1695 | 848 | 3 | 39.3 | 77.7 | -3 | 178.9543 | 75.04 | 69.95 | 895.5 | 25 | me¦ ms¦ ph¦ pr¦ pc¦ ss¦ sc
12:53 | 0.965 | 21 | 39 | 46 | 16.9 | 17.3 | 744 | 315 | 1814 | 851 | 2.9 | 39.3 | 77.8 | -3 | 178.9546 | 75.06 | 69.94 | 895.9 | 25 | me¦ ms¦ ph¦ pr¦ pc¦ ss¦ sc
12:53 | 0.967 | 21 | 39 | 46 | 16.8 | 17.3 | 794 | 315 | 1890 | 851 | 2.9 | 39.4 | 77.8 | -3 | 178.955 | 75 | 69.93 | 896.1 | 25 | me¦ ms¦ ph¦ pr¦ pc¦ ss¦ sc
12:53 | 0.97 | 21 | 39 | 46 | 16.8 | 17.3 | 838 | 316 | 1995 | 854 | 3 | 39.4 | 77.9 | -3 | 178.9542 | 74.95 | 69.92 | 896 | 25 | me¦ ms¦ ph¦ pr¦ pc¦ ss¦ sc
12:53 | 0.973 | 21 | 40 | 46 | 16.8 | 17.3 | 881 | 317 | 2097 | 856 | 2.9 | 39.5 | 78.2 | -3 | 178.9552 | 74.99 | 69.92 | 896 | 26 | me¦ ms¦ ph¦ pr¦ pc¦ ss¦ sc
12:53 | 0.975 | 21 | 40 | 46 | 16.8 | 17.3 | 921 | 317 | 2192 | 856 | 2.9 | 39.5 | 78.3 | -3 | 178.9553 | 74.99 | 69.92 | 895.3 | 25 | me¦ ms¦ ph¦ pr¦ pc¦ ss¦ sc
12:53 | 0.976 | 21 | 40 | 46 | 16.8 | 17.3 | 959 | 318 | 2283 | 859 | 2.9 | 39.6 | 78.5 | -3 | 178.9555 | 74.99 | 69.92 | 896 | 25 | me¦ ms¦ ph¦ pr¦ pc¦ ss¦ sc
12:53 | 0.977 | 21 | 39 | 46 | 16.8 | 17.3 | 996 | 319 | 2371 | 862 | 2.9 | 39.6 | 78.5 | -3 | 178.9549 | 75.01 | 69.9 | 896.3 | 25 | me¦ ms¦ ph¦ pr¦ pc¦ ss¦ sc
12:53 | 0.979 | 21 | 39 | 46 | 16.8 | 17.3 | 1025 | 320 | 2440 | 864 | 2.9 | 39.7 | 78.5 | -3 | 178.9556 | 75.04 | 69.89 | 895.5 | 25 | me¦ ms¦ ph¦ pr¦ pc¦ ss¦ sc
12:53 | 0.982 | 21 | 40 | 47 | 16.8 | 17.3 | 1052 | 321 | 2504 | 867 | 2.9 | 39.7 | 78.6 | -2 | 178.9551 | 75.02 | 69.91 | 896.2 | 24 | me¦ ms¦ ph¦ pr¦ pc¦ ss¦ sc
12:53 | 0.985 | 21 | 39 | 47 | 16.7 | 17.3 | 1075 | 322 | 2499 | 870 | 2.9 | 39.7 | 78.8 | -2 | 178.955 | 75.04 | 69.91 | 895.4 | 24 | me¦ ms¦ ph¦ pr¦ pc¦ ss¦ sc
12:53 | 0.988 | 21 | 39 | 47 | 16.7 | 17.3 | 1098 | 323 | 2553 | 872 | 2.9 | 39.8 | 79 | -2 | 178.9553 | 75.03 | 69.88 | 896.1 | 24 | me¦ ms¦ ph¦ pr¦ pc¦ ss¦ sc
12:53 | 0.993 | 21 | 41 | 47 | 16.7 | 17.3 | 1117 | 324 | 2597 | 875 | 2.9 | 39.8 | 79.2 | -2 | 178.9554 | 74.98 | 69.86 | 895.4 | 24 | me¦ ms¦ ph¦ pr¦ pc¦ ss¦ sc
12:53 | 0.995 | 21 | 41 | 47 | 16.7 | 17.3 | 1136 | 325 | 2641 | 878 | 2.9 | 39.9 | 79.1 | -2 | 178.9561 | 75.04 | 69.93 | 895.6 | 25 | me¦ ms¦ ph¦ pr¦ pc¦ ss¦ sc
12:53 | 0.997 | 21 | 41 | 47 | 16.7 | 17.3 | 1153 | 326 | 2681 | 881 | 2.9 | 39.9 | 79.1 | -3 | 178.9555 | 75.02 | 69.92 | 896.1 | 24 | me¦ ms¦ ph¦ pr¦ pc¦ ss¦ sc
12:53 | 0.997 | 21 | 40 | 47 | 16.7 | 17.3 | 1170 | 327 | 2720 | 883 | 2.9 | 40 | 79.1 | -3 | 178.9557 | 75.02 | 69.89 | 896.1 | 24 | me¦ ms¦ ph¦ pr¦ pc¦ ss¦ sc
12:53 | 1 | 22 | 39 | 47 | 16.7 | 17.3 | 1191 | 328 | 2769 | 886 | 2.9 | 40 | 79.2 | -3 | 178.9556 | 75.05 | 69.9 | 895.4 | 25 | me¦ ms¦ ph¦ pr¦ pc¦ ss¦ sc
12:53 | 0.999 | 21 | 38 | 47 | 16.6 | 17.3 | 1208 | 329 | 2745 | 889 | 2.9 | 40.1 | 79.2 | -3 | 178.9561 | 75 | 69.89 | 896.2 | 24 | me¦ ms¦ ph¦ pr¦ pc¦ ss¦ sc
12:53 | 1.001 | 21 | 38 | 47 | 16.6 | 17.3 | 1226 | 330 | 2786 | 891 | 2.9 | 40.1 | 79.3 | -3 | 178.9559 | 75.01 | 69.83 | 895.8 | 24 | me¦ ms¦ ph¦ pr¦ pc¦ ss¦ sc
12:53 | 1.003 | 21 | 39 | 47 | 16.6 | 17.3 | 1242 | 331 | 2822 | 894 | 2.9 | 40.2 | 79.4 | -3 | 178.9564 | 75.06 | 69.89 | 895.9 | 24 | me¦ ms¦ ph¦ pr¦ pc¦ ss¦ sc
12:53 | 1.005 | 21 | 38 | 47 | 16.6 | 17.3 | 1260 | 332 | 2863 | 897 | 2.9 | 40.2 | 79.6 | -3 | 178.9558 | 75.03 | 69.89 | 895.9 | 24 | me¦ ms¦ ph¦ pr¦ pc¦ ss¦ sc
12:53 | 1.009 | 22 | 39 | 47 | 16.6 | 17.3 | 1274 | 333 | 2895 | 900 | 2.9 | 40.3 | 79.6 | -3 | 178.9559 | 75.06 | 69.84 | 895.5 | 24 | me¦ ms¦ ph¦ pr¦ pc¦ ss¦ sc
12:53 | 1.012 | 22 | 39 | 47 | 16.6 | 17.3 | 1290 | 334 | 2931 | 902 | 2.9 | 40.3 | 79.8 | -3 | 178.956 | 74.96 | 69.84 | 896.2 | 24 | me¦ ms¦ ph¦ pr¦ pc¦ ss¦ sc
12:53 | 1.016 | 22 | 39 | 47 | 16.6 | 17.3 | 1306 | 336 | 2968 | 908 | 2.9 | 40.4 | 80.1 | -3 | 178.9557 | 75.04 | 69.86 | 895.6 | 25 | me¦ ms¦ ph¦ pr¦ pc¦ ss¦ sc
12:53 | 1.018 | 22 | 39 | 47 | 16.5 | 17.3 | 1326 | 337 | 2946 | 910 | 2.9 | 40.4 | 80.3 | -3 | 178.9557 | 75.03 | 69.89 | 895.6 | 25 | me¦ ms¦ ph¦ pr¦ pc¦ ss¦ sc
12:53 | 1.022 | 22 | 39 | 48 | 16.5 | 17.3 | 1348 | 338 | 2995 | 913 | 2.9 | 40.5 | 80.5 | -3 | 178.9557 | 74.98 | 69.84 | 895.7 | 24 | me¦ ms¦ ph¦ pr¦ pc¦ ss¦ sc
12:53 | 1.023 | 22 | 39 | 48 | 16.5 | 17.3 | 1371 | 339 | 3046 | 916 | 2.9 | 40.5 | 80.7 | -3 | 178.9558 | 74.99 | 69.84 | 895.2 | 25 | me¦ ms¦ ph¦ pr¦ pc¦ ss¦ sc
12:53 | 1.026 | 22 | 39 | 48 | 16.5 | 17.3 | 1393 | 340 | 3095 | 918 | 2.9 | 40.6 | 80.7 | -3 | 178.9569 | 74.99 | 69.83 | 895.2 | 25 | me¦ ms¦ ph¦ pr¦ pc¦ ss¦ sc
12:53 | 1.027 | 22 | 39 | 48 | 16.6 | 17.3 | 1412 | 342 | 3209 | 924 | 2.9 | 40.6 | 80.7 | -3 | 178.9564 | 75.01 | 69.84 | 896 | 24 | me¦ ms¦ ph¦ pr¦ pc¦ ss¦ sc
12:53 | 1.029 | 22 | 39 | 48 | 16.6 | 17.3 | 1427 | 343 | 3243 | 927 | 2.9 | 40.7 | 80.9 | -3 | 178.9567 | 74.98 | 69.85 | 896.1 | 24 | me¦ ms¦ ph¦ pr¦ pc¦ ss¦ sc
12:53 | 1.028 | 22 | 38 | 48 | 16.6 | 17.3 | 1434 | 344 | 3259 | 929 | 2.9 | 40.7 | 81.1 | -3 | 178.9566 | 75 | 69.85 | 895.6 | 25 | me¦ ms¦ ph¦ pr¦ pc¦ ss¦ sc
12:53 | 1.032 | 22 | 39 | 48 | 16.6 | 17.3 | 1439 | 346 | 3270 | 935 | 2.9 | 40.8 | 81.3 | -3 | 178.9571 | 75 | 69.83 | 896.3 | 25 | me¦ ms¦ ph¦ pr¦ pc¦ ss¦ sc
12:53 | 1.035 | 22 | 40 | 48 | 16.6 | 17.3 | 1443 | 347 | 3279 | 937 | 2.9 | 40.8 | 81.5 | -3 | 178.9573 | 74.95 | 69.79 | 895.5 | 25 | me¦ ms¦ ph¦ pr¦ pc¦ ss¦ sc
12:53 | 1.037 | 22 | 40 | 48 | 16.6 | 17.3 | 1442 | 348 | 3277 | 940 | 3 | 40.9 | 81.6 | -3 | 178.9577 | 75 | 69.82 | 895.6 | 25 | me¦ ms¦ ph¦ pr¦ pc¦ ss¦ sc
12:53 | 1.039 | 22 | 40 | 48 | 16.6 | 17.3 | 1443 | 350 | 3279 | 945 | 2.9 | 40.9 | 81.8 | -3 | 178.9578 | 74.93 | 69.8 | 895.8 | 25 | me¦ ms¦ ph¦ pr¦ pc¦ ss¦ sc
12:53 | 1.041 | 22 | 41 | 48 | 16.5 | 17.3 | 1449 | 351 | 3220 | 948 | 2.9 | 41 | 81.9 | -3 | 178.9579 | 74.95 | 69.78 | 895.8 | 26 | me¦ ms¦ ph¦ pr¦ pc¦ ss¦ sc
12:54 | 1.041 | 22 | 40 | 48 | 16.5 | 17.3 | 1455 | 352 | 3233 | 951 | 2.9 | 41 | 82 | -3 | 178.9572 | 74.96 | 69.82 | 896 | 25 | me¦ ms¦ ph¦ pr¦ pc¦ ss¦ sc
12:54 | 1.046 | 22 | 41 | 48 | 16.4 | 17.3 | 1468 | 354 | 3191 | 956 | 2.9 | 41.1 | 82.2 | -3 | 178.9575 | 74.97 | 69.78 | 896.2 | 25 | me¦ ms¦ ph¦ pr¦ pc¦ ss¦ sc
12:54 | 1.049 | 22 | 42 | 48 | 16.4 | 17.3 | 1483 | 355 | 3223 | 959 | 2.9 | 41.1 | 82.4 | -3 | 178.958 | 74.91 | 69.78 | 895.8 | 25 | me¦ ms¦ ph¦ pr¦ pc¦ ss¦ sc
12:54 | 1.053 | 22 | 43 | 48 | 16.4 | 17.3 | 1499 | 356 | 3258 | 962 | 2.9 | 41.2 | 82.5 | -3 | 178.9583 | 74.92 | 69.78 | 895.6 | 26 | me¦ ms¦ ph¦ pr¦ pc¦ ss¦ sc
12:54 | 1.054 | 22 | 42 | 48 | 16.5 | 17.3 | 1518 | 358 | 3373 | 967 | 2.9 | 41.2 | 82.6 | -3 | 178.9585 | 74.95 | 69.8 | 896.2 | 26 | me¦ ms¦ ph¦ pr¦ pc¦ ss¦ sc
12:54 | 1.055 | 22 | 41 | 48 | 16.5 | 17.3 | 1532 | 359 | 3404 | 970 | 2.9 | 41.3 | 82.6 | -3 | 178.9582 | 74.95 | 69.78 | 895.5 | 26 | me¦ ms¦ ph¦ pr¦ pc¦ ss¦ sc
12:54 | 1.056 | 22 | 41 | 48 | 16.5 | 17.3 | 1543 | 360 | 3428 | 972 | 2.9 | 41.3 | 82.7 | -3 | 178.9586 | 74.97 | 69.81 | 895.4 | 26 | me¦ ms¦ ph¦ pr¦ pc¦ ss¦ sc
12:54 | 1.058 | 22 | 41 | 48 | 16.5 | 17.3 | 1551 | 362 | 3446 | 978 | 2.9 | 41.3 | 82.9 | -3 | 178.9585 | 74.97 | 69.8 | 895.3 | 26 | me¦ ms¦ ph¦ pr¦ pc¦ ss¦ sc
12:54 | 1.062 | 22 | 42 | 48 | 16.5 | 17.3 | 1552 | 363 | 3448 | 981 | 2.9 | 41.4 | 83.1 | -3 | 178.9582 | 74.97 | 69.82 | 895.5 | 26 | me¦ ms¦ ph¦ pr¦ pc¦ ss¦ sc
12:54 | 1.061 | 22 | 40 | 48 | 16.6 | 17.3 | 1547 | 365 | 3515 | 986 | 2.9 | 41.4 | 83.1 | -3 | 178.9587 | 74.96 | 69.79 | 896 | 25 | me¦ ms¦ ph¦ pr¦ pc¦ ss¦ sc
12:54 | 1.066 | 22 | 41 | 48 | 16.6 | 17.3 | 1540 | 366 | 3500 | 989 | 2.9 | 41.5 | 83.3 | -3 | 178.9579 | 74.93 | 69.77 | 895.5 | 25 | me¦ ms¦ ph¦ pr¦ pc¦ ss¦ sc
12:54 | 1.069 | 22 | 42 | 49 | 16.6 | 17.3 | 1528 | 367 | 3472 | 991 | 2.9 | 41.5 | 83.4 | -3 | 178.9582 | 74.96 | 69.85 | 895.7 | 26 | me¦ ms¦ ph¦ pr¦ pc¦ ss¦ sc
12:54 | 1.07 | 22 | 41 | 48 | 16.6 | 17.3 | 1512 | 369 | 3436 | 997 | 2.9 | 41.6 | 83.5 | -3 | 178.9581 | 74.96 | 69.79 | 896 | 26 | me¦ ms¦ ph¦ pr¦ pc¦ ss¦ sc
12:54 | 1.071 | 22 | 40 | 48 | 16.6 | 17.3 | 1499 | 370 | 3406 | 1000 | 2.9 | 41.6 | 83.6 | -3 | 178.9585 | 74.92 | 69.74 | 895.8 | 26 | me¦ ms¦ ph¦ pr¦ pc¦ ss¦ sc
12:54 | 1.074 | 22 | 40 | 49 | 16.6 | 17.3 | 1489 | 371 | 3384 | 1002 | 2.9 | 41.7 | 83.9 | -3 | 178.9577 | 74.97 | 69.77 | 895.6 | 26 | me¦ ms¦ ph¦ pr¦ pc¦ ss¦ sc
12:54 | 1.076 | 22 | 40 | 49 | 16.6 | 17.3 | 1485 | 373 | 3375 | 1008 | 2.9 | 41.7 | 83.9 | -3 | 178.9578 | 74.97 | 69.74 | 895.3 | 26 | me¦ ms¦ ph¦ pr¦ pc¦ ss¦ sc
12:54 | 1.08 | 22 | 41 | 49 | 16.6 | 17.3 | 1486 | 374 | 3377 | 1010 | 2.9 | 41.8 | 83.8 | -3 | 178.958 | 74.93 | 69.78 | 895.2 | 26 | me¦ ms¦ ph¦ pr¦ pc¦ ss¦ sc
12:54 | 1.082 | 22 | 40 | 49 | 16.6 | 17.3 | 1492 | 375 | 3390 | 1013 | 2.9 | 41.8 | 83.6 | -3 | 178.9583 | 74.97 | 69.79 | 895.4 | 26 | me¦ ms¦ ph¦ pr¦ pc¦ ss¦ sc
12:54 | 1.086 | 22 | 40 | 49 | 16.6 | 17.3 | 1498 | 377 | 3404 | 1018 | 3 | 41.9 | 83.5 | -3 | 178.9578 | 74.93 | 69.75 | 895.1 | 26 | me¦ ms¦ ph¦ pr¦ pc¦ ss¦ sc
12:54 | 1.091 | 22 | 41 | 49 | 16.6 | 17.3 | 1505 | 378 | 3420 | 1021 | 2.9 | 41.9 | 83.4 | -4 | 178.9578 | 74.98 | 69.79 | 895.1 | 26 | me¦ ms¦ ph¦ pr¦ pc¦ ss¦ sc
12:54 | 1.094 | 22 | 42 | 49 | 16.6 | 17.3 | 1511 | 379 | 3434 | 1024 | 2.9 | 42 | 83.3 | -3 | 178.9584 | 74.94 | 69.73 | 895.2 | 25 | me¦ ms¦ ph¦ pr¦ pc¦ ss¦ sc
12:54 | 1.098 | 23 | 41 | 49 | 16.6 | 17.3 | 1517 | 381 | 3447 | 1029 | 3 | 42 | 83.3 | -3 | 178.9579 | 74.97 | 69.76 | 895.5 | 25 | me¦ ms¦ ph¦ pr¦ pc¦ ss¦ sc
12:54 | 1.102 | 23 | 42 | 49 | 16.6 | 17.3 | 1523 | 382 | 3461 | 1032 | 2.9 | 42.1 | 83.3 | -3 | 178.9575 | 74.93 | 69.71 | 895.5 | 25 | me¦ ms¦ ph¦ pr¦ pc¦ ss¦ sc
12:54 | 1.106 | 23 | 42 | 49 | 16.6 | 17.3 | 1532 | 383 | 3481 | 1035 | 2.9 | 42.1 | 83.4 | -3 | 178.9576 | 74.95 | 69.75 | 896 | 26 | me¦ ms¦ ph¦ pr¦ pc¦ ss¦ sc
12:54 | 1.112 | 23 | 44 | 50 | 16.5 | 17.3 | 1539 | 385 | 3420 | 1040 | 2.9 | 42.2 | 83.6 | -3 | 178.9575 | 74.92 | 69.72 | 895.3 | 25 | me¦ ms¦ ph¦ pr¦ pc¦ ss¦ sc
12:54 | 1.117 | 23 | 45 | 50 | 16.5 | 17.3 | 1546 | 386 | 3435 | 1043 | 2.9 | 42.2 | 83.8 | -3 | 178.9576 | 74.92 | 69.73 | 895.4 | 25 | me¦ ms¦ ph¦ pr¦ pc¦ ss¦ sc
12:54 | 1.121 | 23 | 45 | 50 | 16.5 | 17.3 | 1555 | 387 | 3455 | 1045 | 2.9 | 42.3 | 83.8 | -3 | 178.9577 | 74.96 | 69.73 | 895.4 | 26 | me¦ ms¦ ph¦ pr¦ pc¦ ss¦ sc
12:54 | 1.124 | 23 | 45 | 50 | 16.5 | 17.3 | 1565 | 389 | 3477 | 1051 | 3 | 42.3 | 83.9 | -3 | 178.9577 | 74.99 | 69.74 | 895.1 | 25 | me¦ ms¦ ph¦ pr¦ pc¦ ss¦ sc
12:54 | 1.127 | 23 | 46 | 50 | 16.5 | 17.3 | 1575 | 390 | 3500 | 1054 | 2.9 | 42.4 | 83.9 | -3 | 178.9583 | 75.02 | 69.77 | 895.1 | 25 | me¦ ms¦ ph¦ pr¦ pc¦ ss¦ sc
12:54 | 1.13 | 23 | 46 | 50 | 16.5 | 17.3 | 1585 | 391 | 3522 | 1056 | 2.9 | 42.4 | 83.9 | -3 | 178.9574 | 74.97 | 69.73 | 895.1 | 25 | me¦ ms¦ ph¦ pr¦ pc¦ ss¦ sc
12:54 | 1.136 | 23 | 48 | 50 | 16.4 | 17.3 | 1594 | 393 | 3465 | 1062 | 2.9 | 42.5 | 84 | -4 | 178.9576 | 74.99 | 69.72 | 895.1 | 25 | me¦ ms¦ ph¦ pr¦ pc¦ ss¦ sc
12:54 | 1.137 | 23 | 47 | 50 | 16.4 | 17.3 | 1604 | 394 | 3486 | 1064 | 2.9 | 42.5 | 84 | -3 | 178.9577 | 75 | 69.73 | 895.1 | 25 | me¦ ms¦ ph¦ pr¦ pc¦ ss¦ sc
12:54 | 1.14 | 23 | 47 | 50 | 16.4 | 17.3 | 1615 | 396 | 3510 | 1070 | 3 | 42.6 | 84 | -4 | 178.9575 | 74.96 | 69.7 | 895.8 | 25 | me¦ ms¦ ph¦ pr¦ pc¦ ss¦ sc
12:54 | 1.146 | 23 | 48 | 51 | 16.4 | 17.3 | 1626 | 397 | 3534 | 1072 | 2.9 | 42.6 | 83.9 | -4 | 178.9577 | 74.98 | 69.77 | 895.9 | 25 | me¦ ms¦ ph¦ pr¦ pc¦ ss¦ sc
12:54 | 1.148 | 23 | 48 | 51 | 16.3 | 17.3 | 1639 | 398 | 3487 | 1075 | 2.9 | 42.7 | 84 | -4 | 178.9576 | 75.01 | 69.73 | 895.8 | 25 | me¦ ms¦ ph¦ pr¦ pc¦ ss¦ sc
12:54 | 1.154 | 23 | 48 | 51 | 16.3 | 17.3 | 1652 | 400 | 3514 | 1081 | 2.9 | 42.7 | 84.1 | -4 | 178.9573 | 75.05 | 69.75 | 895.4 | 25 | me¦ ms¦ ph¦ pr¦ pc¦ ss¦ sc
12:54 | 1.161 | 23 | 50 | 51 | 16.3 | 17.3 | 1670 | 401 | 3553 | 1083 | 2.9 | 42.8 | 84 | -3 | 178.9578 | 74.97 | 69.69 | 895 | 25 | me¦ ms¦ ph¦ pr¦ pc¦ ss¦ sc
12:54 | 1.164 | 23 | 50 | 51 | 16.2 | 17.3 | 1691 | 403 | 3522 | 1089 | 2.9 | 42.8 | 83.9 | -3 | 178.9575 | 75 | 69.73 | 894.9 | 25 | me¦ ms¦ ph¦ pr¦ pc¦ ss¦ sc
12:54 | 1.167 | 23 | 51 | 51 | 16.2 | 17.3 | 1716 | 404 | 3574 | 1091 | 2.9 | 42.9 | 83.9 | -3 | 178.9577 | 75.01 | 69.71 | 894.9 | 24 | me¦ ms¦ ph¦ pr¦ pc¦ ss¦ sc
12:54 | 1.168 | 23 | 50 | 51 | 16.2 | 17.3 | 1744 | 406 | 3633 | 1097 | 2.9 | 42.9 | 84 | -3 | 178.9585 | 75.02 | 69.72 | 895.4 | 24 | me¦ ms¦ ph¦ pr¦ pc¦ ss¦ sc
12:54 | 1.173 | 24 | 52 | 50 | 16.2 | 17.2 | 1773 | 407 | 3693 | 1071 | 2.9 | 43 | 84.1 | -3 | 178.9573 | 75.03 | 69.71 | 895.9 | 24 | me¦ ms¦ ph¦ pr¦ pc¦ ss¦ sc
12:54 | 1.177 | 24 | 53 | 50 | 16.2 | 17.2 | 1803 | 409 | 3756 | 1076 | 2.9 | 43 | 84.1 | -3 | 178.9579 | 75.03 | 69.72 | 895 | 24 | me¦ ms¦ ph¦ pr¦ pc¦ ss¦ sc
12:54 | 1.182 | 24 | 54 | 50 | 16.2 | 17.2 | 1832 | 411 | 3816 | 1081 | 3 | 43 | 84.1 | -3 | 178.9572 | 74.98 | 69.71 | 895.1 | 24 | me¦ ms¦ ph¦ pr¦ pc¦ ss¦ sc
12:54 | 1.186 | 24 | 54 | 50 | 16.2 | 17.2 | 1857 | 412 | 3868 | 1084 | 2.9 | 43.1 | 84.2 | -3 | 178.9572 | 74.94 | 69.67 | 895.3 | 25 | me¦ ms¦ ph¦ pr¦ pc¦ ss¦ sc
12:54 | 1.189 | 24 | 54 | 51 | 16.2 | 17.2 | 1880 | 414 | 3916 | 1089 | 3 | 43.1 | 84.4 | -3 | 178.9578 | 74.96 | 69.69 | 895.9 | 25 | me¦ ms¦ ph¦ pr¦ pc¦ ss¦ sc
12:54 | 1.194 | 24 | 55 | 51 | 16.1 | 17.2 | 1902 | 415 | 3881 | 1092 | 2.9 | 43.2 | 84.4 | -3 | 178.9569 | 74.96 | 69.69 | 895.7 | 25 | me¦ ms¦ ph¦ pr¦ pc¦ ss¦ sc
12:54 | 1.197 | 24 | 54 | 51 | 16.1 | 17.2 | 1922 | 417 | 3922 | 1097 | 3 | 43.2 | 84.4 | -3 | 178.9577 | 74.99 | 69.69 | 895.7 | 25 | me¦ ms¦ ph¦ pr¦ pc¦ ss¦ sc
12:54 | 1.203 | 24 | 55 | 51 | 16.1 | 17.2 | 1942 | 419 | 3963 | 1102 | 3 | 43.3 | 84.4 | -3 | 178.9572 | 74.98 | 69.69 | 896 | 25 | me¦ ms¦ ph¦ pr¦ pc¦ ss¦ sc
12:54 | 1.209 | 24 | 56 | 51 | 16.1 | 17.2 | 1959 | 421 | 3997 | 1107 | 2.9 | 43.3 | 84.5 | -3 | 178.9574 | 74.93 | 69.7 | 895.8 | 26 | me¦ ms¦ ph¦ pr¦ pc¦ ss¦ sc
12:54 | 1.213 | 24 | 57 | 51 | 16.1 | 17.2 | 1975 | 422 | 4030 | 1110 | 2.9 | 43.4 | 84.7 | -3 | 178.9574 | 74.92 | 69.7 | 895.9 | 26 | me¦ ms¦ ph¦ pr¦ pc¦ ss¦ sc
12:54 | 1.217 | 24 | 57 | 51 | 16.1 | 17.2 | 1989 | 424 | 4059 | 1115 | 2.9 | 43.4 | 84.9 | -3 | 178.9568 | 74.93 | 69.69 | 895.7 | 27 | me¦ ms¦ ph¦ pr¦ pc¦ ss¦ sc
12:54 | 1.222 | 24 | 58 | 52 | 16 | 17.2 | 2004 | 426 | 4008 | 1121 | 2.9 | 43.5 | 85 | -3 | 178.9571 | 74.88 | 69.65 | 895.3 | 26 | me¦ ms¦ ph¦ pr¦ pc¦ ss¦ sc
12:54 | 1.227 | 24 | 59 | 52 | 16 | 17.2 | 2018 | 428 | 4036 | 1126 | 2.9 | 43.5 | 85.1 | -3 | 178.9569 | 74.9 | 69.64 | 895.7 | 27 | me¦ ms¦ ph¦ pr¦ pc¦ ss¦ sc
12:54 | 1.23 | 24 | 60 | 52 | 16 | 17.2 | 2033 | 430 | 4066 | 1131 | 2.9 | 43.6 | 85.3 | -3 | 178.9573 | 74.98 | 69.74 | 895.5 | 27 | me¦ ms¦ ph¦ pr¦ pc¦ ss¦ sc
12:54 | 1.233 | 24 | 60 | 52 | 16 | 17.2 | 2050 | 431 | 4100 | 1134 | 2.9 | 43.6 | 85.5 | -3 | 178.9568 | 74.93 | 69.69 | 895.4 | 27 | me¦ ms¦ ph¦ pr¦ pc¦ ss¦ sc
12:54 | 1.239 | 24 | 61 | 52 | 16 | 17.2 | 2070 | 433 | 4140 | 1139 | 2.9 | 43.7 | 85.6 | -3 | 178.9564 | 74.92 | 69.66 | 895.1 | 27 | me¦ ms¦ ph¦ pr¦ pc¦ ss¦ sc
12:54 | 1.243 | 24 | 62 | 52 | 16 | 17.2 | 2103 | 435 | 4206 | 1144 | 2.9 | 43.8 | 85.5 | -3 | 178.957 | 74.92 | 69.67 | 894.9 | 26 | me¦ ms¦ ph¦ pr¦ pc¦ ss¦ sc
12:54 | 1.249 | 25 | 63 | 52 | 16 | 17.2 | 2125 | 437 | 4250 | 1149 | 2.9 | 43.8 | 85.5 | -3 | 178.9565 | 74.94 | 69.71 | 895.1 | 26 | me¦ ms¦ ph¦ pr¦ pc¦ ss¦ sc
12:54 | 1.253 | 25 | 64 | 52 | 16 | 17.2 | 2143 | 439 | 4286 | 1155 | 2.9 | 43.9 | 85.5 | -3 | 178.9564 | 74.94 | 69.66 | 895 | 26 | me¦ ms¦ ph¦ pr¦ pc¦ ss¦ sc
12:54 | 1.257 | 25 | 65 | 53 | 16 | 17.2 | 2157 | 441 | 4314 | 1160 | 2.9 | 43.9 | 85.6 | -3 | 178.9564 | 74.89 | 69.67 | 895.4 | 26 | me¦ ms¦ ph¦ pr¦ pc¦ ss¦ sc
12:55 | 1.262 | 25 | 65 | 53 | 15.9 | 17.2 | 2170 | 443 | 4254 | 1165 | 2.9 | 44 | 85.7 | -3 | 178.9568 | 74.91 | 69.63 | 895.8 | 26 | me¦ ms¦ ph¦ pr¦ pc¦ ss¦ sc
12:55 | 1.268 | 25 | 66 | 53 | 15.9 | 17.2 | 2181 | 445 | 4276 | 1171 | 2.9 | 44 | 85.8 | -3 | 178.9566 | 74.96 | 69.69 | 895.8 | 26 | me¦ ms¦ ph¦ pr¦ pc¦ ss¦ sc
12:55 | 1.272 | 25 | 66 | 53 | 15.9 | 17.2 | 2194 | 447 | 4301 | 1176 | 2.9 | 44.1 | 85.9 | -3 | 178.9568 | 74.91 | 69.63 | 895.7 | 26 | me¦ ms¦ ph¦ pr¦ pc¦ ss¦ sc
12:55 | 1.277 | 25 | 67 | 53 | 15.9 | 17.2 | 2211 | 448 | 4335 | 1178 | 2.9 | 44.1 | 86 | -3 | 178.9571 | 74.95 | 69.67 | 895.6 | 26 | me¦ ms¦ ph¦ pr¦ pc¦ ss¦ sc
12:55 | 1.282 | 25 | 68 | 53 | 15.9 | 17.2 | 2229 | 450 | 4370 | 1184 | 2.9 | 44.2 | 85.9 | -3 | 178.9564 | 74.86 | 69.59 | 895.7 | 26 | me¦ ms¦ ph¦ pr¦ pc¦ ss¦ sc
12:55 | 1.288 | 25 | 70 | 53 | 15.9 | 17.2 | 2249 | 452 | 4409 | 1189 | 2.9 | 44.2 | 85.9 | -3 | 178.957 | 74.93 | 69.61 | 895.7 | 27 | me¦ ms¦ ph¦ pr¦ pc¦ ss¦ sc
12:55 | 1.293 | 25 | 70 | 54 | 15.9 | 17.2 | 2271 | 454 | 4452 | 1194 | 2.9 | 44.3 | 85.9 | -3 | 178.9569 | 74.96 | 69.63 | 895.6 | 26 | me¦ ms¦ ph¦ pr¦ pc¦ ss¦ sc
12:55 | 1.297 | 25 | 70 | 54 | 15.8 | 17.2 | 2295 | 456 | 4413 | 1199 | 2.9 | 44.3 | 86 | -3 | 178.9573 | 74.91 | 69.66 | 895 | 26 | me¦ ms¦ ph¦ pr¦ pc¦ ss¦ sc
12:55 | 1.301 | 25 | 72 | 54 | 15.8 | 17.2 | 2320 | 459 | 4461 | 1207 | 2.9 | 44.4 | 86.1 | -3 | 178.9567 | 74.98 | 69.65 | 895 | 26 | me¦ ms¦ ph¦ pr¦ pc¦ ss¦ sc
12:55 | 1.304 | 25 | 71 | 54 | 15.8 | 17.2 | 2346 | 461 | 4511 | 1213 | 2.9 | 44.4 | 86.3 | -3 | 178.9567 | 74.98 | 69.66 | 895 | 26 | me¦ ms¦ ph¦ pr¦ pc¦ ss¦ sc
12:55 | 1.309 | 25 | 72 | 54 | 15.8 | 17.2 | 2374 | 463 | 4565 | 1218 | 2.9 | 44.5 | 86.5 | -3 | 178.956 | 74.95 | 69.62 | 895.1 | 26 | me¦ ms¦ ph¦ pr¦ pc¦ ss¦ sc
12:55 | 1.312 | 25 | 73 | 54 | 15.8 | 17.2 | 2404 | 465 | 4623 | 1223 | 2.9 | 44.5 | 86.6 | -3 | 178.9563 | 74.96 | 69.64 | 895.5 | 26 | me¦ ms¦ ph¦ pr¦ pc¦ ss¦ sc
12:55 | 1.317 | 25 | 74 | 54 | 15.8 | 17.2 | 2437 | 467 | 4686 | 1228 | 2.9 | 44.6 | 86.8 | -3 | 178.956 | 74.96 | 69.62 | 895.5 | 26 | me¦ ms¦ ph¦ pr¦ pc¦ ss¦ sc
12:55 | 1.323 | 26 | 75 | 54 | 15.8 | 17.2 | 2471 | 469 | 4751 | 1234 | 2.9 | 44.6 | 87.5 | -3 | 178.9559 | 74.97 | 69.63 | 895.4 | 26 | me¦ ms¦ ph¦ pr¦ pc¦ ss¦ sc
12:55 | 1.327 | 26 | 75 | 54 | 15.8 | 17.2 | 2506 | 471 | 4819 | 1239 | 2.9 | 44.7 | 88.5 | -4 | 178.9567 | 75.05 | 69.6 | 895.5 | 25 | me¦ ms¦ ph¦ pr¦ pc¦ ss¦ sc
12:55 | 1.329 | 26 | 75 | 55 | 15.8 | 17.2 | 2539 | 474 | 4882 | 1247 | 2.9 | 44.7 | 89.3 | -4 | 178.9563 | 75.09 | 69.62 | 895.5 | 24 | me¦ ms¦ ph¦ pr¦ pc¦ ss¦ sc
12:55 | 1.334 | 26 | 76 | 55 | 15.8 | 17.2 | 2571 | 476 | 4944 | 1252 | 2.9 | 44.7 | 90.3 | -4 | 178.9575 | 75.07 | 69.58 | 895.6 | 24 | me¦ ms¦ ph¦ pr¦ pc¦ ss¦ sc
12:55 | 1.337 | 26 | 75 | 55 | 15.7 | 17.2 | 2600 | 478 | 4905 | 1257 | 2.9 | 44.8 | 90.6 | -4 | 178.958 | 75.01 | 69.57 | 895.3 | 24 | me¦ ms¦ ph¦ pr¦ pc¦ ss¦ sc
12:55 | 1.341 | 26 | 75 | 55 | 15.7 | 17.2 | 2626 | 481 | 4954 | 1265 | 2.9 | 44.8 | 90.4 | -4 | 178.9577 | 74.94 | 69.59 | 895 | 25 | me¦ ms¦ ph¦ pr¦ pc¦ ss¦ sc
12:55 | 1.346 | 26 | 76 | 55 | 15.7 | 17.2 | 2653 | 483 | 5005 | 1271 | 2.9 | 44.9 | 89.9 | -4 | 178.9569 | 74.98 | 69.59 | 895 | 25 | me¦ ms¦ ph¦ pr¦ pc¦ ss¦ sc
12:55 | 1.35 | 26 | 76 | 55 | 15.7 | 17.2 | 2677 | 485 | 5050 | 1276 | 2.9 | 44.9 | 89.5 | -4 | 178.9558 | 75.02 | 69.61 | 894.6 | 25 | me¦ ms¦ ph¦ pr¦ pc¦ ss¦ sc
12:55 | 1.355 | 26 | 76 | 55 | 15.7 | 17.2 | 2699 | 488 | 5092 | 1284 | 2.9 | 45 | 89.3 | -4 | 178.956 | 74.96 | 69.57 | 894.6 | 25 | me¦ ms¦ ph¦ pr¦ pc¦ ss¦ sc
12:55 | 1.362 | 26 | 77 | 56 | 15.7 | 17.2 | 2721 | 490 | 5133 | 1289 | 2.9 | 45 | 89.2 | -4 | 178.9558 | 75.01 | 69.59 | 895.4 | 25 | me¦ ms¦ ph¦ pr¦ pc¦ ss¦ sc
12:55 | 1.367 | 26 | 77 | 56 | 15.7 | 17.2 | 2747 | 493 | 5183 | 1297 | 2.9 | 45.1 | 89.2 | -4 | 178.955 | 74.96 | 69.58 | 894.6 | 25 | me¦ ms¦ ph¦ pr¦ pc¦ ss¦ sc
12:55 | 1.379 | 26 | 79 | 56 | 15.7 | 17.2 | 2776 | 495 | 5237 | 1302 | 2.9 | 45.1 | 88.9 | -4 | 178.9547 | 74.98 | 69.57 | 894.8 | 26 | me¦ ms¦ ph¦ pr¦ pc¦ ss¦ sc
12:55 | 1.386 | 26 | 80 | 56 | 15.6 | 17.2 | 2810 | 498 | 5203 | 1310 | 2.9 | 45.2 | 88.7 | -4 | 178.9552 | 74.97 | 69.55 | 894.1 | 26 | me¦ ms¦ ph¦ pr¦ pc¦ ss¦ sc
12:55 | 1.394 | 27 | 81 | 57 | 15.6 | 17.2 | 2848 | 500 | 5274 | 1315 | 2.9 | 45.2 | 88.4 | -4 | 178.9552 | 74.99 | 69.57 | 895 | 26 | me¦ ms¦ ph¦ pr¦ pc¦ ss¦ sc
12:55 | 1.4 | 27 | 82 | 57 | 15.7 | 17.2 | 2887 | 503 | 5447 | 1323 | 2.9 | 45.3 | 88.2 | -4 | 178.9547 | 75.03 | 69.59 | 894.4 | 25 | me¦ ms¦ ph¦ pr¦ pc¦ ss¦ sc
12:55 | 1.407 | 27 | 83 | 57 | 15.8 | 17.2 | 2922 | 505 | 5619 | 1328 | 2.9 | 45.3 | 88.1 | -4 | 178.9543 | 75.02 | 69.63 | 895.2 | 25 | me¦ ms¦ ph¦ pr¦ pc¦ ss¦ sc
12:55 | 1.414 | 27 | 84 | 57 | 16 | 17.2 | 2948 | 508 | 5896 | 1336 | 2.9 | 45.4 | 88.1 | -4 | 178.9541 | 74.97 | 69.55 | 894.4 | 25 | me¦ ms¦ ph¦ pr¦ pc¦ ss¦ sc
12:55 | 1.422 | 27 | 86 | 58 | 16.1 | 17.2 | 2963 | 511 | 6046 | 1344 | 2.9 | 45.4 | 88 | -4 | 178.9545 | 75.02 | 69.57 | 894.2 | 26 | me¦ ms¦ ph¦ pr¦ pc¦ ss¦ sc
12:55 | 1.428 | 27 | 87 | 58 | 16.1 | 17.2 | 2966 | 513 | 6053 | 1349 | 2.9 | 45.5 | 88.1 | -4 | 178.9543 | 75.03 | 69.59 | 895 | 25 | me¦ ms¦ ph¦ pr¦ pc¦ ss¦ sc
12:55 | 1.434 | 27 | 87 | 58 | 16.1 | 17.2 | 2961 | 516 | 6042 | 1357 | 2.9 | 45.5 | 88.3 | -4 | 178.9544 | 75 | 69.58 | 895 | 25 | me¦ ms¦ ph¦ pr¦ pc¦ ss¦ sc
12:55 | 1.438 | 27 | 87 | 58 | 16 | 17.2 | 2955 | 519 | 5910 | 1365 | 2.9 | 45.6 | 88.5 | -3 | 178.954 | 75.05 | 69.6 | 894.4 | 25 | me¦ ms¦ ph¦ pr¦ pc¦ ss¦ sc
12:55 | 1.443 | 27 | 87 | 58 | 15.9 | 17.2 | 2951 | 521 | 5786 | 1371 | 2.9 | 45.6 | 88.7 | -3 | 178.9537 | 75.02 | 69.61 | 895.1 | 25 | me¦ ms¦ ph¦ pr¦ pc¦ ss¦ sc
12:55 | 1.448 | 27 | 86 | 58 | 15.8 | 17.2 | 2953 | 524 | 5678 | 1378 | 2.9 | 45.7 | 88.8 | -3 | 178.9545 | 74.98 | 69.56 | 894.4 | 25 | me¦ ms¦ ph¦ pr¦ pc¦ ss¦ sc
12:55 | 1.457 | 28 | 88 | 59 | 15.7 | 17.2 | 2965 | 526 | 5594 | 1384 | 2.9 | 45.7 | 88.8 | -4 | 178.9537 | 75 | 69.55 | 895.1 | 25 | me¦ ms¦ ph¦ pr¦ pc¦ ss¦ sc
12:55 | 1.465 | 28 | 90 | 59 | 15.7 | 17.2 | 2986 | 529 | 5633 | 1392 | 2.9 | 45.8 | 88.9 | -3 | 178.9534 | 75 | 69.56 | 894.1 | 25 | me¦ ms¦ ph¦ pr¦ pc¦ ss¦ sc
12:55 | 1.472 | 28 | 92 | 59 | 15.7 | 17.2 | 3012 | 532 | 5683 | 1399 | 2.9 | 45.8 | 89.1 | -4 | 178.9528 | 75.02 | 69.58 | 894.2 | 25 | me¦ ms¦ ph¦ pr¦ pc¦ ss¦ sc
12:55 | 1.481 | 28 | 93 | 59 | 15.7 | 17.2 | 3044 | 534 | 5743 | 1405 | 2.9 | 45.9 | 89.2 | -4 | 178.9519 | 75.02 | 69.6 | 894.8 | 25 | me¦ ms¦ ph¦ pr¦ pc¦ ss¦ sc
12:55 | 1.49 | 28 | 94 | 60 | 15.7 | 17.2 | 3078 | 537 | 5807 | 1413 | 2.9 | 45.9 | 89.5 | -4 | 178.9527 | 75.01 | 69.58 | 894.5 | 25 | me¦ ms¦ ph¦ pr¦ pc¦ ss¦ sc
12:55 | 1.496 | 28 | 95 | 60 | 15.6 | 17.2 | 3113 | 540 | 5764 | 1421 | 2.9 | 46 | 89.9 | -4 | 178.9521 | 75.07 | 69.58 | 894.3 | 25 | me¦ ms¦ ph¦ pr¦ pc¦ ss¦ sc
12:55 | 1.502 | 28 | 95 | 60 | 15.6 | 17.2 | 3145 | 543 | 5824 | 1428 | 2.9 | 46 | 90.1 | -4 | 178.9524 | 75.02 | 69.55 | 895 | 25 | me¦ ms¦ ph¦ pr¦ pc¦ ss¦ sc
12:55 | 1.508 | 28 | 96 | 60 | 15.6 | 17.2 | 3189 | 545 | 5905 | 1434 | 2.9 | 46.1 | 90.5 | -4 | 178.9517 | 75.01 | 69.57 | 894.8 | 25 | me¦ ms¦ ph¦ pr¦ pc¦ ss¦ sc
12:55 | 1.517 | 28 | 97 | 60 | 15.6 | 17.2 | 3213 | 548 | 5950 | 1442 | 2.9 | 46.1 | 91.1 | -4 | 178.9516 | 74.97 | 69.52 | 894.2 | 25 | me¦ ms¦ ph¦ pr¦ pc¦ ss¦ sc
12:55 | 1.526 | 29 | 99 | 61 | 15.6 | 17.2 | 3231 | 551 | 5983 | 1449 | 2.9 | 46.2 | 91.3 | -4 | 178.9521 | 75.03 | 69.6 | 895 | 25 | me¦ ms¦ ph¦ pr¦ pc¦ ss¦ sc
12:55 | 1.531 | 29 | 99 | 61 | 15.6 | 17.2 | 3247 | 554 | 6012 | 1457 | 2.9 | 46.2 | 91.5 | -4 | 178.9523 | 74.99 | 69.55 | 894.6 | 25 | me¦ ms¦ ph¦ pr¦ pc¦ ss¦ sc
12:55 | 1.537 | 29 | 99 | 61 | 15.6 | 17.2 | 3257 | 557 | 6031 | 1465 | 2.9 | 46.3 | 91.6 | -4 | 178.9528 | 75 | 69.57 | 894.5 | 25 | me¦ ms¦ ph¦ pr¦ pc¦ ss¦ sc
12:55 | 1.542 | 29 | 99 | 60 | 15.6 | 17.1 | 3267 | 560 | 6050 | 1435 | 2.9 | 46.3 | 91.7 | -3 | 178.9525 | 75.01 | 69.53 | 895.2 | 26 | me¦ ms¦ ph¦ pr¦ pc¦ ss¦ sc
12:55 | 1.549 | 29 | 100 | 60 | 15.6 | 17.1 | 3282 | 562 | 6077 | 1441 | 2.9 | 46.3 | 91.7 | -3 | 178.9519 | 75.05 | 69.56 | 894.7 | 25 | me¦ ms¦ ph¦ pr¦ pc¦ ss¦ sc
12:55 | 1.553 | 29 | 100 | 60 | 15.5 | 17.1 | 3298 | 565 | 5996 | 1448 | 2.9 | 46.4 | 91.7 | -3 | 178.9522 | 75.01 | 69.54 | 894.5 | 25 | me¦ ms¦ ph¦ pr¦ pc¦ ss¦ sc
12:55 | 1.557 | 29 | 100 | 60 | 15.4 | 17.1 | 3324 | 568 | 5935 | 1456 | 2.9 | 46.4 | 91.9 | -4 | 178.9521 | 75 | 69.55 | 895.3 | 25 | me¦ ms¦ ph¦ pr¦ pc¦ ss¦ sc
12:55 | 1.562 | 29 | 100 | 60 | 15.4 | 17.1 | 3356 | 571 | 5992 | 1464 | 2.9 | 46.5 | 92 | -4 | 178.9521 | 74.99 | 69.5 | 895 | 25 | me¦ ms¦ ph¦ pr¦ pc¦ ss¦ sc
12:55 | 1.567 | 29 | 101 | 60 | 15.3 | 17.1 | 3393 | 574 | 5952 | 1471 | 3 | 46.5 | 92.1 | -4 | 178.9516 | 75.02 | 69.54 | 894.3 | 25 | me¦ ms¦ ph¦ pr¦ pc¦ ss¦ sc
12:55 | 1.573 | 29 | 101 | 60 | 15.3 | 17.1 | 3433 | 577 | 6022 | 1479 | 2.9 | 46.6 | 92 | -4 | 178.9518 | 75.03 | 69.56 | 894.9 | 25 | me¦ ms¦ ph¦ pr¦ pc¦ ss¦ sc
12:55 | 1.576 | 29 | 100 | 61 | 15.3 | 17.1 | 3476 | 580 | 6098 | 1487 | 2.9 | 46.6 | 92.1 | -4 | 178.9519 | 75.05 | 69.61 | 894.4 | 25 | me¦ ms¦ ph¦ pr¦ pc¦ ss¦ sc
12:55 | 1.581 | 29 | 100 | 61 | 15.3 | 17.1 | 3521 | 583 | 6177 | 1494 | 3 | 46.7 | 92.1 | -4 | 178.9524 | 75 | 69.56 | 894.6 | 25 | me¦ ms¦ ph¦ pr¦ pc¦ ss¦ sc
12:55 | 1.585 | 29 | 100 | 61 | 15.3 | 17.1 | 3566 | 586 | 6256 | 1502 | 2.9 | 46.7 | 92.3 | -4 | 178.9515 | 75 | 69.55 | 895.1 | 25 | me¦ ms¦ ph¦ pr¦ pc¦ ss¦ sc
12:55 | 1.589 | 29 | 100 | 61 | 15.3 | 17.1 | 3611 | 590 | 6335 | 1512 | 2.9 | 46.8 | 92.7 | -4 | 178.9519 | 74.97 | 69.55 | 894.7 | 25 | me¦ ms¦ ph¦ pr¦ pc¦ ss¦ sc
12:56 | 1.596 | 30 | 101 | 61 | 15.3 | 17.1 | 3651 | 593 | 6405 | 1520 | 2.9 | 46.8 | 92.8 | -4 | 178.9521 | 74.98 | 69.52 | 895.3 | 26 | me¦ ms¦ ph¦ pr¦ pc¦ ss¦ sc
12:56 | 1.602 | 30 | 101 | 61 | 15.4 | 17.1 | 3686 | 596 | 6582 | 1528 | 2.9 | 46.9 | 92.8 | -4 | 178.9519 | 74.96 | 69.51 | 894.3 | 26 | me¦ ms¦ ph¦ pr¦ pc¦ ss¦ sc
12:56 | 1.607 | 30 | 101 | 61 | 15.4 | 17.1 | 3717 | 599 | 6637 | 1535 | 2.9 | 46.9 | 92.8 | -4 | 178.9517 | 74.97 | 69.51 | 895 | 26 | me¦ ms¦ ph¦ pr¦ pc¦ ss¦ sc
12:56 | 1.612 | 30 | 101 | 61 | 15.4 | 17.1 | 3740 | 603 | 6678 | 1546 | 2.9 | 47 | 93.4 | -4 | 178.9502 | 75.03 | 69.52 | 894.5 | 25 | me¦ ms¦ ph¦ pr¦ pc¦ ss¦ sc
12:56 | 1.622 | 30 | 103 | 62 | 15.4 | 17.1 | 3761 | 606 | 6716 | 1553 | 2.9 | 47 | 94.4 | -4 | 178.9511 | 75.01 | 69.52 | 894.5 | 25 | me¦ ms¦ ph¦ pr¦ pc¦ ss¦ sc
12:56 | 1.624 | 30 | 101 | 62 | 15.4 | 17.1 | 3782 | 609 | 6753 | 1561 | 3 | 47.1 | 95.2 | -4 | 178.9515 | 74.99 | 69.47 | 895.3 | 25 | me¦ ms¦ ph¦ pr¦ pc¦ ss¦ sc
12:56 | 1.632 | 30 | 102 | 62 | 15.3 | 17.1 | 3802 | 612 | 6670 | 1569 | 2.9 | 47.1 | 95.7 | -4 | 178.9517 | 75.02 | 69.49 | 894.4 | 25 | me¦ ms¦ ph¦ pr¦ pc¦ ss¦ sc
12:56 | 1.637 | 30 | 102 | 62 | 15.3 | 17.1 | 3827 | 616 | 6714 | 1579 | 2.9 | 47.2 | 95.5 | -4 | 178.9517 | 75 | 69.46 | 895.1 | 25 | me¦ ms¦ ph¦ pr¦ pc¦ ss¦ sc
12:56 | 1.646 | 30 | 104 | 62 | 15.3 | 17.1 | 3850 | 619 | 6754 | 1587 | 2.9 | 47.2 | 95 | -4 | 178.9513 | 75.02 | 69.46 | 894.4 | 25 | me¦ ms¦ ph¦ pr¦ pc¦ ss¦ sc
12:56 | 1.654 | 30 | 106 | 63 | 15.3 | 17.1 | 3874 | 622 | 6796 | 1594 | 2.9 | 47.3 | 94.5 | -4 | 178.9504 | 75.03 | 69.49 | 895.1 | 25 | me¦ ms¦ ph¦ pr¦ pc¦ ss¦ sc
12:56 | 1.662 | 30 | 106 | 63 | 15.4 | 17.1 | 3893 | 626 | 6951 | 1605 | 2.9 | 47.3 | 94.2 | -4 | 178.9503 | 75.01 | 69.49 | 894.3 | 25 | me¦ ms¦ ph¦ pr¦ pc¦ ss¦ sc
12:56 | 1.67 | 31 | 108 | 63 | 15.3 | 17.1 | 3905 | 629 | 6850 | 1612 | 2.9 | 47.4 | 94 | -4 | 178.9495 | 75.03 | 69.52 | 894.3 | 25 | me¦ ms¦ ph¦ pr¦ pc¦ ss¦ sc
12:56 | 1.678 | 31 | 109 | 63 | 15.3 | 17.1 | 3912 | 633 | 6863 | 1623 | 2.9 | 47.4 | 93.7 | -4 | 178.9489 | 74.99 | 69.48 | 894.8 | 25 | me¦ ms¦ ph¦ pr¦ pc¦ ss¦ sc
12:56 | 1.688 | 31 | 110 | 64 | 15.3 | 17.1 | 3909 | 636 | 6857 | 1630 | 2.9 | 47.5 | 93.4 | -4 | 178.9498 | 75.03 | 69.53 | 894.7 | 25 | me¦ ms¦ ph¦ pr¦ pc¦ ss¦ sc
12:56 | 1.696 | 31 | 111 | 64 | 15.4 | 17.1 | 3905 | 639 | 6973 | 1638 | 2.9 | 47.5 | 93.2 | -4 | 178.9501 | 75.01 | 69.49 | 894.8 | 25 | me¦ ms¦ ph¦ pr¦ pc¦ ss¦ sc
12:56 | 1.703 | 31 | 113 | 64 | 15.4 | 17.1 | 3898 | 643 | 6960 | 1648 | 2.9 | 47.6 | 93.2 | -4 | 178.95 | 75.01 | 69.51 | 894.1 | 25 | me¦ ms¦ ph¦ pr¦ pc¦ ss¦ sc
12:56 | 1.709 | 31 | 113 | 64 | 15.3 | 17.1 | 3890 | 646 | 6824 | 1656 | 2.9 | 47.6 | 93 | -4 | 178.9497 | 75.02 | 69.51 | 894 | 25 | me¦ ms¦ ph¦ pr¦ pc¦ ss¦ sc
12:56 | 1.716 | 31 | 114 | 64 | 15.4 | 17.1 | 3880 | 649 | 6928 | 1664 | 2.9 | 47.7 | 92.8 | -4 | 178.9503 | 75.01 | 69.47 | 894.3 | 25 | me¦ ms¦ ph¦ pr¦ pc¦ ss¦ sc
12:56 | 1.726 | 31 | 116 | 65 | 15.5 | 17.1 | 3865 | 653 | 7027 | 1674 | 3 | 47.7 | 92.7 | -4 | 178.9499 | 74.97 | 69.45 | 894.6 | 25 | me¦ ms¦ ph¦ pr¦ pc¦ ss¦ sc
12:56 | 1.732 | 31 | 116 | 65 | 15.7 | 17.1 | 3841 | 656 | 7247 | 1682 | 2.9 | 47.8 | 92.5 | -4 | 178.9496 | 75.05 | 69.51 | 895 | 25 | me¦ ms¦ ph¦ pr¦ pc¦ ss¦ sc
12:56 | 1.739 | 32 | 117 | 65 | 15.8 | 17.1 | 3803 | 659 | 7313 | 1689 | 2.9 | 47.8 | 92.5 | -4 | 178.9498 | 75 | 69.45 | 894.1 | 25 | me¦ ms¦ ph¦ pr¦ pc¦ ss¦ sc
12:56 | 1.743 | 32 | 117 | 65 | 15.8 | 17.1 | 3755 | 662 | 7221 | 1697 | 2.9 | 47.9 | 92.4 | -3 | 178.9496 | 75.06 | 69.51 | 894.9 | 25 | me¦ ms¦ ph¦ pr¦ pc¦ ss¦ sc
12:56 | 1.748 | 32 | 116 | 65 | 15.7 | 17.1 | 3698 | 665 | 6977 | 1705 | 2.9 | 47.9 | 92.2 | -3 | 178.9495 | 75.06 | 69.5 | 894.7 | 25 | me¦ ms¦ ph¦ pr¦ pc¦ ss¦ sc
12:56 | 1.755 | 32 | 117 | 66 | 15.6 | 17.1 | 3638 | 668 | 6737 | 1712 | 2.9 | 47.9 | 92.3 | -3 | 178.9495 | 75.05 | 69.46 | 895 | 24 | me¦ ms¦ ph¦ pr¦ pc¦ ss¦ sc
12:56 | 1.759 | 32 | 115 | 66 | 15.5 | 17.1 | 3583 | 671 | 6514 | 1720 | 2.9 | 48 | 92.4 | -4 | 178.9495 | 75.04 | 69.49 | 894.4 | 25 | me¦ ms¦ ph¦ pr¦ pc¦ ss¦ sc
12:56 | 1.765 | 32 | 114 | 66 | 15.4 | 17.1 | 3518 | 674 | 6282 | 1728 | 2.9 | 48.1 | 92.5 | -4 | 178.9494 | 75 | 69.46 | 894.7 | 25 | me¦ ms¦ ph¦ pr¦ pc¦ ss¦ sc
12:56 | 1.773 | 32 | 114 | 66 | 15.4 | 17.1 | 3485 | 677 | 6223 | 1735 | 2.9 | 48.1 | 92.4 | -4 | 178.9496 | 74.99 | 69.43 | 894.2 | 25 | me¦ ms¦ ph¦ pr¦ pc¦ ss¦ sc
12:56 | 1.782 | 32 | 115 | 66 | 15.4 | 17.1 | 3457 | 680 | 6173 | 1743 | 2.9 | 48.2 | 92.5 | -4 | 178.9499 | 75.07 | 69.47 | 895.2 | 25 | me¦ ms¦ ph¦ pr¦ pc¦ ss¦ sc
12:56 | 1.789 | 32 | 115 | 66 | 15.4 | 17.1 | 3428 | 683 | 6121 | 1751 | 2.9 | 48.2 | 92.5 | -3 | 178.9496 | 74.99 | 69.41 | 894.3 | 25 | me¦ ms¦ ph¦ pr¦ pc¦ ss¦ sc
12:56 | 1.794 | 32 | 115 | 67 | 15.4 | 17.1 | 3398 | 685 | 6067 | 1756 | 2.9 | 48.3 | 92.4 | -3 | 178.9503 | 75.02 | 69.46 | 894.9 | 25 | me¦ ms¦ ph¦ pr¦ pc¦ ss¦ sc
12:56 | 1.801 | 32 | 114 | 67 | 15.4 | 17.1 | 3367 | 688 | 6012 | 1764 | 2.9 | 48.3 | 92.4 | -4 | 178.9497 | 74.99 | 69.4 | 894.4 | 25 | me¦ ms¦ ph¦ pr¦ pc¦ ss¦ sc
12:56 | 1.808 | 32 | 115 | 67 | 15.4 | 17.1 | 3335 | 691 | 5955 | 1771 | 2.9 | 48.4 | 92.3 | -4 | 178.9499 | 74.99 | 69.42 | 894.4 | 25 | me¦ ms¦ ph¦ pr¦ pc¦ ss¦ sc
12:56 | 1.815 | 33 | 115 | 67 | 15.4 | 17.1 | 3305 | 694 | 5901 | 1779 | 2.9 | 48.4 | 92.2 | -4 | 178.9497 | 75.01 | 69.41 | 895 | 25 | me¦ ms¦ ph¦ pr¦ pc¦ ss¦ sc
12:56 | 1.821 | 33 | 115 | 67 | 15.4 | 17.1 | 3279 | 696 | 5855 | 1784 | 2.9 | 48.5 | 92.2 | -4 | 178.9497 | 74.96 | 69.41 | 894.4 | 26 | me¦ ms¦ ph¦ pr¦ pc¦ ss¦ sc
12:56 | 1.828 | 33 | 116 | 68 | 15.4 | 17.1 | 3255 | 699 | 5812 | 1792 | 2.9 | 48.5 | 92.3 | -4 | 178.9492 | 74.99 | 69.39 | 894.3 | 26 | me¦ ms¦ ph¦ pr¦ pc¦ ss¦ sc
12:56 | 1.833 | 33 | 116 | 68 | 15.4 | 17.1 | 3235 | 701 | 5776 | 1797 | 2.9 | 48.6 | 92.5 | -4 | 178.9504 | 75.03 | 69.4 | 895.1 | 25 | me¦ ms¦ ph¦ pr¦ pc¦ ss¦ sc
12:56 | 1.838 | 33 | 115 | 68 | 15.4 | 17.1 | 3214 | 704 | 5739 | 1805 | 2.9 | 48.6 | 92.4 | -4 | 178.9497 | 74.98 | 69.41 | 894.4 | 25 | me¦ ms¦ ph¦ pr¦ pc¦ ss¦ sc
12:56 | 1.844 | 33 | 114 | 68 | 15.5 | 17.1 | 3192 | 706 | 5803 | 1810 | 2.9 | 48.7 | 92.4 | -4 | 178.9501 | 75 | 69.41 | 895.1 | 25 | me¦ ms¦ ph¦ pr¦ pc¦ ss¦ sc
12:56 | 1.849 | 33 | 114 | 68 | 15.5 | 17.1 | 3167 | 709 | 5758 | 1817 | 2.9 | 48.7 | 92.4 | -4 | 178.9498 | 75.03 | 69.4 | 894.5 | 25 | me¦ ms¦ ph¦ pr¦ pc¦ ss¦ sc
12:56 | 1.853 | 33 | 112 | 68 | 15.5 | 17.1 | 3139 | 711 | 5707 | 1823 | 3 | 48.8 | 92.4 | -4 | 178.9507 | 75.01 | 69.39 | 894.1 | 25 | me¦ ms¦ ph¦ pr¦ pc¦ ss¦ sc
12:56 | 1.857 | 33 | 111 | 68 | 15.5 | 17.1 | 3108 | 714 | 5650 | 1830 | 2.9 | 48.8 | 92.6 | -4 | 178.9503 | 75 | 69.35 | 894.2 | 25 | me¦ ms¦ ph¦ pr¦ pc¦ ss¦ sc
12:56 | 1.859 | 33 | 109 | 68 | 15.4 | 17.1 | 3077 | 716 | 5494 | 1835 | 2.9 | 48.9 | 92.9 | -4 | 178.9509 | 75.03 | 69.4 | 894.7 | 25 | me¦ ms¦ ph¦ pr¦ pc¦ ss¦ sc
12:56 | 1.86 | 33 | 108 | 68 | 15.4 | 17.1 | 3048 | 718 | 5442 | 1841 | 2.9 | 48.9 | 93.1 | -4 | 178.95 | 74.99 | 69.4 | 895.1 | 24 | me¦ ms¦ ph¦ pr¦ pc¦ ss¦ sc
12:56 | 1.861 | 33 | 106 | 68 | 15.4 | 17.1 | 3020 | 721 | 5392 | 1848 | 2.9 | 49 | 93.4 | -4 | 178.951 | 75.05 | 69.41 | 894.5 | 25 | me¦ ms¦ ph¦ pr¦ pc¦ ss¦ sc
12:56 | 1.863 | 33 | 104 | 68 | 15.4 | 17.1 | 2995 | 723 | 5348 | 1853 | 2.9 | 49 | 93.6 | -4 | 178.9511 | 74.99 | 69.4 | 895.1 | 25 | me¦ ms¦ ph¦ pr¦ pc¦ ss¦ sc
12:56 | 1.867 | 33 | 103 | 68 | 15.4 | 17.1 | 2969 | 725 | 5301 | 1858 | 2.9 | 49.1 | 93.9 | -4 | 178.9515 | 74.98 | 69.38 | 894.3 | 25 | me¦ ms¦ ph¦ pr¦ pc¦ ss¦ sc
12:56 | 1.871 | 33 | 102 | 68 | 15.4 | 17.1 | 2946 | 727 | 5260 | 1864 | 2.9 | 49.1 | 94 | -4 | 178.951 | 75.01 | 69.38 | 895.1 | 25 | me¦ ms¦ ph¦ pr¦ pc¦ ss¦ sc
12:56 | 1.875 | 33 | 102 | 67 | 15.4 | 17 | 2926 | 730 | 5225 | 1825 | 2.9 | 49.2 | 94 | -4 | 178.9519 | 75.01 | 69.38 | 895 | 25 | me¦ ms¦ ph¦ pr¦ pc¦ ss¦ sc
12:56 | 1.877 | 33 | 101 | 67 | 15.4 | 17 | 2907 | 732 | 5191 | 1830 | 2.9 | 49.2 | 93.9 | -4 | 178.9511 | 74.99 | 69.38 | 894.6 | 25 | me¦ ms¦ ph¦ pr¦ pc¦ ss¦ sc
12:56 | 1.88 | 33 | 100 | 67 | 15.4 | 17 | 2886 | 734 | 5153 | 1835 | 2.9 | 49.3 | 93.8 | -4 | 178.9506 | 75 | 69.37 | 894.3 | 25 | me¦ ms¦ ph¦ pr¦ pc¦ ss¦ sc
12:56 | 1.883 | 33 | 99 | 67 | 15.4 | 17 | 2863 | 736 | 5112 | 1840 | 3 | 49.3 | 93.8 | -4 | 178.9513 | 75 | 69.36 | 894.3 | 25 | me¦ ms¦ ph¦ pr¦ pc¦ ss¦ sc
12:56 | 1.886 | 33 | 99 | 67 | 15.4 | 17 | 2835 | 738 | 5062 | 1845 | 3 | 49.4 | 93.6 | -4 | 178.9513 | 75.03 | 69.38 | 895.1 | 25 | me¦ ms¦ ph¦ pr¦ pc¦ ss¦ sc
12:56 | 1.889 | 33 | 98 | 67 | 15.4 | 17 | 2801 | 740 | 5001 | 1850 | 2.9 | 49.4 | 93.6 | -4 | 178.9503 | 75.02 | 69.42 | 894.5 | 25 | me¦ ms¦ ph¦ pr¦ pc¦ ss¦ sc
12:56 | 1.894 | 33 | 98 | 67 | 15.5 | 17 | 2763 | 742 | 5023 | 1855 | 2.9 | 49.5 | 93.6 | -4 | 178.951 | 74.98 | 69.34 | 894.7 | 25 | me¦ ms¦ ph¦ pr¦ pc¦ ss¦ sc
12:56 | 1.897 | 33 | 97 | 67 | 15.5 | 17 | 2722 | 744 | 4949 | 1860 | 2.9 | 49.5 | 93.7 | -4 | 178.9515 | 74.99 | 69.34 | 895 | 25 | me¦ ms¦ ph¦ pr¦ pc¦ ss¦ sc
12:56 | 1.901 | 33 | 98 | 67 | 15.5 | 17 | 2682 | 746 | 4876 | 1865 | 2.9 | 49.6 | 93.8 | -4 | 178.9513 | 75.03 | 69.33 | 894.7 | 25 | me¦ ms¦ ph¦ pr¦ pc¦ ss¦ sc
12:56 | 1.902 | 33 | 97 | 67 | 15.5 | 17 | 2644 | 748 | 4807 | 1870 | 2.9 | 49.6 | 93.9 | -4 | 178.9512 | 75.04 | 69.39 | 894.9 | 25 | me¦ ms¦ ph¦ pr¦ pc¦ ss¦ sc
12:56 | 1.905 | 33 | 96 | 67 | 15.5 | 17 | 2613 | 750 | 4750 | 1875 | 2.9 | 49.6 | 94 | -4 | 178.9512 | 75.01 | 69.39 | 895.1 | 25 | me¦ ms¦ ph¦ pr¦ pc¦ ss¦ sc
12:56 | 1.907 | 33 | 96 | 67 | 15.5 | 17 | 2590 | 751 | 4709 | 1877 | 2.9 | 49.7 | 94.1 | -4 | 178.9516 | 75.01 | 69.39 | 894.2 | 25 | me¦ ms¦ ph¦ pr¦ pc¦ ss¦ sc
12:56 | 1.908 | 33 | 94 | 67 | 15.5 | 17 | 2575 | 753 | 4681 | 1882 | 2.9 | 49.7 | 94.3 | -4 | 178.9521 | 75 | 69.35 | 894.4 | 26 | me¦ ms¦ ph¦ pr¦ pc¦ ss¦ sc
12:57 | 1.913 | 33 | 94 | 67 | 15.6 | 17 | 2565 | 755 | 4750 | 1887 | 2.9 | 49.8 | 94.4 | -4 | 178.9525 | 75 | 69.34 | 894.8 | 25 | me¦ ms¦ ph¦ pr¦ pc¦ ss¦ sc
12:57 | 1.916 | 33 | 93 | 67 | 15.6 | 17 | 2555 | 757 | 4731 | 1892 | 2.9 | 49.8 | 94.5 | -4 | 178.9516 | 74.98 | 69.31 | 894.2 | 25 | me¦ ms¦ ph¦ pr¦ pc¦ ss¦ sc
12:57 | 1.918 | 33 | 92 | 67 | 15.6 | 17 | 2545 | 759 | 4712 | 1897 | 2.9 | 49.9 | 94.8 | -4 | 178.9523 | 74.97 | 69.32 | 895.2 | 25 | me¦ ms¦ ph¦ pr¦ pc¦ ss¦ sc
12:57 | 1.921 | 33 | 90 | 67 | 15.6 | 17 | 2534 | 760 | 4692 | 1900 | 2.9 | 49.9 | 95 | -4 | 178.9516 | 74.97 | 69.33 | 894.3 | 26 | me¦ ms¦ ph¦ pr¦ pc¦ ss¦ sc
12:57 | 1.923 | 33 | 90 | 67 | 15.6 | 17 | 2523 | 762 | 4672 | 1905 | 2.9 | 50 | 95.2 | -4 | 178.9527 | 74.95 | 69.3 | 894.7 | 26 | me¦ ms¦ ph¦ pr¦ pc¦ ss¦ sc
12:57 | 1.925 | 33 | 88 | 67 | 15.6 | 17 | 2516 | 764 | 4659 | 1910 | 2.9 | 50 | 95.5 | -4 | 178.9526 | 74.98 | 69.33 | 894.7 | 26 | me¦ ms¦ ph¦ pr¦ pc¦ ss¦ sc
12:57 | 1.927 | 33 | 87 | 67 | 15.6 | 17 | 2509 | 765 | 4646 | 1912 | 2.9 | 50.1 | 95.8 | -4 | 178.9525 | 75.03 | 69.35 | 894.3 | 25 | me¦ ms¦ ph¦ pr¦ pc¦ ss¦ sc
12:57 | 1.928 | 33 | 85 | 67 | 15.6 | 17 | 2504 | 767 | 4637 | 1917 | 2.9 | 50.1 | 95.9 | -3 | 178.9534 | 74.95 | 69.29 | 895.1 | 25 | me¦ ms¦ ph¦ pr¦ pc¦ ss¦ sc
12:57 | 1.929 | 33 | 83 | 67 | 15.6 | 17 | 2497 | 769 | 4624 | 1922 | 2.9 | 50.2 | 96 | -3 | 178.9529 | 75.02 | 69.34 | 894.7 | 26 | me¦ ms¦ ph¦ pr¦ pc¦ ss¦ sc
12:57 | 1.932 | 33 | 81 | 67 | 15.5 | 17 | 2486 | 770 | 4520 | 1925 | 2.9 | 50.2 | 96 | -4 | 178.9529 | 74.94 | 69.29 | 894.7 | 25 | me¦ ms¦ ph¦ pr¦ pc¦ ss¦ sc
12:57 | 1.935 | 33 | 80 | 67 | 15.5 | 17 | 2472 | 772 | 4494 | 1930 | 2.9 | 50.3 | 96 | -3 | 178.9529 | 74.97 | 69.29 | 894.9 | 26 | me¦ ms¦ ph¦ pr¦ pc¦ ss¦ sc
12:57 | 1.94 | 33 | 79 | 67 | 15.5 | 17 | 2454 | 774 | 4461 | 1935 | 2.9 | 50.3 | 96 | -3 | 178.9527 | 75.02 | 69.33 | 894.2 | 26 | me¦ ms¦ ph¦ pr¦ pc¦ ss¦ sc
12:57 | 1.941 | 33 | 76 | 67 | 15.5 | 17 | 2437 | 775 | 4430 | 1937 | 2.9 | 50.4 | 96.1 | -4 | 178.9532 | 74.96 | 69.29 | 894.4 | 25 | me¦ ms¦ ph¦ pr¦ pc¦ ss¦ sc
12:57 | 1.942 | 33 | 74 | 67 | 15.6 | 17 | 2420 | 777 | 4481 | 1942 | 2.9 | 50.4 | 96.2 | -4 | 178.9531 | 75.02 | 69.31 | 895 | 26 | me¦ ms¦ ph¦ pr¦ pc¦ ss¦ sc
12:57 | 1.943 | 33 | 72 | 67 | 15.6 | 17 | 2401 | 779 | 4446 | 1947 | 2.9 | 50.5 | 96 | -4 | 178.9538 | 74.99 | 69.31 | 894.7 | 25 | me¦ ms¦ ph¦ pr¦ pc¦ ss¦ sc
12:57 | 1.943 | 33 | 70 | 67 | 15.6 | 17 | 2386 | 780 | 4418 | 1950 | 2.9 | 50.5 | 95.9 | -4 | 178.9538 | 74.98 | 69.33 | 894.2 | 26 | me¦ ms¦ ph¦ pr¦ pc¦ ss¦ sc
12:57 | 1.945 | 33 | 69 | 67 | 15.6 | 17 | 2371 | 782 | 4390 | 1955 | 2.9 | 50.6 | 96 | -4 | 178.953 | 74.99 | 69.3 | 894.7 | 26 | me¦ ms¦ ph¦ pr¦ pc¦ ss¦ sc
12:57 | 1.946 | 33 | 66 | 67 | 15.6 | 17 | 2356 | 783 | 4362 | 1957 | 2.9 | 50.6 | 96.2 | -4 | 178.9536 | 75 | 69.31 | 894.4 | 26 | me¦ ms¦ ph¦ pr¦ pc¦ ss¦ sc
12:57 | 1.948 | 33 | 65 | 67 | 15.7 | 17 | 2337 | 785 | 4409 | 1962 | 2.9 | 50.7 | 96.4 | -4 | 178.9534 | 74.99 | 69.26 | 895.3 | 25 | me¦ ms¦ ph¦ pr¦ pc¦ ss¦ sc
12:57 | 1.949 | 33 | 63 | 67 | 15.7 | 17 | 2320 | 786 | 4377 | 1965 | 2.9 | 50.7 | 96.4 | -4 | 178.9539 | 74.98 | 69.28 | 895 | 25 | me¦ ms¦ ph¦ pr¦ pc¦ ss¦ sc
12:57 | 1.951 | 33 | 63 | 67 | 15.7 | 17 | 2303 | 788 | 4345 | 1970 | 2.9 | 50.8 | 96.5 | -4 | 178.9538 | 74.99 | 69.27 | 894.3 | 25 | me¦ ms¦ ph¦ pr¦ pc¦ ss¦ sc
12:57 | 1.954 | 33 | 62 | 67 | 15.7 | 17 | 2289 | 789 | 4318 | 1972 | 2.9 | 50.8 | 96.6 | -4 | 178.9541 | 74.95 | 69.29 | 894.3 | 25 | me¦ ms¦ ph¦ pr¦ pc¦ ss¦ sc
12:57 | 1.954 | 33 | 60 | 67 | 15.7 | 17 | 2278 | 790 | 4298 | 1975 | 2.9 | 50.9 | 96.7 | -4 | 178.9546 | 74.96 | 69.26 | 894.8 | 26 | me¦ ms¦ ph¦ pr¦ pc¦ ss¦ sc
12:57 | 1.955 | 33 | 59 | 67 | 15.7 | 17 | 2265 | 792 | 4273 | 1980 | 2.9 | 50.9 | 96.6 | -4 | 178.9544 | 74.9 | 69.19 | 894.4 | 26 | me¦ ms¦ ph¦ pr¦ pc¦ ss¦ sc
12:57 | 1.96 | 33 | 59 | 67 | 15.7 | 17 | 2251 | 793 | 4247 | 1982 | 2.9 | 51 | 96.6 | -4 | 178.954 | 74.96 | 69.25 | 894 | 26 | me¦ ms¦ ph¦ pr¦ pc¦ ss¦ sc
12:57 | 1.964 | 33 | 57 | 67 | 15.7 | 17 | 2229 | 795 | 4205 | 1987 | 2.9 | 51 | 96.8 | -4 | 178.9533 | 74.99 | 69.26 | 894.2 | 26 | me¦ ms¦ ph¦ pr¦ pc¦ ss¦ sc
12:57 | 1.966 | 33 | 55 | 67 | 15.7 | 17 | 2201 | 796 | 4152 | 1990 | 2.9 | 51 | 97 | -4 | 178.954 | 74.98 | 69.22 | 894.8 | 26 | me¦ ms¦ ph¦ pr¦ pc¦ ss¦ sc
12:57 | 1.969 | 33 | 54 | 67 | 15.7 | 17 | 2167 | 797 | 4088 | 1992 | 2.9 | 51.1 | 97.2 | -4 | 178.954 | 74.99 | 69.28 | 894.2 | 26 | me¦ ms¦ ph¦ pr¦ pc¦ ss¦ sc
12:57 | 1.969 | 33 | 53 | 67 | 15.7 | 17 | 2125 | 799 | 4009 | 1997 | 2.9 | 51.1 | 97.3 | -4 | 178.9542 | 74.94 | 69.24 | 894.1 | 25 | me¦ ms¦ ph¦ pr¦ pc¦ ss¦ sc
12:57 | 1.971 | 33 | 51 | 67 | 15.7 | 17 | 2081 | 800 | 3926 | 2000 | 3 | 51.2 | 97.3 | -4 | 178.9546 | 74.98 | 69.26 | 894.4 | 26 | me¦ ms¦ ph¦ pr¦ pc¦ ss¦ sc
12:57 | 1.972 | 33 | 49 | 67 | 15.7 | 17 | 2036 | 801 | 3841 | 2002 | 2.9 | 51.2 | 97.3 | -4 | 178.9541 | 74.98 | 69.23 | 894.4 | 26 | me¦ ms¦ ph¦ pr¦ pc¦ ss¦ sc
12:57 | 1.975 | 33 | 48 | 67 | 15.7 | 17 | 1997 | 802 | 3767 | 2005 | 2.9 | 51.3 | 97.3 | -4 | 178.9545 | 74.99 | 69.26 | 894.1 | 25 | me¦ ms¦ ph¦ pr¦ pc¦ ss¦ sc
12:57 | 1.978 | 33 | 47 | 67 | 15.7 | 17 | 1963 | 803 | 3703 | 2007 | 2.9 | 51.3 | 97.3 | -4 | 178.9547 | 74.98 | 69.24 | 894.7 | 26 | me¦ ms¦ ph¦ pr¦ pc¦ ss¦ sc
12:57 | 1.98 | 33 | 46 | 67 | 15.7 | 17 | 1938 | 804 | 3656 | 2010 | 2.9 | 51.4 | 97.2 | -4 | 178.9542 | 74.98 | 69.23 | 894.2 | 26 | me¦ ms¦ ph¦ pr¦ pc¦ ss¦ sc
12:57 | 1.983 | 33 | 45 | 67 | 15.7 | 17 | 1921 | 805 | 3624 | 2012 | 2.9 | 51.4 | 97.2 | -4 | 178.9548 | 74.98 | 69.23 | 893.7 | 26 | me¦ ms¦ ph¦ pr¦ pc¦ ss¦ sc
12:57 | 1.984 | 33 | 44 | 67 | 15.7 | 17 | 1905 | 806 | 3594 | 2015 | 3 | 51.5 | 97.1 | -4 | 178.9552 | 74.96 | 69.2 | 894.3 | 25 | me¦ ms¦ ph¦ pr¦ pc¦ ss¦ sc
12:57 | 1.986 | 33 | 42 | 67 | 15.8 | 17 | 1892 | 807 | 3638 | 2017 | 2.9 | 51.5 | 97.1 | -4 | 178.9554 | 74.96 | 69.24 | 894.3 | 26 | me¦ ms¦ ph¦ pr¦ pc¦ ss¦ sc
12:57 | 1.986 | 33 | 41 | 67 | 15.8 | 17 | 1878 | 808 | 3611 | 2020 | 2.9 | 51.6 | 97 | -4 | 178.9556 | 74.98 | 69.2 | 894.4 | 25 | me¦ ms¦ ph¦ pr¦ pc¦ ss¦ sc
12:57 | 1.987 | 33 | 40 | 67 | 15.8 | 17 | 1862 | 809 | 3580 | 2022 | 2.9 | 51.6 | 97.1 | -4 | 178.9553 | 75.04 | 69.26 | 894.1 | 25 | me¦ ms¦ ph¦ pr¦ pc¦ ss¦ sc
12:57 | 1.988 | 33 | 39 | 67 | 15.7 | 17 | 1845 | 810 | 3481 | 2025 | 2.9 | 51.7 | 97.1 | -4 | 178.9554 | 74.98 | 69.22 | 894.6 | 25 | me¦ ms¦ ph¦ pr¦ pc¦ ss¦ sc
12:57 | 1.989 | 33 | 39 | 67 | 15.7 | 17 | 1828 | 811 | 3449 | 2027 | 2.9 | 51.7 | 97.2 | -4 | 178.956 | 74.94 | 69.2 | 894.4 | 26 | me¦ ms¦ ph¦ pr¦ pc¦ ss¦ sc
12:57 | 1.992 | 33 | 39 | 67 | 15.7 | 17 | 1811 | 812 | 3416 | 2030 | 2.9 | 51.8 | 97.4 | -4 | 178.9559 | 74.96 | 69.15 | 893.7 | 26 | me¦ ms¦ ph¦ pr¦ pc¦ ss¦ sc
12:57 | 1.991 | 33 | 39 | 67 | 15.7 | 17 | 1793 | 813 | 3383 | 2032 | 2.9 | 51.8 | 97.6 | -4 | 178.9565 | 75.03 | 69.26 | 894.7 | 26 | me¦ ms¦ ph¦ pr¦ pc¦ ss¦ sc
12:57 | 1.994 | 33 | 39 | 67 | 15.7 | 17 | 1782 | 814 | 3362 | 2035 | 2.9 | 51.9 | 97.7 | -4 | 178.9558 | 74.98 | 69.19 | 894.7 | 25 | me¦ ms¦ ph¦ pr¦ pc¦ ss¦ sc
12:57 | 1.995 | 33 | 38 | 67 | 15.7 | 17 | 1771 | 815 | 3341 | 2037 | 2.9 | 51.9 | 97.8 | -4 | 178.9559 | 74.98 | 69.19 | 894.1 | 25 | me¦ ms¦ ph¦ pr¦ pc¦ ss¦ sc
12:57 | 1.997 | 33 | 38 | 67 | 15.7 | 17 | 1759 | 816 | 3318 | 2040 | 2.9 | 52 | 98.1 | -4 | 178.9556 | 74.97 | 69.19 | 893.8 | 26 | me¦ ms¦ ph¦ pr¦ pc¦ ss¦ sc
12:57 | 1.997 | 33 | 36 | 67 | 15.8 | 17 | 1744 | 817 | 3353 | 2042 | 2.9 | 52 | 98.1 | -4 | 178.9567 | 74.99 | 69.2 | 894 | 25 | me¦ ms¦ ph¦ pr¦ pc¦ ss¦ sc
12:57 | 1.999 | 33 | 36 | 67 | 15.8 | 17 | 1725 | 818 | 3317 | 2045 | 2.9 | 52.1 | 98.2 | -4 | 178.9571 | 74.99 | 69.2 | 893.9 | 25 | me¦ ms¦ ph¦ pr¦ pc¦ ss¦ sc
12:57 | 1.999 | 33 | 36 | 67 | 15.8 | 17 | 1703 | 819 | 3275 | 2047 | 2.9 | 52.1 | 98.1 | -4 | 178.9563 | 75 | 69.18 | 894 | 25 | me¦ ms¦ ph¦ pr¦ pc¦ ss¦ sc
12:57 | 2 | 33 | 35 | 67 | 15.8 | 17 | 1680 | 819 | 3230 | 2047 | 2.9 | 52.2 | 98.1 | -4 | 178.9564 | 75 | 69.18 | 894.4 | 25 | me¦ ms¦ ph¦ pr¦ pc¦ ss¦ sc
12:57 | 2.002 | 33 | 35 | 67 | 15.8 | 17 | 1657 | 820 | 3186 | 2050 | 2.9 | 52.2 | 98.1 | -4 | 178.9563 | 75.01 | 69.21 | 894.2 | 25 | me¦ ms¦ ph¦ pr¦ pc¦ ss¦ sc
12:57 | 2.002 | 33 | 34 | 67 | 15.8 | 17 | 1635 | 821 | 3144 | 2052 | 2.9 | 52.3 | 98 | -4 | 178.9568 | 75.06 | 69.22 | 893.7 | 25 | me¦ ms¦ ph¦ pr¦ pc¦ ss¦ sc
12:57 | 2.005 | 33 | 33 | 67 | 15.8 | 17 | 1616 | 822 | 3107 | 2055 | 2.9 | 52.3 | 97.9 | -4 | 178.9575 | 74.98 | 69.16 | 893.6 | 25 | me¦ ms¦ ph¦ pr¦ pc¦ ss¦ sc
12:57 | 2.004 | 33 | 32 | 67 | 15.8 | 17 | 1600 | 822 | 3076 | 2055 | 2.9 | 52.4 | 97.8 | -4 | 178.957 | 75.04 | 69.21 | 894.1 | 25 | me¦ ms¦ ph¦ pr¦ pc¦ ss¦ sc
12:57 | 2.004 | 33 | 31 | 67 | 15.8 | 17 | 1588 | 823 | 3053 | 2057 | 2.9 | 52.4 | 97.6 | -4 | 178.9571 | 74.99 | 69.15 | 893.9 | 25 | me¦ ms¦ ph¦ pr¦ pc¦ ss¦ sc
12:57 | 2.004 | 33 | 30 | 67 | 15.8 | 17 | 1578 | 824 | 3034 | 2060 | 2.9 | 52.5 | 97.4 | -4 | 178.9575 | 75.01 | 69.18 | 893.6 | 25 | me¦ ms¦ ph¦ pr¦ pc¦ ss¦ sc
12:57 | 2.006 | 33 | 30 | 67 | 15.8 | 17 | 1575 | 824 | 3028 | 2060 | 2.9 | 52.5 | 97.4 | -4 | 178.9575 | 75.02 | 69.17 | 893.7 | 25 | me¦ ms¦ ph¦ pr¦ pc¦ ss¦ sc
12:57 | 2.006 | 33 | 30 | 67 | 15.8 | 17 | 1572 | 825 | 3023 | 2062 | 2.9 | 52.6 | 97.3 | -4 | 178.9576 | 74.98 | 69.16 | 893.6 | 25 | me¦ ms¦ ph¦ pr¦ pc¦ ss¦ sc
12:58 | 2.007 | 33 | 30 | 67 | 15.8 | 17 | 1569 | 826 | 3017 | 2065 | 2.9 | 52.6 | 97.4 | -4 | 178.9569 | 74.96 | 69.18 | 893.5 | 25 | me¦ ms¦ ph¦ pr¦ pc¦ ss¦ sc
12:58 | 2.006 | 33 | 28 | 67 | 15.8 | 17 | 1562 | 827 | 3003 | 2067 | 2.9 | 52.6 | 97.4 | -4 | 178.9573 | 75.01 | 69.19 | 893.8 | 25 | me¦ ms¦ ph¦ pr¦ pc¦ ss¦ sc
12:58 | 2.009 | 33 | 28 | 67 | 15.8 | 17 | 1560 | 827 | 3000 | 2067 | 2.9 | 52.7 | 97.5 | -4 | 178.9567 | 74.97 | 69.15 | 894.2 | 25 | me¦ ms¦ ph¦ pr¦ pc¦ ss¦ sc
12:58 | 2.013 | 33 | 28 | 67 | 15.8 | 17 | 1553 | 828 | 2986 | 2070 | 2.9 | 52.7 | 97.7 | -4 | 178.9572 | 74.96 | 69.11 | 894.4 | 26 | me¦ ms¦ ph¦ pr¦ pc¦ ss¦ sc
12:58 | 2.015 | 33 | 28 | 67 | 15.9 | 17 | 1547 | 829 | 3033 | 2072 | 2.9 | 52.8 | 98 | -4 | 178.9572 | 74.96 | 69.13 | 893.7 | 26 | me¦ ms¦ ph¦ pr¦ pc¦ ss¦ sc
12:58 | 2.017 | 33 | 28 | 67 | 15.9 | 17 | 1545 | 829 | 3029 | 2072 | 2.9 | 52.8 | 98.1 | -4 | 178.9578 | 74.99 | 69.13 | 893.7 | 25 | me¦ ms¦ ph¦ pr¦ pc¦ ss¦ sc
12:58 | 2.02 | 33 | 28 | 67 | 15.9 | 17 | 1546 | 830 | 3031 | 2075 | 2.9 | 52.9 | 98.2 | -4 | 178.9578 | 74.97 | 69.11 | 893.5 | 26 | me¦ ms¦ ph¦ pr¦ pc¦ ss¦ sc
12:58 | 2.02 | 33 | 28 | 65 | 15.9 | 16.9 | 1552 | 831 | 3043 | 2026 | 2.9 | 52.9 | 98.3 | -4 | 178.9585 | 74.96 | 69.14 | 894.1 | 25 | me¦ ms¦ ph¦ pr¦ pc¦ ss¦ sc
12:58 | 2.018 | 33 | 27 | 65 | 15.9 | 16.9 | 1560 | 831 | 3058 | 2026 | 2.9 | 53 | 98.3 | -4 | 178.9587 | 74.99 | 69.13 | 893.5 | 26 | me¦ ms¦ ph¦ pr¦ pc¦ ss¦ sc
12:58 | 2.02 | 33 | 27 | 65 | 15.9 | 16.9 | 1572 | 832 | 3082 | 2029 | 2.9 | 53.1 | 98.3 | -4 | 178.9584 | 74.94 | 69.1 | 893.5 | 26 | me¦ ms¦ ph¦ pr¦ pc¦ ss¦ sc
12:58 | 2.022 | 33 | 27 | 65 | 15.9 | 16.9 | 1573 | 833 | 3084 | 2031 | 2.9 | 53.1 | 98.4 | -4 | 178.9586 | 74.96 | 69.08 | 894 | 26 | me¦ ms¦ ph¦ pr¦ pc¦ ss¦ sc
12:58 | 2.024 | 33 | 26 | 65 | 15.9 | 16.9 | 1570 | 833 | 3078 | 2031 | 2.9 | 53.2 | 98.3 | -4 | 178.9587 | 75.03 | 69.13 | 893.3 | 26 | me¦ ms¦ ph¦ pr¦ pc¦ ss¦ sc
12:58 | 2.025 | 33 | 25 | 65 | 15.9 | 16.9 | 1562 | 834 | 3062 | 2034 | 2.9 | 53.2 | 98.2 | -4 | 178.9591 | 74.95 | 69.1 | 893.5 | 25 | me¦ ms¦ ph¦ pr¦ pc¦ ss¦ sc
12:58 | 2.027 | 33 | 26 | 65 | 15.9 | 16.9 | 1555 | 835 | 3049 | 2036 | 2.9 | 53.3 | 98 | -4 | 178.9585 | 74.96 | 69.12 | 893.9 | 26 | me¦ ms¦ ph¦ pr¦ pc¦ ss¦ sc
12:58 | 2.028 | 33 | 26 | 65 | 15.9 | 16.9 | 1550 | 835 | 3039 | 2036 | 2.9 | 53.3 | 97.9 | -4 | 178.9596 | 75.01 | 69.12 | 893.3 | 26 | me¦ ms¦ ph¦ pr¦ pc¦ ss¦ sc
12:58 | 2.028 | 33 | 25 | 65 | 15.9 | 16.9 | 1547 | 836 | 3033 | 2039 | 2.9 | 53.4 | 97.7 | -4 | 178.9595 | 74.93 | 69.08 | 893.4 | 26 | me¦ ms¦ ph¦ pr¦ pc¦ ss¦ sc
12:58 | 2.029 | 33 | 26 | 65 | 15.9 | 16.9 | 1549 | 837 | 3037 | 2041 | 2.9 | 53.4 | 97.5 | -4 | 178.9598 | 74.96 | 69.09 | 893.8 | 26 | me¦ ms¦ ph¦ pr¦ pc¦ ss¦ sc
12:58 | 2.028 | 33 | 25 | 65 | 15.9 | 16.9 | 1548 | 837 | 3035 | 2041 | 2.9 | 53.5 | 97.4 | -4 | 178.9605 | 74.98 | 69.14 | 893.4 | 26 | me¦ ms¦ ph¦ pr¦ pc¦ ss¦ sc
12:58 | 2.025 | 33 | 23 | 64 | 15.9 | 16.9 | 1541 | 838 | 3021 | 2043 | 2.9 | 53.5 | 97.3 | -4 | 178.96 | 74.97 | 69.14 | 893.5 | 26 | me¦ ms¦ ph¦ pr¦ pc¦ ss¦ sc
12:58 | 2.021 | 33 | 22 | 64 | 15.9 | 16.9 | 1530 | 838 | 3000 | 2043 | 2.9 | 53.6 | 97.5 | -4 | 178.96 | 74.91 | 69.07 | 893.6 | 26 | me¦ ms¦ ph¦ pr¦ pc¦ ss¦ sc
12:58 | 2.022 | 33 | 22 | 64 | 16 | 16.9 | 1511 | 839 | 3022 | 2046 | 2.9 | 53.6 | 97.5 | -4 | 178.9601 | 74.98 | 69.13 | 893.9 | 26 | me¦ ms¦ ph¦ pr¦ pc¦ ss¦ sc
12:58 | 2.022 | 33 | 21 | 64 | 16 | 16.9 | 1490 | 840 | 2980 | 2048 | 2.9 | 53.7 | 98.7 | -4 | 178.9596 | 75.01 | 69.1 | 894.4 | 26 | me¦ ms¦ ph¦ pr¦ pc¦ ss¦ sc
12:58 | 2.022 | 33 | 20 | 64 | 16 | 16.9 | 1465 | 840 | 2930 | 2048 | 2.9 | 53.7 | 99.7 | -4 | 178.961 | 75 | 69.08 | 894.2 | 26 | me¦ ms¦ ph¦ pr¦ pc¦ ss¦ sc
12:58 | 2.019 | 33 | 19 | 64 | 16 | 16.9 | 1444 | 841 | 2888 | 2051 | 2.9 | 53.8 | 101 | -4 | 178.9617 | 74.99 | 69.1 | 893.9 | 25 | me¦ ms¦ ph¦ pr¦ pc¦ ss¦ sc
12:58 | 2.013 | 32 | 17 | 64 | 16 | 16.9 | 1426 | 841 | 2852 | 2051 | 2.9 | 53.8 | 101.7 | -4 | 178.9626 | 74.98 | 69.06 | 893.4 | 25 | me¦ ms¦ ph¦ pr¦ pc¦ ss¦ sc
12:58 | 2.011 | 32 | 15 | 64 | 16 | 16.9 | 1411 | 842 | 2822 | 2053 | 3 | 53.9 | 101.8 | -4 | 178.963 | 75.05 | 69.1 | 894.1 | 25 | me¦ ms¦ ph¦ pr¦ pc¦ ss¦ sc
12:58 | 2.01 | 32 | 13 | 64 | 16 | 16.9 | 1399 | 842 | 2798 | 2053 | 3 | 53.9 | 101.4 | -4 | 178.9621 | 75.08 | 69.05 | 893.3 | 25 | me¦ ms¦ ph¦ pr¦ pc¦ ss¦ sc
12:58 | 2.008 | 32 | 12 | 63 | 16 | 16.9 | 1389 | 843 | 2778 | 2056 | 2.9 | 54 | 100.9 | -4 | 178.9617 | 75.11 | 69.1 | 893.1 | 24 | me¦ ms¦ ph¦ pr¦ pc¦ ss¦ sc
12:58 | 2.009 | 32 | 12 | 63 | 16 | 16.9 | 1379 | 843 | 2758 | 2056 | 2.9 | 54 | 100.5 | -4 | 178.9614 | 75.08 | 69.03 | 893.8 | 23 | me¦ ms¦ ph¦ pr¦ pc¦ ss¦ sc
12:58 | 2.013 | 32 | 13 | 63 | 16.1 | 16.9 | 1366 | 844 | 2787 | 2058 | 2.9 | 54.1 | 100.1 | -4 | 178.9611 | 75.09 | 69.06 | 893 | 24 | me¦ ms¦ ph¦ pr¦ pc¦ ss¦ sc
12:58 | 2.014 | 32 | 13 | 63 | 16.1 | 16.9 | 1353 | 844 | 2761 | 2058 | 2.9 | 54.1 | 99.7 | -4 | 178.9615 | 75.06 | 69.05 | 893.4 | 23 | me¦ ms¦ ph¦ pr¦ pc¦ ss¦ sc
12:58 | 2.017 | 32 | 13 | 64 | 16.1 | 16.9 | 1341 | 845 | 2736 | 2060 | 2.9 | 54.1 | 99.5 | -4 | 178.9621 | 75.14 | 69.09 | 893 | 24 | me¦ ms¦ ph¦ pr¦ pc¦ ss¦ sc
12:58 | 2.02 | 32 | 13 | 63 | 16.1 | 16.9 | 1328 | 845 | 2710 | 2060 | 2.9 | 54.2 | 100.2 | -4 | 178.9615 | 75.08 | 69.06 | 893.5 | 23 | me¦ ms¦ ph¦ pr¦ pc¦ ss¦ sc
12:58 | 2.021 | 32 | 13 | 64 | 16.1 | 16.9 | 1316 | 846 | 2685 | 2063 | 2.9 | 54.2 | 101.3 | -4 | 178.9623 | 75.1 | 69.05 | 893.3 | 23 | me¦ ms¦ ph¦ pr¦ pc¦ ss¦ sc
12:58 | 2.016 | 32 | 10 | 63 | 16.1 | 16.9 | 1305 | 846 | 2663 | 2063 | 2.9 | 54.3 | 102.2 | -4 | 178.9637 | 75.12 | 69.05 | 893.5 | 23 | me¦ ms¦ ph¦ pr¦ pc¦ ss¦ sc
12:58 | 2.015 | 32 | 9 | 63 | 16.1 | 16.9 | 1296 | 846 | 2644 | 2063 | 2.9 | 54.3 | 102.8 | -4 | 178.9644 | 75.11 | 69.06 | 893.1 | 23 | me¦ ms¦ ph¦ pr¦ pc¦ ss¦ sc
12:58 | 2.013 | 32 | 8 | 63 | 16.2 | 16.9 | 1288 | 847 | 2683 | 2065 | 2.9 | 54.4 | 102.7 | -4 | 178.9644 | 75.1 | 69.05 | 892.9 | 23 | me¦ ms¦ ph¦ pr¦ pc¦ ss¦ sc
12:58 | 2.011 | 32 | 7 | 63 | 16.4 | 16.9 | 1280 | 847 | 2782 | 2065 | 2.9 | 54.4 | 102.3 | -4 | 178.9625 | 75.12 | 69.08 | 892.9 | 24 | me¦ ms¦ ph¦ pr¦ pc¦ ss¦ sc
12:58 | 2.014 | 32 | 8 | 63 | 16.5 | 16.9 | 1269 | 848 | 2820 | 2068 | 2.9 | 54.5 | 102.9 | -4 | 178.9625 | 75.1 | 69.04 | 892.5 | 23 | me¦ ms¦ ph¦ pr¦ pc¦ ss¦ sc
12:58 | 2.013 | 32 | 7 | 63 | 16.5 | 16.9 | 1253 | 848 | 2784 | 2068 | 2.9 | 54.5 | 103.5 | -4 | 178.9643 | 75.12 | 69.03 | 892.4 | 23 | me¦ ms¦ ph¦ pr¦ pc¦ ss¦ sc
12:58 | 2.01 | 32 | 6 | 63 | 16.4 | 16.9 | 1234 | 848 | 2682 | 2068 | 2.9 | 54.6 | 104.1 | -4 | 178.9644 | 75.1 | 69.06 | 892.5 | 23 | me¦ ms¦ ph¦ pr¦ pc¦ ss¦ sc
12:58 | 2.009 | 32 | 6 | 63 | 16.3 | 16.9 | 1212 | 849 | 2578 | 2070 | 2.9 | 54.6 | 104.2 | -4 | 178.9649 | 75.09 | 69.02 | 892.7 | 23 | me¦ ms¦ ph¦ pr¦ pc¦ ss¦ sc
12:58 | 2.009 | 32 | 5 | 63 | 16.3 | 16.9 | 1192 | 849 | 2536 | 2070 | 2.9 | 54.7 | 103.8 | -4 | 178.9644 | 75.05 | 69 | 893.3 | 24 | me¦ ms¦ ph¦ pr¦ pc¦ ss¦ sc
12:58 | 2.011 | 32 | 6 | 63 | 16.2 | 16.9 | 1177 | 849 | 2452 | 2070 | 2.9 | 54.7 | 103.3 | -4 | 178.9633 | 75.07 | 69 | 893.1 | 24 | me¦ ms¦ ph¦ pr¦ pc¦ ss¦ sc
12:58 | 2.014 | 32 | 6 | 63 | 16.2 | 16.9 | 1166 | 850 | 2429 | 2073 | 2.9 | 54.8 | 102.9 | -4 | 178.9633 | 75.07 | 69.01 | 893.2 | 24 | me¦ ms¦ ph¦ pr¦ pc¦ ss¦ sc
12:58 | 2.016 | 32 | 6 | 63 | 16.2 | 16.9 | 1162 | 850 | 2420 | 2073 | 2.9 | 54.8 | 102.5 | -4 | 178.963 | 75.09 | 69.01 | 892.7 | 24 | me¦ ms¦ ph¦ pr¦ pc¦ ss¦ sc
12:58 | 2.018 | 32 | 6 | 63 | 16.2 | 16.9 | 1158 | 850 | 2412 | 2073 | 3 | 54.9 | 102.2 | -4 | 178.9633 | 75.1 | 69.02 | 891.9 | 24 | me¦ ms¦ ph¦ pr¦ pc¦ ss¦ sc
12:58 | 2.021 | 32 | 7 | 63 | 16.4 | 16.9 | 1154 | 850 | 2508 | 2073 | 2.9 | 54.9 | 102 | -4 | 178.963 | 75.05 | 68.98 | 893 | 24 | me¦ ms¦ ph¦ pr¦ pc¦ ss¦ sc
12:58 | 2.024 | 32 | 7 | 63 | 16.5 | 16.9 | 1143 | 851 | 2540 | 2075 | 2.9 | 55 | 101.9 | -4 | 178.9627 | 75.07 | 68.98 | 892.1 | 24 | me¦ ms¦ ph¦ pr¦ pc¦ ss¦ sc
12:58 | 2.027 | 32 | 8 | 63 | 16.5 | 16.9 | 1127 | 851 | 2504 | 2075 | 2.9 | 55 | 101.7 | -4 | 178.9622 | 75.09 | 68.99 | 892.7 | 24 | me¦ ms¦ ph¦ pr¦ pc¦ ss¦ sc
12:58 | 2.029 | 32 | 8 | 63 | 16.5 | 16.9 | 1104 | 851 | 2453 | 2075 | 3 | 55.1 | 101.5 | -4 | 178.9637 | 75.09 | 69.03 | 892.2 | 24 | me¦ ms¦ ph¦ pr¦ pc¦ ss¦ sc
12:58 | 2.031 | 32 | 8 | 63 | 16.4 | 16.9 | 1079 | 851 | 2345 | 2075 | 2.9 | 55.1 | 101.5 | -4 | 178.9634 | 75.06 | 68.98 | 893 | 24 | me¦ ms¦ ph¦ pr¦ pc¦ ss¦ sc
12:58 | 2.035 | 32 | 9 | 63 | 16.4 | 16.9 | 1054 | 851 | 2291 | 2075 | 2.9 | 55.2 | 101.6 | -4 | 178.9637 | 75.06 | 68.97 | 892.2 | 24 | me¦ ms¦ ph¦ pr¦ pc¦ ss¦ sc
12:58 | 2.037 | 32 | 9 | 63 | 16.5 | 16.9 | 1033 | 852 | 2295 | 2078 | 2.9 | 55.2 | 101.5 | -4 | 178.9638 | 75.05 | 69 | 892.8 | 24 | me¦ ms¦ ph¦ pr¦ pc¦ ss¦ sc
12:58 | 2.039 | 32 | 10 | 63 | 16.6 | 16.9 | 1014 | 852 | 2304 | 2078 | 2.9 | 55.3 | 101.5 | -4 | 178.9644 | 75.08 | 69 | 892.1 | 24 | me¦ ms¦ ph¦ pr¦ pc¦ ss¦ sc
12:58 | 2.042 | 32 | 11 | 63 | 16.6 | 16.9 | 998 | 852 | 2268 | 2078 | 3 | 55.3 | 101.5 | -4 | 178.9639 | 75.06 | 68.98 | 893.1 | 24 | me¦ ms¦ ph¦ pr¦ pc¦ ss¦ sc
12:58 | 2.043 | 32 | 11 | 63 | 16.5 | 16.9 | 983 | 852 | 2184 | 2078 | 2.9 | 55.4 | 101.5 | -4 | 178.9639 | 75.05 | 68.99 | 892.5 | 24 | me¦ ms¦ ph¦ pr¦ pc¦ ss¦ sc
12:58 | 2.043 | 32 | 11 | 63 | 16.4 | 16.9 | 965 | 852 | 2097 | 2078 | 2.9 | 55.4 | 101.5 | -4 | 178.9649 | 75.07 | 69 | 892.4 | 24 | me¦ ms¦ ph¦ pr¦ pc¦ ss¦ sc
12:58 | 2.044 | 32 | 11 | 63 | 16.3 | 16.9 | 950 | 852 | 2021 | 2078 | 2.9 | 55.5 | 101.6 | -4 | 178.9649 | 75.04 | 68.95 | 892.6 | 24 | me¦ ms¦ ph¦ pr¦ pc¦ ss¦ sc
12:58 | 2.045 | 32 | 11 | 63 | 16.3 | 16.9 | 938 | 852 | 1995 | 2078 | 2.9 | 55.5 | 101.7 | -4 | 178.9649 | 75.02 | 68.96 | 892.5 | 24 | me¦ ms¦ ph¦ pr¦ pc¦ ss¦ sc
12:59 | 2.046 | 32 | 12 | 63 | 16.3 | 16.9 | 927 | 852 | 1972 | 2078 | 2.9 | 55.6 | 101.7 | -4 | 178.9645 | 75.07 | 68.99 | 892.3 | 24 | me¦ ms¦ ph¦ pr¦ pc¦ ss¦ sc
12:59 | 2.046 | 32 | 11 | 63 | 16.2 | 16.9 | 917 | 852 | 1910 | 2078 | 2.9 | 55.6 | 101.7 | -4 | 178.9649 | 75.04 | 68.97 | 893 | 24 | me¦ ms¦ ph¦ pr¦ pc¦ ss¦ sc
12:59 | 2.048 | 32 | 10 | 63 | 16.2 | 16.9 | 910 | 852 | 1895 | 2078 | 2.9 | 55.7 | 101.7 | -4 | 178.9657 | 75.04 | 68.95 | 893 | 24 | me¦ ms¦ ph¦ pr¦ pc¦ ss¦ sc
12:59 | 2.047 | 32 | 9 | 63 | 16.2 | 16.9 | 898 | 852 | 1870 | 2078 | 2.9 | 55.7 | 101.8 | -4 | 178.9653 | 75.04 | 68.94 | 892.3 | 24 | me¦ ms¦ ph¦ pr¦ pc¦ ss¦ sc
12:59 | 2.046 | 32 | 8 | 63 | 16.3 | 16.9 | 885 | 852 | 1882 | 2078 | 2.9 | 55.7 | 102.1 | -3 | 178.9655 | 75.03 | 68.94 | 892.3 | 24 | me¦ ms¦ ph¦ pr¦ pc¦ ss¦ sc
12:59 | 2.046 | 32 | 7 | 62 | 16.3 | 16.9 | 872 | 853 | 1855 | 2080 | 2.9 | 55.8 | 102.2 | -4 | 178.9664 | 75.01 | 68.93 | 892.4 | 24 | me¦ ms¦ ph¦ pr¦ pc¦ ss¦ sc
12:59 | 2.046 | 32 | 7 | 62 | 16.3 | 16.9 | 857 | 853 | 1823 | 2080 | 2.9 | 55.8 | 102.4 | -4 | 178.9665 | 75 | 68.94 | 892.7 | 25 | me¦ ms¦ ph¦ pr¦ pc¦ ss¦ sc
12:59 | 2.047 | 32 | 8 | 62 | 16.3 | 16.9 | 841 | 853 | 1789 | 2080 | 2.9 | 55.9 | 102.5 | -4 | 178.9659 | 75 | 68.93 | 892.2 | 25 | me¦ ms¦ ph¦ pr¦ pc¦ ss¦ sc
12:59 | 2.05 | 32 | 9 | 62 | 16.3 | 16.9 | 827 | 852 | 1759 | 2078 | 3 | 55.9 | 102.6 | -4 | 178.9663 | 75.01 | 68.9 | 892.2 | 25 | me¦ ms¦ ph¦ pr¦ pc¦ ss¦ sc
12:59 | 2.048 | 32 | 7 | 62 | 16.3 | 16.9 | 812 | 852 | 1727 | 2078 | 2.9 | 56 | 102.5 | -4 | 178.9668 | 74.99 | 68.93 | 893.1 | 25 | me¦ ms¦ ph¦ pr¦ pc¦ ss¦ sc
12:59 | 2.047 | 32 | 6 | 62 | 16.3 | 16.9 | 802 | 852 | 1706 | 2078 | 2.9 | 56 | 102.5 | -4 | 178.966 | 75.02 | 68.98 | 892.3 | 25 | me¦ ms¦ ph¦ pr¦ pc¦ ss¦ sc
12:59 | 2.048 | 32 | 6 | 62 | 16.3 | 16.9 | 800 | 852 | 1702 | 2078 | 2.9 | 56.1 | 102.3 | -4 | 178.9671 | 75.01 | 68.93 | 892.4 | 25 | me¦ ms¦ ph¦ pr¦ pc¦ ss¦ sc
12:59 | 2.047 | 32 | 6 | 62 | 16.3 | 16.9 | 799 | 852 | 1700 | 2078 | 2.9 | 56.1 | 102.3 | -4 | 178.9675 | 75.01 | 68.95 | 892.9 | 25 | me¦ ms¦ ph¦ pr¦ pc¦ ss¦ sc
12:59 | 2.047 | 32 | 5 | 62 | 16.4 | 16.9 | 801 | 852 | 1741 | 2078 | 3 | 56.2 | 102.2 | -4 | 178.967 | 75.01 | 68.9 | 892.2 | 25 | me¦ ms¦ ph¦ pr¦ pc¦ ss¦ sc
12:59 | 2.047 | 32 | 5 | 62 | 16.4 | 16.9 | 805 | 852 | 1749 | 2078 | 3 | 56.2 | 102.3 | -4 | 178.9676 | 75 | 68.89 | 892.7 | 25 | me¦ ms¦ ph¦ pr¦ pc¦ ss¦ sc
12:59 | 2.046 | 31 | 5 | 62 | 16.4 | 16.9 | 807 | 852 | 1754 | 2078 | 2.9 | 56.3 | 102.3 | -4 | 178.967 | 74.95 | 68.93 | 892.9 | 25 | me¦ ms¦ ph¦ pr¦ pc¦ ss¦ sc
12:59 | 2.048 | 32 | 6 | 62 | 16.4 | 16.9 | 808 | 852 | 1756 | 2078 | 2.9 | 56.3 | 102.3 | -4 | 178.9673 | 74.96 | 68.94 | 892.2 | 25 | me¦ ms¦ ph¦ pr¦ pc¦ ss¦ sc
12:59 | 2.046 | 31 | 6 | 62 | 16.4 | 16.9 | 806 | 852 | 1752 | 2078 | 2.9 | 56.4 | 102.2 | -4 | 178.9678 | 74.96 | 68.9 | 892.4 | 26 | me¦ ms¦ ph¦ pr¦ pc¦ ss¦ sc
12:59 | 2.047 | 31 | 7 | 62 | 16.4 | 16.9 | 800 | 852 | 1739 | 2078 | 2.9 | 56.4 | 102.3 | -4 | 178.9683 | 74.94 | 68.88 | 892.5 | 25 | me¦ ms¦ ph¦ pr¦ pc¦ ss¦ sc
12:59 | 2.045 | 31 | 6 | 62 | 16.4 | 16.9 | 790 | 852 | 1717 | 2078 | 2.9 | 56.5 | 102.1 | -4 | 178.9683 | 74.98 | 68.92 | 893 | 26 | me¦ ms¦ ph¦ pr¦ pc¦ ss¦ sc
12:59 | 2.045 | 31 | 6 | 62 | 16.5 | 16.9 | 778 | 852 | 1728 | 2078 | 2.9 | 56.5 | 102.1 | -4 | 178.9689 | 74.98 | 68.88 | 892.6 | 25 | me¦ ms¦ ph¦ pr¦ pc¦ ss¦ sc
12:59 | 2.044 | 31 | 6 | 62 | 16.5 | 16.9 | 762 | 852 | 1693 | 2078 | 2.9 | 56.6 | 102.2 | -4 | 178.9688 | 74.95 | 68.88 | 892.5 | 25 | me¦ ms¦ ph¦ pr¦ pc¦ ss¦ sc
12:59 | 2.041 | 31 | 6 | 61 | 16.5 | 16.9 | 742 | 852 | 1648 | 2078 | 2.9 | 56.6 | 102.5 | -4 | 178.9695 | 74.97 | 68.9 | 892.4 | 25 | me¦ ms¦ ph¦ pr¦ pc¦ ss¦ sc
12:59 | 2.039 | 31 | 7 | 61 | 16.5 | 16.9 | 722 | 852 | 1604 | 2078 | 2.9 | 56.7 | 102.6 | -4 | 178.9697 | 74.98 | 68.88 | 892.6 | 25 | me¦ ms¦ ph¦ pr¦ pc¦ ss¦ sc
12:59 | 2.033 | 31 | 6 | 61 | 16.5 | 16.9 | 694 | 852 | 1542 | 2078 | 2.9 | 56.8 | 102.6 | -4 | 178.9705 | 74.97 | 68.88 | 893.5 | 25 | me¦ ms¦ ph¦ pr¦ pc¦ ss¦ sc
12:59 | 2.034 | 31 | 7 | 61 | 16.5 | 16.9 | 676 | 851 | 1502 | 2075 | 2.9 | 56.8 | 102.6 | -4 | 178.9698 | 75 | 68.9 | 893 | 25 | me¦ ms¦ ph¦ pr¦ pc¦ ss¦ sc
12:59 | 2.033 | 31 | 7 | 61 | 16.5 | 16.9 | 658 | 851 | 1462 | 2075 | 2.9 | 56.9 | 102.6 | -4 | 178.9697 | 75.01 | 68.91 | 892.7 | 25 | me¦ ms¦ ph¦ pr¦ pc¦ ss¦ sc
12:59 | 2.032 | 31 | 6 | 61 | 16.5 | 16.9 | 643 | 851 | 1428 | 2075 | 2.9 | 56.9 | 102.8 | -4 | 178.9698 | 74.94 | 68.87 | 893 | 25 | me¦ ms¦ ph¦ pr¦ pc¦ ss¦ sc
12:59 | 2.03 | 31 | 5 | 61 | 16.5 | 16.9 | 626 | 851 | 1391 | 2075 | 2.9 | 57 | 103 | -4 | 178.9705 | 74.97 | 68.9 | 893.1 | 25 | me¦ ms¦ ph¦ pr¦ pc¦ ss¦ sc
12:59 | 2.03 | 31 | 4 | 61 | 16.5 | 16.9 | 613 | 851 | 1362 | 2075 | 3 | 57 | 103.3 | -4 | 178.97 | 74.96 | 68.86 | 892.5 | 25 | me¦ ms¦ ph¦ pr¦ pc¦ ss¦ sc
12:59 | 2.028 | 31 | 3 | 60 | 16.5 | 16.9 | 601 | 850 | 1335 | 2073 | 2.9 | 57.1 | 103.2 | -4 | 178.9713 | 75 | 68.85 | 892.3 | 25 | me¦ ms¦ ph¦ pr¦ pc¦ ss¦ sc
12:59 | 2.029 | 31 | 2 | 61 | 16.5 | 16.9 | 593 | 850 | 1317 | 2073 | 2.9 | 57.1 | 103.1 | -4 | 178.9712 | 74.94 | 68.83 | 893 | 25 | me¦ ms¦ ph¦ pr¦ pc¦ ss¦ sc
12:59 | 2.03 | 31 | 2 | 60 | 16.6 | 16.9 | 585 | 850 | 1329 | 2073 | 3 | 57.2 | 103 | -4 | 178.9712 | 74.96 | 68.88 | 893 | 25 | me¦ ms¦ ph¦ pr¦ pc¦ ss¦ sc
12:59 | 2.03 | 31 | 4 | 60 | 16.6 | 16.9 | 576 | 850 | 1309 | 2073 | 2.9 | 57.2 | 103.1 | -4 | 178.971 | 74.95 | 68.86 | 892.2 | 25 | me¦ ms¦ ph¦ pr¦ pc¦ ss¦ sc
12:59 | 2.027 | 31 | 3 | 60 | 16.6 | 16.9 | 569 | 849 | 1293 | 2070 | 2.9 | 57.3 | 103.2 | -4 | 178.9727 | 74.94 | 68.87 | 892.5 | 25 | me¦ ms¦ ph¦ pr¦ pc¦ ss¦ sc
12:59 | 2.029 | 31 | 4 | 60 | 16.7 | 16.9 | 558 | 849 | 1297 | 2070 | 2.9 | 57.3 | 103.3 | -4 | 178.9715 | 75.02 | 68.88 | 892.8 | 25 | me¦ ms¦ ph¦ pr¦ pc¦ ss¦ sc
12:59 | 2.027 | 31 | 4 | 60 | 16.7 | 16.9 | 547 | 849 | 1272 | 2070 | 2.9 | 57.4 | 103.6 | -4 | 178.9716 | 74.97 | 68.82 | 893.2 | 25 | me¦ ms¦ ph¦ pr¦ pc¦ ss¦ sc
12:59 | 2.026 | 31 | 3 | 60 | 16.7 | 16.9 | 533 | 849 | 1239 | 2070 | 2.9 | 57.4 | 103.7 | -4 | 178.9723 | 74.99 | 68.87 | 893 | 25 | me¦ ms¦ ph¦ pr¦ pc¦ ss¦ sc
12:59 | 2.023 | 31 | 3 | 60 | 16.7 | 16.9 | 519 | 848 | 1206 | 2068 | 2.9 | 57.4 | 103.6 | -4 | 178.9723 | 74.95 | 68.83 | 892.4 | 25 | me¦ ms¦ ph¦ pr¦ pc¦ ss¦ sc
12:59 | 2.022 | 30 | 3 | 60 | 16.7 | 16.9 | 504 | 848 | 1172 | 2068 | 2.9 | 57.5 | 103.6 | -4 | 178.973 | 74.98 | 68.83 | 892.5 | 25 | me¦ ms¦ ph¦ pr¦ pc¦ ss¦ sc
12:59 | 2.02 | 30 | 3 | 60 | 16.7 | 16.9 | 492 | 848 | 1144 | 2068 | 2.9 | 57.5 | 103.7 | -4 | 178.9726 | 74.98 | 68.82 | 893.1 | 25 | me¦ ms¦ ph¦ pr¦ pc¦ ss¦ sc
12:59 | 2.02 | 30 | 3 | 60 | 16.7 | 16.9 | 480 | 848 | 1116 | 2068 | 2.9 | 57.6 | 103.8 | -4 | 178.973 | 74.98 | 68.86 | 893 | 25 | me¦ ms¦ ph¦ pr¦ pc¦ ss¦ sc
12:59 | 2.018 | 30 | 2 | 60 | 16.7 | 16.9 | 468 | 847 | 1088 | 2065 | 2.9 | 57.6 | 103.7 | -4 | 178.9725 | 74.99 | 68.83 | 892.5 | 25 | me¦ ms¦ ph¦ pr¦ pc¦ ss¦ sc
12:59 | 2.02 | 30 | 1 | 60 | 16.7 | 16.9 | 463 | 847 | 1076 | 2065 | 2.9 | 57.7 | 103.7 | -4 | 178.9727 | 74.93 | 68.79 | 892.5 | 25 | me¦ ms¦ ph¦ pr¦ pc¦ ss¦ sc
12:59 | 2.023 | 30 | 2 | 60 | 16.7 | 16.9 | 457 | 847 | 1062 | 2065 | 2.9 | 57.7 | 103.8 | -4 | 178.9733 | 74.98 | 68.85 | 892.4 | 25 | me¦ ms¦ ph¦ pr¦ pc¦ ss¦ sc
12:59 | 2.025 | 30 | 2 | 60 | 16.7 | 16.9 | 452 | 846 | 1051 | 2063 | 2.9 | 57.8 | 103.9 | -4 | 178.9726 | 74.99 | 68.81 | 892.7 | 25 | me¦ ms¦ ph¦ pr¦ pc¦ ss¦ sc
12:59 | 2.027 | 30 | 1 | 60 | 16.7 | 16.9 | 449 | 846 | 1044 | 2063 | 2.9 | 57.8 | 104 | -4 | 178.9732 | 74.96 | 68.74 | 892.5 | 25 | me¦ ms¦ ph¦ pr¦ pc¦ ss¦ sc
12:59 | 2.028 | 30 | 1 | 60 | 16.7 | 16.9 | 446 | 846 | 1037 | 2063 | 2.9 | 57.9 | 104 | -4 | 178.9734 | 74.95 | 68.82 | 892.7 | 25 | me¦ ms¦ ph¦ pr¦ pc¦ ss¦ sc
12:59 | 2.029 | 30 | 0 | 60 | 16.7 | 16.9 | 444 | 845 | 1032 | 2060 | 2.9 | 57.9 | 103.9 | -4 | 178.9732 | 74.98 | 68.81 | 893.3 | 25 | me¦ ms¦ ph¦ pr¦ pc¦ ss¦ sc
12:59 | 2.028 | 30 | 0 | 60 | 16.7 | 16.9 | 443 | 845 | 1030 | 2060 | 2.9 | 58 | 103.9 | -4 | 178.9731 | 74.98 | 68.79 | 892.8 | 25 | me¦ ms¦ ph¦ pr¦ pc¦ ss¦ sc
12:59 | 2.029 | 30 | 0 | 60 | 16.7 | 16.9 | 442 | 845 | 1027 | 2060 | 2.9 | 58 | 104 | -4 | 178.974 | 74.96 | 68.76 | 892.5 | 25 | me¦ ms¦ ph¦ pr¦ pc¦ ss¦ sc
12:59 | 2.029 | 30 | 0 | 59 | 16.7 | 16.9 | 441 | 844 | 1025 | 2058 | 2.9 | 58.1 | 104 | -4 | 178.9742 | 74.98 | 68.78 | 892.5 | 25 | me¦ ms¦ ph¦ pr¦ pc¦ ss¦ sc
12:59 | 2.029 | 30 | 0 | 59 | 16.7 | 16.9 | 438 | 844 | 1018 | 2058 | 2.9 | 58.1 | 104.2 | -4 | 178.9745 | 75.01 | 68.82 | 893.1 | 25 | me¦ ms¦ ph¦ pr¦ pc¦ ss¦ sc
12:59 | 2.027 | 30 | 0 | 59 | 16.7 | 16.9 | 435 | 843 | 1011 | 2056 | 2.9 | 58.2 | 104.5 | -4 | 178.9741 | 74.98 | 68.76 | 892.9 | 25 | me¦ ms¦ ph¦ pr¦ pc¦ ss¦ sc
12:59 | 2.027 | 30 | 0 | 59 | 16.7 | 16.9 | 431 | 843 | 1002 | 2056 | 2.9 | 58.2 | 104.7 | -4 | 178.9747 | 74.97 | 68.77 | 892.5 | 25 | me¦ ms¦ ph¦ pr¦ pc¦ ss¦ sc
12:59 | 2.027 | 30 | 0 | 59 | 16.7 | 16.9 | 429 | 843 | 997 | 2056 | 2.9 | 58.3 | 104.8 | -4 | 178.974 | 74.95 | 68.75 | 892.5 | 25 | me¦ ms¦ ph¦ pr¦ pc¦ ss¦ sc
12:59 | 2.028 | 30 | 0 | 59 | 16.6 | 16.9 | 427 | 842 | 970 | 2053 | 2.9 | 58.3 | 104.8 | -4 | 178.9746 | 74.99 | 68.74 | 892.7 | 25 | me¦ ms¦ ph¦ pr¦ pc¦ ss¦ sc
12:59 | 2.029 | 30 | 0 | 59 | 16.6 | 16.9 | 427 | 842 | 970 | 2053 | 3 | 58.4 | 104.6 | -4 | 178.9752 | 74.98 | 68.76 | 893 | 25 | me¦ ms¦ ph¦ pr¦ pc¦ ss¦ sc
12:59 | 2.029 | 30 | 0 | 59 | 16.6 | 16.9 | 428 | 842 | 972 | 2053 | 3 | 58.4 | 104.6 | -4 | 178.9749 | 74.97 | 68.78 | 892.6 | 25 | me¦ ms¦ ph¦ pr¦ pc¦ ss¦ sc
13:00 | 2.026 | 30 | 0 | 59 | 16.6 | 16.9 | 430 | 841 | 977 | 2051 | 2.9 | 58.5 | 104.5 | -4 | 178.9753 | 74.98 | 68.78 | 892.1 | 25 | me¦ ms¦ ph¦ pr¦ pc¦ ss¦ sc
13:00 | 2.026 | 30 | 0 | 59 | 16.6 | 16.9 | 430 | 841 | 977 | 2051 | 2.9 | 58.5 | 104.5 | -4 | 178.9749 | 74.99 | 68.77 | 892.9 | 25 | me¦ ms¦ ph¦ pr¦ pc¦ ss¦ sc
13:00 | 2.029 | 30 | 0 | 59 | 16.6 | 16.9 | 429 | 841 | 975 | 2051 | 2.9 | 58.6 | 104.4 | -4 | 178.9747 | 74.99 | 68.77 | 892.6 | 25 | me¦ ms¦ ph¦ pr¦ pc¦ ss¦ sc
13:00 | 2.028 | 30 | 0 | 59 | 16.6 | 16.9 | 426 | 840 | 968 | 2048 | 2.9 | 58.6 | 104.4 | -4 | 178.9754 | 74.94 | 68.71 | 892.8 | 25 | me¦ ms¦ ph¦ pr¦ pc¦ ss¦ sc
13:00 | 2.029 | 30 | 0 | 59 | 16.7 | 16.9 | 419 | 840 | 974 | 2048 | 2.9 | 58.7 | 104.4 | -4 | 178.9758 | 74.98 | 68.75 | 893 | 25 | me¦ ms¦ ph¦ pr¦ pc¦ ss¦ sc
13:00 | 2.027 | 30 | 0 | 59 | 16.7 | 16.9 | 413 | 840 | 960 | 2048 | 2.9 | 58.7 | 104.5 | -4 | 178.9762 | 74.99 | 68.77 | 893.4 | 25 | me¦ ms¦ ph¦ pr¦ pc¦ ss¦ sc
13:00 | 2.026 | 30 | 0 | 59 | 16.7 | 16.9 | 407 | 839 | 946 | 2046 | 2.9 | 58.8 | 104.6 | -4 | 178.9758 | 74.97 | 68.74 | 893 | 25 | me¦ ms¦ ph¦ pr¦ pc¦ ss¦ sc
13:00 | 2.023 | 30 | 0 | 59 | 16.7 | 16.9 | 400 | 839 | 930 | 2046 | 2.9 | 58.8 | 104.7 | -4 | 178.9765 | 75 | 68.74 | 892.8 | 25 | me¦ ms¦ ph¦ pr¦ pc¦ ss¦ sc
13:00 | 2.022 | 30 | 0 | 58 | 16.7 | 16.9 | 396 | 839 | 920 | 2046 | 2.9 | 58.9 | 104.8 | -4 | 178.9763 | 74.99 | 68.74 | 892.4 | 25 | me¦ ms¦ ph¦ pr¦ pc¦ ss¦ sc
13:00 | 2.022 | 30 | 0 | 58 | 16.7 | 16.9 | 391 | 838 | 909 | 2043 | 2.9 | 58.9 | 104.9 | -4 | 178.9767 | 74.99 | 68.74 | 892.8 | 25 | me¦ ms¦ ph¦ pr¦ pc¦ ss¦ sc
13:00 | 2.02 | 30 | 0 | 58 | 16.6 | 16.9 | 386 | 838 | 877 | 2043 | 2.9 | 58.9 | 105.1 | -4 | 178.9774 | 74.99 | 68.73 | 892.9 | 25 | me¦ ms¦ ph¦ pr¦ pc¦ ss¦ sc
13:00 | 2.02 | 30 | 0 | 58 | 16.6 | 16.9 | 383 | 837 | 870 | 2041 | 2.9 | 59 | 105.1 | -4 | 178.9771 | 74.97 | 68.69 | 893.3 | 25 | me¦ ms¦ ph¦ pr¦ pc¦ ss¦ sc
13:00 | 2.019 | 30 | 0 | 58 | 16.6 | 16.9 | 382 | 837 | 868 | 2041 | 2.9 | 59 | 104.9 | -4 | 178.9774 | 74.99 | 68.71 | 892.7 | 25 | me¦ ms¦ ph¦ pr¦ pc¦ ss¦ sc
13:00 | 2.019 | 30 | 0 | 58 | 16.6 | 16.9 | 382 | 837 | 868 | 2041 | 2.9 | 59.1 | 104.9 | -4 | 178.9777 | 74.98 | 68.69 | 892.4 | 25 | me¦ ms¦ ph¦ pr¦ pc¦ ss¦ sc
13:00 | 2.018 | 30 | 0 | 58 | 16.6 | 16.9 | 382 | 836 | 868 | 2039 | 2.9 | 59.1 | 104.8 | -4 | 178.9774 | 74.99 | 68.71 | 893.2 | 25 | me¦ ms¦ ph¦ pr¦ pc¦ ss¦ sc
13:00 | 2.017 | 29 | 0 | 58 | 16.6 | 16.9 | 383 | 836 | 870 | 2039 | 2.9 | 59.2 | 104.7 | -4 | 178.9772 | 74.98 | 68.73 | 893.2 | 25 | me¦ ms¦ ph¦ pr¦ pc¦ ss¦ sc
13:00 | 2.016 | 29 | 0 | 58 | 16.7 | 16.9 | 383 | 836 | 890 | 2039 | 2.9 | 59.2 | 104.5 | -4 | 178.9779 | 74.97 | 68.74 | 893.3 | 25 | me¦ ms¦ ph¦ pr¦ pc¦ ss¦ sc
13:00 | 2.017 | 29 | 0 | 58 | 16.7 | 16.9 | 387 | 835 | 899 | 2036 | 3 | 59.3 | 104.5 | -4 | 178.9775 | 74.95 | 68.7 | 893.5 | 25 | me¦ ms¦ ph¦ pr¦ pc¦ ss¦ sc
13:00 | 2.016 | 29 | 0 | 58 | 16.7 | 16.9 | 390 | 835 | 906 | 2036 | 2.9 | 59.3 | 104.6 | -4 | 178.9777 | 74.98 | 68.71 | 892.5 | 25 | me¦ ms¦ ph¦ pr¦ pc¦ ss¦ sc
13:00 | 2.016 | 29 | 0 | 58 | 16.7 | 16.9 | 391 | 834 | 909 | 2034 | 2.9 | 59.4 | 104.8 | -4 | 178.9789 | 74.99 | 68.7 | 892.7 | 25 | me¦ ms¦ ph¦ pr¦ pc¦ ss¦ sc
13:00 | 2.015 | 29 | 0 | 58 | 16.7 | 16.9 | 391 | 834 | 909 | 2034 | 2.9 | 59.4 | 104.7 | -4 | 178.9786 | 74.99 | 68.7 | 892.6 | 25 | me¦ ms¦ ph¦ pr¦ pc¦ ss¦ sc
13:00 | 2.014 | 29 | 0 | 58 | 16.7 | 16.9 | 389 | 834 | 904 | 2034 | 2.9 | 59.5 | 104.7 | -4 | 178.9784 | 74.95 | 68.7 | 892.7 | 25 | me¦ ms¦ ph¦ pr¦ pc¦ ss¦ sc
13:00 | 2.014 | 29 | 0 | 58 | 16.7 | 16.9 | 386 | 833 | 897 | 2031 | 2.9 | 59.5 | 104.8 | -4 | 178.9787 | 74.95 | 68.69 | 893.5 | 25 | me¦ ms¦ ph¦ pr¦ pc¦ ss¦ sc
13:00 | 2.014 | 29 | 0 | 58 | 16.8 | 16.9 | 383 | 833 | 911 | 2031 | 2.9 | 59.6 | 104.8 | -4 | 178.9792 | 74.93 | 68.68 | 893 | 25 | me¦ ms¦ ph¦ pr¦ pc¦ ss¦ sc
13:00 | 2.014 | 29 | 0 | 58 | 16.8 | 16.9 | 381 | 833 | 907 | 2031 | 2.9 | 59.6 | 105 | -4 | 178.9789 | 74.94 | 68.66 | 893.2 | 26 | me¦ ms¦ ph¦ pr¦ pc¦ ss¦ sc
13:00 | 2.015 | 29 | 0 | 57 | 16.8 | 16.9 | 379 | 832 | 902 | 2029 | 2.9 | 59.7 | 105 | -4 | 178.9788 | 74.99 | 68.7 | 892.2 | 26 | me¦ ms¦ ph¦ pr¦ pc¦ ss¦ sc
13:00 | 2.014 | 29 | 0 | 57 | 16.8 | 16.9 | 377 | 832 | 897 | 2029 | 2.9 | 59.7 | 105 | -4 | 178.9795 | 74.98 | 68.63 | 893.2 | 25 | me¦ ms¦ ph¦ pr¦ pc¦ ss¦ sc
13:00 | 2.013 | 29 | 0 | 57 | 16.8 | 16.9 | 373 | 832 | 888 | 2029 | 2.9 | 59.8 | 105.1 | -4 | 178.9793 | 75 | 68.68 | 893.4 | 25 | me¦ ms¦ ph¦ pr¦ pc¦ ss¦ sc
13:00 | 2.012 | 29 | 0 | 57 | 16.8 | 16.9 | 370 | 831 | 880 | 2026 | 2.9 | 59.8 | 105.1 | -4 | 178.9802 | 74.95 | 68.64 | 893.4 | 25 | me¦ ms¦ ph¦ pr¦ pc¦ ss¦ sc
13:00 | 2.01 | 29 | 0 | 57 | 16.8 | 16.9 | 367 | 831 | 873 | 2026 | 2.9 | 59.9 | 105.1 | -4 | 178.9799 | 75.01 | 68.66 | 893.3 | 25 | me¦ ms¦ ph¦ pr¦ pc¦ ss¦ sc
13:00 | 2.009 | 29 | 0 | 57 | 16.8 | 16.9 | 362 | 830 | 861 | 2024 | 2.9 | 59.9 | 105.3 | -4 | 178.9798 | 75 | 68.67 | 892.4 | 25 | me¦ ms¦ ph¦ pr¦ pc¦ ss¦ sc
13:00 | 2.007 | 29 | 0 | 57 | 16.8 | 16.9 | 359 | 830 | 854 | 2024 | 2.9 | 60 | 105.4 | -4 | 178.9809 | 75.01 | 68.71 | 892.6 | 25 | me¦ ms¦ ph¦ pr¦ pc¦ ss¦ sc
13:00 | 2.003 | 29 | 0 | 57 | 16.8 | 16.9 | 356 | 830 | 847 | 2024 | 2.9 | 60 | 105.4 | -4 | 178.9804 | 74.98 | 68.65 | 892.6 | 25 | me¦ ms¦ ph¦ pr¦ pc¦ ss¦ sc
13:00 | 2.001 | 29 | 0 | 57 | 16.8 | 16.9 | 351 | 829 | 835 | 2021 | 2.9 | 60.1 | 105.2 | -4 | 178.9813 | 75.01 | 68.65 | 892.7 | 25 | me¦ ms¦ ph¦ pr¦ pc¦ ss¦ sc
13:00 | 1.999 | 29 | 0 | 57 | 16.8 | 16.9 | 347 | 829 | 826 | 2021 | 2.9 | 60.1 | 105.1 | -4 | 178.9819 | 75.01 | 68.67 | 892.6 | 25 | me¦ ms¦ ph¦ pr¦ pc¦ ss¦ sc
13:00 | 1.996 | 29 | 0 | 56 | 16.8 | 16.9 | 345 | 828 | 821 | 2019 | 2.9 | 60.2 | 105.1 | -4 | 178.9825 | 74.98 | 68.65 | 893.5 | 25 | me¦ ms¦ ph¦ pr¦ pc¦ ss¦ sc
13:00 | 1.996 | 29 | 0 | 56 | 16.8 | 16.9 | 344 | 828 | 819 | 2019 | 2.9 | 60.2 | 105 | -4 | 178.9817 | 75.02 | 68.65 | 893.3 | 25 | me¦ ms¦ ph¦ pr¦ pc¦ ss¦ sc
13:00 | 1.995 | 29 | 0 | 56 | 16.8 | 16.9 | 344 | 828 | 819 | 2019 | 2.9 | 60.3 | 104.9 | -4 | 178.9824 | 74.99 | 68.64 | 893 | 25 | me¦ ms¦ ph¦ pr¦ pc¦ ss¦ sc
13:00 | 1.992 | 29 | 0 | 56 | 16.8 | 16.9 | 345 | 827 | 821 | 2017 | 2.9 | 60.3 | 104.9 | -4 | 178.9815 | 75.01 | 68.63 | 892.6 | 25 | me¦ ms¦ ph¦ pr¦ pc¦ ss¦ sc
13:00 | 1.99 | 28 | 0 | 56 | 16.8 | 16.9 | 345 | 827 | 821 | 2017 | 2.9 | 60.4 | 104.9 | -4 | 178.9826 | 74.97 | 68.66 | 892.6 | 25 | me¦ ms¦ ph¦ pr¦ pc¦ ss¦ sc
13:00 | 1.991 | 29 | 0 | 56 | 16.8 | 16.9 | 347 | 826 | 826 | 2014 | 2.9 | 60.4 | 104.8 | -4 | 178.9831 | 75.01 | 68.65 | 893.3 | 25 | me¦ ms¦ ph¦ pr¦ pc¦ ss¦ sc
13:00 | 1.986 | 28 | 0 | 56 | 16.8 | 16.9 | 350 | 826 | 833 | 2014 | 2.9 | 60.4 | 104.8 | -4 | 178.9832 | 74.96 | 68.65 | 893.1 | 26 | me¦ ms¦ ph¦ pr¦ pc¦ ss¦ sc
13:00 | 1.986 | 28 | 0 | 56 | 16.9 | 16.9 | 351 | 826 | 856 | 2014 | 2.9 | 60.5 | 104.8 | -4 | 178.9826 | 74.98 | 68.63 | 892.9 | 25 | me¦ ms¦ ph¦ pr¦ pc¦ ss¦ sc
13:00 | 1.987 | 28 | 0 | 56 | 16.9 | 16.9 | 354 | 825 | 863 | 2012 | 2.9 | 60.5 | 104.8 | -4 | 178.9829 | 74.98 | 68.6 | 893.1 | 25 | me¦ ms¦ ph¦ pr¦ pc¦ ss¦ sc
13:00 | 1.983 | 28 | 0 | 56 | 16.9 | 16.9 | 355 | 825 | 865 | 2012 | 2.9 | 60.6 | 104.8 | -4 | 178.9837 | 74.98 | 68.59 | 893.2 | 25 | me¦ ms¦ ph¦ pr¦ pc¦ ss¦ sc
13:00 | 1.982 | 28 | 0 | 56 | 16.9 | 16.9 | 356 | 825 | 868 | 2012 | 2.9 | 60.6 | 104.8 | -4 | 178.9836 | 74.98 | 68.59 | 892.8 | 25 | me¦ ms¦ ph¦ pr¦ pc¦ ss¦ sc
13:00 | 1.982 | 28 | 0 | 56 | 16.9 | 16.9 | 356 | 824 | 868 | 2009 | 2.9 | 60.7 | 104.7 | -4 | 178.9837 | 75.01 | 68.64 | 892.4 | 25 | me¦ ms¦ ph¦ pr¦ pc¦ ss¦ sc
13:00 | 1.979 | 28 | 0 | 55 | 16.9 | 16.9 | 354 | 824 | 863 | 2009 | 2.9 | 60.7 | 104.8 | -4 | 178.9834 | 75.01 | 68.61 | 892.5 | 25 | me¦ ms¦ ph¦ pr¦ pc¦ ss¦ sc
13:00 | 1.977 | 28 | 0 | 55 | 17 | 16.9 | 351 | 823 | 877 | 2007 | 2.9 | 60.8 | 104.8 | -4 | 178.984 | 75.01 | 68.61 | 893.2 | 25 | me¦ ms¦ ph¦ pr¦ pc¦ ss¦ sc
13:00 | 1.976 | 28 | 0 | 55 | 17 | 16.9 | 348 | 823 | 870 | 2007 | 2.9 | 60.8 | 104.7 | -4 | 178.9846 | 75.02 | 68.59 | 893.4 | 25 | me¦ ms¦ ph¦ pr¦ pc¦ ss¦ sc
13:00 | 1.974 | 28 | 0 | 55 | 17 | 16.9 | 345 | 823 | 862 | 2007 | 2.9 | 60.9 | 104.8 | -4 | 178.9845 | 75 | 68.58 | 893.4 | 24 | me¦ ms¦ ph¦ pr¦ pc¦ ss¦ sc
13:00 | 1.971 | 28 | 0 | 55 | 16.9 | 16.9 | 343 | 822 | 836 | 2004 | 3 | 60.9 | 104.7 | -4 | 178.9846 | 75.01 | 68.6 | 893.1 | 25 | me¦ ms¦ ph¦ pr¦ pc¦ ss¦ sc
13:00 | 1.972 | 28 | 0 | 55 | 16.9 | 16.9 | 340 | 822 | 829 | 2004 | 2.9 | 61 | 104.6 | -4 | 178.9847 | 75.01 | 68.6 | 892.6 | 25 | me¦ ms¦ ph¦ pr¦ pc¦ ss¦ sc
13:00 | 1.973 | 28 | 0 | 55 | 16.9 | 16.9 | 339 | 822 | 826 | 2004 | 2.9 | 61 | 104.7 | -4 | 178.9844 | 75.02 | 68.61 | 893.4 | 25 | me¦ ms¦ ph¦ pr¦ pc¦ ss¦ sc
13:00 | 1.971 | 28 | 0 | 55 | 17 | 16.9 | 337 | 821 | 842 | 2002 | 3 | 61.1 | 104.9 | -4 | 178.9844 | 75.02 | 68.62 | 893.2 | 25 | me¦ ms¦ ph¦ pr¦ pc¦ ss¦ sc
13:00 | 1.97 | 28 | 0 | 55 | 17 | 16.9 | 336 | 821 | 840 | 2002 | 2.9 | 61.1 | 105 | -4 | 178.9845 | 74.99 | 68.59 | 892.5 | 25 | me¦ ms¦ ph¦ pr¦ pc¦ ss¦ sc
13:00 | 1.968 | 28 | 0 | 55 | 17 | 16.9 | 334 | 820 | 835 | 1999 | 2.9 | 61.2 | 104.9 | -4 | 178.985 | 74.95 | 68.55 | 893.3 | 25 | me¦ ms¦ ph¦ pr¦ pc¦ ss¦ sc
13:00 | 1.969 | 28 | 0 | 55 | 17 | 16.9 | 331 | 820 | 827 | 1999 | 2.9 | 61.2 | 104.9 | -4 | 178.9851 | 74.96 | 68.58 | 893.2 | 25 | me¦ ms¦ ph¦ pr¦ pc¦ ss¦ sc
13:00 | 1.968 | 28 | 0 | 55 | 17 | 16.9 | 328 | 820 | 820 | 1999 | 3 | 61.3 | 104.9 | -4 | 178.985 | 74.98 | 68.59 | 893 | 25 | me¦ ms¦ ph¦ pr¦ pc¦ ss¦ sc
13:00 | 1.967 | 28 | 0 | 55 | 17 | 16.9 | 324 | 819 | 810 | 1997 | 2.9 | 61.3 | 104.8 | -4 | 178.9851 | 75.01 | 68.56 | 893.2 | 25 | me¦ ms¦ ph¦ pr¦ pc¦ ss¦ sc
13:01 | 1.967 | 28 | 0 | 55 | 17 | 16.9 | 322 | 819 | 805 | 1997 | 2.9 | 61.4 | 104.9 | -4 | 178.9855 | 75 | 68.54 | 893 | 25 | me¦ ms¦ ph¦ pr¦ pc¦ ss¦ sc
13:01 | 1.968 | 28 | 0 | 55 | 17 | 16.9 | 318 | 818 | 795 | 1995 | 2.9 | 61.4 | 105 | -4 | 178.986 | 75.03 | 68.61 | 893.3 | 25 | me¦ ms¦ ph¦ pr¦ pc¦ ss¦ sc
13:01 | 1.963 | 28 | 0 | 54 | 17.1 | 16.9 | 314 | 818 | 805 | 1995 | 2.9 | 61.5 | 104.9 | -4 | 178.9872 | 75 | 68.53 | 893.1 | 25 | me¦ ms¦ ph¦ pr¦ pc¦ ss¦ sc
13:01 | 1.963 | 28 | 0 | 54 | 17.1 | 16.9 | 311 | 818 | 797 | 1995 | 2.9 | 61.5 | 104.9 | -4 | 178.9865 | 75 | 68.57 | 893.4 | 25 | me¦ ms¦ ph¦ pr¦ pc¦ ss¦ sc
13:01 | 1.961 | 28 | 0 | 54 | 17.1 | 16.9 | 307 | 817 | 787 | 1992 | 2.9 | 61.6 | 104.8 | -4 | 178.9869 | 75.02 | 68.62 | 893.4 | 25 | me¦ ms¦ ph¦ pr¦ pc¦ ss¦ sc
13:01 | 1.958 | 27 | 0 | 54 | 17 | 16.9 | 302 | 817 | 755 | 1992 | 2.9 | 61.6 | 104.8 | -4 | 178.9867 | 74.98 | 68.51 | 893.7 | 25 | me¦ ms¦ ph¦ pr¦ pc¦ ss¦ sc
13:01 | 1.959 | 27 | 0 | 54 | 17 | 16.9 | 301 | 816 | 752 | 1990 | 2.9 | 61.7 | 104.9 | -4 | 178.9871 | 75.02 | 68.55 | 893.5 | 25 | me¦ ms¦ ph¦ pr¦ pc¦ ss¦ sc
13:01 | 1.956 | 27 | 0 | 54 | 17 | 16.9 | 300 | 816 | 750 | 1990 | 2.9 | 61.7 | 105 | -4 | 178.9872 | 75 | 68.55 | 893.3 | 25 | me¦ ms¦ ph¦ pr¦ pc¦ ss¦ sc
13:01 | 1.957 | 27 | 0 | 54 | 17 | 16.9 | 301 | 816 | 752 | 1990 | 2.9 | 61.8 | 105 | -4 | 178.987 | 75 | 68.54 | 893.3 | 25 | me¦ ms¦ ph¦ pr¦ pc¦ ss¦ sc
13:01 | 1.954 | 27 | 0 | 54 | 17 | 16.9 | 305 | 815 | 762 | 1987 | 2.9 | 61.8 | 105 | -4 | 178.9875 | 74.98 | 68.54 | 893.3 | 25 | me¦ ms¦ ph¦ pr¦ pc¦ ss¦ sc
13:01 | 1.952 | 27 | 0 | 54 | 17 | 16.9 | 307 | 815 | 767 | 1987 | 3 | 61.9 | 105 | -4 | 178.9871 | 75.02 | 68.51 | 893 | 25 | me¦ ms¦ ph¦ pr¦ pc¦ ss¦ sc
13:01 | 1.949 | 27 | 0 | 54 | 17 | 16.9 | 308 | 814 | 770 | 1985 | 2.9 | 61.9 | 104.9 | -4 | 178.9877 | 74.98 | 68.57 | 892.5 | 25 | me¦ ms¦ ph¦ pr¦ pc¦ ss¦ sc
13:01 | 1.949 | 27 | 0 | 53 | 17 | 16.9 | 309 | 814 | 772 | 1985 | 2.9 | 62 | 104.8 | -4 | 178.9883 | 74.99 | 68.52 | 893 | 25 | me¦ ms¦ ph¦ pr¦ pc¦ ss¦ sc
13:01 | 1.947 | 27 | 0 | 53 | 17 | 16.9 | 310 | 814 | 775 | 1985 | 2.9 | 62 | 104.7 | -4 | 178.9877 | 75.01 | 68.52 | 893.4 | 25 | me¦ ms¦ ph¦ pr¦ pc¦ ss¦ sc
13:01 | 1.947 | 27 | 0 | 53 | 17.1 | 16.9 | 309 | 813 | 792 | 1982 | 2.9 | 62.1 | 104.8 | -4 | 178.9881 | 74.99 | 68.53 | 893.2 | 25 | me¦ ms¦ ph¦ pr¦ pc¦ ss¦ sc
13:01 | 1.944 | 27 | 0 | 53 | 17.1 | 16.9 | 308 | 813 | 789 | 1982 | 3 | 62.1 | 104.8 | -4 | 178.9891 | 74.96 | 68.53 | 892.8 | 25 | me¦ ms¦ ph¦ pr¦ pc¦ ss¦ sc
13:01 | 1.944 | 27 | 0 | 53 | 17.1 | 16.9 | 306 | 812 | 784 | 1980 | 2.9 | 62.1 | 105 | -4 | 178.9887 | 74.97 | 68.51 | 892.6 | 25 | me¦ ms¦ ph¦ pr¦ pc¦ ss¦ sc
13:01 | 1.942 | 27 | 0 | 53 | 17.1 | 16.9 | 305 | 812 | 782 | 1980 | 2.9 | 62.2 | 105.2 | -4 | 178.9896 | 74.94 | 68.5 | 893 | 25 | me¦ ms¦ ph¦ pr¦ pc¦ ss¦ sc
13:01 | 1.94 | 27 | 0 | 53 | 17.1 | 16.9 | 305 | 812 | 782 | 1980 | 2.9 | 62.2 | 105.4 | -4 | 178.9889 | 74.98 | 68.52 | 893.5 | 26 | me¦ ms¦ ph¦ pr¦ pc¦ ss¦ sc
13:01 | 1.939 | 27 | 0 | 53 | 17.1 | 16.9 | 305 | 811 | 782 | 1978 | 2.9 | 62.3 | 105.4 | -4 | 178.9894 | 75.01 | 68.5 | 893.2 | 26 | me¦ ms¦ ph¦ pr¦ pc¦ ss¦ sc
13:01 | 1.938 | 27 | 0 | 53 | 17.1 | 16.9 | 305 | 811 | 782 | 1978 | 2.9 | 62.3 | 105.5 | -4 | 178.9892 | 74.96 | 68.51 | 892.6 | 25 | me¦ ms¦ ph¦ pr¦ pc¦ ss¦ sc
13:01 | 1.935 | 27 | 0 | 53 | 17.1 | 16.9 | 305 | 810 | 782 | 1975 | 2.9 | 62.4 | 105.5 | -4 | 178.9898 | 74.99 | 68.52 | 893.2 | 25 | me¦ ms¦ ph¦ pr¦ pc¦ ss¦ sc
13:01 | 1.932 | 27 | 0 | 53 | 17.1 | 16.9 | 307 | 810 | 787 | 1975 | 2.9 | 62.4 | 105.5 | -4 | 178.99 | 75.02 | 68.52 | 893.5 | 25 | me¦ ms¦ ph¦ pr¦ pc¦ ss¦ sc
13:01 | 1.931 | 27 | 0 | 53 | 17.1 | 16.9 | 307 | 810 | 787 | 1975 | 2.9 | 62.5 | 105.6 | -4 | 178.9897 | 74.95 | 68.49 | 893.5 | 25 | me¦ ms¦ ph¦ pr¦ pc¦ ss¦ sc
13:01 | 1.93 | 27 | 0 | 53 | 17.1 | 16.9 | 307 | 809 | 787 | 1973 | 2.9 | 62.5 | 105.9 | -4 | 178.99 | 74.99 | 68.5 | 893.3 | 25 | me¦ ms¦ ph¦ pr¦ pc¦ ss¦ sc
13:01 | 1.929 | 27 | 0 | 52 | 17.1 | 16.9 | 308 | 809 | 789 | 1973 | 2.9 | 62.6 | 106.1 | -4 | 178.9907 | 74.99 | 68.5 | 892.8 | 25 | me¦ ms¦ ph¦ pr¦ pc¦ ss¦ sc
13:01 | 1.928 | 27 | 0 | 52 | 17.1 | 16.9 | 307 | 808 | 787 | 1970 | 2.9 | 62.7 | 106.2 | -4 | 178.9901 | 75 | 68.46 | 893 | 25 | me¦ ms¦ ph¦ pr¦ pc¦ ss¦ sc
13:01 | 1.929 | 27 | 0 | 52 | 17.1 | 16.9 | 307 | 808 | 787 | 1970 | 2.9 | 62.7 | 106.2 | -4 | 178.9906 | 74.98 | 68.45 | 892.7 | 25 | me¦ ms¦ ph¦ pr¦ pc¦ ss¦ sc
13:01 | 1.927 | 27 | 0 | 52 | 17.1 | 16.9 | 305 | 808 | 782 | 1970 | 2.9 | 62.8 | 106 | -4 | 178.9905 | 74.99 | 68.48 | 893.2 | 25 | me¦ ms¦ ph¦ pr¦ pc¦ ss¦ sc
13:01 | 1.925 | 26 | 0 | 52 | 17.2 | 16.9 | 302 | 807 | 794 | 1968 | 2.9 | 62.8 | 106.1 | -4 | 178.9905 | 75 | 68.51 | 893.5 | 25 | me¦ ms¦ ph¦ pr¦ pc¦ ss¦ sc
13:01 | 1.924 | 26 | 0 | 52 | 17.2 | 16.9 | 300 | 807 | 789 | 1968 | 2.9 | 62.9 | 106.2 | -4 | 178.9905 | 74.99 | 68.49 | 892.9 | 25 | me¦ ms¦ ph¦ pr¦ pc¦ ss¦ sc
13:01 | 1.922 | 26 | 0 | 52 | 17.2 | 16.9 | 298 | 806 | 784 | 1965 | 2.9 | 62.9 | 106.5 | -4 | 178.9909 | 74.99 | 68.47 | 892.7 | 25 | me¦ ms¦ ph¦ pr¦ pc¦ ss¦ sc
13:01 | 1.922 | 26 | 0 | 52 | 17.2 | 16.9 | 296 | 806 | 778 | 1965 | 2.9 | 63 | 106.6 | -4 | 178.9906 | 74.99 | 68.45 | 892.8 | 25 | me¦ ms¦ ph¦ pr¦ pc¦ ss¦ sc
13:01 | 1.921 | 26 | 0 | 52 | 17.2 | 16.9 | 296 | 806 | 778 | 1965 | 2.9 | 63 | 106.8 | -4 | 178.9911 | 75.01 | 68.49 | 893.4 | 25 | me¦ ms¦ ph¦ pr¦ pc¦ ss¦ sc
13:01 | 1.921 | 26 | 0 | 52 | 17.1 | 16.9 | 296 | 805 | 758 | 1963 | 2.9 | 63.1 | 106.7 | -4 | 178.9915 | 74.96 | 68.48 | 892.4 | 25 | me¦ ms¦ ph¦ pr¦ pc¦ ss¦ sc
13:01 | 1.923 | 26 | 0 | 52 | 17.1 | 16.9 | 296 | 805 | 758 | 1963 | 2.9 | 63.1 | 106.8 | -4 | 178.9913 | 75 | 68.46 | 893.2 | 25 | me¦ ms¦ ph¦ pr¦ pc¦ ss¦ sc
13:01 | 1.923 | 26 | 0 | 52 | 17.1 | 16.9 | 297 | 804 | 761 | 1960 | 2.9 | 63.2 | 106.8 | -4 | 178.9919 | 75.02 | 68.43 | 893.5 | 25 | me¦ ms¦ ph¦ pr¦ pc¦ ss¦ sc
13:01 | 1.924 | 26 | 0 | 52 | 17.1 | 16.9 | 298 | 804 | 764 | 1960 | 2.9 | 63.2 | 106.8 | -4 | 178.9919 | 75 | 68.46 | 893.4 | 25 | me¦ ms¦ ph¦ pr¦ pc¦ ss¦ sc
13:01 | 1.921 | 26 | 0 | 52 | 17.1 | 16.9 | 298 | 804 | 764 | 1960 | 2.9 | 63.3 | 106.8 | -4 | 178.9919 | 75 | 68.46 | 892.8 | 25 | me¦ ms¦ ph¦ pr¦ pc¦ ss¦ sc
13:01 | 1.922 | 26 | 0 | 52 | 17.1 | 16.9 | 298 | 803 | 764 | 1958 | 2.9 | 63.3 | 107 | -4 | 178.992 | 75 | 68.46 | 892.8 | 25 | me¦ ms¦ ph¦ pr¦ pc¦ ss¦ sc
13:01 | 1.924 | 26 | 0 | 52 | 17.1 | 16.9 | 300 | 803 | 769 | 1958 | 2.9 | 63.4 | 107 | -4 | 178.9915 | 74.96 | 68.45 | 892.8 | 25 | me¦ ms¦ ph¦ pr¦ pc¦ ss¦ sc
13:01 | 1.923 | 26 | 0 | 52 | 17.1 | 16.9 | 301 | 802 | 771 | 1956 | 2.9 | 63.4 | 107 | -4 | 178.9923 | 75 | 68.43 | 892.9 | 25 | me¦ ms¦ ph¦ pr¦ pc¦ ss¦ sc
13:01 | 1.924 | 26 | 0 | 52 | 17.1 | 16.9 | 301 | 802 | 771 | 1956 | 2.9 | 63.5 | 107 | -4 | 178.9922 | 74.98 | 68.4 | 892.7 | 25 | me¦ ms¦ ph¦ pr¦ pc¦ ss¦ sc
13:01 | 1.924 | 26 | 0 | 52 | 17.1 | 16.9 | 303 | 802 | 776 | 1956 | 2.9 | 63.5 | 107.1 | -4 | 178.9927 | 75.01 | 68.43 | 892.9 | 25 | me¦ ms¦ ph¦ pr¦ pc¦ ss¦ sc
13:01 | 1.924 | 26 | 0 | 51 | 17.1 | 16.9 | 303 | 801 | 776 | 1953 | 2.9 | 63.6 | 107 | -4 | 178.9927 | 75.02 | 68.41 | 893.4 | 25 | me¦ ms¦ ph¦ pr¦ pc¦ ss¦ sc
13:01 | 1.924 | 26 | 0 | 51 | 17.1 | 16.9 | 303 | 801 | 776 | 1953 | 2.9 | 63.6 | 107 | -4 | 178.9921 | 75.01 | 68.46 | 892.8 | 25 | me¦ ms¦ ph¦ pr¦ pc¦ ss¦ sc
13:01 | 1.921 | 26 | 0 | 51 | 17.1 | 16.9 | 304 | 801 | 779 | 1953 | 2.9 | 63.6 | 107 | -4 | 178.993 | 75 | 68.41 | 892.8 | 25 | me¦ ms¦ ph¦ pr¦ pc¦ ss¦ sc
13:01 | 1.92 | 26 | 0 | 51 | 17.1 | 16.9 | 303 | 800 | 776 | 1951 | 2.9 | 63.7 | 106.9 | -4 | 178.9934 | 75 | 68.41 | 892.8 | 25 | me¦ ms¦ ph¦ pr¦ pc¦ ss¦ sc
13:01 | 1.918 | 26 | 0 | 51 | 17.2 | 16.9 | 303 | 800 | 797 | 1951 | 2.9 | 63.7 | 106.8 | -4 | 178.9939 | 75 | 68.41 | 892.9 | 25 | me¦ ms¦ ph¦ pr¦ pc¦ ss¦ sc
13:01 | 1.916 | 26 | 0 | 51 | 17.2 | 16.9 | 302 | 799 | 794 | 1948 | 2.9 | 63.8 | 106.8 | -4 | 178.9934 | 75 | 68.39 | 893.6 | 25 | me¦ ms¦ ph¦ pr¦ pc¦ ss¦ sc
13:01 | 1.916 | 26 | 0 | 51 | 17.2 | 16.9 | 301 | 799 | 792 | 1948 | 2.9 | 63.8 | 106.9 | -4 | 178.9932 | 75.01 | 68.39 | 893.6 | 25 | me¦ ms¦ ph¦ pr¦ pc¦ ss¦ sc
13:01 | 1.912 | 26 | 0 | 51 | 17.2 | 16.9 | 301 | 799 | 792 | 1948 | 2.9 | 63.9 | 107.2 | -4 | 178.9947 | 75.06 | 68.42 | 893.3 | 25 | me¦ ms¦ ph¦ pr¦ pc¦ ss¦ sc
13:01 | 1.909 | 26 | 0 | 51 | 17.2 | 16.9 | 299 | 798 | 786 | 1946 | 2.9 | 63.9 | 107.3 | -4 | 178.9945 | 75.02 | 68.43 | 893.4 | 24 | me¦ ms¦ ph¦ pr¦ pc¦ ss¦ sc
13:01 | 1.909 | 26 | 0 | 51 | 17.2 | 16.9 | 298 | 798 | 784 | 1946 | 2.9 | 64 | 107.4 | -4 | 178.9947 | 75.03 | 68.38 | 892.8 | 24 | me¦ ms¦ ph¦ pr¦ pc¦ ss¦ sc
13:01 | 1.906 | 26 | 0 | 51 | 17.2 | 16.9 | 296 | 798 | 778 | 1946 | 2.9 | 64 | 107.2 | -4 | 178.9949 | 74.96 | 68.4 | 892.8 | 25 | me¦ ms¦ ph¦ pr¦ pc¦ ss¦ sc
13:01 | 1.906 | 26 | 0 | 51 | 17.2 | 16.9 | 296 | 797 | 778 | 1943 | 2.9 | 64.1 | 107 | -4 | 178.9947 | 75.02 | 68.42 | 893 | 25 | me¦ ms¦ ph¦ pr¦ pc¦ ss¦ sc
13:01 | 1.905 | 26 | 0 | 51 | 17.2 | 16.9 | 296 | 797 | 778 | 1943 | 2.9 | 64.1 | 107.1 | -4 | 178.9949 | 75.04 | 68.42 | 893.6 | 25 | me¦ ms¦ ph¦ pr¦ pc¦ ss¦ sc
13:01 | 1.904 | 26 | 0 | 50 | 17.2 | 16.9 | 298 | 796 | 784 | 1941 | 2.9 | 64.2 | 107.1 | -4 | 178.9962 | 75 | 68.38 | 893.3 | 25 | me¦ ms¦ ph¦ pr¦ pc¦ ss¦ sc
13:01 | 1.899 | 26 | 0 | 50 | 17.1 | 16.9 | 300 | 796 | 769 | 1941 | 2.9 | 64.2 | 107 | -4 | 178.9955 | 75 | 68.37 | 893 | 25 | me¦ ms¦ ph¦ pr¦ pc¦ ss¦ sc
13:02 | 1.9 | 26 | 0 | 50 | 17.2 | 16.9 | 302 | 796 | 794 | 1941 | 2.9 | 64.3 | 107 | -4 | 178.9961 | 75.01 | 68.39 | 893 | 25 | me¦ ms¦ ph¦ pr¦ pc¦ ss¦ sc
13:02 | 1.898 | 25 | 0 | 50 | 17.2 | 16.9 | 303 | 795 | 797 | 1939 | 2.9 | 64.3 | 107.1 | -4 | 178.9962 | 75.01 | 68.38 | 893.1 | 25 | me¦ ms¦ ph¦ pr¦ pc¦ ss¦ sc
13:02 | 1.897 | 25 | 0 | 50 | 17.2 | 16.9 | 305 | 795 | 802 | 1939 | 2.9 | 64.4 | 107.2 | -4 | 178.9957 | 75.01 | 68.38 | 893.5 | 25 | me¦ ms¦ ph¦ pr¦ pc¦ ss¦ sc
13:02 | 1.897 | 25 | 0 | 50 | 17.2 | 16.9 | 305 | 794 | 802 | 1936 | 2.9 | 64.4 | 107.1 | -4 | 178.997 | 74.97 | 68.34 | 893.5 | 25 | me¦ ms¦ ph¦ pr¦ pc¦ ss¦ sc
13:02 | 1.896 | 25 | 0 | 50 | 17.2 | 16.9 | 304 | 794 | 799 | 1936 | 2.9 | 64.5 | 107.4 | -4 | 178.9961 | 74.97 | 68.36 | 893.5 | 25 | me¦ ms¦ ph¦ pr¦ pc¦ ss¦ sc
13:02 | 1.894 | 25 | 0 | 50 | 17.2 | 16.9 | 304 | 794 | 799 | 1936 | 2.9 | 64.5 | 107.3 | -4 | 178.9973 | 74.99 | 68.38 | 893.1 | 25 | me¦ ms¦ ph¦ pr¦ pc¦ ss¦ sc
13:02 | 1.891 | 25 | 0 | 50 | 17.2 | 16.9 | 305 | 793 | 802 | 1934 | 2.9 | 64.6 | 107.1 | -4 | 178.9967 | 74.99 | 68.37 | 892.9 | 25 | me¦ ms¦ ph¦ pr¦ pc¦ ss¦ sc
13:02 | 1.889 | 25 | 0 | 50 | 17.2 | 16.9 | 304 | 793 | 799 | 1934 | 2.9 | 64.6 | 107.1 | -4 | 178.997 | 74.97 | 68.36 | 892.8 | 25 | me¦ ms¦ ph¦ pr¦ pc¦ ss¦ sc
13:02 | 1.889 | 25 | 0 | 50 | 17.2 | 16.9 | 305 | 793 | 802 | 1934 | 2.9 | 64.7 | 107 | -4 | 178.9968 | 75 | 68.33 | 892.8 | 25 | me¦ ms¦ ph¦ pr¦ pc¦ ss¦ sc
13:02 | 1.888 | 25 | 0 | 50 | 17.2 | 16.9 | 305 | 792 | 802 | 1931 | 2.9 | 64.7 | 107 | -4 | 178.9969 | 74.98 | 68.34 | 893 | 25 | me¦ ms¦ ph¦ pr¦ pc¦ ss¦ sc
13:02 | 1.889 | 25 | 0 | 50 | 17.2 | 16.9 | 305 | 792 | 802 | 1931 | 2.9 | 64.8 | 107 | -4 | 178.9979 | 75.02 | 68.32 | 893.6 | 25 | me¦ ms¦ ph¦ pr¦ pc¦ ss¦ sc
13:02 | 1.887 | 25 | 0 | 50 | 17.3 | 16.9 | 305 | 792 | 824 | 1931 | 2.9 | 64.8 | 106.9 | -4 | 178.9978 | 75.01 | 68.36 | 893.5 | 24 | me¦ ms¦ ph¦ pr¦ pc¦ ss¦ sc
13:02 | 1.884 | 25 | 0 | 49 | 17.3 | 16.9 | 305 | 791 | 824 | 1929 | 2.9 | 64.9 | 106.9 | -4 | 178.9981 | 75.03 | 68.39 | 892.9 | 25 | me¦ ms¦ ph¦ pr¦ pc¦ ss¦ sc
13:02 | 1.881 | 25 | 0 | 49 | 17.3 | 16.9 | 305 | 791 | 824 | 1929 | 2.9 | 64.9 | 106.9 | -4 | 178.9978 | 75.05 | 68.37 | 893.4 | 25 | me¦ ms¦ ph¦ pr¦ pc¦ ss¦ sc
13:02 | 1.88 | 25 | 0 | 49 | 17.3 | 16.9 | 306 | 790 | 827 | 1926 | 3 | 65 | 107 | -4 | 178.9986 | 75.01 | 68.33 | 894 | 24 | me¦ ms¦ ph¦ pr¦ pc¦ ss¦ sc
13:02 | 1.878 | 25 | 0 | 49 | 17.3 | 16.9 | 306 | 790 | 827 | 1926 | 2.9 | 65 | 107 | -4 | 178.9989 | 75 | 68.34 | 893.6 | 24 | me¦ ms¦ ph¦ pr¦ pc¦ ss¦ sc
13:02 | 1.879 | 25 | 0 | 49 | 17.3 | 16.9 | 307 | 790 | 829 | 1926 | 2.9 | 65 | 107.1 | -4 | 178.9985 | 75.01 | 68.35 | 893.4 | 25 | me¦ ms¦ ph¦ pr¦ pc¦ ss¦ sc
13:02 | 1.877 | 25 | 0 | 49 | 17.3 | 16.9 | 307 | 789 | 829 | 1924 | 2.9 | 65.1 | 107.1 | -4 | 178.9991 | 74.99 | 68.35 | 893.4 | 25 | me¦ ms¦ ph¦ pr¦ pc¦ ss¦ sc
13:02 | 1.874 | 25 | 0 | 49 | 17.3 | 16.9 | 307 | 789 | 829 | 1924 | 2.9 | 65.1 | 107.1 | -4 | 178.9989 | 74.99 | 68.34 | 893 | 24 | me¦ ms¦ ph¦ pr¦ pc¦ ss¦ sc
13:02 | 1.871 | 25 | 0 | 49 | 17.3 | 16.9 | 307 | 789 | 829 | 1924 | 2.9 | 65.2 | 107 | -4 | 178.9995 | 75.03 | 68.34 | 893.1 | 24 | me¦ ms¦ ph¦ pr¦ pc¦ ss¦ sc
13:02 | 1.871 | 25 | 0 | 49 | 17.3 | 16.9 | 307 | 788 | 829 | 1921 | 2.9 | 65.2 | 106.9 | -4 | 178.9994 | 75.06 | 68.37 | 893.7 | 24 | me¦ ms¦ ph¦ pr¦ pc¦ ss¦ sc
13:02 | 1.871 | 25 | 0 | 49 | 17.3 | 16.9 | 307 | 788 | 829 | 1921 | 2.9 | 65.3 | 106.9 | -4 | 179 | 74.99 | 68.33 | 893.3 | 24 | me¦ ms¦ ph¦ pr¦ pc¦ ss¦ sc
13:02 | 1.868 | 25 | 0 | 49 | 17.3 | 16.9 | 308 | 788 | 832 | 1921 | 3 | 65.3 | 106.8 | -4 | 179 | 74.97 | 68.32 | 892.9 | 25 | me¦ ms¦ ph¦ pr¦ pc¦ ss¦ sc
13:02 | 1.865 | 25 | 0 | 48 | 17.3 | 16.9 | 308 | 787 | 832 | 1919 | 2.9 | 65.4 | 106.5 | -4 | 178.9997 | 75.01 | 68.32 | 893 | 25 | me¦ ms¦ ph¦ pr¦ pc¦ ss¦ sc
13:02 | 1.864 | 25 | 0 | 48 | 17.3 | 16.9 | 309 | 787 | 835 | 1919 | 2.9 | 65.4 | 106 | -4 | 179.0002 | 75.04 | 68.31 | 893.5 | 25 | me¦ ms¦ ph¦ pr¦ pc¦ ss¦ sc
13:02 | 1.864 | 25 | 0 | 48 | 17.4 | 16.9 | 309 | 786 | 858 | 1917 | 2.9 | 65.5 | 106 | -5 | 178.9997 | 74.99 | 68.29 | 893.5 | 25 | me¦ ms¦ ph¦ pr¦ pc¦ ss¦ sc
13:02 | 1.863 | 25 | 0 | 48 | 17.4 | 16.9 | 309 | 786 | 858 | 1917 | 2.9 | 65.5 | 106 | -4 | 179.0004 | 75 | 68.29 | 893.1 | 25 | me¦ ms¦ ph¦ pr¦ pc¦ ss¦ sc
13:02 | 1.862 | 24 | 0 | 48 | 17.4 | 16.9 | 309 | 786 | 858 | 1917 | 2.9 | 65.6 | 105.9 | -4 | 179.0003 | 75 | 68.32 | 893.2 | 25 | me¦ ms¦ ph¦ pr¦ pc¦ ss¦ sc
13:02 | 1.861 | 24 | 0 | 48 | 17.4 | 16.9 | 309 | 785 | 858 | 1914 | 3 | 65.6 | 105.8 | -4 | 179.0001 | 75.01 | 68.29 | 893 | 25 | me¦ ms¦ ph¦ pr¦ pc¦ ss¦ sc
13:02 | 1.857 | 24 | 0 | 48 | 17.4 | 16.9 | 309 | 785 | 858 | 1914 | 2.9 | 65.7 | 105.8 | -4 | 179.0007 | 75.03 | 68.37 | 893.1 | 24 | me¦ ms¦ ph¦ pr¦ pc¦ ss¦ sc
13:02 | 1.855 | 24 | 0 | 48 | 17.4 | 16.9 | 307 | 785 | 852 | 1914 | 2.9 | 65.7 | 105.8 | -4 | 179.0008 | 74.96 | 68.27 | 893.3 | 25 | me¦ ms¦ ph¦ pr¦ pc¦ ss¦ sc
13:02 | 1.854 | 24 | 0 | 48 | 17.4 | 16.9 | 307 | 784 | 852 | 1912 | 2.9 | 65.8 | 105.8 | -4 | 179.0009 | 75.04 | 68.34 | 893.3 | 25 | me¦ ms¦ ph¦ pr¦ pc¦ ss¦ sc
13:02 | 1.854 | 24 | 0 | 48 | 17.4 | 16.9 | 307 | 784 | 852 | 1912 | 2.9 | 65.8 | 105.7 | -4 | 179.0015 | 74.99 | 68.28 | 892.8 | 25 | me¦ ms¦ ph¦ pr¦ pc¦ ss¦ sc
13:02 | 1.853 | 24 | 0 | 48 | 17.4 | 16.9 | 305 | 784 | 847 | 1912 | 2.9 | 65.9 | 105.9 | -4 | 179.0012 | 74.99 | 68.29 | 892.9 | 25 | me¦ ms¦ ph¦ pr¦ pc¦ ss¦ sc
13:02 | 1.85 | 24 | 0 | 48 | 17.4 | 16.9 | 303 | 783 | 841 | 1909 | 2.9 | 65.9 | 105.9 | -4 | 179.002 | 74.96 | 68.27 | 893.4 | 25 | me¦ ms¦ ph¦ pr¦ pc¦ ss¦ sc
13:02 | 1.85 | 24 | 0 | 48 | 17.4 | 16.9 | 302 | 783 | 838 | 1909 | 2.9 | 66 | 105.9 | -4 | 179.0019 | 74.97 | 68.28 | 893.5 | 25 | me¦ ms¦ ph¦ pr¦ pc¦ ss¦ sc
13:02 | 1.848 | 24 | 0 | 48 | 17.4 | 16.9 | 301 | 783 | 836 | 1909 | 2.9 | 66 | 106 | -4 | 179.0024 | 74.97 | 68.28 | 893.7 | 25 | me¦ ms¦ ph¦ pr¦ pc¦ ss¦ sc
13:02 | 1.848 | 24 | 0 | 48 | 17.4 | 16.9 | 301 | 782 | 836 | 1907 | 2.9 | 66.1 | 106.3 | -4 | 179.0021 | 75.01 | 68.25 | 893.8 | 25 | me¦ ms¦ ph¦ pr¦ pc¦ ss¦ sc
13:02 | 1.847 | 24 | 0 | 47 | 17.4 | 16.9 | 301 | 782 | 836 | 1907 | 3 | 66.1 | 106.6 | -4 | 179.0028 | 74.98 | 68.27 | 893.8 | 25 | me¦ ms¦ ph¦ pr¦ pc¦ ss¦ sc
13:02 | 1.846 | 24 | 0 | 47 | 17.4 | 16.9 | 303 | 781 | 841 | 1904 | 2.9 | 66.2 | 107.8 | -4 | 179.0026 | 75.03 | 68.27 | 893.5 | 25 | me¦ ms¦ ph¦ pr¦ pc¦ ss¦ sc
13:02 | 1.843 | 24 | 0 | 47 | 17.4 | 16.9 | 303 | 781 | 841 | 1904 | 2.9 | 66.2 | 108.7 | -4 | 179.0033 | 75.04 | 68.31 | 893.6 | 25 | me¦ ms¦ ph¦ pr¦ pc¦ ss¦ sc
13:02 | 1.835 | 24 | 0 | 47 | 17.4 | 16.9 | 305 | 781 | 847 | 1904 | 2.9 | 66.3 | 109.3 | -4 | 179.0041 | 75.02 | 68.24 | 893.4 | 25 | me¦ ms¦ ph¦ pr¦ pc¦ ss¦ sc
13:02 | 1.833 | 24 | 0 | 47 | 17.4 | 16.9 | 307 | 780 | 852 | 1902 | 2.9 | 66.3 | 109.8 | -4 | 179.0047 | 74.94 | 68.26 | 893.3 | 25 | me¦ ms¦ ph¦ pr¦ pc¦ ss¦ sc
13:02 | 1.83 | 24 | 0 | 47 | 17.4 | 16.9 | 307 | 780 | 852 | 1902 | 2.9 | 66.4 | 109.7 | -4 | 179.0049 | 74.97 | 68.29 | 893.2 | 25 | me¦ ms¦ ph¦ pr¦ pc¦ ss¦ sc
13:02 | 1.825 | 24 | 0 | 47 | 17.4 | 16.9 | 308 | 780 | 855 | 1902 | 2.9 | 66.4 | 110.4 | -4 | 179.0049 | 74.98 | 68.24 | 893.1 | 25 | me¦ ms¦ ph¦ pr¦ pc¦ ss¦ sc
13:02 | 1.822 | 24 | 0 | 47 | 17.4 | 16.9 | 309 | 779 | 858 | 1899 | 2.9 | 66.5 | 111 | -4 | 179.0055 | 74.95 | 68.24 | 893.3 | 25 | me¦ ms¦ ph¦ pr¦ pc¦ ss¦ sc
13:02 | 1.818 | 24 | 0 | 46 | 17.4 | 16.9 | 311 | 779 | 863 | 1899 | 2.9 | 66.5 | 111.6 | -4 | 179.0055 | 74.98 | 68.25 | 893.5 | 25 | me¦ ms¦ ph¦ pr¦ pc¦ ss¦ sc
13:02 | 1.819 | 24 | 0 | 46 | 17.4 | 16.9 | 312 | 779 | 866 | 1899 | 2.9 | 66.6 | 111.9 | -4 | 179.0057 | 75 | 68.25 | 893.5 | 25 | me¦ ms¦ ph¦ pr¦ pc¦ ss¦ sc
13:02 | 1.816 | 23 | 0 | 46 | 17.4 | 16.9 | 314 | 778 | 872 | 1897 | 2.9 | 66.6 | 111.6 | -4 | 179.0053 | 75.04 | 68.26 | 893.3 | 25 | me¦ ms¦ ph¦ pr¦ pc¦ ss¦ sc
13:02 | 1.813 | 23 | 0 | 46 | 17.4 | 16.9 | 315 | 778 | 874 | 1897 | 2.9 | 66.6 | 111.6 | -4 | 179.0055 | 74.95 | 68.23 | 893 | 25 | me¦ ms¦ ph¦ pr¦ pc¦ ss¦ sc
13:02 | 1.812 | 23 | 0 | 46 | 17.4 | 16.9 | 317 | 778 | 880 | 1897 | 2.9 | 66.7 | 112.3 | -4 | 179.0053 | 74.96 | 68.22 | 893 | 25 | me¦ ms¦ ph¦ pr¦ pc¦ ss¦ sc
13:02 | 1.811 | 23 | 0 | 46 | 17.4 | 16.9 | 317 | 777 | 880 | 1895 | 2.9 | 66.7 | 112.7 | -4 | 179.0054 | 74.92 | 68.18 | 893 | 25 | me¦ ms¦ ph¦ pr¦ pc¦ ss¦ sc
13:02 | 1.808 | 23 | 0 | 46 | 17.4 | 16.9 | 318 | 777 | 883 | 1895 | 2.9 | 66.8 | 112.9 | -4 | 179.0065 | 74.98 | 68.23 | 893.3 | 26 | me¦ ms¦ ph¦ pr¦ pc¦ ss¦ sc
13:02 | 1.803 | 23 | 0 | 46 | 17.5 | 16.9 | 317 | 777 | 905 | 1895 | 2.9 | 66.8 | 112.6 | -4 | 179.0063 | 75.01 | 68.22 | 893.3 | 25 | me¦ ms¦ ph¦ pr¦ pc¦ ss¦ sc
13:02 | 1.801 | 23 | 0 | 46 | 17.6 | 16.9 | 314 | 776 | 923 | 1892 | 2.9 | 66.9 | 112 | -4 | 179.006 | 74.97 | 68.21 | 893.7 | 25 | me¦ ms¦ ph¦ pr¦ pc¦ ss¦ sc
13:02 | 1.802 | 23 | 0 | 46 | 17.6 | 16.9 | 311 | 776 | 914 | 1892 | 2.9 | 66.9 | 111.4 | -4 | 179.0056 | 74.96 | 68.21 | 893.7 | 25 | me¦ ms¦ ph¦ pr¦ pc¦ ss¦ sc
13:02 | 1.801 | 23 | 0 | 46 | 17.7 | 16.9 | 308 | 776 | 933 | 1892 | 2.9 | 67 | 112 | -4 | 179.0064 | 74.95 | 68.21 | 893 | 25 | me¦ ms¦ ph¦ pr¦ pc¦ ss¦ sc
13:02 | 1.8 | 23 | 0 | 46 | 17.7 | 16.9 | 307 | 775 | 930 | 1890 | 2.9 | 67 | 112.5 | -4 | 179.0069 | 74.98 | 68.24 | 892.5 | 25 | me¦ ms¦ ph¦ pr¦ pc¦ ss¦ sc
13:02 | 1.798 | 23 | 0 | 46 | 17.7 | 16.9 | 304 | 775 | 921 | 1890 | 2.9 | 67.1 | 112.7 | -4 | 179.0073 | 74.95 | 68.19 | 893.4 | 25 | me¦ ms¦ ph¦ pr¦ pc¦ ss¦ sc
13:02 | 1.797 | 23 | 0 | 45 | 17.7 | 16.9 | 301 | 775 | 912 | 1890 | 2.9 | 67.1 | 112.9 | -4 | 179.0079 | 74.9 | 68.17 | 893.4 | 26 | me¦ ms¦ ph¦ pr¦ pc¦ ss¦ sc
13:03 | 1.793 | 23 | 0 | 45 | 17.7 | 16.9 | 300 | 774 | 909 | 1887 | 2.9 | 67.2 | 112.4 | -4 | 179.0079 | 74.99 | 68.26 | 893.2 | 26 | me¦ ms¦ ph¦ pr¦ pc¦ ss¦ sc
13:03 | 1.79 | 23 | 0 | 45 | 17.7 | 16.9 | 296 | 774 | 896 | 1887 | 2.9 | 67.2 | 111.8 | -4 | 179.0076 | 74.95 | 68.21 | 893.5 | 26 | me¦ ms¦ ph¦ pr¦ pc¦ ss¦ sc
13:03 | 1.79 | 23 | 0 | 45 | 17.7 | 16.9 | 294 | 774 | 890 | 1887 | 3 | 67.3 | 111.4 | -4 | 179.0071 | 74.96 | 68.2 | 893.4 | 26 | me¦ ms¦ ph¦ pr¦ pc¦ ss¦ sc
13:03 | 1.792 | 23 | 0 | 45 | 17.7 | 16.9 | 292 | 773 | 884 | 1885 | 2.9 | 67.3 | 110.9 | -4 | 179.0073 | 74.94 | 68.15 | 892.5 | 25 | me¦ ms¦ ph¦ pr¦ pc¦ ss¦ sc
13:03 | 1.792 | 23 | 0 | 45 | 17.8 | 16.9 | 290 | 773 | 906 | 1885 | 2.9 | 67.4 | 110.5 | -4 | 179.0066 | 74.94 | 68.2 | 893.1 | 26 | me¦ ms¦ ph¦ pr¦ pc¦ ss¦ sc
13:03 | 1.79 | 23 | 0 | 45 | 17.8 | 16.9 | 290 | 773 | 906 | 1885 | 2.9 | 67.4 | 110.3 | -4 | 179.0074 | 74.95 | 68.2 | 893.1 | 26 | me¦ ms¦ ph¦ pr¦ pc¦ ss¦ sc
13:03 | 1.789 | 23 | 0 | 45 | 17.8 | 16.9 | 288 | 772 | 900 | 1882 | 2.9 | 67.5 | 110.3 | -4 | 179.0075 | 74.92 | 68.2 | 892.7 | 26 | me¦ ms¦ ph¦ pr¦ pc¦ ss¦ sc
13:03 | 1.79 | 23 | 0 | 45 | 17.8 | 16.9 | 286 | 772 | 893 | 1882 | 2.9 | 67.5 | 110.2 | -4 | 179.0078 | 74.92 | 68.19 | 893.3 | 26 | me¦ ms¦ ph¦ pr¦ pc¦ ss¦ sc
13:03 | 1.79 | 23 | 0 | 45 | 17.7 | 16.9 | 285 | 771 | 863 | 1880 | 2.9 | 67.6 | 110.1 | -4 | 179.0085 | 74.97 | 68.18 | 892.5 | 26 | me¦ ms¦ ph¦ pr¦ pc¦ ss¦ sc
13:03 | 1.789 | 23 | 0 | 45 | 17.7 | 16.9 | 285 | 771 | 863 | 1880 | 2.9 | 67.6 | 110.1 | -4 | 179.0081 | 74.97 | 68.22 | 893.3 | 26 | me¦ ms¦ ph¦ pr¦ pc¦ ss¦ sc
13:03 | 1.789 | 23 | 0 | 45 | 17.7 | 16.9 | 286 | 771 | 866 | 1880 | 2.9 | 67.7 | 110.1 | -4 | 179.0073 | 74.98 | 68.22 | 892.5 | 26 | me¦ ms¦ ph¦ pr¦ pc¦ ss¦ sc
13:03 | 1.791 | 23 | 0 | 45 | 17.7 | 16.9 | 287 | 770 | 869 | 1878 | 2.9 | 67.7 | 110.1 | -4 | 179.0075 | 74.92 | 68.16 | 893.1 | 26 | me¦ ms¦ ph¦ pr¦ pc¦ ss¦ sc
13:03 | 1.791 | 23 | 0 | 45 | 17.8 | 16.9 | 289 | 770 | 903 | 1878 | 2.9 | 67.8 | 110.2 | -4 | 179.0081 | 74.96 | 68.18 | 892.9 | 26 | me¦ ms¦ ph¦ pr¦ pc¦ ss¦ sc
13:03 | 1.791 | 23 | 0 | 45 | 17.8 | 16.9 | 289 | 770 | 903 | 1878 | 2.9 | 67.8 | 110 | -4 | 179.008 | 74.91 | 68.17 | 892.5 | 26 | me¦ ms¦ ph¦ pr¦ pc¦ ss¦ sc
13:03 | 1.791 | 23 | 0 | 45 | 17.7 | 16.9 | 290 | 769 | 878 | 1875 | 2.9 | 67.9 | 109.8 | -4 | 179.0081 | 74.93 | 68.17 | 893.5 | 26 | me¦ ms¦ ph¦ pr¦ pc¦ ss¦ sc
13:03 | 1.793 | 23 | 0 | 45 | 17.7 | 16.9 | 290 | 769 | 878 | 1875 | 2.9 | 67.9 | 109.8 | -4 | 179.0085 | 74.94 | 68.15 | 892.9 | 26 | me¦ ms¦ ph¦ pr¦ pc¦ ss¦ sc
13:03 | 1.795 | 23 | 0 | 45 | 17.6 | 16.9 | 291 | 769 | 855 | 1875 | 2.9 | 68 | 109.6 | -4 | 179.0079 | 74.96 | 68.16 | 892.9 | 26 | me¦ ms¦ ph¦ pr¦ pc¦ ss¦ sc
13:03 | 1.793 | 23 | 0 | 45 | 17.5 | 16.9 | 292 | 768 | 834 | 1873 | 2.9 | 68.1 | 109.5 | -4 | 179.0089 | 74.93 | 68.15 | 893 | 26 | me¦ ms¦ ph¦ pr¦ pc¦ ss¦ sc
13:03 | 1.794 | 23 | 0 | 45 | 17.5 | 16.9 | 294 | 768 | 840 | 1873 | 2.9 | 68.1 | 109.5 | -4 | 179.0086 | 74.97 | 68.17 | 893.1 | 26 | me¦ ms¦ ph¦ pr¦ pc¦ ss¦ sc
13:03 | 1.793 | 23 | 0 | 45 | 17.5 | 16.9 | 296 | 768 | 845 | 1873 | 2.9 | 68.1 | 109.5 | -4 | 179.0085 | 74.98 | 68.17 | 892.7 | 26 | me¦ ms¦ ph¦ pr¦ pc¦ ss¦ sc
13:03 | 1.792 | 23 | 0 | 45 | 17.5 | 16.9 | 299 | 767 | 854 | 1870 | 2.9 | 68.2 | 109.6 | -4 | 179.0093 | 74.92 | 68.13 | 893.5 | 25 | me¦ ms¦ ph¦ pr¦ pc¦ ss¦ sc
13:03 | 1.795 | 23 | 0 | 45 | 17.5 | 16.9 | 300 | 767 | 857 | 1870 | 2.9 | 68.2 | 109.8 | -4 | 179.0089 | 74.93 | 68.13 | 892.6 | 26 | me¦ ms¦ ph¦ pr¦ pc¦ ss¦ sc
13:03 | 1.796 | 23 | 0 | 45 | 17.5 | 16.9 | 301 | 767 | 860 | 1870 | 2.9 | 68.3 | 109.9 | -4 | 179.0088 | 74.94 | 68.13 | 893.1 | 26 | me¦ ms¦ ph¦ pr¦ pc¦ ss¦ sc
13:03 | 1.796 | 23 | 0 | 45 | 17.5 | 16.9 | 301 | 766 | 860 | 1868 | 2.9 | 68.3 | 110 | -4 | 179.0101 | 74.98 | 68.14 | 892.5 | 26 | me¦ ms¦ ph¦ pr¦ pc¦ ss¦ sc
13:03 | 1.794 | 23 | 0 | 45 | 17.5 | 16.9 | 301 | 766 | 860 | 1868 | 2.9 | 68.4 | 109.9 | -4 | 179.0096 | 74.93 | 68.09 | 892.9 | 26 | me¦ ms¦ ph¦ pr¦ pc¦ ss¦ sc
13:03 | 1.796 | 23 | 0 | 45 | 17.6 | 16.9 | 299 | 766 | 879 | 1868 | 2.9 | 68.4 | 110.3 | -4 | 179.0095 | 74.93 | 68.12 | 893.1 | 26 | me¦ ms¦ ph¦ pr¦ pc¦ ss¦ sc
13:03 | 1.795 | 23 | 0 | 44 | 17.6 | 16.9 | 297 | 765 | 873 | 1865 | 2.9 | 68.5 | 111.4 | -4 | 179.0108 | 74.97 | 68.12 | 892.8 | 26 | me¦ ms¦ ph¦ pr¦ pc¦ ss¦ sc
13:03 | 1.794 | 23 | 0 | 44 | 17.6 | 16.9 | 296 | 765 | 870 | 1865 | 2.9 | 68.5 | 112.1 | -4 | 179.0112 | 74.93 | 68.12 | 892.6 | 26 | me¦ ms¦ ph¦ pr¦ pc¦ ss¦ sc
13:03 | 1.788 | 22 | 0 | 44 | 17.6 | 16.9 | 294 | 765 | 864 | 1865 | 3 | 68.6 | 112.4 | -4 | 179.0122 | 74.95 | 68.12 | 893.1 | 25 | me¦ ms¦ ph¦ pr¦ pc¦ ss¦ sc
13:03 | 1.785 | 22 | 0 | 44 | 17.5 | 16.9 | 292 | 764 | 834 | 1863 | 3 | 68.6 | 112.7 | -5 | 179.0124 | 74.94 | 68.09 | 892.5 | 26 | me¦ ms¦ ph¦ pr¦ pc¦ ss¦ sc
13:03 | 1.783 | 22 | 0 | 44 | 17.5 | 16.9 | 290 | 764 | 828 | 1863 | 2.9 | 68.7 | 112.5 | -4 | 179.0124 | 74.96 | 68.11 | 892.6 | 26 | me¦ ms¦ ph¦ pr¦ pc¦ ss¦ sc
13:03 | 1.782 | 22 | 0 | 44 | 17.5 | 16.9 | 289 | 764 | 825 | 1863 | 2.9 | 68.7 | 111.8 | -4 | 179.0121 | 74.96 | 68.13 | 892.8 | 25 | me¦ ms¦ ph¦ pr¦ pc¦ ss¦ sc
13:03 | 1.779 | 22 | 0 | 44 | 17.6 | 16.9 | 286 | 763 | 841 | 1860 | 2.9 | 68.8 | 111.4 | -4 | 179.0118 | 75 | 68.12 | 893.4 | 25 | me¦ ms¦ ph¦ pr¦ pc¦ ss¦ sc
13:03 | 1.779 | 22 | 0 | 44 | 17.6 | 16.9 | 285 | 763 | 838 | 1860 | 2.9 | 68.8 | 111 | -4 | 179.0121 | 74.98 | 68.14 | 892.6 | 25 | me¦ ms¦ ph¦ pr¦ pc¦ ss¦ sc
13:03 | 1.776 | 22 | 0 | 44 | 17.6 | 16.9 | 283 | 763 | 832 | 1860 | 2.9 | 68.9 | 110.7 | -4 | 179.0116 | 74.99 | 68.12 | 893.4 | 25 | me¦ ms¦ ph¦ pr¦ pc¦ ss¦ sc
13:03 | 1.778 | 22 | 0 | 44 | 17.6 | 16.9 | 281 | 762 | 826 | 1858 | 2.9 | 68.9 | 110.5 | -4 | 179.0117 | 74.96 | 68.11 | 892.5 | 25 | me¦ ms¦ ph¦ pr¦ pc¦ ss¦ sc
13:03 | 1.777 | 22 | 0 | 44 | 17.6 | 16.9 | 280 | 762 | 823 | 1858 | 2.9 | 69 | 110.2 | -4 | 179.0116 | 74.97 | 68.1 | 893.3 | 26 | me¦ ms¦ ph¦ pr¦ pc¦ ss¦ sc
13:03 | 1.779 | 22 | 0 | 44 | 17.6 | 16.9 | 278 | 762 | 817 | 1858 | 2.9 | 69 | 109.9 | -4 | 179.0118 | 74.97 | 68.09 | 892.3 | 25 | me¦ ms¦ ph¦ pr¦ pc¦ ss¦ sc
13:03 | 1.776 | 22 | 0 | 44 | 17.6 | 16.9 | 277 | 761 | 814 | 1856 | 2.9 | 69.1 | 110.1 | -4 | 179.0117 | 74.96 | 68.09 | 893.2 | 25 | me¦ ms¦ ph¦ pr¦ pc¦ ss¦ sc
13:03 | 1.778 | 22 | 0 | 44 | 17.6 | 16.9 | 278 | 761 | 817 | 1856 | 2.9 | 69.1 | 110.2 | -4 | 179.0116 | 74.95 | 68.09 | 892.6 | 26 | me¦ ms¦ ph¦ pr¦ pc¦ ss¦ sc
13:03 | 1.777 | 22 | 0 | 44 | 17.7 | 16.9 | 277 | 761 | 839 | 1856 | 2.9 | 69.2 | 110.2 | -4 | 179.0119 | 74.98 | 68.1 | 892.5 | 26 | me¦ ms¦ ph¦ pr¦ pc¦ ss¦ sc
13:03 | 1.778 | 22 | 0 | 44 | 17.8 | 16.9 | 275 | 760 | 859 | 1853 | 3 | 69.2 | 110 | -4 | 179.0119 | 74.97 | 68.12 | 893 | 26 | me¦ ms¦ ph¦ pr¦ pc¦ ss¦ sc
13:03 | 1.776 | 22 | 0 | 44 | 17.9 | 16.9 | 274 | 760 | 883 | 1853 | 2.9 | 69.3 | 110 | -4 | 179.0119 | 75 | 68.09 | 892.9 | 25 | me¦ ms¦ ph¦ pr¦ pc¦ ss¦ sc
13:03 | 1.778 | 22 | 0 | 44 | 17.9 | 16.9 | 270 | 760 | 870 | 1853 | 2.9 | 69.3 | 110 | -4 | 179.0119 | 74.95 | 68.08 | 892.7 | 25 | me¦ ms¦ ph¦ pr¦ pc¦ ss¦ sc
13:03 | 1.778 | 22 | 0 | 43 | 17.9 | 16.9 | 268 | 759 | 864 | 1851 | 2.9 | 69.4 | 110 | -4 | 179.0129 | 75.01 | 68.09 | 893 | 26 | me¦ ms¦ ph¦ pr¦ pc¦ ss¦ sc
13:03 | 1.778 | 22 | 0 | 43 | 17.8 | 16.9 | 266 | 759 | 831 | 1851 | 2.9 | 69.4 | 110 | -4 | 179.013 | 75.01 | 68.11 | 892.6 | 25 | me¦ ms¦ ph¦ pr¦ pc¦ ss¦ sc
13:03 | 1.778 | 22 | 0 | 43 | 17.8 | 16.9 | 264 | 758 | 825 | 1848 | 2.9 | 69.5 | 110.1 | -4 | 179.0129 | 75.02 | 68.08 | 893.3 | 25 | me¦ ms¦ ph¦ pr¦ pc¦ ss¦ sc
13:03 | 1.776 | 22 | 0 | 43 | 17.7 | 16.9 | 263 | 758 | 796 | 1848 | 2.9 | 69.5 | 110.2 | -4 | 179.013 | 75 | 68.08 | 892.6 | 25 | me¦ ms¦ ph¦ pr¦ pc¦ ss¦ sc
13:03 | 1.777 | 22 | 0 | 43 | 17.7 | 16.9 | 264 | 758 | 799 | 1848 | 2.9 | 69.6 | 110.2 | -4 | 179.013 | 74.96 | 68.04 | 892.6 | 25 | me¦ ms¦ ph¦ pr¦ pc¦ ss¦ sc
13:03 | 1.776 | 22 | 0 | 43 | 17.6 | 16.9 | 266 | 757 | 782 | 1846 | 3 | 69.6 | 110.3 | -4 | 179.0135 | 75.01 | 68.09 | 892.9 | 25 | me¦ ms¦ ph¦ pr¦ pc¦ ss¦ sc
13:03 | 1.775 | 22 | 0 | 43 | 17.6 | 16.9 | 268 | 757 | 788 | 1846 | 3 | 69.7 | 110.5 | -4 | 179.0134 | 75.01 | 68.08 | 893 | 25 | me¦ ms¦ ph¦ pr¦ pc¦ ss¦ sc
13:03 | 1.775 | 22 | 0 | 43 | 17.6 | 16.9 | 270 | 757 | 794 | 1846 | 2.9 | 69.7 | 110.5 | -4 | 179.0136 | 75.01 | 68.07 | 893 | 25 | me¦ ms¦ ph¦ pr¦ pc¦ ss¦ sc
13:03 | 1.773 | 22 | 0 | 43 | 17.6 | 16.9 | 273 | 756 | 802 | 1843 | 2.9 | 69.8 | 110.6 | -4 | 179.0143 | 75.03 | 68.09 | 892.3 | 25 | me¦ ms¦ ph¦ pr¦ pc¦ ss¦ sc
13:03 | 1.772 | 22 | 0 | 43 | 17.6 | 16.9 | 275 | 756 | 808 | 1843 | 2.9 | 69.8 | 110.4 | -4 | 179.0147 | 74.98 | 68.03 | 892.9 | 25 | me¦ ms¦ ph¦ pr¦ pc¦ ss¦ sc
13:03 | 1.772 | 22 | 0 | 43 | 17.6 | 16.9 | 280 | 756 | 823 | 1843 | 2.9 | 69.8 | 110.4 | -4 | 179.0146 | 74.97 | 68.03 | 893.3 | 25 | me¦ ms¦ ph¦ pr¦ pc¦ ss¦ sc
13:03 | 1.769 | 22 | 0 | 43 | 17.6 | 16.9 | 283 | 755 | 832 | 1841 | 2.9 | 69.9 | 110.2 | -4 | 179.0144 | 75 | 68.08 | 892.7 | 26 | me¦ ms¦ ph¦ pr¦ pc¦ ss¦ sc
13:03 | 1.77 | 22 | 0 | 43 | 17.6 | 16.9 | 285 | 755 | 838 | 1841 | 2.9 | 69.9 | 110 | -4 | 179.014 | 74.95 | 68.03 | 892.4 | 26 | me¦ ms¦ ph¦ pr¦ pc¦ ss¦ sc
13:03 | 1.767 | 22 | 0 | 43 | 17.6 | 16.9 | 286 | 755 | 841 | 1841 | 2.9 | 70 | 109.9 | -4 | 179.0148 | 75.01 | 68.05 | 893.3 | 25 | me¦ ms¦ ph¦ pr¦ pc¦ ss¦ sc
13:03 | 1.766 | 22 | 0 | 44 | 17.6 | 17 | 287 | 754 | 844 | 1885 | 2.9 | 70 | 109.8 | -4 | 179.0148 | 74.98 | 68.04 | 892.9 | 25 | me¦ ms¦ ph¦ pr¦ pc¦ ss¦ sc
13:04 | 1.769 | 22 | 0 | 44 | 17.6 | 17 | 288 | 754 | 847 | 1885 | 2.9 | 70.1 | 109.8 | -4 | 179.0144 | 74.98 | 67.99 | 892.6 | 26 | me¦ ms¦ ph¦ pr¦ pc¦ ss¦ sc
13:04 | 1.768 | 22 | 0 | 44 | 17.6 | 17 | 289 | 754 | 850 | 1885 | 2.9 | 70.1 | 109.9 | -4 | 179.0149 | 74.98 | 68.02 | 893 | 25 | me¦ ms¦ ph¦ pr¦ pc¦ ss¦ sc
13:04 | 1.766 | 22 | 0 | 44 | 17.6 | 17 | 290 | 753 | 852 | 1882 | 2.9 | 70.2 | 110.1 | -4 | 179.0148 | 75.01 | 68.08 | 893.5 | 25 | me¦ ms¦ ph¦ pr¦ pc¦ ss¦ sc
13:04 | 1.766 | 22 | 0 | 44 | 17.7 | 17 | 290 | 753 | 878 | 1882 | 2.9 | 70.2 | 110.1 | -4 | 179.015 | 74.99 | 68.03 | 892.6 | 25 | me¦ ms¦ ph¦ pr¦ pc¦ ss¦ sc
13:04 | 1.767 | 22 | 0 | 44 | 17.7 | 17 | 291 | 753 | 881 | 1882 | 2.9 | 70.3 | 110 | -4 | 179.0146 | 75.01 | 68.06 | 893.4 | 25 | me¦ ms¦ ph¦ pr¦ pc¦ ss¦ sc
13:04 | 1.765 | 22 | 0 | 44 | 17.7 | 17 | 293 | 753 | 887 | 1882 | 2.9 | 70.3 | 110.1 | -4 | 179.0152 | 75.06 | 68.07 | 893.4 | 25 | me¦ ms¦ ph¦ pr¦ pc¦ ss¦ sc
13:04 | 1.766 | 22 | 0 | 44 | 17.7 | 17 | 292 | 752 | 884 | 1880 | 3 | 70.4 | 110.2 | -4 | 179.016 | 74.97 | 68.02 | 893 | 25 | me¦ ms¦ ph¦ pr¦ pc¦ ss¦ sc
13:04 | 1.764 | 22 | 0 | 44 | 17.7 | 17 | 292 | 752 | 884 | 1880 | 2.9 | 70.4 | 110.2 | -4 | 179.0163 | 75 | 68.02 | 892.8 | 25 | me¦ ms¦ ph¦ pr¦ pc¦ ss¦ sc
13:04 | 1.764 | 22 | 0 | 44 | 17.7 | 17 | 292 | 752 | 884 | 1880 | 2.9 | 70.5 | 110.1 | -4 | 179.0163 | 75.01 | 68.02 | 893.2 | 25 | me¦ ms¦ ph¦ pr¦ pc¦ ss¦ sc
13:04 | 1.762 | 21 | 0 | 43 | 17.7 | 17 | 290 | 751 | 878 | 1877 | 2.9 | 70.5 | 110.2 | -4 | 179.0156 | 74.99 | 68.05 | 893.6 | 25 | me¦ ms¦ ph¦ pr¦ pc¦ ss¦ sc
13:04 | 1.764 | 21 | 0 | 43 | 17.7 | 17 | 290 | 751 | 878 | 1877 | 2.9 | 70.6 | 110.1 | -4 | 179.0166 | 74.95 | 67.94 | 893.3 | 25 | me¦ ms¦ ph¦ pr¦ pc¦ ss¦ sc
13:04 | 1.761 | 21 | 0 | 43 | 17.7 | 17 | 290 | 751 | 878 | 1877 | 2.9 | 70.6 | 109.9 | -4 | 179.0163 | 74.98 | 68 | 892.8 | 25 | me¦ ms¦ ph¦ pr¦ pc¦ ss¦ sc
13:04 | 1.762 | 21 | 0 | 43 | 17.7 | 17 | 290 | 750 | 878 | 1875 | 2.9 | 70.7 | 109.8 | -4 | 179.0164 | 75 | 68.01 | 892.6 | 25 | me¦ ms¦ ph¦ pr¦ pc¦ ss¦ sc
13:04 | 1.764 | 21 | 0 | 43 | 17.7 | 17 | 290 | 750 | 878 | 1875 | 2.9 | 70.7 | 110 | -4 | 179.0166 | 75.03 | 68.01 | 892.8 | 25 | me¦ ms¦ ph¦ pr¦ pc¦ ss¦ sc
13:04 | 1.76 | 21 | 0 | 43 | 17.7 | 17 | 290 | 750 | 878 | 1875 | 2.9 | 70.8 | 110.1 | -4 | 179.0173 | 75.02 | 67.99 | 893 | 25 | me¦ ms¦ ph¦ pr¦ pc¦ ss¦ sc
13:04 | 1.76 | 21 | 0 | 43 | 17.7 | 17 | 290 | 749 | 878 | 1872 | 2.9 | 70.8 | 110.2 | -4 | 179.017 | 74.96 | 67.99 | 893.3 | 25 | me¦ ms¦ ph¦ pr¦ pc¦ ss¦ sc
13:04 | 1.758 | 21 | 0 | 43 | 17.7 | 17 | 289 | 749 | 875 | 1872 | 3 | 70.9 | 110.2 | -4 | 179.0167 | 75.07 | 68.05 | 893.2 | 25 | me¦ ms¦ ph¦ pr¦ pc¦ ss¦ sc
13:04 | 1.756 | 21 | 0 | 43 | 17.7 | 17 | 287 | 749 | 869 | 1872 | 2.9 | 70.9 | 110.2 | -4 | 179.0177 | 74.95 | 67.96 | 893.1 | 25 | me¦ ms¦ ph¦ pr¦ pc¦ ss¦ sc
13:04 | 1.755 | 21 | 0 | 43 | 17.7 | 17 | 286 | 748 | 866 | 1870 | 2.9 | 71 | 110.2 | -4 | 179.0175 | 75 | 68.01 | 892.8 | 25 | me¦ ms¦ ph¦ pr¦ pc¦ ss¦ sc
13:04 | 1.755 | 21 | 0 | 43 | 17.7 | 17 | 285 | 748 | 863 | 1870 | 2.9 | 71 | 110.2 | -4 | 179.0173 | 74.99 | 68 | 893.3 | 25 | me¦ ms¦ ph¦ pr¦ pc¦ ss¦ sc
13:04 | 1.753 | 21 | 0 | 43 | 17.7 | 17 | 283 | 748 | 857 | 1870 | 2.9 | 71.1 | 110 | -4 | 179.0181 | 75.03 | 68.02 | 892.7 | 26 | me¦ ms¦ ph¦ pr¦ pc¦ ss¦ sc
13:04 | 1.75 | 21 | 0 | 43 | 17.8 | 17 | 282 | 747 | 881 | 1867 | 2.9 | 71.1 | 110.1 | -4 | 179.0177 | 74.96 | 67.99 | 892.8 | 25 | me¦ ms¦ ph¦ pr¦ pc¦ ss¦ sc
13:04 | 1.747 | 21 | 0 | 43 | 17.8 | 17 | 280 | 747 | 875 | 1867 | 2.9 | 71.2 | 110.2 | -4 | 179.0178 | 74.96 | 67.94 | 893.5 | 25 | me¦ ms¦ ph¦ pr¦ pc¦ ss¦ sc
13:04 | 1.75 | 21 | 0 | 43 | 17.8 | 17 | 278 | 747 | 868 | 1867 | 2.9 | 71.2 | 110.1 | -4 | 179.0184 | 74.96 | 67.96 | 893.3 | 26 | me¦ ms¦ ph¦ pr¦ pc¦ ss¦ sc
13:04 | 1.751 | 21 | 0 | 43 | 17.7 | 17 | 276 | 746 | 836 | 1865 | 2.9 | 71.3 | 110.2 | -4 | 179.0181 | 75.01 | 67.98 | 893.4 | 26 | me¦ ms¦ ph¦ pr¦ pc¦ ss¦ sc
13:04 | 1.749 | 21 | 0 | 43 | 17.7 | 17 | 275 | 746 | 833 | 1865 | 2.9 | 71.3 | 110.2 | -4 | 179.0185 | 75 | 67.98 | 892.9 | 25 | me¦ ms¦ ph¦ pr¦ pc¦ ss¦ sc
13:04 | 1.748 | 21 | 0 | 43 | 17.7 | 17 | 274 | 746 | 830 | 1865 | 2.9 | 71.4 | 110.1 | -4 | 179.0185 | 74.99 | 67.96 | 892.8 | 25 | me¦ ms¦ ph¦ pr¦ pc¦ ss¦ sc
13:04 | 1.745 | 21 | 0 | 43 | 17.7 | 17 | 274 | 745 | 830 | 1862 | 2.9 | 71.4 | 109.9 | -4 | 179.0189 | 75.01 | 67.99 | 893.3 | 25 | me¦ ms¦ ph¦ pr¦ pc¦ ss¦ sc
13:04 | 1.745 | 21 | 0 | 43 | 17.7 | 17 | 275 | 745 | 833 | 1862 | 2.9 | 71.4 | 109.7 | -4 | 179.0187 | 75.01 | 67.96 | 892.9 | 25 | me¦ ms¦ ph¦ pr¦ pc¦ ss¦ sc
13:04 | 1.743 | 21 | 0 | 42 | 17.7 | 17 | 277 | 745 | 839 | 1862 | 2.9 | 71.5 | 109.6 | -4 | 179.0195 | 75.01 | 67.99 | 892.7 | 25 | me¦ ms¦ ph¦ pr¦ pc¦ ss¦ sc
13:04 | 1.74 | 21 | 0 | 42 | 17.7 | 17 | 280 | 745 | 848 | 1862 | 2.9 | 71.5 | 109.6 | -4 | 179.0189 | 75.06 | 68.01 | 893.5 | 25 | me¦ ms¦ ph¦ pr¦ pc¦ ss¦ sc
13:04 | 1.739 | 21 | 0 | 42 | 17.7 | 17 | 282 | 744 | 854 | 1860 | 2.9 | 71.6 | 109.5 | -4 | 179.0192 | 74.96 | 67.92 | 893.3 | 25 | me¦ ms¦ ph¦ pr¦ pc¦ ss¦ sc
13:04 | 1.739 | 21 | 0 | 42 | 17.7 | 17 | 284 | 744 | 860 | 1860 | 2.9 | 71.6 | 109.5 | -4 | 179.019 | 75.03 | 68.02 | 892.7 | 25 | me¦ ms¦ ph¦ pr¦ pc¦ ss¦ sc
13:04 | 1.741 | 21 | 0 | 42 | 17.7 | 17 | 286 | 744 | 866 | 1860 | 2.9 | 71.7 | 109.5 | -4 | 179.019 | 75 | 67.96 | 892.9 | 26 | me¦ ms¦ ph¦ pr¦ pc¦ ss¦ sc
13:04 | 1.739 | 21 | 0 | 42 | 17.7 | 17 | 287 | 743 | 869 | 1857 | 2.9 | 71.7 | 109.5 | -4 | 179.0194 | 75.08 | 67.98 | 893.5 | 25 | me¦ ms¦ ph¦ pr¦ pc¦ ss¦ sc
13:04 | 1.738 | 21 | 0 | 42 | 17.8 | 17 | 290 | 743 | 906 | 1857 | 2.9 | 71.8 | 109.4 | -4 | 179.0196 | 74.96 | 67.94 | 892.5 | 25 | me¦ ms¦ ph¦ pr¦ pc¦ ss¦ sc
13:04 | 1.74 | 21 | 0 | 42 | 17.8 | 17 | 292 | 743 | 912 | 1857 | 2.9 | 71.8 | 109.5 | -4 | 179.0194 | 74.98 | 67.91 | 892.5 | 25 | me¦ ms¦ ph¦ pr¦ pc¦ ss¦ sc
13:04 | 1.739 | 21 | 0 | 42 | 17.7 | 17 | 292 | 742 | 884 | 1855 | 2.9 | 71.9 | 109.5 | -4 | 179.0196 | 75.05 | 68 | 893.5 | 25 | me¦ ms¦ ph¦ pr¦ pc¦ ss¦ sc
13:04 | 1.736 | 21 | 0 | 42 | 17.7 | 17 | 294 | 742 | 890 | 1855 | 2.9 | 71.9 | 109.5 | -4 | 179.0204 | 75.04 | 67.98 | 893.4 | 25 | me¦ ms¦ ph¦ pr¦ pc¦ ss¦ sc
13:04 | 1.738 | 21 | 0 | 42 | 17.8 | 17 | 294 | 742 | 918 | 1855 | 2.9 | 72 | 109.3 | -4 | 179.0207 | 75.01 | 67.94 | 892.6 | 25 | me¦ ms¦ ph¦ pr¦ pc¦ ss¦ sc
13:04 | 1.735 | 21 | 0 | 42 | 17.8 | 17 | 295 | 741 | 921 | 1852 | 2.9 | 72 | 109.3 | -4 | 179.0204 | 75 | 67.96 | 893 | 25 | me¦ ms¦ ph¦ pr¦ pc¦ ss¦ sc
13:04 | 1.732 | 21 | 0 | 42 | 17.7 | 17 | 295 | 741 | 893 | 1852 | 2.9 | 72.1 | 109.5 | -4 | 179.0219 | 75.05 | 67.93 | 893.2 | 25 | me¦ ms¦ ph¦ pr¦ pc¦ ss¦ sc
13:04 | 1.73 | 21 | 0 | 42 | 17.7 | 17 | 296 | 741 | 896 | 1852 | 2.9 | 72.1 | 109.7 | -4 | 179.0215 | 75.03 | 67.95 | 892.5 | 25 | me¦ ms¦ ph¦ pr¦ pc¦ ss¦ sc
13:04 | 1.727 | 21 | 0 | 42 | 17.7 | 17 | 295 | 741 | 893 | 1852 | 2.9 | 72.2 | 109.8 | -4 | 179.0212 | 75.03 | 67.95 | 892.6 | 25 | me¦ ms¦ ph¦ pr¦ pc¦ ss¦ sc
13:04 | 1.727 | 21 | 0 | 42 | 17.7 | 17 | 296 | 740 | 896 | 1850 | 2.9 | 72.2 | 109.8 | -4 | 179.0217 | 75.01 | 67.93 | 892.7 | 24 | me¦ ms¦ ph¦ pr¦ pc¦ ss¦ sc
13:04 | 1.726 | 21 | 0 | 42 | 17.7 | 17 | 297 | 740 | 899 | 1850 | 2.9 | 72.3 | 109.9 | -4 | 179.0216 | 75.05 | 67.97 | 892.8 | 25 | me¦ ms¦ ph¦ pr¦ pc¦ ss¦ sc
13:04 | 1.727 | 21 | 0 | 42 | 17.7 | 17 | 298 | 740 | 903 | 1850 | 2.9 | 72.3 | 109.9 | -4 | 179.0214 | 75.01 | 67.87 | 893.1 | 25 | me¦ ms¦ ph¦ pr¦ pc¦ ss¦ sc
13:04 | 1.723 | 20 | 0 | 41 | 17.8 | 17 | 300 | 739 | 937 | 1847 | 3 | 72.4 | 109.8 | -4 | 179.0222 | 75.05 | 67.94 | 893.2 | 25 | me¦ ms¦ ph¦ pr¦ pc¦ ss¦ sc
13:04 | 1.722 | 20 | 0 | 41 | 17.8 | 17 | 300 | 739 | 937 | 1847 | 3 | 72.4 | 109.9 | -4 | 179.0219 | 75 | 67.89 | 892.9 | 25 | me¦ ms¦ ph¦ pr¦ pc¦ ss¦ sc
13:04 | 1.722 | 20 | 0 | 41 | 17.8 | 17 | 299 | 739 | 934 | 1847 | 2.9 | 72.5 | 110 | -4 | 179.0215 | 75.02 | 67.89 | 893.2 | 25 | me¦ ms¦ ph¦ pr¦ pc¦ ss¦ sc
13:04 | 1.722 | 20 | 0 | 41 | 17.8 | 17 | 298 | 738 | 931 | 1845 | 3 | 72.5 | 110 | -4 | 179.0223 | 75.06 | 67.9 | 893.2 | 25 | me¦ ms¦ ph¦ pr¦ pc¦ ss¦ sc
13:04 | 1.721 | 20 | 0 | 41 | 17.8 | 17 | 296 | 738 | 925 | 1845 | 3 | 72.6 | 110.2 | -4 | 179.0226 | 75.07 | 67.94 | 893 | 25 | me¦ ms¦ ph¦ pr¦ pc¦ ss¦ sc
13:04 | 1.719 | 20 | 0 | 41 | 17.8 | 17 | 296 | 738 | 925 | 1845 | 3 | 72.6 | 110.2 | -4 | 179.0222 | 75.03 | 67.94 | 892 | 25 | me¦ ms¦ ph¦ pr¦ pc¦ ss¦ sc
13:04 | 1.718 | 20 | 0 | 41 | 17.8 | 17 | 296 | 738 | 925 | 1845 | 2.9 | 72.7 | 110 | -5 | 179.0224 | 75.02 | 67.89 | 892.6 | 25 | me¦ ms¦ ph¦ pr¦ pc¦ ss¦ sc
13:04 | 1.716 | 20 | 0 | 41 | 17.8 | 17 | 298 | 737 | 931 | 1842 | 2.9 | 72.8 | 109.9 | -5 | 179.0225 | 74.99 | 67.87 | 892.4 | 25 | me¦ ms¦ ph¦ pr¦ pc¦ ss¦ sc
13:04 | 1.716 | 20 | 0 | 41 | 17.8 | 17 | 298 | 737 | 931 | 1842 | 2.9 | 72.8 | 109.8 | -5 | 179.0226 | 75.01 | 67.9 | 892.7 | 25 | me¦ ms¦ ph¦ pr¦ pc¦ ss¦ sc
13:04 | 1.716 | 20 | 0 | 41 | 17.8 | 17 | 300 | 737 | 937 | 1842 | 2.9 | 72.9 | 109.7 | -5 | 179.0237 | 75.01 | 67.9 | 893.4 | 25 | me¦ ms¦ ph¦ pr¦ pc¦ ss¦ sc
13:04 | 1.717 | 20 | 0 | 41 | 17.8 | 17 | 301 | 736 | 940 | 1840 | 2.9 | 72.9 | 109.6 | -5 | 179.0225 | 75.05 | 67.92 | 892.8 | 25 | me¦ ms¦ ph¦ pr¦ pc¦ ss¦ sc
13:04 | 1.716 | 20 | 0 | 41 | 17.8 | 17 | 301 | 736 | 940 | 1840 | 2.9 | 73 | 109.5 | -4 | 179.0233 | 75.02 | 67.87 | 893.3 | 25 | me¦ ms¦ ph¦ pr¦ pc¦ ss¦ sc
13:04 | 1.717 | 20 | 0 | 41 | 17.8 | 17 | 302 | 736 | 943 | 1840 | 2.9 | 73 | 109.6 | -5 | 179.0227 | 75.01 | 67.89 | 892.7 | 25 | me¦ ms¦ ph¦ pr¦ pc¦ ss¦ sc
13:05 | 1.715 | 20 | 0 | 41 | 17.8 | 17 | 302 | 735 | 943 | 1837 | 2.9 | 73.1 | 109.6 | -5 | 179.0231 | 75.03 | 67.89 | 893.2 | 25 | me¦ ms¦ ph¦ pr¦ pc¦ ss¦ sc
13:05 | 1.717 | 20 | 0 | 41 | 17.9 | 17 | 301 | 735 | 970 | 1837 | 2.9 | 73.1 | 109.7 | -5 | 179.0233 | 75.05 | 67.9 | 892.9 | 25 | me¦ ms¦ ph¦ pr¦ pc¦ ss¦ sc
13:05 | 1.716 | 20 | 0 | 41 | 17.9 | 17 | 301 | 735 | 970 | 1837 | 2.9 | 73.2 | 109.6 | -4 | 179.0234 | 75.02 | 67.86 | 893.2 | 24 | me¦ ms¦ ph¦ pr¦ pc¦ ss¦ sc
13:05 | 1.712 | 20 | 0 | 41 | 17.9 | 17 | 300 | 735 | 967 | 1837 | 2.9 | 73.2 | 109.7 | -4 | 179.0244 | 75.09 | 67.87 | 892.6 | 24 | me¦ ms¦ ph¦ pr¦ pc¦ ss¦ sc
13:05 | 1.712 | 20 | 0 | 41 | 17.9 | 17 | 300 | 734 | 967 | 1835 | 2.9 | 73.2 | 109.6 | -4 | 179.0243 | 75.11 | 67.91 | 893.1 | 24 | me¦ ms¦ ph¦ pr¦ pc¦ ss¦ sc
13:05 | 1.711 | 20 | 0 | 41 | 17.9 | 17 | 299 | 734 | 964 | 1835 | 2.9 | 73.3 | 109.8 | -4 | 179.0247 | 75.11 | 67.86 | 892.6 | 24 | me¦ ms¦ ph¦ pr¦ pc¦ ss¦ sc
13:05 | 1.711 | 20 | 0 | 41 | 17.9 | 17 | 296 | 734 | 954 | 1835 | 2.9 | 73.3 | 109.9 | -4 | 179.0248 | 75.07 | 67.88 | 893.3 | 24 | me¦ ms¦ ph¦ pr¦ pc¦ ss¦ sc
13:05 | 1.705 | 20 | 0 | 40 | 17.8 | 17 | 295 | 733 | 921 | 1832 | 2.9 | 73.4 | 110.1 | -5 | 179.0252 | 75.08 | 67.86 | 892.4 | 24 | me¦ ms¦ ph¦ pr¦ pc¦ ss¦ sc
13:05 | 1.703 | 20 | 0 | 40 | 17.8 | 17 | 292 | 733 | 912 | 1832 | 2.9 | 73.4 | 110.9 | -4 | 179.0245 | 75.06 | 67.85 | 892.7 | 24 | me¦ ms¦ ph¦ pr¦ pc¦ ss¦ sc
13:05 | 1.7 | 20 | 0 | 40 | 17.9 | 17 | 290 | 733 | 935 | 1832 | 2.9 | 73.5 | 112.1 | -4 | 179.0258 | 75.11 | 67.87 | 892.8 | 24 | me¦ ms¦ ph¦ pr¦ pc¦ ss¦ sc
13:05 | 1.698 | 20 | 0 | 40 | 17.9 | 17 | 289 | 733 | 932 | 1832 | 3 | 73.5 | 112.9 | -4 | 179.0255 | 75.05 | 67.85 | 892.9 | 24 | me¦ ms¦ ph¦ pr¦ pc¦ ss¦ sc
13:05 | 1.697 | 20 | 0 | 40 | 17.9 | 17 | 289 | 732 | 932 | 1830 | 3 | 73.6 | 113.5 | -4 | 179.0262 | 75.08 | 67.87 | 892.8 | 24 | me¦ ms¦ ph¦ pr¦ pc¦ ss¦ sc
13:05 | 1.691 | 20 | 0 | 40 | 17.9 | 17 | 286 | 732 | 922 | 1830 | 3 | 73.6 | 113.5 | -4 | 179.0268 | 75.11 | 67.87 | 893.4 | 24 | me¦ ms¦ ph¦ pr¦ pc¦ ss¦ sc
13:05 | 1.687 | 20 | 0 | 40 | 17.8 | 17 | 286 | 732 | 893 | 1830 | 2.9 | 73.7 | 113.1 | -4 | 179.0268 | 75.06 | 67.87 | 892.7 | 23 | me¦ ms¦ ph¦ pr¦ pc¦ ss¦ sc
13:05 | 1.686 | 20 | 0 | 40 | 17.8 | 17 | 285 | 731 | 890 | 1827 | 2.9 | 73.7 | 112.9 | -4 | 179.0269 | 75.08 | 67.82 | 893 | 24 | me¦ ms¦ ph¦ pr¦ pc¦ ss¦ sc
13:05 | 1.684 | 20 | 0 | 40 | 17.8 | 17 | 284 | 731 | 887 | 1827 | 2.9 | 73.8 | 112.7 | -4 | 179.0265 | 75.08 | 67.83 | 893 | 23 | me¦ ms¦ ph¦ pr¦ pc¦ ss¦ sc
13:05 | 1.684 | 20 | 0 | 40 | 17.8 | 17 | 283 | 731 | 884 | 1827 | 3 | 73.8 | 112.3 | -4 | 179.0265 | 75.08 | 67.85 | 892.4 | 23 | me¦ ms¦ ph¦ pr¦ pc¦ ss¦ sc
13:05 | 1.681 | 20 | 0 | 40 | 17.9 | 17 | 281 | 730 | 906 | 1825 | 2.9 | 73.9 | 111.9 | -5 | 179.026 | 75.07 | 67.86 | 893 | 23 | me¦ ms¦ ph¦ pr¦ pc¦ ss¦ sc
13:05 | 1.68 | 20 | 0 | 40 | 17.9 | 17 | 282 | 730 | 909 | 1825 | 2.9 | 73.9 | 111.6 | -5 | 179.0264 | 75.07 | 67.83 | 892.7 | 23 | me¦ ms¦ ph¦ pr¦ pc¦ ss¦ sc
13:05 | 1.682 | 20 | 0 | 40 | 17.9 | 17 | 281 | 730 | 906 | 1825 | 2.9 | 74 | 111.2 | -5 | 179.0268 | 75.05 | 67.77 | 893.2 | 24 | me¦ ms¦ ph¦ pr¦ pc¦ ss¦ sc
13:05 | 1.682 | 20 | 0 | 40 | 17.9 | 17 | 281 | 730 | 906 | 1825 | 2.9 | 74 | 111 | -5 | 179.0266 | 75.04 | 67.81 | 892.4 | 24 | me¦ ms¦ ph¦ pr¦ pc¦ ss¦ sc
13:05 | 1.682 | 19 | 0 | 39 | 17.9 | 17 | 280 | 729 | 903 | 1822 | 2.9 | 74.1 | 110.9 | -5 | 179.0268 | 75.05 | 67.79 | 893.3 | 24 | me¦ ms¦ ph¦ pr¦ pc¦ ss¦ sc
13:05 | 1.682 | 19 | 0 | 39 | 17.9 | 17 | 280 | 729 | 903 | 1822 | 2.9 | 74.1 | 110.7 | -5 | 179.0268 | 75.02 | 67.79 | 892.7 | 25 | me¦ ms¦ ph¦ pr¦ pc¦ ss¦ sc
13:05 | 1.682 | 19 | 0 | 39 | 18 | 17 | 280 | 729 | 933 | 1822 | 2.9 | 74.2 | 110.6 | -5 | 179.0267 | 75.04 | 67.81 | 892.5 | 24 | me¦ ms¦ ph¦ pr¦ pc¦ ss¦ sc
13:05 | 1.682 | 19 | 0 | 39 | 18.1 | 17 | 280 | 728 | 965 | 1820 | 2.9 | 74.2 | 110.5 | -5 | 179.0263 | 75.05 | 67.85 | 893.1 | 24 | me¦ ms¦ ph¦ pr¦ pc¦ ss¦ sc
13:05 | 1.681 | 19 | 0 | 39 | 18.1 | 17 | 278 | 728 | 958 | 1820 | 2.9 | 74.3 | 110.4 | -4 | 179.0269 | 75.02 | 67.8 | 892.7 | 24 | me¦ ms¦ ph¦ pr¦ pc¦ ss¦ sc
13:05 | 1.681 | 19 | 0 | 39 | 18.1 | 17 | 275 | 728 | 948 | 1820 | 2.9 | 74.3 | 110.4 | -5 | 179.0268 | 75.05 | 67.81 | 892.5 | 24 | me¦ ms¦ ph¦ pr¦ pc¦ ss¦ sc
13:05 | 1.68 | 19 | 0 | 39 | 18.1 | 17 | 272 | 728 | 937 | 1820 | 3 | 74.4 | 110.3 | -5 | 179.0271 | 75.06 | 67.83 | 892.5 | 24 | me¦ ms¦ ph¦ pr¦ pc¦ ss¦ sc
13:05 | 1.68 | 19 | 0 | 39 | 18 | 17 | 271 | 727 | 903 | 1817 | 2.9 | 74.4 | 110.2 | -5 | 179.0279 | 75.05 | 67.8 | 892.1 | 24 | me¦ ms¦ ph¦ pr¦ pc¦ ss¦ sc
13:05 | 1.679 | 19 | 0 | 39 | 18 | 17 | 269 | 727 | 896 | 1817 | 3 | 74.5 | 110.2 | -5 | 179.0273 | 75.04 | 67.81 | 892.9 | 24 | me¦ ms¦ ph¦ pr¦ pc¦ ss¦ sc
13:05 | 1.678 | 19 | 0 | 39 | 18 | 17 | 269 | 727 | 896 | 1817 | 2.9 | 74.5 | 110.3 | -5 | 179.0275 | 75.07 | 67.87 | 892.4 | 24 | me¦ ms¦ ph¦ pr¦ pc¦ ss¦ sc
13:05 | 1.677 | 19 | 0 | 39 | 17.9 | 17 | 270 | 726 | 870 | 1815 | 2.9 | 74.6 | 110.5 | -5 | 179.0275 | 75 | 67.81 | 892.5 | 24 | me¦ ms¦ ph¦ pr¦ pc¦ ss¦ sc
13:05 | 1.677 | 19 | 0 | 39 | 17.9 | 17 | 270 | 726 | 870 | 1815 | 2.9 | 74.6 | 110.5 | -5 | 179.0276 | 74.99 | 67.79 | 892.5 | 25 | me¦ ms¦ ph¦ pr¦ pc¦ ss¦ sc
13:05 | 1.676 | 19 | 0 | 39 | 17.9 | 17 | 272 | 726 | 877 | 1815 | 2.9 | 74.7 | 110.5 | -4 | 179.0285 | 75.01 | 67.77 | 892.4 | 25 | me¦ ms¦ ph¦ pr¦ pc¦ ss¦ sc
13:05 | 1.679 | 19 | 0 | 39 | 17.9 | 17 | 274 | 725 | 883 | 1812 | 2.9 | 74.7 | 110.6 | -4 | 179.028 | 75.05 | 67.79 | 892.7 | 25 | me¦ ms¦ ph¦ pr¦ pc¦ ss¦ sc
13:05 | 1.68 | 19 | 0 | 39 | 17.9 | 17 | 275 | 725 | 887 | 1812 | 2.9 | 74.8 | 110.8 | -4 | 179.0284 | 75.02 | 67.82 | 893.2 | 25 | me¦ ms¦ ph¦ pr¦ pc¦ ss¦ sc
13:05 | 1.679 | 19 | 0 | 39 | 17.9 | 17 | 277 | 725 | 893 | 1812 | 2.9 | 74.8 | 110.8 | -4 | 179.0283 | 75.01 | 67.76 | 892.5 | 25 | me¦ ms¦ ph¦ pr¦ pc¦ ss¦ sc
13:05 | 1.678 | 19 | 0 | 39 | 17.9 | 17 | 277 | 725 | 893 | 1812 | 2.9 | 74.9 | 110.8 | -4 | 179.0291 | 75.07 | 67.8 | 892.3 | 25 | me¦ ms¦ ph¦ pr¦ pc¦ ss¦ sc
13:05 | 1.679 | 19 | 0 | 39 | 17.9 | 17 | 277 | 724 | 893 | 1810 | 2.9 | 74.9 | 111.1 | -4 | 179.0291 | 75.01 | 67.8 | 892.3 | 25 | me¦ ms¦ ph¦ pr¦ pc¦ ss¦ sc
13:05 | 1.677 | 19 | 0 | 39 | 17.9 | 17 | 276 | 724 | 890 | 1810 | 2.9 | 74.9 | 111.3 | -4 | 179.0295 | 74.99 | 67.76 | 892.3 | 25 | me¦ ms¦ ph¦ pr¦ pc¦ ss¦ sc
13:05 | 1.678 | 19 | 0 | 39 | 17.9 | 17 | 277 | 724 | 893 | 1810 | 2.9 | 75 | 111.4 | -4 | 179.029 | 75 | 67.76 | 892.5 | 25 | me¦ ms¦ ph¦ pr¦ pc¦ ss¦ sc
13:05 | 1.677 | 19 | 0 | 39 | 17.9 | 17 | 278 | 723 | 896 | 1807 | 2.9 | 75 | 111.3 | -4 | 179.0296 | 75.01 | 67.79 | 892.8 | 25 | me¦ ms¦ ph¦ pr¦ pc¦ ss¦ sc
13:05 | 1.675 | 19 | 0 | 39 | 17.9 | 17 | 281 | 723 | 906 | 1807 | 2.9 | 75.1 | 111.3 | -4 | 179.0292 | 74.98 | 67.74 | 892.8 | 25 | me¦ ms¦ ph¦ pr¦ pc¦ ss¦ sc
13:05 | 1.676 | 19 | 0 | 39 | 17.9 | 17 | 283 | 723 | 912 | 1807 | 2.9 | 75.1 | 111.3 | -4 | 179.0291 | 74.97 | 67.72 | 892.3 | 25 | me¦ ms¦ ph¦ pr¦ pc¦ ss¦ sc
13:05 | 1.675 | 19 | 0 | 39 | 17.9 | 17 | 286 | 723 | 922 | 1807 | 2.9 | 75.2 | 111.2 | -4 | 179.0293 | 74.96 | 67.75 | 892.1 | 25 | me¦ ms¦ ph¦ pr¦ pc¦ ss¦ sc
13:05 | 1.675 | 19 | 0 | 39 | 17.9 | 17 | 289 | 722 | 932 | 1805 | 2.9 | 75.2 | 111.1 | -4 | 179.0293 | 74.95 | 67.77 | 892.5 | 25 | me¦ ms¦ ph¦ pr¦ pc¦ ss¦ sc
13:05 | 1.674 | 19 | 0 | 39 | 17.9 | 17 | 290 | 722 | 935 | 1805 | 2.9 | 75.3 | 111 | -4 | 179.0298 | 75.02 | 67.77 | 892 | 25 | me¦ ms¦ ph¦ pr¦ pc¦ ss¦ sc
13:05 | 1.675 | 19 | 0 | 39 | 17.9 | 17 | 293 | 722 | 945 | 1805 | 2.9 | 75.3 | 111 | -4 | 179.029 | 75.01 | 67.76 | 892 | 25 | me¦ ms¦ ph¦ pr¦ pc¦ ss¦ sc
13:05 | 1.676 | 19 | 0 | 39 | 17.9 | 17 | 296 | 721 | 954 | 1802 | 2.9 | 75.4 | 111.1 | -4 | 179.0301 | 74.94 | 67.74 | 892.7 | 25 | me¦ ms¦ ph¦ pr¦ pc¦ ss¦ sc
13:05 | 1.677 | 19 | 0 | 39 | 17.9 | 17 | 298 | 721 | 961 | 1802 | 3 | 75.4 | 111.2 | -4 | 179.0303 | 74.99 | 67.77 | 893 | 25 | me¦ ms¦ ph¦ pr¦ pc¦ ss¦ sc
13:05 | 1.677 | 19 | 0 | 39 | 17.8 | 17 | 300 | 721 | 937 | 1802 | 2.9 | 75.5 | 112.4 | -4 | 179.0302 | 74.98 | 67.72 | 892.7 | 25 | me¦ ms¦ ph¦ pr¦ pc¦ ss¦ sc
13:05 | 1.678 | 19 | 0 | 39 | 17.8 | 17 | 302 | 721 | 943 | 1802 | 2.9 | 75.5 | 113.4 | -4 | 179.0309 | 74.96 | 67.73 | 893 | 25 | me¦ ms¦ ph¦ pr¦ pc¦ ss¦ sc
13:05 | 1.678 | 19 | 0 | 39 | 17.8 | 17 | 303 | 720 | 946 | 1800 | 3 | 75.6 | 114.2 | -4 | 179.0317 | 74.99 | 67.71 | 893.2 | 25 | me¦ ms¦ ph¦ pr¦ pc¦ ss¦ sc
13:05 | 1.677 | 19 | 0 | 39 | 17.8 | 17 | 304 | 720 | 950 | 1800 | 2.9 | 75.6 | 114.7 | -5 | 179.0315 | 75 | 67.78 | 893 | 25 | me¦ ms¦ ph¦ pr¦ pc¦ ss¦ sc
13:05 | 1.673 | 19 | 0 | 38 | 17.8 | 17 | 306 | 720 | 956 | 1800 | 2.9 | 75.7 | 114.7 | -5 | 179.0312 | 74.94 | 67.67 | 892.5 | 25 | me¦ ms¦ ph¦ pr¦ pc¦ ss¦ sc
13:05 | 1.673 | 19 | 0 | 38 | 17.8 | 17 | 307 | 719 | 959 | 1797 | 2.9 | 75.7 | 114.1 | -5 | 179.0315 | 75 | 67.73 | 892.7 | 25 | me¦ ms¦ ph¦ pr¦ pc¦ ss¦ sc
13:05 | 1.673 | 19 | 0 | 38 | 17.8 | 17 | 307 | 719 | 959 | 1797 | 2.9 | 75.8 | 113.8 | -5 | 179.0313 | 74.99 | 67.74 | 893.2 | 25 | me¦ ms¦ ph¦ pr¦ pc¦ ss¦ sc
13:05 | 1.671 | 19 | 0 | 38 | 17.8 | 17 | 307 | 719 | 959 | 1797 | 2.9 | 75.8 | 113.4 | -5 | 179.0317 | 74.97 | 67.7 | 892.8 | 25 | me¦ ms¦ ph¦ pr¦ pc¦ ss¦ sc
13:06 | 1.671 | 19 | 0 | 38 | 17.8 | 17 | 309 | 719 | 965 | 1797 | 2.9 | 75.9 | 113.4 | -5 | 179.0321 | 74.98 | 67.72 | 892.9 | 25 | me¦ ms¦ ph¦ pr¦ pc¦ ss¦ sc
13:06 | 1.67 | 19 | 0 | 38 | 17.8 | 17 | 311 | 718 | 971 | 1795 | 2.9 | 75.9 | 113.1 | -5 | 179.0317 | 74.97 | 67.76 | 893 | 25 | me¦ ms¦ ph¦ pr¦ pc¦ ss¦ sc
13:06 | 1.669 | 19 | 0 | 38 | 17.8 | 17 | 312 | 718 | 975 | 1795 | 2.9 | 76 | 112.6 | -4 | 179.032 | 74.92 | 67.68 | 893 | 25 | me¦ ms¦ ph¦ pr¦ pc¦ ss¦ sc
13:06 | 1.668 | 19 | 0 | 38 | 17.8 | 17 | 317 | 718 | 990 | 1795 | 2.9 | 76 | 112.5 | -4 | 179.0326 | 74.98 | 67.73 | 892.1 | 26 | me¦ ms¦ ph¦ pr¦ pc¦ ss¦ sc
13:06 | 1.669 | 19 | 0 | 38 | 17.8 | 17 | 318 | 718 | 993 | 1795 | 2.9 | 76.1 | 112.4 | -4 | 179.0325 | 74.94 | 67.67 | 892.2 | 25 | me¦ ms¦ ph¦ pr¦ pc¦ ss¦ sc
13:06 | 1.668 | 19 | 0 | 38 | 17.8 | 17 | 320 | 717 | 1000 | 1792 | 2.9 | 76.1 | 112.3 | -4 | 179.0326 | 74.94 | 67.71 | 892.9 | 26 | me¦ ms¦ ph¦ pr¦ pc¦ ss¦ sc
13:06 | 1.668 | 19 | 0 | 38 | 17.9 | 17 | 322 | 717 | 1038 | 1792 | 2.9 | 76.2 | 112.3 | -4 | 179.033 | 74.92 | 67.67 | 892.8 | 25 | me¦ ms¦ ph¦ pr¦ pc¦ ss¦ sc
13:06 | 1.668 | 19 | 0 | 38 | 18 | 17 | 323 | 717 | 1076 | 1792 | 3 | 76.2 | 112.4 | -5 | 179.0326 | 74.94 | 67.71 | 892.1 | 26 | me¦ ms¦ ph¦ pr¦ pc¦ ss¦ sc
13:06 | 1.666 | 19 | 0 | 38 | 18.1 | 17 | 324 | 717 | 1117 | 1792 | 2.9 | 76.3 | 112.2 | -4 | 179.0341 | 74.97 | 67.7 | 892.2 | 26 | me¦ ms¦ ph¦ pr¦ pc¦ ss¦ sc
13:06 | 1.666 | 19 | 0 | 38 | 18.1 | 17 | 323 | 716 | 1113 | 1790 | 2.9 | 76.3 | 112.3 | -4 | 179.0326 | 74.97 | 67.68 | 892.3 | 25 | me¦ ms¦ ph¦ pr¦ pc¦ ss¦ sc
13:06 | 1.668 | 19 | 0 | 38 | 18.1 | 17 | 322 | 716 | 1110 | 1790 | 2.9 | 76.4 | 112.2 | -5 | 179.0332 | 74.94 | 67.63 | 892.3 | 25 | me¦ ms¦ ph¦ pr¦ pc¦ ss¦ sc
13:06 | 1.667 | 19 | 0 | 38 | 18 | 17 | 319 | 716 | 1063 | 1790 | 2.9 | 76.4 | 112.2 | -5 | 179.0329 | 74.97 | 67.7 | 892.3 | 25 | me¦ ms¦ ph¦ pr¦ pc¦ ss¦ sc
13:06 | 1.667 | 19 | 0 | 38 | 18 | 17 | 317 | 716 | 1056 | 1790 | 2.9 | 76.5 | 112.2 | -4 | 179.0329 | 74.9 | 67.65 | 892.1 | 25 | me¦ ms¦ ph¦ pr¦ pc¦ ss¦ sc
13:06 | 1.663 | 19 | 0 | 38 | 17.9 | 17 | 318 | 715 | 1025 | 1787 | 2.9 | 76.5 | 112.1 | -4 | 179.0338 | 74.9 | 67.65 | 892.2 | 25 | me¦ ms¦ ph¦ pr¦ pc¦ ss¦ sc
13:06 | 1.66 | 19 | 0 | 38 | 17.9 | 17 | 319 | 715 | 1029 | 1787 | 2.9 | 76.5 | 113 | -4 | 179.0334 | 74.9 | 67.65 | 892.8 | 25 | me¦ ms¦ ph¦ pr¦ pc¦ ss¦ sc
13:06 | 1.658 | 19 | 0 | 38 | 17.9 | 17 | 323 | 715 | 1041 | 1787 | 2.9 | 76.6 | 114.6 | -4 | 179.0337 | 75.02 | 67.71 | 892.7 | 25 | me¦ ms¦ ph¦ pr¦ pc¦ ss¦ sc
13:06 | 1.653 | 18 | 0 | 37 | 17.9 | 17 | 328 | 715 | 1058 | 1787 | 3 | 76.7 | 115.3 | -4 | 179.0346 | 74.98 | 67.7 | 892.4 | 25 | me¦ ms¦ ph¦ pr¦ pc¦ ss¦ sc
13:06 | 1.651 | 18 | 0 | 37 | 17.9 | 17 | 330 | 714 | 1064 | 1785 | 2.9 | 76.7 | 115.6 | -4 | 179.0353 | 75 | 67.65 | 892.2 | 25 | me¦ ms¦ ph¦ pr¦ pc¦ ss¦ sc
13:06 | 1.651 | 18 | 0 | 37 | 17.9 | 17 | 334 | 714 | 1077 | 1785 | 2.9 | 76.8 | 115.3 | -4 | 179.0353 | 74.95 | 67.65 | 892.4 | 25 | me¦ ms¦ ph¦ pr¦ pc¦ ss¦ sc
13:06 | 1.65 | 18 | 0 | 37 | 17.9 | 17 | 338 | 714 | 1090 | 1785 | 2.9 | 76.8 | 114.9 | -4 | 179.0348 | 75.01 | 67.67 | 892.2 | 25 | me¦ ms¦ ph¦ pr¦ pc¦ ss¦ sc
13:06 | 1.653 | 18 | 0 | 37 | 17.9 | 17 | 340 | 714 | 1096 | 1785 | 2.9 | 76.9 | 114.6 | -4 | 179.0338 | 75 | 67.65 | 892.9 | 25 | me¦ ms¦ ph¦ pr¦ pc¦ ss¦ sc
13:06 | 1.655 | 18 | 0 | 37 | 17.9 | 17 | 340 | 713 | 1096 | 1782 | 2.9 | 76.9 | 114.2 | -4 | 179.0339 | 74.97 | 67.64 | 892.8 | 25 | me¦ ms¦ ph¦ pr¦ pc¦ ss¦ sc
13:06 | 1.657 | 18 | 0 | 37 | 17.9 | 17 | 340 | 713 | 1096 | 1782 | 2.9 | 77 | 113.9 | -4 | 179.0348 | 74.96 | 67.61 | 892.9 | 25 | me¦ ms¦ ph¦ pr¦ pc¦ ss¦ sc
13:06 | 1.66 | 18 | 0 | 37 | 17.9 | 17 | 340 | 713 | 1096 | 1782 | 2.9 | 77 | 113.7 | -4 | 179.0348 | 74.95 | 67.66 | 892.2 | 25 | me¦ ms¦ ph¦ pr¦ pc¦ ss¦ sc
13:06 | 1.66 | 18 | 0 | 37 | 17.9 | 17 | 340 | 713 | 1096 | 1782 | 2.9 | 77.1 | 113.5 | -4 | 179.0348 | 74.99 | 67.64 | 892.3 | 26 | me¦ ms¦ ph¦ pr¦ pc¦ ss¦ sc
13:06 | 1.661 | 18 | 0 | 37 | 17.9 | 17 | 340 | 712 | 1096 | 1780 | 2.9 | 77.1 | 113.4 | -4 | 179.0343 | 74.99 | 67.65 | 892.5 | 26 | me¦ ms¦ ph¦ pr¦ pc¦ ss¦ sc
13:06 | 1.663 | 18 | 0 | 37 | 17.9 | 17 | 339 | 712 | 1093 | 1780 | 2.9 | 77.2 | 113.4 | -4 | 179.0345 | 74.95 | 67.64 | 892.5 | 25 | me¦ ms¦ ph¦ pr¦ pc¦ ss¦ sc
13:06 | 1.664 | 18 | 0 | 37 | 17.9 | 17 | 336 | 712 | 1083 | 1780 | 2.9 | 77.2 | 113.3 | -4 | 179.0349 | 74.95 | 67.65 | 891.5 | 25 | me¦ ms¦ ph¦ pr¦ pc¦ ss¦ sc
13:06 | 1.664 | 18 | 0 | 37 | 18 | 17 | 334 | 712 | 1113 | 1780 | 3 | 77.3 | 113.1 | -4 | 179.0353 | 74.99 | 67.65 | 892.4 | 25 | me¦ ms¦ ph¦ pr¦ pc¦ ss¦ sc
13:06 | 1.664 | 18 | 0 | 37 | 18 | 17 | 330 | 712 | 1100 | 1780 | 2.9 | 77.3 | 112.9 | -4 | 179.0359 | 74.93 | 67.64 | 892 | 25 | me¦ ms¦ ph¦ pr¦ pc¦ ss¦ sc
13:06 | 1.665 | 18 | 0 | 37 | 18.1 | 17 | 328 | 711 | 1131 | 1777 | 2.9 | 77.4 | 112.6 | -4 | 179.0352 | 74.95 | 67.65 | 892 | 25 | me¦ ms¦ ph¦ pr¦ pc¦ ss¦ sc
13:06 | 1.667 | 18 | 0 | 37 | 18.1 | 17 | 326 | 711 | 1124 | 1777 | 3 | 77.4 | 112.4 | -4 | 179.0351 | 74.93 | 67.58 | 891.8 | 26 | me¦ ms¦ ph¦ pr¦ pc¦ ss¦ sc
13:06 | 1.665 | 18 | 0 | 37 | 18.1 | 17 | 323 | 711 | 1113 | 1777 | 2.9 | 77.5 | 112.5 | -4 | 179.0359 | 75.02 | 67.69 | 892.5 | 26 | me¦ ms¦ ph¦ pr¦ pc¦ ss¦ sc
13:06 | 1.664 | 18 | 0 | 37 | 18 | 17 | 320 | 711 | 1066 | 1777 | 2.9 | 77.5 | 112.5 | -4 | 179.0363 | 74.97 | 67.6 | 892.1 | 25 | me¦ ms¦ ph¦ pr¦ pc¦ ss¦ sc
13:06 | 1.662 | 18 | 0 | 37 | 18 | 17 | 319 | 710 | 1063 | 1775 | 2.9 | 77.6 | 112.6 | -5 | 179.0366 | 75.04 | 67.68 | 892.1 | 25 | me¦ ms¦ ph¦ pr¦ pc¦ ss¦ sc
13:06 | 1.662 | 18 | 0 | 37 | 17.9 | 17 | 321 | 710 | 1035 | 1775 | 2.9 | 77.6 | 112.5 | -5 | 179.037 | 74.96 | 67.6 | 891.7 | 25 | me¦ ms¦ ph¦ pr¦ pc¦ ss¦ sc
13:06 | 1.662 | 18 | 0 | 37 | 17.9 | 17 | 323 | 710 | 1041 | 1775 | 2.9 | 77.7 | 112.4 | -5 | 179.0363 | 74.96 | 67.6 | 892.2 | 25 | me¦ ms¦ ph¦ pr¦ pc¦ ss¦ sc
13:06 | 1.664 | 18 | 0 | 37 | 17.9 | 17 | 328 | 710 | 1058 | 1775 | 2.9 | 77.7 | 112.4 | -5 | 179.0367 | 74.96 | 67.58 | 892.5 | 25 | me¦ ms¦ ph¦ pr¦ pc¦ ss¦ sc
13:06 | 1.665 | 18 | 0 | 37 | 17.9 | 17 | 333 | 709 | 1074 | 1772 | 3 | 77.8 | 112.3 | -5 | 179.0367 | 74.99 | 67.6 | 892.3 | 25 | me¦ ms¦ ph¦ pr¦ pc¦ ss¦ sc
13:06 | 1.665 | 18 | 0 | 37 | 17.9 | 17 | 337 | 709 | 1087 | 1772 | 3 | 77.8 | 112.3 | -5 | 179.0371 | 74.97 | 67.6 | 891.6 | 25 | me¦ ms¦ ph¦ pr¦ pc¦ ss¦ sc
13:06 | 1.663 | 18 | 0 | 37 | 17.9 | 17 | 341 | 709 | 1099 | 1772 | 2.9 | 77.9 | 112.3 | -5 | 179.0371 | 74.95 | 67.6 | 892.3 | 25 | me¦ ms¦ ph¦ pr¦ pc¦ ss¦ sc
13:06 | 1.662 | 18 | 0 | 37 | 17.9 | 17 | 344 | 709 | 1109 | 1772 | 2.9 | 77.9 | 112.2 | -5 | 179.0372 | 74.99 | 67.63 | 891.6 | 25 | me¦ ms¦ ph¦ pr¦ pc¦ ss¦ sc
13:06 | 1.662 | 18 | 0 | 37 | 17.9 | 17 | 345 | 708 | 1112 | 1770 | 2.9 | 78 | 112.4 | -5 | 179.0372 | 75.02 | 67.6 | 892.5 | 25 | me¦ ms¦ ph¦ pr¦ pc¦ ss¦ sc
13:06 | 1.661 | 18 | 0 | 37 | 17.9 | 17 | 346 | 708 | 1116 | 1770 | 2.9 | 78 | 112.5 | -4 | 179.037 | 74.99 | 67.56 | 892.6 | 25 | me¦ ms¦ ph¦ pr¦ pc¦ ss¦ sc
13:06 | 1.662 | 18 | 0 | 37 | 17.9 | 17 | 348 | 708 | 1122 | 1770 | 2.9 | 78.1 | 112.4 | -4 | 179.0376 | 75 | 67.57 | 892.5 | 25 | me¦ ms¦ ph¦ pr¦ pc¦ ss¦ sc
13:06 | 1.663 | 18 | 0 | 37 | 17.9 | 17 | 350 | 708 | 1129 | 1770 | 3 | 78.1 | 112.3 | -4 | 179.0378 | 75.03 | 67.62 | 891.8 | 25 | me¦ ms¦ ph¦ pr¦ pc¦ ss¦ sc
13:06 | 1.664 | 18 | 0 | 37 | 17.9 | 17 | 351 | 708 | 1132 | 1770 | 2.9 | 78.2 | 112.3 | -4 | 179.0366 | 75.02 | 67.6 | 892 | 24 | me¦ ms¦ ph¦ pr¦ pc¦ ss¦ sc
13:06 | 1.664 | 18 | 0 | 37 | 17.9 | 17 | 354 | 707 | 1141 | 1767 | 2.9 | 78.2 | 112.2 | -4 | 179.0378 | 75 | 67.56 | 892 | 25 | me¦ ms¦ ph¦ pr¦ pc¦ ss¦ sc
13:06 | 1.663 | 18 | 0 | 37 | 17.9 | 17 | 357 | 707 | 1151 | 1767 | 2.9 | 78.3 | 112 | -5 | 179.0381 | 75.01 | 67.57 | 891.7 | 25 | me¦ ms¦ ph¦ pr¦ pc¦ ss¦ sc
13:06 | 1.662 | 18 | 0 | 37 | 17.9 | 17 | 360 | 707 | 1161 | 1767 | 2.9 | 78.3 | 111.9 | -5 | 179.0383 | 74.97 | 67.59 | 891.8 | 25 | me¦ ms¦ ph¦ pr¦ pc¦ ss¦ sc
13:06 | 1.66 | 18 | 0 | 37 | 17.9 | 17 | 364 | 707 | 1174 | 1767 | 3 | 78.3 | 112 | -5 | 179.0388 | 74.96 | 67.56 | 892.4 | 25 | me¦ ms¦ ph¦ pr¦ pc¦ ss¦ sc
13:06 | 1.661 | 18 | 0 | 37 | 17.9 | 17 | 365 | 706 | 1177 | 1765 | 2.9 | 78.4 | 112.1 | -5 | 179.0386 | 74.99 | 67.58 | 891.6 | 25 | me¦ ms¦ ph¦ pr¦ pc¦ ss¦ sc
13:06 | 1.658 | 18 | 0 | 37 | 17.9 | 17 | 366 | 706 | 1180 | 1765 | 2.9 | 78.4 | 112.2 | -4 | 179.0387 | 75 | 67.55 | 892.1 | 25 | me¦ ms¦ ph¦ pr¦ pc¦ ss¦ sc
13:06 | 1.657 | 18 | 0 | 37 | 17.9 | 17 | 367 | 706 | 1183 | 1765 | 2.9 | 78.5 | 112.3 | -4 | 179.0387 | 74.95 | 67.55 | 891.7 | 25 | me¦ ms¦ ph¦ pr¦ pc¦ ss¦ sc
13:06 | 1.657 | 18 | 0 | 37 | 17.9 | 17 | 367 | 706 | 1183 | 1765 | 2.9 | 78.5 | 112.4 | -4 | 179.0389 | 74.99 | 67.58 | 892.1 | 25 | me¦ ms¦ ph¦ pr¦ pc¦ ss¦ sc
13:06 | 1.658 | 18 | 0 | 37 | 17.9 | 17 | 368 | 706 | 1187 | 1765 | 2.9 | 78.6 | 112.3 | -4 | 179.0389 | 74.99 | 67.56 | 891.4 | 25 | me¦ ms¦ ph¦ pr¦ pc¦ ss¦ sc
13:06 | 1.657 | 18 | 0 | 37 | 17.9 | 17 | 369 | 705 | 1190 | 1762 | 3 | 78.6 | 112.3 | -4 | 179.0387 | 74.94 | 67.56 | 892.2 | 25 | me¦ ms¦ ph¦ pr¦ pc¦ ss¦ sc
13:06 | 1.657 | 18 | 0 | 37 | 17.9 | 17 | 368 | 705 | 1187 | 1762 | 2.9 | 78.7 | 112.4 | -4 | 179.0392 | 75 | 67.54 | 892 | 25 | me¦ ms¦ ph¦ pr¦ pc¦ ss¦ sc
13:06 | 1.657 | 18 | 0 | 37 | 17.9 | 17 | 368 | 705 | 1187 | 1762 | 2.9 | 78.7 | 112.5 | -4 | 179.0402 | 74.99 | 67.6 | 891.5 | 25 | me¦ ms¦ ph¦ pr¦ pc¦ ss¦ sc
13:06 | 1.656 | 18 | 0 | 36 | 17.9 | 17 | 368 | 705 | 1187 | 1762 | 2.9 | 78.8 | 112.3 | -4 | 179.0404 | 74.97 | 67.54 | 892 | 25 | me¦ ms¦ ph¦ pr¦ pc¦ ss¦ sc
13:07 | 1.655 | 18 | 0 | 36 | 17.9 | 17 | 366 | 705 | 1180 | 1762 | 2.9 | 78.8 | 112.1 | -4 | 179.0405 | 75.02 | 67.58 | 891.5 | 25 | me¦ ms¦ ph¦ pr¦ pc¦ ss¦ sc
13:07 | 1.653 | 18 | 0 | 37 | 17.9 | 17.1 | 366 | 704 | 1180 | 1805 | 2.9 | 78.9 | 112.1 | -4 | 179.0401 | 75 | 67.55 | 892.1 | 25 | me¦ ms¦ ph¦ pr¦ pc¦ ss¦ sc
13:07 | 1.655 | 18 | 0 | 37 | 17.9 | 17.1 | 367 | 704 | 1183 | 1805 | 2.9 | 78.9 | 111.9 | -4 | 179.0403 | 74.98 | 67.51 | 892 | 25 | me¦ ms¦ ph¦ pr¦ pc¦ ss¦ sc
13:07 | 1.654 | 18 | 0 | 37 | 17.9 | 17.1 | 367 | 704 | 1183 | 1805 | 2.9 | 79 | 111.8 | -4 | 179.041 | 74.97 | 67.57 | 891.2 | 25 | me¦ ms¦ ph¦ pr¦ pc¦ ss¦ sc
13:07 | 1.652 | 18 | 0 | 37 | 18 | 17.1 | 366 | 704 | 1220 | 1805 | 2.9 | 79 | 111.7 | -4 | 179.0403 | 74.95 | 67.49 | 891.6 | 25 | me¦ ms¦ ph¦ pr¦ pc¦ ss¦ sc
13:07 | 1.653 | 18 | 0 | 37 | 18 | 17.1 | 367 | 703 | 1223 | 1802 | 2.9 | 79.1 | 111.7 | -4 | 179.0402 | 74.96 | 67.56 | 891.6 | 25 | me¦ ms¦ ph¦ pr¦ pc¦ ss¦ sc
13:07 | 1.648 | 18 | 0 | 37 | 18 | 17.1 | 367 | 703 | 1223 | 1802 | 3 | 79.1 | 111.8 | -4 | 179.0409 | 74.95 | 67.55 | 891.7 | 25 | me¦ ms¦ ph¦ pr¦ pc¦ ss¦ sc
13:07 | 1.648 | 18 | 0 | 37 | 18 | 17.1 | 369 | 703 | 1230 | 1802 | 3 | 79.2 | 111.8 | -4 | 179.0403 | 74.99 | 67.56 | 891.7 | 26 | me¦ ms¦ ph¦ pr¦ pc¦ ss¦ sc
13:07 | 1.647 | 18 | 0 | 37 | 18 | 17.1 | 371 | 703 | 1236 | 1802 | 3 | 79.2 | 111.7 | -4 | 179.0405 | 74.99 | 67.55 | 891.8 | 25 | me¦ ms¦ ph¦ pr¦ pc¦ ss¦ sc
13:07 | 1.644 | 18 | 0 | 37 | 18 | 17.1 | 372 | 703 | 1240 | 1802 | 2.9 | 79.3 | 112.1 | -4 | 179.0416 | 75.01 | 67.51 | 891.7 | 25 | me¦ ms¦ ph¦ pr¦ pc¦ ss¦ sc
13:07 | 1.644 | 18 | 0 | 37 | 18 | 17.1 | 373 | 702 | 1243 | 1800 | 2.9 | 79.3 | 112 | -4 | 179.0406 | 75.01 | 67.55 | 892 | 25 | me¦ ms¦ ph¦ pr¦ pc¦ ss¦ sc
13:07 | 1.643 | 18 | 0 | 37 | 18 | 17.1 | 373 | 702 | 1243 | 1800 | 2.9 | 79.4 | 112.1 | -4 | 179.0417 | 74.96 | 67.47 | 892 | 25 | me¦ ms¦ ph¦ pr¦ pc¦ ss¦ sc
13:07 | 1.648 | 18 | 0 | 37 | 18 | 17.1 | 373 | 702 | 1243 | 1800 | 2.9 | 79.4 | 112.2 | -4 | 179.041 | 74.94 | 67.48 | 891.9 | 25 | me¦ ms¦ ph¦ pr¦ pc¦ ss¦ sc
13:07 | 1.645 | 18 | 0 | 37 | 18 | 17.1 | 371 | 702 | 1236 | 1800 | 2.9 | 79.5 | 112.2 | -5 | 179.0414 | 75.02 | 67.52 | 892 | 25 | me¦ ms¦ ph¦ pr¦ pc¦ ss¦ sc
13:07 | 1.646 | 18 | 0 | 37 | 18 | 17.1 | 370 | 702 | 1233 | 1800 | 3 | 79.5 | 112.2 | -4 | 179.0414 | 75.03 | 67.54 | 892 | 25 | me¦ ms¦ ph¦ pr¦ pc¦ ss¦ sc
13:07 | 1.647 | 18 | 0 | 37 | 18 | 17.1 | 367 | 701 | 1223 | 1797 | 3 | 79.6 | 112.1 | -4 | 179.0409 | 74.99 | 67.53 | 891.9 | 25 | me¦ ms¦ ph¦ pr¦ pc¦ ss¦ sc
13:07 | 1.646 | 18 | 0 | 37 | 18 | 17.1 | 363 | 701 | 1210 | 1797 | 2.9 | 79.6 | 111.9 | -4 | 179.042 | 75 | 67.51 | 891.8 | 25 | me¦ ms¦ ph¦ pr¦ pc¦ ss¦ sc
13:07 | 1.645 | 18 | 0 | 37 | 18 | 17.1 | 360 | 701 | 1200 | 1797 | 2.9 | 79.7 | 111.9 | -4 | 179.0417 | 74.94 | 67.52 | 891.3 | 25 | me¦ ms¦ ph¦ pr¦ pc¦ ss¦ sc
13:07 | 1.644 | 18 | 0 | 37 | 18 | 17.1 | 356 | 701 | 1186 | 1797 | 2.9 | 79.7 | 111.9 | -4 | 179.0418 | 75 | 67.54 | 891.7 | 25 | me¦ ms¦ ph¦ pr¦ pc¦ ss¦ sc
13:07 | 1.64 | 18 | 0 | 37 | 18 | 17.1 | 356 | 701 | 1186 | 1797 | 2.9 | 79.8 | 111.8 | -4 | 179.0423 | 74.98 | 67.55 | 891.6 | 25 | me¦ ms¦ ph¦ pr¦ pc¦ ss¦ sc
13:07 | 1.639 | 18 | 0 | 37 | 18 | 17.1 | 354 | 700 | 1180 | 1794 | 2.9 | 79.8 | 111.9 | -4 | 179.0427 | 74.99 | 67.5 | 891.4 | 25 | me¦ ms¦ ph¦ pr¦ pc¦ ss¦ sc
13:07 | 1.638 | 18 | 0 | 37 | 18 | 17.1 | 353 | 700 | 1176 | 1794 | 2.9 | 79.9 | 112.2 | -4 | 179.0427 | 74.96 | 67.52 | 891.1 | 25 | me¦ ms¦ ph¦ pr¦ pc¦ ss¦ sc
13:07 | 1.639 | 18 | 0 | 37 | 18 | 17.1 | 352 | 700 | 1173 | 1794 | 2.9 | 79.9 | 112.3 | -4 | 179.0426 | 74.97 | 67.48 | 891.2 | 25 | me¦ ms¦ ph¦ pr¦ pc¦ ss¦ sc
13:07 | 1.639 | 18 | 0 | 36 | 18 | 17.1 | 350 | 700 | 1166 | 1794 | 2.9 | 80 | 112.4 | -4 | 179.0437 | 74.98 | 67.46 | 891.3 | 25 | me¦ ms¦ ph¦ pr¦ pc¦ ss¦ sc
13:07 | 1.637 | 18 | 0 | 36 | 18 | 17.1 | 350 | 700 | 1166 | 1794 | 2.9 | 80 | 112.4 | -4 | 179.0435 | 75.01 | 67.47 | 892 | 25 | me¦ ms¦ ph¦ pr¦ pc¦ ss¦ sc
13:07 | 1.637 | 17 | 0 | 36 | 18 | 17.1 | 349 | 699 | 1163 | 1792 | 3 | 80.1 | 112.4 | -4 | 179.0432 | 75 | 67.53 | 892.2 | 25 | me¦ ms¦ ph¦ pr¦ pc¦ ss¦ sc
13:07 | 1.635 | 17 | 0 | 36 | 18 | 17.1 | 347 | 699 | 1156 | 1792 | 2.9 | 80.1 | 112.4 | -4 | 179.0434 | 75.04 | 67.51 | 891.7 | 25 | me¦ ms¦ ph¦ pr¦ pc¦ ss¦ sc
13:07 | 1.635 | 17 | 0 | 36 | 18 | 17.1 | 348 | 699 | 1160 | 1792 | 2.9 | 80.2 | 112.4 | -4 | 179.0437 | 74.97 | 67.45 | 891.9 | 25 | me¦ ms¦ ph¦ pr¦ pc¦ ss¦ sc
13:07 | 1.633 | 17 | 0 | 36 | 18 | 17.1 | 347 | 699 | 1156 | 1792 | 2.9 | 80.2 | 112.5 | -5 | 179.044 | 74.98 | 67.48 | 892.1 | 25 | me¦ ms¦ ph¦ pr¦ pc¦ ss¦ sc
13:07 | 1.632 | 17 | 0 | 36 | 18 | 17.1 | 346 | 698 | 1153 | 1789 | 2.9 | 80.2 | 112.5 | -5 | 179.0443 | 75.01 | 67.48 | 891.9 | 25 | me¦ ms¦ ph¦ pr¦ pc¦ ss¦ sc
13:07 | 1.631 | 17 | 0 | 36 | 18 | 17.1 | 346 | 698 | 1153 | 1789 | 2.9 | 80.3 | 112.4 | -5 | 179.0437 | 74.97 | 67.48 | 892 | 25 | me¦ ms¦ ph¦ pr¦ pc¦ ss¦ sc
13:07 | 1.629 | 17 | 0 | 36 | 18 | 17.1 | 345 | 698 | 1150 | 1789 | 2.9 | 80.3 | 112.3 | -5 | 179.0446 | 74.98 | 67.46 | 891.7 | 25 | me¦ ms¦ ph¦ pr¦ pc¦ ss¦ sc
13:07 | 1.63 | 17 | 0 | 36 | 18 | 17.1 | 347 | 698 | 1156 | 1789 | 2.9 | 80.4 | 112 | -5 | 179.0443 | 75.02 | 67.52 | 891.5 | 25 | me¦ ms¦ ph¦ pr¦ pc¦ ss¦ sc
13:07 | 1.627 | 17 | 0 | 36 | 18 | 17.1 | 348 | 698 | 1160 | 1789 | 2.9 | 80.5 | 112.1 | -4 | 179.0449 | 75 | 67.43 | 891.8 | 25 | me¦ ms¦ ph¦ pr¦ pc¦ ss¦ sc
13:07 | 1.625 | 17 | 0 | 36 | 18 | 17.1 | 351 | 697 | 1170 | 1787 | 2.9 | 80.5 | 112.2 | -5 | 179.0443 | 74.99 | 67.47 | 891.9 | 25 | me¦ ms¦ ph¦ pr¦ pc¦ ss¦ sc
13:07 | 1.624 | 17 | 0 | 36 | 18 | 17.1 | 355 | 697 | 1183 | 1787 | 2.9 | 80.6 | 112.1 | -4 | 179.0446 | 74.94 | 67.43 | 891.3 | 25 | me¦ ms¦ ph¦ pr¦ pc¦ ss¦ sc
13:07 | 1.624 | 17 | 0 | 36 | 18 | 17.1 | 356 | 697 | 1186 | 1787 | 2.9 | 80.6 | 111.9 | -4 | 179.0442 | 74.98 | 67.46 | 891.2 | 25 | me¦ ms¦ ph¦ pr¦ pc¦ ss¦ sc
13:07 | 1.622 | 17 | 0 | 36 | 18 | 17.1 | 360 | 697 | 1200 | 1787 | 2.9 | 80.7 | 111.7 | -5 | 179.0453 | 74.95 | 67.47 | 891.6 | 25 | me¦ ms¦ ph¦ pr¦ pc¦ ss¦ sc
13:07 | 1.619 | 17 | 0 | 36 | 18 | 17.1 | 362 | 697 | 1206 | 1787 | 2.9 | 80.7 | 111.7 | -5 | 179.0457 | 74.92 | 67.42 | 891.6 | 26 | me¦ ms¦ ph¦ pr¦ pc¦ ss¦ sc
13:07 | 1.617 | 17 | 0 | 36 | 18 | 17.1 | 363 | 696 | 1210 | 1784 | 2.9 | 80.8 | 111.7 | -5 | 179.0457 | 74.94 | 67.44 | 891.5 | 25 | me¦ ms¦ ph¦ pr¦ pc¦ ss¦ sc
13:07 | 1.618 | 17 | 0 | 36 | 18 | 17.1 | 364 | 696 | 1213 | 1784 | 2.9 | 80.8 | 111.6 | -5 | 179.0451 | 74.97 | 67.44 | 891.6 | 25 | me¦ ms¦ ph¦ pr¦ pc¦ ss¦ sc
13:07 | 1.617 | 17 | 0 | 36 | 18 | 17.1 | 366 | 696 | 1220 | 1784 | 2.9 | 80.9 | 111.7 | -4 | 179.0459 | 75.01 | 67.45 | 891.5 | 25 | me¦ ms¦ ph¦ pr¦ pc¦ ss¦ sc
13:07 | 1.614 | 17 | 0 | 36 | 18.1 | 17.1 | 367 | 696 | 1265 | 1784 | 2.9 | 80.9 | 111.9 | -5 | 179.0457 | 74.98 | 67.47 | 891.3 | 25 | me¦ ms¦ ph¦ pr¦ pc¦ ss¦ sc
13:07 | 1.609 | 17 | 0 | 35 | 18.1 | 17.1 | 367 | 696 | 1265 | 1784 | 2.9 | 81 | 111.9 | -5 | 179.0471 | 74.95 | 67.42 | 891.3 | 25 | me¦ ms¦ ph¦ pr¦ pc¦ ss¦ sc
13:07 | 1.609 | 17 | 0 | 35 | 18.1 | 17.1 | 368 | 695 | 1268 | 1782 | 2.9 | 81 | 111.8 | -4 | 179.0455 | 75 | 67.47 | 892 | 26 | me¦ ms¦ ph¦ pr¦ pc¦ ss¦ sc
13:07 | 1.611 | 17 | 0 | 35 | 18.1 | 17.1 | 369 | 695 | 1272 | 1782 | 2.9 | 81.1 | 111.4 | -4 | 179.0462 | 74.93 | 67.41 | 891.9 | 25 | me¦ ms¦ ph¦ pr¦ pc¦ ss¦ sc
13:07 | 1.612 | 17 | 0 | 35 | 18.1 | 17.1 | 370 | 695 | 1275 | 1782 | 2.9 | 81.1 | 111.2 | -4 | 179.0456 | 74.95 | 67.42 | 892 | 26 | me¦ ms¦ ph¦ pr¦ pc¦ ss¦ sc
13:07 | 1.612 | 17 | 0 | 35 | 18.1 | 17.1 | 371 | 695 | 1279 | 1782 | 2.9 | 81.2 | 111.1 | -4 | 179.0462 | 74.96 | 67.43 | 891.8 | 26 | me¦ ms¦ ph¦ pr¦ pc¦ ss¦ sc
13:07 | 1.613 | 17 | 0 | 35 | 18.1 | 17.1 | 372 | 695 | 1282 | 1782 | 2.9 | 81.2 | 111.1 | -4 | 179.0462 | 74.92 | 67.37 | 890.8 | 26 | me¦ ms¦ ph¦ pr¦ pc¦ ss¦ sc
13:07 | 1.616 | 17 | 0 | 35 | 18.1 | 17.1 | 373 | 694 | 1286 | 1779 | 3 | 81.3 | 111.2 | -4 | 179.0459 | 74.89 | 67.4 | 891.2 | 26 | me¦ ms¦ ph¦ pr¦ pc¦ ss¦ sc
13:07 | 1.616 | 17 | 0 | 35 | 18.1 | 17.1 | 374 | 694 | 1289 | 1779 | 3 | 81.3 | 111.3 | -4 | 179.0474 | 74.93 | 67.42 | 891.1 | 26 | me¦ ms¦ ph¦ pr¦ pc¦ ss¦ sc
13:07 | 1.613 | 17 | 0 | 35 | 18.1 | 17.1 | 375 | 694 | 1293 | 1779 | 2.9 | 81.4 | 111.3 | -5 | 179.0473 | 74.88 | 67.38 | 891.3 | 26 | me¦ ms¦ ph¦ pr¦ pc¦ ss¦ sc
13:07 | 1.612 | 17 | 0 | 35 | 18.1 | 17.1 | 377 | 694 | 1300 | 1779 | 2.9 | 81.4 | 111.4 | -5 | 179.0479 | 74.95 | 67.39 | 891.2 | 27 | me¦ ms¦ ph¦ pr¦ pc¦ ss¦ sc
13:07 | 1.618 | 17 | 0 | 35 | 18.1 | 17.1 | 379 | 694 | 1306 | 1779 | 2.9 | 81.5 | 111.5 | -5 | 179.047 | 74.95 | 67.39 | 891.7 | 26 | me¦ ms¦ ph¦ pr¦ pc¦ ss¦ sc
13:07 | 1.615 | 17 | 0 | 35 | 18.1 | 17.1 | 379 | 693 | 1306 | 1776 | 2.9 | 81.5 | 111.5 | -5 | 179.0482 | 74.92 | 67.38 | 891.7 | 26 | me¦ ms¦ ph¦ pr¦ pc¦ ss¦ sc
13:07 | 1.617 | 17 | 0 | 35 | 18.1 | 17.1 | 378 | 693 | 1303 | 1776 | 2.9 | 81.6 | 111.5 | -5 | 179.0475 | 74.94 | 67.41 | 891.7 | 26 | me¦ ms¦ ph¦ pr¦ pc¦ ss¦ sc
13:07 | 1.616 | 17 | 0 | 35 | 18.1 | 17.1 | 377 | 693 | 1300 | 1776 | 2.9 | 81.6 | 111.6 | -4 | 179.0471 | 74.99 | 67.41 | 891.3 | 26 | me¦ ms¦ ph¦ pr¦ pc¦ ss¦ sc
13:07 | 1.619 | 17 | 0 | 35 | 18.1 | 17.1 | 374 | 693 | 1289 | 1776 | 2.9 | 81.7 | 111.6 | -4 | 179.0479 | 74.88 | 67.39 | 891.6 | 26 | me¦ ms¦ ph¦ pr¦ pc¦ ss¦ sc
13:07 | 1.621 | 17 | 0 | 35 | 18.1 | 17.1 | 372 | 693 | 1282 | 1776 | 2.9 | 81.7 | 111.8 | -4 | 179.0474 | 74.92 | 67.4 | 891.1 | 26 | me¦ ms¦ ph¦ pr¦ pc¦ ss¦ sc
13:08 | 1.621 | 17 | 0 | 35 | 18.1 | 17.1 | 370 | 692 | 1275 | 1774 | 3 | 81.8 | 112 | -4 | 179.0485 | 74.92 | 67.37 | 891.2 | 26 | me¦ ms¦ ph¦ pr¦ pc¦ ss¦ sc
13:08 | 1.621 | 17 | 0 | 35 | 18.1 | 17.1 | 369 | 692 | 1272 | 1774 | 2.9 | 81.8 | 112.1 | -4 | 179.0477 | 74.96 | 67.39 | 892 | 26 | me¦ ms¦ ph¦ pr¦ pc¦ ss¦ sc
13:08 | 1.62 | 17 | 0 | 35 | 18.1 | 17.1 | 369 | 692 | 1272 | 1774 | 2.9 | 81.9 | 112.2 | -4 | 179.0483 | 74.91 | 67.34 | 891.6 | 26 | me¦ ms¦ ph¦ pr¦ pc¦ ss¦ sc
13:08 | 1.621 | 17 | 0 | 35 | 18.1 | 17.1 | 369 | 692 | 1272 | 1774 | 2.9 | 81.9 | 112.1 | -5 | 179.0485 | 74.96 | 67.4 | 891.2 | 26 | me¦ ms¦ ph¦ pr¦ pc¦ ss¦ sc
13:08 | 1.621 | 17 | 0 | 35 | 18.1 | 17.1 | 369 | 692 | 1272 | 1774 | 2.9 | 82 | 112.1 | -4 | 179.0488 | 74.93 | 67.36 | 891 | 26 | me¦ ms¦ ph¦ pr¦ pc¦ ss¦ sc
13:08 | 1.62 | 17 | 0 | 35 | 18.1 | 17.1 | 369 | 692 | 1272 | 1774 | 2.9 | 82 | 112 | -5 | 179.049 | 74.95 | 67.38 | 891.3 | 26 | me¦ ms¦ ph¦ pr¦ pc¦ ss¦ sc
13:08 | 1.619 | 17 | 0 | 35 | 18.1 | 17.1 | 367 | 691 | 1265 | 1771 | 2.9 | 82 | 112.1 | -4 | 179.048 | 74.93 | 67.38 | 892 | 26 | me¦ ms¦ ph¦ pr¦ pc¦ ss¦ sc
13:08 | 1.619 | 17 | 0 | 35 | 18.1 | 17.1 | 366 | 691 | 1262 | 1771 | 3 | 82.1 | 112.1 | -4 | 179.0495 | 74.94 | 67.35 | 892 | 26 | me¦ ms¦ ph¦ pr¦ pc¦ ss¦ sc
13:08 | 1.618 | 17 | 0 | 35 | 18.1 | 17.1 | 363 | 691 | 1251 | 1771 | 2.9 | 82.1 | 112 | -4 | 179.0495 | 74.99 | 67.39 | 891.2 | 26 | me¦ ms¦ ph¦ pr¦ pc¦ ss¦ sc
13:08 | 1.619 | 17 | 0 | 35 | 18.1 | 17.1 | 362 | 691 | 1248 | 1771 | 2.9 | 82.2 | 112 | -4 | 179.0489 | 74.91 | 67.32 | 891.3 | 26 | me¦ ms¦ ph¦ pr¦ pc¦ ss¦ sc
13:08 | 1.619 | 17 | 0 | 35 | 18.1 | 17.1 | 363 | 691 | 1251 | 1771 | 2.9 | 82.2 | 112 | -4 | 179.0497 | 75 | 67.37 | 891.3 | 26 | me¦ ms¦ ph¦ pr¦ pc¦ ss¦ sc
13:08 | 1.619 | 17 | 0 | 35 | 18.1 | 17.1 | 364 | 690 | 1255 | 1769 | 2.9 | 82.3 | 111.9 | -4 | 179.0498 | 74.96 | 67.35 | 891.1 | 26 | me¦ ms¦ ph¦ pr¦ pc¦ ss¦ sc
13:08 | 1.619 | 17 | 0 | 35 | 18.1 | 17.1 | 365 | 690 | 1258 | 1769 | 2.9 | 82.3 | 111.9 | -4 | 179.0496 | 74.96 | 67.33 | 891.1 | 26 | me¦ ms¦ ph¦ pr¦ pc¦ ss¦ sc
13:08 | 1.621 | 17 | 0 | 35 | 18.1 | 17.1 | 365 | 690 | 1258 | 1769 | 3 | 82.4 | 112 | -4 | 179.0491 | 75 | 67.38 | 891.9 | 26 | me¦ ms¦ ph¦ pr¦ pc¦ ss¦ sc
13:08 | 1.619 | 17 | 0 | 35 | 18.1 | 17.1 | 364 | 690 | 1255 | 1769 | 2.9 | 82.4 | 112 | -4 | 179.0499 | 74.99 | 67.36 | 891.3 | 26 | me¦ ms¦ ph¦ pr¦ pc¦ ss¦ sc
13:08 | 1.617 | 17 | 0 | 35 | 18.1 | 17.1 | 364 | 690 | 1255 | 1769 | 2.9 | 82.5 | 112.1 | -4 | 179.0505 | 74.96 | 67.35 | 891.3 | 25 | me¦ ms¦ ph¦ pr¦ pc¦ ss¦ sc
13:08 | 1.619 | 17 | 0 | 35 | 18.1 | 17.1 | 365 | 689 | 1258 | 1766 | 2.9 | 82.5 | 112.3 | -4 | 179.0504 | 74.92 | 67.31 | 891.3 | 26 | me¦ ms¦ ph¦ pr¦ pc¦ ss¦ sc
13:08 | 1.62 | 17 | 0 | 35 | 18.1 | 17.1 | 363 | 689 | 1251 | 1766 | 2.9 | 82.6 | 112.4 | -4 | 179.0499 | 74.9 | 67.3 | 891.3 | 26 | me¦ ms¦ ph¦ pr¦ pc¦ ss¦ sc
13:08 | 1.619 | 17 | 0 | 35 | 18.1 | 17.1 | 363 | 689 | 1251 | 1766 | 2.9 | 82.6 | 112.6 | -5 | 179.05 | 74.96 | 67.33 | 891.1 | 26 | me¦ ms¦ ph¦ pr¦ pc¦ ss¦ sc
13:08 | 1.62 | 17 | 0 | 35 | 18.1 | 17.1 | 362 | 689 | 1248 | 1766 | 2.9 | 82.7 | 112.6 | -4 | 179.0506 | 74.91 | 67.31 | 891.2 | 26 | me¦ ms¦ ph¦ pr¦ pc¦ ss¦ sc
13:08 | 1.62 | 17 | 0 | 35 | 18.1 | 17.1 | 361 | 689 | 1244 | 1766 | 2.9 | 82.7 | 112.8 | -4 | 179.0504 | 74.99 | 67.32 | 891.2 | 26 | me¦ ms¦ ph¦ pr¦ pc¦ ss¦ sc
13:08 | 1.621 | 17 | 0 | 35 | 18.2 | 17.1 | 362 | 688 | 1292 | 1764 | 2.9 | 82.8 | 112.9 | -4 | 179.0496 | 74.96 | 67.32 | 891.2 | 25 | me¦ ms¦ ph¦ pr¦ pc¦ ss¦ sc
13:08 | 1.62 | 17 | 0 | 35 | 18.1 | 17.1 | 362 | 688 | 1248 | 1764 | 3 | 82.8 | 113 | -4 | 179.0514 | 74.95 | 67.31 | 891.3 | 25 | me¦ ms¦ ph¦ pr¦ pc¦ ss¦ sc
13:08 | 1.62 | 17 | 0 | 35 | 18.1 | 17.1 | 363 | 688 | 1251 | 1764 | 2.9 | 82.9 | 112.8 | -4 | 179.0512 | 75.02 | 67.32 | 891.3 | 25 | me¦ ms¦ ph¦ pr¦ pc¦ ss¦ sc
13:08 | 1.621 | 17 | 0 | 35 | 18.1 | 17.1 | 365 | 688 | 1258 | 1764 | 2.9 | 82.9 | 112.7 | -4 | 179.0501 | 74.96 | 67.29 | 891.4 | 25 | me¦ ms¦ ph¦ pr¦ pc¦ ss¦ sc
13:08 | 1.619 | 17 | 0 | 35 | 18.1 | 17.1 | 367 | 688 | 1265 | 1764 | 2.9 | 83 | 112.7 | -5 | 179.0513 | 74.97 | 67.29 | 891.9 | 25 | me¦ ms¦ ph¦ pr¦ pc¦ ss¦ sc
13:08 | 1.62 | 17 | 0 | 35 | 18.2 | 17.1 | 368 | 687 | 1314 | 1761 | 2.9 | 83 | 112.7 | -5 | 179.0504 | 75.01 | 67.32 | 892 | 25 | me¦ ms¦ ph¦ pr¦ pc¦ ss¦ sc
13:08 | 1.619 | 17 | 0 | 35 | 18.2 | 17.1 | 370 | 687 | 1321 | 1761 | 2.9 | 83.1 | 112.6 | -4 | 179.0513 | 75.03 | 67.34 | 892.1 | 24 | me¦ ms¦ ph¦ pr¦ pc¦ ss¦ sc
13:08 | 1.616 | 17 | 0 | 35 | 18.2 | 17.1 | 373 | 687 | 1332 | 1761 | 2.9 | 83.1 | 112.4 | -4 | 179.0523 | 74.99 | 67.26 | 891.9 | 25 | me¦ ms¦ ph¦ pr¦ pc¦ ss¦ sc
13:08 | 1.618 | 17 | 0 | 35 | 18.2 | 17.1 | 373 | 687 | 1332 | 1761 | 2.9 | 83.2 | 112.3 | -4 | 179.052 | 75 | 67.3 | 891.1 | 25 | me¦ ms¦ ph¦ pr¦ pc¦ ss¦ sc
13:08 | 1.616 | 17 | 0 | 35 | 18.2 | 17.1 | 375 | 687 | 1339 | 1761 | 2.9 | 83.2 | 112.2 | -4 | 179.0521 | 75.02 | 67.3 | 891.4 | 25 | me¦ ms¦ ph¦ pr¦ pc¦ ss¦ sc
13:08 | 1.614 | 17 | 0 | 34 | 18.2 | 17.1 | 375 | 687 | 1339 | 1761 | 2.9 | 83.3 | 112.1 | -5 | 179.0516 | 75.05 | 67.34 | 891.4 | 25 | me¦ ms¦ ph¦ pr¦ pc¦ ss¦ sc
13:08 | 1.615 | 17 | 0 | 34 | 18.2 | 17.1 | 374 | 686 | 1335 | 1758 | 3 | 83.3 | 112.3 | -5 | 179.0515 | 74.96 | 67.28 | 891.3 | 24 | me¦ ms¦ ph¦ pr¦ pc¦ ss¦ sc
13:08 | 1.615 | 17 | 0 | 34 | 18.2 | 17.1 | 374 | 686 | 1335 | 1758 | 2.9 | 83.4 | 112.3 | -5 | 179.0519 | 75.03 | 67.3 | 891.1 | 25 | me¦ ms¦ ph¦ pr¦ pc¦ ss¦ sc
13:08 | 1.613 | 17 | 0 | 34 | 18.2 | 17.1 | 373 | 686 | 1332 | 1758 | 2.9 | 83.4 | 112.1 | -5 | 179.053 | 75 | 67.26 | 891.1 | 25 | me¦ ms¦ ph¦ pr¦ pc¦ ss¦ sc
13:08 | 1.611 | 16 | 0 | 34 | 18.2 | 17.1 | 373 | 686 | 1332 | 1758 | 3 | 83.5 | 111.9 | -5 | 179.0522 | 74.96 | 67.27 | 891.3 | 25 | me¦ ms¦ ph¦ pr¦ pc¦ ss¦ sc
13:08 | 1.612 | 16 | 0 | 34 | 18.2 | 17.1 | 373 | 686 | 1332 | 1758 | 2.9 | 83.5 | 111.8 | -5 | 179.0513 | 75.01 | 67.29 | 891.4 | 25 | me¦ ms¦ ph¦ pr¦ pc¦ ss¦ sc
13:08 | 1.612 | 16 | 0 | 34 | 18.2 | 17.1 | 372 | 685 | 1328 | 1756 | 2.9 | 83.6 | 111.8 | -5 | 179.0524 | 74.99 | 67.27 | 891.1 | 25 | me¦ ms¦ ph¦ pr¦ pc¦ ss¦ sc
13:08 | 1.611 | 16 | 0 | 34 | 18.2 | 17.1 | 373 | 685 | 1332 | 1756 | 2.9 | 83.6 | 111.8 | -4 | 179.0525 | 75.01 | 67.3 | 892.2 | 25 | me¦ ms¦ ph¦ pr¦ pc¦ ss¦ sc
13:08 | 1.613 | 16 | 0 | 34 | 18.2 | 17.1 | 374 | 685 | 1335 | 1756 | 2.9 | 83.7 | 111.7 | -5 | 179.0513 | 75.05 | 67.29 | 891.7 | 25 | me¦ ms¦ ph¦ pr¦ pc¦ ss¦ sc
13:08 | 1.613 | 16 | 0 | 34 | 18.2 | 17.1 | 376 | 685 | 1342 | 1756 | 3 | 83.7 | 111.7 | -5 | 179.0524 | 75 | 67.28 | 891.7 | 25 | me¦ ms¦ ph¦ pr¦ pc¦ ss¦ sc
13:08 | 1.615 | 16 | 0 | 34 | 18.2 | 17.1 | 376 | 685 | 1342 | 1756 | 2.9 | 83.8 | 111.8 | -5 | 179.052 | 75.04 | 67.26 | 891.8 | 25 | me¦ ms¦ ph¦ pr¦ pc¦ ss¦ sc
13:08 | 1.614 | 16 | 0 | 34 | 18.2 | 17.1 | 377 | 685 | 1346 | 1756 | 3 | 83.8 | 112.9 | -5 | 179.0527 | 75.06 | 67.29 | 891.5 | 25 | me¦ ms¦ ph¦ pr¦ pc¦ ss¦ sc
13:08 | 1.613 | 16 | 1 | 34 | 18.2 | 17.1 | 375 | 684 | 1339 | 1753 | 2.9 | 83.9 | 113.9 | -5 | 179.0537 | 75.02 | 67.27 | 891.2 | 25 | me¦ ms¦ ph¦ pr¦ pc¦ ss¦ sc
13:08 | 1.609 | 16 | 0 | 34 | 18.2 | 17.1 | 373 | 684 | 1332 | 1753 | 2.9 | 83.9 | 114.7 | -5 | 179.0547 | 75.07 | 67.3 | 891.2 | 25 | me¦ ms¦ ph¦ pr¦ pc¦ ss¦ sc
13:08 | 1.606 | 16 | 0 | 34 | 18.2 | 17.1 | 372 | 684 | 1328 | 1753 | 2.9 | 83.9 | 115.3 | -5 | 179.0544 | 75.03 | 67.25 | 892.4 | 24 | me¦ ms¦ ph¦ pr¦ pc¦ ss¦ sc
13:08 | 1.605 | 16 | 0 | 34 | 18.2 | 17.1 | 369 | 684 | 1317 | 1753 | 2.9 | 84 | 115.4 | -4 | 179.0543 | 75.07 | 67.28 | 892.2 | 25 | me¦ ms¦ ph¦ pr¦ pc¦ ss¦ sc
13:08 | 1.604 | 16 | 0 | 34 | 18.2 | 17.1 | 367 | 684 | 1310 | 1753 | 2.9 | 84 | 115.5 | -5 | 179.0543 | 75.05 | 67.26 | 892.1 | 25 | me¦ ms¦ ph¦ pr¦ pc¦ ss¦ sc
13:08 | 1.6 | 16 | 0 | 34 | 18.1 | 17.1 | 367 | 683 | 1265 | 1751 | 2.9 | 84.1 | 116 | -4 | 179.055 | 75.04 | 67.32 | 891.9 | 25 | me¦ ms¦ ph¦ pr¦ pc¦ ss¦ sc
13:08 | 1.596 | 16 | 0 | 34 | 18.1 | 17.1 | 366 | 683 | 1262 | 1751 | 2.9 | 84.1 | 116.4 | -4 | 179.0545 | 75.05 | 67.3 | 892.4 | 25 | me¦ ms¦ ph¦ pr¦ pc¦ ss¦ sc
13:08 | 1.595 | 16 | 0 | 34 | 18.1 | 17.1 | 367 | 683 | 1265 | 1751 | 2.9 | 84.2 | 116.8 | -5 | 179.0548 | 75.01 | 67.25 | 891.7 | 25 | me¦ ms¦ ph¦ pr¦ pc¦ ss¦ sc
13:08 | 1.591 | 16 | 0 | 34 | 18.1 | 17.1 | 367 | 683 | 1265 | 1751 | 2.9 | 84.2 | 117 | -5 | 179.055 | 74.99 | 67.25 | 892.1 | 25 | me¦ ms¦ ph¦ pr¦ pc¦ ss¦ sc
13:08 | 1.591 | 16 | 0 | 34 | 18.1 | 17.1 | 368 | 683 | 1268 | 1751 | 2.9 | 84.3 | 116.7 | -4 | 179.0545 | 75 | 67.25 | 891.9 | 25 | me¦ ms¦ ph¦ pr¦ pc¦ ss¦ sc
13:08 | 1.59 | 16 | 0 | 34 | 18.1 | 17.1 | 370 | 683 | 1275 | 1751 | 2.9 | 84.3 | 116.2 | -4 | 179.0545 | 75.03 | 67.29 | 891.7 | 25 | me¦ ms¦ ph¦ pr¦ pc¦ ss¦ sc
13:08 | 1.592 | 16 | 0 | 34 | 18.1 | 17.1 | 372 | 682 | 1282 | 1748 | 3 | 84.4 | 115.7 | -4 | 179.055 | 74.99 | 67.24 | 891.7 | 25 | me¦ ms¦ ph¦ pr¦ pc¦ ss¦ sc
13:08 | 1.591 | 16 | 0 | 34 | 18.1 | 17.1 | 373 | 682 | 1286 | 1748 | 2.9 | 84.4 | 115.4 | -4 | 179.0547 | 75.01 | 67.24 | 891.2 | 25 | me¦ ms¦ ph¦ pr¦ pc¦ ss¦ sc
13:08 | 1.592 | 16 | 0 | 34 | 18.2 | 17.1 | 374 | 682 | 1335 | 1748 | 2.9 | 84.5 | 115 | -5 | 179.0536 | 75.04 | 67.27 | 891.6 | 25 | me¦ ms¦ ph¦ pr¦ pc¦ ss¦ sc
13:08 | 1.59 | 16 | 0 | 33 | 18.3 | 17.1 | 375 | 682 | 1388 | 1748 | 2.9 | 84.5 | 114.4 | -5 | 179.0548 | 75 | 67.22 | 892.1 | 25 | me¦ ms¦ ph¦ pr¦ pc¦ ss¦ sc
13:08 | 1.591 | 16 | 0 | 33 | 18.3 | 17.1 | 376 | 682 | 1392 | 1748 | 2.9 | 84.6 | 114.2 | -5 | 179.0544 | 75.01 | 67.26 | 891.6 | 25 | me¦ ms¦ ph¦ pr¦ pc¦ ss¦ sc
13:08 | 1.594 | 16 | 0 | 34 | 18.4 | 17.1 | 376 | 681 | 1446 | 1746 | 2.9 | 84.6 | 114.1 | -5 | 179.055 | 74.97 | 67.2 | 891.4 | 25 | me¦ ms¦ ph¦ pr¦ pc¦ ss¦ sc
13:09 | 1.594 | 16 | 0 | 33 | 18.4 | 17.1 | 375 | 681 | 1442 | 1746 | 2.9 | 84.7 | 114 | -5 | 179.055 | 75.01 | 67.27 | 891.8 | 25 | me¦ ms¦ ph¦ pr¦ pc¦ ss¦ sc
13:09 | 1.595 | 16 | 0 | 33 | 18.3 | 17.1 | 373 | 681 | 1381 | 1746 | 2.9 | 84.7 | 114 | -5 | 179.0546 | 75.01 | 67.21 | 892.3 | 25 | me¦ ms¦ ph¦ pr¦ pc¦ ss¦ sc
13:09 | 1.591 | 16 | 0 | 33 | 18.4 | 17.1 | 370 | 681 | 1423 | 1746 | 2.9 | 84.8 | 114 | -5 | 179.0551 | 75.05 | 67.29 | 892 | 25 | me¦ ms¦ ph¦ pr¦ pc¦ ss¦ sc
13:09 | 1.592 | 16 | 0 | 33 | 18.4 | 17.1 | 367 | 681 | 1411 | 1746 | 2.9 | 84.8 | 114 | -5 | 179.055 | 75.02 | 67.23 | 891.9 | 25 | me¦ ms¦ ph¦ pr¦ pc¦ ss¦ sc
13:09 | 1.59 | 16 | 0 | 33 | 18.4 | 17.1 | 365 | 681 | 1403 | 1746 | 3 | 84.9 | 114.1 | -5 | 179.0553 | 75.05 | 67.26 | 891.9 | 25 | me¦ ms¦ ph¦ pr¦ pc¦ ss¦ sc
13:09 | 1.588 | 16 | 0 | 33 | 18.4 | 17.1 | 362 | 680 | 1392 | 1743 | 2.9 | 84.9 | 114.3 | -5 | 179.0557 | 74.95 | 67.21 | 891.6 | 25 | me¦ ms¦ ph¦ pr¦ pc¦ ss¦ sc
13:09 | 1.588 | 16 | 0 | 33 | 18.3 | 17.1 | 361 | 680 | 1337 | 1743 | 2.9 | 85 | 114.3 | -5 | 179.0564 | 74.98 | 67.2 | 891.3 | 25 | me¦ ms¦ ph¦ pr¦ pc¦ ss¦ sc
13:09 | 1.587 | 16 | 0 | 33 | 18.3 | 17.1 | 360 | 680 | 1333 | 1743 | 3 | 85 | 114.1 | -5 | 179.0559 | 75.08 | 67.25 | 891.4 | 25 | me¦ ms¦ ph¦ pr¦ pc¦ ss¦ sc
13:09 | 1.588 | 16 | 0 | 33 | 18.3 | 17.1 | 358 | 680 | 1325 | 1743 | 2.9 | 85.1 | 114.1 | -5 | 179.0559 | 75 | 67.19 | 891.5 | 25 | me¦ ms¦ ph¦ pr¦ pc¦ ss¦ sc
13:09 | 1.587 | 16 | 0 | 33 | 18.2 | 17.1 | 358 | 680 | 1278 | 1743 | 2.9 | 85.1 | 114.1 | -5 | 179.0564 | 74.99 | 67.21 | 891.7 | 25 | me¦ ms¦ ph¦ pr¦ pc¦ ss¦ sc
13:09 | 1.589 | 16 | 0 | 33 | 18.2 | 17.1 | 360 | 679 | 1285 | 1741 | 2.9 | 85.2 | 114.1 | -5 | 179.0561 | 75.01 | 67.23 | 891.4 | 25 | me¦ ms¦ ph¦ pr¦ pc¦ ss¦ sc
13:09 | 1.589 | 16 | 0 | 33 | 18.2 | 17.1 | 360 | 679 | 1285 | 1741 | 2.9 | 85.3 | 114.5 | -5 | 179.0571 | 75.02 | 67.2 | 891.5 | 25 | me¦ ms¦ ph¦ pr¦ pc¦ ss¦ sc
13:09 | 1.589 | 16 | 0 | 33 | 18.2 | 17.1 | 362 | 679 | 1292 | 1741 | 2.9 | 85.3 | 114.6 | -5 | 179.0558 | 75.02 | 67.18 | 892 | 25 | me¦ ms¦ ph¦ pr¦ pc¦ ss¦ sc
13:09 | 1.59 | 16 | 0 | 33 | 18.2 | 17.1 | 359 | 679 | 1282 | 1741 | 2.9 | 85.4 | 114.8 | -5 | 179.0564 | 75.04 | 67.19 | 892.2 | 25 | me¦ ms¦ ph¦ pr¦ pc¦ ss¦ sc
13:09 | 1.589 | 16 | 0 | 33 | 18.2 | 17.1 | 356 | 679 | 1271 | 1741 | 2.9 | 85.4 | 115 | -5 | 179.0568 | 75 | 67.22 | 892 | 25 | me¦ ms¦ ph¦ pr¦ pc¦ ss¦ sc
13:09 | 1.589 | 16 | 0 | 33 | 18.2 | 17.1 | 353 | 679 | 1260 | 1741 | 2.9 | 85.5 | 115.1 | -5 | 179.0571 | 74.99 | 67.21 | 891.9 | 25 | me¦ ms¦ ph¦ pr¦ pc¦ ss¦ sc
13:09 | 1.59 | 16 | 0 | 33 | 18.2 | 17.1 | 351 | 678 | 1253 | 1738 | 2.9 | 85.5 | 115.1 | -5 | 179.0565 | 74.96 | 67.17 | 892.1 | 25 | me¦ ms¦ ph¦ pr¦ pc¦ ss¦ sc
13:09 | 1.592 | 16 | 0 | 33 | 18.2 | 17.1 | 349 | 678 | 1246 | 1738 | 3 | 85.6 | 115 | -5 | 179.0566 | 74.98 | 67.17 | 892.2 | 25 | me¦ ms¦ ph¦ pr¦ pc¦ ss¦ sc
13:09 | 1.594 | 16 | 0 | 33 | 18.2 | 17.1 | 347 | 678 | 1239 | 1738 | 2.9 | 85.6 | 114.9 | -5 | 179.0572 | 75.02 | 67.18 | 891.6 | 25 | me¦ ms¦ ph¦ pr¦ pc¦ ss¦ sc
13:09 | 1.593 | 16 | 0 | 33 | 18.2 | 17.1 | 346 | 678 | 1235 | 1738 | 3 | 85.6 | 114.9 | -5 | 179.0568 | 74.99 | 67.2 | 891.3 | 25 | me¦ ms¦ ph¦ pr¦ pc¦ ss¦ sc
13:09 | 1.593 | 16 | 0 | 33 | 18.2 | 17.1 | 345 | 678 | 1232 | 1738 | 2.9 | 85.7 | 114.9 | -5 | 179.058 | 75 | 67.19 | 891.5 | 25 | me¦ ms¦ ph¦ pr¦ pc¦ ss¦ sc
13:09 | 1.594 | 16 | 0 | 33 | 18.2 | 17.1 | 345 | 677 | 1232 | 1735 | 2.9 | 85.7 | 115.1 | -5 | 179.0577 | 75.01 | 67.2 | 891.3 | 25 | me¦ ms¦ ph¦ pr¦ pc¦ ss¦ sc
13:09 | 1.595 | 16 | 0 | 33 | 18.2 | 17.1 | 344 | 677 | 1228 | 1735 | 2.9 | 85.8 | 115.2 | -5 | 179.0578 | 74.97 | 67.19 | 891.2 | 25 | me¦ ms¦ ph¦ pr¦ pc¦ ss¦ sc
13:09 | 1.594 | 16 | 0 | 33 | 18.2 | 17.1 | 344 | 677 | 1228 | 1735 | 2.9 | 85.8 | 115.1 | -5 | 179.0578 | 75.05 | 67.22 | 891.6 | 25 | me¦ ms¦ ph¦ pr¦ pc¦ ss¦ sc
13:09 | 1.593 | 16 | 0 | 33 | 18.2 | 17.1 | 343 | 677 | 1224 | 1735 | 2.9 | 85.9 | 115.2 | -5 | 179.0584 | 74.96 | 67.16 | 891.3 | 25 | me¦ ms¦ ph¦ pr¦ pc¦ ss¦ sc
13:09 | 1.593 | 16 | 0 | 33 | 18.2 | 17.1 | 343 | 677 | 1224 | 1735 | 2.9 | 85.9 | 115.3 | -5 | 179.0582 | 74.99 | 67.19 | 891.8 | 25 | me¦ ms¦ ph¦ pr¦ pc¦ ss¦ sc
13:09 | 1.59 | 16 | 0 | 33 | 18.2 | 17.1 | 344 | 676 | 1228 | 1733 | 2.9 | 86 | 115.4 | -5 | 179.0589 | 74.99 | 67.17 | 891.9 | 25 | me¦ ms¦ ph¦ pr¦ pc¦ ss¦ sc
13:09 | 1.59 | 16 | 0 | 33 | 18.2 | 17.1 | 344 | 676 | 1228 | 1733 | 2.9 | 86 | 115.6 | -5 | 179.0579 | 75.03 | 67.16 | 892 | 25 | me¦ ms¦ ph¦ pr¦ pc¦ ss¦ sc
13:09 | 1.591 | 16 | 0 | 33 | 18.2 | 17.1 | 345 | 676 | 1232 | 1733 | 2.9 | 86.1 | 115.6 | -5 | 179.058 | 74.95 | 67.17 | 892 | 25 | me¦ ms¦ ph¦ pr¦ pc¦ ss¦ sc
13:09 | 1.591 | 16 | 0 | 33 | 18.2 | 17.1 | 345 | 676 | 1232 | 1733 | 2.9 | 86.1 | 115.7 | -5 | 179.0581 | 75 | 67.16 | 891.9 | 26 | me¦ ms¦ ph¦ pr¦ pc¦ ss¦ sc
13:09 | 1.588 | 16 | 0 | 33 | 18.2 | 17.1 | 343 | 676 | 1224 | 1733 | 2.9 | 86.2 | 115.7 | -5 | 179.0585 | 75.01 | 67.16 | 891.9 | 25 | me¦ ms¦ ph¦ pr¦ pc¦ ss¦ sc
13:09 | 1.587 | 16 | 0 | 33 | 18.2 | 17.1 | 343 | 675 | 1224 | 1730 | 2.9 | 86.2 | 115.7 | -5 | 179.0587 | 74.97 | 67.14 | 892 | 25 | me¦ ms¦ ph¦ pr¦ pc¦ ss¦ sc
13:09 | 1.588 | 16 | 0 | 33 | 18.2 | 17.1 | 342 | 675 | 1221 | 1730 | 3 | 86.3 | 115.6 | -5 | 179.0586 | 75 | 67.16 | 891.8 | 26 | me¦ ms¦ ph¦ pr¦ pc¦ ss¦ sc
13:09 | 1.59 | 16 | 0 | 33 | 18.2 | 17.1 | 340 | 675 | 1214 | 1730 | 2.9 | 86.3 | 115.6 | -5 | 179.0586 | 75.01 | 67.13 | 892 | 26 | me¦ ms¦ ph¦ pr¦ pc¦ ss¦ sc
13:09 | 1.593 | 16 | 0 | 33 | 18.2 | 17.1 | 340 | 675 | 1214 | 1730 | 2.9 | 86.4 | 115.6 | -5 | 179.0586 | 75.01 | 67.17 | 892.1 | 25 | me¦ ms¦ ph¦ pr¦ pc¦ ss¦ sc
13:09 | 1.59 | 16 | 0 | 33 | 18.2 | 17.1 | 338 | 675 | 1207 | 1730 | 3 | 86.4 | 115.7 | -5 | 179.0589 | 75.03 | 67.16 | 891.6 | 25 | me¦ ms¦ ph¦ pr¦ pc¦ ss¦ sc
13:09 | 1.59 | 16 | 0 | 33 | 18.3 | 17.1 | 335 | 675 | 1240 | 1730 | 2.9 | 86.5 | 115.7 | -5 | 179.058 | 75.02 | 67.15 | 891.9 | 25 | me¦ ms¦ ph¦ pr¦ pc¦ ss¦ sc
13:09 | 1.59 | 16 | 0 | 33 | 18.3 | 17.1 | 334 | 674 | 1237 | 1728 | 2.9 | 86.5 | 115.7 | -5 | 179.059 | 74.96 | 67.13 | 891.6 | 25 | me¦ ms¦ ph¦ pr¦ pc¦ ss¦ sc
13:09 | 1.594 | 16 | 0 | 33 | 18.2 | 17.1 | 330 | 674 | 1178 | 1728 | 2.9 | 86.6 | 115.6 | -5 | 179.0588 | 75.01 | 67.13 | 891.2 | 26 | me¦ ms¦ ph¦ pr¦ pc¦ ss¦ sc
13:09 | 1.592 | 16 | 0 | 33 | 18.2 | 17.1 | 329 | 674 | 1174 | 1728 | 2.9 | 86.6 | 115.5 | -4 | 179.0595 | 74.97 | 67.17 | 891.5 | 25 | me¦ ms¦ ph¦ pr¦ pc¦ ss¦ sc
13:09 | 1.591 | 16 | 0 | 33 | 18.2 | 17.1 | 329 | 674 | 1174 | 1728 | 2.9 | 86.7 | 115.4 | -5 | 179.0592 | 75.01 | 67.15 | 891 | 25 | me¦ ms¦ ph¦ pr¦ pc¦ ss¦ sc
13:09 | 1.592 | 16 | 0 | 33 | 18.2 | 17.1 | 330 | 674 | 1178 | 1728 | 2.9 | 86.7 | 115.5 | -5 | 179.0603 | 75.01 | 67.14 | 891.4 | 25 | me¦ ms¦ ph¦ pr¦ pc¦ ss¦ sc
13:09 | 1.594 | 16 | 0 | 33 | 18.2 | 17.1 | 332 | 673 | 1185 | 1725 | 2.9 | 86.8 | 115.4 | -5 | 179.0596 | 75 | 67.17 | 891.2 | 25 | me¦ ms¦ ph¦ pr¦ pc¦ ss¦ sc
13:09 | 1.594 | 16 | 0 | 33 | 18.2 | 17.1 | 335 | 673 | 1196 | 1725 | 2.9 | 86.8 | 115.3 | -5 | 179.0601 | 74.99 | 67.12 | 891.3 | 25 | me¦ ms¦ ph¦ pr¦ pc¦ ss¦ sc
13:09 | 1.594 | 16 | 0 | 33 | 18.2 | 17.1 | 338 | 673 | 1207 | 1725 | 2.9 | 86.9 | 115.1 | -5 | 179.0602 | 75 | 67.1 | 891.3 | 25 | me¦ ms¦ ph¦ pr¦ pc¦ ss¦ sc
13:09 | 1.593 | 16 | 0 | 33 | 18.2 | 17.1 | 339 | 673 | 1210 | 1725 | 3 | 86.9 | 114.9 | -4 | 179.0606 | 74.99 | 67.15 | 892 | 25 | me¦ ms¦ ph¦ pr¦ pc¦ ss¦ sc
13:09 | 1.592 | 16 | 0 | 33 | 18.2 | 17.2 | 340 | 673 | 1214 | 1771 | 2.9 | 87 | 114.9 | -5 | 179.0607 | 74.99 | 67.14 | 892.1 | 25 | me¦ ms¦ ph¦ pr¦ pc¦ ss¦ sc
13:09 | 1.593 | 16 | 0 | 33 | 18.2 | 17.2 | 340 | 672 | 1214 | 1768 | 2.9 | 87 | 114.9 | -4 | 179.0596 | 74.97 | 67.11 | 891.6 | 26 | me¦ ms¦ ph¦ pr¦ pc¦ ss¦ sc
13:09 | 1.593 | 16 | 0 | 33 | 18.2 | 17.2 | 340 | 672 | 1214 | 1768 | 2.9 | 87.1 | 115 | -5 | 179.0604 | 74.98 | 67.12 | 892 | 25 | me¦ ms¦ ph¦ pr¦ pc¦ ss¦ sc
13:09 | 1.595 | 16 | 0 | 33 | 18.2 | 17.2 | 341 | 672 | 1217 | 1768 | 2.9 | 87.1 | 115.3 | -5 | 179.0603 | 74.98 | 67.12 | 891.9 | 26 | me¦ ms¦ ph¦ pr¦ pc¦ ss¦ sc
13:09 | 1.594 | 16 | 0 | 33 | 18.2 | 17.2 | 342 | 672 | 1221 | 1768 | 2.9 | 87.2 | 115.4 | -5 | 179.0602 | 74.97 | 67.09 | 892.2 | 26 | me¦ ms¦ ph¦ pr¦ pc¦ ss¦ sc
13:09 | 1.595 | 16 | 1 | 33 | 18.2 | 17.2 | 343 | 672 | 1224 | 1768 | 2.9 | 87.2 | 115.3 | -5 | 179.0603 | 75.02 | 67.14 | 891.5 | 25 | me¦ ms¦ ph¦ pr¦ pc¦ ss¦ sc
13:09 | 1.595 | 16 | 1 | 33 | 18.2 | 17.2 | 343 | 672 | 1224 | 1768 | 2.9 | 87.3 | 115.3 | -5 | 179.0608 | 74.99 | 67.1 | 891.6 | 25 | me¦ ms¦ ph¦ pr¦ pc¦ ss¦ sc
13:09 | 1.596 | 16 | 1 | 33 | 18.2 | 17.2 | 344 | 671 | 1228 | 1765 | 2.9 | 87.3 | 115.3 | -5 | 179.06 | 75.02 | 67.15 | 892.3 | 25 | me¦ ms¦ ph¦ pr¦ pc¦ ss¦ sc
13:09 | 1.593 | 16 | 0 | 33 | 18.2 | 17.2 | 344 | 671 | 1228 | 1765 | 2.9 | 87.4 | 115.3 | -5 | 179.0621 | 75 | 67.12 | 892 | 25 | me¦ ms¦ ph¦ pr¦ pc¦ ss¦ sc
13:09 | 1.592 | 16 | 0 | 33 | 18.2 | 17.2 | 343 | 671 | 1224 | 1765 | 2.9 | 87.4 | 115.3 | -5 | 179.061 | 74.98 | 67.09 | 891.5 | 25 | me¦ ms¦ ph¦ pr¦ pc¦ ss¦ sc
13:09 | 1.591 | 16 | 0 | 33 | 18.2 | 17.2 | 343 | 671 | 1224 | 1765 | 2.9 | 87.4 | 115.2 | -5 | 179.0622 | 74.95 | 67.09 | 891.1 | 25 | me¦ ms¦ ph¦ pr¦ pc¦ ss¦ sc
13:09 | 1.589 | 15 | 0 | 33 | 18.2 | 17.2 | 341 | 671 | 1217 | 1765 | 2.9 | 87.5 | 115.2 | -5 | 179.0616 | 74.98 | 67.11 | 891.5 | 26 | me¦ ms¦ ph¦ pr¦ pc¦ ss¦ sc
13:10 | 1.588 | 15 | 0 | 33 | 18.3 | 17.2 | 340 | 670 | 1259 | 1763 | 2.9 | 87.5 | 115.3 | -5 | 179.0616 | 75.01 | 67.1 | 891.4 | 26 | me¦ ms¦ ph¦ pr¦ pc¦ ss¦ sc
13:10 | 1.594 | 16 | 0 | 33 | 18.3 | 17.2 | 338 | 670 | 1251 | 1763 | 2.9 | 87.6 | 115.2 | -5 | 179.0613 | 74.95 | 67.06 | 891.5 | 25 | me¦ ms¦ ph¦ pr¦ pc¦ ss¦ sc
13:10 | 1.593 | 16 | 0 | 33 | 18.3 | 17.2 | 336 | 670 | 1244 | 1763 | 2.9 | 87.6 | 115 | -5 | 179.062 | 74.96 | 67.08 | 892.1 | 26 | me¦ ms¦ ph¦ pr¦ pc¦ ss¦ sc
13:10 | 1.593 | 15 | 0 | 33 | 18.3 | 17.2 | 335 | 670 | 1240 | 1763 | 2.9 | 87.7 | 114.9 | -5 | 179.0622 | 74.92 | 67.07 | 892.1 | 25 | me¦ ms¦ ph¦ pr¦ pc¦ ss¦ sc
17.2
670
1763
467
1.296
1.6
15
33
12
0.021
87.7
2062025
36
26.5

## .CSV Wöhler 847
time | mstf(mg) | mst(mg/m3) | mst30(mg/m3) | mst_O2(mg/m3) | O2(%) | O2_avg(%) | COv(ppm) | COv_avg(ppm) | CON(mg/m3) | CON_avg(mg/m3) | Vols(NL/min) | Vol(NL) | TA(°C) | PD(hPa) | f(Hz) | Ts(°C) | Tf(°C) | Pabs(hPa) | PWM(digits) | Status | Column1
12:39 | -0.004 | #NUM! | 0 | #NUM! | 20.3 | 20.3 | 12 | 12 | #NUM! | #NUM! | 3 | 0 | 23.2 | 0 | 179.9586 | 75.02 | 73.9 | 893.8 | 26 | me¦ ms¦ ph¦ pr¦ pc¦ ss¦ sc
12:39 | -0.006 | #NUM! | 0 | #NUM! | 20.3 | 20.3 | 13 | 12 | #NUM! | #NUM! | 2.9 | 0 | 23.2 | 0 | 179.9493 | 75.03 | 73.86 | 893.2 | 26 | me¦ ms¦ ph¦ pr¦ pc¦ ss¦ sc
12:39 | 0.004 | 35 | 24 | #NUM! | 20.3 | 20.3 | 14 | 13 | #NUM! | #NUM! | 2.9 | 0.1 | 23.2 | 0 | 179.9481 | 75.01 | 73.9 | 893.1 | 26 | me¦ ms¦ ph¦ pr¦ pc¦ ss¦ sc
12:39 | 0.017 | 149 | 76 | #NUM! | 20.2 | 20.3 | 16 | 14 | #NUM! | #NUM! | 2.9 | 0.1 | 23.3 | 0 | 179.9482 | 75.04 | 73.9 | 892.9 | 26 | me¦ ms¦ ph¦ pr¦ pc¦ ss¦ sc
12:39 | 0.028 | 123 | 101 | #NUM! | 20.2 | 20.3 | 17 | 14 | #NUM! | #NUM! | 2.9 | 0.2 | 23.3 | 0 | 179.9481 | 75.06 | 73.89 | 893.8 | 26 | me¦ ms¦ ph¦ pr¦ pc¦ ss¦ sc
12:39 | 0.041 | 180 | 123 | #NUM! | 20.2 | 20.3 | 18 | 15 | #NUM! | #NUM! | 2.9 | 0.2 | 23.3 | 0 | 179.948 | 74.96 | 73.84 | 893.3 | 26 | me¦ ms¦ ph¦ pr¦ pc¦ ss¦ sc
12:39 | 0.05 | 146 | 129 | #NUM! | 20.2 | 20.2 | 18 | 15 | #NUM! | #NUM! | 2.9 | 0.3 | 23.3 | 0 | 179.9485 | 75.04 | 73.89 | 892.8 | 27 | me¦ ms¦ ph¦ pr¦ pc¦ ss¦ sc
12:39 | 0.061 | 178 | 138 | #NUM! | 20.2 | 20.2 | 20 | 16 | #NUM! | #NUM! | 2.9 | 0.3 | 23.3 | 0 | 179.9486 | 75.01 | 73.82 | 893.8 | 27 | me¦ ms¦ ph¦ pr¦ pc¦ ss¦ sc
12:39 | 0.069 | 151 | 139 | #NUM! | 20.2 | 20.2 | 20 | 16 | #NUM! | #NUM! | 2.9 | 0.4 | 23.3 | 0 | 179.949 | 75.04 | 73.84 | 892.7 | 26 | me¦ ms¦ ph¦ pr¦ pc¦ ss¦ sc
12:39 | 0.076 | 167 | 137 | #NUM! | 20.2 | 20.2 | 21 | 17 | #NUM! | #NUM! | 2.9 | 0.4 | 23.3 | 0 | 179.9488 | 74.99 | 73.81 | 893.8 | 26 | me¦ ms¦ ph¦ pr¦ pc¦ ss¦ sc
12:39 | 0.086 | 151 | 141 | #NUM! | 20.1 | 20.2 | 21 | 17 | #NUM! | #NUM! | 2.9 | 0.5 | 23.4 | 0 | 179.9487 | 75.01 | 73.85 | 894.3 | 26 | me¦ ms¦ ph¦ pr¦ pc¦ ss¦ sc
12:39 | 0.091 | 160 | 137 | #NUM! | 20.1 | 20.2 | 22 | 18 | #NUM! | #NUM! | 3 | 0.5 | 23.4 | 0 | 179.9492 | 74.99 | 73.85 | 893.7 | 26 | me¦ ms¦ ph¦ pr¦ pc¦ ss¦ sc
12:39 | 0.095 | 139 | 132 | #NUM! | 20.1 | 20.2 | 21 | 18 | #NUM! | #NUM! | 2.9 | 0.6 | 23.4 | 0 | 179.9501 | 74.99 | 73.82 | 893 | 27 | me¦ ms¦ ph¦ pr¦ pc¦ ss¦ sc
12:39 | 0.099 | 145 | 128 | #NUM! | 20 | 20.2 | 22 | 18 | 220 | #NUM! | 2.9 | 0.6 | 23.4 | 0 | 179.9495 | 75.07 | 73.87 | 893.7 | 27 | me¦ ms¦ ph¦ pr¦ pc¦ ss¦ sc
12:39 | 0.107 | 134 | 129 | #NUM! | 20 | 20.2 | 22 | 18 | 220 | #NUM! | 2.9 | 0.7 | 23.4 | 0 | 179.9491 | 75.01 | 73.8 | 894.1 | 26 | me¦ ms¦ ph¦ pr¦ pc¦ ss¦ sc
12:39 | 0.115 | 144 | 130 | #NUM! | 20 | 20.2 | 22 | 19 | 220 | #NUM! | 2.9 | 0.7 | 23.4 | 0 | 179.9494 | 74.98 | 73.78 | 893.6 | 26 | me¦ ms¦ ph¦ pr¦ pc¦ ss¦ sc
12:39 | 0.12 | 132 | 128 | #NUM! | 20 | 20.2 | 22 | 19 | 220 | #NUM! | 2.9 | 0.8 | 23.4 | 0 | 179.9498 | 75.06 | 73.85 | 894 | 26 | me¦ ms¦ ph¦ pr¦ pc¦ ss¦ sc
12:39 | 0.122 | 134 | 122 | #NUM! | 20 | 20.1 | 22 | 19 | 220 | #NUM! | 2.9 | 0.8 | 23.4 | 0 | 179.9502 | 75.05 | 73.83 | 893.7 | 26 | me¦ ms¦ ph¦ pr¦ pc¦ ss¦ sc
12:39 | 0.129 | 126 | 123 | #NUM! | 20 | 20.1 | 23 | 19 | 230 | #NUM! | 2.9 | 0.9 | 23.5 | 0 | 179.9501 | 75 | 73.78 | 892.6 | 26 | me¦ ms¦ ph¦ pr¦ pc¦ ss¦ sc
12:39 | 0.132 | 129 | 119 | #NUM! | 19.9 | 20.1 | 24 | 20 | 218 | #NUM! | 2.9 | 0.9 | 23.5 | -1 | 179.9507 | 75 | 73.8 | 893.5 | 26 | me¦ ms¦ ph¦ pr¦ pc¦ ss¦ sc
12:39 | 0.139 | 122 | 120 | #NUM! | 19.9 | 20.1 | 24 | 20 | 218 | #NUM! | 2.9 | 1 | 23.5 | -1 | 179.9503 | 75 | 73.8 | 892.3 | 27 | me¦ ms¦ ph¦ pr¦ pc¦ ss¦ sc
12:39 | 0.14 | 123 | 115 | #NUM! | 19.9 | 20.1 | 26 | 20 | 236 | #NUM! | 3 | 1 | 23.5 | -1 | 179.9529 | 75.02 | 73.83 | 892.2 | 27 | me¦ ms¦ ph¦ pr¦ pc¦ ss¦ sc
12:39 | 0.146 | 116 | 115 | #NUM! | 19.9 | 20.1 | 27 | 20 | 245 | #NUM! | 2.9 | 1.1 | 23.5 | 0 | 179.9507 | 75.03 | 73.78 | 892.5 | 27 | me¦ ms¦ ph¦ pr¦ pc¦ ss¦ sc
12:39 | 0.151 | 120 | 114 | #NUM! | 19.8 | 20.1 | 28 | 21 | 233 | #NUM! | 2.9 | 1.1 | 23.5 | 0 | 179.9511 | 75.01 | 73.8 | 893.1 | 27 | me¦ ms¦ ph¦ pr¦ pc¦ ss¦ sc
12:39 | 0.155 | 113 | 112 | #NUM! | 19.8 | 20.1 | 30 | 21 | 250 | #NUM! | 2.9 | 1.2 | 23.5 | 0 | 179.9515 | 74.99 | 73.78 | 892.1 | 27 | me¦ ms¦ ph¦ pr¦ pc¦ ss¦ sc
12:39 | 0.156 | 114 | 108 | #NUM! | 19.8 | 20.1 | 31 | 21 | 258 | #NUM! | 2.9 | 1.2 | 23.5 | -1 | 179.9511 | 75.03 | 73.8 | 892.1 | 26 | me¦ ms¦ ph¦ pr¦ pc¦ ss¦ sc
12:39 | 0.163 | 110 | 109 | #NUM! | 19.8 | 20.1 | 33 | 22 | 275 | #NUM! | 3 | 1.3 | 23.5 | -1 | 179.9516 | 75.01 | 73.77 | 892.7 | 26 | me¦ ms¦ ph¦ pr¦ pc¦ ss¦ sc
12:39 | 0.165 | 111 | 106 | 893 | 19.8 | 20 | 34 | 22 | 283 | 220 | 2.9 | 1.3 | 23.5 | -1 | 179.9515 | 75.04 | 73.79 | 892.8 | 27 | me¦ ms¦ ph¦ pr¦ pc¦ ss¦ sc
12:39 | 0.17 | 106 | 106 | 854 | 19.8 | 20 | 36 | 23 | 300 | 230 | 2.9 | 1.4 | 23.6 | -1 | 179.9523 | 75.02 | 73.75 | 893.6 | 26 | me¦ ms¦ ph¦ pr¦ pc¦ ss¦ sc
12:39 | 0.171 | 107 | 103 | 859 | 19.8 | 20 | 37 | 23 | 308 | 230 | 3 | 1.4 | 23.6 | -1 | 179.952 | 75.02 | 73.78 | 893 | 26 | me¦ ms¦ ph¦ pr¦ pc¦ ss¦ sc
12:39 | 0.173 | 101 | 101 | 811 | 19.7 | 20 | 38 | 24 | 292 | 240 | 2.9 | 1.5 | 23.6 | -1 | 179.9514 | 75.03 | 73.76 | 893.1 | 26 | me¦ ms¦ ph¦ pr¦ pc¦ ss¦ sc
12:39 | 0.178 | 104 | 100 | 835 | 19.7 | 20 | 38 | 24 | 292 | 240 | 2.9 | 1.5 | 23.6 | -1 | 179.9522 | 75.06 | 73.78 | 892.3 | 26 | me¦ ms¦ ph¦ pr¦ pc¦ ss¦ sc
12:39 | 0.179 | 98 | 98 | 787 | 19.7 | 20 | 39 | 25 | 299 | 250 | 2.9 | 1.6 | 23.6 | -1 | 179.9517 | 75 | 73.75 | 893.6 | 26 | me¦ ms¦ ph¦ pr¦ pc¦ ss¦ sc
12:39 | 0.183 | 100 | 97 | 805 | 19.7 | 20 | 39 | 25 | 299 | 250 | 2.9 | 1.6 | 23.6 | 0 | 179.9519 | 75.01 | 73.77 | 892.3 | 26 | me¦ ms¦ ph¦ pr¦ pc¦ ss¦ sc
12:39 | 0.188 | 97 | 97 | 778 | 19.7 | 20 | 40 | 25 | 307 | 250 | 2.9 | 1.7 | 23.7 | -1 | 179.9523 | 75.03 | 73.74 | 892.3 | 27 | me¦ ms¦ ph¦ pr¦ pc¦ ss¦ sc
12:39 | 0.189 | 97 | 95 | 782 | 19.7 | 20 | 40 | 26 | 307 | 260 | 2.9 | 1.7 | 23.7 | -1 | 179.9531 | 74.98 | 73.75 | 893.1 | 26 | me¦ ms¦ ph¦ pr¦ pc¦ ss¦ sc
12:39 | 0.191 | 98 | 93 | 790 | 19.7 | 20 | 40 | 26 | 307 | 260 | 2.9 | 1.7 | 23.7 | -1 | 179.9522 | 74.99 | 73.7 | 892.8 | 26 | me¦ ms¦ ph¦ pr¦ pc¦ ss¦ sc
12:39 | 0.194 | 94 | 92 | 758 | 19.6 | 20 | 40 | 27 | 285 | 270 | 3 | 1.8 | 23.7 | -1 | 179.9526 | 75.03 | 73.78 | 893.2 | 27 | me¦ ms¦ ph¦ pr¦ pc¦ ss¦ sc
12:39 | 0.197 | 96 | 91 | 700 | 19.6 | 19.9 | 39 | 27 | 278 | 245 | 3 | 1.8 | 23.8 | -1 | 179.9523 | 74.98 | 73.72 | 893 | 26 | me¦ ms¦ ph¦ pr¦ pc¦ ss¦ sc
12:39 | 0.199 | 92 | 90 | 670 | 19.6 | 19.9 | 39 | 27 | 278 | 245 | 2.9 | 1.9 | 23.8 | -1 | 179.9531 | 75.03 | 73.75 | 892.2 | 27 | me¦ ms¦ ph¦ pr¦ pc¦ ss¦ sc
12:39 | 0.202 | 93 | 89 | 680 | 19.6 | 19.9 | 38 | 27 | 271 | 245 | 2.9 | 1.9 | 23.8 | -1 | 179.9529 | 74.98 | 73.71 | 893.1 | 27 | me¦ ms¦ ph¦ pr¦ pc¦ ss¦ sc
12:39 | 0.206 | 90 | 88 | 659 | 19.6 | 19.9 | 36 | 28 | 257 | 254 | 2.9 | 2 | 23.8 | -1 | 179.9536 | 75 | 73.72 | 892.9 | 27 | me¦ ms¦ ph¦ pr¦ pc¦ ss¦ sc
12:39 | 0.207 | 91 | 87 | 662 | 19.6 | 19.9 | 36 | 28 | 257 | 254 | 3 | 2 | 23.8 | -1 | 179.9531 | 75.06 | 73.75 | 892.5 | 27 | me¦ ms¦ ph¦ pr¦ pc¦ ss¦ sc
12:39 | 0.207 | 86 | 85 | 630 | 19.6 | 19.9 | 34 | 28 | 242 | 254 | 2.9 | 2.1 | 23.8 | -1 | 179.9532 | 75.01 | 73.7 | 892.2 | 26 | me¦ ms¦ ph¦ pr¦ pc¦ ss¦ sc
12:39 | 0.213 | 89 | 85 | 649 | 19.5 | 19.9 | 33 | 28 | 220 | 254 | 2.9 | 2.1 | 23.8 | -1 | 179.9534 | 75 | 73.7 | 892.3 | 26 | me¦ ms¦ ph¦ pr¦ pc¦ ss¦ sc
12:40 | 0.218 | 87 | 85 | 634 | 19.5 | 19.9 | 33 | 28 | 220 | 254 | 2.9 | 2.2 | 23.9 | -1 | 179.9534 | 75.01 | 73.71 | 892.1 | 26 | me¦ ms¦ ph¦ pr¦ pc¦ ss¦ sc
12:40 | 0.221 | 88 | 85 | 642 | 19.5 | 19.9 | 31 | 28 | 206 | 254 | 2.9 | 2.2 | 23.9 | -1 | 179.9537 | 74.97 | 73.67 | 891.9 | 27 | me¦ ms¦ ph¦ pr¦ pc¦ ss¦ sc
12:40 | 0.223 | 85 | 84 | 620 | 19.5 | 19.9 | 30 | 28 | 200 | 254 | 3 | 2.3 | 23.9 | -1 | 179.9535 | 75.02 | 73.72 | 892.4 | 27 | me¦ ms¦ ph¦ pr¦ pc¦ ss¦ sc
12:40 | 0.224 | 85 | 82 | 623 | 19.5 | 19.9 | 28 | 28 | 186 | 254 | 3 | 2.3 | 23.9 | -1 | 179.9536 | 74.98 | 73.68 | 892 | 26 | me¦ ms¦ ph¦ pr¦ pc¦ ss¦ sc
12:40 | 0.228 | 83 | 82 | 607 | 19.4 | 19.9 | 27 | 28 | 168 | 254 | 2.9 | 2.4 | 23.9 | 0 | 179.9538 | 74.97 | 73.65 | 891.5 | 27 | me¦ ms¦ ph¦ pr¦ pc¦ ss¦ sc
12:40 | 0.23 | 84 | 81 | 562 | 19.4 | 19.8 | 27 | 28 | 168 | 233 | 2.9 | 2.4 | 24 | 0 | 179.9541 | 75 | 73.68 | 892.4 | 27 | me¦ ms¦ ph¦ pr¦ pc¦ ss¦ sc
12:40 | 0.234 | 82 | 81 | 549 | 19.4 | 19.8 | 27 | 28 | 168 | 233 | 2.9 | 2.5 | 24 | 0 | 179.9538 | 75.04 | 73.73 | 892.3 | 26 | me¦ ms¦ ph¦ pr¦ pc¦ ss¦ sc
12:40 | 0.235 | 82 | 80 | 551 | 19.4 | 19.8 | 27 | 28 | 168 | 233 | 2.9 | 2.5 | 24 | 0 | 179.9538 | 74.96 | 73.66 | 892.6 | 26 | me¦ ms¦ ph¦ pr¦ pc¦ ss¦ sc
12:40 | 0.24 | 81 | 80 | 541 | 19.4 | 19.8 | 27 | 28 | 168 | 233 | 2.9 | 2.6 | 24 | 0 | 179.9537 | 75.01 | 73.66 | 893.1 | 27 | me¦ ms¦ ph¦ pr¦ pc¦ ss¦ sc
12:40 | 0.244 | 82 | 80 | 550 | 19.3 | 19.8 | 28 | 28 | 164 | 233 | 2.9 | 2.6 | 24.1 | -1 | 179.9539 | 75.04 | 73.71 | 892.2 | 27 | me¦ ms¦ ph¦ pr¦ pc¦ ss¦ sc
12:40 | 0.246 | 80 | 79 | 534 | 19.3 | 19.8 | 29 | 28 | 170 | 233 | 2.9 | 2.7 | 24.1 | -1 | 179.9547 | 75 | 73.66 | 892.8 | 27 | me¦ ms¦ ph¦ pr¦ pc¦ ss¦ sc
12:40 | 0.248 | 80 | 78 | 538 | 19.3 | 19.8 | 29 | 28 | 170 | 233 | 2.9 | 2.7 | 24.1 | -1 | 179.9547 | 74.96 | 73.65 | 892.7 | 26 | me¦ ms¦ ph¦ pr¦ pc¦ ss¦ sc
12:40 | 0.252 | 79 | 78 | 528 | 19.3 | 19.8 | 31 | 28 | 182 | 233 | 2.9 | 2.8 | 24.1 | -1 | 179.9546 | 74.99 | 73.68 | 892.9 | 27 | me¦ ms¦ ph¦ pr¦ pc¦ ss¦ sc
12:40 | 0.254 | 79 | 77 | 532 | 19.3 | 19.8 | 31 | 28 | 182 | 233 | 2.9 | 2.8 | 24.1 | -1 | 179.9545 | 74.96 | 73.65 | 892.8 | 27 | me¦ ms¦ ph¦ pr¦ pc¦ ss¦ sc
12:40 | 0.263 | 79 | 79 | 532 | 19.3 | 19.8 | 32 | 28 | 188 | 233 | 2.9 | 2.9 | 24.2 | 0 | 179.9544 | 74.95 | 73.59 | 892.7 | 27 | me¦ ms¦ ph¦ pr¦ pc¦ ss¦ sc
12:40 | 0.266 | 80 | 80 | 538 | 19.2 | 19.8 | 33 | 28 | 183 | 233 | 3 | 2.9 | 24.2 | 0 | 179.9548 | 74.94 | 73.57 | 891.9 | 27 | me¦ ms¦ ph¦ pr¦ pc¦ ss¦ sc
12:40 | 0.27 | 79 | 80 | 528 | 19.2 | 19.8 | 33 | 29 | 183 | 241 | 2.9 | 3 | 24.2 | 0 | 179.9549 | 75.03 | 73.68 | 892.6 | 27 | me¦ ms¦ ph¦ pr¦ pc¦ ss¦ sc
12:40 | 0.272 | 79 | 76 | 490 | 19.2 | 19.7 | 35 | 29 | 194 | 223 | 2.9 | 3 | 24.2 | 0 | 179.9551 | 75 | 73.63 | 892.4 | 27 | me¦ ms¦ ph¦ pr¦ pc¦ ss¦ sc
12:40 | 0.248 | 70 | 66 | 433 | 19.1 | 19.7 | 36 | 29 | 189 | 223 | 2.9 | 3.1 | 24.2 | 0 | 179.9711 | 74.99 | 73.61 | 892.1 | 26 | me¦ ms¦ ph¦ pr¦ pc¦ ss¦ sc
12:40 | 0.244 | 69 | 61 | 426 | 19.1 | 19.7 | 37 | 29 | 194 | 223 | 2.9 | 3.1 | 24.3 | 0 | 179.9564 | 74.99 | 73.61 | 891.5 | 27 | me¦ ms¦ ph¦ pr¦ pc¦ ss¦ sc
12:40 | 0.242 | 66 | 57 | 409 | 19.1 | 19.7 | 38 | 29 | 200 | 223 | 2.9 | 3.2 | 24.3 | 0 | 179.9546 | 74.99 | 73.61 | 892.5 | 27 | me¦ ms¦ ph¦ pr¦ pc¦ ss¦ sc
12:40 | 0.242 | 66 | 54 | 409 | 19.1 | 19.7 | 40 | 29 | 210 | 223 | 2.9 | 3.2 | 24.3 | 0 | 179.9546 | 74.97 | 73.6 | 891.1 | 27 | me¦ ms¦ ph¦ pr¦ pc¦ ss¦ sc
12:40 | 0.264 | 70 | 58 | 433 | 19.1 | 19.7 | 41 | 29 | 215 | 223 | 2.9 | 3.3 | 24.3 | 0 | 179.9525 | 74.98 | 73.6 | 891.7 | 27 | me¦ ms¦ ph¦ pr¦ pc¦ ss¦ sc
12:40 | 0.281 | 74 | 61 | 461 | 19.1 | 19.7 | 42 | 30 | 221 | 230 | 2.9 | 3.3 | 24.4 | 0 | 179.9519 | 74.96 | 73.58 | 891.7 | 27 | me¦ ms¦ ph¦ pr¦ pc¦ ss¦ sc
12:40 | 0.29 | 75 | 61 | 461 | 19.1 | 19.7 | 44 | 30 | 231 | 230 | 2.9 | 3.4 | 24.4 | 0 | 179.9558 | 74.92 | 73.54 | 891.5 | 27 | me¦ ms¦ ph¦ pr¦ pc¦ ss¦ sc
12:40 | 0.3 | 77 | 63 | 477 | 19.1 | 19.7 | 45 | 30 | 236 | 230 | 3 | 3.4 | 24.4 | -1 | 179.9518 | 74.99 | 73.61 | 892.2 | 27 | me¦ ms¦ ph¦ pr¦ pc¦ ss¦ sc
12:40 | 0.31 | 77 | 64 | 479 | 19 | 19.7 | 47 | 30 | 235 | 230 | 2.9 | 3.5 | 24.5 | -1 | 179.9529 | 74.98 | 73.61 | 891.8 | 27 | me¦ ms¦ ph¦ pr¦ pc¦ ss¦ sc
12:40 | 0.317 | 79 | 65 | 490 | 19 | 19.7 | 48 | 30 | 240 | 230 | 2.9 | 3.5 | 24.5 | -1 | 179.9541 | 74.96 | 73.54 | 892.1 | 27 | me¦ ms¦ ph¦ pr¦ pc¦ ss¦ sc
12:40 | 0.322 | 80 | 64 | 462 | 19 | 19.6 | 50 | 31 | 250 | 221 | 2.9 | 3.5 | 24.5 | -1 | 179.9541 | 74.97 | 73.55 | 891.4 | 27 | me¦ ms¦ ph¦ pr¦ pc¦ ss¦ sc
12:40 | 0.306 | 74 | 57 | 427 | 19 | 19.6 | 50 | 31 | 250 | 221 | 2.9 | 3.6 | 24.5 | -1 | 179.9632 | 74.98 | 73.57 | 892.3 | 27 | me¦ ms¦ ph¦ pr¦ pc¦ ss¦ sc
12:40 | 0.302 | 73 | 54 | 421 | 19 | 19.6 | 50 | 31 | 250 | 221 | 2.9 | 3.6 | 24.5 | -1 | 179.9584 | 74.93 | 73.54 | 891.6 | 27 | me¦ ms¦ ph¦ pr¦ pc¦ ss¦ sc
12:40 | 0.296 | 70 | 52 | 402 | 19 | 19.6 | 51 | 31 | 255 | 221 | 2.9 | 3.7 | 24.5 | -1 | 179.9612 | 75 | 73.56 | 891.8 | 27 | me¦ ms¦ ph¦ pr¦ pc¦ ss¦ sc
12:40 | 0.291 | 69 | 48 | 395 | 19 | 19.6 | 52 | 32 | 260 | 228 | 2.9 | 3.7 | 24.6 | -1 | 179.9595 | 74.99 | 73.57 | 891.4 | 27 | me¦ ms¦ ph¦ pr¦ pc¦ ss¦ sc
12:40 | 0.284 | 65 | 45 | 375 | 18.9 | 19.6 | 52 | 32 | 247 | 228 | 2.9 | 3.8 | 24.6 | -1 | 179.9607 | 74.96 | 73.58 | 891.7 | 26 | me¦ ms¦ ph¦ pr¦ pc¦ ss¦ sc
12:40 | 0.284 | 65 | 43 | 375 | 18.9 | 19.6 | 54 | 32 | 257 | 228 | 2.9 | 3.8 | 24.6 | -1 | 179.9599 | 74.98 | 73.57 | 891.1 | 27 | me¦ ms¦ ph¦ pr¦ pc¦ ss¦ sc
12:40 | 0.283 | 63 | 43 | 364 | 18.9 | 19.6 | 54 | 33 | 257 | 235 | 2.9 | 3.9 | 24.6 | -1 | 179.9596 | 74.98 | 73.56 | 891.7 | 27 | me¦ ms¦ ph¦ pr¦ pc¦ ss¦ sc
12:40 | 0.283 | 62 | 41 | 355 | 18.9 | 19.6 | 55 | 33 | 261 | 235 | 2.9 | 4 | 24.7 | -1 | 179.9599 | 74.98 | 73.57 | 891.6 | 27 | me¦ ms¦ ph¦ pr¦ pc¦ ss¦ sc
12:40 | 0.282 | 62 | 39 | 354 | 19 | 19.6 | 55 | 33 | 275 | 235 | 2.9 | 4 | 24.7 | -1 | 179.9598 | 74.97 | 73.59 | 892.1 | 27 | me¦ ms¦ ph¦ pr¦ pc¦ ss¦ sc
12:40 | 0.279 | 59 | 37 | 342 | 19 | 19.6 | 55 | 33 | 275 | 235 | 2.9 | 4.1 | 24.7 | -1 | 179.9601 | 74.97 | 73.57 | 892.2 | 27 | me¦ ms¦ ph¦ pr¦ pc¦ ss¦ sc
12:40 | 0.279 | 59 | 37 | 342 | 19 | 19.6 | 55 | 34 | 275 | 242 | 2.9 | 4.1 | 24.7 | -1 | 179.9598 | 75.01 | 73.54 | 891 | 27 | me¦ ms¦ ph¦ pr¦ pc¦ ss¦ sc
12:40 | 0.279 | 58 | 35 | 311 | 19 | 19.5 | 55 | 34 | 275 | 226 | 2.9 | 4.2 | 24.8 | -1 | 179.9603 | 74.96 | 73.54 | 891.5 | 27 | me¦ ms¦ ph¦ pr¦ pc¦ ss¦ sc
12:40 | 0.28 | 58 | 34 | 312 | 19 | 19.5 | 55 | 34 | 275 | 226 | 2.9 | 4.2 | 24.7 | -1 | 179.9601 | 74.97 | 73.55 | 891.5 | 27 | me¦ ms¦ ph¦ pr¦ pc¦ ss¦ sc
12:40 | 0.282 | 57 | 33 | 307 | 19 | 19.5 | 54 | 34 | 270 | 226 | 2.9 | 4.3 | 24.8 | -1 | 179.9599 | 74.97 | 73.51 | 891 | 27 | me¦ ms¦ ph¦ pr¦ pc¦ ss¦ sc
12:40 | 0.284 | 58 | 34 | 309 | 19 | 19.5 | 54 | 35 | 270 | 233 | 2.9 | 4.3 | 24.8 | -1 | 179.9602 | 74.94 | 73.5 | 890.6 | 27 | me¦ ms¦ ph¦ pr¦ pc¦ ss¦ sc
12:40 | 0.287 | 57 | 34 | 306 | 18.9 | 19.5 | 54 | 35 | 257 | 233 | 2.9 | 4.4 | 24.8 | -1 | 179.9601 | 74.94 | 73.47 | 891.1 | 27 | me¦ ms¦ ph¦ pr¦ pc¦ ss¦ sc
12:40 | 0.289 | 57 | 33 | 308 | 18.9 | 19.5 | 54 | 35 | 257 | 233 | 2.9 | 4.4 | 24.9 | -1 | 179.9603 | 74.93 | 73.49 | 891.1 | 27 | me¦ ms¦ ph¦ pr¦ pc¦ ss¦ sc
12:40 | 0.292 | 57 | 34 | 304 | 18.9 | 19.5 | 54 | 35 | 257 | 233 | 2.9 | 4.5 | 24.9 | -1 | 179.9596 | 74.96 | 73.5 | 890.7 | 27 | me¦ ms¦ ph¦ pr¦ pc¦ ss¦ sc
12:40 | 0.297 | 58 | 34 | 309 | 18.9 | 19.5 | 54 | 35 | 257 | 233 | 2.9 | 4.5 | 24.9 | -1 | 179.9598 | 74.96 | 73.48 | 890.9 | 27 | me¦ ms¦ ph¦ pr¦ pc¦ ss¦ sc
12:40 | 0.301 | 57 | 34 | 307 | 18.9 | 19.5 | 53 | 36 | 252 | 240 | 2.9 | 4.6 | 25 | -1 | 179.9601 | 74.96 | 73.49 | 890.9 | 27 | me¦ ms¦ ph¦ pr¦ pc¦ ss¦ sc
12:40 | 0.304 | 58 | 34 | 310 | 18.8 | 19.5 | 54 | 36 | 245 | 240 | 2.9 | 4.6 | 25 | -1 | 179.96 | 74.98 | 73.53 | 890.8 | 27 | me¦ ms¦ ph¦ pr¦ pc¦ ss¦ sc
12:40 | 0.308 | 57 | 35 | 307 | 18.8 | 19.5 | 54 | 36 | 245 | 240 | 2.9 | 4.7 | 25 | 0 | 179.9597 | 74.97 | 73.48 | 890.7 | 27 | me¦ ms¦ ph¦ pr¦ pc¦ ss¦ sc
12:40 | 0.309 | 57 | 34 | 308 | 18.8 | 19.5 | 55 | 36 | 250 | 240 | 2.9 | 4.7 | 25 | 0 | 179.96 | 74.98 | 73.51 | 890.3 | 27 | me¦ ms¦ ph¦ pr¦ pc¦ ss¦ sc
12:40 | 0.312 | 57 | 34 | 305 | 18.8 | 19.5 | 55 | 36 | 250 | 240 | 2.9 | 4.8 | 25.1 | 0 | 179.96 | 74.95 | 73.5 | 890.5 | 27 | me¦ ms¦ ph¦ pr¦ pc¦ ss¦ sc
12:40 | 0.313 | 57 | 34 | 306 | 18.8 | 19.5 | 55 | 37 | 250 | 246 | 2.9 | 4.8 | 25.1 | 0 | 179.9597 | 74.94 | 73.48 | 890.8 | 27 | me¦ ms¦ ph¦ pr¦ pc¦ ss¦ sc
12:40 | 0.32 | 57 | 35 | 306 | 18.8 | 19.5 | 56 | 37 | 254 | 246 | 2.9 | 4.9 | 25.1 | 0 | 179.9599 | 74.95 | 73.47 | 890.2 | 27 | me¦ ms¦ ph¦ pr¦ pc¦ ss¦ sc
12:40 | 0.323 | 58 | 35 | 290 | 18.7 | 19.4 | 58 | 37 | 252 | 231 | 2.9 | 4.9 | 25.1 | 0 | 179.9599 | 74.97 | 73.45 | 889.7 | 27 | me¦ ms¦ ph¦ pr¦ pc¦ ss¦ sc
12:40 | 0.328 | 58 | 36 | 294 | 18.7 | 19.4 | 62 | 37 | 269 | 231 | 2.9 | 4.9 | 25.2 | -1 | 179.9598 | 74.95 | 73.43 | 889.9 | 27 | me¦ ms¦ ph¦ pr¦ pc¦ ss¦ sc
12:40 | 0.333 | 58 | 38 | 293 | 18.7 | 19.4 | 66 | 37 | 286 | 231 | 2.9 | 5 | 25.2 | -1 | 179.9601 | 74.93 | 73.44 | 890.5 | 27 | me¦ ms¦ ph¦ pr¦ pc¦ ss¦ sc
12:40 | 0.34 | 59 | 38 | 299 | 18.7 | 19.4 | 72 | 38 | 313 | 237 | 2.9 | 5 | 25.2 | -1 | 179.9598 | 74.97 | 73.46 | 889.3 | 27 | me¦ ms¦ ph¦ pr¦ pc¦ ss¦ sc
12:40 | 0.341 | 58 | 37 | 294 | 18.7 | 19.4 | 76 | 38 | 330 | 237 | 2.9 | 5.1 | 25.2 | -1 | 179.9601 | 74.97 | 73.46 | 890.4 | 27 | me¦ ms¦ ph¦ pr¦ pc¦ ss¦ sc
12:41 | 0.348 | 60 | 38 | 300 | 18.7 | 19.4 | 79 | 39 | 343 | 243 | 2.9 | 5.1 | 25.2 | -1 | 179.9597 | 74.99 | 73.43 | 889.6 | 27 | me¦ ms¦ ph¦ pr¦ pc¦ ss¦ sc
12:41 | 0.349 | 59 | 38 | 295 | 18.7 | 19.4 | 83 | 39 | 360 | 243 | 2.9 | 5.2 | 25.3 | -1 | 179.9599 | 74.98 | 73.46 | 890.4 | 27 | me¦ ms¦ ph¦ pr¦ pc¦ ss¦ sc
12:41 | 0.353 | 59 | 39 | 298 | 18.7 | 19.4 | 87 | 39 | 378 | 243 | 2.9 | 5.2 | 25.3 | -1 | 179.9597 | 74.99 | 73.45 | 889.2 | 27 | me¦ ms¦ ph¦ pr¦ pc¦ ss¦ sc
12:41 | 0.363 | 60 | 40 | 301 | 18.6 | 19.4 | 91 | 40 | 379 | 249 | 2.9 | 5.3 | 25.3 | -1 | 179.9593 | 75 | 73.41 | 888.9 | 27 | me¦ ms¦ ph¦ pr¦ pc¦ ss¦ sc
12:41 | 0.367 | 60 | 41 | 304 | 18.6 | 19.4 | 94 | 40 | 391 | 249 | 2.9 | 5.3 | 25.4 | -1 | 179.9595 | 74.97 | 73.48 | 888.6 | 27 | me¦ ms¦ ph¦ pr¦ pc¦ ss¦ sc
12:41 | 0.374 | 60 | 42 | 304 | 18.6 | 19.4 | 96 | 41 | 400 | 256 | 3 | 5.4 | 25.4 | -1 | 179.9592 | 75.01 | 73.45 | 889.6 | 27 | me¦ ms¦ ph¦ pr¦ pc¦ ss¦ sc
12:41 | 0.38 | 61 | 43 | 309 | 18.6 | 19.4 | 98 | 41 | 408 | 256 | 2.9 | 5.4 | 25.4 | -1 | 179.9593 | 75 | 73.44 | 888.1 | 27 | me¦ ms¦ ph¦ pr¦ pc¦ ss¦ sc
12:41 | 0.386 | 61 | 44 | 308 | 18.6 | 19.4 | 99 | 42 | 412 | 262 | 3 | 5.5 | 25.4 | -1 | 179.9589 | 75.03 | 73.45 | 888.9 | 27 | me¦ ms¦ ph¦ pr¦ pc¦ ss¦ sc
12:41 | 0.393 | 62 | 45 | 314 | 18.6 | 19.4 | 101 | 42 | 420 | 262 | 2.9 | 5.5 | 25.4 | -1 | 179.9587 | 74.94 | 73.39 | 888.6 | 27 | me¦ ms¦ ph¦ pr¦ pc¦ ss¦ sc
12:41 | 0.401 | 63 | 46 | 315 | 18.6 | 19.4 | 103 | 43 | 429 | 268 | 2.9 | 5.6 | 25.5 | -1 | 179.959 | 74.94 | 73.38 | 889 | 27 | me¦ ms¦ ph¦ pr¦ pc¦ ss¦ sc
12:41 | 0.406 | 63 | 47 | 300 | 18.6 | 19.3 | 104 | 43 | 433 | 252 | 2.9 | 5.6 | 25.5 | -1 | 179.9585 | 74.98 | 73.39 | 888 | 27 | me¦ ms¦ ph¦ pr¦ pc¦ ss¦ sc
12:41 | 0.414 | 63 | 49 | 300 | 18.6 | 19.3 | 107 | 44 | 445 | 258 | 2.9 | 5.7 | 25.5 | -1 | 179.9583 | 75 | 73.44 | 888.5 | 27 | me¦ ms¦ ph¦ pr¦ pc¦ ss¦ sc
12:41 | 0.419 | 64 | 49 | 304 | 18.6 | 19.3 | 110 | 45 | 458 | 264 | 2.9 | 5.7 | 25.6 | -1 | 179.9587 | 74.99 | 73.43 | 887.4 | 27 | me¦ ms¦ ph¦ pr¦ pc¦ ss¦ sc
12:41 | 0.428 | 64 | 49 | 305 | 18.6 | 19.3 | 111 | 45 | 462 | 264 | 2.9 | 5.8 | 25.6 | -1 | 179.958 | 74.98 | 73.39 | 887.5 | 27 | me¦ ms¦ ph¦ pr¦ pc¦ ss¦ sc
12:41 | 0.436 | 66 | 51 | 311 | 18.6 | 19.3 | 115 | 46 | 479 | 270 | 2.9 | 5.8 | 25.7 | -1 | 179.9579 | 74.94 | 73.37 | 887.8 | 27 | me¦ ms¦ ph¦ pr¦ pc¦ ss¦ sc
12:41 | 0.446 | 66 | 53 | 313 | 18.5 | 19.3 | 118 | 46 | 472 | 270 | 2.9 | 5.9 | 25.7 | -1 | 179.9575 | 74.97 | 73.37 | 887.9 | 27 | me¦ ms¦ ph¦ pr¦ pc¦ ss¦ sc
12:41 | 0.454 | 67 | 55 | 318 | 18.5 | 19.3 | 121 | 47 | 484 | 276 | 2.9 | 5.9 | 25.7 | -1 | 179.9573 | 74.97 | 73.38 | 887.5 | 27 | me¦ ms¦ ph¦ pr¦ pc¦ ss¦ sc
12:41 | 0.464 | 68 | 65 | 320 | 18.5 | 19.3 | 126 | 48 | 504 | 282 | 2.9 | 6 | 25.7 | -1 | 179.9572 | 74.97 | 73.35 | 887.5 | 27 | me¦ ms¦ ph¦ pr¦ pc¦ ss¦ sc
12:41 | 0.473 | 69 | 69 | 326 | 18.5 | 19.3 | 130 | 48 | 520 | 282 | 2.9 | 6 | 25.8 | -1 | 179.9565 | 75.01 | 73.43 | 886.7 | 27 | me¦ ms¦ ph¦ pr¦ pc¦ ss¦ sc
12:41 | 0.483 | 69 | 73 | 327 | 18.4 | 19.3 | 133 | 49 | 511 | 288 | 2.9 | 6.1 | 25.8 | 0 | 179.9566 | 74.94 | 73.34 | 886.7 | 27 | me¦ ms¦ ph¦ pr¦ pc¦ ss¦ sc
12:41 | 0.492 | 70 | 75 | 334 | 18.4 | 19.3 | 136 | 50 | 523 | 294 | 2.9 | 6.1 | 25.8 | -1 | 179.9567 | 74.99 | 73.38 | 887.1 | 28 | me¦ ms¦ ph¦ pr¦ pc¦ ss¦ sc
12:41 | 0.5 | 70 | 71 | 333 | 18.4 | 19.3 | 138 | 50 | 530 | 294 | 2.9 | 6.2 | 25.9 | -1 | 179.9563 | 75.02 | 73.43 | 886.4 | 27 | me¦ ms¦ ph¦ pr¦ pc¦ ss¦ sc
12:41 | 0.512 | 72 | 69 | 341 | 18.4 | 19.3 | 143 | 51 | 549 | 300 | 2.9 | 6.2 | 25.9 | -1 | 179.9558 | 75.01 | 73.38 | 887.4 | 27 | me¦ ms¦ ph¦ pr¦ pc¦ ss¦ sc
12:41 | 0.521 | 72 | 69 | 342 | 18.4 | 19.3 | 145 | 52 | 557 | 305 | 2.9 | 6.3 | 25.9 | -1 | 179.9556 | 74.96 | 73.34 | 886.9 | 27 | me¦ ms¦ ph¦ pr¦ pc¦ ss¦ sc
12:41 | 0.533 | 74 | 70 | 350 | 18.3 | 19.3 | 148 | 52 | 548 | 305 | 2.9 | 6.3 | 25.9 | -1 | 179.9553 | 74.94 | 73.31 | 886.1 | 27 | me¦ ms¦ ph¦ pr¦ pc¦ ss¦ sc
12:41 | 0.543 | 74 | 70 | 331 | 18.3 | 19.2 | 150 | 53 | 555 | 294 | 2.9 | 6.4 | 25.9 | -1 | 179.9549 | 74.97 | 73.32 | 886.6 | 27 | me¦ ms¦ ph¦ pr¦ pc¦ ss¦ sc
12:41 | 0.552 | 75 | 71 | 337 | 18.3 | 19.2 | 151 | 54 | 559 | 299 | 2.9 | 6.4 | 26 | -1 | 179.9552 | 74.94 | 73.34 | 885.8 | 27 | me¦ ms¦ ph¦ pr¦ pc¦ ss¦ sc
12:41 | 0.562 | 77 | 72 | 343 | 18.3 | 19.2 | 152 | 55 | 562 | 305 | 2.9 | 6.4 | 26 | -1 | 179.9541 | 74.92 | 73.33 | 885 | 27 | me¦ ms¦ ph¦ pr¦ pc¦ ss¦ sc
12:41 | 0.576 | 77 | 81 | 346 | 18.2 | 19.2 | 153 | 55 | 546 | 305 | 2.9 | 6.5 | 26.1 | -1 | 179.9538 | 75 | 73.36 | 885.9 | 27 | me¦ ms¦ ph¦ pr¦ pc¦ ss¦ sc
12:41 | 0.589 | 79 | 86 | 354 | 18.2 | 19.2 | 154 | 56 | 549 | 311 | 2.9 | 6.5 | 26.2 | -1 | 179.9537 | 75.03 | 73.34 | 884.6 | 27 | me¦ ms¦ ph¦ pr¦ pc¦ ss¦ sc
12:41 | 0.599 | 79 | 91 | 354 | 18.1 | 19.2 | 156 | 57 | 537 | 316 | 2.9 | 6.6 | 26.2 | -1 | 179.9532 | 74.99 | 73.34 | 884.1 | 26 | me¦ ms¦ ph¦ pr¦ pc¦ ss¦ sc
12:41 | 0.612 | 81 | 97 | 362 | 18.1 | 19.2 | 157 | 58 | 541 | 322 | 2.9 | 6.6 | 26.2 | -1 | 179.9529 | 75.03 | 73.34 | 885 | 26 | me¦ ms¦ ph¦ pr¦ pc¦ ss¦ sc
12:41 | 0.626 | 82 | 103 | 365 | 18.1 | 19.2 | 160 | 58 | 551 | 322 | 2.9 | 6.7 | 26.3 | -1 | 179.9523 | 75.02 | 73.33 | 884.1 | 26 | me¦ ms¦ ph¦ pr¦ pc¦ ss¦ sc
12:41 | 0.64 | 84 | 107 | 373 | 18 | 19.2 | 164 | 59 | 546 | 327 | 2.9 | 6.7 | 26.4 | -1 | 179.9526 | 75.02 | 73.35 | 884.9 | 26 | me¦ ms¦ ph¦ pr¦ pc¦ ss¦ sc
12:41 | 0.651 | 84 | 111 | 374 | 18 | 19.2 | 168 | 60 | 560 | 333 | 2.9 | 6.8 | 26.4 | -1 | 179.9519 | 75 | 73.33 | 883.9 | 26 | me¦ ms¦ ph¦ pr¦ pc¦ ss¦ sc
12:41 | 0.666 | 86 | 116 | 383 | 18 | 19.2 | 171 | 61 | 570 | 338 | 2.9 | 6.8 | 26.4 | -2 | 179.9516 | 74.98 | 73.3 | 884 | 27 | me¦ ms¦ ph¦ pr¦ pc¦ ss¦ sc
12:41 | 0.68 | 86 | 120 | 385 | 17.9 | 19.2 | 175 | 61 | 564 | 338 | 2.9 | 6.9 | 26.5 | -2 | 179.9509 | 74.99 | 73.28 | 884.2 | 27 | me¦ ms¦ ph¦ pr¦ pc¦ ss¦ sc
12:41 | 0.694 | 88 | 125 | 372 | 17.9 | 19.1 | 179 | 62 | 577 | 326 | 2.9 | 6.9 | 26.5 | -2 | 179.9504 | 75 | 73.34 | 883.5 | 26 | me¦ ms¦ ph¦ pr¦ pc¦ ss¦ sc
12:41 | 0.707 | 88 | 129 | 374 | 17.9 | 19.1 | 182 | 63 | 587 | 331 | 2.9 | 7 | 26.6 | -2 | 179.9507 | 75 | 73.32 | 883.5 | 26 | me¦ ms¦ ph¦ pr¦ pc¦ ss¦ sc
12:41 | 0.717 | 90 | 132 | 379 | 17.8 | 19.1 | 187 | 64 | 584 | 336 | 2.9 | 7 | 26.7 | -2 | 179.9509 | 74.98 | 73.3 | 883.5 | 27 | me¦ ms¦ ph¦ pr¦ pc¦ ss¦ sc
12:41 | 0.733 | 90 | 137 | 382 | 17.8 | 19.1 | 190 | 65 | 593 | 342 | 2.9 | 7.1 | 26.8 | -2 | 179.9499 | 75.01 | 73.3 | 883.6 | 27 | me¦ ms¦ ph¦ pr¦ pc¦ ss¦ sc
12:41 | 0.748 | 92 | 141 | 390 | 17.7 | 19.1 | 193 | 66 | 584 | 347 | 2.9 | 7.1 | 26.9 | -2 | 179.9491 | 75.07 | 73.33 | 882.6 | 27 | me¦ ms¦ ph¦ pr¦ pc¦ ss¦ sc
12:41 | 0.76 | 92 | 144 | 391 | 17.7 | 19.1 | 197 | 67 | 596 | 352 | 2.9 | 7.2 | 27 | -2 | 179.9496 | 74.99 | 73.3 | 882.8 | 26 | me¦ ms¦ ph¦ pr¦ pc¦ ss¦ sc
12:41 | 0.772 | 94 | 147 | 397 | 17.6 | 19.1 | 202 | 68 | 594 | 357 | 2.9 | 7.2 | 27 | -2 | 179.9489 | 75 | 73.29 | 883.1 | 26 | me¦ ms¦ ph¦ pr¦ pc¦ ss¦ sc
12:41 | 0.785 | 94 | 150 | 398 | 17.6 | 19.1 | 206 | 68 | 605 | 357 | 2.9 | 7.3 | 27.1 | -2 | 179.9488 | 75.02 | 73.31 | 882 | 26 | me¦ ms¦ ph¦ pr¦ pc¦ ss¦ sc
12:41 | 0.798 | 96 | 153 | 405 | 17.5 | 19.1 | 210 | 69 | 600 | 363 | 2.9 | 7.3 | 27.2 | -2 | 179.9477 | 74.99 | 73.28 | 882.9 | 26 | me¦ ms¦ ph¦ pr¦ pc¦ ss¦ sc
12:41 | 0.814 | 96 | 156 | 407 | 17.5 | 19.1 | 214 | 70 | 611 | 368 | 2.9 | 7.4 | 27.3 | -2 | 179.9479 | 75.03 | 73.28 | 883 | 27 | me¦ ms¦ ph¦ pr¦ pc¦ ss¦ sc
12:41 | 0.829 | 98 | 160 | 394 | 17.5 | 19 | 218 | 71 | 622 | 355 | 2.9 | 7.4 | 27.4 | -2 | 179.947 | 75.02 | 73.28 | 882.3 | 27 | me¦ ms¦ ph¦ pr¦ pc¦ ss¦ sc
12:41 | 0.843 | 98 | 163 | 395 | 17.4 | 19 | 223 | 72 | 619 | 360 | 2.9 | 7.5 | 27.5 | -1 | 179.947 | 75.01 | 73.25 | 882.6 | 26 | me¦ ms¦ ph¦ pr¦ pc¦ ss¦ sc
12:41 | 0.858 | 100 | 166 | 402 | 17.3 | 19 | 227 | 73 | 613 | 365 | 3 | 7.5 | 27.6 | -1 | 179.9468 | 75.05 | 73.3 | 881.4 | 26 | me¦ ms¦ ph¦ pr¦ pc¦ ss¦ sc
12:41 | 0.871 | 100 | 170 | 403 | 17.3 | 19 | 231 | 74 | 624 | 370 | 2.9 | 7.6 | 27.7 | -2 | 179.9466 | 75.05 | 73.26 | 881.6 | 26 | me¦ ms¦ ph¦ pr¦ pc¦ ss¦ sc
12:41 | 0.886 | 102 | 173 | 410 | 17.2 | 19 | 234 | 75 | 615 | 375 | 2.9 | 7.6 | 27.8 | -1 | 179.946 | 75.05 | 73.28 | 881.4 | 26 | me¦ ms¦ ph¦ pr¦ pc¦ ss¦ sc
12:41 | 0.901 | 102 | 178 | 411 | 17.2 | 19 | 238 | 76 | 626 | 380 | 2.9 | 7.7 | 27.9 | -1 | 179.9457 | 75.02 | 73.26 | 881.6 | 26 | me¦ ms¦ ph¦ pr¦ pc¦ ss¦ sc
12:41 | 0.914 | 104 | 179 | 417 | 17.1 | 19 | 241 | 77 | 617 | 385 | 2.9 | 7.7 | 27.9 | -1 | 179.9448 | 75.02 | 73.26 | 881.4 | 26 | me¦ ms¦ ph¦ pr¦ pc¦ ss¦ sc
12:41 | 0.928 | 104 | 183 | 418 | 17.1 | 19 | 245 | 78 | 628 | 390 | 2.9 | 7.8 | 28 | -1 | 179.9445 | 75.01 | 73.25 | 880.8 | 26 | me¦ ms¦ ph¦ pr¦ pc¦ ss¦ sc
12:41 | 0.945 | 106 | 186 | 426 | 17.1 | 19 | 249 | 79 | 638 | 395 | 2.9 | 7.8 | 28.1 | -1 | 179.944 | 75.03 | 73.25 | 880.6 | 26 | me¦ ms¦ ph¦ pr¦ pc¦ ss¦ sc
12:41 | 0.961 | 107 | 190 | 407 | 17 | 18.9 | 252 | 81 | 630 | 385 | 2.9 | 7.9 | 28.1 | -1 | 179.9438 | 75.05 | 73.25 | 880.5 | 26 | me¦ ms¦ ph¦ pr¦ pc¦ ss¦ sc
12:41 | 0.977 | 108 | 192 | 414 | 17 | 18.9 | 254 | 82 | 635 | 390 | 2.9 | 7.9 | 28.2 | -1 | 179.9429 | 75.05 | 73.27 | 879.9 | 27 | me¦ ms¦ ph¦ pr¦ pc¦ ss¦ sc
12:41 | 0.991 | 110 | 196 | 420 | 16.9 | 18.9 | 256 | 83 | 624 | 395 | 2.9 | 7.9 | 28.3 | -1 | 179.9434 | 75.06 | 73.28 | 879.9 | 26 | me¦ ms¦ ph¦ pr¦ pc¦ ss¦ sc
12:42 | 1.005 | 110 | 199 | 421 | 16.9 | 18.9 | 258 | 84 | 629 | 399 | 2.9 | 8 | 28.4 | -1 | 179.9426 | 75.06 | 73.28 | 878.8 | 26 | me¦ ms¦ ph¦ pr¦ pc¦ ss¦ sc
12:42 | 1.022 | 112 | 203 | 428 | 16.8 | 18.9 | 262 | 85 | 623 | 404 | 2.9 | 8 | 28.5 | -1 | 179.9416 | 75.06 | 73.23 | 878.8 | 26 | me¦ ms¦ ph¦ pr¦ pc¦ ss¦ sc
12:42 | 1.048 | 113 | 210 | 433 | 16.8 | 18.9 | 264 | 86 | 628 | 409 | 2.9 | 8.1 | 28.5 | -1 | 179.9414 | 75.08 | 73.22 | 878.2 | 26 | me¦ ms¦ ph¦ pr¦ pc¦ ss¦ sc
12:42 | 1.065 | 115 | 212 | 440 | 16.7 | 18.9 | 269 | 87 | 625 | 414 | 2.9 | 8.1 | 28.6 | -2 | 179.9411 | 75.11 | 73.27 | 877.5 | 25 | me¦ ms¦ ph¦ pr¦ pc¦ ss¦ sc
12:42 | 1.082 | 116 | 216 | 442 | 16.7 | 18.9 | 269 | 88 | 625 | 419 | 2.9 | 8.2 | 28.7 | -2 | 179.9408 | 75.11 | 73.23 | 877.7 | 25 | me¦ ms¦ ph¦ pr¦ pc¦ ss¦ sc
12:42 | 1.097 | 117 | 219 | 428 | 16.7 | 18.8 | 272 | 89 | 632 | 404 | 2.9 | 8.2 | 28.8 | -2 | 179.9396 | 75.12 | 73.29 | 877.2 | 25 | me¦ ms¦ ph¦ pr¦ pc¦ ss¦ sc
12:42 | 1.116 | 118 | 223 | 430 | 16.7 | 18.8 | 272 | 90 | 632 | 409 | 2.9 | 8.3 | 28.9 | -2 | 179.9399 | 75.12 | 73.2 | 876.8 | 24 | me¦ ms¦ ph¦ pr¦ pc¦ ss¦ sc
12:42 | 1.132 | 120 | 226 | 436 | 16.6 | 18.8 | 272 | 91 | 618 | 413 | 2.9 | 8.3 | 29 | -2 | 179.9391 | 75.15 | 73.24 | 876.5 | 24 | me¦ ms¦ ph¦ pr¦ pc¦ ss¦ sc
12:42 | 1.151 | 120 | 229 | 438 | 16.6 | 18.8 | 272 | 92 | 618 | 418 | 2.9 | 8.4 | 29.1 | -2 | 179.9387 | 75.12 | 73.21 | 877.1 | 24 | me¦ ms¦ ph¦ pr¦ pc¦ ss¦ sc
12:42 | 1.169 | 122 | 232 | 445 | 16.5 | 18.8 | 272 | 93 | 604 | 422 | 2.9 | 8.4 | 29.1 | -2 | 179.9379 | 75.13 | 73.23 | 876.9 | 24 | me¦ ms¦ ph¦ pr¦ pc¦ ss¦ sc
12:42 | 1.187 | 122 | 236 | 446 | 16.5 | 18.8 | 273 | 94 | 606 | 427 | 2.9 | 8.5 | 29.2 | -2 | 179.9374 | 75.15 | 73.23 | 876.1 | 24 | me¦ ms¦ ph¦ pr¦ pc¦ ss¦ sc
12:42 | 1.204 | 124 | 239 | 453 | 16.5 | 18.8 | 274 | 95 | 608 | 431 | 2.9 | 8.5 | 29.3 | -2 | 179.9371 | 75.14 | 73.21 | 876.2 | 25 | me¦ ms¦ ph¦ pr¦ pc¦ ss¦ sc
12:42 | 1.223 | 125 | 243 | 455 | 16.4 | 18.8 | 274 | 96 | 595 | 436 | 2.9 | 8.6 | 29.4 | -2 | 179.9369 | 75.15 | 73.18 | 876.4 | 24 | me¦ ms¦ ph¦ pr¦ pc¦ ss¦ sc
12:42 | 1.24 | 126 | 246 | 441 | 16.4 | 18.7 | 274 | 97 | 595 | 421 | 2.9 | 8.6 | 29.5 | -2 | 179.9364 | 75.1 | 73.2 | 876.2 | 24 | me¦ ms¦ ph¦ pr¦ pc¦ ss¦ sc
12:42 | 1.26 | 127 | 249 | 443 | 16.3 | 18.7 | 275 | 98 | 585 | 426 | 2.9 | 8.7 | 29.7 | -2 | 179.9364 | 75.11 | 73.2 | 876 | 24 | me¦ ms¦ ph¦ pr¦ pc¦ ss¦ sc
12:42 | 1.273 | 128 | 250 | 447 | 16.3 | 18.7 | 277 | 99 | 589 | 430 | 2.9 | 8.7 | 29.8 | -2 | 179.9359 | 75.14 | 73.25 | 875.9 | 25 | me¦ ms¦ ph¦ pr¦ pc¦ ss¦ sc
12:42 | 1.292 | 129 | 254 | 449 | 16.3 | 18.7 | 280 | 100 | 595 | 434 | 2.9 | 8.8 | 29.9 | -2 | 179.9355 | 75.09 | 73.2 | 875.6 | 25 | me¦ ms¦ ph¦ pr¦ pc¦ ss¦ sc
12:42 | 1.309 | 130 | 256 | 455 | 16.2 | 18.7 | 283 | 101 | 589 | 439 | 2.9 | 8.8 | 30 | -2 | 179.9346 | 75.1 | 73.17 | 875.7 | 25 | me¦ ms¦ ph¦ pr¦ pc¦ ss¦ sc
12:42 | 1.329 | 131 | 259 | 457 | 16.2 | 18.7 | 286 | 102 | 595 | 443 | 2.9 | 8.9 | 30 | -2 | 179.9343 | 75.09 | 73.18 | 875.5 | 25 | me¦ ms¦ ph¦ pr¦ pc¦ ss¦ sc
12:42 | 1.347 | 133 | 262 | 463 | 16.2 | 18.7 | 290 | 103 | 604 | 447 | 2.9 | 8.9 | 30.1 | -2 | 179.9337 | 75.12 | 73.2 | 874.8 | 25 | me¦ ms¦ ph¦ pr¦ pc¦ ss¦ sc
12:42 | 1.364 | 133 | 264 | 444 | 16.2 | 18.6 | 294 | 104 | 612 | 433 | 2.9 | 9 | 30.1 | -2 | 179.9336 | 75.06 | 73.17 | 874.5 | 25 | me¦ ms¦ ph¦ pr¦ pc¦ ss¦ sc
12:42 | 1.383 | 135 | 267 | 450 | 16.1 | 18.6 | 298 | 105 | 608 | 437 | 2.9 | 9 | 30.2 | -2 | 179.933 | 75.04 | 73.12 | 874.4 | 25 | me¦ ms¦ ph¦ pr¦ pc¦ ss¦ sc
12:42 | 1.402 | 135 | 269 | 451 | 16.1 | 18.6 | 305 | 107 | 622 | 445 | 2.9 | 9.1 | 30.3 | -2 | 179.9324 | 75.11 | 73.19 | 874 | 25 | me¦ ms¦ ph¦ pr¦ pc¦ ss¦ sc
12:42 | 1.42 | 135 | 272 | 452 | 16.1 | 18.6 | 308 | 108 | 628 | 450 | 2.9 | 9.2 | 30.4 | -2 | 179.9316 | 75.08 | 73.18 | 873.4 | 25 | me¦ ms¦ ph¦ pr¦ pc¦ ss¦ sc
12:42 | 1.44 | 137 | 275 | 459 | 16.1 | 18.6 | 312 | 109 | 636 | 454 | 2.9 | 9.2 | 30.5 | -2 | 179.9326 | 75.05 | 73.12 | 872.9 | 26 | me¦ ms¦ ph¦ pr¦ pc¦ ss¦ sc
12:42 | 1.456 | 137 | 276 | 459 | 16.1 | 18.6 | 316 | 110 | 644 | 458 | 2.9 | 9.3 | 30.5 | -2 | 179.9321 | 75.07 | 73.12 | 872.5 | 25 | me¦ ms¦ ph¦ pr¦ pc¦ ss¦ sc
12:42 | 1.473 | 139 | 279 | 464 | 16.1 | 18.6 | 318 | 111 | 648 | 462 | 2.9 | 9.3 | 30.6 | -2 | 179.9316 | 75.08 | 73.17 | 872.5 | 25 | me¦ ms¦ ph¦ pr¦ pc¦ ss¦ sc
12:42 | 1.494 | 141 | 282 | 471 | 16 | 18.6 | 323 | 112 | 646 | 466 | 2.9 | 9.3 | 30.7 | -2 | 179.9304 | 75.09 | 73.14 | 872.4 | 25 | me¦ ms¦ ph¦ pr¦ pc¦ ss¦ sc
12:42 | 1.51 | 141 | 283 | 452 | 16 | 18.5 | 324 | 113 | 648 | 452 | 2.9 | 9.4 | 30.8 | -2 | 179.9295 | 75.08 | 73.17 | 872.5 | 25 | me¦ ms¦ ph¦ pr¦ pc¦ ss¦ sc
12:42 | 1.525 | 142 | 283 | 456 | 16 | 18.5 | 327 | 114 | 654 | 456 | 2.9 | 9.4 | 30.9 | -2 | 179.9297 | 75.04 | 73.13 | 872.1 | 25 | me¦ ms¦ ph¦ pr¦ pc¦ ss¦ sc
12:42 | 1.541 | 142 | 285 | 456 | 15.9 | 18.5 | 329 | 115 | 645 | 460 | 2.9 | 9.5 | 31 | -2 | 179.9304 | 75.05 | 73.15 | 872.2 | 26 | me¦ ms¦ ph¦ pr¦ pc¦ ss¦ sc
12:42 | 1.56 | 144 | 287 | 462 | 15.9 | 18.5 | 332 | 116 | 650 | 464 | 2.9 | 9.5 | 31.2 | -2 | 179.9281 | 75.05 | 73.16 | 871.5 | 26 | me¦ ms¦ ph¦ pr¦ pc¦ ss¦ sc
12:42 | 1.579 | 144 | 289 | 463 | 15.9 | 18.5 | 334 | 117 | 654 | 468 | 2.9 | 9.6 | 31.3 | -2 | 179.9277 | 75.04 | 73.08 | 871 | 26 | me¦ ms¦ ph¦ pr¦ pc¦ ss¦ sc
12:42 | 1.599 | 146 | 290 | 469 | 15.8 | 18.5 | 334 | 119 | 642 | 476 | 2.9 | 9.6 | 31.4 | -2 | 179.9269 | 75.09 | 73.14 | 870.5 | 25 | me¦ ms¦ ph¦ pr¦ pc¦ ss¦ sc
12:42 | 1.619 | 146 | 293 | 470 | 15.8 | 18.5 | 335 | 120 | 644 | 480 | 2.9 | 9.7 | 31.5 | -2 | 179.9265 | 75.03 | 73.12 | 870.9 | 25 | me¦ ms¦ ph¦ pr¦ pc¦ ss¦ sc
12:42 | 1.64 | 148 | 295 | 457 | 15.8 | 18.4 | 338 | 121 | 650 | 465 | 2.9 | 9.7 | 31.6 | -2 | 179.9265 | 75.09 | 73.12 | 870.9 | 25 | me¦ ms¦ ph¦ pr¦ pc¦ ss¦ sc
12:42 | 1.661 | 149 | 297 | 458 | 15.8 | 18.4 | 338 | 122 | 650 | 469 | 2.9 | 9.8 | 31.7 | -2 | 179.9252 | 75.06 | 73.11 | 870.5 | 25 | me¦ ms¦ ph¦ pr¦ pc¦ ss¦ sc
12:42 | 1.682 | 151 | 299 | 464 | 15.7 | 18.4 | 340 | 123 | 641 | 473 | 2.9 | 9.8 | 31.9 | -1 | 179.9251 | 75.1 | 73.11 | 870.5 | 25 | me¦ ms¦ ph¦ pr¦ pc¦ ss¦ sc
12:42 | 1.701 | 151 | 301 | 465 | 15.7 | 18.4 | 342 | 124 | 645 | 476 | 2.9 | 9.9 | 32 | -2 | 179.9253 | 75.08 | 73.12 | 869.9 | 25 | me¦ ms¦ ph¦ pr¦ pc¦ ss¦ sc
12:42 | 1.721 | 152 | 304 | 470 | 15.7 | 18.4 | 344 | 125 | 649 | 480 | 2.9 | 9.9 | 32 | -1 | 179.924 | 75.04 | 73.09 | 870.2 | 25 | me¦ ms¦ ph¦ pr¦ pc¦ ss¦ sc
12:42 | 1.74 | 153 | 305 | 471 | 15.7 | 18.4 | 346 | 126 | 652 | 484 | 2.9 | 10 | 32.1 | -2 | 179.925 | 75.08 | 73.07 | 869.8 | 25 | me¦ ms¦ ph¦ pr¦ pc¦ ss¦ sc
12:42 | 1.764 | 155 | 308 | 477 | 15.6 | 18.4 | 349 | 127 | 646 | 488 | 2.9 | 10 | 32.2 | -2 | 179.9223 | 75.04 | 73.1 | 869.4 | 25 | me¦ ms¦ ph¦ pr¦ pc¦ ss¦ sc
12:42 | 1.786 | 155 | 311 | 478 | 15.6 | 18.4 | 352 | 128 | 651 | 492 | 2.9 | 10.1 | 32.3 | -2 | 179.9212 | 75.09 | 73.08 | 869.5 | 25 | me¦ ms¦ ph¦ pr¦ pc¦ ss¦ sc
12:42 | 1.81 | 157 | 314 | 467 | 15.6 | 18.3 | 356 | 129 | 659 | 477 | 2.9 | 10.1 | 32.4 | -2 | 179.9199 | 75.15 | 73.11 | 868.5 | 24 | me¦ ms¦ ph¦ pr¦ pc¦ ss¦ sc
12:42 | 1.833 | 158 | 317 | 468 | 15.5 | 18.3 | 359 | 131 | 652 | 485 | 2.9 | 10.2 | 32.5 | -2 | 179.9196 | 75.09 | 73.04 | 868 | 24 | me¦ ms¦ ph¦ pr¦ pc¦ ss¦ sc
12:42 | 1.858 | 160 | 321 | 474 | 15.5 | 18.3 | 365 | 132 | 663 | 488 | 2.9 | 10.2 | 32.5 | -2 | 179.92 | 75.14 | 73.06 | 868.2 | 24 | me¦ ms¦ ph¦ pr¦ pc¦ ss¦ sc
12:42 | 1.88 | 160 | 323 | 475 | 15.5 | 18.3 | 368 | 133 | 669 | 492 | 2.9 | 10.3 | 32.6 | -2 | 179.919 | 75.19 | 73.11 | 868.4 | 23 | me¦ ms¦ ph¦ pr¦ pc¦ ss¦ sc
12:42 | 1.904 | 162 | 326 | 481 | 15.4 | 18.3 | 376 | 134 | 671 | 496 | 2.9 | 10.3 | 32.7 | -2 | 179.9184 | 75.14 | 73.06 | 868.1 | 23 | me¦ ms¦ ph¦ pr¦ pc¦ ss¦ sc
12:42 | 1.927 | 163 | 328 | 483 | 15.4 | 18.3 | 381 | 135 | 680 | 500 | 2.9 | 10.4 | 32.9 | -1 | 179.9188 | 75.12 | 73.06 | 867.3 | 23 | me¦ ms¦ ph¦ pr¦ pc¦ ss¦ sc
12:42 | 1.95 | 165 | 331 | 488 | 15.4 | 18.3 | 385 | 136 | 687 | 503 | 2.9 | 10.4 | 33 | -1 | 179.9182 | 75.22 | 73.11 | 866.6 | 23 | me¦ ms¦ ph¦ pr¦ pc¦ ss¦ sc
12:42 | 1.972 | 165 | 334 | 472 | 15.4 | 18.2 | 391 | 137 | 698 | 489 | 2.9 | 10.5 | 33 | -1 | 179.9167 | 75.22 | 73.09 | 866.2 | 22 | me¦ ms¦ ph¦ pr¦ pc¦ ss¦ sc
12:42 | 1.992 | 166 | 335 | 476 | 15.4 | 18.2 | 394 | 139 | 703 | 496 | 2.9 | 10.5 | 33.1 | -1 | 179.9174 | 75.18 | 73.07 | 865.6 | 22 | me¦ ms¦ ph¦ pr¦ pc¦ ss¦ sc
12:42 | 2.011 | 166 | 336 | 477 | 15.4 | 18.2 | 398 | 140 | 710 | 499 | 2.9 | 10.6 | 33.1 | -1 | 179.9168 | 75.22 | 73.1 | 865.6 | 22 | me¦ ms¦ ph¦ pr¦ pc¦ ss¦ sc
12:42 | 2.033 | 168 | 339 | 482 | 15.4 | 18.2 | 401 | 141 | 716 | 503 | 2.9 | 10.6 | 33.2 | -1 | 179.9167 | 75.18 | 73.08 | 865.6 | 23 | me¦ ms¦ ph¦ pr¦ pc¦ ss¦ sc
12:42 | 2.052 | 168 | 341 | 482 | 15.4 | 18.2 | 405 | 142 | 723 | 507 | 2.9 | 10.7 | 33.3 | -1 | 179.9157 | 75.17 | 73.05 | 864.8 | 23 | me¦ ms¦ ph¦ pr¦ pc¦ ss¦ sc
12:42 | 2.073 | 170 | 342 | 487 | 15.4 | 18.2 | 411 | 143 | 733 | 510 | 2.9 | 10.7 | 33.4 | -1 | 179.9153 | 75.17 | 73.07 | 865.4 | 23 | me¦ ms¦ ph¦ pr¦ pc¦ ss¦ sc
12:42 | 2.096 | 170 | 344 | 487 | 15.4 | 18.2 | 418 | 145 | 746 | 517 | 2.9 | 10.8 | 33.5 | -1 | 179.9143 | 75.18 | 73.05 | 865.2 | 23 | me¦ ms¦ ph¦ pr¦ pc¦ ss¦ sc
12:42 | 2.117 | 172 | 345 | 492 | 15.4 | 18.2 | 424 | 146 | 757 | 521 | 2.9 | 10.8 | 33.5 | -1 | 179.9137 | 75.14 | 73.01 | 864.9 | 23 | me¦ ms¦ ph¦ pr¦ pc¦ ss¦ sc
12:42 | 2.142 | 174 | 349 | 481 | 15.4 | 18.1 | 432 | 147 | 771 | 506 | 2.9 | 10.8 | 33.6 | -1 | 179.9136 | 75.16 | 73.04 | 864.6 | 23 | me¦ ms¦ ph¦ pr¦ pc¦ ss¦ sc
12:43 | 2.174 | 175 | 354 | 484 | 15.4 | 18.1 | 438 | 149 | 782 | 513 | 2.9 | 10.9 | 33.7 | -2 | 179.9134 | 75.16 | 73.02 | 864.5 | 23 | me¦ ms¦ ph¦ pr¦ pc¦ ss¦ sc
12:43 | 2.196 | 177 | 356 | 489 | 15.4 | 18.1 | 443 | 150 | 791 | 517 | 2.9 | 10.9 | 33.8 | -2 | 179.9129 | 75.12 | 72.99 | 863.3 | 23 | me¦ ms¦ ph¦ pr¦ pc¦ ss¦ sc
12:43 | 2.216 | 177 | 354 | 489 | 15.4 | 18.1 | 448 | 151 | 800 | 520 | 2.9 | 11 | 33.9 | -2 | 179.9126 | 75.15 | 73.02 | 863 | 23 | me¦ ms¦ ph¦ pr¦ pc¦ ss¦ sc
12:43 | 2.237 | 178 | 355 | 493 | 15.4 | 18.1 | 451 | 152 | 805 | 524 | 2.9 | 11 | 34 | -2 | 179.9113 | 75.14 | 73 | 863.6 | 23 | me¦ ms¦ ph¦ pr¦ pc¦ ss¦ sc
12:43 | 2.256 | 178 | 356 | 493 | 15.4 | 18.1 | 455 | 154 | 812 | 531 | 2.9 | 11.1 | 34 | -2 | 179.9109 | 75.17 | 73.06 | 863.1 | 23 | me¦ ms¦ ph¦ pr¦ pc¦ ss¦ sc
12:43 | 2.277 | 180 | 358 | 497 | 15.4 | 18.1 | 456 | 155 | 814 | 534 | 2.9 | 11.1 | 34.1 | -2 | 179.9107 | 75.05 | 73 | 863.5 | 23 | me¦ ms¦ ph¦ pr¦ pc¦ ss¦ sc
12:43 | 2.299 | 180 | 358 | 498 | 15.4 | 18.1 | 458 | 156 | 817 | 537 | 2.9 | 11.2 | 34.1 | -2 | 179.91 | 75.09 | 72.99 | 863.3 | 24 | me¦ ms¦ ph¦ pr¦ pc¦ ss¦ sc
12:43 | 2.319 | 182 | 360 | 485 | 15.4 | 18 | 460 | 158 | 821 | 526 | 2.9 | 11.2 | 34.2 | -2 | 179.9103 | 75.1 | 73 | 863.4 | 24 | me¦ ms¦ ph¦ pr¦ pc¦ ss¦ sc
12:43 | 2.338 | 182 | 360 | 485 | 15.3 | 18 | 461 | 159 | 808 | 530 | 2.9 | 11.3 | 34.3 | -2 | 179.9093 | 75.05 | 72.95 | 862.9 | 24 | me¦ ms¦ ph¦ pr¦ pc¦ ss¦ sc
12:43 | 2.36 | 183 | 361 | 490 | 15.3 | 18 | 463 | 160 | 812 | 533 | 2.9 | 11.3 | 34.3 | -2 | 179.9093 | 75.11 | 72.99 | 862.6 | 24 | me¦ ms¦ ph¦ pr¦ pc¦ ss¦ sc
12:43 | 2.379 | 183 | 361 | 489 | 15.3 | 18 | 464 | 162 | 814 | 540 | 2.9 | 11.4 | 34.4 | -2 | 179.9087 | 75.08 | 73.02 | 862.3 | 24 | me¦ ms¦ ph¦ pr¦ pc¦ ss¦ sc
12:43 | 2.399 | 185 | 362 | 493 | 15.3 | 18 | 465 | 163 | 815 | 543 | 2.9 | 11.4 | 34.5 | -2 | 179.9089 | 75.02 | 72.98 | 861.5 | 24 | me¦ ms¦ ph¦ pr¦ pc¦ ss¦ sc
12:43 | 2.42 | 185 | 363 | 493 | 15.2 | 18 | 465 | 164 | 801 | 546 | 2.9 | 11.5 | 34.5 | -2 | 179.9074 | 75.01 | 72.94 | 861.8 | 25 | me¦ ms¦ ph¦ pr¦ pc¦ ss¦ sc
12:43 | 2.438 | 186 | 363 | 497 | 15.2 | 18 | 467 | 165 | 805 | 550 | 2.9 | 11.5 | 34.6 | -2 | 179.9074 | 75.05 | 72.95 | 860.7 | 25 | me¦ ms¦ ph¦ pr¦ pc¦ ss¦ sc
12:43 | 2.462 | 186 | 364 | 498 | 15.2 | 18 | 467 | 167 | 805 | 556 | 2.9 | 11.6 | 34.7 | -2 | 179.9067 | 74.99 | 72.91 | 860.1 | 25 | me¦ ms¦ ph¦ pr¦ pc¦ ss¦ sc
12:43 | 2.481 | 188 | 366 | 501 | 15.2 | 18 | 466 | 168 | 803 | 560 | 2.9 | 11.6 | 34.8 | -2 | 179.9068 | 75 | 72.93 | 860.2 | 25 | me¦ ms¦ ph¦ pr¦ pc¦ ss¦ sc
12:43 | 2.503 | 188 | 367 | 485 | 15.1 | 17.9 | 465 | 169 | 788 | 545 | 2.9 | 11.7 | 35 | -2 | 179.9059 | 75.04 | 72.94 | 860.4 | 25 | me¦ ms¦ ph¦ pr¦ pc¦ ss¦ sc
12:43 | 2.522 | 189 | 368 | 489 | 15.1 | 17.9 | 463 | 170 | 784 | 548 | 2.9 | 11.7 | 35 | -2 | 179.9058 | 74.97 | 72.9 | 860.3 | 25 | me¦ ms¦ ph¦ pr¦ pc¦ ss¦ sc
12:43 | 2.544 | 189 | 368 | 489 | 15.1 | 17.9 | 460 | 172 | 779 | 554 | 2.9 | 11.8 | 35.1 | -2 | 179.9049 | 74.99 | 72.91 | 859.6 | 25 | me¦ ms¦ ph¦ pr¦ pc¦ ss¦ sc
12:43 | 2.566 | 191 | 369 | 493 | 15.1 | 17.9 | 459 | 173 | 777 | 558 | 2.9 | 11.8 | 35.2 | -2 | 179.9044 | 74.96 | 72.91 | 859.1 | 25 | me¦ ms¦ ph¦ pr¦ pc¦ ss¦ sc
12:43 | 2.586 | 191 | 370 | 493 | 15.1 | 17.9 | 459 | 174 | 777 | 561 | 2.9 | 11.9 | 35.2 | -2 | 179.9049 | 74.98 | 72.9 | 859.8 | 26 | me¦ ms¦ ph¦ pr¦ pc¦ ss¦ sc
12:43 | 2.607 | 192 | 371 | 497 | 15.1 | 17.9 | 459 | 175 | 777 | 564 | 2.9 | 11.9 | 35.3 | -2 | 179.9042 | 74.94 | 72.95 | 859.6 | 26 | me¦ ms¦ ph¦ pr¦ pc¦ ss¦ sc
12:43 | 2.627 | 192 | 371 | 497 | 15.1 | 17.9 | 459 | 176 | 777 | 567 | 2.9 | 12 | 35.4 | -2 | 179.9036 | 74.96 | 72.95 | 859.6 | 26 | me¦ ms¦ ph¦ pr¦ pc¦ ss¦ sc
12:43 | 2.646 | 194 | 372 | 500 | 15 | 17.9 | 460 | 177 | 766 | 570 | 2.9 | 12 | 35.5 | -2 | 179.9031 | 74.94 | 72.96 | 858.8 | 26 | me¦ ms¦ ph¦ pr¦ pc¦ ss¦ sc
12:43 | 2.667 | 193 | 372 | 500 | 15 | 17.9 | 465 | 179 | 775 | 577 | 2.9 | 12.1 | 35.6 | -2 | 179.9021 | 74.92 | 72.95 | 859.2 | 26 | me¦ ms¦ ph¦ pr¦ pc¦ ss¦ sc
12:43 | 2.687 | 195 | 373 | 488 | 14.9 | 17.8 | 467 | 180 | 765 | 562 | 2.9 | 12.1 | 35.7 | -2 | 179.9021 | 74.94 | 72.91 | 858.3 | 27 | me¦ ms¦ ph¦ pr¦ pc¦ ss¦ sc
12:43 | 2.707 | 195 | 374 | 488 | 14.9 | 17.8 | 474 | 181 | 777 | 565 | 2.9 | 12.2 | 35.8 | -2 | 179.9019 | 74.95 | 72.93 | 857.9 | 27 | me¦ ms¦ ph¦ pr¦ pc¦ ss¦ sc
12:43 | 2.727 | 196 | 374 | 491 | 14.9 | 17.8 | 480 | 182 | 786 | 568 | 2.9 | 12.2 | 35.8 | -1 | 179.901 | 74.91 | 72.87 | 857.8 | 27 | me¦ ms¦ ph¦ pr¦ pc¦ ss¦ sc
12:43 | 2.748 | 198 | 375 | 495 | 14.9 | 17.8 | 488 | 183 | 800 | 571 | 2.9 | 12.2 | 35.8 | -2 | 179.9007 | 74.92 | 72.89 | 858 | 27 | me¦ ms¦ ph¦ pr¦ pc¦ ss¦ sc
12:43 | 2.769 | 198 | 377 | 495 | 14.9 | 17.8 | 495 | 185 | 811 | 578 | 2.9 | 12.3 | 35.9 | -1 | 179.9001 | 74.91 | 72.87 | 858.3 | 27 | me¦ ms¦ ph¦ pr¦ pc¦ ss¦ sc
12:43 | 2.791 | 199 | 379 | 499 | 14.9 | 17.8 | 501 | 186 | 821 | 581 | 2.9 | 12.3 | 35.9 | -2 | 179.9004 | 74.85 | 72.82 | 857.9 | 27 | me¦ ms¦ ph¦ pr¦ pc¦ ss¦ sc
12:43 | 2.812 | 199 | 379 | 498 | 14.9 | 17.8 | 511 | 187 | 837 | 584 | 2.9 | 12.4 | 36 | -1 | 179.8995 | 74.9 | 72.91 | 857.2 | 27 | me¦ ms¦ ph¦ pr¦ pc¦ ss¦ sc
12:43 | 2.835 | 201 | 381 | 502 | 14.9 | 17.8 | 520 | 188 | 852 | 587 | 2.9 | 12.4 | 36 | -1 | 179.8979 | 74.96 | 72.91 | 857.3 | 27 | me¦ ms¦ ph¦ pr¦ pc¦ ss¦ sc
12:43 | 2.855 | 200 | 381 | 487 | 14.9 | 17.7 | 532 | 190 | 872 | 575 | 2.9 | 12.5 | 36.1 | -2 | 179.898 | 74.94 | 72.85 | 857 | 26 | me¦ ms¦ ph¦ pr¦ pc¦ ss¦ sc
12:43 | 2.877 | 202 | 381 | 491 | 14.9 | 17.7 | 545 | 191 | 893 | 578 | 2.9 | 12.5 | 36.2 | -2 | 179.8972 | 74.92 | 72.85 | 856.7 | 26 | me¦ ms¦ ph¦ pr¦ pc¦ ss¦ sc
12:43 | 2.899 | 202 | 382 | 490 | 14.9 | 17.7 | 557 | 193 | 913 | 584 | 2.9 | 12.6 | 36.3 | -2 | 179.8968 | 74.9 | 72.83 | 856.5 | 26 | me¦ ms¦ ph¦ pr¦ pc¦ ss¦ sc
12:43 | 2.922 | 204 | 382 | 494 | 14.8 | 17.7 | 573 | 194 | 924 | 587 | 2.9 | 12.6 | 36.3 | -2 | 179.8961 | 74.95 | 72.85 | 855.7 | 26 | me¦ ms¦ ph¦ pr¦ pc¦ ss¦ sc
12:43 | 2.943 | 203 | 382 | 494 | 14.8 | 17.7 | 588 | 196 | 948 | 593 | 2.9 | 12.7 | 36.4 | -1 | 179.8954 | 74.92 | 72.84 | 856.3 | 26 | me¦ ms¦ ph¦ pr¦ pc¦ ss¦ sc
12:43 | 2.967 | 205 | 384 | 498 | 14.8 | 17.7 | 605 | 197 | 975 | 596 | 2.9 | 12.7 | 36.5 | -1 | 179.8952 | 74.93 | 72.85 | 856.1 | 26 | me¦ ms¦ ph¦ pr¦ pc¦ ss¦ sc
12:43 | 2.99 | 205 | 385 | 498 | 14.8 | 17.7 | 621 | 199 | 1001 | 603 | 2.9 | 12.8 | 36.5 | -1 | 179.8947 | 74.93 | 72.84 | 855.2 | 26 | me¦ ms¦ ph¦ pr¦ pc¦ ss¦ sc
12:43 | 3.013 | 207 | 386 | 502 | 14.7 | 17.7 | 639 | 200 | 1014 | 606 | 2.9 | 12.8 | 36.6 | -1 | 179.8937 | 75 | 72.88 | 854.8 | 26 | me¦ ms¦ ph¦ pr¦ pc¦ ss¦ sc
12:43 | 3.031 | 206 | 384 | 501 | 14.7 | 17.7 | 656 | 202 | 1041 | 612 | 2.9 | 12.9 | 36.7 | -2 | 179.893 | 74.96 | 72.82 | 855.1 | 26 | me¦ ms¦ ph¦ pr¦ pc¦ ss¦ sc
12:43 | 3.056 | 208 | 385 | 490 | 14.7 | 17.6 | 674 | 204 | 1069 | 600 | 2.9 | 12.9 | 36.7 | -2 | 179.8921 | 74.94 | 72.84 | 854.8 | 26 | me¦ ms¦ ph¦ pr¦ pc¦ ss¦ sc
12:43 | 3.081 | 208 | 385 | 490 | 14.7 | 17.6 | 693 | 206 | 1100 | 605 | 2.9 | 13 | 36.8 | -2 | 179.8916 | 74.95 | 72.81 | 854 | 26 | me¦ ms¦ ph¦ pr¦ pc¦ ss¦ sc
12:43 | 3.104 | 210 | 385 | 494 | 14.7 | 17.6 | 711 | 208 | 1128 | 611 | 2.9 | 13 | 36.9 | -2 | 179.8909 | 74.94 | 72.81 | 854.7 | 25 | me¦ ms¦ ph¦ pr¦ pc¦ ss¦ sc
12:43 | 3.139 | 210 | 388 | 496 | 14.7 | 17.6 | 727 | 210 | 1153 | 617 | 2.9 | 13.1 | 36.9 | -2 | 179.8904 | 74.87 | 72.78 | 854 | 26 | me¦ ms¦ ph¦ pr¦ pc¦ ss¦ sc
12:43 | 3.156 | 212 | 387 | 498 | 14.7 | 17.6 | 745 | 212 | 1182 | 623 | 2.9 | 13.1 | 36.9 | -2 | 179.8896 | 74.95 | 72.84 | 853.2 | 26 | me¦ ms¦ ph¦ pr¦ pc¦ ss¦ sc
12:43 | 3.178 | 211 | 386 | 498 | 14.7 | 17.6 | 759 | 214 | 1204 | 629 | 2.9 | 13.2 | 37 | -2 | 179.8895 | 74.92 | 72.8 | 853.3 | 26 | me¦ ms¦ ph¦ pr¦ pc¦ ss¦ sc
12:43 | 3.212 | 214 | 389 | 503 | 14.6 | 17.6 | 768 | 216 | 1200 | 635 | 2.9 | 13.2 | 37 | -3 | 179.888 | 74.95 | 72.8 | 852.7 | 26 | me¦ ms¦ ph¦ pr¦ pc¦ ss¦ sc
12:43 | 3.234 | 213 | 389 | 503 | 14.6 | 17.6 | 778 | 218 | 1215 | 641 | 2.9 | 13.3 | 37 | -2 | 179.8885 | 74.94 | 72.79 | 852.4 | 26 | me¦ ms¦ ph¦ pr¦ pc¦ ss¦ sc
12:43 | 3.258 | 215 | 390 | 507 | 14.6 | 17.6 | 784 | 220 | 1225 | 647 | 2.9 | 13.3 | 37 | -2 | 179.8873 | 74.93 | 72.79 | 852.5 | 26 | me¦ ms¦ ph¦ pr¦ pc¦ ss¦ sc
12:43 | 3.279 | 215 | 390 | 492 | 14.6 | 17.5 | 793 | 222 | 1239 | 634 | 2.9 | 13.4 | 37 | -3 | 179.887 | 74.95 | 72.79 | 852.1 | 26 | me¦ ms¦ ph¦ pr¦ pc¦ ss¦ sc
12:43 | 3.301 | 216 | 391 | 495 | 14.5 | 17.5 | 800 | 224 | 1230 | 640 | 2.9 | 13.4 | 37 | -2 | 179.8871 | 74.96 | 72.8 | 852.3 | 26 | me¦ ms¦ ph¦ pr¦ pc¦ ss¦ sc
12:43 | 3.32 | 216 | 390 | 494 | 14.5 | 17.5 | 809 | 226 | 1244 | 645 | 2.9 | 13.5 | 37.1 | -2 | 179.8869 | 75.01 | 72.82 | 851.7 | 25 | me¦ ms¦ ph¦ pr¦ pc¦ ss¦ sc
12:43 | 3.342 | 217 | 391 | 497 | 14.4 | 17.5 | 816 | 228 | 1236 | 651 | 2.9 | 13.5 | 37.2 | -2 | 179.8856 | 74.96 | 72.78 | 851.8 | 25 | me¦ ms¦ ph¦ pr¦ pc¦ ss¦ sc
12:43 | 3.368 | 217 | 392 | 498 | 14.4 | 17.5 | 828 | 230 | 1254 | 657 | 2.9 | 13.6 | 37.2 | -3 | 179.8834 | 75 | 72.8 | 851.6 | 25 | me¦ ms¦ ph¦ pr¦ pc¦ ss¦ sc
12:43 | 3.393 | 219 | 393 | 501 | 14.4 | 17.5 | 839 | 232 | 1271 | 662 | 2.9 | 13.6 | 37.3 | -3 | 179.8827 | 75 | 72.75 | 850.6 | 25 | me¦ ms¦ ph¦ pr¦ pc¦ ss¦ sc
12:43 | 3.419 | 219 | 395 | 501 | 14.4 | 17.5 | 849 | 235 | 1286 | 671 | 2.9 | 13.7 | 37.4 | -3 | 179.8834 | 74.98 | 72.76 | 850.3 | 25 | me¦ ms¦ ph¦ pr¦ pc¦ ss¦ sc
12:43 | 3.447 | 221 | 395 | 506 | 14.4 | 17.5 | 856 | 237 | 1296 | 677 | 2.9 | 13.7 | 37.5 | -2 | 179.8818 | 75.05 | 72.73 | 850 | 25 | me¦ ms¦ ph¦ pr¦ pc¦ ss¦ sc
12:43 | 3.473 | 223 | 394 | 509 | 14.4 | 17.5 | 859 | 239 | 1301 | 682 | 2.9 | 13.7 | 37.6 | -2 | 179.8814 | 75.09 | 72.76 | 850.1 | 24 | me¦ ms¦ ph¦ pr¦ pc¦ ss¦ sc
12:44 | 3.5 | 223 | 395 | 510 | 14.4 | 17.5 | 860 | 241 | 1303 | 688 | 2.9 | 13.8 | 37.6 | -2 | 179.8802 | 75.14 | 72.77 | 849.5 | 23 | me¦ ms¦ ph¦ pr¦ pc¦ ss¦ sc
12:44 | 3.525 | 224 | 397 | 499 | 14.4 | 17.4 | 860 | 243 | 1303 | 674 | 2.9 | 13.8 | 37.8 | -2 | 179.8791 | 75.15 | 72.76 | 849.5 | 23 | me¦ ms¦ ph¦ pr¦ pc¦ ss¦ sc
12:44 | 3.553 | 224 | 399 | 499 | 14.4 | 17.4 | 859 | 246 | 1301 | 683 | 2.9 | 13.9 | 37.9 | -2 | 179.8783 | 75.13 | 72.74 | 848.5 | 22 | me¦ ms¦ ph¦ pr¦ pc¦ ss¦ sc
12:44 | 3.582 | 226 | 402 | 503 | 14.4 | 17.4 | 857 | 248 | 1298 | 688 | 2.9 | 13.9 | 38.1 | -2 | 179.8772 | 75.14 | 72.74 | 848.7 | 22 | me¦ ms¦ ph¦ pr¦ pc¦ ss¦ sc
12:44 | 3.609 | 226 | 404 | 504 | 14.5 | 17.4 | 853 | 250 | 1312 | 694 | 2.9 | 14 | 38.2 | -2 | 179.8764 | 75.17 | 72.76 | 847.7 | 22 | me¦ ms¦ ph¦ pr¦ pc¦ ss¦ sc
12:44 | 3.639 | 228 | 406 | 508 | 14.5 | 17.4 | 847 | 252 | 1303 | 699 | 2.9 | 14 | 38.4 | -2 | 179.8763 | 75.13 | 72.71 | 847.8 | 22 | me¦ ms¦ ph¦ pr¦ pc¦ ss¦ sc
12:44 | 3.668 | 228 | 409 | 508 | 14.5 | 17.4 | 840 | 254 | 1292 | 705 | 2.9 | 14.1 | 38.4 | -2 | 179.875 | 75.16 | 72.74 | 847.5 | 22 | me¦ ms¦ ph¦ pr¦ pc¦ ss¦ sc
12:44 | 3.697 | 230 | 412 | 512 | 14.5 | 17.4 | 833 | 256 | 1281 | 711 | 2.9 | 14.1 | 38.6 | -2 | 179.8742 | 75.18 | 72.74 | 847.7 | 22 | me¦ ms¦ ph¦ pr¦ pc¦ ss¦ sc
12:44 | 3.725 | 230 | 414 | 512 | 14.5 | 17.4 | 824 | 258 | 1267 | 716 | 2.9 | 14.2 | 38.7 | -2 | 179.8733 | 75.14 | 72.68 | 847.1 | 22 | me¦ ms¦ ph¦ pr¦ pc¦ ss¦ sc
12:44 | 3.752 | 232 | 416 | 516 | 14.5 | 17.4 | 814 | 260 | 1252 | 722 | 2.9 | 14.2 | 38.8 | -2 | 179.8723 | 75.16 | 72.72 | 847 | 21 | me¦ ms¦ ph¦ pr¦ pc¦ ss¦ sc
12:44 | 3.775 | 232 | 417 | 502 | 14.5 | 17.3 | 808 | 262 | 1243 | 708 | 2.9 | 14.3 | 38.9 | -2 | 179.8717 | 75.16 | 72.72 | 846.3 | 23 | me¦ ms¦ ph¦ pr¦ pc¦ ss¦ sc
12:44 | 3.799 | 232 | 418 | 501 | 14.4 | 17.3 | 801 | 263 | 1213 | 710 | 2.9 | 14.4 | 39 | -2 | 179.8706 | 75.16 | 72.72 | 845.8 | 24 | me¦ ms¦ ph¦ pr¦ pc¦ ss¦ sc
12:44 | 3.81 | 232 | 416 | 503 | 14.4 | 17.3 | 800 | 265 | 1212 | 716 | 2.9 | 14.4 | 39 | -2 | 179.8706 | 75.18 | 72.74 | 846.4 | 23 | me¦ ms¦ ph¦ pr¦ pc¦ ss¦ sc
12:44 | 3.841 | 233 | 418 | 504 | 14.3 | 17.3 | 797 | 267 | 1189 | 721 | 3 | 14.5 | 38.9 | -2 | 179.8699 | 75.13 | 72.64 | 845.9 | 23 | me¦ ms¦ ph¦ pr¦ pc¦ ss¦ sc
12:44 | 3.873 | 235 | 422 | 508 | 14.2 | 17.3 | 794 | 269 | 1167 | 727 | 2.9 | 14.5 | 38.9 | -3 | 179.8696 | 75.12 | 72.66 | 845.4 | 23 | me¦ ms¦ ph¦ pr¦ pc¦ ss¦ sc
12:44 | 3.905 | 235 | 425 | 508 | 14.1 | 17.3 | 790 | 271 | 1144 | 732 | 2.9 | 14.6 | 38.9 | -3 | 179.8697 | 75.1 | 72.71 | 845.3 | 23 | me¦ ms¦ ph¦ pr¦ pc¦ ss¦ sc
12:44 | 3.934 | 237 | 428 | 512 | 14.1 | 17.3 | 787 | 272 | 1140 | 735 | 2.9 | 14.6 | 38.9 | -2 | 179.8681 | 75.15 | 72.72 | 845.5 | 23 | me¦ ms¦ ph¦ pr¦ pc¦ ss¦ sc
12:44 | 3.958 | 236 | 428 | 512 | 14 | 17.3 | 783 | 274 | 1118 | 740 | 3 | 14.7 | 38.8 | -2 | 179.8678 | 75.1 | 72.69 | 844.5 | 23 | me¦ ms¦ ph¦ pr¦ pc¦ ss¦ sc
12:44 | 3.988 | 238 | 430 | 516 | 14 | 17.3 | 781 | 276 | 1115 | 745 | 3 | 14.7 | 38.9 | -2 | 179.8671 | 75.07 | 72.68 | 845.1 | 23 | me¦ ms¦ ph¦ pr¦ pc¦ ss¦ sc
12:44 | 4.016 | 238 | 433 | 516 | 13.9 | 17.3 | 783 | 277 | 1102 | 748 | 2.9 | 14.8 | 39 | -2 | 179.8664 | 75.1 | 72.7 | 845 | 23 | me¦ ms¦ ph¦ pr¦ pc¦ ss¦ sc
12:44 | 4.04 | 240 | 434 | 505 | 13.8 | 17.2 | 785 | 279 | 1090 | 734 | 2.9 | 14.8 | 39.1 | -2 | 179.8663 | 75.04 | 72.65 | 844.6 | 24 | me¦ ms¦ ph¦ pr¦ pc¦ ss¦ sc
12:44 | 4.069 | 240 | 436 | 505 | 13.8 | 17.2 | 789 | 281 | 1095 | 739 | 3 | 14.9 | 39.2 | -2 | 179.8651 | 75.06 | 72.62 | 843.7 | 24 | me¦ ms¦ ph¦ pr¦ pc¦ ss¦ sc
12:44 | 4.095 | 241 | 438 | 509 | 13.8 | 17.2 | 795 | 282 | 1104 | 742 | 2.9 | 14.9 | 39.3 | -3 | 179.8647 | 75.09 | 72.65 | 843.1 | 24 | me¦ ms¦ ph¦ pr¦ pc¦ ss¦ sc
12:44 | 4.122 | 241 | 440 | 509 | 13.7 | 17.2 | 805 | 284 | 1102 | 747 | 3 | 15 | 39.4 | -3 | 179.8647 | 75.11 | 72.69 | 843 | 23 | me¦ ms¦ ph¦ pr¦ pc¦ ss¦ sc
12:44 | 4.15 | 243 | 442 | 512 | 13.8 | 17.2 | 816 | 286 | 1133 | 752 | 3 | 15 | 39.4 | -3 | 179.8629 | 75.05 | 72.64 | 842.2 | 24 | me¦ ms¦ ph¦ pr¦ pc¦ ss¦ sc
12:44 | 4.177 | 243 | 444 | 512 | 13.8 | 17.2 | 829 | 287 | 1151 | 755 | 3 | 15.1 | 39.5 | -3 | 179.8633 | 75.03 | 72.67 | 842.7 | 24 | me¦ ms¦ ph¦ pr¦ pc¦ ss¦ sc
12:44 | 4.206 | 245 | 446 | 516 | 13.8 | 17.2 | 844 | 289 | 1172 | 760 | 3 | 15.1 | 39.6 | -3 | 179.8622 | 75.06 | 72.68 | 843.4 | 25 | me¦ ms¦ ph¦ pr¦ pc¦ ss¦ sc
12:44 | 4.234 | 245 | 448 | 516 | 13.9 | 17.2 | 857 | 291 | 1207 | 765 | 2.9 | 15.2 | 39.7 | -3 | 179.8604 | 75.02 | 72.67 | 842.9 | 24 | me¦ ms¦ ph¦ pr¦ pc¦ ss¦ sc
12:44 | 4.262 | 246 | 450 | 519 | 13.9 | 17.2 | 865 | 293 | 1218 | 771 | 2.9 | 15.2 | 39.8 | -3 | 179.8602 | 74.97 | 72.65 | 842.4 | 25 | me¦ ms¦ ph¦ pr¦ pc¦ ss¦ sc
12:44 | 4.285 | 246 | 451 | 505 | 13.9 | 17.1 | 870 | 295 | 1225 | 756 | 2.9 | 15.3 | 39.8 | -3 | 179.8601 | 74.97 | 72.63 | 841.8 | 25 | me¦ ms¦ ph¦ pr¦ pc¦ ss¦ sc
12:44 | 4.317 | 248 | 454 | 509 | 13.9 | 17.1 | 871 | 297 | 1226 | 761 | 2.9 | 15.3 | 39.8 | -3 | 179.8566 | 75.05 | 72.68 | 841.2 | 25 | me¦ ms¦ ph¦ pr¦ pc¦ ss¦ sc
12:44 | 4.347 | 250 | 456 | 512 | 13.9 | 17.1 | 866 | 298 | 1219 | 764 | 2.9 | 15.3 | 39.9 | -3 | 179.855 | 75.1 | 72.64 | 841.1 | 24 | me¦ ms¦ ph¦ pr¦ pc¦ ss¦ sc
12:44 | 4.381 | 250 | 460 | 513 | 13.9 | 17.1 | 864 | 300 | 1216 | 769 | 2.9 | 15.4 | 40 | -3 | 179.8542 | 75.07 | 72.61 | 840.3 | 23 | me¦ ms¦ ph¦ pr¦ pc¦ ss¦ sc
12:44 | 4.415 | 252 | 464 | 517 | 13.9 | 17.1 | 860 | 302 | 1211 | 774 | 2.9 | 15.4 | 40.1 | -3 | 179.853 | 75.12 | 72.65 | 840.3 | 23 | me¦ ms¦ ph¦ pr¦ pc¦ ss¦ sc
12:44 | 4.451 | 252 | 468 | 518 | 13.9 | 17.1 | 854 | 304 | 1202 | 779 | 2.9 | 15.5 | 40.1 | -3 | 179.8492 | 75.11 | 72.6 | 840.4 | 22 | me¦ ms¦ ph¦ pr¦ pc¦ ss¦ sc
12:44 | 4.493 | 255 | 474 | 523 | 13.8 | 17.1 | 847 | 305 | 1176 | 782 | 2.9 | 15.5 | 40.2 | -3 | 179.8481 | 75.16 | 72.64 | 840.4 | 22 | me¦ ms¦ ph¦ pr¦ pc¦ ss¦ sc
12:44 | 4.531 | 255 | 479 | 524 | 13.8 | 17.1 | 841 | 307 | 1168 | 787 | 2.9 | 15.6 | 40.3 | -3 | 179.8481 | 75.15 | 72.6 | 839.9 | 22 | me¦ ms¦ ph¦ pr¦ pc¦ ss¦ sc
12:44 | 4.567 | 257 | 483 | 528 | 13.8 | 17.1 | 834 | 309 | 1158 | 792 | 2.9 | 15.6 | 40.4 | -3 | 179.8477 | 75.16 | 72.6 | 840.2 | 21 | me¦ ms¦ ph¦ pr¦ pc¦ ss¦ sc
12:44 | 4.604 | 258 | 487 | 529 | 13.7 | 17.1 | 829 | 310 | 1135 | 794 | 3 | 15.7 | 40.5 | -3 | 179.846 | 75.18 | 72.64 | 839.9 | 21 | me¦ ms¦ ph¦ pr¦ pc¦ ss¦ sc
12:44 | 4.641 | 260 | 491 | 520 | 13.7 | 17 | 826 | 312 | 1131 | 780 | 2.9 | 15.7 | 40.6 | -3 | 179.8454 | 75.2 | 72.63 | 839.3 | 21 | me¦ ms¦ ph¦ pr¦ pc¦ ss¦ sc
12:44 | 4.677 | 260 | 496 | 520 | 13.7 | 17 | 824 | 314 | 1128 | 785 | 2.9 | 15.8 | 40.7 | -3 | 179.8441 | 75.18 | 72.57 | 839.4 | 21 | me¦ ms¦ ph¦ pr¦ pc¦ ss¦ sc
12:44 | 4.729 | 263 | 505 | 526 | 13.6 | 17 | 820 | 315 | 1108 | 787 | 2.9 | 15.8 | 40.8 | -3 | 179.8434 | 75.15 | 72.58 | 838.7 | 21 | me¦ ms¦ ph¦ pr¦ pc¦ ss¦ sc
12:44 | 4.744 | 262 | 501 | 525 | 13.6 | 17 | 818 | 317 | 1105 | 792 | 3 | 15.9 | 40.9 | -3 | 179.8443 | 75.12 | 72.59 | 838.7 | 22 | me¦ ms¦ ph¦ pr¦ pc¦ ss¦ sc
12:44 | 4.772 | 264 | 503 | 528 | 13.6 | 17 | 815 | 318 | 1101 | 795 | 2.9 | 15.9 | 41 | -3 | 179.8435 | 75.12 | 72.59 | 838 | 23 | me¦ ms¦ ph¦ pr¦ pc¦ ss¦ sc
12:44 | 4.798 | 263 | 500 | 527 | 13.6 | 17 | 814 | 320 | 1099 | 800 | 3 | 16 | 41.1 | -3 | 179.8429 | 75.12 | 72.59 | 838.7 | 23 | me¦ ms¦ ph¦ pr¦ pc¦ ss¦ sc
12:44 | 4.826 | 265 | 503 | 530 | 13.5 | 17 | 815 | 321 | 1086 | 802 | 2.9 | 16 | 41.1 | -3 | 179.8422 | 75.04 | 72.56 | 838.8 | 23 | me¦ ms¦ ph¦ pr¦ pc¦ ss¦ sc
12:44 | 4.847 | 264 | 503 | 529 | 13.5 | 17 | 820 | 323 | 1093 | 807 | 2.9 | 16.1 | 41.1 | -3 | 179.8412 | 74.99 | 72.52 | 838.1 | 23 | me¦ ms¦ ph¦ pr¦ pc¦ ss¦ sc
12:44 | 4.882 | 266 | 503 | 533 | 13.5 | 17 | 826 | 324 | 1101 | 810 | 2.9 | 16.1 | 41.1 | -3 | 179.8406 | 74.99 | 72.57 | 838.2 | 24 | me¦ ms¦ ph¦ pr¦ pc¦ ss¦ sc
12:44 | 4.932 | 267 | 512 | 522 | 13.5 | 16.9 | 834 | 326 | 1112 | 795 | 2.9 | 16.2 | 41.2 | -3 | 179.8398 | 74.98 | 72.54 | 838.5 | 25 | me¦ ms¦ ph¦ pr¦ pc¦ ss¦ sc
12:44 | 4.963 | 269 | 514 | 526 | 13.5 | 16.9 | 843 | 327 | 1124 | 797 | 2.9 | 16.2 | 41.2 | -3 | 179.8395 | 74.98 | 72.56 | 837.9 | 25 | me¦ ms¦ ph¦ pr¦ pc¦ ss¦ sc
12:44 | 4.979 | 268 | 512 | 524 | 13.4 | 16.9 | 851 | 329 | 1119 | 802 | 2.9 | 16.3 | 41.4 | -3 | 179.8394 | 74.94 | 72.58 | 837.4 | 25 | me¦ ms¦ ph¦ pr¦ pc¦ ss¦ sc
12:44 | 5.022 | 271 | 518 | 529 | 13.3 | 16.9 | 860 | 330 | 1116 | 804 | 3 | 16.3 | 41.5 | -3 | 179.8387 | 74.96 | 72.58 | 836.9 | 25 | me¦ ms¦ ph¦ pr¦ pc¦ ss¦ sc
12:44 | 5.052 | 271 | 521 | 528 | 13.3 | 16.9 | 870 | 332 | 1129 | 809 | 3 | 16.4 | 41.6 | -3 | 179.8382 | 74.91 | 72.54 | 836.2 | 26 | me¦ ms¦ ph¦ pr¦ pc¦ ss¦ sc
12:44 | 5.081 | 272 | 523 | 531 | 13.3 | 16.9 | 878 | 334 | 1140 | 814 | 2.9 | 16.4 | 41.8 | -3 | 179.8364 | 74.92 | 72.6 | 836 | 26 | me¦ ms¦ ph¦ pr¦ pc¦ ss¦ sc
12:44 | 5.096 | 271 | 520 | 530 | 13.3 | 16.9 | 887 | 335 | 1151 | 817 | 2.9 | 16.5 | 41.9 | -3 | 179.8362 | 74.9 | 72.57 | 836 | 26 | me¦ ms¦ ph¦ pr¦ pc¦ ss¦ sc
12:44 | 5.138 | 274 | 525 | 534 | 13.3 | 16.9 | 889 | 337 | 1154 | 821 | 2.9 | 16.5 | 42.1 | -3 | 179.8349 | 74.91 | 72.57 | 835.6 | 26 | me¦ ms¦ ph¦ pr¦ pc¦ ss¦ sc
12:44 | 5.168 | 273 | 526 | 534 | 13.3 | 16.9 | 889 | 339 | 1154 | 826 | 2.9 | 16.6 | 42.2 | -3 | 179.8339 | 74.89 | 72.58 | 835.3 | 26 | me¦ ms¦ ph¦ pr¦ pc¦ ss¦ sc
12:44 | 5.2 | 275 | 527 | 537 | 13.3 | 16.9 | 889 | 340 | 1154 | 829 | 2.9 | 16.6 | 42.4 | -3 | 179.8331 | 74.86 | 72.54 | 835.7 | 27 | me¦ ms¦ ph¦ pr¦ pc¦ ss¦ sc
12:44 | 5.228 | 275 | 528 | 524 | 13.3 | 16.8 | 888 | 342 | 1153 | 814 | 2.9 | 16.7 | 42.5 | -3 | 179.8327 | 74.86 | 72.59 | 835.4 | 27 | me¦ ms¦ ph¦ pr¦ pc¦ ss¦ sc
12:45 | 5.258 | 277 | 529 | 527 | 13.3 | 16.8 | 889 | 343 | 1154 | 816 | 2.9 | 16.7 | 42.6 | -3 | 179.8316 | 74.86 | 72.59 | 835.5 | 28 | me¦ ms¦ ph¦ pr¦ pc¦ ss¦ sc
12:45 | 5.291 | 277 | 531 | 527 | 13.3 | 16.8 | 890 | 345 | 1155 | 821 | 2.9 | 16.8 | 42.7 | -3 | 179.8305 | 74.81 | 72.54 | 834.8 | 28 | me¦ ms¦ ph¦ pr¦ pc¦ ss¦ sc
12:45 | 5.319 | 278 | 531 | 530 | 13.3 | 16.8 | 892 | 347 | 1158 | 826 | 2.9 | 16.8 | 42.8 | -3 | 179.8299 | 74.87 | 72.59 | 834.6 | 27 | me¦ ms¦ ph¦ pr¦ pc¦ ss¦ sc
12:45 | 5.348 | 278 | 531 | 530 | 13.3 | 16.8 | 896 | 348 | 1163 | 828 | 2.9 | 16.9 | 42.8 | -3 | 179.8288 | 74.87 | 72.56 | 834 | 27 | me¦ ms¦ ph¦ pr¦ pc¦ ss¦ sc
12:45 | 5.379 | 280 | 533 | 533 | 13.3 | 16.8 | 900 | 350 | 1168 | 833 | 2.9 | 16.9 | 42.8 | -3 | 179.829 | 74.88 | 72.53 | 833.6 | 26 | me¦ ms¦ ph¦ pr¦ pc¦ ss¦ sc
12:45 | 5.41 | 280 | 533 | 533 | 13.3 | 16.8 | 904 | 351 | 1174 | 835 | 2.9 | 17 | 42.9 | -3 | 179.8275 | 74.89 | 72.51 | 833.1 | 26 | me¦ ms¦ ph¦ pr¦ pc¦ ss¦ sc
12:45 | 5.44 | 281 | 533 | 536 | 13.2 | 16.8 | 914 | 353 | 1171 | 840 | 2.9 | 17 | 43 | -3 | 179.8266 | 74.9 | 72.52 | 833.2 | 26 | me¦ ms¦ ph¦ pr¦ pc¦ ss¦ sc
12:45 | 5.471 | 281 | 534 | 536 | 13.2 | 16.8 | 921 | 355 | 1180 | 845 | 2.9 | 17.1 | 43 | -3 | 179.8261 | 74.89 | 72.5 | 833.5 | 26 | me¦ ms¦ ph¦ pr¦ pc¦ ss¦ sc
12:45 | 5.499 | 282 | 534 | 526 | 13.1 | 16.7 | 928 | 356 | 1174 | 827 | 2.9 | 17.1 | 43.2 | -3 | 179.8268 | 74.85 | 72.48 | 833.3 | 26 | me¦ ms¦ ph¦ pr¦ pc¦ ss¦ sc
12:45 | 5.525 | 284 | 534 | 528 | 13 | 16.7 | 935 | 358 | 1168 | 832 | 2.9 | 17.1 | 43.3 | -3 | 179.8266 | 74.88 | 72.51 | 833 | 26 | me¦ ms¦ ph¦ pr¦ pc¦ ss¦ sc
12:45 | 5.551 | 284 | 534 | 528 | 13 | 16.7 | 936 | 359 | 1170 | 834 | 2.9 | 17.2 | 43.3 | -3 | 179.8256 | 74.84 | 72.52 | 832.2 | 27 | me¦ ms¦ ph¦ pr¦ pc¦ ss¦ sc
12:45 | 5.578 | 285 | 535 | 530 | 13 | 16.7 | 938 | 361 | 1172 | 839 | 2.9 | 17.2 | 43.4 | -3 | 179.824 | 74.9 | 72.5 | 832.1 | 27 | me¦ ms¦ ph¦ pr¦ pc¦ ss¦ sc
12:45 | 5.607 | 285 | 541 | 530 | 12.9 | 16.7 | 939 | 363 | 1159 | 844 | 2.9 | 17.3 | 43.5 | -3 | 179.8237 | 74.96 | 72.49 | 832.1 | 26 | me¦ ms¦ ph¦ pr¦ pc¦ ss¦ sc
12:45 | 5.638 | 286 | 541 | 533 | 12.9 | 16.7 | 936 | 364 | 1155 | 846 | 2.9 | 17.3 | 43.5 | -3 | 179.822 | 74.94 | 72.51 | 832.5 | 25 | me¦ ms¦ ph¦ pr¦ pc¦ ss¦ sc
12:45 | 5.668 | 286 | 540 | 533 | 12.8 | 16.7 | 933 | 366 | 1137 | 851 | 2.9 | 17.4 | 43.6 | -3 | 179.8213 | 74.92 | 72.48 | 831.8 | 25 | me¦ ms¦ ph¦ pr¦ pc¦ ss¦ sc
12:45 | 5.698 | 288 | 540 | 536 | 12.8 | 16.7 | 928 | 368 | 1131 | 855 | 2.9 | 17.4 | 43.7 | -3 | 179.8205 | 74.91 | 72.51 | 831.7 | 26 | me¦ ms¦ ph¦ pr¦ pc¦ ss¦ sc
12:45 | 5.727 | 287 | 540 | 535 | 12.8 | 16.7 | 921 | 369 | 1123 | 858 | 2.9 | 17.5 | 43.9 | -3 | 179.8202 | 74.87 | 72.47 | 831.5 | 26 | me¦ ms¦ ph¦ pr¦ pc¦ ss¦ sc
12:45 | 5.755 | 289 | 541 | 538 | 12.8 | 16.7 | 916 | 371 | 1117 | 862 | 2.9 | 17.5 | 44 | -3 | 179.8199 | 74.81 | 72.43 | 830.9 | 27 | me¦ ms¦ ph¦ pr¦ pc¦ ss¦ sc
12:45 | 5.783 | 289 | 541 | 525 | 12.8 | 16.6 | 908 | 372 | 1107 | 845 | 2.9 | 17.6 | 44.2 | -3 | 179.819 | 74.84 | 72.52 | 830.7 | 27 | me¦ ms¦ ph¦ pr¦ pc¦ ss¦ sc
12:45 | 5.814 | 290 | 542 | 528 | 12.8 | 16.6 | 903 | 374 | 1101 | 850 | 2.9 | 17.6 | 44.3 | -3 | 179.8165 | 74.77 | 72.47 | 830.1 | 28 | me¦ ms¦ ph¦ pr¦ pc¦ ss¦ sc
12:45 | 5.844 | 290 | 543 | 528 | 12.8 | 16.6 | 896 | 375 | 1092 | 852 | 3 | 17.7 | 44.5 | -3 | 179.8152 | 74.82 | 72.47 | 829.8 | 28 | me¦ ms¦ ph¦ pr¦ pc¦ ss¦ sc
12:45 | 5.873 | 291 | 543 | 530 | 12.8 | 16.6 | 889 | 376 | 1084 | 854 | 2.9 | 17.7 | 44.6 | -3 | 179.815 | 74.81 | 72.47 | 829.8 | 28 | me¦ ms¦ ph¦ pr¦ pc¦ ss¦ sc
12:45 | 5.902 | 291 | 545 | 530 | 12.8 | 16.6 | 884 | 378 | 1078 | 859 | 2.9 | 17.8 | 44.7 | -3 | 179.814 | 74.82 | 72.51 | 829.2 | 28 | me¦ ms¦ ph¦ pr¦ pc¦ ss¦ sc
12:45 | 5.933 | 293 | 546 | 533 | 12.8 | 16.6 | 879 | 379 | 1071 | 861 | 2.9 | 17.8 | 44.8 | -3 | 179.8128 | 74.8 | 72.44 | 829.4 | 28 | me¦ ms¦ ph¦ pr¦ pc¦ ss¦ sc
12:45 | 5.965 | 293 | 547 | 533 | 12.8 | 16.6 | 882 | 381 | 1075 | 865 | 2.9 | 17.9 | 44.9 | -3 | 179.8112 | 74.76 | 72.42 | 828.9 | 28 | me¦ ms¦ ph¦ pr¦ pc¦ ss¦ sc
12:45 | 5.998 | 294 | 550 | 536 | 12.7 | 16.6 | 889 | 382 | 1071 | 868 | 2.9 | 17.9 | 45 | -3 | 179.8102 | 74.83 | 72.47 | 828.7 | 28 | me¦ ms¦ ph¦ pr¦ pc¦ ss¦ sc
12:45 | 6.03 | 294 | 551 | 536 | 12.7 | 16.6 | 908 | 383 | 1093 | 870 | 2.9 | 18 | 45.2 | -3 | 179.8095 | 74.76 | 72.44 | 828.1 | 28 | me¦ ms¦ ph¦ pr¦ pc¦ ss¦ sc
12:45 | 6.063 | 296 | 553 | 526 | 12.7 | 16.5 | 921 | 385 | 1109 | 855 | 2.9 | 18 | 45.3 | -3 | 179.8088 | 74.8 | 72.49 | 828.1 | 28 | me¦ ms¦ ph¦ pr¦ pc¦ ss¦ sc
12:45 | 6.093 | 296 | 553 | 526 | 12.7 | 16.5 | 931 | 386 | 1121 | 857 | 2.9 | 18.1 | 45.4 | -3 | 179.8087 | 74.74 | 72.46 | 828.4 | 28 | me¦ ms¦ ph¦ pr¦ pc¦ ss¦ sc
12:45 | 6.123 | 297 | 555 | 529 | 12.7 | 16.5 | 939 | 388 | 1131 | 862 | 2.9 | 18.1 | 45.5 | -3 | 179.8076 | 74.73 | 72.47 | 828.3 | 29 | me¦ ms¦ ph¦ pr¦ pc¦ ss¦ sc
12:45 | 6.156 | 297 | 556 | 529 | 12.7 | 16.5 | 946 | 389 | 1139 | 864 | 2.9 | 18.2 | 45.5 | -3 | 179.8059 | 74.72 | 72.46 | 827.1 | 29 | me¦ ms¦ ph¦ pr¦ pc¦ ss¦ sc
12:45 | 6.19 | 299 | 557 | 532 | 12.7 | 16.5 | 952 | 391 | 1146 | 868 | 2.9 | 18.2 | 45.6 | -3 | 179.8047 | 74.72 | 72.43 | 826.8 | 29 | me¦ ms¦ ph¦ pr¦ pc¦ ss¦ sc
12:45 | 6.221 | 299 | 556 | 531 | 12.6 | 16.5 | 961 | 392 | 1144 | 871 | 2.9 | 18.3 | 45.7 | -3 | 179.804 | 74.71 | 72.47 | 826.7 | 29 | me¦ ms¦ ph¦ pr¦ pc¦ ss¦ sc
12:45 | 6.251 | 300 | 555 | 534 | 12.6 | 16.5 | 975 | 394 | 1160 | 875 | 2.9 | 18.3 | 45.7 | -3 | 179.8037 | 74.69 | 72.45 | 826 | 29 | me¦ ms¦ ph¦ pr¦ pc¦ ss¦ sc
12:45 | 6.283 | 300 | 554 | 534 | 12.5 | 16.5 | 991 | 395 | 1165 | 877 | 2.9 | 18.4 | 45.8 | -3 | 179.8026 | 74.71 | 72.45 | 825.5 | 30 | me¦ ms¦ ph¦ pr¦ pc¦ ss¦ sc
12:45 | 6.312 | 301 | 550 | 536 | 12.5 | 16.5 | 1007 | 397 | 1184 | 882 | 2.9 | 18.4 | 45.9 | -3 | 179.8038 | 74.74 | 72.47 | 825 | 30 | me¦ ms¦ ph¦ pr¦ pc¦ ss¦ sc
12:45 | 6.343 | 301 | 547 | 536 | 12.4 | 16.5 | 1027 | 399 | 1194 | 886 | 2.9 | 18.5 | 45.9 | -3 | 179.8004 | 74.72 | 72.42 | 824.5 | 30 | me¦ ms¦ ph¦ pr¦ pc¦ ss¦ sc
12:45 | 6.377 | 303 | 547 | 527 | 12.4 | 16.4 | 1046 | 400 | 1216 | 869 | 2.9 | 18.5 | 46 | -3 | 179.7998 | 74.77 | 72.46 | 824.5 | 30 | me¦ ms¦ ph¦ pr¦ pc¦ ss¦ sc
12:45 | 6.404 | 302 | 544 | 526 | 12.3 | 16.4 | 1065 | 402 | 1224 | 873 | 2.9 | 18.6 | 46.2 | -3 | 179.8006 | 74.7 | 72.44 | 824.3 | 30 | me¦ ms¦ ph¦ pr¦ pc¦ ss¦ sc
12:45 | 6.433 | 304 | 542 | 529 | 12.3 | 16.4 | 1085 | 404 | 1247 | 878 | 2.9 | 18.6 | 46.2 | -3 | 179.7996 | 74.75 | 72.45 | 823.9 | 29 | me¦ ms¦ ph¦ pr¦ pc¦ ss¦ sc
12:45 | 6.468 | 306 | 541 | 532 | 12.3 | 16.4 | 1101 | 406 | 1265 | 882 | 2.9 | 18.6 | 46.3 | -3 | 179.7964 | 74.71 | 72.41 | 824.1 | 30 | me¦ ms¦ ph¦ pr¦ pc¦ ss¦ sc
12:45 | 6.499 | 305 | 535 | 531 | 12.3 | 16.4 | 1116 | 408 | 1282 | 886 | 2.9 | 18.7 | 46.4 | -3 | 179.7979 | 74.69 | 72.42 | 823.4 | 30 | me¦ ms¦ ph¦ pr¦ pc¦ ss¦ sc
12:45 | 6.529 | 307 | 540 | 534 | 12.3 | 16.4 | 1125 | 409 | 1293 | 889 | 2.9 | 18.7 | 46.4 | -3 | 179.7965 | 74.73 | 72.43 | 823.1 | 30 | me¦ ms¦ ph¦ pr¦ pc¦ ss¦ sc
12:45 | 6.556 | 306 | 540 | 533 | 12.2 | 16.4 | 1131 | 411 | 1285 | 893 | 2.9 | 18.8 | 46.5 | -3 | 179.7964 | 74.71 | 72.4 | 823.1 | 30 | me¦ ms¦ ph¦ pr¦ pc¦ ss¦ sc
12:45 | 6.586 | 308 | 541 | 536 | 12.2 | 16.4 | 1133 | 413 | 1287 | 897 | 2.9 | 18.8 | 46.6 | -3 | 179.7954 | 74.77 | 72.43 | 822.8 | 30 | me¦ ms¦ ph¦ pr¦ pc¦ ss¦ sc
12:45 | 6.614 | 307 | 541 | 535 | 12.3 | 16.4 | 1134 | 415 | 1303 | 902 | 2.9 | 18.9 | 46.7 | -3 | 179.7944 | 74.73 | 72.39 | 822.3 | 30 | me¦ ms¦ ph¦ pr¦ pc¦ ss¦ sc
12:45 | 6.646 | 309 | 544 | 526 | 12.3 | 16.3 | 1131 | 417 | 1300 | 887 | 2.9 | 18.9 | 46.8 | -3 | 179.7908 | 74.79 | 72.41 | 822 | 29 | me¦ ms¦ ph¦ pr¦ pc¦ ss¦ sc
12:45 | 6.675 | 309 | 543 | 526 | 12.3 | 16.3 | 1126 | 419 | 1294 | 891 | 2.9 | 19 | 46.9 | -3 | 179.7921 | 74.74 | 72.39 | 821.6 | 29 | me¦ ms¦ ph¦ pr¦ pc¦ ss¦ sc
12:45 | 6.704 | 310 | 536 | 528 | 12.3 | 16.3 | 1122 | 420 | 1289 | 893 | 2.9 | 19 | 46.9 | -3 | 179.7906 | 74.82 | 72.46 | 821.4 | 29 | me¦ ms¦ ph¦ pr¦ pc¦ ss¦ sc
12:45 | 6.735 | 310 | 536 | 528 | 12.2 | 16.3 | 1122 | 422 | 1275 | 897 | 2.9 | 19.1 | 47 | -3 | 179.7895 | 74.81 | 72.45 | 820.7 | 28 | me¦ ms¦ ph¦ pr¦ pc¦ ss¦ sc
12:45 | 6.762 | 311 | 540 | 530 | 12.2 | 16.3 | 1122 | 424 | 1275 | 902 | 2.9 | 19.1 | 47.3 | -3 | 179.7879 | 74.8 | 72.43 | 820.3 | 28 | me¦ ms¦ ph¦ pr¦ pc¦ ss¦ sc
12:45 | 6.79 | 311 | 535 | 529 | 12.2 | 16.3 | 1122 | 426 | 1275 | 906 | 2.9 | 19.2 | 47.5 | -3 | 179.7895 | 74.82 | 72.4 | 819.6 | 28 | me¦ ms¦ ph¦ pr¦ pc¦ ss¦ sc
12:45 | 6.817 | 312 | 534 | 531 | 12.2 | 16.3 | 1125 | 428 | 1278 | 910 | 2.9 | 19.2 | 47.6 | -3 | 179.7913 | 74.84 | 72.39 | 820.2 | 28 | me¦ ms¦ ph¦ pr¦ pc¦ ss¦ sc
12:45 | 6.847 | 312 | 535 | 531 | 12.2 | 16.3 | 1122 | 429 | 1275 | 912 | 2.9 | 19.3 | 47.6 | -3 | 179.7869 | 74.81 | 72.4 | 820 | 28 | me¦ ms¦ ph¦ pr¦ pc¦ ss¦ sc
12:45 | 6.875 | 313 | 539 | 533 | 12.1 | 16.3 | 1122 | 431 | 1260 | 917 | 2.9 | 19.3 | 47.6 | -3 | 179.7854 | 74.88 | 72.41 | 819.4 | 28 | me¦ ms¦ ph¦ pr¦ pc¦ ss¦ sc
12:45 | 6.902 | 313 | 534 | 532 | 12.1 | 16.3 | 1123 | 433 | 1261 | 921 | 2.9 | 19.4 | 47.5 | -3 | 179.7845 | 74.87 | 72.38 | 819.4 | 28 | me¦ ms¦ ph¦ pr¦ pc¦ ss¦ sc
12:45 | 6.929 | 314 | 534 | 523 | 12.1 | 16.2 | 1124 | 435 | 1262 | 906 | 2.9 | 19.4 | 47.5 | -3 | 179.7874 | 74.88 | 72.42 | 818.9 | 27 | me¦ ms¦ ph¦ pr¦ pc¦ ss¦ sc
12:45 | 6.956 | 313 | 532 | 523 | 12.1 | 16.2 | 1128 | 436 | 1267 | 908 | 2.9 | 19.5 | 47.3 | -3 | 179.7863 | 74.87 | 72.38 | 818.7 | 27 | me¦ ms¦ ph¦ pr¦ pc¦ ss¦ sc
12:45 | 6.981 | 315 | 531 | 525 | 12.2 | 16.2 | 1138 | 438 | 1293 | 912 | 2.9 | 19.5 | 47.3 | -3 | 179.7868 | 74.88 | 72.41 | 817.8 | 28 | me¦ ms¦ ph¦ pr¦ pc¦ ss¦ sc
12:46 | 7.009 | 314 | 531 | 524 | 12.2 | 16.2 | 1152 | 440 | 1309 | 916 | 2.9 | 19.6 | 47.5 | -3 | 179.7823 | 74.86 | 72.41 | 817.7 | 28 | me¦ ms¦ ph¦ pr¦ pc¦ ss¦ sc
12:46 | 7.037 | 315 | 529 | 526 | 12.2 | 16.2 | 1170 | 442 | 1329 | 920 | 2.9 | 19.6 | 47.6 | -3 | 179.7834 | 74.76 | 72.36 | 816.9 | 28 | me¦ ms¦ ph¦ pr¦ pc¦ ss¦ sc
12:46 | 7.068 | 315 | 530 | 526 | 12.2 | 16.2 | 1191 | 443 | 1353 | 922 | 2.9 | 19.7 | 47.7 | -3 | 179.7805 | 74.73 | 72.37 | 816.9 | 29 | me¦ ms¦ ph¦ pr¦ pc¦ ss¦ sc
12:46 | 7.093 | 316 | 529 | 528 | 12.3 | 16.2 | 1205 | 445 | 1385 | 927 | 2.9 | 19.7 | 47.8 | -3 | 179.7815 | 74.77 | 72.41 | 816.9 | 30 | me¦ ms¦ ph¦ pr¦ pc¦ ss¦ sc
12:46 | 7.117 | 316 | 527 | 527 | 12.4 | 16.2 | 1216 | 447 | 1413 | 931 | 2.9 | 19.8 | 48 | -3 | 179.7807 | 74.74 | 72.36 | 816 | 30 | me¦ ms¦ ph¦ pr¦ pc¦ ss¦ sc
12:46 | 7.155 | 318 | 529 | 530 | 12.4 | 16.2 | 1223 | 449 | 1422 | 935 | 2.9 | 19.8 | 48.1 | -3 | 179.7807 | 74.77 | 72.35 | 816.3 | 30 | me¦ ms¦ ph¦ pr¦ pc¦ ss¦ sc
12:46 | 7.182 | 317 | 528 | 529 | 12.5 | 16.2 | 1226 | 451 | 1442 | 939 | 2.9 | 19.9 | 48.2 | -3 | 179.7793 | 74.8 | 72.37 | 816 | 30 | me¦ ms¦ ph¦ pr¦ pc¦ ss¦ sc
12:46 | 7.209 | 318 | 527 | 520 | 12.5 | 16.1 | 1228 | 453 | 1444 | 924 | 2.9 | 19.9 | 48.3 | -3 | 179.7769 | 74.83 | 72.37 | 815.7 | 30 | me¦ ms¦ ph¦ pr¦ pc¦ ss¦ sc
12:46 | 7.235 | 318 | 526 | 519 | 12.5 | 16.1 | 1227 | 455 | 1443 | 928 | 2.9 | 20 | 48.4 | -3 | 179.7775 | 74.92 | 72.41 | 815.2 | 29 | me¦ ms¦ ph¦ pr¦ pc¦ ss¦ sc
12:46 | 7.262 | 319 | 526 | 521 | 12.5 | 16.1 | 1223 | 457 | 1438 | 932 | 2.9 | 20 | 48.4 | -3 | 179.7765 | 74.95 | 72.37 | 815.1 | 28 | me¦ ms¦ ph¦ pr¦ pc¦ ss¦ sc
12:46 | 7.287 | 319 | 526 | 520 | 12.5 | 16.1 | 1216 | 459 | 1430 | 936 | 2.9 | 20.1 | 48.4 | -3 | 179.7763 | 74.91 | 72.4 | 814.9 | 27 | me¦ ms¦ ph¦ pr¦ pc¦ ss¦ sc
12:46 | 7.312 | 320 | 525 | 522 | 12.6 | 16.1 | 1208 | 460 | 1438 | 938 | 2.9 | 20.1 | 48.4 | -3 | 179.7738 | 74.92 | 72.37 | 813.9 | 28 | me¦ ms¦ ph¦ pr¦ pc¦ ss¦ sc
12:46 | 7.338 | 321 | 524 | 524 | 12.6 | 16.1 | 1199 | 462 | 1427 | 942 | 2.9 | 20.1 | 48.4 | -3 | 179.7751 | 74.97 | 72.37 | 813.3 | 27 | me¦ ms¦ ph¦ pr¦ pc¦ ss¦ sc
12:46 | 7.363 | 320 | 523 | 523 | 12.6 | 16.1 | 1188 | 464 | 1414 | 946 | 2.9 | 20.2 | 48.5 | -3 | 179.7732 | 75.1 | 72.4 | 813.2 | 27 | me¦ ms¦ ph¦ pr¦ pc¦ ss¦ sc
12:46 | 7.388 | 321 | 521 | 525 | 12.6 | 16.1 | 1177 | 466 | 1401 | 951 | 2.9 | 20.2 | 48.5 | -3 | 179.772 | 75.13 | 72.36 | 813.1 | 26 | me¦ ms¦ ph¦ pr¦ pc¦ ss¦ sc
12:46 | 7.415 | 321 | 520 | 524 | 12.7 | 16.1 | 1163 | 467 | 1401 | 953 | 2.9 | 20.3 | 48.6 | -3 | 179.7707 | 75.15 | 72.4 | 812.4 | 24 | me¦ ms¦ ph¦ pr¦ pc¦ ss¦ sc
12:46 | 7.441 | 322 | 519 | 526 | 12.7 | 16.1 | 1149 | 469 | 1384 | 957 | 2.9 | 20.3 | 48.7 | -3 | 179.7695 | 75.17 | 72.38 | 811.9 | 23 | me¦ ms¦ ph¦ pr¦ pc¦ ss¦ sc
12:46 | 7.468 | 322 | 519 | 525 | 12.7 | 16.1 | 1135 | 471 | 1367 | 961 | 2.9 | 20.4 | 48.8 | -3 | 179.7688 | 75.12 | 72.39 | 811.8 | 23 | me¦ ms¦ ph¦ pr¦ pc¦ ss¦ sc
12:46 | 7.496 | 323 | 519 | 527 | 12.7 | 16.1 | 1121 | 472 | 1350 | 963 | 2.9 | 20.4 | 48.9 | -3 | 179.7691 | 75.13 | 72.36 | 811.1 | 23 | me¦ ms¦ ph¦ pr¦ pc¦ ss¦ sc
12:46 | 7.522 | 322 | 517 | 516 | 12.6 | 16 | 1109 | 474 | 1320 | 948 | 2.9 | 20.5 | 48.9 | -3 | 179.767 | 75.27 | 72.38 | 811.5 | 24 | me¦ ms¦ ph¦ pr¦ pc¦ ss¦ sc
12:46 | 7.548 | 324 | 516 | 518 | 12.6 | 16 | 1103 | 475 | 1313 | 950 | 2.9 | 20.5 | 49 | -3 | 179.7661 | 75.37 | 72.41 | 810.5 | 22 | me¦ ms¦ ph¦ pr¦ pc¦ ss¦ sc
12:46 | 7.574 | 323 | 516 | 517 | 12.6 | 16 | 1101 | 477 | 1310 | 954 | 2.9 | 20.6 | 49 | -3 | 179.7663 | 75.46 | 72.42 | 810.4 | 21 | me¦ ms¦ ph¦ pr¦ pc¦ ss¦ sc
12:46 | 7.606 | 324 | 517 | 519 | 12.6 | 16 | 1101 | 478 | 1310 | 956 | 2.9 | 20.6 | 49.1 | -3 | 179.764 | 75.41 | 72.36 | 810.3 | 19 | me¦ ms¦ ph¦ pr¦ pc¦ ss¦ sc
12:46 | 7.634 | 324 | 516 | 519 | 12.7 | 16 | 1101 | 480 | 1326 | 960 | 2.9 | 20.7 | 49.1 | -3 | 179.7651 | 75.4 | 72.32 | 809.3 | 18 | me¦ ms¦ ph¦ pr¦ pc¦ ss¦ sc
12:46 | 7.665 | 324 | 515 | 518 | 12.7 | 16 | 1096 | 481 | 1320 | 962 | 2.9 | 20.8 | 49.3 | -3 | 179.7629 | 75.46 | 72.38 | 808.9 | 18 | me¦ ms¦ ph¦ pr¦ pc¦ ss¦ sc
12:46 | 7.689 | 325 | 513 | 520 | 12.7 | 16 | 1090 | 482 | 1313 | 964 | 2.9 | 20.8 | 49.5 | -3 | 179.7625 | 75.43 | 72.37 | 808.3 | 18 | me¦ ms¦ ph¦ pr¦ pc¦ ss¦ sc
12:46 | 7.717 | 324 | 511 | 519 | 12.6 | 16 | 1082 | 484 | 1288 | 968 | 2.9 | 20.9 | 49.5 | -3 | 179.7633 | 75.42 | 72.37 | 807.9 | 18 | me¦ ms¦ ph¦ pr¦ pc¦ ss¦ sc
12:46 | 7.739 | 325 | 508 | 521 | 12.5 | 16 | 1076 | 485 | 1265 | 970 | 2.9 | 20.9 | 49.5 | -3 | 179.7636 | 75.48 | 72.38 | 807.5 | 18 | me¦ ms¦ ph¦ pr¦ pc¦ ss¦ sc
12:46 | 7.766 | 325 | 507 | 520 | 12.5 | 16 | 1068 | 487 | 1256 | 974 | 2.9 | 21 | 49.6 | -3 | 179.7618 | 75.44 | 72.41 | 806.4 | 18 | me¦ ms¦ ph¦ pr¦ pc¦ ss¦ sc
12:46 | 7.793 | 326 | 506 | 522 | 12.5 | 16 | 1062 | 488 | 1249 | 976 | 2.9 | 21 | 49.7 | -3 | 179.7582 | 75.39 | 72.33 | 806.2 | 18 | me¦ ms¦ ph¦ pr¦ pc¦ ss¦ sc
12:46 | 7.822 | 326 | 505 | 521 | 12.6 | 16 | 1061 | 489 | 1263 | 978 | 2.9 | 21.1 | 49.7 | -3 | 179.7597 | 75.4 | 72.37 | 805.9 | 19 | me¦ ms¦ ph¦ pr¦ pc¦ ss¦ sc
12:46 | 7.849 | 327 | 503 | 523 | 12.6 | 16 | 1066 | 491 | 1269 | 982 | 2.9 | 21.1 | 49.7 | -3 | 179.7585 | 75.43 | 72.41 | 805 | 20 | me¦ ms¦ ph¦ pr¦ pc¦ ss¦ sc
12:46 | 7.876 | 326 | 502 | 512 | 12.5 | 15.9 | 1075 | 492 | 1264 | 964 | 2.9 | 21.2 | 49.8 | -4 | 179.758 | 75.31 | 72.32 | 805.1 | 20 | me¦ ms¦ ph¦ pr¦ pc¦ ss¦ sc
12:46 | 7.91 | 328 | 503 | 515 | 12.5 | 15.9 | 1090 | 493 | 1282 | 966 | 2.9 | 21.2 | 49.9 | -3 | 179.7544 | 75.25 | 72.38 | 804.8 | 22 | me¦ ms¦ ph¦ pr¦ pc¦ ss¦ sc
12:46 | 7.939 | 327 | 502 | 514 | 12.5 | 15.9 | 1107 | 495 | 1302 | 970 | 2.9 | 21.3 | 50 | -3 | 179.7548 | 75.22 | 72.33 | 804.6 | 22 | me¦ ms¦ ph¦ pr¦ pc¦ ss¦ sc
12:46 | 7.968 | 329 | 502 | 516 | 12.5 | 15.9 | 1121 | 496 | 1318 | 972 | 2.9 | 21.3 | 49.9 | -3 | 179.7535 | 75.27 | 72.35 | 804 | 23 | me¦ ms¦ ph¦ pr¦ pc¦ ss¦ sc
12:46 | 7.999 | 328 | 502 | 515 | 12.5 | 15.9 | 1132 | 498 | 1331 | 976 | 2.9 | 21.4 | 49.9 | -3 | 179.7528 | 75.29 | 72.35 | 803.6 | 22 | me¦ ms¦ ph¦ pr¦ pc¦ ss¦ sc
12:46 | 8.025 | 330 | 500 | 517 | 12.6 | 15.9 | 1137 | 499 | 1353 | 978 | 2.9 | 21.4 | 49.9 | -4 | 179.7537 | 75.29 | 72.32 | 802.9 | 22 | me¦ ms¦ ph¦ pr¦ pc¦ ss¦ sc
12:46 | 8.053 | 329 | 500 | 517 | 12.6 | 15.9 | 1137 | 500 | 1353 | 980 | 2.9 | 21.5 | 50 | -4 | 179.7531 | 75.31 | 72.34 | 802.2 | 21 | me¦ ms¦ ph¦ pr¦ pc¦ ss¦ sc
12:46 | 8.083 | 330 | 500 | 518 | 12.5 | 15.9 | 1137 | 502 | 1337 | 984 | 2.9 | 21.5 | 50.2 | -3 | 179.7515 | 75.31 | 72.38 | 802 | 21 | me¦ ms¦ ph¦ pr¦ pc¦ ss¦ sc
12:46 | 8.111 | 331 | 498 | 520 | 12.5 | 15.9 | 1137 | 503 | 1337 | 986 | 2.9 | 21.5 | 50.4 | -4 | 179.7509 | 75.32 | 72.32 | 801.5 | 21 | me¦ ms¦ ph¦ pr¦ pc¦ ss¦ sc
12:46 | 8.141 | 331 | 498 | 520 | 12.4 | 15.9 | 1138 | 505 | 1323 | 990 | 2.9 | 21.6 | 50.6 | -4 | 179.7508 | 75.33 | 72.29 | 801.4 | 21 | me¦ ms¦ ph¦ pr¦ pc¦ ss¦ sc
12:46 | 8.17 | 332 | 497 | 522 | 12.4 | 15.9 | 1138 | 506 | 1323 | 992 | 2.9 | 21.6 | 50.8 | -4 | 179.7488 | 75.38 | 72.33 | 801 | 20 | me¦ ms¦ ph¦ pr¦ pc¦ ss¦ sc
12:46 | 8.198 | 332 | 498 | 521 | 12.4 | 15.9 | 1136 | 508 | 1320 | 996 | 2.9 | 21.7 | 50.8 | -4 | 179.7482 | 75.48 | 72.33 | 800.4 | 19 | me¦ ms¦ ph¦ pr¦ pc¦ ss¦ sc
12:46 | 8.227 | 333 | 497 | 513 | 12.3 | 15.8 | 1130 | 509 | 1298 | 978 | 2.9 | 21.7 | 50.8 | -4 | 179.7474 | 75.45 | 72.29 | 799.7 | 18 | me¦ ms¦ ph¦ pr¦ pc¦ ss¦ sc
12:46 | 8.254 | 333 | 497 | 512 | 12.3 | 15.8 | 1119 | 510 | 1286 | 980 | 2.9 | 21.8 | 50.8 | -4 | 179.748 | 75.48 | 72.29 | 799.5 | 18 | me¦ ms¦ ph¦ pr¦ pc¦ ss¦ sc
12:46 | 8.279 | 334 | 495 | 514 | 12.3 | 15.8 | 1105 | 512 | 1270 | 984 | 2.9 | 21.8 | 50.9 | -3 | 179.7472 | 75.48 | 72.29 | 799 | 18 | me¦ ms¦ ph¦ pr¦ pc¦ ss¦ sc
12:46 | 8.307 | 333 | 495 | 513 | 12.4 | 15.8 | 1086 | 513 | 1262 | 986 | 2.9 | 21.9 | 51 | -4 | 179.7471 | 75.51 | 72.35 | 798.7 | 18 | me¦ ms¦ ph¦ pr¦ pc¦ ss¦ sc
12:46 | 8.334 | 334 | 494 | 515 | 12.4 | 15.8 | 1068 | 514 | 1241 | 988 | 2.9 | 21.9 | 51 | -3 | 179.7453 | 75.52 | 72.3 | 797.9 | 17 | me¦ ms¦ ph¦ pr¦ pc¦ ss¦ sc
12:46 | 8.374 | 334 | 497 | 515 | 12.4 | 15.8 | 1049 | 515 | 1219 | 990 | 2.9 | 22 | 51 | -4 | 179.7444 | 75.52 | 72.29 | 797.6 | 17 | me¦ ms¦ ph¦ pr¦ pc¦ ss¦ sc
12:46 | 8.39 | 335 | 494 | 516 | 12.4 | 15.8 | 1034 | 517 | 1202 | 994 | 2.9 | 22 | 51.1 | -3 | 179.7438 | 75.5 | 72.29 | 796.9 | 16 | me¦ ms¦ ph¦ pr¦ pc¦ ss¦ sc
12:46 | 8.411 | 334 | 491 | 515 | 12.4 | 15.8 | 1025 | 518 | 1191 | 996 | 2.9 | 22.1 | 51.2 | -3 | 179.7447 | 75.5 | 72.31 | 796.2 | 17 | me¦ ms¦ ph¦ pr¦ pc¦ ss¦ sc
12:46 | 8.438 | 335 | 491 | 516 | 12.4 | 15.8 | 1021 | 519 | 1187 | 998 | 2.9 | 22.1 | 51.1 | -4 | 179.7447 | 75.42 | 72.25 | 796 | 17 | me¦ ms¦ ph¦ pr¦ pc¦ ss¦ sc
12:46 | 8.476 | 335 | 494 | 516 | 12.4 | 15.8 | 1025 | 520 | 1191 | 1000 | 2.9 | 22.2 | 51 | -4 | 179.7412 | 75.33 | 72.22 | 795.5 | 18 | me¦ ms¦ ph¦ pr¦ pc¦ ss¦ sc
12:46 | 8.492 | 336 | 490 | 517 | 12.4 | 15.8 | 1033 | 521 | 1201 | 1001 | 2.9 | 22.2 | 51 | -4 | 179.7416 | 75.32 | 72.31 | 795.1 | 19 | me¦ ms¦ ph¦ pr¦ pc¦ ss¦ sc
12:46 | 8.531 | 336 | 494 | 517 | 12.4 | 15.8 | 1043 | 522 | 1212 | 1003 | 2.9 | 22.3 | 51 | -3 | 179.7438 | 75.27 | 72.31 | 794.8 | 20 | me¦ ms¦ ph¦ pr¦ pc¦ ss¦ sc
12:46 | 8.558 | 337 | 494 | 519 | 12.5 | 15.8 | 1054 | 523 | 1240 | 1005 | 2.9 | 22.3 | 51.1 | -4 | 179.7389 | 75.27 | 72.27 | 794.3 | 22 | me¦ ms¦ ph¦ pr¦ pc¦ ss¦ sc
12:46 | 8.583 | 337 | 493 | 518 | 12.5 | 15.8 | 1062 | 524 | 1249 | 1007 | 2.9 | 22.4 | 51.1 | -4 | 179.739 | 75.2 | 72.25 | 793.9 | 21 | me¦ ms¦ ph¦ pr¦ pc¦ ss¦ sc
12:46 | 8.608 | 338 | 493 | 510 | 12.5 | 15.7 | 1067 | 526 | 1255 | 992 | 2.9 | 22.4 | 51.2 | -4 | 179.7392 | 75.17 | 72.24 | 793 | 22 | me¦ ms¦ ph¦ pr¦ pc¦ ss¦ sc
12:47 | 8.634 | 337 | 493 | 509 | 12.6 | 15.7 | 1067 | 527 | 1270 | 994 | 2.9 | 22.5 | 51.3 | -4 | 179.7415 | 75.21 | 72.27 | 792.8 | 23 | me¦ ms¦ ph¦ pr¦ pc¦ ss¦ sc
12:47 | 8.662 | 338 | 493 | 511 | 12.5 | 15.7 | 1061 | 528 | 1248 | 996 | 2.9 | 22.5 | 51.4 | -4 | 179.7385 | 75.16 | 72.24 | 792.1 | 23 | me¦ ms¦ ph¦ pr¦ pc¦ ss¦ sc
12:47 | 8.682 | 338 | 489 | 510 | 12.5 | 15.7 | 1053 | 529 | 1238 | 998 | 2.9 | 22.6 | 51.5 | -4 | 179.7411 | 75.09 | 72.23 | 791.8 | 23 | me¦ ms¦ ph¦ pr¦ pc¦ ss¦ sc
12:47 | 8.702 | 338 | 488 | 511 | 12.5 | 15.7 | 1042 | 530 | 1225 | 999 | 2.9 | 22.6 | 51.6 | -3 | 179.7406 | 75.07 | 72.21 | 791.2 | 24 | me¦ ms¦ ph¦ pr¦ pc¦ ss¦ sc
12:47 | 8.721 | 338 | 486 | 510 | 12.6 | 15.7 | 1029 | 531 | 1225 | 1001 | 2.9 | 22.7 | 51.7 | -4 | 179.7393 | 75.11 | 72.23 | 790.6 | 24 | me¦ ms¦ ph¦ pr¦ pc¦ ss¦ sc
12:47 | 8.752 | 339 | 484 | 512 | 12.7 | 15.7 | 1012 | 532 | 1219 | 1003 | 2.9 | 22.7 | 51.7 | -4 | 179.7361 | 75.04 | 72.22 | 789.9 | 25 | me¦ ms¦ ph¦ pr¦ pc¦ ss¦ sc
12:47 | 8.774 | 338 | 483 | 511 | 12.7 | 15.7 | 991 | 533 | 1193 | 1005 | 2.9 | 22.8 | 51.7 | -4 | 179.7361 | 75.04 | 72.23 | 789.9 | 25 | me¦ ms¦ ph¦ pr¦ pc¦ ss¦ sc
12:47 | 8.8 | 339 | 482 | 512 | 12.7 | 15.7 | 967 | 534 | 1165 | 1007 | 2.9 | 22.8 | 51.6 | -4 | 179.7357 | 75 | 72.23 | 789.5 | 25 | me¦ ms¦ ph¦ pr¦ pc¦ ss¦ sc
12:47 | 8.822 | 339 | 481 | 511 | 12.7 | 15.7 | 941 | 535 | 1133 | 1009 | 2.9 | 22.9 | 51.6 | -3 | 179.7351 | 74.98 | 72.19 | 789.1 | 25 | me¦ ms¦ ph¦ pr¦ pc¦ ss¦ sc
12:47 | 8.844 | 339 | 480 | 512 | 12.7 | 15.7 | 920 | 536 | 1108 | 1011 | 2.9 | 22.9 | 51.7 | -4 | 179.7387 | 75 | 72.21 | 788.7 | 25 | me¦ ms¦ ph¦ pr¦ pc¦ ss¦ sc
12:47 | 8.868 | 339 | 479 | 512 | 12.7 | 15.7 | 903 | 537 | 1087 | 1013 | 2.9 | 23 | 51.8 | -3 | 179.7378 | 74.97 | 72.18 | 788 | 25 | me¦ ms¦ ph¦ pr¦ pc¦ ss¦ sc
12:47 | 8.897 | 340 | 480 | 513 | 12.7 | 15.7 | 892 | 537 | 1074 | 1013 | 2.9 | 23 | 51.8 | -4 | 179.7338 | 74.92 | 72.13 | 788.2 | 26 | me¦ ms¦ ph¦ pr¦ pc¦ ss¦ sc
12:47 | 8.92 | 341 | 480 | 515 | 12.7 | 15.7 | 888 | 538 | 1069 | 1015 | 2.9 | 23 | 51.7 | -4 | 179.7361 | 74.92 | 72.13 | 787.6 | 26 | me¦ ms¦ ph¦ pr¦ pc¦ ss¦ sc
12:47 | 8.938 | 340 | 477 | 513 | 12.7 | 15.7 | 885 | 539 | 1066 | 1016 | 2.9 | 23.1 | 51.7 | -4 | 179.7375 | 74.95 | 72.15 | 787.2 | 26 | me¦ ms¦ ph¦ pr¦ pc¦ ss¦ sc
12:47 | 8.965 | 341 | 478 | 505 | 12.7 | 15.6 | 885 | 540 | 1066 | 1000 | 2.9 | 23.1 | 51.8 | -4 | 179.733 | 74.88 | 72.12 | 787 | 26 | me¦ ms¦ ph¦ pr¦ pc¦ ss¦ sc
12:47 | 8.992 | 341 | 478 | 505 | 12.7 | 15.6 | 883 | 540 | 1063 | 1000 | 2.9 | 23.2 | 51.9 | -4 | 179.7321 | 74.92 | 72.12 | 786.8 | 26 | me¦ ms¦ ph¦ pr¦ pc¦ ss¦ sc
12:47 | 9.018 | 342 | 478 | 506 | 12.7 | 15.6 | 882 | 541 | 1062 | 1001 | 2.9 | 23.2 | 52 | -3 | 179.7322 | 74.91 | 72.1 | 786.1 | 26 | me¦ ms¦ ph¦ pr¦ pc¦ ss¦ sc
12:47 | 9.034 | 341 | 475 | 505 | 12.7 | 15.6 | 882 | 542 | 1062 | 1003 | 2.9 | 23.3 | 51.9 | -4 | 179.7392 | 74.92 | 72.13 | 786 | 26 | me¦ ms¦ ph¦ pr¦ pc¦ ss¦ sc
12:47 | 9.053 | 341 | 472 | 506 | 12.8 | 15.6 | 883 | 543 | 1076 | 1005 | 2.9 | 23.3 | 51.9 | -3 | 179.7355 | 74.91 | 72.1 | 785.6 | 26 | me¦ ms¦ ph¦ pr¦ pc¦ ss¦ sc
12:47 | 9.075 | 341 | 471 | 505 | 12.8 | 15.6 | 883 | 543 | 1076 | 1005 | 2.9 | 23.4 | 52 | -4 | 179.7359 | 74.91 | 72.08 | 785.2 | 26 | me¦ ms¦ ph¦ pr¦ pc¦ ss¦ sc
12:47 | 9.097 | 342 | 470 | 506 | 12.9 | 15.6 | 885 | 544 | 1092 | 1007 | 2.9 | 23.4 | 52.1 | -3 | 179.7304 | 74.91 | 72.1 | 784.9 | 26 | me¦ ms¦ ph¦ pr¦ pc¦ ss¦ sc
12:47 | 9.114 | 341 | 467 | 505 | 12.9 | 15.6 | 889 | 545 | 1097 | 1009 | 2.9 | 23.5 | 52.2 | -4 | 179.7326 | 74.87 | 72.07 | 784.2 | 26 | me¦ ms¦ ph¦ pr¦ pc¦ ss¦ sc
12:47 | 9.13 | 341 | 462 | 506 | 12.9 | 15.6 | 897 | 545 | 1107 | 1009 | 2.9 | 23.5 | 52.3 | -4 | 179.7373 | 74.93 | 72.09 | 783.5 | 26 | me¦ ms¦ ph¦ pr¦ pc¦ ss¦ sc
12:47 | 9.155 | 341 | 461 | 505 | 12.9 | 15.6 | 909 | 546 | 1122 | 1011 | 2.9 | 23.6 | 52.5 | -3 | 179.735 | 74.9 | 72.04 | 783 | 26 | me¦ ms¦ ph¦ pr¦ pc¦ ss¦ sc
12:47 | 9.173 | 342 | 457 | 506 | 13 | 15.6 | 926 | 547 | 1157 | 1012 | 2.9 | 23.6 | 52.5 | -4 | 179.7318 | 74.86 | 72.03 | 783.2 | 25 | me¦ ms¦ ph¦ pr¦ pc¦ ss¦ sc
12:47 | 9.196 | 341 | 457 | 505 | 13 | 15.6 | 947 | 548 | 1183 | 1014 | 2.9 | 23.7 | 52.6 | -4 | 179.7354 | 74.91 | 72.06 | 782.6 | 26 | me¦ ms¦ ph¦ pr¦ pc¦ ss¦ sc
12:47 | 9.223 | 342 | 456 | 507 | 13.1 | 15.6 | 966 | 549 | 1222 | 1016 | 2.9 | 23.7 | 52.8 | -4 | 179.728 | 74.93 | 72.05 | 782.5 | 25 | me¦ ms¦ ph¦ pr¦ pc¦ ss¦ sc
12:47 | 9.239 | 341 | 455 | 506 | 13.1 | 15.6 | 986 | 549 | 1248 | 1016 | 2.9 | 23.8 | 53 | -4 | 179.7338 | 74.92 | 72.01 | 782.6 | 25 | me¦ ms¦ ph¦ pr¦ pc¦ ss¦ sc
12:47 | 9.266 | 342 | 455 | 507 | 13.2 | 15.6 | 1004 | 550 | 1287 | 1018 | 2.9 | 23.8 | 53.2 | -4 | 179.7269 | 74.93 | 72.04 | 781 | 25 | me¦ ms¦ ph¦ pr¦ pc¦ ss¦ sc
12:47 | 9.292 | 342 | 454 | 506 | 13.3 | 15.6 | 1007 | 551 | 1307 | 1020 | 2.9 | 23.9 | 53.4 | -4 | 179.7299 | 74.93 | 72.11 | 781.4 | 25 | me¦ ms¦ ph¦ pr¦ pc¦ ss¦ sc
12:47 | 9.312 | 342 | 452 | 507 | 13.3 | 15.6 | 1005 | 552 | 1305 | 1022 | 2.9 | 23.9 | 53.5 | -4 | 179.7276 | 74.85 | 72.02 | 780.5 | 25 | me¦ ms¦ ph¦ pr¦ pc¦ ss¦ sc
12:47 | 9.344 | 342 | 453 | 507 | 13.2 | 15.6 | 1000 | 553 | 1282 | 1024 | 2.9 | 24 | 53.6 | -4 | 179.7242 | 74.8 | 71.93 | 780.1 | 26 | me¦ ms¦ ph¦ pr¦ pc¦ ss¦ sc
12:47 | 9.375 | 343 | 454 | 500 | 13.2 | 15.5 | 991 | 554 | 1270 | 1007 | 2.9 | 24 | 53.8 | -4 | 179.7235 | 74.85 | 72.02 | 779.6 | 26 | me¦ ms¦ ph¦ pr¦ pc¦ ss¦ sc
12:47 | 9.395 | 343 | 450 | 498 | 13.1 | 15.5 | 982 | 555 | 1243 | 1009 | 2.9 | 24.1 | 53.9 | -4 | 179.7281 | 74.84 | 72.02 | 779.3 | 26 | me¦ ms¦ ph¦ pr¦ pc¦ ss¦ sc
12:47 | 9.423 | 344 | 450 | 500 | 13.1 | 15.5 | 971 | 556 | 1229 | 1010 | 2.9 | 24.1 | 53.9 | -4 | 179.7255 | 74.77 | 72.02 | 778.4 | 27 | me¦ ms¦ ph¦ pr¦ pc¦ ss¦ sc
12:47 | 9.447 | 343 | 448 | 499 | 13.1 | 15.5 | 957 | 557 | 1211 | 1012 | 2.9 | 24.2 | 54 | -4 | 179.7239 | 74.86 | 72.03 | 777.7 | 28 | me¦ ms¦ ph¦ pr¦ pc¦ ss¦ sc
12:47 | 9.47 | 344 | 446 | 500 | 13.1 | 15.5 | 941 | 557 | 1191 | 1012 | 2.9 | 24.2 | 54 | -4 | 179.7257 | 74.79 | 71.98 | 777.1 | 27 | me¦ ms¦ ph¦ pr¦ pc¦ ss¦ sc
12:47 | 9.5 | 344 | 447 | 500 | 13.1 | 15.5 | 928 | 558 | 1174 | 1014 | 2.9 | 24.3 | 54 | -3 | 179.7187 | 74.86 | 72.02 | 776.7 | 27 | me¦ ms¦ ph¦ pr¦ pc¦ ss¦ sc
12:47 | 9.534 | 345 | 449 | 502 | 13.1 | 15.5 | 915 | 559 | 1158 | 1016 | 2.9 | 24.3 | 54.1 | -4 | 179.7185 | 74.77 | 71.99 | 775.3 | 27 | me¦ ms¦ ph¦ pr¦ pc¦ ss¦ sc
12:47 | 9.562 | 344 | 448 | 501 | 13 | 15.5 | 902 | 560 | 1127 | 1018 | 2.9 | 24.4 | 54.3 | -4 | 179.7194 | 74.82 | 72 | 775 | 27 | me¦ ms¦ ph¦ pr¦ pc¦ ss¦ sc
12:47 | 9.597 | 346 | 450 | 503 | 13 | 15.5 | 889 | 560 | 1111 | 1018 | 2.9 | 24.4 | 54.6 | -4 | 179.7142 | 74.83 | 72.03 | 774.2 | 27 | me¦ ms¦ ph¦ pr¦ pc¦ ss¦ sc
12:47 | 9.635 | 347 | 453 | 505 | 12.9 | 15.5 | 876 | 561 | 1081 | 1020 | 2.9 | 24.4 | 54.6 | -4 | 179.7137 | 74.82 | 72.01 | 773.5 | 27 | me¦ ms¦ ph¦ pr¦ pc¦ ss¦ sc
12:47 | 9.667 | 347 | 454 | 505 | 12.8 | 15.5 | 864 | 561 | 1053 | 1020 | 2.9 | 24.5 | 54.6 | -4 | 179.719 | 74.82 | 71.94 | 772.9 | 27 | me¦ ms¦ ph¦ pr¦ pc¦ ss¦ sc
12:47 | 9.697 | 348 | 454 | 506 | 12.8 | 15.5 | 852 | 562 | 1039 | 1021 | 2.9 | 24.5 | 54.6 | -4 | 179.712 | 74.88 | 72.01 | 772.5 | 27 | me¦ ms¦ ph¦ pr¦ pc¦ ss¦ sc
12:47 | 9.734 | 348 | 457 | 506 | 12.7 | 15.5 | 843 | 563 | 1015 | 1023 | 2.9 | 24.6 | 54.7 | -4 | 179.7145 | 74.85 | 71.99 | 771.8 | 26 | me¦ ms¦ ph¦ pr¦ pc¦ ss¦ sc
12:47 | 9.766 | 349 | 458 | 508 | 12.6 | 15.5 | 835 | 563 | 994 | 1023 | 2.9 | 24.6 | 54.8 | -4 | 179.712 | 74.86 | 71.98 | 770.7 | 26 | me¦ ms¦ ph¦ pr¦ pc¦ ss¦ sc
12:47 | 9.798 | 349 | 460 | 507 | 12.6 | 15.5 | 829 | 564 | 986 | 1025 | 2.9 | 24.7 | 54.8 | -5 | 179.7115 | 74.94 | 72.01 | 770.2 | 26 | me¦ ms¦ ph¦ pr¦ pc¦ ss¦ sc
12:47 | 9.833 | 350 | 463 | 509 | 12.5 | 15.5 | 826 | 564 | 971 | 1025 | 2.9 | 24.7 | 54.8 | -4 | 179.7083 | 74.91 | 71.98 | 769.5 | 25 | me¦ ms¦ ph¦ pr¦ pc¦ ss¦ sc
12:47 | 9.869 | 350 | 465 | 509 | 12.4 | 15.5 | 824 | 565 | 958 | 1027 | 2.9 | 24.8 | 54.8 | -4 | 179.7082 | 74.87 | 71.98 | 768.5 | 25 | me¦ ms¦ ph¦ pr¦ pc¦ ss¦ sc
12:47 | 9.901 | 351 | 463 | 511 | 12.3 | 15.5 | 820 | 565 | 942 | 1027 | 2.9 | 24.8 | 54.7 | -4 | 179.7068 | 74.83 | 71.97 | 767.8 | 26 | me¦ ms¦ ph¦ pr¦ pc¦ ss¦ sc
12:47 | 9.936 | 351 | 469 | 510 | 12.2 | 15.5 | 813 | 566 | 923 | 1029 | 2.9 | 24.9 | 54.7 | -4 | 179.7064 | 74.85 | 71.98 | 767.5 | 26 | me¦ ms¦ ph¦ pr¦ pc¦ ss¦ sc
12:47 | 9.969 | 352 | 472 | 503 | 12 | 15.4 | 806 | 566 | 895 | 1010 | 2.9 | 24.9 | 54.7 | -4 | 179.7051 | 74.85 | 71.93 | 766.8 | 26 | me¦ ms¦ ph¦ pr¦ pc¦ ss¦ sc
12:47 | 10.006 | 352 | 475 | 503 | 11.9 | 15.4 | 796 | 567 | 874 | 1012 | 2.9 | 25 | 54.9 | -4 | 179.7021 | 74.88 | 71.97 | 765.7 | 26 | me¦ ms¦ ph¦ pr¦ pc¦ ss¦ sc
12:47 | 10.061 | 354 | 480 | 505 | 11.8 | 15.4 | 787 | 567 | 855 | 1012 | 2.9 | 25 | 55.1 | -4 | 179.7019 | 74.89 | 71.96 | 765.7 | 26 | me¦ ms¦ ph¦ pr¦ pc¦ ss¦ sc
12:47 | 10.098 | 354 | 487 | 505 | 11.8 | 15.4 | 780 | 567 | 847 | 1012 | 2.9 | 25.1 | 55.1 | -4 | 179.7003 | 74.84 | 71.95 | 764.8 | 26 | me¦ ms¦ ph¦ pr¦ pc¦ ss¦ sc
12:47 | 10.133 | 355 | 486 | 507 | 11.8 | 15.4 | 771 | 568 | 838 | 1014 | 2.9 | 25.1 | 55.3 | -4 | 179.699 | 74.84 | 71.94 | 764.4 | 26 | me¦ ms¦ ph¦ pr¦ pc¦ ss¦ sc
12:47 | 10.172 | 355 | 489 | 507 | 11.7 | 15.4 | 764 | 568 | 821 | 1014 | 2.9 | 25.2 | 55.6 | -4 | 179.6987 | 74.85 | 71.96 | 763.6 | 26 | me¦ ms¦ ph¦ pr¦ pc¦ ss¦ sc
12:47 | 10.207 | 356 | 492 | 509 | 11.7 | 15.4 | 756 | 569 | 812 | 1016 | 2.9 | 25.2 | 55.9 | -4 | 179.6985 | 74.88 | 71.92 | 762.7 | 27 | me¦ ms¦ ph¦ pr¦ pc¦ ss¦ sc
12:47 | 10.24 | 356 | 495 | 508 | 11.7 | 15.4 | 751 | 569 | 807 | 1016 | 2.9 | 25.3 | 56.1 | -4 | 179.6975 | 74.9 | 71.9 | 762.4 | 27 | me¦ ms¦ ph¦ pr¦ pc¦ ss¦ sc
12:47 | 10.273 | 357 | 497 | 510 | 11.6 | 15.4 | 746 | 569 | 793 | 1016 | 2.9 | 25.3 | 56.3 | -4 | 179.6966 | 74.89 | 71.92 | 761.6 | 26 | me¦ ms¦ ph¦ pr¦ pc¦ ss¦ sc
12:48 | 10.307 | 357 | 499 | 510 | 11.6 | 15.4 | 744 | 570 | 791 | 1017 | 2.9 | 25.4 | 56.3 | -4 | 179.6969 | 74.86 | 71.89 | 761.5 | 25 | me¦ ms¦ ph¦ pr¦ pc¦ ss¦ sc
12:48 | 10.339 | 358 | 502 | 511 | 11.6 | 15.4 | 740 | 570 | 787 | 1017 | 2.9 | 25.4 | 56.4 | -4 | 179.6962 | 74.81 | 71.95 | 760.9 | 26 | me¦ ms¦ ph¦ pr¦ pc¦ ss¦ sc
12:48 | 10.373 | 357 | 507 | 511 | 11.6 | 15.4 | 733 | 570 | 779 | 1017 | 2.9 | 25.5 | 56.4 | -4 | 179.694 | 74.83 | 71.93 | 760.3 | 27 | me¦ ms¦ ph¦ pr¦ pc¦ ss¦ sc
12:48 | 10.404 | 359 | 510 | 512 | 11.5 | 15.4 | 724 | 570 | 762 | 1017 | 2.9 | 25.5 | 56.4 | -4 | 179.6949 | 74.8 | 71.95 | 759.5 | 27 | me¦ ms¦ ph¦ pr¦ pc¦ ss¦ sc
12:48 | 10.434 | 358 | 510 | 512 | 11.4 | 15.4 | 715 | 571 | 744 | 1019 | 2.9 | 25.6 | 56.3 | -4 | 179.6928 | 74.81 | 71.97 | 759 | 28 | me¦ ms¦ ph¦ pr¦ pc¦ ss¦ sc
12:48 | 10.462 | 359 | 512 | 504 | 11.4 | 15.3 | 708 | 571 | 737 | 1001 | 2.9 | 25.6 | 56.5 | -4 | 179.6927 | 74.8 | 71.97 | 758.5 | 28 | me¦ ms¦ ph¦ pr¦ pc¦ ss¦ sc
12:48 | 10.494 | 359 | 514 | 504 | 11.4 | 15.3 | 703 | 571 | 732 | 1001 | 2.9 | 25.7 | 56.5 | -4 | 179.6917 | 74.75 | 71.9 | 757.7 | 28 | me¦ ms¦ ph¦ pr¦ pc¦ ss¦ sc
12:48 | 10.525 | 360 | 516 | 505 | 11.3 | 15.3 | 702 | 572 | 723 | 1003 | 2.9 | 25.7 | 56.6 | -4 | 179.6904 | 74.71 | 71.91 | 757.2 | 28 | me¦ ms¦ ph¦ pr¦ pc¦ ss¦ sc
12:48 | 10.555 | 360 | 519 | 505 | 11.3 | 15.3 | 705 | 572 | 726 | 1003 | 2.9 | 25.8 | 56.8 | -4 | 179.6907 | 74.72 | 71.94 | 756.8 | 29 | me¦ ms¦ ph¦ pr¦ pc¦ ss¦ sc
12:48 | 10.589 | 361 | 522 | 506 | 11.3 | 15.3 | 711 | 572 | 732 | 1003 | 2.9 | 25.8 | 57 | -4 | 179.6885 | 74.79 | 71.86 | 756.2 | 29 | me¦ ms¦ ph¦ pr¦ pc¦ ss¦ sc
12:48 | 10.624 | 360 | 524 | 506 | 11.3 | 15.3 | 719 | 572 | 741 | 1003 | 2.9 | 25.9 | 57.1 | -4 | 179.6877 | 74.91 | 71.88 | 756.1 | 28 | me¦ ms¦ ph¦ pr¦ pc¦ ss¦ sc
12:48 | 10.654 | 361 | 526 | 508 | 11.3 | 15.3 | 728 | 573 | 750 | 1005 | 2.9 | 25.9 | 57.1 | -4 | 179.6882 | 74.99 | 71.88 | 755.9 | 27 | me¦ ms¦ ph¦ pr¦ pc¦ ss¦ sc
12:48 | 10.685 | 363 | 530 | 509 | 11.4 | 15.3 | 736 | 573 | 766 | 1005 | 2.9 | 25.9 | 57 | -4 | 179.6871 | 75.04 | 71.9 | 755.2 | 25 | me¦ ms¦ ph¦ pr¦ pc¦ ss¦ sc
12:48 | 10.715 | 362 | 531 | 508 | 11.5 | 15.3 | 743 | 573 | 782 | 1005 | 2.9 | 26 | 57.1 | -4 | 179.6877 | 75.07 | 71.89 | 755 | 23 | me¦ ms¦ ph¦ pr¦ pc¦ ss¦ sc
12:48 | 10.741 | 363 | 530 | 510 | 11.6 | 15.3 | 752 | 574 | 800 | 1007 | 2.9 | 26 | 57.1 | -4 | 179.6875 | 75.06 | 71.89 | 754.7 | 23 | me¦ ms¦ ph¦ pr¦ pc¦ ss¦ sc
12:48 | 10.767 | 363 | 530 | 509 | 11.6 | 15.3 | 761 | 574 | 809 | 1007 | 2.9 | 26.1 | 57 | -4 | 179.6868 | 75.08 | 71.85 | 754.3 | 23 | me¦ ms¦ ph¦ pr¦ pc¦ ss¦ sc
12:48 | 10.8 | 362 | 535 | 509 | 11.6 | 15.3 | 778 | 574 | 827 | 1007 | 2.9 | 26.2 | 56.9 | -5 | 179.6848 | 75.11 | 71.86 | 753.5 | 22 | me¦ ms¦ ph¦ pr¦ pc¦ ss¦ sc
12:48 | 10.829 | 363 | 538 | 510 | 11.6 | 15.3 | 791 | 575 | 841 | 1008 | 2.9 | 26.2 | 56.8 | -5 | 179.6847 | 75.12 | 71.86 | 752.8 | 22 | me¦ ms¦ ph¦ pr¦ pc¦ ss¦ sc
12:48 | 10.855 | 363 | 540 | 509 | 11.6 | 15.3 | 805 | 575 | 856 | 1008 | 2.9 | 26.3 | 56.7 | -5 | 179.6844 | 75.13 | 71.85 | 752.2 | 21 | me¦ ms¦ ph¦ pr¦ pc¦ ss¦ sc
12:48 | 10.882 | 364 | 541 | 502 | 11.7 | 15.2 | 818 | 576 | 879 | 993 | 2.9 | 26.3 | 56.7 | -5 | 179.684 | 75.21 | 71.85 | 751.5 | 21 | me¦ ms¦ ph¦ pr¦ pc¦ ss¦ sc
12:48 | 10.911 | 363 | 545 | 501 | 11.7 | 15.2 | 827 | 576 | 889 | 993 | 2.9 | 26.4 | 56.7 | -4 | 179.6821 | 75.24 | 71.87 | 751.1 | 19 | me¦ ms¦ ph¦ pr¦ pc¦ ss¦ sc
12:48 | 10.941 | 364 | 549 | 503 | 11.8 | 15.2 | 834 | 576 | 906 | 993 | 2.9 | 26.4 | 56.7 | -4 | 179.6807 | 75.3 | 71.87 | 750.2 | 19 | me¦ ms¦ ph¦ pr¦ pc¦ ss¦ sc
12:48 | 10.967 | 364 | 549 | 502 | 11.8 | 15.2 | 837 | 577 | 909 | 994 | 2.9 | 26.5 | 56.7 | -4 | 179.6808 | 75.29 | 71.88 | 750.2 | 19 | me¦ ms¦ ph¦ pr¦ pc¦ ss¦ sc
12:48 | 10.995 | 365 | 552 | 503 | 11.8 | 15.2 | 835 | 577 | 907 | 994 | 2.9 | 26.5 | 56.7 | -5 | 179.6796 | 75.24 | 71.9 | 749.5 | 19 | me¦ ms¦ ph¦ pr¦ pc¦ ss¦ sc
12:48 | 11.023 | 364 | 554 | 502 | 11.8 | 15.2 | 834 | 578 | 906 | 996 | 2.9 | 26.6 | 56.8 | -5 | 179.6785 | 75.26 | 71.88 | 748.8 | 20 | me¦ ms¦ ph¦ pr¦ pc¦ ss¦ sc
12:48 | 11.053 | 365 | 555 | 504 | 11.9 | 15.2 | 837 | 578 | 919 | 996 | 2.9 | 26.6 | 57.1 | -5 | 179.6782 | 75.19 | 71.85 | 747.4 | 20 | me¦ ms¦ ph¦ pr¦ pc¦ ss¦ sc
12:48 | 11.081 | 365 | 558 | 503 | 11.9 | 15.2 | 845 | 579 | 928 | 998 | 2.9 | 26.7 | 57.2 | -4 | 179.677 | 75.18 | 71.8 | 747.2 | 21 | me¦ ms¦ ph¦ pr¦ pc¦ ss¦ sc
12:48 | 11.112 | 366 | 560 | 505 | 11.8 | 15.2 | 864 | 579 | 939 | 998 | 2.9 | 26.7 | 57.4 | -4 | 179.6757 | 75.18 | 71.84 | 746.7 | 21 | me¦ ms¦ ph¦ pr¦ pc¦ ss¦ sc
12:48 | 11.143 | 365 | 561 | 504 | 11.8 | 15.2 | 894 | 580 | 971 | 999 | 2.9 | 26.8 | 57.5 | -4 | 179.6747 | 75.18 | 71.83 | 746.3 | 21 | me¦ ms¦ ph¦ pr¦ pc¦ ss¦ sc
12:48 | 11.175 | 366 | 565 | 506 | 11.8 | 15.2 | 932 | 581 | 1013 | 1001 | 2.9 | 26.8 | 57.6 | -4 | 179.6733 | 75.14 | 71.83 | 745.5 | 21 | me¦ ms¦ ph¦ pr¦ pc¦ ss¦ sc
12:48 | 11.205 | 366 | 564 | 505 | 11.8 | 15.2 | 982 | 581 | 1067 | 1001 | 2.9 | 26.9 | 57.7 | -5 | 179.6742 | 75.07 | 71.83 | 745 | 22 | me¦ ms¦ ph¦ pr¦ pc¦ ss¦ sc
12:48 | 11.232 | 367 | 563 | 506 | 11.7 | 15.2 | 1033 | 582 | 1110 | 1003 | 2.9 | 26.9 | 57.9 | -5 | 179.674 | 75.06 | 71.82 | 744.8 | 23 | me¦ ms¦ ph¦ pr¦ pc¦ ss¦ sc
12:48 | 11.258 | 366 | 565 | 506 | 11.7 | 15.2 | 1086 | 583 | 1167 | 1005 | 2.9 | 27 | 58.1 | -5 | 179.6742 | 75.01 | 71.82 | 744.5 | 24 | me¦ ms¦ ph¦ pr¦ pc¦ ss¦ sc
12:48 | 11.283 | 367 | 564 | 507 | 11.6 | 15.2 | 1143 | 584 | 1215 | 1006 | 2.9 | 27 | 58.3 | -4 | 179.6734 | 75.04 | 71.83 | 744 | 24 | me¦ ms¦ ph¦ pr¦ pc¦ ss¦ sc
12:48 | 11.307 | 367 | 564 | 506 | 11.6 | 15.2 | 1198 | 585 | 1274 | 1008 | 2.9 | 27.1 | 58.6 | -4 | 179.6722 | 75.08 | 71.79 | 743.7 | 23 | me¦ ms¦ ph¦ pr¦ pc¦ ss¦ sc
12:48 | 11.337 | 368 | 566 | 499 | 11.5 | 15.1 | 1253 | 586 | 1318 | 993 | 2.9 | 27.1 | 58.9 | -5 | 179.6721 | 75.13 | 71.82 | 742.4 | 23 | me¦ ms¦ ph¦ pr¦ pc¦ ss¦ sc
12:48 | 11.363 | 367 | 565 | 498 | 11.5 | 15.1 | 1305 | 588 | 1373 | 996 | 2.9 | 27.2 | 59.1 | -5 | 179.6716 | 75.19 | 71.87 | 741.9 | 22 | me¦ ms¦ ph¦ pr¦ pc¦ ss¦ sc
12:48 | 11.404 | 368 | 567 | 500 | 11.5 | 15.1 | 1350 | 589 | 1421 | 998 | 2.9 | 27.2 | 59.3 | -5 | 179.67 | 75.11 | 71.8 | 741.9 | 22 | me¦ ms¦ ph¦ pr¦ pc¦ ss¦ sc
12:48 | 11.429 | 368 | 566 | 499 | 11.5 | 15.1 | 1388 | 590 | 1461 | 1000 | 2.9 | 27.3 | 59.4 | -5 | 179.6694 | 75.06 | 71.81 | 741.8 | 23 | me¦ ms¦ ph¦ pr¦ pc¦ ss¦ sc
12:48 | 11.455 | 369 | 563 | 500 | 11.4 | 15.1 | 1418 | 592 | 1477 | 1003 | 2.9 | 27.3 | 59.5 | -5 | 179.6688 | 74.99 | 71.82 | 741.1 | 24 | me¦ ms¦ ph¦ pr¦ pc¦ ss¦ sc
12:48 | 11.481 | 370 | 560 | 501 | 11.4 | 15.1 | 1440 | 593 | 1500 | 1005 | 2.9 | 27.3 | 59.6 | -5 | 179.6687 | 74.96 | 71.78 | 740.2 | 25 | me¦ ms¦ ph¦ pr¦ pc¦ ss¦ sc
12:48 | 11.505 | 369 | 557 | 501 | 11.5 | 15.1 | 1459 | 595 | 1535 | 1008 | 2.9 | 27.4 | 59.6 | -5 | 179.6675 | 75.08 | 71.85 | 740 | 25 | me¦ ms¦ ph¦ pr¦ pc¦ ss¦ sc
12:48 | 11.531 | 370 | 556 | 502 | 11.6 | 15.1 | 1473 | 597 | 1567 | 1011 | 2.9 | 27.4 | 59.7 | -5 | 179.6671 | 75.02 | 71.83 | 739.4 | 24 | me¦ ms¦ ph¦ pr¦ pc¦ ss¦ sc
12:48 | 11.556 | 369 | 552 | 501 | 11.7 | 15.1 | 1480 | 598 | 1591 | 1013 | 2.9 | 27.5 | 59.7 | -5 | 179.6664 | 75 | 71.8 | 738.9 | 24 | me¦ ms¦ ph¦ pr¦ pc¦ ss¦ sc
12:48 | 11.583 | 370 | 551 | 502 | 11.7 | 15.1 | 1483 | 600 | 1594 | 1016 | 2.9 | 27.5 | 59.8 | -5 | 179.6651 | 74.97 | 71.78 | 738.5 | 25 | me¦ ms¦ ph¦ pr¦ pc¦ ss¦ sc
12:48 | 11.61 | 370 | 549 | 501 | 11.6 | 15.1 | 1478 | 601 | 1572 | 1018 | 2.9 | 27.6 | 59.8 | -5 | 179.6647 | 74.93 | 71.77 | 738 | 25 | me¦ ms¦ ph¦ pr¦ pc¦ ss¦ sc
12:48 | 11.634 | 370 | 546 | 502 | 11.6 | 15.1 | 1472 | 603 | 1565 | 1022 | 2.9 | 27.6 | 59.6 | -5 | 179.6643 | 74.96 | 71.78 | 737.7 | 26 | me¦ ms¦ ph¦ pr¦ pc¦ ss¦ sc
12:48 | 11.661 | 370 | 543 | 502 | 11.6 | 15.1 | 1465 | 604 | 1558 | 1023 | 2.9 | 27.7 | 59.7 | -5 | 179.6636 | 75 | 71.81 | 737.5 | 26 | me¦ ms¦ ph¦ pr¦ pc¦ ss¦ sc
12:48 | 11.687 | 371 | 541 | 503 | 11.6 | 15.1 | 1459 | 606 | 1552 | 1027 | 2.9 | 27.7 | 59.8 | -6 | 179.6645 | 74.96 | 71.75 | 736.6 | 25 | me¦ ms¦ ph¦ pr¦ pc¦ ss¦ sc
12:48 | 11.711 | 370 | 538 | 502 | 11.5 | 15.1 | 1456 | 607 | 1532 | 1028 | 2.9 | 27.8 | 59.9 | -5 | 179.6654 | 74.95 | 71.72 | 736.1 | 25 | me¦ ms¦ ph¦ pr¦ pc¦ ss¦ sc
12:48 | 11.733 | 371 | 535 | 495 | 11.5 | 15 | 1457 | 609 | 1533 | 1015 | 2.9 | 27.8 | 59.8 | -5 | 179.6644 | 74.98 | 71.72 | 737 | 25 | me¦ ms¦ ph¦ pr¦ pc¦ ss¦ sc
12:48 | 11.753 | 370 | 530 | 494 | 11.5 | 15 | 1458 | 610 | 1534 | 1016 | 2.9 | 27.9 | 59.9 | -6 | 179.6647 | 74.96 | 71.73 | 736.6 | 25 | me¦ ms¦ ph¦ pr¦ pc¦ ss¦ sc
12:48 | 11.774 | 371 | 519 | 495 | 11.5 | 15 | 1459 | 612 | 1535 | 1020 | 2.9 | 27.9 | 59.8 | -5 | 179.664 | 74.93 | 71.71 | 735.7 | 25 | me¦ ms¦ ph¦ pr¦ pc¦ ss¦ sc
12:48 | 11.793 | 370 | 514 | 494 | 11.5 | 15 | 1455 | 613 | 1531 | 1021 | 2.9 | 28 | 59.8 | -5 | 179.664 | 74.92 | 71.77 | 735.9 | 25 | me¦ ms¦ ph¦ pr¦ pc¦ ss¦ sc
12:48 | 11.817 | 371 | 511 | 495 | 11.5 | 15 | 1445 | 615 | 1521 | 1025 | 2.9 | 28 | 59.8 | -6 | 179.6623 | 74.91 | 71.72 | 736 | 25 | me¦ ms¦ ph¦ pr¦ pc¦ ss¦ sc
12:48 | 11.836 | 370 | 504 | 494 | 11.5 | 15 | 1432 | 616 | 1507 | 1026 | 2.9 | 28.1 | 59.9 | -5 | 179.6622 | 74.89 | 71.76 | 736 | 26 | me¦ ms¦ ph¦ pr¦ pc¦ ss¦ sc
12:48 | 11.858 | 371 | 500 | 495 | 11.5 | 15 | 1418 | 617 | 1492 | 1028 | 2.9 | 28.1 | 59.9 | -5 | 179.6615 | 74.91 | 71.74 | 735.5 | 26 | me¦ ms¦ ph¦ pr¦ pc¦ ss¦ sc
12:48 | 11.878 | 370 | 497 | 494 | 11.5 | 15 | 1408 | 619 | 1482 | 1031 | 2.9 | 28.2 | 59.9 | -5 | 179.6628 | 74.85 | 71.72 | 734.6 | 27 | me¦ ms¦ ph¦ pr¦ pc¦ ss¦ sc
12:48 | 11.898 | 371 | 493 | 495 | 11.5 | 15 | 1403 | 620 | 1476 | 1033 | 2.9 | 28.2 | 60 | -5 | 179.6617 | 74.81 | 71.72 | 733.4 | 27 | me¦ ms¦ ph¦ pr¦ pc¦ ss¦ sc
12:49 | 11.921 | 370 | 489 | 494 | 11.6 | 15 | 1403 | 622 | 1492 | 1036 | 2.9 | 28.3 | 60.2 | -5 | 179.6609 | 74.81 | 71.66 | 733 | 28 | me¦ ms¦ ph¦ pr¦ pc¦ ss¦ sc
12:49 | 11.944 | 371 | 487 | 495 | 11.7 | 15 | 1405 | 623 | 1510 | 1038 | 2.9 | 28.3 | 60.4 | -5 | 179.6604 | 74.87 | 71.73 | 732.1 | 28 | me¦ ms¦ ph¦ pr¦ pc¦ ss¦ sc
12:49 | 11.965 | 370 | 483 | 494 | 11.8 | 15 | 1402 | 624 | 1523 | 1040 | 2.9 | 28.4 | 60.6 | -5 | 179.6598 | 74.86 | 71.71 | 732 | 27 | me¦ ms¦ ph¦ pr¦ pc¦ ss¦ sc
12:49 | 11.987 | 371 | 480 | 495 | 11.8 | 15 | 1397 | 626 | 1518 | 1043 | 2.9 | 28.4 | 60.7 | -5 | 179.6589 | 74.87 | 71.69 | 731.5 | 27 | me¦ ms¦ ph¦ pr¦ pc¦ ss¦ sc
12:49 | 12.008 | 370 | 477 | 494 | 11.9 | 15 | 1391 | 627 | 1528 | 1045 | 2.9 | 28.5 | 61 | -5 | 179.6583 | 74.83 | 71.67 | 731.4 | 27 | me¦ ms¦ ph¦ pr¦ pc¦ ss¦ sc
12:49 | 12.031 | 371 | 476 | 495 | 11.9 | 15 | 1384 | 628 | 1520 | 1046 | 2.9 | 28.5 | 61.2 | -5 | 179.6582 | 74.86 | 71.69 | 730.7 | 27 | me¦ ms¦ ph¦ pr¦ pc¦ ss¦ sc
12:49 | 12.053 | 370 | 473 | 494 | 11.9 | 15 | 1379 | 629 | 1515 | 1048 | 2.9 | 28.6 | 61.2 | -5 | 179.6574 | 74.87 | 71.68 | 729.9 | 27 | me¦ ms¦ ph¦ pr¦ pc¦ ss¦ sc
12:49 | 12.074 | 371 | 470 | 495 | 11.8 | 15 | 1371 | 631 | 1490 | 1051 | 2.9 | 28.6 | 61.1 | -5 | 179.6572 | 74.89 | 71.67 | 729.7 | 27 | me¦ ms¦ ph¦ pr¦ pc¦ ss¦ sc
12:49 | 12.095 | 370 | 467 | 494 | 11.8 | 15 | 1358 | 632 | 1476 | 1053 | 2.9 | 28.7 | 61 | -5 | 179.6567 | 74.93 | 71.66 | 729.5 | 27 | me¦ ms¦ ph¦ pr¦ pc¦ ss¦ sc
12:49 | 12.116 | 371 | 463 | 487 | 11.8 | 14.9 | 1339 | 633 | 1455 | 1037 | 2.9 | 28.7 | 61 | -5 | 179.657 | 74.9 | 71.67 | 729.4 | 26 | me¦ ms¦ ph¦ pr¦ pc¦ ss¦ sc
12:49 | 12.135 | 370 | 458 | 486 | 11.8 | 14.9 | 1313 | 634 | 1427 | 1039 | 2.9 | 28.8 | 61 | -4 | 179.6561 | 74.97 | 71.68 | 729.5 | 26 | me¦ ms¦ ph¦ pr¦ pc¦ ss¦ sc
12:49 | 12.156 | 371 | 455 | 487 | 11.8 | 14.9 | 1283 | 635 | 1394 | 1040 | 2.9 | 28.8 | 61.1 | -4 | 179.6556 | 74.98 | 71.69 | 728.3 | 25 | me¦ ms¦ ph¦ pr¦ pc¦ ss¦ sc
12:49 | 12.176 | 372 | 452 | 487 | 11.8 | 14.9 | 1253 | 636 | 1361 | 1042 | 2.9 | 28.8 | 61.1 | -4 | 179.6556 | 74.96 | 71.65 | 728.6 | 24 | me¦ ms¦ ph¦ pr¦ pc¦ ss¦ sc
12:49 | 12.198 | 371 | 450 | 487 | 11.8 | 14.9 | 1223 | 637 | 1329 | 1044 | 2.9 | 28.9 | 61.2 | -5 | 179.6547 | 74.99 | 71.64 | 727.9 | 24 | me¦ ms¦ ph¦ pr¦ pc¦ ss¦ sc
12:49 | 12.222 | 372 | 449 | 488 | 11.7 | 14.9 | 1182 | 638 | 1270 | 1045 | 3 | 28.9 | 61.3 | -5 | 179.6529 | 75.03 | 71.61 | 727.6 | 24 | me¦ ms¦ ph¦ pr¦ pc¦ ss¦ sc
12:49 | 12.243 | 371 | 447 | 487 | 11.7 | 14.9 | 1158 | 639 | 1245 | 1047 | 2.9 | 29 | 61.5 | -5 | 179.654 | 75.07 | 71.64 | 726.9 | 23 | me¦ ms¦ ph¦ pr¦ pc¦ ss¦ sc
12:49 | 12.262 | 372 | 443 | 487 | 11.7 | 14.9 | 1133 | 640 | 1218 | 1049 | 2.9 | 29 | 61.5 | -5 | 179.6541 | 75.11 | 71.61 | 727.3 | 22 | me¦ ms¦ ph¦ pr¦ pc¦ ss¦ sc
12:49 | 12.283 | 371 | 440 | 487 | 11.7 | 14.9 | 1109 | 641 | 1192 | 1050 | 2.9 | 29.1 | 61.4 | -5 | 179.6524 | 75.2 | 71.63 | 727 | 22 | me¦ ms¦ ph¦ pr¦ pc¦ ss¦ sc
12:49 | 12.303 | 372 | 439 | 487 | 11.8 | 14.9 | 1084 | 642 | 1178 | 1052 | 2.9 | 29.1 | 61.3 | -5 | 179.6519 | 75.16 | 71.63 | 726.8 | 21 | me¦ ms¦ ph¦ pr¦ pc¦ ss¦ sc
12:49 | 12.324 | 371 | 437 | 487 | 11.8 | 14.9 | 1060 | 642 | 1152 | 1052 | 2.9 | 29.2 | 61.1 | -5 | 179.6511 | 75.15 | 71.66 | 726.5 | 21 | me¦ ms¦ ph¦ pr¦ pc¦ ss¦ sc
12:49 | 12.344 | 372 | 434 | 487 | 11.8 | 14.9 | 1038 | 643 | 1128 | 1054 | 2.9 | 29.2 | 61 | -5 | 179.6508 | 75.15 | 71.64 | 726.4 | 21 | me¦ ms¦ ph¦ pr¦ pc¦ ss¦ sc
12:49 | 12.367 | 371 | 432 | 487 | 11.8 | 14.9 | 1016 | 644 | 1104 | 1055 | 2.9 | 29.3 | 61.2 | -5 | 179.649 | 75.16 | 71.62 | 726.1 | 21 | me¦ ms¦ ph¦ pr¦ pc¦ ss¦ sc
12:49 | 12.389 | 372 | 431 | 487 | 11.8 | 14.9 | 995 | 644 | 1081 | 1055 | 2.9 | 29.3 | 61.4 | -6 | 179.6495 | 75.14 | 71.62 | 725.7 | 21 | me¦ ms¦ ph¦ pr¦ pc¦ ss¦ sc
12:49 | 12.41 | 371 | 428 | 487 | 11.7 | 14.9 | 972 | 645 | 1045 | 1057 | 3 | 29.4 | 61.6 | -6 | 179.649 | 75.13 | 71.64 | 725.8 | 22 | me¦ ms¦ ph¦ pr¦ pc¦ ss¦ sc
12:49 | 12.432 | 372 | 426 | 488 | 11.6 | 14.9 | 950 | 645 | 1010 | 1057 | 3 | 29.4 | 61.6 | -5 | 179.6484 | 75.1 | 71.63 | 725.3 | 22 | me¦ ms¦ ph¦ pr¦ pc¦ ss¦ sc
12:49 | 12.452 | 371 | 423 | 487 | 11.6 | 14.9 | 929 | 646 | 988 | 1059 | 2.9 | 29.5 | 61.6 | -6 | 179.6479 | 75.09 | 71.62 | 725.3 | 22 | me¦ ms¦ ph¦ pr¦ pc¦ ss¦ sc
12:49 | 12.474 | 372 | 421 | 488 | 11.7 | 14.9 | 910 | 646 | 978 | 1059 | 3 | 29.5 | 61.6 | -6 | 179.6472 | 75.09 | 71.6 | 724.8 | 23 | me¦ ms¦ ph¦ pr¦ pc¦ ss¦ sc
12:49 | 12.497 | 371 | 419 | 487 | 11.7 | 14.9 | 895 | 647 | 962 | 1060 | 3 | 29.6 | 61.4 | -5 | 179.6467 | 75.13 | 71.62 | 724.5 | 23 | me¦ ms¦ ph¦ pr¦ pc¦ ss¦ sc
12:49 | 12.518 | 372 | 416 | 480 | 11.7 | 14.8 | 882 | 647 | 948 | 1043 | 2.9 | 29.6 | 61.4 | -5 | 179.6466 | 75.1 | 71.62 | 724.3 | 22 | me¦ ms¦ ph¦ pr¦ pc¦ ss¦ sc
12:49 | 12.54 | 371 | 413 | 479 | 11.6 | 14.8 | 875 | 647 | 930 | 1043 | 2.9 | 29.7 | 61.2 | -5 | 179.6457 | 75.09 | 71.6 | 723.9 | 23 | me¦ ms¦ ph¦ pr¦ pc¦ ss¦ sc
12:49 | 12.561 | 372 | 410 | 480 | 11.6 | 14.8 | 873 | 648 | 928 | 1045 | 2.9 | 29.7 | 61.1 | -6 | 179.645 | 75.11 | 71.61 | 723.7 | 23 | me¦ ms¦ ph¦ pr¦ pc¦ ss¦ sc
12:49 | 12.582 | 371 | 408 | 479 | 11.5 | 14.8 | 876 | 648 | 922 | 1045 | 2.9 | 29.8 | 61 | -5 | 179.6441 | 75.07 | 71.61 | 724.1 | 22 | me¦ ms¦ ph¦ pr¦ pc¦ ss¦ sc
12:49 | 12.606 | 372 | 407 | 480 | 11.5 | 14.8 | 879 | 648 | 925 | 1045 | 3 | 29.8 | 61.2 | -5 | 179.6448 | 75.1 | 71.67 | 723.5 | 23 | me¦ ms¦ ph¦ pr¦ pc¦ ss¦ sc
12:49 | 12.624 | 371 | 405 | 479 | 11.5 | 14.8 | 887 | 649 | 933 | 1046 | 2.9 | 29.9 | 61.3 | -6 | 179.6446 | 75.09 | 71.62 | 722.9 | 23 | me¦ ms¦ ph¦ pr¦ pc¦ ss¦ sc
12:49 | 12.643 | 372 | 404 | 480 | 11.6 | 14.8 | 894 | 649 | 951 | 1046 | 2.9 | 29.9 | 61.3 | -6 | 179.644 | 75.14 | 71.61 | 722.7 | 23 | me¦ ms¦ ph¦ pr¦ pc¦ ss¦ sc
12:49 | 12.666 | 371 | 401 | 479 | 11.6 | 14.8 | 897 | 650 | 954 | 1048 | 3 | 30 | 61.3 | -6 | 179.6432 | 75.13 | 71.58 | 722.5 | 23 | me¦ ms¦ ph¦ pr¦ pc¦ ss¦ sc
12:49 | 12.687 | 372 | 400 | 480 | 11.5 | 14.8 | 898 | 650 | 945 | 1048 | 2.9 | 30 | 61.3 | -5 | 179.6424 | 75.11 | 71.56 | 721.2 | 22 | me¦ ms¦ ph¦ pr¦ pc¦ ss¦ sc
12:49 | 12.709 | 371 | 394 | 479 | 11.5 | 14.8 | 897 | 650 | 944 | 1048 | 2.9 | 30.1 | 61.2 | -5 | 179.6425 | 75.11 | 71.55 | 721.7 | 22 | me¦ ms¦ ph¦ pr¦ pc¦ ss¦ sc
12:49 | 12.725 | 372 | 391 | 480 | 11.5 | 14.8 | 891 | 651 | 937 | 1050 | 2.9 | 30.1 | 61.1 | -5 | 179.6429 | 75.1 | 71.56 | 721.8 | 22 | me¦ ms¦ ph¦ pr¦ pc¦ ss¦ sc
12:49 | 12.745 | 371 | 389 | 479 | 11.5 | 14.8 | 889 | 651 | 935 | 1050 | 2.9 | 30.2 | 61.3 | -6 | 179.6411 | 75.13 | 71.56 | 721.6 | 22 | me¦ ms¦ ph¦ pr¦ pc¦ ss¦ sc
12:49 | 12.766 | 371 | 388 | 479 | 11.5 | 14.8 | 882 | 652 | 928 | 1051 | 2.9 | 30.2 | 61.6 | -6 | 179.6414 | 75.11 | 71.52 | 721.7 | 22 | me¦ ms¦ ph¦ pr¦ pc¦ ss¦ sc
12:49 | 12.784 | 371 | 386 | 479 | 11.4 | 14.8 | 876 | 652 | 912 | 1051 | 2.9 | 30.3 | 62 | -5 | 179.6412 | 75.13 | 71.57 | 720.8 | 22 | me¦ ms¦ ph¦ pr¦ pc¦ ss¦ sc
12:49 | 12.803 | 371 | 384 | 479 | 11.5 | 14.8 | 869 | 652 | 914 | 1051 | 2.9 | 30.3 | 62.2 | -5 | 179.6409 | 75.09 | 71.52 | 720.3 | 22 | me¦ ms¦ ph¦ pr¦ pc¦ ss¦ sc
12:49 | 12.82 | 371 | 382 | 478 | 11.5 | 14.8 | 857 | 653 | 902 | 1053 | 2.9 | 30.4 | 62.3 | -5 | 179.641 | 75.09 | 71.55 | 720.8 | 23 | me¦ ms¦ ph¦ pr¦ pc¦ ss¦ sc
12:49 | 12.839 | 371 | 379 | 479 | 11.6 | 14.8 | 841 | 653 | 894 | 1053 | 2.9 | 30.4 | 62.2 | -6 | 179.6397 | 75.12 | 71.57 | 720.4 | 23 | me¦ ms¦ ph¦ pr¦ pc¦ ss¦ sc
12:49 | 12.857 | 370 | 376 | 478 | 11.5 | 14.8 | 821 | 653 | 864 | 1053 | 2.9 | 30.5 | 62.1 | -5 | 179.6405 | 75 | 71.51 | 720.4 | 23 | me¦ ms¦ ph¦ pr¦ pc¦ ss¦ sc
12:49 | 12.872 | 371 | 374 | 471 | 11.5 | 14.7 | 799 | 653 | 841 | 1036 | 2.9 | 30.5 | 62 | -5 | 179.641 | 75 | 71.53 | 720.1 | 24 | me¦ ms¦ ph¦ pr¦ pc¦ ss¦ sc
12:49 | 12.889 | 370 | 371 | 470 | 11.5 | 14.7 | 774 | 654 | 814 | 1038 | 2.9 | 30.6 | 62.2 | -5 | 179.6395 | 74.99 | 71.54 | 720 | 24 | me¦ ms¦ ph¦ pr¦ pc¦ ss¦ sc
12:49 | 12.902 | 371 | 367 | 471 | 11.5 | 14.7 | 751 | 654 | 790 | 1038 | 2.9 | 30.6 | 62.3 | -5 | 179.6401 | 74.98 | 71.52 | 719.8 | 25 | me¦ ms¦ ph¦ pr¦ pc¦ ss¦ sc
12:49 | 12.921 | 370 | 365 | 470 | 11.5 | 14.7 | 730 | 654 | 768 | 1038 | 2.9 | 30.7 | 62.6 | -5 | 179.6396 | 74.94 | 71.5 | 719.7 | 25 | me¦ ms¦ ph¦ pr¦ pc¦ ss¦ sc
12:49 | 12.934 | 370 | 362 | 470 | 11.5 | 14.7 | 709 | 654 | 746 | 1038 | 2.9 | 30.7 | 62.8 | -5 | 179.6387 | 75 | 71.55 | 719.8 | 25 | me¦ ms¦ ph¦ pr¦ pc¦ ss¦ sc
12:49 | 12.95 | 371 | 361 | 471 | 11.5 | 14.7 | 689 | 654 | 725 | 1038 | 2.9 | 30.7 | 62.9 | -5 | 179.6394 | 74.96 | 71.49 | 719.3 | 25 | me¦ ms¦ ph¦ pr¦ pc¦ ss¦ sc
12:49 | 12.964 | 370 | 359 | 470 | 11.5 | 14.7 | 674 | 654 | 709 | 1038 | 2.9 | 30.8 | 63 | -5 | 179.6394 | 74.97 | 71.55 | 719.1 | 25 | me¦ ms¦ ph¦ pr¦ pc¦ ss¦ sc
12:49 | 12.977 | 370 | 357 | 470 | 11.5 | 14.7 | 661 | 654 | 695 | 1038 | 2.9 | 30.8 | 63.3 | -5 | 179.6389 | 74.95 | 71.52 | 719.2 | 25 | me¦ ms¦ ph¦ pr¦ pc¦ ss¦ sc
12:49 | 12.991 | 369 | 354 | 469 | 11.5 | 14.7 | 655 | 654 | 689 | 1038 | 2.9 | 30.9 | 63.4 | -5 | 179.6389 | 74.94 | 71.52 | 719.3 | 25 | me¦ ms¦ ph¦ pr¦ pc¦ ss¦ sc
12:49 | 13.003 | 370 | 352 | 470 | 11.5 | 14.7 | 652 | 654 | 686 | 1038 | 2.9 | 30.9 | 63.5 | -5 | 179.6383 | 74.9 | 71.54 | 718.8 | 26 | me¦ ms¦ ph¦ pr¦ pc¦ ss¦ sc
12:49 | 13.018 | 369 | 350 | 469 | 11.6 | 14.7 | 651 | 654 | 692 | 1038 | 2.9 | 31 | 63.7 | -5 | 179.6384 | 74.9 | 71.51 | 718.2 | 26 | me¦ ms¦ ph¦ pr¦ pc¦ ss¦ sc
12:49 | 13.031 | 369 | 348 | 469 | 11.6 | 14.7 | 655 | 654 | 696 | 1038 | 3 | 31 | 63.6 | -5 | 179.6381 | 74.9 | 71.51 | 718.3 | 26 | me¦ ms¦ ph¦ pr¦ pc¦ ss¦ sc
12:49 | 13.044 | 369 | 346 | 468 | 11.6 | 14.7 | 655 | 654 | 696 | 1038 | 2.9 | 31.1 | 63.7 | -5 | 179.6382 | 74.79 | 71.52 | 718.1 | 26 | me¦ ms¦ ph¦ pr¦ pc¦ ss¦ sc
12:50 | 13.056 | 368 | 342 | 467 | 11.6 | 14.7 | 651 | 654 | 692 | 1038 | 2.9 | 31.2 | 64 | -5 | 179.6383 | 74.78 | 71.48 | 718.6 | 28 | me¦ ms¦ ph¦ pr¦ pc¦ ss¦ sc
12:50 | 13.07 | 368 | 340 | 468 | 11.6 | 14.7 | 646 | 654 | 687 | 1038 | 2.9 | 31.2 | 64.1 | -5 | 179.6387 | 74.71 | 71.47 | 718.5 | 29 | me¦ ms¦ ph¦ pr¦ pc¦ ss¦ sc
12:50 | 13.085 | 367 | 338 | 467 | 11.6 | 14.7 | 640 | 654 | 680 | 1038 | 2.9 | 31.3 | 64.2 | -5 | 179.6373 | 74.69 | 71.47 | 718.2 | 30 | me¦ ms¦ ph¦ pr¦ pc¦ ss¦ sc
12:50 | 13.1 | 368 | 336 | 467 | 11.6 | 14.7 | 633 | 654 | 673 | 1038 | 2.9 | 31.3 | 64.2 | -5 | 179.6372 | 74.7 | 71.51 | 718.3 | 30 | me¦ ms¦ ph¦ pr¦ pc¦ ss¦ sc
12:50 | 13.113 | 367 | 333 | 466 | 11.7 | 14.7 | 630 | 654 | 677 | 1038 | 2.9 | 31.4 | 64.3 | -5 | 179.6366 | 74.62 | 71.49 | 718.2 | 31 | me¦ ms¦ ph¦ pr¦ pc¦ ss¦ sc
12:50 | 13.129 | 367 | 331 | 467 | 11.7 | 14.7 | 625 | 654 | 672 | 1038 | 2.9 | 31.4 | 64.3 | -5 | 179.6361 | 74.6 | 71.45 | 718 | 31 | me¦ ms¦ ph¦ pr¦ pc¦ ss¦ sc
12:50 | 13.143 | 367 | 329 | 466 | 11.7 | 14.7 | 620 | 654 | 666 | 1038 | 2.9 | 31.5 | 64.2 | -5 | 179.6364 | 74.59 | 71.46 | 718.1 | 31 | me¦ ms¦ ph¦ pr¦ pc¦ ss¦ sc
12:50 | 13.156 | 367 | 326 | 466 | 11.7 | 14.7 | 618 | 654 | 664 | 1038 | 2.9 | 31.5 | 64.2 | -5 | 179.6356 | 74.61 | 71.48 | 717.6 | 31 | me¦ ms¦ ph¦ pr¦ pc¦ ss¦ sc
12:50 | 13.168 | 366 | 324 | 458 | 11.7 | 14.6 | 614 | 654 | 660 | 1021 | 2.9 | 31.6 | 64.2 | -5 | 179.6365 | 74.58 | 71.44 | 717.8 | 32 | me¦ ms¦ ph¦ pr¦ pc¦ ss¦ sc
12:50 | 13.184 | 367 | 322 | 458 | 11.7 | 14.6 | 612 | 654 | 658 | 1021 | 2.9 | 31.6 | 64.2 | -5 | 179.6353 | 74.57 | 71.45 | 717.2 | 32 | me¦ ms¦ ph¦ pr¦ pc¦ ss¦ sc
12:50 | 13.196 | 366 | 320 | 457 | 11.7 | 14.6 | 611 | 654 | 656 | 1021 | 2.9 | 31.7 | 64.3 | -5 | 179.6361 | 74.6 | 71.45 | 718.2 | 32 | me¦ ms¦ ph¦ pr¦ pc¦ ss¦ sc
12:50 | 13.21 | 366 | 318 | 458 | 11.8 | 14.6 | 611 | 654 | 664 | 1021 | 2.9 | 31.7 | 64.4 | -5 | 179.6342 | 74.6 | 71.46 | 718 | 32 | me¦ ms¦ ph¦ pr¦ pc¦ ss¦ sc
12:50 | 13.223 | 365 | 316 | 457 | 11.8 | 14.6 | 612 | 653 | 665 | 1020 | 3 | 31.8 | 64.6 | -5 | 179.6343 | 74.57 | 71.42 | 717.8 | 32 | me¦ ms¦ ph¦ pr¦ pc¦ ss¦ sc
12:50 | 13.241 | 366 | 314 | 458 | 11.7 | 14.6 | 615 | 653 | 661 | 1020 | 2.9 | 31.8 | 64.9 | -5 | 179.6333 | 74.54 | 71.45 | 717.9 | 32 | me¦ ms¦ ph¦ pr¦ pc¦ ss¦ sc
12:50 | 13.255 | 365 | 311 | 457 | 11.7 | 14.6 | 624 | 653 | 670 | 1020 | 2.9 | 31.9 | 65.2 | -5 | 179.6333 | 74.56 | 71.43 | 717.3 | 33 | me¦ ms¦ ph¦ pr¦ pc¦ ss¦ sc
12:50 | 13.271 | 366 | 310 | 457 | 11.7 | 14.6 | 632 | 653 | 679 | 1020 | 2.9 | 31.9 | 65.4 | -5 | 179.6327 | 74.65 | 71.44 | 717.5 | 32 | me¦ ms¦ ph¦ pr¦ pc¦ ss¦ sc
12:50 | 13.286 | 365 | 309 | 456 | 11.7 | 14.6 | 639 | 653 | 687 | 1020 | 2.9 | 32 | 65.5 | -5 | 179.6326 | 74.65 | 71.47 | 717.6 | 31 | me¦ ms¦ ph¦ pr¦ pc¦ ss¦ sc
12:50 | 13.299 | 365 | 306 | 457 | 11.7 | 14.6 | 649 | 653 | 697 | 1020 | 3 | 32 | 65.7 | -6 | 179.6323 | 74.51 | 71.42 | 717.3 | 32 | me¦ ms¦ ph¦ pr¦ pc¦ ss¦ sc
12:50 | 13.313 | 364 | 304 | 456 | 11.7 | 14.6 | 656 | 653 | 705 | 1020 | 2.9 | 32.1 | 66 | -5 | 179.6326 | 74.55 | 71.43 | 717.3 | 32 | me¦ ms¦ ph¦ pr¦ pc¦ ss¦ sc
12:50 | 13.322 | 365 | 301 | 456 | 11.8 | 14.6 | 667 | 653 | 725 | 1020 | 2.9 | 32.1 | 66.1 | -6 | 179.6335 | 74.56 | 71.42 | 717.2 | 32 | me¦ ms¦ ph¦ pr¦ pc¦ ss¦ sc
12:50 | 13.336 | 364 | 299 | 455 | 11.8 | 14.6 | 675 | 653 | 733 | 1020 | 2.9 | 32.2 | 66.2 | -6 | 179.6326 | 74.61 | 71.38 | 716.9 | 31 | me¦ ms¦ ph¦ pr¦ pc¦ ss¦ sc
12:50 | 13.35 | 364 | 296 | 456 | 11.8 | 14.6 | 684 | 653 | 743 | 1020 | 2.9 | 32.2 | 66.3 | -6 | 179.6323 | 74.67 | 71.4 | 716.7 | 31 | me¦ ms¦ ph¦ pr¦ pc¦ ss¦ sc
12:50 | 13.363 | 364 | 293 | 455 | 11.7 | 14.6 | 695 | 653 | 747 | 1020 | 3 | 32.3 | 66.4 | -6 | 179.6315 | 74.7 | 71.4 | 716 | 30 | me¦ ms¦ ph¦ pr¦ pc¦ ss¦ sc
12:50 | 13.377 | 364 | 291 | 455 | 11.7 | 14.6 | 706 | 654 | 759 | 1021 | 2.9 | 32.3 | 66.4 | -6 | 179.6317 | 74.71 | 71.41 | 716.5 | 30 | me¦ ms¦ ph¦ pr¦ pc¦ ss¦ sc
12:50 | 13.389 | 363 | 288 | 454 | 11.7 | 14.6 | 719 | 654 | 773 | 1021 | 2.9 | 32.4 | 66.5 | -6 | 179.6313 | 74.72 | 71.4 | 715.8 | 29 | me¦ ms¦ ph¦ pr¦ pc¦ ss¦ sc
12:50 | 13.399 | 363 | 286 | 454 | 11.7 | 14.6 | 728 | 654 | 782 | 1021 | 2.9 | 32.4 | 66.7 | -6 | 179.6319 | 74.76 | 71.41 | 716.4 | 29 | me¦ ms¦ ph¦ pr¦ pc¦ ss¦ sc
12:50 | 13.412 | 363 | 283 | 453 | 11.7 | 14.6 | 733 | 654 | 788 | 1021 | 2.9 | 32.5 | 66.9 | -6 | 179.6306 | 74.8 | 71.41 | 716.5 | 29 | me¦ ms¦ ph¦ pr¦ pc¦ ss¦ sc
12:50 | 13.428 | 363 | 281 | 454 | 11.7 | 14.6 | 731 | 654 | 786 | 1021 | 2.9 | 32.5 | 67 | -6 | 179.6306 | 74.79 | 71.41 | 716.2 | 28 | me¦ ms¦ ph¦ pr¦ pc¦ ss¦ sc
12:50 | 13.441 | 363 | 279 | 454 | 11.7 | 14.6 | 720 | 654 | 774 | 1021 | 2.9 | 32.5 | 67.1 | -6 | 179.6312 | 74.73 | 71.38 | 716.3 | 28 | me¦ ms¦ ph¦ pr¦ pc¦ ss¦ sc
12:50 | 13.449 | 363 | 274 | 453 | 11.8 | 14.6 | 703 | 654 | 764 | 1021 | 3 | 32.6 | 67.1 | -6 | 179.631 | 74.77 | 71.41 | 716 | 28 | me¦ ms¦ ph¦ pr¦ pc¦ ss¦ sc
12:50 | 13.459 | 363 | 271 | 454 | 11.9 | 14.6 | 683 | 654 | 750 | 1021 | 2.9 | 32.6 | 67.2 | -6 | 179.6305 | 74.79 | 71.42 | 716.9 | 28 | me¦ ms¦ ph¦ pr¦ pc¦ ss¦ sc
12:50 | 13.465 | 362 | 266 | 445 | 11.8 | 14.5 | 658 | 654 | 715 | 1006 | 3 | 32.7 | 67.3 | -6 | 179.631 | 74.73 | 71.38 | 717 | 29 | me¦ ms¦ ph¦ pr¦ pc¦ ss¦ sc
12:50 | 13.476 | 362 | 262 | 446 | 11.8 | 14.5 | 633 | 654 | 688 | 1006 | 2.9 | 32.7 | 67.3 | -6 | 179.6303 | 74.72 | 71.41 | 717.4 | 29 | me¦ ms¦ ph¦ pr¦ pc¦ ss¦ sc
12:50 | 13.486 | 361 | 260 | 445 | 11.8 | 14.5 | 610 | 654 | 663 | 1006 | 2.9 | 32.8 | 67.3 | -6 | 179.6304 | 74.76 | 71.41 | 717.2 | 30 | me¦ ms¦ ph¦ pr¦ pc¦ ss¦ sc
12:50 | 13.494 | 362 | 257 | 445 | 11.8 | 14.5 | 586 | 654 | 636 | 1006 | 3 | 32.8 | 67.2 | -6 | 179.63 | 74.73 | 71.42 | 716.9 | 30 | me¦ ms¦ ph¦ pr¦ pc¦ ss¦ sc
12:50 | 13.504 | 361 | 253 | 444 | 11.9 | 14.5 | 567 | 654 | 623 | 1006 | 2.9 | 32.9 | 67.1 | -6 | 179.6292 | 74.8 | 71.41 | 717.4 | 29 | me¦ ms¦ ph¦ pr¦ pc¦ ss¦ sc
12:50 | 13.513 | 361 | 249 | 444 | 11.9 | 14.5 | 549 | 654 | 603 | 1006 | 3 | 32.9 | 67 | -6 | 179.6295 | 74.73 | 71.4 | 717.7 | 29 | me¦ ms¦ ph¦ pr¦ pc¦ ss¦ sc
12:50 | 13.522 | 360 | 245 | 443 | 11.9 | 14.5 | 535 | 654 | 587 | 1006 | 3 | 33 | 66.7 | -6 | 179.6304 | 74.71 | 71.38 | 717.7 | 30 | me¦ ms¦ ph¦ pr¦ pc¦ ss¦ sc
12:50 | 13.531 | 360 | 243 | 444 | 11.9 | 14.5 | 523 | 653 | 574 | 1004 | 2.9 | 33 | 66.6 | -6 | 179.6293 | 74.71 | 71.43 | 718.6 | 31 | me¦ ms¦ ph¦ pr¦ pc¦ ss¦ sc
12:50 | 13.54 | 359 | 239 | 443 | 11.9 | 14.5 | 511 | 653 | 561 | 1004 | 2.9 | 33.1 | 66.4 | -6 | 179.6296 | 74.7 | 71.36 | 719 | 31 | me¦ ms¦ ph¦ pr¦ pc¦ ss¦ sc
12:50 | 13.55 | 360 | 236 | 443 | 12 | 14.5 | 500 | 653 | 555 | 1004 | 3 | 33.1 | 66.2 | -6 | 179.629 | 74.81 | 71.39 | 719 | 30 | me¦ ms¦ ph¦ pr¦ pc¦ ss¦ sc
12:50 | 13.558 | 359 | 233 | 442 | 12 | 14.5 | 488 | 653 | 542 | 1004 | 3 | 33.2 | 66.1 | -6 | 179.6289 | 74.81 | 71.39 | 719.3 | 30 | me¦ ms¦ ph¦ pr¦ pc¦ ss¦ sc
12:50 | 13.567 | 359 | 230 | 442 | 12.1 | 14.5 | 478 | 652 | 537 | 1003 | 2.9 | 33.2 | 66.1 | -6 | 179.629 | 74.83 | 71.43 | 719.4 | 29 | me¦ ms¦ ph¦ pr¦ pc¦ ss¦ sc
12:50 | 13.572 | 358 | 226 | 441 | 12.1 | 14.5 | 467 | 652 | 524 | 1003 | 2.9 | 33.3 | 66.2 | -6 | 179.6297 | 74.83 | 71.42 | 719.4 | 29 | me¦ ms¦ ph¦ pr¦ pc¦ ss¦ sc
12:50 | 13.576 | 358 | 222 | 441 | 12.1 | 14.5 | 460 | 652 | 516 | 1003 | 3 | 33.3 | 66.4 | -6 | 179.6294 | 74.85 | 71.43 | 719.5 | 29 | me¦ ms¦ ph¦ pr¦ pc¦ ss¦ sc
12:50 | 13.582 | 357 | 218 | 440 | 12.1 | 14.5 | 455 | 652 | 511 | 1003 | 3 | 33.4 | 66.6 | -6 | 179.6284 | 74.89 | 71.41 | 719.7 | 28 | me¦ ms¦ ph¦ pr¦ pc¦ ss¦ sc
12:50 | 13.589 | 358 | 215 | 440 | 12.1 | 14.5 | 452 | 651 | 507 | 1001 | 2.9 | 33.4 | 66.6 | -6 | 179.6288 | 74.93 | 71.4 | 719.6 | 28 | me¦ ms¦ ph¦ pr¦ pc¦ ss¦ sc
12:50 | 13.596 | 357 | 212 | 439 | 12.1 | 14.5 | 449 | 651 | 504 | 1001 | 2.9 | 33.5 | 66.6 | -6 | 179.6284 | 74.94 | 71.36 | 719.6 | 27 | me¦ ms¦ ph¦ pr¦ pc¦ ss¦ sc
12:50 | 13.604 | 357 | 211 | 439 | 12.1 | 14.5 | 448 | 651 | 503 | 1001 | 2.9 | 33.5 | 66.6 | -6 | 179.6276 | 75 | 71.41 | 719.8 | 27 | me¦ ms¦ ph¦ pr¦ pc¦ ss¦ sc
12:50 | 13.61 | 356 | 207 | 438 | 12.2 | 14.5 | 448 | 650 | 509 | 1000 | 2.9 | 33.6 | 66.6 | -6 | 179.6281 | 74.96 | 71.42 | 719.3 | 26 | me¦ ms¦ ph¦ pr¦ pc¦ ss¦ sc
12:50 | 13.614 | 356 | 204 | 438 | 12.2 | 14.5 | 448 | 650 | 509 | 1000 | 2.9 | 33.6 | 66.5 | -6 | 179.6282 | 74.99 | 71.41 | 719.4 | 26 | me¦ ms¦ ph¦ pr¦ pc¦ ss¦ sc
12:50 | 13.619 | 355 | 201 | 437 | 12.1 | 14.5 | 449 | 650 | 504 | 1000 | 3 | 33.7 | 66.4 | -6 | 179.6278 | 74.98 | 71.42 | 719.1 | 26 | me¦ ms¦ ph¦ pr¦ pc¦ ss¦ sc
12:50 | 13.622 | 355 | 197 | 437 | 12.1 | 14.5 | 450 | 650 | 505 | 1000 | 3 | 33.7 | 66.3 | -6 | 179.6282 | 74.99 | 71.42 | 718.4 | 26 | me¦ ms¦ ph¦ pr¦ pc¦ ss¦ sc
12:50 | 13.626 | 354 | 195 | 436 | 12.2 | 14.5 | 452 | 649 | 513 | 998 | 2.9 | 33.8 | 66.5 | -6 | 179.6273 | 75 | 71.43 | 718.5 | 26 | me¦ ms¦ ph¦ pr¦ pc¦ ss¦ sc
12:50 | 13.63 | 354 | 192 | 436 | 12.2 | 14.5 | 456 | 649 | 518 | 998 | 2.9 | 33.8 | 66.6 | -6 | 179.6284 | 74.97 | 71.41 | 718.6 | 26 | me¦ ms¦ ph¦ pr¦ pc¦ ss¦ sc
12:50 | 13.636 | 353 | 190 | 435 | 12.3 | 14.5 | 460 | 649 | 528 | 998 | 2.9 | 33.9 | 66.6 | -6 | 179.6277 | 74.98 | 71.36 | 718.5 | 26 | me¦ ms¦ ph¦ pr¦ pc¦ ss¦ sc
12:50 | 13.641 | 354 | 187 | 435 | 12.3 | 14.5 | 462 | 648 | 531 | 996 | 2.9 | 33.9 | 66.5 | -6 | 179.6273 | 75 | 71.4 | 718.3 | 26 | me¦ ms¦ ph¦ pr¦ pc¦ ss¦ sc
12:50 | 13.648 | 353 | 185 | 434 | 12.3 | 14.5 | 465 | 648 | 534 | 996 | 2.9 | 34 | 66.6 | -6 | 179.6265 | 74.97 | 71.41 | 718.2 | 27 | me¦ ms¦ ph¦ pr¦ pc¦ ss¦ sc
12:50 | 13.653 | 353 | 183 | 434 | 12.3 | 14.5 | 467 | 648 | 536 | 996 | 2.9 | 34 | 66.8 | -6 | 179.6265 | 74.97 | 71.43 | 717.9 | 27 | me¦ ms¦ ph¦ pr¦ pc¦ ss¦ sc
12:50 | 13.656 | 352 | 180 | 427 | 12.3 | 14.4 | 467 | 648 | 536 | 981 | 2.9 | 34.1 | 66.9 | -6 | 179.6279 | 74.93 | 71.44 | 718.2 | 27 | me¦ ms¦ ph¦ pr¦ pc¦ ss¦ sc
12:51 | 13.659 | 352 | 177 | 427 | 12.3 | 14.4 | 467 | 647 | 536 | 980 | 2.9 | 34.1 | 67 | -6 | 179.6263 | 74.94 | 71.42 | 717.6 | 28 | me¦ ms¦ ph¦ pr¦ pc¦ ss¦ sc
12:51 | 13.662 | 351 | 173 | 426 | 12.4 | 14.4 | 467 | 647 | 543 | 980 | 3 | 34.2 | 67 | -6 | 179.6279 | 74.94 | 71.4 | 717.5 | 28 | me¦ ms¦ ph¦ pr¦ pc¦ ss¦ sc
12:51 | 13.669 | 351 | 171 | 426 | 12.4 | 14.4 | 467 | 647 | 543 | 980 | 2.9 | 34.2 | 67 | -6 | 179.626 | 74.97 | 71.39 | 717.6 | 28 | me¦ ms¦ ph¦ pr¦ pc¦ ss¦ sc
12:51 | 13.672 | 350 | 168 | 425 | 12.5 | 14.4 | 467 | 647 | 549 | 980 | 2.9 | 34.3 | 67 | -6 | 179.627 | 74.95 | 71.38 | 717.5 | 28 | me¦ ms¦ ph¦ pr¦ pc¦ ss¦ sc
12:51 | 13.676 | 350 | 164 | 425 | 12.5 | 14.4 | 468 | 646 | 550 | 978 | 2.9 | 34.3 | 67.2 | -6 | 179.6269 | 74.97 | 71.43 | 717.3 | 27 | me¦ ms¦ ph¦ pr¦ pc¦ ss¦ sc
12:51 | 13.68 | 349 | 161 | 424 | 12.5 | 14.4 | 468 | 646 | 550 | 978 | 2.9 | 34.4 | 67.4 | -6 | 179.6261 | 75 | 71.4 | 717 | 27 | me¦ ms¦ ph¦ pr¦ pc¦ ss¦ sc
12:51 | 13.686 | 350 | 159 | 424 | 12.4 | 14.4 | 468 | 646 | 544 | 978 | 2.9 | 34.4 | 67.7 | -6 | 179.6255 | 74.97 | 71.39 | 716.7 | 27 | me¦ ms¦ ph¦ pr¦ pc¦ ss¦ sc
12:51 | 13.69 | 349 | 157 | 423 | 12.4 | 14.4 | 469 | 646 | 545 | 978 | 2.9 | 34.5 | 67.8 | -6 | 179.6266 | 74.96 | 71.41 | 716.6 | 27 | me¦ ms¦ ph¦ pr¦ pc¦ ss¦ sc
12:51 | 13.695 | 349 | 153 | 423 | 12.4 | 14.4 | 470 | 645 | 546 | 977 | 2.9 | 34.5 | 68 | -6 | 179.6258 | 74.95 | 71.44 | 716.5 | 28 | me¦ ms¦ ph¦ pr¦ pc¦ ss¦ sc
12:51 | 13.697 | 348 | 150 | 422 | 12.5 | 14.4 | 473 | 645 | 556 | 977 | 2.9 | 34.6 | 68.3 | -6 | 179.6264 | 74.93 | 71.4 | 717 | 28 | me¦ ms¦ ph¦ pr¦ pc¦ ss¦ sc
12:51 | 13.7 | 348 | 147 | 422 | 12.5 | 14.4 | 474 | 645 | 557 | 977 | 3 | 34.6 | 68.4 | -6 | 179.6258 | 74.93 | 71.43 | 716.7 | 28 | me¦ ms¦ ph¦ pr¦ pc¦ ss¦ sc
12:51 | 13.702 | 348 | 144 | 422 | 12.5 | 14.4 | 474 | 645 | 557 | 977 | 2.9 | 34.6 | 68.6 | -6 | 179.6262 | 74.92 | 71.41 | 716.6 | 28 | me¦ ms¦ ph¦ pr¦ pc¦ ss¦ sc
12:51 | 13.704 | 347 | 139 | 421 | 12.6 | 14.4 | 470 | 644 | 559 | 975 | 3 | 34.7 | 68.7 | -6 | 179.6258 | 75 | 71.43 | 716.9 | 28 | me¦ ms¦ ph¦ pr¦ pc¦ ss¦ sc
12:51 | 13.705 | 347 | 135 | 421 | 12.6 | 14.4 | 466 | 644 | 554 | 975 | 2.9 | 34.7 | 68.8 | -6 | 179.6262 | 75.01 | 71.41 | 716.6 | 28 | me¦ ms¦ ph¦ pr¦ pc¦ ss¦ sc
12:51 | 13.707 | 346 | 131 | 420 | 12.6 | 14.4 | 461 | 644 | 548 | 975 | 2.9 | 34.8 | 68.9 | -6 | 179.625 | 75.02 | 71.4 | 716.5 | 27 | me¦ ms¦ ph¦ pr¦ pc¦ ss¦ sc
12:51 | 13.707 | 346 | 126 | 420 | 12.5 | 14.4 | 456 | 644 | 536 | 975 | 3 | 34.8 | 68.7 | -6 | 179.6264 | 74.97 | 71.42 | 716.6 | 27 | me¦ ms¦ ph¦ pr¦ pc¦ ss¦ sc
12:51 | 13.71 | 345 | 123 | 419 | 12.5 | 14.4 | 451 | 643 | 530 | 974 | 2.9 | 34.9 | 68.4 | -6 | 179.6265 | 74.98 | 71.38 | 716.5 | 28 | me¦ ms¦ ph¦ pr¦ pc¦ ss¦ sc
12:51 | 13.713 | 345 | 120 | 419 | 12.5 | 14.4 | 448 | 643 | 527 | 974 | 3 | 34.9 | 68.2 | -6 | 179.6262 | 75.03 | 71.41 | 716.4 | 28 | me¦ ms¦ ph¦ pr¦ pc¦ ss¦ sc
12:51 | 13.715 | 344 | 118 | 417 | 12.5 | 14.4 | 444 | 643 | 522 | 974 | 2.9 | 35 | 68.1 | -6 | 179.6261 | 75.04 | 71.43 | 716.5 | 27 | me¦ ms¦ ph¦ pr¦ pc¦ ss¦ sc
12:51 | 13.72 | 344 | 115 | 418 | 12.5 | 14.4 | 440 | 642 | 517 | 972 | 3 | 35 | 68 | -6 | 179.6248 | 75.03 | 71.4 | 716 | 27 | me¦ ms¦ ph¦ pr¦ pc¦ ss¦ sc
12:51 | 13.724 | 344 | 112 | 417 | 12.6 | 14.4 | 437 | 642 | 520 | 972 | 3 | 35.1 | 67.9 | -6 | 179.6257 | 75.07 | 71.43 | 715.8 | 27 | me¦ ms¦ ph¦ pr¦ pc¦ ss¦ sc
12:51 | 13.723 | 344 | 108 | 417 | 12.6 | 14.4 | 433 | 642 | 515 | 972 | 2.9 | 35.1 | 67.9 | -6 | 179.6256 | 75.06 | 71.39 | 716.3 | 26 | me¦ ms¦ ph¦ pr¦ pc¦ ss¦ sc
12:51 | 13.726 | 343 | 104 | 415 | 12.7 | 14.4 | 431 | 642 | 519 | 972 | 2.9 | 35.2 | 67.8 | -6 | 179.6253 | 75.04 | 71.37 | 716.4 | 26 | me¦ ms¦ ph¦ pr¦ pc¦ ss¦ sc
12:51 | 13.726 | 343 | 101 | 415 | 12.6 | 14.4 | 428 | 641 | 509 | 971 | 2.9 | 35.2 | 67.6 | -6 | 179.6261 | 75.12 | 71.39 | 716.4 | 26 | me¦ ms¦ ph¦ pr¦ pc¦ ss¦ sc
12:51 | 13.73 | 342 | 99 | 414 | 12.6 | 14.4 | 427 | 641 | 508 | 971 | 2.9 | 35.3 | 67.8 | -6 | 179.6253 | 75.13 | 71.43 | 716 | 26 | me¦ ms¦ ph¦ pr¦ pc¦ ss¦ sc
12:51 | 13.734 | 342 | 96 | 415 | 12.6 | 14.4 | 426 | 641 | 507 | 971 | 2.9 | 35.3 | 68 | -6 | 179.6246 | 75.11 | 71.42 | 715.8 | 25 | me¦ ms¦ ph¦ pr¦ pc¦ ss¦ sc
12:51 | 13.734 | 341 | 91 | 413 | 12.7 | 14.4 | 423 | 640 | 509 | 969 | 2.9 | 35.4 | 68.3 | -6 | 179.625 | 75.1 | 71.42 | 715.6 | 25 | me¦ ms¦ ph¦ pr¦ pc¦ ss¦ sc
12:51 | 13.737 | 341 | 88 | 413 | 12.7 | 14.4 | 422 | 640 | 508 | 969 | 3 | 35.4 | 68.6 | -6 | 179.6249 | 75.1 | 71.45 | 715.7 | 25 | me¦ ms¦ ph¦ pr¦ pc¦ ss¦ sc
12:51 | 13.74 | 340 | 87 | 412 | 12.7 | 14.4 | 419 | 640 | 504 | 969 | 2.9 | 35.5 | 68.7 | -6 | 179.625 | 75.1 | 71.41 | 715.5 | 25 | me¦ ms¦ ph¦ pr¦ pc¦ ss¦ sc
12:51 | 13.745 | 340 | 85 | 412 | 12.6 | 14.4 | 417 | 640 | 496 | 969 | 2.9 | 35.5 | 68.7 | -6 | 179.6243 | 75.08 | 71.36 | 715.5 | 25 | me¦ ms¦ ph¦ pr¦ pc¦ ss¦ sc
12:51 | 13.748 | 339 | 84 | 411 | 12.6 | 14.4 | 416 | 639 | 495 | 968 | 2.9 | 35.6 | 68.8 | -6 | 179.6242 | 75.1 | 71.41 | 715.5 | 26 | me¦ ms¦ ph¦ pr¦ pc¦ ss¦ sc
12:51 | 13.753 | 339 | 83 | 412 | 12.7 | 14.4 | 416 | 639 | 501 | 968 | 2.9 | 35.6 | 68.9 | -6 | 179.624 | 75.12 | 71.4 | 715.5 | 25 | me¦ ms¦ ph¦ pr¦ pc¦ ss¦ sc |  | Spalte1 | Spalte2 | Spalte3 | Spalte4 | Spalte5 | Spalte6 | Spalte7 | Spalte8 | Spalte9 | Spalte10 | Spalte11 | Spalte12 | Spalte13 | Spalte14 | Spalte15 | Spalte16 | Spalte17 | Spalte18 | Spalte19 | Spalte20 | Spalte21 | Spalte22
12:51 | 13.759 | 339 | 82 | 411 | 12.7 | 14.4 | 416 | 639 | 501 | 968 | 2.9 | 35.7 | 69 | -6 | 179.6235 | 75.16 | 71.38 | 715.1 | 25 | me¦ ms¦ ph¦ pr¦ pc¦ ss¦ sc |  | 14:02 | 11.547 | 230 | 0 | 147 | 8.5 | 8.5 | 1118 | 1118 | 894 | 894 | 2.9 | 44 | 292.5 | -8 | 183.2593 | 74.78 | 64.96 | 810.5 | 31 | me¦ ms¦ ph¦ pr¦ pc¦ ss¦ sc
12:51 | 13.762 | 339 | 80 | 411 | 12.7 | 14.4 | 415 | 638 | 499 | 966 | 3 | 35.7 | 68.9 | -6 | 179.6241 | 75.09 | 71.36 | 715.2 | 24 | me¦ ms¦ ph¦ pr¦ pc¦ ss¦ sc |  | 14:02 | 11.565 | 231 | 163 | 148 | 8.5 | 8.5 | 1151 | 1134 | 920 | 907 | 2.9 | 44 | 293 | -8 | 183.2571 | 74.79 | 64.96 | 810.1 | 30 | me¦ ms¦ ph¦ pr¦ pc¦ ss¦ sc
12:51 | 13.767 | 338 | 78 | 410 | 12.7 | 14.4 | 413 | 638 | 497 | 966 | 3 | 35.8 | 68.7 | -6 | 179.6234 | 75.16 | 71.41 | 715.1 | 25 | me¦ ms¦ ph¦ pr¦ pc¦ ss¦ sc |  | 14:02 | 11.579 | 231 | 194 | 147 | 8.5 | 8.5 | 1211 | 1160 | 968 | 928 | 2.9 | 44.1 | 293.5 | -8 | 183.2576 | 74.73 | 64.99 | 809.1 | 30 | me¦ ms¦ ph¦ pr¦ pc¦ ss¦ sc
12:51 | 13.772 | 338 | 77 | 410 | 12.7 | 14.4 | 412 | 638 | 496 | 966 | 2.9 | 35.8 | 68.6 | -7 | 179.6235 | 75.17 | 71.42 | 714.9 | 24 | me¦ ms¦ ph¦ pr¦ pc¦ ss¦ sc |  | 14:02 | 11.593 | 231 | 209 | 148 | 8.5 | 8.5 | 1296 | 1194 | 1036 | 955 | 2.9 | 44.1 | 293.9 | -8 | 183.2566 | 74.74 | 64.94 | 808.8 | 31 | me¦ ms¦ ph¦ pr¦ pc¦ ss¦ sc
12:51 | 13.778 | 337 | 76 | 409 | 12.7 | 14.4 | 411 | 637 | 495 | 965 | 2.9 | 35.9 | 68.4 | -7 | 179.623 | 75.18 | 71.4 | 715.1 | 25 | me¦ ms¦ ph¦ pr¦ pc¦ ss¦ sc |  | 14:02 | 11.612 | 231 | 236 | 147 | 8.4 | 8.5 | 1404 | 1236 | 1114 | 988 | 2.9 | 44.2 | 294.2 | -8 | 183.2559 | 74.8 | 64.95 | 808.9 | 31 | me¦ ms¦ ph¦ pr¦ pc¦ ss¦ sc
12:51 | 13.784 | 337 | 76 | 409 | 12.7 | 14.4 | 410 | 637 | 493 | 965 | 2.9 | 35.9 | 68.3 | -6 | 179.623 | 75.16 | 71.4 | 715.1 | 24 | me¦ ms¦ ph¦ pr¦ pc¦ ss¦ sc |  | 14:02 | 11.63 | 231 | 251 | 148 | 8.4 | 8.5 | 1530 | 1285 | 1214 | 1028 | 2.9 | 44.2 | 294.5 | -8 | 183.2538 | 74.92 | 64.96 | 808.8 | 30 | me¦ ms¦ ph¦ pr¦ pc¦ ss¦ sc
12:51 | 13.789 | 337 | 74 | 402 | 12.7 | 14.3 | 408 | 637 | 491 | 950 | 2.9 | 36 | 68.4 | -6 | 179.6227 | 75.14 | 71.39 | 715.3 | 24 | me¦ ms¦ ph¦ pr¦ pc¦ ss¦ sc |  | 14:02 | 11.655 | 231 | 280 | 148 | 8.4 | 8.5 | 1673 | 1340 | 1327 | 1072 | 2.9 | 44.3 | 294.9 | -8 | 183.2517 | 74.94 | 64.92 | 808 | 27 | me¦ ms¦ ph¦ pr¦ pc¦ ss¦ sc
12:51 | 13.793 | 337 | 73 | 402 | 12.6 | 14.3 | 405 | 636 | 482 | 949 | 2.9 | 36 | 68.4 | -6 | 179.6233 | 75.1 | 71.37 | 715.4 | 24 | me¦ ms¦ ph¦ pr¦ pc¦ ss¦ sc |  | 14:02 | 11.676 | 231 | 293 | 147 | 8.4 | 8.4 | 1830 | 1402 | 1452 | 1112 | 2.9 | 44.3 | 295.4 | -8 | 183.2533 | 74.94 | 64.92 | 808 | 27 | me¦ ms¦ ph¦ pr¦ pc¦ ss¦ sc
12:51 | 13.8 | 336 | 72 | 401 | 12.6 | 14.3 | 404 | 636 | 480 | 949 | 2.9 | 36.1 | 68.6 | -6 | 179.6227 | 75.05 | 71.4 | 714.7 | 25 | me¦ ms¦ ph¦ pr¦ pc¦ ss¦ sc |  | 14:02 | 11.698 | 231 | 305 | 148 | 8.5 | 8.5 | 2000 | 1468 | 1600 | 1174 | 2.9 | 44.4 | 295.8 | -8 | 183.25 | 75.01 | 64.97 | 807.3 | 26 | me¦ ms¦ ph¦ pr¦ pc¦ ss¦ sc
12:51 | 13.803 | 336 | 71 | 401 | 12.5 | 14.3 | 402 | 636 | 472 | 949 | 2.9 | 36.1 | 68.8 | -6 | 179.6223 | 75.05 | 71.42 | 714.5 | 26 | me¦ ms¦ ph¦ pr¦ pc¦ ss¦ sc |  | 14:02 | 11.721 | 232 | 316 | 148 | 8.5 | 8.5 | 2181 | 1539 | 1744 | 1231 | 2.9 | 44.4 | 296.1 | -9 | 183.2476 | 75.08 | 64.97 | 807.4 | 26 | me¦ ms¦ ph¦ pr¦ pc¦ ss¦ sc
12:51 | 13.806 | 335 | 70 | 400 | 12.5 | 14.3 | 404 | 635 | 475 | 947 | 2.9 | 36.2 | 69.1 | -6 | 179.6225 | 75.02 | 71.39 | 715 | 27 | me¦ ms¦ ph¦ pr¦ pc¦ ss¦ sc |  | 14:02 | 11.749 | 232 | 334 | 148 | 8.5 | 8.5 | 2366 | 1615 | 1892 | 1292 | 2.9 | 44.5 | 296.3 | -8 | 183.245 | 75.07 | 64.95 | 807.3 | 25 | me¦ ms¦ ph¦ pr¦ pc¦ ss¦ sc
12:51 | 13.813 | 335 | 71 | 400 | 12.5 | 14.3 | 405 | 635 | 476 | 947 | 2.9 | 36.2 | 69.2 | -6 | 179.6211 | 74.99 | 71.38 | 714.7 | 27 | me¦ ms¦ ph¦ pr¦ pc¦ ss¦ sc |  | 14:02 | 11.777 | 232 | 348 | 149 | 8.5 | 8.5 | 2560 | 1693 | 2048 | 1354 | 2.9 | 44.5 | 296.6 | -8 | 183.2442 | 75.06 | 64.99 | 807.2 | 25 | me¦ ms¦ ph¦ pr¦ pc¦ ss¦ sc
12:51 | 13.818 | 334 | 71 | 399 | 12.5 | 14.3 | 406 | 635 | 477 | 947 | 2.9 | 36.3 | 69.5 | -7 | 179.6213 | 74.94 | 71.42 | 714.6 | 28 | me¦ ms¦ ph¦ pr¦ pc¦ ss¦ sc |  | 14:02 | 11.808 | 232 | 365 | 149 | 8.5 | 8.5 | 2757 | 1775 | 2205 | 1420 | 2.9 | 44.6 | 297.1 | -8 | 183.2433 | 75.02 | 64.96 | 807 | 25 | me¦ ms¦ ph¦ pr¦ pc¦ ss¦ sc
12:51 | 13.822 | 334 | 70 | 398 | 12.5 | 14.3 | 408 | 635 | 480 | 947 | 3 | 36.4 | 69.7 | -7 | 179.6209 | 74.91 | 71.39 | 714.7 | 29 | me¦ ms¦ ph¦ pr¦ pc¦ ss¦ sc |  | 14:02 | 11.837 | 233 | 377 | 149 | 8.5 | 8.5 | 2958 | 1860 | 2366 | 1488 | 2.9 | 44.6 | 297.6 | -9 | 183.2421 | 74.97 | 64.97 | 806.3 | 25 | me¦ ms¦ ph¦ pr¦ pc¦ ss¦ sc
12:51 | 13.829 | 334 | 70 | 399 | 12.5 | 14.3 | 408 | 634 | 480 | 946 | 3 | 36.4 | 70 | -7 | 179.6214 | 74.86 | 71.38 | 714.7 | 29 | me¦ ms¦ ph¦ pr¦ pc¦ ss¦ sc |  | 14:02 | 11.869 | 233 | 390 | 149 | 8.5 | 8.5 | 3163 | 1947 | 2530 | 1557 | 2.9 | 44.7 | 298 | -8 | 183.2398 | 74.96 | 64.93 | 806.4 | 26 | me¦ ms¦ ph¦ pr¦ pc¦ ss¦ sc
12:51 | 13.833 | 333 | 68 | 398 | 12.5 | 14.3 | 409 | 634 | 481 | 946 | 2.9 | 36.5 | 70.1 | -7 | 179.6228 | 74.87 | 71.38 | 714.4 | 30 | me¦ ms¦ ph¦ pr¦ pc¦ ss¦ sc |  | 14:02 | 11.899 | 234 | 400 | 149 | 8.5 | 8.5 | 3377 | 2036 | 2701 | 1628 | 2.9 | 44.7 | 298.4 | -9 | 183.2388 | 75.06 | 64.95 | 806.4 | 26 | me¦ ms¦ ph¦ pr¦ pc¦ ss¦ sc
12:51 | 13.838 | 333 | 68 | 398 | 12.5 | 14.3 | 410 | 634 | 482 | 946 | 3 | 36.5 | 70.4 | -7 | 179.6216 | 74.85 | 71.38 | 714.6 | 30 | me¦ ms¦ ph¦ pr¦ pc¦ ss¦ sc |  | 14:02 | 11.929 | 234 | 409 | 149 | 8.5 | 8.5 | 3606 | 2128 | 2884 | 1702 | 2.9 | 44.8 | 298.8 | -9 | 183.2367 | 75.1 | 64.99 | 806 | 25 | me¦ ms¦ ph¦ pr¦ pc¦ ss¦ sc
12:51 | 13.843 | 333 | 68 | 398 | 12.5 | 14.3 | 413 | 633 | 485 | 944 | 2.9 | 36.5 | 70.6 | -7 | 179.6223 | 74.85 | 71.4 | 713.9 | 30 | me¦ ms¦ ph¦ pr¦ pc¦ ss¦ sc |  | 14:02 | 11.96 | 234 | 417 | 150 | 8.4 | 8.5 | 3843 | 2224 | 3050 | 1779 | 2.9 | 44.8 | 299.2 | -8 | 183.2368 | 75.1 | 64.99 | 805.6 | 24 | me¦ ms¦ ph¦ pr¦ pc¦ ss¦ sc
12:51 | 13.846 | 332 | 68 | 397 | 12.5 | 14.3 | 416 | 633 | 489 | 944 | 2.9 | 36.6 | 70.7 | -7 | 179.6223 | 74.83 | 71.41 | 714.4 | 31 | me¦ ms¦ ph¦ pr¦ pc¦ ss¦ sc |  | 14:02 | 11.99 | 234 | 424 | 150 | 8.4 | 8.5 | 4088 | 2322 | 3244 | 1857 | 2.9 | 44.9 | 299.7 | -8 | 183.2378 | 75.09 | 64.91 | 805 | 24 | me¦ ms¦ ph¦ pr¦ pc¦ ss¦ sc
12:51 | 13.848 | 332 | 68 | 397 | 12.5 | 14.3 | 417 | 633 | 490 | 944 | 2.9 | 36.6 | 70.8 | -7 | 179.6227 | 74.79 | 71.41 | 714.9 | 31 | me¦ ms¦ ph¦ pr¦ pc¦ ss¦ sc |  | 14:02 | 12.02 | 235 | 429 | 150 | 8.4 | 8.5 | 4330 | 2422 | 3436 | 1937 | 3 | 44.9 | 299.9 | -8 | 183.2366 | 75.13 | 64.93 | 805.2 | 24 | me¦ ms¦ ph¦ pr¦ pc¦ ss¦ sc
12:51 | 13.848 | 332 | 66 | 396 | 12.5 | 14.3 | 419 | 633 | 492 | 944 | 2.9 | 36.7 | 71 | -6 | 179.6221 | 74.84 | 71.4 | 715 | 31 | me¦ ms¦ ph¦ pr¦ pc¦ ss¦ sc |  | 14:02 | 12.052 | 235 | 437 | 150 | 8.4 | 8.5 | 4565 | 2524 | 3623 | 2019 | 2.9 | 45 | 300.2 | -8 | 183.2347 | 75.18 | 64.95 | 804.6 | 23 | me¦ ms¦ ph¦ pr¦ pc¦ ss¦ sc
12:51 | 13.852 | 332 | 66 | 396 | 12.5 | 14.3 | 417 | 632 | 490 | 943 | 2.9 | 36.7 | 71 | -6 | 179.6218 | 74.81 | 71.4 | 715.1 | 31 | me¦ ms¦ ph¦ pr¦ pc¦ ss¦ sc |  | 14:02 | 12.085 | 236 | 444 | 151 | 8.3 | 8.5 | 4792 | 2627 | 3773 | 2101 | 2.9 | 45 | 300.4 | -8 | 183.2326 | 75.19 | 64.99 | 804.2 | 22 | me¦ ms¦ ph¦ pr¦ pc¦ ss¦ sc
12:51 | 13.853 | 331 | 65 | 395 | 12.5 | 14.3 | 416 | 632 | 489 | 943 | 3 | 36.8 | 71.3 | -6 | 179.6218 | 74.79 | 71.36 | 714.9 | 31 | me¦ ms¦ ph¦ pr¦ pc¦ ss¦ sc |  | 14:02 | 12.119 | 236 | 452 | 150 | 8.3 | 8.4 | 5011 | 2731 | 3945 | 2167 | 2.9 | 45.1 | 300.6 | -8 | 183.23 | 75.09 | 64.91 | 804 | 23 | me¦ ms¦ ph¦ pr¦ pc¦ ss¦ sc
12:51 | 13.858 | 331 | 65 | 395 | 12.5 | 14.3 | 416 | 632 | 489 | 943 | 2.9 | 36.8 | 71.5 | -6 | 179.6221 | 74.8 | 71.4 | 714.5 | 31 | me¦ ms¦ ph¦ pr¦ pc¦ ss¦ sc |  | 14:02 | 12.152 | 237 | 458 | 150 | 8.2 | 8.4 | 5225 | 2835 | 4082 | 2250 | 2.9 | 45.1 | 300.7 | -8 | 183.23 | 75.17 | 64.97 | 804 | 24 | me¦ ms¦ ph¦ pr¦ pc¦ ss¦ sc
12:51 | 13.859 | 330 | 63 | 394 | 12.5 | 14.3 | 417 | 631 | 490 | 941 | 2.9 | 36.9 | 71.6 | -6 | 179.6218 | 74.84 | 71.4 | 714.7 | 31 | me¦ ms¦ ph¦ pr¦ pc¦ ss¦ sc |  | 14:02 | 12.193 | 237 | 469 | 150 | 8.2 | 8.4 | 5424 | 2938 | 4237 | 2331 | 2.9 | 45.2 | 301.1 | -8 | 183.2263 | 75.18 | 64.95 | 803.6 | 24 | me¦ ms¦ ph¦ pr¦ pc¦ ss¦ sc
12:51 | 13.859 | 330 | 62 | 394 | 12.6 | 14.3 | 419 | 631 | 498 | 941 | 2.9 | 36.9 | 71.7 | -6 | 179.6225 | 74.77 | 71.4 | 714 | 30 | me¦ ms¦ ph¦ pr¦ pc¦ ss¦ sc |  | 14:02 | 12.226 | 238 | 474 | 151 | 8.2 | 8.4 | 5597 | 3041 | 4372 | 2413 | 2.9 | 45.2 | 301.8 | -8 | 183.2264 | 75.09 | 64.95 | 803.7 | 23 | me¦ ms¦ ph¦ pr¦ pc¦ ss¦ sc
12:51 | 13.863 | 329 | 62 | 393 | 12.6 | 14.3 | 420 | 631 | 500 | 941 | 2.9 | 37 | 71.8 | -7 | 179.622 | 74.78 | 71.39 | 714.7 | 31 | me¦ ms¦ ph¦ pr¦ pc¦ ss¦ sc |  | 14:02 | 12.257 | 238 | 478 | 151 | 8.2 | 8.4 | 5729 | 3140 | 4475 | 2492 | 2.9 | 45.3 | 302.3 | -8 | 183.2258 | 75.13 | 64.99 | 803.5 | 24 | me¦ ms¦ ph¦ pr¦ pc¦ ss¦ sc
12:52 | 13.864 | 329 | 61 | 393 | 12.6 | 14.3 | 422 | 631 | 502 | 941 | 3 | 37 | 71.9 | -7 | 179.6223 | 74.8 | 71.37 | 714.3 | 31 | me¦ ms¦ ph¦ pr¦ pc¦ ss¦ sc |  | 14:02 | 12.29 | 238 | 482 | 151 | 8.2 | 8.4 | 5811 | 3236 | 4539 | 2568 | 2.9 | 45.3 | 302.5 | -8 | 183.2254 | 75.15 | 64.99 | 802.6 | 24 | me¦ ms¦ ph¦ pr¦ pc¦ ss¦ sc
12:52 | 13.867 | 328 | 61 | 392 | 12.7 | 14.3 | 422 | 630 | 508 | 940 | 2.9 | 37.1 | 71.9 | -6 | 179.6228 | 74.79 | 71.35 | 714.6 | 31 | me¦ ms¦ ph¦ pr¦ pc¦ ss¦ sc |  | 14:02 | 12.321 | 239 | 485 | 151 | 8.2 | 8.4 | 5852 | 3326 | 4571 | 2639 | 2.9 | 45.3 | 302.6 | -8 | 183.2247 | 75.11 | 64.96 | 802.5 | 24 | me¦ ms¦ ph¦ pr¦ pc¦ ss¦ sc
12:52 | 13.872 | 329 | 61 | 392 | 12.8 | 14.3 | 422 | 630 | 514 | 940 | 3 | 37.1 | 71.9 | -6 | 179.6229 | 74.81 | 71.36 | 714.7 | 31 | me¦ ms¦ ph¦ pr¦ pc¦ ss¦ sc |  | 14:02 | 12.358 | 239 | 491 | 152 | 8.3 | 8.4 | 5855 | 3410 | 4610 | 2706 | 2.9 | 45.4 | 302.9 | -8 | 183.2189 | 75.15 | 64.97 | 802.2 | 24 | me¦ ms¦ ph¦ pr¦ pc¦ ss¦ sc
12:52 | 13.875 | 328 | 61 | 391 | 12.8 | 14.3 | 422 | 630 | 514 | 940 | 3 | 37.2 | 71.9 | -6 | 179.6221 | 74.83 | 71.37 | 714.7 | 31 | me¦ ms¦ ph¦ pr¦ pc¦ ss¦ sc |  | 14:02 | 12.392 | 240 | 495 | 152 | 8.3 | 8.4 | 5837 | 3488 | 4596 | 2768 | 2.9 | 45.4 | 303.1 | -8 | 183.2226 | 75.11 | 64.95 | 801.6 | 24 | me¦ ms¦ ph¦ pr¦ pc¦ ss¦ sc
12:52 | 13.879 | 328 | 61 | 392 | 12.7 | 14.3 | 423 | 629 | 509 | 938 | 2.9 | 37.2 | 72 | -6 | 179.6226 | 74.86 | 71.38 | 714.5 | 30 | me¦ ms¦ ph¦ pr¦ pc¦ ss¦ sc |  | 14:02 | 12.418 | 240 | 495 | 152 | 8.3 | 8.4 | 5813 | 3561 | 4577 | 2826 | 2.9 | 45.5 | 303.4 | -8 | 183.2241 | 75.06 | 64.95 | 801.8 | 25 | me¦ ms¦ ph¦ pr¦ pc¦ ss¦ sc
12:52 | 13.881 | 327 | 60 | 391 | 12.7 | 14.3 | 425 | 629 | 512 | 938 | 2.9 | 37.3 | 72.2 | -6 | 179.6223 | 74.85 | 71.37 | 715 | 30 | me¦ ms¦ ph¦ pr¦ pc¦ ss¦ sc |  | 14:02 | 12.454 | 240 | 499 | 152 | 8.3 | 8.4 | 5799 | 3629 | 4566 | 2880 | 2.9 | 45.5 | 303.6 | -8 | 183.2189 | 75.16 | 64.99 | 801.3 | 25 | me¦ ms¦ ph¦ pr¦ pc¦ ss¦ sc
12:52 | 13.884 | 327 | 59 | 391 | 12.7 | 14.3 | 427 | 629 | 514 | 938 | 3 | 37.3 | 72.3 | -6 | 179.6219 | 74.82 | 71.41 | 715.3 | 31 | me¦ ms¦ ph¦ pr¦ pc¦ ss¦ sc |  | 14:02 | 12.486 | 240 | 502 | 152 | 8.3 | 8.4 | 5811 | 3693 | 4575 | 2930 | 2.9 | 45.6 | 304 | -8 | 183.2144 | 75.18 | 64.98 | 800.9 | 24 | me¦ ms¦ ph¦ pr¦ pc¦ ss¦ sc
12:52 | 13.887 | 326 | 59 | 390 | 12.7 | 14.3 | 431 | 629 | 519 | 938 | 2.9 | 37.4 | 72.3 | -6 | 179.6215 | 74.83 | 71.38 | 715.2 | 31 | me¦ ms¦ ph¦ pr¦ pc¦ ss¦ sc |  | 14:02 | 12.521 | 241 | 506 | 153 | 8.2 | 8.4 | 5852 | 3755 | 4571 | 2980 | 2.9 | 45.6 | 304.3 | -8 | 183.2139 | 75.14 | 64.97 | 800.8 | 24 | me¦ ms¦ ph¦ pr¦ pc¦ ss¦ sc
12:52 | 13.89 | 326 | 58 | 390 | 12.7 | 14.3 | 434 | 628 | 522 | 937 | 2.9 | 37.4 | 72.2 | -7 | 179.6229 | 74.81 | 71.37 | 715.4 | 31 | me¦ ms¦ ph¦ pr¦ pc¦ ss¦ sc |  | 14:02 | 12.551 | 241 | 507 | 153 | 8.2 | 8.4 | 5914 | 3815 | 4620 | 3027 | 2.9 | 45.7 | 304.4 | -8 | 183.2192 | 75.15 | 64.97 | 800 | 23 | me¦ ms¦ ph¦ pr¦ pc¦ ss¦ sc
12:52 | 13.892 | 325 | 58 | 389 | 12.7 | 14.3 | 439 | 628 | 528 | 937 | 3 | 37.5 | 72.3 | -7 | 179.6218 | 74.84 | 71.35 | 715.2 | 30 | me¦ ms¦ ph¦ pr¦ pc¦ ss¦ sc |  | 14:02 | 12.586 | 242 | 510 | 153 | 8.2 | 8.4 | 5996 | 3874 | 4684 | 3074 | 2.9 | 45.7 | 304.8 | -8 | 183.2168 | 75.11 | 64.95 | 800.1 | 24 | me¦ ms¦ ph¦ pr¦ pc¦ ss¦ sc
12:52 | 13.894 | 326 | 58 | 389 | 12.8 | 14.3 | 444 | 628 | 541 | 937 | 2.9 | 37.5 | 72.4 | -7 | 179.6229 | 74.82 | 71.34 | 715.2 | 30 | me¦ ms¦ ph¦ pr¦ pc¦ ss¦ sc |  | 14:02 | 12.616 | 242 | 511 | 153 | 8.2 | 8.4 | 6090 | 3932 | 4757 | 3120 | 2.9 | 45.8 | 305.2 | -9 | 183.2138 | 75.09 | 64.96 | 800 | 24 | me¦ ms¦ ph¦ pr¦ pc¦ ss¦ sc
12:52 | 13.897 | 325 | 58 | 388 | 12.8 | 14.3 | 450 | 628 | 548 | 937 | 2.9 | 37.6 | 72.6 | -6 | 179.6221 | 74.82 | 71.33 | 715.5 | 31 | me¦ ms¦ ph¦ pr¦ pc¦ ss¦ sc |  | 14:02 | 12.645 | 242 | 512 | 154 | 8.2 | 8.4 | 6192 | 3990 | 4837 | 3166 | 2.9 | 45.8 | 305.5 | -9 | 183.2137 | 75.09 | 64.94 | 799.8 | 25 | me¦ ms¦ ph¦ pr¦ pc¦ ss¦ sc
12:52 | 13.901 | 325 | 59 | 388 | 12.8 | 14.3 | 457 | 627 | 557 | 935 | 3 | 37.6 | 72.7 | -6 | 179.6221 | 74.83 | 71.37 | 715.5 | 30 | me¦ ms¦ ph¦ pr¦ pc¦ ss¦ sc |  | 14:02 | 12.674 | 242 | 512 | 154 | 8.2 | 8.4 | 6298 | 4048 | 4920 | 3212 | 2.9 | 45.9 | 306 | -9 | 183.2144 | 75.03 | 64.94 | 799.2 | 25 | me¦ ms¦ ph¦ pr¦ pc¦ ss¦ sc
12:52 | 13.903 | 324 | 59 | 387 | 12.8 | 14.3 | 465 | 627 | 567 | 935 | 2.9 | 37.7 | 72.6 | -7 | 179.6221 | 74.86 | 71.33 | 715 | 30 | me¦ ms¦ ph¦ pr¦ pc¦ ss¦ sc |  | 14:02 | 12.705 | 243 | 513 | 154 | 8.2 | 8.4 | 6393 | 4105 | 4994 | 3257 | 2.9 | 45.9 | 306.2 | -9 | 183.2142 | 75.01 | 64.91 | 799 | 26 | me¦ ms¦ ph¦ pr¦ pc¦ ss¦ sc
12:52 | 13.908 | 324 | 60 | 387 | 12.8 | 14.3 | 475 | 627 | 579 | 935 | 2.9 | 37.7 | 72.6 | -7 | 179.6213 | 74.92 | 71.35 | 715 | 30 | me¦ ms¦ ph¦ pr¦ pc¦ ss¦ sc |  | 14:02 | 12.731 | 243 | 512 | 153 | 8.3 | 8.3 | 6466 | 4161 | 5091 | 3276 | 2.9 | 46 | 306.5 | -9 | 183.2171 | 74.98 | 64.93 | 798.8 | 26 | me¦ ms¦ ph¦ pr¦ pc¦ ss¦ sc
12:52 | 13.908 | 323 | 60 | 386 | 12.8 | 14.3 | 484 | 627 | 590 | 935 | 2.9 | 37.8 | 72.5 | -7 | 179.6224 | 74.9 | 71.35 | 715.1 | 29 | me¦ ms¦ ph¦ pr¦ pc¦ ss¦ sc |  | 14:02 | 12.76 | 244 | 512 | 153 | 8.2 | 8.3 | 6514 | 4216 | 5089 | 3319 | 3 | 46 | 306.8 | -9 | 183.2106 | 75.02 | 64.94 | 798.7 | 26 | me¦ ms¦ ph¦ pr¦ pc¦ ss¦ sc
12:52 | 13.911 | 323 | 60 | 386 | 12.8 | 14.3 | 497 | 627 | 606 | 935 | 2.9 | 37.8 | 72.4 | -7 | 179.6217 | 74.94 | 71.35 | 715.4 | 29 | me¦ ms¦ ph¦ pr¦ pc¦ ss¦ sc |  | 14:02 | 12.788 | 244 | 512 | 153 | 8.2 | 8.3 | 6533 | 4268 | 5103 | 3360 | 2.9 | 46.1 | 307 | -9 | 183.2144 | 75.07 | 64.91 | 797.5 | 26 | me¦ ms¦ ph¦ pr¦ pc¦ ss¦ sc
12:52 | 13.915 | 323 | 60 | 385 | 12.8 | 14.3 | 510 | 627 | 621 | 935 | 2.9 | 37.9 | 72.5 | -7 | 179.6216 | 74.95 | 71.35 | 714.7 | 29 | me¦ ms¦ ph¦ pr¦ pc¦ ss¦ sc |  | 14:02 | 12.817 | 244 | 513 | 154 | 8.2 | 8.3 | 6528 | 4319 | 5100 | 3400 | 2.9 | 46.1 | 307.3 | -9 | 183.2122 | 74.99 | 64.89 | 798.6 | 25 | me¦ ms¦ ph¦ pr¦ pc¦ ss¦ sc
12:52 | 13.918 | 323 | 61 | 385 | 12.9 | 14.3 | 523 | 626 | 645 | 934 | 2.9 | 37.9 | 72.6 | -7 | 179.6219 | 74.92 | 71.33 | 714.3 | 28 | me¦ ms¦ ph¦ pr¦ pc¦ ss¦ sc |  | 14:02 | 12.845 | 244 | 512 | 154 | 8.1 | 8.3 | 6505 | 4366 | 5042 | 3437 | 2.9 | 46.2 | 307.7 | -9 | 183.2134 | 75 | 64.9 | 798.6 | 26 | me¦ ms¦ ph¦ pr¦ pc¦ ss¦ sc
12:52 | 13.918 | 322 | 59 | 384 | 12.9 | 14.3 | 535 | 626 | 660 | 934 | 2.9 | 38 | 72.5 | -7 | 179.6217 | 74.98 | 71.38 | 714.5 | 28 | me¦ ms¦ ph¦ pr¦ pc¦ ss¦ sc |  | 14:02 | 12.874 | 245 | 513 | 154 | 8.1 | 8.3 | 6473 | 4411 | 5017 | 3473 | 2.9 | 46.2 | 308 | -9 | 183.2114 | 74.95 | 64.93 | 798.6 | 26 | me¦ ms¦ ph¦ pr¦ pc¦ ss¦ sc
12:52 | 13.922 | 322 | 59 | 384 | 12.9 | 14.3 | 543 | 626 | 670 | 934 | 2.9 | 38 | 72.4 | -7 | 179.6221 | 74.99 | 71.33 | 714.4 | 28 | me¦ ms¦ ph¦ pr¦ pc¦ ss¦ sc |  | 14:02 | 12.903 | 245 | 513 | 154 | 8.1 | 8.3 | 6439 | 4453 | 4991 | 3506 | 2.9 | 46.3 | 308.4 | -9 | 183.2043 | 74.94 | 64.92 | 797.9 | 27 | me¦ ms¦ ph¦ pr¦ pc¦ ss¦ sc
12:52 | 13.924 | 321 | 60 | 384 | 12.9 | 14.3 | 549 | 626 | 677 | 934 | 2.9 | 38.1 | 72.3 | -7 | 179.6223 | 74.94 | 71.4 | 714.1 | 28 | me¦ ms¦ ph¦ pr¦ pc¦ ss¦ sc |  | 14:02 | 12.939 | 245 | 516 | 154 | 8.1 | 8.3 | 6404 | 4493 | 4964 | 3537 | 2.9 | 46.3 | 308.9 | -9 | 183.2048 | 74.88 | 64.91 | 797.1 | 27 | me¦ ms¦ ph¦ pr¦ pc¦ ss¦ sc
12:52 | 13.926 | 321 | 60 | 384 | 12.9 | 14.3 | 550 | 626 | 679 | 934 | 2.9 | 38.1 | 72.3 | -7 | 179.6213 | 74.96 | 71.39 | 714.5 | 28 | me¦ ms¦ ph¦ pr¦ pc¦ ss¦ sc |  | 14:02 | 12.972 | 246 | 517 | 154 | 8.2 | 8.3 | 6366 | 4531 | 4973 | 3567 | 3 | 46.4 | 309 | -9 | 183.2063 | 74.92 | 64.89 | 796.2 | 28 | me¦ ms¦ ph¦ pr¦ pc¦ ss¦ sc
12:52 | 13.931 | 320 | 61 | 383 | 12.9 | 14.3 | 550 | 626 | 679 | 934 | 2.9 | 38.2 | 72.5 | -7 | 179.621 | 75 | 71.36 | 714.5 | 28 | me¦ ms¦ ph¦ pr¦ pc¦ ss¦ sc |  | 14:02 | 13.003 | 246 | 518 | 155 | 8.2 | 8.3 | 6315 | 4566 | 4933 | 3595 | 2.9 | 46.4 | 309.3 | -9 | 183.2022 | 74.87 | 64.89 | 796 | 27 | me¦ ms¦ ph¦ pr¦ pc¦ ss¦ sc
12:52 | 13.935 | 321 | 61 | 383 | 12.9 | 14.3 | 548 | 626 | 676 | 934 | 2.9 | 38.2 | 72.5 | -7 | 179.6209 | 74.97 | 71.34 | 713.9 | 28 | me¦ ms¦ ph¦ pr¦ pc¦ ss¦ sc |  | 14:02 | 13.043 | 246 | 522 | 155 | 8.3 | 8.3 | 6250 | 4598 | 4921 | 3620 | 2.9 | 46.5 | 309.5 | -9 | 183.1999 | 74.79 | 64.84 | 795.4 | 28 | me¦ ms¦ ph¦ pr¦ pc¦ ss¦ sc
12:52 | 13.939 | 320 | 61 | 382 | 12.9 | 14.3 | 543 | 626 | 670 | 934 | 2.9 | 38.3 | 72.5 | -7 | 179.6198 | 74.97 | 71.31 | 714 | 27 | me¦ ms¦ ph¦ pr¦ pc¦ ss¦ sc |  | 14:02 | 13.075 | 247 | 523 | 155 | 8.3 | 8.3 | 6174 | 4628 | 4861 | 3644 | 2.9 | 46.5 | 309.7 | -9 | 183.2036 | 74.87 | 64.89 | 795.5 | 29 | me¦ ms¦ ph¦ pr¦ pc¦ ss¦ sc
12:52 | 13.947 | 320 | 64 | 377 | 12.9 | 14.2 | 541 | 626 | 667 | 920 | 2.9 | 38.3 | 72.5 | -7 | 179.6196 | 75.09 | 71.39 | 713.7 | 28 | me¦ ms¦ ph¦ pr¦ pc¦ ss¦ sc |  | 14:02 | 13.104 | 247 | 523 | 155 | 8.4 | 8.3 | 6099 | 4655 | 4840 | 3665 | 2.9 | 46.6 | 309.9 | -9 | 183.204 | 75.03 | 64.93 | 795 | 29 | me¦ ms¦ ph¦ pr¦ pc¦ ss¦ sc
12:52 | 13.952 | 320 | 64 | 377 | 12.9 | 14.2 | 538 | 625 | 664 | 919 | 2.9 | 38.3 | 72.4 | -7 | 179.6192 | 75.07 | 71.36 | 713.7 | 27 | me¦ ms¦ ph¦ pr¦ pc¦ ss¦ sc |  | 14:02 | 13.137 | 248 | 525 | 156 | 8.4 | 8.3 | 6043 | 4680 | 4796 | 3685 | 2.9 | 46.6 | 310.2 | -9 | 183.2007 | 75.05 | 64.91 | 795.3 | 26 | me¦ ms¦ ph¦ pr¦ pc¦ ss¦ sc
12:52 | 13.956 | 319 | 65 | 376 | 12.9 | 14.2 | 538 | 625 | 664 | 919 | 2.9 | 38.4 | 72.4 | -7 | 179.6189 | 75.09 | 71.36 | 713.2 | 27 | me¦ ms¦ ph¦ pr¦ pc¦ ss¦ sc |  | 14:02 | 13.168 | 248 | 526 | 156 | 8.3 | 8.3 | 6012 | 4704 | 4733 | 3703 | 2.9 | 46.7 | 310.3 | -9 | 183.2019 | 74.88 | 64.85 | 794.4 | 26 | me¦ ms¦ ph¦ pr¦ pc¦ ss¦ sc
12:52 | 13.96 | 319 | 64 | 376 | 12.9 | 14.2 | 541 | 625 | 667 | 919 | 2.9 | 38.4 | 72.6 | -7 | 179.6189 | 75.06 | 71.36 | 713.2 | 26 | me¦ ms¦ ph¦ pr¦ pc¦ ss¦ sc |  | 14:02 | 13.198 | 248 | 526 | 156 | 8.3 | 8.3 | 6008 | 4727 | 4730 | 3722 | 2.9 | 46.7 | 310.5 | -9 | 183.2005 | 74.87 | 64.87 | 794.2 | 27 | me¦ ms¦ ph¦ pr¦ pc¦ ss¦ sc
12:52 | 13.968 | 319 | 66 | 375 | 12.9 | 14.2 | 541 | 625 | 667 | 919 | 2.9 | 38.5 | 72.8 | -7 | 179.6166 | 75.14 | 71.39 | 713.4 | 26 | me¦ ms¦ ph¦ pr¦ pc¦ ss¦ sc |  | 14:02 | 13.229 | 248 | 527 | 156 | 8.3 | 8.3 | 6026 | 4749 | 4744 | 3739 | 2.9 | 46.8 | 310.6 | -9 | 183.1982 | 74.75 | 64.86 | 793.5 | 28 | me¦ ms¦ ph¦ pr¦ pc¦ ss¦ sc
12:52 | 13.978 | 319 | 67 | 375 | 12.9 | 14.2 | 541 | 625 | 667 | 919 | 2.9 | 38.5 | 73 | -6 | 179.6159 | 75.14 | 71.39 | 713.4 | 25 | me¦ ms¦ ph¦ pr¦ pc¦ ss¦ sc |  | 14:03 | 13.258 | 249 | 527 | 157 | 8.3 | 8.3 | 6058 | 4771 | 4770 | 3756 | 2.9 | 46.8 | 310.6 | -9 | 183.1981 | 74.79 | 64.89 | 793 | 30 | me¦ ms¦ ph¦ pr¦ pc¦ ss¦ sc
12:52 | 13.994 | 319 | 70 | 375 | 12.9 | 14.2 | 536 | 625 | 661 | 919 | 2.9 | 38.6 | 73.3 | -6 | 179.6093 | 75.12 | 71.38 | 712.6 | 26 | me¦ ms¦ ph¦ pr¦ pc¦ ss¦ sc |  | 14:03 | 13.289 | 249 | 527 | 157 | 8.3 | 8.3 | 6095 | 4793 | 4799 | 3774 | 2.9 | 46.8 | 310.4 | -8 | 183.195 | 74.87 | 64.87 | 792.5 | 29 | me¦ ms¦ ph¦ pr¦ pc¦ ss¦ sc
12:52 | 14.024 | 319 | 78 | 376 | 12.9 | 14.2 | 530 | 625 | 654 | 919 | 2.9 | 38.6 | 73.5 | -6 | 179.6052 | 75.35 | 71.37 | 712.5 | 25 | me¦ ms¦ ph¦ pr¦ pc¦ ss¦ sc |  | 14:03 | 13.317 | 249 | 530 | 157 | 8.2 | 8.3 | 6126 | 4815 | 4785 | 3791 | 2.9 | 46.9 | 310.4 | -8 | 183.1961 | 74.93 | 64.9 | 792.3 | 29 | me¦ ms¦ ph¦ pr¦ pc¦ ss¦ sc
12:52 | 14.051 | 319 | 85 | 375 | 12.8 | 14.2 | 524 | 625 | 639 | 919 | 3 | 38.7 | 73.8 | -6 | 179.6053 | 75.42 | 71.35 | 713.4 | 22 | me¦ ms¦ ph¦ pr¦ pc¦ ss¦ sc |  | 14:03 | 13.348 | 250 | 535 | 157 | 8.2 | 8.3 | 6135 | 4837 | 4792 | 3808 | 2.9 | 46.9 | 310.4 | -8 | 183.1931 | 74.92 | 64.85 | 791.8 | 28 | me¦ ms¦ ph¦ pr¦ pc¦ ss¦ sc
12:52 | 14.077 | 320 | 91 | 376 | 12.8 | 14.2 | 514 | 625 | 626 | 919 | 2.9 | 38.7 | 73.9 | -6 | 179.604 | 75.59 | 71.39 | 713.1 | 19 | me¦ ms¦ ph¦ pr¦ pc¦ ss¦ sc |  | 14:03 | 13.381 | 250 | 541 | 157 | 8.2 | 8.3 | 6115 | 4857 | 4777 | 3824 | 2.9 | 47 | 310.7 | -8 | 183.1903 | 74.93 | 64.88 | 791.2 | 27 | me¦ ms¦ ph¦ pr¦ pc¦ ss¦ sc
12:52 | 14.106 | 319 | 98 | 376 | 12.7 | 14.2 | 505 | 624 | 608 | 917 | 3 | 38.8 | 73.9 | -7 | 179.6014 | 75.67 | 71.41 | 713.4 | 17 | me¦ ms¦ ph¦ pr¦ pc¦ ss¦ sc |  | 14:03 | 13.41 | 251 | 544 | 158 | 8.2 | 8.3 | 6069 | 4876 | 4741 | 3839 | 2.9 | 47 | 310.9 | -8 | 183.1935 | 74.95 | 64.85 | 791.6 | 27 | me¦ ms¦ ph¦ pr¦ pc¦ ss¦ sc
12:52 | 14.135 | 320 | 105 | 377 | 12.6 | 14.2 | 485 | 624 | 577 | 917 | 2.9 | 38.8 | 74 | -6 | 179.6012 | 75.7 | 71.43 | 713 | 15 | me¦ ms¦ ph¦ pr¦ pc¦ ss¦ sc |  | 14:03 | 13.441 | 251 | 548 | 158 | 8.2 | 8.3 | 6008 | 4893 | 4693 | 3852 | 2.9 | 47.1 | 311.2 | -8 | 183.1882 | 74.94 | 64.9 | 790.8 | 27 | me¦ ms¦ ph¦ pr¦ pc¦ ss¦ sc
12:52 | 14.163 | 320 | 112 | 376 | 12.6 | 14.2 | 472 | 624 | 561 | 917 | 3 | 38.9 | 74.1 | -7 | 179.6011 | 75.64 | 71.36 | 713.3 | 15 | me¦ ms¦ ph¦ pr¦ pc¦ ss¦ sc |  | 14:03 | 13.467 | 251 | 548 | 158 | 8.2 | 8.3 | 5942 | 4909 | 4642 | 3865 | 3 | 47.1 | 311.7 | -8 | 183.1885 | 74.89 | 64.87 | 790 | 27 | me¦ ms¦ ph¦ pr¦ pc¦ ss¦ sc
12:52 | 14.19 | 321 | 119 | 377 | 12.5 | 14.2 | 461 | 624 | 542 | 917 | 2.9 | 38.9 | 74.2 | -7 | 179.5998 | 75.66 | 71.35 | 712.8 | 15 | me¦ ms¦ ph¦ pr¦ pc¦ ss¦ sc |  | 14:03 | 13.493 | 251 | 550 | 158 | 8.2 | 8.3 | 5876 | 4924 | 4590 | 3877 | 2.9 | 47.2 | 311.7 | -8 | 183.1896 | 74.95 | 64.86 | 790 | 27 | me¦ ms¦ ph¦ pr¦ pc¦ ss¦ sc
12:52 | 14.217 | 320 | 125 | 377 | 12.4 | 14.2 | 455 | 624 | 529 | 917 | 2.9 | 39 | 74.2 | -7 | 179.6001 | 75.59 | 71.34 | 713 | 15 | me¦ ms¦ ph¦ pr¦ pc¦ ss¦ sc |  | 14:03 | 13.521 | 252 | 551 | 158 | 8.2 | 8.3 | 5814 | 4937 | 4542 | 3887 | 2.9 | 47.2 | 311.9 | -8 | 183.1885 | 74.97 | 64.87 | 789.7 | 27 | me¦ ms¦ ph¦ pr¦ pc¦ ss¦ sc
12:52 | 14.243 | 321 | 132 | 378 | 12.3 | 14.2 | 449 | 623 | 516 | 916 | 2.9 | 39 | 74.2 | -6 | 179.5994 | 75.69 | 71.38 | 712.7 | 15 | me¦ ms¦ ph¦ pr¦ pc¦ ss¦ sc |  | 14:03 | 13.548 | 252 | 553 | 158 | 8.2 | 8.3 | 5755 | 4948 | 4496 | 3896 | 2.9 | 47.3 | 312.2 | -9 | 183.1861 | 74.92 | 64.86 | 790 | 26 | me¦ ms¦ ph¦ pr¦ pc¦ ss¦ sc
12:52 | 14.27 | 321 | 139 | 377 | 12.2 | 14.2 | 444 | 623 | 504 | 916 | 3 | 39.1 | 74.2 | -6 | 179.5982 | 75.64 | 71.33 | 712.6 | 15 | me¦ ms¦ ph¦ pr¦ pc¦ ss¦ sc |  | 14:03 | 13.562 | 252 | 548 | 158 | 8.1 | 8.3 | 5700 | 4959 | 4418 | 3904 | 2.9 | 47.3 | 312.6 | -9 | 183.1943 | 74.89 | 64.84 | 789.1 | 27 | me¦ ms¦ ph¦ pr¦ pc¦ ss¦ sc
12:52 | 14.296 | 321 | 145 | 378 | 12.1 | 14.2 | 439 | 623 | 493 | 916 | 2.9 | 39.1 | 74.3 | -6 | 179.5979 | 75.66 | 71.4 | 712.6 | 15 | me¦ ms¦ ph¦ pr¦ pc¦ ss¦ sc |  | 14:03 | 13.583 | 252 | 546 | 158 | 8.2 | 8.3 | 5649 | 4969 | 4413 | 3912 | 2.9 | 47.4 | 312.6 | -9 | 183.1952 | 74.82 | 64.87 | 789.3 | 28 | me¦ ms¦ ph¦ pr¦ pc¦ ss¦ sc
12:52 | 14.321 | 321 | 151 | 378 | 12 | 14.2 | 434 | 623 | 482 | 916 | 2.9 | 39.2 | 74.2 | -6 | 179.5963 | 75.7 | 71.41 | 712.5 | 15 | me¦ ms¦ ph¦ pr¦ pc¦ ss¦ sc |  | 14:03 | 13.592 | 252 | 540 | 158 | 8.1 | 8.3 | 5605 | 4978 | 4344 | 3919 | 2.9 | 47.4 | 312.8 | -9 | 183.1951 | 74.85 | 64.82 | 789.1 | 29 | me¦ ms¦ ph¦ pr¦ pc¦ ss¦ sc
12:52 | 14.346 | 322 | 157 | 378 | 11.9 | 14.2 | 432 | 622 | 474 | 914 | 2.9 | 39.2 | 74.2 | -6 | 179.5965 | 75.68 | 71.38 | 712.4 | 15 | me¦ ms¦ ph¦ pr¦ pc¦ ss¦ sc |  | 14:03 | 13.616 | 252 | 538 | 158 | 8.1 | 8.3 | 5578 | 4986 | 4324 | 3925 | 3 | 47.5 | 313 | -9 | 183.1951 | 74.87 | 64.88 | 788.8 | 29 | me¦ ms¦ ph¦ pr¦ pc¦ ss¦ sc
12:52 | 14.371 | 321 | 163 | 378 | 11.7 | 14.2 | 430 | 622 | 462 | 914 | 2.9 | 39.3 | 74.1 | -7 | 179.5959 | 75.67 | 71.38 | 712.3 | 15 | me¦ ms¦ ph¦ pr¦ pc¦ ss¦ sc |  | 14:03 | 13.632 | 252 | 533 | 159 | 8.1 | 8.3 | 5580 | 4994 | 4325 | 3932 | 2.9 | 47.5 | 313.2 | -9 | 183.1903 | 74.68 | 64.8 | 788.5 | 29 | me¦ ms¦ ph¦ pr¦ pc¦ ss¦ sc
12:52 | 14.396 | 322 | 169 | 379 | 11.6 | 14.2 | 428 | 622 | 455 | 914 | 3 | 39.3 | 74 | -7 | 179.5953 | 75.74 | 71.44 | 711.6 | 15 | me¦ ms¦ ph¦ pr¦ pc¦ ss¦ sc |  | 14:03 | 13.649 | 252 | 529 | 158 | 8.1 | 8.3 | 5619 | 5002 | 4355 | 3938 | 2.9 | 47.6 | 313.2 | -9 | 183.1981 | 74.67 | 64.82 | 788.5 | 31 | me¦ ms¦ ph¦ pr¦ pc¦ ss¦ sc
12:52 | 14.418 | 322 | 174 | 378 | 11.6 | 14.2 | 430 | 622 | 457 | 914 | 2.9 | 39.4 | 73.9 | -7 | 179.5938 | 75.77 | 71.39 | 712 | 15 | me¦ ms¦ ph¦ pr¦ pc¦ ss¦ sc |  | 14:03 | 13.648 | 252 | 520 | 158 | 8.1 | 8.3 | 5691 | 5011 | 4411 | 3945 | 2.9 | 47.6 | 313.4 | -9 | 183.2019 | 74.73 | 64.81 | 788.4 | 32 | me¦ ms¦ ph¦ pr¦ pc¦ ss¦ sc
12:52 | 14.441 | 322 | 180 | 379 | 11.6 | 14.2 | 430 | 621 | 457 | 913 | 2.9 | 39.4 | 73.8 | -7 | 179.5944 | 75.72 | 71.45 | 711.6 | 14 | me¦ ms¦ ph¦ pr¦ pc¦ ss¦ sc |  | 14:03 | 13.65 | 251 | 511 | 158 | 8.1 | 8.3 | 5778 | 5021 | 4479 | 3953 | 2.9 | 47.7 | 313.4 | -9 | 183.2019 | 74.71 | 64.82 | 788.3 | 32 | me¦ ms¦ ph¦ pr¦ pc¦ ss¦ sc
12:52 | 14.462 | 322 | 185 | 379 | 11.6 | 14.2 | 433 | 621 | 460 | 913 | 2.9 | 39.5 | 74 | -7 | 179.5936 | 75.68 | 71.37 | 712 | 15 | me¦ ms¦ ph¦ pr¦ pc¦ ss¦ sc |  | 14:03 | 13.664 | 252 | 506 | 158 | 8.1 | 8.3 | 5855 | 5032 | 4538 | 3962 | 2.9 | 47.7 | 313.2 | -9 | 183.1928 | 75 | 64.81 | 787.9 | 31 | me¦ ms¦ ph¦ pr¦ pc¦ ss¦ sc
12:52 | 14.483 | 322 | 191 | 379 | 11.5 | 14.2 | 437 | 621 | 460 | 913 | 2.9 | 39.5 | 74.2 | -7 | 179.5941 | 75.69 | 71.4 | 712 | 15 | me¦ ms¦ ph¦ pr¦ pc¦ ss¦ sc |  | 14:03 | 13.695 | 252 | 506 | 158 | 8.1 | 8.3 | 5903 | 5043 | 4575 | 3970 | 2.9 | 47.8 | 313.2 | -8 | 183.1808 | 75.13 | 64.8 | 787.6 | 27 | me¦ ms¦ ph¦ pr¦ pc¦ ss¦ sc
12:52 | 14.504 | 322 | 197 | 379 | 11.5 | 14.2 | 439 | 621 | 462 | 913 | 2.9 | 39.6 | 74.2 | -7 | 179.5931 | 75.67 | 71.39 | 712.2 | 15 | me¦ ms¦ ph¦ pr¦ pc¦ ss¦ sc |  | 14:03 | 13.724 | 252 | 506 | 159 | 8.2 | 8.3 | 5923 | 5054 | 4627 | 3979 | 2.9 | 47.8 | 313.4 | -8 | 183.1866 | 75.2 | 64.83 | 787.1 | 23 | me¦ ms¦ ph¦ pr¦ pc¦ ss¦ sc
12:52 | 14.523 | 322 | 202 | 379 | 11.5 | 14.2 | 446 | 621 | 469 | 913 | 2.9 | 39.6 | 74.3 | -7 | 179.5931 | 75.65 | 71.37 | 712.1 | 15 | me¦ ms¦ ph¦ pr¦ pc¦ ss¦ sc |  | 14:03 | 13.767 | 252 | 509 | 159 | 8.2 | 8.3 | 5917 | 5065 | 4622 | 3988 | 2.9 | 47.9 | 313.5 | -8 | 183.1753 | 75.28 | 64.83 | 786.6 | 22 | me¦ ms¦ ph¦ pr¦ pc¦ ss¦ sc
12:52 | 14.542 | 322 | 207 | 379 | 11.4 | 14.2 | 456 | 620 | 475 | 911 | 2.9 | 39.7 | 74.3 | -7 | 179.5932 | 75.61 | 71.37 | 712 | 16 | me¦ ms¦ ph¦ pr¦ pc¦ ss¦ sc |  | 14:03 | 13.784 | 253 | 504 | 159 | 8.3 | 8.3 | 5885 | 5075 | 4633 | 3996 | 2.9 | 47.9 | 313.5 | -8 | 183.1953 | 75.31 | 64.88 | 786.8 | 21 | me¦ ms¦ ph¦ pr¦ pc¦ ss¦ sc
12:52 | 14.562 | 322 | 212 | 379 | 11.3 | 14.2 | 468 | 620 | 482 | 911 | 2.9 | 39.7 | 74.4 | -7 | 179.5925 | 75.54 | 71.34 | 711.6 | 16 | me¦ ms¦ ph¦ pr¦ pc¦ ss¦ sc |  | 14:03 | 13.8 | 253 | 498 | 159 | 8.4 | 8.3 | 5827 | 5084 | 4624 | 4003 | 2.9 | 48 | 313.6 | -8 | 183.2004 | 75.23 | 64.82 | 786 | 20 | me¦ ms¦ ph¦ pr¦ pc¦ ss¦ sc
12:52 | 14.591 | 322 | 220 | 379 | 11.3 | 14.2 | 489 | 620 | 504 | 911 | 2.9 | 39.8 | 74.5 | -7 | 179.592 | 75.56 | 71.37 | 712 | 17 | me¦ ms¦ ph¦ pr¦ pc¦ ss¦ sc |  | 14:03 | 13.824 | 253 | 493 | 159 | 8.4 | 8.3 | 5744 | 5092 | 4558 | 4009 | 3 | 48 | 313.7 | -9 | 183.198 | 75.28 | 64.8 | 785.8 | 21 | me¦ ms¦ ph¦ pr¦ pc¦ ss¦ sc
12:52 | 14.601 | 322 | 223 | 379 | 11.3 | 14.2 | 518 | 620 | 534 | 911 | 3 | 39.8 | 74.5 | -6 | 179.592 | 75.5 | 71.33 | 711.7 | 17 | me¦ ms¦ ph¦ pr¦ pc¦ ss¦ sc |  | 14:03 | 13.852 | 253 | 491 | 159 | 8.4 | 8.3 | 5645 | 5098 | 4480 | 4014 | 2.9 | 48.1 | 313.7 | -9 | 183.1911 | 75.28 | 64.76 | 785.5 | 20 | me¦ ms¦ ph¦ pr¦ pc¦ ss¦ sc
12:52 | 14.623 | 322 | 229 | 379 | 11.3 | 14.2 | 552 | 620 | 569 | 911 | 2.9 | 39.9 | 74.6 | -6 | 179.5898 | 75.54 | 71.38 | 711.8 | 18 | me¦ ms¦ ph¦ pr¦ pc¦ ss¦ sc |  | 14:03 | 13.867 | 253 | 487 | 159 | 8.4 | 8.3 | 5542 | 5103 | 4398 | 4018 | 2.9 | 48.1 | 313.7 | -8 | 183.1982 | 75.29 | 64.82 | 785.1 | 20 | me¦ ms¦ ph¦ pr¦ pc¦ ss¦ sc
12:52 | 14.64 | 322 | 233 | 379 | 11.3 | 14.2 | 594 | 620 | 612 | 911 | 3 | 39.9 | 74.7 | -6 | 179.5903 | 75.52 | 71.36 | 711 | 17 | me¦ ms¦ ph¦ pr¦ pc¦ ss¦ sc |  | 14:03 | 13.895 | 253 | 485 | 159 | 8.5 | 8.3 | 5449 | 5107 | 4359 | 4021 | 2.9 | 48.2 | 313.9 | -8 | 183.1914 | 75.27 | 64.79 | 784.6 | 20 | me¦ ms¦ ph¦ pr¦ pc¦ ss¦ sc
12:52 | 14.674 | 322 | 243 | 379 | 11.3 | 14.2 | 645 | 620 | 664 | 911 | 2.9 | 40 | 74.8 | -6 | 179.5873 | 75.51 | 71.38 | 710.8 | 18 | me¦ ms¦ ph¦ pr¦ pc¦ ss¦ sc |  | 14:03 | 13.914 | 254 | 482 | 160 | 8.5 | 8.3 | 5367 | 5110 | 4293 | 4023 | 2.9 | 48.2 | 314.2 | -8 | 183.1764 | 75.17 | 64.81 | 784.6 | 21 | me¦ ms¦ ph¦ pr¦ pc¦ ss¦ sc
12:53 | 14.696 | 323 | 248 | 380 | 11.4 | 14.2 | 706 | 620 | 735 | 911 | 2.9 | 40 | 75 | -6 | 179.5866 | 75.54 | 71.37 | 710.5 | 18 | me¦ ms¦ ph¦ pr¦ pc¦ ss¦ sc |  | 14:03 | 13.956 | 254 | 483 | 160 | 8.5 | 8.3 | 5292 | 5112 | 4233 | 4025 | 3 | 48.3 | 314.3 | -8 | 183.1705 | 75.13 | 64.78 | 784.5 | 22 | me¦ ms¦ ph¦ pr¦ pc¦ ss¦ sc
12:53 | 14.72 | 323 | 254 | 380 | 11.4 | 14.2 | 776 | 620 | 808 | 911 | 2.9 | 40.1 | 75.1 | -6 | 179.5869 | 75.43 | 71.34 | 710.5 | 18 | me¦ ms¦ ph¦ pr¦ pc¦ ss¦ sc |  | 14:03 | 13.993 | 254 | 484 | 160 | 8.4 | 8.3 | 5221 | 5114 | 4143 | 4026 | 2.9 | 48.3 | 314.4 | -8 | 183.1767 | 75.19 | 64.77 | 783.7 | 23 | me¦ ms¦ ph¦ pr¦ pc¦ ss¦ sc
12:53 | 14.747 | 323 | 261 | 375 | 11.4 | 14.1 | 853 | 620 | 888 | 898 | 2.9 | 40.1 | 75.1 | -6 | 179.5847 | 75.47 | 71.3 | 710.5 | 18 | me¦ ms¦ ph¦ pr¦ pc¦ ss¦ sc |  | 14:03 | 14.002 | 255 | 479 | 160 | 8.4 | 8.3 | 5160 | 5114 | 4095 | 4026 | 2.9 | 48.3 | 314.3 | -9 | 183.19 | 75.19 | 64.82 | 783.6 | 23 | me¦ ms¦ ph¦ pr¦ pc¦ ss¦ sc
12:53 | 14.776 | 323 | 270 | 375 | 11.4 | 14.1 | 936 | 621 | 975 | 900 | 2.9 | 40.2 | 75.2 | -6 | 179.5834 | 75.52 | 71.33 | 710 | 18 | me¦ ms¦ ph¦ pr¦ pc¦ ss¦ sc |  | 14:03 | 14.021 | 254 | 473 | 160 | 8.4 | 8.3 | 5110 | 5114 | 4055 | 4026 | 2.9 | 48.4 | 314.4 | -8 | 183.1815 | 75.19 | 64.73 | 783.4 | 23 | me¦ ms¦ ph¦ pr¦ pc¦ ss¦ sc
12:53 | 14.805 | 324 | 277 | 375 | 11.4 | 14.1 | 1020 | 621 | 1062 | 900 | 2.9 | 40.2 | 75.4 | -7 | 179.5819 | 75.5 | 71.35 | 709.6 | 18 | me¦ ms¦ ph¦ pr¦ pc¦ ss¦ sc |  | 14:03 | 14.06 | 255 | 475 | 161 | 8.4 | 8.3 | 5071 | 5114 | 4024 | 4026 | 2.9 | 48.4 | 314.4 | -8 | 183.1676 | 75.04 | 64.79 | 782.4 | 23 | me¦ ms¦ ph¦ pr¦ pc¦ ss¦ sc
12:53 | 14.835 | 324 | 286 | 376 | 11.4 | 14.1 | 1096 | 622 | 1141 | 901 | 2.9 | 40.2 | 75.5 | -7 | 179.5812 | 75.42 | 71.33 | 709.5 | 18 | me¦ ms¦ ph¦ pr¦ pc¦ ss¦ sc |  | 14:03 | 14.101 | 255 | 477 | 161 | 8.4 | 8.3 | 5041 | 5113 | 4000 | 4025 | 2.9 | 48.5 | 314.5 | -8 | 183.1644 | 75.1 | 64.82 | 782.2 | 24 | me¦ ms¦ ph¦ pr¦ pc¦ ss¦ sc
12:53 | 14.863 | 324 | 293 | 376 | 11.4 | 14.1 | 1179 | 623 | 1228 | 902 | 3 | 40.3 | 75.3 | -6 | 179.581 | 75.39 | 71.33 | 708.7 | 18 | me¦ ms¦ ph¦ pr¦ pc¦ ss¦ sc |  | 14:03 | 14.118 | 256 | 473 | 161 | 8.4 | 8.3 | 5009 | 5112 | 3975 | 4025 | 3 | 48.5 | 314.7 | -9 | 183.1908 | 75.13 | 64.78 | 782.6 | 25 | me¦ ms¦ ph¦ pr¦ pc¦ ss¦ sc
12:53 | 14.89 | 325 | 301 | 376 | 11.3 | 14.1 | 1275 | 623 | 1314 | 902 | 2.9 | 40.3 | 75.3 | -6 | 179.5817 | 75.33 | 71.32 | 708.8 | 19 | me¦ ms¦ ph¦ pr¦ pc¦ ss¦ sc |  | 14:03 | 14.147 | 256 | 471 | 161 | 8.4 | 8.3 | 4976 | 5110 | 3949 | 4023 | 2.9 | 48.6 | 314.9 | -9 | 183.1654 | 75.03 | 64.76 | 782 | 25 | me¦ ms¦ ph¦ pr¦ pc¦ ss¦ sc
12:53 | 14.917 | 324 | 308 | 376 | 11.2 | 14.1 | 1389 | 624 | 1417 | 904 | 3 | 40.4 | 75.4 | -6 | 179.5811 | 75.3 | 71.3 | 708.5 | 20 | me¦ ms¦ ph¦ pr¦ pc¦ ss¦ sc |  | 14:03 | 14.157 | 256 | 465 | 161 | 8.4 | 8.3 | 4946 | 5109 | 3925 | 4022 | 2.9 | 48.6 | 314.8 | -9 | 183.169 | 74.98 | 64.76 | 781.2 | 26 | me¦ ms¦ ph¦ pr¦ pc¦ ss¦ sc
12:53 | 14.945 | 325 | 316 | 377 | 11.1 | 14.1 | 1523 | 625 | 1538 | 905 | 2.9 | 40.4 | 75.8 | -6 | 179.5806 | 75.33 | 71.28 | 708.5 | 21 | me¦ ms¦ ph¦ pr¦ pc¦ ss¦ sc |  | 14:03 | 14.175 | 256 | 462 | 161 | 8.5 | 8.3 | 4927 | 5107 | 3941 | 4021 | 2.9 | 48.7 | 314.9 | -8 | 183.1741 | 74.96 | 64.77 | 781 | 26 | me¦ ms¦ ph¦ pr¦ pc¦ ss¦ sc
12:53 | 14.971 | 325 | 322 | 377 | 11 | 14.1 | 1669 | 627 | 1669 | 908 | 2.9 | 40.5 | 76 | -6 | 179.5801 | 75.27 | 71.29 | 708.5 | 21 | me¦ ms¦ ph¦ pr¦ pc¦ ss¦ sc |  | 14:03 | 14.192 | 256 | 458 | 161 | 8.5 | 8.3 | 4925 | 5105 | 3940 | 4019 | 2.9 | 48.7 | 315.2 | -9 | 183.1896 | 74.96 | 64.77 | 780.7 | 27 | me¦ ms¦ ph¦ pr¦ pc¦ ss¦ sc
12:53 | 14.999 | 325 | 330 | 377 | 10.9 | 14.1 | 1819 | 628 | 1800 | 910 | 3 | 40.5 | 76.1 | -6 | 179.5781 | 75.36 | 71.31 | 708 | 20 | me¦ ms¦ ph¦ pr¦ pc¦ ss¦ sc |  | 14:03 | 14.221 | 256 | 458 | 161 | 8.6 | 8.3 | 4939 | 5103 | 3983 | 4018 | 2.9 | 48.8 | 315.4 | -9 | 183.1662 | 74.91 | 64.74 | 780 | 27 | me¦ ms¦ ph¦ pr¦ pc¦ ss¦ sc
12:53 | 15.028 | 325 | 337 | 377 | 10.9 | 14.1 | 1969 | 630 | 1949 | 913 | 2.9 | 40.6 | 76.2 | -6 | 179.5768 | 75.33 | 71.32 | 707.7 | 20 | me¦ ms¦ ph¦ pr¦ pc¦ ss¦ sc |  | 14:03 | 14.261 | 257 | 462 | 161 | 8.6 | 8.3 | 4957 | 5102 | 3997 | 4017 | 2.9 | 48.8 | 315.6 | -9 | 183.1646 | 74.93 | 64.77 | 779.9 | 28 | me¦ ms¦ ph¦ pr¦ pc¦ ss¦ sc
12:53 | 15.059 | 326 | 347 | 378 | 10.8 | 14.1 | 2114 | 631 | 2072 | 914 | 2.9 | 40.6 | 76.4 | -6 | 179.5765 | 75.26 | 71.22 | 707.7 | 19 | me¦ ms¦ ph¦ pr¦ pc¦ ss¦ sc |  | 14:03 | 14.253 | 256 | 451 | 161 | 8.6 | 8.3 | 4962 | 5100 | 4001 | 4015 | 2.9 | 48.9 | 315.7 | -9 | 183.1883 | 74.89 | 64.77 | 779.7 | 28 | me¦ ms¦ ph¦ pr¦ pc¦ ss¦ sc
12:53 | 15.09 | 326 | 355 | 378 | 10.7 | 14.1 | 2256 | 633 | 2190 | 917 | 2.9 | 40.7 | 76.7 | -6 | 179.5753 | 75.32 | 71.26 | 708.5 | 20 | me¦ ms¦ ph¦ pr¦ pc¦ ss¦ sc |  | 14:03 | 14.243 | 256 | 439 | 161 | 8.5 | 8.3 | 4945 | 5099 | 3956 | 4014 | 3 | 48.9 | 315.6 | -9 | 183.1913 | 74.83 | 64.74 | 779 | 29 | me¦ ms¦ ph¦ pr¦ pc¦ ss¦ sc
12:53 | 15.123 | 326 | 364 | 379 | 10.6 | 14.1 | 2396 | 635 | 2303 | 920 | 2.9 | 40.7 | 76.8 | -6 | 179.5753 | 75.22 | 71.23 | 707.9 | 20 | me¦ ms¦ ph¦ pr¦ pc¦ ss¦ sc |  | 14:03 | 14.266 | 256 | 437 | 161 | 8.5 | 8.3 | 4897 | 5097 | 3917 | 4013 | 2.9 | 49 | 315.5 | -9 | 183.1724 | 74.89 | 64.76 | 778.5 | 29 | me¦ ms¦ ph¦ pr¦ pc¦ ss¦ sc
12:53 | 15.149 | 326 | 371 | 378 | 10.6 | 14.1 | 2531 | 638 | 2433 | 924 | 2.9 | 40.8 | 76.9 | -6 | 179.5751 | 75.27 | 71.32 | 708 | 21 | me¦ ms¦ ph¦ pr¦ pc¦ ss¦ sc |  | 14:03 | 14.286 | 256 | 435 | 161 | 8.6 | 8.3 | 4825 | 5094 | 3891 | 4011 | 2.9 | 49 | 315.6 | -8 | 183.1764 | 74.97 | 64.74 | 778.5 | 28 | me¦ ms¦ ph¦ pr¦ pc¦ ss¦ sc
12:53 | 15.176 | 327 | 379 | 379 | 10.6 | 14.1 | 2656 | 640 | 2553 | 927 | 2.9 | 40.8 | 76.8 | -6 | 179.5748 | 75.22 | 71.23 | 708.4 | 21 | me¦ ms¦ ph¦ pr¦ pc¦ ss¦ sc |  | 14:03 | 14.273 | 255 | 422 | 161 | 8.5 | 8.3 | 4735 | 5091 | 3788 | 4008 | 2.9 | 49.1 | 315.7 | -8 | 183.1937 | 74.93 | 64.73 | 777.9 | 27 | me¦ ms¦ ph¦ pr¦ pc¦ ss¦ sc
12:53 | 15.204 | 327 | 386 | 379 | 10.6 | 14.1 | 2763 | 643 | 2656 | 931 | 2.9 | 40.9 | 76.7 | -6 | 179.5739 | 75.24 | 71.27 | 708.4 | 21 | me¦ ms¦ ph¦ pr¦ pc¦ ss¦ sc |  | 14:03 | 14.296 | 256 | 421 | 161 | 8.5 | 8.3 | 4644 | 5087 | 3715 | 4005 | 2.9 | 49.1 | 315.9 | -8 | 183.1615 | 74.99 | 64.77 | 777.9 | 27 | me¦ ms¦ ph¦ pr¦ pc¦ ss¦ sc
12:53 | 15.233 | 327 | 394 | 380 | 10.7 | 14.1 | 2851 | 645 | 2767 | 934 | 2.9 | 40.9 | 76.7 | -6 | 179.5724 | 75.24 | 71.23 | 708.2 | 21 | me¦ ms¦ ph¦ pr¦ pc¦ ss¦ sc |  | 14:03 | 14.316 | 256 | 416 | 161 | 8.5 | 8.3 | 4564 | 5082 | 3651 | 4001 | 2.9 | 49.2 | 315.8 | -8 | 183.1839 | 74.89 | 64.69 | 777.3 | 27 | me¦ ms¦ ph¦ pr¦ pc¦ ss¦ sc
12:53 | 15.262 | 327 | 403 | 379 | 10.7 | 14.1 | 2923 | 648 | 2837 | 939 | 2.9 | 41 | 76.8 | -6 | 179.572 | 75.21 | 71.25 | 708.1 | 20 | me¦ ms¦ ph¦ pr¦ pc¦ ss¦ sc |  | 14:03 | 14.323 | 256 | 408 | 161 | 8.6 | 8.3 | 4498 | 5077 | 3627 | 3997 | 2.9 | 49.2 | 315.9 | -8 | 183.1691 | 74.96 | 64.73 | 777.1 | 27 | me¦ ms¦ ph¦ pr¦ pc¦ ss¦ sc
12:53 | 15.293 | 328 | 410 | 380 | 10.6 | 14.1 | 2984 | 651 | 2869 | 943 | 2.9 | 41 | 76.8 | -6 | 179.5713 | 75.17 | 71.21 | 708.1 | 21 | me¦ ms¦ ph¦ pr¦ pc¦ ss¦ sc |  | 14:03 | 14.343 | 256 | 405 | 161 | 8.5 | 8.3 | 4449 | 5071 | 3559 | 3992 | 2.9 | 49.3 | 315.9 | -8 | 183.1846 | 74.96 | 64.79 | 776.4 | 26 | me¦ ms¦ ph¦ pr¦ pc¦ ss¦ sc
12:53 | 15.321 | 328 | 418 | 380 | 10.6 | 14.1 | 3044 | 654 | 2926 | 947 | 2.9 | 41.1 | 76.8 | -6 | 179.5713 | 75.15 | 71.19 | 708.2 | 21 | me¦ ms¦ ph¦ pr¦ pc¦ ss¦ sc |  | 14:03 | 14.364 | 256 | 399 | 161 | 8.5 | 8.3 | 4409 | 5065 | 3527 | 3988 | 2.9 | 49.3 | 315.9 | -8 | 183.1577 | 74.9 | 64.72 | 776.4 | 27 | me¦ ms¦ ph¦ pr¦ pc¦ ss¦ sc
12:53 | 15.349 | 327 | 425 | 380 | 10.5 | 14.1 | 3133 | 657 | 2983 | 952 | 2.9 | 41.2 | 77 | -6 | 179.5708 | 75.14 | 71.2 | 708 | 22 | me¦ ms¦ ph¦ pr¦ pc¦ ss¦ sc |  | 14:03 | 14.383 | 256 | 395 | 161 | 8.5 | 8.3 | 4403 | 5059 | 3522 | 3983 | 2.9 | 49.4 | 316.2 | -8 | 183.1589 | 74.97 | 64.76 | 775.9 | 27 | me¦ ms¦ ph¦ pr¦ pc¦ ss¦ sc
12:53 | 15.38 | 328 | 432 | 380 | 10.4 | 14.1 | 3193 | 660 | 3012 | 956 | 2.9 | 41.2 | 77.1 | -6 | 179.5696 | 75.15 | 71.22 | 708 | 22 | me¦ ms¦ ph¦ pr¦ pc¦ ss¦ sc |  | 14:03 | 14.405 | 256 | 393 | 161 | 8.5 | 8.3 | 4408 | 5053 | 3526 | 3978 | 2.9 | 49.4 | 316.2 | -8 | 183.1582 | 74.88 | 64.73 | 775.5 | 27 | me¦ ms¦ ph¦ pr¦ pc¦ ss¦ sc
12:53 | 15.409 | 328 | 439 | 380 | 10.4 | 14.1 | 3245 | 663 | 3061 | 960 | 2.9 | 41.3 | 77.2 | -6 | 179.5689 | 75.13 | 71.18 | 708 | 22 | me¦ ms¦ ph¦ pr¦ pc¦ ss¦ sc |  | 14:03 | 14.417 | 256 | 387 | 161 | 8.5 | 8.3 | 4406 | 5048 | 3524 | 3974 | 2.9 | 49.5 | 316.4 | -8 | 183.1664 | 74.91 | 64.72 | 774.9 | 28 | me¦ ms¦ ph¦ pr¦ pc¦ ss¦ sc
12:53 | 15.438 | 328 | 447 | 381 | 10.4 | 14.1 | 3285 | 666 | 3099 | 965 | 2.9 | 41.3 | 77.3 | -7 | 179.5689 | 75.08 | 71.18 | 708 | 22 | me¦ ms¦ ph¦ pr¦ pc¦ ss¦ sc |  | 14:03 | 14.426 | 256 | 380 | 161 | 8.6 | 8.3 | 4387 | 5042 | 3537 | 3970 | 2.9 | 49.5 | 316.4 | -8 | 183.184 | 74.94 | 64.76 | 774.5 | 28 | me¦ ms¦ ph¦ pr¦ pc¦ ss¦ sc
12:53 | 15.469 | 328 | 455 | 381 | 10.5 | 14.1 | 3306 | 669 | 3148 | 969 | 2.9 | 41.4 | 77.5 | -7 | 179.5676 | 75.09 | 71.18 | 707.5 | 23 | me¦ ms¦ ph¦ pr¦ pc¦ ss¦ sc |  | 14:03 | 14.451 | 256 | 378 | 161 | 8.6 | 8.3 | 4348 | 5036 | 3506 | 3965 | 2.9 | 49.6 | 316.5 | -9 | 183.1773 | 74.95 | 64.75 | 774.8 | 28 | me¦ ms¦ ph¦ pr¦ pc¦ ss¦ sc
12:53 | 15.499 | 329 | 461 | 376 | 10.4 | 14 | 3311 | 672 | 3123 | 960 | 2.9 | 41.4 | 77.8 | -7 | 179.5679 | 75.06 | 71.18 | 707.9 | 23 | me¦ ms¦ ph¦ pr¦ pc¦ ss¦ sc |  | 14:03 | 14.454 | 256 | 370 | 161 | 8.6 | 8.3 | 4296 | 5030 | 3464 | 3960 | 2.9 | 49.6 | 316.7 | -9 | 183.1727 | 74.86 | 64.73 | 774.4 | 28 | me¦ ms¦ ph¦ pr¦ pc¦ ss¦ sc
12:53 | 15.53 | 329 | 468 | 376 | 10.4 | 14 | 3311 | 675 | 3123 | 964 | 2.9 | 41.5 | 78 | -7 | 179.5667 | 75.04 | 71.16 | 707.1 | 23 | me¦ ms¦ ph¦ pr¦ pc¦ ss¦ sc |  | 14:04 | 14.484 | 256 | 370 | 161 | 8.6 | 8.3 | 4237 | 5023 | 3416 | 3955 | 2.9 | 49.7 | 316.6 | -9 | 183.1643 | 74.85 | 64.75 | 774.2 | 28 | me¦ ms¦ ph¦ pr¦ pc¦ ss¦ sc
12:53 | 15.558 | 329 | 471 | 377 | 10.3 | 14 | 3321 | 678 | 3103 | 968 | 2.9 | 41.5 | 78.2 | -6 | 179.5651 | 75.08 | 71.19 | 707.1 | 23 | me¦ ms¦ ph¦ pr¦ pc¦ ss¦ sc |  | 14:04 | 14.481 | 256 | 360 | 161 | 8.7 | 8.3 | 4180 | 5016 | 3398 | 3949 | 2.9 | 49.7 | 316.7 | -9 | 183.1825 | 74.88 | 64.72 | 773.7 | 29 | me¦ ms¦ ph¦ pr¦ pc¦ ss¦ sc
12:53 | 15.593 | 329 | 473 | 376 | 10.3 | 14 | 3348 | 681 | 3128 | 972 | 2.9 | 41.6 | 78.2 | -6 | 179.5643 | 75.04 | 71.13 | 707.1 | 23 | me¦ ms¦ ph¦ pr¦ pc¦ ss¦ sc |  | 14:04 | 14.493 | 256 | 355 | 161 | 8.6 | 8.3 | 4126 | 5008 | 3327 | 3943 | 2.9 | 49.8 | 317 | -9 | 183.1614 | 74.92 | 64.72 | 773.9 | 28 | me¦ ms¦ ph¦ pr¦ pc¦ ss¦ sc
12:53 | 15.623 | 330 | 474 | 377 | 10.3 | 14 | 3387 | 685 | 3165 | 978 | 2.9 | 41.6 | 78.2 | -7 | 179.5651 | 75 | 71.1 | 707.5 | 23 | me¦ ms¦ ph¦ pr¦ pc¦ ss¦ sc |  | 14:04 | 14.494 | 256 | 346 | 161 | 8.6 | 8.3 | 4074 | 5001 | 3285 | 3937 | 2.9 | 49.8 | 317.1 | -9 | 183.1692 | 74.89 | 64.7 | 774 | 28 | me¦ ms¦ ph¦ pr¦ pc¦ ss¦ sc
12:53 | 15.654 | 330 | 475 | 377 | 10.3 | 14 | 3428 | 688 | 3203 | 982 | 3 | 41.7 | 78.2 | -7 | 179.5641 | 75.09 | 71.17 | 706.9 | 23 | me¦ ms¦ ph¦ pr¦ pc¦ ss¦ sc |  | 14:04 | 14.521 | 256 | 344 | 162 | 8.6 | 8.4 | 4033 | 4993 | 3252 | 3962 | 2.9 | 49.8 | 317.1 | -9 | 183.1649 | 74.94 | 64.69 | 773.7 | 28 | me¦ ms¦ ph¦ pr¦ pc¦ ss¦ sc
12:53 | 15.682 | 330 | 475 | 378 | 10.3 | 14 | 3463 | 691 | 3236 | 987 | 2.9 | 41.7 | 78.3 | -7 | 179.5645 | 75.05 | 71.13 | 707.4 | 23 | me¦ ms¦ ph¦ pr¦ pc¦ ss¦ sc |  | 14:04 | 14.521 | 256 | 335 | 162 | 8.6 | 8.4 | 3982 | 4984 | 3211 | 3955 | 2.9 | 49.9 | 317.2 | -9 | 183.1803 | 74.93 | 64.71 | 773.1 | 27 | me¦ ms¦ ph¦ pr¦ pc¦ ss¦ sc
12:53 | 15.722 | 330 | 479 | 378 | 10.3 | 14 | 3491 | 694 | 3262 | 991 | 2.9 | 41.8 | 78.3 | -7 | 179.5623 | 75.01 | 71.06 | 707.9 | 23 | me¦ ms¦ ph¦ pr¦ pc¦ ss¦ sc |  | 14:04 | 14.514 | 255 | 324 | 162 | 8.6 | 8.4 | 3920 | 4976 | 3161 | 3949 | 2.9 | 49.9 | 317.3 | -9 | 183.1806 | 74.89 | 64.7 | 773.2 | 27 | me¦ ms¦ ph¦ pr¦ pc¦ ss¦ sc
12:53 | 15.74 | 331 | 476 | 378 | 10.3 | 14 | 3517 | 698 | 3286 | 997 | 2.9 | 41.8 | 78.3 | -7 | 179.5615 | 74.97 | 71.06 | 707.9 | 23 | me¦ ms¦ ph¦ pr¦ pc¦ ss¦ sc |  | 14:04 | 14.518 | 255 | 317 | 162 | 8.6 | 8.4 | 3845 | 4967 | 3100 | 3942 | 2.9 | 50 | 317.7 | -9 | 183.1741 | 74.9 | 64.71 | 772.2 | 28 | me¦ ms¦ ph¦ pr¦ pc¦ ss¦ sc
12:53 | 15.786 | 331 | 482 | 378 | 10.2 | 14 | 3545 | 701 | 3282 | 1001 | 2.9 | 41.9 | 78.5 | -7 | 179.5611 | 74.9 | 71.1 | 707.5 | 24 | me¦ ms¦ ph¦ pr¦ pc¦ ss¦ sc |  | 14:04 | 14.544 | 255 | 318 | 162 | 8.6 | 8.4 | 3759 | 4957 | 3031 | 3934 | 2.9 | 50 | 317.9 | -8 | 183.1649 | 74.87 | 64.73 | 772.1 | 27 | me¦ ms¦ ph¦ pr¦ pc¦ ss¦ sc
12:53 | 15.803 | 331 | 479 | 379 | 10.2 | 14 | 3579 | 704 | 3313 | 1005 | 2.9 | 41.9 | 78.7 | -7 | 179.5613 | 74.87 | 71.06 | 707.7 | 25 | me¦ ms¦ ph¦ pr¦ pc¦ ss¦ sc |  | 14:04 | 14.543 | 255 | 309 | 162 | 8.6 | 8.4 | 3677 | 4947 | 2965 | 3926 | 2.9 | 50.1 | 317.9 | -9 | 183.1812 | 74.88 | 64.67 | 772.2 | 28 | me¦ ms¦ ph¦ pr¦ pc¦ ss¦ sc
12:53 | 15.836 | 332 | 481 | 380 | 10.2 | 14 | 3621 | 708 | 3352 | 1011 | 2.9 | 41.9 | 78.9 | -7 | 179.5598 | 74.88 | 71.06 | 707.4 | 25 | me¦ ms¦ ph¦ pr¦ pc¦ ss¦ sc |  | 14:04 | 14.553 | 255 | 304 | 162 | 8.7 | 8.4 | 3605 | 4937 | 2930 | 3918 | 2.9 | 50.1 | 318 | -9 | 183.1675 | 74.85 | 64.71 | 772 | 29 | me¦ ms¦ ph¦ pr¦ pc¦ ss¦ sc
12:53 | 15.888 | 332 | 488 | 380 | 10.2 | 14 | 3676 | 711 | 3403 | 1015 | 3 | 42 | 79.1 | -7 | 179.5576 | 74.89 | 71.09 | 707.3 | 25 | me¦ ms¦ ph¦ pr¦ pc¦ ss¦ sc |  | 14:04 | 14.555 | 255 | 300 | 161 | 8.8 | 8.4 | 3543 | 4926 | 2904 | 3909 | 2.9 | 50.2 | 318.1 | -9 | 183.1824 | 74.74 | 64.69 | 771.6 | 29 | me¦ ms¦ ph¦ pr¦ pc¦ ss¦ sc
12:53 | 15.922 | 333 | 490 | 381 | 10.2 | 14 | 3741 | 715 | 3463 | 1021 | 3 | 42 | 79.1 | -7 | 179.5578 | 74.83 | 71.04 | 707.1 | 25 | me¦ ms¦ ph¦ pr¦ pc¦ ss¦ sc |  | 14:04 | 14.559 | 255 | 295 | 162 | 8.9 | 8.4 | 3490 | 4915 | 2884 | 3900 | 3 | 50.2 | 318.2 | -9 | 183.1716 | 74.65 | 64.65 | 771.6 | 30 | me¦ ms¦ ph¦ pr¦ pc¦ ss¦ sc
12:53 | 15.955 | 333 | 493 | 381 | 10.2 | 14 | 3807 | 718 | 3525 | 1025 | 2.9 | 42.1 | 79.2 | -7 | 179.5573 | 74.78 | 71.04 | 706.4 | 26 | me¦ ms¦ ph¦ pr¦ pc¦ ss¦ sc |  | 14:04 | 14.56 | 254 | 292 | 161 | 9 | 8.4 | 3438 | 4904 | 2865 | 3892 | 2.9 | 50.3 | 318.1 | -9 | 183.1726 | 74.73 | 64.7 | 771.9 | 32 | me¦ ms¦ ph¦ pr¦ pc¦ ss¦ sc
12:53 | 15.99 | 334 | 496 | 381 | 10.2 | 14 | 3860 | 722 | 3574 | 1031 | 2.9 | 42.1 | 79.5 | -7 | 179.555 | 74.78 | 70.99 | 706.7 | 27 | me¦ ms¦ ph¦ pr¦ pc¦ ss¦ sc |  | 14:04 | 14.562 | 254 | 285 | 161 | 9 | 8.4 | 3383 | 4892 | 2819 | 3882 | 3 | 50.3 | 318 | -9 | 183.1774 | 74.74 | 64.67 | 771.2 | 31 | me¦ ms¦ ph¦ pr¦ pc¦ ss¦ sc
12:53 | 16.025 | 334 | 499 | 381 | 10.2 | 14 | 3888 | 726 | 3600 | 1037 | 2.9 | 42.2 | 79.6 | -7 | 179.5549 | 74.77 | 71.03 | 707.1 | 27 | me¦ ms¦ ph¦ pr¦ pc¦ ss¦ sc |  | 14:04 | 14.567 | 254 | 282 | 161 | 9.1 | 8.4 | 3328 | 4880 | 2796 | 3873 | 2.9 | 50.4 | 318 | -9 | 183.1735 | 74.79 | 64.72 | 770.7 | 31 | me¦ ms¦ ph¦ pr¦ pc¦ ss¦ sc
12:53 | 16.056 | 334 | 501 | 382 | 10.2 | 14 | 3887 | 729 | 3599 | 1041 | 2.9 | 42.2 | 79.5 | -7 | 179.5538 | 74.76 | 71.02 | 707 | 27 | me¦ ms¦ ph¦ pr¦ pc¦ ss¦ sc |  | 14:04 | 14.577 | 254 | 280 | 161 | 9.1 | 8.4 | 3274 | 4868 | 2751 | 3863 | 3 | 50.4 | 318 | -9 | 183.1724 | 74.74 | 64.65 | 770.6 | 30 | me¦ ms¦ ph¦ pr¦ pc¦ ss¦ sc
12:53 | 16.093 | 334 | 505 | 382 | 10.1 | 14 | 3866 | 733 | 3546 | 1047 | 2.9 | 42.3 | 79.3 | -7 | 179.5525 | 74.77 | 71.03 | 706.9 | 27 | me¦ ms¦ ph¦ pr¦ pc¦ ss¦ sc |  | 14:04 | 14.579 | 254 | 281 | 161 | 9.1 | 8.4 | 3220 | 4856 | 2705 | 3853 | 3 | 50.5 | 317.8 | -9 | 183.174 | 74.76 | 64.66 | 769.9 | 30 | me¦ ms¦ ph¦ pr¦ pc¦ ss¦ sc
12:53 | 16.124 | 335 | 508 | 383 | 10.1 | 14 | 3837 | 736 | 3520 | 1051 | 2.9 | 42.3 | 79 | -7 | 179.5541 | 74.74 | 71.02 | 707.3 | 27 | me¦ ms¦ ph¦ pr¦ pc¦ ss¦ sc |  | 14:04 | 14.58 | 254 | 280 | 161 | 9.2 | 8.4 | 3162 | 4844 | 2679 | 3844 | 2.9 | 50.5 | 317.9 | -9 | 183.1785 | 74.77 | 64.63 | 770.3 | 30 | me¦ ms¦ ph¦ pr¦ pc¦ ss¦ sc
12:53 | 16.156 | 335 | 511 | 383 | 10.1 | 14 | 3813 | 740 | 3498 | 1057 | 2.9 | 42.4 | 78.8 | -7 | 179.5527 | 74.72 | 71 | 707.1 | 27 | me¦ ms¦ ph¦ pr¦ pc¦ ss¦ sc |  | 14:04 | 14.588 | 253 | 279 | 161 | 9.2 | 8.4 | 3101 | 4831 | 2627 | 3834 | 2.9 | 50.6 | 318 | -9 | 183.1772 | 74.83 | 64.65 | 768.9 | 30 | me¦ ms¦ ph¦ pr¦ pc¦ ss¦ sc
12:53 | 16.187 | 335 | 514 | 383 | 10.1 | 14 | 3805 | 744 | 3490 | 1062 | 2.9 | 42.4 | 78.6 | -7 | 179.5517 | 74.74 | 71 | 706.4 | 27 | me¦ ms¦ ph¦ pr¦ pc¦ ss¦ sc |  | 14:04 | 14.596 | 253 | 271 | 161 | 9.3 | 8.4 | 3040 | 4818 | 2598 | 3823 | 3 | 50.6 | 318.1 | -9 | 183.173 | 74.83 | 64.66 | 769.6 | 29 | me¦ ms¦ ph¦ pr¦ pc¦ ss¦ sc
12:53 | 16.217 | 335 | 517 | 378 | 10 | 13.9 | 3816 | 747 | 3469 | 1052 | 2.9 | 42.5 | 78.4 | -7 | 179.5516 | 74.71 | 70.98 | 706.8 | 28 | me¦ ms¦ ph¦ pr¦ pc¦ ss¦ sc |  | 14:04 | 14.604 | 253 | 265 | 160 | 9.3 | 8.4 | 2983 | 4805 | 2549 | 3813 | 2.9 | 50.7 | 318.3 | -9 | 183.1722 | 74.89 | 64.65 | 769.6 | 29 | me¦ ms¦ ph¦ pr¦ pc¦ ss¦ sc
12:53 | 16.25 | 336 | 521 | 379 | 10 | 13.9 | 3845 | 751 | 3495 | 1057 | 2.9 | 42.5 | 78.3 | -7 | 179.5512 | 74.7 | 70.96 | 706.3 | 27 | me¦ ms¦ ph¦ pr¦ pc¦ ss¦ sc |  | 14:04 | 14.61 | 253 | 254 | 161 | 9.3 | 8.4 | 2938 | 4791 | 2511 | 3802 | 2.9 | 50.7 | 318.4 | -9 | 183.1714 | 74.85 | 64.66 | 769.8 | 28 | me¦ ms¦ ph¦ pr¦ pc¦ ss¦ sc
12:53 | 16.28 | 336 | 524 | 378 | 10 | 13.9 | 3893 | 754 | 3539 | 1061 | 3 | 42.6 | 78.2 | -7 | 179.5508 | 74.66 | 70.97 | 706.3 | 28 | me¦ ms¦ ph¦ pr¦ pc¦ ss¦ sc |  | 14:04 | 14.612 | 253 | 249 | 160 | 9.4 | 8.4 | 2899 | 4778 | 2499 | 3792 | 2.9 | 50.8 | 318.5 | -9 | 183.1704 | 74.85 | 64.63 | 769.9 | 28 | me¦ ms¦ ph¦ pr¦ pc¦ ss¦ sc
12:53 | 16.308 | 336 | 527 | 379 | 10 | 13.9 | 3951 | 758 | 3591 | 1067 | 2.9 | 42.6 | 78.3 | -7 | 179.5502 | 74.68 | 71 | 705.6 | 28 | me¦ ms¦ ph¦ pr¦ pc¦ ss¦ sc |  | 14:04 | 14.622 | 253 | 248 | 160 | 9.5 | 8.4 | 2861 | 4764 | 2487 | 3780 | 2.9 | 50.8 | 318.5 | -8 | 183.1654 | 74.94 | 64.67 | 769.1 | 29 | me¦ ms¦ ph¦ pr¦ pc¦ ss¦ sc
12:53 | 16.333 | 336 | 525 | 379 | 10 | 13.9 | 4016 | 762 | 3650 | 1073 | 2.9 | 42.7 | 78.4 | -7 | 179.5504 | 74.6 | 70.93 | 706.1 | 28 | me¦ ms¦ ph¦ pr¦ pc¦ ss¦ sc |  | 14:04 | 14.629 | 252 | 243 | 160 | 9.5 | 8.4 | 2817 | 4751 | 2449 | 3770 | 2.9 | 50.9 | 318.5 | -8 | 183.1698 | 74.82 | 64.63 | 769.2 | 28 | me¦ ms¦ ph¦ pr¦ pc¦ ss¦ sc
12:53 | 16.365 | 337 | 532 | 380 | 10 | 13.9 | 4077 | 765 | 3706 | 1077 | 2.9 | 42.7 | 78.7 | -7 | 179.5496 | 74.62 | 70.94 | 705.3 | 29 | me¦ ms¦ ph¦ pr¦ pc¦ ss¦ sc |  | 14:04 | 14.635 | 253 | 236 | 161 | 9.5 | 8.5 | 2766 | 4737 | 2405 | 3789 | 3 | 50.9 | 318.5 | -8 | 183.1728 | 74.92 | 64.65 | 768 | 28 | me¦ ms¦ ph¦ pr¦ pc¦ ss¦ sc
12:53 | 16.391 | 337 | 534 | 379 | 10 | 13.9 | 4124 | 769 | 3749 | 1083 | 2.9 | 42.8 | 79.2 | -7 | 179.5489 | 74.64 | 70.97 | 706.1 | 29 | me¦ ms¦ ph¦ pr¦ pc¦ ss¦ sc |  | 14:04 | 14.638 | 252 | 232 | 161 | 9.5 | 8.5 | 2706 | 4723 | 2353 | 3778 | 3 | 51 | 318.3 | -8 | 183.1751 | 74.87 | 64.64 | 767.5 | 28 | me¦ ms¦ ph¦ pr¦ pc¦ ss¦ sc
12:53 | 16.42 | 337 | 537 | 380 | 10 | 13.9 | 4148 | 773 | 3770 | 1088 | 2.9 | 42.8 | 79.7 | -7 | 179.5488 | 74.61 | 70.93 | 706.2 | 29 | me¦ ms¦ ph¦ pr¦ pc¦ ss¦ sc |  | 14:04 | 14.644 | 252 | 225 | 161 | 9.5 | 8.5 | 2643 | 4709 | 2298 | 3767 | 2.9 | 51 | 318 | -8 | 183.1714 | 74.9 | 64.62 | 767.9 | 28 | me¦ ms¦ ph¦ pr¦ pc¦ ss¦ sc
12:54 | 16.447 | 337 | 535 | 380 | 10 | 13.9 | 4151 | 777 | 3773 | 1094 | 2.9 | 42.9 | 80.1 | -7 | 179.5479 | 74.62 | 70.93 | 706.8 | 30 | me¦ ms¦ ph¦ pr¦ pc¦ ss¦ sc |  | 14:04 | 14.65 | 252 | 222 | 161 | 9.5 | 8.5 | 2582 | 4694 | 2245 | 3755 | 2.9 | 51.1 | 317.8 | -8 | 183.1737 | 74.87 | 64.64 | 767.4 | 28 | me¦ ms¦ ph¦ pr¦ pc¦ ss¦ sc
12:54 | 16.48 | 338 | 539 | 380 | 10 | 13.9 | 4137 | 781 | 3760 | 1100 | 2.9 | 42.9 | 80.2 | -6 | 179.547 | 74.64 | 70.96 | 706.8 | 29 | me¦ ms¦ ph¦ pr¦ pc¦ ss¦ sc |  | 14:04 | 14.66 | 252 | 212 | 161 | 9.5 | 8.5 | 2529 | 4680 | 2199 | 3744 | 2.9 | 51.1 | 317.5 | -8 | 183.1716 | 74.87 | 64.62 | 767.5 | 28 | me¦ ms¦ ph¦ pr¦ pc¦ ss¦ sc
12:54 | 16.511 | 337 | 541 | 380 | 10.1 | 13.9 | 4108 | 785 | 3768 | 1105 | 2.9 | 43 | 80.3 | -6 | 179.5443 | 74.68 | 70.93 | 707 | 29 | me¦ ms¦ ph¦ pr¦ pc¦ ss¦ sc |  | 14:04 | 14.663 | 252 | 202 | 161 | 9.5 | 8.5 | 2489 | 4665 | 2164 | 3732 | 2.9 | 51.2 | 317.4 | -8 | 183.1727 | 74.82 | 64.63 | 767.1 | 29 | me¦ ms¦ ph¦ pr¦ pc¦ ss¦ sc
12:54 | 16.543 | 338 | 542 | 381 | 10.1 | 13.9 | 4063 | 788 | 3727 | 1109 | 3 | 43 | 80.4 | -6 | 179.5447 | 74.59 | 70.91 | 706.6 | 29 | me¦ ms¦ ph¦ pr¦ pc¦ ss¦ sc |  | 14:04 | 14.67 | 252 | 201 | 161 | 9.5 | 8.5 | 2457 | 4650 | 2136 | 3720 | 2.9 | 51.2 | 317.3 | -8 | 183.1721 | 74.93 | 64.67 | 766.7 | 29 | me¦ ms¦ ph¦ pr¦ pc¦ ss¦ sc
12:54 | 16.574 | 338 | 543 | 381 | 10.1 | 13.9 | 4000 | 792 | 3669 | 1115 | 2.9 | 43.1 | 80.5 | -6 | 179.5423 | 74.64 | 70.91 | 706.5 | 29 | me¦ ms¦ ph¦ pr¦ pc¦ ss¦ sc |  | 14:04 | 14.678 | 251 | 198 | 161 | 9.5 | 8.5 | 2428 | 4636 | 2111 | 3708 | 2.9 | 51.3 | 317.4 | -8 | 183.1704 | 74.83 | 64.65 | 766.1 | 28 | me¦ ms¦ ph¦ pr¦ pc¦ ss¦ sc
12:54 | 16.607 | 339 | 544 | 382 | 10.1 | 13.9 | 3925 | 796 | 3600 | 1121 | 2.9 | 43.1 | 80.5 | -6 | 179.5413 | 74.67 | 70.95 | 706.4 | 28 | me¦ ms¦ ph¦ pr¦ pc¦ ss¦ sc |  | 14:04 | 14.686 | 251 | 188 | 161 | 9.5 | 8.5 | 2398 | 4621 | 2085 | 3696 | 2.9 | 51.3 | 317.4 | -8 | 183.1758 | 74.83 | 64.63 | 766.8 | 29 | me¦ ms¦ ph¦ pr¦ pc¦ ss¦ sc
12:54 | 16.639 | 338 | 544 | 381 | 10.1 | 13.9 | 3851 | 799 | 3533 | 1125 | 2.9 | 43.2 | 80.6 | -6 | 179.541 | 74.66 | 70.91 | 706 | 28 | me¦ ms¦ ph¦ pr¦ pc¦ ss¦ sc |  | 14:04 | 14.684 | 251 | 175 | 160 | 9.5 | 8.5 | 2366 | 4606 | 2057 | 3684 | 2.9 | 51.4 | 317.3 | -8 | 183.1715 | 74.87 | 64.62 | 766.5 | 29 | me¦ ms¦ ph¦ pr¦ pc¦ ss¦ sc
12:54 | 16.673 | 339 | 546 | 382 | 10.1 | 13.9 | 3794 | 802 | 3480 | 1129 | 2.9 | 43.2 | 80.7 | -7 | 179.5398 | 74.62 | 70.9 | 705.7 | 28 | me¦ ms¦ ph¦ pr¦ pc¦ ss¦ sc |  | 14:04 | 14.701 | 251 | 175 | 161 | 9.6 | 8.5 | 2339 | 4591 | 2051 | 3672 | 2.9 | 51.4 | 317.3 | -8 | 183.1646 | 74.91 | 64.67 | 766.5 | 29 | me¦ ms¦ ph¦ pr¦ pc¦ ss¦ sc
12:54 | 16.706 | 339 | 548 | 382 | 10.2 | 13.9 | 3763 | 806 | 3484 | 1135 | 2.9 | 43.3 | 80.8 | -7 | 179.5391 | 74.62 | 70.91 | 705.8 | 29 | me¦ ms¦ ph¦ pr¦ pc¦ ss¦ sc |  | 14:04 | 14.706 | 251 | 168 | 160 | 9.6 | 8.5 | 2321 | 4577 | 2035 | 3661 | 3 | 51.5 | 317.1 | -7 | 183.1717 | 74.9 | 64.66 | 766.3 | 29 | me¦ ms¦ ph¦ pr¦ pc¦ ss¦ sc
12:54 | 16.741 | 340 | 551 | 383 | 10.2 | 13.9 | 3784 | 809 | 3503 | 1139 | 2.9 | 43.3 | 81.1 | -7 | 179.5375 | 74.54 | 70.87 | 705.3 | 29 | me¦ ms¦ ph¦ pr¦ pc¦ ss¦ sc |  | 14:04 | 14.706 | 251 | 165 | 160 | 9.6 | 8.5 | 2314 | 4562 | 2029 | 3649 | 2.9 | 51.5 | 317 | -7 | 183.178 | 74.91 | 64.63 | 766.3 | 28 | me¦ ms¦ ph¦ pr¦ pc¦ ss¦ sc
12:54 | 16.776 | 340 | 553 | 383 | 10.2 | 13.9 | 3836 | 813 | 3551 | 1145 | 2.9 | 43.4 | 81.1 | -7 | 179.5365 | 74.62 | 70.88 | 705.4 | 30 | me¦ ms¦ ph¦ pr¦ pc¦ ss¦ sc |  | 14:04 | 14.714 | 250 | 162 | 160 | 9.7 | 8.5 | 2315 | 4548 | 2048 | 3638 | 2.9 | 51.6 | 317.1 | -8 | 183.1712 | 74.94 | 64.63 | 766.5 | 28 | me¦ ms¦ ph¦ pr¦ pc¦ ss¦ sc
12:54 | 16.813 | 340 | 557 | 384 | 10.1 | 13.9 | 3902 | 816 | 3579 | 1149 | 2.9 | 43.4 | 81.2 | -6 | 179.5359 | 74.54 | 70.86 | 705.3 | 30 | me¦ ms¦ ph¦ pr¦ pc¦ ss¦ sc |  | 14:04 | 14.716 | 250 | 158 | 161 | 9.7 | 8.6 | 2319 | 4534 | 2052 | 3656 | 2.9 | 51.6 | 316.9 | -8 | 183.1747 | 74.99 | 64.64 | 766.6 | 28 | me¦ ms¦ ph¦ pr¦ pc¦ ss¦ sc
12:54 | 16.853 | 341 | 560 | 385 | 10.1 | 13.9 | 3967 | 820 | 3639 | 1154 | 2.9 | 43.4 | 81.3 | -7 | 179.5329 | 74.58 | 70.89 | 704.9 | 31 | me¦ ms¦ ph¦ pr¦ pc¦ ss¦ sc |  | 14:04 | 14.706 | 250 | 146 | 161 | 9.7 | 8.6 | 2322 | 4520 | 2054 | 3645 | 2.9 | 51.6 | 317 | -8 | 183.1834 | 74.96 | 64.65 | 765.9 | 27 | me¦ ms¦ ph¦ pr¦ pc¦ ss¦ sc
12:54 | 16.891 | 341 | 563 | 385 | 10 | 13.9 | 4019 | 823 | 3653 | 1159 | 2.9 | 43.5 | 81.5 | -6 | 179.5323 | 74.52 | 70.92 | 704.5 | 31 | me¦ ms¦ ph¦ pr¦ pc¦ ss¦ sc |  | 14:04 | 14.692 | 250 | 130 | 161 | 9.7 | 8.6 | 2321 | 4506 | 2053 | 3633 | 2.9 | 51.7 | 317 | -8 | 183.1817 | 74.99 | 64.61 | 765.2 | 27 | me¦ ms¦ ph¦ pr¦ pc¦ ss¦ sc
12:54 | 16.928 | 342 | 565 | 385 | 10 | 13.9 | 4052 | 827 | 3683 | 1164 | 2.9 | 43.5 | 81.6 | -7 | 179.5304 | 74.49 | 70.9 | 704.5 | 31 | me¦ ms¦ ph¦ pr¦ pc¦ ss¦ sc |  | 14:04 | 14.698 | 250 | 134 | 161 | 9.7 | 8.6 | 2316 | 4493 | 2049 | 3623 | 2.9 | 51.7 | 317 | -8 | 183.1693 | 75.01 | 64.6 | 766.3 | 27 | me¦ ms¦ ph¦ pr¦ pc¦ ss¦ sc
12:54 | 16.964 | 342 | 567 | 380 | 9.9 | 13.8 | 4071 | 830 | 3667 | 1152 | 2.9 | 43.6 | 81.6 | -7 | 179.5309 | 74.44 | 70.89 | 704 | 32 | me¦ ms¦ ph¦ pr¦ pc¦ ss¦ sc |  | 14:04 | 14.685 | 249 | 133 | 160 | 9.7 | 8.6 | 2311 | 4479 | 2045 | 3612 | 3 | 51.8 | 316.9 | -8 | 183.1818 | 75.08 | 64.63 | 766.6 | 27 | me¦ ms¦ ph¦ pr¦ pc¦ ss¦ sc
12:54 | 17.004 | 343 | 569 | 381 | 9.9 | 13.8 | 4088 | 834 | 3682 | 1158 | 2.9 | 43.6 | 81.5 | -7 | 179.5269 | 74.49 | 70.9 | 704 | 33 | me¦ ms¦ ph¦ pr¦ pc¦ ss¦ sc |  | 14:04 | 14.705 | 249 | 132 | 161 | 9.8 | 8.6 | 2304 | 4466 | 2057 | 3601 | 2.9 | 51.8 | 316.8 | -8 | 183.169 | 75.05 | 64.62 | 766.2 | 26 | me¦ ms¦ ph¦ pr¦ pc¦ ss¦ sc
12:54 | 17.043 | 343 | 572 | 381 | 9.9 | 13.8 | 4111 | 838 | 3703 | 1163 | 3 | 43.7 | 81.5 | -7 | 179.5267 | 74.41 | 70.89 | 703.8 | 33 | me¦ ms¦ ph¦ pr¦ pc¦ ss¦ sc |  | 14:04 | 14.691 | 249 | 122 | 160 | 9.9 | 8.6 | 2290 | 4452 | 2063 | 3590 | 2.9 | 51.9 | 316.8 | -8 | 183.1766 | 75.06 | 64.59 | 766.1 | 26 | me¦ ms¦ ph¦ pr¦ pc¦ ss¦ sc
12:54 | 17.082 | 343 | 576 | 382 | 9.9 | 13.8 | 4141 | 841 | 3730 | 1168 | 2.9 | 43.7 | 81.3 | -7 | 179.5245 | 74.47 | 70.92 | 703.8 | 33 | me¦ ms¦ ph¦ pr¦ pc¦ ss¦ sc |  | 14:04 | 14.711 | 249 | 132 | 160 | 9.9 | 8.6 | 2268 | 4439 | 2043 | 3579 | 2.9 | 51.9 | 316.8 | -8 | 183.1676 | 75.14 | 64.63 | 765.4 | 25 | me¦ ms¦ ph¦ pr¦ pc¦ ss¦ sc
12:54 | 17.12 | 343 | 579 | 382 | 9.8 | 13.8 | 4176 | 845 | 3728 | 1173 | 2.9 | 43.8 | 81.2 | -7 | 179.5234 | 74.45 | 70.85 | 703.8 | 33 | me¦ ms¦ ph¦ pr¦ pc¦ ss¦ sc |  | 14:04 | 14.712 | 248 | 125 | 160 | 10 | 8.6 | 2238 | 4426 | 2034 | 3569 | 3 | 52 | 316.7 | -8 | 183.17 | 75.03 | 64.57 | 764.5 | 25 | me¦ ms¦ ph¦ pr¦ pc¦ ss¦ sc
12:54 | 17.161 | 344 | 583 | 383 | 9.8 | 13.8 | 4210 | 849 | 3758 | 1179 | 2.9 | 43.8 | 81 | -7 | 179.5224 | 74.5 | 70.89 | 703 | 33 | me¦ ms¦ ph¦ pr¦ pc¦ ss¦ sc |  | 14:04 | 14.71 | 248 | 118 | 160 | 10 | 8.6 | 2202 | 4413 | 2001 | 3558 | 2.9 | 52 | 316.9 | -8 | 183.1736 | 75.14 | 64.62 | 764.5 | 24 | me¦ ms¦ ph¦ pr¦ pc¦ ss¦ sc
12:54 | 17.203 | 344 | 586 | 383 | 9.7 | 13.8 | 4242 | 853 | 3753 | 1184 | 2.9 | 43.9 | 80.8 | -7 | 179.5212 | 74.55 | 70.92 | 703.2 | 32 | me¦ ms¦ ph¦ pr¦ pc¦ ss¦ sc |  | 14:04 | 14.711 | 248 | 116 | 160 | 10 | 8.6 | 2164 | 4399 | 1967 | 3547 | 3 | 52.1 | 316.8 | -8 | 183.1704 | 75.03 | 64.57 | 764.1 | 24 | me¦ ms¦ ph¦ pr¦ pc¦ ss¦ sc
12:54 | 17.244 | 345 | 589 | 384 | 9.6 | 13.8 | 4277 | 856 | 3751 | 1188 | 2.9 | 43.9 | 80.8 | -7 | 179.5185 | 74.52 | 70.87 | 703 | 32 | me¦ ms¦ ph¦ pr¦ pc¦ ss¦ sc |  | 14:04 | 14.702 | 248 | 108 | 160 | 10.1 | 8.6 | 2126 | 4386 | 1950 | 3537 | 2.9 | 52.1 | 316.7 | -8 | 183.1819 | 75.09 | 64.64 | 765.1 | 25 | me¦ ms¦ ph¦ pr¦ pc¦ ss¦ sc
12:54 | 17.289 | 345 | 594 | 384 | 9.6 | 13.8 | 4314 | 860 | 3784 | 1194 | 3 | 44 | 80.7 | -7 | 179.5166 | 74.64 | 70.91 | 702.5 | 31 | me¦ ms¦ ph¦ pr¦ pc¦ ss¦ sc |  | 14:04 | 14.7 | 247 | 101 | 159 | 10.1 | 8.6 | 2081 | 4372 | 1909 | 3525 | 3 | 52.2 | 316.5 | -8 | 183.1782 | 75.08 | 64.65 | 764.1 | 25 | me¦ ms¦ ph¦ pr¦ pc¦ ss¦ sc
12:54 | 17.332 | 346 | 599 | 385 | 9.5 | 13.8 | 4354 | 864 | 3786 | 1200 | 2.9 | 44 | 80.8 | -7 | 179.5154 | 74.64 | 70.9 | 702.7 | 30 | me¦ ms¦ ph¦ pr¦ pc¦ ss¦ sc |  | 14:04 | 14.694 | 247 | 93 | 161 | 10.2 | 8.7 | 2032 | 4359 | 1881 | 3543 | 2.9 | 52.2 | 316.2 | -8 | 183.184 | 75.12 | 64.6 | 763.7 | 25 | me¦ ms¦ ph¦ pr¦ pc¦ ss¦ sc
12:54 | 17.376 | 346 | 603 | 385 | 9.5 | 13.8 | 4388 | 868 | 3815 | 1205 | 2.9 | 44.1 | 80.8 | -7 | 179.513 | 74.7 | 70.89 | 702.6 | 29 | me¦ ms¦ ph¦ pr¦ pc¦ ss¦ sc |  | 14:04 | 14.686 | 247 | 84 | 160 | 10.2 | 8.7 | 1979 | 4345 | 1832 | 3532 | 2.9 | 52.3 | 315.8 | -8 | 183.1817 | 75.01 | 64.61 | 763.6 | 25 | me¦ ms¦ ph¦ pr¦ pc¦ ss¦ sc
12:54 | 17.42 | 347 | 607 | 386 | 9.5 | 13.8 | 4413 | 872 | 3837 | 1211 | 2.9 | 44.1 | 80.7 | -7 | 179.5119 | 74.73 | 70.88 | 702.5 | 28 | me¦ ms¦ ph¦ pr¦ pc¦ ss¦ sc |  | 14:04 | 14.684 | 247 | 80 | 160 | 10.3 | 8.7 | 1928 | 4331 | 1801 | 3521 | 2.9 | 52.3 | 315.5 | -8 | 183.1768 | 75.1 | 64.63 | 764 | 26 | me¦ ms¦ ph¦ pr¦ pc¦ ss¦ sc
12:54 | 17.464 | 347 | 612 | 386 | 9.4 | 13.8 | 4439 | 876 | 3826 | 1216 | 2.9 | 44.2 | 80.8 | -7 | 179.5106 | 74.72 | 70.89 | 702 | 28 | me¦ ms¦ ph¦ pr¦ pc¦ ss¦ sc |  | 14:04 | 14.677 | 246 | 75 | 160 | 10.3 | 8.7 | 1880 | 4317 | 1757 | 3509 | 3 | 52.4 | 315.5 | -8 | 183.1761 | 75.11 | 64.63 | 763.7 | 26 | me¦ ms¦ ph¦ pr¦ pc¦ ss¦ sc
12:54 | 17.507 | 348 | 615 | 387 | 9.4 | 13.8 | 4467 | 880 | 3850 | 1222 | 2.9 | 44.2 | 80.7 | -7 | 179.5096 | 74.78 | 70.87 | 702 | 28 | me¦ ms¦ ph¦ pr¦ pc¦ ss¦ sc |  | 14:04 | 14.669 | 246 | 65 | 160 | 10.3 | 8.7 | 1838 | 4303 | 1717 | 3498 | 2.9 | 52.4 | 315.5 | -8 | 183.1815 | 75.14 | 64.62 | 763.5 | 26 | me¦ ms¦ ph¦ pr¦ pc¦ ss¦ sc
12:54 | 17.547 | 348 | 618 | 387 | 9.4 | 13.8 | 4516 | 884 | 3893 | 1227 | 3 | 44.3 | 80.9 | -7 | 179.5092 | 74.81 | 70.89 | 702.1 | 27 | me¦ ms¦ ph¦ pr¦ pc¦ ss¦ sc |  | 14:04 | 14.667 | 245 | 64 | 159 | 10.4 | 8.7 | 1800 | 4288 | 1698 | 3486 | 2.9 | 52.5 | 315.5 | -8 | 183.1738 | 75.13 | 64.59 | 763.5 | 25 | me¦ ms¦ ph¦ pr¦ pc¦ ss¦ sc
12:54 | 17.588 | 349 | 621 | 388 | 9.3 | 13.8 | 4584 | 888 | 3917 | 1233 | 2.9 | 44.3 | 80.9 | -7 | 179.5071 | 74.91 | 70.93 | 701.9 | 27 | me¦ ms¦ ph¦ pr¦ pc¦ ss¦ sc |  | 14:04 | 14.659 | 245 | 52 | 159 | 10.4 | 8.7 | 1769 | 4274 | 1668 | 3474 | 2.9 | 52.5 | 315.2 | -8 | 183.1829 | 75.13 | 64.6 | 763.4 | 25 | me¦ ms¦ ph¦ pr¦ pc¦ ss¦ sc
12:54 | 17.626 | 349 | 624 | 388 | 9.3 | 13.8 | 4665 | 892 | 3987 | 1238 | 2.9 | 44.4 | 80.8 | -7 | 179.5077 | 74.83 | 70.9 | 701.7 | 26 | me¦ ms¦ ph¦ pr¦ pc¦ ss¦ sc |  | 14:05 | 14.651 | 245 | 51 | 159 | 10.4 | 8.7 | 1740 | 4260 | 1641 | 3463 | 2.9 | 52.6 | 315 | -8 | 183.1836 | 75.12 | 64.58 | 763.2 | 25 | me¦ ms¦ ph¦ pr¦ pc¦ ss¦ sc
12:54 | 17.668 | 350 | 626 | 389 | 9.1 | 13.8 | 4753 | 896 | 3994 | 1244 | 2.9 | 44.4 | 81 | -7 | 179.5048 | 74.89 | 70.91 | 701.9 | 26 | me¦ ms¦ ph¦ pr¦ pc¦ ss¦ sc |  | 14:05 | 14.652 | 244 | 47 | 159 | 10.5 | 8.7 | 1704 | 4246 | 1622 | 3452 | 2.9 | 52.7 | 315 | -8 | 183.1771 | 75.13 | 64.66 | 763.1 | 25 | me¦ ms¦ ph¦ pr¦ pc¦ ss¦ sc
12:54 | 17.71 | 350 | 630 | 389 | 9 | 13.8 | 4848 | 901 | 4040 | 1251 | 2.9 | 44.5 | 81.3 | -7 | 179.5038 | 74.86 | 70.92 | 701.6 | 26 | me¦ ms¦ ph¦ pr¦ pc¦ ss¦ sc |  | 14:05 | 14.642 | 244 | 44 | 159 | 10.5 | 8.7 | 1680 | 4231 | 1600 | 3439 | 2.9 | 52.7 | 315 | -8 | 183.1801 | 75.13 | 64.59 | 763.3 | 25 | me¦ ms¦ ph¦ pr¦ pc¦ ss¦ sc
12:54 | 17.751 | 351 | 633 | 390 | 8.9 | 13.8 | 4948 | 905 | 4089 | 1256 | 2.9 | 44.5 | 81.3 | -7 | 179.5022 | 74.95 | 70.94 | 701.8 | 26 | me¦ ms¦ ph¦ pr¦ pc¦ ss¦ sc |  | 14:05 | 14.633 | 243 | 33 | 159 | 10.6 | 8.8 | 1658 | 4217 | 1594 | 3456 | 2.9 | 52.8 | 314.8 | -9 | 183.1814 | 75.12 | 64.58 | 763.3 | 25 | me¦ ms¦ ph¦ pr¦ pc¦ ss¦ sc
12:54 | 17.796 | 351 | 638 | 390 | 8.9 | 13.8 | 5055 | 910 | 4177 | 1263 | 2.9 | 44.6 | 81.3 | -7 | 179.497 | 74.92 | 70.89 | 701.1 | 26 | me¦ ms¦ ph¦ pr¦ pc¦ ss¦ sc |  | 14:05 | 14.626 | 243 | 31 | 159 | 10.6 | 8.8 | 1636 | 4203 | 1573 | 3445 | 2.9 | 52.8 | 314.6 | -9 | 183.1828 | 75.2 | 64.63 | 763.5 | 25 | me¦ ms¦ ph¦ pr¦ pc¦ ss¦ sc
12:54 | 17.843 | 352 | 641 | 385 | 8.8 | 13.7 | 5160 | 914 | 4229 | 1252 | 2.9 | 44.6 | 81.4 | -7 | 179.4962 | 74.89 | 70.94 | 701.2 | 25 | me¦ ms¦ ph¦ pr¦ pc¦ ss¦ sc |  | 14:05 | 14.622 | 243 | 32 | 159 | 10.7 | 8.8 | 1614 | 4189 | 1566 | 3433 | 3 | 52.9 | 314.5 | -9 | 183.1807 | 75.12 | 64.58 | 763.2 | 24 | me¦ ms¦ ph¦ pr¦ pc¦ ss¦ sc
12:54 | 17.888 | 352 | 649 | 385 | 8.9 | 13.7 | 5250 | 919 | 4338 | 1258 | 2.9 | 44.7 | 81.6 | -7 | 179.4953 | 74.99 | 70.87 | 701.1 | 25 | me¦ ms¦ ph¦ pr¦ pc¦ ss¦ sc |  | 14:05 | 14.615 | 243 | 29 | 159 | 10.7 | 8.8 | 1593 | 4175 | 1546 | 3422 | 2.9 | 52.9 | 314.6 | -9 | 183.1845 | 75.1 | 64.6 | 763 | 25 | me¦ ms¦ ph¦ pr¦ pc¦ ss¦ sc
12:54 | 17.939 | 353 | 650 | 387 | 8.9 | 13.7 | 5318 | 924 | 4395 | 1265 | 2.9 | 44.7 | 81.8 | -7 | 179.492 | 75.06 | 70.97 | 700.7 | 24 | me¦ ms¦ ph¦ pr¦ pc¦ ss¦ sc |  | 14:05 | 14.606 | 242 | 18 | 159 | 10.7 | 8.8 | 1574 | 4161 | 1528 | 3410 | 2.9 | 53 | 314.6 | -9 | 183.1837 | 75.12 | 64.57 | 763.3 | 25 | me¦ ms¦ ph¦ pr¦ pc¦ ss¦ sc
12:54 | 17.984 | 353 | 658 | 387 | 9 | 13.7 | 5361 | 929 | 4467 | 1272 | 3 | 44.8 | 82.1 | -7 | 179.4919 | 75.02 | 70.93 | 700.8 | 24 | me¦ ms¦ ph¦ pr¦ pc¦ ss¦ sc |  | 14:05 | 14.596 | 242 | 15 | 158 | 10.8 | 8.8 | 1558 | 4147 | 1527 | 3399 | 3 | 53 | 314.7 | -9 | 183.1859 | 75.15 | 64.6 | 763.4 | 25 | me¦ ms¦ ph¦ pr¦ pc¦ ss¦ sc
12:54 | 18.028 | 354 | 662 | 388 | 9 | 13.7 | 5380 | 934 | 4483 | 1279 | 2.9 | 44.8 | 82.3 | -7 | 179.4917 | 75.1 | 70.91 | 700.7 | 24 | me¦ ms¦ ph¦ pr¦ pc¦ ss¦ sc |  | 14:05 | 14.582 | 241 | 8 | 158 | 10.8 | 8.8 | 1540 | 4133 | 1509 | 3387 | 2.9 | 53.1 | 314.6 | -9 | 183.1909 | 75.15 | 64.63 | 762.9 | 25 | me¦ ms¦ ph¦ pr¦ pc¦ ss¦ sc
12:54 | 18.07 | 354 | 658 | 388 | 9 | 13.7 | 5379 | 939 | 4482 | 1286 | 3 | 44.9 | 82.6 | -7 | 179.4905 | 75.18 | 70.88 | 701 | 23 | me¦ ms¦ ph¦ pr¦ pc¦ ss¦ sc |  | 14:05 | 14.577 | 241 | 6 | 158 | 10.8 | 8.8 | 1519 | 4119 | 1489 | 3376 | 2.9 | 53.1 | 314.5 | -9 | 183.1846 | 75.1 | 64.6 | 763.3 | 25 | me¦ ms¦ ph¦ pr¦ pc¦ ss¦ sc
12:54 | 18.117 | 355 | 663 | 389 | 9 | 13.7 | 5369 | 943 | 4474 | 1291 | 2.9 | 44.9 | 82.7 | -7 | 179.4867 | 75.18 | 70.94 | 700.9 | 22 | me¦ ms¦ ph¦ pr¦ pc¦ ss¦ sc |  | 14:05 | 14.571 | 241 | 3 | 158 | 10.9 | 8.8 | 1495 | 4105 | 1480 | 3364 | 3 | 53.2 | 314.5 | -9 | 183.1846 | 75.12 | 64.65 | 763 | 25 | me¦ ms¦ ph¦ pr¦ pc¦ ss¦ sc
12:54 | 18.159 | 355 | 666 | 389 | 9 | 13.7 | 5358 | 948 | 4465 | 1298 | 2.9 | 45 | 82.9 | -7 | 179.486 | 75.21 | 70.96 | 700.4 | 21 | me¦ ms¦ ph¦ pr¦ pc¦ ss¦ sc |  | 14:05 | 14.564 | 240 | 1 | 157 | 11 | 8.8 | 1467 | 4091 | 1467 | 3353 | 2.9 | 53.2 | 314.5 | -9 | 183.1828 | 75.07 | 64.6 | 762.5 | 26 | me¦ ms¦ ph¦ pr¦ pc¦ ss¦ sc
12:54 | 18.221 | 356 | 674 | 390 | 8.9 | 13.7 | 5354 | 953 | 4424 | 1305 | 2.9 | 45 | 83 | -7 | 179.4876 | 75.15 | 70.93 | 700.8 | 20 | me¦ ms¦ ph¦ pr¦ pc¦ ss¦ sc |  | 14:05 | 14.561 | 240 | 0 | 158 | 11 | 8.9 | 1439 | 4077 | 1439 | 3369 | 2.9 | 53.3 | 314.3 | -9 | 183.1836 | 75.11 | 64.66 | 762.3 | 26 | me¦ ms¦ ph¦ pr¦ pc¦ ss¦ sc
12:54 | 18.267 | 356 | 677 | 390 | 8.7 | 13.7 | 5362 | 958 | 4359 | 1312 | 2.9 | 45.1 | 83.2 | -7 | 179.4819 | 75.26 | 70.95 | 700.3 | 21 | me¦ ms¦ ph¦ pr¦ pc¦ ss¦ sc |  | 14:05 | 14.551 | 240 | 0 | 158 | 11.1 | 8.9 | 1415 | 4063 | 1429 | 3357 | 2.9 | 53.3 | 314.2 | -9 | 183.1851 | 75.12 | 64.59 | 762.5 | 25 | me¦ ms¦ ph¦ pr¦ pc¦ ss¦ sc
12:54 | 18.315 | 357 | 682 | 391 | 8.6 | 13.7 | 5383 | 962 | 4341 | 1317 | 2.9 | 45.1 | 83.3 | -7 | 179.4788 | 75.34 | 70.96 | 700.4 | 20 | me¦ ms¦ ph¦ pr¦ pc¦ ss¦ sc |  | 14:05 | 14.546 | 239 | 0 | 158 | 11.1 | 8.9 | 1395 | 4049 | 1409 | 3346 | 3 | 53.4 | 314.1 | -9 | 183.1835 | 75.12 | 64.61 | 761.9 | 25 | me¦ ms¦ ph¦ pr¦ pc¦ ss¦ sc
12:54 | 18.362 | 358 | 685 | 392 | 8.5 | 13.7 | 5417 | 967 | 4333 | 1324 | 2.9 | 45.1 | 83.4 | -7 | 179.4778 | 75.27 | 70.91 | 699.8 | 19 | me¦ ms¦ ph¦ pr¦ pc¦ ss¦ sc |  | 14:05 | 14.539 | 239 | 0 | 158 | 11.1 | 8.9 | 1379 | 4036 | 1392 | 3335 | 2.9 | 53.4 | 314.1 | -8 | 183.1832 | 75.08 | 64.58 | 762.1 | 25 | me¦ ms¦ ph¦ pr¦ pc¦ ss¦ sc
12:54 | 18.405 | 358 | 689 | 392 | 8.4 | 13.7 | 5469 | 972 | 4340 | 1331 | 2.9 | 45.2 | 83.6 | -7 | 179.4772 | 75.3 | 70.96 | 699.8 | 19 | me¦ ms¦ ph¦ pr¦ pc¦ ss¦ sc |  | 14:05 | 14.54 | 239 | 0 | 158 | 11.2 | 8.9 | 1365 | 4022 | 1392 | 3323 | 3 | 53.5 | 314 | -8 | 183.1823 | 75.01 | 64.53 | 761.7 | 26 | me¦ ms¦ ph¦ pr¦ pc¦ ss¦ sc
12:54 | 18.452 | 359 | 693 | 393 | 8.5 | 13.7 | 5540 | 977 | 4432 | 1338 | 2.9 | 45.2 | 83.6 | -7 | 179.4749 | 75.35 | 70.96 | 699.4 | 19 | me¦ ms¦ ph¦ pr¦ pc¦ ss¦ sc |  | 14:05 | 14.532 | 239 | 0 | 158 | 11.2 | 8.9 | 1349 | 4008 | 1376 | 3312 | 2.9 | 53.5 | 313.8 | -8 | 183.1855 | 75.01 | 64.61 | 761.6 | 26 | me¦ ms¦ ph¦ pr¦ pc¦ ss¦ sc
12:54 | 18.495 | 359 | 697 | 393 | 8.6 | 13.7 | 5628 | 982 | 4538 | 1345 | 2.9 | 45.3 | 83.6 | -7 | 179.4745 | 75.28 | 70.93 | 700 | 18 | me¦ ms¦ ph¦ pr¦ pc¦ ss¦ sc |  | 14:05 | 14.525 | 238 | 0 | 157 | 11.2 | 8.9 | 1328 | 3995 | 1355 | 3301 | 2.9 | 53.6 | 313.7 | -9 | 183.1872 | 74.95 | 64.52 | 761.8 | 27 | me¦ ms¦ ph¦ pr¦ pc¦ ss¦ sc
12:54 | 18.54 | 360 | 702 | 394 | 8.6 | 13.7 | 5717 | 987 | 4610 | 1352 | 2.9 | 45.3 | 83.7 | -6 | 179.4733 | 75.28 | 70.97 | 699.6 | 19 | me¦ ms¦ ph¦ pr¦ pc¦ ss¦ sc |  | 14:05 | 14.518 | 238 | 0 | 157 | 11.3 | 8.9 | 1286 | 3981 | 1325 | 3290 | 2.9 | 53.6 | 313.4 | -9 | 183.1868 | 74.98 | 64.57 | 761.5 | 27 | me¦ ms¦ ph¦ pr¦ pc¦ ss¦ sc
12:54 | 18.584 | 360 | 705 | 394 | 8.5 | 13.7 | 5789 | 992 | 4631 | 1358 | 2.9 | 45.4 | 83.8 | -6 | 179.4711 | 75.29 | 70.93 | 699.7 | 20 | me¦ ms¦ ph¦ pr¦ pc¦ ss¦ sc |  | 14:05 | 14.518 | 238 | 0 | 158 | 11.3 | 9 | 1286 | 3967 | 1325 | 3305 | 2.9 | 53.6 | 313.4 | -9 | 183.1868 | 74.98 | 64.57 | 761.5 | 27 | me¦ ms¦ ph¦ pr¦ pc¦ ss¦ sc
12:54 | 18.629 | 361 | 709 | 395 | 8.5 | 13.7 | 5836 | 998 | 4668 | 1367 | 2.9 | 45.4 | 84 | -7 | 179.4697 | 75.23 | 70.95 | 700 | 20 | me¦ ms¦ ph¦ pr¦ pc¦ ss¦ sc |  | 14:05 | 14.518 | 238 | 0 | 158 | 11.3 | 9 | 1286 | 3954 | 1325 | 3295 | 2.9 | 53.6 | 313.4 | -9 | 183.1868 | 74.98 | 64.57 | 761.5 | 27 | me¦ ms¦ ph¦ pr¦ pc¦ ss¦ sc
12:54 | 18.677 | 361 | 716 | 395 | 8.5 | 13.7 | 5862 | 1003 | 4689 | 1373 | 2.9 | 45.5 | 84.1 | -7 | 179.4671 | 75.32 | 70.96 | 699.6 | 20 | me¦ ms¦ ph¦ pr¦ pc¦ ss¦ sc |  | 14:05 | 14.482 | 236 | 0 | 157 | 11.3 | 9 | 1197 | 3940 | 1234 | 3283 | 2.9 | 54 | 313.4 | -9 | 183.1874 | 74.93 | 64.57 | 760.9 | 27 | me¦ ms¦ ph¦ pr¦ pc¦ ss¦ sc
12:54 | 18.726 | 362 | 723 | 391 | 8.4 | 13.6 | 5886 | 1008 | 4671 | 1362 | 2.9 | 45.5 | 84.2 | -7 | 179.4643 | 75.29 | 70.93 | 699.7 | 20 | me¦ ms¦ ph¦ pr¦ pc¦ ss¦ sc |  | 14:05 | 14.482 | 236 | 0 | 157 | 11.3 | 9 | 1197 | 3927 | 1234 | 3272 | 2.9 | 54 | 313.4 | -9 | 183.1874 | 74.93 | 64.57 | 760.9 | 27 | USB¦me¦ ms¦ ph¦ pr¦ pc¦ ss¦ sc
12:54 | 18.776 | 362 | 729 | 391 | 8.4 | 13.6 | 5925 | 1013 | 4702 | 1368 | 2.9 | 45.6 | 84.4 | -7 | 179.4629 | 75.2 | 70.95 | 699.3 | 20 | me¦ ms¦ ph¦ pr¦ pc¦ ss¦ sc |  | 14:05 | 14.482 | 236 | 0 | 157 | 11.3 | 9 | 1197 | 3913 | 1234 | 3260 | 2.9 | 54 | 313.4 | -9 | 183.1874 | 74.93 | 64.57 | 760.9 | 27 | me¦ ms¦ ph¦ pr¦ pc¦ ss¦ sc
12:54 | 18.821 | 363 | 734 | 392 | 8.3 | 13.6 | 5985 | 1019 | 4712 | 1377 | 2.9 | 45.6 | 84.9 | -7 | 179.4631 | 75.16 | 70.98 | 699 | 20 | me¦ ms¦ ph¦ pr¦ pc¦ ss¦ sc |  | 14:05 | 14.463 | 235 | 0 | 156 | 11.4 | 9 | 1186 | 3900 | 1235 | 3250 | 2.9 | 54.1 | 313.1 | -9 | 183.1907 | 74.82 | 64.55 | 761 | 30 | me¦ ms¦ ph¦ pr¦ pc¦ ss¦ sc
12:54 | 18.867 | 363 | 739 | 392 | 8.2 | 13.6 | 6062 | 1024 | 4735 | 1383 | 2.9 | 45.7 | 85.4 | -7 | 179.4611 | 75.14 | 70.96 | 699.2 | 22 | me¦ ms¦ ph¦ pr¦ pc¦ ss¦ sc |  | 14:05 | 14.441 | 234 | 0 | 156 | 11.4 | 9 | 1172 | 3887 | 1220 | 3239 | 2.9 | 54.2 | 312.6 | -9 | 183.1909 | 74.78 | 64.56 | 760.4 | 31 | me¦ ms¦ ph¦ pr¦ pc¦ ss¦ sc
12:54 | 18.914 | 364 | 746 | 393 | 8.2 | 13.6 | 6151 | 1030 | 4805 | 1391 | 2.9 | 45.7 | 85.9 | -7 | 179.4584 | 75.13 | 71 | 699.1 | 22 | me¦ ms¦ ph¦ pr¦ pc¦ ss¦ sc |  | 14:05 | 14.432 | 233 | 0 | 155 | 11.5 | 9 | 1163 | 3873 | 1224 | 3227 | 2.9 | 54.3 | 312.5 | -9 | 183.1905 | 74.74 | 64.56 | 760.3 | 31 | me¦ ms¦ ph¦ pr¦ pc¦ ss¦ sc
12:55 | 18.96 | 364 | 749 | 393 | 8.3 | 13.6 | 6244 | 1035 | 4916 | 1398 | 3 | 45.8 | 86.2 | -7 | 179.4581 | 75.06 | 70.99 | 699.2 | 23 | me¦ ms¦ ph¦ pr¦ pc¦ ss¦ sc |  | 14:05 | 14.418 | 233 | 0 | 155 | 11.5 | 9 | 1162 | 3860 | 1223 | 3216 | 2.9 | 54.4 | 312.6 | -9 | 183.1927 | 74.7 | 64.54 | 760.8 | 32 | me¦ ms¦ ph¦ pr¦ pc¦ ss¦ sc
12:55 | 19.009 | 365 | 754 | 394 | 8.3 | 13.6 | 6328 | 1041 | 4982 | 1406 | 2.9 | 45.8 | 86.7 | -7 | 179.4548 | 75.14 | 70.95 | 698.6 | 24 | me¦ ms¦ ph¦ pr¦ pc¦ ss¦ sc |  | 14:05 | 14.397 | 232 | 0 | 156 | 11.5 | 9.1 | 1158 | 3847 | 1218 | 3232 | 2.9 | 54.5 | 312.4 | -9 | 183.1924 | 74.72 | 64.56 | 760.6 | 33 | me¦ ms¦ ph¦ pr¦ pc¦ ss¦ sc
12:55 | 19.06 | 365 | 760 | 395 | 8.3 | 13.6 | 6397 | 1046 | 5037 | 1413 | 3 | 45.9 | 87.1 | -6 | 179.4521 | 75.11 | 70.94 | 698.1 | 24 | me¦ ms¦ ph¦ pr¦ pc¦ ss¦ sc |  | 14:05 | 14.388 | 232 | 0 | 156 | 11.6 | 9.1 | 1153 | 3834 | 1226 | 3221 | 2.9 | 54.5 | 312.1 | -9 | 183.1937 | 74.76 | 64.55 | 760.2 | 32 | me¦ ms¦ ph¦ pr¦ pc¦ ss¦ sc
12:55 | 19.114 | 366 | 767 | 396 | 8.2 | 13.6 | 6452 | 1052 | 5040 | 1421 | 2.9 | 45.9 | 87.2 | -6 | 179.4508 | 75.12 | 70.99 | 698.1 | 23 | me¦ ms¦ ph¦ pr¦ pc¦ ss¦ sc |  | 14:05 | 14.373 | 231 | 0 | 155 | 11.7 | 9.1 | 1142 | 3822 | 1227 | 3211 | 3 | 54.6 | 312 | -9 | 183.1952 | 74.8 | 64.55 | 760 | 31 | me¦ ms¦ ph¦ pr¦ pc¦ ss¦ sc
12:55 | 19.166 | 366 | 773 | 396 | 8.1 | 13.6 | 6505 | 1058 | 5042 | 1429 | 2.9 | 46 | 87.3 | -6 | 179.4488 | 75.09 | 70.96 | 697.6 | 24 | me¦ ms¦ ph¦ pr¦ pc¦ ss¦ sc |  | 14:05 | 14.366 | 231 | 0 | 155 | 11.7 | 9.1 | 1131 | 3809 | 1216 | 3200 | 2.9 | 54.7 | 311.6 | -9 | 183.1944 | 74.85 | 64.56 | 759.9 | 30 | me¦ ms¦ ph¦ pr¦ pc¦ ss¦ sc
12:55 | 19.219 | 367 | 779 | 397 | 8 | 13.6 | 6576 | 1064 | 5058 | 1437 | 2.9 | 46 | 87.3 | -7 | 179.4463 | 75.07 | 71 | 697.4 | 23 | me¦ ms¦ ph¦ pr¦ pc¦ ss¦ sc |  | 14:05 | 14.354 | 230 | 0 | 155 | 11.7 | 9.1 | 1125 | 3796 | 1209 | 3189 | 3 | 54.7 | 311.4 | -9 | 183.1944 | 74.81 | 64.55 | 760.4 | 29 | me¦ ms¦ ph¦ pr¦ pc¦ ss¦ sc
12:55 | 19.277 | 367 | 787 | 397 | 7.9 | 13.6 | 6746 | 1070 | 5149 | 1445 | 2.9 | 46.1 | 87.3 | -7 | 179.4437 | 75.03 | 70.92 | 696.7 | 24 | me¦ ms¦ ph¦ pr¦ pc¦ ss¦ sc |  | 14:05 | 14.351 | 230 | 0 | 154 | 11.8 | 9.1 | 1123 | 3784 | 1220 | 3179 | 2.9 | 54.8 | 311.4 | -9 | 183.1947 | 74.83 | 64.54 | 760.8 | 30 | me¦ ms¦ ph¦ pr¦ pc¦ ss¦ sc
12:55 | 19.33 | 368 | 793 | 398 | 8 | 13.6 | 6881 | 1076 | 5293 | 1454 | 2.9 | 46.2 | 87.1 | -7 | 179.4434 | 74.97 | 70.94 | 696.5 | 25 | me¦ ms¦ ph¦ pr¦ pc¦ ss¦ sc |  | 14:05 | 14.34 | 230 | 0 | 154 | 11.8 | 9.1 | 1122 | 3771 | 1219 | 3168 | 2.9 | 54.8 | 311.3 | -10 | 183.1935 | 74.88 | 64.55 | 760.5 | 30 | me¦ ms¦ ph¦ pr¦ pc¦ ss¦ sc
12:55 | 19.385 | 369 | 799 | 399 | 8 | 13.6 | 7011 | 1082 | 5393 | 1462 | 2.9 | 46.2 | 87 | -7 | 179.4425 | 74.87 | 70.94 | 696 | 27 | me¦ ms¦ ph¦ pr¦ pc¦ ss¦ sc |  | 14:05 | 14.335 | 229 | 0 | 154 | 11.8 | 9.1 | 1120 | 3759 | 1217 | 3158 | 2.9 | 54.9 | 311.2 | -9 | 183.1938 | 74.86 | 64.52 | 760.6 | 29 | me¦ ms¦ ph¦ pr¦ pc¦ ss¦ sc
12:55 | 19.441 | 369 | 805 | 399 | 8 | 13.6 | 7124 | 1089 | 5480 | 1471 | 2.9 | 46.3 | 87 | -6 | 179.4381 | 74.83 | 70.96 | 696 | 28 | me¦ ms¦ ph¦ pr¦ pc¦ ss¦ sc |  | 14:05 | 14.333 | 229 | 0 | 155 | 11.9 | 9.2 | 1113 | 3747 | 1223 | 3175 | 2.9 | 54.9 | 311.4 | -10 | 183.1931 | 74.77 | 64.47 | 760.2 | 29 | me¦ ms¦ ph¦ pr¦ pc¦ ss¦ sc
12:55 | 19.497 | 370 | 811 | 400 | 7.9 | 13.6 | 7218 | 1095 | 5509 | 1479 | 2.9 | 46.3 | 87.1 | -6 | 179.4359 | 74.77 | 70.98 | 695.9 | 29 | me¦ ms¦ ph¦ pr¦ pc¦ ss¦ sc |  | 14:05 | 14.327 | 229 | 0 | 155 | 11.9 | 9.2 | 1104 | 3734 | 1213 | 3164 | 2.9 | 55 | 311.3 | -10 | 183.1954 | 74.87 | 64.53 | 759.6 | 30 | me¦ ms¦ ph¦ pr¦ pc¦ ss¦ sc
12:55 | 19.555 | 370 | 816 | 400 | 7.8 | 13.6 | 7298 | 1102 | 5528 | 1489 | 2.9 | 46.4 | 87 | -6 | 179.4341 | 74.63 | 70.93 | 695.8 | 31 | me¦ ms¦ ph¦ pr¦ pc¦ ss¦ sc |  | 14:05 | 14.32 | 229 | 0 | 155 | 12 | 9.2 | 1092 | 3722 | 1213 | 3154 | 2.9 | 55 | 311.3 | -9 | 183.1948 | 74.84 | 64.52 | 760 | 29 | me¦ ms¦ ph¦ pr¦ pc¦ ss¦ sc
12:55 | 19.612 | 371 | 822 | 396 | 7.7 | 13.5 | 7363 | 1108 | 5536 | 1477 | 2.9 | 46.4 | 86.9 | -7 | 179.4335 | 74.71 | 70.96 | 695.9 | 32 | me¦ ms¦ ph¦ pr¦ pc¦ ss¦ sc |  | 14:05 | 14.315 | 228 | 0 | 154 | 12 | 9.2 | 1075 | 3710 | 1194 | 3144 | 2.9 | 55.1 | 311.2 | -9 | 183.1959 | 74.89 | 64.54 | 759.5 | 30 | me¦ ms¦ ph¦ pr¦ pc¦ ss¦ sc
12:55 | 19.664 | 372 | 826 | 396 | 7.6 | 13.5 | 7418 | 1115 | 5535 | 1486 | 2.9 | 46.5 | 86.6 | -7 | 179.4343 | 74.8 | 70.95 | 695.7 | 31 | me¦ ms¦ ph¦ pr¦ pc¦ ss¦ sc |  | 14:05 | 14.308 | 228 | 0 | 154 | 12 | 9.2 | 1055 | 3698 | 1172 | 3133 | 3 | 55.1 | 311.1 | -9 | 183.1961 | 74.91 | 64.51 | 759.7 | 29 | me¦ ms¦ ph¦ pr¦ pc¦ ss¦ sc
12:55 | 19.717 | 373 | 832 | 398 | 7.6 | 13.5 | 7464 | 1122 | 5570 | 1496 | 2.9 | 46.5 | 86.3 | -7 | 179.4319 | 74.87 | 70.99 | 695.6 | 29 | me¦ ms¦ ph¦ pr¦ pc¦ ss¦ sc |  | 14:05 | 14.297 | 227 | 0 | 154 | 12 | 9.2 | 1035 | 3686 | 1150 | 3123 | 3 | 55.2 | 311 | -9 | 183.1966 | 74.87 | 64.54 | 759.6 | 29 | me¦ ms¦ ph¦ pr¦ pc¦ ss¦ sc
12:55 | 19.77 | 373 | 835 | 398 | 7.6 | 13.5 | 7516 | 1128 | 5608 | 1504 | 2.9 | 46.6 | 86.3 | -7 | 179.4304 | 74.85 | 70.95 | 694.9 | 28 | me¦ ms¦ ph¦ pr¦ pc¦ ss¦ sc |  | 14:05 | 14.292 | 227 | 0 | 154 | 12 | 9.2 | 1017 | 3674 | 1130 | 3113 | 3 | 55.2 | 311 | -9 | 183.1971 | 74.87 | 64.52 | 759.6 | 29 | me¦ ms¦ ph¦ pr¦ pc¦ ss¦ sc
12:55 | 19.826 | 374 | 841 | 399 | 7.5 | 13.5 | 7595 | 1135 | 5625 | 1513 | 2.9 | 46.6 | 86.2 | -7 | 179.4281 | 74.88 | 70.93 | 694.7 | 28 | me¦ ms¦ ph¦ pr¦ pc¦ ss¦ sc |  | 14:05 | 14.284 | 227 | 0 | 154 | 12 | 9.2 | 1001 | 3662 | 1112 | 3103 | 2.9 | 55.3 | 310.9 | -9 | 183.1976 | 74.89 | 64.54 | 759.2 | 29 | me¦ ms¦ ph¦ pr¦ pc¦ ss¦ sc
12:55 | 19.881 | 374 | 846 | 399 | 7.6 | 13.5 | 7699 | 1142 | 5745 | 1522 | 2.9 | 46.7 | 86.1 | -8 | 179.4266 | 74.85 | 70.96 | 694.6 | 28 | me¦ ms¦ ph¦ pr¦ pc¦ ss¦ sc |  | 14:05 | 14.284 | 227 | 0 | 155 | 12 | 9.3 | 1001 | 3650 | 1112 | 3119 | 2.9 | 55.3 | 310.9 | -9 | 183.1976 | 74.89 | 64.54 | 759.2 | 29 | USB¦me¦ ms¦ ph¦ pr¦ pc¦ ss¦ sc
12:55 | 19.934 | 375 | 850 | 400 | 7.6 | 13.5 | 7829 | 1149 | 5842 | 1532 | 2.9 | 46.7 | 85.9 | -8 | 179.4242 | 74.86 | 70.93 | 693.9 | 28 | me¦ ms¦ ph¦ pr¦ pc¦ ss¦ sc |  | 14:05 | 14.284 | 227 | 0 | 155 | 12 | 9.3 | 1001 | 3638 | 1112 | 3109 | 2.9 | 55.3 | 310.9 | -9 | 183.1976 | 74.89 | 64.54 | 759.2 | 29 | me¦ ms¦ ph¦ pr¦ pc¦ ss¦ sc
12:55 | 19.99 | 376 | 855 | 401 | 7.6 | 13.5 | 7974 | 1156 | 5950 | 1541 | 2.9 | 46.7 | 85.8 | -8 | 179.4219 | 74.82 | 70.91 | 693.9 | 28 | me¦ ms¦ ph¦ pr¦ pc¦ ss¦ sc |  | 14:05 | 14.275 | 226 | 0 | 155 | 12 | 9.3 | 959 | 3627 | 1065 | 3100 | 2.9 | 55.4 | 310.9 | -9 | 183.1973 | 74.86 | 64.49 | 759.3 | 29 | me¦ ms¦ ph¦ pr¦ pc¦ ss¦ sc
12:55 | 20.048 | 376 | 860 | 402 | 7.5 | 13.5 | 8116 | 1163 | 6011 | 1550 | 2.9 | 46.8 | 86.1 | -8 | 179.4202 | 74.61 | 70.94 | 693.4 | 29 | me¦ ms¦ ph¦ pr¦ pc¦ ss¦ sc |  | 14:06 | 14.269 | 226 | 0 | 154 | 12 | 9.3 | 948 | 3615 | 1053 | 3089 | 2.9 | 55.5 | 310.8 | -9 | 183.1984 | 74.86 | 64.51 | 759.7 | 29 | me¦ ms¦ ph¦ pr¦ pc¦ ss¦ sc
12:55 | 20.105 | 378 | 864 | 403 | 7.5 | 13.5 | 8244 | 1171 | 6106 | 1561 | 3 | 46.8 | 86.2 | -8 | 179.4182 | 74.43 | 70.95 | 692.9 | 33 | me¦ ms¦ ph¦ pr¦ pc¦ ss¦ sc |  | 14:06 | 14.265 | 226 | 0 | 154 | 12.1 | 9.3 | 941 | 3603 | 1057 | 3079 | 2.9 | 55.5 | 310.7 | -10 | 183.1974 | 74.85 | 64.48 | 759.2 | 29 | me¦ ms¦ ph¦ pr¦ pc¦ ss¦ sc
12:55 | 20.163 | 378 | 868 | 403 | 7.5 | 13.5 | 8370 | 1178 | 6200 | 1570 | 2.9 | 46.9 | 86.4 | -8 | 179.4167 | 74.38 | 70.94 | 692.6 | 36 | me¦ ms¦ ph¦ pr¦ pc¦ ss¦ sc |  | 14:06 | 14.26 | 226 | 0 | 154 | 12.1 | 9.3 | 934 | 3591 | 1049 | 3069 | 2.9 | 55.5 | 310.7 | -10 | 183.1975 | 74.91 | 64.55 | 759.6 | 29 | me¦ ms¦ ph¦ pr¦ pc¦ ss¦ sc
12:55 | 20.246 | 379 | 881 | 405 | 7.6 | 13.5 | 8468 | 1186 | 6319 | 1581 | 2.9 | 46.9 | 86.9 | -7 | 179.4149 | 74.19 | 70.89 | 692.9 | 39 | me¦ ms¦ ph¦ pr¦ pc¦ ss¦ sc |  | 14:06 | 14.253 | 225 | 0 | 154 | 12.1 | 9.3 | 926 | 3580 | 1040 | 3059 | 3 | 55.6 | 310.9 | -10 | 183.1978 | 74.86 | 64.51 | 759.5 | 29 | me¦ ms¦ ph¦ pr¦ pc¦ ss¦ sc
12:55 | 20.275 | 379 | 876 | 404 | 7.5 | 13.5 | 8544 | 1194 | 6328 | 1592 | 2.9 | 47 | 87.4 | -7 | 179.4142 | 74.27 | 70.91 | 692.2 | 40 | me¦ ms¦ ph¦ pr¦ pc¦ ss¦ sc |  | 14:06 | 14.251 | 225 | 0 | 153 | 12.2 | 9.3 | 922 | 3568 | 1047 | 3049 | 3 | 55.7 | 310.9 | -10 | 183.1983 | 74.88 | 64.5 | 759.8 | 29 | me¦ ms¦ ph¦ pr¦ pc¦ ss¦ sc
12:55 | 20.358 | 381 | 888 | 406 | 7.5 | 13.5 | 8595 | 1201 | 6366 | 1601 | 2.9 | 47 | 87.7 | -8 | 179.4112 | 74.18 | 70.91 | 691.8 | 40 | me¦ ms¦ ph¦ pr¦ pc¦ ss¦ sc |  | 14:06 | 14.247 | 225 | 0 | 155 | 12.2 | 9.4 | 922 | 3557 | 1047 | 3066 | 2.9 | 55.7 | 310.7 | -9 | 183.1997 | 74.82 | 64.45 | 758.8 | 30 | me¦ ms¦ ph¦ pr¦ pc¦ ss¦ sc
12:55 | 20.418 | 381 | 893 | 406 | 7.5 | 13.5 | 8633 | 1209 | 6394 | 1612 | 2.9 | 47.1 | 88.1 | -8 | 179.4092 | 74.08 | 70.87 | 690.7 | 41 | me¦ ms¦ ph¦ pr¦ pc¦ ss¦ sc |  | 14:06 | 14.247 | 225 | 0 | 155 | 12.2 | 9.4 | 922 | 3546 | 1047 | 3056 | 2.9 | 55.7 | 310.7 | -9 | 183.1997 | 74.82 | 64.45 | 758.8 | 30 | USB¦me¦ ms¦ ph¦ pr¦ pc¦ ss¦ sc
12:55 | 20.472 | 382 | 896 | 407 | 7.5 | 13.5 | 8653 | 1217 | 6409 | 1622 | 2.9 | 47.1 | 88.3 | -7 | 179.4087 | 74.11 | 70.96 | 690.4 | 42 | me¦ ms¦ ph¦ pr¦ pc¦ ss¦ sc |  | 14:06 | 14.247 | 225 | 0 | 155 | 12.2 | 9.4 | 922 | 3534 | 1047 | 3046 | 2.9 | 55.7 | 310.7 | -9 | 183.1997 | 74.82 | 64.45 | 758.8 | 30 | me¦ ms¦ ph¦ pr¦ pc¦ ss¦ sc
12:55 | 20.531 | 382 | 902 | 402 | 7.4 | 13.4 | 8660 | 1224 | 6367 | 1610 | 2.9 | 47.2 | 88.4 | -7 | 179.4049 | 74.14 | 70.9 | 690.1 | 42 | me¦ ms¦ ph¦ pr¦ pc¦ ss¦ sc |  | 14:06 | 14.224 | 223 | 0 | 154 | 12.2 | 9.4 | 917 | 3523 | 1042 | 3037 | 2.9 | 55.9 | 310.3 | -9 | 183.2003 | 74.86 | 64.47 | 759 | 30 | me¦ ms¦ ph¦ pr¦ pc¦ ss¦ sc
12:55 | 20.587 | 383 | 907 | 404 | 7.4 | 13.4 | 8660 | 1232 | 6367 | 1621 | 2.9 | 47.2 | 88.5 | -7 | 179.4046 | 74.1 | 70.92 | 690 | 42 | me¦ ms¦ ph¦ pr¦ pc¦ ss¦ sc |  | 14:06 | 14.217 | 223 | 0 | 154 | 12.2 | 9.4 | 906 | 3512 | 1029 | 3027 | 2.9 | 56 | 310.1 | -9 | 183.1988 | 74.97 | 64.49 | 759 | 29 | me¦ ms¦ ph¦ pr¦ pc¦ ss¦ sc
12:55 | 20.642 | 384 | 912 | 404 | 7.4 | 13.4 | 8664 | 1240 | 6370 | 1631 | 2.9 | 47.3 | 88.7 | -7 | 179.4027 | 74.1 | 70.94 | 689.7 | 42 | me¦ ms¦ ph¦ pr¦ pc¦ ss¦ sc |  | 14:06 | 14.205 | 222 | 0 | 153 | 12.2 | 9.4 | 887 | 3501 | 1007 | 3018 | 2.9 | 56.1 | 309.8 | -9 | 183.1995 | 75.07 | 64.54 | 758.3 | 27 | me¦ ms¦ ph¦ pr¦ pc¦ ss¦ sc
12:55 | 20.7 | 385 | 917 | 405 | 7.4 | 13.4 | 8689 | 1247 | 6388 | 1640 | 2.9 | 47.3 | 88.9 | -7 | 179.3991 | 74.18 | 70.89 | 689.3 | 42 | me¦ ms¦ ph¦ pr¦ pc¦ ss¦ sc |  | 14:06 | 14.197 | 222 | 0 | 153 | 12.2 | 9.4 | 872 | 3490 | 990 | 3008 | 2.9 | 56.2 | 309.3 | -9 | 183.1989 | 75.13 | 64.54 | 758.7 | 25 | me¦ ms¦ ph¦ pr¦ pc¦ ss¦ sc
12:55 | 20.758 | 385 | 921 | 405 | 7.5 | 13.4 | 8742 | 1255 | 6475 | 1651 | 3 | 47.4 | 89.3 | -7 | 179.3986 | 74.15 | 70.92 | 688.6 | 41 | me¦ ms¦ ph¦ pr¦ pc¦ ss¦ sc |  | 14:06 | 14.192 | 221 | 0 | 152 | 12.3 | 9.4 | 856 | 3479 | 983 | 2999 | 3 | 56.3 | 308.4 | -9 | 183.1982 | 75.17 | 64.5 | 757.6 | 24 | me¦ ms¦ ph¦ pr¦ pc¦ ss¦ sc
12:55 | 20.818 | 386 | 927 | 406 | 7.5 | 13.4 | 8817 | 1263 | 6531 | 1661 | 2.9 | 47.4 | 89.6 | -8 | 179.3958 | 74.2 | 70.91 | 689 | 41 | me¦ ms¦ ph¦ pr¦ pc¦ ss¦ sc |  | 14:06 | 14.192 | 221 | 0 | 154 | 12.3 | 9.5 | 851 | 3468 | 978 | 3015 | 2.9 | 56.3 | 308 | -9 | 183.1975 | 75.24 | 64.51 | 757.9 | 24 | me¦ ms¦ ph¦ pr¦ pc¦ ss¦ sc
12:55 | 20.878 | 386 | 932 | 407 | 7.5 | 13.4 | 8894 | 1271 | 6588 | 1672 | 2.9 | 47.5 | 89.9 | -8 | 179.3934 | 74.28 | 70.92 | 689.1 | 40 | me¦ ms¦ ph¦ pr¦ pc¦ ss¦ sc |  | 14:06 | 14.193 | 221 | 0 | 154 | 12.4 | 9.5 | 845 | 3457 | 982 | 3006 | 3 | 56.4 | 307.4 | -9 | 183.1968 | 75.21 | 64.51 | 757.8 | 23 | me¦ ms¦ ph¦ pr¦ pc¦ ss¦ sc
12:55 | 20.94 | 387 | 936 | 408 | 7.5 | 13.4 | 8967 | 1279 | 6642 | 1682 | 2.9 | 47.5 | 89.9 | -8 | 179.3904 | 74.29 | 70.92 | 688.5 | 39 | me¦ ms¦ ph¦ pr¦ pc¦ ss¦ sc |  | 14:06 | 14.193 | 221 | 0 | 154 | 12.4 | 9.5 | 845 | 3446 | 982 | 2996 | 3 | 56.4 | 307.4 | -9 | 183.1968 | 75.21 | 64.51 | 757.8 | 23 | USB¦me¦ ms¦ ph¦ pr¦ pc¦ ss¦ sc
12:55 | 20.999 | 388 | 940 | 408 | 7.5 | 13.4 | 9032 | 1287 | 6690 | 1693 | 2.9 | 47.6 | 90.2 | -8 | 179.3896 | 74.21 | 70.91 | 688.5 | 38 | me¦ ms¦ ph¦ pr¦ pc¦ ss¦ sc |  | 14:06 | 14.193 | 221 | 0 | 154 | 12.4 | 9.5 | 845 | 3436 | 982 | 2987 | 3 | 56.4 | 307.4 | -9 | 183.1968 | 75.21 | 64.51 | 757.8 | 23 | me¦ ms¦ ph¦ pr¦ pc¦ ss¦ sc
12:55 | 21.06 | 389 | 943 | 409 | 7.5 | 13.4 | 9088 | 1295 | 6731 | 1703 | 2.9 | 47.6 | 90.6 | -8 | 179.3867 | 74.23 | 70.9 | 688.2 | 40 | me¦ ms¦ ph¦ pr¦ pc¦ ss¦ sc |  | 14:06 | 14.195 | 221 | 0 | 153 | 12.4 | 9.5 | 837 | 3425 | 973 | 2978 | 3 | 56.5 | 306.3 | -9 | 183.197 | 75.21 | 64.52 | 757.4 | 23 | me¦ ms¦ ph¦ pr¦ pc¦ ss¦ sc
12:55 | 21.121 | 389 | 948 | 410 | 7.4 | 13.4 | 9135 | 1303 | 6716 | 1714 | 2.9 | 47.7 | 90.8 | -8 | 179.3849 | 74.3 | 70.93 | 688.2 | 40 | me¦ ms¦ ph¦ pr¦ pc¦ ss¦ sc |  | Spalte1 | Spalte2 | Spalte3 | Spalte4 | Spalte5 | Spalte6 | Spalte7 | Spalte8 | Spalte9 | Spalte10 | Spalte11 | Spalte12 | Spalte13 | Spalte14 | Spalte15 | Spalte16 | Spalte17 | Spalte18 | Spalte19 | Spalte20 | Spalte21 | Spalte22
12:55 | 21.188 | 390 | 956 | 411 | 7.4 | 13.4 | 9161 | 1311 | 6736 | 1725 | 2.9 | 47.7 | 90.8 | -8 | 179.3803 | 74.4 | 70.92 | 688.2 | 39 | me¦ ms¦ ph¦ pr¦ pc¦ ss¦ sc |  | 14:06 | 14.179 | 215 | 0 | 191 | 12 | 12 | 845 | 845 | 938 | 938 | 2.9 | 57.9 | 300.4 | -9 | 183.1993 | 74.85 | 64.48 | 756.2 | 30 | me¦ ms¦ ph¦ pr¦ pc¦ ss¦ sc
12:55 | 21.253 | 391 | 963 | 411 | 7.4 | 13.4 | 9163 | 1319 | 6737 | 1735 | 2.9 | 47.8 | 90.7 | -8 | 179.3774 | 74.4 | 70.93 | 687.2 | 37 | me¦ ms¦ ph¦ pr¦ pc¦ ss¦ sc |  | 14:06 | 14.177 | 215 | 0 | 191 | 12 | 12 | 851 | 848 | 945 | 942 | 2.9 | 57.9 | 300.2 | -9 | 183.1985 | 74.84 | 64.53 | 756.1 | 30 | me¦ ms¦ ph¦ pr¦ pc¦ ss¦ sc
12:55 | 21.317 | 392 | 968 | 413 | 7.3 | 13.4 | 9158 | 1327 | 6684 | 1746 | 2.9 | 47.8 | 90.6 | -8 | 179.3762 | 74.39 | 70.93 | 687.1 | 36 | me¦ ms¦ ph¦ pr¦ pc¦ ss¦ sc |  | 14:06 | 14.177 | 215 | 0 | 191 | 11.9 | 12 | 856 | 851 | 940 | 945 | 3 | 58 | 299.9 | -9 | 183.1986 | 74.84 | 64.49 | 756.7 | 31 | me¦ ms¦ ph¦ pr¦ pc¦ ss¦ sc
12:55 | 21.386 | 392 | 976 | 413 | 7.3 | 13.4 | 9168 | 1335 | 6691 | 1756 | 2.9 | 47.9 | 90.7 | -8 | 179.371 | 74.55 | 70.94 | 686.8 | 36 | me¦ ms¦ ph¦ pr¦ pc¦ ss¦ sc |  | 14:06 | 14.177 | 215 | 0 | 191 | 11.9 | 12 | 856 | 852 | 940 | 946 | 2.9 | 58 | 299.7 | -9 | 183.2001 | 74.84 | 64.51 | 756 | 30 | me¦ ms¦ ph¦ pr¦ pc¦ ss¦ sc
12:55 | 21.454 | 394 | 978 | 414 | 7.2 | 13.4 | 9202 | 1343 | 6668 | 1767 | 2.9 | 47.9 | 91.1 | -9 | 179.3701 | 74.54 | 70.97 | 685.9 | 35 | me¦ ms¦ ph¦ pr¦ pc¦ ss¦ sc |  | 14:06 | 14.174 | 214 | 0 | 188 | 11.9 | 11.9 | 854 | 852 | 938 | 936 | 2.9 | 58.1 | 299.5 | -9 | 183.2 | 74.85 | 64.56 | 755.5 | 30 | me¦ ms¦ ph¦ pr¦ pc¦ ss¦ sc
12:55 | 21.521 | 394 | 985 | 409 | 7.1 | 13.3 | 9298 | 1351 | 6689 | 1754 | 2.9 | 48 | 91.4 | -8 | 179.3688 | 74.55 | 70.97 | 686.1 | 35 | me¦ ms¦ ph¦ pr¦ pc¦ ss¦ sc |  | 14:06 | 14.173 | 214 | 0 | 188 | 11.9 | 11.9 | 849 | 852 | 932 | 936 | 2.9 | 58.1 | 299.3 | -9 | 183.2005 | 74.83 | 64.46 | 755.5 | 31 | me¦ ms¦ ph¦ pr¦ pc¦ ss¦ sc
12:55 | 21.588 | 395 | 990 | 411 | 7 | 13.3 | 9415 | 1359 | 6725 | 1764 | 2.9 | 48 | 91.5 | -8 | 179.3655 | 74.6 | 70.94 | 685.8 | 34 | me¦ ms¦ ph¦ pr¦ pc¦ ss¦ sc |  | 14:06 | 14.171 | 214 | 0 | 188 | 12 | 11.9 | 845 | 851 | 938 | 935 | 2.9 | 58.2 | 299.1 | -10 | 183.1999 | 74.83 | 64.5 | 755.9 | 31 | me¦ ms¦ ph¦ pr¦ pc¦ ss¦ sc
12:55 | 21.655 | 396 | 996 | 411 | 7 | 13.3 | 9541 | 1368 | 6815 | 1776 | 2.9 | 48.1 | 91.9 | -8 | 179.3644 | 74.64 | 71 | 685.5 | 33 | me¦ ms¦ ph¦ pr¦ pc¦ ss¦ sc |  | 14:06 | 14.167 | 213 | 0 | 190 | 12.1 | 12 | 835 | 849 | 938 | 943 | 2.9 | 58.3 | 298.9 | -10 | 183.1978 | 74.82 | 64.49 | 755.3 | 29 | me¦ ms¦ ph¦ pr¦ pc¦ ss¦ sc
12:55 | 21.723 | 397 | 1004 | 412 | 7 | 13.3 | 9664 | 1376 | 6902 | 1787 | 2.9 | 48.1 | 92 | -8 | 179.3608 | 74.64 | 70.93 | 684.9 | 32 | me¦ ms¦ ph¦ pr¦ pc¦ ss¦ sc |  | 14:06 | 14.165 | 213 | 0 | 190 | 12.1 | 12 | 829 | 847 | 931 | 941 | 3 | 58.3 | 298.9 | -10 | 183.1999 | 74.82 | 64.49 | 755 | 28 | me¦ ms¦ ph¦ pr¦ pc¦ ss¦ sc
12:55 | 21.793 | 397 | 1011 | 413 | 6.9 | 13.3 | 9779 | 1385 | 6935 | 1798 | 2.9 | 48.2 | 92 | -7 | 179.3584 | 74.67 | 70.94 | 684.8 | 32 | me¦ ms¦ ph¦ pr¦ pc¦ ss¦ sc |  | 14:07 | 14.162 | 213 | 0 | 189 | 12.1 | 12 | 822 | 844 | 923 | 937 | 2.9 | 58.4 | 298.3 | -10 | 183.2018 | 74.77 | 64.43 | 754.4 | 28 | me¦ ms¦ ph¦ pr¦ pc¦ ss¦ sc
12:55 | 21.86 | 399 | 1018 | 414 | 6.8 | 13.3 | 9949 | 1393 | 7006 | 1809 | 2.9 | 48.2 | 92.1 | -7 | 179.3563 | 74.71 | 71 | 684.3 | 32 | me¦ ms¦ ph¦ pr¦ pc¦ ss¦ sc |  | 14:07 | 14.162 | 213 | 0 | 189 | 12.1 | 12 | 822 | 842 | 923 | 935 | 2.9 | 58.4 | 298.3 | -10 | 183.2018 | 74.77 | 64.43 | 754.4 | 28 | me¦ ms¦ ph¦ pr¦ pc¦ ss¦ sc
12:55 | 21.924 | 400 | 1024 | 415 | 6.7 | 13.3 | 10081 | 1402 | 7049 | 1820 | 2.9 | 48.2 | 92.3 | -8 | 179.3558 | 74.7 | 70.95 | 683.7 | 32 | me¦ ms¦ ph¦ pr¦ pc¦ ss¦ sc |  | 14:07 | 14.164 | 211 | 0 | 188 | 12.2 | 12 | 800 | 839 | 909 | 932 | 2.9 | 58.8 | 296.1 | -9 | 183.1986 | 74.82 | 64.49 | 752.7 | 29 | me¦ ms¦ ph¦ pr¦ pc¦ ss¦ sc
12:55 | 21.988 | 400 | 1030 | 416 | 6.6 | 13.3 | 10221 | 1411 | 7097 | 1832 | 2.9 | 48.3 | 92.5 | -8 | 179.3534 | 74.78 | 70.97 | 683.6 | 31 | me¦ ms¦ ph¦ pr¦ pc¦ ss¦ sc |  | 14:07 | 14.168 | 212 | 0 | 188 | 12.2 | 12 | 802 | 836 | 911 | 928 | 2.9 | 58.8 | 295.9 | -9 | 183.1967 | 74.82 | 64.49 | 753.4 | 29 | me¦ ms¦ ph¦ pr¦ pc¦ ss¦ sc
12:55 | 22.055 | 401 | 1037 | 417 | 6.5 | 13.3 | 10346 | 1420 | 7135 | 1844 | 2.9 | 48.3 | 92.6 | -8 | 179.3505 | 74.79 | 70.97 | 683.7 | 31 | me¦ ms¦ ph¦ pr¦ pc¦ ss¦ sc |  | 14:07 | 14.171 | 211 | 0 | 188 | 12.2 | 12 | 808 | 834 | 918 | 926 | 3 | 58.9 | 295.6 | -9 | 183.1965 | 74.82 | 64.49 | 753.7 | 29 | me¦ ms¦ ph¦ pr¦ pc¦ ss¦ sc
12:55 | 22.118 | 402 | 1041 | 417 | 6.4 | 13.3 | 10472 | 1429 | 7172 | 1855 | 2.9 | 48.4 | 92.6 | -8 | 179.3497 | 74.83 | 70.99 | 683.3 | 31 | me¦ ms¦ ph¦ pr¦ pc¦ ss¦ sc |  | 14:07 | 14.176 | 210 | 0 | 189 | 12.2 | 12.1 | 834 | 834 | 947 | 937 | 2.9 | 59.2 | 294.4 | -8 | 183.198 | 74.82 | 64.49 | 752 | 29 | me¦ ms¦ ph¦ pr¦ pc¦ ss¦ sc
12:55 | 22.182 | 403 | 1046 | 419 | 6.4 | 13.3 | 10548 | 1438 | 7224 | 1867 | 2.9 | 48.4 | 92.6 | -7 | 179.3474 | 74.68 | 70.98 | 682.1 | 30 | me¦ ms¦ ph¦ pr¦ pc¦ ss¦ sc |  | 14:07 | 14.178 | 210 | 0 | 189 | 12.1 | 12.1 | 827 | 833 | 929 | 935 | 2.9 | 59.3 | 294.1 | -9 | 183.1979 | 74.82 | 64.49 | 752.2 | 29 | me¦ ms¦ ph¦ pr¦ pc¦ ss¦ sc
12:55 | 22.247 | 403 | 1050 | 419 | 6.4 | 13.3 | 10619 | 1448 | 7273 | 1880 | 2.9 | 48.5 | 92.5 | -8 | 179.343 | 74.87 | 70.98 | 682 | 32 | me¦ ms¦ ph¦ pr¦ pc¦ ss¦ sc |  | 14:07 | 14.18 | 210 | 1 | 189 | 12.1 | 12.1 | 824 | 833 | 925 | 935 | 2.9 | 59.3 | 294 | -9 | 183.1965 | 74.82 | 64.49 | 752.4 | 29 | me¦ ms¦ ph¦ pr¦ pc¦ ss¦ sc
12:55 | 22.312 | 404 | 1056 | 420 | 6.4 | 13.3 | 10695 | 1457 | 7325 | 1892 | 2.9 | 48.5 | 92.6 | -7 | 179.3417 | 74.9 | 71 | 681.2 | 30 | me¦ ms¦ ph¦ pr¦ pc¦ ss¦ sc |  | 14:07 | 14.18 | 210 | 1 | 188 | 12.1 | 12.1 | 814 | 832 | 914 | 934 | 2.9 | 59.4 | 293.7 | -9 | 183.1965 | 74.82 | 64.49 | 752.4 | 29 | me¦ ms¦ ph¦ pr¦ pc¦ ss¦ sc
12:55 | 22.375 | 405 | 1062 | 420 | 6.4 | 13.3 | 10768 | 1466 | 7375 | 1903 | 2.9 | 48.6 | 92.9 | -8 | 179.3397 | 74.98 | 70.99 | 680.4 | 29 | me¦ ms¦ ph¦ pr¦ pc¦ ss¦ sc |  | 14:07 | 14.181 | 209 | 1 | 188 | 12 | 12.1 | 809 | 831 | 898 | 933 | 2.9 | 59.5 | 293.7 | -9 | 183.1992 | 74.82 | 64.49 | 751.5 | 29 | me¦ ms¦ ph¦ pr¦ pc¦ ss¦ sc
12:55 | 22.442 | 406 | 1068 | 422 | 6.4 | 13.3 | 10863 | 1476 | 7440 | 1916 | 2.9 | 48.6 | 93.3 | -8 | 179.3359 | 75.08 | 71.02 | 679.3 | 28 | me¦ ms¦ ph¦ pr¦ pc¦ ss¦ sc |  | 14:07 | 14.183 | 209 | 3 | 188 | 12 | 12.1 | 805 | 829 | 894 | 931 | 2.9 | 59.5 | 293.8 | -9 | 183.1957 | 74.82 | 64.49 | 751.6 | 29 | me¦ ms¦ ph¦ pr¦ pc¦ ss¦ sc
12:56 | 22.503 | 406 | 1072 | 417 | 6.4 | 13.2 | 10965 | 1485 | 7510 | 1903 | 2.9 | 48.7 | 93.4 | -8 | 179.3354 | 75.11 | 71 | 679.2 | 26 | me¦ ms¦ ph¦ pr¦ pc¦ ss¦ sc |  | 14:07 | 14.188 | 209 | 7 | 188 | 12.1 | 12.1 | 794 | 828 | 892 | 930 | 2.9 | 59.6 | 293.7 | -9 | 183.1956 | 74.82 | 64.49 | 750.5 | 29 | me¦ ms¦ ph¦ pr¦ pc¦ ss¦ sc
12:56 | 22.562 | 407 | 1076 | 418 | 6.5 | 13.2 | 11066 | 1495 | 7631 | 1916 | 2.9 | 48.7 | 93.3 | -8 | 179.3366 | 75.02 | 71.01 | 678.6 | 26 | me¦ ms¦ ph¦ pr¦ pc¦ ss¦ sc |  | 14:07 | 14.193 | 209 | 11 | 188 | 12.1 | 12.1 | 790 | 826 | 887 | 928 | 2.9 | 59.6 | 293.8 | -9 | 183.194 | 74.82 | 64.49 | 750.8 | 29 | me¦ ms¦ ph¦ pr¦ pc¦ ss¦ sc
12:56 | 22.621 | 407 | 1078 | 418 | 6.5 | 13.2 | 11142 | 1505 | 7684 | 1929 | 2.9 | 48.8 | 93 | -8 | 179.3341 | 75.15 | 71.01 | 678.2 | 28 | me¦ ms¦ ph¦ pr¦ pc¦ ss¦ sc |  | 14:07 | 14.195 | 209 | 12 | 188 | 12.1 | 12.1 | 785 | 824 | 882 | 925 | 2.9 | 59.6 | 294 | -9 | 183.1972 | 74.82 | 64.49 | 750.8 | 29 | me¦ ms¦ ph¦ pr¦ pc¦ ss¦ sc
12:56 | 22.678 | 408 | 1080 | 419 | 6.5 | 13.2 | 11177 | 1514 | 7708 | 1941 | 2.9 | 48.8 | 92.5 | -7 | 179.3323 | 75.22 | 71.05 | 677.9 | 26 | me¦ ms¦ ph¦ pr¦ pc¦ ss¦ sc |  | 14:07 | 14.198 | 209 | 14 | 188 | 12.2 | 12.1 | 780 | 822 | 886 | 923 | 2.9 | 59.7 | 293.5 | -9 | 183.1951 | 74.82 | 64.49 | 750.2 | 29 | me¦ ms¦ ph¦ pr¦ pc¦ ss¦ sc
12:56 | 22.732 | 409 | 1080 | 419 | 6.5 | 13.2 | 11158 | 1524 | 7695 | 1953 | 2.9 | 48.9 | 92.1 | -8 | 179.3312 | 75.22 | 71.03 | 677.9 | 24 | me¦ ms¦ ph¦ pr¦ pc¦ ss¦ sc |  | 14:07 | 14.198 | 209 | 13 | 188 | 12.2 | 12.1 | 780 | 821 | 886 | 922 | 2.9 | 59.7 | 293.5 | -9 | 183.1951 | 74.82 | 64.49 | 750.2 | 29 | USB¦me¦ ms¦ ph¦ pr¦ pc¦ ss¦ sc
12:56 | 22.785 | 410 | 1080 | 420 | 6.5 | 13.2 | 11125 | 1533 | 7672 | 1965 | 2.9 | 48.9 | 91.8 | -8 | 179.3307 | 75.32 | 71.04 | 677.6 | 24 | me¦ ms¦ ph¦ pr¦ pc¦ ss¦ sc |  | 14:07 | 14.198 | 209 | 13 | 188 | 12.2 | 12.1 | 780 | 819 | 886 | 920 | 2.9 | 59.7 | 293.5 | -9 | 183.1951 | 74.82 | 64.49 | 750.2 | 29 | me¦ ms¦ ph¦ pr¦ pc¦ ss¦ sc
12:56 | 22.838 | 410 | 1079 | 420 | 6.5 | 13.2 | 11058 | 1543 | 7626 | 1978 | 2.9 | 49 | 91.4 | -8 | 179.329 | 75.34 | 71.02 | 677.2 | 23 | me¦ ms¦ ph¦ pr¦ pc¦ ss¦ sc |  | 14:07 | 14.224 | 208 | 30 | 187 | 12.2 | 12.1 | 755 | 817 | 857 | 917 | 2.9 | 60.1 | 292 | -9 | 183.1962 | 74.82 | 64.49 | 749.9 | 29 | me¦ ms¦ ph¦ pr¦ pc¦ ss¦ sc
12:56 | 22.891 | 411 | 1079 | 421 | 6.4 | 13.2 | 10987 | 1552 | 7525 | 1989 | 2.9 | 49 | 91.2 | -8 | 179.327 | 75.4 | 71.02 | 677.2 | 23 | me¦ ms¦ ph¦ pr¦ pc¦ ss¦ sc |  | 14:07 | 14.229 | 207 | 32 | 186 | 12.2 | 12.1 | 753 | 814 | 855 | 914 | 2.9 | 60.3 | 291.9 | -9 | 183.1962 | 74.82 | 64.49 | 749.4 | 29 | me¦ ms¦ ph¦ pr¦ pc¦ ss¦ sc
12:56 | 22.943 | 411 | 1078 | 421 | 6.4 | 13.2 | 10920 | 1562 | 7479 | 2002 | 2.9 | 49.1 | 91.2 | -9 | 179.326 | 75.32 | 71.02 | 676.6 | 21 | me¦ ms¦ ph¦ pr¦ pc¦ ss¦ sc |  | 14:07 | 14.23 | 207 | 31 | 186 | 12.2 | 12.1 | 758 | 812 | 861 | 912 | 3 | 60.4 | 292 | -9 | 183.1969 | 74.82 | 64.49 | 749.5 | 29 | me¦ ms¦ ph¦ pr¦ pc¦ ss¦ sc
12:56 | 22.99 | 412 | 1075 | 422 | 6.3 | 13.2 | 10858 | 1571 | 7386 | 2014 | 2.9 | 49.1 | 91.2 | -9 | 179.3267 | 75.3 | 71.06 | 676.3 | 21 | me¦ ms¦ ph¦ pr¦ pc¦ ss¦ sc |  | 14:07 | 14.23 | 206 | 30 | 186 | 12.2 | 12.1 | 766 | 811 | 870 | 911 | 2.9 | 60.5 | 291.7 | -9 | 183.1965 | 74.82 | 64.49 | 748.6 | 29 | me¦ ms¦ ph¦ pr¦ pc¦ ss¦ sc
12:56 | 23.036 | 412 | 1072 | 422 | 6.4 | 13.2 | 10807 | 1580 | 7402 | 2025 | 2.9 | 49.2 | 91.3 | -9 | 179.324 | 75.18 | 71.02 | 676.1 | 22 | me¦ ms¦ ph¦ pr¦ pc¦ ss¦ sc |  | 14:07 | 14.226 | 206 | 27 | 185 | 12.2 | 12.1 | 770 | 810 | 875 | 910 | 2.9 | 60.5 | 291.6 | -9 | 183.1982 | 74.82 | 64.49 | 749 | 29 | me¦ ms¦ ph¦ pr¦ pc¦ ss¦ sc
12:56 | 23.081 | 412 | 1068 | 423 | 6.5 | 13.2 | 10745 | 1589 | 7410 | 2037 | 2.9 | 49.2 | 91.4 | -8 | 179.3241 | 75.09 | 71.05 | 676 | 24 | me¦ ms¦ ph¦ pr¦ pc¦ ss¦ sc |  | 14:07 | 14.228 | 206 | 27 | 185 | 12.2 | 12.1 | 772 | 808 | 877 | 907 | 2.9 | 60.6 | 291.6 | -9 | 183.195 | 74.82 | 64.49 | 749.3 | 29 | me¦ ms¦ ph¦ pr¦ pc¦ ss¦ sc
12:56 | 23.128 | 412 | 1065 | 423 | 6.6 | 13.2 | 10699 | 1598 | 7429 | 2048 | 2.9 | 49.3 | 91.4 | -8 | 179.32 | 75.15 | 71.07 | 676.1 | 27 | me¦ ms¦ ph¦ pr¦ pc¦ ss¦ sc |  | 14:07 | 14.231 | 206 | 28 | 185 | 12.3 | 12.1 | 777 | 807 | 893 | 906 | 3 | 60.7 | 291.6 | -9 | 183.1957 | 74.82 | 64.49 | 748.5 | 29 | me¦ ms¦ ph¦ pr¦ pc¦ ss¦ sc
12:56 | 23.177 | 413 | 1064 | 424 | 6.6 | 13.2 | 10631 | 1607 | 7382 | 2060 | 2.9 | 49.3 | 91.6 | -8 | 179.3196 | 75.08 | 71.09 | 675.7 | 26 | me¦ ms¦ ph¦ pr¦ pc¦ ss¦ sc |  | 14:07 | 14.234 | 206 | 29 | 185 | 12.3 | 12.1 | 777 | 807 | 893 | 906 | 2.9 | 60.7 | 291.5 | -9 | 183.1951 | 74.82 | 64.49 | 748.1 | 29 | me¦ ms¦ ph¦ pr¦ pc¦ ss¦ sc
12:56 | 23.221 | 413 | 1062 | 424 | 6.6 | 13.2 | 10535 | 1616 | 7315 | 2071 | 2.9 | 49.4 | 91.8 | -8 | 179.3202 | 75.07 | 71.09 | 676.3 | 28 | me¦ ms¦ ph¦ pr¦ pc¦ ss¦ sc |  | 14:07 | 14.238 | 206 | 30 | 185 | 12.3 | 12.1 | 780 | 806 | 896 | 905 | 2.9 | 60.8 | 291.2 | -9 | 183.1954 | 74.82 | 64.49 | 748 | 29 | me¦ ms¦ ph¦ pr¦ pc¦ ss¦ sc
12:56 | 23.267 | 414 | 1059 | 419 | 6.7 | 13.1 | 10407 | 1625 | 7277 | 2056 | 2.9 | 49.4 | 92 | -8 | 179.3174 | 75.11 | 71.06 | 675.7 | 28 | me¦ ms¦ ph¦ pr¦ pc¦ ss¦ sc |  | 14:07 | 14.239 | 205 | 30 | 184 | 12.3 | 12.1 | 780 | 805 | 896 | 904 | 3 | 60.9 | 290.8 | -9 | 183.1948 | 74.82 | 64.49 | 748.2 | 29 | me¦ ms¦ ph¦ pr¦ pc¦ ss¦ sc
12:56 | 23.309 | 414 | 1055 | 419 | 6.7 | 13.1 | 10247 | 1633 | 7165 | 2067 | 3 | 49.5 | 92.2 | -8 | 179.3162 | 75.09 | 71.03 | 675.5 | 28 | me¦ ms¦ ph¦ pr¦ pc¦ ss¦ sc |  | 14:07 | 14.24 | 205 | 29 | 184 | 12.4 | 12.1 | 778 | 804 | 904 | 903 | 2.9 | 60.9 | 290.5 | -9 | 183.1952 | 74.82 | 64.49 | 747.7 | 29 | me¦ ms¦ ph¦ pr¦ pc¦ ss¦ sc
12:56 | 23.355 | 415 | 1052 | 420 | 6.6 | 13.1 | 10063 | 1642 | 6988 | 2078 | 2.9 | 49.5 | 92.5 | -8 | 179.3145 | 75.21 | 71.07 | 675.8 | 27 | me¦ ms¦ ph¦ pr¦ pc¦ ss¦ sc |  | 14:07 | 14.242 | 205 | 29 | 184 | 12.4 | 12.1 | 775 | 804 | 901 | 903 | 3 | 61 | 290.4 | -9 | 183.1955 | 74.82 | 64.49 | 747.6 | 29 | me¦ ms¦ ph¦ pr¦ pc¦ ss¦ sc
12:56 | 23.395 | 415 | 1048 | 420 | 6.6 | 13.1 | 9858 | 1650 | 6845 | 2088 | 2.9 | 49.6 | 92.9 | -8 | 179.315 | 75.19 | 71.09 | 675.9 | 26 | me¦ ms¦ ph¦ pr¦ pc¦ ss¦ sc |  | 14:07 | 14.237 | 204 | 26 | 183 | 12.4 | 12.1 | 757 | 802 | 880 | 901 | 3 | 61.3 | 290.5 | -8 | 183.1976 | 74.82 | 64.49 | 746.8 | 29 | me¦ ms¦ ph¦ pr¦ pc¦ ss¦ sc
12:56 | 23.431 | 415 | 1042 | 420 | 6.7 | 13.1 | 9673 | 1658 | 6764 | 2098 | 2.9 | 49.6 | 93 | -8 | 179.3138 | 75.24 | 71.09 | 676 | 26 | me¦ ms¦ ph¦ pr¦ pc¦ ss¦ sc |  | 14:08 | 14.234 | 204 | 24 | 183 | 12.4 | 12.1 | 757 | 801 | 880 | 900 | 3 | 61.3 | 290.9 | -9 | 183.1988 | 74.82 | 64.49 | 747.1 | 29 | me¦ ms¦ ph¦ pr¦ pc¦ ss¦ sc
12:56 | 23.493 | 415 | 1043 | 421 | 6.7 | 13.1 | 9479 | 1665 | 6628 | 2107 | 2.9 | 49.7 | 93 | -8 | 179.3117 | 75.18 | 71.05 | 675.6 | 26 | me¦ ms¦ ph¦ pr¦ pc¦ ss¦ sc |  | 14:08 | 14.234 | 204 | 24 | 185 | 12.4 | 12.2 | 759 | 800 | 882 | 909 | 2.9 | 61.4 | 290.6 | -9 | 183.1953 | 74.82 | 64.49 | 747.1 | 29 | me¦ ms¦ ph¦ pr¦ pc¦ ss¦ sc
12:56 | 23.514 | 416 | 1032 | 421 | 6.7 | 13.1 | 9286 | 1673 | 6493 | 2117 | 2.9 | 49.7 | 93.1 | -8 | 179.3108 | 75.21 | 71.08 | 675.7 | 26 | me¦ ms¦ ph¦ pr¦ pc¦ ss¦ sc |  | 14:08 | 14.232 | 203 | 22 | 185 | 12.5 | 12.2 | 768 | 799 | 903 | 907 | 2.9 | 61.5 | 289.6 | -9 | 183.1985 | 74.82 | 64.49 | 746.9 | 29 | me¦ ms¦ ph¦ pr¦ pc¦ ss¦ sc
12:56 | 23.572 | 417 | 1033 | 422 | 6.6 | 13.1 | 9095 | 1680 | 6315 | 2126 | 2.9 | 49.7 | 93.3 | -8 | 179.3096 | 75.17 | 71.09 | 675.4 | 26 | me¦ ms¦ ph¦ pr¦ pc¦ ss¦ sc |  | 14:08 | 14.23 | 203 | 21 | 185 | 12.5 | 12.2 | 766 | 799 | 901 | 907 | 3 | 61.5 | 289.1 | -9 | 183.1984 | 74.82 | 64.49 | 746.9 | 29 | me¦ ms¦ ph¦ pr¦ pc¦ ss¦ sc
12:56 | 23.61 | 417 | 1019 | 422 | 6.6 | 13.1 | 8917 | 1687 | 6192 | 2135 | 2.9 | 49.8 | 93.5 | -8 | 179.3084 | 75.2 | 71.08 | 675.1 | 26 | me¦ ms¦ ph¦ pr¦ pc¦ ss¦ sc |  | 14:08 | 14.23 | 203 | 20 | 185 | 12.5 | 12.2 | 766 | 798 | 901 | 906 | 3 | 61.5 | 289.1 | -9 | 183.1984 | 74.82 | 64.49 | 746.9 | 29 | USB¦me¦ ms¦ ph¦ pr¦ pc¦ ss¦ sc
12:56 | 23.647 | 417 | 1022 | 423 | 6.6 | 13.1 | 8756 | 1694 | 6080 | 2144 | 2.9 | 49.8 | 93.6 | -8 | 179.3076 | 75.19 | 71.07 | 674.2 | 26 | me¦ ms¦ ph¦ pr¦ pc¦ ss¦ sc |  | 14:08 | 14.23 | 203 | 20 | 185 | 12.5 | 12.2 | 766 | 797 | 901 | 905 | 3 | 61.5 | 289.1 | -9 | 183.1984 | 74.82 | 64.49 | 746.9 | 29 | me¦ ms¦ ph¦ pr¦ pc¦ ss¦ sc
12:56 | 23.684 | 417 | 1008 | 422 | 6.6 | 13.1 | 8618 | 1701 | 5984 | 2153 | 2.9 | 49.9 | 93.8 | -8 | 179.3074 | 75.13 | 71.1 | 674.3 | 26 | me¦ ms¦ ph¦ pr¦ pc¦ ss¦ sc |  | 14:08 | 14.229 | 202 | 19 | 184 | 12.5 | 12.2 | 757 | 796 | 890 | 904 | 2.9 | 61.7 | 288.5 | -9 | 183.1965 | 75.18 | 64.44 | 746.9 | 30 | me¦ ms¦ ph¦ pr¦ pc¦ ss¦ sc
12:56 | 23.723 | 418 | 1001 | 423 | 6.7 | 13.1 | 8509 | 1708 | 5950 | 2162 | 2.9 | 49.9 | 94.3 | -8 | 179.3051 | 75.22 | 71.06 | 674.3 | 27 | me¦ ms¦ ph¦ pr¦ pc¦ ss¦ sc |  | 14:08 | 14.233 | 202 | 20 | 184 | 12.6 | 12.2 | 755 | 795 | 898 | 903 | 2.9 | 61.7 | 288.5 | -9 | 183.1965 | 75.16 | 64.45 | 746.5 | 29 | me¦ ms¦ ph¦ pr¦ pc¦ ss¦ sc
12:56 | 23.759 | 418 | 995 | 423 | 6.7 | 13.1 | 8427 | 1714 | 5893 | 2169 | 3 | 50 | 95.1 | -8 | 179.3046 | 75.27 | 71.12 | 674 | 26 | me¦ ms¦ ph¦ pr¦ pc¦ ss¦ sc |  | 14:08 | 14.239 | 202 | 22 | 184 | 12.6 | 12.2 | 755 | 795 | 898 | 903 | 2.9 | 61.8 | 288.7 | -8 | 183.1956 | 75.09 | 64.44 | 745.9 | 26 | me¦ ms¦ ph¦ pr¦ pc¦ ss¦ sc
12:56 | 23.798 | 418 | 989 | 424 | 6.9 | 13.1 | 8374 | 1721 | 5939 | 2178 | 2.9 | 50 | 95.8 | -8 | 179.3021 | 75.33 | 71.05 | 673.1 | 25 | me¦ ms¦ ph¦ pr¦ pc¦ ss¦ sc |  | 14:08 | 14.241 | 202 | 22 | 184 | 12.6 | 12.2 | 751 | 794 | 894 | 902 | 2.9 | 61.8 | 288.6 | -8 | 183.1943 | 75.09 | 64.44 | 745.5 | 25 | me¦ ms¦ ph¦ pr¦ pc¦ ss¦ sc
12:56 | 23.836 | 418 | 984 | 423 | 6.9 | 13.1 | 8340 | 1727 | 5914 | 2186 | 2.9 | 50.1 | 96.2 | -8 | 179.3011 | 75.45 | 71.07 | 672.8 | 24 | me¦ ms¦ ph¦ pr¦ pc¦ ss¦ sc |  | 14:08 | 14.243 | 202 | 23 | 184 | 12.6 | 12.2 | 752 | 793 | 895 | 901 | 2.9 | 61.9 | 288.5 | -9 | 183.1962 | 75.09 | 64.44 | 745.5 | 28 | me¦ ms¦ ph¦ pr¦ pc¦ ss¦ sc
12:56 | 23.874 | 419 | 979 | 424 | 6.9 | 13.1 | 8307 | 1734 | 5891 | 2194 | 2.9 | 50.1 | 96.2 | -8 | 179.2999 | 75.54 | 71.08 | 672.4 | 22 | me¦ ms¦ ph¦ pr¦ pc¦ ss¦ sc |  | 14:08 | 14.245 | 202 | 23 | 183 | 12.6 | 12.2 | 753 | 792 | 896 | 900 | 2.9 | 62 | 287.9 | -9 | 183.1972 | 75.53 | 64.51 | 745.2 | 29 | me¦ ms¦ ph¦ pr¦ pc¦ ss¦ sc
12:56 | 23.91 | 419 | 972 | 419 | 6.9 | 13 | 8262 | 1740 | 5859 | 2175 | 2.9 | 50.2 | 96.2 | -8 | 179.2992 | 75.57 | 71.1 | 672.4 | 20 | me¦ ms¦ ph¦ pr¦ pc¦ ss¦ sc |  | 14:08 | 14.25 | 201 | 24 | 183 | 12.6 | 12.2 | 752 | 791 | 895 | 898 | 2.9 | 62.1 | 287.9 | -9 | 183.1954 | 75.62 | 64.49 | 745.6 | 26 | me¦ ms¦ ph¦ pr¦ pc¦ ss¦ sc
12:56 | 23.945 | 419 | 965 | 419 | 6.9 | 13 | 8196 | 1746 | 5812 | 2182 | 2.9 | 50.2 | 96.8 | -7 | 179.2988 | 75.55 | 71.1 | 672.6 | 19 | me¦ ms¦ ph¦ pr¦ pc¦ ss¦ sc |  | 14:08 | 14.249 | 201 | 23 | 183 | 12.6 | 12.2 | 753 | 791 | 896 | 898 | 2.9 | 62.2 | 287.9 | -9 | 183.1976 | 75.57 | 64.5 | 745.4 | 17 | me¦ ms¦ ph¦ pr¦ pc¦ ss¦ sc
12:56 | 23.98 | 419 | 958 | 419 | 6.9 | 13 | 8109 | 1752 | 5751 | 2190 | 2.9 | 50.3 | 97.1 | -8 | 179.298 | 75.57 | 71.09 | 672 | 19 | me¦ ms¦ ph¦ pr¦ pc¦ ss¦ sc |  | 14:08 | 14.253 | 201 | 24 | 185 | 12.5 | 12.3 | 757 | 790 | 890 | 908 | 2.9 | 62.2 | 287.9 | -9 | 183.1957 | 75.57 | 64.5 | 745.1 | 25 | me¦ ms¦ ph¦ pr¦ pc¦ ss¦ sc
12:56 | 24.011 | 420 | 949 | 420 | 6.9 | 13 | 8014 | 1758 | 5683 | 2197 | 3 | 50.3 | 97 | -7 | 179.298 | 75.62 | 71.1 | 673.2 | 19 | me¦ ms¦ ph¦ pr¦ pc¦ ss¦ sc |  | 14:08 | 14.255 | 201 | 24 | 185 | 12.4 | 12.3 | 763 | 790 | 887 | 908 | 2.9 | 62.3 | 287.6 | -9 | 183.1959 | 75.55 | 64.49 | 744.7 | 28 | me¦ ms¦ ph¦ pr¦ pc¦ ss¦ sc
12:56 | 24.045 | 419 | 940 | 419 | 6.9 | 13 | 7920 | 1764 | 5617 | 2205 | 3 | 50.4 | 97 | -7 | 179.2965 | 75.66 | 71.08 | 674.1 | 19 | me¦ ms¦ ph¦ pr¦ pc¦ ss¦ sc |  | 14:08 | 14.257 | 201 | 25 | 184 | 12.5 | 12.3 | 766 | 789 | 901 | 906 | 3 | 62.4 | 287.4 | -9 | 183.1955 | 75.59 | 64.46 | 744.9 | 24 | me¦ ms¦ ph¦ pr¦ pc¦ ss¦ sc
12:56 | 24.077 | 420 | 931 | 420 | 6.9 | 13 | 7826 | 1770 | 5550 | 2212 | 3 | 50.4 | 97 | -7 | 179.2963 | 75.66 | 71.08 | 674.7 | 17 | me¦ ms¦ ph¦ pr¦ pc¦ ss¦ sc |  | 14:08 | 14.257 | 201 | 24 | 184 | 12.5 | 12.3 | 768 | 789 | 903 | 906 | 2.9 | 62.4 | 287.6 | -9 | 183.1959 | 75.61 | 64.5 | 744.6 | 18 | me¦ ms¦ ph¦ pr¦ pc¦ ss¦ sc
12:56 | 24.108 | 420 | 921 | 420 | 6.9 | 13 | 7756 | 1776 | 5500 | 2220 | 3 | 50.5 | 97.1 | -7 | 179.296 | 75.63 | 71.09 | 674.5 | 17 | me¦ ms¦ ph¦ pr¦ pc¦ ss¦ sc |  | 14:08 | 14.256 | 200 | 23 | 184 | 12.5 | 12.3 | 768 | 788 | 903 | 905 | 2.9 | 62.5 | 287.9 | -9 | 183.1958 | 75.63 | 64.53 | 744.6 | 17 | me¦ ms¦ ph¦ pr¦ pc¦ ss¦ sc
12:56 | 24.137 | 420 | 912 | 420 | 6.8 | 13 | 7679 | 1782 | 5407 | 2227 | 2.9 | 50.5 | 97.3 | -8 | 179.2963 | 75.65 | 71.14 | 675.1 | 17 | me¦ ms¦ ph¦ pr¦ pc¦ ss¦ sc |  | 14:08 | 14.253 | 200 | 22 | 184 | 12.6 | 12.3 | 769 | 788 | 915 | 905 | 2.9 | 62.5 | 287.9 | -9 | 183.1972 | 75.66 | 64.55 | 744.7 | 17 | me¦ ms¦ ph¦ pr¦ pc¦ ss¦ sc
12:56 | 24.169 | 420 | 901 | 420 | 6.8 | 13 | 7603 | 1787 | 5354 | 2233 | 2.9 | 50.6 | 97.7 | -8 | 179.2935 | 75.71 | 71.13 | 675.2 | 17 | me¦ ms¦ ph¦ pr¦ pc¦ ss¦ sc |  | 14:08 | 14.252 | 200 | 21 | 184 | 12.6 | 12.3 | 770 | 788 | 916 | 905 | 2.9 | 62.6 | 287.8 | -9 | 183.1961 | 75.65 | 64.53 | 744.5 | 16 | me¦ ms¦ ph¦ pr¦ pc¦ ss¦ sc
12:56 | 24.198 | 420 | 890 | 420 | 6.8 | 13 | 7555 | 1793 | 5320 | 2241 | 2.9 | 50.6 | 98.3 | -7 | 179.2939 | 75.64 | 71.12 | 674.5 | 17 | me¦ ms¦ ph¦ pr¦ pc¦ ss¦ sc |  | 14:08 | 14.253 | 200 | 22 | 184 | 12.6 | 12.3 | 772 | 787 | 919 | 904 | 3 | 62.6 | 287.7 | -9 | 183.1945 | 75.65 | 64.53 | 744.5 | 23 | me¦ ms¦ ph¦ pr¦ pc¦ ss¦ sc
12:56 | 24.23 | 420 | 880 | 420 | 6.8 | 13 | 7517 | 1798 | 5293 | 2247 | 2.9 | 50.7 | 98.8 | -7 | 179.2911 | 75.62 | 71.11 | 674.8 | 17 | me¦ ms¦ ph¦ pr¦ pc¦ ss¦ sc |  | 14:08 | 14.251 | 200 | 22 | 183 | 12.6 | 12.3 | 774 | 787 | 921 | 904 | 3 | 62.7 | 287.6 | -9 | 183.1954 | 75.65 | 64.53 | 744.6 | 25 | me¦ ms¦ ph¦ pr¦ pc¦ ss¦ sc
12:56 | 24.259 | 421 | 868 | 421 | 6.8 | 13 | 7491 | 1804 | 5275 | 2255 | 2.9 | 50.7 | 99.2 | -8 | 179.2912 | 75.56 | 71.09 | 674.8 | 18 | me¦ ms¦ ph¦ pr¦ pc¦ ss¦ sc |  | 14:08 | 14.252 | 200 | 22 | 183 | 12.6 | 12.3 | 777 | 787 | 925 | 904 | 2.9 | 62.7 | 287.5 | -10 | 183.1953 | 75.61 | 64.48 | 744.5 | 25 | me¦ ms¦ ph¦ pr¦ pc¦ ss¦ sc
12:56 | 24.29 | 420 | 857 | 420 | 6.9 | 13 | 7448 | 1809 | 5282 | 2261 | 2.9 | 50.8 | 99.7 | -8 | 179.2898 | 75.5 | 71.08 | 674.8 | 19 | me¦ ms¦ ph¦ pr¦ pc¦ ss¦ sc |  | 14:08 | 14.254 | 199 | 24 | 183 | 12.6 | 12.3 | 781 | 787 | 929 | 904 | 2.9 | 62.8 | 287.6 | -10 | 183.1964 | 75.58 | 64.5 | 744.1 | 22 | me¦ ms¦ ph¦ pr¦ pc¦ ss¦ sc
12:56 | 24.321 | 420 | 846 | 420 | 6.9 | 13 | 7338 | 1815 | 5204 | 2268 | 2.9 | 50.9 | 100.9 | -8 | 179.2895 | 75.45 | 71.13 | 675.1 | 21 | me¦ ms¦ ph¦ pr¦ pc¦ ss¦ sc |  | 14:08 | 14.252 | 199 | 23 | 183 | 12.7 | 12.3 | 783 | 787 | 943 | 904 | 2.9 | 62.8 | 287.5 | -10 | 183.197 | 75.54 | 64.51 | 744 | 19 | me¦ ms¦ ph¦ pr¦ pc¦ ss¦ sc
12:56 | 24.352 | 421 | 835 | 421 | 6.9 | 13 | 7199 | 1820 | 5105 | 2275 | 2.9 | 50.9 | 101.4 | -8 | 179.2871 | 75.49 | 71.11 | 674.5 | 21 | me¦ ms¦ ph¦ pr¦ pc¦ ss¦ sc |  | 14:08 | 14.249 | 199 | 23 | 183 | 12.7 | 12.3 | 788 | 787 | 949 | 904 | 2.9 | 62.9 | 287.8 | -10 | 183.1962 | 75.54 | 64.51 | 743.5 | 23 | me¦ ms¦ ph¦ pr¦ pc¦ ss¦ sc
12:56 | 24.382 | 420 | 824 | 420 | 7 | 13 | 7027 | 1825 | 5019 | 2281 | 2.9 | 51 | 101.8 | -8 | 179.2873 | 75.44 | 71.12 | 674.5 | 21 | me¦ ms¦ ph¦ pr¦ pc¦ ss¦ sc |  | 14:08 | 14.245 | 198 | 23 | 182 | 12.7 | 12.3 | 793 | 787 | 955 | 904 | 3 | 63 | 288 | -10 | 183.1987 | 75.54 | 64.51 | 744.4 | 24 | me¦ ms¦ ph¦ pr¦ pc¦ ss¦ sc
12:56 | 24.41 | 421 | 812 | 421 | 7 | 13 | 6843 | 1830 | 4887 | 2287 | 2.9 | 51 | 102.2 | -8 | 179.2886 | 75.34 | 71.07 | 674.2 | 21 | me¦ ms¦ ph¦ pr¦ pc¦ ss¦ sc |  | 14:08 | 14.243 | 198 | 23 | 182 | 12.8 | 12.3 | 800 | 787 | 975 | 904 | 2.9 | 63 | 287.8 | -10 | 183.1965 | 75.54 | 64.51 | 744.5 | 24 | me¦ ms¦ ph¦ pr¦ pc¦ ss¦ sc
12:56 | 24.44 | 420 | 800 | 415 | 6.9 | 12.9 | 6671 | 1834 | 4731 | 2264 | 2.9 | 51.1 | 102.1 | -8 | 179.2869 | 75.35 | 71.08 | 673.6 | 22 | me¦ ms¦ ph¦ pr¦ pc¦ ss¦ sc |  | 14:08 | 14.241 | 198 | 23 | 182 | 12.7 | 12.3 | 807 | 788 | 972 | 905 | 2.9 | 63.1 | 287.6 | -10 | 183.1992 | 75.54 | 64.51 | 744.1 | 24 | me¦ ms¦ ph¦ pr¦ pc¦ ss¦ sc
12:56 | 24.471 | 421 | 789 | 416 | 6.9 | 12.9 | 6534 | 1839 | 4634 | 2270 | 2.9 | 51.1 | 102.1 | -9 | 179.2834 | 75.39 | 71.08 | 673.5 | 22 | me¦ ms¦ ph¦ pr¦ pc¦ ss¦ sc |  | 14:08 | 14.235 | 198 | 21 | 182 | 12.7 | 12.3 | 819 | 788 | 986 | 905 | 3 | 63.2 | 287.5 | -9 | 183.1975 | 75.53 | 64.46 | 744.5 | 24 | me¦ ms¦ ph¦ pr¦ pc¦ ss¦ sc
12:56 | 24.502 | 421 | 779 | 415 | 7 | 12.9 | 6460 | 1843 | 4614 | 2275 | 2.9 | 51.2 | 102.2 | -8 | 179.2846 | 75.37 | 71.09 | 673 | 22 | me¦ ms¦ ph¦ pr¦ pc¦ ss¦ sc |  | 14:08 | 14.226 | 198 | 18 | 182 | 12.8 | 12.3 | 827 | 789 | 1008 | 906 | 2.9 | 63.2 | 287.4 | -9 | 183.2001 | 75.53 | 64.46 | 745 | 23 | me¦ ms¦ ph¦ pr¦ pc¦ ss¦ sc
12:56 | 24.531 | 421 | 769 | 416 | 7 | 12.9 | 6444 | 1848 | 4602 | 2281 | 2.9 | 51.2 | 102.3 | -8 | 179.2838 | 75.25 | 71.05 | 673.3 | 23 | me¦ ms¦ ph¦ pr¦ pc¦ ss¦ sc |  | 14:08 | 14.221 | 197 | 15 | 181 | 12.8 | 12.3 | 835 | 789 | 1018 | 906 | 2.9 | 63.3 | 287.4 | -10 | 183.2006 | 75.53 | 64.46 | 744.9 | 23 | me¦ ms¦ ph¦ pr¦ pc¦ ss¦ sc
12:56 | 24.562 | 421 | 758 | 416 | 7 | 12.9 | 6480 | 1852 | 4628 | 2286 | 2.9 | 51.3 | 102.3 | -8 | 179.2831 | 75.25 | 71.07 | 673.1 | 24 | me¦ ms¦ ph¦ pr¦ pc¦ ss¦ sc |  | 14:08 | 14.22 | 197 | 14 | 183 | 12.8 | 12.4 | 852 | 790 | 1039 | 918 | 2.9 | 63.3 | 287.3 | -9 | 183.1989 | 75.44 | 64.48 | 744.4 | 23 | me¦ ms¦ ph¦ pr¦ pc¦ ss¦ sc
12:56 | 24.588 | 421 | 746 | 416 | 7 | 12.9 | 6562 | 1857 | 4687 | 2292 | 3 | 51.3 | 102.4 | -8 | 179.2852 | 75.1 | 71.01 | 673.3 | 25 | me¦ ms¦ ph¦ pr¦ pc¦ ss¦ sc |  | 14:08 | 14.22 | 197 | 13 | 183 | 12.8 | 12.4 | 868 | 791 | 1058 | 919 | 3 | 63.4 | 287.4 | -9 | 183.198 | 75.41 | 64.51 | 743.9 | 21 | me¦ ms¦ ph¦ pr¦ pc¦ ss¦ sc
12:56 | 24.614 | 421 | 735 | 416 | 7 | 12.9 | 6641 | 1861 | 4743 | 2297 | 2.9 | 51.4 | 102.6 | -8 | 179.2846 | 75.18 | 71.04 | 673.2 | 26 | me¦ ms¦ ph¦ pr¦ pc¦ ss¦ sc |  | 14:08 | 14.219 | 197 | 12 | 183 | 12.8 | 12.4 | 876 | 792 | 1068 | 920 | 3 | 63.4 | 287.6 | -9 | 183.1982 | 75.41 | 64.47 | 743.7 | 21 | me¦ ms¦ ph¦ pr¦ pc¦ ss¦ sc
12:56 | 24.643 | 421 | 724 | 416 | 7 | 12.9 | 6692 | 1866 | 4780 | 2303 | 2.9 | 51.4 | 103.1 | -8 | 179.2806 | 75.28 | 71.08 | 673 | 25 | me¦ ms¦ ph¦ pr¦ pc¦ ss¦ sc |  | 14:08 | 14.218 | 197 | 11 | 183 | 12.9 | 12.4 | 881 | 793 | 1087 | 922 | 3 | 63.5 | 287.5 | -9 | 183.2004 | 75.41 | 64.47 | 743.7 | 22 | me¦ ms¦ ph¦ pr¦ pc¦ ss¦ sc
12:56 | 24.671 | 422 | 712 | 417 | 7 | 12.9 | 6721 | 1870 | 4800 | 2308 | 2.9 | 51.4 | 103.4 | -8 | 179.2806 | 75.2 | 71.04 | 673 | 23 | me¦ ms¦ ph¦ pr¦ pc¦ ss¦ sc |  | 14:08 | 14.217 | 197 | 11 | 183 | 12.9 | 12.4 | 887 | 795 | 1095 | 924 | 2.9 | 63.5 | 287.2 | -9 | 183.1989 | 75.41 | 64.47 | 744.1 | 23 | me¦ ms¦ ph¦ pr¦ pc¦ ss¦ sc
12:56 | 24.701 | 422 | 702 | 416 | 7 | 12.9 | 6719 | 1875 | 4799 | 2314 | 2.9 | 51.5 | 103.8 | -8 | 179.2792 | 75.2 | 71.07 | 672.8 | 24 | me¦ ms¦ ph¦ pr¦ pc¦ ss¦ sc |  | 14:08 | 14.217 | 196 | 10 | 182 | 12.9 | 12.4 | 894 | 796 | 1103 | 925 | 2.9 | 63.6 | 287 | -9 | 183.1983 | 75.37 | 64.46 | 744.4 | 23 | me¦ ms¦ ph¦ pr¦ pc¦ ss¦ sc
12:56 | 24.728 | 422 | 690 | 417 | 7 | 12.9 | 6707 | 1880 | 4790 | 2320 | 2.9 | 51.5 | 104.3 | -8 | 179.2795 | 75.21 | 71 | 672.7 | 24 | me¦ ms¦ ph¦ pr¦ pc¦ ss¦ sc |  | 14:08 | 14.216 | 196 | 9 | 182 | 12.9 | 12.4 | 907 | 797 | 1119 | 926 | 2.9 | 63.6 | 286.9 | -9 | 183.1988 | 75.32 | 64.47 | 744 | 22 | me¦ ms¦ ph¦ pr¦ pc¦ ss¦ sc
12:56 | 24.755 | 422 | 680 | 416 | 7 | 12.9 | 6723 | 1884 | 4802 | 2325 | 3 | 51.6 | 104.9 | -8 | 179.2802 | 75.21 | 71.01 | 672.7 | 24 | me¦ ms¦ ph¦ pr¦ pc¦ ss¦ sc |  | 14:08 | 14.214 | 196 | 7 | 182 | 12.9 | 12.4 | 916 | 799 | 1130 | 929 | 3 | 63.7 | 286.8 | -9 | 183.1992 | 75.32 | 64.47 | 743.5 | 23 | me¦ ms¦ ph¦ pr¦ pc¦ ss¦ sc
12:57 | 24.783 | 422 | 670 | 417 | 7 | 12.9 | 6738 | 1889 | 4812 | 2332 | 2.9 | 51.6 | 105.3 | -8 | 179.2783 | 75.35 | 71.01 | 672.9 | 23 | me¦ ms¦ ph¦ pr¦ pc¦ ss¦ sc |  | 14:08 | 14.211 | 196 | 5 | 182 | 12.9 | 12.4 | 925 | 800 | 1141 | 930 | 3 | 63.7 | 286.7 | -9 | 183.2011 | 75.32 | 64.47 | 743.5 | 23 | me¦ ms¦ ph¦ pr¦ pc¦ ss¦ sc
12:57 | 24.81 | 422 | 661 | 417 | 7 | 12.9 | 6751 | 1893 | 4822 | 2337 | 2.9 | 51.7 | 105.7 | -8 | 179.2793 | 75.27 | 71.02 | 673.1 | 22 | me¦ ms¦ ph¦ pr¦ pc¦ ss¦ sc |  | 14:08 | 14.213 | 196 | 5 | 182 | 12.9 | 12.4 | 934 | 802 | 1153 | 932 | 3 | 63.8 | 286.7 | -10 | 183.1968 | 75.27 | 64.46 | 743.1 | 23 | me¦ ms¦ ph¦ pr¦ pc¦ ss¦ sc
12:57 | 24.834 | 422 | 650 | 417 | 7.1 | 12.9 | 6727 | 1898 | 4839 | 2343 | 3 | 51.7 | 106.1 | -8 | 179.2786 | 75.37 | 71.03 | 674 | 22 | me¦ ms¦ ph¦ pr¦ pc¦ ss¦ sc |  | 14:08 | 14.214 | 196 | 4 | 182 | 12.9 | 12.4 | 944 | 804 | 1165 | 934 | 2.9 | 63.8 | 286.7 | -10 | 183.1987 | 75.24 | 64.44 | 743.2 | 23 | me¦ ms¦ ph¦ pr¦ pc¦ ss¦ sc
12:57 | 24.857 | 422 | 641 | 417 | 7.1 | 12.9 | 6644 | 1902 | 4779 | 2348 | 3 | 51.8 | 106.4 | -8 | 179.2792 | 75.32 | 70.99 | 674.3 | 21 | me¦ ms¦ ph¦ pr¦ pc¦ ss¦ sc |  | 14:08 | 14.214 | 195 | 4 | 182 | 12.9 | 12.4 | 948 | 805 | 1170 | 936 | 3 | 63.9 | 286.8 | -9 | 183.1985 | 75.33 | 64.47 | 743.7 | 23 | me¦ ms¦ ph¦ pr¦ pc¦ ss¦ sc
12:57 | 24.883 | 422 | 632 | 417 | 7.1 | 12.9 | 6518 | 1907 | 4689 | 2354 | 3 | 51.8 | 106.8 | -8 | 179.2775 | 75.36 | 71.02 | 674.3 | 21 | me¦ ms¦ ph¦ pr¦ pc¦ ss¦ sc |  | 14:08 | 14.211 | 195 | 3 | 182 | 12.8 | 12.4 | 950 | 807 | 1158 | 938 | 2.9 | 63.9 | 286.7 | -9 | 183.2005 | 75.31 | 64.47 | 743.3 | 22 | me¦ ms¦ ph¦ pr¦ pc¦ ss¦ sc
12:57 | 24.921 | 422 | 628 | 417 | 7 | 12.9 | 6407 | 1911 | 4576 | 2359 | 2.9 | 51.9 | 107.1 | -8 | 179.2759 | 75.23 | 71 | 674.5 | 22 | me¦ ms¦ ph¦ pr¦ pc¦ ss¦ sc |  | 14:08 | 14.209 | 195 | 0 | 181 | 12.8 | 12.4 | 947 | 809 | 1154 | 940 | 2.9 | 64 | 286.6 | -9 | 183.1996 | 75.34 | 64.5 | 742.8 | 22 | me¦ ms¦ ph¦ pr¦ pc¦ ss¦ sc
12:57 | 24.935 | 422 | 616 | 412 | 7 | 12.8 | 6328 | 1915 | 4520 | 2335 | 2.9 | 51.9 | 107.6 | -8 | 179.2754 | 75.15 | 70.95 | 675 | 23 | me¦ ms¦ ph¦ pr¦ pc¦ ss¦ sc |  | 14:08 | 14.211 | 195 | 0 | 181 | 12.8 | 12.4 | 939 | 810 | 1145 | 941 | 2.9 | 64 | 286.4 | -9 | 183.1984 | 75.26 | 64.44 | 743.7 | 22 | me¦ ms¦ ph¦ pr¦ pc¦ ss¦ sc
12:57 | 24.962 | 422 | 608 | 412 | 7 | 12.8 | 6291 | 1919 | 4493 | 2340 | 2.9 | 52 | 108.2 | -8 | 179.2747 | 75.06 | 70.98 | 675.4 | 25 | me¦ ms¦ ph¦ pr¦ pc¦ ss¦ sc |  | 14:08 | 14.211 | 195 | 0 | 181 | 12.8 | 12.4 | 933 | 812 | 1137 | 944 | 2.9 | 64.1 | 286.2 | -10 | 183.1968 | 75.26 | 64.44 | 742.5 | 22 | me¦ ms¦ ph¦ pr¦ pc¦ ss¦ sc
12:57 | 24.989 | 422 | 602 | 412 | 7 | 12.8 | 6293 | 1923 | 4495 | 2345 | 2.9 | 52 | 108.6 | -8 | 179.2743 | 75.04 | 71.01 | 676 | 26 | me¦ ms¦ ph¦ pr¦ pc¦ ss¦ sc |  | 14:08 | 14.213 | 195 | 0 | 181 | 12.7 | 12.4 | 923 | 813 | 1112 | 945 | 2.9 | 64.1 | 285.9 | -9 | 183.1977 | 75.26 | 64.44 | 742.9 | 22 | me¦ ms¦ ph¦ pr¦ pc¦ ss¦ sc
12:57 | 25.015 | 422 | 596 | 412 | 7.1 | 12.8 | 6275 | 1927 | 4514 | 2350 | 2.9 | 52.1 | 109.1 | -8 | 179.2743 | 75.04 | 70.98 | 676 | 26 | me¦ ms¦ ph¦ pr¦ pc¦ ss¦ sc |  | 14:09 | 14.211 | 194 | 0 | 181 | 12.8 | 12.4 | 902 | 814 | 1100 | 946 | 2.9 | 64.2 | 285.7 | -9 | 183.2002 | 75.26 | 64.44 | 742.6 | 22 | me¦ ms¦ ph¦ pr¦ pc¦ ss¦ sc
12:57 | 25.041 | 422 | 590 | 412 | 7.1 | 12.8 | 6232 | 1931 | 4483 | 2354 | 3 | 52.1 | 109.3 | -8 | 179.2743 | 75.03 | 70.96 | 676.2 | 27 | me¦ ms¦ ph¦ pr¦ pc¦ ss¦ sc |  | 14:09 | 14.209 | 194 | 0 | 183 | 12.8 | 12.5 | 897 | 815 | 1093 | 958 | 2.9 | 64.3 | 285.6 | -9 | 183.1983 | 75.26 | 64.44 | 742.6 | 22 | me¦ ms¦ ph¦ pr¦ pc¦ ss¦ sc
12:57 | 25.079 | 422 | 587 | 412 | 7.1 | 12.8 | 6193 | 1935 | 4455 | 2359 | 2.9 | 52.2 | 109.4 | -8 | 179.2739 | 75.06 | 71 | 676.2 | 26 | me¦ ms¦ ph¦ pr¦ pc¦ ss¦ sc |  | 14:09 | 14.207 | 194 | 0 | 182 | 12.9 | 12.5 | 889 | 816 | 1097 | 960 | 3 | 64.3 | 285.7 | -10 | 183.1995 | 75.26 | 64.44 | 742 | 22 | me¦ ms¦ ph¦ pr¦ pc¦ ss¦ sc
12:57 | 25.101 | 423 | 579 | 412 | 7.2 | 12.8 | 6148 | 1939 | 4455 | 2364 | 2.9 | 52.2 | 109.3 | -8 | 179.2727 | 75.01 | 70.93 | 676.4 | 26 | me¦ ms¦ ph¦ pr¦ pc¦ ss¦ sc |  | 14:09 | 14.204 | 194 | 0 | 182 | 12.9 | 12.5 | 885 | 816 | 1092 | 960 | 2.9 | 64.4 | 286.2 | -10 | 183.1998 | 75.26 | 64.44 | 741.8 | 22 | me¦ ms¦ ph¦ pr¦ pc¦ ss¦ sc
12:57 | 25.125 | 422 | 573 | 412 | 7.2 | 12.8 | 6109 | 1943 | 4426 | 2369 | 2.9 | 52.3 | 109.2 | -8 | 179.2743 | 74.91 | 70.93 | 676.4 | 27 | me¦ ms¦ ph¦ pr¦ pc¦ ss¦ sc |  | 14:09 | 14.201 | 193 | 0 | 182 | 12.9 | 12.5 | 883 | 817 | 1090 | 961 | 2.9 | 64.5 | 286.5 | -10 | 183.2006 | 75.26 | 64.44 | 742.6 | 22 | me¦ ms¦ ph¦ pr¦ pc¦ ss¦ sc
12:57 | 25.154 | 423 | 568 | 412 | 7.2 | 12.8 | 6078 | 1947 | 4404 | 2374 | 2.9 | 52.3 | 108.9 | -8 | 179.27 | 75.07 | 70.97 | 676.4 | 27 | me¦ ms¦ ph¦ pr¦ pc¦ ss¦ sc |  | 14:09 | 14.198 | 193 | 0 | 182 | 12.8 | 12.5 | 882 | 818 | 1075 | 962 | 3 | 64.5 | 286.7 | -10 | 183.2015 | 75.26 | 64.44 | 742.2 | 22 | me¦ ms¦ ph¦ pr¦ pc¦ ss¦ sc
12:57 | 25.179 | 422 | 563 | 412 | 7.2 | 12.8 | 6075 | 1951 | 4402 | 2379 | 2.9 | 52.4 | 108.2 | -8 | 179.2711 | 75.01 | 70.96 | 676.1 | 26 | me¦ ms¦ ph¦ pr¦ pc¦ ss¦ sc |  | 14:09 | 14.193 | 193 | 0 | 181 | 12.7 | 12.5 | 872 | 818 | 1050 | 962 | 3 | 64.6 | 287.2 | -10 | 183.2026 | 75.26 | 64.44 | 742.4 | 21 | me¦ ms¦ ph¦ pr¦ pc¦ ss¦ sc
12:57 | 25.204 | 423 | 557 | 412 | 7.2 | 12.8 | 6085 | 1955 | 4409 | 2384 | 2.9 | 52.4 | 107.6 | -7 | 179.2721 | 74.91 | 70.91 | 676 | 27 | me¦ ms¦ ph¦ pr¦ pc¦ ss¦ sc |  | 14:09 | 14.188 | 193 | 0 | 181 | 12.7 | 12.5 | 868 | 819 | 1045 | 963 | 2.9 | 64.6 | 287.3 | -10 | 183.2031 | 75.26 | 64.44 | 742.5 | 21 | me¦ ms¦ ph¦ pr¦ pc¦ ss¦ sc
12:57 | 25.226 | 422 | 552 | 412 | 7.2 | 12.8 | 6095 | 1959 | 4416 | 2389 | 2.9 | 52.5 | 107.4 | -7 | 179.2718 | 74.93 | 70.93 | 676.1 | 28 | me¦ ms¦ ph¦ pr¦ pc¦ ss¦ sc |  | 14:09 | 14.188 | 193 | 0 | 181 | 12.7 | 12.5 | 868 | 819 | 1045 | 963 | 2.9 | 64.6 | 287.3 | -10 | 183.2031 | 75.26 | 64.44 | 742.5 | 21 | USB¦me¦ ms¦ ph¦ pr¦ pc¦ ss¦ sc
12:57 | 25.255 | 423 | 550 | 412 | 7.2 | 12.8 | 6085 | 1963 | 4409 | 2393 | 2.9 | 52.5 | 107.7 | -8 | 179.2687 | 75 | 70.96 | 676.4 | 28 | me¦ ms¦ ph¦ pr¦ pc¦ ss¦ sc |  | 14:09 | 14.188 | 193 | 0 | 181 | 12.7 | 12.5 | 868 | 820 | 1045 | 964 | 2.9 | 64.6 | 287.3 | -10 | 183.2031 | 75.26 | 64.44 | 742.5 | 21 | me¦ ms¦ ph¦ pr¦ pc¦ ss¦ sc
12:57 | 25.282 | 422 | 539 | 412 | 7.2 | 12.8 | 6026 | 1966 | 4366 | 2397 | 2.9 | 52.6 | 108 | -8 | 179.2679 | 74.9 | 70.93 | 676 | 27 | me¦ ms¦ ph¦ pr¦ pc¦ ss¦ sc |  | 14:09 | 14.185 | 192 | 0 | 181 | 12.8 | 12.5 | 845 | 820 | 1030 | 964 | 2.9 | 64.9 | 288.5 | -10 | 183.2013 | 75.26 | 64.44 | 742.3 | 21 | me¦ ms¦ ph¦ pr¦ pc¦ ss¦ sc
12:57 | 25.305 | 423 | 540 | 413 | 7.2 | 12.8 | 5896 | 1970 | 4272 | 2402 | 2.9 | 52.6 | 108.2 | -8 | 179.269 | 74.83 | 70.94 | 675.5 | 28 | me¦ ms¦ ph¦ pr¦ pc¦ ss¦ sc |  | 14:09 | 14.179 | 192 | 0 | 180 | 12.8 | 12.5 | 843 | 820 | 1028 | 964 | 2.9 | 64.9 | 288.6 | -10 | 183.202 | 75.26 | 64.44 | 742.3 | 21 | me¦ ms¦ ph¦ pr¦ pc¦ ss¦ sc
12:57 | 25.326 | 422 | 528 | 412 | 7.2 | 12.8 | 5721 | 1973 | 4145 | 2406 | 2.9 | 52.7 | 108.7 | -8 | 179.2697 | 74.75 | 70.91 | 675.7 | 29 | me¦ ms¦ ph¦ pr¦ pc¦ ss¦ sc |  | 14:09 | 14.172 | 191 | 0 | 180 | 12.9 | 12.5 | 840 | 820 | 1037 | 964 | 3 | 65 | 288.6 | -10 | 183.2025 | 75.26 | 64.44 | 741.4 | 21 | me¦ ms¦ ph¦ pr¦ pc¦ ss¦ sc
12:57 | 25.35 | 423 | 524 | 412 | 7.2 | 12.8 | 5513 | 1977 | 3994 | 2410 | 2.9 | 52.7 | 109.2 | -8 | 179.2687 | 74.79 | 70.9 | 675.8 | 30 | me¦ ms¦ ph¦ pr¦ pc¦ ss¦ sc |  | 14:09 | 14.171 | 191 | 0 | 180 | 12.9 | 12.5 | 835 | 821 | 1030 | 965 | 2.9 | 65.1 | 288.9 | -10 | 183.201 | 75.26 | 64.44 | 742 | 21 | me¦ ms¦ ph¦ pr¦ pc¦ ss¦ sc
12:57 | 25.375 | 422 | 521 | 412 | 7.3 | 12.8 | 5304 | 1980 | 3871 | 2414 | 2.9 | 52.8 | 109.6 | -8 | 179.2666 | 74.86 | 70.86 | 675.2 | 30 | me¦ ms¦ ph¦ pr¦ pc¦ ss¦ sc |  | 14:09 | 14.167 | 191 | 0 | 180 | 12.9 | 12.5 | 833 | 821 | 1028 | 965 | 2.9 | 65.1 | 289.1 | -10 | 183.2026 | 75.26 | 64.44 | 742 | 21 | me¦ ms¦ ph¦ pr¦ pc¦ ss¦ sc
12:57 | 25.398 | 423 | 516 | 408 | 7.2 | 12.7 | 5113 | 1983 | 3705 | 2389 | 2.9 | 52.8 | 109.7 | -8 | 179.2668 | 74.82 | 70.9 | 675.2 | 29 | me¦ ms¦ ph¦ pr¦ pc¦ ss¦ sc |  | 14:09 | 14.16 | 191 | 0 | 179 | 12.9 | 12.5 | 834 | 821 | 1029 | 965 | 3 | 65.2 | 289.1 | -10 | 183.2014 | 75.26 | 64.44 | 741.5 | 21 | me¦ ms¦ ph¦ pr¦ pc¦ ss¦ sc
12:57 | 25.425 | 422 | 513 | 407 | 7.2 | 12.7 | 4994 | 1986 | 3618 | 2392 | 2.9 | 52.9 | 109.7 | -8 | 179.2655 | 74.9 | 70.9 | 675 | 29 | me¦ ms¦ ph¦ pr¦ pc¦ ss¦ sc |  | 14:09 | 14.159 | 191 | 0 | 179 | 12.9 | 12.5 | 841 | 821 | 1038 | 965 | 3 | 65.2 | 289.5 | -10 | 183.201 | 75.26 | 64.44 | 741 | 21 | me¦ ms¦ ph¦ pr¦ pc¦ ss¦ sc
12:57 | 25.446 | 423 | 508 | 407 | 7.3 | 12.7 | 4940 | 1988 | 3605 | 2395 | 2.9 | 52.9 | 109.9 | -8 | 179.2672 | 74.82 | 70.91 | 675 | 28 | me¦ ms¦ ph¦ pr¦ pc¦ ss¦ sc |  | 14:09 | 14.157 | 190 | 0 | 179 | 12.9 | 12.5 | 847 | 821 | 1045 | 965 | 2.9 | 65.3 | 289.5 | -10 | 183.2017 | 75.26 | 64.44 | 741.8 | 20 | me¦ ms¦ ph¦ pr¦ pc¦ ss¦ sc
12:57 | 25.467 | 422 | 503 | 407 | 7.3 | 12.7 | 4950 | 1991 | 3613 | 2398 | 3 | 53 | 110.4 | -8 | 179.2673 | 74.83 | 70.91 | 674.5 | 29 | me¦ ms¦ ph¦ pr¦ pc¦ ss¦ sc |  | 14:09 | 14.154 | 190 | 0 | 179 | 12.9 | 12.5 | 858 | 822 | 1059 | 967 | 2.9 | 65.3 | 289.4 | -10 | 183.2025 | 75.26 | 64.44 | 741.5 | 20 | me¦ ms¦ ph¦ pr¦ pc¦ ss¦ sc
12:57 | 25.487 | 423 | 497 | 407 | 7.2 | 12.7 | 4987 | 1994 | 3613 | 2402 | 2.9 | 53 | 110.9 | -8 | 179.2659 | 74.86 | 70.9 | 674.9 | 29 | me¦ ms¦ ph¦ pr¦ pc¦ ss¦ sc |  | 14:09 | 14.153 | 190 | 0 | 179 | 12.9 | 12.5 | 892 | 822 | 1101 | 967 | 2.9 | 65.4 | 289.5 | -10 | 183.201 | 75.26 | 64.44 | 741.4 | 20 | me¦ ms¦ ph¦ pr¦ pc¦ ss¦ sc
12:57 | 25.505 | 422 | 491 | 407 | 7.2 | 12.7 | 5025 | 1997 | 3641 | 2406 | 3 | 53.1 | 111.1 | -8 | 179.2685 | 74.81 | 70.87 | 675 | 28 | me¦ ms¦ ph¦ pr¦ pc¦ ss¦ sc |  | 14:09 | 14.152 | 190 | 0 | 178 | 12.9 | 12.5 | 908 | 823 | 1120 | 968 | 2.9 | 65.5 | 289.6 | -10 | 183.1993 | 75.26 | 64.44 | 741.4 | 20 | me¦ ms¦ ph¦ pr¦ pc¦ ss¦ sc
12:57 | 25.525 | 423 | 486 | 407 | 7.2 | 12.7 | 5031 | 1999 | 3645 | 2408 | 2.9 | 53.1 | 110.9 | -8 | 179.2663 | 74.82 | 70.83 | 674.8 | 28 | me¦ ms¦ ph¦ pr¦ pc¦ ss¦ sc |  | 14:09 | 14.151 | 190 | 0 | 178 | 12.9 | 12.5 | 922 | 824 | 1138 | 969 | 2.9 | 65.5 | 289.6 | -10 | 183.1997 | 75.26 | 64.44 | 741.2 | 20 | me¦ ms¦ ph¦ pr¦ pc¦ ss¦ sc
12:57 | 25.547 | 422 | 482 | 407 | 7.3 | 12.7 | 5022 | 2002 | 3665 | 2412 | 2.9 | 53.2 | 110.9 | -8 | 179.2661 | 74.85 | 70.83 | 674.6 | 28 | me¦ ms¦ ph¦ pr¦ pc¦ ss¦ sc |  | 14:09 | 14.151 | 189 | 0 | 178 | 12.9 | 12.5 | 954 | 825 | 1177 | 970 | 2.9 | 65.6 | 289.5 | -10 | 183.2013 | 75.26 | 64.44 | 741.1 | 20 | me¦ ms¦ ph¦ pr¦ pc¦ ss¦ sc
12:57 | 25.567 | 422 | 478 | 407 | 7.3 | 12.7 | 4975 | 2005 | 3631 | 2415 | 2.9 | 53.2 | 111 | -8 | 179.2657 | 74.88 | 70.85 | 674.8 | 28 | me¦ ms¦ ph¦ pr¦ pc¦ ss¦ sc |  | 14:09 | 14.151 | 189 | 0 | 178 | 12.9 | 12.5 | 964 | 826 | 1190 | 971 | 2.9 | 65.6 | 289.5 | -10 | 183.1996 | 75.26 | 64.44 | 741.2 | 20 | me¦ ms¦ ph¦ pr¦ pc¦ ss¦ sc
12:57 | 25.586 | 423 | 474 | 407 | 7.3 | 12.7 | 4906 | 2008 | 3581 | 2419 | 3 | 53.2 | 111.1 | -8 | 179.2659 | 74.86 | 70.87 | 674.8 | 28 | me¦ ms¦ ph¦ pr¦ pc¦ ss¦ sc |  | 14:09 | 14.151 | 189 | 0 | 178 | 12.9 | 12.5 | 964 | 828 | 1190 | 974 | 2.9 | 65.6 | 289.5 | -10 | 183.1996 | 75.26 | 64.44 | 741.2 | 20 | USB¦me¦ ms¦ ph¦ pr¦ pc¦ ss¦ sc
12:57 | 25.605 | 422 | 470 | 407 | 7.3 | 12.7 | 4826 | 2010 | 3522 | 2421 | 2.9 | 53.3 | 111.4 | -8 | 179.2647 | 74.9 | 70.84 | 674.8 | 28 | me¦ ms¦ ph¦ pr¦ pc¦ ss¦ sc |  | 14:09 | 14.151 | 189 | 0 | 178 | 12.9 | 12.5 | 964 | 829 | 1190 | 975 | 2.9 | 65.6 | 289.5 | -10 | 183.1996 | 75.26 | 64.44 | 741.2 | 20 | me¦ ms¦ ph¦ pr¦ pc¦ ss¦ sc
12:57 | 25.626 | 423 | 467 | 407 | 7.2 | 12.7 | 4766 | 2013 | 3453 | 2425 | 2.9 | 53.3 | 111.6 | -8 | 179.2656 | 74.83 | 70.77 | 674.7 | 27 | me¦ ms¦ ph¦ pr¦ pc¦ ss¦ sc |  | 14:09 | 14.144 | 189 | 0 | 178 | 12.8 | 12.5 | 1017 | 830 | 1240 | 976 | 3 | 65.8 | 289.8 | -9 | 183.2013 | 75.26 | 64.44 | 741.1 | 20 | me¦ ms¦ ph¦ pr¦ pc¦ ss¦ sc
12:57 | 25.643 | 422 | 463 | 407 | 7.3 | 12.7 | 4726 | 2015 | 3449 | 2427 | 2.9 | 53.4 | 111.7 | -8 | 179.2641 | 74.92 | 70.84 | 674.8 | 28 | me¦ ms¦ ph¦ pr¦ pc¦ ss¦ sc |  | 14:09 | 14.144 | 189 | 0 | 178 | 12.8 | 12.5 | 1032 | 832 | 1258 | 978 | 2.9 | 65.8 | 289.9 | -9 | 183.2006 | 75.26 | 64.44 | 740.7 | 20 | me¦ ms¦ ph¦ pr¦ pc¦ ss¦ sc
12:57 | 25.66 | 422 | 459 | 407 | 7.4 | 12.7 | 4716 | 2018 | 3467 | 2431 | 2.9 | 53.4 | 111.8 | -8 | 179.2656 | 74.88 | 70.85 | 674.8 | 27 | me¦ ms¦ ph¦ pr¦ pc¦ ss¦ sc |  | 14:09 | 14.142 | 188 | 0 | 177 | 12.8 | 12.5 | 1044 | 834 | 1273 | 981 | 2.9 | 65.9 | 290.1 | -9 | 183.2007 | 75.26 | 64.44 | 740.4 | 20 | me¦ ms¦ ph¦ pr¦ pc¦ ss¦ sc
12:57 | 25.679 | 422 | 455 | 407 | 7.5 | 12.7 | 4709 | 2020 | 3488 | 2433 | 2.9 | 53.5 | 111.8 | -8 | 179.2652 | 74.91 | 70.83 | 675.2 | 27 | me¦ ms¦ ph¦ pr¦ pc¦ ss¦ sc |  | 14:09 | 14.141 | 188 | 0 | 177 | 12.8 | 12.5 | 1063 | 836 | 1296 | 983 | 2.9 | 65.9 | 290.1 | -10 | 183.2031 | 75.27 | 64.46 | 741.1 | 19 | me¦ ms¦ ph¦ pr¦ pc¦ ss¦ sc
12:57 | 25.696 | 422 | 452 | 407 | 7.5 | 12.7 | 4683 | 2022 | 3468 | 2436 | 2.9 | 53.5 | 112 | -8 | 179.2645 | 74.93 | 70.83 | 675.1 | 27 | me¦ ms¦ ph¦ pr¦ pc¦ ss¦ sc |  | 14:09 | 14.154 | 188 | 0 | 177 | 12.8 | 12.5 | 1076 | 838 | 1312 | 985 | 2.9 | 66 | 290.1 | -10 | 183.2022 | 74.71 | 64.25 | 740.3 | 22 | me¦ ms¦ ph¦ pr¦ pc¦ ss¦ sc
12:57 | 25.712 | 422 | 447 | 406 | 7.5 | 12.7 | 4612 | 2025 | 3416 | 2439 | 2.9 | 53.6 | 112.2 | -8 | 179.2635 | 74.94 | 70.85 | 675.4 | 27 | me¦ ms¦ ph¦ pr¦ pc¦ ss¦ sc |  | 14:09 | 14.17 | 188 | 0 | 177 | 12.8 | 12.5 | 1085 | 840 | 1323 | 988 | 3 | 66 | 290.5 | -10 | 183.2025 | 74.69 | 64.23 | 740.2 | 29 | me¦ ms¦ ph¦ pr¦ pc¦ ss¦ sc
12:57 | 25.729 | 422 | 443 | 407 | 7.4 | 12.7 | 4517 | 2027 | 3321 | 2442 | 2.9 | 53.6 | 112.5 | -8 | 179.2634 | 74.92 | 70.83 | 674.8 | 26 | me¦ ms¦ ph¦ pr¦ pc¦ ss¦ sc |  | 14:09 | 14.186 | 188 | 0 | 179 | 12.8 | 12.6 | 1094 | 842 | 1334 | 1002 | 2.9 | 66.1 | 290.8 | -10 | 183.2008 | 74.72 | 64.26 | 740.5 | 30 | me¦ ms¦ ph¦ pr¦ pc¦ ss¦ sc
12:57 | 25.745 | 421 | 439 | 406 | 7.5 | 12.7 | 4410 | 2029 | 3266 | 2444 | 2.9 | 53.7 | 113.2 | -8 | 179.2638 | 74.84 | 70.83 | 675 | 27 | me¦ ms¦ ph¦ pr¦ pc¦ ss¦ sc |  | 14:09 | 14.199 | 189 | 0 | 180 | 12.9 | 12.6 | 1105 | 844 | 1364 | 1004 | 2.9 | 66.1 | 291.2 | -10 | 183.2019 | 74.7 | 64.27 | 740.1 | 31 | me¦ ms¦ ph¦ pr¦ pc¦ ss¦ sc
12:57 | 25.764 | 422 | 435 | 406 | 7.5 | 12.7 | 4305 | 2031 | 3188 | 2446 | 2.9 | 53.7 | 113.7 | -8 | 179.2606 | 74.94 | 70.79 | 675.4 | 28 | me¦ ms¦ ph¦ pr¦ pc¦ ss¦ sc |  | 14:09 | 14.213 | 188 | 0 | 179 | 12.9 | 12.6 | 1117 | 846 | 1379 | 1007 | 3 | 66.2 | 291.2 | -10 | 183.2027 | 74.66 | 64.22 | 739.6 | 31 | me¦ ms¦ ph¦ pr¦ pc¦ ss¦ sc
12:57 | 25.783 | 421 | 431 | 406 | 7.4 | 12.7 | 4214 | 2033 | 3098 | 2449 | 2.9 | 53.8 | 114 | -8 | 179.2621 | 74.86 | 70.84 | 674.7 | 27 | me¦ ms¦ ph¦ pr¦ pc¦ ss¦ sc |  | 14:09 | 14.226 | 189 | 0 | 180 | 12.8 | 12.6 | 1126 | 848 | 1373 | 1009 | 2.9 | 66.2 | 291 | -10 | 183.2032 | 74.66 | 64.24 | 739.9 | 31 | me¦ ms¦ ph¦ pr¦ pc¦ ss¦ sc
12:57 | 25.803 | 422 | 428 | 401 | 7.4 | 12.6 | 4112 | 2035 | 3023 | 2422 | 2.9 | 53.8 | 113.9 | -8 | 179.2594 | 74.94 | 70.82 | 675 | 27 | me¦ ms¦ ph¦ pr¦ pc¦ ss¦ sc |  | 14:09 | 14.242 | 189 | 0 | 180 | 12.8 | 12.6 | 1134 | 851 | 1382 | 1013 | 2.9 | 66.3 | 291.2 | -10 | 183.2027 | 74.6 | 64.2 | 739.7 | 31 | me¦ ms¦ ph¦ pr¦ pc¦ ss¦ sc
12:57 | 25.824 | 421 | 426 | 401 | 7.4 | 12.6 | 4075 | 2037 | 2996 | 2425 | 3 | 53.9 | 113.2 | -8 | 179.2595 | 74.88 | 70.8 | 674.4 | 27 | me¦ ms¦ ph¦ pr¦ pc¦ ss¦ sc |  | 14:09 | 14.257 | 189 | 4 | 180 | 12.8 | 12.6 | 1136 | 853 | 1385 | 1015 | 2.9 | 66.3 | 290.9 | -10 | 183.202 | 74.64 | 64.21 | 739.6 | 31 | me¦ ms¦ ph¦ pr¦ pc¦ ss¦ sc
12:57 | 25.846 | 421 | 423 | 401 | 7.5 | 12.6 | 4059 | 2039 | 3006 | 2427 | 3 | 53.9 | 112.5 | -8 | 179.2587 | 74.97 | 70.8 | 674.1 | 27 | me¦ ms¦ ph¦ pr¦ pc¦ ss¦ sc |  | 14:09 | 14.268 | 189 | 8 | 180 | 12.8 | 12.6 | 1138 | 855 | 1387 | 1017 | 2.9 | 66.4 | 290.8 | -10 | 183.2038 | 74.59 | 64.21 | 739.7 | 32 | me¦ ms¦ ph¦ pr¦ pc¦ ss¦ sc
12:57 | 25.866 | 421 | 420 | 401 | 7.6 | 12.6 | 4071 | 2041 | 3038 | 2429 | 2.9 | 54 | 112.1 | -8 | 179.2584 | 75.01 | 70.83 | 673.7 | 26 | me¦ ms¦ ph¦ pr¦ pc¦ ss¦ sc |  | 14:09 | 14.277 | 189 | 12 | 180 | 12.8 | 12.6 | 1137 | 857 | 1386 | 1020 | 3 | 66.4 | 290.8 | -9 | 183.2053 | 74.56 | 64.22 | 739 | 32 | me¦ ms¦ ph¦ pr¦ pc¦ ss¦ sc
12:57 | 25.885 | 421 | 417 | 401 | 7.6 | 12.6 | 4101 | 2043 | 3060 | 2432 | 2.9 | 54 | 111.8 | -8 | 179.2578 | 74.95 | 70.83 | 674.1 | 26 | me¦ ms¦ ph¦ pr¦ pc¦ ss¦ sc |  | 14:09 | 14.284 | 189 | 17 | 180 | 12.9 | 12.6 | 1138 | 860 | 1404 | 1023 | 2.9 | 66.5 | 290.9 | -10 | 183.2058 | 74.56 | 64.2 | 739 | 32 | me¦ ms¦ ph¦ pr¦ pc¦ ss¦ sc
12:57 | 25.905 | 421 | 414 | 401 | 7.6 | 12.6 | 4139 | 2045 | 3088 | 2434 | 2.9 | 54.1 | 111.5 | -8 | 179.2581 | 74.95 | 70.8 | 674 | 27 | me¦ ms¦ ph¦ pr¦ pc¦ ss¦ sc |  | 14:09 | 14.292 | 189 | 21 | 180 | 12.9 | 12.6 | 1142 | 862 | 1409 | 1026 | 2.9 | 66.5 | 291.2 | -9 | 183.2057 | 74.57 | 64.18 | 739.3 | 32 | me¦ ms¦ ph¦ pr¦ pc¦ ss¦ sc
12:57 | 25.923 | 421 | 410 | 401 | 7.6 | 12.6 | 4161 | 2046 | 3105 | 2435 | 2.9 | 54.1 | 111.3 | -8 | 179.2585 | 74.97 | 70.77 | 673.7 | 27 | me¦ ms¦ ph¦ pr¦ pc¦ ss¦ sc |  | 14:09 | 14.287 | 188 | 20 | 179 | 12.9 | 12.6 | 1148 | 864 | 1417 | 1028 | 3 | 66.6 | 291.4 | -10 | 183.2046 | 74.57 | 64.18 | 739 | 29 | me¦ ms¦ ph¦ pr¦ pc¦ ss¦ sc
12:57 | 25.94 | 421 | 407 | 401 | 7.5 | 12.6 | 4160 | 2048 | 3081 | 2438 | 2.9 | 54.2 | 111.1 | -8 | 179.2605 | 74.99 | 70.79 | 674.5 | 27 | me¦ ms¦ ph¦ pr¦ pc¦ ss¦ sc |  | 14:09 | 14.281 | 188 | 18 | 179 | 12.8 | 12.6 | 1154 | 866 | 1407 | 1030 | 3 | 66.6 | 291.7 | -10 | 183.2056 | 74.57 | 64.18 | 738.5 | 26 | me¦ ms¦ ph¦ pr¦ pc¦ ss¦ sc
12:57 | 25.956 | 421 | 404 | 401 | 7.4 | 12.6 | 4148 | 2050 | 3050 | 2440 | 2.9 | 54.2 | 111.1 | -8 | 179.2587 | 75.04 | 70.77 | 674.4 | 26 | me¦ ms¦ ph¦ pr¦ pc¦ ss¦ sc |  | 14:09 | 14.276 | 188 | 17 | 179 | 12.9 | 12.6 | 1183 | 868 | 1460 | 1033 | 2.9 | 66.8 | 292 | -10 | 183.205 | 74.57 | 64.18 | 738.3 | 25 | me¦ ms¦ ph¦ pr¦ pc¦ ss¦ sc
12:57 | 25.976 | 420 | 402 | 400 | 7.4 | 12.6 | 4128 | 2052 | 3035 | 2442 | 2.9 | 54.3 | 111.1 | -9 | 179.2576 | 74.98 | 70.79 | 674.1 | 26 | me¦ ms¦ ph¦ pr¦ pc¦ ss¦ sc |  | 14:09 | 14.27 | 187 | 15 | 178 | 12.9 | 12.6 | 1188 | 871 | 1466 | 1036 | 2.9 | 66.9 | 291.9 | -10 | 183.2055 | 74.57 | 64.18 | 739 | 25 | me¦ ms¦ ph¦ pr¦ pc¦ ss¦ sc
12:57 | 25.996 | 421 | 399 | 401 | 7.3 | 12.6 | 4112 | 2054 | 3001 | 2445 | 2.9 | 54.3 | 111.2 | -9 | 179.2554 | 75.1 | 70.79 | 673.8 | 26 | me¦ ms¦ ph¦ pr¦ pc¦ ss¦ sc |  | 14:09 | 14.262 | 187 | 13 | 178 | 12.9 | 12.6 | 1189 | 873 | 1467 | 1039 | 2.9 | 66.9 | 292.2 | -10 | 183.2072 | 74.57 | 64.18 | 738.6 | 25 | me¦ ms¦ ph¦ pr¦ pc¦ ss¦ sc
12:57 | 26.017 | 420 | 397 | 400 | 7.3 | 12.6 | 4122 | 2056 | 3008 | 2447 | 2.9 | 54.4 | 111.8 | -9 | 179.2553 | 75.07 | 70.77 | 673.6 | 24 | me¦ ms¦ ph¦ pr¦ pc¦ ss¦ sc |  | 14:09 | 14.257 | 187 | 12 | 178 | 13 | 12.6 | 1187 | 875 | 1483 | 1041 | 2.9 | 67 | 292.7 | -10 | 183.2062 | 74.57 | 64.18 | 738.4 | 25 | me¦ ms¦ ph¦ pr¦ pc¦ ss¦ sc
12:57 | 26.036 | 421 | 394 | 401 | 7.3 | 12.6 | 4168 | 2058 | 3042 | 2450 | 2.9 | 54.4 | 112.4 | -9 | 179.2551 | 75.03 | 70.76 | 673.9 | 24 | me¦ ms¦ ph¦ pr¦ pc¦ ss¦ sc |  | 14:09 | 14.249 | 187 | 9 | 178 | 13 | 12.6 | 1186 | 878 | 1482 | 1045 | 2.9 | 67 | 292.5 | -10 | 183.2074 | 74.57 | 64.18 | 738.4 | 25 | me¦ ms¦ ph¦ pr¦ pc¦ ss¦ sc
12:57 | 26.055 | 420 | 392 | 400 | 7.4 | 12.6 | 4257 | 2060 | 3130 | 2452 | 2.9 | 54.5 | 113 | -9 | 179.2554 | 75.05 | 70.78 | 674.2 | 24 | me¦ ms¦ ph¦ pr¦ pc¦ ss¦ sc |  | 14:09 | 14.242 | 186 | 8 | 177 | 13 | 12.6 | 1185 | 880 | 1481 | 1047 | 2.9 | 67.1 | 292.7 | -10 | 183.2069 | 74.57 | 64.18 | 738.5 | 25 | me¦ ms¦ ph¦ pr¦ pc¦ ss¦ sc
12:58 | 26.072 | 420 | 389 | 400 | 7.4 | 12.6 | 4373 | 2062 | 3215 | 2454 | 2.9 | 54.5 | 113.5 | -8 | 179.2548 | 75.01 | 70.76 | 674.2 | 25 | me¦ ms¦ ph¦ pr¦ pc¦ ss¦ sc |  | 14:10 | 14.239 | 186 | 8 | 177 | 13 | 12.6 | 1181 | 882 | 1476 | 1050 | 2.9 | 67.2 | 292.3 | -10 | 183.2073 | 74.57 | 64.18 | 738.3 | 25 | me¦ ms¦ ph¦ pr¦ pc¦ ss¦ sc
12:58 | 26.089 | 420 | 385 | 400 | 7.5 | 12.6 | 4470 | 2064 | 3311 | 2457 | 3 | 54.6 | 114.1 | -8 | 179.2548 | 75.04 | 70.75 | 674.7 | 25 | me¦ ms¦ ph¦ pr¦ pc¦ ss¦ sc |  | 14:10 | 14.23 | 186 | 5 | 177 | 13 | 12.6 | 1181 | 884 | 1476 | 1052 | 2.9 | 67.2 | 292.5 | -10 | 183.2077 | 74.57 | 64.18 | 738.3 | 25 | me¦ ms¦ ph¦ pr¦ pc¦ ss¦ sc
12:58 | 26.107 | 420 | 384 | 400 | 7.5 | 12.6 | 4515 | 2066 | 3344 | 2459 | 2.9 | 54.6 | 114.5 | -8 | 179.2551 | 75.1 | 70.77 | 673.7 | 25 | me¦ ms¦ ph¦ pr¦ pc¦ ss¦ sc |  | 14:10 | 14.22 | 185 | 1 | 177 | 13 | 12.6 | 1184 | 886 | 1480 | 1054 | 2.9 | 67.3 | 292.4 | -10 | 183.2091 | 74.57 | 64.18 | 738.1 | 25 | me¦ ms¦ ph¦ pr¦ pc¦ ss¦ sc
12:58 | 26.12 | 420 | 381 | 400 | 7.5 | 12.6 | 4499 | 2068 | 3332 | 2461 | 2.9 | 54.7 | 115.1 | -8 | 179.2558 | 75.16 | 70.79 | 674.3 | 24 | me¦ ms¦ ph¦ pr¦ pc¦ ss¦ sc |  | 14:10 | 14.212 | 185 | 0 | 176 | 13 | 12.6 | 1197 | 888 | 1496 | 1057 | 2.9 | 67.3 | 292.5 | -10 | 183.2099 | 74.57 | 64.18 | 738 | 25 | me¦ ms¦ ph¦ pr¦ pc¦ ss¦ sc
12:58 | 26.134 | 420 | 377 | 400 | 7.5 | 12.6 | 4430 | 2070 | 3281 | 2464 | 2.9 | 54.7 | 115.8 | -8 | 179.2543 | 75.24 | 70.73 | 674.2 | 23 | me¦ ms¦ ph¦ pr¦ pc¦ ss¦ sc |  | 14:10 | 14.204 | 185 | 0 | 176 | 13 | 12.6 | 1204 | 891 | 1505 | 1060 | 2.9 | 67.4 | 292.4 | -10 | 183.2093 | 74.57 | 64.18 | 737.9 | 25 | me¦ ms¦ ph¦ pr¦ pc¦ ss¦ sc
12:58 | 26.151 | 419 | 371 | 399 | 7.5 | 12.6 | 4339 | 2072 | 3214 | 2466 | 2.9 | 54.8 | 116.4 | -8 | 179.2546 | 75.31 | 70.75 | 674.1 | 21 | me¦ ms¦ ph¦ pr¦ pc¦ ss¦ sc |  | 14:10 | 14.199 | 185 | 0 | 176 | 13 | 12.6 | 1212 | 893 | 1515 | 1063 | 2.9 | 67.4 | 292.5 | -10 | 183.207 | 74.57 | 64.18 | 737.7 | 25 | me¦ ms¦ ph¦ pr¦ pc¦ ss¦ sc
12:58 | 26.167 | 420 | 372 | 400 | 7.4 | 12.6 | 4264 | 2074 | 3135 | 2469 | 2.9 | 54.8 | 116.7 | -8 | 179.2534 | 75.34 | 70.71 | 674.3 | 20 | me¦ ms¦ ph¦ pr¦ pc¦ ss¦ sc |  | 14:10 | 14.195 | 185 | 0 | 176 | 13.1 | 12.6 | 1229 | 895 | 1555 | 1065 | 2.9 | 67.5 | 292.4 | -10 | 183.2077 | 74.57 | 64.18 | 737.3 | 25 | me¦ ms¦ ph¦ pr¦ pc¦ ss¦ sc
12:58 | 26.187 | 419 | 370 | 395 | 7.4 | 12.5 | 4240 | 2076 | 3117 | 2442 | 2.9 | 54.9 | 117 | -8 | 179.2506 | 75.42 | 70.75 | 674 | 19 | me¦ ms¦ ph¦ pr¦ pc¦ ss¦ sc |  | 14:10 | 14.187 | 184 | 0 | 175 | 13 | 12.6 | 1234 | 897 | 1542 | 1067 | 3 | 67.6 | 292.5 | -10 | 183.2091 | 74.57 | 64.18 | 737 | 25 | me¦ ms¦ ph¦ pr¦ pc¦ ss¦ sc
12:58 | 26.201 | 419 | 366 | 395 | 7.4 | 12.5 | 4271 | 2078 | 3140 | 2444 | 2.9 | 54.9 | 117.2 | -8 | 179.253 | 75.29 | 70.75 | 673.8 | 19 | me¦ ms¦ ph¦ pr¦ pc¦ ss¦ sc |  | 14:10 | 14.182 | 184 | 0 | 175 | 13 | 12.6 | 1234 | 900 | 1542 | 1071 | 2.9 | 67.6 | 292.4 | -10 | 183.2075 | 74.57 | 64.18 | 736.9 | 25 | me¦ ms¦ ph¦ pr¦ pc¦ ss¦ sc
12:58 | 26.217 | 420 | 363 | 395 | 7.5 | 12.5 | 4337 | 2080 | 3212 | 2447 | 2.9 | 54.9 | 117.8 | -8 | 179.2534 | 75.21 | 70.7 | 674 | 20 | me¦ ms¦ ph¦ pr¦ pc¦ ss¦ sc |  | 14:10 | 14.175 | 184 | 0 | 175 | 13 | 12.6 | 1237 | 902 | 1546 | 1073 | 2.9 | 67.7 | 292.3 | -10 | 183.2095 | 74.57 | 64.18 | 737 | 25 | me¦ ms¦ ph¦ pr¦ pc¦ ss¦ sc
12:58 | 26.233 | 419 | 360 | 395 | 7.6 | 12.5 | 4391 | 2082 | 3276 | 2449 | 2.9 | 55 | 118.4 | -8 | 179.2524 | 75.29 | 70.68 | 674 | 21 | me¦ ms¦ ph¦ pr¦ pc¦ ss¦ sc |  | 14:10 | 14.171 | 184 | 0 | 175 | 13 | 12.6 | 1235 | 904 | 1543 | 1076 | 2.9 | 67.7 | 292.3 | -9 | 183.2074 | 74.57 | 64.18 | 737 | 25 | me¦ ms¦ ph¦ pr¦ pc¦ ss¦ sc
12:58 | 26.25 | 420 | 354 | 395 | 7.6 | 12.5 | 4398 | 2084 | 3282 | 2451 | 2.9 | 55 | 119.1 | -8 | 179.2513 | 75.29 | 70.75 | 673.8 | 20 | me¦ ms¦ ph¦ pr¦ pc¦ ss¦ sc |  | 14:10 | 14.168 | 183 | 0 | 175 | 13.1 | 12.6 | 1234 | 906 | 1562 | 1078 | 2.9 | 67.8 | 292.3 | -10 | 183.2083 | 74.57 | 64.18 | 736.1 | 25 | me¦ ms¦ ph¦ pr¦ pc¦ ss¦ sc
12:58 | 26.271 | 419 | 353 | 394 | 7.6 | 12.5 | 4337 | 2086 | 3236 | 2454 | 3 | 55.1 | 119.4 | -8 | 179.2516 | 75.23 | 70.72 | 673.5 | 20 | me¦ ms¦ ph¦ pr¦ pc¦ ss¦ sc |  | 14:10 | 14.166 | 183 | 0 | 174 | 13.1 | 12.6 | 1235 | 909 | 1563 | 1082 | 2.9 | 67.9 | 292.8 | -9 | 183.208 | 74.57 | 64.18 | 736.2 | 25 | me¦ ms¦ ph¦ pr¦ pc¦ ss¦ sc
12:58 | 26.279 | 419 | 348 | 395 | 7.7 | 12.5 | 4221 | 2088 | 3173 | 2456 | 3 | 55.1 | 119.6 | -8 | 179.2514 | 75.2 | 70.69 | 673.8 | 21 | me¦ ms¦ ph¦ pr¦ pc¦ ss¦ sc |  | 14:10 | 14.166 | 183 | 0 | 174 | 13.1 | 12.6 | 1235 | 911 | 1563 | 1084 | 2.9 | 67.9 | 292.8 | -9 | 183.208 | 74.57 | 64.18 | 736.2 | 25 | USB¦me¦ ms¦ ph¦ pr¦ pc¦ ss¦ sc
12:58 | 26.299 | 419 | 345 | 394 | 7.6 | 12.5 | 4084 | 2090 | 3047 | 2458 | 2.9 | 55.2 | 119.9 | -8 | 179.2516 | 75.2 | 70.7 | 673.6 | 21 | me¦ ms¦ ph¦ pr¦ pc¦ ss¦ sc |  | 14:10 | 14.166 | 183 | 0 | 174 | 13.1 | 12.6 | 1235 | 913 | 1563 | 1086 | 2.9 | 67.9 | 292.8 | -9 | 183.208 | 74.57 | 64.18 | 736.2 | 25 | me¦ ms¦ ph¦ pr¦ pc¦ ss¦ sc
12:58 | 26.309 | 419 | 341 | 394 | 7.6 | 12.5 | 3958 | 2092 | 2953 | 2461 | 2.9 | 55.2 | 120.2 | -8 | 179.2509 | 75.21 | 70.67 | 673.6 | 22 | me¦ ms¦ ph¦ pr¦ pc¦ ss¦ sc |  | 14:10 | 14.15 | 182 | 0 | 174 | 13 | 12.6 | 1254 | 915 | 1567 | 1089 | 2.9 | 68.1 | 293.4 | -9 | 183.2084 | 74.57 | 64.18 | 736.5 | 25 | me¦ ms¦ ph¦ pr¦ pc¦ ss¦ sc
12:58 | 26.324 | 418 | 338 | 394 | 7.5 | 12.5 | 3867 | 2093 | 2864 | 2462 | 2.9 | 55.3 | 120.5 | -8 | 179.2503 | 75.29 | 70.71 | 673.8 | 22 | me¦ ms¦ ph¦ pr¦ pc¦ ss¦ sc |  | 14:10 | 14.146 | 182 | 0 | 174 | 13 | 12.6 | 1260 | 917 | 1575 | 1091 | 3 | 68.1 | 293.4 | -9 | 183.2094 | 74.57 | 64.18 | 736.7 | 25 | me¦ ms¦ ph¦ pr¦ pc¦ ss¦ sc
12:58 | 26.343 | 419 | 337 | 394 | 7.5 | 12.5 | 3822 | 2095 | 2831 | 2464 | 2.9 | 55.3 | 121.1 | -8 | 179.2497 | 75.28 | 70.73 | 673.2 | 21 | me¦ ms¦ ph¦ pr¦ pc¦ ss¦ sc |  | 14:10 | 14.141 | 182 | 0 | 173 | 13 | 12.6 | 1269 | 919 | 1586 | 1094 | 2.9 | 68.2 | 293.4 | -10 | 183.21 | 74.57 | 64.18 | 736.1 | 25 | me¦ ms¦ ph¦ pr¦ pc¦ ss¦ sc
12:58 | 26.361 | 418 | 334 | 394 | 7.5 | 12.5 | 3807 | 2096 | 2820 | 2465 | 2.9 | 55.4 | 121.8 | -8 | 179.2485 | 75.25 | 70.69 | 673.7 | 21 | me¦ ms¦ ph¦ pr¦ pc¦ ss¦ sc |  | 14:10 | 14.139 | 182 | 0 | 173 | 13 | 12.6 | 1288 | 922 | 1610 | 1097 | 2.9 | 68.3 | 293.4 | -10 | 183.2097 | 74.57 | 64.18 | 736 | 25 | me¦ ms¦ ph¦ pr¦ pc¦ ss¦ sc
12:58 | 26.386 | 419 | 333 | 394 | 7.6 | 12.5 | 3806 | 2098 | 2840 | 2468 | 2.9 | 55.4 | 122.1 | -8 | 179.2479 | 75.29 | 70.72 | 673.5 | 21 | me¦ ms¦ ph¦ pr¦ pc¦ ss¦ sc |  | 14:10 | 14.136 | 182 | 0 | 173 | 13 | 12.6 | 1295 | 924 | 1618 | 1100 | 2.9 | 68.3 | 293.5 | -10 | 183.2096 | 74.57 | 64.18 | 736.3 | 25 | me¦ ms¦ ph¦ pr¦ pc¦ ss¦ sc
12:58 | 26.393 | 418 | 328 | 393 | 7.6 | 12.5 | 3801 | 2099 | 2836 | 2469 | 2.9 | 55.5 | 122.5 | -8 | 179.2475 | 75.33 | 70.65 | 673.3 | 21 | me¦ ms¦ ph¦ pr¦ pc¦ ss¦ sc |  | 14:10 | 14.128 | 181 | 0 | 173 | 13 | 12.6 | 1302 | 927 | 1627 | 1103 | 2.9 | 68.4 | 293.5 | -9 | 183.2104 | 74.57 | 64.18 | 736.5 | 25 | me¦ ms¦ ph¦ pr¦ pc¦ ss¦ sc
12:58 | 26.418 | 418 | 329 | 394 | 7.6 | 12.5 | 3780 | 2101 | 2820 | 2471 | 2.9 | 55.5 | 123.1 | -8 | 179.2465 | 75.33 | 70.75 | 673.5 | 20 | me¦ ms¦ ph¦ pr¦ pc¦ ss¦ sc |  | 14:10 | 14.128 | 181 | 0 | 173 | 13 | 12.6 | 1316 | 929 | 1645 | 1105 | 2.9 | 68.4 | 293.1 | -9 | 183.2084 | 74.57 | 64.18 | 736.2 | 25 | me¦ ms¦ ph¦ pr¦ pc¦ ss¦ sc
12:58 | 26.433 | 418 | 327 | 393 | 7.6 | 12.5 | 3747 | 2102 | 2796 | 2472 | 2.9 | 55.6 | 123.5 | -9 | 179.2482 | 75.3 | 70.7 | 673.6 | 20 | me¦ ms¦ ph¦ pr¦ pc¦ ss¦ sc |  | 14:10 | 14.123 | 181 | 0 | 174 | 13.1 | 12.7 | 1322 | 931 | 1673 | 1121 | 3 | 68.5 | 292.9 | -9 | 183.2092 | 74.57 | 64.18 | 736.2 | 25 | me¦ ms¦ ph¦ pr¦ pc¦ ss¦ sc
12:58 | 26.446 | 418 | 323 | 393 | 7.7 | 12.5 | 3699 | 2104 | 2781 | 2475 | 3 | 55.6 | 123.4 | -8 | 179.2478 | 75.3 | 70.68 | 674.1 | 20 | me¦ ms¦ ph¦ pr¦ pc¦ ss¦ sc |  | 14:10 | 14.121 | 181 | 0 | 174 | 13.1 | 12.7 | 1328 | 934 | 1681 | 1125 | 3 | 68.5 | 292.8 | -9 | 183.209 | 74.57 | 64.18 | 735.9 | 25 | me¦ ms¦ ph¦ pr¦ pc¦ ss¦ sc
12:58 | 26.459 | 418 | 320 | 393 | 7.7 | 12.5 | 3643 | 2105 | 2739 | 2476 | 2.9 | 55.7 | 123.1 | -8 | 179.2491 | 75.29 | 70.67 | 674.3 | 20 | me¦ ms¦ ph¦ pr¦ pc¦ ss¦ sc |  | 14:10 | 14.119 | 181 | 0 | 174 | 13.1 | 12.7 | 1333 | 936 | 1687 | 1127 | 2.9 | 68.6 | 292.6 | -10 | 183.2099 | 74.52 | 64.16 | 735.7 | 25 | me¦ ms¦ ph¦ pr¦ pc¦ ss¦ sc
12:58 | 26.473 | 418 | 316 | 393 | 7.6 | 12.5 | 3595 | 2106 | 2682 | 2477 | 2.9 | 55.7 | 122.8 | -8 | 179.2475 | 75.33 | 70.69 | 674.1 | 20 | me¦ ms¦ ph¦ pr¦ pc¦ ss¦ sc |  | 14:10 | 14.144 | 181 | 0 | 174 | 13.1 | 12.7 | 1333 | 939 | 1687 | 1131 | 2.9 | 68.7 | 292.5 | -10 | 183.2089 | 74.34 | 63.94 | 735.1 | 31 | me¦ ms¦ ph¦ pr¦ pc¦ ss¦ sc
12:58 | 26.487 | 417 | 314 | 393 | 7.6 | 12.5 | 3559 | 2108 | 2655 | 2480 | 2.9 | 55.8 | 122.4 | -8 | 179.2478 | 75.21 | 70.68 | 674.5 | 21 | me¦ ms¦ ph¦ pr¦ pc¦ ss¦ sc |  | 14:10 | 14.188 | 181 | 9 | 175 | 13.1 | 12.7 | 1334 | 941 | 1688 | 1133 | 2.9 | 68.7 | 292.4 | -10 | 183.2096 | 74.36 | 63.97 | 735.5 | 36 | me¦ ms¦ ph¦ pr¦ pc¦ ss¦ sc
12:58 | 26.499 | 417 | 311 | 393 | 7.5 | 12.5 | 3540 | 2109 | 2622 | 2481 | 2.9 | 55.8 | 122.1 | -8 | 179.2472 | 75.29 | 70.71 | 674.8 | 20 | me¦ ms¦ ph¦ pr¦ pc¦ ss¦ sc |  | 14:10 | 14.211 | 181 | 17 | 175 | 13.1 | 12.7 | 1337 | 943 | 1692 | 1136 | 2.9 | 68.8 | 292.4 | -9 | 183.2099 | 74.36 | 63.93 | 735.6 | 37 | me¦ ms¦ ph¦ pr¦ pc¦ ss¦ sc
12:58 | 26.509 | 417 | 308 | 392 | 7.5 | 12.5 | 3540 | 2110 | 2622 | 2482 | 2.9 | 55.9 | 121.9 | -8 | 179.2492 | 75.19 | 70.65 | 674.5 | 20 | me¦ ms¦ ph¦ pr¦ pc¦ ss¦ sc |  | 14:10 | 14.254 | 182 | 30 | 175 | 13.1 | 12.7 | 1343 | 946 | 1699 | 1139 | 2.9 | 68.8 | 292.5 | -9 | 183.208 | 74.35 | 63.95 | 735.7 | 37 | me¦ ms¦ ph¦ pr¦ pc¦ ss¦ sc
12:58 | 26.523 | 417 | 307 | 392 | 7.5 | 12.5 | 3554 | 2111 | 2632 | 2483 | 2.9 | 55.9 | 122.2 | -8 | 179.2473 | 75.23 | 70.66 | 674.3 | 21 | me¦ ms¦ ph¦ pr¦ pc¦ ss¦ sc |  | 14:10 | 14.281 | 182 | 38 | 175 | 13.1 | 12.7 | 1351 | 948 | 1710 | 1142 | 2.9 | 68.9 | 292.7 | -9 | 183.208 | 74.36 | 63.92 | 735.4 | 37 | me¦ ms¦ ph¦ pr¦ pc¦ ss¦ sc
12:58 | 26.534 | 416 | 304 | 387 | 7.5 | 12.4 | 3556 | 2113 | 2634 | 2456 | 2.9 | 56 | 122.6 | -9 | 179.2476 | 75.16 | 70.66 | 674.4 | 22 | me¦ ms¦ ph¦ pr¦ pc¦ ss¦ sc |  | 14:10 | 14.295 | 182 | 43 | 175 | 13.1 | 12.7 | 1362 | 951 | 1724 | 1145 | 3 | 68.9 | 292.9 | -10 | 183.2106 | 74.35 | 63.98 | 735.3 | 37 | me¦ ms¦ ph¦ pr¦ pc¦ ss¦ sc
12:58 | 26.546 | 417 | 301 | 388 | 7.5 | 12.4 | 3549 | 2114 | 2628 | 2458 | 2.9 | 56 | 122.8 | -9 | 179.2478 | 75.19 | 70.67 | 675 | 22 | me¦ ms¦ ph¦ pr¦ pc¦ ss¦ sc |  | 14:10 | 14.319 | 182 | 50 | 176 | 13.1 | 12.7 | 1372 | 953 | 1736 | 1148 | 2.9 | 69 | 293.1 | -10 | 183.2108 | 74.35 | 63.97 | 734.6 | 36 | me¦ ms¦ ph¦ pr¦ pc¦ ss¦ sc
12:58 | 26.56 | 416 | 300 | 387 | 7.6 | 12.4 | 3525 | 2115 | 2630 | 2459 | 2.9 | 56.1 | 122.7 | -9 | 179.2473 | 75.18 | 70.62 | 674.2 | 21 | me¦ ms¦ ph¦ pr¦ pc¦ ss¦ sc |  | 14:10 | 14.336 | 182 | 55 | 176 | 13.1 | 12.7 | 1379 | 956 | 1745 | 1151 | 2.9 | 69 | 293.2 | -10 | 183.2103 | 74.4 | 63.95 | 734.9 | 37 | me¦ ms¦ ph¦ pr¦ pc¦ ss¦ sc
12:58 | 26.574 | 416 | 298 | 387 | 7.7 | 12.4 | 3473 | 2116 | 2611 | 2460 | 2.9 | 56.1 | 122.5 | -9 | 179.2469 | 75.12 | 70.63 | 673.4 | 22 | me¦ ms¦ ph¦ pr¦ pc¦ ss¦ sc |  | 14:10 | 14.356 | 182 | 61 | 176 | 13.1 | 12.7 | 1381 | 958 | 1748 | 1154 | 2.9 | 69.1 | 293.1 | -10 | 183.2093 | 74.37 | 63.93 | 734.6 | 36 | me¦ ms¦ ph¦ pr¦ pc¦ ss¦ sc
12:58 | 26.583 | 416 | 295 | 387 | 7.8 | 12.4 | 3413 | 2117 | 2585 | 2461 | 2.9 | 56.2 | 122.4 | -8 | 179.2483 | 75.15 | 70.64 | 673.8 | 23 | me¦ ms¦ ph¦ pr¦ pc¦ ss¦ sc |  | 14:10 | 14.374 | 183 | 67 | 176 | 13 | 12.7 | 1382 | 960 | 1727 | 1156 | 2.9 | 69.1 | 293.2 | -10 | 183.2091 | 74.38 | 63.9 | 735.3 | 36 | me¦ ms¦ ph¦ pr¦ pc¦ ss¦ sc
12:58 | 26.592 | 416 | 292 | 387 | 7.8 | 12.4 | 3352 | 2118 | 2539 | 2462 | 2.9 | 56.2 | 122.5 | -9 | 179.2484 | 75.17 | 70.6 | 674.3 | 23 | me¦ ms¦ ph¦ pr¦ pc¦ ss¦ sc |  | 14:10 | 14.401 | 183 | 77 | 176 | 13 | 12.7 | 1383 | 963 | 1728 | 1160 | 2.9 | 69.2 | 293.3 | -10 | 183.2091 | 74.43 | 63.93 | 734.9 | 36 | me¦ ms¦ ph¦ pr¦ pc¦ ss¦ sc
12:58 | 26.601 | 415 | 289 | 386 | 7.8 | 12.4 | 3303 | 2120 | 2502 | 2465 | 2.9 | 56.3 | 122.5 | -8 | 179.2472 | 75.18 | 70.63 | 674.2 | 23 | me¦ ms¦ ph¦ pr¦ pc¦ ss¦ sc |  | 14:10 | 14.4 | 182 | 77 | 176 | 13.1 | 12.7 | 1389 | 965 | 1758 | 1162 | 2.9 | 69.3 | 293.3 | -10 | 183.2105 | 74.43 | 63.93 | 735 | 34 | me¦ ms¦ ph¦ pr¦ pc¦ ss¦ sc
12:58 | 26.615 | 416 | 288 | 386 | 7.8 | 12.4 | 3281 | 2121 | 2485 | 2466 | 2.9 | 56.3 | 122.8 | -9 | 179.2462 | 75.22 | 70.62 | 673.9 | 22 | me¦ ms¦ ph¦ pr¦ pc¦ ss¦ sc |  | 14:10 | 14.398 | 182 | 77 | 176 | 13.1 | 12.7 | 1403 | 968 | 1775 | 1166 | 2.9 | 69.3 | 293.4 | -10 | 183.2101 | 74.43 | 63.93 | 735.3 | 32 | me¦ ms¦ ph¦ pr¦ pc¦ ss¦ sc
12:58 | 26.626 | 415 | 286 | 386 | 7.9 | 12.4 | 3281 | 2122 | 2504 | 2467 | 2.9 | 56.4 | 123.1 | -9 | 179.2481 | 75.2 | 70.61 | 673.7 | 21 | me¦ ms¦ ph¦ pr¦ pc¦ ss¦ sc |  | 14:10 | 14.403 | 182 | 79 | 176 | 13 | 12.7 | 1441 | 970 | 1801 | 1168 | 3 | 69.4 | 293.2 | -10 | 183.209 | 74.41 | 63.91 | 734 | 32 | me¦ ms¦ ph¦ pr¦ pc¦ ss¦ sc
12:58 | 26.637 | 415 | 284 | 386 | 7.9 | 12.4 | 3290 | 2123 | 2511 | 2468 | 2.9 | 56.4 | 123.2 | -8 | 179.2473 | 75.19 | 70.61 | 674 | 22 | me¦ ms¦ ph¦ pr¦ pc¦ ss¦ sc |  | 14:10 | 14.411 | 182 | 77 | 175 | 13 | 12.7 | 1468 | 973 | 1835 | 1172 | 3 | 69.5 | 293.1 | -10 | 183.2102 | 74.44 | 63.92 | 734.7 | 34 | me¦ ms¦ ph¦ pr¦ pc¦ ss¦ sc
12:58 | 26.646 | 415 | 282 | 386 | 7.9 | 12.4 | 3286 | 2124 | 2508 | 2469 | 2.9 | 56.5 | 123.4 | -8 | 179.2475 | 75.19 | 70.59 | 673.5 | 21 | me¦ ms¦ ph¦ pr¦ pc¦ ss¦ sc |  | 14:10 | 14.423 | 182 | 76 | 176 | 13 | 12.7 | 1484 | 976 | 1855 | 1175 | 3 | 69.5 | 293.2 | -10 | 183.2095 | 74.41 | 63.89 | 735.1 | 34 | me¦ ms¦ ph¦ pr¦ pc¦ ss¦ sc
12:58 | 26.654 | 415 | 279 | 386 | 7.9 | 12.4 | 3252 | 2125 | 2482 | 2470 | 2.9 | 56.5 | 123.2 | -8 | 179.247 | 75.21 | 70.62 | 673.7 | 22 | me¦ ms¦ ph¦ pr¦ pc¦ ss¦ sc |  | 14:10 | 14.42 | 182 | 70 | 175 | 13.1 | 12.7 | 1503 | 979 | 1902 | 1179 | 2.9 | 69.5 | 293.3 | -10 | 183.2106 | 74.41 | 63.89 | 734.9 | 32 | me¦ ms¦ ph¦ pr¦ pc¦ ss¦ sc
12:58 | 26.667 | 414 | 278 | 385 | 7.9 | 12.4 | 3145 | 2125 | 2400 | 2470 | 2.9 | 56.6 | 123.4 | -8 | 179.2466 | 75.18 | 70.58 | 673.3 | 21 | me¦ ms¦ ph¦ pr¦ pc¦ ss¦ sc |  | 14:10 | 14.418 | 182 | 65 | 175 | 13.1 | 12.7 | 1520 | 982 | 1924 | 1183 | 2.9 | 69.6 | 293.4 | -10 | 183.2079 | 74.41 | 63.89 | 735.4 | 32 | me¦ ms¦ ph¦ pr¦ pc¦ ss¦ sc
12:58 | 26.678 | 414 | 276 | 385 | 7.9 | 12.4 | 3048 | 2126 | 2326 | 2472 | 2.9 | 56.6 | 124.1 | -8 | 179.2479 | 75.14 | 70.57 | 673.6 | 21 | me¦ ms¦ ph¦ pr¦ pc¦ ss¦ sc |  | 14:10 | 14.422 | 182 | 62 | 175 | 13.1 | 12.7 | 1541 | 985 | 1950 | 1186 | 2.9 | 69.6 | 293.6 | -10 | 183.2104 | 74.41 | 63.89 | 735.2 | 33 | me¦ ms¦ ph¦ pr¦ pc¦ ss¦ sc
12:58 | 26.684 | 414 | 272 | 385 | 8 | 12.4 | 2941 | 2127 | 2262 | 2473 | 2.9 | 56.7 | 124.8 | -8 | 179.2491 | 75.17 | 70.54 | 674.2 | 22 | me¦ ms¦ ph¦ pr¦ pc¦ ss¦ sc |  | 14:10 | 14.437 | 182 | 63 | 175 | 13.1 | 12.7 | 1561 | 988 | 1975 | 1190 | 3 | 69.7 | 293.8 | -10 | 183.21 | 74.5 | 63.88 | 734.9 | 33 | me¦ ms¦ ph¦ pr¦ pc¦ ss¦ sc
12:58 | 26.693 | 414 | 269 | 385 | 8.1 | 12.4 | 2839 | 2128 | 2200 | 2474 | 2.9 | 56.7 | 125.3 | -8 | 179.2474 | 75.17 | 70.55 | 674.1 | 21 | me¦ ms¦ ph¦ pr¦ pc¦ ss¦ sc |  | 14:10 | 14.452 | 182 | 63 | 175 | 13.1 | 12.7 | 1577 | 991 | 1996 | 1193 | 3 | 69.7 | 294.1 | -11 | 183.2095 | 74.56 | 63.86 | 734.3 | 34 | me¦ ms¦ ph¦ pr¦ pc¦ ss¦ sc
12:58 | 26.703 | 413 | 265 | 384 | 8 | 12.4 | 2760 | 2128 | 2123 | 2474 | 2.9 | 56.8 | 125.3 | -8 | 179.2483 | 75.11 | 70.56 | 674.3 | 22 | me¦ ms¦ ph¦ pr¦ pc¦ ss¦ sc |  | 14:10 | 14.467 | 182 | 63 | 175 | 13 | 12.7 | 1593 | 995 | 1991 | 1198 | 2.9 | 69.8 | 294.2 | -11 | 183.2105 | 74.59 | 63.89 | 734.6 | 33 | me¦ ms¦ ph¦ pr¦ pc¦ ss¦ sc
12:58 | 26.712 | 413 | 261 | 384 | 8 | 12.4 | 2713 | 2129 | 2086 | 2475 | 3 | 56.8 | 125.4 | -8 | 179.2481 | 75.09 | 70.52 | 674 | 22 | me¦ ms¦ ph¦ pr¦ pc¦ ss¦ sc |  | 14:10 | 14.483 | 182 | 64 | 175 | 13.1 | 12.7 | 1608 | 998 | 2035 | 1202 | 2.9 | 69.8 | 294.5 | -10 | 183.2087 | 74.66 | 63.94 | 734.4 | 32 | me¦ ms¦ ph¦ pr¦ pc¦ ss¦ sc
12:58 | 26.72 | 413 | 258 | 384 | 8 | 12.4 | 2696 | 2129 | 2073 | 2475 | 2.9 | 56.9 | 126 | -9 | 179.2476 | 75.11 | 70.53 | 673.9 | 23 | me¦ ms¦ ph¦ pr¦ pc¦ ss¦ sc |  | 14:10 | 14.495 | 182 | 65 | 175 | 13.1 | 12.7 | 1623 | 1001 | 2054 | 1206 | 3 | 69.9 | 294.9 | -10 | 183.2096 | 74.62 | 63.9 | 734 | 32 | me¦ ms¦ ph¦ pr¦ pc¦ ss¦ sc
12:58 | 26.73 | 413 | 255 | 384 | 8 | 12.4 | 2693 | 2130 | 2071 | 2476 | 2.9 | 56.9 | 126.9 | -9 | 179.2487 | 75.12 | 70.58 | 673.9 | 22 | me¦ ms¦ ph¦ pr¦ pc¦ ss¦ sc |  | 14:10 | 14.505 | 182 | 66 | 176 | 13.1 | 12.7 | 1633 | 1004 | 2067 | 1209 | 3 | 69.9 | 295 | -10 | 183.2095 | 74.61 | 63.89 | 734.2 | 32 | me¦ ms¦ ph¦ pr¦ pc¦ ss¦ sc
12:58 | 26.738 | 412 | 252 | 383 | 8.1 | 12.4 | 2683 | 2130 | 2079 | 2476 | 2.9 | 57 | 127.8 | -9 | 179.2488 | 75.12 | 70.56 | 674.2 | 23 | me¦ ms¦ ph¦ pr¦ pc¦ ss¦ sc |  | 14:10 | 14.518 | 182 | 68 | 175 | 13.1 | 12.7 | 1645 | 1008 | 2082 | 1214 | 2.9 | 70 | 295.1 | -10 | 183.2083 | 74.67 | 63.9 | 734.1 | 32 | me¦ ms¦ ph¦ pr¦ pc¦ ss¦ sc
12:58 | 26.744 | 412 | 248 | 384 | 8 | 12.4 | 2664 | 2130 | 2049 | 2476 | 2.9 | 57 | 128.4 | -9 | 179.2481 | 75.09 | 70.56 | 674.4 | 23 | me¦ ms¦ ph¦ pr¦ pc¦ ss¦ sc |  | 14:10 | 14.518 | 182 | 69 | 175 | 13.1 | 12.7 | 1657 | 1011 | 2097 | 1218 | 2.9 | 70 | 295.1 | -10 | 183.2089 | 74.67 | 63.9 | 734.2 | 33 | me¦ ms¦ ph¦ pr¦ pc¦ ss¦ sc
12:58 | 26.755 | 412 | 246 | 383 | 8.1 | 12.4 | 2645 | 2131 | 2050 | 2477 | 2.9 | 57.1 | 129 | -8 | 179.2484 | 75.05 | 70.52 | 674.2 | 23 | me¦ ms¦ ph¦ pr¦ pc¦ ss¦ sc |  | 14:11 | 14.517 | 182 | 71 | 175 | 13.2 | 12.7 | 1670 | 1015 | 2141 | 1222 | 2.9 | 70.1 | 295.1 | -10 | 183.2095 | 74.67 | 63.9 | 734.6 | 33 | me¦ ms¦ ph¦ pr¦ pc¦ ss¦ sc
12:58 | 26.762 | 412 | 243 | 383 | 8.2 | 12.4 | 2627 | 2131 | 2052 | 2477 | 3 | 57.1 | 130 | -8 | 179.2487 | 74.95 | 70.55 | 674.2 | 24 | me¦ ms¦ ph¦ pr¦ pc¦ ss¦ sc |  | 14:11 | 14.52 | 182 | 73 | 175 | 13.2 | 12.7 | 1690 | 1018 | 2166 | 1226 | 2.9 | 70.1 | 295.1 | -10 | 183.2094 | 74.64 | 63.9 | 733.9 | 33 | me¦ ms¦ ph¦ pr¦ pc¦ ss¦ sc
12:58 | 26.768 | 411 | 239 | 383 | 8.3 | 12.4 | 2606 | 2132 | 2051 | 2479 | 2.9 | 57.2 | 131.1 | -8 | 179.2483 | 74.99 | 70.5 | 674.5 | 25 | me¦ ms¦ ph¦ pr¦ pc¦ ss¦ sc |  | 14:11 | 14.527 | 182 | 77 | 175 | 13.2 | 12.7 | 1706 | 1022 | 2187 | 1231 | 3 | 70.2 | 295.1 | -10 | 183.2093 | 74.68 | 63.88 | 734.3 | 33 | me¦ ms¦ ph¦ pr¦ pc¦ ss¦ sc
12:58 | 26.778 | 411 | 236 | 383 | 8.3 | 12.4 | 2570 | 2132 | 2023 | 2479 | 2.9 | 57.2 | 132.1 | -8 | 179.2475 | 74.99 | 70.56 | 674.5 | 25 | me¦ ms¦ ph¦ pr¦ pc¦ ss¦ sc |  | 14:11 | 14.532 | 182 | 81 | 175 | 13.2 | 12.7 | 1712 | 1025 | 2194 | 1234 | 3 | 70.2 | 295.1 | -10 | 183.2085 | 74.68 | 63.88 | 734 | 33 | me¦ ms¦ ph¦ pr¦ pc¦ ss¦ sc
12:58 | 26.786 | 411 | 232 | 378 | 8.3 | 12.3 | 2515 | 2132 | 1980 | 2450 | 2.9 | 57.3 | 132.9 | -8 | 179.2474 | 74.97 | 70.49 | 673.9 | 25 | me¦ ms¦ ph¦ pr¦ pc¦ ss¦ sc |  | 14:11 | 14.532 | 181 | 82 | 175 | 13.2 | 12.7 | 1712 | 1029 | 2194 | 1239 | 3 | 70.3 | 295.1 | -10 | 183.2087 | 74.68 | 63.88 | 734 | 33 | me¦ ms¦ ph¦ pr¦ pc¦ ss¦ sc
12:58 | 26.797 | 411 | 229 | 378 | 8.2 | 12.3 | 2444 | 2133 | 1909 | 2451 | 3 | 57.3 | 132.8 | -9 | 179.2479 | 74.89 | 70.51 | 673.5 | 25 | me¦ ms¦ ph¦ pr¦ pc¦ ss¦ sc |  | 14:11 | 14.534 | 181 | 85 | 175 | 13.2 | 12.7 | 1712 | 1032 | 2194 | 1243 | 3 | 70.4 | 295.1 | -10 | 183.2074 | 74.82 | 63.9 | 734 | 33 | me¦ ms¦ ph¦ pr¦ pc¦ ss¦ sc
12:58 | 26.805 | 410 | 226 | 377 | 8.2 | 12.3 | 2371 | 2133 | 1852 | 2451 | 2.9 | 57.4 | 132.8 | -9 | 179.2476 | 74.9 | 70.48 | 673.9 | 26 | me¦ ms¦ ph¦ pr¦ pc¦ ss¦ sc |  | 14:11 | 14.547 | 181 | 91 | 175 | 13.2 | 12.7 | 1712 | 1036 | 2194 | 1248 | 3 | 70.5 | 295.1 | -10 | 183.2074 | 74.86 | 63.92 | 734 | 31 | me¦ ms¦ ph¦ pr¦ pc¦ ss¦ sc
12:58 | 26.817 | 411 | 225 | 378 | 8.2 | 12.3 | 2301 | 2133 | 1797 | 2451 | 3 | 57.4 | 133.5 | -9 | 179.2469 | 74.84 | 70.46 | 673.6 | 26 | me¦ ms¦ ph¦ pr¦ pc¦ ss¦ sc |  | 14:11 | 14.558 | 181 | 95 | 175 | 13.2 | 12.7 | 1712 | 1039 | 2194 | 1251 | 3 | 70.5 | 295.1 | -10 | 183.2075 | 74.85 | 63.89 | 734 | 29 | me¦ ms¦ ph¦ pr¦ pc¦ ss¦ sc
12:59 | 26.825 | 410 | 222 | 377 | 8.2 | 12.3 | 2239 | 2133 | 1749 | 2451 | 2.9 | 57.5 | 133.9 | -9 | 179.2484 | 74.87 | 70.47 | 673.5 | 27 | me¦ ms¦ ph¦ pr¦ pc¦ ss¦ sc |  | 14:11 | 14.565 | 181 | 100 | 174 | 13.2 | 12.7 | 1712 | 1042 | 2194 | 1255 | 3 | 70.6 | 295.1 | -10 | 183.2083 | 74.85 | 63.89 | 734 | 31 | me¦ ms¦ ph¦ pr¦ pc¦ ss¦ sc
12:59 | 26.835 | 410 | 219 | 377 | 8.2 | 12.3 | 2192 | 2133 | 1712 | 2451 | 3 | 57.5 | 133.6 | -9 | 179.2484 | 74.8 | 70.47 | 673.8 | 26 | me¦ ms¦ ph¦ pr¦ pc¦ ss¦ sc |  | 14:11 | 14.569 | 181 | 104 | 175 | 13.2 | 12.7 | 1712 | 1046 | 2194 | 1260 | 3 | 70.6 | 295.1 | -10 | 183.2059 | 74.85 | 63.89 | 734 | 33 | me¦ ms¦ ph¦ pr¦ pc¦ ss¦ sc
12:59 | 26.84 | 410 | 217 | 377 | 8.3 | 12.3 | 2167 | 2133 | 1706 | 2451 | 2.9 | 57.6 | 133 | -9 | 179.2501 | 74.79 | 70.47 | 674.3 | 28 | me¦ ms¦ ph¦ pr¦ pc¦ ss¦ sc |  | 14:11 | 14.571 | 181 | 107 | 174 | 13.2 | 12.7 | 1712 | 1049 | 2194 | 1263 | 3 | 70.8 | 295.1 | -10 | 183.2076 | 74.85 | 63.89 | 734 | 34 | me¦ ms¦ ph¦ pr¦ pc¦ ss¦ sc
12:59 | 26.843 | 410 | 214 | 377 | 8.3 | 12.3 | 2168 | 2133 | 1707 | 2451 | 2.9 | 57.6 | 132.4 | -9 | 179.2515 | 74.78 | 70.46 | 674.5 | 28 | me¦ ms¦ ph¦ pr¦ pc¦ ss¦ sc |  | 14:11 | 14.577 | 180 | 111 | 174 | 13.2 | 12.7 | 1712 | 1052 | 2194 | 1267 | 3 | 70.9 | 295.1 | -10 | 183.2062 | 74.85 | 63.89 | 734 | 34 | me¦ ms¦ ph¦ pr¦ pc¦ ss¦ sc
12:59 | 26.85 | 409 | 211 | 376 | 8.3 | 12.3 | 2192 | 2133 | 1725 | 2451 | 2.9 | 57.7 | 131.7 | -9 | 179.2496 | 74.82 | 70.44 | 674.7 | 28 | me¦ ms¦ ph¦ pr¦ pc¦ ss¦ sc |  | 14:11 | 14.579 | 180 | 113 | 174 | 13.2 | 12.7 | 1712 | 1056 | 2194 | 1272 | 3 | 70.9 | 295.1 | -10 | 183.2071 | 74.85 | 63.89 | 734 | 34 | me¦ ms¦ ph¦ pr¦ pc¦ ss¦ sc
12:59 | 26.858 | 409 | 208 | 376 | 8.3 | 12.3 | 2233 | 2133 | 1758 | 2451 | 2.9 | 57.7 | 131 | -9 | 179.2497 | 74.9 | 70.43 | 674.8 | 27 | me¦ ms¦ ph¦ pr¦ pc¦ ss¦ sc |  | 14:11 | 14.615 | 180 | 125 | 176 | 13.2 | 12.8 | 1712 | 1059 | 2194 | 1291 | 3 | 71.2 | 295.1 | -10 | 183.2063 | 75.28 | 63.99 | 734 | 32 | me¦ ms¦ ph¦ pr¦ pc¦ ss¦ sc
12:59 | 26.861 | 408 | 203 | 376 | 8.3 | 12.3 | 2282 | 2134 | 1796 | 2452 | 2.9 | 57.8 | 130.5 | -9 | 179.2518 | 74.82 | 70.45 | 674.4 | 26 | me¦ ms¦ ph¦ pr¦ pc¦ ss¦ sc |  | 14:11 | 14.617 | 179 | 128 | 175 | 13.2 | 12.8 | 1712 | 1062 | 2194 | 1295 | 3 | 71.6 | 295.1 | -10 | 183.2065 | 75.28 | 63.96 | 734 | 33 | me¦ ms¦ ph¦ pr¦ pc¦ ss¦ sc
12:59 | 26.865 | 409 | 200 | 376 | 8.3 | 12.3 | 2332 | 2134 | 1836 | 2452 | 2.9 | 57.8 | 130.3 | -9 | 179.2502 | 74.86 | 70.47 | 674.6 | 27 | me¦ ms¦ ph¦ pr¦ pc¦ ss¦ sc |  | 14:11 | 14.622 | 179 | 131 | 175 | 13.2 | 12.8 | 1712 | 1065 | 2194 | 1298 | 3 | 71.6 | 295.1 | -10 | 183.2044 | 75.28 | 63.96 | 734 | 33 | me¦ ms¦ ph¦ pr¦ pc¦ ss¦ sc
12:59 | 26.868 | 408 | 196 | 375 | 8.3 | 12.3 | 2369 | 2134 | 1865 | 2452 | 2.9 | 57.9 | 130.4 | -9 | 179.2521 | 74.81 | 70.39 | 674.6 | 27 | me¦ ms¦ ph¦ pr¦ pc¦ ss¦ sc |  | 14:11 | 14.628 | 179 | 135 | 175 | 13.2 | 12.8 | 1712 | 1068 | 2194 | 1302 | 3 | 71.7 | 295.1 | -10 | 183.2045 | 75.28 | 63.96 | 734 | 34 | me¦ ms¦ ph¦ pr¦ pc¦ ss¦ sc
12:59 | 26.869 | 408 | 192 | 375 | 8.3 | 12.3 | 2389 | 2134 | 1881 | 2452 | 2.9 | 57.9 | 130.6 | -9 | 179.2526 | 74.8 | 70.42 | 675 | 27 | me¦ ms¦ ph¦ pr¦ pc¦ ss¦ sc |  | 14:11 | 14.632 | 179 | 137 | 174 | 13.2 | 12.8 | 1712 | 1071 | 2194 | 1306 | 3 | 71.9 | 295.1 | -10 | 183.2053 | 75.38 | 63.96 | 734 | 33 | me¦ ms¦ ph¦ pr¦ pc¦ ss¦ sc
12:59 | 26.871 | 407 | 187 | 374 | 8.3 | 12.3 | 2387 | 2134 | 1879 | 2452 | 3 | 58 | 130.7 | -9 | 179.2527 | 74.81 | 70.45 | 675.2 | 28 | me¦ ms¦ ph¦ pr¦ pc¦ ss¦ sc |  | 14:11 | 14.642 | 179 | 141 | 174 | 13.2 | 12.8 | 1712 | 1074 | 2194 | 1309 | 3 | 71.9 | 295.1 | -10 | 183.2037 | 75.38 | 63.96 | 734 | 34 | me¦ ms¦ ph¦ pr¦ pc¦ ss¦ sc
12:59 | 26.875 | 407 | 182 | 374 | 8.4 | 12.3 | 2364 | 2135 | 1876 | 2454 | 2.9 | 58 | 130.9 | -9 | 179.2523 | 74.77 | 70.42 | 675.4 | 27 | me¦ ms¦ ph¦ pr¦ pc¦ ss¦ sc |  | 14:11 | 14.644 | 178 | 142 | 174 | 13.2 | 12.8 | 1712 | 1077 | 2194 | 1313 | 3 | 72 | 295.1 | -10 | 183.2037 | 75.38 | 63.96 | 734 | 34 | me¦ ms¦ ph¦ pr¦ pc¦ ss¦ sc
12:59 | 26.879 | 407 | 181 | 374 | 8.6 | 12.3 | 2320 | 2135 | 1870 | 2454 | 2.9 | 58.1 | 132.1 | -9 | 179.2523 | 74.8 | 70.38 | 675.3 | 27 | me¦ ms¦ ph¦ pr¦ pc¦ ss¦ sc |  | 14:11 | 14.65 | 178 | 144 | 174 | 13.2 | 12.8 | 1712 | 1080 | 2194 | 1317 | 3 | 72.1 | 295.1 | -10 | 183.2033 | 75.52 | 64 | 734 | 31 | me¦ ms¦ ph¦ pr¦ pc¦ ss¦ sc
12:59 | 26.881 | 407 | 175 | 374 | 8.7 | 12.3 | 2254 | 2135 | 1832 | 2454 | 2.9 | 58.1 | 133.7 | -9 | 179.2534 | 74.8 | 70.41 | 675.1 | 27 | me¦ ms¦ ph¦ pr¦ pc¦ ss¦ sc |  | 14:11 | 14.653 | 178 | 145 | 174 | 13.2 | 12.8 | 1712 | 1083 | 2194 | 1320 | 3 | 72.1 | 295.1 | -10 | 183.2031 | 75.48 | 64.02 | 734 | 24 | me¦ ms¦ ph¦ pr¦ pc¦ ss¦ sc
12:59 | 26.883 | 406 | 173 | 373 | 8.7 | 12.3 | 2170 | 2135 | 1764 | 2454 | 2.9 | 58.2 | 134.6 | -9 | 179.2518 | 74.81 | 70.4 | 675.2 | 28 | me¦ ms¦ ph¦ pr¦ pc¦ ss¦ sc |  | 14:11 | 14.655 | 178 | 150 | 174 | 13.2 | 12.8 | 1712 | 1086 | 2194 | 1324 | 3 | 72.2 | 295.1 | -10 | 183.2044 | 75.47 | 64.03 | 734 | 23 | me¦ ms¦ ph¦ pr¦ pc¦ ss¦ sc
12:59 | 26.89 | 406 | 171 | 373 | 8.6 | 12.3 | 2077 | 2135 | 1675 | 2454 | 2.9 | 58.2 | 135.6 | -9 | 179.2522 | 74.81 | 70.37 | 674.8 | 27 | me¦ ms¦ ph¦ pr¦ pc¦ ss¦ sc |  | 14:11 | 14.661 | 178 | 153 | 174 | 13.2 | 12.8 | 1712 | 1089 | 2194 | 1328 | 3 | 72.2 | 295.1 | -10 | 183.2032 | 75.47 | 64.03 | 734 | 30 | me¦ ms¦ ph¦ pr¦ pc¦ ss¦ sc
12:59 | 26.891 | 406 | 165 | 373 | 8.6 | 12.3 | 1988 | 2135 | 1603 | 2454 | 3 | 58.2 | 136 | -9 | 179.2529 | 74.74 | 70.34 | 675.5 | 27 | me¦ ms¦ ph¦ pr¦ pc¦ ss¦ sc |  | 14:11 | 14.668 | 178 | 156 | 174 | 13.2 | 12.8 | 1712 | 1092 | 2194 | 1331 | 3 | 72.3 | 295.1 | -10 | 183.2014 | 75.47 | 64.03 | 734 | 32 | me¦ ms¦ ph¦ pr¦ pc¦ ss¦ sc
12:59 | 26.895 | 405 | 161 | 373 | 8.7 | 12.3 | 1914 | 2134 | 1556 | 2452 | 2.9 | 58.3 | 136.4 | -9 | 179.2543 | 74.75 | 70.36 | 675.8 | 28 | me¦ ms¦ ph¦ pr¦ pc¦ ss¦ sc |  | 14:11 | 14.687 | 178 | 163 | 173 | 13.2 | 12.8 | 1712 | 1095 | 2194 | 1335 | 3 | 72.6 | 295.1 | -10 | 183.2031 | 75.47 | 64.03 | 734 | 33 | me¦ ms¦ ph¦ pr¦ pc¦ ss¦ sc
12:59 | 26.899 | 406 | 154 | 373 | 8.8 | 12.3 | 1854 | 2134 | 1519 | 2452 | 2.9 | 58.3 | 136.8 | -9 | 179.2529 | 74.77 | 70.35 | 676 | 28 | me¦ ms¦ ph¦ pr¦ pc¦ ss¦ sc |  | 14:11 | 14.694 | 177 | 165 | 173 | 13.2 | 12.8 | 1712 | 1098 | 2194 | 1339 | 3 | 72.7 | 295.1 | -10 | 183.2025 | 75.47 | 64.03 | 734 | 33 | me¦ ms¦ ph¦ pr¦ pc¦ ss¦ sc
12:59 | 26.905 | 405 | 154 | 372 | 8.9 | 12.3 | 1802 | 2134 | 1489 | 2452 | 3 | 58.4 | 137 | -9 | 179.252 | 74.79 | 70.35 | 675.6 | 28 | me¦ ms¦ ph¦ pr¦ pc¦ ss¦ sc |  | 14:11 | 14.695 | 177 | 168 | 173 | 13.2 | 12.8 | 1712 | 1101 | 2194 | 1342 | 3 | 72.7 | 295.1 | -10 | 183.2025 | 75.47 | 64.03 | 734 | 33 | me¦ ms¦ ph¦ pr¦ pc¦ ss¦ sc
12:59 | 26.908 | 405 | 147 | 372 | 8.9 | 12.3 | 1755 | 2134 | 1450 | 2452 | 3 | 58.4 | 137.5 | -9 | 179.2544 | 74.73 | 70.35 | 676.1 | 28 | me¦ ms¦ ph¦ pr¦ pc¦ ss¦ sc |  | 14:11 | 14.7 | 177 | 169 | 173 | 13.2 | 12.8 | 1712 | 1103 | 2194 | 1345 | 3 | 72.8 | 295.1 | -10 | 183.2018 | 75.47 | 64.03 | 734 | 33 | me¦ ms¦ ph¦ pr¦ pc¦ ss¦ sc
12:59 | 26.91 | 404 | 143 | 372 | 8.9 | 12.3 | 1711 | 2133 | 1414 | 2451 | 2.9 | 58.5 | 137.3 | -9 | 179.2537 | 74.72 | 70.33 | 676.7 | 28 | me¦ ms¦ ph¦ pr¦ pc¦ ss¦ sc |  | 14:11 | 14.704 | 177 | 172 | 173 | 13.2 | 12.8 | 1712 | 1106 | 2194 | 1348 | 3 | 72.9 | 295.1 | -10 | 183.2022 | 75.47 | 64.03 | 734 | 33 | me¦ ms¦ ph¦ pr¦ pc¦ ss¦ sc
12:59 | 26.915 | 404 | 141 | 372 | 8.9 | 12.3 | 1674 | 2133 | 1383 | 2451 | 3 | 58.5 | 137.2 | -9 | 179.2525 | 74.76 | 70.31 | 677.1 | 28 | me¦ ms¦ ph¦ pr¦ pc¦ ss¦ sc |  | 14:11 | 14.709 | 177 | 174 | 173 | 13.2 | 12.8 | 1712 | 1109 | 2194 | 1352 | 3 | 72.9 | 295.1 | -10 | 183.2027 | 75.47 | 64.03 | 734 | 33 | me¦ ms¦ ph¦ pr¦ pc¦ ss¦ sc
12:59 | 26.917 | 404 | 138 | 371 | 8.9 | 12.3 | 1638 | 2132 | 1353 | 2450 | 3 | 58.6 | 136.9 | -9 | 179.2524 | 74.74 | 70.34 | 678.2 | 27 | me¦ ms¦ ph¦ pr¦ pc¦ ss¦ sc |  | 14:12 | 14.713 | 177 | 176 | 172 | 13.2 | 12.8 | 1712 | 1111 | 2194 | 1354 | 3 | 73.1 | 295.1 | -10 | 183.2013 | 75.47 | 64.03 | 734 | 34 | me¦ ms¦ ph¦ pr¦ pc¦ ss¦ sc
12:59 | 26.918 | 404 | 134 | 371 | 8.8 | 12.3 | 1630 | 2132 | 1336 | 2450 | 3 | 58.6 | 136.8 | -9 | 179.2555 | 74.7 | 70.33 | 678.9 | 28 | me¦ ms¦ ph¦ pr¦ pc¦ ss¦ sc |  | 14:12 | 14.715 | 176 | 169 | 172 | 13.2 | 12.8 | 1712 | 1114 | 2194 | 1358 | 3 | 73.2 | 295.1 | -10 | 183.2027 | 75.47 | 64.03 | 734 | 34 | me¦ ms¦ ph¦ pr¦ pc¦ ss¦ sc
12:59 | 26.918 | 403 | 129 | 371 | 8.8 | 12.3 | 1629 | 2132 | 1335 | 2450 | 3 | 58.7 | 137.5 | -9 | 179.2561 | 74.71 | 70.35 | 680 | 28 | me¦ ms¦ ph¦ pr¦ pc¦ ss¦ sc |  | 14:12 | 14.723 | 176 | 158 | 172 | 13.2 | 12.8 | 1712 | 1117 | 2194 | 1362 | 3 | 73.2 | 295.1 | -10 | 183.2013 | 75.47 | 64.03 | 734 | 34 | me¦ ms¦ ph¦ pr¦ pc¦ ss¦ sc
12:59 | 26.914 | 403 | 124 | 371 | 8.8 | 12.3 | 1626 | 2131 | 1332 | 2449 | 3 | 58.7 | 138.6 | -9 | 179.2567 | 74.75 | 70.33 | 681 | 29 | me¦ ms¦ ph¦ pr¦ pc¦ ss¦ sc |  | 14:12 | 14.726 | 176 | 152 | 172 | 13.2 | 12.8 | 1712 | 1119 | 2194 | 1364 | 3 | 73.3 | 295.1 | -10 | 183.2012 | 75.47 | 64.03 | 734 | 34 | me¦ ms¦ ph¦ pr¦ pc¦ ss¦ sc
12:59 | 26.92 | 402 | 123 | 370 | 8.9 | 12.3 | 1619 | 2131 | 1338 | 2449 | 3 | 58.8 | 139.2 | -9 | 179.2538 | 74.85 | 70.37 | 681.6 | 29 | me¦ ms¦ ph¦ pr¦ pc¦ ss¦ sc |  | 14:12 | 14.731 | 176 | 141 | 172 | 13.2 | 12.8 | 1712 | 1122 | 2194 | 1368 | 3 | 73.4 | 295.1 | -10 | 183.2005 | 75.47 | 64.03 | 734 | 34 | me¦ ms¦ ph¦ pr¦ pc¦ ss¦ sc
12:59 | 26.925 | 402 | 120 | 366 | 8.9 | 12.2 | 1600 | 2130 | 1322 | 2420 | 3 | 58.8 | 139.4 | -9 | 179.2526 | 74.85 | 70.39 | 681.1 | 27 | me¦ ms¦ ph¦ pr¦ pc¦ ss¦ sc |  | 14:12 | 14.737 | 176 | 135 | 172 | 13.2 | 12.8 | 1712 | 1125 | 2194 | 1371 | 3 | 73.4 | 295.1 | -10 | 183.2001 | 75.47 | 64.03 | 734 | 34 | me¦ ms¦ ph¦ pr¦ pc¦ ss¦ sc
12:59 | 26.928 | 402 | 118 | 365 | 8.9 | 12.2 | 1570 | 2130 | 1297 | 2420 | 3 | 58.9 | 139.4 | -10 | 179.2527 | 74.77 | 70.32 | 681.3 | 26 | me¦ ms¦ ph¦ pr¦ pc¦ ss¦ sc |  | 14:12 | 14.742 | 176 | 132 | 172 | 13.2 | 12.8 | 1712 | 1127 | 2194 | 1374 | 3 | 73.5 | 295.1 | -10 | 183.2004 | 75.49 | 64.03 | 734 | 34 | me¦ ms¦ ph¦ pr¦ pc¦ ss¦ sc
12:59 | 26.932 | 402 | 115 | 365 | 8.9 | 12.2 | 1533 | 2129 | 1266 | 2419 | 2.9 | 58.9 | 139.7 | -10 | 179.252 | 74.84 | 70.37 | 681.6 | 28 | me¦ ms¦ ph¦ pr¦ pc¦ ss¦ sc |  | 14:12 | 14.739 | 176 | 124 | 172 | 13.2 | 12.8 | 1712 | 1130 | 2194 | 1378 | 3 | 73.5 | 295.1 | -10 | 183.201 | 76.24 | 64.15 | 734 | 26 | me¦ ms¦ ph¦ pr¦ pc¦ ss¦ sc
12:59 | 26.935 | 401 | 112 | 365 | 8.9 | 12.2 | 1492 | 2129 | 1233 | 2419 | 2.9 | 59 | 140.1 | -10 | 179.2529 | 74.8 | 70.33 | 680.9 | 27 | me¦ ms¦ ph¦ pr¦ pc¦ ss¦ sc |  | 14:12 | 14.725 | 176 | 115 | 171 | 13.2 | 12.8 | 1712 | 1132 | 2194 | 1380 | 3 | 73.6 | 295.1 | -10 | 183.2009 | 76.3 | 64.2 | 734 | 15 | me¦ ms¦ ph¦ pr¦ pc¦ ss¦ sc
12:59 | 26.941 | 401 | 110 | 365 | 8.8 | 12.2 | 1452 | 2128 | 1190 | 2418 | 2.9 | 59 | 140.1 | -9 | 179.2525 | 74.81 | 70.3 | 681.2 | 27 | me¦ ms¦ ph¦ pr¦ pc¦ ss¦ sc |  | 14:12 | 14.726 | 176 | 109 | 171 | 13.2 | 12.8 | 1712 | 1135 | 2194 | 1384 | 3 | 73.6 | 295.1 | -10 | 183.201 | 76.32 | 64.21 | 734 | 7 | me¦ ms¦ ph¦ pr¦ pc¦ ss¦ sc
12:59 | 26.945 | 401 | 108 | 364 | 8.8 | 12.2 | 1423 | 2128 | 1166 | 2418 | 2.9 | 59.1 | 140.3 | -9 | 179.2538 | 74.78 | 70.36 | 681.5 | 27 | me¦ ms¦ ph¦ pr¦ pc¦ ss¦ sc |  | 14:12 | 14.732 | 175 | 105 | 171 | 13.2 | 12.8 | 1712 | 1137 | 2194 | 1386 | 3 | 73.7 | 295.1 | -10 | 183.1998 | 76.32 | 64.21 | 734 | 20 | me¦ ms¦ ph¦ pr¦ pc¦ ss¦ sc
12:59 | 26.945 | 401 | 106 | 364 | 9 | 12.2 | 1405 | 2127 | 1170 | 2417 | 3 | 59.1 | 140.4 | -9 | 179.2551 | 74.77 | 70.35 | 681.4 | 28 | me¦ ms¦ ph¦ pr¦ pc¦ ss¦ sc |  | 14:12 | 14.735 | 175 | 98 | 171 | 13.2 | 12.8 | 1712 | 1140 | 2194 | 1390 | 3 | 73.8 | 295.1 | -10 | 183.1993 | 76.27 | 64.16 | 734 | 30 | me¦ ms¦ ph¦ pr¦ pc¦ ss¦ sc
12:59 | 26.943 | 400 | 102 | 364 | 9.1 | 12.2 | 1397 | 2126 | 1173 | 2415 | 2.9 | 59.2 | 141 | -9 | 179.2568 | 74.75 | 70.34 | 682.3 | 28 | me¦ ms¦ ph¦ pr¦ pc¦ ss¦ sc |  | 14:12 | 14.736 | 175 | 99 | 171 | 13.2 | 12.8 | 1712 | 1142 | 2194 | 1392 | 3 | 73.8 | 295.1 | -10 | 183.2 | 76.27 | 64.16 | 734 | 25 | me¦ ms¦ ph¦ pr¦ pc¦ ss¦ sc
12:59 | 26.944 | 400 | 98 | 364 | 9.1 | 12.2 | 1393 | 2126 | 1170 | 2415 | 2.9 | 59.2 | 141.2 | -9 | 179.2559 | 74.8 | 70.31 | 682.2 | 28 | me¦ ms¦ ph¦ pr¦ pc¦ ss¦ sc |  | 14:12 | 14.743 | 175 | 101 | 171 | 13.2 | 12.8 | 1712 | 1145 | 2194 | 1396 | 3 | 73.9 | 295.1 | -10 | 183.1974 | 76.27 | 64.16 | 734 | 29 | me¦ ms¦ ph¦ pr¦ pc¦ ss¦ sc
12:59 | 26.945 | 399 | 95 | 363 | 9 | 12.2 | 1390 | 2125 | 1158 | 2414 | 3 | 59.3 | 141.9 | -9 | 179.2552 | 74.81 | 70.31 | 682 | 28 | me¦ ms¦ ph¦ pr¦ pc¦ ss¦ sc |  | 14:12 | 14.747 | 175 | 101 | 171 | 13.2 | 12.8 | 1712 | 1147 | 2194 | 1398 | 3 | 74 | 295.1 | -10 | 183.1997 | 76.34 | 64.19 | 734 | 30 | me¦ ms¦ ph¦ pr¦ pc¦ ss¦ sc
12:59 | 26.948 | 399 | 93 | 363 | 8.8 | 12.2 | 1389 | 2125 | 1138 | 2414 | 2.9 | 59.3 | 142.3 | -9 | 179.2531 | 74.85 | 70.33 | 681.7 | 28 | me¦ ms¦ ph¦ pr¦ pc¦ ss¦ sc |  | 14:12 | 14.736 | 175 | 95 | 170 | 13.2 | 12.8 | 1712 | 1149 | 2194 | 1401 | 3 | 74 | 295.1 | -10 | 183.1976 | 76.45 | 64.18 | 734 | 15 | me¦ ms¦ ph¦ pr¦ pc¦ ss¦ sc
12:59 | 26.951 | 399 | 91 | 362 | 8.8 | 12.2 | 1392 | 2124 | 1140 | 2413 | 2.9 | 59.4 | 142.4 | -9 | 179.2536 | 74.88 | 70.32 | 681.9 | 26 | me¦ ms¦ ph¦ pr¦ pc¦ ss¦ sc |  | 14:12 | 14.729 | 174 | 90 | 170 | 13.2 | 12.8 | 1712 | 1152 | 2194 | 1404 | 3 | 74.1 | 295.1 | -10 | 183.2002 | 76.47 | 64.27 | 734 | 5 | me¦ ms¦ ph¦ pr¦ pc¦ ss¦ sc
12:59 | 26.953 | 399 | 89 | 363 | 8.7 | 12.2 | 1403 | 2123 | 1140 | 2412 | 2.9 | 59.4 | 142.2 | -9 | 179.2541 | 74.84 | 70.33 | 681.8 | 26 | me¦ ms¦ ph¦ pr¦ pc¦ ss¦ sc |  | 14:12 | 14.71 | 174 | 85 | 170 | 13.2 | 12.8 | 1712 | 1154 | 2194 | 1407 | 3 | 74.1 | 295.1 | -10 | 183.1981 | 76.45 | 64.23 | 734 | 3 | me¦ ms¦ ph¦ pr¦ pc¦ ss¦ sc
12:59 | 26.956 | 398 | 86 | 362 | 8.8 | 12.2 | 1419 | 2123 | 1163 | 2412 | 2.9 | 59.5 | 142.6 | -9 | 179.2539 | 74.86 | 70.32 | 682 | 27 | me¦ ms¦ ph¦ pr¦ pc¦ ss¦ sc |  | 14:12 | 14.695 | 174 | 81 | 170 | 13.2 | 12.8 | 1712 | 1156 | 2194 | 1409 | 3 | 74.2 | 295.1 | -10 | 183.1994 | 76.43 | 64.22 | 734 | 2 | me¦ ms¦ ph¦ pr¦ pc¦ ss¦ sc
12:59 | 26.959 | 398 | 84 | 362 | 8.8 | 12.2 | 1434 | 2122 | 1175 | 2411 | 2.9 | 59.5 | 143 | -9 | 179.2544 | 74.82 | 70.3 | 682.3 | 27 | me¦ ms¦ ph¦ pr¦ pc¦ ss¦ sc |  | 14:12 | 14.696 | 174 | 80 | 170 | 13.2 | 12.8 | 1712 | 1159 | 2194 | 1413 | 3 | 74.2 | 295.1 | -10 | 183.1979 | 76.43 | 64.22 | 734 | 7 | me¦ ms¦ ph¦ pr¦ pc¦ ss¦ sc
12:59 | 26.961 | 398 | 83 | 361 | 8.9 | 12.2 | 1442 | 2122 | 1191 | 2411 | 3 | 59.6 | 142.9 | -9 | 179.255 | 74.75 | 70.26 | 682.7 | 27 | me¦ ms¦ ph¦ pr¦ pc¦ ss¦ sc |  | 14:12 | 14.703 | 174 | 78 | 169 | 13.2 | 12.8 | 1712 | 1161 | 2194 | 1415 | 3 | 74.3 | 295.1 | -10 | 183.1984 | 76.43 | 64.22 | 734 | 20 | me¦ ms¦ ph¦ pr¦ pc¦ ss¦ sc
12:59 | 26.961 | 398 | 80 | 361 | 9.1 | 12.2 | 1437 | 2121 | 1207 | 2410 | 2.9 | 59.6 | 143.4 | -9 | 179.2565 | 74.79 | 70.3 | 682 | 28 | me¦ ms¦ ph¦ pr¦ pc¦ ss¦ sc |  | 14:12 | 14.706 | 173 | 74 | 169 | 13.2 | 12.8 | 1712 | 1163 | 2194 | 1418 | 3 | 74.4 | 295.1 | -10 | 183.1971 | 76.43 | 64.25 | 734 | 24 | me¦ ms¦ ph¦ pr¦ pc¦ ss¦ sc
12:59 | 26.959 | 397 | 76 | 361 | 9.1 | 12.2 | 1421 | 2121 | 1194 | 2410 | 2.9 | 59.7 | 144 | -9 | 179.2569 | 74.78 | 70.29 | 682.5 | 28 | me¦ ms¦ ph¦ pr¦ pc¦ ss¦ sc |  | 14:12 | 14.696 | 173 | 67 | 169 | 13.2 | 12.8 | 1712 | 1165 | 2194 | 1420 | 3 | 74.4 | 295.1 | -10 | 183.1992 | 76.41 | 64.22 | 734 | 12 | me¦ ms¦ ph¦ pr¦ pc¦ ss¦ sc
12:59 | 26.956 | 397 | 73 | 361 | 9.2 | 12.2 | 1398 | 2120 | 1184 | 2409 | 2.9 | 59.7 | 144.6 | -9 | 179.2571 | 74.81 | 70.28 | 683.4 | 28 | me¦ ms¦ ph¦ pr¦ pc¦ ss¦ sc |  | 14:12 | 14.698 | 173 | 63 | 169 | 13.2 | 12.8 | 1712 | 1168 | 2194 | 1424 | 3 | 74.5 | 295.1 | -10 | 183.1987 | 76.41 | 64.22 | 734 | 17 | me¦ ms¦ ph¦ pr¦ pc¦ ss¦ sc
12:59 | 26.953 | 396 | 69 | 360 | 9.1 | 12.2 | 1376 | 2119 | 1156 | 2407 | 2.9 | 59.8 | 144.5 | -9 | 179.2565 | 74.87 | 70.28 | 683.2 | 28 | me¦ ms¦ ph¦ pr¦ pc¦ ss¦ sc |  | 14:12 | 14.701 | 173 | 60 | 169 | 13.2 | 12.8 | 1712 | 1170 | 2194 | 1426 | 3 | 74.5 | 295.1 | -10 | 183.1991 | 76.41 | 64.22 | 734 | 21 | me¦ ms¦ ph¦ pr¦ pc¦ ss¦ sc
12:59 | 26.951 | 396 | 66 | 360 | 8.9 | 12.2 | 1364 | 2119 | 1127 | 2407 | 2.9 | 59.8 | 144.2 | -9 | 179.2567 | 74.85 | 70.25 | 683 | 27 | me¦ ms¦ ph¦ pr¦ pc¦ ss¦ sc |  | 14:12 | 14.705 | 173 | 58 | 169 | 13.2 | 12.8 | 1712 | 1172 | 2194 | 1429 | 3 | 74.7 | 295.1 | -10 | 183.1982 | 76.4 | 64.26 | 734 | 19 | me¦ ms¦ ph¦ pr¦ pc¦ ss¦ sc
12:59 | 26.949 | 395 | 63 | 359 | 8.9 | 12.2 | 1364 | 2118 | 1127 | 2406 | 2.9 | 59.9 | 143.8 | -9 | 179.2582 | 74.86 | 70.31 | 682.9 | 27 | me¦ ms¦ ph¦ pr¦ pc¦ ss¦ sc |  | 14:12 | 14.702 | 173 | 54 | 168 | 13.2 | 12.8 | 1712 | 1174 | 2194 | 1431 | 3 | 74.7 | 295.1 | -10 | 183.2001 | 76.4 | 64.26 | 734 | 21 | me¦ ms¦ ph¦ pr¦ pc¦ ss¦ sc
12:59 | 26.947 | 395 | 60 | 359 | 8.9 | 12.2 | 1375 | 2118 | 1136 | 2406 | 3 | 59.9 | 143.7 | -9 | 179.2575 | 74.93 | 70.31 | 682.5 | 27 | me¦ ms¦ ph¦ pr¦ pc¦ ss¦ sc |  | 14:12 | 14.704 | 172 | 54 | 168 | 13.2 | 12.8 | 1712 | 1176 | 2194 | 1434 | 3 | 74.8 | 295.1 | -10 | 183.1992 | 76.4 | 64.26 | 734 | 22 | me¦ ms¦ ph¦ pr¦ pc¦ ss¦ sc
12:59 | 26.944 | 395 | 56 | 359 | 8.9 | 12.2 | 1391 | 2117 | 1149 | 2405 | 2.9 | 60 | 143.9 | -9 | 179.2578 | 74.92 | 70.28 | 682.7 | 27 | me¦ ms¦ ph¦ pr¦ pc¦ ss¦ sc |  | 14:12 | 14.703 | 172 | 54 | 168 | 13.2 | 12.8 | 1712 | 1178 | 2194 | 1436 | 3 | 74.9 | 295.1 | -10 | 183.2001 | 76.36 | 64.21 | 734 | 18 | me¦ ms¦ ph¦ pr¦ pc¦ ss¦ sc
12:59 | 26.943 | 395 | 54 | 359 | 9 | 12.2 | 1405 | 2116 | 1170 | 2404 | 2.9 | 60 | 144.3 | -9 | 179.2575 | 74.98 | 70.3 | 682.8 | 26 | me¦ ms¦ ph¦ pr¦ pc¦ ss¦ sc |  | 14:12 | 14.689 | 172 | 49 | 168 | 13.2 | 12.8 | 1712 | 1181 | 2194 | 1440 | 3 | 74.9 | 295.1 | -10 | 183.2007 | 76.32 | 64.3 | 734 | 14 | me¦ ms¦ ph¦ pr¦ pc¦ ss¦ sc
12:59 | 26.943 | 394 | 52 | 358 | 9.1 | 12.2 | 1408 | 2116 | 1183 | 2404 | 2.9 | 60.1 | 144.5 | -9 | 179.256 | 75.01 | 70.3 | 682.8 | 25 | me¦ ms¦ ph¦ pr¦ pc¦ ss¦ sc |  | 14:12 | 14.688 | 172 | 47 | 168 | 13.2 | 12.8 | 1712 | 1183 | 2194 | 1442 | 3 | 75 | 295.1 | -10 | 183.2012 | 76.32 | 64.3 | 734 | 19 | me¦ ms¦ ph¦ pr¦ pc¦ ss¦ sc
12:59 | 26.945 | 394 | 50 | 358 | 9.2 | 12.2 | 1394 | 2115 | 1181 | 2403 | 2.9 | 60.1 | 144.8 | -9 | 179.2565 | 74.98 | 70.3 | 682.5 | 25 | me¦ ms¦ ph¦ pr¦ pc¦ ss¦ sc |  | 14:12 | 14.687 | 172 | 45 | 168 | 13.2 | 12.8 | 1712 | 1185 | 2194 | 1445 | 3 | 75 | 295.1 | -10 | 183.2013 | 76.32 | 64.3 | 734 | 20 | me¦ ms¦ ph¦ pr¦ pc¦ ss¦ sc
12:59 | 26.943 | 393 | 47 | 358 | 9.3 | 12.2 | 1364 | 2115 | 1165 | 2403 | 3 | 60.2 | 144.9 | -9 | 179.2586 | 74.91 | 70.27 | 682.6 | 25 | me¦ ms¦ ph¦ pr¦ pc¦ ss¦ sc |  | 14:12 | 14.687 | 172 | 45 | 167 | 13.2 | 12.8 | 1712 | 1187 | 2194 | 1447 | 3 | 75.1 | 295.1 | -10 | 183.2009 | 76.3 | 64.27 | 734 | 20 | me¦ ms¦ ph¦ pr¦ pc¦ ss¦ sc
12:59 | 26.943 | 393 | 43 | 358 | 9.3 | 12.2 | 1321 | 2114 | 1129 | 2402 | 2.9 | 60.2 | 145.3 | -9 | 179.2579 | 74.88 | 70.24 | 682.5 | 25 | me¦ ms¦ ph¦ pr¦ pc¦ ss¦ sc |  | 14:12 | 14.68 | 172 | 42 | 167 | 13.2 | 12.8 | 1712 | 1189 | 2194 | 1450 | 3 | 75.1 | 295.1 | -10 | 183.2012 | 76.3 | 64.27 | 734 | 17 | me¦ ms¦ ph¦ pr¦ pc¦ ss¦ sc
12:59 | 26.941 | 393 | 40 | 357 | 9.3 | 12.2 | 1276 | 2113 | 1090 | 2401 | 2.9 | 60.3 | 145.8 | -9 | 179.2575 | 74.85 | 70.3 | 682.3 | 26 | me¦ ms¦ ph¦ pr¦ pc¦ ss¦ sc |  | 14:12 | 14.677 | 171 | 38 | 167 | 13.2 | 12.8 | 1712 | 1191 | 2194 | 1452 | 3 | 75.2 | 295.1 | -10 | 183.2017 | 76.3 | 64.27 | 734 | 19 | me¦ ms¦ ph¦ pr¦ pc¦ ss¦ sc
13:00 | 26.941 | 393 | 37 | 357 | 9.3 | 12.2 | 1238 | 2113 | 1058 | 2401 | 2.9 | 60.3 | 145.9 | -9 | 179.2568 | 74.95 | 70.32 | 682.6 | 27 | me¦ ms¦ ph¦ pr¦ pc¦ ss¦ sc |  | 14:12 | 14.676 | 171 | 34 | 167 | 13.2 | 12.8 | 1712 | 1193 | 2194 | 1454 | 3 | 75.2 | 295.1 | -10 | 183.2016 | 76.22 | 64.22 | 734 | 20 | me¦ ms¦ ph¦ pr¦ pc¦ ss¦ sc
13:00 | 26.941 | 392 | 34 | 356 | 9.3 | 12.2 | 1210 | 2112 | 1034 | 2400 | 2.9 | 60.4 | 145.9 | -9 | 179.257 | 74.93 | 70.28 | 682.7 | 27 | me¦ ms¦ ph¦ pr¦ pc¦ ss¦ sc |  | 14:12 | 14.662 | 171 | 28 | 167 | 13.2 | 12.8 | 1712 | 1195 | 2194 | 1457 | 3 | 75.3 | 295.1 | -10 | 183.2028 | 76.15 | 64.23 | 734 | 15 | me¦ ms¦ ph¦ pr¦ pc¦ ss¦ sc
13:00 | 26.941 | 392 | 31 | 356 | 9.4 | 12.2 | 1192 | 2111 | 1027 | 2398 | 2.9 | 60.4 | 145.8 | -9 | 179.2574 | 74.84 | 70.27 | 682.5 | 26 | me¦ ms¦ ph¦ pr¦ pc¦ ss¦ sc |  | 14:12 | 14.646 | 171 | 22 | 166 | 13.2 | 12.8 | 1712 | 1197 | 2194 | 1459 | 3 | 75.3 | 295.1 | -10 | 183.2021 | 76.1 | 64.25 | 734 | 11 | me¦ ms¦ ph¦ pr¦ pc¦ ss¦ sc
13:00 | 26.939 | 391 | 29 | 356 | 9.3 | 12.2 | 1178 | 2110 | 1006 | 2397 | 2.9 | 60.5 | 146.3 | -9 | 179.258 | 74.87 | 70.26 | 682.4 | 27 | me¦ ms¦ ph¦ pr¦ pc¦ ss¦ sc |  | 14:12 | 14.629 | 170 | 17 | 166 | 13.2 | 12.8 | 1712 | 1199 | 2194 | 1462 | 3 | 75.4 | 295.1 | -10 | 183.2029 | 76.08 | 64.25 | 734 | 9 | me¦ ms¦ ph¦ pr¦ pc¦ ss¦ sc
13:00 | 26.941 | 391 | 29 | 356 | 9.3 | 12.2 | 1165 | 2110 | 995 | 2397 | 2.9 | 60.5 | 146.9 | -9 | 179.2573 | 74.87 | 70.27 | 682.9 | 27 | me¦ ms¦ ph¦ pr¦ pc¦ ss¦ sc |  | 14:12 | 14.614 | 170 | 10 | 166 | 13.2 | 12.8 | 1712 | 1201 | 2194 | 1464 | 3 | 75.4 | 295.1 | -10 | 183.2029 | 76.05 | 64.27 | 734 | 9 | me¦ ms¦ ph¦ pr¦ pc¦ ss¦ sc
13:00 | 26.938 | 391 | 26 | 356 | 9.3 | 12.2 | 1157 | 2109 | 988 | 2396 | 2.9 | 60.5 | 146.9 | -9 | 179.2572 | 74.94 | 70.31 | 682.8 | 27 | me¦ ms¦ ph¦ pr¦ pc¦ ss¦ sc |  | 14:12 | 14.598 | 170 | 5 | 165 | 13.2 | 12.8 | 1712 | 1203 | 2194 | 1467 | 3 | 75.5 | 295.1 | -10 | 183.2037 | 76.07 | 64.3 | 734 | 10 | me¦ ms¦ ph¦ pr¦ pc¦ ss¦ sc
13:00 | 26.937 | 391 | 23 | 355 | 9.2 | 12.2 | 1154 | 2108 | 977 | 2395 | 2.9 | 60.6 | 147.2 | -9 | 179.2593 | 74.85 | 70.27 | 683.1 | 27 | me¦ ms¦ ph¦ pr¦ pc¦ ss¦ sc |  | 14:12 | 14.582 | 169 | 0 | 167 | 13.2 | 12.9 | 1712 | 1205 | 2194 | 1487 | 3 | 75.5 | 295.1 | -10 | 183.2019 | 75.98 | 64.27 | 734 | 10 | me¦ ms¦ ph¦ pr¦ pc¦ ss¦ sc
13:00 | 26.933 | 391 | 21 | 355 | 9.2 | 12.2 | 1160 | 2107 | 983 | 2394 | 2.9 | 60.6 | 147.7 | -9 | 179.2596 | 74.88 | 70.3 | 683 | 28 | me¦ ms¦ ph¦ pr¦ pc¦ ss¦ sc |  | 14:12 | 14.568 | 169 | 0 | 167 | 13.2 | 12.9 | 1712 | 1207 | 2194 | 1490 | 3 | 75.6 | 295.1 | -10 | 183.204 | 76.01 | 64.25 | 734 | 10 | me¦ ms¦ ph¦ pr¦ pc¦ ss¦ sc
13:00 | 26.928 | 390 | 18 | 354 | 9.2 | 12.2 | 1171 | 2107 | 992 | 2394 | 2.9 | 60.7 | 149.1 | -9 | 179.2597 | 74.81 | 70.23 | 683.6 | 28 | me¦ ms¦ ph¦ pr¦ pc¦ ss¦ sc |  | 14:12 | 14.568 | 169 | 0 | 167 | 13.2 | 12.9 | 1712 | 1209 | 2194 | 1492 | 3 | 75.6 | 295.1 | -10 | 183.204 | 76.01 | 64.25 | 734 | 10 | USB¦me¦ ms¦ ph¦ pr¦ pc¦ ss¦ sc
13:00 | 26.925 | 390 | 17 | 350 | 9.3 | 12.1 | 1185 | 2106 | 1012 | 2366 | 3 | 60.7 | 149.7 | -9 | 179.2597 | 74.87 | 70.27 | 683.4 | 28 | me¦ ms¦ ph¦ pr¦ pc¦ ss¦ sc |  | 14:12 | 14.568 | 169 | 0 | 167 | 13.2 | 12.9 | 1712 | 1210 | 2194 | 1493 | 3 | 75.6 | 295.1 | -10 | 183.204 | 76.01 | 64.25 | 734 | 10 | me¦ ms¦ ph¦ pr¦ pc¦ ss¦ sc
13:00 | 26.923 | 389 | 16 | 350 | 9.2 | 12.1 | 1200 | 2105 | 1016 | 2365 | 3 | 60.8 | 149.2 | -9 | 179.2594 | 74.84 | 70.25 | 683.1 | 28 | me¦ ms¦ ph¦ pr¦ pc¦ ss¦ sc |  | 14:12 | 14.522 | 168 | 0 | 166 | 13.2 | 12.9 | 1712 | 1212 | 2194 | 1496 | 3 | 75.7 | 295.1 | -10 | 183.2045 | 75.95 | 64.26 | 734 | 10 | me¦ ms¦ ph¦ pr¦ pc¦ ss¦ sc
13:00 | 26.916 | 389 | 13 | 350 | 9.2 | 12.1 | 1217 | 2104 | 1031 | 2364 | 2.9 | 60.8 | 148.7 | -9 | 179.2608 | 74.85 | 70.29 | 683.3 | 28 | me¦ ms¦ ph¦ pr¦ pc¦ ss¦ sc |  | 14:12 | 14.517 | 168 | 0 | 166 | 13.2 | 12.9 | 1712 | 1214 | 2194 | 1498 | 3 | 75.8 | 295.1 | -10 | 183.2039 | 75.89 | 64.26 | 734 | 11 | me¦ ms¦ ph¦ pr¦ pc¦ ss¦ sc
13:00 | 26.915 | 388 | 12 | 349 | 9.2 | 12.1 | 1236 | 2104 | 1047 | 2364 | 2.9 | 60.9 | 149.1 | -9 | 179.2595 | 74.91 | 70.25 | 683.2 | 28 | me¦ ms¦ ph¦ pr¦ pc¦ ss¦ sc |  | 14:12 | 14.511 | 168 | 0 | 166 | 13.2 | 12.9 | 1712 | 1216 | 2194 | 1501 | 3 | 75.9 | 295.1 | -10 | 183.2039 | 75.89 | 64.26 | 734 | 14 | me¦ ms¦ ph¦ pr¦ pc¦ ss¦ sc
13:00 | 26.914 | 388 | 10 | 349 | 9.3 | 12.1 | 1252 | 2103 | 1070 | 2362 | 2.9 | 60.9 | 148.9 | -9 | 179.2603 | 74.86 | 70.23 | 683.4 | 27 | me¦ ms¦ ph¦ pr¦ pc¦ ss¦ sc |  | 14:12 | 14.505 | 168 | 0 | 166 | 13.2 | 12.9 | 1712 | 1218 | 2194 | 1503 | 3 | 75.9 | 295.1 | -10 | 183.2042 | 75.9 | 64.26 | 734 | 14 | me¦ ms¦ ph¦ pr¦ pc¦ ss¦ sc
13:00 | 26.909 | 388 | 8 | 348 | 9.3 | 12.1 | 1259 | 2102 | 1076 | 2361 | 2.9 | 61 | 149.1 | -9 | 179.2616 | 74.87 | 70.25 | 683.1 | 27 | me¦ ms¦ ph¦ pr¦ pc¦ ss¦ sc |  | 14:12 | 14.497 | 167 | 0 | 165 | 13.2 | 12.9 | 1712 | 1220 | 2194 | 1506 | 3 | 76 | 295.1 | -10 | 183.2065 | 75.72 | 64.15 | 734 | 13 | me¦ ms¦ ph¦ pr¦ pc¦ ss¦ sc
13:00 | 26.904 | 388 | 6 | 348 | 9.3 | 12.1 | 1255 | 2102 | 1072 | 2361 | 2.9 | 61 | 148.7 | -9 | 179.2613 | 74.91 | 70.3 | 683.6 | 28 | me¦ ms¦ ph¦ pr¦ pc¦ ss¦ sc |  | 14:13 | 14.489 | 167 | 0 | 165 | 13.2 | 12.9 | 1712 | 1221 | 2194 | 1507 | 3 | 76 | 295.1 | -10 | 183.2069 | 75.59 | 64.18 | 734 | 14 | me¦ ms¦ ph¦ pr¦ pc¦ ss¦ sc
13:00 | 26.902 | 387 | 3 | 348 | 9.4 | 12.1 | 1242 | 2101 | 1070 | 2360 | 2.9 | 61.1 | 148.6 | -9 | 179.2604 | 74.93 | 70.25 | 683.6 | 28 | me¦ ms¦ ph¦ pr¦ pc¦ ss¦ sc |  | 14:13 | 14.481 | 167 | 0 | 165 | 13.2 | 12.9 | 1712 | 1223 | 2194 | 1509 | 3 | 76.1 | 295.1 | -10 | 183.2061 | 75.59 | 64.18 | 734 | 16 | me¦ ms¦ ph¦ pr¦ pc¦ ss¦ sc
13:00 | 26.898 | 387 | 2 | 348 | 9.5 | 12.1 | 1226 | 2100 | 1066 | 2359 | 2.9 | 61.1 | 148.8 | -9 | 179.2617 | 74.94 | 70.23 | 683.7 | 27 | me¦ ms¦ ph¦ pr¦ pc¦ ss¦ sc |  | 14:13 | 14.473 | 167 | 0 | 165 | 13.2 | 12.9 | 1712 | 1225 | 2194 | 1512 | 3 | 76.1 | 295.1 | -10 | 183.2058 | 75.59 | 64.18 | 734 | 14 | me¦ ms¦ ph¦ pr¦ pc¦ ss¦ sc
13:00 | 26.894 | 386 | 0 | 347 | 9.5 | 12.1 | 1209 | 2100 | 1051 | 2359 | 2.9 | 61.2 | 148.3 | -9 | 179.2617 | 74.96 | 70.28 | 683.2 | 27 | me¦ ms¦ ph¦ pr¦ pc¦ ss¦ sc |  | 14:13 | 14.469 | 166 | 0 | 164 | 13.2 | 12.9 | 1712 | 1227 | 2194 | 1514 | 3 | 76.4 | 295.1 | -10 | 183.2064 | 75.59 | 64.18 | 734 | 12 | me¦ ms¦ ph¦ pr¦ pc¦ ss¦ sc
13:00 | 26.892 | 386 | 0 | 347 | 9.6 | 12.1 | 1196 | 2099 | 1049 | 2358 | 2.9 | 61.2 | 148.4 | -9 | 179.2616 | 74.95 | 70.25 | 683.2 | 27 | me¦ ms¦ ph¦ pr¦ pc¦ ss¦ sc |  | 14:13 | 14.461 | 166 | 0 | 164 | 13.2 | 12.9 | 1712 | 1229 | 2194 | 1517 | 3 | 76.5 | 295.1 | -10 | 183.209 | 75.59 | 64.18 | 734 | 12 | me¦ ms¦ ph¦ pr¦ pc¦ ss¦ sc
13:00 | 26.891 | 386 | 0 | 346 | 9.6 | 12.1 | 1183 | 2098 | 1037 | 2357 | 2.9 | 61.3 | 148.6 | -9 | 179.2599 | 74.98 | 70.24 | 683 | 27 | me¦ ms¦ ph¦ pr¦ pc¦ ss¦ sc |  | 14:13 | 14.452 | 166 | 0 | 164 | 13.2 | 12.9 | 1712 | 1230 | 2194 | 1518 | 3 | 76.5 | 295.1 | -10 | 183.2084 | 75.59 | 64.18 | 734 | 12 | me¦ ms¦ ph¦ pr¦ pc¦ ss¦ sc
13:00 | 26.893 | 385 | 0 | 346 | 9.6 | 12.1 | 1160 | 2097 | 1017 | 2356 | 2.9 | 61.4 | 148.6 | -9 | 179.2586 | 75.03 | 70.27 | 682.9 | 25 | me¦ ms¦ ph¦ pr¦ pc¦ ss¦ sc |  | 14:13 | 14.44 | 165 | 0 | 163 | 13.2 | 12.9 | 1712 | 1232 | 2194 | 1520 | 3 | 76.6 | 295.1 | -10 | 183.2079 | 75.55 | 64.18 | 734 | 11 | me¦ ms¦ ph¦ pr¦ pc¦ ss¦ sc
13:00 | 26.89 | 385 | 0 | 346 | 9.6 | 12.1 | 1144 | 2097 | 1003 | 2356 | 2.9 | 61.4 | 148.2 | -9 | 179.2609 | 74.95 | 70.21 | 682.3 | 25 | me¦ ms¦ ph¦ pr¦ pc¦ ss¦ sc |  | 14:13 | 14.435 | 165 | 0 | 163 | 13.2 | 12.9 | 1712 | 1234 | 2194 | 1523 | 3 | 76.6 | 295.1 | -10 | 183.2094 | 75.11 | 64.08 | 734 | 15 | me¦ ms¦ ph¦ pr¦ pc¦ ss¦ sc
13:00 | 26.888 | 384 | 0 | 345 | 9.6 | 12.1 | 1131 | 2096 | 992 | 2355 | 2.9 | 61.5 | 148.7 | -9 | 179.2617 | 75.01 | 70.29 | 682.4 | 26 | me¦ ms¦ ph¦ pr¦ pc¦ ss¦ sc |  | 14:13 | 14.434 | 165 | 0 | 163 | 13.2 | 12.9 | 1712 | 1235 | 2194 | 1524 | 3 | 76.7 | 295.1 | -10 | 183.2103 | 75.07 | 64.06 | 734 | 20 | me¦ ms¦ ph¦ pr¦ pc¦ ss¦ sc
13:00 | 26.882 | 384 | 0 | 345 | 9.6 | 12.1 | 1118 | 2095 | 980 | 2353 | 3 | 61.5 | 148.8 | -9 | 179.2637 | 74.99 | 70.24 | 683.1 | 26 | me¦ ms¦ ph¦ pr¦ pc¦ ss¦ sc |  | 14:13 | 14.432 | 165 | 0 | 163 | 13.2 | 12.9 | 1712 | 1237 | 2194 | 1527 | 3 | 76.7 | 295.1 | -10 | 183.2101 | 75.03 | 64.07 | 734 | 24 | me¦ ms¦ ph¦ pr¦ pc¦ ss¦ sc
13:00 | 26.878 | 383 | 0 | 345 | 9.7 | 12.1 | 1104 | 2094 | 976 | 2352 | 2.9 | 61.6 | 148.8 | -9 | 179.2622 | 75.06 | 70.24 | 684 | 26 | me¦ ms¦ ph¦ pr¦ pc¦ ss¦ sc |  | 14:13 | 14.433 | 165 | 0 | 163 | 13.2 | 12.9 | 1712 | 1239 | 2194 | 1529 | 3 | 76.8 | 295.1 | -10 | 183.2109 | 74.93 | 64.03 | 734 | 25 | me¦ ms¦ ph¦ pr¦ pc¦ ss¦ sc
13:00 | 26.879 | 383 | 0 | 345 | 9.7 | 12.1 | 1089 | 2093 | 963 | 2351 | 2.9 | 61.6 | 149.1 | -9 | 179.2599 | 75.16 | 70.26 | 683.5 | 24 | me¦ ms¦ ph¦ pr¦ pc¦ ss¦ sc |  | 14:13 | 14.433 | 165 | 0 | 163 | 13.2 | 12.9 | 1712 | 1240 | 2194 | 1530 | 3 | 76.8 | 295.1 | -10 | 183.2115 | 74.87 | 64.03 | 734 | 26 | me¦ ms¦ ph¦ pr¦ pc¦ ss¦ sc
13:00 | 26.877 | 383 | 0 | 344 | 9.7 | 12.1 | 1071 | 2093 | 947 | 2351 | 3 | 61.7 | 149.8 | -9 | 179.2613 | 75.05 | 70.27 | 683.2 | 23 | me¦ ms¦ ph¦ pr¦ pc¦ ss¦ sc |  | 14:13 | 14.433 | 165 | 0 | 163 | 13.2 | 12.9 | 1712 | 1242 | 2194 | 1533 | 3 | 76.9 | 295.1 | -10 | 183.2109 | 74.91 | 64.06 | 734 | 27 | me¦ ms¦ ph¦ pr¦ pc¦ ss¦ sc
13:00 | 26.877 | 383 | 0 | 344 | 9.7 | 12.1 | 1056 | 2092 | 934 | 2350 | 2.9 | 61.7 | 150.6 | -9 | 179.2611 | 75.03 | 70.21 | 682.9 | 24 | me¦ ms¦ ph¦ pr¦ pc¦ ss¦ sc |  | 14:13 | 14.431 | 165 | 0 | 163 | 13.2 | 12.9 | 1712 | 1244 | 2194 | 1535 | 3 | 76.9 | 295.1 | -10 | 183.2115 | 74.92 | 64.08 | 734 | 27 | me¦ ms¦ ph¦ pr¦ pc¦ ss¦ sc
13:00 | 26.873 | 382 | 0 | 343 | 9.6 | 12.1 | 1046 | 2091 | 917 | 2349 | 3 | 61.8 | 151.2 | -9 | 179.2632 | 75.02 | 70.26 | 683.4 | 25 | me¦ ms¦ ph¦ pr¦ pc¦ ss¦ sc |  | 14:13 | 14.433 | 164 | 0 | 162 | 13.2 | 12.9 | 1712 | 1245 | 2194 | 1537 | 3 | 77 | 295.1 | -10 | 183.212 | 74.81 | 64.01 | 734 | 27 | me¦ ms¦ ph¦ pr¦ pc¦ ss¦ sc
13:00 | 26.869 | 382 | 0 | 343 | 9.5 | 12.1 | 1045 | 2090 | 908 | 2348 | 2.9 | 61.8 | 151.1 | -9 | 179.2627 | 75.07 | 70.26 | 683.3 | 25 | me¦ ms¦ ph¦ pr¦ pc¦ ss¦ sc |  | 14:13 | 14.434 | 164 | 0 | 162 | 13.2 | 12.9 | 1712 | 1247 | 2194 | 1539 | 3 | 77 | 295.1 | -10 | 183.2127 | 74.79 | 64.05 | 734 | 28 | me¦ ms¦ ph¦ pr¦ pc¦ ss¦ sc
13:00 | 26.862 | 381 | 0 | 343 | 9.5 | 12.1 | 1058 | 2089 | 920 | 2347 | 2.9 | 61.9 | 151 | -9 | 179.2642 | 75.05 | 70.27 | 684 | 25 | me¦ ms¦ ph¦ pr¦ pc¦ ss¦ sc |  | 14:13 | 14.434 | 164 | 0 | 162 | 13.2 | 12.9 | 1712 | 1249 | 2194 | 1541 | 3 | 77.1 | 295.1 | -10 | 183.2131 | 74.72 | 64.03 | 734 | 28 | me¦ ms¦ ph¦ pr¦ pc¦ ss¦ sc
13:00 | 26.855 | 381 | 0 | 343 | 9.6 | 12.1 | 1078 | 2089 | 945 | 2347 | 2.9 | 61.9 | 151.2 | -9 | 179.2643 | 75.03 | 70.22 | 684 | 25 | me¦ ms¦ ph¦ pr¦ pc¦ ss¦ sc |  | 14:13 | 14.436 | 164 | 0 | 162 | 13.2 | 12.9 | 1712 | 1250 | 2194 | 1543 | 3 | 77.2 | 295.1 | -10 | 183.2127 | 74.66 | 63.97 | 734 | 30 | me¦ ms¦ ph¦ pr¦ pc¦ ss¦ sc
13:00 | 26.849 | 381 | 0 | 342 | 9.7 | 12.1 | 1100 | 2088 | 973 | 2346 | 2.9 | 62 | 151.9 | -9 | 179.2649 | 75.05 | 70.24 | 683.8 | 25 | me¦ ms¦ ph¦ pr¦ pc¦ ss¦ sc |  | 14:13 | 14.436 | 164 | 0 | 162 | 13.2 | 12.9 | 1712 | 1252 | 2194 | 1545 | 3 | 77.2 | 295.1 | -10 | 183.2131 | 74.64 | 63.95 | 734 | 30 | me¦ ms¦ ph¦ pr¦ pc¦ ss¦ sc
13:00 | 26.846 | 381 | 0 | 342 | 9.8 | 12.1 | 1118 | 2087 | 998 | 2344 | 2.9 | 62 | 151.5 | -9 | 179.265 | 75.06 | 70.23 | 683.8 | 25 | me¦ ms¦ ph¦ pr¦ pc¦ ss¦ sc |  | 14:13 | 14.438 | 164 | 0 | 162 | 13.2 | 12.9 | 1712 | 1253 | 2194 | 1546 | 3 | 77.3 | 295.1 | -10 | 183.213 | 74.63 | 64 | 734 | 30 | me¦ ms¦ ph¦ pr¦ pc¦ ss¦ sc
13:00 | 26.841 | 380 | 0 | 341 | 9.7 | 12.1 | 1131 | 2086 | 1000 | 2343 | 2.9 | 62.1 | 150.7 | -9 | 179.2659 | 75.07 | 70.2 | 684 | 25 | me¦ ms¦ ph¦ pr¦ pc¦ ss¦ sc |  | 14:13 | 14.441 | 164 | 0 | 162 | 13.2 | 12.9 | 1712 | 1255 | 2194 | 1549 | 3 | 77.3 | 295.1 | -10 | 183.2135 | 74.58 | 63.93 | 734 | 30 | me¦ ms¦ ph¦ pr¦ pc¦ ss¦ sc
13:00 | 26.837 | 380 | 0 | 341 | 9.6 | 12.1 | 1143 | 2085 | 1002 | 2342 | 2.9 | 62.1 | 150.7 | -9 | 179.2642 | 75.21 | 70.23 | 683.5 | 24 | me¦ ms¦ ph¦ pr¦ pc¦ ss¦ sc |  | 14:13 | 14.443 | 164 | 0 | 162 | 13.2 | 12.9 | 1712 | 1256 | 2194 | 1550 | 3 | 77.4 | 295.1 | -10 | 183.2148 | 74.61 | 63.94 | 734 | 30 | me¦ ms¦ ph¦ pr¦ pc¦ ss¦ sc
13:00 | 26.835 | 379 | 0 | 341 | 9.5 | 12.1 | 1154 | 2085 | 1003 | 2342 | 2.9 | 62.2 | 151 | -9 | 179.2646 | 75.16 | 70.21 | 683.5 | 23 | me¦ ms¦ ph¦ pr¦ pc¦ ss¦ sc |  | 14:13 | 14.448 | 164 | 0 | 162 | 13.2 | 12.9 | 1712 | 1258 | 2194 | 1553 | 3 | 77.4 | 295.1 | -10 | 183.214 | 74.55 | 63.92 | 734 | 31 | me¦ ms¦ ph¦ pr¦ pc¦ ss¦ sc
13:00 | 26.83 | 379 | 0 | 341 | 9.6 | 12.1 | 1165 | 2084 | 1021 | 2341 | 2.9 | 62.2 | 151.1 | -9 | 179.2654 | 75.17 | 70.23 | 683.5 | 23 | me¦ ms¦ ph¦ pr¦ pc¦ ss¦ sc |  | 14:13 | 14.45 | 164 | 0 | 162 | 13.2 | 12.9 | 1712 | 1260 | 2194 | 1555 | 3 | 77.5 | 295.1 | -10 | 183.2136 | 74.49 | 63.92 | 734 | 31 | me¦ ms¦ ph¦ pr¦ pc¦ ss¦ sc
13:00 | 26.826 | 378 | 0 | 340 | 9.7 | 12.1 | 1171 | 2083 | 1036 | 2340 | 2.9 | 62.3 | 151.6 | -9 | 179.2649 | 75.24 | 70.27 | 684 | 22 | me¦ ms¦ ph¦ pr¦ pc¦ ss¦ sc |  | 14:13 | 14.454 | 164 | 0 | 162 | 13.2 | 12.9 | 1712 | 1261 | 2194 | 1556 | 3 | 77.5 | 295.1 | -10 | 183.216 | 74.5 | 63.89 | 734 | 31 | me¦ ms¦ ph¦ pr¦ pc¦ ss¦ sc
13:00 | 26.821 | 378 | 0 | 340 | 9.8 | 12.1 | 1167 | 2083 | 1041 | 2340 | 3 | 62.3 | 151.5 | -9 | 179.2658 | 75.2 | 70.22 | 683.9 | 22 | me¦ ms¦ ph¦ pr¦ pc¦ ss¦ sc |  | 14:13 | 14.456 | 163 | 0 | 161 | 13.2 | 12.9 | 1712 | 1263 | 2194 | 1559 | 3 | 77.6 | 295.1 | -10 | 183.2158 | 74.49 | 63.89 | 734 | 32 | me¦ ms¦ ph¦ pr¦ pc¦ ss¦ sc
13:00 | 26.819 | 378 | 0 | 339 | 9.9 | 12.1 | 1154 | 2082 | 1039 | 2339 | 2.9 | 62.4 | 151.2 | -9 | 179.2652 | 75.24 | 70.21 | 683.7 | 22 | me¦ ms¦ ph¦ pr¦ pc¦ ss¦ sc |  | 14:13 | 14.461 | 163 | 0 | 161 | 13.2 | 12.9 | 1712 | 1264 | 2194 | 1560 | 3 | 77.6 | 295.1 | -10 | 183.2144 | 74.51 | 63.9 | 734 | 32 | me¦ ms¦ ph¦ pr¦ pc¦ ss¦ sc
13:00 | 26.817 | 378 | 0 | 339 | 9.9 | 12.1 | 1134 | 2081 | 1021 | 2338 | 2.9 | 62.4 | 151.7 | -9 | 179.2646 | 75.25 | 70.23 | 683.7 | 21 | me¦ ms¦ ph¦ pr¦ pc¦ ss¦ sc |  | 14:13 | 14.464 | 163 | 0 | 161 | 13.2 | 12.9 | 1712 | 1266 | 2194 | 1562 | 3 | 77.7 | 295.1 | -10 | 183.2171 | 74.43 | 63.86 | 734 | 32 | me¦ ms¦ ph¦ pr¦ pc¦ ss¦ sc
13:00 | 26.812 | 377 | 0 | 339 | 10 | 12.1 | 1115 | 2080 | 1013 | 2337 | 3 | 62.5 | 152.6 | -9 | 179.2658 | 75.22 | 70.2 | 683 | 21 | me¦ ms¦ ph¦ pr¦ pc¦ ss¦ sc |  | 14:13 | 14.466 | 163 | 0 | 161 | 13.2 | 12.9 | 1712 | 1267 | 2194 | 1564 | 3 | 77.7 | 295.1 | -10 | 183.2165 | 74.44 | 63.85 | 734 | 32 | me¦ ms¦ ph¦ pr¦ pc¦ ss¦ sc
13:00 | 26.808 | 377 | 0 | 339 | 10 | 12.1 | 1097 | 2080 | 997 | 2337 | 3 | 62.5 | 152.8 | -9 | 179.2657 | 75.28 | 70.25 | 683.3 | 21 | me¦ ms¦ ph¦ pr¦ pc¦ ss¦ sc |  | 14:13 | 14.47 | 163 | 0 | 161 | 13.2 | 12.9 | 1712 | 1269 | 2194 | 1566 | 3 | 77.8 | 295.1 | -10 | 183.2156 | 74.49 | 63.87 | 734 | 32 | me¦ ms¦ ph¦ pr¦ pc¦ ss¦ sc
13:00 | 26.805 | 377 | 0 | 339 | 9.9 | 12.1 | 1086 | 2079 | 978 | 2335 | 2.9 | 62.5 | 153.1 | -9 | 179.2658 | 75.24 | 70.21 | 683.3 | 21 | me¦ ms¦ ph¦ pr¦ pc¦ ss¦ sc |  | 14:13 | 14.475 | 163 | 0 | 161 | 13.2 | 12.9 | 1712 | 1270 | 2194 | 1567 | 3 | 77.8 | 295.1 | -10 | 183.2166 | 74.43 | 63.88 | 734 | 32 | me¦ ms¦ ph¦ pr¦ pc¦ ss¦ sc
13:00 | 26.798 | 376 | 0 | 338 | 9.9 | 12.1 | 1080 | 2078 | 972 | 2334 | 2.9 | 62.6 | 153.5 | -9 | 179.2659 | 75.29 | 70.26 | 683.4 | 21 | me¦ ms¦ ph¦ pr¦ pc¦ ss¦ sc |  | 14:13 | 14.478 | 163 | 0 | 161 | 13.2 | 12.9 | 1712 | 1271 | 2194 | 1569 | 3 | 77.9 | 295.1 | -10 | 183.2188 | 74.46 | 63.83 | 734 | 32 | me¦ ms¦ ph¦ pr¦ pc¦ ss¦ sc
13:00 | 26.795 | 376 | 0 | 338 | 9.8 | 12.1 | 1076 | 2077 | 960 | 2333 | 2.9 | 62.6 | 154.1 | -9 | 179.2667 | 75.27 | 70.23 | 683.9 | 21 | me¦ ms¦ ph¦ pr¦ pc¦ ss¦ sc |  | 14:13 | 14.479 | 163 | 0 | 161 | 13.2 | 12.9 | 1712 | 1273 | 2194 | 1571 | 3 | 77.9 | 295.1 | -10 | 183.2192 | 74.45 | 63.82 | 734 | 32 | me¦ ms¦ ph¦ pr¦ pc¦ ss¦ sc
13:00 | 26.791 | 376 | 0 | 337 | 9.8 | 12.1 | 1073 | 2076 | 958 | 2332 | 3 | 62.7 | 154.7 | -9 | 179.2668 | 75.21 | 70.22 | 683.7 | 21 | me¦ ms¦ ph¦ pr¦ pc¦ ss¦ sc |  | 14:13 | 14.481 | 163 | 0 | 161 | 13.2 | 12.9 | 1712 | 1274 | 2194 | 1572 | 3 | 78 | 295.1 | -10 | 183.2179 | 74.48 | 63.82 | 734 | 32 | me¦ ms¦ ph¦ pr¦ pc¦ ss¦ sc
13:00 | 26.786 | 375 | 0 | 337 | 9.9 | 12.1 | 1068 | 2076 | 962 | 2332 | 2.9 | 62.7 | 154.8 | -10 | 179.2682 | 75.17 | 70.21 | 683.6 | 22 | me¦ ms¦ ph¦ pr¦ pc¦ ss¦ sc |  | 14:13 | 14.487 | 163 | 0 | 161 | 13.2 | 12.9 | 1712 | 1276 | 2194 | 1575 | 3 | 78 | 295.1 | -10 | 183.216 | 74.45 | 63.78 | 734 | 31 | me¦ ms¦ ph¦ pr¦ pc¦ ss¦ sc
13:00 | 26.779 | 375 | 0 | 337 | 9.9 | 12.1 | 1058 | 2075 | 953 | 2331 | 3 | 62.8 | 155.2 | -9 | 179.2686 | 75.22 | 70.18 | 683.8 | 22 | me¦ ms¦ ph¦ pr¦ pc¦ ss¦ sc |  | 14:13 | 14.495 | 163 | 0 | 161 | 13.2 | 12.9 | 1712 | 1277 | 2194 | 1576 | 3 | 78.1 | 295.1 | -10 | 183.2181 | 74.43 | 63.77 | 734 | 31 | me¦ ms¦ ph¦ pr¦ pc¦ ss¦ sc
13:00 | 26.773 | 375 | 0 | 337 | 9.8 | 12.1 | 1045 | 2074 | 933 | 2330 | 2.9 | 62.8 | 155.7 | -9 | 179.267 | 75.25 | 70.21 | 684.1 | 22 | me¦ ms¦ ph¦ pr¦ pc¦ ss¦ sc |  | 14:13 | 14.5 | 163 | 0 | 161 | 13.2 | 12.9 | 1712 | 1279 | 2194 | 1579 | 3 | 78.1 | 295.1 | -10 | 183.2188 | 74.45 | 63.78 | 734 | 31 | me¦ ms¦ ph¦ pr¦ pc¦ ss¦ sc
13:00 | 26.77 | 374 | 0 | 336 | 9.8 | 12.1 | 1029 | 2073 | 918 | 2329 | 2.9 | 62.9 | 155.9 | -9 | 179.2688 | 75.3 | 70.23 | 683.7 | 21 | me¦ ms¦ ph¦ pr¦ pc¦ ss¦ sc |  | 14:13 | 14.505 | 163 | 0 | 161 | 13.2 | 12.9 | 1712 | 1280 | 2194 | 1580 | 3 | 78.2 | 295.1 | -10 | 183.2182 | 74.46 | 63.76 | 734 | 31 | me¦ ms¦ ph¦ pr¦ pc¦ ss¦ sc
13:00 | 26.766 | 374 | 0 | 336 | 9.9 | 12.1 | 1013 | 2072 | 912 | 2328 | 3 | 62.9 | 155.7 | -9 | 179.2684 | 75.23 | 70.22 | 683.8 | 21 | me¦ ms¦ ph¦ pr¦ pc¦ ss¦ sc |  | 14:13 | 14.507 | 163 | 0 | 161 | 13.2 | 12.9 | 1712 | 1281 | 2194 | 1581 | 3 | 78.2 | 295.1 | -10 | 183.2194 | 74.45 | 63.74 | 734 | 31 | me¦ ms¦ ph¦ pr¦ pc¦ ss¦ sc
13:00 | 26.759 | 373 | 0 | 335 | 9.9 | 12.1 | 998 | 2072 | 899 | 2328 | 2.9 | 63 | 155.5 | -9 | 179.2697 | 75.25 | 70.21 | 683.7 | 21 | me¦ ms¦ ph¦ pr¦ pc¦ ss¦ sc |  | 14:13 | 14.512 | 163 | 0 | 161 | 13.2 | 12.9 | 1712 | 1283 | 2194 | 1583 | 3 | 78.3 | 295.1 | -10 | 183.22 | 74.45 | 63.73 | 734 | 31 | me¦ ms¦ ph¦ pr¦ pc¦ ss¦ sc
13:00 | 26.753 | 373 | 0 | 335 | 10 | 12.1 | 983 | 2071 | 893 | 2326 | 2.9 | 63 | 155.6 | -8 | 179.2692 | 75.25 | 70.23 | 683.7 | 21 | me¦ ms¦ ph¦ pr¦ pc¦ ss¦ sc |  | 14:13 | 14.514 | 163 | 0 | 161 | 13.2 | 12.9 | 1712 | 1284 | 2194 | 1585 | 3 | 78.3 | 295.1 | -10 | 183.2205 | 74.47 | 63.72 | 734 | 31 | me¦ ms¦ ph¦ pr¦ pc¦ ss¦ sc
13:00 | 26.747 | 373 | 0 | 335 | 10 | 12.1 | 966 | 2070 | 878 | 2325 | 2.9 | 63.1 | 156.2 | -9 | 179.2697 | 75.25 | 70.26 | 683.7 | 21 | me¦ ms¦ ph¦ pr¦ pc¦ ss¦ sc |  | 14:13 | 14.519 | 162 | 0 | 160 | 13.2 | 12.9 | 1712 | 1286 | 2194 | 1587 | 3 | 78.4 | 295.1 | -10 | 183.2193 | 74.57 | 63.8 | 734 | 30 | me¦ ms¦ ph¦ pr¦ pc¦ ss¦ sc
13:00 | 26.74 | 372 | 0 | 335 | 10 | 12.1 | 946 | 2069 | 860 | 2324 | 3 | 63.1 | 156.7 | -9 | 179.2709 | 75.21 | 70.19 | 683.1 | 21 | me¦ ms¦ ph¦ pr¦ pc¦ ss¦ sc |  | 14:13 | 14.525 | 163 | 0 | 161 | 13.2 | 12.9 | 1712 | 1287 | 2194 | 1588 | 3 | 78.4 | 295.1 | -10 | 183.2195 | 74.61 | 63.79 | 734 | 30 | me¦ ms¦ ph¦ pr¦ pc¦ ss¦ sc
13:00 | 26.732 | 372 | 0 | 334 | 10 | 12.1 | 922 | 2068 | 838 | 2323 | 2.9 | 63.2 | 157.4 | -9 | 179.2715 | 75.13 | 70.16 | 684.6 | 22 | me¦ ms¦ ph¦ pr¦ pc¦ ss¦ sc |  | 14:13 | 14.531 | 162 | 0 | 160 | 13.2 | 12.9 | 1712 | 1288 | 2194 | 1590 | 3 | 78.5 | 295.1 | -10 | 183.2179 | 74.59 | 63.75 | 734 | 29 | me¦ ms¦ ph¦ pr¦ pc¦ ss¦ sc
13:00 | 26.728 | 372 | 0 | 334 | 10.1 | 12.1 | 902 | 2067 | 827 | 2322 | 2.9 | 63.2 | 158 | -9 | 179.2718 | 75.23 | 70.18 | 684.7 | 23 | me¦ ms¦ ph¦ pr¦ pc¦ ss¦ sc |  | 14:13 | 14.536 | 162 | 0 | 160 | 13.2 | 12.9 | 1712 | 1290 | 2194 | 1592 | 3 | 78.5 | 295.1 | -10 | 183.2184 | 74.59 | 63.76 | 734 | 29 | me¦ ms¦ ph¦ pr¦ pc¦ ss¦ sc
13:00 | 26.723 | 371 | 0 | 333 | 10.1 | 12.1 | 891 | 2066 | 817 | 2321 | 2.9 | 63.3 | 158.2 | -9 | 179.2723 | 75.2 | 70.16 | 684.3 | 22 | me¦ ms¦ ph¦ pr¦ pc¦ ss¦ sc |  | 14:13 | 14.539 | 162 | 0 | 160 | 13.2 | 12.9 | 1712 | 1291 | 2194 | 1593 | 3 | 78.6 | 295.1 | -10 | 183.2192 | 74.6 | 63.74 | 734 | 29 | me¦ ms¦ ph¦ pr¦ pc¦ ss¦ sc
13:01 | 26.717 | 371 | 0 | 333 | 10.1 | 12.1 | 901 | 2065 | 826 | 2320 | 2.9 | 63.3 | 158.1 | -9 | 179.2714 | 75.14 | 70.16 | 684.7 | 22 | me¦ ms¦ ph¦ pr¦ pc¦ ss¦ sc |  | 14:13 | 14.545 | 162 | 0 | 160 | 13.2 | 12.9 | 1712 | 1292 | 2194 | 1595 | 3 | 78.6 | 295.1 | -10 | 183.2193 | 74.6 | 63.72 | 734 | 29 | me¦ ms¦ ph¦ pr¦ pc¦ ss¦ sc
13:01 | 26.713 | 370 | 0 | 329 | 10.1 | 12 | 932 | 2065 | 855 | 2294 | 2.9 | 63.4 | 157.9 | -9 | 179.2711 | 75.19 | 70.18 | 684.9 | 22 | me¦ ms¦ ph¦ pr¦ pc¦ ss¦ sc |  | 14:13 | 14.55 | 162 | 0 | 160 | 13.2 | 12.9 | 1712 | 1294 | 2194 | 1597 | 3 | 78.7 | 295.1 | -10 | 183.2185 | 74.67 | 63.73 | 734 | 28 | me¦ ms¦ ph¦ pr¦ pc¦ ss¦ sc
13:01 | 26.711 | 370 | 0 | 329 | 10.1 | 12 | 971 | 2064 | 890 | 2293 | 2.9 | 63.4 | 158 | -10 | 179.2703 | 75.15 | 70.15 | 684.6 | 22 | me¦ ms¦ ph¦ pr¦ pc¦ ss¦ sc |  | 14:13 | 14.554 | 162 | 0 | 160 | 13.2 | 12.9 | 1712 | 1295 | 2194 | 1598 | 3 | 78.7 | 295.1 | -10 | 183.2202 | 74.73 | 63.74 | 734 | 28 | me¦ ms¦ ph¦ pr¦ pc¦ ss¦ sc
13:01 | 26.705 | 370 | 0 | 328 | 10.1 | 12 | 1010 | 2063 | 926 | 2292 | 2.9 | 63.5 | 157.8 | -9 | 179.2723 | 75.12 | 70.16 | 684 | 22 | me¦ ms¦ ph¦ pr¦ pc¦ ss¦ sc |  | 14:13 | 14.557 | 162 | 0 | 160 | 13.2 | 12.9 | 1712 | 1296 | 2194 | 1600 | 3 | 78.8 | 295.1 | -10 | 183.2189 | 74.75 | 63.69 | 734 | 26 | me¦ ms¦ ph¦ pr¦ pc¦ ss¦ sc
13:01 | 26.701 | 370 | 0 | 328 | 10.1 | 12 | 1030 | 2062 | 944 | 2291 | 3 | 63.5 | 157.3 | -9 | 179.2724 | 75.1 | 70.16 | 684 | 24 | me¦ ms¦ ph¦ pr¦ pc¦ ss¦ sc |  | 14:13 | 14.567 | 162 | 0 | 160 | 13.2 | 12.9 | 1712 | 1297 | 2194 | 1601 | 3 | 78.8 | 295.1 | -10 | 183.2198 | 74.81 | 63.69 | 734 | 25 | me¦ ms¦ ph¦ pr¦ pc¦ ss¦ sc
13:01 | 26.697 | 369 | 0 | 328 | 10.1 | 12 | 1034 | 2061 | 948 | 2290 | 2.9 | 63.6 | 157.2 | -10 | 179.2724 | 75.1 | 70.14 | 683.6 | 23 | me¦ ms¦ ph¦ pr¦ pc¦ ss¦ sc |  | 14:13 | 14.571 | 162 | 0 | 160 | 13.2 | 12.9 | 1712 | 1299 | 2194 | 1603 | 3 | 78.9 | 295.1 | -10 | 183.2194 | 74.88 | 63.72 | 734 | 25 | me¦ ms¦ ph¦ pr¦ pc¦ ss¦ sc
13:01 | 26.693 | 369 | 0 | 328 | 10.2 | 12 | 1024 | 2061 | 948 | 2290 | 2.9 | 63.6 | 157.1 | -10 | 179.2732 | 75.14 | 70.16 | 684.1 | 23 | me¦ ms¦ ph¦ pr¦ pc¦ ss¦ sc |  | 14:13 | 14.576 | 162 | 2 | 160 | 13.2 | 12.9 | 1712 | 1300 | 2194 | 1604 | 3 | 78.9 | 295.1 | -10 | 183.2191 | 74.9 | 63.73 | 734 | 24 | me¦ ms¦ ph¦ pr¦ pc¦ ss¦ sc
13:01 | 26.689 | 368 | 0 | 327 | 10.3 | 12 | 1001 | 2060 | 935 | 2288 | 2.9 | 63.7 | 155.1 | -10 | 179.2722 | 75.15 | 70.17 | 684.5 | 24 | me¦ ms¦ ph¦ pr¦ pc¦ ss¦ sc |  | 14:13 | 14.576 | 162 | 2 | 160 | 13.2 | 12.9 | 1712 | 1301 | 2194 | 1606 | 3 | 79 | 295.1 | -10 | 183.2194 | 74.86 | 63.64 | 734 | 23 | me¦ ms¦ ph¦ pr¦ pc¦ ss¦ sc
13:01 | 26.685 | 368 | 0 | 327 | 10.3 | 12 | 972 | 2059 | 908 | 2287 | 2.9 | 63.7 | 152.3 | -10 | 179.2752 | 75.04 | 70.1 | 684.5 | 23 | me¦ ms¦ ph¦ pr¦ pc¦ ss¦ sc |  | 14:13 | 14.585 | 162 | 18 | 160 | 13.2 | 12.9 | 1712 | 1302 | 2194 | 1607 | 3 | 79 | 295.1 | -10 | 183.2192 | 74.95 | 63.69 | 734 | 23 | me¦ ms¦ ph¦ pr¦ pc¦ ss¦ sc
13:01 | 26.682 | 368 | 0 | 327 | 10.3 | 12 | 950 | 2058 | 887 | 2286 | 2.9 | 63.8 | 149.1 | -9 | 179.2733 | 75.08 | 70.12 | 684.8 | 24 | me¦ ms¦ ph¦ pr¦ pc¦ ss¦ sc |  | 14:14 | 14.588 | 162 | 20 | 160 | 13.2 | 12.9 | 1712 | 1304 | 2194 | 1609 | 3 | 79.1 | 295.1 | -10 | 183.2208 | 74.95 | 63.71 | 734 | 23 | me¦ ms¦ ph¦ pr¦ pc¦ ss¦ sc
13:01 | 26.678 | 367 | 0 | 327 | 10.3 | 12 | 941 | 2057 | 879 | 2285 | 2.9 | 63.8 | 146.4 | -9 | 179.2744 | 75.12 | 70.15 | 684.9 | 24 | me¦ ms¦ ph¦ pr¦ pc¦ ss¦ sc |  | 14:14 | 14.591 | 162 | 23 | 160 | 13.2 | 12.9 | 1712 | 1305 | 2194 | 1611 | 3 | 79.1 | 295.1 | -10 | 183.2204 | 74.95 | 63.72 | 734 | 23 | me¦ ms¦ ph¦ pr¦ pc¦ ss¦ sc
13:01 | 26.672 | 367 | 0 | 326 | 10.2 | 12 | 945 | 2056 | 875 | 2284 | 2.9 | 63.9 | 144.1 | -10 | 179.2754 | 75.01 | 70.12 | 684.8 | 24 | me¦ ms¦ ph¦ pr¦ pc¦ ss¦ sc |  | 14:14 | 14.594 | 162 | 26 | 160 | 13.2 | 12.9 | 1712 | 1306 | 2194 | 1612 | 3 | 79.2 | 295.1 | -10 | 183.2201 | 74.97 | 63.7 | 734 | 23 | me¦ ms¦ ph¦ pr¦ pc¦ ss¦ sc
13:01 | 26.664 | 367 | 0 | 326 | 10.2 | 12 | 957 | 2055 | 886 | 2283 | 2.9 | 63.9 | 142.8 | -10 | 179.2766 | 75.06 | 70.13 | 685.5 | 25 | me¦ ms¦ ph¦ pr¦ pc¦ ss¦ sc |  | 14:14 | 14.594 | 162 | 28 | 160 | 13.2 | 12.9 | 1712 | 1307 | 2194 | 1613 | 3 | 79.2 | 295.1 | -10 | 183.2204 | 74.97 | 63.71 | 734 | 23 | me¦ ms¦ ph¦ pr¦ pc¦ ss¦ sc
13:01 | 26.66 | 366 | 0 | 325 | 10.2 | 12 | 977 | 2055 | 904 | 2283 | 3 | 64 | 140.6 | -9 | 179.2765 | 74.99 | 70.1 | 685 | 25 | me¦ ms¦ ph¦ pr¦ pc¦ ss¦ sc |  | 14:14 | 14.599 | 162 | 32 | 160 | 13.2 | 12.9 | 1712 | 1309 | 2194 | 1616 | 3 | 79.3 | 295.1 | -10 | 183.2201 | 74.95 | 63.69 | 734 | 22 | me¦ ms¦ ph¦ pr¦ pc¦ ss¦ sc
13:01 | 26.654 | 366 | 0 | 325 | 10.2 | 12 | 986 | 2054 | 912 | 2282 | 2.9 | 64 | 139.8 | -9 | 179.277 | 75.02 | 70.09 | 686 | 25 | me¦ ms¦ ph¦ pr¦ pc¦ ss¦ sc |  | 14:14 | 14.602 | 162 | 35 | 160 | 13.2 | 12.9 | 1712 | 1310 | 2194 | 1617 | 3 | 79.3 | 295.1 | -10 | 183.221 | 74.99 | 63.69 | 734 | 23 | me¦ ms¦ ph¦ pr¦ pc¦ ss¦ sc
13:01 | 26.648 | 365 | 0 | 325 | 10.3 | 12 | 990 | 2053 | 925 | 2281 | 2.9 | 64.1 | 139.1 | -9 | 179.2759 | 75.09 | 70.1 | 686 | 25 | me¦ ms¦ ph¦ pr¦ pc¦ ss¦ sc |  | 14:14 | 14.605 | 161 | 38 | 159 | 13.2 | 12.9 | 1712 | 1311 | 2194 | 1618 | 3 | 79.4 | 295.1 | -10 | 183.2194 | 75.04 | 63.7 | 734 | 23 | me¦ ms¦ ph¦ pr¦ pc¦ ss¦ sc
13:01 | 26.648 | 365 | 0 | 325 | 10.3 | 12 | 992 | 2052 | 927 | 2280 | 2.9 | 64.1 | 138.7 | -9 | 179.2754 | 75.06 | 70.15 | 686.1 | 24 | me¦ ms¦ ph¦ pr¦ pc¦ ss¦ sc |  | 14:14 | 14.608 | 161 | 40 | 159 | 13.2 | 12.9 | 1712 | 1312 | 2194 | 1619 | 3 | 79.4 | 295.1 | -10 | 183.2192 | 74.97 | 63.64 | 734 | 22 | me¦ ms¦ ph¦ pr¦ pc¦ ss¦ sc
13:01 | 26.644 | 365 | 0 | 324 | 10.3 | 12 | 992 | 2051 | 927 | 2278 | 2.9 | 64.2 | 139.8 | -9 | 179.2758 | 75.09 | 70.11 | 685.1 | 24 | me¦ ms¦ ph¦ pr¦ pc¦ ss¦ sc |  | 14:14 | 14.612 | 161 | 44 | 159 | 13.2 | 12.9 | 1712 | 1313 | 2194 | 1620 | 3 | 79.5 | 295.1 | -10 | 183.2206 | 74.97 | 63.67 | 734 | 23 | me¦ ms¦ ph¦ pr¦ pc¦ ss¦ sc
13:01 | 26.641 | 365 | 0 | 324 | 10.3 | 12 | 988 | 2051 | 923 | 2278 | 2.9 | 64.2 | 142.4 | -9 | 179.276 | 75 | 70.06 | 685.5 | 24 | me¦ ms¦ ph¦ pr¦ pc¦ ss¦ sc |  | 14:14 | 14.616 | 161 | 48 | 159 | 13.2 | 12.9 | 1712 | 1315 | 2194 | 1623 | 3 | 79.5 | 295.1 | -10 | 183.2211 | 75.04 | 63.69 | 734 | 23 | me¦ ms¦ ph¦ pr¦ pc¦ ss¦ sc
13:01 | 26.641 | 365 | 0 | 324 | 10.3 | 12 | 976 | 2050 | 912 | 2277 | 2.9 | 64.2 | 145.1 | -9 | 179.2768 | 75.06 | 70.12 | 686.1 | 24 | me¦ ms¦ ph¦ pr¦ pc¦ ss¦ sc |  | 14:14 | 14.622 | 161 | 53 | 159 | 13.2 | 12.9 | 1712 | 1316 | 2194 | 1624 | 3 | 79.6 | 295.1 | -10 | 183.2193 | 74.97 | 63.68 | 734 | 23 | me¦ ms¦ ph¦ pr¦ pc¦ ss¦ sc
13:01 | 26.634 | 364 | 0 | 324 | 10.3 | 12 | 959 | 2049 | 896 | 2276 | 2.9 | 64.3 | 147 | -9 | 179.279 | 74.97 | 70.1 | 686.1 | 25 | me¦ ms¦ ph¦ pr¦ pc¦ ss¦ sc |  | 14:14 | 14.626 | 161 | 56 | 159 | 13.2 | 12.9 | 1712 | 1317 | 2194 | 1625 | 3 | 79.6 | 295.1 | -10 | 183.2193 | 74.95 | 63.69 | 734 | 23 | me¦ ms¦ ph¦ pr¦ pc¦ ss¦ sc
13:01 | 26.632 | 364 | 0 | 323 | 10.4 | 12 | 938 | 2048 | 884 | 2275 | 3 | 64.3 | 148.8 | -9 | 179.2779 | 75.04 | 70.11 | 686 | 25 | me¦ ms¦ ph¦ pr¦ pc¦ ss¦ sc |  | 14:14 | 14.632 | 161 | 58 | 159 | 13.2 | 12.9 | 1712 | 1318 | 2194 | 1627 | 3 | 79.7 | 295.1 | -10 | 183.2192 | 74.98 | 63.68 | 734 | 24 | me¦ ms¦ ph¦ pr¦ pc¦ ss¦ sc
13:01 | 26.631 | 363 | 0 | 323 | 10.5 | 12 | 916 | 2047 | 872 | 2274 | 2.9 | 64.4 | 150.4 | -9 | 179.2756 | 75.02 | 70.07 | 685.8 | 25 | me¦ ms¦ ph¦ pr¦ pc¦ ss¦ sc |  | 14:14 | 14.635 | 161 | 59 | 159 | 13.2 | 12.9 | 1712 | 1319 | 2194 | 1628 | 3 | 79.7 | 295.1 | -10 | 183.2196 | 74.92 | 63.64 | 734 | 24 | me¦ ms¦ ph¦ pr¦ pc¦ ss¦ sc
13:01 | 26.632 | 363 | 0 | 323 | 10.5 | 12 | 897 | 2046 | 854 | 2273 | 2.9 | 64.4 | 152.1 | -9 | 179.2766 | 74.99 | 70.05 | 686.1 | 25 | me¦ ms¦ ph¦ pr¦ pc¦ ss¦ sc |  | 14:14 | 14.641 | 161 | 61 | 159 | 13.2 | 12.9 | 1712 | 1320 | 2194 | 1629 | 3 | 79.8 | 295.1 | -10 | 183.2193 | 74.95 | 63.67 | 734 | 24 | me¦ ms¦ ph¦ pr¦ pc¦ ss¦ sc
13:01 | 26.63 | 363 | 0 | 322 | 10.5 | 12 | 885 | 2045 | 842 | 2272 | 3 | 64.5 | 153.9 | -9 | 179.278 | 74.98 | 70.07 | 686.6 | 25 | me¦ ms¦ ph¦ pr¦ pc¦ ss¦ sc |  | 14:14 | 14.644 | 161 | 61 | 159 | 13.2 | 12.9 | 1712 | 1322 | 2194 | 1632 | 3 | 79.8 | 295.1 | -10 | 183.2188 | 74.96 | 63.67 | 734 | 24 | me¦ ms¦ ph¦ pr¦ pc¦ ss¦ sc
13:01 | 26.629 | 363 | 0 | 322 | 10.5 | 12 | 887 | 2045 | 844 | 2272 | 2.9 | 64.5 | 155.4 | -9 | 179.2776 | 74.97 | 70.07 | 686 | 25 | me¦ ms¦ ph¦ pr¦ pc¦ ss¦ sc |  | 14:14 | 14.648 | 161 | 63 | 159 | 13.2 | 12.9 | 1712 | 1323 | 2194 | 1633 | 3 | 79.9 | 295.1 | -10 | 183.2193 | 74.93 | 63.64 | 734 | 24 | me¦ ms¦ ph¦ pr¦ pc¦ ss¦ sc
13:01 | 26.629 | 362 | 0 | 322 | 10.4 | 12 | 896 | 2044 | 845 | 2271 | 3 | 64.6 | 156.5 | -9 | 179.2771 | 75.03 | 70.05 | 687.3 | 25 | me¦ ms¦ ph¦ pr¦ pc¦ ss¦ sc |  | 14:14 | 14.65 | 161 | 64 | 159 | 13.2 | 12.9 | 1712 | 1324 | 2194 | 1634 | 3 | 79.9 | 295.1 | -10 | 183.2207 | 74.92 | 63.65 | 734 | 25 | me¦ ms¦ ph¦ pr¦ pc¦ ss¦ sc
13:01 | 26.629 | 362 | 0 | 322 | 10.4 | 12 | 912 | 2043 | 860 | 2270 | 2.9 | 64.6 | 157.7 | -9 | 179.2779 | 75.01 | 70.08 | 687.2 | 25 | me¦ ms¦ ph¦ pr¦ pc¦ ss¦ sc |  | 14:14 | 14.655 | 161 | 65 | 159 | 13.2 | 12.9 | 1712 | 1325 | 2194 | 1635 | 3 | 80 | 295.1 | -10 | 183.2204 | 74.9 | 63.65 | 734 | 25 | me¦ ms¦ ph¦ pr¦ pc¦ ss¦ sc
13:01 | 26.627 | 362 | 0 | 321 | 10.4 | 12 | 927 | 2042 | 874 | 2268 | 2.9 | 64.7 | 158.7 | -8 | 179.2781 | 75 | 70.06 | 687.9 | 25 | me¦ ms¦ ph¦ pr¦ pc¦ ss¦ sc |  | 14:14 | 14.659 | 161 | 66 | 159 | 13.2 | 12.9 | 1712 | 1326 | 2194 | 1637 | 3 | 80 | 295.1 | -10 | 183.2194 | 74.89 | 63.67 | 734 | 25 | me¦ ms¦ ph¦ pr¦ pc¦ ss¦ sc
13:01 | 26.624 | 362 | 0 | 321 | 10.4 | 12 | 936 | 2041 | 883 | 2267 | 2.9 | 64.7 | 159.6 | -9 | 179.2795 | 74.97 | 70.08 | 688.4 | 25 | me¦ ms¦ ph¦ pr¦ pc¦ ss¦ sc |  | 14:14 | 14.662 | 161 | 66 | 159 | 13.2 | 12.9 | 1712 | 1327 | 2194 | 1638 | 3 | 80.1 | 295.1 | -10 | 183.2191 | 74.85 | 63.67 | 734 | 25 | me¦ ms¦ ph¦ pr¦ pc¦ ss¦ sc
13:01 | 26.62 | 361 | 0 | 321 | 10.5 | 12 | 939 | 2040 | 894 | 2266 | 2.9 | 64.8 | 160.3 | -9 | 179.2794 | 74.96 | 70.08 | 688.9 | 25 | me¦ ms¦ ph¦ pr¦ pc¦ ss¦ sc |  | 14:14 | 14.665 | 160 | 67 | 158 | 13.2 | 12.9 | 1712 | 1328 | 2194 | 1639 | 3 | 80.2 | 295.1 | -10 | 183.2194 | 74.86 | 63.64 | 734 | 27 | me¦ ms¦ ph¦ pr¦ pc¦ ss¦ sc
13:01 | 26.617 | 361 | 0 | 321 | 10.5 | 12 | 939 | 2040 | 894 | 2266 | 3 | 64.8 | 160.5 | -8 | 179.2805 | 74.95 | 70.01 | 689.7 | 25 | me¦ ms¦ ph¦ pr¦ pc¦ ss¦ sc |  | 14:14 | 14.666 | 160 | 67 | 158 | 13.2 | 12.9 | 1712 | 1329 | 2194 | 1640 | 3 | 80.2 | 295.1 | -10 | 183.2207 | 74.86 | 63.64 | 734 | 27 | me¦ ms¦ ph¦ pr¦ pc¦ ss¦ sc
13:01 | 26.616 | 360 | 0 | 320 | 10.4 | 12 | 938 | 2039 | 884 | 2265 | 2.9 | 64.9 | 160.2 | -9 | 179.2809 | 74.98 | 70 | 689.8 | 26 | me¦ ms¦ ph¦ pr¦ pc¦ ss¦ sc |  | 14:14 | 14.669 | 160 | 67 | 158 | 13.2 | 12.9 | 1712 | 1330 | 2194 | 1641 | 3 | 80.3 | 295.1 | -10 | 183.2215 | 74.86 | 63.62 | 734 | 27 | me¦ ms¦ ph¦ pr¦ pc¦ ss¦ sc
13:01 | 26.613 | 360 | 0 | 320 | 10.3 | 12 | 940 | 2038 | 878 | 2264 | 2.9 | 64.9 | 160.2 | -9 | 179.2812 | 74.97 | 70.04 | 689.5 | 25 | me¦ ms¦ ph¦ pr¦ pc¦ ss¦ sc |  | 14:14 | 14.67 | 160 | 67 | 158 | 13.2 | 12.9 | 1712 | 1332 | 2194 | 1644 | 3 | 80.3 | 295.1 | -10 | 183.2196 | 74.88 | 63.64 | 734 | 26 | me¦ ms¦ ph¦ pr¦ pc¦ ss¦ sc
13:01 | 26.606 | 360 | 0 | 320 | 10.3 | 12 | 947 | 2037 | 885 | 2263 | 2.9 | 65 | 159.8 | -9 | 179.2816 | 75 | 70 | 690.2 | 25 | me¦ ms¦ ph¦ pr¦ pc¦ ss¦ sc |  | 14:14 | 14.671 | 160 | 66 | 158 | 13.2 | 12.9 | 1712 | 1333 | 2194 | 1645 | 3 | 80.4 | 295.1 | -10 | 183.2208 | 74.81 | 63.63 | 734 | 27 | me¦ ms¦ ph¦ pr¦ pc¦ ss¦ sc
13:01 | 26.603 | 360 | 0 | 320 | 10.4 | 12 | 958 | 2036 | 903 | 2262 | 2.9 | 65 | 159.8 | -9 | 179.2812 | 74.99 | 70.02 | 690 | 25 | me¦ ms¦ ph¦ pr¦ pc¦ ss¦ sc |  | 14:14 | 14.672 | 160 | 65 | 158 | 13.2 | 12.9 | 1712 | 1334 | 2194 | 1646 | 3 | 80.4 | 295.1 | -10 | 183.2212 | 74.86 | 63.66 | 734 | 27 | me¦ ms¦ ph¦ pr¦ pc¦ ss¦ sc
13:01 | 26.599 | 359 | 0 | 319 | 10.4 | 12 | 972 | 2035 | 916 | 2261 | 3 | 65.1 | 160 | -9 | 179.2822 | 74.97 | 70.02 | 690.4 | 25 | me¦ ms¦ ph¦ pr¦ pc¦ ss¦ sc |  | 14:14 | 14.671 | 160 | 64 | 158 | 13.2 | 12.9 | 1712 | 1335 | 2194 | 1648 | 3 | 80.5 | 295.1 | -10 | 183.2207 | 74.87 | 63.64 | 734 | 26 | me¦ ms¦ ph¦ pr¦ pc¦ ss¦ sc
13:01 | 26.597 | 359 | 0 | 319 | 10.4 | 12 | 984 | 2035 | 928 | 2261 | 2.9 | 65.1 | 160.1 | -9 | 179.2805 | 75 | 69.99 | 690.5 | 25 | me¦ ms¦ ph¦ pr¦ pc¦ ss¦ sc |  | 14:14 | 14.674 | 160 | 64 | 158 | 13.2 | 12.9 | 1712 | 1336 | 2194 | 1649 | 3 | 80.5 | 295.1 | -10 | 183.2192 | 74.81 | 63.61 | 734 | 27 | me¦ ms¦ ph¦ pr¦ pc¦ ss¦ sc
13:01 | 26.601 | 359 | 0 | 319 | 10.4 | 12 | 990 | 2034 | 933 | 2260 | 3 | 65.2 | 160.1 | -9 | 179.2793 | 75.05 | 70.03 | 690.3 | 24 | me¦ ms¦ ph¦ pr¦ pc¦ ss¦ sc |  | 14:14 | 14.679 | 160 | 65 | 158 | 13.2 | 12.9 | 1712 | 1337 | 2194 | 1650 | 3 | 80.6 | 295.1 | -10 | 183.2198 | 74.88 | 63.63 | 734 | 27 | me¦ ms¦ ph¦ pr¦ pc¦ ss¦ sc
13:01 | 26.598 | 358 | 0 | 319 | 10.4 | 12 | 988 | 2033 | 932 | 2258 | 3 | 65.2 | 159.8 | -9 | 179.2808 | 75.03 | 70.01 | 689.8 | 24 | me¦ ms¦ ph¦ pr¦ pc¦ ss¦ sc |  | 14:14 | 14.679 | 160 | 63 | 158 | 13.2 | 12.9 | 1712 | 1338 | 2194 | 1651 | 3 | 80.6 | 295.1 | -10 | 183.2207 | 74.82 | 63.61 | 734 | 27 | me¦ ms¦ ph¦ pr¦ pc¦ ss¦ sc
13:01 | 26.596 | 358 | 0 | 318 | 10.5 | 12 | 977 | 2032 | 930 | 2257 | 2.9 | 65.3 | 159.6 | -9 | 179.2814 | 74.95 | 70.01 | 689.8 | 24 | me¦ ms¦ ph¦ pr¦ pc¦ ss¦ sc |  | 14:14 | 14.684 | 160 | 64 | 158 | 13.2 | 12.9 | 1712 | 1339 | 2194 | 1653 | 3 | 80.7 | 295.1 | -10 | 183.2202 | 74.77 | 63.61 | 734 | 27 | me¦ ms¦ ph¦ pr¦ pc¦ ss¦ sc
13:01 | 26.596 | 358 | 0 | 318 | 10.5 | 12 | 961 | 2031 | 915 | 2256 | 2.9 | 65.3 | 159.3 | -9 | 179.2826 | 74.94 | 69.96 | 690.4 | 25 | me¦ ms¦ ph¦ pr¦ pc¦ ss¦ sc |  | 14:14 | 14.687 | 160 | 64 | 158 | 13.2 | 12.9 | 1712 | 1340 | 2194 | 1654 | 3 | 80.7 | 295.1 | -10 | 183.222 | 74.78 | 63.6 | 734 | 28 | me¦ ms¦ ph¦ pr¦ pc¦ ss¦ sc
13:01 | 26.594 | 357 | 0 | 318 | 10.5 | 12 | 948 | 2031 | 902 | 2256 | 2.9 | 65.4 | 159.3 | -10 | 179.2822 | 75.01 | 70.02 | 690.6 | 25 | me¦ ms¦ ph¦ pr¦ pc¦ ss¦ sc |  | 14:14 | 14.691 | 160 | 64 | 158 | 13.2 | 12.9 | 1712 | 1341 | 2194 | 1655 | 3 | 80.8 | 295.1 | -10 | 183.2209 | 74.81 | 63.66 | 734 | 28 | me¦ ms¦ ph¦ pr¦ pc¦ ss¦ sc
13:01 | 26.594 | 357 | 0 | 318 | 10.6 | 12 | 934 | 2030 | 898 | 2255 | 3 | 65.4 | 159.8 | -10 | 179.2825 | 74.96 | 69.99 | 690.9 | 25 | me¦ ms¦ ph¦ pr¦ pc¦ ss¦ sc |  | 14:14 | 14.693 | 160 | 63 | 158 | 13.2 | 12.9 | 1712 | 1342 | 2194 | 1656 | 3 | 80.8 | 295.1 | -10 | 183.2204 | 74.79 | 63.61 | 734 | 28 | me¦ ms¦ ph¦ pr¦ pc¦ ss¦ sc
13:01 | 26.595 | 357 | 0 | 317 | 10.6 | 12 | 925 | 2029 | 889 | 2254 | 2.9 | 65.5 | 160 | -10 | 179.2813 | 74.97 | 69.95 | 690.8 | 25 | me¦ ms¦ ph¦ pr¦ pc¦ ss¦ sc |  | 14:14 | 14.697 | 159 | 64 | 157 | 13.2 | 12.9 | 1712 | 1343 | 2194 | 1658 | 3 | 80.9 | 295.1 | -10 | 183.2198 | 74.86 | 63.63 | 734 | 27 | me¦ ms¦ ph¦ pr¦ pc¦ ss¦ sc
13:01 | 26.592 | 357 | 0 | 317 | 10.6 | 12 | 915 | 2028 | 879 | 2253 | 3 | 65.5 | 159.5 | -10 | 179.2832 | 74.95 | 69.98 | 691 | 25 | me¦ ms¦ ph¦ pr¦ pc¦ ss¦ sc |  | 14:14 | 14.7 | 159 | 64 | 157 | 13.2 | 12.9 | 1712 | 1344 | 2194 | 1659 | 3 | 80.9 | 295.1 | -10 | 183.2211 | 74.8 | 63.63 | 734 | 28 | me¦ ms¦ ph¦ pr¦ pc¦ ss¦ sc
13:01 | 26.592 | 356 | 0 | 317 | 10.6 | 12 | 908 | 2027 | 873 | 2252 | 2.9 | 65.6 | 158.8 | -10 | 179.2835 | 74.98 | 69.98 | 690.5 | 25 | me¦ ms¦ ph¦ pr¦ pc¦ ss¦ sc |  | 14:14 | 14.702 | 159 | 64 | 157 | 13.2 | 12.9 | 1712 | 1345 | 2194 | 1660 | 3 | 81 | 295.1 | -10 | 183.2201 | 74.76 | 63.6 | 734 | 28 | me¦ ms¦ ph¦ pr¦ pc¦ ss¦ sc
13:01 | 26.587 | 356 | 0 | 317 | 10.5 | 12 | 907 | 2027 | 863 | 2252 | 2.9 | 65.6 | 158.1 | -10 | 179.2835 | 74.99 | 70.03 | 691 | 25 | me¦ ms¦ ph¦ pr¦ pc¦ ss¦ sc |  | 14:14 | 14.702 | 159 | 63 | 157 | 13.2 | 12.9 | 1712 | 1346 | 2194 | 1661 | 3 | 81 | 295.1 | -10 | 183.2212 | 74.77 | 63.6 | 734 | 28 | me¦ ms¦ ph¦ pr¦ pc¦ ss¦ sc
13:01 | 26.586 | 356 | 0 | 316 | 10.4 | 12 | 913 | 2026 | 861 | 2251 | 2.9 | 65.7 | 158 | -9 | 179.2829 | 74.98 | 69.93 | 690.8 | 25 | me¦ ms¦ ph¦ pr¦ pc¦ ss¦ sc |  | 14:14 | 14.703 | 159 | 61 | 157 | 13.2 | 12.9 | 1712 | 1347 | 2194 | 1662 | 3 | 81.1 | 295.1 | -10 | 183.2223 | 74.82 | 63.62 | 734 | 28 | me¦ ms¦ ph¦ pr¦ pc¦ ss¦ sc
13:01 | 26.586 | 356 | 0 | 316 | 10.4 | 12 | 931 | 2025 | 878 | 2250 | 2.9 | 65.7 | 158.9 | -9 | 179.2828 | 75.01 | 69.96 | 690.5 | 25 | me¦ ms¦ ph¦ pr¦ pc¦ ss¦ sc |  | 14:14 | 14.7 | 159 | 58 | 157 | 13.2 | 12.9 | 1712 | 1348 | 2194 | 1664 | 3 | 81.1 | 295.1 | -10 | 183.2227 | 74.8 | 63.59 | 734 | 28 | me¦ ms¦ ph¦ pr¦ pc¦ ss¦ sc
13:01 | 26.582 | 355 | 0 | 316 | 10.4 | 12 | 952 | 2024 | 898 | 2248 | 2.9 | 65.8 | 160 | -9 | 179.2854 | 74.94 | 69.96 | 690.7 | 24 | me¦ ms¦ ph¦ pr¦ pc¦ ss¦ sc |  | 14:14 | 14.701 | 159 | 57 | 159 | 13.2 | 13 | 1712 | 1349 | 2194 | 1686 | 3 | 81.2 | 295.1 | -10 | 183.2224 | 74.77 | 63.58 | 734 | 28 | me¦ ms¦ ph¦ pr¦ pc¦ ss¦ sc
13:01 | 26.578 | 355 | 0 | 315 | 10.5 | 12 | 976 | 2023 | 929 | 2247 | 2.9 | 65.8 | 161 | -9 | 179.2854 | 74.97 | 69.94 | 691.1 | 24 | me¦ ms¦ ph¦ pr¦ pc¦ ss¦ sc |  | 14:14 | 14.702 | 159 | 57 | 159 | 13.2 | 13 | 1712 | 1350 | 2194 | 1687 | 3 | 81.2 | 295.1 | -10 | 183.2225 | 74.83 | 63.62 | 734 | 28 | me¦ ms¦ ph¦ pr¦ pc¦ ss¦ sc
13:01 | 26.578 | 354 | 0 | 315 | 10.5 | 12 | 990 | 2023 | 942 | 2247 | 2.9 | 65.9 | 161.1 | -9 | 179.2839 | 75 | 69.96 | 691.1 | 25 | me¦ ms¦ ph¦ pr¦ pc¦ ss¦ sc |  | 14:14 | 14.706 | 159 | 56 | 159 | 13.2 | 13 | 1712 | 1351 | 2194 | 1688 | 3 | 81.3 | 295.1 | -10 | 183.2222 | 74.84 | 63.6 | 734 | 28 | me¦ ms¦ ph¦ pr¦ pc¦ ss¦ sc
13:01 | 26.575 | 354 | 0 | 315 | 10.6 | 12 | 989 | 2022 | 950 | 2246 | 2.9 | 65.9 | 160.1 | -9 | 179.2858 | 74.97 | 69.97 | 691.3 | 24 | me¦ ms¦ ph¦ pr¦ pc¦ ss¦ sc |  | 14:14 | 14.708 | 159 | 56 | 159 | 13.2 | 13 | 1712 | 1352 | 2194 | 1690 | 3 | 81.3 | 295.1 | -10 | 183.2212 | 74.88 | 63.63 | 734 | 27 | me¦ ms¦ ph¦ pr¦ pc¦ ss¦ sc
13:01 | 26.572 | 354 | 0 | 314 | 10.5 | 12 | 983 | 2021 | 936 | 2245 | 2.9 | 66 | 159.4 | -9 | 179.2848 | 74.99 | 69.97 | 692.5 | 24 | me¦ ms¦ ph¦ pr¦ pc¦ ss¦ sc |  | 14:14 | 14.711 | 159 | 56 | 159 | 13.2 | 13 | 1712 | 1353 | 2194 | 1691 | 3 | 81.4 | 295.1 | -10 | 183.2219 | 74.88 | 63.61 | 734 | 27 | me¦ ms¦ ph¦ pr¦ pc¦ ss¦ sc
13:01 | 26.571 | 354 | 0 | 314 | 10.5 | 12 | 972 | 2020 | 925 | 2244 | 2.9 | 66 | 159 | -9 | 179.2848 | 75.01 | 69.94 | 692.4 | 24 | me¦ ms¦ ph¦ pr¦ pc¦ ss¦ sc |  | 14:14 | 14.712 | 159 | 54 | 159 | 13.2 | 13 | 1712 | 1354 | 2194 | 1692 | 3 | 81.4 | 295.1 | -10 | 183.2222 | 74.84 | 63.55 | 734 | 27 | me¦ ms¦ ph¦ pr¦ pc¦ ss¦ sc
13:01 | 26.571 | 353 | 0 | 314 | 10.6 | 12 | 963 | 2019 | 925 | 2243 | 3 | 66.1 | 159.2 | -9 | 179.2858 | 74.95 | 69.88 | 693.6 | 24 | me¦ ms¦ ph¦ pr¦ pc¦ ss¦ sc |  | 14:14 | 14.714 | 158 | 53 | 158 | 13.2 | 13 | 1712 | 1355 | 2194 | 1693 | 3 | 81.5 | 295.1 | -10 | 183.222 | 74.92 | 63.61 | 734 | 27 | me¦ ms¦ ph¦ pr¦ pc¦ ss¦ sc
13:01 | 26.568 | 353 | 0 | 314 | 10.6 | 12 | 958 | 2019 | 921 | 2243 | 2.9 | 66.1 | 159.3 | -8 | 179.2852 | 75.02 | 69.95 | 694 | 24 | me¦ ms¦ ph¦ pr¦ pc¦ ss¦ sc |  | 14:14 | 14.715 | 158 | 52 | 158 | 13.2 | 13 | 1712 | 1356 | 2194 | 1695 | 3 | 81.5 | 295.1 | -10 | 183.2207 | 74.95 | 63.63 | 734 | 26 | me¦ ms¦ ph¦ pr¦ pc¦ ss¦ sc
13:02 | 26.566 | 353 | 0 | 313 | 10.6 | 12 | 959 | 2018 | 922 | 2242 | 2.9 | 66.2 | 159.2 | -9 | 179.2867 | 75.03 | 69.92 | 694.5 | 24 | me¦ ms¦ ph¦ pr¦ pc¦ ss¦ sc |  | 14:14 | 14.715 | 158 | 51 | 158 | 13.2 | 13 | 1712 | 1357 | 2194 | 1696 | 3 | 81.6 | 295.1 | -10 | 183.2216 | 74.92 | 63.58 | 734 | 26 | me¦ ms¦ ph¦ pr¦ pc¦ ss¦ sc
13:02 | 26.56 | 353 | 0 | 313 | 10.6 | 12 | 969 | 2017 | 931 | 2241 | 2.9 | 66.2 | 160.9 | -9 | 179.2873 | 75.06 | 69.94 | 694.8 | 23 | me¦ ms¦ ph¦ pr¦ pc¦ ss¦ sc |  | 14:14 | 14.714 | 158 | 49 | 158 | 13.2 | 13 | 1712 | 1358 | 2194 | 1697 | 3 | 81.6 | 295.1 | -10 | 183.2212 | 74.94 | 63.59 | 734 | 26 | me¦ ms¦ ph¦ pr¦ pc¦ ss¦ sc
13:02 | 26.556 | 352 | 0 | 313 | 10.6 | 12 | 978 | 2016 | 940 | 2240 | 3 | 66.3 | 161.5 | -9 | 179.2867 | 75.04 | 69.91 | 694.8 | 23 | me¦ ms¦ ph¦ pr¦ pc¦ ss¦ sc |  | 14:14 | 14.716 | 158 | 48 | 158 | 13.2 | 13 | 1712 | 1359 | 2194 | 1698 | 3 | 81.7 | 295.1 | -10 | 183.2206 | 74.87 | 63.57 | 734 | 26 | me¦ ms¦ ph¦ pr¦ pc¦ ss¦ sc
13:02 | 26.555 | 352 | 0 | 313 | 10.7 | 12 | 983 | 2016 | 954 | 2240 | 2.9 | 66.3 | 161.7 | -9 | 179.2875 | 75.01 | 69.9 | 694.9 | 23 | me¦ ms¦ ph¦ pr¦ pc¦ ss¦ sc |  | 14:14 | 14.718 | 158 | 48 | 158 | 13.2 | 13 | 1712 | 1360 | 2194 | 1700 | 3 | 81.7 | 295.1 | -10 | 183.2207 | 74.9 | 63.61 | 734 | 26 | me¦ ms¦ ph¦ pr¦ pc¦ ss¦ sc
13:02 | 26.553 | 351 | 0 | 312 | 10.7 | 12 | 988 | 2015 | 959 | 2238 | 2.9 | 66.4 | 161.7 | -9 | 179.2862 | 75.12 | 69.95 | 695.4 | 23 | me¦ ms¦ ph¦ pr¦ pc¦ ss¦ sc |  | 14:14 | 14.722 | 158 | 48 | 158 | 13.2 | 13 | 1712 | 1361 | 2194 | 1701 | 3 | 81.8 | 295.1 | -10 | 183.221 | 74.85 | 63.58 | 734 | 26 | me¦ ms¦ ph¦ pr¦ pc¦ ss¦ sc
13:02 | 26.553 | 351 | 0 | 312 | 10.7 | 12 | 984 | 2014 | 955 | 2237 | 2.9 | 66.4 | 161.8 | -9 | 179.287 | 75.06 | 69.92 | 694.9 | 23 | me¦ ms¦ ph¦ pr¦ pc¦ ss¦ sc |  | 14:14 | 14.723 | 158 | 45 | 158 | 13.2 | 13 | 1712 | 1361 | 2194 | 1701 | 3 | 81.8 | 295.1 | -10 | 183.2211 | 74.89 | 63.57 | 734 | 27 | me¦ ms¦ ph¦ pr¦ pc¦ ss¦ sc
13:02 | 26.55 | 351 | 0 | 312 | 10.7 | 12 | 984 | 2013 | 955 | 2236 | 3 | 66.5 | 161.7 | -10 | 179.2872 | 75.07 | 69.94 | 695.3 | 23 | me¦ ms¦ ph¦ pr¦ pc¦ ss¦ sc |  | 14:14 | 14.725 | 158 | 45 | 158 | 13.2 | 13 | 1712 | 1362 | 2194 | 1702 | 3 | 81.9 | 295.1 | -10 | 183.2225 | 74.86 | 63.59 | 734 | 27 | me¦ ms¦ ph¦ pr¦ pc¦ ss¦ sc
13:02 | 26.549 | 351 | 0 | 312 | 10.7 | 12 | 983 | 2013 | 954 | 2236 | 2.9 | 66.5 | 160.5 | -10 | 179.2872 | 75.13 | 69.89 | 694.3 | 23 | me¦ ms¦ ph¦ pr¦ pc¦ ss¦ sc |  | 14:14 | 14.728 | 158 | 44 | 158 | 13.2 | 13 | 1712 | 1363 | 2194 | 1703 | 3 | 81.9 | 295.1 | -10 | 183.221 | 74.92 | 63.57 | 734 | 27 | me¦ ms¦ ph¦ pr¦ pc¦ ss¦ sc
13:02 | 26.549 | 350 | 0 | 311 | 10.7 | 12 | 991 | 2012 | 962 | 2235 | 3 | 66.6 | 159.8 | -9 | 179.2883 | 75.05 | 69.88 | 695.2 | 23 | me¦ ms¦ ph¦ pr¦ pc¦ ss¦ sc |  | 14:14 | 14.729 | 158 | 44 | 158 | 13.2 | 13 | 1712 | 1364 | 2194 | 1705 | 3 | 82 | 295.1 | -10 | 183.2216 | 74.88 | 63.54 | 734 | 27 | me¦ ms¦ ph¦ pr¦ pc¦ ss¦ sc
13:02 | 26.545 | 350 | 0 | 311 | 10.7 | 12 | 1000 | 2011 | 970 | 2234 | 2.9 | 66.6 | 158.8 | -9 | 179.2888 | 75.05 | 69.9 | 695.1 | 23 | me¦ ms¦ ph¦ pr¦ pc¦ ss¦ sc |  | 14:14 | 14.732 | 158 | 43 | 158 | 13.2 | 13 | 1712 | 1365 | 2194 | 1706 | 3 | 82 | 295.1 | -10 | 183.2221 | 74.87 | 63.56 | 734 | 27 | me¦ ms¦ ph¦ pr¦ pc¦ ss¦ sc
13:02 | 26.542 | 350 | 0 | 311 | 10.8 | 12 | 1006 | 2010 | 986 | 2233 | 2.9 | 66.7 | 158 | -9 | 179.2867 | 75.09 | 69.94 | 695.5 | 23 | me¦ ms¦ ph¦ pr¦ pc¦ ss¦ sc |  | 14:15 | 14.734 | 157 | 42 | 157 | 13.2 | 13 | 1712 | 1366 | 2194 | 1707 | 3 | 82.1 | 295.1 | -10 | 183.2204 | 74.87 | 63.58 | 734 | 27 | me¦ ms¦ ph¦ pr¦ pc¦ ss¦ sc
13:02 | 26.538 | 350 | 0 | 311 | 10.8 | 12 | 1011 | 2010 | 991 | 2233 | 2.9 | 66.7 | 156.6 | -9 | 179.2863 | 75.08 | 69.88 | 696 | 23 | me¦ ms¦ ph¦ pr¦ pc¦ ss¦ sc |  | 14:15 | 14.737 | 157 | 42 | 157 | 13.2 | 13 | 1712 | 1367 | 2194 | 1708 | 3 | 82.1 | 295.1 | -10 | 183.222 | 74.85 | 63.55 | 734 | 27 | me¦ ms¦ ph¦ pr¦ pc¦ ss¦ sc
13:02 | 26.539 | 349 | 0 | 310 | 10.8 | 12 | 1013 | 2009 | 993 | 2232 | 3 | 66.8 | 155.8 | -10 | 179.2881 | 75.07 | 69.9 | 696 | 23 | me¦ ms¦ ph¦ pr¦ pc¦ ss¦ sc |  | 14:15 | 14.738 | 157 | 42 | 157 | 13.2 | 13 | 1712 | 1368 | 2194 | 1710 | 3 | 82.2 | 295.1 | -10 | 183.2221 | 74.84 | 63.53 | 734 | 28 | me¦ ms¦ ph¦ pr¦ pc¦ ss¦ sc
13:02 | 26.537 | 349 | 0 | 310 | 10.8 | 12 | 1012 | 2008 | 992 | 2231 | 2.9 | 66.8 | 155.3 | -10 | 179.2892 | 75.04 | 69.87 | 695.6 | 23 | me¦ ms¦ ph¦ pr¦ pc¦ ss¦ sc |  | 14:15 | 14.739 | 157 | 42 | 157 | 13.2 | 13 | 1712 | 1369 | 2194 | 1711 | 3 | 82.2 | 295.1 | -10 | 183.222 | 74.89 | 63.59 | 734 | 28 | me¦ ms¦ ph¦ pr¦ pc¦ ss¦ sc
13:02 | 26.533 | 349 | 0 | 310 | 10.7 | 12 | 1015 | 2007 | 985 | 2230 | 2.9 | 66.9 | 155.5 | -10 | 179.2903 | 75.06 | 69.84 | 695.7 | 23 | me¦ ms¦ ph¦ pr¦ pc¦ ss¦ sc |  | 14:15 | 14.739 | 157 | 41 | 157 | 13.2 | 13 | 1712 | 1369 | 2194 | 1711 | 3 | 82.3 | 295.1 | -10 | 183.2219 | 74.88 | 63.57 | 734 | 27 | me¦ ms¦ ph¦ pr¦ pc¦ ss¦ sc
13:02 | 26.531 | 348 | 0 | 310 | 10.7 | 12 | 1015 | 2007 | 985 | 2230 | 2.9 | 66.9 | 156 | -10 | 179.2908 | 75.13 | 69.9 | 695.5 | 23 | me¦ ms¦ ph¦ pr¦ pc¦ ss¦ sc |  | 14:15 | 14.741 | 157 | 40 | 157 | 13.2 | 13 | 1712 | 1370 | 2194 | 1712 | 3 | 82.3 | 295.1 | -10 | 183.2217 | 74.88 | 63.56 | 734 | 27 | me¦ ms¦ ph¦ pr¦ pc¦ ss¦ sc
13:02 | 26.526 | 348 | 0 | 309 | 10.7 | 12 | 1013 | 2006 | 983 | 2228 | 3 | 67 | 156 | -10 | 179.2907 | 75.07 | 69.86 | 695.7 | 22 | me¦ ms¦ ph¦ pr¦ pc¦ ss¦ sc |  | 14:15 | 14.743 | 157 | 40 | 157 | 13.2 | 13 | 1712 | 1371 | 2194 | 1713 | 3 | 82.4 | 295.1 | -10 | 183.221 | 74.86 | 63.55 | 734 | 27 | me¦ ms¦ ph¦ pr¦ pc¦ ss¦ sc
13:02 | 26.522 | 348 | 0 | 309 | 10.8 | 12 | 1013 | 2005 | 993 | 2227 | 2.9 | 67 | 154.5 | -10 | 179.2907 | 75.11 | 69.85 | 695.8 | 23 | me¦ ms¦ ph¦ pr¦ pc¦ ss¦ sc |  | 14:15 | 14.746 | 157 | 40 | 157 | 13.2 | 13 | 1712 | 1372 | 2194 | 1715 | 3 | 82.4 | 295.1 | -10 | 183.2217 | 74.89 | 63.59 | 734 | 27 | me¦ ms¦ ph¦ pr¦ pc¦ ss¦ sc
13:02 | 26.523 | 347 | 0 | 309 | 10.9 | 12 | 1011 | 2004 | 1000 | 2226 | 2.9 | 67.1 | 153.1 | -9 | 179.2911 | 75.04 | 69.84 | 695.9 | 23 | me¦ ms¦ ph¦ pr¦ pc¦ ss¦ sc |  | 14:15 | 14.748 | 157 | 39 | 157 | 13.2 | 13 | 1712 | 1373 | 2194 | 1716 | 3 | 82.5 | 295.1 | -10 | 183.2218 | 74.88 | 63.56 | 734 | 28 | me¦ ms¦ ph¦ pr¦ pc¦ ss¦ sc
13:02 | 26.521 | 347 | 0 | 309 | 10.9 | 12 | 1010 | 2004 | 1000 | 2226 | 2.9 | 67.1 | 152.2 | -9 | 179.2898 | 75.1 | 69.87 | 695.6 | 22 | me¦ ms¦ ph¦ pr¦ pc¦ ss¦ sc |  | 14:15 | 14.748 | 157 | 38 | 157 | 13.2 | 13 | 1712 | 1374 | 2194 | 1717 | 3 | 82.5 | 295.1 | -10 | 183.2226 | 74.9 | 63.55 | 734 | 28 | me¦ ms¦ ph¦ pr¦ pc¦ ss¦ sc
13:02 | 26.517 | 347 | 0 | 308 | 11 | 12 | 1009 | 2003 | 1009 | 2225 | 2.9 | 67.2 | 150.4 | -9 | 179.2922 | 75.02 | 69.85 | 695.1 | 22 | me¦ ms¦ ph¦ pr¦ pc¦ ss¦ sc |  | 14:15 | 14.747 | 157 | 36 | 157 | 13.2 | 13 | 1712 | 1375 | 2194 | 1718 | 3 | 82.6 | 295.1 | -10 | 183.2224 | 74.9 | 63.58 | 734 | 27 | me¦ ms¦ ph¦ pr¦ pc¦ ss¦ sc
13:02 | 26.512 | 347 | 0 | 308 | 11 | 12 | 1005 | 2002 | 1005 | 2224 | 2.9 | 67.2 | 149.6 | -9 | 179.2934 | 75.06 | 69.82 | 695.7 | 23 | me¦ ms¦ ph¦ pr¦ pc¦ ss¦ sc |  | 14:15 | 14.749 | 157 | 36 | 157 | 13.2 | 13 | 1712 | 1376 | 2194 | 1720 | 3 | 82.6 | 295.1 | -10 | 183.2204 | 74.89 | 63.54 | 734 | 27 | me¦ ms¦ ph¦ pr¦ pc¦ ss¦ sc
13:02 | 26.511 | 346 | 0 | 308 | 11 | 12 | 1000 | 2002 | 1000 | 2224 | 3 | 67.3 | 150.1 | -10 | 179.2921 | 75.05 | 69.8 | 695.8 | 23 | me¦ ms¦ ph¦ pr¦ pc¦ ss¦ sc |  | 14:15 | 14.751 | 156 | 34 | 156 | 13.2 | 13 | 1712 | 1376 | 2194 | 1720 | 3 | 82.7 | 295.1 | -10 | 183.2215 | 74.86 | 63.52 | 734 | 27 | me¦ ms¦ ph¦ pr¦ pc¦ ss¦ sc
13:02 | 26.511 | 346 | 0 | 308 | 11 | 12 | 992 | 2001 | 992 | 2223 | 2.9 | 67.3 | 149.9 | -10 | 179.292 | 75.1 | 69.82 | 695.4 | 23 | me¦ ms¦ ph¦ pr¦ pc¦ ss¦ sc |  | 14:15 | 14.752 | 156 | 34 | 156 | 13.2 | 13 | 1712 | 1377 | 2194 | 1721 | 3 | 82.7 | 295.1 | -10 | 183.222 | 74.89 | 63.57 | 734 | 27 | me¦ ms¦ ph¦ pr¦ pc¦ ss¦ sc
13:02 | 26.506 | 346 | 0 | 307 | 11 | 12 | 986 | 2000 | 986 | 2222 | 3 | 67.4 | 150.4 | -10 | 179.2923 | 75.11 | 69.87 | 695.4 | 22 | me¦ ms¦ ph¦ pr¦ pc¦ ss¦ sc |  | 14:15 | 14.754 | 156 | 33 | 156 | 13.2 | 13 | 1712 | 1378 | 2194 | 1722 | 3 | 82.8 | 295.1 | -10 | 183.2207 | 74.9 | 63.55 | 734 | 28 | me¦ ms¦ ph¦ pr¦ pc¦ ss¦ sc
13:02 | 26.503 | 346 | 0 | 307 | 11.1 | 12 | 976 | 1999 | 985 | 2221 | 2.9 | 67.4 | 152.1 | -10 | 179.2925 | 75.05 | 69.83 | 695.9 | 23 | me¦ ms¦ ph¦ pr¦ pc¦ ss¦ sc |  | 14:15 | 14.755 | 156 | 32 | 156 | 13.2 | 13 | 1712 | 1379 | 2194 | 1723 | 3 | 82.8 | 295.1 | -10 | 183.221 | 74.97 | 63.56 | 734 | 27 | me¦ ms¦ ph¦ pr¦ pc¦ ss¦ sc
13:02 | 26.502 | 345 | 0 | 307 | 11.1 | 12 | 966 | 1999 | 975 | 2221 | 3 | 67.5 | 153.7 | -10 | 179.2928 | 75.01 | 69.82 | 696.3 | 24 | me¦ ms¦ ph¦ pr¦ pc¦ ss¦ sc |  | 14:15 | 14.754 | 156 | 31 | 156 | 13.2 | 13 | 1712 | 1380 | 2194 | 1725 | 3 | 82.9 | 295.1 | -10 | 183.2217 | 74.91 | 63.6 | 734 | 27 | me¦ ms¦ ph¦ pr¦ pc¦ ss¦ sc
13:02 | 26.497 | 345 | 0 | 307 | 11.1 | 12 | 954 | 1998 | 963 | 2220 | 2.9 | 67.5 | 154.4 | -10 | 179.2923 | 75.02 | 69.84 | 696.4 | 24 | me¦ ms¦ ph¦ pr¦ pc¦ ss¦ sc |  | 14:15 | 14.757 | 156 | 31 | 156 | 13.2 | 13 | 1712 | 1381 | 2194 | 1726 | 3 | 83 | 295.1 | -10 | 183.2215 | 74.93 | 63.56 | 734 | 27 | me¦ ms¦ ph¦ pr¦ pc¦ ss¦ sc
13:02 | 26.491 | 344 | 0 | 306 | 11 | 12 | 945 | 1997 | 945 | 2218 | 2.9 | 67.6 | 154.4 | -10 | 179.2943 | 74.93 | 69.82 | 696.9 | 24 | me¦ ms¦ ph¦ pr¦ pc¦ ss¦ sc |  | 14:15 | 14.758 | 156 | 30 | 156 | 13.2 | 13 | 1712 | 1381 | 2194 | 1726 | 3 | 83 | 295.1 | -10 | 183.2218 | 74.95 | 63.54 | 734 | 27 | me¦ ms¦ ph¦ pr¦ pc¦ ss¦ sc
13:02 | 26.487 | 344 | 0 | 306 | 11 | 12 | 941 | 1996 | 941 | 2217 | 3 | 67.6 | 154.5 | -10 | 179.2947 | 74.97 | 69.81 | 696.8 | 25 | me¦ ms¦ ph¦ pr¦ pc¦ ss¦ sc |  | 14:15 | 14.757 | 156 | 28 | 156 | 13.2 | 13 | 1712 | 1382 | 2194 | 1727 | 3 | 83.1 | 295.1 | -10 | 183.222 | 74.95 | 63.58 | 734 | 27 | me¦ ms¦ ph¦ pr¦ pc¦ ss¦ sc
13:02 | 26.483 | 344 | 0 | 305 | 11 | 12 | 939 | 1996 | 939 | 2217 | 3 | 67.7 | 155.9 | -10 | 179.2946 | 74.96 | 69.8 | 696.7 | 25 | me¦ ms¦ ph¦ pr¦ pc¦ ss¦ sc |  | 14:15 | 14.76 | 156 | 28 | 156 | 13.2 | 13 | 1712 | 1383 | 2194 | 1728 | 3 | 83.1 | 295.1 | -10 | 183.2213 | 74.91 | 63.5 | 734 | 27 | me¦ ms¦ ph¦ pr¦ pc¦ ss¦ sc
13:02 | 26.477 | 344 | 0 | 305 | 11.1 | 12 | 942 | 1995 | 951 | 2216 | 2.9 | 67.7 | 157 | -9 | 179.2943 | 75 | 69.84 | 696.3 | 25 | me¦ ms¦ ph¦ pr¦ pc¦ ss¦ sc |  | 14:15 | 14.762 | 156 | 28 | 156 | 13.2 | 13 | 1712 | 1384 | 2194 | 1730 | 3 | 83.2 | 295.1 | -10 | 183.2219 | 74.98 | 63.56 | 734 | 26 | me¦ ms¦ ph¦ pr¦ pc¦ ss¦ sc
13:02 | 26.478 | 343 | 0 | 305 | 11.1 | 12 | 950 | 1994 | 959 | 2215 | 2.9 | 67.8 | 157 | -9 | 179.2949 | 75.01 | 69.81 | 696.3 | 24 | me¦ ms¦ ph¦ pr¦ pc¦ ss¦ sc |  | 14:15 | 14.762 | 156 | 28 | 156 | 13.2 | 13 | 1712 | 1385 | 2194 | 1731 | 3 | 83.2 | 295.1 | -10 | 183.2224 | 74.93 | 63.54 | 734 | 27 | me¦ ms¦ ph¦ pr¦ pc¦ ss¦ sc
13:02 | 26.473 | 343 | 0 | 305 | 11.1 | 12 | 956 | 1993 | 965 | 2214 | 2.9 | 67.8 | 156.5 | -9 | 179.2961 | 74.99 | 69.8 | 695.8 | 24 | me¦ ms¦ ph¦ pr¦ pc¦ ss¦ sc |  | 14:15 | 14.764 | 155 | 27 | 155 | 13.2 | 13 | 1712 | 1385 | 2194 | 1731 | 3 | 83.3 | 295.1 | -10 | 183.2217 | 74.91 | 63.51 | 734 | 27 | me¦ ms¦ ph¦ pr¦ pc¦ ss¦ sc
13:02 | 26.469 | 343 | 0 | 304 | 11 | 12 | 964 | 1993 | 964 | 2214 | 2.9 | 67.9 | 156.4 | -9 | 179.2958 | 74.94 | 69.76 | 696.1 | 24 | me¦ ms¦ ph¦ pr¦ pc¦ ss¦ sc |  | 14:15 | 14.767 | 156 | 28 | 156 | 13.2 | 13 | 1712 | 1386 | 2194 | 1732 | 3 | 83.3 | 295.1 | -10 | 183.2211 | 74.92 | 63.54 | 734 | 27 | me¦ ms¦ ph¦ pr¦ pc¦ ss¦ sc
13:02 | 26.466 | 343 | 0 | 304 | 11 | 12 | 972 | 1992 | 972 | 2213 | 2.9 | 67.9 | 156.5 | -9 | 179.296 | 75 | 69.79 | 695.9 | 25 | me¦ ms¦ ph¦ pr¦ pc¦ ss¦ sc |  | 14:15 | 14.767 | 155 | 28 | 155 | 13.2 | 13 | 1712 | 1387 | 2194 | 1733 | 3 | 83.4 | 295.1 | -10 | 183.2222 | 74.94 | 63.56 | 734 | 27 | me¦ ms¦ ph¦ pr¦ pc¦ ss¦ sc
13:02 | 26.463 | 342 | 0 | 304 | 11.1 | 12 | 978 | 1991 | 987 | 2212 | 3 | 68 | 155.8 | -9 | 179.2971 | 74.93 | 69.77 | 696.2 | 25 | me¦ ms¦ ph¦ pr¦ pc¦ ss¦ sc |  | 14:15 | 14.771 | 155 | 29 | 155 | 13.2 | 13 | 1712 | 1388 | 2194 | 1735 | 3 | 83.4 | 295.1 | -10 | 183.2204 | 74.97 | 63.52 | 734 | 27 | me¦ ms¦ ph¦ pr¦ pc¦ ss¦ sc
13:02 | 26.459 | 342 | 0 | 301 | 11.1 | 11.9 | 984 | 1990 | 993 | 2186 | 2.9 | 68 | 155 | -9 | 179.2962 | 74.99 | 69.8 | 696.3 | 25 | me¦ ms¦ ph¦ pr¦ pc¦ ss¦ sc |  | 14:15 | 14.772 | 155 | 29 | 155 | 13.2 | 13 | 1712 | 1389 | 2194 | 1736 | 3 | 83.5 | 295.1 | -10 | 183.2218 | 74.96 | 63.56 | 734 | 26 | me¦ ms¦ ph¦ pr¦ pc¦ ss¦ sc
13:02 | 26.459 | 342 | 0 | 301 | 11.1 | 11.9 | 989 | 1990 | 998 | 2186 | 2.9 | 68 | 155 | -9 | 179.2966 | 74.91 | 69.75 | 696.5 | 25 | me¦ ms¦ ph¦ pr¦ pc¦ ss¦ sc |  | 14:15 | 14.773 | 155 | 29 | 155 | 13.2 | 13 | 1712 | 1389 | 2194 | 1736 | 3 | 83.5 | 295.1 | -10 | 183.2218 | 74.95 | 63.56 | 734 | 27 | me¦ ms¦ ph¦ pr¦ pc¦ ss¦ sc
13:02 | 26.455 | 341 | 0 | 300 | 11.2 | 11.9 | 989 | 1989 | 1009 | 2185 | 2.9 | 68.1 | 155.9 | -10 | 179.2975 | 74.97 | 69.82 | 696.5 | 25 | me¦ ms¦ ph¦ pr¦ pc¦ ss¦ sc |  | 14:15 | 14.772 | 155 | 27 | 155 | 13.2 | 13 | 1712 | 1390 | 2194 | 1737 | 3 | 83.6 | 295.1 | -10 | 183.222 | 74.96 | 63.55 | 734 | 27 | me¦ ms¦ ph¦ pr¦ pc¦ ss¦ sc
13:02 | 26.453 | 341 | 0 | 300 | 11.2 | 11.9 | 991 | 1988 | 1011 | 2184 | 2.9 | 68.1 | 157 | -10 | 179.2976 | 74.92 | 69.74 | 696.4 | 25 | me¦ ms¦ ph¦ pr¦ pc¦ ss¦ sc |  | 14:15 | 14.771 | 155 | 26 | 155 | 13.2 | 13 | 1712 | 1391 | 2194 | 1738 | 3 | 83.6 | 295.1 | -10 | 183.2242 | 74.98 | 63.56 | 734 | 27 | me¦ ms¦ ph¦ pr¦ pc¦ ss¦ sc
13:02 | 26.448 | 341 | 0 | 300 | 11.2 | 11.9 | 989 | 1987 | 1009 | 2183 | 2.9 | 68.2 | 157.7 | -9 | 179.2973 | 74.93 | 69.79 | 696.6 | 25 | me¦ ms¦ ph¦ pr¦ pc¦ ss¦ sc |  | 14:15 | 14.769 | 155 | 24 | 155 | 13.2 | 13 | 1712 | 1392 | 2194 | 1740 | 3 | 83.7 | 295.1 | -10 | 183.2223 | 74.97 | 63.56 | 734 | 26 | me¦ ms¦ ph¦ pr¦ pc¦ ss¦ sc
13:02 | 26.445 | 341 | 0 | 299 | 11.1 | 11.9 | 990 | 1987 | 1000 | 2183 | 2.9 | 68.2 | 157.5 | -10 | 179.2973 | 74.95 | 69.76 | 696 | 25 | me¦ ms¦ ph¦ pr¦ pc¦ ss¦ sc |  | 14:15 | 14.767 | 155 | 23 | 155 | 13.2 | 13 | 1712 | 1392 | 2194 | 1740 | 3 | 83.7 | 295.1 | -10 | 183.2232 | 74.95 | 63.53 | 734 | 27 | me¦ ms¦ ph¦ pr¦ pc¦ ss¦ sc
13:02 | 26.441 | 340 | 0 | 299 | 11.1 | 11.9 | 996 | 1986 | 1006 | 2182 | 3 | 68.3 | 156.5 | -10 | 179.2991 | 74.97 | 69.78 | 696.1 | 25 | me¦ ms¦ ph¦ pr¦ pc¦ ss¦ sc |  | 14:15 | 14.768 | 155 | 22 | 155 | 13.2 | 13 | 1712 | 1393 | 2194 | 1741 | 3 | 83.8 | 295.1 | -10 | 183.222 | 74.96 | 63.54 | 734 | 27 | me¦ ms¦ ph¦ pr¦ pc¦ ss¦ sc
13:02 | 26.44 | 340 | 0 | 299 | 11.1 | 11.9 | 1003 | 1985 | 1013 | 2181 | 2.9 | 68.3 | 155.9 | -10 | 179.2984 | 74.96 | 69.75 | 696.7 | 25 | me¦ ms¦ ph¦ pr¦ pc¦ ss¦ sc |  | 14:15 | 14.768 | 155 | 22 | 155 | 13.2 | 13 | 1712 | 1394 | 2194 | 1742 | 3 | 83.8 | 295.1 | -10 | 183.2227 | 74.89 | 63.52 | 734 | 27 | me¦ ms¦ ph¦ pr¦ pc¦ ss¦ sc
13:02 | 26.437 | 340 | 0 | 299 | 11.2 | 11.9 | 1006 | 1985 | 1026 | 2181 | 2.9 | 68.4 | 156 | -10 | 179.2988 | 74.92 | 69.78 | 696.9 | 25 | me¦ ms¦ ph¦ pr¦ pc¦ ss¦ sc |  | 14:15 | 14.768 | 154 | 20 | 154 | 13.2 | 13 | 1712 | 1395 | 2194 | 1743 | 3 | 83.9 | 295.1 | -10 | 183.2231 | 74.98 | 63.6 | 734 | 27 | me¦ ms¦ ph¦ pr¦ pc¦ ss¦ sc
13:02 | 26.433 | 340 | 0 | 298 | 11.2 | 11.9 | 1007 | 1984 | 1027 | 2180 | 2.9 | 68.4 | 156.2 | -10 | 179.2993 | 74.97 | 69.78 | 696.8 | 25 | me¦ ms¦ ph¦ pr¦ pc¦ ss¦ sc |  | 14:15 | 14.766 | 154 | 19 | 154 | 13.2 | 13 | 1712 | 1395 | 2194 | 1743 | 3 | 83.9 | 295.1 | -10 | 183.2225 | 74.96 | 63.52 | 734 | 27 | me¦ ms¦ ph¦ pr¦ pc¦ ss¦ sc
13:02 | 26.431 | 339 | 0 | 298 | 11.2 | 11.9 | 1002 | 1983 | 1022 | 2179 | 2.9 | 68.5 | 156.2 | -10 | 179.2989 | 75 | 69.76 | 696.9 | 25 | me¦ ms¦ ph¦ pr¦ pc¦ ss¦ sc |  | 14:15 | 14.764 | 154 | 18 | 154 | 13.2 | 13 | 1712 | 1396 | 2194 | 1745 | 3 | 84 | 295.1 | -10 | 183.2237 | 75 | 63.51 | 734 | 27 | me¦ ms¦ ph¦ pr¦ pc¦ ss¦ sc
13:02 | 26.43 | 339 | 0 | 298 | 11.2 | 11.9 | 992 | 1983 | 1012 | 2179 | 2.9 | 68.5 | 157.6 | -10 | 179.3 | 74.95 | 69.71 | 697 | 25 | me¦ ms¦ ph¦ pr¦ pc¦ ss¦ sc |  | 14:15 | 14.766 | 154 | 18 | 154 | 13.2 | 13 | 1712 | 1397 | 2194 | 1746 | 3 | 84 | 295.1 | -10 | 183.2229 | 74.98 | 63.52 | 734 | 26 | me¦ ms¦ ph¦ pr¦ pc¦ ss¦ sc
13:02 | 26.429 | 339 | 0 | 298 | 11.2 | 11.9 | 982 | 1982 | 1002 | 2178 | 2.9 | 68.6 | 158.3 | -10 | 179.2992 | 74.96 | 69.76 | 696.1 | 25 | me¦ ms¦ ph¦ pr¦ pc¦ ss¦ sc |  | 14:15 | 14.763 | 154 | 17 | 154 | 13.2 | 13 | 1712 | 1398 | 2194 | 1747 | 3 | 84.1 | 295.1 | -10 | 183.2238 | 74.98 | 63.54 | 734 | 26 | me¦ ms¦ ph¦ pr¦ pc¦ ss¦ sc
13:02 | 26.425 | 338 | 0 | 298 | 11.3 | 11.9 | 972 | 1981 | 1002 | 2176 | 2.9 | 68.6 | 158.8 | -10 | 179.3002 | 74.87 | 69.68 | 696.5 | 25 | me¦ ms¦ ph¦ pr¦ pc¦ ss¦ sc |  | 14:15 | 14.761 | 154 | 17 | 154 | 13.2 | 13 | 1712 | 1398 | 2194 | 1747 | 3 | 84.1 | 295.1 | -10 | 183.224 | 74.97 | 63.55 | 734 | 26 | me¦ ms¦ ph¦ pr¦ pc¦ ss¦ sc
13:02 | 26.422 | 338 | 0 | 297 | 11.3 | 11.9 | 961 | 1980 | 990 | 2175 | 2.9 | 68.7 | 159.2 | -10 | 179.3005 | 74.92 | 69.78 | 696.2 | 25 | me¦ ms¦ ph¦ pr¦ pc¦ ss¦ sc |  | 14:15 | 14.762 | 154 | 17 | 154 | 13.2 | 13 | 1712 | 1399 | 2194 | 1748 | 3 | 84.2 | 295.1 | -10 | 183.2234 | 74.98 | 63.51 | 734 | 27 | me¦ ms¦ ph¦ pr¦ pc¦ ss¦ sc
13:02 | 26.417 | 338 | 0 | 297 | 11.2 | 11.9 | 954 | 1980 | 973 | 2175 | 3 | 68.7 | 159.8 | -10 | 179.3004 | 74.93 | 69.73 | 696.9 | 25 | me¦ ms¦ ph¦ pr¦ pc¦ ss¦ sc |  | 14:15 | 14.762 | 154 | 17 | 154 | 13.2 | 13 | 1712 | 1400 | 2194 | 1750 | 3 | 84.2 | 295.1 | -10 | 183.2234 | 74.96 | 63.5 | 734 | 26 | me¦ ms¦ ph¦ pr¦ pc¦ ss¦ sc
13:02 | 26.413 | 337 | 0 | 297 | 11.2 | 11.9 | 951 | 1979 | 970 | 2174 | 2.9 | 68.8 | 160.1 | -10 | 179.3006 | 74.88 | 69.72 | 696.1 | 25 | me¦ ms¦ ph¦ pr¦ pc¦ ss¦ sc |  | 14:15 | 14.763 | 154 | 16 | 154 | 13.2 | 13 | 1712 | 1401 | 2194 | 1751 | 3 | 84.3 | 295.1 | -10 | 183.2233 | 74.97 | 63.53 | 734 | 27 | me¦ ms¦ ph¦ pr¦ pc¦ ss¦ sc
13:02 | 26.414 | 337 | 0 | 297 | 11.3 | 11.9 | 952 | 1978 | 981 | 2173 | 2.9 | 68.8 | 160 | -10 | 179.3007 | 74.88 | 69.7 | 696 | 26 | me¦ ms¦ ph¦ pr¦ pc¦ ss¦ sc |  | 14:15 | 14.762 | 154 | 15 | 154 | 13.2 | 13 | 1712 | 1401 | 2194 | 1751 | 3 | 84.3 | 295.1 | -10 | 183.2233 | 75.02 | 63.53 | 734 | 26 | me¦ ms¦ ph¦ pr¦ pc¦ ss¦ sc
13:02 | 26.41 | 337 | 0 | 296 | 11.3 | 11.9 | 954 | 1977 | 983 | 2172 | 2.9 | 68.9 | 160.1 | -10 | 179.3026 | 74.84 | 69.71 | 696.7 | 26 | me¦ ms¦ ph¦ pr¦ pc¦ ss¦ sc |  | 14:15 | 14.76 | 153 | 14 | 153 | 13.2 | 13 | 1712 | 1402 | 2194 | 1752 | 3 | 84.4 | 295.1 | -10 | 183.2236 | 75.02 | 63.53 | 734 | 26 | me¦ ms¦ ph¦ pr¦ pc¦ ss¦ sc
13:02 | 26.407 | 337 | 0 | 296 | 11.3 | 11.9 | 959 | 1977 | 988 | 2172 | 2.9 | 68.9 | 160.2 | -10 | 179.302 | 74.9 | 69.71 | 696.8 | 26 | me¦ ms¦ ph¦ pr¦ pc¦ ss¦ sc |  | 14:15 | 14.759 | 153 | 13 | 153 | 13.2 | 13 | 1712 | 1403 | 2194 | 1753 | 3 | 84.4 | 295.1 | -10 | 183.2236 | 74.95 | 63.49 | 734 | 26 | me¦ ms¦ ph¦ pr¦ pc¦ ss¦ sc
13:02 | 26.405 | 336 | 0 | 296 | 11.3 | 11.9 | 959 | 1976 | 988 | 2171 | 2.9 | 69 | 160.5 | -9 | 179.3012 | 74.88 | 69.69 | 696.8 | 26 | me¦ ms¦ ph¦ pr¦ pc¦ ss¦ sc |  | 14:15 | 14.759 | 153 | 13 | 153 | 13.2 | 13 | 1712 | 1403 | 2194 | 1753 | 3 | 84.5 | 295.1 | -10 | 183.2237 | 74.98 | 63.51 | 734 | 27 | me¦ ms¦ ph¦ pr¦ pc¦ ss¦ sc
13:02 | 26.403 | 336 | 0 | 296 | 11.3 | 11.9 | 959 | 1975 | 988 | 2170 | 3 | 69 | 160.4 | -9 | 179.3019 | 74.88 | 69.68 | 696.5 | 26 | me¦ ms¦ ph¦ pr¦ pc¦ ss¦ sc |  | 14:15 | 14.761 | 153 | 13 | 153 | 13.2 | 13 | 1712 | 1404 | 2194 | 1755 | 3 | 84.5 | 295.1 | -10 | 183.2223 | 75.03 | 63.52 | 734 | 26 | me¦ ms¦ ph¦ pr¦ pc¦ ss¦ sc
13:02 | 26.4 | 336 | 0 | 295 | 11.3 | 11.9 | 957 | 1975 | 986 | 2170 | 2.9 | 69.1 | 159.7 | -10 | 179.3019 | 74.92 | 69.71 | 696.2 | 26 | me¦ ms¦ ph¦ pr¦ pc¦ ss¦ sc |  | 14:15 | 14.761 | 153 | 13 | 153 | 13.2 | 13 | 1712 | 1405 | 2194 | 1756 | 3 | 84.6 | 295.1 | -10 | 183.2227 | 75 | 63.51 | 734 | 26 | me¦ ms¦ ph¦ pr¦ pc¦ ss¦ sc
13:02 | 26.4 | 336 | 0 | 295 | 11.3 | 11.9 | 948 | 1974 | 977 | 2169 | 2.9 | 69.1 | 159.3 | -10 | 179.3023 | 74.94 | 69.73 | 696.4 | 25 | me¦ ms¦ ph¦ pr¦ pc¦ ss¦ sc |  | 14:15 | 14.76 | 153 | 13 | 153 | 13.2 | 13 | 1712 | 1406 | 2194 | 1757 | 3 | 84.6 | 295.1 | -10 | 183.2233 | 75 | 63.55 | 734 | 26 | me¦ ms¦ ph¦ pr¦ pc¦ ss¦ sc
13:03 | 26.395 | 335 | 0 | 295 | 11.3 | 11.9 | 942 | 1973 | 971 | 2168 | 3 | 69.2 | 159.4 | -10 | 179.3023 | 74.9 | 69.64 | 696.5 | 25 | me¦ ms¦ ph¦ pr¦ pc¦ ss¦ sc |  | 14:15 | 14.761 | 153 | 13 | 153 | 13.2 | 13 | 1712 | 1406 | 2194 | 1757 | 3 | 84.7 | 295.1 | -10 | 183.2227 | 75 | 63.5 | 734 | 26 | me¦ ms¦ ph¦ pr¦ pc¦ ss¦ sc
13:03 | 26.394 | 335 | 0 | 295 | 11.4 | 11.9 | 941 | 1972 | 980 | 2167 | 2.9 | 69.2 | 157.6 | -10 | 179.3037 | 74.92 | 69.67 | 695.4 | 25 | me¦ ms¦ ph¦ pr¦ pc¦ ss¦ sc |  | 14:15 | 14.763 | 153 | 13 | 153 | 13.2 | 13 | 1712 | 1407 | 2194 | 1758 | 3 | 84.7 | 295.1 | -10 | 183.2231 | 74.95 | 63.51 | 734 | 26 | me¦ ms¦ ph¦ pr¦ pc¦ ss¦ sc
13:03 | 26.391 | 335 | 0 | 294 | 11.4 | 11.9 | 945 | 1972 | 984 | 2167 | 3 | 69.3 | 157.1 | -10 | 179.3027 | 74.95 | 69.68 | 696.8 | 25 | me¦ ms¦ ph¦ pr¦ pc¦ ss¦ sc |  | 14:15 | 14.761 | 153 | 11 | 153 | 13.2 | 13 | 1712 | 1408 | 2194 | 1760 | 3 | 84.8 | 295.1 | -10 | 183.2247 | 74.98 | 63.49 | 734 | 27 | me¦ ms¦ ph¦ pr¦ pc¦ ss¦ sc
13:03 | 26.392 | 335 | 0 | 294 | 11.4 | 11.9 | 952 | 1971 | 991 | 2165 | 3 | 69.3 | 157.5 | -10 | 179.3009 | 74.9 | 69.69 | 697.6 | 25 | me¦ ms¦ ph¦ pr¦ pc¦ ss¦ sc |  | 14:15 | 14.762 | 153 | 11 | 153 | 13.2 | 13 | 1712 | 1408 | 2194 | 1760 | 3 | 84.8 | 295.1 | -10 | 183.2235 | 75.04 | 63.51 | 734 | 27 | me¦ ms¦ ph¦ pr¦ pc¦ ss¦ sc
13:03 | 26.396 | 334 | 0 | 294 | 11.4 | 11.9 | 959 | 1970 | 998 | 2164 | 2.9 | 69.4 | 158.6 | -10 | 179.3004 | 74.79 | 69.71 | 697.8 | 25 | me¦ ms¦ ph¦ pr¦ pc¦ ss¦ sc |  | 14:15 | 14.764 | 153 | 11 | 153 | 13.2 | 13 | 1712 | 1409 | 2194 | 1761 | 3 | 84.9 | 295.1 | -10 | 183.2238 | 75.04 | 63.48 | 734 | 26 | me¦ ms¦ ph¦ pr¦ pc¦ ss¦ sc
13:03 | 26.399 | 334 | 0 | 294 | 11.4 | 11.9 | 963 | 1970 | 1003 | 2164 | 2.9 | 69.4 | 159.9 | -10 | 179.2996 | 74.66 | 69.69 | 698.6 | 28 | me¦ ms¦ ph¦ pr¦ pc¦ ss¦ sc |  | 14:15 | 14.765 | 153 | 10 | 153 | 13.2 | 13 | 1712 | 1410 | 2194 | 1762 | 3 | 84.9 | 295.1 | -10 | 183.2233 | 75.04 | 63.49 | 734 | 26 | me¦ ms¦ ph¦ pr¦ pc¦ ss¦ sc
13:03 | 26.406 | 334 | 0 | 293 | 11.4 | 11.9 | 967 | 1969 | 1007 | 2163 | 3 | 69.5 | 161.2 | -9 | 179.2988 | 74.53 | 69.68 | 699.1 | 30 | me¦ ms¦ ph¦ pr¦ pc¦ ss¦ sc |  | 14:16 | 14.769 | 152 | 11 | 152 | 13.2 | 13 | 1712 | 1410 | 2194 | 1762 | 3 | 85 | 295.1 | -10 | 183.2227 | 75.06 | 63.5 | 734 | 25 | me¦ ms¦ ph¦ pr¦ pc¦ ss¦ sc
13:03 | 26.412 | 334 | 0 | 294 | 11.4 | 11.9 | 972 | 1968 | 1012 | 2162 | 3 | 69.5 | 162.2 | -10 | 179.2996 | 74.47 | 69.67 | 699.7 | 32 | me¦ ms¦ ph¦ pr¦ pc¦ ss¦ sc |  | 14:16 | 14.771 | 152 | 11 | 152 | 13.2 | 13 | 1712 | 1411 | 2194 | 1763 | 3 | 85 | 295.1 | -10 | 183.223 | 75.09 | 63.54 | 734 | 25 | me¦ ms¦ ph¦ pr¦ pc¦ ss¦ sc
13:03 | 26.414 | 333 | 0 | 293 | 11.4 | 11.9 | 978 | 1967 | 1018 | 2161 | 3 | 69.6 | 162.7 | -9 | 179.3003 | 74.41 | 69.69 | 699.6 | 34 | me¦ ms¦ ph¦ pr¦ pc¦ ss¦ sc |  | 14:16 | 14.77 | 152 | 10 | 152 | 13.2 | 13 | 1712 | 1412 | 2194 | 1765 | 3 | 85.1 | 295.1 | -10 | 183.2241 | 75.03 | 63.5 | 734 | 25 | me¦ ms¦ ph¦ pr¦ pc¦ ss¦ sc
13:03 | 26.418 | 334 | 0 | 293 | 11.4 | 11.9 | 986 | 1967 | 1027 | 2161 | 3 | 69.6 | 163.4 | -10 | 179.2995 | 74.36 | 69.66 | 700 | 35 | me¦ ms¦ ph¦ pr¦ pc¦ ss¦ sc |  | 14:16 | 14.771 | 152 | 9 | 152 | 13.2 | 13 | 1712 | 1412 | 2194 | 1765 | 3 | 85.1 | 295.1 | -10 | 183.2229 | 75.09 | 63.54 | 734 | 25 | me¦ ms¦ ph¦ pr¦ pc¦ ss¦ sc
13:03 | 26.422 | 333 | 0 | 293 | 11.4 | 11.9 | 989 | 1966 | 1030 | 2160 | 2.9 | 69.7 | 163.8 | -10 | 179.3007 | 74.33 | 69.7 | 700.5 | 36 | me¦ ms¦ ph¦ pr¦ pc¦ ss¦ sc |  | 14:16 | 14.772 | 152 | 9 | 152 | 13.2 | 13 | 1712 | 1413 | 2194 | 1766 | 3 | 85.2 | 295.1 | -10 | 183.2239 | 75.05 | 63.53 | 734 | 25 | me¦ ms¦ ph¦ pr¦ pc¦ ss¦ sc
13:03 | 26.422 | 333 | 0 | 293 | 11.4 | 11.9 | 989 | 1965 | 1030 | 2159 | 3 | 69.7 | 165 | -9 | 179.3004 | 74.36 | 69.62 | 700.5 | 37 | me¦ ms¦ ph¦ pr¦ pc¦ ss¦ sc |  | 14:16 | 14.771 | 152 | 9 | 152 | 13.2 | 13 | 1712 | 1414 | 2194 | 1767 | 3 | 85.2 | 295.1 | -10 | 183.2246 | 75.1 | 63.54 | 734 | 25 | me¦ ms¦ ph¦ pr¦ pc¦ ss¦ sc
13:03 | 26.425 | 333 | 0 | 292 | 11.5 | 11.9 | 983 | 1965 | 1034 | 2159 | 2.9 | 69.8 | 165.6 | -10 | 179.3005 | 74.31 | 69.68 | 701 | 37 | me¦ ms¦ ph¦ pr¦ pc¦ ss¦ sc |  | 14:16 | 14.769 | 152 | 8 | 152 | 13.2 | 13 | 1712 | 1414 | 2194 | 1767 | 3 | 85.3 | 295.1 | -10 | 183.2244 | 75.09 | 63.54 | 734 | 25 | me¦ ms¦ ph¦ pr¦ pc¦ ss¦ sc
13:03 | 26.43 | 333 | 0 | 292 | 11.4 | 11.9 | 973 | 1964 | 1013 | 2158 | 2.9 | 69.8 | 165.9 | -10 | 179.3012 | 74.3 | 69.66 | 701 | 37 | me¦ ms¦ ph¦ pr¦ pc¦ ss¦ sc |  | 14:16 | 14.766 | 152 | 7 | 152 | 13.2 | 13 | 1712 | 1415 | 2194 | 1768 | 3 | 85.3 | 295.1 | -10 | 183.2254 | 75.08 | 63.53 | 734 | 25 | me¦ ms¦ ph¦ pr¦ pc¦ ss¦ sc
13:03 | 26.43 | 332 | 0 | 292 | 11.3 | 11.9 | 965 | 1963 | 994 | 2157 | 3 | 69.9 | 166.5 | -10 | 179.3005 | 74.32 | 69.66 | 701.1 | 37 | me¦ ms¦ ph¦ pr¦ pc¦ ss¦ sc |  | 14:16 | 14.762 | 152 | 5 | 152 | 13.2 | 13 | 1712 | 1416 | 2194 | 1770 | 3 | 85.4 | 295.1 | -10 | 183.225 | 75.07 | 63.55 | 734 | 25 | me¦ ms¦ ph¦ pr¦ pc¦ ss¦ sc
13:03 | 26.433 | 332 | 0 | 292 | 11.3 | 11.9 | 954 | 1963 | 983 | 2157 | 2.9 | 69.9 | 166 | -10 | 179.3002 | 74.31 | 69.64 | 701.2 | 37 | me¦ ms¦ ph¦ pr¦ pc¦ ss¦ sc |  | 14:16 | 14.758 | 152 | 3 | 152 | 13.2 | 13 | 1712 | 1416 | 2194 | 1770 | 3 | 85.4 | 295.1 | -10 | 183.2251 | 75.14 | 63.54 | 734 | 25 | me¦ ms¦ ph¦ pr¦ pc¦ ss¦ sc
13:03 | 26.431 | 332 | 0 | 292 | 11.2 | 11.9 | 945 | 1962 | 964 | 2156 | 2.9 | 70 | 164.7 | -9 | 179.3022 | 74.28 | 69.67 | 701 | 37 | me¦ ms¦ ph¦ pr¦ pc¦ ss¦ sc |  | 14:16 | 14.756 | 151 | 2 | 151 | 13.2 | 13 | 1712 | 1417 | 2194 | 1771 | 3 | 85.5 | 295.1 | -10 | 183.2252 | 75.14 | 63.55 | 734 | 25 | me¦ ms¦ ph¦ pr¦ pc¦ ss¦ sc
13:03 | 26.431 | 332 | 0 | 292 | 11.2 | 11.9 | 932 | 1961 | 951 | 2154 | 2.9 | 70 | 163.5 | -10 | 179.301 | 74.3 | 69.66 | 700.7 | 38 | me¦ ms¦ ph¦ pr¦ pc¦ ss¦ sc |  | 14:16 | 14.753 | 151 | 1 | 151 | 13.2 | 13 | 1712 | 1418 | 2194 | 1772 | 3 | 85.5 | 295.1 | -10 | 183.2253 | 75.09 | 63.53 | 734 | 24 | me¦ ms¦ ph¦ pr¦ pc¦ ss¦ sc
13:03 | 26.435 | 331 | 0 | 291 | 11.3 | 11.9 | 919 | 1960 | 947 | 2153 | 3 | 70.1 | 162.5 | -10 | 179.3014 | 74.32 | 69.64 | 700.3 | 37 | me¦ ms¦ ph¦ pr¦ pc¦ ss¦ sc |  | 14:16 | 14.75 | 151 | 0 | 151 | 13.2 | 13 | 1712 | 1418 | 2194 | 1772 | 3 | 85.6 | 295.1 | -10 | 183.2262 | 75.1 | 63.5 | 734 | 24 | me¦ ms¦ ph¦ pr¦ pc¦ ss¦ sc
13:03 | 26.433 | 331 | 0 | 291 | 11.4 | 11.9 | 903 | 1960 | 940 | 2153 | 2.9 | 70.1 | 161.8 | -10 | 179.3025 | 74.26 | 69.64 | 700.8 | 37 | me¦ ms¦ ph¦ pr¦ pc¦ ss¦ sc |  | 14:16 | 14.749 | 151 | 0 | 151 | 13.2 | 13 | 1712 | 1419 | 2194 | 1773 | 3 | 85.6 | 295.1 | -10 | 183.2246 | 75.14 | 63.54 | 734 | 24 | me¦ ms¦ ph¦ pr¦ pc¦ ss¦ sc
13:03 | 26.435 | 331 | 0 | 291 | 11.4 | 11.9 | 890 | 1959 | 927 | 2152 | 2.9 | 70.1 | 160.6 | -10 | 179.3026 | 74.38 | 69.69 | 700.6 | 37 | me¦ ms¦ ph¦ pr¦ pc¦ ss¦ sc |  | 14:16 | 14.749 | 151 | 0 | 151 | 13.2 | 13 | 1712 | 1420 | 2194 | 1775 | 3 | 85.7 | 295.1 | -10 | 183.2251 | 75.1 | 63.52 | 734 | 24 | me¦ ms¦ ph¦ pr¦ pc¦ ss¦ sc
13:03 | 26.433 | 331 | 0 | 291 | 11.4 | 11.9 | 878 | 1958 | 914 | 2151 | 2.9 | 70.2 | 159.7 | -10 | 179.3027 | 74.33 | 69.64 | 700.5 | 37 | me¦ ms¦ ph¦ pr¦ pc¦ ss¦ sc |  | 14:16 | 14.745 | 151 | 0 | 151 | 13.2 | 13 | 1712 | 1420 | 2194 | 1775 | 3 | 85.7 | 295.1 | -10 | 183.2254 | 75.11 | 63.51 | 734 | 25 | me¦ ms¦ ph¦ pr¦ pc¦ ss¦ sc
13:03 | 26.433 | 331 | 0 | 291 | 11.4 | 11.9 | 869 | 1957 | 905 | 2150 | 2.9 | 70.2 | 159.9 | -10 | 179.3012 | 74.36 | 69.67 | 700.8 | 37 | me¦ ms¦ ph¦ pr¦ pc¦ ss¦ sc |  | 14:16 | 14.745 | 151 | 0 | 151 | 13.2 | 13 | 1712 | 1421 | 2194 | 1776 | 3 | 85.8 | 295.1 | -10 | 183.2253 | 75.06 | 63.51 | 734 | 25 | me¦ ms¦ ph¦ pr¦ pc¦ ss¦ sc
13:03 | 26.431 | 330 | 0 | 290 | 11.4 | 11.9 | 858 | 1957 | 893 | 2150 | 3 | 70.3 | 160.8 | -10 | 179.3022 | 74.32 | 69.65 | 700.9 | 36 | me¦ ms¦ ph¦ pr¦ pc¦ ss¦ sc |  | 14:16 | 14.745 | 151 | 0 | 151 | 13.2 | 13 | 1712 | 1422 | 2194 | 1777 | 3 | 85.9 | 295.1 | -10 | 183.2251 | 75.09 | 63.51 | 734 | 25 | me¦ ms¦ ph¦ pr¦ pc¦ ss¦ sc
13:03 | 26.424 | 330 | 0 | 290 | 11.4 | 11.9 | 846 | 1956 | 881 | 2149 | 2.9 | 70.3 | 161.8 | -10 | 179.3038 | 74.43 | 69.67 | 700.8 | 36 | me¦ ms¦ ph¦ pr¦ pc¦ ss¦ sc |  | 14:16 | 14.744 | 151 | 0 | 151 | 13.2 | 13 | 1712 | 1422 | 2194 | 1777 | 3 | 85.9 | 295.1 | -10 | 183.225 | 75.1 | 63.51 | 734 | 25 | me¦ ms¦ ph¦ pr¦ pc¦ ss¦ sc
13:03 | 26.424 | 330 | 0 | 290 | 11.4 | 11.9 | 834 | 1955 | 868 | 2148 | 2.9 | 70.4 | 162.3 | -10 | 179.3037 | 74.45 | 69.65 | 701 | 35 | me¦ ms¦ ph¦ pr¦ pc¦ ss¦ sc |  | 14:16 | 14.744 | 150 | 0 | 150 | 13.2 | 13 | 1712 | 1423 | 2194 | 1778 | 3 | 86 | 295.1 | -10 | 183.2258 | 75.1 | 63.5 | 734 | 25 | me¦ ms¦ ph¦ pr¦ pc¦ ss¦ sc
13:03 | 26.421 | 330 | 0 | 290 | 11.5 | 11.9 | 825 | 1954 | 868 | 2147 | 2.9 | 70.4 | 162.5 | -10 | 179.303 | 74.55 | 69.69 | 700.6 | 35 | me¦ ms¦ ph¦ pr¦ pc¦ ss¦ sc |  | 14:16 | 14.745 | 150 | 0 | 150 | 13.2 | 13 | 1712 | 1423 | 2194 | 1778 | 3 | 86 | 295.1 | -10 | 183.2251 | 75.05 | 63.52 | 734 | 25 | me¦ ms¦ ph¦ pr¦ pc¦ ss¦ sc
13:03 | 26.422 | 329 | 0 | 289 | 11.5 | 11.9 | 819 | 1953 | 862 | 2146 | 2.9 | 70.5 | 161.9 | -9 | 179.3015 | 74.61 | 69.65 | 700.7 | 33 | me¦ ms¦ ph¦ pr¦ pc¦ ss¦ sc |  | 14:16 | 14.743 | 150 | 0 | 150 | 13.2 | 13 | 1712 | 1424 | 2194 | 1780 | 3 | 86.1 | 295.1 | -10 | 183.2251 | 75.11 | 63.54 | 734 | 25 | me¦ ms¦ ph¦ pr¦ pc¦ ss¦ sc
13:03 | 26.423 | 329 | 0 | 289 | 11.5 | 11.9 | 818 | 1953 | 861 | 2146 | 2.9 | 70.5 | 161.9 | -9 | 179.3012 | 74.62 | 69.65 | 701 | 32 | me¦ ms¦ ph¦ pr¦ pc¦ ss¦ sc
13:03 | 26.424 | 329 | 0 | 289 | 11.5 | 11.9 | 818 | 1952 | 861 | 2145 | 2.9 | 70.6 | 162.6 | -10 | 179.3005 | 74.64 | 69.67 | 701 | 31 | me¦ ms¦ ph¦ pr¦ pc¦ ss¦ sc
13:03 | 26.421 | 329 | 0 | 289 | 11.6 | 11.9 | 819 | 1951 | 871 | 2143 | 2.9 | 70.6 | 163.7 | -9 | 179.3021 | 74.7 | 69.69 | 700.1 | 31 | me¦ ms¦ ph¦ pr¦ pc¦ ss¦ sc |  | Spalte3: 13
13:03 | 26.423 | 328 | 0 | 289 | 11.6 | 11.9 | 819 | 1950 | 871 | 2142 | 3 | 70.7 | 163.8 | -9 | 179.3005 | 74.72 | 69.68 | 700.3 | 31 | me¦ ms¦ ph¦ pr¦ pc¦ ss¦ sc |  | Spalte3: 1424
13:03 | 26.422 | 328 | 0 | 289 | 11.6 | 11.9 | 816 | 1950 | 868 | 2142 | 2.9 | 70.7 | 163.4 | -9 | 179.3009 | 74.81 | 69.71 | 700.5 | 30 | me¦ ms¦ ph¦ pr¦ pc¦ ss¦ sc |  | Spalte3: 1780
13:03 | 26.425 | 328 | 0 | 288 | 11.6 | 11.9 | 815 | 1949 | 867 | 2141 | 2.9 | 70.8 | 163.9 | -9 | 179.3002 | 74.79 | 69.69 | 700.7 | 29 | me¦ ms¦ ph¦ pr¦ pc¦ ss¦ sc |  | Spalte3: 356
13:03 | 26.423 | 328 | 0 | 288 | 11.6 | 11.9 | 815 | 1948 | 867 | 2140 | 2.9 | 70.8 | 164.2 | -10 | 179.3004 | 74.81 | 69.67 | 700.4 | 29 | me¦ ms¦ ph¦ pr¦ pc¦ ss¦ sc | bar: Spalte3
13:03 | 26.421 | 327 | 0 | 288 | 11.7 | 11.9 | 816 | 1947 | 877 | 2139 | 2.9 | 70.9 | 164.9 | -10 | 179.3007 | 74.86 | 69.72 | 700.2 | 28 | me¦ ms¦ ph¦ pr¦ pc¦ ss¦ sc |  | Spalte3: 15
13:03 | 26.421 | 327 | 0 | 288 | 11.6 | 11.9 | 819 | 1946 | 871 | 2138 | 2.9 | 70.9 | 165.6 | -10 | 179.3004 | 74.84 | 69.7 | 700.3 | 28 | me¦ ms¦ ph¦ pr¦ pc¦ ss¦ sc |  | Spalte3: 150
13:03 | 26.418 | 327 | 0 | 287 | 11.6 | 11.9 | 822 | 1946 | 874 | 2138 | 2.9 | 71 | 165.8 | -9 | 179.2998 | 74.91 | 69.73 | 700.3 | 28 | me¦ ms¦ ph¦ pr¦ pc¦ ss¦ sc |  | Spalte3: 150
13:03 | 26.415 | 327 | 0 | 287 | 11.5 | 11.9 | 828 | 1945 | 871 | 2137 | 2.9 | 71 | 166.6 | -9 | 179.3013 | 74.94 | 69.72 | 700.2 | 27 | me¦ ms¦ ph¦ pr¦ pc¦ ss¦ sc |  | Spalte3: 60
13:03 | 26.413 | 326 | 0 | 287 | 11.5 | 11.9 | 834 | 1944 | 877 | 2136 | 2.9 | 71.1 | 167.2 | -9 | 179.3022 | 74.91 | 69.68 | 700.9 | 27 | me¦ ms¦ ph¦ pr¦ pc¦ ss¦ sc |  | Spalte3: 0
13:03 | 26.406 | 326 | 0 | 287 | 11.5 | 11.9 | 845 | 1943 | 889 | 2135 | 3 | 71.1 | 167.3 | -9 | 179.3021 | 74.94 | 69.73 | 701 | 27 | me¦ ms¦ ph¦ pr¦ pc¦ ss¦ sc |  | Spalte3: 86
13:03 | 26.4 | 326 | 0 | 286 | 11.5 | 11.9 | 859 | 1943 | 904 | 2135 | 2.9 | 71.2 | 166 | -9 | 179.3019 | 74.94 | 69.71 | 700.9 | 26 | me¦ ms¦ ph¦ pr¦ pc¦ ss¦ sc
13:03 | 26.397 | 325 | 0 | 286 | 11.5 | 11.9 | 865 | 1942 | 910 | 2134 | 3 | 71.3 | 165.5 | -9 | 179.3016 | 75.03 | 69.7 | 701.4 | 27 | me¦ ms¦ ph¦ pr¦ pc¦ ss¦ sc
13:03 | 26.394 | 325 | 0 | 286 | 11.5 | 11.9 | 870 | 1941 | 915 | 2132 | 2.9 | 71.3 | 164.9 | -9 | 179.3022 | 74.98 | 69.72 | 700.8 | 26 | me¦ ms¦ ph¦ pr¦ pc¦ ss¦ sc |  | Spalte3: 7032025
13:03 | 26.389 | 325 | 0 | 285 | 11.5 | 11.9 | 875 | 1940 | 921 | 2131 | 2.9 | 71.4 | 164.3 | -9 | 179.3022 | 74.99 | 69.75 | 700.8 | 26 | me¦ ms¦ ph¦ pr¦ pc¦ ss¦ sc |  | Spalte3: 40
13:03 | 26.387 | 325 | 0 | 285 | 11.5 | 11.9 | 881 | 1940 | 927 | 2131 | 2.9 | 71.4 | 164.4 | -9 | 179.3019 | 75.02 | 69.7 | 700.8 | 26 | me¦ ms¦ ph¦ pr¦ pc¦ ss¦ sc |  | Spalte3: 20
13:03 | 26.385 | 324 | 0 | 285 | 11.5 | 11.9 | 887 | 1939 | 933 | 2130 | 2.9 | 71.5 | 164.8 | -9 | 179.3017 | 75.04 | 69.75 | 700.3 | 26 | me¦ ms¦ ph¦ pr¦ pc¦ ss¦ sc
13:03 | 26.379 | 324 | 0 | 285 | 11.6 | 11.9 | 891 | 1938 | 947 | 2129 | 3 | 71.5 | 165.3 | -10 | 179.3022 | 75.1 | 69.79 | 701.2 | 25 | me¦ ms¦ ph¦ pr¦ pc¦ ss¦ sc
13:03 | 26.374 | 324 | 0 | 284 | 11.6 | 11.9 | 895 | 1938 | 952 | 2129 | 2.9 | 71.6 | 166 | -10 | 179.3013 | 75.12 | 69.74 | 700.7 | 25 | me¦ ms¦ ph¦ pr¦ pc¦ ss¦ sc
13:03 | 26.372 | 324 | 0 | 284 | 11.7 | 11.9 | 891 | 1937 | 958 | 2128 | 2.9 | 71.6 | 166.6 | -10 | 179.3016 | 75.13 | 69.79 | 701 | 25 | me¦ ms¦ ph¦ pr¦ pc¦ ss¦ sc
13:03 | 26.363 | 323 | 0 | 284 | 11.7 | 11.9 | 885 | 1936 | 951 | 2127 | 3 | 71.7 | 167.2 | -10 | 179.3027 | 75.09 | 69.71 | 701.3 | 25 | me¦ ms¦ ph¦ pr¦ pc¦ ss¦ sc
13:03 | 26.357 | 323 | 0 | 284 | 11.7 | 11.9 | 877 | 1935 | 943 | 2126 | 2.9 | 71.7 | 167.9 | -10 | 179.3033 | 75.12 | 69.76 | 701.1 | 25 | me¦ ms¦ ph¦ pr¦ pc¦ ss¦ sc
13:03 | 26.35 | 322 | 0 | 283 | 11.8 | 11.9 | 869 | 1935 | 944 | 2126 | 3 | 71.8 | 168.1 | -11 | 179.3026 | 75.13 | 69.74 | 701.1 | 24 | me¦ ms¦ ph¦ pr¦ pc¦ ss¦ sc
13:03 | 26.345 | 322 | 0 | 283 | 11.7 | 11.9 | 865 | 1934 | 930 | 2125 | 2.9 | 71.8 | 167.8 | -10 | 179.3025 | 75.12 | 69.71 | 701.1 | 24 | me¦ ms¦ ph¦ pr¦ pc¦ ss¦ sc
13:03 | 26.339 | 322 | 0 | 283 | 11.8 | 11.9 | 866 | 1933 | 941 | 2124 | 2.9 | 71.9 | 168.3 | -10 | 179.3032 | 75.18 | 69.84 | 701.3 | 25 | me¦ ms¦ ph¦ pr¦ pc¦ ss¦ sc
13:03 | 26.331 | 322 | 0 | 283 | 11.7 | 11.9 | 871 | 1932 | 936 | 2123 | 3 | 71.9 | 168.7 | -10 | 179.303 | 75.13 | 69.77 | 701.6 | 24 | me¦ ms¦ ph¦ pr¦ pc¦ ss¦ sc
13:03 | 26.324 | 322 | 0 | 283 | 11.8 | 11.9 | 875 | 1932 | 951 | 2123 | 2.9 | 71.9 | 169.2 | -10 | 179.3036 | 75.2 | 69.8 | 701.7 | 24 | me¦ ms¦ ph¦ pr¦ pc¦ ss¦ sc
13:03 | 26.318 | 321 | 0 | 282 | 11.7 | 11.9 | 878 | 1931 | 944 | 2121 | 2.9 | 72 | 170 | -10 | 179.3026 | 75.17 | 69.8 | 702.5 | 24 | me¦ ms¦ ph¦ pr¦ pc¦ ss¦ sc
13:04 | 26.312 | 321 | 0 | 282 | 11.7 | 11.9 | 879 | 1930 | 945 | 2120 | 2.9 | 72 | 170.8 | -10 | 179.3021 | 75.15 | 69.77 | 702.8 | 24 | me¦ ms¦ ph¦ pr¦ pc¦ ss¦ sc
13:04 | 26.302 | 321 | 0 | 282 | 11.7 | 11.9 | 878 | 1930 | 944 | 2120 | 2.9 | 72.1 | 171.2 | -10 | 179.3053 | 75.14 | 69.78 | 702 | 25 | me¦ ms¦ ph¦ pr¦ pc¦ ss¦ sc
13:04 | 26.297 | 320 | 0 | 282 | 11.8 | 11.9 | 877 | 1929 | 953 | 2119 | 2.9 | 72.1 | 170.3 | -10 | 179.3036 | 75.14 | 69.8 | 702.4 | 25 | me¦ ms¦ ph¦ pr¦ pc¦ ss¦ sc
13:04 | 26.29 | 320 | 0 | 281 | 11.8 | 11.9 | 875 | 1928 | 951 | 2118 | 3 | 72.2 | 168.7 | -10 | 179.3043 | 75.15 | 69.76 | 702.2 | 25 | me¦ ms¦ ph¦ pr¦ pc¦ ss¦ sc
13:04 | 26.282 | 320 | 0 | 281 | 11.8 | 11.9 | 872 | 1927 | 947 | 2117 | 2.9 | 72.2 | 166.9 | -10 | 179.3042 | 75.15 | 69.82 | 702 | 25 | me¦ ms¦ ph¦ pr¦ pc¦ ss¦ sc
13:04 | 26.276 | 319 | 0 | 281 | 11.8 | 11.9 | 871 | 1927 | 946 | 2117 | 2.9 | 72.3 | 165.4 | -10 | 179.3052 | 75.14 | 69.82 | 702.6 | 25 | me¦ ms¦ ph¦ pr¦ pc¦ ss¦ sc
13:04 | 26.263 | 319 | 0 | 281 | 11.8 | 11.9 | 871 | 1926 | 946 | 2116 | 2.9 | 72.3 | 165.7 | -10 | 179.3059 | 75.14 | 69.81 | 702.4 | 26 | me¦ ms¦ ph¦ pr¦ pc¦ ss¦ sc
13:04 | 26.252 | 319 | 0 | 280 | 11.9 | 11.9 | 872 | 1925 | 958 | 2115 | 2.9 | 72.4 | 166.5 | -10 | 179.3048 | 75.19 | 69.84 | 703.4 | 26 | me¦ ms¦ ph¦ pr¦ pc¦ ss¦ sc
13:04 | 26.245 | 318 | 0 | 280 | 11.9 | 11.9 | 873 | 1925 | 959 | 2115 | 2.9 | 72.4 | 167.1 | -10 | 179.3031 | 75.16 | 69.8 | 702.8 | 25 | me¦ ms¦ ph¦ pr¦ pc¦ ss¦ sc
13:04 | 26.242 | 318 | 0 | 280 | 11.9 | 11.9 | 871 | 1924 | 957 | 2114 | 2.9 | 72.5 | 166.9 | -10 | 179.3035 | 75.13 | 69.79 | 702.4 | 25 | me¦ ms¦ ph¦ pr¦ pc¦ ss¦ sc
13:04 | 26.237 | 318 | 0 | 279 | 11.9 | 11.9 | 869 | 1923 | 954 | 2113 | 3 | 72.5 | 166.1 | -10 | 179.3047 | 75.09 | 69.74 | 702.2 | 26 | me¦ ms¦ ph¦ pr¦ pc¦ ss¦ sc
13:04 | 26.229 | 317 | 0 | 279 | 11.9 | 11.9 | 862 | 1922 | 947 | 2112 | 2.9 | 72.6 | 165.5 | -10 | 179.305 | 75.08 | 69.79 | 701.7 | 26 | me¦ ms¦ ph¦ pr¦ pc¦ ss¦ sc
13:04 | 26.226 | 317 | 0 | 279 | 11.9 | 11.9 | 850 | 1922 | 934 | 2112 | 2.9 | 72.6 | 165.2 | -10 | 179.3035 | 75.14 | 69.8 | 702 | 26 | me¦ ms¦ ph¦ pr¦ pc¦ ss¦ sc
13:04 | 26.218 | 317 | 0 | 278 | 12 | 11.9 | 840 | 1921 | 933 | 2110 | 2.9 | 72.7 | 165.2 | -10 | 179.3046 | 75.14 | 69.83 | 702 | 26 | me¦ ms¦ ph¦ pr¦ pc¦ ss¦ sc
13:04 | 26.21 | 317 | 0 | 278 | 12 | 11.9 | 831 | 1920 | 923 | 2109 | 2.9 | 72.7 | 165.4 | -10 | 179.305 | 75.11 | 69.83 | 701.8 | 26 | me¦ ms¦ ph¦ pr¦ pc¦ ss¦ sc
13:04 | 26.206 | 316 | 0 | 278 | 12.1 | 11.9 | 822 | 1920 | 923 | 2109 | 3 | 72.8 | 165.6 | -10 | 179.3046 | 75.1 | 69.81 | 701.5 | 26 | me¦ ms¦ ph¦ pr¦ pc¦ ss¦ sc
13:04 | 26.2 | 316 | 0 | 278 | 12.1 | 11.9 | 816 | 1919 | 916 | 2108 | 2.9 | 72.8 | 166.6 | -10 | 179.3054 | 75.1 | 69.81 | 701.2 | 26 | me¦ ms¦ ph¦ pr¦ pc¦ ss¦ sc
13:04 | 26.196 | 316 | 0 | 277 | 12.1 | 11.9 | 813 | 1918 | 913 | 2107 | 3 | 72.9 | 167.1 | -10 | 179.3039 | 75.15 | 69.82 | 701.4 | 26 | me¦ ms¦ ph¦ pr¦ pc¦ ss¦ sc
13:04 | 26.19 | 316 | 0 | 277 | 12 | 11.9 | 808 | 1917 | 897 | 2106 | 2.9 | 72.9 | 167.1 | -10 | 179.3059 | 75.12 | 69.82 | 701 | 25 | me¦ ms¦ ph¦ pr¦ pc¦ ss¦ sc
13:04 | 26.184 | 315 | 0 | 277 | 11.9 | 11.9 | 806 | 1917 | 885 | 2106 | 2.9 | 73 | 166.8 | -10 | 179.3057 | 75.11 | 69.77 | 701.2 | 26 | me¦ ms¦ ph¦ pr¦ pc¦ ss¦ sc
13:04 | 26.176 | 315 | 0 | 277 | 11.8 | 11.9 | 807 | 1916 | 877 | 2105 | 2.9 | 73 | 166.9 | -10 | 179.3068 | 75.1 | 69.81 | 701.7 | 26 | me¦ ms¦ ph¦ pr¦ pc¦ ss¦ sc
13:04 | 26.172 | 315 | 0 | 276 | 11.8 | 11.9 | 814 | 1915 | 884 | 2104 | 2.9 | 73.1 | 167.1 | -10 | 179.3052 | 75.15 | 69.83 | 701.3 | 26 | me¦ ms¦ ph¦ pr¦ pc¦ ss¦ sc
13:04 | 26.166 | 314 | 0 | 276 | 11.8 | 11.9 | 828 | 1914 | 900 | 2103 | 3 | 73.1 | 167.1 | -10 | 179.3061 | 75.14 | 69.83 | 701.5 | 26 | me¦ ms¦ ph¦ pr¦ pc¦ ss¦ sc
13:04 | 26.164 | 314 | 0 | 276 | 11.8 | 11.9 | 846 | 1914 | 919 | 2103 | 2.9 | 73.2 | 166.6 | -9 | 179.305 | 75.14 | 69.8 | 701.1 | 26 | me¦ ms¦ ph¦ pr¦ pc¦ ss¦ sc
13:04 | 26.162 | 314 | 0 | 276 | 11.8 | 11.9 | 866 | 1913 | 941 | 2102 | 2.9 | 73.2 | 166.5 | -9 | 179.3051 | 75.17 | 69.82 | 700.9 | 25 | me¦ ms¦ ph¦ pr¦ pc¦ ss¦ sc
13:04 | 26.159 | 314 | 0 | 276 | 11.8 | 11.9 | 884 | 1912 | 960 | 2101 | 2.9 | 73.3 | 166.3 | -9 | 179.3038 | 75.12 | 69.83 | 701.2 | 25 | me¦ ms¦ ph¦ pr¦ pc¦ ss¦ sc
13:04 | 26.156 | 314 | 0 | 276 | 11.8 | 11.9 | 896 | 1912 | 973 | 2101 | 2.9 | 73.3 | 166.3 | -9 | 179.3046 | 75.14 | 69.82 | 700.9 | 25 | me¦ ms¦ ph¦ pr¦ pc¦ ss¦ sc
13:04 | 26.156 | 313 | 0 | 275 | 11.8 | 11.9 | 906 | 1911 | 984 | 2100 | 2.9 | 73.4 | 165.9 | -10 | 179.3056 | 75.11 | 69.81 | 701.1 | 26 | me¦ ms¦ ph¦ pr¦ pc¦ ss¦ sc
13:04 | 26.151 | 313 | 0 | 275 | 11.8 | 11.9 | 913 | 1910 | 992 | 2098 | 2.9 | 73.4 | 166.4 | -10 | 179.306 | 75.06 | 69.77 | 701.1 | 26 | me¦ ms¦ ph¦ pr¦ pc¦ ss¦ sc
13:04 | 26.146 | 313 | 0 | 275 | 11.8 | 11.9 | 921 | 1910 | 1001 | 2098 | 3 | 73.5 | 166.6 | -9 | 179.3065 | 75.1 | 69.8 | 701.5 | 26 | me¦ ms¦ ph¦ pr¦ pc¦ ss¦ sc
13:04 | 26.14 | 312 | 0 | 275 | 11.9 | 11.9 | 931 | 1909 | 1023 | 2097 | 3 | 73.5 | 165.9 | -10 | 179.3059 | 75.04 | 69.81 | 700.7 | 26 | me¦ ms¦ ph¦ pr¦ pc¦ ss¦ sc
13:04 | 26.135 | 312 | 0 | 274 | 11.9 | 11.9 | 936 | 1908 | 1028 | 2096 | 2.9 | 73.6 | 165.3 | -9 | 179.3071 | 75.08 | 69.76 | 700.5 | 26 | me¦ ms¦ ph¦ pr¦ pc¦ ss¦ sc
13:04 | 26.131 | 312 | 0 | 274 | 11.9 | 11.9 | 938 | 1908 | 1030 | 2096 | 3 | 73.6 | 164.9 | -9 | 179.3073 | 75.01 | 69.79 | 701.1 | 26 | me¦ ms¦ ph¦ pr¦ pc¦ ss¦ sc
13:04 | 26.125 | 311 | 0 | 274 | 11.9 | 11.9 | 936 | 1907 | 1028 | 2095 | 2.9 | 73.7 | 165.2 | -9 | 179.3082 | 75.08 | 69.87 | 701.2 | 27 | me¦ ms¦ ph¦ pr¦ pc¦ ss¦ sc
13:04 | 26.117 | 311 | 0 | 274 | 11.8 | 11.9 | 936 | 1906 | 1017 | 2094 | 2.9 | 73.7 | 165.4 | -9 | 179.3081 | 75.04 | 69.8 | 701.1 | 27 | me¦ ms¦ ph¦ pr¦ pc¦ ss¦ sc
13:04 | 26.111 | 311 | 0 | 274 | 11.7 | 11.9 | 936 | 1906 | 1006 | 2094 | 2.9 | 73.7 | 166.3 | -9 | 179.3081 | 75.03 | 69.83 | 701.3 | 27 | me¦ ms¦ ph¦ pr¦ pc¦ ss¦ sc
13:04 | 26.102 | 311 | 0 | 273 | 11.7 | 11.9 | 938 | 1905 | 1008 | 2093 | 2.9 | 73.8 | 167.4 | -9 | 179.3101 | 75.03 | 69.84 | 701.5 | 27 | me¦ ms¦ ph¦ pr¦ pc¦ ss¦ sc
13:04 | 26.094 | 311 | 0 | 273 | 11.7 | 11.9 | 939 | 1904 | 1009 | 2092 | 2.9 | 73.8 | 168.1 | -9 | 179.3095 | 75.02 | 69.76 | 702.4 | 27 | me¦ ms¦ ph¦ pr¦ pc¦ ss¦ sc
13:04 | 26.087 | 310 | 0 | 273 | 11.8 | 11.9 | 940 | 1904 | 1021 | 2092 | 2.9 | 73.9 | 169.5 | -9 | 179.3101 | 75.07 | 69.78 | 702 | 27 | me¦ ms¦ ph¦ pr¦ pc¦ ss¦ sc
13:04 | 26.083 | 310 | 0 | 273 | 11.8 | 11.9 | 944 | 1903 | 1026 | 2091 | 3 | 73.9 | 170.4 | -9 | 179.3088 | 75.14 | 69.79 | 702 | 26 | me¦ ms¦ ph¦ pr¦ pc¦ ss¦ sc
13:04 | 26.078 | 310 | 0 | 272 | 11.9 | 11.9 | 947 | 1902 | 1040 | 2090 | 2.9 | 74 | 170.9 | -9 | 179.3095 | 75.21 | 69.79 | 701.6 | 25 | me¦ ms¦ ph¦ pr¦ pc¦ ss¦ sc
13:04 | 26.072 | 310 | 0 | 272 | 11.9 | 11.9 | 950 | 1902 | 1043 | 2090 | 2.9 | 74 | 171.6 | -10 | 179.31 | 75.23 | 69.77 | 701.9 | 24 | me¦ ms¦ ph¦ pr¦ pc¦ ss¦ sc
13:04 | 26.068 | 309 | 0 | 272 | 11.9 | 11.9 | 946 | 1901 | 1039 | 2089 | 2.9 | 74.1 | 171.4 | -10 | 179.3097 | 75.35 | 69.81 | 702 | 23 | me¦ ms¦ ph¦ pr¦ pc¦ ss¦ sc
13:04 | 26.062 | 309 | 0 | 272 | 12 | 11.9 | 939 | 1901 | 1043 | 2089 | 2.9 | 74.1 | 170.5 | -10 | 179.3099 | 75.3 | 69.82 | 702.2 | 22 | me¦ ms¦ ph¦ pr¦ pc¦ ss¦ sc
13:04 | 26.055 | 309 | 0 | 271 | 12 | 11.9 | 929 | 1900 | 1032 | 2087 | 2.9 | 74.2 | 169.1 | -10 | 179.3107 | 75.33 | 69.78 | 701.9 | 22 | me¦ ms¦ ph¦ pr¦ pc¦ ss¦ sc
13:04 | 26.048 | 308 | 0 | 271 | 12 | 11.9 | 923 | 1899 | 1025 | 2086 | 2.9 | 74.2 | 168.4 | -10 | 179.3113 | 75.3 | 69.8 | 702.2 | 21 | me¦ ms¦ ph¦ pr¦ pc¦ ss¦ sc
13:04 | 26.04 | 308 | 0 | 271 | 12.1 | 11.9 | 921 | 1899 | 1034 | 2086 | 3 | 74.3 | 167.4 | -10 | 179.3112 | 75.34 | 69.77 | 702.2 | 21 | me¦ ms¦ ph¦ pr¦ pc¦ ss¦ sc
13:04 | 26.035 | 308 | 0 | 271 | 12.1 | 11.9 | 925 | 1898 | 1039 | 2085 | 2.9 | 74.3 | 166.5 | -10 | 179.3111 | 75.39 | 69.82 | 702 | 21 | me¦ ms¦ ph¦ pr¦ pc¦ ss¦ sc
13:04 | 26.026 | 307 | 0 | 270 | 12.1 | 11.9 | 929 | 1897 | 1043 | 2084 | 3 | 74.4 | 166 | -10 | 179.3126 | 75.32 | 69.78 | 701.7 | 20 | me¦ ms¦ ph¦ pr¦ pc¦ ss¦ sc
13:04 | 26.018 | 307 | 0 | 270 | 12.1 | 11.9 | 938 | 1897 | 1053 | 2084 | 2.9 | 74.4 | 165.7 | -10 | 179.3133 | 75.36 | 69.77 | 702.5 | 21 | me¦ ms¦ ph¦ pr¦ pc¦ ss¦ sc
13:04 | 26.011 | 307 | 0 | 270 | 12 | 11.9 | 945 | 1896 | 1050 | 2083 | 2.9 | 74.5 | 166.2 | -10 | 179.3132 | 75.31 | 69.79 | 702.6 | 21 | me¦ ms¦ ph¦ pr¦ pc¦ ss¦ sc
13:04 | 26.003 | 307 | 0 | 270 | 12 | 11.9 | 946 | 1896 | 1051 | 2083 | 2.9 | 74.5 | 166.3 | -10 | 179.3117 | 75.34 | 69.8 | 702.9 | 21 | me¦ ms¦ ph¦ pr¦ pc¦ ss¦ sc
13:04 | 25.997 | 306 | 0 | 269 | 12 | 11.9 | 952 | 1895 | 1057 | 2082 | 2.9 | 74.6 | 165.9 | -10 | 179.3126 | 75.32 | 69.77 | 702.5 | 21 | me¦ ms¦ ph¦ pr¦ pc¦ ss¦ sc
13:04 | 25.993 | 306 | 0 | 269 | 12 | 11.9 | 956 | 1894 | 1062 | 2081 | 2.9 | 74.6 | 166 | -10 | 179.3125 | 75.31 | 69.77 | 702.9 | 21 | me¦ ms¦ ph¦ pr¦ pc¦ ss¦ sc
13:04 | 25.985 | 306 | 0 | 269 | 12 | 11.9 | 961 | 1894 | 1067 | 2081 | 2.9 | 74.7 | 166 | -10 | 179.3132 | 75.35 | 69.82 | 702.9 | 21 | me¦ ms¦ ph¦ pr¦ pc¦ ss¦ sc
13:04 | 25.981 | 306 | 0 | 269 | 12.1 | 11.9 | 965 | 1893 | 1084 | 2080 | 2.9 | 74.7 | 165.6 | -10 | 179.3124 | 75.3 | 69.74 | 702.6 | 21 | me¦ ms¦ ph¦ pr¦ pc¦ ss¦ sc
13:04 | 25.977 | 305 | 0 | 268 | 12.1 | 11.9 | 967 | 1892 | 1086 | 2079 | 2.9 | 74.8 | 164.9 | -10 | 179.314 | 75.36 | 69.8 | 702 | 21 | me¦ ms¦ ph¦ pr¦ pc¦ ss¦ sc
13:04 | 25.971 | 305 | 0 | 268 | 12.1 | 11.9 | 966 | 1892 | 1085 | 2079 | 2.9 | 74.8 | 163.8 | -10 | 179.3134 | 75.3 | 69.78 | 702.1 | 21 | me¦ ms¦ ph¦ pr¦ pc¦ ss¦ sc
13:04 | 25.966 | 305 | 0 | 268 | 12.1 | 11.9 | 960 | 1891 | 1078 | 2078 | 2.9 | 74.9 | 162.7 | -10 | 179.3142 | 75.23 | 69.75 | 702.6 | 22 | me¦ ms¦ ph¦ pr¦ pc¦ ss¦ sc
13:04 | 25.963 | 305 | 0 | 268 | 12.2 | 11.9 | 950 | 1891 | 1079 | 2078 | 2.9 | 74.9 | 162.1 | -10 | 179.3139 | 75.33 | 69.79 | 702.5 | 22 | me¦ ms¦ ph¦ pr¦ pc¦ ss¦ sc
13:05 | 25.958 | 304 | 0 | 267 | 12.2 | 11.9 | 936 | 1890 | 1063 | 2076 | 3 | 75 | 161.6 | -10 | 179.3138 | 75.21 | 69.78 | 702.7 | 22 | me¦ ms¦ ph¦ pr¦ pc¦ ss¦ sc
13:05 | 25.954 | 304 | 0 | 267 | 12.1 | 11.9 | 925 | 1889 | 1039 | 2075 | 2.9 | 75 | 162.1 | -10 | 179.3141 | 75.23 | 69.76 | 702.7 | 22 | me¦ ms¦ ph¦ pr¦ pc¦ ss¦ sc
13:05 | 25.951 | 304 | 0 | 267 | 12.1 | 11.9 | 910 | 1889 | 1022 | 2075 | 2.9 | 75.1 | 162.9 | -10 | 179.3147 | 75.27 | 69.77 | 702.5 | 23 | me¦ ms¦ ph¦ pr¦ pc¦ ss¦ sc
13:05 | 25.948 | 304 | 0 | 267 | 12.1 | 11.9 | 898 | 1888 | 1008 | 2074 | 3 | 75.1 | 163.7 | -11 | 179.3147 | 75.18 | 69.71 | 702.7 | 22 | me¦ ms¦ ph¦ pr¦ pc¦ ss¦ sc
13:05 | 25.945 | 303 | 0 | 266 | 12.1 | 11.9 | 888 | 1887 | 997 | 2073 | 2.9 | 75.2 | 165.1 | -11 | 179.3155 | 75.2 | 69.74 | 702.1 | 23 | me¦ ms¦ ph¦ pr¦ pc¦ ss¦ sc
13:05 | 25.941 | 303 | 0 | 266 | 12.1 | 11.9 | 879 | 1887 | 987 | 2073 | 2.9 | 75.2 | 166.8 | -11 | 179.315 | 75.19 | 69.75 | 702.5 | 23 | me¦ ms¦ ph¦ pr¦ pc¦ ss¦ sc
13:05 | 25.936 | 303 | 0 | 266 | 12.1 | 11.9 | 872 | 1886 | 979 | 2072 | 2.9 | 75.3 | 168.3 | -10 | 179.3171 | 75.14 | 69.75 | 702.3 | 23 | me¦ ms¦ ph¦ pr¦ pc¦ ss¦ sc
13:05 | 25.931 | 303 | 0 | 266 | 12.1 | 11.9 | 868 | 1885 | 975 | 2071 | 2.9 | 75.3 | 168.8 | -10 | 179.3166 | 75.1 | 69.73 | 702.3 | 23 | me¦ ms¦ ph¦ pr¦ pc¦ ss¦ sc
13:05 | 25.928 | 302 | 0 | 266 | 12.1 | 11.9 | 864 | 1885 | 970 | 2071 | 3 | 75.4 | 168.6 | -10 | 179.3164 | 75.09 | 69.71 | 702.9 | 25 | me¦ ms¦ ph¦ pr¦ pc¦ ss¦ sc
13:05 | 25.923 | 302 | 0 | 265 | 12.1 | 11.9 | 862 | 1884 | 968 | 2070 | 2.9 | 75.4 | 169 | -10 | 179.3175 | 75.08 | 69.68 | 703.1 | 25 | me¦ ms¦ ph¦ pr¦ pc¦ ss¦ sc
13:05 | 25.916 | 302 | 0 | 265 | 12.1 | 11.9 | 864 | 1883 | 970 | 2069 | 2.9 | 75.4 | 169.3 | -10 | 179.3174 | 75.14 | 69.75 | 703 | 25 | me¦ ms¦ ph¦ pr¦ pc¦ ss¦ sc
13:05 | 25.912 | 302 | 0 | 265 | 12 | 11.9 | 869 | 1883 | 965 | 2069 | 2.9 | 75.5 | 169.2 | -10 | 179.3177 | 75.09 | 69.71 | 703.4 | 24 | me¦ ms¦ ph¦ pr¦ pc¦ ss¦ sc
13:05 | 25.911 | 302 | 0 | 265 | 12.1 | 11.9 | 875 | 1882 | 983 | 2068 | 2.9 | 75.5 | 168.4 | -10 | 179.3184 | 75.07 | 69.68 | 703.5 | 24 | me¦ ms¦ ph¦ pr¦ pc¦ ss¦ sc
13:05 | 25.906 | 301 | 0 | 265 | 12.1 | 11.9 | 885 | 1882 | 994 | 2068 | 3 | 75.6 | 167.9 | -10 | 179.3182 | 75.08 | 69.69 | 703.2 | 25 | me¦ ms¦ ph¦ pr¦ pc¦ ss¦ sc
13:05 | 25.904 | 301 | 0 | 264 | 12.1 | 11.9 | 891 | 1881 | 1001 | 2067 | 2.9 | 75.7 | 167.7 | -9 | 179.3183 | 75.04 | 69.72 | 703.4 | 25 | me¦ ms¦ ph¦ pr¦ pc¦ ss¦ sc
13:05 | 25.899 | 301 | 0 | 264 | 12.1 | 11.9 | 896 | 1880 | 1006 | 2065 | 2.9 | 75.7 | 167.7 | -10 | 179.3184 | 75.01 | 69.66 | 703.5 | 25 | me¦ ms¦ ph¦ pr¦ pc¦ ss¦ sc
13:05 | 25.896 | 300 | 0 | 264 | 12.1 | 11.9 | 896 | 1880 | 1006 | 2065 | 2.9 | 75.8 | 168.2 | -10 | 179.32 | 75.05 | 69.71 | 703.6 | 25 | me¦ ms¦ ph¦ pr¦ pc¦ ss¦ sc
13:05 | 25.889 | 300 | 0 | 264 | 12.2 | 11.9 | 894 | 1879 | 1015 | 2064 | 2.9 | 75.8 | 168.5 | -10 | 179.3199 | 75 | 69.62 | 704 | 25 | me¦ ms¦ ph¦ pr¦ pc¦ ss¦ sc
13:05 | 25.888 | 300 | 0 | 263 | 12.2 | 11.9 | 890 | 1878 | 1011 | 2063 | 2.9 | 75.9 | 168.8 | -10 | 179.3192 | 75.08 | 69.66 | 703.9 | 25 | me¦ ms¦ ph¦ pr¦ pc¦ ss¦ sc
13:05 | 25.886 | 300 | 0 | 263 | 12.2 | 11.9 | 887 | 1878 | 1007 | 2063 | 2.9 | 75.9 | 169.1 | -10 | 179.3206 | 75.11 | 69.69 | 703.7 | 24 | me¦ ms¦ ph¦ pr¦ pc¦ ss¦ sc
13:05 | 25.884 | 299 | 0 | 263 | 12.2 | 11.9 | 887 | 1877 | 1007 | 2062 | 3 | 76 | 169.4 | -10 | 179.3192 | 75.14 | 69.68 | 703.3 | 24 | me¦ ms¦ ph¦ pr¦ pc¦ ss¦ sc
13:05 | 25.881 | 299 | 0 | 263 | 12.3 | 11.9 | 890 | 1876 | 1022 | 2061 | 2.9 | 76 | 169.2 | -10 | 179.3201 | 75.13 | 69.69 | 703 | 24 | me¦ ms¦ ph¦ pr¦ pc¦ ss¦ sc
13:05 | 25.877 | 299 | 0 | 263 | 12.3 | 11.9 | 897 | 1876 | 1031 | 2061 | 2.9 | 76.1 | 168.3 | -10 | 179.3208 | 75.1 | 69.67 | 703.1 | 23 | me¦ ms¦ ph¦ pr¦ pc¦ ss¦ sc
13:05 | 25.876 | 299 | 0 | 263 | 12.3 | 11.9 | 902 | 1875 | 1036 | 2060 | 3 | 76.1 | 166.9 | -11 | 179.3213 | 75.1 | 69.67 | 703.4 | 24 | me¦ ms¦ ph¦ pr¦ pc¦ ss¦ sc
13:05 | 25.873 | 298 | 0 | 262 | 12.3 | 11.9 | 906 | 1875 | 1041 | 2060 | 2.9 | 76.2 | 166 | -11 | 179.3213 | 75.05 | 69.64 | 703.4 | 24 | me¦ ms¦ ph¦ pr¦ pc¦ ss¦ sc
13:05 | 25.872 | 298 | 0 | 262 | 12.2 | 11.9 | 906 | 1874 | 1029 | 2059 | 2.9 | 76.2 | 165.3 | -11 | 179.3205 | 75.09 | 69.7 | 703.5 | 24 | me¦ ms¦ ph¦ pr¦ pc¦ ss¦ sc
13:05 | 25.869 | 298 | 0 | 262 | 12.2 | 11.9 | 906 | 1873 | 1029 | 2058 | 3 | 76.3 | 165.1 | -11 | 179.321 | 75.02 | 69.6 | 703 | 25 | me¦ ms¦ ph¦ pr¦ pc¦ ss¦ sc
13:05 | 25.871 | 298 | 0 | 262 | 12.2 | 11.9 | 904 | 1873 | 1027 | 2058 | 2.9 | 76.3 | 165.8 | -11 | 179.3201 | 75.03 | 69.64 | 703.9 | 25 | me¦ ms¦ ph¦ pr¦ pc¦ ss¦ sc
13:05 | 25.871 | 297 | 0 | 261 | 12.2 | 11.9 | 901 | 1872 | 1023 | 2057 | 2.9 | 76.4 | 166.5 | -10 | 179.3204 | 75.06 | 69.64 | 703.6 | 25 | me¦ ms¦ ph¦ pr¦ pc¦ ss¦ sc
13:05 | 25.869 | 297 | 0 | 261 | 12.2 | 11.9 | 898 | 1871 | 1020 | 2056 | 2.9 | 76.4 | 167 | -10 | 179.3205 | 75.02 | 69.63 | 702.5 | 24 | me¦ ms¦ ph¦ pr¦ pc¦ ss¦ sc
13:05 | 25.872 | 297 | 0 | 261 | 12.2 | 11.9 | 894 | 1871 | 1015 | 2056 | 2.9 | 76.5 | 167 | -10 | 179.3201 | 75.1 | 69.63 | 702.6 | 24 | me¦ ms¦ ph¦ pr¦ pc¦ ss¦ sc
13:05 | 25.873 | 297 | 0 | 261 | 12.2 | 11.9 | 887 | 1870 | 1007 | 2054 | 2.9 | 76.5 | 166.4 | -10 | 179.3204 | 75.05 | 69.66 | 702.4 | 24 | me¦ ms¦ ph¦ pr¦ pc¦ ss¦ sc
13:05 | 25.874 | 297 | 0 | 261 | 12.1 | 11.9 | 884 | 1870 | 993 | 2054 | 2.9 | 76.6 | 166 | -9 | 179.3209 | 75.04 | 69.61 | 702.5 | 24 | me¦ ms¦ ph¦ pr¦ pc¦ ss¦ sc
13:05 | 25.873 | 297 | 0 | 261 | 12.1 | 11.9 | 882 | 1869 | 991 | 2053 | 2.9 | 76.6 | 165.5 | -9 | 179.3216 | 75.12 | 69.63 | 702.6 | 24 | me¦ ms¦ ph¦ pr¦ pc¦ ss¦ sc
13:05 | 25.874 | 296 | 0 | 260 | 12.1 | 11.9 | 887 | 1868 | 996 | 2052 | 2.9 | 76.7 | 164.9 | -10 | 179.3201 | 75.12 | 69.6 | 702.1 | 23 | me¦ ms¦ ph¦ pr¦ pc¦ ss¦ sc
13:05 | 25.878 | 296 | 0 | 261 | 12.1 | 11.9 | 897 | 1868 | 1007 | 2052 | 2.9 | 76.7 | 165.4 | -10 | 179.3198 | 75.1 | 69.62 | 702.6 | 23 | me¦ ms¦ ph¦ pr¦ pc¦ ss¦ sc
13:05 | 25.88 | 296 | 0 | 260 | 12.1 | 11.9 | 913 | 1867 | 1025 | 2051 | 2.9 | 76.8 | 165.5 | -10 | 179.3203 | 75 | 69.6 | 702.4 | 24 | me¦ ms¦ ph¦ pr¦ pc¦ ss¦ sc
13:05 | 25.882 | 296 | 0 | 260 | 12 | 11.9 | 931 | 1866 | 1034 | 2050 | 2.9 | 76.8 | 165.3 | -10 | 179.3201 | 75.07 | 69.62 | 702.3 | 24 | me¦ ms¦ ph¦ pr¦ pc¦ ss¦ sc
13:05 | 25.88 | 296 | 0 | 260 | 12 | 11.9 | 947 | 1866 | 1052 | 2050 | 2.9 | 76.9 | 165.1 | -10 | 179.3216 | 74.99 | 69.61 | 702.6 | 24 | me¦ ms¦ ph¦ pr¦ pc¦ ss¦ sc
13:05 | 25.881 | 296 | 0 | 260 | 11.9 | 11.9 | 963 | 1865 | 1058 | 2049 | 3 | 76.9 | 164.7 | -10 | 179.3212 | 74.97 | 69.61 | 702.4 | 25 | me¦ ms¦ ph¦ pr¦ pc¦ ss¦ sc
13:05 | 25.886 | 295 | 0 | 260 | 11.9 | 11.9 | 973 | 1865 | 1069 | 2049 | 2.9 | 77 | 164.4 | -10 | 179.3202 | 74.96 | 69.59 | 701.9 | 25 | me¦ ms¦ ph¦ pr¦ pc¦ ss¦ sc
13:05 | 25.889 | 295 | 0 | 260 | 11.8 | 11.9 | 984 | 1864 | 1069 | 2048 | 2.9 | 77 | 164.6 | -9 | 179.3205 | 75.01 | 69.6 | 702.4 | 25 | me¦ ms¦ ph¦ pr¦ pc¦ ss¦ sc
13:05 | 25.892 | 295 | 0 | 259 | 11.9 | 11.9 | 994 | 1864 | 1092 | 2048 | 2.9 | 77.1 | 165.8 | -10 | 179.3203 | 74.98 | 69.59 | 702.3 | 25 | me¦ ms¦ ph¦ pr¦ pc¦ ss¦ sc
13:05 | 25.892 | 295 | 0 | 259 | 11.9 | 11.9 | 1004 | 1863 | 1103 | 2047 | 2.9 | 77.1 | 166.8 | -10 | 179.3226 | 74.96 | 69.57 | 702.3 | 25 | me¦ ms¦ ph¦ pr¦ pc¦ ss¦ sc
13:05 | 25.894 | 295 | 0 | 259 | 11.8 | 11.9 | 1011 | 1863 | 1098 | 2047 | 2.9 | 77.1 | 168.1 | -10 | 179.3221 | 74.95 | 69.56 | 702.5 | 26 | me¦ ms¦ ph¦ pr¦ pc¦ ss¦ sc
13:05 | 25.892 | 295 | 0 | 259 | 11.8 | 11.9 | 1014 | 1862 | 1102 | 2046 | 3 | 77.2 | 168.8 | -9 | 179.3223 | 74.99 | 69.58 | 702.5 | 25 | me¦ ms¦ ph¦ pr¦ pc¦ ss¦ sc
13:05 | 25.892 | 295 | 0 | 259 | 11.8 | 11.9 | 1013 | 1861 | 1101 | 2045 | 2.9 | 77.2 | 168.9 | -10 | 179.3218 | 75.14 | 69.59 | 702.4 | 25 | me¦ ms¦ ph¦ pr¦ pc¦ ss¦ sc
13:05 | 25.892 | 294 | 0 | 259 | 11.8 | 11.9 | 1009 | 1861 | 1096 | 2045 | 2.9 | 77.3 | 168.8 | -10 | 179.3222 | 75.05 | 69.58 | 702.5 | 24 | me¦ ms¦ ph¦ pr¦ pc¦ ss¦ sc
13:05 | 25.893 | 294 | 0 | 259 | 11.8 | 11.9 | 1004 | 1860 | 1091 | 2043 | 2.9 | 77.3 | 168.4 | -10 | 179.3227 | 74.98 | 69.55 | 702.8 | 24 | me¦ ms¦ ph¦ pr¦ pc¦ ss¦ sc
13:05 | 25.891 | 294 | 0 | 258 | 11.8 | 11.9 | 1002 | 1860 | 1089 | 2043 | 2.9 | 77.4 | 168.6 | -10 | 179.3235 | 74.99 | 69.57 | 702.5 | 24 | me¦ ms¦ ph¦ pr¦ pc¦ ss¦ sc
13:05 | 25.891 | 294 | 0 | 258 | 11.8 | 11.9 | 1001 | 1859 | 1088 | 2042 | 2.9 | 77.4 | 168.6 | -10 | 179.3232 | 74.98 | 69.56 | 702.5 | 25 | me¦ ms¦ ph¦ pr¦ pc¦ ss¦ sc
13:05 | 25.891 | 293 | 0 | 258 | 11.7 | 11.9 | 1004 | 1859 | 1079 | 2042 | 3 | 77.5 | 168.3 | -10 | 179.3232 | 75.02 | 69.57 | 703.2 | 24 | me¦ ms¦ ph¦ pr¦ pc¦ ss¦ sc
13:05 | 25.891 | 293 | 0 | 258 | 11.7 | 11.9 | 1013 | 1858 | 1089 | 2041 | 2.9 | 77.5 | 168.4 | -10 | 179.3221 | 75.05 | 69.51 | 703 | 24 | me¦ ms¦ ph¦ pr¦ pc¦ ss¦ sc
13:05 | 25.894 | 293 | 0 | 258 | 11.8 | 11.9 | 1025 | 1858 | 1114 | 2041 | 2.9 | 77.6 | 168.8 | -10 | 179.3238 | 75.04 | 69.5 | 703.1 | 24 | me¦ ms¦ ph¦ pr¦ pc¦ ss¦ sc
13:05 | 25.895 | 293 | 0 | 258 | 11.9 | 11.9 | 1039 | 1857 | 1141 | 2040 | 2.9 | 77.6 | 168.9 | -10 | 179.3243 | 75 | 69.53 | 703 | 24 | me¦ ms¦ ph¦ pr¦ pc¦ ss¦ sc
13:05 | 25.894 | 293 | 0 | 257 | 12 | 11.9 | 1055 | 1857 | 1172 | 2040 | 2.9 | 77.7 | 167.8 | -10 | 179.3255 | 74.97 | 69.54 | 703.1 | 24 | me¦ ms¦ ph¦ pr¦ pc¦ ss¦ sc
13:05 | 25.89 | 293 | 0 | 257 | 11.9 | 11.9 | 1067 | 1856 | 1172 | 2039 | 2.9 | 77.7 | 166.9 | -10 | 179.3246 | 75.08 | 69.54 | 702.7 | 24 | me¦ ms¦ ph¦ pr¦ pc¦ ss¦ sc
13:05 | 25.889 | 292 | 0 | 257 | 11.9 | 11.9 | 1075 | 1856 | 1181 | 2039 | 2.9 | 77.8 | 166.1 | -10 | 179.3257 | 74.99 | 69.51 | 703.1 | 24 | me¦ ms¦ ph¦ pr¦ pc¦ ss¦ sc
13:05 | 25.887 | 292 | 0 | 257 | 11.8 | 11.9 | 1080 | 1855 | 1173 | 2038 | 2.9 | 77.8 | 165.7 | -10 | 179.326 | 75.03 | 69.54 | 703.9 | 25 | me¦ ms¦ ph¦ pr¦ pc¦ ss¦ sc
13:06 | 25.885 | 292 | 0 | 257 | 11.9 | 11.9 | 1083 | 1855 | 1190 | 2038 | 2.9 | 77.9 | 165.4 | -10 | 179.3267 | 75.03 | 69.54 | 703.8 | 24 | me¦ ms¦ ph¦ pr¦ pc¦ ss¦ sc
13:06 | 25.883 | 292 | 0 | 257 | 11.9 | 11.9 | 1086 | 1854 | 1193 | 2037 | 3 | 77.9 | 165.6 | -10 | 179.3257 | 75.05 | 69.52 | 703.3 | 24 | me¦ ms¦ ph¦ pr¦ pc¦ ss¦ sc
13:06 | 25.884 | 292 | 0 | 256 | 11.9 | 11.9 | 1093 | 1854 | 1201 | 2037 | 2.9 | 78 | 166.3 | -10 | 179.3251 | 75.07 | 69.53 | 703.1 | 24 | me¦ ms¦ ph¦ pr¦ pc¦ ss¦ sc
13:06 | 25.885 | 292 | 0 | 256 | 11.9 | 11.9 | 1099 | 1853 | 1207 | 2036 | 2.9 | 78 | 167 | -10 | 179.3247 | 75.06 | 69.55 | 703 | 23 | me¦ ms¦ ph¦ pr¦ pc¦ ss¦ sc
13:06 | 25.885 | 291 | 0 | 256 | 11.9 | 11.9 | 1107 | 1853 | 1216 | 2036 | 2.9 | 78.1 | 168 | -11 | 179.3259 | 75.04 | 69.56 | 702.6 | 23 | me¦ ms¦ ph¦ pr¦ pc¦ ss¦ sc
13:06 | 25.886 | 291 | 0 | 256 | 12 | 11.9 | 1112 | 1852 | 1235 | 2035 | 2.9 | 78.1 | 168.7 | -11 | 179.3259 | 75.02 | 69.48 | 702.6 | 24 | me¦ ms¦ ph¦ pr¦ pc¦ ss¦ sc
13:06 | 25.885 | 291 | 0 | 256 | 12.1 | 11.9 | 1120 | 1852 | 1258 | 2035 | 2.9 | 78.2 | 169 | -10 | 179.3271 | 75.02 | 69.52 | 703.2 | 24 | me¦ ms¦ ph¦ pr¦ pc¦ ss¦ sc
13:06 | 25.883 | 291 | 0 | 256 | 12.1 | 11.9 | 1130 | 1851 | 1269 | 2034 | 2.9 | 78.2 | 169.2 | -10 | 179.327 | 74.98 | 69.5 | 702.8 | 24 | me¦ ms¦ ph¦ pr¦ pc¦ ss¦ sc
13:06 | 25.883 | 290 | 0 | 255 | 12.1 | 11.9 | 1140 | 1851 | 1280 | 2034 | 2.9 | 78.3 | 169.6 | -10 | 179.3268 | 75 | 69.5 | 703.4 | 24 | me¦ ms¦ ph¦ pr¦ pc¦ ss¦ sc
13:06 | 25.884 | 290 | 0 | 255 | 12.1 | 11.9 | 1149 | 1851 | 1291 | 2034 | 2.9 | 78.3 | 169.9 | -10 | 179.3259 | 74.97 | 69.54 | 703.2 | 24 | me¦ ms¦ ph¦ pr¦ pc¦ ss¦ sc
13:06 | 25.884 | 290 | 0 | 255 | 12.1 | 11.9 | 1156 | 1850 | 1298 | 2032 | 2.9 | 78.4 | 169.1 | -10 | 179.3254 | 74.97 | 69.52 | 703.1 | 25 | me¦ ms¦ ph¦ pr¦ pc¦ ss¦ sc
13:06 | 25.884 | 290 | 0 | 255 | 12.1 | 11.9 | 1163 | 1850 | 1306 | 2032 | 2.9 | 78.4 | 168.2 | -10 | 179.327 | 74.9 | 69.49 | 703 | 25 | me¦ ms¦ ph¦ pr¦ pc¦ ss¦ sc
13:06 | 25.883 | 290 | 0 | 255 | 12 | 11.9 | 1166 | 1849 | 1295 | 2031 | 3 | 78.5 | 167.9 | -10 | 179.3268 | 74.97 | 69.49 | 703.4 | 25 | me¦ ms¦ ph¦ pr¦ pc¦ ss¦ sc
13:06 | 25.883 | 290 | 0 | 255 | 11.9 | 11.9 | 1164 | 1849 | 1279 | 2031 | 2.9 | 78.5 | 167.7 | -10 | 179.3275 | 74.95 | 69.47 | 703 | 25 | me¦ ms¦ ph¦ pr¦ pc¦ ss¦ sc
13:06 | 25.879 | 289 | 0 | 254 | 11.9 | 11.9 | 1157 | 1848 | 1271 | 2030 | 2.9 | 78.6 | 167.3 | -10 | 179.3293 | 74.94 | 69.47 | 703.3 | 25 | me¦ ms¦ ph¦ pr¦ pc¦ ss¦ sc
13:06 | 25.88 | 289 | 0 | 254 | 11.9 | 11.9 | 1148 | 1848 | 1261 | 2030 | 2.9 | 78.6 | 166.7 | -10 | 179.328 | 74.94 | 69.48 | 703.6 | 25 | me¦ ms¦ ph¦ pr¦ pc¦ ss¦ sc
13:06 | 25.877 | 289 | 0 | 254 | 12 | 11.9 | 1138 | 1847 | 1264 | 2029 | 2.9 | 78.7 | 166.2 | -10 | 179.3281 | 74.98 | 69.5 | 703.7 | 25 | me¦ ms¦ ph¦ pr¦ pc¦ ss¦ sc
13:06 | 25.876 | 289 | 0 | 254 | 12 | 11.9 | 1127 | 1847 | 1252 | 2029 | 2.9 | 78.7 | 165.8 | -10 | 179.3283 | 74.98 | 69.45 | 703.7 | 25 | me¦ ms¦ ph¦ pr¦ pc¦ ss¦ sc
13:06 | 25.878 | 289 | 0 | 254 | 11.9 | 11.9 | 1119 | 1847 | 1229 | 2029 | 2.9 | 78.7 | 165.8 | -10 | 179.3277 | 74.93 | 69.46 | 703.5 | 25 | me¦ ms¦ ph¦ pr¦ pc¦ ss¦ sc
13:06 | 25.878 | 288 | 0 | 254 | 11.9 | 11.9 | 1109 | 1846 | 1218 | 2028 | 2.9 | 78.8 | 166.3 | -10 | 179.329 | 74.9 | 69.48 | 702.8 | 25 | me¦ ms¦ ph¦ pr¦ pc¦ ss¦ sc
13:06 | 25.877 | 288 | 0 | 254 | 11.9 | 11.9 | 1099 | 1846 | 1207 | 2028 | 2.9 | 78.8 | 166.6 | -10 | 179.3279 | 75 | 69.5 | 703 | 26 | me¦ ms¦ ph¦ pr¦ pc¦ ss¦ sc
13:06 | 25.877 | 288 | 0 | 253 | 11.9 | 11.9 | 1089 | 1845 | 1196 | 2027 | 2.9 | 78.9 | 166.4 | -10 | 179.3285 | 74.96 | 69.46 | 702.7 | 25 | me¦ ms¦ ph¦ pr¦ pc¦ ss¦ sc
13:06 | 25.879 | 288 | 0 | 253 | 11.9 | 11.9 | 1080 | 1845 | 1186 | 2027 | 3 | 78.9 | 166.1 | -10 | 179.3285 | 74.98 | 69.43 | 702.5 | 25 | me¦ ms¦ ph¦ pr¦ pc¦ ss¦ sc
13:06 | 25.879 | 288 | 0 | 253 | 12 | 11.9 | 1077 | 1844 | 1196 | 2026 | 2.9 | 79 | 166.1 | -10 | 179.3286 | 75 | 69.47 | 702.9 | 25 | me¦ ms¦ ph¦ pr¦ pc¦ ss¦ sc
13:06 | 25.878 | 288 | 1 | 253 | 12 | 11.9 | 1080 | 1844 | 1200 | 2026 | 3 | 79 | 166 | -10 | 179.3307 | 74.94 | 69.44 | 702.5 | 24 | me¦ ms¦ ph¦ pr¦ pc¦ ss¦ sc
13:06 | 25.878 | 287 | 1 | 253 | 12.1 | 11.9 | 1088 | 1843 | 1222 | 2025 | 2.9 | 79.1 | 166.4 | -10 | 179.3297 | 74.97 | 69.43 | 703.2 | 25 | me¦ ms¦ ph¦ pr¦ pc¦ ss¦ sc
13:06 | 25.879 | 287 | 3 | 253 | 12.1 | 11.9 | 1100 | 1843 | 1235 | 2025 | 3 | 79.1 | 167 | -10 | 179.3296 | 74.94 | 69.41 | 703.2 | 25 | me¦ ms¦ ph¦ pr¦ pc¦ ss¦ sc
13:06 | 25.88 | 287 | 2 | 252 | 12 | 11.9 | 1115 | 1842 | 1238 | 2024 | 3 | 79.2 | 167.5 | -10 | 179.3293 | 74.98 | 69.44 | 703 | 25 | me¦ ms¦ ph¦ pr¦ pc¦ ss¦ sc
13:06 | 25.881 | 287 | 3 | 252 | 12 | 11.9 | 1131 | 1842 | 1256 | 2024 | 2.9 | 79.2 | 167.3 | -10 | 179.3307 | 74.92 | 69.44 | 703.2 | 25 | me¦ ms¦ ph¦ pr¦ pc¦ ss¦ sc
13:06 | 25.881 | 287 | 3 | 252 | 12 | 11.9 | 1148 | 1842 | 1275 | 2024 | 2.9 | 79.3 | 166.4 | -10 | 179.3299 | 74.96 | 69.44 | 702.9 | 26 | me¦ ms¦ ph¦ pr¦ pc¦ ss¦ sc
13:06 | 25.879 | 287 | 2 | 252 | 12 | 11.9 | 1162 | 1841 | 1291 | 2023 | 2.9 | 79.3 | 165.9 | -10 | 179.3315 | 74.93 | 69.41 | 703.1 | 25 | me¦ ms¦ ph¦ pr¦ pc¦ ss¦ sc
13:06 | 25.881 | 286 | 2 | 252 | 12 | 11.9 | 1173 | 1841 | 1303 | 2023 | 3 | 79.4 | 165.3 | -10 | 179.3293 | 74.91 | 69.37 | 703 | 26 | me¦ ms¦ ph¦ pr¦ pc¦ ss¦ sc
13:06 | 25.881 | 286 | 2 | 252 | 12 | 11.9 | 1180 | 1840 | 1311 | 2021 | 3 | 79.4 | 164.8 | -10 | 179.33 | 74.9 | 69.39 | 702.4 | 26 | me¦ ms¦ ph¦ pr¦ pc¦ ss¦ sc
13:06 | 25.883 | 286 | 3 | 251 | 11.9 | 11.9 | 1184 | 1840 | 1301 | 2021 | 2.9 | 79.5 | 164.7 | -10 | 179.3296 | 74.88 | 69.41 | 703.2 | 25 | me¦ ms¦ ph¦ pr¦ pc¦ ss¦ sc
13:06 | 25.884 | 286 | 3 | 251 | 12 | 11.9 | 1186 | 1839 | 1317 | 2020 | 2.9 | 79.5 | 164.6 | -10 | 179.331 | 74.88 | 69.42 | 702.9 | 26 | me¦ ms¦ ph¦ pr¦ pc¦ ss¦ sc
13:06 | 25.885 | 286 | 2 | 251 | 12 | 11.9 | 1188 | 1839 | 1320 | 2020 | 3 | 79.6 | 165 | -10 | 179.3307 | 74.86 | 69.38 | 703.6 | 26 | me¦ ms¦ ph¦ pr¦ pc¦ ss¦ sc
13:06 | 25.883 | 286 | 0 | 251 | 12 | 11.9 | 1190 | 1839 | 1322 | 2020 | 3 | 79.6 | 165.7 | -10 | 179.3316 | 74.86 | 69.39 | 703.8 | 26 | me¦ ms¦ ph¦ pr¦ pc¦ ss¦ sc
13:06 | 25.882 | 285 | 0 | 251 | 12 | 11.9 | 1195 | 1838 | 1327 | 2019 | 2.9 | 79.7 | 165.6 | -10 | 179.3318 | 74.94 | 69.41 | 703.6 | 27 | me¦ ms¦ ph¦ pr¦ pc¦ ss¦ sc
13:06 | 25.882 | 285 | 0 | 251 | 12 | 11.9 | 1200 | 1838 | 1333 | 2019 | 2.9 | 79.7 | 165.5 | -10 | 179.3321 | 74.91 | 69.38 | 703.7 | 26 | me¦ ms¦ ph¦ pr¦ pc¦ ss¦ sc
13:06 | 25.877 | 285 | 0 | 250 | 12 | 11.9 | 1206 | 1837 | 1340 | 2018 | 2.9 | 79.8 | 165.4 | -10 | 179.3317 | 74.98 | 69.42 | 702.9 | 26 | me¦ ms¦ ph¦ pr¦ pc¦ ss¦ sc
13:06 | 25.878 | 285 | 0 | 250 | 12 | 11.9 | 1215 | 1837 | 1350 | 2018 | 2.9 | 79.8 | 165.8 | -10 | 179.3318 | 74.98 | 69.4 | 703.1 | 25 | me¦ ms¦ ph¦ pr¦ pc¦ ss¦ sc
13:06 | 25.878 | 285 | 0 | 250 | 12 | 11.9 | 1226 | 1837 | 1362 | 2018 | 3 | 79.9 | 165.7 | -10 | 179.3311 | 74.9 | 69.39 | 703.3 | 25 | me¦ ms¦ ph¦ pr¦ pc¦ ss¦ sc
13:06 | 25.876 | 284 | 0 | 250 | 12 | 11.9 | 1239 | 1836 | 1376 | 2017 | 2.9 | 79.9 | 165.6 | -11 | 179.3326 | 74.85 | 69.38 | 703.5 | 25 | me¦ ms¦ ph¦ pr¦ pc¦ ss¦ sc
13:06 | 25.875 | 284 | 0 | 250 | 12 | 11.9 | 1250 | 1836 | 1388 | 2017 | 2.9 | 80 | 165.9 | -10 | 179.3321 | 74.88 | 69.37 | 703 | 26 | me¦ ms¦ ph¦ pr¦ pc¦ ss¦ sc
13:06 | 25.875 | 284 | 0 | 250 | 12.1 | 11.9 | 1259 | 1836 | 1414 | 2017 | 2.9 | 80 | 166.1 | -10 | 179.3333 | 74.82 | 69.37 | 703.2 | 27 | me¦ ms¦ ph¦ pr¦ pc¦ ss¦ sc
13:06 | 25.874 | 284 | 0 | 249 | 12.1 | 11.9 | 1265 | 1835 | 1421 | 2016 | 2.9 | 80.1 | 166.2 | -10 | 179.3321 | 74.88 | 69.41 | 703.7 | 27 | me¦ ms¦ ph¦ pr¦ pc¦ ss¦ sc
13:06 | 25.874 | 284 | 0 | 249 | 12.1 | 11.9 | 1270 | 1835 | 1426 | 2016 | 2.9 | 80.1 | 166 | -10 | 179.3327 | 74.89 | 69.35 | 703.9 | 27 | me¦ ms¦ ph¦ pr¦ pc¦ ss¦ sc
13:06 | 25.875 | 283 | 0 | 249 | 12.1 | 11.9 | 1270 | 1835 | 1426 | 2016 | 2.9 | 80.2 | 166 | -10 | 179.3331 | 74.9 | 69.37 | 703.9 | 26 | me¦ ms¦ ph¦ pr¦ pc¦ ss¦ sc
13:06 | 25.87 | 283 | 0 | 249 | 12.1 | 11.9 | 1271 | 1834 | 1428 | 2015 | 2.9 | 80.3 | 165.1 | -10 | 179.3344 | 74.91 | 69.4 | 703.5 | 26 | me¦ ms¦ ph¦ pr¦ pc¦ ss¦ sc
13:06 | 25.867 | 283 | 0 | 249 | 12.1 | 11.9 | 1274 | 1834 | 1431 | 2015 | 2.9 | 80.3 | 164.2 | -10 | 179.3337 | 74.83 | 69.36 | 703.6 | 26 | me¦ ms¦ ph¦ pr¦ pc¦ ss¦ sc
13:06 | 25.866 | 283 | 0 | 248 | 12 | 11.9 | 1278 | 1834 | 1420 | 2015 | 2.9 | 80.4 | 164.4 | -10 | 179.3343 | 74.84 | 69.37 | 703.1 | 27 | me¦ ms¦ ph¦ pr¦ pc¦ ss¦ sc
13:06 | 25.863 | 283 | 0 | 248 | 12.1 | 11.9 | 1279 | 1833 | 1437 | 2014 | 3 | 80.4 | 165.5 | -10 | 179.3347 | 74.8 | 69.42 | 703.7 | 28 | me¦ ms¦ ph¦ pr¦ pc¦ ss¦ sc
13:06 | 25.861 | 282 | 0 | 248 | 12.1 | 11.9 | 1277 | 1833 | 1434 | 2014 | 2.9 | 80.5 | 165.8 | -10 | 179.3343 | 74.8 | 69.33 | 703.5 | 28 | me¦ ms¦ ph¦ pr¦ pc¦ ss¦ sc
13:06 | 25.859 | 282 | 0 | 248 | 12.1 | 11.9 | 1268 | 1833 | 1424 | 2014 | 2.9 | 80.5 | 165.9 | -10 | 179.3341 | 74.86 | 69.36 | 703.5 | 28 | me¦ ms¦ ph¦ pr¦ pc¦ ss¦ sc
13:06 | 25.855 | 282 | 0 | 248 | 12.1 | 11.9 | 1257 | 1832 | 1412 | 2013 | 2.9 | 80.6 | 165.9 | -10 | 179.3358 | 74.86 | 69.33 | 703 | 27 | me¦ ms¦ ph¦ pr¦ pc¦ ss¦ sc
13:06 | 25.855 | 282 | 0 | 248 | 12.1 | 11.9 | 1245 | 1832 | 1398 | 2013 | 2.9 | 80.6 | 165.9 | -10 | 179.3355 | 74.88 | 69.35 | 703.5 | 27 | me¦ ms¦ ph¦ pr¦ pc¦ ss¦ sc
13:06 | 25.852 | 282 | 0 | 248 | 12.1 | 11.9 | 1241 | 1832 | 1394 | 2013 | 2.9 | 80.6 | 166.2 | -10 | 179.3354 | 74.92 | 69.34 | 703.3 | 27 | me¦ ms¦ ph¦ pr¦ pc¦ ss¦ sc
13:06 | 25.852 | 281 | 0 | 247 | 12.1 | 11.9 | 1239 | 1831 | 1392 | 2012 | 2.9 | 80.7 | 166.5 | -10 | 179.335 | 74.91 | 69.34 | 704 | 26 | me¦ ms¦ ph¦ pr¦ pc¦ ss¦ sc
13:06 | 25.849 | 281 | 0 | 247 | 12.2 | 11.9 | 1245 | 1831 | 1414 | 2012 | 2.9 | 80.7 | 166.2 | -10 | 179.336 | 74.95 | 69.4 | 703.9 | 26 | me¦ ms¦ ph¦ pr¦ pc¦ ss¦ sc
13:06 | 25.844 | 281 | 0 | 247 | 12.2 | 11.9 | 1254 | 1830 | 1425 | 2010 | 2.9 | 80.8 | 165.8 | -10 | 179.3355 | 74.88 | 69.29 | 703.9 | 25 | me¦ ms¦ ph¦ pr¦ pc¦ ss¦ sc
13:07 | 25.841 | 281 | 0 | 247 | 12.3 | 11.9 | 1262 | 1830 | 1450 | 2010 | 2.9 | 80.8 | 166.2 | -10 | 179.3369 | 74.91 | 69.36 | 703.6 | 26 | me¦ ms¦ ph¦ pr¦ pc¦ ss¦ sc
13:07 | 25.837 | 281 | 0 | 247 | 12.3 | 11.9 | 1268 | 1830 | 1457 | 2010 | 2.9 | 80.9 | 166.5 | -10 | 179.3367 | 74.85 | 69.33 | 703.7 | 26 | me¦ ms¦ ph¦ pr¦ pc¦ ss¦ sc
13:07 | 25.834 | 281 | 0 | 247 | 12.3 | 11.9 | 1272 | 1829 | 1462 | 2009 | 3 | 80.9 | 167 | -10 | 179.3363 | 74.84 | 69.35 | 703.5 | 27 | me¦ ms¦ ph¦ pr¦ pc¦ ss¦ sc
13:07 | 25.834 | 280 | 0 | 246 | 12.3 | 11.9 | 1275 | 1829 | 1465 | 2009 | 2.9 | 81 | 166.9 | -10 | 179.3366 | 74.8 | 69.29 | 703.4 | 28 | me¦ ms¦ ph¦ pr¦ pc¦ ss¦ sc
13:07 | 25.834 | 280 | 0 | 246 | 12.3 | 11.9 | 1276 | 1829 | 1466 | 2009 | 2.9 | 81 | 166.3 | -10 | 179.3361 | 74.82 | 69.36 | 703.7 | 28 | me¦ ms¦ ph¦ pr¦ pc¦ ss¦ sc
13:07 | 25.833 | 280 | 0 | 246 | 12.3 | 11.9 | 1275 | 1828 | 1465 | 2008 | 2.9 | 81.1 | 166.4 | -10 | 179.3367 | 74.81 | 69.32 | 703.9 | 28 | me¦ ms¦ ph¦ pr¦ pc¦ ss¦ sc
13:07 | 25.831 | 280 | 0 | 246 | 12.2 | 11.9 | 1269 | 1828 | 1442 | 2008 | 2.9 | 81.1 | 166.4 | -11 | 179.3368 | 74.8 | 69.34 | 703.6 | 28 | me¦ ms¦ ph¦ pr¦ pc¦ ss¦ sc
13:07 | 25.832 | 279 | 0 | 246 | 12.2 | 11.9 | 1255 | 1828 | 1426 | 2008 | 2.9 | 81.2 | 166.8 | -10 | 179.3367 | 74.82 | 69.34 | 703.6 | 28 | me¦ ms¦ ph¦ pr¦ pc¦ ss¦ sc
13:07 | 25.829 | 279 | 0 | 246 | 12.2 | 11.9 | 1235 | 1827 | 1403 | 2007 | 2.9 | 81.2 | 167.2 | -10 | 179.3371 | 74.8 | 69.35 | 703.3 | 28 | me¦ ms¦ ph¦ pr¦ pc¦ ss¦ sc
13:07 | 25.825 | 279 | 0 | 245 | 12.2 | 11.9 | 1214 | 1827 | 1379 | 2007 | 3 | 81.3 | 167 | -10 | 179.3388 | 74.84 | 69.35 | 704.1 | 28 | me¦ ms¦ ph¦ pr¦ pc¦ ss¦ sc
13:07 | 25.82 | 279 | 0 | 245 | 12.3 | 11.9 | 1195 | 1827 | 1373 | 2007 | 2.9 | 81.3 | 166.6 | -10 | 179.3382 | 74.81 | 69.34 | 703.8 | 28 | me¦ ms¦ ph¦ pr¦ pc¦ ss¦ sc
13:07 | 25.817 | 279 | 0 | 245 | 12.3 | 11.9 | 1185 | 1826 | 1362 | 2006 | 3 | 81.4 | 166.6 | -10 | 179.3376 | 74.8 | 69.31 | 703.8 | 28 | me¦ ms¦ ph¦ pr¦ pc¦ ss¦ sc
13:07 | 25.814 | 279 | 0 | 245 | 12.3 | 11.9 | 1184 | 1826 | 1360 | 2006 | 2.9 | 81.4 | 166.2 | -10 | 179.3377 | 74.81 | 69.34 | 703.3 | 28 | me¦ ms¦ ph¦ pr¦ pc¦ ss¦ sc
13:07 | 25.808 | 278 | 0 | 244 | 12.3 | 11.9 | 1189 | 1825 | 1366 | 2005 | 2.9 | 81.5 | 165.8 | -10 | 179.3394 | 74.78 | 69.35 | 703.5 | 29 | me¦ ms¦ ph¦ pr¦ pc¦ ss¦ sc
13:07 | 25.806 | 278 | 0 | 244 | 12.3 | 11.9 | 1193 | 1825 | 1371 | 2005 | 2.9 | 81.5 | 165.1 | -10 | 179.3395 | 74.72 | 69.27 | 703.8 | 29 | me¦ ms¦ ph¦ pr¦ pc¦ ss¦ sc
13:07 | 25.799 | 278 | 0 | 244 | 12.3 | 11.9 | 1195 | 1825 | 1373 | 2005 | 2.9 | 81.6 | 165 | -10 | 179.3401 | 74.74 | 69.28 | 704.1 | 29 | me¦ ms¦ ph¦ pr¦ pc¦ ss¦ sc
13:07 | 25.799 | 278 | 0 | 244 | 12.3 | 11.9 | 1190 | 1824 | 1367 | 2004 | 3 | 81.6 | 165 | -10 | 179.34 | 74.77 | 69.33 | 703.8 | 29 | me¦ ms¦ ph¦ pr¦ pc¦ ss¦ sc
13:07 | 25.798 | 277 | 0 | 244 | 12.3 | 11.9 | 1184 | 1824 | 1360 | 2004 | 2.9 | 81.7 | 165.5 | -10 | 179.339 | 74.82 | 69.29 | 703.4 | 29 | me¦ ms¦ ph¦ pr¦ pc¦ ss¦ sc
13:07 | 25.794 | 277 | 0 | 244 | 12.4 | 11.9 | 1179 | 1824 | 1370 | 2004 | 2.9 | 81.7 | 165.8 | -10 | 179.3396 | 74.8 | 69.31 | 703.5 | 28 | me¦ ms¦ ph¦ pr¦ pc¦ ss¦ sc
13:07 | 25.793 | 277 | 0 | 243 | 12.4 | 11.9 | 1174 | 1823 | 1365 | 2003 | 2.9 | 81.8 | 165.5 | -10 | 179.3403 | 74.82 | 69.31 | 702.9 | 29 | me¦ ms¦ ph¦ pr¦ pc¦ ss¦ sc
13:07 | 25.788 | 277 | 0 | 243 | 12.4 | 11.9 | 1169 | 1823 | 1359 | 2003 | 3 | 81.8 | 164.4 | -10 | 179.3414 | 74.78 | 69.27 | 703.5 | 29 | me¦ ms¦ ph¦ pr¦ pc¦ ss¦ sc
13:07 | 25.785 | 277 | 0 | 243 | 12.4 | 11.9 | 1166 | 1822 | 1355 | 2002 | 2.9 | 81.9 | 163.6 | -10 | 179.3403 | 74.8 | 69.28 | 703.1 | 29 | me¦ ms¦ ph¦ pr¦ pc¦ ss¦ sc
13:07 | 25.784 | 277 | 0 | 243 | 12.4 | 11.9 | 1162 | 1822 | 1351 | 2002 | 2.9 | 81.9 | 164.1 | -10 | 179.3402 | 74.83 | 69.28 | 702.9 | 29 | me¦ ms¦ ph¦ pr¦ pc¦ ss¦ sc
13:07 | 25.785 | 276 | 0 | 243 | 12.4 | 11.9 | 1161 | 1822 | 1350 | 2002 | 3 | 82 | 165 | -9 | 179.3397 | 74.86 | 69.33 | 703.4 | 28 | me¦ ms¦ ph¦ pr¦ pc¦ ss¦ sc
13:07 | 25.779 | 276 | 0 | 243 | 12.5 | 11.9 | 1162 | 1821 | 1367 | 2001 | 3 | 82 | 165.6 | -10 | 179.3419 | 74.83 | 69.3 | 703.2 | 28 | me¦ ms¦ ph¦ pr¦ pc¦ ss¦ sc
13:07 | 25.778 | 276 | 0 | 242 | 12.6 | 11.9 | 1168 | 1821 | 1390 | 2001 | 2.9 | 82.1 | 165.8 | -10 | 179.3407 | 74.84 | 69.29 | 702.9 | 28 | me¦ ms¦ ph¦ pr¦ pc¦ ss¦ sc
13:07 | 25.777 | 276 | 0 | 242 | 12.6 | 11.9 | 1180 | 1820 | 1404 | 2000 | 2.9 | 82.1 | 165.6 | -10 | 179.3399 | 74.85 | 69.29 | 703.5 | 28 | me¦ ms¦ ph¦ pr¦ pc¦ ss¦ sc
13:07 | 25.771 | 275 | 0 | 242 | 12.5 | 11.9 | 1197 | 1820 | 1408 | 2000 | 3 | 82.2 | 166 | -10 | 179.3414 | 74.88 | 69.35 | 703.8 | 28 | me¦ ms¦ ph¦ pr¦ pc¦ ss¦ sc
13:07 | 25.769 | 275 | 0 | 242 | 12.5 | 11.9 | 1216 | 1820 | 1430 | 2000 | 2.9 | 82.2 | 166.5 | -10 | 179.3399 | 74.82 | 69.25 | 703.8 | 28 | me¦ ms¦ ph¦ pr¦ pc¦ ss¦ sc
13:07 | 25.766 | 275 | 0 | 242 | 12.5 | 11.9 | 1235 | 1819 | 1452 | 1998 | 3 | 82.3 | 167.1 | -10 | 179.3403 | 74.86 | 69.29 | 703 | 28 | me¦ ms¦ ph¦ pr¦ pc¦ ss¦ sc
13:07 | 25.762 | 275 | 0 | 242 | 12.6 | 11.9 | 1250 | 1819 | 1488 | 1998 | 2.9 | 82.3 | 167.3 | -10 | 179.3418 | 74.91 | 69.3 | 703 | 28 | me¦ ms¦ ph¦ pr¦ pc¦ ss¦ sc
13:07 | 25.757 | 275 | 0 | 241 | 12.6 | 11.9 | 1261 | 1819 | 1501 | 1998 | 3 | 82.4 | 166.9 | -10 | 179.3423 | 74.89 | 69.29 | 703.1 | 27 | me¦ ms¦ ph¦ pr¦ pc¦ ss¦ sc
13:07 | 25.752 | 275 | 0 | 241 | 12.5 | 11.9 | 1269 | 1818 | 1492 | 1997 | 2.9 | 82.4 | 165.7 | -10 | 179.3423 | 74.95 | 69.3 | 703.4 | 27 | me¦ ms¦ ph¦ pr¦ pc¦ ss¦ sc
13:07 | 25.747 | 274 | 0 | 241 | 12.5 | 11.9 | 1273 | 1818 | 1497 | 1997 | 2.9 | 82.5 | 165.7 | -10 | 179.3424 | 74.91 | 69.27 | 703.2 | 27 | me¦ ms¦ ph¦ pr¦ pc¦ ss¦ sc
13:07 | 25.744 | 274 | 0 | 241 | 12.5 | 11.9 | 1275 | 1818 | 1500 | 1997 | 3 | 82.5 | 165.2 | -10 | 179.3413 | 74.93 | 69.28 | 703.4 | 27 | me¦ ms¦ ph¦ pr¦ pc¦ ss¦ sc
13:07 | 25.737 | 274 | 0 | 241 | 12.6 | 11.9 | 1276 | 1817 | 1519 | 1996 | 3 | 82.6 | 164.6 | -10 | 179.343 | 74.9 | 69.28 | 702.8 | 27 | me¦ ms¦ ph¦ pr¦ pc¦ ss¦ sc
13:07 | 25.737 | 274 | 0 | 241 | 12.6 | 11.9 | 1278 | 1817 | 1521 | 1996 | 2.9 | 82.6 | 165.3 | -10 | 179.3417 | 75 | 69.29 | 702.9 | 26 | me¦ ms¦ ph¦ pr¦ pc¦ ss¦ sc
13:07 | 25.733 | 273 | 0 | 240 | 12.6 | 11.9 | 1280 | 1817 | 1523 | 1996 | 2.9 | 82.7 | 166.1 | -10 | 179.3427 | 74.95 | 69.26 | 702.8 | 26 | me¦ ms¦ ph¦ pr¦ pc¦ ss¦ sc
13:07 | 25.734 | 273 | 0 | 240 | 12.6 | 11.9 | 1282 | 1816 | 1526 | 1995 | 2.9 | 82.7 | 166 | -10 | 179.3411 | 74.96 | 69.25 | 703.2 | 26 | me¦ ms¦ ph¦ pr¦ pc¦ ss¦ sc
13:07 | 25.731 | 273 | 0 | 240 | 12.6 | 11.9 | 1284 | 1816 | 1528 | 1995 | 2.9 | 82.7 | 165.3 | -10 | 179.3418 | 74.98 | 69.3 | 702.8 | 26 | me¦ ms¦ ph¦ pr¦ pc¦ ss¦ sc
13:07 | 25.728 | 273 | 0 | 240 | 12.6 | 11.9 | 1284 | 1816 | 1528 | 1995 | 2.9 | 82.8 | 164.9 | -10 | 179.3436 | 74.98 | 69.31 | 703.8 | 26 | me¦ ms¦ ph¦ pr¦ pc¦ ss¦ sc
13:07 | 25.724 | 273 | 0 | 240 | 12.6 | 11.9 | 1284 | 1815 | 1528 | 1994 | 3 | 82.8 | 164.3 | -10 | 179.343 | 74.97 | 69.29 | 702.8 | 26 | me¦ ms¦ ph¦ pr¦ pc¦ ss¦ sc
13:07 | 25.717 | 272 | 0 | 239 | 12.7 | 11.9 | 1284 | 1815 | 1546 | 1994 | 2.9 | 82.9 | 164.6 | -10 | 179.3434 | 75.04 | 69.33 | 703.1 | 26 | me¦ ms¦ ph¦ pr¦ pc¦ ss¦ sc
13:07 | 25.715 | 272 | 0 | 239 | 12.7 | 11.9 | 1288 | 1815 | 1551 | 1994 | 3 | 82.9 | 164.7 | -10 | 179.3438 | 74.98 | 69.28 | 703.5 | 26 | me¦ ms¦ ph¦ pr¦ pc¦ ss¦ sc
13:07 | 25.71 | 272 | 0 | 239 | 12.6 | 11.9 | 1291 | 1815 | 1536 | 1994 | 2.9 | 83 | 164.5 | -10 | 179.3436 | 74.99 | 69.24 | 703 | 25 | me¦ ms¦ ph¦ pr¦ pc¦ ss¦ sc
13:07 | 25.709 | 272 | 0 | 239 | 12.6 | 11.9 | 1299 | 1814 | 1546 | 1993 | 2.9 | 83 | 164.8 | -10 | 179.344 | 75.08 | 69.29 | 703.4 | 25 | me¦ ms¦ ph¦ pr¦ pc¦ ss¦ sc
13:07 | 25.703 | 272 | 0 | 239 | 12.5 | 11.9 | 1302 | 1814 | 1531 | 1993 | 2.9 | 83.1 | 164.6 | -10 | 179.3442 | 75.04 | 69.27 | 703.1 | 25 | me¦ ms¦ ph¦ pr¦ pc¦ ss¦ sc
13:07 | 25.699 | 272 | 0 | 239 | 12.5 | 11.9 | 1299 | 1814 | 1528 | 1993 | 2.9 | 83.1 | 163.3 | -10 | 179.3439 | 75.08 | 69.29 | 703.5 | 25 | me¦ ms¦ ph¦ pr¦ pc¦ ss¦ sc
13:07 | 25.694 | 271 | 0 | 238 | 12.5 | 11.9 | 1291 | 1813 | 1518 | 1992 | 2.9 | 83.2 | 162.9 | -10 | 179.3447 | 74.98 | 69.27 | 703.2 | 25 | me¦ ms¦ ph¦ pr¦ pc¦ ss¦ sc
13:07 | 25.689 | 271 | 0 | 238 | 12.5 | 11.9 | 1279 | 1813 | 1504 | 1992 | 2.9 | 83.2 | 162.3 | -10 | 179.3447 | 75.06 | 69.31 | 703.2 | 25 | me¦ ms¦ ph¦ pr¦ pc¦ ss¦ sc
13:07 | 25.683 | 271 | 0 | 238 | 12.6 | 11.9 | 1263 | 1813 | 1503 | 1992 | 3 | 83.3 | 162.2 | -10 | 179.3446 | 75.04 | 69.28 | 702.7 | 25 | me¦ ms¦ ph¦ pr¦ pc¦ ss¦ sc
13:07 | 25.678 | 271 | 0 | 238 | 12.6 | 11.9 | 1247 | 1812 | 1484 | 1991 | 2.9 | 83.3 | 162.2 | -10 | 179.3452 | 75.06 | 69.28 | 703.1 | 25 | me¦ ms¦ ph¦ pr¦ pc¦ ss¦ sc
13:07 | 25.674 | 270 | 0 | 238 | 12.6 | 11.9 | 1234 | 1812 | 1469 | 1991 | 2.9 | 83.4 | 163.2 | -10 | 179.3448 | 75.05 | 69.29 | 703.1 | 25 | me¦ ms¦ ph¦ pr¦ pc¦ ss¦ sc
13:07 | 25.67 | 270 | 0 | 238 | 12.7 | 11.9 | 1227 | 1812 | 1478 | 1991 | 3 | 83.4 | 163.8 | -10 | 179.3454 | 75.07 | 69.27 | 702.5 | 25 | me¦ ms¦ ph¦ pr¦ pc¦ ss¦ sc
13:07 | 25.666 | 270 | 0 | 237 | 12.7 | 11.9 | 1227 | 1811 | 1478 | 1990 | 2.9 | 83.5 | 163.8 | -10 | 179.345 | 75.14 | 69.31 | 702.9 | 25 | me¦ ms¦ ph¦ pr¦ pc¦ ss¦ sc
13:07 | 25.659 | 270 | 0 | 237 | 12.7 | 11.9 | 1230 | 1811 | 1481 | 1990 | 2.9 | 83.5 | 164 | -10 | 179.3465 | 75.06 | 69.25 | 702.8 | 24 | me¦ ms¦ ph¦ pr¦ pc¦ ss¦ sc
13:07 | 25.654 | 270 | 0 | 237 | 12.7 | 11.9 | 1235 | 1811 | 1487 | 1990 | 2.9 | 83.6 | 164.7 | -10 | 179.3456 | 75.11 | 69.27 | 703.4 | 24 | me¦ ms¦ ph¦ pr¦ pc¦ ss¦ sc
13:07 | 25.649 | 269 | 0 | 237 | 12.7 | 11.9 | 1237 | 1810 | 1490 | 1989 | 2.9 | 83.6 | 165.7 | -10 | 179.3469 | 75.05 | 69.27 | 703.4 | 25 | me¦ ms¦ ph¦ pr¦ pc¦ ss¦ sc
13:08 | 25.644 | 269 | 0 | 237 | 12.8 | 11.9 | 1236 | 1810 | 1507 | 1989 | 2.9 | 83.7 | 166 | -10 | 179.3464 | 75.12 | 69.27 | 703.1 | 25 | me¦ ms¦ ph¦ pr¦ pc¦ ss¦ sc
13:08 | 25.639 | 269 | 0 | 236 | 12.8 | 11.9 | 1234 | 1810 | 1504 | 1989 | 2.9 | 83.7 | 166.2 | -10 | 179.3455 | 75.2 | 69.33 | 703 | 24 | me¦ ms¦ ph¦ pr¦ pc¦ ss¦ sc
13:08 | 25.633 | 269 | 0 | 236 | 12.9 | 11.9 | 1227 | 1809 | 1514 | 1987 | 2.9 | 83.8 | 166.5 | -10 | 179.3464 | 75.15 | 69.31 | 703 | 23 | me¦ ms¦ ph¦ pr¦ pc¦ ss¦ sc
13:08 | 25.631 | 269 | 0 | 236 | 12.8 | 11.9 | 1223 | 1809 | 1491 | 1987 | 2.9 | 83.8 | 166.9 | -10 | 179.3459 | 75.09 | 69.26 | 703 | 24 | me¦ ms¦ ph¦ pr¦ pc¦ ss¦ sc
13:08 | 25.627 | 268 | 0 | 236 | 12.8 | 11.9 | 1220 | 1809 | 1487 | 1987 | 2.9 | 83.9 | 167.2 | -10 | 179.3471 | 75.1 | 69.27 | 702.5 | 24 | me¦ ms¦ ph¦ pr¦ pc¦ ss¦ sc
13:08 | 25.622 | 268 | 0 | 236 | 12.8 | 11.9 | 1218 | 1808 | 1485 | 1986 | 2.9 | 83.9 | 167.5 | -10 | 179.3466 | 75.13 | 69.28 | 702.5 | 24 | me¦ ms¦ ph¦ pr¦ pc¦ ss¦ sc
13:08 | 25.617 | 268 | 0 | 238 | 12.7 | 12 | 1219 | 1808 | 1468 | 2008 | 2.9 | 84 | 168 | -11 | 179.3471 | 75.14 | 69.3 | 702.7 | 24 | me¦ ms¦ ph¦ pr¦ pc¦ ss¦ sc
13:08 | 25.61 | 268 | 0 | 238 | 12.7 | 12 | 1219 | 1808 | 1468 | 2008 | 2.9 | 84 | 168.7 | -10 | 179.3478 | 75.14 | 69.27 | 702.7 | 24 | me¦ ms¦ ph¦ pr¦ pc¦ ss¦ sc
13:08 | 25.608 | 267 | 0 | 238 | 12.8 | 12 | 1220 | 1807 | 1487 | 2007 | 3 | 84.1 | 168.9 | -11 | 179.3479 | 75.16 | 69.28 | 702.8 | 24 | me¦ ms¦ ph¦ pr¦ pc¦ ss¦ sc
13:08 | 25.601 | 267 | 0 | 238 | 12.8 | 12 | 1221 | 1807 | 1489 | 2007 | 3 | 84.1 | 168.3 | -11 | 179.3479 | 75.13 | 69.27 | 702.4 | 24 | me¦ ms¦ ph¦ pr¦ pc¦ ss¦ sc
13:08 | 25.596 | 267 | 0 | 237 | 12.7 | 12 | 1217 | 1807 | 1466 | 2007 | 2.9 | 84.2 | 168.3 | -11 | 179.3488 | 75.12 | 69.29 | 702.4 | 24 | me¦ ms¦ ph¦ pr¦ pc¦ ss¦ sc
13:08 | 25.592 | 267 | 0 | 237 | 12.7 | 12 | 1213 | 1806 | 1461 | 2006 | 2.9 | 84.2 | 168.3 | -11 | 179.3482 | 75.15 | 69.29 | 702.7 | 24 | me¦ ms¦ ph¦ pr¦ pc¦ ss¦ sc
13:08 | 25.588 | 267 | 0 | 237 | 12.6 | 12 | 1206 | 1806 | 1435 | 2006 | 2.9 | 84.3 | 167.8 | -11 | 179.3481 | 75.15 | 69.28 | 702.7 | 24 | me¦ ms¦ ph¦ pr¦ pc¦ ss¦ sc
13:08 | 25.585 | 267 | 0 | 237 | 12.7 | 12 | 1200 | 1806 | 1445 | 2006 | 2.9 | 84.3 | 167.7 | -10 | 179.3486 | 75.13 | 69.25 | 702.9 | 23 | me¦ ms¦ ph¦ pr¦ pc¦ ss¦ sc
13:08 | 25.58 | 266 | 0 | 237 | 12.7 | 12 | 1198 | 1805 | 1443 | 2005 | 3 | 84.4 | 168.1 | -10 | 179.3485 | 75.14 | 69.24 | 702.6 | 24 | me¦ ms¦ ph¦ pr¦ pc¦ ss¦ sc
13:08 | 25.575 | 266 | 0 | 237 | 12.7 | 12 | 1201 | 1805 | 1446 | 2005 | 3 | 84.4 | 168.6 | -10 | 179.3487 | 75.15 | 69.27 | 702.5 | 24 | me¦ ms¦ ph¦ pr¦ pc¦ ss¦ sc
13:08 | 25.573 | 266 | 0 | 236 | 12.8 | 12 | 1210 | 1804 | 1475 | 2004 | 2.9 | 84.5 | 168 | -10 | 179.3491 | 75.15 | 69.27 | 702.2 | 24 | me¦ ms¦ ph¦ pr¦ pc¦ ss¦ sc
13:08 | 25.571 | 266 | 0 | 236 | 12.8 | 12 | 1222 | 1804 | 1490 | 2004 | 2.9 | 84.5 | 167.4 | -10 | 179.3486 | 75.09 | 69.25 | 702.6 | 24 | me¦ ms¦ ph¦ pr¦ pc¦ ss¦ sc
13:08 | 25.567 | 265 | 0 | 236 | 12.8 | 12 | 1232 | 1804 | 1502 | 2004 | 2.9 | 84.6 | 167.2 | -10 | 179.3496 | 75.06 | 69.26 | 702.8 | 24 | me¦ ms¦ ph¦ pr¦ pc¦ ss¦ sc
13:08 | 25.564 | 265 | 0 | 236 | 12.8 | 12 | 1241 | 1803 | 1513 | 2003 | 2.9 | 84.6 | 167.2 | -10 | 179.3492 | 75.03 | 69.25 | 702.7 | 25 | me¦ ms¦ ph¦ pr¦ pc¦ ss¦ sc
13:08 | 25.561 | 265 | 0 | 236 | 12.8 | 12 | 1250 | 1803 | 1524 | 2003 | 2.9 | 84.6 | 167.3 | -10 | 179.3493 | 75.07 | 69.26 | 702.5 | 26 | me¦ ms¦ ph¦ pr¦ pc¦ ss¦ sc
13:08 | 25.558 | 265 | 0 | 236 | 12.8 | 12 | 1262 | 1803 | 1539 | 2003 | 3 | 84.7 | 167.3 | -10 | 179.3491 | 75.05 | 69.25 | 702.5 | 26 | me¦ ms¦ ph¦ pr¦ pc¦ ss¦ sc
13:08 | 25.553 | 265 | 0 | 235 | 12.8 | 12 | 1276 | 1803 | 1556 | 2003 | 2.9 | 84.7 | 167 | -10 | 179.3506 | 74.95 | 69.22 | 701.8 | 26 | me¦ ms¦ ph¦ pr¦ pc¦ ss¦ sc
13:08 | 25.548 | 265 | 0 | 235 | 12.8 | 12 | 1289 | 1802 | 1571 | 2002 | 2.9 | 84.8 | 167 | -10 | 179.3509 | 74.97 | 69.28 | 702.6 | 26 | me¦ ms¦ ph¦ pr¦ pc¦ ss¦ sc
13:08 | 25.543 | 265 | 0 | 235 | 12.8 | 12 | 1297 | 1802 | 1581 | 2002 | 3 | 84.8 | 167.4 | -10 | 179.351 | 74.93 | 69.23 | 702.9 | 27 | me¦ ms¦ ph¦ pr¦ pc¦ ss¦ sc
13:08 | 25.539 | 264 | 0 | 235 | 12.8 | 12 | 1300 | 1802 | 1585 | 2002 | 2.9 | 84.9 | 167.4 | -10 | 179.3511 | 74.98 | 69.25 | 702.8 | 27 | me¦ ms¦ ph¦ pr¦ pc¦ ss¦ sc
13:08 | 25.536 | 264 | 0 | 235 | 12.8 | 12 | 1298 | 1801 | 1582 | 2001 | 2.9 | 84.9 | 166.5 | -10 | 179.3505 | 74.94 | 69.23 | 703.3 | 27 | me¦ ms¦ ph¦ pr¦ pc¦ ss¦ sc
13:08 | 25.532 | 264 | 0 | 234 | 12.8 | 12 | 1290 | 1801 | 1573 | 2001 | 3 | 85 | 165.5 | -10 | 179.3503 | 75.01 | 69.22 | 702.7 | 27 | me¦ ms¦ ph¦ pr¦ pc¦ ss¦ sc
13:08 | 25.53 | 264 | 0 | 234 | 12.8 | 12 | 1282 | 1801 | 1563 | 2001 | 2.9 | 85 | 165.6 | -10 | 179.3497 | 74.94 | 69.21 | 702.6 | 27 | me¦ ms¦ ph¦ pr¦ pc¦ ss¦ sc
13:08 | 25.525 | 263 | 0 | 234 | 12.8 | 12 | 1278 | 1800 | 1558 | 2000 | 2.9 | 85.1 | 165.4 | -10 | 179.3513 | 74.96 | 69.26 | 702.1 | 27 | me¦ ms¦ ph¦ pr¦ pc¦ ss¦ sc
13:08 | 25.52 | 263 | 0 | 234 | 12.7 | 12 | 1281 | 1800 | 1543 | 2000 | 2.9 | 85.2 | 165.3 | -10 | 179.3515 | 74.98 | 69.19 | 703.3 | 27 | me¦ ms¦ ph¦ pr¦ pc¦ ss¦ sc
13:08 | 25.518 | 263 | 0 | 234 | 12.8 | 12 | 1287 | 1800 | 1569 | 2000 | 3 | 85.2 | 166.3 | -10 | 179.3522 | 74.97 | 69.24 | 703.1 | 27 | me¦ ms¦ ph¦ pr¦ pc¦ ss¦ sc
13:08 | 25.513 | 263 | 0 | 233 | 12.8 | 12 | 1294 | 1800 | 1578 | 2000 | 3 | 85.3 | 166.8 | -10 | 179.352 | 74.95 | 69.2 | 702.6 | 27 | me¦ ms¦ ph¦ pr¦ pc¦ ss¦ sc
13:08 | 25.511 | 263 | 0 | 233 | 12.9 | 12 | 1300 | 1799 | 1604 | 1998 | 2.9 | 85.3 | 166.4 | -10 | 179.3523 | 74.93 | 69.23 | 702 | 27 | me¦ ms¦ ph¦ pr¦ pc¦ ss¦ sc
13:08 | 25.507 | 262 | 0 | 233 | 12.9 | 12 | 1304 | 1799 | 1609 | 1998 | 2.9 | 85.4 | 166.1 | -11 | 179.353 | 74.98 | 69.22 | 702 | 27 | me¦ ms¦ ph¦ pr¦ pc¦ ss¦ sc
13:08 | 25.504 | 262 | 0 | 233 | 12.9 | 12 | 1304 | 1799 | 1609 | 1998 | 3 | 85.4 | 166.4 | -10 | 179.3522 | 75.01 | 69.23 | 702.4 | 27 | me¦ ms¦ ph¦ pr¦ pc¦ ss¦ sc
13:08 | 25.502 | 262 | 0 | 233 | 12.8 | 12 | 1301 | 1798 | 1586 | 1997 | 2.9 | 85.5 | 166.8 | -10 | 179.3528 | 75 | 69.2 | 702.3 | 26 | me¦ ms¦ ph¦ pr¦ pc¦ ss¦ sc
13:08 | 25.499 | 262 | 0 | 233 | 12.8 | 12 | 1293 | 1798 | 1576 | 1997 | 2.9 | 85.5 | 166.6 | -10 | 179.3527 | 75.07 | 69.25 | 702.5 | 26 | me¦ ms¦ ph¦ pr¦ pc¦ ss¦ sc
13:08 | 25.497 | 262 | 0 | 232 | 12.8 | 12 | 1282 | 1798 | 1563 | 1997 | 2.9 | 85.6 | 166 | -10 | 179.3526 | 75.03 | 69.21 | 702.2 | 25 | me¦ ms¦ ph¦ pr¦ pc¦ ss¦ sc
13:08 | 25.494 | 262 | 0 | 232 | 12.8 | 12 | 1269 | 1798 | 1547 | 1997 | 2.9 | 85.6 | 165.3 | -10 | 179.3534 | 75.02 | 69.22 | 703 | 26 | me¦ ms¦ ph¦ pr¦ pc¦ ss¦ sc
13:08 | 25.49 | 261 | 0 | 232 | 12.9 | 12 | 1253 | 1797 | 1546 | 1996 | 2.9 | 85.7 | 164.7 | -10 | 179.3535 | 75 | 69.21 | 703 | 26 | me¦ ms¦ ph¦ pr¦ pc¦ ss¦ sc
13:08 | 25.488 | 261 | 0 | 232 | 12.9 | 12 | 1239 | 1797 | 1529 | 1996 | 3 | 85.7 | 164.1 | -10 | 179.3543 | 74.99 | 69.21 | 703.4 | 26 | me¦ ms¦ ph¦ pr¦ pc¦ ss¦ sc
13:08 | 25.486 | 261 | 0 | 232 | 12.9 | 12 | 1227 | 1797 | 1514 | 1996 | 2.9 | 85.8 | 164.1 | -10 | 179.3542 | 75.04 | 69.25 | 702.5 | 26 | me¦ ms¦ ph¦ pr¦ pc¦ ss¦ sc
13:08 | 25.486 | 261 | 0 | 232 | 12.9 | 12 | 1221 | 1796 | 1507 | 1995 | 3 | 85.8 | 164.1 | -10 | 179.3528 | 75.06 | 69.24 | 702.9 | 26 | me¦ ms¦ ph¦ pr¦ pc¦ ss¦ sc
13:08 | 25.483 | 261 | 0 | 232 | 12.9 | 12 | 1223 | 1796 | 1509 | 1995 | 2.9 | 85.9 | 164.9 | -10 | 179.3537 | 75 | 69.22 | 703.2 | 25 | me¦ ms¦ ph¦ pr¦ pc¦ ss¦ sc
13:08 | 25.481 | 261 | 0 | 232 | 12.9 | 12 | 1227 | 1796 | 1514 | 1995 | 3 | 85.9 | 164.7 | -9 | 179.3531 | 75.04 | 69.23 | 703.3 | 25 | me¦ ms¦ ph¦ pr¦ pc¦ ss¦ sc
13:08 | 25.478 | 260 | 0 | 231 | 12.9 | 12 | 1234 | 1795 | 1523 | 1994 | 2.9 | 86 | 163.5 | -10 | 179.3539 | 75.05 | 69.22 | 703.5 | 25 | me¦ ms¦ ph¦ pr¦ pc¦ ss¦ sc
13:08 | 25.476 | 260 | 0 | 231 | 12.8 | 12 | 1239 | 1795 | 1510 | 1994 | 2.9 | 86 | 162.7 | -10 | 179.3544 | 75.03 | 69.24 | 703.9 | 25 | me¦ ms¦ ph¦ pr¦ pc¦ ss¦ sc
13:08 | 25.473 | 260 | 0 | 231 | 12.8 | 12 | 1246 | 1795 | 1519 | 1994 | 2.9 | 86.1 | 162.2 | -10 | 179.3542 | 75.01 | 69.2 | 704 | 25 | me¦ ms¦ ph¦ pr¦ pc¦ ss¦ sc
13:08 | 25.471 | 260 | 0 | 231 | 12.8 | 12 | 1252 | 1794 | 1526 | 1993 | 2.9 | 86.1 | 161.3 | -10 | 179.3547 | 75.02 | 69.18 | 704 | 26 | me¦ ms¦ ph¦ pr¦ pc¦ ss¦ sc
13:08 | 25.469 | 260 | 0 | 231 | 12.8 | 12 | 1262 | 1794 | 1539 | 1993 | 2.9 | 86.2 | 161.3 | -10 | 179.354 | 75.01 | 69.21 | 703.5 | 25 | me¦ ms¦ ph¦ pr¦ pc¦ ss¦ sc
13:08 | 25.467 | 259 | 0 | 231 | 12.8 | 12 | 1273 | 1794 | 1552 | 1993 | 2.9 | 86.2 | 162 | -10 | 179.3552 | 75.01 | 69.2 | 703.6 | 25 | me¦ ms¦ ph¦ pr¦ pc¦ ss¦ sc
13:08 | 25.458 | 259 | 0 | 230 | 12.9 | 12 | 1285 | 1793 | 1586 | 1992 | 2.9 | 86.3 | 162.8 | -10 | 179.3557 | 75.04 | 69.22 | 703.9 | 26 | me¦ ms¦ ph¦ pr¦ pc¦ ss¦ sc
13:08 | 25.456 | 259 | 0 | 230 | 12.8 | 12 | 1297 | 1793 | 1581 | 1992 | 3 | 86.3 | 162.8 | -10 | 179.3563 | 75 | 69.15 | 703.7 | 26 | me¦ ms¦ ph¦ pr¦ pc¦ ss¦ sc
13:08 | 25.456 | 259 | 0 | 230 | 12.8 | 12 | 1306 | 1793 | 1592 | 1992 | 2.9 | 86.4 | 162.6 | -10 | 179.3554 | 75.03 | 69.17 | 703.6 | 25 | me¦ ms¦ ph¦ pr¦ pc¦ ss¦ sc
13:08 | 25.452 | 259 | 0 | 230 | 12.7 | 12 | 1313 | 1793 | 1581 | 1992 | 2.9 | 86.4 | 162.8 | -10 | 179.3548 | 75.09 | 69.21 | 703.9 | 25 | me¦ ms¦ ph¦ pr¦ pc¦ ss¦ sc
13:08 | 25.453 | 258 | 0 | 230 | 12.7 | 12 | 1317 | 1792 | 1586 | 1991 | 2.9 | 86.5 | 163.6 | -11 | 179.3538 | 75.04 | 69.19 | 703.4 | 24 | me¦ ms¦ ph¦ pr¦ pc¦ ss¦ sc
13:08 | 25.452 | 258 | 0 | 230 | 12.8 | 12 | 1320 | 1792 | 1609 | 1991 | 2.9 | 86.5 | 164 | -11 | 179.3541 | 75.11 | 69.16 | 702.9 | 24 | me¦ ms¦ ph¦ pr¦ pc¦ ss¦ sc
13:08 | 25.451 | 258 | 0 | 230 | 12.8 | 12 | 1320 | 1792 | 1609 | 1991 | 2.9 | 86.5 | 163.8 | -10 | 179.3541 | 75.09 | 69.19 | 702.6 | 24 | me¦ ms¦ ph¦ pr¦ pc¦ ss¦ sc
13:08 | 25.449 | 258 | 0 | 229 | 12.9 | 12 | 1317 | 1792 | 1625 | 1991 | 2.9 | 86.6 | 163.3 | -11 | 179.3548 | 75.11 | 69.19 | 703.2 | 23 | me¦ ms¦ ph¦ pr¦ pc¦ ss¦ sc
13:08 | 25.447 | 258 | 0 | 229 | 12.9 | 12 | 1315 | 1791 | 1623 | 1990 | 2.9 | 86.6 | 163.1 | -11 | 179.3551 | 75.13 | 69.18 | 703.1 | 24 | me¦ ms¦ ph¦ pr¦ pc¦ ss¦ sc
13:09 | 25.451 | 258 | 0 | 229 | 12.9 | 12 | 1310 | 1791 | 1617 | 1990 | 2.9 | 86.7 | 163 | -11 | 179.3537 | 75.11 | 69.18 | 702.6 | 23 | me¦ ms¦ ph¦ pr¦ pc¦ ss¦ sc
13:09 | 25.447 | 258 | 0 | 229 | 13 | 12 | 1304 | 1791 | 1630 | 1990 | 2.9 | 86.7 | 162.6 | -11 | 179.3557 | 75.16 | 69.23 | 702.6 | 24 | me¦ ms¦ ph¦ pr¦ pc¦ ss¦ sc
13:09 | 25.445 | 257 | 0 | 229 | 13 | 12 | 1298 | 1790 | 1622 | 1988 | 2.9 | 86.8 | 162.2 | -11 | 179.3556 | 75.14 | 69.21 | 703.4 | 24 | me¦ ms¦ ph¦ pr¦ pc¦ ss¦ sc
13:09 | 25.442 | 257 | 0 | 229 | 13 | 12 | 1290 | 1790 | 1612 | 1988 | 2.9 | 86.8 | 162.1 | -11 | 179.356 | 75.14 | 69.21 | 703 | 23 | me¦ ms¦ ph¦ pr¦ pc¦ ss¦ sc
13:09 | 25.44 | 257 | 0 | 228 | 12.8 | 12 | 1280 | 1790 | 1560 | 1988 | 2.9 | 86.9 | 161.7 | -10 | 179.3562 | 75.11 | 69.19 | 703.5 | 24 | me¦ ms¦ ph¦ pr¦ pc¦ ss¦ sc
13:09 | 25.436 | 257 | 0 | 228 | 12.7 | 12 | 1265 | 1790 | 1524 | 1988 | 2.9 | 86.9 | 161.1 | -10 | 179.3562 | 75.14 | 69.21 | 703.9 | 23 | me¦ ms¦ ph¦ pr¦ pc¦ ss¦ sc
13:09 | 25.434 | 257 | 0 | 228 | 12.7 | 12 | 1247 | 1789 | 1502 | 1987 | 2.9 | 87 | 160.6 | -10 | 179.3565 | 75.12 | 69.19 | 703.2 | 23 | me¦ ms¦ ph¦ pr¦ pc¦ ss¦ sc
13:09 | 25.433 | 257 | 0 | 228 | 12.6 | 12 | 1223 | 1789 | 1455 | 1987 | 2.9 | 87 | 160.8 | -10 | 179.3555 | 75.11 | 69.19 | 703.1 | 23 | me¦ ms¦ ph¦ pr¦ pc¦ ss¦ sc
13:09 | 25.43 | 256 | 0 | 228 | 12.7 | 12 | 1197 | 1789 | 1442 | 1987 | 2.9 | 87.1 | 161.3 | -10 | 179.3571 | 75.06 | 69.17 | 703.1 | 24 | me¦ ms¦ ph¦ pr¦ pc¦ ss¦ sc
13:09 | 25.429 | 256 | 0 | 228 | 12.7 | 12 | 1174 | 1788 | 1414 | 1986 | 2.9 | 87.1 | 160.9 | -10 | 179.3563 | 75.15 | 69.17 | 703.4 | 24 | me¦ ms¦ ph¦ pr¦ pc¦ ss¦ sc
13:09 | 25.429 | 256 | 0 | 228 | 12.7 | 12 | 1155 | 1788 | 1391 | 1986 | 3 | 87.2 | 160.3 | -10 | 179.3561 | 75.13 | 69.21 | 703.1 | 24 | me¦ ms¦ ph¦ pr¦ pc¦ ss¦ sc
13:09 | 25.432 | 256 | 0 | 228 | 12.7 | 12 | 1146 | 1788 | 1380 | 1986 | 2.9 | 87.2 | 160 | -10 | 179.355 | 75.14 | 69.14 | 702.7 | 23 | me¦ ms¦ ph¦ pr¦ pc¦ ss¦ sc
13:09 | 25.43 | 256 | 0 | 227 | 12.8 | 12 | 1145 | 1787 | 1396 | 1985 | 3 | 87.3 | 160.5 | -10 | 179.357 | 75.12 | 69.19 | 702.5 | 24 | me¦ ms¦ ph¦ pr¦ pc¦ ss¦ sc
13:09 | 25.428 | 256 | 0 | 227 | 12.8 | 12 | 1150 | 1787 | 1402 | 1985 | 3 | 87.3 | 160.7 | -11 | 179.3568 | 75.1 | 69.17 | 702.6 | 24 | me¦ ms¦ ph¦ pr¦ pc¦ ss¦ sc
13:09 | 25.425 | 255 | 0 | 227 | 12.8 | 12 | 1159 | 1787 | 1413 | 1985 | 2.9 | 87.4 | 160.4 | -10 | 179.3579 | 75.14 | 69.2 | 702.6 | 24 | me¦ ms¦ ph¦ pr¦ pc¦ ss¦ sc
13:09 | 25.424 | 255 | 0 | 227 | 12.8 | 12 | 1166 | 1786 | 1421 | 1984 | 2.9 | 87.4 | 160 | -11 | 179.3567 | 75.14 | 69.16 | 703 | 24 | me¦ ms¦ ph¦ pr¦ pc¦ ss¦ sc
13:09 | 25.419 | 255 | 0 | 227 | 12.8 | 12 | 1172 | 1786 | 1429 | 1984 | 2.9 | 87.5 | 160.8 | -10 | 179.3569 | 75.12 | 69.17 | 702.7 | 23 | me¦ ms¦ ph¦ pr¦ pc¦ ss¦ sc
13:09 | 25.419 | 255 | 0 | 227 | 12.8 | 12 | 1180 | 1785 | 1439 | 1983 | 2.9 | 87.5 | 161 | -10 | 179.358 | 75.07 | 69.14 | 701.8 | 24 | me¦ ms¦ ph¦ pr¦ pc¦ ss¦ sc
13:09 | 25.413 | 255 | 0 | 226 | 12.9 | 12 | 1190 | 1785 | 1469 | 1983 | 2.9 | 87.6 | 160.9 | -10 | 179.3583 | 75.14 | 69.17 | 702.6 | 24 | me¦ ms¦ ph¦ pr¦ pc¦ ss¦ sc
13:09 | 25.411 | 255 | 0 | 226 | 12.8 | 12 | 1210 | 1785 | 1475 | 1983 | 3 | 87.6 | 160.9 | -10 | 179.3586 | 75.07 | 69.15 | 702.4 | 23 | me¦ ms¦ ph¦ pr¦ pc¦ ss¦ sc
13:09 | 25.408 | 254 | 0 | 226 | 12.8 | 12 | 1221 | 1785 | 1489 | 1983 | 2.9 | 87.7 | 161.2 | -10 | 179.3592 | 75.09 | 69.15 | 702.5 | 24 | me¦ ms¦ ph¦ pr¦ pc¦ ss¦ sc
13:09 | 25.406 | 254 | 0 | 226 | 12.7 | 12 | 1229 | 1784 | 1480 | 1982 | 3 | 87.7 | 161.2 | -10 | 179.3581 | 75.15 | 69.16 | 702.3 | 24 | me¦ ms¦ ph¦ pr¦ pc¦ ss¦ sc
13:09 | 25.407 | 254 | 0 | 226 | 12.7 | 12 | 1232 | 1784 | 1484 | 1982 | 2.9 | 87.8 | 161.1 | -10 | 179.3592 | 75.13 | 69.18 | 702 | 23 | me¦ ms¦ ph¦ pr¦ pc¦ ss¦ sc
13:09 | 25.405 | 254 | 0 | 226 | 12.8 | 12 | 1231 | 1784 | 1501 | 1982 | 2.9 | 87.8 | 161.8 | -11 | 179.3575 | 75.11 | 69.12 | 702.2 | 24 | me¦ ms¦ ph¦ pr¦ pc¦ ss¦ sc
13:09 | 25.407 | 254 | 0 | 226 | 12.8 | 12 | 1227 | 1783 | 1496 | 1981 | 2.9 | 87.9 | 162.4 | -11 | 179.3581 | 75.12 | 69.14 | 702.5 | 23 | me¦ ms¦ ph¦ pr¦ pc¦ ss¦ sc
13:09 | 25.403 | 254 | 0 | 226 | 12.8 | 12 | 1221 | 1783 | 1489 | 1981 | 2.9 | 87.9 | 162.5 | -11 | 179.3587 | 75.15 | 69.15 | 702.7 | 23 | me¦ ms¦ ph¦ pr¦ pc¦ ss¦ sc
13:09 | 25.403 | 254 | 0 | 225 | 12.8 | 12 | 1213 | 1783 | 1479 | 1981 | 2.9 | 88 | 161.9 | -11 | 179.3584 | 75.16 | 69.18 | 702.6 | 23 | me¦ ms¦ ph¦ pr¦ pc¦ ss¦ sc
13:09 | 25.4 | 254 | 0 | 225 | 12.8 | 12 | 1204 | 1782 | 1468 | 1980 | 3 | 88 | 161.6 | -11 | 179.3597 | 75.09 | 69.1 | 702.7 | 23 | me¦ ms¦ ph¦ pr¦ pc¦ ss¦ sc
13:09 | 25.396 | 253 | 0 | 225 | 12.8 | 12 | 1195 | 1782 | 1457 | 1980 | 2.9 | 88.1 | 161.8 | -11 | 179.3605 | 75.1 | 69.15 | 702.3 | 23 | me¦ ms¦ ph¦ pr¦ pc¦ ss¦ sc
13:09 | 25.392 | 253 | 0 | 225 | 12.9 | 12 | 1186 | 1782 | 1464 | 1980 | 2.9 | 88.1 | 161.8 | -11 | 179.3603 | 75.08 | 69.1 | 702.6 | 23 | me¦ ms¦ ph¦ pr¦ pc¦ ss¦ sc
13:09 | 25.388 | 253 | 0 | 225 | 12.9 | 12 | 1180 | 1781 | 1456 | 1978 | 2.9 | 88.2 | 162.1 | -11 | 179.3602 | 75.11 | 69.15 | 702 | 24 | me¦ ms¦ ph¦ pr¦ pc¦ ss¦ sc
13:09 | 25.385 | 253 | 0 | 225 | 12.9 | 12 | 1175 | 1781 | 1450 | 1978 | 2.9 | 88.2 | 162.5 | -11 | 179.3599 | 75.06 | 69.1 | 702.8 | 24 | me¦ ms¦ ph¦ pr¦ pc¦ ss¦ sc
13:09 | 25.385 | 252 | 0 | 224 | 12.8 | 12 | 1173 | 1781 | 1430 | 1978 | 2.9 | 88.3 | 162.3 | -11 | 179.3597 | 75.12 | 69.14 | 703.1 | 24 | me¦ ms¦ ph¦ pr¦ pc¦ ss¦ sc
13:09 | 25.381 | 252 | 0 | 224 | 12.7 | 12 | 1173 | 1780 | 1413 | 1977 | 3 | 88.3 | 162.2 | -11 | 179.3609 | 75.1 | 69.13 | 702.7 | 24 | me¦ ms¦ ph¦ pr¦ pc¦ ss¦ sc
13:09 | 25.378 | 252 | 0 | 224 | 12.7 | 12 | 1180 | 1780 | 1421 | 1977 | 2.9 | 88.4 | 162.5 | -11 | 179.3607 | 75.05 | 69.1 | 702.9 | 24 | me¦ ms¦ ph¦ pr¦ pc¦ ss¦ sc
13:09 | 25.376 | 252 | 0 | 224 | 12.7 | 12 | 1191 | 1780 | 1434 | 1977 | 2.9 | 88.4 | 162 | -11 | 179.3608 | 75.05 | 69.13 | 703.4 | 24 | me¦ ms¦ ph¦ pr¦ pc¦ ss¦ sc
13:09 | 25.371 | 252 | 0 | 224 | 12.7 | 12 | 1203 | 1779 | 1449 | 1976 | 3 | 88.4 | 161.6 | -11 | 179.3613 | 75.01 | 69.07 | 702.9 | 24 | me¦ ms¦ ph¦ pr¦ pc¦ ss¦ sc
13:09 | 25.371 | 252 | 0 | 224 | 12.8 | 12 | 1215 | 1779 | 1481 | 1976 | 3 | 88.5 | 161.3 | -11 | 179.3615 | 75.02 | 69.14 | 702.5 | 25 | me¦ ms¦ ph¦ pr¦ pc¦ ss¦ sc
13:09 | 25.366 | 252 | 0 | 224 | 12.9 | 12 | 1219 | 1779 | 1504 | 1976 | 2.9 | 88.5 | 161.2 | -11 | 179.3627 | 75.01 | 69.11 | 702.7 | 25 | me¦ ms¦ ph¦ pr¦ pc¦ ss¦ sc
13:09 | 25.362 | 251 | 0 | 223 | 13 | 12 | 1218 | 1778 | 1522 | 1975 | 3 | 88.6 | 160.8 | -11 | 179.3633 | 75.03 | 69.12 | 703.1 | 25 | me¦ ms¦ ph¦ pr¦ pc¦ ss¦ sc
13:09 | 25.357 | 251 | 0 | 223 | 13 | 12 | 1216 | 1778 | 1520 | 1975 | 3 | 88.6 | 160.4 | -11 | 179.363 | 75.04 | 69.13 | 703.2 | 25 | me¦ ms¦ ph¦ pr¦ pc¦ ss¦ sc
13:09 | 25.353 | 251 | 0 | 223 | 12.9 | 12 | 1217 | 1778 | 1502 | 1975 | 2.9 | 88.7 | 160 | -11 | 179.3644 | 75.04 | 69.13 | 703.1 | 24 | me¦ ms¦ ph¦ pr¦ pc¦ ss¦ sc
13:09 | 25.35 | 251 | 0 | 223 | 12.8 | 12 | 1221 | 1777 | 1489 | 1974 | 2.9 | 88.7 | 159.7 | -11 | 179.3628 | 75.04 | 69.1 | 703.1 | 25 | me¦ ms¦ ph¦ pr¦ pc¦ ss¦ sc
13:09 | 25.348 | 251 | 0 | 223 | 12.8 | 12 | 1228 | 1777 | 1497 | 1974 | 2.9 | 88.8 | 159.3 | -11 | 179.3637 | 75.02 | 69.09 | 702.7 | 24 | me¦ ms¦ ph¦ pr¦ pc¦ ss¦ sc
13:09 | 25.345 | 251 | 0 | 223 | 12.8 | 12 | 1235 | 1777 | 1506 | 1974 | 2.9 | 88.8 | 159.2 | -11 | 179.3635 | 75.05 | 69.09 | 703.1 | 24 | me¦ ms¦ ph¦ pr¦ pc¦ ss¦ sc
13:09 | 25.344 | 250 | 0 | 222 | 12.9 | 12 | 1241 | 1777 | 1532 | 1974 | 2.9 | 88.9 | 158.5 | -10 | 179.3635 | 75.08 | 69.1 | 702.9 | 24 | me¦ ms¦ ph¦ pr¦ pc¦ ss¦ sc
13:09 | 25.342 | 250 | 0 | 222 | 12.9 | 12 | 1242 | 1776 | 1533 | 1973 | 3 | 88.9 | 157.7 | -10 | 179.3638 | 75.02 | 69.1 | 702.6 | 24 | me¦ ms¦ ph¦ pr¦ pc¦ ss¦ sc
13:09 | 25.338 | 250 | 0 | 222 | 12.9 | 12 | 1237 | 1776 | 1527 | 1973 | 2.9 | 89 | 156.3 | -11 | 179.3645 | 74.99 | 69.02 | 702.8 | 24 | me¦ ms¦ ph¦ pr¦ pc¦ ss¦ sc
13:09 | 25.338 | 250 | 0 | 222 | 13 | 12 | 1231 | 1776 | 1538 | 1973 | 2.9 | 89 | 155.7 | -10 | 179.3634 | 75.07 | 69.08 | 702.6 | 25 | me¦ ms¦ ph¦ pr¦ pc¦ ss¦ sc
13:09 | 25.337 | 250 | 0 | 222 | 13 | 12 | 1221 | 1775 | 1526 | 1972 | 2.9 | 89.1 | 154.8 | -11 | 179.3638 | 75.08 | 69.1 | 702.8 | 24 | me¦ ms¦ ph¦ pr¦ pc¦ ss¦ sc
13:09 | 25.335 | 250 | 0 | 222 | 13 | 12 | 1211 | 1775 | 1513 | 1972 | 3 | 89.1 | 153.7 | -11 | 179.3651 | 75.02 | 69.05 | 702.8 | 24 | me¦ ms¦ ph¦ pr¦ pc¦ ss¦ sc
13:09 | 25.332 | 249 | 0 | 222 | 13 | 12 | 1201 | 1775 | 1501 | 1972 | 2.9 | 89.2 | 153 | -11 | 179.3654 | 75.06 | 69.11 | 702.6 | 24 | me¦ ms¦ ph¦ pr¦ pc¦ ss¦ sc
13:09 | 25.328 | 249 | 0 | 222 | 13 | 12 | 1191 | 1774 | 1488 | 1971 | 2.9 | 89.2 | 152.8 | -10 | 179.3656 | 75 | 69.06 | 702.5 | 24 | me¦ ms¦ ph¦ pr¦ pc¦ ss¦ sc
13:09 | 25.322 | 249 | 0 | 221 | 13 | 12 | 1183 | 1774 | 1478 | 1971 | 3 | 89.3 | 152.7 | -10 | 179.366 | 75.02 | 69.07 | 703.1 | 25 | me¦ ms¦ ph¦ pr¦ pc¦ ss¦ sc
13:09 | 25.322 | 249 | 0 | 221 | 12.9 | 12 | 1178 | 1774 | 1454 | 1971 | 2.9 | 89.3 | 153.2 | -11 | 179.365 | 75.03 | 69.07 | 703 | 24 | me¦ ms¦ ph¦ pr¦ pc¦ ss¦ sc
13:09 | 25.324 | 249 | 0 | 221 | 12.9 | 12 | 1178 | 1773 | 1454 | 1970 | 2.9 | 89.4 | 153.6 | -10 | 179.3652 | 75.01 | 69.03 | 703.2 | 24 | me¦ ms¦ ph¦ pr¦ pc¦ ss¦ sc
13:09 | 25.323 | 249 | 0 | 221 | 12.9 | 12 | 1188 | 1773 | 1466 | 1970 | 2.9 | 89.4 | 153.9 | -10 | 179.3659 | 75.07 | 69.05 | 703.4 | 24 | me¦ ms¦ ph¦ pr¦ pc¦ ss¦ sc
13:09 | 25.322 | 248 | 0 | 221 | 13 | 12 | 1199 | 1773 | 1498 | 1970 | 2.9 | 89.5 | 155.2 | -10 | 179.3671 | 74.99 | 69.04 | 703.4 | 24 | me¦ ms¦ ph¦ pr¦ pc¦ ss¦ sc
13:10 | 25.318 | 248 | 0 | 221 | 13 | 12 | 1212 | 1773 | 1515 | 1970 | 2.9 | 89.5 | 155.9 | -11 | 179.3661 | 75.07 | 69.08 | 704 | 24 | me¦ ms¦ ph¦ pr¦ pc¦ ss¦ sc
13:10 | 25.316 | 248 | 0 | 221 | 12.9 | 12 | 1224 | 1772 | 1511 | 1968 | 2.9 | 89.6 | 156.1 | -10 | 179.3663 | 75.03 | 69.03 | 703.9 | 24 | me¦ ms¦ ph¦ pr¦ pc¦ ss¦ sc
13:10 | 25.315 | 248 | 0 | 221 | 12.9 | 12 | 1234 | 1772 | 1523 | 1968 | 2.9 | 89.6 | 156.6 | -10 | 179.3666 | 75.04 | 69.04 | 703.2 | 24 | me¦ ms¦ ph¦ pr¦ pc¦ ss¦ sc
12
1772
1968
394
1.574
25.3
248
221
88
0.133
89.6
2062025
40
20

## .CSV GPE
Column1 | Column2 | Column3 | Column4 | Column5 | Column6 | Column7 | Column8 | Column9 | Column10 | Column11 | Column12 | Column13 | Column14 | Column15 | Column16 | Column17 | Column18 | Column19 | Column20 | Column21
| OekoSolve | OekoSolve | OekoSolve | OekoSolve | OekoSolve | OekoSolve | OekoSolve | OekoSolve | OekoSolve | OekoSolve | OekoSolve | OekoSolve | OekoSolve | OekoSolve | OekoSolve | OekoSolve | OekoSolve | OekoSolve | OekoSolve | OekoSolve
| EnMeter_Prec1 | EnMeter_Prec1 | EnMeter_Prec1 | EnMeter_Prec1 | EnMeter_Prec1 | EnMeter_Prec1 | EnMeter_Prec1 | EnMeter_Prec1 | EnMeter_Prec1 | EnMeter_Prec1 | EnMeter_Prec2 | EnMeter_Prec2 | EnMeter_Prec2 | EnMeter_Prec2 | EnMeter_Prec2 | EnMeter_Prec2 | EnMeter_Prec2 | EnMeter_Prec2 | EnMeter_Prec2 | EnMeter_Prec2
| Prec1 P:W | Prec1 WTotal:kWh | Prec1 WDay:kWh | Prec1 WMonth:kWh | Prec1 WYear:kWh | Prec1 State:0 no info available¦1 Off¦2 Startup¦3 Ready¦4 On¦5 Charge¦6 Discharge¦7 Batt Low or Full¦8 Batt Full¦9 Batt low¦10 Finished¦11 Island¦12 Waiting¦91 Maintenance¦99 ERROR | Prec1 Spec Signal | Prec1 V:kV | Prec1 I:mA | Prec1 Info:0 Bit0¦1 Bit1¦2 Bit2¦3 Bit3¦4 HS Ein¦5 Freigabe / Abdeckung vorhanden¦6 Temp. Fühler aktiv¦7 Temp. Fühler unterbrochen¦8 Bit8¦9 Bit9¦10 Bit10¦11 Bit11¦12 Bit12¦13 Bit13¦14 Bit14¦15 Bit15¦ | Prec2 P:W | Prec2 WTotal:kWh | Prec2 WDay:kWh | Prec2 WMonth:kWh | Prec2 WYear:kWh | Prec2 State:0 no info available¦1 Off¦2 Startup¦3 Ready¦4 On¦5 Charge¦6 Discharge¦7 Batt Low or Full¦8 Batt Full¦9 Batt low¦10 Finished¦11 Island¦12 Waiting¦91 Maintenance¦99 ERROR | Prec2 Spec Signal | Prec2 V:kV | Prec2 I:mA | Prec2 Info:0 Bit0¦1 Bit1¦2 Bit2¦3 Bit3¦4 HS Ein¦5 Freigabe / Abdeckung vorhanden¦6 Temp. Fühler aktiv¦7 Temp. Fühler unterbrochen¦8 Bit8¦9 Bit9¦10 Bit10¦11 Bit11¦12 Bit12¦13 Bit13¦14 Bit14¦15 Bit15¦
02.06.2025¦10:04:17.510 | 0 | 0 | 0 | 0 | 0 | 0 | 0 | 0 | 0 | 0 | 0 | 0 | 0 | 0 | 0 | 0 | 0 | 0 | 0 | 0
02.06.2025¦10:04:18.473 | 0 | 0 | 0 | 0 | 0 | 0 | 0 | 0 | 0 | 0 | 0 | 0 | 0 | 0 | 0 | 0 | 0 | 0 | 0 | 0
02.06.2025¦10:04:19.473 | 0 | 0 | 0 | 0 | 0 | 0 | 0 | 0 | 0 | 0 | 0 | 0 | 0 | 0 | 0 | 0 | 0 | 0 | 0 | 0
02.06.2025¦10:04:20.474 | 0 | 0 | 0 | 0 | 0 | 0 | 0 | 0 | 0 | 0 | 0 | 0 | 0 | 0 | 0 | 0 | 0 | 0 | 0 | 0
02.06.2025¦10:04:21.473 | 0 | 0 | 0 | 0 | 0 | 0 | 0 | 0 | 0 | 0 | 0 | 0 | 0 | 0 | 0 | 0 | 0 | 0 | 0 | 0
02.06.2025¦10:04:22.474 | 0 | 0 | 0 | 0 | 0 | 0 | 0 | 0 | 0 | 0 | 0 | 0 | 0 | 0 | 0 | 0 | 0 | 0 | 0 | 0
02.06.2025¦10:04:23.473 | 0 | 0 | 0 | 0 | 0 | 0 | 0 | 0 | 0 | 0 | 0 | 0 | 0 | 0 | 0 | 0 | 0 | 0 | 0 | 0
02.06.2025¦10:04:24.472 | 0 | 0 | 0 | 0 | 0 | 0 | 0 | 0 | 0 | 0 | 0 | 0 | 0 | 0 | 0 | 0 | 0 | 0 | 0 | 0
02.06.2025¦10:04:25.473 | 0 | 0 | 0 | 0 | 0 | 0 | 0 | 0 | 0 | 0 | 0 | 0 | 0 | 0 | 0 | 0 | 0 | 0 | 0 | 0
02.06.2025¦10:04:26.473 | 0 | 0 | 0 | 0 | 0 | 0 | 0 | 0 | 0 | 0 | 0 | 0 | 0 | 0 | 0 | 0 | 0 | 0 | 0 | 0
02.06.2025¦10:04:27.474 | 0 | 0 | 0 | 0 | 0 | 0 | 0 | 0 | 0 | 0 | 0 | 0 | 0 | 0 | 0 | 0 | 0 | 0 | 0 | 0
02.06.2025¦10:04:28.474 | 0 | 0 | 0 | 0 | 0 | 0 | 0 | 0 | 0 | 0 | 0 | 0 | 0 | 0 | 0 | 0 | 0 | 0 | 0 | 0
02.06.2025¦10:04:29.474 | 0 | 0 | 0 | 0 | 0 | 0 | 0 | 0 | 0 | 0 | 0 | 0 | 0 | 0 | 0 | 0 | 0 | 0 | 0 | 0
02.06.2025¦10:04:30.473 | 0 | 0 | 0 | 0 | 0 | 0 | 0 | 0 | 0 | 0 | 0 | 0 | 0 | 0 | 0 | 0 | 0 | 0 | 0 | 0
02.06.2025¦10:04:31.473 | 0 | 0 | 0 | 0 | 0 | 0 | 0 | 0 | 0 | 0 | 0 | 0 | 0 | 0 | 0 | 0 | 0 | 0 | 0 | 0
02.06.2025¦10:04:32.473 | 0 | 0 | 0 | 0 | 0 | 0 | 0 | 0 | 0 | 0 | 0 | 0 | 0 | 0 | 0 | 0 | 0 | 0 | 0 | 0
02.06.2025¦10:04:33.473 | 0 | 0 | 0 | 0 | 0 | 0 | 0 | 0 | 0 | 0 | 0 | 0 | 0 | 0 | 0 | 0 | 0 | 0 | 0 | 0
02.06.2025¦10:04:34.474 | 0 | 0 | 0 | 0 | 0 | 0 | 0 | 0 | 0 | 0 | 0 | 0 | 0 | 0 | 0 | 0 | 0 | 0 | 0 | 0
02.06.2025¦10:04:35.473 | 0 | 0 | 0 | 0 | 0 | 0 | 0 | 0 | 0 | 0 | 0 | 0 | 0 | 0 | 0 | 0 | 0 | 0 | 0 | 0
02.06.2025¦10:04:36.474 | 0 | 0 | 0 | 0 | 0 | 0 | 0 | 0 | 0 | 0 | 0 | 0 | 0 | 0 | 0 | 0 | 0 | 0 | 0 | 0
02.06.2025¦10:04:37.473 | 0 | 0 | 0 | 0 | 0 | 0 | 0 | 0 | 0 | 0 | 0 | 0 | 0 | 0 | 0 | 0 | 0 | 0 | 0 | 0
02.06.2025¦10:04:38.474 | 0 | 0 | 0 | 0 | 0 | 0 | 0 | 0 | 0 | 0 | 0 | 0 | 0 | 0 | 0 | 0 | 0 | 0 | 0 | 0
02.06.2025¦10:04:39.474 | 0 | 0 | 0 | 0 | 0 | 0 | 0 | 0 | 0 | 0 | 0 | 0 | 0 | 0 | 0 | 0 | 0 | 0 | 0 | 0
02.06.2025¦10:04:40.473 | 0 | 0 | 0 | 0 | 0 | 0 | 0 | 0 | 0 | 0 | 0 | 0 | 0 | 0 | 0 | 0 | 0 | 0 | 0 | 0
02.06.2025¦10:04:41.474 | 0 | 0 | 0 | 0 | 0 | 0 | 0 | 0 | 0 | 0 | 0 | 0 | 0 | 0 | 0 | 0 | 0 | 0 | 0 | 0
02.06.2025¦10:04:42.474 | 0 | 0 | 0 | 0 | 0 | 0 | 0 | 0 | 0 | 0 | 0 | 0 | 0 | 0 | 0 | 0 | 0 | 0 | 0 | 0
02.06.2025¦10:04:43.474 | 0 | 0 | 0 | 0 | 0 | 0 | 0 | 0 | 0 | 0 | 0 | 0 | 0 | 0 | 0 | 0 | 0 | 0 | 0 | 0
02.06.2025¦10:04:44.474 | 0 | 0 | 0 | 0 | 0 | 0 | 0 | 0 | 0 | 0 | 0 | 0 | 0 | 0 | 0 | 0 | 0 | 0 | 0 | 0
02.06.2025¦10:04:45.473 | 0 | 0 | 0 | 0 | 0 | 0 | 0 | 0 | 0 | 0 | 0 | 0 | 0 | 0 | 0 | 0 | 0 | 0 | 0 | 0
02.06.2025¦10:04:46.473 | 0 | 0 | 0 | 0 | 0 | 0 | 0 | 0 | 0 | 0 | 0 | 0 | 0 | 0 | 0 | 0 | 0 | 0 | 0 | 0
02.06.2025¦10:04:47.474 | 0 | 0 | 0 | 0 | 0 | 0 | 0 | 0 | 0 | 0 | 0 | 0 | 0 | 0 | 0 | 0 | 0 | 0 | 0 | 0
02.06.2025¦10:04:48.474 | 0 | 0 | 0 | 0 | 0 | 0 | 0 | 0 | 0 | 0 | 0 | 0 | 0 | 0 | 0 | 0 | 0 | 0 | 0 | 0
02.06.2025¦10:04:49.473 | 0 | 0 | 0 | 0 | 0 | 0 | 0 | 0 | 0 | 0 | 0 | 0 | 0 | 0 | 0 | 0 | 0 | 0 | 0 | 0
02.06.2025¦10:04:50.474 | 0 | 0 | 0 | 0 | 0 | 0 | 0 | 0 | 0 | 0 | 0 | 0 | 0 | 0 | 0 | 0 | 0 | 0 | 0 | 0
02.06.2025¦10:04:51.472 | 0 | 0 | 0 | 0 | 0 | 0 | 0 | 0 | 0 | 0 | 0 | 0 | 0 | 0 | 0 | 0 | 0 | 0 | 0 | 0
02.06.2025¦10:04:52.473 | 0 | 0 | 0 | 0 | 0 | 0 | 0 | 0 | 0 | 0 | 0 | 0 | 0 | 0 | 0 | 0 | 0 | 0 | 0 | 0
02.06.2025¦10:04:53.474 | 0 | 0 | 0 | 0 | 0 | 0 | 0 | 0 | 0 | 0 | 0 | 0 | 0 | 0 | 0 | 0 | 0 | 0 | 0 | 0
02.06.2025¦10:04:54.474 | 0 | 0 | 0 | 0 | 0 | 0 | 0 | 0 | 0 | 0 | 0 | 0 | 0 | 0 | 0 | 0 | 0 | 0 | 0 | 0
02.06.2025¦10:04:55.473 | 0 | 0 | 0 | 0 | 0 | 0 | 0 | 0 | 0 | 0 | 0 | 0 | 0 | 0 | 0 | 0 | 0 | 0 | 0 | 0
02.06.2025¦10:04:56.474 | 0 | 0 | 0 | 0 | 0 | 0 | 0 | 0 | 0 | 0 | 0 | 0 | 0 | 0 | 0 | 0 | 0 | 0 | 0 | 0
02.06.2025¦10:04:57.474 | 0 | 0 | 0 | 0 | 0 | 0 | 0 | 0 | 0 | 0 | 0 | 0 | 0 | 0 | 0 | 0 | 0 | 0 | 0 | 0
02.06.2025¦10:04:58.472 | 0 | 0 | 0 | 0 | 0 | 0 | 0 | 0 | 0 | 0 | 0 | 0 | 0 | 0 | 0 | 0 | 0 | 0 | 0 | 0
02.06.2025¦10:04:59.473 | 0 | 0 | 0 | 0 | 0 | 0 | 0 | 0 | 0 | 0 | 0 | 0 | 0 | 0 | 0 | 0 | 0 | 0 | 0 | 0
02.06.2025¦10:05:00.473 | 0 | 0 | 0 | 0 | 0 | 0 | 0 | 0 | 0 | 0 | 0 | 0 | 0 | 0 | 0 | 0 | 0 | 0 | 0 | 0
02.06.2025¦10:05:01.473 | 0 | 0 | 0 | 0 | 0 | 0 | 0 | 0 | 0 | 0 | 0 | 0 | 0 | 0 | 0 | 0 | 0 | 0 | 0 | 0
02.06.2025¦10:05:02.474 | 0 | 0 | 0 | 0 | 0 | 0 | 0 | 0 | 0 | 0 | 0 | 0 | 0 | 0 | 0 | 0 | 0 | 0 | 0 | 0
02.06.2025¦10:05:03.474 | 0 | 0 | 0 | 0 | 0 | 0 | 0 | 0 | 0 | 0 | 0 | 0 | 0 | 0 | 0 | 0 | 0 | 0 | 0 | 0
02.06.2025¦10:05:04.474 | 0 | 0 | 0 | 0 | 0 | 0 | 0 | 0 | 0 | 0 | 0 | 0 | 0 | 0 | 0 | 0 | 0 | 0 | 0 | 0
02.06.2025¦10:05:05.474 | 0 | 0 | 0 | 0 | 0 | 0 | 0 | 0 | 0 | 0 | 0 | 0 | 0 | 0 | 0 | 0 | 0 | 0 | 0 | 0
02.06.2025¦10:05:06.474 | 0 | 0 | 0 | 0 | 0 | 0 | 0 | 0 | 0 | 0 | 0 | 0 | 0 | 0 | 0 | 0 | 0 | 0 | 0 | 0
02.06.2025¦10:05:07.474 | 0 | 0 | 0 | 0 | 0 | 0 | 0 | 0 | 0 | 0 | 0 | 0 | 0 | 0 | 0 | 0 | 0 | 0 | 0 | 0
02.06.2025¦10:05:08.474 | 0 | 0 | 0 | 0 | 0 | 0 | 0 | 0 | 0 | 0 | 0 | 0 | 0 | 0 | 0 | 0 | 0 | 0 | 0 | 0
02.06.2025¦10:05:09.474 | 0 | 0 | 0 | 0 | 0 | 0 | 0 | 0 | 0 | 0 | 0 | 0 | 0 | 0 | 0 | 0 | 0 | 0 | 0 | 0
02.06.2025¦10:05:10.473 | 0 | 0 | 0 | 0 | 0 | 0 | 0 | 0 | 0 | 0 | 0 | 0 | 0 | 0 | 0 | 0 | 0 | 0 | 0 | 0
02.06.2025¦10:05:11.473 | 0 | 0 | 0 | 0 | 0 | 0 | 0 | 0 | 0 | 0 | 0 | 0 | 0 | 0 | 0 | 0 | 0 | 0 | 0 | 0
02.06.2025¦10:05:12.474 | 0 | 0 | 0 | 0 | 0 | 0 | 0 | 0 | 0 | 0 | 0 | 0 | 0 | 0 | 0 | 0 | 0 | 0 | 0 | 0
02.06.2025¦10:05:13.473 | 0 | 0 | 0 | 0 | 0 | 0 | 0 | 0 | 0 | 0 | 0 | 0 | 0 | 0 | 0 | 0 | 0 | 0 | 0 | 0
02.06.2025¦10:05:14.473 | 0 | 0 | 0 | 0 | 0 | 0 | 0 | 0 | 0 | 0 | 0 | 0 | 0 | 0 | 0 | 0 | 0 | 0 | 0 | 0
02.06.2025¦10:05:15.473 | 0 | 0 | 0 | 0 | 0 | 0 | 0 | 0 | 0 | 0 | 0 | 0 | 0 | 0 | 0 | 0 | 0 | 0 | 0 | 0
02.06.2025¦10:05:16.472 | 0 | 0 | 0 | 0 | 0 | 0 | 0 | 0 | 0 | 0 | 0 | 0 | 0 | 0 | 0 | 0 | 0 | 0 | 0 | 0
02.06.2025¦10:05:17.473 | 0 | 0 | 0 | 0 | 0 | 0 | 0 | 0 | 0 | 0 | 0 | 0 | 0 | 0 | 0 | 0 | 0 | 0 | 0 | 0
02.06.2025¦10:05:18.475 | 0 | 0 | 0 | 0 | 0 | 0 | 0 | 0 | 0 | 0 | 0 | 0 | 0 | 0 | 0 | 0 | 0 | 0 | 0 | 0
02.06.2025¦10:05:19.473 | 0 | 0 | 0 | 0 | 0 | 0 | 0 | 0 | 0 | 0 | 0 | 0 | 0 | 0 | 0 | 0 | 0 | 0 | 0 | 0
02.06.2025¦10:05:20.473 | 0 | 0 | 0 | 0 | 0 | 0 | 0 | 0 | 0 | 0 | 0 | 0 | 0 | 0 | 0 | 0 | 0 | 0 | 0 | 0
02.06.2025¦10:05:21.473 | 0 | 0 | 0 | 0 | 0 | 0 | 0 | 0 | 0 | 0 | 0 | 0 | 0 | 0 | 0 | 0 | 0 | 0 | 0 | 0
02.06.2025¦10:05:22.473 | 0 | 0 | 0 | 0 | 0 | 0 | 0 | 0 | 0 | 0 | 0 | 0 | 0 | 0 | 0 | 0 | 0 | 0 | 0 | 0
02.06.2025¦10:05:23.474 | 0 | 0 | 0 | 0 | 0 | 0 | 0 | 0 | 0 | 0 | 0 | 0 | 0 | 0 | 0 | 0 | 0 | 0 | 0 | 0
02.06.2025¦10:05:24.474 | 0 | 0 | 0 | 0 | 0 | 0 | 0 | 0 | 0 | 0 | 0 | 0 | 0 | 0 | 0 | 0 | 0 | 0 | 0 | 0
02.06.2025¦10:05:25.473 | 0 | 0 | 0 | 0 | 0 | 0 | 0 | 0 | 0 | 0 | 0 | 0 | 0 | 0 | 0 | 0 | 0 | 0 | 0 | 0
02.06.2025¦10:05:26.474 | 0 | 0 | 0 | 0 | 0 | 0 | 0 | 0 | 0 | 0 | 0 | 0 | 0 | 0 | 0 | 0 | 0 | 0 | 0 | 0
02.06.2025¦10:05:27.473 | 0 | 0 | 0 | 0 | 0 | 0 | 0 | 0 | 0 | 0 | 0 | 0 | 0 | 0 | 0 | 0 | 0 | 0 | 0 | 0
02.06.2025¦10:05:28.474 | 0 | 0 | 0 | 0 | 0 | 0 | 0 | 0 | 0 | 0 | 0 | 0 | 0 | 0 | 0 | 0 | 0 | 0 | 0 | 0
02.06.2025¦10:05:29.474 | 0 | 0 | 0 | 0 | 0 | 0 | 0 | 0 | 0 | 0 | 0 | 0 | 0 | 0 | 0 | 0 | 0 | 0 | 0 | 0
02.06.2025¦10:05:30.474 | 0 | 0 | 0 | 0 | 0 | 0 | 0 | 0 | 0 | 0 | 0 | 0 | 0 | 0 | 0 | 0 | 0 | 0 | 0 | 0
02.06.2025¦10:05:31.474 | 0 | 0 | 0 | 0 | 0 | 0 | 0 | 0 | 0 | 0 | 0 | 0 | 0 | 0 | 0 | 0 | 0 | 0 | 0 | 0
02.06.2025¦10:05:32.474 | 0 | 0 | 0 | 0 | 0 | 0 | 0 | 0 | 0 | 0 | 0 | 0 | 0 | 0 | 0 | 0 | 0 | 0 | 0 | 0
02.06.2025¦10:05:33.473 | 0 | 0 | 0 | 0 | 0 | 0 | 0 | 0 | 0 | 0 | 0 | 0 | 0 | 0 | 0 | 0 | 0 | 0 | 0 | 0
02.06.2025¦10:05:34.474 | 0 | 0 | 0 | 0 | 0 | 0 | 0 | 0 | 0 | 0 | 0 | 0 | 0 | 0 | 0 | 0 | 0 | 0 | 0 | 0
02.06.2025¦10:05:35.473 | 0 | 0 | 0 | 0 | 0 | 0 | 0 | 0 | 0 | 0 | 0 | 0 | 0 | 0 | 0 | 0 | 0 | 0 | 0 | 0
02.06.2025¦10:05:36.474 | 0 | 0 | 0 | 0 | 0 | 0 | 0 | 0 | 0 | 0 | 0 | 0 | 0 | 0 | 0 | 0 | 0 | 0 | 0 | 0
02.06.2025¦10:05:37.474 | 0 | 0 | 0 | 0 | 0 | 0 | 0 | 0 | 0 | 0 | 0 | 0 | 0 | 0 | 0 | 0 | 0 | 0 | 0 | 0
02.06.2025¦10:05:38.474 | 0 | 0 | 0 | 0 | 0 | 0 | 0 | 0 | 0 | 0 | 0 | 0 | 0 | 0 | 0 | 0 | 0 | 0 | 0 | 0
02.06.2025¦10:05:39.474 | 0 | 0 | 0 | 0 | 0 | 0 | 0 | 0 | 0 | 0 | 0 | 0 | 0 | 0 | 0 | 0 | 0 | 0 | 0 | 0
02.06.2025¦10:05:40.473 | 0 | 0 | 0 | 0 | 0 | 0 | 0 | 0 | 0 | 0 | 0 | 0 | 0 | 0 | 0 | 0 | 0 | 0 | 0 | 0
02.06.2025¦10:05:41.474 | 0 | 0 | 0 | 0 | 0 | 0 | 0 | 0 | 0 | 0 | 0 | 0 | 0 | 0 | 0 | 0 | 0 | 0 | 0 | 0
02.06.2025¦10:05:42.473 | 0 | 0 | 0 | 0 | 0 | 0 | 0 | 0 | 0 | 0 | 0 | 0 | 0 | 0 | 0 | 0 | 0 | 0 | 0 | 0
02.06.2025¦10:05:43.474 | 0 | 0 | 0 | 0 | 0 | 0 | 0 | 0 | 0 | 0 | 0 | 0 | 0 | 0 | 0 | 0 | 0 | 0 | 0 | 0
02.06.2025¦10:05:44.474 | 0 | 0 | 0 | 0 | 0 | 0 | 0 | 0 | 0 | 0 | 0 | 0 | 0 | 0 | 0 | 0 | 0 | 0 | 0 | 0
02.06.2025¦10:05:45.473 | 0 | 0 | 0 | 0 | 0 | 0 | 0 | 0 | 0 | 0 | 0 | 0 | 0 | 0 | 0 | 0 | 0 | 0 | 0 | 0
02.06.2025¦10:05:46.474 | 0 | 0 | 0 | 0 | 0 | 0 | 0 | 0 | 0 | 0 | 0 | 0 | 0 | 0 | 0 | 0 | 0 | 0 | 0 | 0
02.06.2025¦10:05:47.472 | 0 | 0 | 0 | 0 | 0 | 0 | 0 | 0 | 0 | 0 | 0 | 0 | 0 | 0 | 0 | 0 | 0 | 0 | 0 | 0
02.06.2025¦10:05:48.473 | 0 | 0 | 0 | 0 | 0 | 0 | 0 | 0 | 0 | 0 | 0 | 0 | 0 | 0 | 0 | 0 | 0 | 0 | 0 | 0
02.06.2025¦10:05:49.473 | 0 | 0 | 0 | 0 | 0 | 0 | 0 | 0 | 0 | 0 | 0 | 0 | 0 | 0 | 0 | 0 | 0 | 0 | 0 | 0
02.06.2025¦10:05:50.474 | 0 | 0 | 0 | 0 | 0 | 0 | 0 | 0 | 0 | 0 | 0 | 0 | 0 | 0 | 0 | 0 | 0 | 0 | 0 | 0
02.06.2025¦10:05:51.474 | 0 | 0 | 0 | 0 | 0 | 0 | 0 | 0 | 0 | 0 | 0 | 0 | 0 | 0 | 0 | 0 | 0 | 0 | 0 | 0
02.06.2025¦10:05:52.473 | 0 | 0 | 0 | 0 | 0 | 0 | 0 | 0 | 0 | 0 | 0 | 0 | 0 | 0 | 0 | 0 | 0 | 0 | 0 | 0
02.06.2025¦10:05:53.473 | 0 | 0 | 0 | 0 | 0 | 0 | 0 | 0 | 0 | 0 | 0 | 0 | 0 | 0 | 0 | 0 | 0 | 0 | 0 | 0
02.06.2025¦10:05:54.474 | 0 | 0 | 0 | 0 | 0 | 0 | 0 | 0 | 0 | 0 | 0 | 0 | 0 | 0 | 0 | 0 | 0 | 0 | 0 | 0
02.06.2025¦10:05:55.473 | 0 | 0 | 0 | 0 | 0 | 0 | 0 | 0 | 0 | 0 | 0 | 0 | 0 | 0 | 0 | 0 | 0 | 0 | 0 | 0
02.06.2025¦10:05:56.474 | 0 | 0 | 0 | 0 | 0 | 0 | 0 | 0 | 0 | 0 | 0 | 0 | 0 | 0 | 0 | 0 | 0 | 0 | 0 | 0
02.06.2025¦10:05:57.473 | 0 | 0 | 0 | 0 | 0 | 0 | 0 | 0 | 0 | 0 | 0 | 0 | 0 | 0 | 0 | 0 | 0 | 0 | 0 | 0
02.06.2025¦10:05:58.474 | 0 | 0 | 0 | 0 | 0 | 0 | 0 | 0 | 0 | 0 | 0 | 0 | 0 | 0 | 0 | 0 | 0 | 0 | 0 | 0
02.06.2025¦10:05:59.473 | 0 | 0 | 0 | 0 | 0 | 0 | 0 | 0 | 0 | 0 | 0 | 0 | 0 | 0 | 0 | 0 | 0 | 0 | 0 | 0
02.06.2025¦10:06:00.475 | 0 | 0 | 0 | 0 | 0 | 0 | 0 | 0 | 0 | 0 | 0 | 0 | 0 | 0 | 0 | 0 | 0 | 0 | 0 | 0
02.06.2025¦10:06:01.474 | 0 | 0 | 0 | 0 | 0 | 0 | 0 | 0 | 0 | 0 | 0 | 0 | 0 | 0 | 0 | 0 | 0 | 0 | 0 | 0
02.06.2025¦10:06:02.473 | 0 | 0 | 0 | 0 | 0 | 0 | 0 | 0 | 0 | 0 | 0 | 0 | 0 | 0 | 0 | 0 | 0 | 0 | 0 | 0
02.06.2025¦10:06:03.474 | 0 | 0 | 0 | 0 | 0 | 0 | 0 | 0 | 0 | 0 | 0 | 0 | 0 | 0 | 0 | 0 | 0 | 0 | 0 | 0
02.06.2025¦10:06:04.474 | 0 | 0 | 0 | 0 | 0 | 0 | 0 | 0 | 0 | 0 | 0 | 0 | 0 | 0 | 0 | 0 | 0 | 0 | 0 | 0
02.06.2025¦10:06:05.474 | 0 | 0 | 0 | 0 | 0 | 0 | 0 | 0 | 0 | 0 | 0 | 0 | 0 | 0 | 0 | 0 | 0 | 0 | 0 | 0
02.06.2025¦10:06:06.474 | 0 | 0 | 0 | 0 | 0 | 0 | 0 | 0 | 0 | 0 | 0 | 0 | 0 | 0 | 0 | 0 | 0 | 0 | 0 | 0
02.06.2025¦10:06:07.475 | 0 | 0 | 0 | 0 | 0 | 0 | 0 | 0 | 0 | 0 | 0 | 0 | 0 | 0 | 0 | 0 | 0 | 0 | 0 | 0
02.06.2025¦10:06:08.473 | 0 | 0 | 0 | 0 | 0 | 0 | 0 | 0 | 0 | 0 | 0 | 0 | 0 | 0 | 0 | 0 | 0 | 0 | 0 | 0
02.06.2025¦10:06:09.474 | 0 | 0 | 0 | 0 | 0 | 0 | 0 | 0 | 0 | 0 | 0 | 0 | 0 | 0 | 0 | 0 | 0 | 0 | 0 | 0
02.06.2025¦10:06:10.473 | 0 | 0 | 0 | 0 | 0 | 0 | 0 | 0 | 0 | 0 | 0 | 0 | 0 | 0 | 0 | 0 | 0 | 0 | 0 | 0
02.06.2025¦10:06:11.474 | 0 | 0 | 0 | 0 | 0 | 0 | 0 | 0 | 0 | 0 | 0 | 0 | 0 | 0 | 0 | 0 | 0 | 0 | 0 | 0
02.06.2025¦10:06:12.474 | 0 | 0 | 0 | 0 | 0 | 0 | 0 | 0 | 0 | 0 | 0 | 0 | 0 | 0 | 0 | 0 | 0 | 0 | 0 | 0
02.06.2025¦10:06:13.473 | 0 | 0 | 0 | 0 | 0 | 0 | 0 | 0 | 0 | 0 | 0 | 0 | 0 | 0 | 0 | 0 | 0 | 0 | 0 | 0
02.06.2025¦10:06:14.474 | 0 | 0 | 0 | 0 | 0 | 0 | 0 | 0 | 0 | 0 | 0 | 0 | 0 | 0 | 0 | 0 | 0 | 0 | 0 | 0
02.06.2025¦10:06:15.472 | 0 | 0 | 0 | 0 | 0 | 0 | 0 | 0 | 0 | 0 | 0 | 0 | 0 | 0 | 0 | 0 | 0 | 0 | 0 | 0
02.06.2025¦10:06:16.473 | 0 | 0 | 0 | 0 | 0 | 0 | 0 | 0 | 0 | 0 | 0 | 0 | 0 | 0 | 0 | 0 | 0 | 0 | 0 | 0
02.06.2025¦10:06:17.473 | 0 | 0 | 0 | 0 | 0 | 0 | 0 | 0 | 0 | 0 | 0 | 0 | 0 | 0 | 0 | 0 | 0 | 0 | 0 | 0
02.06.2025¦10:06:18.473 | 0 | 0 | 0 | 0 | 0 | 0 | 0 | 0 | 0 | 0 | 0 | 0 | 0 | 0 | 0 | 0 | 0 | 0 | 0 | 0
02.06.2025¦10:06:19.472 | 0 | 0 | 0 | 0 | 0 | 0 | 0 | 0 | 0 | 0 | 0 | 0 | 0 | 0 | 0 | 0 | 0 | 0 | 0 | 0
02.06.2025¦10:06:20.473 | 0 | 0 | 0 | 0 | 0 | 0 | 0 | 0 | 0 | 0 | 0 | 0 | 0 | 0 | 0 | 0 | 0 | 0 | 0 | 0
02.06.2025¦10:06:21.474 | 0 | 0 | 0 | 0 | 0 | 0 | 0 | 0 | 0 | 0 | 0 | 0 | 0 | 0 | 0 | 0 | 0 | 0 | 0 | 0
02.06.2025¦10:06:22.474 | 0 | 0 | 0 | 0 | 0 | 0 | 0 | 0 | 0 | 0 | 0 | 0 | 0 | 0 | 0 | 0 | 0 | 0 | 0 | 0
02.06.2025¦10:06:23.473 | 0 | 0 | 0 | 0 | 0 | 0 | 0 | 0 | 0 | 0 | 0 | 0 | 0 | 0 | 0 | 0 | 0 | 0 | 0 | 0
02.06.2025¦10:06:24.473 | 0 | 0 | 0 | 0 | 0 | 0 | 0 | 0 | 0 | 0 | 0 | 0 | 0 | 0 | 0 | 0 | 0 | 0 | 0 | 0
02.06.2025¦10:06:25.474 | 0 | 0 | 0 | 0 | 0 | 0 | 0 | 0 | 0 | 0 | 0 | 0 | 0 | 0 | 0 | 0 | 0 | 0 | 0 | 0
02.06.2025¦10:06:26.473 | 0 | 0 | 0 | 0 | 0 | 0 | 0 | 0 | 0 | 0 | 0 | 0 | 0 | 0 | 0 | 0 | 0 | 0 | 0 | 0
02.06.2025¦10:06:27.473 | 0 | 0 | 0 | 0 | 0 | 0 | 0 | 0 | 0 | 0 | 0 | 0 | 0 | 0 | 0 | 0 | 0 | 0 | 0 | 0
02.06.2025¦10:06:28.475 | 0 | 0 | 0 | 0 | 0 | 0 | 0 | 0 | 0 | 0 | 0 | 0 | 0 | 0 | 0 | 0 | 0 | 0 | 0 | 0
02.06.2025¦10:06:29.473 | 0 | 0 | 0 | 0 | 0 | 0 | 0 | 0 | 0 | 0 | 0 | 0 | 0 | 0 | 0 | 0 | 0 | 0 | 0 | 0
02.06.2025¦10:06:30.473 | 0 | 0 | 0 | 0 | 0 | 0 | 0 | 0 | 0 | 0 | 0 | 0 | 0 | 0 | 0 | 0 | 0 | 0 | 0 | 0
02.06.2025¦10:06:31.474 | 0 | 0 | 0 | 0 | 0 | 0 | 0 | 0 | 0 | 0 | 0 | 0 | 0 | 0 | 0 | 0 | 0 | 0 | 0 | 0
02.06.2025¦10:06:32.473 | 0 | 0 | 0 | 0 | 0 | 0 | 0 | 0 | 0 | 0 | 0 | 0 | 0 | 0 | 0 | 0 | 0 | 0 | 0 | 0
02.06.2025¦10:06:33.473 | 0 | 0 | 0 | 0 | 0 | 0 | 0 | 0 | 0 | 0 | 0 | 0 | 0 | 0 | 0 | 0 | 0 | 0 | 0 | 0
02.06.2025¦10:06:34.473 | 0 | 0 | 0 | 0 | 0 | 0 | 0 | 0 | 0 | 0 | 0 | 0 | 0 | 0 | 0 | 0 | 0 | 0 | 0 | 0
02.06.2025¦10:06:35.475 | 0 | 0 | 0 | 0 | 0 | 0 | 0 | 0 | 0 | 0 | 0 | 0 | 0 | 0 | 0 | 0 | 0 | 0 | 0 | 0
02.06.2025¦10:06:36.473 | 0 | 0 | 0 | 0 | 0 | 0 | 0 | 0 | 0 | 0 | 0 | 0 | 0 | 0 | 0 | 0 | 0 | 0 | 0 | 0
02.06.2025¦10:06:37.474 | 0 | 0 | 0 | 0 | 0 | 0 | 0 | 0 | 0 | 0 | 0 | 0 | 0 | 0 | 0 | 0 | 0 | 0 | 0 | 0
02.06.2025¦10:06:38.473 | 0 | 0 | 0 | 0 | 0 | 0 | 0 | 0 | 0 | 0 | 0 | 0 | 0 | 0 | 0 | 0 | 0 | 0 | 0 | 0
02.06.2025¦10:06:39.473 | 0 | 0 | 0 | 0 | 0 | 0 | 0 | 0 | 0 | 0 | 0 | 0 | 0 | 0 | 0 | 0 | 0 | 0 | 0 | 0
02.06.2025¦10:06:40.474 | 0 | 0 | 0 | 0 | 0 | 0 | 0 | 0 | 0 | 0 | 0 | 0 | 0 | 0 | 0 | 0 | 0 | 0 | 0 | 0
02.06.2025¦10:06:41.474 | 0 | 0 | 0 | 0 | 0 | 0 | 0 | 0 | 0 | 0 | 0 | 0 | 0 | 0 | 0 | 0 | 0 | 0 | 0 | 0
02.06.2025¦10:06:42.474 | 0 | 0 | 0 | 0 | 0 | 0 | 0 | 0 | 0 | 0 | 0 | 0 | 0 | 0 | 0 | 0 | 0 | 0 | 0 | 0
02.06.2025¦10:06:43.472 | 0 | 0 | 0 | 0 | 0 | 0 | 0 | 0 | 0 | 0 | 0 | 0 | 0 | 0 | 0 | 0 | 0 | 0 | 0 | 0
02.06.2025¦10:06:44.472 | 0 | 0 | 0 | 0 | 0 | 0 | 0 | 0 | 0 | 0 | 0 | 0 | 0 | 0 | 0 | 0 | 0 | 0 | 0 | 0
02.06.2025¦10:06:45.473 | 0 | 0 | 0 | 0 | 0 | 0 | 0 | 0 | 0 | 0 | 0 | 0 | 0 | 0 | 0 | 0 | 0 | 0 | 0 | 0
02.06.2025¦10:06:46.474 | 0 | 0 | 0 | 0 | 0 | 0 | 0 | 0 | 0 | 0 | 0 | 0 | 0 | 0 | 0 | 0 | 0 | 0 | 0 | 0
02.06.2025¦10:06:47.473 | 0 | 0 | 0 | 0 | 0 | 0 | 0 | 0 | 0 | 0 | 0 | 0 | 0 | 0 | 0 | 0 | 0 | 0 | 0 | 0
02.06.2025¦10:06:48.474 | 0 | 0 | 0 | 0 | 0 | 0 | 0 | 0 | 0 | 0 | 0 | 0 | 0 | 0 | 0 | 0 | 0 | 0 | 0 | 0
02.06.2025¦10:06:49.475 | 0 | 0 | 0 | 0 | 0 | 0 | 0 | 0 | 0 | 0 | 0 | 0 | 0 | 0 | 0 | 0 | 0 | 0 | 0 | 0
02.06.2025¦10:06:50.474 | 0 | 0 | 0 | 0 | 0 | 0 | 0 | 0 | 0 | 0 | 0 | 0 | 0 | 0 | 0 | 0 | 0 | 0 | 0 | 0
02.06.2025¦10:06:51.472 | 0 | 0 | 0 | 0 | 0 | 0 | 0 | 0 | 0 | 0 | 0 | 0 | 0 | 0 | 0 | 0 | 0 | 0 | 0 | 0
02.06.2025¦10:06:52.474 | 0 | 0 | 0 | 0 | 0 | 0 | 0 | 0 | 0 | 0 | 0 | 0 | 0 | 0 | 0 | 0 | 0 | 0 | 0 | 0
02.06.2025¦10:06:53.474 | 0 | 0 | 0 | 0 | 0 | 0 | 0 | 0 | 0 | 0 | 0 | 0 | 0 | 0 | 0 | 0 | 0 | 0 | 0 | 0
02.06.2025¦10:06:54.474 | 0 | 0 | 0 | 0 | 0 | 0 | 0 | 0 | 0 | 0 | 0 | 0 | 0 | 0 | 0 | 0 | 0 | 0 | 0 | 0
02.06.2025¦10:06:55.474 | 0 | 0 | 0 | 0 | 0 | 0 | 0 | 0 | 0 | 0 | 0 | 0 | 0 | 0 | 0 | 0 | 0 | 0 | 0 | 0
02.06.2025¦10:06:56.474 | 0 | 0 | 0 | 0 | 0 | 0 | 0 | 0 | 0 | 0 | 0 | 0 | 0 | 0 | 0 | 0 | 0 | 0 | 0 | 0
02.06.2025¦10:06:57.474 | 0 | 0 | 0 | 0 | 0 | 0 | 0 | 0 | 0 | 0 | 0 | 0 | 0 | 0 | 0 | 0 | 0 | 0 | 0 | 0
02.06.2025¦10:06:58.474 | 0 | 0 | 0 | 0 | 0 | 0 | 0 | 0 | 0 | 0 | 0 | 0 | 0 | 0 | 0 | 0 | 0 | 0 | 0 | 0
02.06.2025¦10:06:59.474 | 0 | 0 | 0 | 0 | 0 | 0 | 0 | 0 | 0 | 0 | 0 | 0 | 0 | 0 | 0 | 0 | 0 | 0 | 0 | 0
02.06.2025¦10:07:00.473 | 0 | 0 | 0 | 0 | 0 | 0 | 0 | 0 | 0 | 0 | 0 | 0 | 0 | 0 | 0 | 0 | 0 | 0 | 0 | 0
02.06.2025¦10:07:01.473 | 0 | 0 | 0 | 0 | 0 | 0 | 0 | 0 | 0 | 0 | 0 | 0 | 0 | 0 | 0 | 0 | 0 | 0 | 0 | 0
02.06.2025¦10:07:02.474 | 0 | 0 | 0 | 0 | 0 | 0 | 0 | 0 | 0 | 0 | 0 | 0 | 0 | 0 | 0 | 0 | 0 | 0 | 0 | 0
02.06.2025¦10:07:03.475 | 0 | 0 | 0 | 0 | 0 | 0 | 0 | 0 | 0 | 0 | 0 | 0 | 0 | 0 | 0 | 0 | 0 | 0 | 0 | 0
02.06.2025¦10:07:04.473 | 0 | 0 | 0 | 0 | 0 | 0 | 0 | 0 | 0 | 0 | 0 | 0 | 0 | 0 | 0 | 0 | 0 | 0 | 0 | 0
02.06.2025¦10:07:05.474 | 0 | 0 | 0 | 0 | 0 | 0 | 0 | 0 | 0 | 0 | 0 | 0 | 0 | 0 | 0 | 0 | 0 | 0 | 0 | 0
02.06.2025¦10:07:06.473 | 0 | 0 | 0 | 0 | 0 | 0 | 0 | 0 | 0 | 0 | 0 | 0 | 0 | 0 | 0 | 0 | 0 | 0 | 0 | 0
02.06.2025¦10:07:07.474 | 0 | 0 | 0 | 0 | 0 | 0 | 0 | 0 | 0 | 0 | 0 | 0 | 0 | 0 | 0 | 0 | 0 | 0 | 0 | 0
02.06.2025¦10:07:08.474 | 0 | 0 | 0 | 0 | 0 | 0 | 0 | 0 | 0 | 0 | 0 | 0 | 0 | 0 | 0 | 0 | 0 | 0 | 0 | 0
02.06.2025¦10:07:09.473 | 0 | 0 | 0 | 0 | 0 | 0 | 0 | 0 | 0 | 0 | 0 | 0 | 0 | 0 | 0 | 0 | 0 | 0 | 0 | 0
02.06.2025¦10:07:10.473 | 0 | 0 | 0 | 0 | 0 | 0 | 0 | 0 | 0 | 0 | 0 | 0 | 0 | 0 | 0 | 0 | 0 | 0 | 0 | 0
02.06.2025¦10:07:11.473 | 0 | 0 | 0 | 0 | 0 | 0 | 0 | 0 | 0 | 0 | 0 | 0 | 0 | 0 | 0 | 0 | 0 | 0 | 0 | 0
02.06.2025¦10:07:12.472 | 0 | 0 | 0 | 0 | 0 | 0 | 0 | 0 | 0 | 0 | 0 | 0 | 0 | 0 | 0 | 0 | 0 | 0 | 0 | 0
02.06.2025¦10:07:13.473 | 0 | 0 | 0 | 0 | 0 | 0 | 0 | 0 | 0 | 0 | 0 | 0 | 0 | 0 | 0 | 0 | 0 | 0 | 0 | 0
02.06.2025¦10:07:14.473 | 0 | 0 | 0 | 0 | 0 | 0 | 0 | 0 | 0 | 0 | 0 | 0 | 0 | 0 | 0 | 0 | 0 | 0 | 0 | 0
02.06.2025¦10:07:15.472 | 0 | 0 | 0 | 0 | 0 | 0 | 0 | 0 | 0 | 0 | 0 | 0 | 0 | 0 | 0 | 0 | 0 | 0 | 0 | 0
02.06.2025¦10:07:16.473 | 0 | 0 | 0 | 0 | 0 | 0 | 0 | 0 | 0 | 0 | 0 | 0 | 0 | 0 | 0 | 0 | 0 | 0 | 0 | 0
02.06.2025¦10:07:17.474 | 0 | 0 | 0 | 0 | 0 | 0 | 0 | 0 | 0 | 0 | 0 | 0 | 0 | 0 | 0 | 0 | 0 | 0 | 0 | 0
02.06.2025¦10:07:18.474 | 0 | 0 | 0 | 0 | 0 | 0 | 0 | 0 | 0 | 0 | 0 | 0 | 0 | 0 | 0 | 0 | 0 | 0 | 0 | 0
02.06.2025¦10:07:19.474 | 0 | 0 | 0 | 0 | 0 | 0 | 0 | 0 | 0 | 0 | 0 | 0 | 0 | 0 | 0 | 0 | 0 | 0 | 0 | 0
02.06.2025¦10:07:20.474 | 0 | 0 | 0 | 0 | 0 | 0 | 0 | 0 | 0 | 0 | 0 | 0 | 0 | 0 | 0 | 0 | 0 | 0 | 0 | 0
02.06.2025¦10:07:21.474 | 0 | 0 | 0 | 0 | 0 | 0 | 0 | 0 | 0 | 0 | 0 | 0 | 0 | 0 | 0 | 0 | 0 | 0 | 0 | 0
02.06.2025¦10:07:22.473 | 0 | 0 | 0 | 0 | 0 | 0 | 0 | 0 | 0 | 0 | 0 | 0 | 0 | 0 | 0 | 0 | 0 | 0 | 0 | 0
02.06.2025¦10:07:23.473 | 0 | 0 | 0 | 0 | 0 | 0 | 0 | 0 | 0 | 0 | 0 | 0 | 0 | 0 | 0 | 0 | 0 | 0 | 0 | 0
02.06.2025¦10:07:24.475 | 0 | 0 | 0 | 0 | 0 | 0 | 0 | 0 | 0 | 0 | 0 | 0 | 0 | 0 | 0 | 0 | 0 | 0 | 0 | 0
02.06.2025¦10:07:25.473 | 0 | 0 | 0 | 0 | 0 | 0 | 0 | 0 | 0 | 0 | 0 | 0 | 0 | 0 | 0 | 0 | 0 | 0 | 0 | 0
02.06.2025¦10:07:26.474 | 0 | 0 | 0 | 0 | 0 | 0 | 0 | 0 | 0 | 0 | 0 | 0 | 0 | 0 | 0 | 0 | 0 | 0 | 0 | 0
02.06.2025¦10:07:27.474 | 0 | 0 | 0 | 0 | 0 | 0 | 0 | 0 | 0 | 0 | 0 | 0 | 0 | 0 | 0 | 0 | 0 | 0 | 0 | 0
02.06.2025¦10:07:28.474 | 0 | 0 | 0 | 0 | 0 | 0 | 0 | 0 | 0 | 0 | 0 | 0 | 0 | 0 | 0 | 0 | 0 | 0 | 0 | 0
02.06.2025¦10:07:29.474 | 0 | 0 | 0 | 0 | 0 | 0 | 0 | 0 | 0 | 0 | 0 | 0 | 0 | 0 | 0 | 0 | 0 | 0 | 0 | 0
02.06.2025¦10:07:30.473 | 0 | 0 | 0 | 0 | 0 | 0 | 0 | 0 | 0 | 0 | 0 | 0 | 0 | 0 | 0 | 0 | 0 | 0 | 0 | 0
02.06.2025¦10:07:31.474 | 0 | 0 | 0 | 0 | 0 | 0 | 0 | 0 | 0 | 0 | 0 | 0 | 0 | 0 | 0 | 0 | 0 | 0 | 0 | 0
02.06.2025¦10:07:32.473 | 0 | 0 | 0 | 0 | 0 | 0 | 0 | 0 | 0 | 0 | 0 | 0 | 0 | 0 | 0 | 0 | 0 | 0 | 0 | 0
02.06.2025¦10:07:33.473 | 0 | 0 | 0 | 0 | 0 | 0 | 0 | 0 | 0 | 0 | 0 | 0 | 0 | 0 | 0 | 0 | 0 | 0 | 0 | 0
02.06.2025¦10:07:34.474 | 0 | 0 | 0 | 0 | 0 | 0 | 0 | 0 | 0 | 0 | 0 | 0 | 0 | 0 | 0 | 0 | 0 | 0 | 0 | 0
02.06.2025¦10:07:35.474 | 0 | 0 | 0 | 0 | 0 | 0 | 0 | 0 | 0 | 0 | 0 | 0 | 0 | 0 | 0 | 0 | 0 | 0 | 0 | 0
02.06.2025¦10:07:36.474 | 0 | 0 | 0 | 0 | 0 | 0 | 0 | 0 | 0 | 0 | 0 | 0 | 0 | 0 | 0 | 0 | 0 | 0 | 0 | 0
02.06.2025¦10:07:37.474 | 0 | 0 | 0 | 0 | 0 | 0 | 0 | 0 | 0 | 0 | 0 | 0 | 0 | 0 | 0 | 0 | 0 | 0 | 0 | 0
02.06.2025¦10:07:38.474 | 0 | 0 | 0 | 0 | 0 | 0 | 0 | 0 | 0 | 0 | 0 | 0 | 0 | 0 | 0 | 0 | 0 | 0 | 0 | 0
02.06.2025¦10:07:39.472 | 0 | 0 | 0 | 0 | 0 | 0 | 0 | 0 | 0 | 0 | 0 | 0 | 0 | 0 | 0 | 0 | 0 | 0 | 0 | 0
02.06.2025¦10:07:40.473 | 0 | 0 | 0 | 0 | 0 | 0 | 0 | 0 | 0 | 0 | 0 | 0 | 0 | 0 | 0 | 0 | 0 | 0 | 0 | 0
02.06.2025¦10:07:41.474 | 0 | 0 | 0 | 0 | 0 | 0 | 0 | 0 | 0 | 0 | 0 | 0 | 0 | 0 | 0 | 0 | 0 | 0 | 0 | 0
02.06.2025¦10:07:42.474 | 0 | 0 | 0 | 0 | 0 | 0 | 0 | 0 | 0 | 0 | 0 | 0 | 0 | 0 | 0 | 0 | 0 | 0 | 0 | 0
02.06.2025¦10:07:43.473 | 0 | 0 | 0 | 0 | 0 | 0 | 0 | 0 | 0 | 0 | 0 | 0 | 0 | 0 | 0 | 0 | 0 | 0 | 0 | 0
02.06.2025¦10:07:44.473 | 0 | 0 | 0 | 0 | 0 | 0 | 0 | 0 | 0 | 0 | 0 | 0 | 0 | 0 | 0 | 0 | 0 | 0 | 0 | 0
02.06.2025¦10:07:45.474 | 0 | 0 | 0 | 0 | 0 | 0 | 0 | 0 | 0 | 0 | 0 | 0 | 0 | 0 | 0 | 0 | 0 | 0 | 0 | 0
02.06.2025¦10:07:46.473 | 0 | 0 | 0 | 0 | 0 | 0 | 0 | 0 | 0 | 0 | 0 | 0 | 0 | 0 | 0 | 0 | 0 | 0 | 0 | 0
02.06.2025¦10:07:47.473 | 0 | 0 | 0 | 0 | 0 | 0 | 0 | 0 | 0 | 0 | 0 | 0 | 0 | 0 | 0 | 0 | 0 | 0 | 0 | 0
02.06.2025¦10:07:48.473 | 0 | 0 | 0 | 0 | 0 | 0 | 0 | 0 | 0 | 0 | 0 | 0 | 0 | 0 | 0 | 0 | 0 | 0 | 0 | 0
02.06.2025¦10:07:49.474 | 0 | 0 | 0 | 0 | 0 | 0 | 0 | 0 | 0 | 0 | 0 | 0 | 0 | 0 | 0 | 0 | 0 | 0 | 0 | 0
02.06.2025¦10:07:50.473 | 0 | 0 | 0 | 0 | 0 | 0 | 0 | 0 | 0 | 0 | 0 | 0 | 0 | 0 | 0 | 0 | 0 | 0 | 0 | 0
02.06.2025¦10:07:51.474 | 0 | 0 | 0 | 0 | 0 | 0 | 0 | 0 | 0 | 0 | 0 | 0 | 0 | 0 | 0 | 0 | 0 | 0 | 0 | 0
02.06.2025¦10:07:52.475 | 0 | 0 | 0 | 0 | 0 | 0 | 0 | 0 | 0 | 0 | 0 | 0 | 0 | 0 | 0 | 0 | 0 | 0 | 0 | 0
02.06.2025¦10:07:53.473 | 0 | 0 | 0 | 0 | 0 | 0 | 0 | 0 | 0 | 0 | 0 | 0 | 0 | 0 | 0 | 0 | 0 | 0 | 0 | 0
02.06.2025¦10:07:54.474 | 0 | 0 | 0 | 0 | 0 | 0 | 0 | 0 | 0 | 0 | 0 | 0 | 0 | 0 | 0 | 0 | 0 | 0 | 0 | 0
02.06.2025¦10:07:55.473 | 0 | 0 | 0 | 0 | 0 | 0 | 0 | 0 | 0 | 0 | 0 | 0 | 0 | 0 | 0 | 0 | 0 | 0 | 0 | 0
02.06.2025¦10:07:56.474 | 0 | 0 | 0 | 0 | 0 | 0 | 0 | 0 | 0 | 0 | 0 | 0 | 0 | 0 | 0 | 0 | 0 | 0 | 0 | 0
02.06.2025¦10:07:57.474 | 0 | 0 | 0 | 0 | 0 | 0 | 0 | 0 | 0 | 0 | 0 | 0 | 0 | 0 | 0 | 0 | 0 | 0 | 0 | 0
02.06.2025¦10:07:58.474 | 0 | 0 | 0 | 0 | 0 | 0 | 0 | 0 | 0 | 0 | 0 | 0 | 0 | 0 | 0 | 0 | 0 | 0 | 0 | 0
02.06.2025¦10:07:59.475 | 0 | 0 | 0 | 0 | 0 | 0 | 0 | 0 | 0 | 0 | 0 | 0 | 0 | 0 | 0 | 0 | 0 | 0 | 0 | 0
02.06.2025¦10:08:00.474 | 0 | 0 | 0 | 0 | 0 | 0 | 0 | 0 | 0 | 0 | 0 | 0 | 0 | 0 | 0 | 0 | 0 | 0 | 0 | 0
02.06.2025¦10:08:01.474 | 0 | 0 | 0 | 0 | 0 | 0 | 0 | 0 | 0 | 0 | 0 | 0 | 0 | 0 | 0 | 0 | 0 | 0 | 0 | 0
02.06.2025¦10:08:02.474 | 0 | 0 | 0 | 0 | 0 | 0 | 0 | 0 | 0 | 0 | 0 | 0 | 0 | 0 | 0 | 0 | 0 | 0 | 0 | 0
02.06.2025¦10:08:03.474 | 0 | 0 | 0 | 0 | 0 | 0 | 0 | 0 | 0 | 0 | 0 | 0 | 0 | 0 | 0 | 0 | 0 | 0 | 0 | 0
02.06.2025¦10:08:04.474 | 0 | 0 | 0 | 0 | 0 | 0 | 0 | 0 | 0 | 0 | 0 | 0 | 0 | 0 | 0 | 0 | 0 | 0 | 0 | 0
02.06.2025¦10:08:05.473 | 0 | 0 | 0 | 0 | 0 | 0 | 0 | 0 | 0 | 0 | 0 | 0 | 0 | 0 | 0 | 0 | 0 | 0 | 0 | 0
02.06.2025¦10:08:06.475 | 0 | 0 | 0 | 0 | 0 | 0 | 0 | 0 | 0 | 0 | 0 | 0 | 0 | 0 | 0 | 0 | 0 | 0 | 0 | 0
02.06.2025¦10:08:07.473 | 0 | 0 | 0 | 0 | 0 | 0 | 0 | 0 | 0 | 0 | 0 | 0 | 0 | 0 | 0 | 0 | 0 | 0 | 0 | 0
02.06.2025¦10:08:08.473 | 0 | 0 | 0 | 0 | 0 | 0 | 0 | 0 | 0 | 0 | 0 | 0 | 0 | 0 | 0 | 0 | 0 | 0 | 0 | 0
02.06.2025¦10:08:09.473 | 0 | 0 | 0 | 0 | 0 | 0 | 0 | 0 | 0 | 0 | 0 | 0 | 0 | 0 | 0 | 0 | 0 | 0 | 0 | 0
02.06.2025¦10:08:10.473 | 0 | 0 | 0 | 0 | 0 | 0 | 0 | 0 | 0 | 0 | 0 | 0 | 0 | 0 | 0 | 0 | 0 | 0 | 0 | 0
02.06.2025¦10:08:11.474 | 0 | 0 | 0 | 0 | 0 | 0 | 0 | 0 | 0 | 0 | 0 | 0 | 0 | 0 | 0 | 0 | 0 | 0 | 0 | 0
02.06.2025¦10:08:12.474 | 0 | 0 | 0 | 0 | 0 | 0 | 0 | 0 | 0 | 0 | 0 | 0 | 0 | 0 | 0 | 0 | 0 | 0 | 0 | 0
02.06.2025¦10:08:13.474 | 0 | 0 | 0 | 0 | 0 | 0 | 0 | 0 | 0 | 0 | 0 | 0 | 0 | 0 | 0 | 0 | 0 | 0 | 0 | 0
02.06.2025¦10:08:14.473 | 0 | 0 | 0 | 0 | 0 | 0 | 0 | 0 | 0 | 0 | 0 | 0 | 0 | 0 | 0 | 0 | 0 | 0 | 0 | 0
02.06.2025¦10:08:15.474 | 0 | 0 | 0 | 0 | 0 | 0 | 0 | 0 | 0 | 0 | 0 | 0 | 0 | 0 | 0 | 0 | 0 | 0 | 0 | 0
02.06.2025¦10:08:16.474 | 0 | 0 | 0 | 0 | 0 | 0 | 0 | 0 | 0 | 0 | 0 | 0 | 0 | 0 | 0 | 0 | 0 | 0 | 0 | 0
02.06.2025¦10:08:17.474 | 0 | 0 | 0 | 0 | 0 | 0 | 0 | 0 | 0 | 0 | 0 | 0 | 0 | 0 | 0 | 0 | 0 | 0 | 0 | 0
02.06.2025¦10:08:18.474 | 0 | 0 | 0 | 0 | 0 | 0 | 0 | 0 | 0 | 0 | 0 | 0 | 0 | 0 | 0 | 0 | 0 | 0 | 0 | 0
02.06.2025¦10:08:19.474 | 0 | 0 | 0 | 0 | 0 | 0 | 0 | 0 | 0 | 0 | 0 | 0 | 0 | 0 | 0 | 0 | 0 | 0 | 0 | 0
02.06.2025¦10:08:20.475 | 0 | 0 | 0 | 0 | 0 | 0 | 0 | 0 | 0 | 0 | 0 | 0 | 0 | 0 | 0 | 0 | 0 | 0 | 0 | 0
02.06.2025¦10:08:21.474 | 0 | 0 | 0 | 0 | 0 | 0 | 0 | 0 | 0 | 0 | 0 | 0 | 0 | 0 | 0 | 0 | 0 | 0 | 0 | 0
02.06.2025¦10:08:22.474 | 0 | 0 | 0 | 0 | 0 | 0 | 0 | 0 | 0 | 0 | 0 | 0 | 0 | 0 | 0 | 0 | 0 | 0 | 0 | 0
02.06.2025¦10:08:23.473 | 0 | 0 | 0 | 0 | 0 | 0 | 0 | 0 | 0 | 0 | 0 | 0 | 0 | 0 | 0 | 0 | 0 | 0 | 0 | 0
02.06.2025¦10:08:24.474 | 0 | 0 | 0 | 0 | 0 | 0 | 0 | 0 | 0 | 0 | 0 | 0 | 0 | 0 | 0 | 0 | 0 | 0 | 0 | 0
02.06.2025¦10:08:25.474 | 0 | 0 | 0 | 0 | 0 | 0 | 0 | 0 | 0 | 0 | 0 | 0 | 0 | 0 | 0 | 0 | 0 | 0 | 0 | 0
02.06.2025¦10:08:26.473 | 0 | 0 | 0 | 0 | 0 | 0 | 0 | 0 | 0 | 0 | 0 | 0 | 0 | 0 | 0 | 0 | 0 | 0 | 0 | 0
02.06.2025¦10:08:27.475 | 0 | 0 | 0 | 0 | 0 | 0 | 0 | 0 | 0 | 0 | 0 | 0 | 0 | 0 | 0 | 0 | 0 | 0 | 0 | 0
02.06.2025¦10:08:28.473 | 0 | 0 | 0 | 0 | 0 | 0 | 0 | 0 | 0 | 0 | 0 | 0 | 0 | 0 | 0 | 0 | 0 | 0 | 0 | 0
02.06.2025¦10:08:29.474 | 0 | 0 | 0 | 0 | 0 | 0 | 0 | 0 | 0 | 0 | 0 | 0 | 0 | 0 | 0 | 0 | 0 | 0 | 0 | 0
02.06.2025¦10:08:30.472 | 0 | 0 | 0 | 0 | 0 | 0 | 0 | 0 | 0 | 0 | 0 | 0 | 0 | 0 | 0 | 0 | 0 | 0 | 0 | 0
02.06.2025¦10:08:31.473 | 0 | 0 | 0 | 0 | 0 | 0 | 0 | 0 | 0 | 0 | 0 | 0 | 0 | 0 | 0 | 0 | 0 | 0 | 0 | 0
02.06.2025¦10:08:32.474 | 0 | 0 | 0 | 0 | 0 | 0 | 0 | 0 | 0 | 0 | 0 | 0 | 0 | 0 | 0 | 0 | 0 | 0 | 0 | 0
02.06.2025¦10:08:33.473 | 0 | 0 | 0 | 0 | 0 | 0 | 0 | 0 | 0 | 0 | 0 | 0 | 0 | 0 | 0 | 0 | 0 | 0 | 0 | 0
02.06.2025¦10:08:34.475 | 0 | 0 | 0 | 0 | 0 | 0 | 0 | 0 | 0 | 0 | 0 | 0 | 0 | 0 | 0 | 0 | 0 | 0 | 0 | 0
02.06.2025¦10:08:35.473 | 0 | 0 | 0 | 0 | 0 | 0 | 0 | 0 | 0 | 0 | 0 | 0 | 0 | 0 | 0 | 0 | 0 | 0 | 0 | 0
02.06.2025¦10:08:36.474 | 0 | 0 | 0 | 0 | 0 | 0 | 0 | 0 | 0 | 0 | 0 | 0 | 0 | 0 | 0 | 0 | 0 | 0 | 0 | 0
02.06.2025¦10:08:37.474 | 0 | 0 | 0 | 0 | 0 | 0 | 0 | 0 | 0 | 0 | 0 | 0 | 0 | 0 | 0 | 0 | 0 | 0 | 0 | 0
02.06.2025¦10:08:38.474 | 0 | 0 | 0 | 0 | 0 | 0 | 0 | 0 | 0 | 0 | 0 | 0 | 0 | 0 | 0 | 0 | 0 | 0 | 0 | 0
02.06.2025¦10:08:39.474 | 0 | 0 | 0 | 0 | 0 | 0 | 0 | 0 | 0 | 0 | 0 | 0 | 0 | 0 | 0 | 0 | 0 | 0 | 0 | 0
02.06.2025¦10:08:40.474 | 0 | 0 | 0 | 0 | 0 | 0 | 0 | 0 | 0 | 0 | 0 | 0 | 0 | 0 | 0 | 0 | 0 | 0 | 0 | 0
02.06.2025¦10:08:41.474 | 0 | 0 | 0 | 0 | 0 | 0 | 0 | 0 | 0 | 0 | 0 | 0 | 0 | 0 | 0 | 0 | 0 | 0 | 0 | 0
02.06.2025¦10:08:42.474 | 0 | 0 | 0 | 0 | 0 | 0 | 0 | 0 | 0 | 0 | 0 | 0 | 0 | 0 | 0 | 0 | 0 | 0 | 0 | 0
02.06.2025¦10:08:43.474 | 0 | 0 | 0 | 0 | 0 | 0 | 0 | 0 | 0 | 0 | 0 | 0 | 0 | 0 | 0 | 0 | 0 | 0 | 0 | 0
02.06.2025¦10:08:44.474 | 0 | 0 | 0 | 0 | 0 | 0 | 0 | 0 | 0 | 0 | 0 | 0 | 0 | 0 | 0 | 0 | 0 | 0 | 0 | 0
02.06.2025¦10:08:45.474 | 0 | 0 | 0 | 0 | 0 | 0 | 0 | 0 | 0 | 0 | 0 | 0 | 0 | 0 | 0 | 0 | 0 | 0 | 0 | 0
02.06.2025¦10:08:46.474 | 0 | 0 | 0 | 0 | 0 | 0 | 0 | 0 | 0 | 0 | 0 | 0 | 0 | 0 | 0 | 0 | 0 | 0 | 0 | 0
02.06.2025¦10:08:47.473 | 0 | 0 | 0 | 0 | 0 | 0 | 0 | 0 | 0 | 0 | 0 | 0 | 0 | 0 | 0 | 0 | 0 | 0 | 0 | 0
02.06.2025¦10:08:48.473 | 0 | 0 | 0 | 0 | 0 | 0 | 0 | 0 | 0 | 0 | 0 | 0 | 0 | 0 | 0 | 0 | 0 | 0 | 0 | 0
02.06.2025¦10:08:49.473 | 0 | 0 | 0 | 0 | 0 | 0 | 0 | 0 | 0 | 0 | 0 | 0 | 0 | 0 | 0 | 0 | 0 | 0 | 0 | 0
02.06.2025¦10:08:50.473 | 0 | 0 | 0 | 0 | 0 | 0 | 0 | 0 | 0 | 0 | 0 | 0 | 0 | 0 | 0 | 0 | 0 | 0 | 0 | 0
02.06.2025¦10:08:51.474 | 0 | 0 | 0 | 0 | 0 | 0 | 0 | 0 | 0 | 0 | 0 | 0 | 0 | 0 | 0 | 0 | 0 | 0 | 0 | 0
02.06.2025¦10:08:52.473 | 0 | 0 | 0 | 0 | 0 | 0 | 0 | 0 | 0 | 0 | 0 | 0 | 0 | 0 | 0 | 0 | 0 | 0 | 0 | 0
02.06.2025¦10:08:53.473 | 0 | 0 | 0 | 0 | 0 | 0 | 0 | 0 | 0 | 0 | 0 | 0 | 0 | 0 | 0 | 0 | 0 | 0 | 0 | 0
02.06.2025¦10:08:54.473 | 0 | 0 | 0 | 0 | 0 | 0 | 0 | 0 | 0 | 0 | 0 | 0 | 0 | 0 | 0 | 0 | 0 | 0 | 0 | 0
02.06.2025¦10:08:55.475 | 0 | 0 | 0 | 0 | 0 | 0 | 0 | 0 | 0 | 0 | 0 | 0 | 0 | 0 | 0 | 0 | 0 | 0 | 0 | 0
02.06.2025¦10:08:56.473 | 0 | 0 | 0 | 0 | 0 | 0 | 0 | 0 | 0 | 0 | 0 | 0 | 0 | 0 | 0 | 0 | 0 | 0 | 0 | 0
02.06.2025¦10:08:57.473 | 0 | 0 | 0 | 0 | 0 | 0 | 0 | 0 | 0 | 0 | 0 | 0 | 0 | 0 | 0 | 0 | 0 | 0 | 0 | 0
02.06.2025¦10:08:58.472 | 0 | 0 | 0 | 0 | 0 | 0 | 0 | 0 | 0 | 0 | 0 | 0 | 0 | 0 | 0 | 0 | 0 | 0 | 0 | 0
02.06.2025¦10:08:59.473 | 0 | 0 | 0 | 0 | 0 | 0 | 0 | 0 | 0 | 0 | 0 | 0 | 0 | 0 | 0 | 0 | 0 | 0 | 0 | 0
02.06.2025¦10:09:00.473 | 0 | 0 | 0 | 0 | 0 | 0 | 0 | 0 | 0 | 0 | 0 | 0 | 0 | 0 | 0 | 0 | 0 | 0 | 0 | 0
02.06.2025¦10:09:01.474 | 0 | 0 | 0 | 0 | 0 | 0 | 0 | 0 | 0 | 0 | 0 | 0 | 0 | 0 | 0 | 0 | 0 | 0 | 0 | 0
02.06.2025¦10:09:02.475 | 0 | 0 | 0 | 0 | 0 | 0 | 0 | 0 | 0 | 0 | 0 | 0 | 0 | 0 | 0 | 0 | 0 | 0 | 0 | 0
02.06.2025¦10:09:03.474 | 0 | 0 | 0 | 0 | 0 | 0 | 0 | 0 | 0 | 0 | 0 | 0 | 0 | 0 | 0 | 0 | 0 | 0 | 0 | 0
02.06.2025¦10:09:04.474 | 0 | 0 | 0 | 0 | 0 | 0 | 0 | 0 | 0 | 0 | 0 | 0 | 0 | 0 | 0 | 0 | 0 | 0 | 0 | 0
02.06.2025¦10:09:05.474 | 0 | 0 | 0 | 0 | 0 | 0 | 0 | 0 | 0 | 0 | 0 | 0 | 0 | 0 | 0 | 0 | 0 | 0 | 0 | 0
02.06.2025¦10:09:06.474 | 0 | 0 | 0 | 0 | 0 | 0 | 0 | 0 | 0 | 0 | 0 | 0 | 0 | 0 | 0 | 0 | 0 | 0 | 0 | 0
02.06.2025¦10:09:07.474 | 0 | 0 | 0 | 0 | 0 | 0 | 0 | 0 | 0 | 0 | 0 | 0 | 0 | 0 | 0 | 0 | 0 | 0 | 0 | 0
02.06.2025¦10:09:08.473 | 0 | 0 | 0 | 0 | 0 | 0 | 0 | 0 | 0 | 0 | 0 | 0 | 0 | 0 | 0 | 0 | 0 | 0 | 0 | 0
02.06.2025¦10:09:09.472 | 0 | 0 | 0 | 0 | 0 | 0 | 0 | 0 | 0 | 0 | 0 | 0 | 0 | 0 | 0 | 0 | 0 | 0 | 0 | 0
02.06.2025¦10:09:10.473 | 0 | 0 | 0 | 0 | 0 | 0 | 0 | 0 | 0 | 0 | 0 | 0 | 0 | 0 | 0 | 0 | 0 | 0 | 0 | 0
02.06.2025¦10:09:11.473 | 0 | 0 | 0 | 0 | 0 | 0 | 0 | 0 | 0 | 0 | 0 | 0 | 0 | 0 | 0 | 0 | 0 | 0 | 0 | 0
02.06.2025¦10:09:12.473 | 0 | 0 | 0 | 0 | 0 | 0 | 0 | 0 | 0 | 0 | 0 | 0 | 0 | 0 | 0 | 0 | 0 | 0 | 0 | 0
02.06.2025¦10:09:13.474 | 0 | 0 | 0 | 0 | 0 | 0 | 0 | 0 | 0 | 0 | 0 | 0 | 0 | 0 | 0 | 0 | 0 | 0 | 0 | 0
02.06.2025¦10:09:14.473 | 0 | 0 | 0 | 0 | 0 | 0 | 0 | 0 | 0 | 0 | 0 | 0 | 0 | 0 | 0 | 0 | 0 | 0 | 0 | 0
02.06.2025¦10:09:15.473 | 0 | 0 | 0 | 0 | 0 | 0 | 0 | 0 | 0 | 0 | 0 | 0 | 0 | 0 | 0 | 0 | 0 | 0 | 0 | 0
02.06.2025¦10:09:16.474 | 0 | 0 | 0 | 0 | 0 | 0 | 0 | 0 | 0 | 0 | 0 | 0 | 0 | 0 | 0 | 0 | 0 | 0 | 0 | 0
02.06.2025¦10:09:17.474 | 0 | 0 | 0 | 0 | 0 | 0 | 0 | 0 | 0 | 0 | 0 | 0 | 0 | 0 | 0 | 0 | 0 | 0 | 0 | 0
02.06.2025¦10:09:18.474 | 0 | 0 | 0 | 0 | 0 | 0 | 0 | 0 | 0 | 0 | 0 | 0 | 0 | 0 | 0 | 0 | 0 | 0 | 0 | 0
02.06.2025¦10:09:19.473 | 0 | 0 | 0 | 0 | 0 | 0 | 0 | 0 | 0 | 0 | 0 | 0 | 0 | 0 | 0 | 0 | 0 | 0 | 0 | 0
02.06.2025¦10:09:20.474 | 0 | 0 | 0 | 0 | 0 | 0 | 0 | 0 | 0 | 0 | 0 | 0 | 0 | 0 | 0 | 0 | 0 | 0 | 0 | 0
02.06.2025¦10:09:21.474 | 0 | 0 | 0 | 0 | 0 | 0 | 0 | 0 | 0 | 0 | 0 | 0 | 0 | 0 | 0 | 0 | 0 | 0 | 0 | 0
02.06.2025¦10:09:22.474 | 0 | 0 | 0 | 0 | 0 | 0 | 0 | 0 | 0 | 0 | 0 | 0 | 0 | 0 | 0 | 0 | 0 | 0 | 0 | 0
02.06.2025¦10:09:23.474 | 0 | 0 | 0 | 0 | 0 | 0 | 0 | 0 | 0 | 0 | 0 | 0 | 0 | 0 | 0 | 0 | 0 | 0 | 0 | 0
02.06.2025¦10:09:24.473 | 0 | 0 | 0 | 0 | 0 | 0 | 0 | 0 | 0 | 0 | 0 | 0 | 0 | 0 | 0 | 0 | 0 | 0 | 0 | 0
02.06.2025¦10:09:25.473 | 0 | 0 | 0 | 0 | 0 | 0 | 0 | 0 | 0 | 0 | 0 | 0 | 0 | 0 | 0 | 0 | 0 | 0 | 0 | 0
02.06.2025¦10:09:26.474 | 0 | 0 | 0 | 0 | 0 | 0 | 0 | 0 | 0 | 0 | 0 | 0 | 0 | 0 | 0 | 0 | 0 | 0 | 0 | 0
02.06.2025¦10:09:27.474 | 0 | 0 | 0 | 0 | 0 | 0 | 0 | 0 | 0 | 0 | 0 | 0 | 0 | 0 | 0 | 0 | 0 | 0 | 0 | 0
02.06.2025¦10:09:28.475 | 0 | 0 | 0 | 0 | 0 | 0 | 0 | 0 | 0 | 0 | 0 | 0 | 0 | 0 | 0 | 0 | 0 | 0 | 0 | 0
02.06.2025¦10:09:29.474 | 0 | 0 | 0 | 0 | 0 | 0 | 0 | 0 | 0 | 0 | 0 | 0 | 0 | 0 | 0 | 0 | 0 | 0 | 0 | 0
02.06.2025¦10:09:30.474 | 0 | 0 | 0 | 0 | 0 | 0 | 0 | 0 | 0 | 0 | 0 | 0 | 0 | 0 | 0 | 0 | 0 | 0 | 0 | 0
02.06.2025¦10:09:31.472 | 0 | 0 | 0 | 0 | 0 | 0 | 0 | 0 | 0 | 0 | 0 | 0 | 0 | 0 | 0 | 0 | 0 | 0 | 0 | 0
02.06.2025¦10:09:32.473 | 0 | 0 | 0 | 0 | 0 | 0 | 0 | 0 | 0 | 0 | 0 | 0 | 0 | 0 | 0 | 0 | 0 | 0 | 0 | 0
02.06.2025¦10:09:33.472 | 0 | 0 | 0 | 0 | 0 | 0 | 0 | 0 | 0 | 0 | 0 | 0 | 0 | 0 | 0 | 0 | 0 | 0 | 0 | 0
02.06.2025¦10:09:34.473 | 0 | 0 | 0 | 0 | 0 | 0 | 0 | 0 | 0 | 0 | 0 | 0 | 0 | 0 | 0 | 0 | 0 | 0 | 0 | 0
02.06.2025¦10:09:35.473 | 0 | 0 | 0 | 0 | 0 | 0 | 0 | 0 | 0 | 0 | 0 | 0 | 0 | 0 | 0 | 0 | 0 | 0 | 0 | 0
02.06.2025¦10:09:36.473 | 0 | 0 | 0 | 0 | 0 | 0 | 0 | 0 | 0 | 0 | 0 | 0 | 0 | 0 | 0 | 0 | 0 | 0 | 0 | 0
02.06.2025¦10:09:37.474 | 0 | 0 | 0 | 0 | 0 | 0 | 0 | 0 | 0 | 0 | 0 | 0 | 0 | 0 | 0 | 0 | 0 | 0 | 0 | 0
02.06.2025¦10:09:38.472 | 0 | 0 | 0 | 0 | 0 | 0 | 0 | 0 | 0 | 0 | 0 | 0 | 0 | 0 | 0 | 0 | 0 | 0 | 0 | 0
02.06.2025¦10:09:39.473 | 0 | 0 | 0 | 0 | 0 | 0 | 0 | 0 | 0 | 0 | 0 | 0 | 0 | 0 | 0 | 0 | 0 | 0 | 0 | 0
02.06.2025¦10:09:40.474 | 0 | 0 | 0 | 0 | 0 | 0 | 0 | 0 | 0 | 0 | 0 | 0 | 0 | 0 | 0 | 0 | 0 | 0 | 0 | 0
02.06.2025¦10:09:41.474 | 0 | 0 | 0 | 0 | 0 | 0 | 0 | 0 | 0 | 0 | 0 | 0 | 0 | 0 | 0 | 0 | 0 | 0 | 0 | 0
02.06.2025¦10:09:42.473 | 0 | 0 | 0 | 0 | 0 | 0 | 0 | 0 | 0 | 0 | 0 | 0 | 0 | 0 | 0 | 0 | 0 | 0 | 0 | 0
02.06.2025¦10:09:43.474 | 0 | 0 | 0 | 0 | 0 | 0 | 0 | 0 | 0 | 0 | 0 | 0 | 0 | 0 | 0 | 0 | 0 | 0 | 0 | 0
02.06.2025¦10:09:44.475 | 0 | 0 | 0 | 0 | 0 | 0 | 0 | 0 | 0 | 0 | 0 | 0 | 0 | 0 | 0 | 0 | 0 | 0 | 0 | 0
02.06.2025¦10:09:45.474 | 0 | 0 | 0 | 0 | 0 | 0 | 0 | 0 | 0 | 0 | 0 | 0 | 0 | 0 | 0 | 0 | 0 | 0 | 0 | 0
02.06.2025¦10:09:46.473 | 0 | 0 | 0 | 0 | 0 | 0 | 0 | 0 | 0 | 0 | 0 | 0 | 0 | 0 | 0 | 0 | 0 | 0 | 0 | 0
02.06.2025¦10:09:47.473 | 0 | 0 | 0 | 0 | 0 | 0 | 0 | 0 | 0 | 0 | 0 | 0 | 0 | 0 | 0 | 0 | 0 | 0 | 0 | 0
02.06.2025¦10:09:48.473 | 0 | 0 | 0 | 0 | 0 | 0 | 0 | 0 | 0 | 0 | 0 | 0 | 0 | 0 | 0 | 0 | 0 | 0 | 0 | 0
02.06.2025¦10:09:49.473 | 0 | 0 | 0 | 0 | 0 | 0 | 0 | 0 | 0 | 0 | 0 | 0 | 0 | 0 | 0 | 0 | 0 | 0 | 0 | 0
02.06.2025¦10:09:50.473 | 0 | 0 | 0 | 0 | 0 | 0 | 0 | 0 | 0 | 0 | 0 | 0 | 0 | 0 | 0 | 0 | 0 | 0 | 0 | 0
02.06.2025¦10:09:51.474 | 0 | 0 | 0 | 0 | 0 | 0 | 0 | 0 | 0 | 0 | 0 | 0 | 0 | 0 | 0 | 0 | 0 | 0 | 0 | 0
02.06.2025¦10:09:52.474 | 0 | 0 | 0 | 0 | 0 | 0 | 0 | 0 | 0 | 0 | 0 | 0 | 0 | 0 | 0 | 0 | 0 | 0 | 0 | 0
02.06.2025¦10:09:53.474 | 0 | 0 | 0 | 0 | 0 | 0 | 0 | 0 | 0 | 0 | 0 | 0 | 0 | 0 | 0 | 0 | 0 | 0 | 0 | 0
02.06.2025¦10:09:54.474 | 0 | 0 | 0 | 0 | 0 | 0 | 0 | 0 | 0 | 0 | 0 | 0 | 0 | 0 | 0 | 0 | 0 | 0 | 0 | 0
02.06.2025¦10:09:55.474 | 0 | 0 | 0 | 0 | 0 | 0 | 0 | 0 | 0 | 0 | 0 | 0 | 0 | 0 | 0 | 0 | 0 | 0 | 0 | 0
02.06.2025¦10:09:56.473 | 0 | 0 | 0 | 0 | 0 | 0 | 0 | 0 | 0 | 0 | 0 | 0 | 0 | 0 | 0 | 0 | 0 | 0 | 0 | 0
02.06.2025¦10:09:57.473 | 0 | 0 | 0 | 0 | 0 | 0 | 0 | 0 | 0 | 0 | 0 | 0 | 0 | 0 | 0 | 0 | 0 | 0 | 0 | 0
02.06.2025¦10:09:58.474 | 0 | 0 | 0 | 0 | 0 | 0 | 0 | 0 | 0 | 0 | 0 | 0 | 0 | 0 | 0 | 0 | 0 | 0 | 0 | 0
02.06.2025¦10:09:59.474 | 0 | 0 | 0 | 0 | 0 | 0 | 0 | 0 | 0 | 0 | 0 | 0 | 0 | 0 | 0 | 0 | 0 | 0 | 0 | 0
02.06.2025¦10:10:00.474 | 0 | 0 | 0 | 0 | 0 | 0 | 0 | 0 | 0 | 0 | 0 | 0 | 0 | 0 | 0 | 0 | 0 | 0 | 0 | 0
02.06.2025¦10:10:01.474 | 0 | 0 | 0 | 0 | 0 | 0 | 0 | 0 | 0 | 0 | 0 | 0 | 0 | 0 | 0 | 0 | 0 | 0 | 0 | 0
02.06.2025¦10:10:02.473 | 0 | 0 | 0 | 0 | 0 | 0 | 0 | 0 | 0 | 0 | 0 | 0 | 0 | 0 | 0 | 0 | 0 | 0 | 0 | 0
02.06.2025¦10:10:03.474 | 0 | 0 | 0 | 0 | 0 | 0 | 0 | 0 | 0 | 0 | 0 | 0 | 0 | 0 | 0 | 0 | 0 | 0 | 0 | 0
02.06.2025¦10:10:04.473 | 0 | 0 | 0 | 0 | 0 | 0 | 0 | 0 | 0 | 0 | 0 | 0 | 0 | 0 | 0 | 0 | 0 | 0 | 0 | 0
02.06.2025¦10:10:05.475 | 0 | 0 | 0 | 0 | 0 | 0 | 0 | 0 | 0 | 0 | 0 | 0 | 0 | 0 | 0 | 0 | 0 | 0 | 0 | 0
02.06.2025¦10:10:06.474 | 0 | 0 | 0 | 0 | 0 | 0 | 0 | 0 | 0 | 0 | 0 | 0 | 0 | 0 | 0 | 0 | 0 | 0 | 0 | 0
02.06.2025¦10:10:07.474 | 0 | 0 | 0 | 0 | 0 | 0 | 0 | 0 | 0 | 0 | 0 | 0 | 0 | 0 | 0 | 0 | 0 | 0 | 0 | 0
02.06.2025¦10:10:08.474 | 0 | 0 | 0 | 0 | 0 | 0 | 0 | 0 | 0 | 0 | 0 | 0 | 0 | 0 | 0 | 0 | 0 | 0 | 0 | 0
02.06.2025¦10:10:09.474 | 0 | 0 | 0 | 0 | 0 | 0 | 0 | 0 | 0 | 0 | 0 | 0 | 0 | 0 | 0 | 0 | 0 | 0 | 0 | 0
02.06.2025¦10:10:10.473 | 0 | 0 | 0 | 0 | 0 | 0 | 0 | 0 | 0 | 0 | 0 | 0 | 0 | 0 | 0 | 0 | 0 | 0 | 0 | 0
02.06.2025¦10:10:11.474 | 0 | 0 | 0 | 0 | 0 | 0 | 0 | 0 | 0 | 0 | 0 | 0 | 0 | 0 | 0 | 0 | 0 | 0 | 0 | 0
02.06.2025¦10:10:12.474 | 0 | 0 | 0 | 0 | 0 | 0 | 0 | 0 | 0 | 0 | 0 | 0 | 0 | 0 | 0 | 0 | 0 | 0 | 0 | 0
02.06.2025¦10:10:13.473 | 0 | 0 | 0 | 0 | 0 | 0 | 0 | 0 | 0 | 0 | 0 | 0 | 0 | 0 | 0 | 0 | 0 | 0 | 0 | 0
02.06.2025¦10:10:14.473 | 0 | 0 | 0 | 0 | 0 | 0 | 0 | 0 | 0 | 0 | 0 | 0 | 0 | 0 | 0 | 0 | 0 | 0 | 0 | 0
02.06.2025¦10:10:15.473 | 0 | 0 | 0 | 0 | 0 | 0 | 0 | 0 | 0 | 0 | 0 | 0 | 0 | 0 | 0 | 0 | 0 | 0 | 0 | 0
02.06.2025¦10:10:16.473 | 0 | 0 | 0 | 0 | 0 | 0 | 0 | 0 | 0 | 0 | 0 | 0 | 0 | 0 | 0 | 0 | 0 | 0 | 0 | 0
02.06.2025¦10:10:17.475 | 0 | 0 | 0 | 0 | 0 | 0 | 0 | 0 | 0 | 0 | 0 | 0 | 0 | 0 | 0 | 0 | 0 | 0 | 0 | 0
02.06.2025¦10:10:18.473 | 0 | 0 | 0 | 0 | 0 | 0 | 0 | 0 | 0 | 0 | 0 | 0 | 0 | 0 | 0 | 0 | 0 | 0 | 0 | 0
02.06.2025¦10:10:19.474 | 0 | 0 | 0 | 0 | 0 | 0 | 0 | 0 | 0 | 0 | 0 | 0 | 0 | 0 | 0 | 0 | 0 | 0 | 0 | 0
02.06.2025¦10:10:20.472 | 0 | 0 | 0 | 0 | 0 | 0 | 0 | 0 | 0 | 0 | 0 | 0 | 0 | 0 | 0 | 0 | 0 | 0 | 0 | 0
02.06.2025¦10:10:21.473 | 0 | 0 | 0 | 0 | 0 | 0 | 0 | 0 | 0 | 0 | 0 | 0 | 0 | 0 | 0 | 0 | 0 | 0 | 0 | 0
02.06.2025¦10:10:22.473 | 0 | 0 | 0 | 0 | 0 | 0 | 0 | 0 | 0 | 0 | 0 | 0 | 0 | 0 | 0 | 0 | 0 | 0 | 0 | 0
02.06.2025¦10:10:23.474 | 0 | 0 | 0 | 0 | 0 | 0 | 0 | 0 | 0 | 0 | 0 | 0 | 0 | 0 | 0 | 0 | 0 | 0 | 0 | 0
02.06.2025¦10:10:24.474 | 0 | 0 | 0 | 0 | 0 | 0 | 0 | 0 | 0 | 0 | 0 | 0 | 0 | 0 | 0 | 0 | 0 | 0 | 0 | 0
02.06.2025¦10:10:25.474 | 0 | 0 | 0 | 0 | 0 | 0 | 0 | 0 | 0 | 0 | 0 | 0 | 0 | 0 | 0 | 0 | 0 | 0 | 0 | 0
02.06.2025¦10:10:26.474 | 0 | 0 | 0 | 0 | 0 | 0 | 0 | 0 | 0 | 0 | 0 | 0 | 0 | 0 | 0 | 0 | 0 | 0 | 0 | 0
02.06.2025¦10:10:27.472 | 0 | 0 | 0 | 0 | 0 | 0 | 0 | 0 | 0 | 0 | 0 | 0 | 0 | 0 | 0 | 0 | 0 | 0 | 0 | 0
02.06.2025¦10:10:28.473 | 0 | 0 | 0 | 0 | 0 | 0 | 0 | 0 | 0 | 0 | 0 | 0 | 0 | 0 | 0 | 0 | 0 | 0 | 0 | 0
02.06.2025¦10:10:29.473 | 0 | 0 | 0 | 0 | 0 | 0 | 0 | 0 | 0 | 0 | 0 | 0 | 0 | 0 | 0 | 0 | 0 | 0 | 0 | 0
02.06.2025¦10:10:30.473 | 0 | 0 | 0 | 0 | 0 | 0 | 0 | 0 | 0 | 0 | 0 | 0 | 0 | 0 | 0 | 0 | 0 | 0 | 0 | 0
02.06.2025¦10:10:31.474 | 0 | 0 | 0 | 0 | 0 | 0 | 0 | 0 | 0 | 0 | 0 | 0 | 0 | 0 | 0 | 0 | 0 | 0 | 0 | 0
02.06.2025¦10:10:32.473 | 0 | 0 | 0 | 0 | 0 | 0 | 0 | 0 | 0 | 0 | 0 | 0 | 0 | 0 | 0 | 0 | 0 | 0 | 0 | 0
02.06.2025¦10:10:33.475 | 0 | 0 | 0 | 0 | 0 | 0 | 0 | 0 | 0 | 0 | 0 | 0 | 0 | 0 | 0 | 0 | 0 | 0 | 0 | 0
02.06.2025¦10:10:34.473 | 0 | 0 | 0 | 0 | 0 | 0 | 0 | 0 | 0 | 0 | 0 | 0 | 0 | 0 | 0 | 0 | 0 | 0 | 0 | 0
02.06.2025¦10:10:35.473 | 0 | 0 | 0 | 0 | 0 | 0 | 0 | 0 | 0 | 0 | 0 | 0 | 0 | 0 | 0 | 0 | 0 | 0 | 0 | 0
02.06.2025¦10:10:36.474 | 0 | 0 | 0 | 0 | 0 | 0 | 0 | 0 | 0 | 0 | 0 | 0 | 0 | 0 | 0 | 0 | 0 | 0 | 0 | 0
02.06.2025¦10:10:37.474 | 0 | 0 | 0 | 0 | 0 | 0 | 0 | 0 | 0 | 0 | 0 | 0 | 0 | 0 | 0 | 0 | 0 | 0 | 0 | 0
02.06.2025¦10:10:38.474 | 0 | 0 | 0 | 0 | 0 | 0 | 0 | 0 | 0 | 0 | 0 | 0 | 0 | 0 | 0 | 0 | 0 | 0 | 0 | 0
02.06.2025¦10:10:39.473 | 0 | 0 | 0 | 0 | 0 | 0 | 0 | 0 | 0 | 0 | 0 | 0 | 0 | 0 | 0 | 0 | 0 | 0 | 0 | 0
02.06.2025¦10:10:40.475 | 0 | 0 | 0 | 0 | 0 | 0 | 0 | 0 | 0 | 0 | 0 | 0 | 0 | 0 | 0 | 0 | 0 | 0 | 0 | 0
02.06.2025¦10:10:41.474 | 0 | 0 | 0 | 0 | 0 | 0 | 0 | 0 | 0 | 0 | 0 | 0 | 0 | 0 | 0 | 0 | 0 | 0 | 0 | 0
02.06.2025¦10:10:42.474 | 0 | 0 | 0 | 0 | 0 | 0 | 0 | 0 | 0 | 0 | 0 | 0 | 0 | 0 | 0 | 0 | 0 | 0 | 0 | 0
02.06.2025¦10:10:43.473 | 0 | 0 | 0 | 0 | 0 | 0 | 0 | 0 | 0 | 0 | 0 | 0 | 0 | 0 | 0 | 0 | 0 | 0 | 0 | 0
02.06.2025¦10:10:44.473 | 0 | 0 | 0 | 0 | 0 | 0 | 0 | 0 | 0 | 0 | 0 | 0 | 0 | 0 | 0 | 0 | 0 | 0 | 0 | 0
02.06.2025¦10:10:45.474 | 0 | 0 | 0 | 0 | 0 | 0 | 0 | 0 | 0 | 0 | 0 | 0 | 0 | 0 | 0 | 0 | 0 | 0 | 0 | 0
02.06.2025¦10:10:46.473 | 0 | 0 | 0 | 0 | 0 | 0 | 0 | 0 | 0 | 0 | 0 | 0 | 0 | 0 | 0 | 0 | 0 | 0 | 0 | 0
02.06.2025¦10:10:47.474 | 0 | 0 | 0 | 0 | 0 | 0 | 0 | 0 | 0 | 0 | 0 | 0 | 0 | 0 | 0 | 0 | 0 | 0 | 0 | 0
02.06.2025¦10:10:48.473 | 0 | 0 | 0 | 0 | 0 | 0 | 0 | 0 | 0 | 0 | 0 | 0 | 0 | 0 | 0 | 0 | 0 | 0 | 0 | 0
02.06.2025¦10:10:49.473 | 0 | 0 | 0 | 0 | 0 | 0 | 0 | 0 | 0 | 0 | 0 | 0 | 0 | 0 | 0 | 0 | 0 | 0 | 0 | 0
02.06.2025¦10:10:50.473 | 0 | 0 | 0 | 0 | 0 | 0 | 0 | 0 | 0 | 0 | 0 | 0 | 0 | 0 | 0 | 0 | 0 | 0 | 0 | 0
02.06.2025¦10:10:51.473 | 0 | 0 | 0 | 0 | 0 | 0 | 0 | 0 | 0 | 0 | 0 | 0 | 0 | 0 | 0 | 0 | 0 | 0 | 0 | 0
02.06.2025¦10:10:52.474 | 0 | 0 | 0 | 0 | 0 | 0 | 0 | 0 | 0 | 0 | 0 | 0 | 0 | 0 | 0 | 0 | 0 | 0 | 0 | 0
02.06.2025¦10:10:53.474 | 0 | 0 | 0 | 0 | 0 | 0 | 0 | 0 | 0 | 0 | 0 | 0 | 0 | 0 | 0 | 0 | 0 | 0 | 0 | 0
02.06.2025¦10:10:54.473 | 0 | 0 | 0 | 0 | 0 | 0 | 0 | 0 | 0 | 0 | 0 | 0 | 0 | 0 | 0 | 0 | 0 | 0 | 0 | 0
02.06.2025¦10:10:55.473 | 0 | 0 | 0 | 0 | 0 | 0 | 0 | 0 | 0 | 0 | 0 | 0 | 0 | 0 | 0 | 0 | 0 | 0 | 0 | 0
02.06.2025¦10:10:56.473 | 0 | 0 | 0 | 0 | 0 | 0 | 0 | 0 | 0 | 0 | 0 | 0 | 0 | 0 | 0 | 0 | 0 | 0 | 0 | 0
02.06.2025¦10:10:57.474 | 0 | 0 | 0 | 0 | 0 | 0 | 0 | 0 | 0 | 0 | 0 | 0 | 0 | 0 | 0 | 0 | 0 | 0 | 0 | 0
02.06.2025¦10:10:58.473 | 0 | 0 | 0 | 0 | 0 | 0 | 0 | 0 | 0 | 0 | 0 | 0 | 0 | 0 | 0 | 0 | 0 | 0 | 0 | 0
02.06.2025¦10:10:59.474 | 0 | 0 | 0 | 0 | 0 | 0 | 0 | 0 | 0 | 0 | 0 | 0 | 0 | 0 | 0 | 0 | 0 | 0 | 0 | 0
02.06.2025¦10:11:00.474 | 0 | 0 | 0 | 0 | 0 | 0 | 0 | 0 | 0 | 0 | 0 | 0 | 0 | 0 | 0 | 0 | 0 | 0 | 0 | 0
02.06.2025¦10:11:01.473 | 0 | 0 | 0 | 0 | 0 | 0 | 0 | 0 | 0 | 0 | 0 | 0 | 0 | 0 | 0 | 0 | 0 | 0 | 0 | 0
02.06.2025¦10:11:02.474 | 0 | 0 | 0 | 0 | 0 | 0 | 0 | 0 | 0 | 0 | 0 | 0 | 0 | 0 | 0 | 0 | 0 | 0 | 0 | 0
02.06.2025¦10:11:03.474 | 0 | 0 | 0 | 0 | 0 | 0 | 0 | 0 | 0 | 0 | 0 | 0 | 0 | 0 | 0 | 0 | 0 | 0 | 0 | 0
02.06.2025¦10:11:04.473 | 0 | 0 | 0 | 0 | 0 | 0 | 0 | 0 | 0 | 0 | 0 | 0 | 0 | 0 | 0 | 0 | 0 | 0 | 0 | 0
02.06.2025¦10:11:05.474 | 0 | 0 | 0 | 0 | 0 | 0 | 0 | 0 | 0 | 0 | 0 | 0 | 0 | 0 | 0 | 0 | 0 | 0 | 0 | 0
02.06.2025¦10:11:06.474 | 0 | 0 | 0 | 0 | 0 | 0 | 0 | 0 | 0 | 0 | 0 | 0 | 0 | 0 | 0 | 0 | 0 | 0 | 0 | 0
02.06.2025¦10:11:07.473 | 0 | 0 | 0 | 0 | 0 | 0 | 0 | 0 | 0 | 0 | 0 | 0 | 0 | 0 | 0 | 0 | 0 | 0 | 0 | 0
02.06.2025¦10:11:08.474 | 0 | 0 | 0 | 0 | 0 | 0 | 0 | 0 | 0 | 0 | 0 | 0 | 0 | 0 | 0 | 0 | 0 | 0 | 0 | 0
02.06.2025¦10:11:09.474 | 0 | 0 | 0 | 0 | 0 | 0 | 0 | 0 | 0 | 0 | 0 | 0 | 0 | 0 | 0 | 0 | 0 | 0 | 0 | 0
02.06.2025¦10:11:10.474 | 0 | 0 | 0 | 0 | 0 | 0 | 0 | 0 | 0 | 0 | 0 | 0 | 0 | 0 | 0 | 0 | 0 | 0 | 0 | 0
02.06.2025¦10:11:11.474 | 0 | 0 | 0 | 0 | 0 | 0 | 0 | 0 | 0 | 0 | 0 | 0 | 0 | 0 | 0 | 0 | 0 | 0 | 0 | 0
02.06.2025¦10:11:12.474 | 0 | 0 | 0 | 0 | 0 | 0 | 0 | 0 | 0 | 0 | 0 | 0 | 0 | 0 | 0 | 0 | 0 | 0 | 0 | 0
02.06.2025¦10:11:13.473 | 0 | 0 | 0 | 0 | 0 | 0 | 0 | 0 | 0 | 0 | 0 | 0 | 0 | 0 | 0 | 0 | 0 | 0 | 0 | 0
02.06.2025¦10:11:14.473 | 0 | 0 | 0 | 0 | 0 | 0 | 0 | 0 | 0 | 0 | 0 | 0 | 0 | 0 | 0 | 0 | 0 | 0 | 0 | 0
02.06.2025¦10:11:15.475 | 0 | 0 | 0 | 0 | 0 | 0 | 0 | 0 | 0 | 0 | 0 | 0 | 0 | 0 | 0 | 0 | 0 | 0 | 0 | 0
02.06.2025¦10:11:16.472 | 0 | 0 | 0 | 0 | 0 | 0 | 0 | 0 | 0 | 0 | 0 | 0 | 0 | 0 | 0 | 0 | 0 | 0 | 0 | 0
02.06.2025¦10:11:17.473 | 0 | 0 | 0 | 0 | 0 | 0 | 0 | 0 | 0 | 0 | 0 | 0 | 0 | 0 | 0 | 0 | 0 | 0 | 0 | 0
02.06.2025¦10:11:18.474 | 0 | 0 | 0 | 0 | 0 | 0 | 0 | 0 | 0 | 0 | 0 | 0 | 0 | 0 | 0 | 0 | 0 | 0 | 0 | 0
02.06.2025¦10:11:19.474 | 0 | 0 | 0 | 0 | 0 | 0 | 0 | 0 | 0 | 0 | 0 | 0 | 0 | 0 | 0 | 0 | 0 | 0 | 0 | 0
02.06.2025¦10:11:20.473 | 0 | 0 | 0 | 0 | 0 | 0 | 0 | 0 | 0 | 0 | 0 | 0 | 0 | 0 | 0 | 0 | 0 | 0 | 0 | 0
02.06.2025¦10:11:21.473 | 0 | 0 | 0 | 0 | 0 | 0 | 0 | 0 | 0 | 0 | 0 | 0 | 0 | 0 | 0 | 0 | 0 | 0 | 0 | 0
02.06.2025¦10:11:22.475 | 0 | 0 | 0 | 0 | 0 | 0 | 0 | 0 | 0 | 0 | 0 | 0 | 0 | 0 | 0 | 0 | 0 | 0 | 0 | 0
02.06.2025¦10:11:23.472 | 0 | 0 | 0 | 0 | 0 | 0 | 0 | 0 | 0 | 0 | 0 | 0 | 0 | 0 | 0 | 0 | 0 | 0 | 0 | 0
02.06.2025¦10:11:24.473 | 0 | 0 | 0 | 0 | 0 | 0 | 0 | 0 | 0 | 0 | 0 | 0 | 0 | 0 | 0 | 0 | 0 | 0 | 0 | 0
02.06.2025¦10:11:25.473 | 0 | 0 | 0 | 0 | 0 | 0 | 0 | 0 | 0 | 0 | 0 | 0 | 0 | 0 | 0 | 0 | 0 | 0 | 0 | 0
02.06.2025¦10:11:26.473 | 0 | 0 | 0 | 0 | 0 | 0 | 0 | 0 | 0 | 0 | 0 | 0 | 0 | 0 | 0 | 0 | 0 | 0 | 0 | 0
02.06.2025¦10:11:27.474 | 0 | 0 | 0 | 0 | 0 | 0 | 0 | 0 | 0 | 0 | 0 | 0 | 0 | 0 | 0 | 0 | 0 | 0 | 0 | 0
02.06.2025¦10:11:28.473 | 0 | 0 | 0 | 0 | 0 | 0 | 0 | 0 | 0 | 0 | 0 | 0 | 0 | 0 | 0 | 0 | 0 | 0 | 0 | 0
02.06.2025¦10:11:29.474 | 0 | 0 | 0 | 0 | 0 | 0 | 0 | 0 | 0 | 0 | 0 | 0 | 0 | 0 | 0 | 0 | 0 | 0 | 0 | 0
02.06.2025¦10:11:30.473 | 0 | 0 | 0 | 0 | 0 | 0 | 0 | 0 | 0 | 0 | 0 | 0 | 0 | 0 | 0 | 0 | 0 | 0 | 0 | 0
02.06.2025¦10:11:31.473 | 0 | 0 | 0 | 0 | 0 | 0 | 0 | 0 | 0 | 0 | 0 | 0 | 0 | 0 | 0 | 0 | 0 | 0 | 0 | 0
02.06.2025¦10:11:32.473 | 0 | 0 | 0 | 0 | 0 | 0 | 0 | 0 | 0 | 0 | 0 | 0 | 0 | 0 | 0 | 0 | 0 | 0 | 0 | 0
02.06.2025¦10:11:33.474 | 0 | 0 | 0 | 0 | 0 | 0 | 0 | 0 | 0 | 0 | 0 | 0 | 0 | 0 | 0 | 0 | 0 | 0 | 0 | 0
02.06.2025¦10:11:34.474 | 0 | 0 | 0 | 0 | 0 | 0 | 0 | 0 | 0 | 0 | 0 | 0 | 0 | 0 | 0 | 0 | 0 | 0 | 0 | 0
02.06.2025¦10:11:35.474 | 0 | 0 | 0 | 0 | 0 | 0 | 0 | 0 | 0 | 0 | 0 | 0 | 0 | 0 | 0 | 0 | 0 | 0 | 0 | 0
02.06.2025¦10:11:36.474 | 0 | 0 | 0 | 0 | 0 | 0 | 0 | 0 | 0 | 0 | 0 | 0 | 0 | 0 | 0 | 0 | 0 | 0 | 0 | 0
02.06.2025¦10:11:37.473 | 0 | 0 | 0 | 0 | 0 | 0 | 0 | 0 | 0 | 0 | 0 | 0 | 0 | 0 | 0 | 0 | 0 | 0 | 0 | 0
02.06.2025¦10:11:38.474 | 0 | 0 | 0 | 0 | 0 | 0 | 0 | 0 | 0 | 0 | 0 | 0 | 0 | 0 | 0 | 0 | 0 | 0 | 0 | 0
02.06.2025¦10:11:39.474 | 0 | 0 | 0 | 0 | 0 | 0 | 0 | 0 | 0 | 0 | 0 | 0 | 0 | 0 | 0 | 0 | 0 | 0 | 0 | 0
02.06.2025¦10:11:40.474 | 0 | 0 | 0 | 0 | 0 | 0 | 0 | 0 | 0 | 0 | 0 | 0 | 0 | 0 | 0 | 0 | 0 | 0 | 0 | 0
02.06.2025¦10:11:41.474 | 0 | 0 | 0 | 0 | 0 | 0 | 0 | 0 | 0 | 0 | 0 | 0 | 0 | 0 | 0 | 0 | 0 | 0 | 0 | 0
02.06.2025¦10:11:42.474 | 0 | 0 | 0 | 0 | 0 | 0 | 0 | 0 | 0 | 0 | 0 | 0 | 0 | 0 | 0 | 0 | 0 | 0 | 0 | 0
02.06.2025¦10:11:43.475 | 0 | 0 | 0 | 0 | 0 | 0 | 0 | 0 | 0 | 0 | 0 | 0 | 0 | 0 | 0 | 0 | 0 | 0 | 0 | 0
02.06.2025¦10:11:44.474 | 0 | 0 | 0 | 0 | 0 | 0 | 0 | 0 | 0 | 0 | 0 | 0 | 0 | 0 | 0 | 0 | 0 | 0 | 0 | 0
02.06.2025¦10:11:45.474 | 0 | 0 | 0 | 0 | 0 | 0 | 0 | 0 | 0 | 0 | 0 | 0 | 0 | 0 | 0 | 0 | 0 | 0 | 0 | 0
02.06.2025¦10:11:46.472 | 0 | 0 | 0 | 0 | 0 | 0 | 0 | 0 | 0 | 0 | 0 | 0 | 0 | 0 | 0 | 0 | 0 | 0 | 0 | 0
02.06.2025¦10:11:47.472 | 0 | 0 | 0 | 0 | 0 | 0 | 0 | 0 | 0 | 0 | 0 | 0 | 0 | 0 | 0 | 0 | 0 | 0 | 0 | 0
02.06.2025¦10:11:48.472 | 0 | 0 | 0 | 0 | 0 | 0 | 0 | 0 | 0 | 0 | 0 | 0 | 0 | 0 | 0 | 0 | 0 | 0 | 0 | 0
02.06.2025¦10:11:49.473 | 0 | 0 | 0 | 0 | 0 | 0 | 0 | 0 | 0 | 0 | 0 | 0 | 0 | 0 | 0 | 0 | 0 | 0 | 0 | 0
02.06.2025¦10:11:50.474 | 0 | 0 | 0 | 0 | 0 | 0 | 0 | 0 | 0 | 0 | 0 | 0 | 0 | 0 | 0 | 0 | 0 | 0 | 0 | 0
02.06.2025¦10:11:51.473 | 0 | 0 | 0 | 0 | 0 | 0 | 0 | 0 | 0 | 0 | 0 | 0 | 0 | 0 | 0 | 0 | 0 | 0 | 0 | 0
02.06.2025¦10:11:52.473 | 0 | 0 | 0 | 0 | 0 | 0 | 0 | 0 | 0 | 0 | 0 | 0 | 0 | 0 | 0 | 0 | 0 | 0 | 0 | 0
02.06.2025¦10:11:53.474 | 0 | 0 | 0 | 0 | 0 | 0 | 0 | 0 | 0 | 0 | 0 | 0 | 0 | 0 | 0 | 0 | 0 | 0 | 0 | 0
02.06.2025¦10:11:54.474 | 0 | 0 | 0 | 0 | 0 | 0 | 0 | 0 | 0 | 0 | 0 | 0 | 0 | 0 | 0 | 0 | 0 | 0 | 0 | 0
02.06.2025¦10:11:55.474 | 0 | 0 | 0 | 0 | 0 | 0 | 0 | 0 | 0 | 0 | 0 | 0 | 0 | 0 | 0 | 0 | 0 | 0 | 0 | 0
02.06.2025¦10:11:56.474 | 0 | 0 | 0 | 0 | 0 | 0 | 0 | 0 | 0 | 0 | 0 | 0 | 0 | 0 | 0 | 0 | 0 | 0 | 0 | 0
02.06.2025¦10:11:57.475 | 0 | 0 | 0 | 0 | 0 | 0 | 0 | 0 | 0 | 0 | 0 | 0 | 0 | 0 | 0 | 0 | 0 | 0 | 0 | 0
02.06.2025¦10:11:58.474 | 0 | 0 | 0 | 0 | 0 | 0 | 0 | 0 | 0 | 0 | 0 | 0 | 0 | 0 | 0 | 0 | 0 | 0 | 0 | 0
02.06.2025¦10:11:59.473 | 0 | 0 | 0 | 0 | 0 | 0 | 0 | 0 | 0 | 0 | 0 | 0 | 0 | 0 | 0 | 0 | 0 | 0 | 0 | 0
02.06.2025¦10:12:00.474 | 0 | 0 | 0 | 0 | 0 | 0 | 0 | 0 | 0 | 0 | 0 | 0 | 0 | 0 | 0 | 0 | 0 | 0 | 0 | 0
02.06.2025¦10:12:01.474 | 0 | 0 | 0 | 0 | 0 | 0 | 0 | 0 | 0 | 0 | 0 | 0 | 0 | 0 | 0 | 0 | 0 | 0 | 0 | 0
02.06.2025¦10:12:02.473 | 0 | 0 | 0 | 0 | 0 | 0 | 0 | 0 | 0 | 0 | 0 | 0 | 0 | 0 | 0 | 0 | 0 | 0 | 0 | 0
02.06.2025¦10:12:03.473 | 0 | 0 | 0 | 0 | 0 | 0 | 0 | 0 | 0 | 0 | 0 | 0 | 0 | 0 | 0 | 0 | 0 | 0 | 0 | 0
02.06.2025¦10:12:04.474 | 0 | 0 | 0 | 0 | 0 | 0 | 0 | 0 | 0 | 0 | 0 | 0 | 0 | 0 | 0 | 0 | 0 | 0 | 0 | 0
02.06.2025¦10:12:05.473 | 0 | 0 | 0 | 0 | 0 | 0 | 0 | 0 | 0 | 0 | 0 | 0 | 0 | 0 | 0 | 0 | 0 | 0 | 0 | 0
02.06.2025¦10:12:06.473 | 0 | 0 | 0 | 0 | 0 | 0 | 0 | 0 | 0 | 0 | 0 | 0 | 0 | 0 | 0 | 0 | 0 | 0 | 0 | 0
02.06.2025¦10:12:07.473 | 0 | 0 | 0 | 0 | 0 | 0 | 0 | 0 | 0 | 0 | 0 | 0 | 0 | 0 | 0 | 0 | 0 | 0 | 0 | 0
02.06.2025¦10:12:08.473 | 0 | 0 | 0 | 0 | 0 | 0 | 0 | 0 | 0 | 0 | 0 | 0 | 0 | 0 | 0 | 0 | 0 | 0 | 0 | 0
02.06.2025¦10:12:09.473 | 0 | 0 | 0 | 0 | 0 | 0 | 0 | 0 | 0 | 0 | 0 | 0 | 0 | 0 | 0 | 0 | 0 | 0 | 0 | 0
02.06.2025¦10:12:10.473 | 0 | 0 | 0 | 0 | 0 | 0 | 0 | 0 | 0 | 0 | 0 | 0 | 0 | 0 | 0 | 0 | 0 | 0 | 0 | 0
02.06.2025¦10:12:11.474 | 0 | 0 | 0 | 0 | 0 | 0 | 0 | 0 | 0 | 0 | 0 | 0 | 0 | 0 | 0 | 0 | 0 | 0 | 0 | 0
02.06.2025¦10:12:12.473 | 0 | 0 | 0 | 0 | 0 | 0 | 0 | 0 | 0 | 0 | 0 | 0 | 0 | 0 | 0 | 0 | 0 | 0 | 0 | 0
02.06.2025¦10:12:13.472 | 0 | 0 | 0 | 0 | 0 | 0 | 0 | 0 | 0 | 0 | 0 | 0 | 0 | 0 | 0 | 0 | 0 | 0 | 0 | 0
02.06.2025¦10:12:14.473 | 0 | 0 | 0 | 0 | 0 | 0 | 0 | 0 | 0 | 0 | 0 | 0 | 0 | 0 | 0 | 0 | 0 | 0 | 0 | 0
02.06.2025¦10:12:15.473 | 0 | 0 | 0 | 0 | 0 | 0 | 0 | 0 | 0 | 0 | 0 | 0 | 0 | 0 | 0 | 0 | 0 | 0 | 0 | 0
02.06.2025¦10:12:16.475 | 0 | 0 | 0 | 0 | 0 | 0 | 0 | 0 | 0 | 0 | 0 | 0 | 0 | 0 | 0 | 0 | 0 | 0 | 0 | 0
02.06.2025¦10:12:17.474 | 0 | 0 | 0 | 0 | 0 | 0 | 0 | 0 | 0 | 0 | 0 | 0 | 0 | 0 | 0 | 0 | 0 | 0 | 0 | 0
02.06.2025¦10:12:18.475 | 0 | 0 | 0 | 0 | 0 | 0 | 0 | 0 | 0 | 0 | 0 | 0 | 0 | 0 | 0 | 0 | 0 | 0 | 0 | 0
02.06.2025¦10:12:19.473 | 0 | 0 | 0 | 0 | 0 | 0 | 0 | 0 | 0 | 0 | 0 | 0 | 0 | 0 | 0 | 0 | 0 | 0 | 0 | 0
02.06.2025¦10:12:20.474 | 0 | 0 | 0 | 0 | 0 | 0 | 0 | 0 | 0 | 0 | 0 | 0 | 0 | 0 | 0 | 0 | 0 | 0 | 0 | 0
02.06.2025¦10:12:21.474 | 0 | 0 | 0 | 0 | 0 | 0 | 0 | 0 | 0 | 0 | 0 | 0 | 0 | 0 | 0 | 0 | 0 | 0 | 0 | 0
02.06.2025¦10:12:22.473 | 0 | 0 | 0 | 0 | 0 | 0 | 0 | 0 | 0 | 0 | 0 | 0 | 0 | 0 | 0 | 0 | 0 | 0 | 0 | 0
02.06.2025¦10:12:23.473 | 0 | 0 | 0 | 0 | 0 | 0 | 0 | 0 | 0 | 0 | 0 | 0 | 0 | 0 | 0 | 0 | 0 | 0 | 0 | 0
02.06.2025¦10:12:24.473 | 0 | 0 | 0 | 0 | 0 | 0 | 0 | 0 | 0 | 0 | 0 | 0 | 0 | 0 | 0 | 0 | 0 | 0 | 0 | 0
02.06.2025¦10:12:25.474 | 0 | 0 | 0 | 0 | 0 | 0 | 0 | 0 | 0 | 0 | 0 | 0 | 0 | 0 | 0 | 0 | 0 | 0 | 0 | 0
02.06.2025¦10:12:26.474 | 0 | 0 | 0 | 0 | 0 | 0 | 0 | 0 | 0 | 0 | 0 | 0 | 0 | 0 | 0 | 0 | 0 | 0 | 0 | 0
02.06.2025¦10:12:27.474 | 0 | 0 | 0 | 0 | 0 | 0 | 0 | 0 | 0 | 0 | 0 | 0 | 0 | 0 | 0 | 0 | 0 | 0 | 0 | 0
02.06.2025¦10:12:28.473 | 0 | 0 | 0 | 0 | 0 | 0 | 0 | 0 | 0 | 0 | 0 | 0 | 0 | 0 | 0 | 0 | 0 | 0 | 0 | 0
02.06.2025¦10:12:29.473 | 0 | 0 | 0 | 0 | 0 | 0 | 0 | 0 | 0 | 0 | 0 | 0 | 0 | 0 | 0 | 0 | 0 | 0 | 0 | 0
02.06.2025¦10:12:30.473 | 0 | 0 | 0 | 0 | 0 | 0 | 0 | 0 | 0 | 0 | 0 | 0 | 0 | 0 | 0 | 0 | 0 | 0 | 0 | 0
02.06.2025¦10:12:31.473 | 0 | 0 | 0 | 0 | 0 | 0 | 0 | 0 | 0 | 0 | 0 | 0 | 0 | 0 | 0 | 0 | 0 | 0 | 0 | 0
02.06.2025¦10:12:32.474 | 0 | 0 | 0 | 0 | 0 | 0 | 0 | 0 | 0 | 0 | 0 | 0 | 0 | 0 | 0 | 0 | 0 | 0 | 0 | 0
02.06.2025¦10:12:33.474 | 0 | 0 | 0 | 0 | 0 | 0 | 0 | 0 | 0 | 0 | 0 | 0 | 0 | 0 | 0 | 0 | 0 | 0 | 0 | 0
02.06.2025¦10:12:34.473 | 0 | 0 | 0 | 0 | 0 | 0 | 0 | 0 | 0 | 0 | 0 | 0 | 0 | 0 | 0 | 0 | 0 | 0 | 0 | 0
02.06.2025¦10:12:35.474 | 0 | 0 | 0 | 0 | 0 | 0 | 0 | 0 | 0 | 0 | 0 | 0 | 0 | 0 | 0 | 0 | 0 | 0 | 0 | 0
02.06.2025¦10:12:36.474 | 0 | 0 | 0 | 0 | 0 | 0 | 0 | 0 | 0 | 0 | 0 | 0 | 0 | 0 | 0 | 0 | 0 | 0 | 0 | 0
02.06.2025¦10:12:37.474 | 0 | 0 | 0 | 0 | 0 | 0 | 0 | 0 | 0 | 0 | 0 | 0 | 0 | 0 | 0 | 0 | 0 | 0 | 0 | 0
02.06.2025¦10:12:38.473 | 0 | 0 | 0 | 0 | 0 | 0 | 0 | 0 | 0 | 0 | 0 | 0 | 0 | 0 | 0 | 0 | 0 | 0 | 0 | 0
02.06.2025¦10:12:39.475 | 0 | 0 | 0 | 0 | 0 | 0 | 0 | 0 | 0 | 0 | 0 | 0 | 0 | 0 | 0 | 0 | 0 | 0 | 0 | 0
02.06.2025¦10:12:40.473 | 0 | 0 | 0 | 0 | 0 | 0 | 0 | 0 | 0 | 0 | 0 | 0 | 0 | 0 | 0 | 0 | 0 | 0 | 0 | 0
02.06.2025¦10:12:41.474 | 0 | 0 | 0 | 0 | 0 | 0 | 0 | 0 | 0 | 0 | 0 | 0 | 0 | 0 | 0 | 0 | 0 | 0 | 0 | 0
02.06.2025¦10:12:42.474 | 0 | 0 | 0 | 0 | 0 | 0 | 0 | 0 | 0 | 0 | 0 | 0 | 0 | 0 | 0 | 0 | 0 | 0 | 0 | 0
02.06.2025¦10:12:43.473 | 0 | 0 | 0 | 0 | 0 | 0 | 0 | 0 | 0 | 0 | 0 | 0 | 0 | 0 | 0 | 0 | 0 | 0 | 0 | 0
02.06.2025¦10:12:44.474 | 0 | 0 | 0 | 0 | 0 | 0 | 0 | 0 | 0 | 0 | 0 | 0 | 0 | 0 | 0 | 0 | 0 | 0 | 0 | 0
02.06.2025¦10:12:45.474 | 0 | 0 | 0 | 0 | 0 | 0 | 0 | 0 | 0 | 0 | 0 | 0 | 0 | 0 | 0 | 0 | 0 | 0 | 0 | 0
02.06.2025¦10:12:46.474 | 0 | 0 | 0 | 0 | 0 | 0 | 0 | 0 | 0 | 0 | 0 | 0 | 0 | 0 | 0 | 0 | 0 | 0 | 0 | 0
02.06.2025¦10:12:47.474 | 0 | 0 | 0 | 0 | 0 | 0 | 0 | 0 | 0 | 0 | 0 | 0 | 0 | 0 | 0 | 0 | 0 | 0 | 0 | 0
02.06.2025¦10:12:48.473 | 0 | 0 | 0 | 0 | 0 | 0 | 0 | 0 | 0 | 0 | 0 | 0 | 0 | 0 | 0 | 0 | 0 | 0 | 0 | 0
02.06.2025¦10:12:49.473 | 0 | 0 | 0 | 0 | 0 | 0 | 0 | 0 | 0 | 0 | 0 | 0 | 0 | 0 | 0 | 0 | 0 | 0 | 0 | 0
02.06.2025¦10:12:50.474 | 0 | 0 | 0 | 0 | 0 | 0 | 0 | 0 | 0 | 0 | 0 | 0 | 0 | 0 | 0 | 0 | 0 | 0 | 0 | 0
02.06.2025¦10:12:51.474 | 0 | 0 | 0 | 0 | 0 | 0 | 0 | 0 | 0 | 0 | 0 | 0 | 0 | 0 | 0 | 0 | 0 | 0 | 0 | 0
02.06.2025¦10:12:52.474 | 0 | 0 | 0 | 0 | 0 | 0 | 0 | 0 | 0 | 0 | 0 | 0 | 0 | 0 | 0 | 0 | 0 | 0 | 0 | 0
02.06.2025¦10:12:53.473 | 0 | 0 | 0 | 0 | 0 | 0 | 0 | 0 | 0 | 0 | 0 | 0 | 0 | 0 | 0 | 0 | 0 | 0 | 0 | 0
02.06.2025¦10:12:54.473 | 0 | 0 | 0 | 0 | 0 | 0 | 0 | 0 | 0 | 0 | 0 | 0 | 0 | 0 | 0 | 0 | 0 | 0 | 0 | 0
02.06.2025¦10:12:55.473 | 0 | 0 | 0 | 0 | 0 | 0 | 0 | 0 | 0 | 0 | 0 | 0 | 0 | 0 | 0 | 0 | 0 | 0 | 0 | 0
02.06.2025¦10:12:56.473 | 0 | 0 | 0 | 0 | 0 | 0 | 0 | 0 | 0 | 0 | 0 | 0 | 0 | 0 | 0 | 0 | 0 | 0 | 0 | 0
02.06.2025¦10:12:57.473 | 0 | 0 | 0 | 0 | 0 | 0 | 0 | 0 | 0 | 0 | 0 | 0 | 0 | 0 | 0 | 0 | 0 | 0 | 0 | 0
02.06.2025¦10:12:58.474 | 0 | 0 | 0 | 0 | 0 | 0 | 0 | 0 | 0 | 0 | 0 | 0 | 0 | 0 | 0 | 0 | 0 | 0 | 0 | 0
02.06.2025¦10:12:59.474 | 0 | 0 | 0 | 0 | 0 | 0 | 0 | 0 | 0 | 0 | 0 | 0 | 0 | 0 | 0 | 0 | 0 | 0 | 0 | 0
02.06.2025¦10:13:00.475 | 0 | 0 | 0 | 0 | 0 | 0 | 0 | 0 | 0 | 0 | 0 | 0 | 0 | 0 | 0 | 0 | 0 | 0 | 0 | 0
02.06.2025¦10:13:01.473 | 0 | 0 | 0 | 0 | 0 | 0 | 0 | 0 | 0 | 0 | 0 | 0 | 0 | 0 | 0 | 0 | 0 | 0 | 0 | 0
02.06.2025¦10:13:02.473 | 0 | 0 | 0 | 0 | 0 | 0 | 0 | 0 | 0 | 0 | 0 | 0 | 0 | 0 | 0 | 0 | 0 | 0 | 0 | 0
02.06.2025¦10:13:03.472 | 0 | 0 | 0 | 0 | 0 | 0 | 0 | 0 | 0 | 0 | 0 | 0 | 0 | 0 | 0 | 0 | 0 | 0 | 0 | 0
02.06.2025¦10:13:04.473 | 0 | 0 | 0 | 0 | 0 | 0 | 0 | 0 | 0 | 0 | 0 | 0 | 0 | 0 | 0 | 0 | 0 | 0 | 0 | 0
02.06.2025¦10:13:05.472 | 0 | 0 | 0 | 0 | 0 | 0 | 0 | 0 | 0 | 0 | 0 | 0 | 0 | 0 | 0 | 0 | 0 | 0 | 0 | 0
02.06.2025¦10:13:06.473 | 0 | 0 | 0 | 0 | 0 | 0 | 0 | 0 | 0 | 0 | 0 | 0 | 0 | 0 | 0 | 0 | 0 | 0 | 0 | 0
02.06.2025¦10:13:07.474 | 0 | 0 | 0 | 0 | 0 | 0 | 0 | 0 | 0 | 0 | 0 | 0 | 0 | 0 | 0 | 0 | 0 | 0 | 0 | 0
02.06.2025¦10:13:08.473 | 0 | 0 | 0 | 0 | 0 | 0 | 0 | 0 | 0 | 0 | 0 | 0 | 0 | 0 | 0 | 0 | 0 | 0 | 0 | 0
02.06.2025¦10:13:09.474 | 0 | 0 | 0 | 0 | 0 | 0 | 0 | 0 | 0 | 0 | 0 | 0 | 0 | 0 | 0 | 0 | 0 | 0 | 0 | 0
02.06.2025¦10:13:10.474 | 0 | 0 | 0 | 0 | 0 | 0 | 0 | 0 | 0 | 0 | 0 | 0 | 0 | 0 | 0 | 0 | 0 | 0 | 0 | 0
02.06.2025¦10:13:11.474 | 0 | 0 | 0 | 0 | 0 | 0 | 0 | 0 | 0 | 0 | 0 | 0 | 0 | 0 | 0 | 0 | 0 | 0 | 0 | 0
02.06.2025¦10:13:12.474 | 0 | 0 | 0 | 0 | 0 | 0 | 0 | 0 | 0 | 0 | 0 | 0 | 0 | 0 | 0 | 0 | 0 | 0 | 0 | 0
02.06.2025¦10:13:13.473 | 0 | 0 | 0 | 0 | 0 | 0 | 0 | 0 | 0 | 0 | 0 | 0 | 0 | 0 | 0 | 0 | 0 | 0 | 0 | 0
02.06.2025¦10:13:14.474 | 0 | 0 | 0 | 0 | 0 | 0 | 0 | 0 | 0 | 0 | 0 | 0 | 0 | 0 | 0 | 0 | 0 | 0 | 0 | 0
02.06.2025¦10:13:15.474 | 0 | 0 | 0 | 0 | 0 | 0 | 0 | 0 | 0 | 0 | 0 | 0 | 0 | 0 | 0 | 0 | 0 | 0 | 0 | 0
02.06.2025¦10:13:16.474 | 0 | 0 | 0 | 0 | 0 | 0 | 0 | 0 | 0 | 0 | 0 | 0 | 0 | 0 | 0 | 0 | 0 | 0 | 0 | 0
02.06.2025¦10:13:17.474 | 0 | 0 | 0 | 0 | 0 | 0 | 0 | 0 | 0 | 0 | 0 | 0 | 0 | 0 | 0 | 0 | 0 | 0 | 0 | 0
02.06.2025¦10:13:18.473 | 0 | 0 | 0 | 0 | 0 | 0 | 0 | 0 | 0 | 0 | 0 | 0 | 0 | 0 | 0 | 0 | 0 | 0 | 0 | 0
02.06.2025¦10:13:19.473 | 0 | 0 | 0 | 0 | 0 | 0 | 0 | 0 | 0 | 0 | 0 | 0 | 0 | 0 | 0 | 0 | 0 | 0 | 0 | 0
02.06.2025¦10:13:20.473 | 0 | 0 | 0 | 0 | 0 | 0 | 0 | 0 | 0 | 0 | 0 | 0 | 0 | 0 | 0 | 0 | 0 | 0 | 0 | 0
02.06.2025¦10:13:21.473 | 0 | 0 | 0 | 0 | 0 | 0 | 0 | 0 | 0 | 0 | 0 | 0 | 0 | 0 | 0 | 0 | 0 | 0 | 0 | 0
02.06.2025¦10:13:22.474 | 0 | 0 | 0 | 0 | 0 | 0 | 0 | 0 | 0 | 0 | 0 | 0 | 0 | 0 | 0 | 0 | 0 | 0 | 0 | 0
02.06.2025¦10:13:23.473 | 0 | 0 | 0 | 0 | 0 | 0 | 0 | 0 | 0 | 0 | 0 | 0 | 0 | 0 | 0 | 0 | 0 | 0 | 0 | 0
02.06.2025¦10:13:24.474 | 0 | 0 | 0 | 0 | 0 | 0 | 0 | 0 | 0 | 0 | 0 | 0 | 0 | 0 | 0 | 0 | 0 | 0 | 0 | 0
02.06.2025¦10:13:25.474 | 0 | 0 | 0 | 0 | 0 | 0 | 0 | 0 | 0 | 0 | 0 | 0 | 0 | 0 | 0 | 0 | 0 | 0 | 0 | 0
02.06.2025¦10:13:26.474 | 0 | 0 | 0 | 0 | 0 | 0 | 0 | 0 | 0 | 0 | 0 | 0 | 0 | 0 | 0 | 0 | 0 | 0 | 0 | 0
02.06.2025¦10:13:27.474 | 0 | 0 | 0 | 0 | 0 | 0 | 0 | 0 | 0 | 0 | 0 | 0 | 0 | 0 | 0 | 0 | 0 | 0 | 0 | 0
02.06.2025¦10:13:28.472 | 0 | 0 | 0 | 0 | 0 | 0 | 0 | 0 | 0 | 0 | 0 | 0 | 0 | 0 | 0 | 0 | 0 | 0 | 0 | 0
02.06.2025¦10:13:29.473 | 0 | 0 | 0 | 0 | 0 | 0 | 0 | 0 | 0 | 0 | 0 | 0 | 0 | 0 | 0 | 0 | 0 | 0 | 0 | 0
02.06.2025¦10:13:30.474 | 0 | 0 | 0 | 0 | 0 | 0 | 0 | 0 | 0 | 0 | 0 | 0 | 0 | 0 | 0 | 0 | 0 | 0 | 0 | 0
02.06.2025¦10:13:31.473 | 0 | 0 | 0 | 0 | 0 | 0 | 0 | 0 | 0 | 0 | 0 | 0 | 0 | 0 | 0 | 0 | 0 | 0 | 0 | 0
02.06.2025¦10:13:32.474 | 0 | 0 | 0 | 0 | 0 | 0 | 0 | 0 | 0 | 0 | 0 | 0 | 0 | 0 | 0 | 0 | 0 | 0 | 0 | 0
02.06.2025¦10:13:33.474 | 0 | 0 | 0 | 0 | 0 | 0 | 0 | 0 | 0 | 0 | 0 | 0 | 0 | 0 | 0 | 0 | 0 | 0 | 0 | 0
02.06.2025¦10:13:34.474 | 0 | 0 | 0 | 0 | 0 | 0 | 0 | 0 | 0 | 0 | 0 | 0 | 0 | 0 | 0 | 0 | 0 | 0 | 0 | 0
02.06.2025¦10:13:35.474 | 0 | 0 | 0 | 0 | 0 | 0 | 0 | 0 | 0 | 0 | 0 | 0 | 0 | 0 | 0 | 0 | 0 | 0 | 0 | 0
02.06.2025¦10:13:36.474 | 0 | 0 | 0 | 0 | 0 | 0 | 0 | 0 | 0 | 0 | 0 | 0 | 0 | 0 | 0 | 0 | 0 | 0 | 0 | 0
02.06.2025¦10:13:37.473 | 0 | 0 | 0 | 0 | 0 | 0 | 0 | 0 | 0 | 0 | 0 | 0 | 0 | 0 | 0 | 0 | 0 | 0 | 0 | 0
02.06.2025¦10:13:38.473 | 0 | 0 | 0 | 0 | 0 | 0 | 0 | 0 | 0 | 0 | 0 | 0 | 0 | 0 | 0 | 0 | 0 | 0 | 0 | 0
02.06.2025¦10:13:39.473 | 0 | 0 | 0 | 0 | 0 | 0 | 0 | 0 | 0 | 0 | 0 | 0 | 0 | 0 | 0 | 0 | 0 | 0 | 0 | 0
02.06.2025¦10:13:40.474 | 0 | 0 | 0 | 0 | 0 | 0 | 0 | 0 | 0 | 0 | 0 | 0 | 0 | 0 | 0 | 0 | 0 | 0 | 0 | 0
02.06.2025¦10:13:41.474 | 0 | 0 | 0 | 0 | 0 | 0 | 0 | 0 | 0 | 0 | 0 | 0 | 0 | 0 | 0 | 0 | 0 | 0 | 0 | 0
02.06.2025¦10:13:42.474 | 0 | 0 | 0 | 0 | 0 | 0 | 0 | 0 | 0 | 0 | 0 | 0 | 0 | 0 | 0 | 0 | 0 | 0 | 0 | 0
02.06.2025¦10:13:43.473 | 0 | 0 | 0 | 0 | 0 | 0 | 0 | 0 | 0 | 0 | 0 | 0 | 0 | 0 | 0 | 0 | 0 | 0 | 0 | 0
02.06.2025¦10:13:44.473 | 0 | 0 | 0 | 0 | 0 | 0 | 0 | 0 | 0 | 0 | 0 | 0 | 0 | 0 | 0 | 0 | 0 | 0 | 0 | 0
02.06.2025¦10:13:45.473 | 0 | 0 | 0 | 0 | 0 | 0 | 0 | 0 | 0 | 0 | 0 | 0 | 0 | 0 | 0 | 0 | 0 | 0 | 0 | 0
02.06.2025¦10:13:46.474 | 0 | 0 | 0 | 0 | 0 | 0 | 0 | 0 | 0 | 0 | 0 | 0 | 0 | 0 | 0 | 0 | 0 | 0 | 0 | 0
02.06.2025¦10:13:47.474 | 0 | 0 | 0 | 0 | 0 | 0 | 0 | 0 | 0 | 0 | 0 | 0 | 0 | 0 | 0 | 0 | 0 | 0 | 0 | 0
02.06.2025¦10:13:48.474 | 0 | 0 | 0 | 0 | 0 | 0 | 0 | 0 | 0 | 0 | 0 | 0 | 0 | 0 | 0 | 0 | 0 | 0 | 0 | 0
02.06.2025¦10:13:49.473 | 0 | 0 | 0 | 0 | 0 | 0 | 0 | 0 | 0 | 0 | 0 | 0 | 0 | 0 | 0 | 0 | 0 | 0 | 0 | 0
02.06.2025¦10:13:50.474 | 0 | 0 | 0 | 0 | 0 | 0 | 0 | 0 | 0 | 0 | 0 | 0 | 0 | 0 | 0 | 0 | 0 | 0 | 0 | 0
02.06.2025¦10:13:51.473 | 0 | 0 | 0 | 0 | 0 | 0 | 0 | 0 | 0 | 0 | 0 | 0 | 0 | 0 | 0 | 0 | 0 | 0 | 0 | 0
02.06.2025¦10:13:52.474 | 0 | 0 | 0 | 0 | 0 | 0 | 0 | 0 | 0 | 0 | 0 | 0 | 0 | 0 | 0 | 0 | 0 | 0 | 0 | 0
02.06.2025¦10:13:53.473 | 0 | 0 | 0 | 0 | 0 | 0 | 0 | 0 | 0 | 0 | 0 | 0 | 0 | 0 | 0 | 0 | 0 | 0 | 0 | 0
02.06.2025¦10:13:54.472 | 0 | 0 | 0 | 0 | 0 | 0 | 0 | 0 | 0 | 0 | 0 | 0 | 0 | 0 | 0 | 0 | 0 | 0 | 0 | 0
02.06.2025¦10:13:55.473 | 0 | 0 | 0 | 0 | 0 | 0 | 0 | 0 | 0 | 0 | 0 | 0 | 0 | 0 | 0 | 0 | 0 | 0 | 0 | 0
02.06.2025¦10:13:56.474 | 0 | 0 | 0 | 0 | 0 | 0 | 0 | 0 | 0 | 0 | 0 | 0 | 0 | 0 | 0 | 0 | 0 | 0 | 0 | 0
02.06.2025¦10:13:57.473 | 0 | 0 | 0 | 0 | 0 | 0 | 0 | 0 | 0 | 0 | 0 | 0 | 0 | 0 | 0 | 0 | 0 | 0 | 0 | 0
02.06.2025¦10:13:58.474 | 0 | 0 | 0 | 0 | 0 | 0 | 0 | 0 | 0 | 0 | 0 | 0 | 0 | 0 | 0 | 0 | 0 | 0 | 0 | 0
02.06.2025¦10:13:59.473 | 0 | 0 | 0 | 0 | 0 | 0 | 0 | 0 | 0 | 0 | 0 | 0 | 0 | 0 | 0 | 0 | 0 | 0 | 0 | 0
02.06.2025¦10:14:00.473 | 0 | 0 | 0 | 0 | 0 | 0 | 0 | 0 | 0 | 0 | 0 | 0 | 0 | 0 | 0 | 0 | 0 | 0 | 0 | 0
02.06.2025¦10:14:01.474 | 0 | 0 | 0 | 0 | 0 | 0 | 0 | 0 | 0 | 0 | 0 | 0 | 0 | 0 | 0 | 0 | 0 | 0 | 0 | 0
02.06.2025¦10:14:02.474 | 0 | 0 | 0 | 0 | 0 | 0 | 0 | 0 | 0 | 0 | 0 | 0 | 0 | 0 | 0 | 0 | 0 | 0 | 0 | 0
02.06.2025¦10:14:03.475 | 0 | 0 | 0 | 0 | 0 | 0 | 0 | 0 | 0 | 0 | 0 | 0 | 0 | 0 | 0 | 0 | 0 | 0 | 0 | 0
02.06.2025¦10:14:04.473 | 0 | 0 | 0 | 0 | 0 | 0 | 0 | 0 | 0 | 0 | 0 | 0 | 0 | 0 | 0 | 0 | 0 | 0 | 0 | 0
02.06.2025¦10:14:05.473 | 0 | 0 | 0 | 0 | 0 | 0 | 0 | 0 | 0 | 0 | 0 | 0 | 0 | 0 | 0 | 0 | 0 | 0 | 0 | 0
02.06.2025¦10:14:06.473 | 0 | 0 | 0 | 0 | 0 | 0 | 0 | 0 | 0 | 0 | 0 | 0 | 0 | 0 | 0 | 0 | 0 | 0 | 0 | 0
02.06.2025¦10:14:07.473 | 0 | 0 | 0 | 0 | 0 | 0 | 0 | 0 | 0 | 0 | 0 | 0 | 0 | 0 | 0 | 0 | 0 | 0 | 0 | 0
02.06.2025¦10:14:08.474 | 0 | 0 | 0 | 0 | 0 | 0 | 0 | 0 | 0 | 0 | 0 | 0 | 0 | 0 | 0 | 0 | 0 | 0 | 0 | 0
02.06.2025¦10:14:09.474 | 0 | 0 | 0 | 0 | 0 | 0 | 0 | 0 | 0 | 0 | 0 | 0 | 0 | 0 | 0 | 0 | 0 | 0 | 0 | 0
02.06.2025¦10:14:10.473 | 0 | 0 | 0 | 0 | 0 | 0 | 0 | 0 | 0 | 0 | 0 | 0 | 0 | 0 | 0 | 0 | 0 | 0 | 0 | 0
02.06.2025¦10:14:11.473 | 0 | 0 | 0 | 0 | 0 | 0 | 0 | 0 | 0 | 0 | 0 | 0 | 0 | 0 | 0 | 0 | 0 | 0 | 0 | 0
02.06.2025¦10:14:12.473 | 0 | 0 | 0 | 0 | 0 | 0 | 0 | 0 | 0 | 0 | 0 | 0 | 0 | 0 | 0 | 0 | 0 | 0 | 0 | 0
02.06.2025¦10:14:13.474 | 0 | 0 | 0 | 0 | 0 | 0 | 0 | 0 | 0 | 0 | 0 | 0 | 0 | 0 | 0 | 0 | 0 | 0 | 0 | 0
02.06.2025¦10:14:14.473 | 0 | 0 | 0 | 0 | 0 | 0 | 0 | 0 | 0 | 0 | 0 | 0 | 0 | 0 | 0 | 0 | 0 | 0 | 0 | 0
02.06.2025¦10:14:15.474 | 0 | 0 | 0 | 0 | 0 | 0 | 0 | 0 | 0 | 0 | 0 | 0 | 0 | 0 | 0 | 0 | 0 | 0 | 0 | 0
02.06.2025¦10:14:16.474 | 0 | 0 | 0 | 0 | 0 | 0 | 0 | 0 | 0 | 0 | 0 | 0 | 0 | 0 | 0 | 0 | 0 | 0 | 0 | 0
02.06.2025¦10:14:17.474 | 0 | 0 | 0 | 0 | 0 | 0 | 0 | 0 | 0 | 0 | 0 | 0 | 0 | 0 | 0 | 0 | 0 | 0 | 0 | 0
02.06.2025¦10:14:18.473 | 0 | 0 | 0 | 0 | 0 | 0 | 0 | 0 | 0 | 0 | 0 | 0 | 0 | 0 | 0 | 0 | 0 | 0 | 0 | 0
02.06.2025¦10:14:19.473 | 0 | 0 | 0 | 0 | 0 | 0 | 0 | 0 | 0 | 0 | 0 | 0 | 0 | 0 | 0 | 0 | 0 | 0 | 0 | 0
02.06.2025¦10:14:20.473 | 0 | 0 | 0 | 0 | 0 | 0 | 0 | 0 | 0 | 0 | 0 | 0 | 0 | 0 | 0 | 0 | 0 | 0 | 0 | 0
02.06.2025¦10:14:21.474 | 0 | 0 | 0 | 0 | 0 | 0 | 0 | 0 | 0 | 0 | 0 | 0 | 0 | 0 | 0 | 0 | 0 | 0 | 0 | 0
02.06.2025¦10:14:22.475 | 0 | 0 | 0 | 0 | 0 | 0 | 0 | 0 | 0 | 0 | 0 | 0 | 0 | 0 | 0 | 0 | 0 | 0 | 0 | 0
02.06.2025¦10:14:23.473 | 0 | 0 | 0 | 0 | 0 | 0 | 0 | 0 | 0 | 0 | 0 | 0 | 0 | 0 | 0 | 0 | 0 | 0 | 0 | 0
02.06.2025¦10:14:24.475 | 0 | 0 | 0 | 0 | 0 | 0 | 0 | 0 | 0 | 0 | 0 | 0 | 0 | 0 | 0 | 0 | 0 | 0 | 0 | 0
02.06.2025¦10:14:25.474 | 0 | 0 | 0 | 0 | 0 | 0 | 0 | 0 | 0 | 0 | 0 | 0 | 0 | 0 | 0 | 0 | 0 | 0 | 0 | 0
02.06.2025¦10:14:26.473 | 0 | 0 | 0 | 0 | 0 | 0 | 0 | 0 | 0 | 0 | 0 | 0 | 0 | 0 | 0 | 0 | 0 | 0 | 0 | 0
02.06.2025¦10:14:27.474 | 0 | 0 | 0 | 0 | 0 | 0 | 0 | 0 | 0 | 0 | 0 | 0 | 0 | 0 | 0 | 0 | 0 | 0 | 0 | 0
02.06.2025¦10:14:28.472 | 0 | 0 | 0 | 0 | 0 | 0 | 0 | 0 | 0 | 0 | 0 | 0 | 0 | 0 | 0 | 0 | 0 | 0 | 0 | 0
02.06.2025¦10:14:29.473 | 0 | 0 | 0 | 0 | 0 | 0 | 0 | 0 | 0 | 0 | 0 | 0 | 0 | 0 | 0 | 0 | 0 | 0 | 0 | 0
02.06.2025¦10:14:30.474 | 0 | 0 | 0 | 0 | 0 | 0 | 0 | 0 | 0 | 0 | 0 | 0 | 0 | 0 | 0 | 0 | 0 | 0 | 0 | 0
02.06.2025¦10:14:31.474 | 0 | 0 | 0 | 0 | 0 | 0 | 0 | 0 | 0 | 0 | 0 | 0 | 0 | 0 | 0 | 0 | 0 | 0 | 0 | 0
02.06.2025¦10:14:32.474 | 0 | 0 | 0 | 0 | 0 | 0 | 0 | 0 | 0 | 0 | 0 | 0 | 0 | 0 | 0 | 0 | 0 | 0 | 0 | 0
02.06.2025¦10:14:33.473 | 0 | 0 | 0 | 0 | 0 | 0 | 0 | 0 | 0 | 0 | 0 | 0 | 0 | 0 | 0 | 0 | 0 | 0 | 0 | 0
02.06.2025¦10:14:34.473 | 0 | 0 | 0 | 0 | 0 | 0 | 0 | 0 | 0 | 0 | 0 | 0 | 0 | 0 | 0 | 0 | 0 | 0 | 0 | 0
02.06.2025¦10:14:35.474 | 0 | 0 | 0 | 0 | 0 | 0 | 0 | 0 | 0 | 0 | 0 | 0 | 0 | 0 | 0 | 0 | 0 | 0 | 0 | 0
02.06.2025¦10:14:36.474 | 0 | 0 | 0 | 0 | 0 | 0 | 0 | 0 | 0 | 0 | 0 | 0 | 0 | 0 | 0 | 0 | 0 | 0 | 0 | 0
02.06.2025¦10:14:37.474 | 0 | 0 | 0 | 0 | 0 | 0 | 0 | 0 | 0 | 0 | 0 | 0 | 0 | 0 | 0 | 0 | 0 | 0 | 0 | 0
02.06.2025¦10:14:38.475 | 0 | 0 | 0 | 0 | 0 | 0 | 0 | 0 | 0 | 0 | 0 | 0 | 0 | 0 | 0 | 0 | 0 | 0 | 0 | 0
02.06.2025¦10:14:39.474 | 0 | 0 | 0 | 0 | 0 | 0 | 0 | 0 | 0 | 0 | 0 | 0 | 0 | 0 | 0 | 0 | 0 | 0 | 0 | 0
02.06.2025¦10:14:40.474 | 0 | 0 | 0 | 0 | 0 | 0 | 0 | 0 | 0 | 0 | 0 | 0 | 0 | 0 | 0 | 0 | 0 | 0 | 0 | 0
02.06.2025¦10:14:41.473 | 0 | 0 | 0 | 0 | 0 | 0 | 0 | 0 | 0 | 0 | 0 | 0 | 0 | 0 | 0 | 0 | 0 | 0 | 0 | 0
02.06.2025¦10:14:42.474 | 0 | 0 | 0 | 0 | 0 | 0 | 0 | 0 | 0 | 0 | 0 | 0 | 0 | 0 | 0 | 0 | 0 | 0 | 0 | 0
02.06.2025¦10:14:43.474 | 0 | 0 | 0 | 0 | 0 | 0 | 0 | 0 | 0 | 0 | 0 | 0 | 0 | 0 | 0 | 0 | 0 | 0 | 0 | 0
02.06.2025¦10:14:44.474 | 0 | 0 | 0 | 0 | 0 | 0 | 0 | 0 | 0 | 0 | 0 | 0 | 0 | 0 | 0 | 0 | 0 | 0 | 0 | 0
02.06.2025¦10:14:45.474 | 0 | 0 | 0 | 0 | 0 | 0 | 0 | 0 | 0 | 0 | 0 | 0 | 0 | 0 | 0 | 0 | 0 | 0 | 0 | 0
02.06.2025¦10:14:46.473 | 0 | 0 | 0 | 0 | 0 | 0 | 0 | 0 | 0 | 0 | 0 | 0 | 0 | 0 | 0 | 0 | 0 | 0 | 0 | 0
02.06.2025¦10:14:47.474 | 0 | 0 | 0 | 0 | 0 | 0 | 0 | 0 | 0 | 0 | 0 | 0 | 0 | 0 | 0 | 0 | 0 | 0 | 0 | 0
02.06.2025¦10:14:48.474 | 0 | 0 | 0 | 0 | 0 | 0 | 0 | 0 | 0 | 0 | 0 | 0 | 0 | 0 | 0 | 0 | 0 | 0 | 0 | 0
02.06.2025¦10:14:49.474 | 0 | 0 | 0 | 0 | 0 | 0 | 0 | 0 | 0 | 0 | 0 | 0 | 0 | 0 | 0 | 0 | 0 | 0 | 0 | 0
02.06.2025¦10:14:50.474 | 0 | 0 | 0 | 0 | 0 | 0 | 0 | 0 | 0 | 0 | 0 | 0 | 0 | 0 | 0 | 0 | 0 | 0 | 0 | 0
02.06.2025¦10:14:51.473 | 0 | 0 | 0 | 0 | 0 | 0 | 0 | 0 | 0 | 0 | 0 | 0 | 0 | 0 | 0 | 0 | 0 | 0 | 0 | 0
02.06.2025¦10:14:52.475 | 0 | 0 | 0 | 0 | 0 | 0 | 0 | 0 | 0 | 0 | 0 | 0 | 0 | 0 | 0 | 0 | 0 | 0 | 0 | 0
02.06.2025¦10:14:53.474 | 0 | 0 | 0 | 0 | 0 | 0 | 0 | 0 | 0 | 0 | 0 | 0 | 0 | 0 | 0 | 0 | 0 | 0 | 0 | 0
02.06.2025¦10:14:54.474 | 0 | 0 | 0 | 0 | 0 | 0 | 0 | 0 | 0 | 0 | 0 | 0 | 0 | 0 | 0 | 0 | 0 | 0 | 0 | 0
02.06.2025¦10:14:55.473 | 0 | 0 | 0 | 0 | 0 | 0 | 0 | 0 | 0 | 0 | 0 | 0 | 0 | 0 | 0 | 0 | 0 | 0 | 0 | 0
02.06.2025¦10:14:56.474 | 0 | 0 | 0 | 0 | 0 | 0 | 0 | 0 | 0 | 0 | 0 | 0 | 0 | 0 | 0 | 0 | 0 | 0 | 0 | 0
02.06.2025¦10:14:57.474 | 0 | 0 | 0 | 0 | 0 | 0 | 0 | 0 | 0 | 0 | 0 | 0 | 0 | 0 | 0 | 0 | 0 | 0 | 0 | 0
02.06.2025¦10:14:58.473 | 0 | 0 | 0 | 0 | 0 | 0 | 0 | 0 | 0 | 0 | 0 | 0 | 0 | 0 | 0 | 0 | 0 | 0 | 0 | 0
02.06.2025¦10:14:59.475 | 0 | 0 | 0 | 0 | 0 | 0 | 0 | 0 | 0 | 0 | 0 | 0 | 0 | 0 | 0 | 0 | 0 | 0 | 0 | 0
02.06.2025¦10:15:00.474 | 0 | 0 | 0 | 0 | 0 | 0 | 0 | 0 | 0 | 0 | 0 | 0 | 0 | 0 | 0 | 0 | 0 | 0 | 0 | 0
02.06.2025¦10:15:01.473 | 0 | 0 | 0 | 0 | 0 | 0 | 0 | 0 | 0 | 0 | 0 | 0 | 0 | 0 | 0 | 0 | 0 | 0 | 0 | 0
02.06.2025¦10:15:02.474 | 0 | 0 | 0 | 0 | 0 | 0 | 0 | 0 | 0 | 0 | 0 | 0 | 0 | 0 | 0 | 0 | 0 | 0 | 0 | 0
02.06.2025¦10:15:03.474 | 0 | 0 | 0 | 0 | 0 | 0 | 0 | 0 | 0 | 0 | 0 | 0 | 0 | 0 | 0 | 0 | 0 | 0 | 0 | 0
02.06.2025¦10:15:04.474 | 0 | 0 | 0 | 0 | 0 | 0 | 0 | 0 | 0 | 0 | 0 | 0 | 0 | 0 | 0 | 0 | 0 | 0 | 0 | 0
02.06.2025¦10:15:05.474 | 0 | 0 | 0 | 0 | 0 | 0 | 0 | 0 | 0 | 0 | 0 | 0 | 0 | 0 | 0 | 0 | 0 | 0 | 0 | 0
02.06.2025¦10:15:06.474 | 0 | 0 | 0 | 0 | 0 | 0 | 0 | 0 | 0 | 0 | 0 | 0 | 0 | 0 | 0 | 0 | 0 | 0 | 0 | 0
02.06.2025¦10:15:07.473 | 0 | 0 | 0 | 0 | 0 | 0 | 0 | 0 | 0 | 0 | 0 | 0 | 0 | 0 | 0 | 0 | 0 | 0 | 0 | 0
02.06.2025¦10:15:08.473 | 0 | 0 | 0 | 0 | 0 | 0 | 0 | 0 | 0 | 0 | 0 | 0 | 0 | 0 | 0 | 0 | 0 | 0 | 0 | 0
02.06.2025¦10:15:09.473 | 0 | 0 | 0 | 0 | 0 | 0 | 0 | 0 | 0 | 0 | 0 | 0 | 0 | 0 | 0 | 0 | 0 | 0 | 0 | 0
02.06.2025¦10:15:10.473 | 0 | 0 | 0 | 0 | 0 | 0 | 0 | 0 | 0 | 0 | 0 | 0 | 0 | 0 | 0 | 0 | 0 | 0 | 0 | 0
02.06.2025¦10:15:11.473 | 0 | 0 | 0 | 0 | 0 | 0 | 0 | 0 | 0 | 0 | 0 | 0 | 0 | 0 | 0 | 0 | 0 | 0 | 0 | 0
02.06.2025¦10:15:12.473 | 0 | 0 | 0 | 0 | 0 | 0 | 0 | 0 | 0 | 0 | 0 | 0 | 0 | 0 | 0 | 0 | 0 | 0 | 0 | 0
02.06.2025¦10:15:13.473 | 0 | 0 | 0 | 0 | 0 | 0 | 0 | 0 | 0 | 0 | 0 | 0 | 0 | 0 | 0 | 0 | 0 | 0 | 0 | 0
02.06.2025¦10:15:14.474 | 0 | 0 | 0 | 0 | 0 | 0 | 0 | 0 | 0 | 0 | 0 | 0 | 0 | 0 | 0 | 0 | 0 | 0 | 0 | 0
02.06.2025¦10:15:15.474 | 0 | 0 | 0 | 0 | 0 | 0 | 0 | 0 | 0 | 0 | 0 | 0 | 0 | 0 | 0 | 0 | 0 | 0 | 0 | 0
02.06.2025¦10:15:16.472 | 0 | 0 | 0 | 0 | 0 | 0 | 0 | 0 | 0 | 0 | 0 | 0 | 0 | 0 | 0 | 0 | 0 | 0 | 0 | 0
02.06.2025¦10:15:17.473 | 0 | 0 | 0 | 0 | 0 | 0 | 0 | 0 | 0 | 0 | 0 | 0 | 0 | 0 | 0 | 0 | 0 | 0 | 0 | 0
02.06.2025¦10:15:18.473 | 0 | 0 | 0 | 0 | 0 | 0 | 0 | 0 | 0 | 0 | 0 | 0 | 0 | 0 | 0 | 0 | 0 | 0 | 0 | 0
02.06.2025¦10:15:19.473 | 0 | 0 | 0 | 0 | 0 | 0 | 0 | 0 | 0 | 0 | 0 | 0 | 0 | 0 | 0 | 0 | 0 | 0 | 0 | 0
02.06.2025¦10:15:20.474 | 0 | 0 | 0 | 0 | 0 | 0 | 0 | 0 | 0 | 0 | 0 | 0 | 0 | 0 | 0 | 0 | 0 | 0 | 0 | 0
02.06.2025¦10:15:21.473 | 0 | 0 | 0 | 0 | 0 | 0 | 0 | 0 | 0 | 0 | 0 | 0 | 0 | 0 | 0 | 0 | 0 | 0 | 0 | 0
02.06.2025¦10:15:22.473 | 0 | 0 | 0 | 0 | 0 | 0 | 0 | 0 | 0 | 0 | 0 | 0 | 0 | 0 | 0 | 0 | 0 | 0 | 0 | 0
02.06.2025¦10:15:23.474 | 0 | 0 | 0 | 0 | 0 | 0 | 0 | 0 | 0 | 0 | 0 | 0 | 0 | 0 | 0 | 0 | 0 | 0 | 0 | 0
02.06.2025¦10:15:24.474 | 0 | 0 | 0 | 0 | 0 | 0 | 0 | 0 | 0 | 0 | 0 | 0 | 0 | 0 | 0 | 0 | 0 | 0 | 0 | 0
02.06.2025¦10:15:25.474 | 0 | 0 | 0 | 0 | 0 | 0 | 0 | 0 | 0 | 0 | 0 | 0 | 0 | 0 | 0 | 0 | 0 | 0 | 0 | 0
02.06.2025¦10:15:26.474 | 0 | 0 | 0 | 0 | 0 | 0 | 0 | 0 | 0 | 0 | 0 | 0 | 0 | 0 | 0 | 0 | 0 | 0 | 0 | 0
02.06.2025¦10:15:27.475 | 0 | 0 | 0 | 0 | 0 | 0 | 0 | 0 | 0 | 0 | 0 | 0 | 0 | 0 | 0 | 0 | 0 | 0 | 0 | 0
02.06.2025¦10:15:28.472 | 0 | 0 | 0 | 0 | 0 | 0 | 0 | 0 | 0 | 0 | 0 | 0 | 0 | 0 | 0 | 0 | 0 | 0 | 0 | 0
02.06.2025¦10:15:29.473 | 0 | 0 | 0 | 0 | 0 | 0 | 0 | 0 | 0 | 0 | 0 | 0 | 0 | 0 | 0 | 0 | 0 | 0 | 0 | 0
02.06.2025¦10:15:30.473 | 0 | 0 | 0 | 0 | 0 | 0 | 0 | 0 | 0 | 0 | 0 | 0 | 0 | 0 | 0 | 0 | 0 | 0 | 0 | 0
02.06.2025¦10:15:31.472 | 0 | 0 | 0 | 0 | 0 | 0 | 0 | 0 | 0 | 0 | 0 | 0 | 0 | 0 | 0 | 0 | 0 | 0 | 0 | 0
02.06.2025¦10:15:32.473 | 0 | 0 | 0 | 0 | 0 | 0 | 0 | 0 | 0 | 0 | 0 | 0 | 0 | 0 | 0 | 0 | 0 | 0 | 0 | 0
02.06.2025¦10:15:33.473 | 0 | 0 | 0 | 0 | 0 | 0 | 0 | 0 | 0 | 0 | 0 | 0 | 0 | 0 | 0 | 0 | 0 | 0 | 0 | 0
02.06.2025¦10:15:34.475 | 0 | 0 | 0 | 0 | 0 | 0 | 0 | 0 | 0 | 0 | 0 | 0 | 0 | 0 | 0 | 0 | 0 | 0 | 0 | 0
02.06.2025¦10:15:35.473 | 0 | 0 | 0 | 0 | 0 | 0 | 0 | 0 | 0 | 0 | 0 | 0 | 0 | 0 | 0 | 0 | 0 | 0 | 0 | 0
02.06.2025¦10:15:36.474 | 0 | 0 | 0 | 0 | 0 | 0 | 0 | 0 | 0 | 0 | 0 | 0 | 0 | 0 | 0 | 0 | 0 | 0 | 0 | 0
02.06.2025¦10:15:37.474 | 0 | 0 | 0 | 0 | 0 | 0 | 0 | 0 | 0 | 0 | 0 | 0 | 0 | 0 | 0 | 0 | 0 | 0 | 0 | 0
02.06.2025¦10:15:38.473 | 0 | 0 | 0 | 0 | 0 | 0 | 0 | 0 | 0 | 0 | 0 | 0 | 0 | 0 | 0 | 0 | 0 | 0 | 0 | 0
02.06.2025¦10:15:39.474 | 0 | 0 | 0 | 0 | 0 | 0 | 0 | 0 | 0 | 0 | 0 | 0 | 0 | 0 | 0 | 0 | 0 | 0 | 0 | 0
02.06.2025¦10:15:40.473 | 0 | 0 | 0 | 0 | 0 | 0 | 0 | 0 | 0 | 0 | 0 | 0 | 0 | 0 | 0 | 0 | 0 | 0 | 0 | 0
02.06.2025¦10:15:41.473 | 0 | 0 | 0 | 0 | 0 | 0 | 0 | 0 | 0 | 0 | 0 | 0 | 0 | 0 | 0 | 0 | 0 | 0 | 0 | 0
02.06.2025¦10:15:42.473 | 0 | 0 | 0 | 0 | 0 | 0 | 0 | 0 | 0 | 0 | 0 | 0 | 0 | 0 | 0 | 0 | 0 | 0 | 0 | 0
02.06.2025¦10:15:43.474 | 0 | 0 | 0 | 0 | 0 | 0 | 0 | 0 | 0 | 0 | 0 | 0 | 0 | 0 | 0 | 0 | 0 | 0 | 0 | 0
02.06.2025¦10:15:44.473 | 0 | 0 | 0 | 0 | 0 | 0 | 0 | 0 | 0 | 0 | 0 | 0 | 0 | 0 | 0 | 0 | 0 | 0 | 0 | 0
02.06.2025¦10:15:45.474 | 0 | 0 | 0 | 0 | 0 | 0 | 0 | 0 | 0 | 0 | 0 | 0 | 0 | 0 | 0 | 0 | 0 | 0 | 0 | 0
02.06.2025¦10:15:46.474 | 0 | 0 | 0 | 0 | 0 | 0 | 0 | 0 | 0 | 0 | 0 | 0 | 0 | 0 | 0 | 0 | 0 | 0 | 0 | 0
02.06.2025¦10:15:47.474 | 0 | 0 | 0 | 0 | 0 | 0 | 0 | 0 | 0 | 0 | 0 | 0 | 0 | 0 | 0 | 0 | 0 | 0 | 0 | 0
02.06.2025¦10:15:48.474 | 0 | 0 | 0 | 0 | 0 | 0 | 0 | 0 | 0 | 0 | 0 | 0 | 0 | 0 | 0 | 0 | 0 | 0 | 0 | 0
02.06.2025¦10:15:49.474 | 0 | 0 | 0 | 0 | 0 | 0 | 0 | 0 | 0 | 0 | 0 | 0 | 0 | 0 | 0 | 0 | 0 | 0 | 0 | 0
02.06.2025¦10:15:50.474 | 0 | 0 | 0 | 0 | 0 | 0 | 0 | 0 | 0 | 0 | 0 | 0 | 0 | 0 | 0 | 0 | 0 | 0 | 0 | 0
02.06.2025¦10:15:51.473 | 0 | 0 | 0 | 0 | 0 | 0 | 0 | 0 | 0 | 0 | 0 | 0 | 0 | 0 | 0 | 0 | 0 | 0 | 0 | 0
02.06.2025¦10:15:52.473 | 0 | 0 | 0 | 0 | 0 | 0 | 0 | 0 | 0 | 0 | 0 | 0 | 0 | 0 | 0 | 0 | 0 | 0 | 0 | 0
02.06.2025¦10:15:53.474 | 0 | 0 | 0 | 0 | 0 | 0 | 0 | 0 | 0 | 0 | 0 | 0 | 0 | 0 | 0 | 0 | 0 | 0 | 0 | 0
02.06.2025¦10:15:54.474 | 0 | 0 | 0 | 0 | 0 | 0 | 0 | 0 | 0 | 0 | 0 | 0 | 0 | 0 | 0 | 0 | 0 | 0 | 0 | 0
02.06.2025¦10:15:55.473 | 0 | 0 | 0 | 0 | 0 | 0 | 0 | 0 | 0 | 0 | 0 | 0 | 0 | 0 | 0 | 0 | 0 | 0 | 0 | 0
02.06.2025¦10:15:56.473 | 0 | 0 | 0 | 0 | 0 | 0 | 0 | 0 | 0 | 0 | 0 | 0 | 0 | 0 | 0 | 0 | 0 | 0 | 0 | 0
02.06.2025¦10:15:57.473 | 0 | 0 | 0 | 0 | 0 | 0 | 0 | 0 | 0 | 0 | 0 | 0 | 0 | 0 | 0 | 0 | 0 | 0 | 0 | 0
02.06.2025¦10:15:58.473 | 0 | 0 | 0 | 0 | 0 | 0 | 0 | 0 | 0 | 0 | 0 | 0 | 0 | 0 | 0 | 0 | 0 | 0 | 0 | 0
02.06.2025¦10:15:59.474 | 0 | 0 | 0 | 0 | 0 | 0 | 0 | 0 | 0 | 0 | 0 | 0 | 0 | 0 | 0 | 0 | 0 | 0 | 0 | 0
02.06.2025¦10:16:00.474 | 0 | 0 | 0 | 0 | 0 | 0 | 0 | 0 | 0 | 0 | 0 | 0 | 0 | 0 | 0 | 0 | 0 | 0 | 0 | 0
02.06.2025¦10:16:01.474 | 0 | 0 | 0 | 0 | 0 | 0 | 0 | 0 | 0 | 0 | 0 | 0 | 0 | 0 | 0 | 0 | 0 | 0 | 0 | 0
02.06.2025¦10:16:02.474 | 0 | 0 | 0 | 0 | 0 | 0 | 0 | 0 | 0 | 0 | 0 | 0 | 0 | 0 | 0 | 0 | 0 | 0 | 0 | 0
02.06.2025¦10:16:03.474 | 0 | 0 | 0 | 0 | 0 | 0 | 0 | 0 | 0 | 0 | 0 | 0 | 0 | 0 | 0 | 0 | 0 | 0 | 0 | 0
02.06.2025¦10:16:04.474 | 0 | 0 | 0 | 0 | 0 | 0 | 0 | 0 | 0 | 0 | 0 | 0 | 0 | 0 | 0 | 0 | 0 | 0 | 0 | 0
02.06.2025¦10:16:05.474 | 0 | 0 | 0 | 0 | 0 | 0 | 0 | 0 | 0 | 0 | 0 | 0 | 0 | 0 | 0 | 0 | 0 | 0 | 0 | 0
02.06.2025¦10:16:06.474 | 0 | 0 | 0 | 0 | 0 | 0 | 0 | 0 | 0 | 0 | 0 | 0 | 0 | 0 | 0 | 0 | 0 | 0 | 0 | 0
02.06.2025¦10:16:07.474 | 0 | 0 | 0 | 0 | 0 | 0 | 0 | 0 | 0 | 0 | 0 | 0 | 0 | 0 | 0 | 0 | 0 | 0 | 0 | 0
02.06.2025¦10:16:08.473 | 0 | 0 | 0 | 0 | 0 | 0 | 0 | 0 | 0 | 0 | 0 | 0 | 0 | 0 | 0 | 0 | 0 | 0 | 0 | 0
02.06.2025¦10:16:09.474 | 0 | 0 | 0 | 0 | 0 | 0 | 0 | 0 | 0 | 0 | 0 | 0 | 0 | 0 | 0 | 0 | 0 | 0 | 0 | 0
02.06.2025¦10:16:10.473 | 0 | 0 | 0 | 0 | 0 | 0 | 0 | 0 | 0 | 0 | 0 | 0 | 0 | 0 | 0 | 0 | 0 | 0 | 0 | 0
02.06.2025¦10:16:11.473 | 0 | 0 | 0 | 0 | 0 | 0 | 0 | 0 | 0 | 0 | 0 | 0 | 0 | 0 | 0 | 0 | 0 | 0 | 0 | 0
02.06.2025¦10:16:12.474 | 0 | 0 | 0 | 0 | 0 | 0 | 0 | 0 | 0 | 0 | 0 | 0 | 0 | 0 | 0 | 0 | 0 | 0 | 0 | 0
02.06.2025¦10:16:13.474 | 0 | 0 | 0 | 0 | 0 | 0 | 0 | 0 | 0 | 0 | 0 | 0 | 0 | 0 | 0 | 0 | 0 | 0 | 0 | 0
02.06.2025¦10:16:14.474 | 0 | 0 | 0 | 0 | 0 | 0 | 0 | 0 | 0 | 0 | 0 | 0 | 0 | 0 | 0 | 0 | 0 | 0 | 0 | 0
02.06.2025¦10:16:15.474 | 0 | 0 | 0 | 0 | 0 | 0 | 0 | 0 | 0 | 0 | 0 | 0 | 0 | 0 | 0 | 0 | 0 | 0 | 0 | 0
02.06.2025¦10:16:16.472 | 0 | 0 | 0 | 0 | 0 | 0 | 0 | 0 | 0 | 0 | 0 | 0 | 0 | 0 | 0 | 0 | 0 | 0 | 0 | 0
02.06.2025¦10:16:17.473 | 0 | 0 | 0 | 0 | 0 | 0 | 0 | 0 | 0 | 0 | 0 | 0 | 0 | 0 | 0 | 0 | 0 | 0 | 0 | 0
02.06.2025¦10:16:18.473 | 0 | 0 | 0 | 0 | 0 | 0 | 0 | 0 | 0 | 0 | 0 | 0 | 0 | 0 | 0 | 0 | 0 | 0 | 0 | 0
02.06.2025¦10:16:19.474 | 0 | 0 | 0 | 0 | 0 | 0 | 0 | 0 | 0 | 0 | 0 | 0 | 0 | 0 | 0 | 0 | 0 | 0 | 0 | 0
02.06.2025¦10:16:20.474 | 0 | 0 | 0 | 0 | 0 | 0 | 0 | 0 | 0 | 0 | 0 | 0 | 0 | 0 | 0 | 0 | 0 | 0 | 0 | 0
02.06.2025¦10:16:21.472 | 0 | 0 | 0 | 0 | 0 | 0 | 0 | 0 | 0 | 0 | 0 | 0 | 0 | 0 | 0 | 0 | 0 | 0 | 0 | 0
02.06.2025¦10:16:22.473 | 0 | 0 | 0 | 0 | 0 | 0 | 0 | 0 | 0 | 0 | 0 | 0 | 0 | 0 | 0 | 0 | 0 | 0 | 0 | 0
02.06.2025¦10:16:23.475 | 0 | 0 | 0 | 0 | 0 | 0 | 0 | 0 | 0 | 0 | 0 | 0 | 0 | 0 | 0 | 0 | 0 | 0 | 0 | 0
02.06.2025¦10:16:24.473 | 0 | 0 | 0 | 0 | 0 | 0 | 0 | 0 | 0 | 0 | 0 | 0 | 0 | 0 | 0 | 0 | 0 | 0 | 0 | 0
02.06.2025¦10:16:25.473 | 0 | 0 | 0 | 0 | 0 | 0 | 0 | 0 | 0 | 0 | 0 | 0 | 0 | 0 | 0 | 0 | 0 | 0 | 0 | 0
02.06.2025¦10:16:26.474 | 0 | 0 | 0 | 0 | 0 | 0 | 0 | 0 | 0 | 0 | 0 | 0 | 0 | 0 | 0 | 0 | 0 | 0 | 0 | 0
02.06.2025¦10:16:27.473 | 0 | 0 | 0 | 0 | 0 | 0 | 0 | 0 | 0 | 0 | 0 | 0 | 0 | 0 | 0 | 0 | 0 | 0 | 0 | 0
02.06.2025¦10:16:28.473 | 0 | 0 | 0 | 0 | 0 | 0 | 0 | 0 | 0 | 0 | 0 | 0 | 0 | 0 | 0 | 0 | 0 | 0 | 0 | 0
02.06.2025¦10:16:29.473 | 0 | 0 | 0 | 0 | 0 | 0 | 0 | 0 | 0 | 0 | 0 | 0 | 0 | 0 | 0 | 0 | 0 | 0 | 0 | 0
02.06.2025¦10:16:30.474 | 0 | 0 | 0 | 0 | 0 | 0 | 0 | 0 | 0 | 0 | 0 | 0 | 0 | 0 | 0 | 0 | 0 | 0 | 0 | 0
02.06.2025¦10:16:31.473 | 0 | 0 | 0 | 0 | 0 | 0 | 0 | 0 | 0 | 0 | 0 | 0 | 0 | 0 | 0 | 0 | 0 | 0 | 0 | 0
02.06.2025¦10:16:32.473 | 0 | 0 | 0 | 0 | 0 | 0 | 0 | 0 | 0 | 0 | 0 | 0 | 0 | 0 | 0 | 0 | 0 | 0 | 0 | 0
02.06.2025¦10:16:33.473 | 0 | 0 | 0 | 0 | 0 | 0 | 0 | 0 | 0 | 0 | 0 | 0 | 0 | 0 | 0 | 0 | 0 | 0 | 0 | 0
02.06.2025¦10:16:34.473 | 0 | 0 | 0 | 0 | 0 | 0 | 0 | 0 | 0 | 0 | 0 | 0 | 0 | 0 | 0 | 0 | 0 | 0 | 0 | 0
02.06.2025¦10:16:35.473 | 0 | 0 | 0 | 0 | 0 | 0 | 0 | 0 | 0 | 0 | 0 | 0 | 0 | 0 | 0 | 0 | 0 | 0 | 0 | 0
02.06.2025¦10:16:36.472 | 0 | 0 | 0 | 0 | 0 | 0 | 0 | 0 | 0 | 0 | 0 | 0 | 0 | 0 | 0 | 0 | 0 | 0 | 0 | 0
02.06.2025¦10:16:37.473 | 0 | 0 | 0 | 0 | 0 | 0 | 0 | 0 | 0 | 0 | 0 | 0 | 0 | 0 | 0 | 0 | 0 | 0 | 0 | 0
02.06.2025¦10:16:38.473 | 0 | 0 | 0 | 0 | 0 | 0 | 0 | 0 | 0 | 0 | 0 | 0 | 0 | 0 | 0 | 0 | 0 | 0 | 0 | 0
02.06.2025¦10:16:39.473 | 0 | 0 | 0 | 0 | 0 | 0 | 0 | 0 | 0 | 0 | 0 | 0 | 0 | 0 | 0 | 0 | 0 | 0 | 0 | 0
02.06.2025¦10:16:40.473 | 0 | 0 | 0 | 0 | 0 | 0 | 0 | 0 | 0 | 0 | 0 | 0 | 0 | 0 | 0 | 0 | 0 | 0 | 0 | 0
02.06.2025¦10:16:41.473 | 0 | 0 | 0 | 0 | 0 | 0 | 0 | 0 | 0 | 0 | 0 | 0 | 0 | 0 | 0 | 0 | 0 | 0 | 0 | 0
02.06.2025¦10:16:42.474 | 0 | 0 | 0 | 0 | 0 | 0 | 0 | 0 | 0 | 0 | 0 | 0 | 0 | 0 | 0 | 0 | 0 | 0 | 0 | 0
02.06.2025¦10:16:43.474 | 0 | 0 | 0 | 0 | 0 | 0 | 0 | 0 | 0 | 0 | 0 | 0 | 0 | 0 | 0 | 0 | 0 | 0 | 0 | 0
02.06.2025¦10:16:44.473 | 0 | 0 | 0 | 0 | 0 | 0 | 0 | 0 | 0 | 0 | 0 | 0 | 0 | 0 | 0 | 0 | 0 | 0 | 0 | 0
02.06.2025¦10:16:45.473 | 0 | 0 | 0 | 0 | 0 | 0 | 0 | 0 | 0 | 0 | 0 | 0 | 0 | 0 | 0 | 0 | 0 | 0 | 0 | 0
02.06.2025¦10:16:46.473 | 0 | 0 | 0 | 0 | 0 | 0 | 0 | 0 | 0 | 0 | 0 | 0 | 0 | 0 | 0 | 0 | 0 | 0 | 0 | 0
02.06.2025¦10:16:47.473 | 0 | 0 | 0 | 0 | 0 | 0 | 0 | 0 | 0 | 0 | 0 | 0 | 0 | 0 | 0 | 0 | 0 | 0 | 0 | 0
02.06.2025¦10:16:48.474 | 0 | 0 | 0 | 0 | 0 | 0 | 0 | 0 | 0 | 0 | 0 | 0 | 0 | 0 | 0 | 0 | 0 | 0 | 0 | 0
02.06.2025¦10:16:49.474 | 0 | 0 | 0 | 0 | 0 | 0 | 0 | 0 | 0 | 0 | 0 | 0 | 0 | 0 | 0 | 0 | 0 | 0 | 0 | 0
02.06.2025¦10:16:50.474 | 0 | 0 | 0 | 0 | 0 | 0 | 0 | 0 | 0 | 0 | 0 | 0 | 0 | 0 | 0 | 0 | 0 | 0 | 0 | 0
02.06.2025¦10:16:51.472 | 0 | 0 | 0 | 0 | 0 | 0 | 0 | 0 | 0 | 0 | 0 | 0 | 0 | 0 | 0 | 0 | 0 | 0 | 0 | 0
02.06.2025¦10:16:52.473 | 0 | 0 | 0 | 0 | 0 | 0 | 0 | 0 | 0 | 0 | 0 | 0 | 0 | 0 | 0 | 0 | 0 | 0 | 0 | 0
02.06.2025¦10:16:53.473 | 0 | 0 | 0 | 0 | 0 | 0 | 0 | 0 | 0 | 0 | 0 | 0 | 0 | 0 | 0 | 0 | 0 | 0 | 0 | 0
02.06.2025¦10:16:54.473 | 0 | 0 | 0 | 0 | 0 | 0 | 0 | 0 | 0 | 0 | 0 | 0 | 0 | 0 | 0 | 0 | 0 | 0 | 0 | 0
02.06.2025¦10:16:55.472 | 0 | 0 | 0 | 0 | 0 | 0 | 0 | 0 | 0 | 0 | 0 | 0 | 0 | 0 | 0 | 0 | 0 | 0 | 0 | 0
02.06.2025¦10:16:56.472 | 0 | 0 | 0 | 0 | 0 | 0 | 0 | 0 | 0 | 0 | 0 | 0 | 0 | 0 | 0 | 0 | 0 | 0 | 0 | 0
02.06.2025¦10:16:57.473 | 0 | 0 | 0 | 0 | 0 | 0 | 0 | 0 | 0 | 0 | 0 | 0 | 0 | 0 | 0 | 0 | 0 | 0 | 0 | 0
02.06.2025¦10:16:58.474 | 0 | 0 | 0 | 0 | 0 | 0 | 0 | 0 | 0 | 0 | 0 | 0 | 0 | 0 | 0 | 0 | 0 | 0 | 0 | 0
02.06.2025¦10:16:59.472 | 0 | 0 | 0 | 0 | 0 | 0 | 0 | 0 | 0 | 0 | 0 | 0 | 0 | 0 | 0 | 0 | 0 | 0 | 0 | 0
02.06.2025¦10:17:00.473 | 0 | 0 | 0 | 0 | 0 | 0 | 0 | 0 | 0 | 0 | 0 | 0 | 0 | 0 | 0 | 0 | 0 | 0 | 0 | 0
02.06.2025¦10:17:01.474 | 0 | 0 | 0 | 0 | 0 | 0 | 0 | 0 | 0 | 0 | 0 | 0 | 0 | 0 | 0 | 0 | 0 | 0 | 0 | 0
02.06.2025¦10:17:02.474 | 0 | 0 | 0 | 0 | 0 | 0 | 0 | 0 | 0 | 0 | 0 | 0 | 0 | 0 | 0 | 0 | 0 | 0 | 0 | 0
02.06.2025¦10:17:03.474 | 0 | 0 | 0 | 0 | 0 | 0 | 0 | 0 | 0 | 0 | 0 | 0 | 0 | 0 | 0 | 0 | 0 | 0 | 0 | 0
02.06.2025¦10:17:04.474 | 0 | 0 | 0 | 0 | 0 | 0 | 0 | 0 | 0 | 0 | 0 | 0 | 0 | 0 | 0 | 0 | 0 | 0 | 0 | 0
02.06.2025¦10:17:05.474 | 0 | 0 | 0 | 0 | 0 | 0 | 0 | 0 | 0 | 0 | 0 | 0 | 0 | 0 | 0 | 0 | 0 | 0 | 0 | 0
02.06.2025¦10:17:06.474 | 0 | 0 | 0 | 0 | 0 | 0 | 0 | 0 | 0 | 0 | 0 | 0 | 0 | 0 | 0 | 0 | 0 | 0 | 0 | 0
02.06.2025¦10:17:07.474 | 0 | 0 | 0 | 0 | 0 | 0 | 0 | 0 | 0 | 0 | 0 | 0 | 0 | 0 | 0 | 0 | 0 | 0 | 0 | 0
02.06.2025¦10:17:08.474 | 0 | 0 | 0 | 0 | 0 | 0 | 0 | 0 | 0 | 0 | 0 | 0 | 0 | 0 | 0 | 0 | 0 | 0 | 0 | 0
02.06.2025¦10:17:09.474 | 0 | 0 | 0 | 0 | 0 | 0 | 0 | 0 | 0 | 0 | 0 | 0 | 0 | 0 | 0 | 0 | 0 | 0 | 0 | 0
02.06.2025¦10:17:10.473 | 0 | 0 | 0 | 0 | 0 | 0 | 0 | 0 | 0 | 0 | 0 | 0 | 0 | 0 | 0 | 0 | 0 | 0 | 0 | 0
02.06.2025¦10:17:11.473 | 0 | 0 | 0 | 0 | 0 | 0 | 0 | 0 | 0 | 0 | 0 | 0 | 0 | 0 | 0 | 0 | 0 | 0 | 0 | 0
02.06.2025¦10:17:12.472 | 0 | 0 | 0 | 0 | 0 | 0 | 0 | 0 | 0 | 0 | 0 | 0 | 0 | 0 | 0 | 0 | 0 | 0 | 0 | 0
02.06.2025¦10:17:13.473 | 0 | 0 | 0 | 0 | 0 | 0 | 0 | 0 | 0 | 0 | 0 | 0 | 0 | 0 | 0 | 0 | 0 | 0 | 0 | 0
02.06.2025¦10:17:14.474 | 0 | 0 | 0 | 0 | 0 | 0 | 0 | 0 | 0 | 0 | 0 | 0 | 0 | 0 | 0 | 0 | 0 | 0 | 0 | 0
02.06.2025¦10:17:15.474 | 0 | 0 | 0 | 0 | 0 | 0 | 0 | 0 | 0 | 0 | 0 | 0 | 0 | 0 | 0 | 0 | 0 | 0 | 0 | 0
02.06.2025¦10:17:16.474 | 0 | 0 | 0 | 0 | 0 | 0 | 0 | 0 | 0 | 0 | 0 | 0 | 0 | 0 | 0 | 0 | 0 | 0 | 0 | 0
02.06.2025¦10:17:17.474 | 0 | 0 | 0 | 0 | 0 | 0 | 0 | 0 | 0 | 0 | 0 | 0 | 0 | 0 | 0 | 0 | 0 | 0 | 0 | 0
02.06.2025¦10:17:18.473 | 0 | 0 | 0 | 0 | 0 | 0 | 0 | 0 | 0 | 0 | 0 | 0 | 0 | 0 | 0 | 0 | 0 | 0 | 0 | 0
02.06.2025¦10:17:19.474 | 0 | 0 | 0 | 0 | 0 | 0 | 0 | 0 | 0 | 0 | 0 | 0 | 0 | 0 | 0 | 0 | 0 | 0 | 0 | 0
02.06.2025¦10:17:20.472 | 0 | 0 | 0 | 0 | 0 | 0 | 0 | 0 | 0 | 0 | 0 | 0 | 0 | 0 | 0 | 0 | 0 | 0 | 0 | 0
02.06.2025¦10:17:21.473 | 0 | 0 | 0 | 0 | 0 | 0 | 0 | 0 | 0 | 0 | 0 | 0 | 0 | 0 | 0 | 0 | 0 | 0 | 0 | 0
02.06.2025¦10:17:22.474 | 0 | 0 | 0 | 0 | 0 | 0 | 0 | 0 | 0 | 0 | 0 | 0 | 0 | 0 | 0 | 0 | 0 | 0 | 0 | 0
02.06.2025¦10:17:23.474 | 0 | 0 | 0 | 0 | 0 | 0 | 0 | 0 | 0 | 0 | 0 | 0 | 0 | 0 | 0 | 0 | 0 | 0 | 0 | 0
02.06.2025¦10:17:24.473 | 0 | 0 | 0 | 0 | 0 | 0 | 0 | 0 | 0 | 0 | 0 | 0 | 0 | 0 | 0 | 0 | 0 | 0 | 0 | 0
02.06.2025¦10:17:25.474 | 0 | 0 | 0 | 0 | 0 | 0 | 0 | 0 | 0 | 0 | 0 | 0 | 0 | 0 | 0 | 0 | 0 | 0 | 0 | 0
02.06.2025¦10:17:26.475 | 0 | 0 | 0 | 0 | 0 | 0 | 0 | 0 | 0 | 0 | 0 | 0 | 0 | 0 | 0 | 0 | 0 | 0 | 0 | 0
02.06.2025¦10:17:27.473 | 0 | 0 | 0 | 0 | 0 | 0 | 0 | 0 | 0 | 0 | 0 | 0 | 0 | 0 | 0 | 0 | 0 | 0 | 0 | 0
02.06.2025¦10:17:28.474 | 0 | 0 | 0 | 0 | 0 | 0 | 0 | 0 | 0 | 0 | 0 | 0 | 0 | 0 | 0 | 0 | 0 | 0 | 0 | 0
02.06.2025¦10:17:29.474 | 0 | 0 | 0 | 0 | 0 | 0 | 0 | 0 | 0 | 0 | 0 | 0 | 0 | 0 | 0 | 0 | 0 | 0 | 0 | 0
02.06.2025¦10:17:30.474 | 0 | 0 | 0 | 0 | 0 | 0 | 0 | 0 | 0 | 0 | 0 | 0 | 0 | 0 | 0 | 0 | 0 | 0 | 0 | 0
02.06.2025¦10:17:31.474 | 0 | 0 | 0 | 0 | 0 | 0 | 0 | 0 | 0 | 0 | 0 | 0 | 0 | 0 | 0 | 0 | 0 | 0 | 0 | 0
02.06.2025¦10:17:32.473 | 0 | 0 | 0 | 0 | 0 | 0 | 0 | 0 | 0 | 0 | 0 | 0 | 0 | 0 | 0 | 0 | 0 | 0 | 0 | 0
02.06.2025¦10:17:33.475 | 0 | 0 | 0 | 0 | 0 | 0 | 0 | 0 | 0 | 0 | 0 | 0 | 0 | 0 | 0 | 0 | 0 | 0 | 0 | 0
02.06.2025¦10:17:34.473 | 0 | 0 | 0 | 0 | 0 | 0 | 0 | 0 | 0 | 0 | 0 | 0 | 0 | 0 | 0 | 0 | 0 | 0 | 0 | 0
02.06.2025¦10:17:35.473 | 0 | 0 | 0 | 0 | 0 | 0 | 0 | 0 | 0 | 0 | 0 | 0 | 0 | 0 | 0 | 0 | 0 | 0 | 0 | 0
02.06.2025¦10:17:36.474 | 0 | 0 | 0 | 0 | 0 | 0 | 0 | 0 | 0 | 0 | 0 | 0 | 0 | 0 | 0 | 0 | 0 | 0 | 0 | 0
02.06.2025¦10:17:37.474 | 0 | 0 | 0 | 0 | 0 | 0 | 0 | 0 | 0 | 0 | 0 | 0 | 0 | 0 | 0 | 0 | 0 | 0 | 0 | 0
02.06.2025¦10:17:38.474 | 0 | 0 | 0 | 0 | 0 | 0 | 0 | 0 | 0 | 0 | 0 | 0 | 0 | 0 | 0 | 0 | 0 | 0 | 0 | 0
02.06.2025¦10:17:39.473 | 0 | 0 | 0 | 0 | 0 | 0 | 0 | 0 | 0 | 0 | 0 | 0 | 0 | 0 | 0 | 0 | 0 | 0 | 0 | 0
02.06.2025¦10:17:40.474 | 0 | 0 | 0 | 0 | 0 | 0 | 0 | 0 | 0 | 0 | 0 | 0 | 0 | 0 | 0 | 0 | 0 | 0 | 0 | 0
02.06.2025¦10:17:41.473 | 0 | 0 | 0 | 0 | 0 | 0 | 0 | 0 | 0 | 0 | 0 | 0 | 0 | 0 | 0 | 0 | 0 | 0 | 0 | 0
02.06.2025¦10:17:42.473 | 0 | 0 | 0 | 0 | 0 | 0 | 0 | 0 | 0 | 0 | 0 | 0 | 0 | 0 | 0 | 0 | 0 | 0 | 0 | 0
02.06.2025¦10:17:43.472 | 0 | 0 | 0 | 0 | 0 | 0 | 0 | 0 | 0 | 0 | 0 | 0 | 0 | 0 | 0 | 0 | 0 | 0 | 0 | 0
02.06.2025¦10:17:44.473 | 0 | 0 | 0 | 0 | 0 | 0 | 0 | 0 | 0 | 0 | 0 | 0 | 0 | 0 | 0 | 0 | 0 | 0 | 0 | 0
02.06.2025¦10:17:45.474 | 0 | 0 | 0 | 0 | 0 | 0 | 0 | 0 | 0 | 0 | 0 | 0 | 0 | 0 | 0 | 0 | 0 | 0 | 0 | 0
02.06.2025¦10:17:46.474 | 0 | 0 | 0 | 0 | 0 | 0 | 0 | 0 | 0 | 0 | 0 | 0 | 0 | 0 | 0 | 0 | 0 | 0 | 0 | 0
02.06.2025¦10:17:47.474 | 0 | 0 | 0 | 0 | 0 | 0 | 0 | 0 | 0 | 0 | 0 | 0 | 0 | 0 | 0 | 0 | 0 | 0 | 0 | 0
02.06.2025¦10:17:48.473 | 0 | 0 | 0 | 0 | 0 | 0 | 0 | 0 | 0 | 0 | 0 | 0 | 0 | 0 | 0 | 0 | 0 | 0 | 0 | 0
02.06.2025¦10:17:49.473 | 0 | 0 | 0 | 0 | 0 | 0 | 0 | 0 | 0 | 0 | 0 | 0 | 0 | 0 | 0 | 0 | 0 | 0 | 0 | 0
02.06.2025¦10:17:50.474 | 0 | 0 | 0 | 0 | 0 | 0 | 0 | 0 | 0 | 0 | 0 | 0 | 0 | 0 | 0 | 0 | 0 | 0 | 0 | 0
02.06.2025¦10:17:51.474 | 0 | 0 | 0 | 0 | 0 | 0 | 0 | 0 | 0 | 0 | 0 | 0 | 0 | 0 | 0 | 0 | 0 | 0 | 0 | 0
02.06.2025¦10:17:52.474 | 0 | 0 | 0 | 0 | 0 | 0 | 0 | 0 | 0 | 0 | 0 | 0 | 0 | 0 | 0 | 0 | 0 | 0 | 0 | 0
02.06.2025¦10:17:53.473 | 0 | 0 | 0 | 0 | 0 | 0 | 0 | 0 | 0 | 0 | 0 | 0 | 0 | 0 | 0 | 0 | 0 | 0 | 0 | 0
02.06.2025¦10:17:54.475 | 0 | 0 | 0 | 0 | 0 | 0 | 0 | 0 | 0 | 0 | 0 | 0 | 0 | 0 | 0 | 0 | 0 | 0 | 0 | 0
02.06.2025¦10:17:55.474 | 0 | 0 | 0 | 0 | 0 | 0 | 0 | 0 | 0 | 0 | 0 | 0 | 0 | 0 | 0 | 0 | 0 | 0 | 0 | 0
02.06.2025¦10:17:56.474 | 0 | 0 | 0 | 0 | 0 | 0 | 0 | 0 | 0 | 0 | 0 | 0 | 0 | 0 | 0 | 0 | 0 | 0 | 0 | 0
02.06.2025¦10:17:57.474 | 0 | 0 | 0 | 0 | 0 | 0 | 0 | 0 | 0 | 0 | 0 | 0 | 0 | 0 | 0 | 0 | 0 | 0 | 0 | 0
02.06.2025¦10:17:58.473 | 0 | 0 | 0 | 0 | 0 | 0 | 0 | 0 | 0 | 0 | 0 | 0 | 0 | 0 | 0 | 0 | 0 | 0 | 0 | 0
02.06.2025¦10:17:59.474 | 0 | 0 | 0 | 0 | 0 | 0 | 0 | 0 | 0 | 0 | 0 | 0 | 0 | 0 | 0 | 0 | 0 | 0 | 0 | 0
02.06.2025¦10:18:00.473 | 0 | 0 | 0 | 0 | 0 | 0 | 0 | 0 | 0 | 0 | 0 | 0 | 0 | 0 | 0 | 0 | 0 | 0 | 0 | 0
02.06.2025¦10:18:01.475 | 0 | 0 | 0 | 0 | 0 | 0 | 0 | 0 | 0 | 0 | 0 | 0 | 0 | 0 | 0 | 0 | 0 | 0 | 0 | 0
02.06.2025¦10:18:02.473 | 0 | 0 | 0 | 0 | 0 | 0 | 0 | 0 | 0 | 0 | 0 | 0 | 0 | 0 | 0 | 0 | 0 | 0 | 0 | 0
02.06.2025¦10:18:03.473 | 0 | 0 | 0 | 0 | 0 | 0 | 0 | 0 | 0 | 0 | 0 | 0 | 0 | 0 | 0 | 0 | 0 | 0 | 0 | 0
02.06.2025¦10:18:04.473 | 0 | 0 | 0 | 0 | 0 | 0 | 0 | 0 | 0 | 0 | 0 | 0 | 0 | 0 | 0 | 0 | 0 | 0 | 0 | 0
02.06.2025¦10:18:05.474 | 0 | 0 | 0 | 0 | 0 | 0 | 0 | 0 | 0 | 0 | 0 | 0 | 0 | 0 | 0 | 0 | 0 | 0 | 0 | 0
02.06.2025¦10:18:06.474 | 0 | 0 | 0 | 0 | 0 | 0 | 0 | 0 | 0 | 0 | 0 | 0 | 0 | 0 | 0 | 0 | 0 | 0 | 0 | 0
02.06.2025¦10:18:07.474 | 0 | 0 | 0 | 0 | 0 | 0 | 0 | 0 | 0 | 0 | 0 | 0 | 0 | 0 | 0 | 0 | 0 | 0 | 0 | 0
02.06.2025¦10:18:08.475 | 0 | 0 | 0 | 0 | 0 | 0 | 0 | 0 | 0 | 0 | 0 | 0 | 0 | 0 | 0 | 0 | 0 | 0 | 0 | 0
02.06.2025¦10:18:09.472 | 0 | 0 | 0 | 0 | 0 | 0 | 0 | 0 | 0 | 0 | 0 | 0 | 0 | 0 | 0 | 0 | 0 | 0 | 0 | 0
02.06.2025¦10:18:10.473 | 0 | 0 | 0 | 0 | 0 | 0 | 0 | 0 | 0 | 0 | 0 | 0 | 0 | 0 | 0 | 0 | 0 | 0 | 0 | 0
02.06.2025¦10:18:11.474 | 0 | 0 | 0 | 0 | 0 | 0 | 0 | 0 | 0 | 0 | 0 | 0 | 0 | 0 | 0 | 0 | 0 | 0 | 0 | 0
02.06.2025¦10:18:12.474 | 0 | 0 | 0 | 0 | 0 | 0 | 0 | 0 | 0 | 0 | 0 | 0 | 0 | 0 | 0 | 0 | 0 | 0 | 0 | 0
02.06.2025¦10:18:13.474 | 0 | 0 | 0 | 0 | 0 | 0 | 0 | 0 | 0 | 0 | 0 | 0 | 0 | 0 | 0 | 0 | 0 | 0 | 0 | 0
02.06.2025¦10:18:14.474 | 0 | 0 | 0 | 0 | 0 | 0 | 0 | 0 | 0 | 0 | 0 | 0 | 0 | 0 | 0 | 0 | 0 | 0 | 0 | 0
02.06.2025¦10:18:15.475 | 0 | 0 | 0 | 0 | 0 | 0 | 0 | 0 | 0 | 0 | 0 | 0 | 0 | 0 | 0 | 0 | 0 | 0 | 0 | 0
02.06.2025¦10:18:16.474 | 0 | 0 | 0 | 0 | 0 | 0 | 0 | 0 | 0 | 0 | 0 | 0 | 0 | 0 | 0 | 0 | 0 | 0 | 0 | 0
02.06.2025¦10:18:17.474 | 0 | 0 | 0 | 0 | 0 | 0 | 0 | 0 | 0 | 0 | 0 | 0 | 0 | 0 | 0 | 0 | 0 | 0 | 0 | 0
02.06.2025¦10:18:18.474 | 0 | 0 | 0 | 0 | 0 | 0 | 0 | 0 | 0 | 0 | 0 | 0 | 0 | 0 | 0 | 0 | 0 | 0 | 0 | 0
02.06.2025¦10:18:19.474 | 0 | 0 | 0 | 0 | 0 | 0 | 0 | 0 | 0 | 0 | 0 | 0 | 0 | 0 | 0 | 0 | 0 | 0 | 0 | 0
02.06.2025¦10:18:20.473 | 0 | 0 | 0 | 0 | 0 | 0 | 0 | 0 | 0 | 0 | 0 | 0 | 0 | 0 | 0 | 0 | 0 | 0 | 0 | 0
02.06.2025¦10:18:21.473 | 0 | 0 | 0 | 0 | 0 | 0 | 0 | 0 | 0 | 0 | 0 | 0 | 0 | 0 | 0 | 0 | 0 | 0 | 0 | 0
02.06.2025¦10:18:22.475 | 0 | 0 | 0 | 0 | 0 | 0 | 0 | 0 | 0 | 0 | 0 | 0 | 0 | 0 | 0 | 0 | 0 | 0 | 0 | 0
02.06.2025¦10:18:23.473 | 0 | 0 | 0 | 0 | 0 | 0 | 0 | 0 | 0 | 0 | 0 | 0 | 0 | 0 | 0 | 0 | 0 | 0 | 0 | 0
02.06.2025¦10:18:24.473 | 0 | 0 | 0 | 0 | 0 | 0 | 0 | 0 | 0 | 0 | 0 | 0 | 0 | 0 | 0 | 0 | 0 | 0 | 0 | 0
02.06.2025¦10:18:25.473 | 0 | 0 | 0 | 0 | 0 | 0 | 0 | 0 | 0 | 0 | 0 | 0 | 0 | 0 | 0 | 0 | 0 | 0 | 0 | 0
02.06.2025¦10:18:26.474 | 0 | 0 | 0 | 0 | 0 | 0 | 0 | 0 | 0 | 0 | 0 | 0 | 0 | 0 | 0 | 0 | 0 | 0 | 0 | 0
02.06.2025¦10:18:27.475 | 0 | 0 | 0 | 0 | 0 | 0 | 0 | 0 | 0 | 0 | 0 | 0 | 0 | 0 | 0 | 0 | 0 | 0 | 0 | 0
02.06.2025¦10:18:28.473 | 0 | 0 | 0 | 0 | 0 | 0 | 0 | 0 | 0 | 0 | 0 | 0 | 0 | 0 | 0 | 0 | 0 | 0 | 0 | 0
02.06.2025¦10:18:29.474 | 0 | 0 | 0 | 0 | 0 | 0 | 0 | 0 | 0 | 0 | 0 | 0 | 0 | 0 | 0 | 0 | 0 | 0 | 0 | 0
02.06.2025¦10:18:30.473 | 0 | 0 | 0 | 0 | 0 | 0 | 0 | 0 | 0 | 0 | 0 | 0 | 0 | 0 | 0 | 0 | 0 | 0 | 0 | 0
02.06.2025¦10:18:31.474 | 0 | 0 | 0 | 0 | 0 | 0 | 0 | 0 | 0 | 0 | 0 | 0 | 0 | 0 | 0 | 0 | 0 | 0 | 0 | 0
02.06.2025¦10:18:32.474 | 0 | 0 | 0 | 0 | 0 | 0 | 0 | 0 | 0 | 0 | 0 | 0 | 0 | 0 | 0 | 0 | 0 | 0 | 0 | 0
02.06.2025¦10:18:33.473 | 0 | 0 | 0 | 0 | 0 | 0 | 0 | 0 | 0 | 0 | 0 | 0 | 0 | 0 | 0 | 0 | 0 | 0 | 0 | 0
02.06.2025¦10:18:34.473 | 0 | 0 | 0 | 0 | 0 | 0 | 0 | 0 | 0 | 0 | 0 | 0 | 0 | 0 | 0 | 0 | 0 | 0 | 0 | 0
02.06.2025¦10:18:35.473 | 0 | 0 | 0 | 0 | 0 | 0 | 0 | 0 | 0 | 0 | 0 | 0 | 0 | 0 | 0 | 0 | 0 | 0 | 0 | 0
02.06.2025¦10:18:36.475 | 0 | 0 | 0 | 0 | 0 | 0 | 0 | 0 | 0 | 0 | 0 | 0 | 0 | 0 | 0 | 0 | 0 | 0 | 0 | 0
02.06.2025¦10:18:37.473 | 0 | 0 | 0 | 0 | 0 | 0 | 0 | 0 | 0 | 0 | 0 | 0 | 0 | 0 | 0 | 0 | 0 | 0 | 0 | 0
02.06.2025¦10:18:38.473 | 0 | 0 | 0 | 0 | 0 | 0 | 0 | 0 | 0 | 0 | 0 | 0 | 0 | 0 | 0 | 0 | 0 | 0 | 0 | 0
02.06.2025¦10:18:39.473 | 0 | 0 | 0 | 0 | 0 | 0 | 0 | 0 | 0 | 0 | 0 | 0 | 0 | 0 | 0 | 0 | 0 | 0 | 0 | 0
02.06.2025¦10:18:40.473 | 0 | 0 | 0 | 0 | 0 | 0 | 0 | 0 | 0 | 0 | 0 | 0 | 0 | 0 | 0 | 0 | 0 | 0 | 0 | 0
02.06.2025¦10:18:41.473 | 0 | 0 | 0 | 0 | 0 | 0 | 0 | 0 | 0 | 0 | 0 | 0 | 0 | 0 | 0 | 0 | 0 | 0 | 0 | 0
02.06.2025¦10:18:42.474 | 0 | 0 | 0 | 0 | 0 | 0 | 0 | 0 | 0 | 0 | 0 | 0 | 0 | 0 | 0 | 0 | 0 | 0 | 0 | 0
02.06.2025¦10:18:43.474 | 0 | 0 | 0 | 0 | 0 | 0 | 0 | 0 | 0 | 0 | 0 | 0 | 0 | 0 | 0 | 0 | 0 | 0 | 0 | 0
02.06.2025¦10:18:44.473 | 0 | 0 | 0 | 0 | 0 | 0 | 0 | 0 | 0 | 0 | 0 | 0 | 0 | 0 | 0 | 0 | 0 | 0 | 0 | 0
02.06.2025¦10:18:45.472 | 0 | 0 | 0 | 0 | 0 | 0 | 0 | 0 | 0 | 0 | 0 | 0 | 0 | 0 | 0 | 0 | 0 | 0 | 0 | 0
02.06.2025¦10:18:46.473 | 0 | 0 | 0 | 0 | 0 | 0 | 0 | 0 | 0 | 0 | 0 | 0 | 0 | 0 | 0 | 0 | 0 | 0 | 0 | 0
02.06.2025¦10:18:47.473 | 0 | 0 | 0 | 0 | 0 | 0 | 0 | 0 | 0 | 0 | 0 | 0 | 0 | 0 | 0 | 0 | 0 | 0 | 0 | 0
02.06.2025¦10:18:48.474 | 0 | 0 | 0 | 0 | 0 | 0 | 0 | 0 | 0 | 0 | 0 | 0 | 0 | 0 | 0 | 0 | 0 | 0 | 0 | 0
02.06.2025¦10:18:49.474 | 0 | 0 | 0 | 0 | 0 | 0 | 0 | 0 | 0 | 0 | 0 | 0 | 0 | 0 | 0 | 0 | 0 | 0 | 0 | 0
02.06.2025¦10:18:50.474 | 0 | 0 | 0 | 0 | 0 | 0 | 0 | 0 | 0 | 0 | 0 | 0 | 0 | 0 | 0 | 0 | 0 | 0 | 0 | 0
02.06.2025¦10:18:51.473 | 0 | 0 | 0 | 0 | 0 | 0 | 0 | 0 | 0 | 0 | 0 | 0 | 0 | 0 | 0 | 0 | 0 | 0 | 0 | 0
02.06.2025¦10:18:52.474 | 0 | 0 | 0 | 0 | 0 | 0 | 0 | 0 | 0 | 0 | 0 | 0 | 0 | 0 | 0 | 0 | 0 | 0 | 0 | 0
02.06.2025¦10:18:53.474 | 0 | 0 | 0 | 0 | 0 | 0 | 0 | 0 | 0 | 0 | 0 | 0 | 0 | 0 | 0 | 0 | 0 | 0 | 0 | 0
02.06.2025¦10:18:54.473 | 0 | 0 | 0 | 0 | 0 | 0 | 0 | 0 | 0 | 0 | 0 | 0 | 0 | 0 | 0 | 0 | 0 | 0 | 0 | 0
02.06.2025¦10:18:55.473 | 0 | 0 | 0 | 0 | 0 | 0 | 0 | 0 | 0 | 0 | 0 | 0 | 0 | 0 | 0 | 0 | 0 | 0 | 0 | 0
02.06.2025¦10:18:56.473 | 0 | 0 | 0 | 0 | 0 | 0 | 0 | 0 | 0 | 0 | 0 | 0 | 0 | 0 | 0 | 0 | 0 | 0 | 0 | 0
02.06.2025¦10:18:57.474 | 0 | 0 | 0 | 0 | 0 | 0 | 0 | 0 | 0 | 0 | 0 | 0 | 0 | 0 | 0 | 0 | 0 | 0 | 0 | 0
02.06.2025¦10:18:58.472 | 0 | 0 | 0 | 0 | 0 | 0 | 0 | 0 | 0 | 0 | 0 | 0 | 0 | 0 | 0 | 0 | 0 | 0 | 0 | 0
02.06.2025¦10:18:59.473 | 0 | 0 | 0 | 0 | 0 | 0 | 0 | 0 | 0 | 0 | 0 | 0 | 0 | 0 | 0 | 0 | 0 | 0 | 0 | 0
02.06.2025¦10:19:00.473 | 0 | 0 | 0 | 0 | 0 | 0 | 0 | 0 | 0 | 0 | 0 | 0 | 0 | 0 | 0 | 0 | 0 | 0 | 0 | 0
02.06.2025¦10:19:01.474 | 0 | 0 | 0 | 0 | 0 | 0 | 0 | 0 | 0 | 0 | 0 | 0 | 0 | 0 | 0 | 0 | 0 | 0 | 0 | 0
02.06.2025¦10:19:02.474 | 0 | 0 | 0 | 0 | 0 | 0 | 0 | 0 | 0 | 0 | 0 | 0 | 0 | 0 | 0 | 0 | 0 | 0 | 0 | 0
02.06.2025¦10:19:03.473 | 0 | 0 | 0 | 0 | 0 | 0 | 0 | 0 | 0 | 0 | 0 | 0 | 0 | 0 | 0 | 0 | 0 | 0 | 0 | 0
02.06.2025¦10:19:04.474 | 0 | 0 | 0 | 0 | 0 | 0 | 0 | 0 | 0 | 0 | 0 | 0 | 0 | 0 | 0 | 0 | 0 | 0 | 0 | 0
02.06.2025¦10:19:05.473 | 0 | 0 | 0 | 0 | 0 | 0 | 0 | 0 | 0 | 0 | 0 | 0 | 0 | 0 | 0 | 0 | 0 | 0 | 0 | 0
02.06.2025¦10:19:06.474 | 0 | 0 | 0 | 0 | 0 | 0 | 0 | 0 | 0 | 0 | 0 | 0 | 0 | 0 | 0 | 0 | 0 | 0 | 0 | 0
02.06.2025¦10:19:07.474 | 0 | 0 | 0 | 0 | 0 | 0 | 0 | 0 | 0 | 0 | 0 | 0 | 0 | 0 | 0 | 0 | 0 | 0 | 0 | 0
02.06.2025¦10:19:08.474 | 0 | 0 | 0 | 0 | 0 | 0 | 0 | 0 | 0 | 0 | 0 | 0 | 0 | 0 | 0 | 0 | 0 | 0 | 0 | 0
02.06.2025¦10:19:09.474 | 0 | 0 | 0 | 0 | 0 | 0 | 0 | 0 | 0 | 0 | 0 | 0 | 0 | 0 | 0 | 0 | 0 | 0 | 0 | 0
02.06.2025¦10:19:10.474 | 0 | 0 | 0 | 0 | 0 | 0 | 0 | 0 | 0 | 0 | 0 | 0 | 0 | 0 | 0 | 0 | 0 | 0 | 0 | 0
02.06.2025¦10:19:11.474 | 0 | 0 | 0 | 0 | 0 | 0 | 0 | 0 | 0 | 0 | 0 | 0 | 0 | 0 | 0 | 0 | 0 | 0 | 0 | 0
02.06.2025¦10:19:12.473 | 0 | 0 | 0 | 0 | 0 | 0 | 0 | 0 | 0 | 0 | 0 | 0 | 0 | 0 | 0 | 0 | 0 | 0 | 0 | 0
02.06.2025¦10:19:13.474 | 0 | 0 | 0 | 0 | 0 | 0 | 0 | 0 | 0 | 0 | 0 | 0 | 0 | 0 | 0 | 0 | 0 | 0 | 0 | 0
02.06.2025¦10:19:14.473 | 0 | 0 | 0 | 0 | 0 | 0 | 0 | 0 | 0 | 0 | 0 | 0 | 0 | 0 | 0 | 0 | 0 | 0 | 0 | 0
02.06.2025¦10:19:15.474 | 0 | 0 | 0 | 0 | 0 | 0 | 0 | 0 | 0 | 0 | 0 | 0 | 0 | 0 | 0 | 0 | 0 | 0 | 0 | 0
02.06.2025¦10:19:16.474 | 0 | 0 | 0 | 0 | 0 | 0 | 0 | 0 | 0 | 0 | 0 | 0 | 0 | 0 | 0 | 0 | 0 | 0 | 0 | 0
02.06.2025¦10:19:17.474 | 0 | 0 | 0 | 0 | 0 | 0 | 0 | 0 | 0 | 0 | 0 | 0 | 0 | 0 | 0 | 0 | 0 | 0 | 0 | 0
02.06.2025¦10:19:18.473 | 0 | 0 | 0 | 0 | 0 | 0 | 0 | 0 | 0 | 0 | 0 | 0 | 0 | 0 | 0 | 0 | 0 | 0 | 0 | 0
02.06.2025¦10:19:19.473 | 0 | 0 | 0 | 0 | 0 | 0 | 0 | 0 | 0 | 0 | 0 | 0 | 0 | 0 | 0 | 0 | 0 | 0 | 0 | 0
02.06.2025¦10:19:20.474 | 0 | 0 | 0 | 0 | 0 | 0 | 0 | 0 | 0 | 0 | 0 | 0 | 0 | 0 | 0 | 0 | 0 | 0 | 0 | 0
02.06.2025¦10:19:21.473 | 0 | 0 | 0 | 0 | 0 | 0 | 0 | 0 | 0 | 0 | 0 | 0 | 0 | 0 | 0 | 0 | 0 | 0 | 0 | 0
02.06.2025¦10:19:22.472 | 0 | 0 | 0 | 0 | 0 | 0 | 0 | 0 | 0 | 0 | 0 | 0 | 0 | 0 | 0 | 0 | 0 | 0 | 0 | 0
02.06.2025¦10:19:23.474 | 0 | 0 | 0 | 0 | 0 | 0 | 0 | 0 | 0 | 0 | 0 | 0 | 0 | 0 | 0 | 0 | 0 | 0 | 0 | 0
02.06.2025¦10:19:24.474 | 0 | 0 | 0 | 0 | 0 | 0 | 0 | 0 | 0 | 0 | 0 | 0 | 0 | 0 | 0 | 0 | 0 | 0 | 0 | 0
02.06.2025¦10:19:25.475 | 0 | 0 | 0 | 0 | 0 | 0 | 0 | 0 | 0 | 0 | 0 | 0 | 0 | 0 | 0 | 0 | 0 | 0 | 0 | 0
02.06.2025¦10:19:26.473 | 0 | 0 | 0 | 0 | 0 | 0 | 0 | 0 | 0 | 0 | 0 | 0 | 0 | 0 | 0 | 0 | 0 | 0 | 0 | 0
02.06.2025¦10:19:27.473 | 0 | 0 | 0 | 0 | 0 | 0 | 0 | 0 | 0 | 0 | 0 | 0 | 0 | 0 | 0 | 0 | 0 | 0 | 0 | 0
02.06.2025¦10:19:28.474 | 0 | 0 | 0 | 0 | 0 | 0 | 0 | 0 | 0 | 0 | 0 | 0 | 0 | 0 | 0 | 0 | 0 | 0 | 0 | 0
02.06.2025¦10:19:29.473 | 0 | 0 | 0 | 0 | 0 | 0 | 0 | 0 | 0 | 0 | 0 | 0 | 0 | 0 | 0 | 0 | 0 | 0 | 0 | 0
02.06.2025¦10:19:30.474 | 0 | 0 | 0 | 0 | 0 | 0 | 0 | 0 | 0 | 0 | 0 | 0 | 0 | 0 | 0 | 0 | 0 | 0 | 0 | 0
02.06.2025¦10:19:31.473 | 0 | 0 | 0 | 0 | 0 | 0 | 0 | 0 | 0 | 0 | 0 | 0 | 0 | 0 | 0 | 0 | 0 | 0 | 0 | 0
02.06.2025¦10:19:32.475 | 0 | 0 | 0 | 0 | 0 | 0 | 0 | 0 | 0 | 0 | 0 | 0 | 0 | 0 | 0 | 0 | 0 | 0 | 0 | 0
02.06.2025¦10:19:33.473 | 0 | 0 | 0 | 0 | 0 | 0 | 0 | 0 | 0 | 0 | 0 | 0 | 0 | 0 | 0 | 0 | 0 | 0 | 0 | 0
02.06.2025¦10:19:34.473 | 0 | 0 | 0 | 0 | 0 | 0 | 0 | 0 | 0 | 0 | 0 | 0 | 0 | 0 | 0 | 0 | 0 | 0 | 0 | 0
02.06.2025¦10:19:35.473 | 0 | 0 | 0 | 0 | 0 | 0 | 0 | 0 | 0 | 0 | 0 | 0 | 0 | 0 | 0 | 0 | 0 | 0 | 0 | 0
02.06.2025¦10:19:36.473 | 0 | 0 | 0 | 0 | 0 | 0 | 0 | 0 | 0 | 0 | 0 | 0 | 0 | 0 | 0 | 0 | 0 | 0 | 0 | 0
02.06.2025¦10:19:37.473 | 0 | 0 | 0 | 0 | 0 | 0 | 0 | 0 | 0 | 0 | 0 | 0 | 0 | 0 | 0 | 0 | 0 | 0 | 0 | 0
02.06.2025¦10:19:38.473 | 0 | 0 | 0 | 0 | 0 | 0 | 0 | 0 | 0 | 0 | 0 | 0 | 0 | 0 | 0 | 0 | 0 | 0 | 0 | 0
02.06.2025¦10:19:39.474 | 0 | 0 | 0 | 0 | 0 | 0 | 0 | 0 | 0 | 0 | 0 | 0 | 0 | 0 | 0 | 0 | 0 | 0 | 0 | 0
02.06.2025¦10:19:40.473 | 0 | 0 | 0 | 0 | 0 | 0 | 0 | 0 | 0 | 0 | 0 | 0 | 0 | 0 | 0 | 0 | 0 | 0 | 0 | 0
02.06.2025¦10:19:41.473 | 0 | 0 | 0 | 0 | 0 | 0 | 0 | 0 | 0 | 0 | 0 | 0 | 0 | 0 | 0 | 0 | 0 | 0 | 0 | 0
02.06.2025¦10:19:42.474 | 0 | 0 | 0 | 0 | 0 | 0 | 0 | 0 | 0 | 0 | 0 | 0 | 0 | 0 | 0 | 0 | 0 | 0 | 0 | 0
02.06.2025¦10:19:43.474 | 0 | 0 | 0 | 0 | 0 | 0 | 0 | 0 | 0 | 0 | 0 | 0 | 0 | 0 | 0 | 0 | 0 | 0 | 0 | 0
02.06.2025¦10:19:44.474 | 0 | 0 | 0 | 0 | 0 | 0 | 0 | 0 | 0 | 0 | 0 | 0 | 0 | 0 | 0 | 0 | 0 | 0 | 0 | 0
02.06.2025¦10:19:45.473 | 0 | 0 | 0 | 0 | 0 | 0 | 0 | 0 | 0 | 0 | 0 | 0 | 0 | 0 | 0 | 0 | 0 | 0 | 0 | 0
02.06.2025¦10:19:46.474 | 0 | 0 | 0 | 0 | 0 | 0 | 0 | 0 | 0 | 0 | 0 | 0 | 0 | 0 | 0 | 0 | 0 | 0 | 0 | 0
02.06.2025¦10:19:47.473 | 0 | 0 | 0 | 0 | 0 | 0 | 0 | 0 | 0 | 0 | 0 | 0 | 0 | 0 | 0 | 0 | 0 | 0 | 0 | 0
02.06.2025¦10:19:48.473 | 0 | 0 | 0 | 0 | 0 | 0 | 0 | 0 | 0 | 0 | 0 | 0 | 0 | 0 | 0 | 0 | 0 | 0 | 0 | 0
02.06.2025¦10:19:49.474 | 0 | 0 | 0 | 0 | 0 | 0 | 0 | 0 | 0 | 0 | 0 | 0 | 0 | 0 | 0 | 0 | 0 | 0 | 0 | 0
02.06.2025¦10:19:50.474 | 0 | 0 | 0 | 0 | 0 | 0 | 0 | 0 | 0 | 0 | 0 | 0 | 0 | 0 | 0 | 0 | 0 | 0 | 0 | 0
02.06.2025¦10:19:51.473 | 0 | 0 | 0 | 0 | 0 | 0 | 0 | 0 | 0 | 0 | 0 | 0 | 0 | 0 | 0 | 0 | 0 | 0 | 0 | 0
02.06.2025¦10:19:52.472 | 0 | 0 | 0 | 0 | 0 | 0 | 0 | 0 | 0 | 0 | 0 | 0 | 0 | 0 | 0 | 0 | 0 | 0 | 0 | 0
02.06.2025¦10:19:53.474 | 0 | 0 | 0 | 0 | 0 | 0 | 0 | 0 | 0 | 0 | 0 | 0 | 0 | 0 | 0 | 0 | 0 | 0 | 0 | 0
02.06.2025¦10:19:54.474 | 0 | 0 | 0 | 0 | 0 | 0 | 0 | 0 | 0 | 0 | 0 | 0 | 0 | 0 | 0 | 0 | 0 | 0 | 0 | 0
02.06.2025¦10:19:55.473 | 0 | 0 | 0 | 0 | 0 | 0 | 0 | 0 | 0 | 0 | 0 | 0 | 0 | 0 | 0 | 0 | 0 | 0 | 0 | 0
02.06.2025¦10:19:56.474 | 0 | 0 | 0 | 0 | 0 | 0 | 0 | 0 | 0 | 0 | 0 | 0 | 0 | 0 | 0 | 0 | 0 | 0 | 0 | 0
02.06.2025¦10:19:57.474 | 0 | 0 | 0 | 0 | 0 | 0 | 0 | 0 | 0 | 0 | 0 | 0 | 0 | 0 | 0 | 0 | 0 | 0 | 0 | 0
02.06.2025¦10:19:58.474 | 0 | 0 | 0 | 0 | 0 | 0 | 0 | 0 | 0 | 0 | 0 | 0 | 0 | 0 | 0 | 0 | 0 | 0 | 0 | 0
02.06.2025¦10:19:59.473 | 0 | 0 | 0 | 0 | 0 | 0 | 0 | 0 | 0 | 0 | 0 | 0 | 0 | 0 | 0 | 0 | 0 | 0 | 0 | 0
02.06.2025¦10:20:00.475 | 0 | 0 | 0 | 0 | 0 | 0 | 0 | 0 | 0 | 0 | 0 | 0 | 0 | 0 | 0 | 0 | 0 | 0 | 0 | 0
02.06.2025¦10:20:01.473 | 0 | 0 | 0 | 0 | 0 | 0 | 0 | 0 | 0 | 0 | 0 | 0 | 0 | 0 | 0 | 0 | 0 | 0 | 0 | 0
02.06.2025¦10:20:02.472 | 0 | 0 | 0 | 0 | 0 | 0 | 0 | 0 | 0 | 0 | 0 | 0 | 0 | 0 | 0 | 0 | 0 | 0 | 0 | 0
02.06.2025¦10:20:03.472 | 0 | 0 | 0 | 0 | 0 | 0 | 0 | 0 | 0 | 0 | 0 | 0 | 0 | 0 | 0 | 0 | 0 | 0 | 0 | 0
02.06.2025¦10:20:04.473 | 0 | 0 | 0 | 0 | 0 | 0 | 0 | 0 | 0 | 0 | 0 | 0 | 0 | 0 | 0 | 0 | 0 | 0 | 0 | 0
02.06.2025¦10:20:05.474 | 0 | 0 | 0 | 0 | 0 | 0 | 0 | 0 | 0 | 0 | 0 | 0 | 0 | 0 | 0 | 0 | 0 | 0 | 0 | 0
02.06.2025¦10:20:06.473 | 0 | 0 | 0 | 0 | 0 | 0 | 0 | 0 | 0 | 0 | 0 | 0 | 0 | 0 | 0 | 0 | 0 | 0 | 0 | 0
02.06.2025¦10:20:07.474 | 0 | 0 | 0 | 0 | 0 | 0 | 0 | 0 | 0 | 0 | 0 | 0 | 0 | 0 | 0 | 0 | 0 | 0 | 0 | 0
02.06.2025¦10:20:08.473 | 0 | 0 | 0 | 0 | 0 | 0 | 0 | 0 | 0 | 0 | 0 | 0 | 0 | 0 | 0 | 0 | 0 | 0 | 0 | 0
02.06.2025¦10:20:09.473 | 0 | 0 | 0 | 0 | 0 | 0 | 0 | 0 | 0 | 0 | 0 | 0 | 0 | 0 | 0 | 0 | 0 | 0 | 0 | 0
02.06.2025¦10:20:10.473 | 0 | 0 | 0 | 0 | 0 | 0 | 0 | 0 | 0 | 0 | 0 | 0 | 0 | 0 | 0 | 0 | 0 | 0 | 0 | 0
02.06.2025¦10:20:11.473 | 0 | 0 | 0 | 0 | 0 | 0 | 0 | 0 | 0 | 0 | 0 | 0 | 0 | 0 | 0 | 0 | 0 | 0 | 0 | 0
02.06.2025¦10:20:12.473 | 0 | 0 | 0 | 0 | 0 | 0 | 0 | 0 | 0 | 0 | 0 | 0 | 0 | 0 | 0 | 0 | 0 | 0 | 0 | 0
02.06.2025¦10:20:13.472 | 0 | 0 | 0 | 0 | 0 | 0 | 0 | 0 | 0 | 0 | 0 | 0 | 0 | 0 | 0 | 0 | 0 | 0 | 0 | 0
02.06.2025¦10:20:14.473 | 0 | 0 | 0 | 0 | 0 | 0 | 0 | 0 | 0 | 0 | 0 | 0 | 0 | 0 | 0 | 0 | 0 | 0 | 0 | 0
02.06.2025¦10:20:15.473 | 0 | 0 | 0 | 0 | 0 | 0 | 0 | 0 | 0 | 0 | 0 | 0 | 0 | 0 | 0 | 0 | 0 | 0 | 0 | 0
02.06.2025¦10:20:16.472 | 0 | 0 | 0 | 0 | 0 | 0 | 0 | 0 | 0 | 0 | 0 | 0 | 0 | 0 | 0 | 0 | 0 | 0 | 0 | 0
02.06.2025¦10:20:17.473 | 0 | 0 | 0 | 0 | 0 | 0 | 0 | 0 | 0 | 0 | 0 | 0 | 0 | 0 | 0 | 0 | 0 | 0 | 0 | 0
02.06.2025¦10:20:18.473 | 0 | 0 | 0 | 0 | 0 | 0 | 0 | 0 | 0 | 0 | 0 | 0 | 0 | 0 | 0 | 0 | 0 | 0 | 0 | 0
02.06.2025¦10:20:19.473 | 0 | 0 | 0 | 0 | 0 | 0 | 0 | 0 | 0 | 0 | 0 | 0 | 0 | 0 | 0 | 0 | 0 | 0 | 0 | 0
02.06.2025¦10:20:20.473 | 0 | 0 | 0 | 0 | 0 | 0 | 0 | 0 | 0 | 0 | 0 | 0 | 0 | 0 | 0 | 0 | 0 | 0 | 0 | 0
02.06.2025¦10:20:21.474 | 0 | 0 | 0 | 0 | 0 | 0 | 0 | 0 | 0 | 0 | 0 | 0 | 0 | 0 | 0 | 0 | 0 | 0 | 0 | 0
02.06.2025¦10:20:22.474 | 0 | 0 | 0 | 0 | 0 | 0 | 0 | 0 | 0 | 0 | 0 | 0 | 0 | 0 | 0 | 0 | 0 | 0 | 0 | 0
02.06.2025¦10:20:23.474 | 0 | 0 | 0 | 0 | 0 | 0 | 0 | 0 | 0 | 0 | 0 | 0 | 0 | 0 | 0 | 0 | 0 | 0 | 0 | 0
02.06.2025¦10:20:24.472 | 0 | 0 | 0 | 0 | 0 | 0 | 0 | 0 | 0 | 0 | 0 | 0 | 0 | 0 | 0 | 0 | 0 | 0 | 0 | 0
02.06.2025¦10:20:25.473 | 0 | 0 | 0 | 0 | 0 | 0 | 0 | 0 | 0 | 0 | 0 | 0 | 0 | 0 | 0 | 0 | 0 | 0 | 0 | 0
02.06.2025¦10:20:26.474 | 0 | 0 | 0 | 0 | 0 | 0 | 0 | 0 | 0 | 0 | 0 | 0 | 0 | 0 | 0 | 0 | 0 | 0 | 0 | 0
02.06.2025¦10:20:27.474 | 0 | 0 | 0 | 0 | 0 | 0 | 0 | 0 | 0 | 0 | 0 | 0 | 0 | 0 | 0 | 0 | 0 | 0 | 0 | 0
02.06.2025¦10:20:28.474 | 0 | 0 | 0 | 0 | 0 | 0 | 0 | 0 | 0 | 0 | 0 | 0 | 0 | 0 | 0 | 0 | 0 | 0 | 0 | 0
02.06.2025¦10:20:29.473 | 0 | 0 | 0 | 0 | 0 | 0 | 0 | 0 | 0 | 0 | 0 | 0 | 0 | 0 | 0 | 0 | 0 | 0 | 0 | 0
02.06.2025¦10:20:30.473 | 0 | 0 | 0 | 0 | 0 | 0 | 0 | 0 | 0 | 0 | 0 | 0 | 0 | 0 | 0 | 0 | 0 | 0 | 0 | 0
02.06.2025¦10:20:31.473 | 0 | 0 | 0 | 0 | 0 | 0 | 0 | 0 | 0 | 0 | 0 | 0 | 0 | 0 | 0 | 0 | 0 | 0 | 0 | 0
02.06.2025¦10:20:32.474 | 0 | 0 | 0 | 0 | 0 | 0 | 0 | 0 | 0 | 0 | 0 | 0 | 0 | 0 | 0 | 0 | 0 | 0 | 0 | 0
02.06.2025¦10:20:33.474 | 0 | 0 | 0 | 0 | 0 | 0 | 0 | 0 | 0 | 0 | 0 | 0 | 0 | 0 | 0 | 0 | 0 | 0 | 0 | 0
02.06.2025¦10:20:34.474 | 0 | 0 | 0 | 0 | 0 | 0 | 0 | 0 | 0 | 0 | 0 | 0 | 0 | 0 | 0 | 0 | 0 | 0 | 0 | 0
02.06.2025¦10:20:35.474 | 0 | 0 | 0 | 0 | 0 | 0 | 0 | 0 | 0 | 0 | 0 | 0 | 0 | 0 | 0 | 0 | 0 | 0 | 0 | 0
02.06.2025¦10:20:36.473 | 0 | 0 | 0 | 0 | 0 | 0 | 0 | 0 | 0 | 0 | 0 | 0 | 0 | 0 | 0 | 0 | 0 | 0 | 0 | 0
02.06.2025¦10:20:37.474 | 0 | 0 | 0 | 0 | 0 | 0 | 0 | 0 | 0 | 0 | 0 | 0 | 0 | 0 | 0 | 0 | 0 | 0 | 0 | 0
02.06.2025¦10:20:38.474 | 0 | 0 | 0 | 0 | 0 | 0 | 0 | 0 | 0 | 0 | 0 | 0 | 0 | 0 | 0 | 0 | 0 | 0 | 0 | 0
02.06.2025¦10:20:39.474 | 0 | 0 | 0 | 0 | 0 | 0 | 0 | 0 | 0 | 0 | 0 | 0 | 0 | 0 | 0 | 0 | 0 | 0 | 0 | 0
02.06.2025¦10:20:40.474 | 0 | 0 | 0 | 0 | 0 | 0 | 0 | 0 | 0 | 0 | 0 | 0 | 0 | 0 | 0 | 0 | 0 | 0 | 0 | 0
02.06.2025¦10:20:41.473 | 0 | 0 | 0 | 0 | 0 | 0 | 0 | 0 | 0 | 0 | 0 | 0 | 0 | 0 | 0 | 0 | 0 | 0 | 0 | 0
02.06.2025¦10:20:42.473 | 0 | 0 | 0 | 0 | 0 | 0 | 0 | 0 | 0 | 0 | 0 | 0 | 0 | 0 | 0 | 0 | 0 | 0 | 0 | 0
02.06.2025¦10:20:43.474 | 0 | 0 | 0 | 0 | 0 | 0 | 0 | 0 | 0 | 0 | 0 | 0 | 0 | 0 | 0 | 0 | 0 | 0 | 0 | 0
02.06.2025¦10:20:44.473 | 0 | 0 | 0 | 0 | 0 | 0 | 0 | 0 | 0 | 0 | 0 | 0 | 0 | 0 | 0 | 0 | 0 | 0 | 0 | 0
02.06.2025¦10:20:45.474 | 0 | 0 | 0 | 0 | 0 | 0 | 0 | 0 | 0 | 0 | 0 | 0 | 0 | 0 | 0 | 0 | 0 | 0 | 0 | 0
02.06.2025¦10:20:46.473 | 0 | 0 | 0 | 0 | 0 | 0 | 0 | 0 | 0 | 0 | 0 | 0 | 0 | 0 | 0 | 0 | 0 | 0 | 0 | 0
02.06.2025¦10:20:47.474 | 0 | 0 | 0 | 0 | 0 | 0 | 0 | 0 | 0 | 0 | 0 | 0 | 0 | 0 | 0 | 0 | 0 | 0 | 0 | 0
02.06.2025¦10:20:48.474 | 0 | 0 | 0 | 0 | 0 | 0 | 0 | 0 | 0 | 0 | 0 | 0 | 0 | 0 | 0 | 0 | 0 | 0 | 0 | 0
02.06.2025¦10:20:49.473 | 0 | 0 | 0 | 0 | 0 | 0 | 0 | 0 | 0 | 0 | 0 | 0 | 0 | 0 | 0 | 0 | 0 | 0 | 0 | 0
02.06.2025¦10:20:50.473 | 0 | 0 | 0 | 0 | 0 | 0 | 0 | 0 | 0 | 0 | 0 | 0 | 0 | 0 | 0 | 0 | 0 | 0 | 0 | 0
02.06.2025¦10:20:51.473 | 0 | 0 | 0 | 0 | 0 | 0 | 0 | 0 | 0 | 0 | 0 | 0 | 0 | 0 | 0 | 0 | 0 | 0 | 0 | 0
02.06.2025¦10:20:52.473 | 0 | 0 | 0 | 0 | 0 | 0 | 0 | 0 | 0 | 0 | 0 | 0 | 0 | 0 | 0 | 0 | 0 | 0 | 0 | 0
02.06.2025¦10:20:53.474 | 0 | 0 | 0 | 0 | 0 | 0 | 0 | 0 | 0 | 0 | 0 | 0 | 0 | 0 | 0 | 0 | 0 | 0 | 0 | 0
02.06.2025¦10:20:54.474 | 0 | 0 | 0 | 0 | 0 | 0 | 0 | 0 | 0 | 0 | 0 | 0 | 0 | 0 | 0 | 0 | 0 | 0 | 0 | 0
02.06.2025¦10:20:55.474 | 0 | 0 | 0 | 0 | 0 | 0 | 0 | 0 | 0 | 0 | 0 | 0 | 0 | 0 | 0 | 0 | 0 | 0 | 0 | 0
02.06.2025¦10:20:56.474 | 0 | 0 | 0 | 0 | 0 | 0 | 0 | 0 | 0 | 0 | 0 | 0 | 0 | 0 | 0 | 0 | 0 | 0 | 0 | 0
02.06.2025¦10:20:57.474 | 0 | 0 | 0 | 0 | 0 | 0 | 0 | 0 | 0 | 0 | 0 | 0 | 0 | 0 | 0 | 0 | 0 | 0 | 0 | 0
02.06.2025¦10:20:58.474 | 0 | 0 | 0 | 0 | 0 | 0 | 0 | 0 | 0 | 0 | 0 | 0 | 0 | 0 | 0 | 0 | 0 | 0 | 0 | 0
02.06.2025¦10:20:59.472 | 0 | 0 | 0 | 0 | 0 | 0 | 0 | 0 | 0 | 0 | 0 | 0 | 0 | 0 | 0 | 0 | 0 | 0 | 0 | 0
02.06.2025¦10:21:00.472 | 0 | 0 | 0 | 0 | 0 | 0 | 0 | 0 | 0 | 0 | 0 | 0 | 0 | 0 | 0 | 0 | 0 | 0 | 0 | 0
02.06.2025¦10:21:01.473 | 0 | 0 | 0 | 0 | 0 | 0 | 0 | 0 | 0 | 0 | 0 | 0 | 0 | 0 | 0 | 0 | 0 | 0 | 0 | 0
02.06.2025¦10:21:02.473 | 0 | 0 | 0 | 0 | 0 | 0 | 0 | 0 | 0 | 0 | 0 | 0 | 0 | 0 | 0 | 0 | 0 | 0 | 0 | 0
02.06.2025¦10:21:03.473 | 0 | 0 | 0 | 0 | 0 | 0 | 0 | 0 | 0 | 0 | 0 | 0 | 0 | 0 | 0 | 0 | 0 | 0 | 0 | 0
02.06.2025¦10:21:04.473 | 0 | 0 | 0 | 0 | 0 | 0 | 0 | 0 | 0 | 0 | 0 | 0 | 0 | 0 | 0 | 0 | 0 | 0 | 0 | 0
02.06.2025¦10:21:05.473 | 0 | 0 | 0 | 0 | 0 | 0 | 0 | 0 | 0 | 0 | 0 | 0 | 0 | 0 | 0 | 0 | 0 | 0 | 0 | 0
02.06.2025¦10:21:06.473 | 0 | 0 | 0 | 0 | 0 | 0 | 0 | 0 | 0 | 0 | 0 | 0 | 0 | 0 | 0 | 0 | 0 | 0 | 0 | 0
02.06.2025¦10:21:07.473 | 0 | 0 | 0 | 0 | 0 | 0 | 0 | 0 | 0 | 0 | 0 | 0 | 0 | 0 | 0 | 0 | 0 | 0 | 0 | 0
02.06.2025¦10:21:08.473 | 0 | 0 | 0 | 0 | 0 | 0 | 0 | 0 | 0 | 0 | 0 | 0 | 0 | 0 | 0 | 0 | 0 | 0 | 0 | 0
02.06.2025¦10:21:09.472 | 0 | 0 | 0 | 0 | 0 | 0 | 0 | 0 | 0 | 0 | 0 | 0 | 0 | 0 | 0 | 0 | 0 | 0 | 0 | 0
02.06.2025¦10:21:10.474 | 0 | 0 | 0 | 0 | 0 | 0 | 0 | 0 | 0 | 0 | 0 | 0 | 0 | 0 | 0 | 0 | 0 | 0 | 0 | 0
02.06.2025¦10:21:11.474 | 0 | 0 | 0 | 0 | 0 | 0 | 0 | 0 | 0 | 0 | 0 | 0 | 0 | 0 | 0 | 0 | 0 | 0 | 0 | 0
02.06.2025¦10:21:12.474 | 0 | 0 | 0 | 0 | 0 | 0 | 0 | 0 | 0 | 0 | 0 | 0 | 0 | 0 | 0 | 0 | 0 | 0 | 0 | 0
02.06.2025¦10:21:13.474 | 0 | 0 | 0 | 0 | 0 | 0 | 0 | 0 | 0 | 0 | 0 | 0 | 0 | 0 | 0 | 0 | 0 | 0 | 0 | 0
02.06.2025¦10:21:14.474 | 0 | 0 | 0 | 0 | 0 | 0 | 0 | 0 | 0 | 0 | 0 | 0 | 0 | 0 | 0 | 0 | 0 | 0 | 0 | 0
02.06.2025¦10:21:15.472 | 0 | 0 | 0 | 0 | 0 | 0 | 0 | 0 | 0 | 0 | 0 | 0 | 0 | 0 | 0 | 0 | 0 | 0 | 0 | 0
02.06.2025¦10:21:16.473 | 0 | 0 | 0 | 0 | 0 | 0 | 0 | 0 | 0 | 0 | 0 | 0 | 0 | 0 | 0 | 0 | 0 | 0 | 0 | 0
02.06.2025¦10:21:17.475 | 0 | 0 | 0 | 0 | 0 | 0 | 0 | 0 | 0 | 0 | 0 | 0 | 0 | 0 | 0 | 0 | 0 | 0 | 0 | 0
02.06.2025¦10:21:18.473 | 0 | 0 | 0 | 0 | 0 | 0 | 0 | 0 | 0 | 0 | 0 | 0 | 0 | 0 | 0 | 0 | 0 | 0 | 0 | 0
02.06.2025¦10:21:19.474 | 0 | 0 | 0 | 0 | 0 | 0 | 0 | 0 | 0 | 0 | 0 | 0 | 0 | 0 | 0 | 0 | 0 | 0 | 0 | 0
02.06.2025¦10:21:20.472 | 0 | 0 | 0 | 0 | 0 | 0 | 0 | 0 | 0 | 0 | 0 | 0 | 0 | 0 | 0 | 0 | 0 | 0 | 0 | 0
02.06.2025¦10:21:21.473 | 0 | 0 | 0 | 0 | 0 | 0 | 0 | 0 | 0 | 0 | 0 | 0 | 0 | 0 | 0 | 0 | 0 | 0 | 0 | 0
02.06.2025¦10:21:22.474 | 0 | 0 | 0 | 0 | 0 | 0 | 0 | 0 | 0 | 0 | 0 | 0 | 0 | 0 | 0 | 0 | 0 | 0 | 0 | 0
02.06.2025¦10:21:23.474 | 0 | 0 | 0 | 0 | 0 | 0 | 0 | 0 | 0 | 0 | 0 | 0 | 0 | 0 | 0 | 0 | 0 | 0 | 0 | 0
02.06.2025¦10:21:24.474 | 0 | 0 | 0 | 0 | 0 | 0 | 0 | 0 | 0 | 0 | 0 | 0 | 0 | 0 | 0 | 0 | 0 | 0 | 0 | 0
02.06.2025¦10:21:25.472 | 0 | 0 | 0 | 0 | 0 | 0 | 0 | 0 | 0 | 0 | 0 | 0 | 0 | 0 | 0 | 0 | 0 | 0 | 0 | 0
02.06.2025¦10:21:26.473 | 0 | 0 | 0 | 0 | 0 | 0 | 0 | 0 | 0 | 0 | 0 | 0 | 0 | 0 | 0 | 0 | 0 | 0 | 0 | 0
02.06.2025¦10:21:27.474 | 0 | 0 | 0 | 0 | 0 | 0 | 0 | 0 | 0 | 0 | 0 | 0 | 0 | 0 | 0 | 0 | 0 | 0 | 0 | 0
02.06.2025¦10:21:28.474 | 0 | 0 | 0 | 0 | 0 | 0 | 0 | 0 | 0 | 0 | 0 | 0 | 0 | 0 | 0 | 0 | 0 | 0 | 0 | 0
02.06.2025¦10:21:29.474 | 0 | 0 | 0 | 0 | 0 | 0 | 0 | 0 | 0 | 0 | 0 | 0 | 0 | 0 | 0 | 0 | 0 | 0 | 0 | 0
02.06.2025¦10:21:30.473 | 0 | 0 | 0 | 0 | 0 | 0 | 0 | 0 | 0 | 0 | 0 | 0 | 0 | 0 | 0 | 0 | 0 | 0 | 0 | 0
02.06.2025¦10:21:31.472 | 0 | 0 | 0 | 0 | 0 | 0 | 0 | 0 | 0 | 0 | 0 | 0 | 0 | 0 | 0 | 0 | 0 | 0 | 0 | 0
02.06.2025¦10:21:32.473 | 0 | 0 | 0 | 0 | 0 | 0 | 0 | 0 | 0 | 0 | 0 | 0 | 0 | 0 | 0 | 0 | 0 | 0 | 0 | 0
02.06.2025¦10:21:33.474 | 0 | 0 | 0 | 0 | 0 | 0 | 0 | 0 | 0 | 0 | 0 | 0 | 0 | 0 | 0 | 0 | 0 | 0 | 0 | 0
02.06.2025¦10:21:34.474 | 0 | 0 | 0 | 0 | 0 | 0 | 0 | 0 | 0 | 0 | 0 | 0 | 0 | 0 | 0 | 0 | 0 | 0 | 0 | 0
02.06.2025¦10:21:35.474 | 0 | 0 | 0 | 0 | 0 | 0 | 0 | 0 | 0 | 0 | 0 | 0 | 0 | 0 | 0 | 0 | 0 | 0 | 0 | 0
02.06.2025¦10:21:36.473 | 0 | 0 | 0 | 0 | 0 | 0 | 0 | 0 | 0 | 0 | 0 | 0 | 0 | 0 | 0 | 0 | 0 | 0 | 0 | 0
02.06.2025¦10:21:37.473 | 0 | 0 | 0 | 0 | 0 | 0 | 0 | 0 | 0 | 0 | 0 | 0 | 0 | 0 | 0 | 0 | 0 | 0 | 0 | 0
02.06.2025¦10:21:38.473 | 0 | 0 | 0 | 0 | 0 | 0 | 0 | 0 | 0 | 0 | 0 | 0 | 0 | 0 | 0 | 0 | 0 | 0 | 0 | 0
02.06.2025¦10:21:39.473 | 0 | 0 | 0 | 0 | 0 | 0 | 0 | 0 | 0 | 0 | 0 | 0 | 0 | 0 | 0 | 0 | 0 | 0 | 0 | 0
02.06.2025¦10:21:40.474 | 0 | 0 | 0 | 0 | 0 | 0 | 0 | 0 | 0 | 0 | 0 | 0 | 0 | 0 | 0 | 0 | 0 | 0 | 0 | 0
02.06.2025¦10:21:41.473 | 0 | 0 | 0 | 0 | 0 | 0 | 0 | 0 | 0 | 0 | 0 | 0 | 0 | 0 | 0 | 0 | 0 | 0 | 0 | 0
02.06.2025¦10:21:42.473 | 0 | 0 | 0 | 0 | 0 | 0 | 0 | 0 | 0 | 0 | 0 | 0 | 0 | 0 | 0 | 0 | 0 | 0 | 0 | 0
02.06.2025¦10:21:43.473 | 0 | 0 | 0 | 0 | 0 | 0 | 0 | 0 | 0 | 0 | 0 | 0 | 0 | 0 | 0 | 0 | 0 | 0 | 0 | 0
02.06.2025¦10:21:44.473 | 0 | 0 | 0 | 0 | 0 | 0 | 0 | 0 | 0 | 0 | 0 | 0 | 0 | 0 | 0 | 0 | 0 | 0 | 0 | 0
02.06.2025¦10:21:45.473 | 0 | 0 | 0 | 0 | 0 | 0 | 0 | 0 | 0 | 0 | 0 | 0 | 0 | 0 | 0 | 0 | 0 | 0 | 0 | 0
02.06.2025¦10:21:46.473 | 0 | 0 | 0 | 0 | 0 | 0 | 0 | 0 | 0 | 0 | 0 | 0 | 0 | 0 | 0 | 0 | 0 | 0 | 0 | 0
02.06.2025¦10:21:47.473 | 0 | 0 | 0 | 0 | 0 | 0 | 0 | 0 | 0 | 0 | 0 | 0 | 0 | 0 | 0 | 0 | 0 | 0 | 0 | 0
02.06.2025¦10:21:48.473 | 0 | 0 | 0 | 0 | 0 | 0 | 0 | 0 | 0 | 0 | 0 | 0 | 0 | 0 | 0 | 0 | 0 | 0 | 0 | 0
02.06.2025¦10:21:49.473 | 0 | 0 | 0 | 0 | 0 | 0 | 0 | 0 | 0 | 0 | 0 | 0 | 0 | 0 | 0 | 0 | 0 | 0 | 0 | 0
02.06.2025¦10:21:50.474 | 0 | 0 | 0 | 0 | 0 | 0 | 0 | 0 | 0 | 0 | 0 | 0 | 0 | 0 | 0 | 0 | 0 | 0 | 0 | 0
02.06.2025¦10:21:51.473 | 0 | 0 | 0 | 0 | 0 | 0 | 0 | 0 | 0 | 0 | 0 | 0 | 0 | 0 | 0 | 0 | 0 | 0 | 0 | 0
02.06.2025¦10:21:52.473 | 0 | 0 | 0 | 0 | 0 | 0 | 0 | 0 | 0 | 0 | 0 | 0 | 0 | 0 | 0 | 0 | 0 | 0 | 0 | 0
02.06.2025¦10:21:53.473 | 0 | 0 | 0 | 0 | 0 | 0 | 0 | 0 | 0 | 0 | 0 | 0 | 0 | 0 | 0 | 0 | 0 | 0 | 0 | 0
02.06.2025¦10:21:54.474 | 0 | 0 | 0 | 0 | 0 | 0 | 0 | 0 | 0 | 0 | 0 | 0 | 0 | 0 | 0 | 0 | 0 | 0 | 0 | 0
02.06.2025¦10:21:55.473 | 0 | 0 | 0 | 0 | 0 | 0 | 0 | 0 | 0 | 0 | 0 | 0 | 0 | 0 | 0 | 0 | 0 | 0 | 0 | 0
02.06.2025¦10:21:56.474 | 0 | 0 | 0 | 0 | 0 | 0 | 0 | 0 | 0 | 0 | 0 | 0 | 0 | 0 | 0 | 0 | 0 | 0 | 0 | 0
02.06.2025¦10:21:57.474 | 0 | 0 | 0 | 0 | 0 | 0 | 0 | 0 | 0 | 0 | 0 | 0 | 0 | 0 | 0 | 0 | 0 | 0 | 0 | 0
02.06.2025¦10:21:58.474 | 0 | 0 | 0 | 0 | 0 | 0 | 0 | 0 | 0 | 0 | 0 | 0 | 0 | 0 | 0 | 0 | 0 | 0 | 0 | 0
02.06.2025¦10:21:59.475 | 0 | 0 | 0 | 0 | 0 | 0 | 0 | 0 | 0 | 0 | 0 | 0 | 0 | 0 | 0 | 0 | 0 | 0 | 0 | 0
02.06.2025¦10:22:00.473 | 0 | 0 | 0 | 0 | 0 | 0 | 0 | 0 | 0 | 0 | 0 | 0 | 0 | 0 | 0 | 0 | 0 | 0 | 0 | 0
02.06.2025¦10:22:01.473 | 0 | 0 | 0 | 0 | 0 | 0 | 0 | 0 | 0 | 0 | 0 | 0 | 0 | 0 | 0 | 0 | 0 | 0 | 0 | 0
02.06.2025¦10:22:02.473 | 0 | 0 | 0 | 0 | 0 | 0 | 0 | 0 | 0 | 0 | 0 | 0 | 0 | 0 | 0 | 0 | 0 | 0 | 0 | 0
02.06.2025¦10:22:03.474 | 0 | 0 | 0 | 0 | 0 | 0 | 0 | 0 | 0 | 0 | 0 | 0 | 0 | 0 | 0 | 0 | 0 | 0 | 0 | 0
02.06.2025¦10:22:04.474 | 0 | 0 | 0 | 0 | 0 | 0 | 0 | 0 | 0 | 0 | 0 | 0 | 0 | 0 | 0 | 0 | 0 | 0 | 0 | 0
02.06.2025¦10:22:05.473 | 0 | 0 | 0 | 0 | 0 | 0 | 0 | 0 | 0 | 0 | 0 | 0 | 0 | 0 | 0 | 0 | 0 | 0 | 0 | 0
02.06.2025¦10:22:06.474 | 0 | 0 | 0 | 0 | 0 | 0 | 0 | 0 | 0 | 0 | 0 | 0 | 0 | 0 | 0 | 0 | 0 | 0 | 0 | 0
02.06.2025¦10:22:07.474 | 0 | 0 | 0 | 0 | 0 | 0 | 0 | 0 | 0 | 0 | 0 | 0 | 0 | 0 | 0 | 0 | 0 | 0 | 0 | 0
02.06.2025¦10:22:08.474 | 0 | 0 | 0 | 0 | 0 | 0 | 0 | 0 | 0 | 0 | 0 | 0 | 0 | 0 | 0 | 0 | 0 | 0 | 0 | 0
02.06.2025¦10:22:09.473 | 0 | 0 | 0 | 0 | 0 | 0 | 0 | 0 | 0 | 0 | 0 | 0 | 0 | 0 | 0 | 0 | 0 | 0 | 0 | 0
02.06.2025¦10:22:10.474 | 0 | 0 | 0 | 0 | 0 | 0 | 0 | 0 | 0 | 0 | 0 | 0 | 0 | 0 | 0 | 0 | 0 | 0 | 0 | 0
02.06.2025¦10:22:11.474 | 0 | 0 | 0 | 0 | 0 | 0 | 0 | 0 | 0 | 0 | 0 | 0 | 0 | 0 | 0 | 0 | 0 | 0 | 0 | 0
02.06.2025¦10:22:12.474 | 0 | 0 | 0 | 0 | 0 | 0 | 0 | 0 | 0 | 0 | 0 | 0 | 0 | 0 | 0 | 0 | 0 | 0 | 0 | 0
02.06.2025¦10:22:13.473 | 0 | 0 | 0 | 0 | 0 | 0 | 0 | 0 | 0 | 0 | 0 | 0 | 0 | 0 | 0 | 0 | 0 | 0 | 0 | 0
02.06.2025¦10:22:14.474 | 0 | 0 | 0 | 0 | 0 | 0 | 0 | 0 | 0 | 0 | 0 | 0 | 0 | 0 | 0 | 0 | 0 | 0 | 0 | 0
02.06.2025¦10:22:15.473 | 0 | 0 | 0 | 0 | 0 | 0 | 0 | 0 | 0 | 0 | 0 | 0 | 0 | 0 | 0 | 0 | 0 | 0 | 0 | 0
02.06.2025¦10:22:16.474 | 0 | 0 | 0 | 0 | 0 | 0 | 0 | 0 | 0 | 0 | 0 | 0 | 0 | 0 | 0 | 0 | 0 | 0 | 0 | 0
02.06.2025¦10:22:17.474 | 0 | 0 | 0 | 0 | 0 | 0 | 0 | 0 | 0 | 0 | 0 | 0 | 0 | 0 | 0 | 0 | 0 | 0 | 0 | 0
02.06.2025¦10:22:18.474 | 0 | 0 | 0 | 0 | 0 | 0 | 0 | 0 | 0 | 0 | 0 | 0 | 0 | 0 | 0 | 0 | 0 | 0 | 0 | 0
02.06.2025¦10:22:19.473 | 0 | 0 | 0 | 0 | 0 | 0 | 0 | 0 | 0 | 0 | 0 | 0 | 0 | 0 | 0 | 0 | 0 | 0 | 0 | 0
02.06.2025¦10:22:20.475 | 0 | 0 | 0 | 0 | 0 | 0 | 0 | 0 | 0 | 0 | 0 | 0 | 0 | 0 | 0 | 0 | 0 | 0 | 0 | 0
02.06.2025¦10:22:21.473 | 0 | 0 | 0 | 0 | 0 | 0 | 0 | 0 | 0 | 0 | 0 | 0 | 0 | 0 | 0 | 0 | 0 | 0 | 0 | 0
02.06.2025¦10:22:22.473 | 0 | 0 | 0 | 0 | 0 | 0 | 0 | 0 | 0 | 0 | 0 | 0 | 0 | 0 | 0 | 0 | 0 | 0 | 0 | 0
02.06.2025¦10:22:23.473 | 0 | 0 | 0 | 0 | 0 | 0 | 0 | 0 | 0 | 0 | 0 | 0 | 0 | 0 | 0 | 0 | 0 | 0 | 0 | 0
02.06.2025¦10:22:24.473 | 0 | 0 | 0 | 0 | 0 | 0 | 0 | 0 | 0 | 0 | 0 | 0 | 0 | 0 | 0 | 0 | 0 | 0 | 0 | 0
02.06.2025¦10:22:25.473 | 0 | 0 | 0 | 0 | 0 | 0 | 0 | 0 | 0 | 0 | 0 | 0 | 0 | 0 | 0 | 0 | 0 | 0 | 0 | 0
02.06.2025¦10:22:26.474 | 0 | 0 | 0 | 0 | 0 | 0 | 0 | 0 | 0 | 0 | 0 | 0 | 0 | 0 | 0 | 0 | 0 | 0 | 0 | 0
02.06.2025¦10:22:27.473 | 0 | 0 | 0 | 0 | 0 | 0 | 0 | 0 | 0 | 0 | 0 | 0 | 0 | 0 | 0 | 0 | 0 | 0 | 0 | 0
02.06.2025¦10:22:28.473 | 0 | 0 | 0 | 0 | 0 | 0 | 0 | 0 | 0 | 0 | 0 | 0 | 0 | 0 | 0 | 0 | 0 | 0 | 0 | 0
02.06.2025¦10:22:29.473 | 0 | 0 | 0 | 0 | 0 | 0 | 0 | 0 | 0 | 0 | 0 | 0 | 0 | 0 | 0 | 0 | 0 | 0 | 0 | 0
02.06.2025¦10:22:30.474 | 0 | 0 | 0 | 0 | 0 | 0 | 0 | 0 | 0 | 0 | 0 | 0 | 0 | 0 | 0 | 0 | 0 | 0 | 0 | 0
02.06.2025¦10:22:31.474 | 0 | 0 | 0 | 0 | 0 | 0 | 0 | 0 | 0 | 0 | 0 | 0 | 0 | 0 | 0 | 0 | 0 | 0 | 0 | 0
02.06.2025¦10:22:32.474 | 0 | 0 | 0 | 0 | 0 | 0 | 0 | 0 | 0 | 0 | 0 | 0 | 0 | 0 | 0 | 0 | 0 | 0 | 0 | 0
02.06.2025¦10:22:33.473 | 0 | 0 | 0 | 0 | 0 | 0 | 0 | 0 | 0 | 0 | 0 | 0 | 0 | 0 | 0 | 0 | 0 | 0 | 0 | 0
02.06.2025¦10:22:34.473 | 0 | 0 | 0 | 0 | 0 | 0 | 0 | 0 | 0 | 0 | 0 | 0 | 0 | 0 | 0 | 0 | 0 | 0 | 0 | 0
02.06.2025¦10:22:35.473 | 0 | 0 | 0 | 0 | 0 | 0 | 0 | 0 | 0 | 0 | 0 | 0 | 0 | 0 | 0 | 0 | 0 | 0 | 0 | 0
02.06.2025¦10:22:36.473 | 0 | 0 | 0 | 0 | 0 | 0 | 0 | 0 | 0 | 0 | 0 | 0 | 0 | 0 | 0 | 0 | 0 | 0 | 0 | 0
02.06.2025¦10:22:37.473 | 0 | 0 | 0 | 0 | 0 | 0 | 0 | 0 | 0 | 0 | 0 | 0 | 0 | 0 | 0 | 0 | 0 | 0 | 0 | 0
02.06.2025¦10:22:38.473 | 0 | 0 | 0 | 0 | 0 | 0 | 0 | 0 | 0 | 0 | 0 | 0 | 0 | 0 | 0 | 0 | 0 | 0 | 0 | 0
02.06.2025¦10:22:39.474 | 0 | 0 | 0 | 0 | 0 | 0 | 0 | 0 | 0 | 0 | 0 | 0 | 0 | 0 | 0 | 0 | 0 | 0 | 0 | 0
02.06.2025¦10:22:40.473 | 0 | 0 | 0 | 0 | 0 | 0 | 0 | 0 | 0 | 0 | 0 | 0 | 0 | 0 | 0 | 0 | 0 | 0 | 0 | 0
02.06.2025¦10:22:41.474 | 0 | 0 | 0 | 0 | 0 | 0 | 0 | 0 | 0 | 0 | 0 | 0 | 0 | 0 | 0 | 0 | 0 | 0 | 0 | 0
02.06.2025¦10:22:42.474 | 0 | 0 | 0 | 0 | 0 | 0 | 0 | 0 | 0 | 0 | 0 | 0 | 0 | 0 | 0 | 0 | 0 | 0 | 0 | 0
02.06.2025¦10:22:43.474 | 0 | 0 | 0 | 0 | 0 | 0 | 0 | 0 | 0 | 0 | 0 | 0 | 0 | 0 | 0 | 0 | 0 | 0 | 0 | 0
02.06.2025¦10:22:44.472 | 0 | 0 | 0 | 0 | 0 | 0 | 0 | 0 | 0 | 0 | 0 | 0 | 0 | 0 | 0 | 0 | 0 | 0 | 0 | 0
02.06.2025¦10:22:45.473 | 0 | 0 | 0 | 0 | 0 | 0 | 0 | 0 | 0 | 0 | 0 | 0 | 0 | 0 | 0 | 0 | 0 | 0 | 0 | 0
02.06.2025¦10:22:46.474 | 0 | 0 | 0 | 0 | 0 | 0 | 0 | 0 | 0 | 0 | 0 | 0 | 0 | 0 | 0 | 0 | 0 | 0 | 0 | 0
02.06.2025¦10:22:47.473 | 0 | 0 | 0 | 0 | 0 | 0 | 0 | 0 | 0 | 0 | 0 | 0 | 0 | 0 | 0 | 0 | 0 | 0 | 0 | 0
02.06.2025¦10:22:48.475 | 0 | 0 | 0 | 0 | 0 | 0 | 0 | 0 | 0 | 0 | 0 | 0 | 0 | 0 | 0 | 0 | 0 | 0 | 0 | 0
02.06.2025¦10:22:49.473 | 0 | 0 | 0 | 0 | 0 | 0 | 0 | 0 | 0 | 0 | 0 | 0 | 0 | 0 | 0 | 0 | 0 | 0 | 0 | 0
02.06.2025¦10:22:50.473 | 0 | 0 | 0 | 0 | 0 | 0 | 0 | 0 | 0 | 0 | 0 | 0 | 0 | 0 | 0 | 0 | 0 | 0 | 0 | 0
02.06.2025¦10:22:51.474 | 0 | 0 | 0 | 0 | 0 | 0 | 0 | 0 | 0 | 0 | 0 | 0 | 0 | 0 | 0 | 0 | 0 | 0 | 0 | 0
02.06.2025¦10:22:52.474 | 0 | 0 | 0 | 0 | 0 | 0 | 0 | 0 | 0 | 0 | 0 | 0 | 0 | 0 | 0 | 0 | 0 | 0 | 0 | 0
02.06.2025¦10:22:53.474 | 0 | 0 | 0 | 0 | 0 | 0 | 0 | 0 | 0 | 0 | 0 | 0 | 0 | 0 | 0 | 0 | 0 | 0 | 0 | 0
02.06.2025¦10:22:54.473 | 0 | 0 | 0 | 0 | 0 | 0 | 0 | 0 | 0 | 0 | 0 | 0 | 0 | 0 | 0 | 0 | 0 | 0 | 0 | 0
02.06.2025¦10:22:55.475 | 0 | 0 | 0 | 0 | 0 | 0 | 0 | 0 | 0 | 0 | 0 | 0 | 0 | 0 | 0 | 0 | 0 | 0 | 0 | 0
02.06.2025¦10:22:56.472 | 0 | 0 | 0 | 0 | 0 | 0 | 0 | 0 | 0 | 0 | 0 | 0 | 0 | 0 | 0 | 0 | 0 | 0 | 0 | 0
02.06.2025¦10:22:57.473 | 0 | 0 | 0 | 0 | 0 | 0 | 0 | 0 | 0 | 0 | 0 | 0 | 0 | 0 | 0 | 0 | 0 | 0 | 0 | 0
02.06.2025¦10:22:58.474 | 0 | 0 | 0 | 0 | 0 | 0 | 0 | 0 | 0 | 0 | 0 | 0 | 0 | 0 | 0 | 0 | 0 | 0 | 0 | 0
02.06.2025¦10:22:59.474 | 0 | 0 | 0 | 0 | 0 | 0 | 0 | 0 | 0 | 0 | 0 | 0 | 0 | 0 | 0 | 0 | 0 | 0 | 0 | 0
02.06.2025¦10:23:00.473 | 0 | 0 | 0 | 0 | 0 | 0 | 0 | 0 | 0 | 0 | 0 | 0 | 0 | 0 | 0 | 0 | 0 | 0 | 0 | 0
02.06.2025¦10:23:01.473 | 0 | 0 | 0 | 0 | 0 | 0 | 0 | 0 | 0 | 0 | 0 | 0 | 0 | 0 | 0 | 0 | 0 | 0 | 0 | 0
02.06.2025¦10:23:02.473 | 0 | 0 | 0 | 0 | 0 | 0 | 0 | 0 | 0 | 0 | 0 | 0 | 0 | 0 | 0 | 0 | 0 | 0 | 0 | 0
02.06.2025¦10:23:03.474 | 0 | 0 | 0 | 0 | 0 | 0 | 0 | 0 | 0 | 0 | 0 | 0 | 0 | 0 | 0 | 0 | 0 | 0 | 0 | 0
02.06.2025¦10:23:04.474 | 0 | 0 | 0 | 0 | 0 | 0 | 0 | 0 | 0 | 0 | 0 | 0 | 0 | 0 | 0 | 0 | 0 | 0 | 0 | 0
02.06.2025¦10:23:05.473 | 0 | 0 | 0 | 0 | 0 | 0 | 0 | 0 | 0 | 0 | 0 | 0 | 0 | 0 | 0 | 0 | 0 | 0 | 0 | 0
02.06.2025¦10:23:06.473 | 0 | 0 | 0 | 0 | 0 | 0 | 0 | 0 | 0 | 0 | 0 | 0 | 0 | 0 | 0 | 0 | 0 | 0 | 0 | 0
02.06.2025¦10:23:07.473 | 0 | 0 | 0 | 0 | 0 | 0 | 0 | 0 | 0 | 0 | 0 | 0 | 0 | 0 | 0 | 0 | 0 | 0 | 0 | 0
02.06.2025¦10:23:08.473 | 0 | 0 | 0 | 0 | 0 | 0 | 0 | 0 | 0 | 0 | 0 | 0 | 0 | 0 | 0 | 0 | 0 | 0 | 0 | 0
02.06.2025¦10:23:09.472 | 0 | 0 | 0 | 0 | 0 | 0 | 0 | 0 | 0 | 0 | 0 | 0 | 0 | 0 | 0 | 0 | 0 | 0 | 0 | 0
02.06.2025¦10:23:10.473 | 0 | 0 | 0 | 0 | 0 | 0 | 0 | 0 | 0 | 0 | 0 | 0 | 0 | 0 | 0 | 0 | 0 | 0 | 0 | 0
02.06.2025¦10:23:11.472 | 0 | 0 | 0 | 0 | 0 | 0 | 0 | 0 | 0 | 0 | 0 | 0 | 0 | 0 | 0 | 0 | 0 | 0 | 0 | 0
02.06.2025¦10:23:12.473 | 0 | 0 | 0 | 0 | 0 | 0 | 0 | 0 | 0 | 0 | 0 | 0 | 0 | 0 | 0 | 0 | 0 | 0 | 0 | 0
02.06.2025¦10:23:13.473 | 0 | 0 | 0 | 0 | 0 | 0 | 0 | 0 | 0 | 0 | 0 | 0 | 0 | 0 | 0 | 0 | 0 | 0 | 0 | 0
02.06.2025¦10:23:14.472 | 0 | 0 | 0 | 0 | 0 | 0 | 0 | 0 | 0 | 0 | 0 | 0 | 0 | 0 | 0 | 0 | 0 | 0 | 0 | 0
02.06.2025¦10:23:15.473 | 0 | 0 | 0 | 0 | 0 | 0 | 0 | 0 | 0 | 0 | 0 | 0 | 0 | 0 | 0 | 0 | 0 | 0 | 0 | 0
02.06.2025¦10:23:16.474 | 0 | 0 | 0 | 0 | 0 | 0 | 0 | 0 | 0 | 0 | 0 | 0 | 0 | 0 | 0 | 0 | 0 | 0 | 0 | 0
02.06.2025¦10:23:17.474 | 0 | 0 | 0 | 0 | 0 | 0 | 0 | 0 | 0 | 0 | 0 | 0 | 0 | 0 | 0 | 0 | 0 | 0 | 0 | 0
02.06.2025¦10:23:18.473 | 0 | 0 | 0 | 0 | 0 | 0 | 0 | 0 | 0 | 0 | 0 | 0 | 0 | 0 | 0 | 0 | 0 | 0 | 0 | 0
02.06.2025¦10:23:19.474 | 0 | 0 | 0 | 0 | 0 | 0 | 0 | 0 | 0 | 0 | 0 | 0 | 0 | 0 | 0 | 0 | 0 | 0 | 0 | 0
02.06.2025¦10:23:20.473 | 0 | 0 | 0 | 0 | 0 | 0 | 0 | 0 | 0 | 0 | 0 | 0 | 0 | 0 | 0 | 0 | 0 | 0 | 0 | 0
02.06.2025¦10:23:21.474 | 0 | 0 | 0 | 0 | 0 | 0 | 0 | 0 | 0 | 0 | 0 | 0 | 0 | 0 | 0 | 0 | 0 | 0 | 0 | 0
02.06.2025¦10:23:22.474 | 0 | 0 | 0 | 0 | 0 | 0 | 0 | 0 | 0 | 0 | 0 | 0 | 0 | 0 | 0 | 0 | 0 | 0 | 0 | 0
02.06.2025¦10:23:23.474 | 0 | 0 | 0 | 0 | 0 | 0 | 0 | 0 | 0 | 0 | 0 | 0 | 0 | 0 | 0 | 0 | 0 | 0 | 0 | 0
02.06.2025¦10:23:24.474 | 0 | 0 | 0 | 0 | 0 | 0 | 0 | 0 | 0 | 0 | 0 | 0 | 0 | 0 | 0 | 0 | 0 | 0 | 0 | 0
02.06.2025¦10:23:25.472 | 0 | 0 | 0 | 0 | 0 | 0 | 0 | 0 | 0 | 0 | 0 | 0 | 0 | 0 | 0 | 0 | 0 | 0 | 0 | 0
02.06.2025¦10:23:26.473 | 0 | 0 | 0 | 0 | 0 | 0 | 0 | 0 | 0 | 0 | 0 | 0 | 0 | 0 | 0 | 0 | 0 | 0 | 0 | 0
02.06.2025¦10:23:27.473 | 0 | 0 | 0 | 0 | 0 | 0 | 0 | 0 | 0 | 0 | 0 | 0 | 0 | 0 | 0 | 0 | 0 | 0 | 0 | 0
02.06.2025¦10:23:28.474 | 0 | 0 | 0 | 0 | 0 | 0 | 0 | 0 | 0 | 0 | 0 | 0 | 0 | 0 | 0 | 0 | 0 | 0 | 0 | 0
02.06.2025¦10:23:29.473 | 0 | 0 | 0 | 0 | 0 | 0 | 0 | 0 | 0 | 0 | 0 | 0 | 0 | 0 | 0 | 0 | 0 | 0 | 0 | 0
02.06.2025¦10:23:30.474 | 0 | 0 | 0 | 0 | 0 | 0 | 0 | 0 | 0 | 0 | 0 | 0 | 0 | 0 | 0 | 0 | 0 | 0 | 0 | 0
02.06.2025¦10:23:31.473 | 0 | 0 | 0 | 0 | 0 | 0 | 0 | 0 | 0 | 0 | 0 | 0 | 0 | 0 | 0 | 0 | 0 | 0 | 0 | 0
02.06.2025¦10:23:32.473 | 0 | 0 | 0 | 0 | 0 | 0 | 0 | 0 | 0 | 0 | 0 | 0 | 0 | 0 | 0 | 0 | 0 | 0 | 0 | 0
02.06.2025¦10:23:33.474 | 0 | 0 | 0 | 0 | 0 | 0 | 0 | 0 | 0 | 0 | 0 | 0 | 0 | 0 | 0 | 0 | 0 | 0 | 0 | 0
02.06.2025¦10:23:34.474 | 0 | 0 | 0 | 0 | 0 | 0 | 0 | 0 | 0 | 0 | 0 | 0 | 0 | 0 | 0 | 0 | 0 | 0 | 0 | 0
02.06.2025¦10:23:35.474 | 0 | 0 | 0 | 0 | 0 | 0 | 0 | 0 | 0 | 0 | 0 | 0 | 0 | 0 | 0 | 0 | 0 | 0 | 0 | 0
02.06.2025¦10:23:36.473 | 0 | 0 | 0 | 0 | 0 | 0 | 0 | 0 | 0 | 0 | 0 | 0 | 0 | 0 | 0 | 0 | 0 | 0 | 0 | 0
02.06.2025¦10:23:37.474 | 0 | 0 | 0 | 0 | 0 | 0 | 0 | 0 | 0 | 0 | 0 | 0 | 0 | 0 | 0 | 0 | 0 | 0 | 0 | 0
02.06.2025¦10:23:38.474 | 0 | 0 | 0 | 0 | 0 | 0 | 0 | 0 | 0 | 0 | 0 | 0 | 0 | 0 | 0 | 0 | 0 | 0 | 0 | 0
02.06.2025¦10:23:39.474 | 0 | 0 | 0 | 0 | 0 | 0 | 0 | 0 | 0 | 0 | 0 | 0 | 0 | 0 | 0 | 0 | 0 | 0 | 0 | 0
02.06.2025¦10:23:40.473 | 0 | 0 | 0 | 0 | 0 | 0 | 0 | 0 | 0 | 0 | 0 | 0 | 0 | 0 | 0 | 0 | 0 | 0 | 0 | 0
02.06.2025¦10:23:41.474 | 0 | 0 | 0 | 0 | 0 | 0 | 0 | 0 | 0 | 0 | 0 | 0 | 0 | 0 | 0 | 0 | 0 | 0 | 0 | 0
02.06.2025¦10:23:42.474 | 0 | 0 | 0 | 0 | 0 | 0 | 0 | 0 | 0 | 0 | 0 | 0 | 0 | 0 | 0 | 0 | 0 | 0 | 0 | 0
02.06.2025¦10:23:43.473 | 0 | 0 | 0 | 0 | 0 | 0 | 0 | 0 | 0 | 0 | 0 | 0 | 0 | 0 | 0 | 0 | 0 | 0 | 0 | 0
02.06.2025¦10:23:44.474 | 0 | 0 | 0 | 0 | 0 | 0 | 0 | 0 | 0 | 0 | 0 | 0 | 0 | 0 | 0 | 0 | 0 | 0 | 0 | 0
02.06.2025¦10:23:45.473 | 0 | 0 | 0 | 0 | 0 | 0 | 0 | 0 | 0 | 0 | 0 | 0 | 0 | 0 | 0 | 0 | 0 | 0 | 0 | 0
02.06.2025¦10:23:46.474 | 0 | 0 | 0 | 0 | 0 | 0 | 0 | 0 | 0 | 0 | 0 | 0 | 0 | 0 | 0 | 0 | 0 | 0 | 0 | 0
02.06.2025¦10:23:47.474 | 0 | 0 | 0 | 0 | 0 | 0 | 0 | 0 | 0 | 0 | 0 | 0 | 0 | 0 | 0 | 0 | 0 | 0 | 0 | 0
02.06.2025¦10:23:48.474 | 0 | 0 | 0 | 0 | 0 | 0 | 0 | 0 | 0 | 0 | 0 | 0 | 0 | 0 | 0 | 0 | 0 | 0 | 0 | 0
02.06.2025¦10:23:49.474 | 0 | 0 | 0 | 0 | 0 | 0 | 0 | 0 | 0 | 0 | 0 | 0 | 0 | 0 | 0 | 0 | 0 | 0 | 0 | 0
02.06.2025¦10:23:50.473 | 0 | 0 | 0 | 0 | 0 | 0 | 0 | 0 | 0 | 0 | 0 | 0 | 0 | 0 | 0 | 0 | 0 | 0 | 0 | 0
02.06.2025¦10:23:51.474 | 0 | 0 | 0 | 0 | 0 | 0 | 0 | 0 | 0 | 0 | 0 | 0 | 0 | 0 | 0 | 0 | 0 | 0 | 0 | 0
02.06.2025¦10:23:52.473 | 0 | 0 | 0 | 0 | 0 | 0 | 0 | 0 | 0 | 0 | 0 | 0 | 0 | 0 | 0 | 0 | 0 | 0 | 0 | 0
02.06.2025¦10:23:53.472 | 0 | 0 | 0 | 0 | 0 | 0 | 0 | 0 | 0 | 0 | 0 | 0 | 0 | 0 | 0 | 0 | 0 | 0 | 0 | 0
02.06.2025¦10:23:54.473 | 0 | 0 | 0 | 0 | 0 | 0 | 0 | 0 | 0 | 0 | 0 | 0 | 0 | 0 | 0 | 0 | 0 | 0 | 0 | 0
02.06.2025¦10:23:55.474 | 0 | 0 | 0 | 0 | 0 | 0 | 0 | 0 | 0 | 0 | 0 | 0 | 0 | 0 | 0 | 0 | 0 | 0 | 0 | 0
02.06.2025¦10:23:56.472 | 0 | 0 | 0 | 0 | 0 | 0 | 0 | 0 | 0 | 0 | 0 | 0 | 0 | 0 | 0 | 0 | 0 | 0 | 0 | 0
02.06.2025¦10:23:57.473 | 0 | 0 | 0 | 0 | 0 | 0 | 0 | 0 | 0 | 0 | 0 | 0 | 0 | 0 | 0 | 0 | 0 | 0 | 0 | 0
02.06.2025¦10:23:58.474 | 0 | 0 | 0 | 0 | 0 | 0 | 0 | 0 | 0 | 0 | 0 | 0 | 0 | 0 | 0 | 0 | 0 | 0 | 0 | 0
02.06.2025¦10:23:59.474 | 0 | 0 | 0 | 0 | 0 | 0 | 0 | 0 | 0 | 0 | 0 | 0 | 0 | 0 | 0 | 0 | 0 | 0 | 0 | 0
02.06.2025¦10:24:00.472 | 0 | 0 | 0 | 0 | 0 | 0 | 0 | 0 | 0 | 0 | 0 | 0 | 0 | 0 | 0 | 0 | 0 | 0 | 0 | 0
02.06.2025¦10:24:01.474 | 0 | 0 | 0 | 0 | 0 | 0 | 0 | 0 | 0 | 0 | 0 | 0 | 0 | 0 | 0 | 0 | 0 | 0 | 0 | 0
02.06.2025¦10:24:02.473 | 0 | 0 | 0 | 0 | 0 | 0 | 0 | 0 | 0 | 0 | 0 | 0 | 0 | 0 | 0 | 0 | 0 | 0 | 0 | 0
02.06.2025¦10:24:03.473 | 0 | 0 | 0 | 0 | 0 | 0 | 0 | 0 | 0 | 0 | 0 | 0 | 0 | 0 | 0 | 0 | 0 | 0 | 0 | 0
02.06.2025¦10:24:04.473 | 0 | 0 | 0 | 0 | 0 | 0 | 0 | 0 | 0 | 0 | 0 | 0 | 0 | 0 | 0 | 0 | 0 | 0 | 0 | 0
02.06.2025¦10:24:05.473 | 0 | 0 | 0 | 0 | 0 | 0 | 0 | 0 | 0 | 0 | 0 | 0 | 0 | 0 | 0 | 0 | 0 | 0 | 0 | 0
02.06.2025¦10:24:06.474 | 0 | 0 | 0 | 0 | 0 | 0 | 0 | 0 | 0 | 0 | 0 | 0 | 0 | 0 | 0 | 0 | 0 | 0 | 0 | 0
02.06.2025¦10:24:07.474 | 0 | 0 | 0 | 0 | 0 | 0 | 0 | 0 | 0 | 0 | 0 | 0 | 0 | 0 | 0 | 0 | 0 | 0 | 0 | 0
02.06.2025¦10:24:08.474 | 0 | 0 | 0 | 0 | 0 | 0 | 0 | 0 | 0 | 0 | 0 | 0 | 0 | 0 | 0 | 0 | 0 | 0 | 0 | 0
02.06.2025¦10:24:09.474 | 0 | 0 | 0 | 0 | 0 | 0 | 0 | 0 | 0 | 0 | 0 | 0 | 0 | 0 | 0 | 0 | 0 | 0 | 0 | 0
02.06.2025¦10:24:10.473 | 0 | 0 | 0 | 0 | 0 | 0 | 0 | 0 | 0 | 0 | 0 | 0 | 0 | 0 | 0 | 0 | 0 | 0 | 0 | 0
02.06.2025¦10:24:11.473 | 0 | 0 | 0 | 0 | 0 | 0 | 0 | 0 | 0 | 0 | 0 | 0 | 0 | 0 | 0 | 0 | 0 | 0 | 0 | 0
02.06.2025¦10:24:12.474 | 0 | 0 | 0 | 0 | 0 | 0 | 0 | 0 | 0 | 0 | 0 | 0 | 0 | 0 | 0 | 0 | 0 | 0 | 0 | 0
02.06.2025¦10:24:13.472 | 0 | 0 | 0 | 0 | 0 | 0 | 0 | 0 | 0 | 0 | 0 | 0 | 0 | 0 | 0 | 0 | 0 | 0 | 0 | 0
02.06.2025¦10:24:14.473 | 0 | 0 | 0 | 0 | 0 | 0 | 0 | 0 | 0 | 0 | 0 | 0 | 0 | 0 | 0 | 0 | 0 | 0 | 0 | 0
02.06.2025¦10:24:15.473 | 0 | 0 | 0 | 0 | 0 | 0 | 0 | 0 | 0 | 0 | 0 | 0 | 0 | 0 | 0 | 0 | 0 | 0 | 0 | 0
02.06.2025¦10:24:16.473 | 0 | 0 | 0 | 0 | 0 | 0 | 0 | 0 | 0 | 0 | 0 | 0 | 0 | 0 | 0 | 0 | 0 | 0 | 0 | 0
02.06.2025¦10:24:17.474 | 0 | 0 | 0 | 0 | 0 | 0 | 0 | 0 | 0 | 0 | 0 | 0 | 0 | 0 | 0 | 0 | 0 | 0 | 0 | 0
02.06.2025¦10:24:18.474 | 0 | 0 | 0 | 0 | 0 | 0 | 0 | 0 | 0 | 0 | 0 | 0 | 0 | 0 | 0 | 0 | 0 | 0 | 0 | 0
02.06.2025¦10:24:19.475 | 0 | 0 | 0 | 0 | 0 | 0 | 0 | 0 | 0 | 0 | 0 | 0 | 0 | 0 | 0 | 0 | 0 | 0 | 0 | 0
02.06.2025¦10:24:20.473 | 0 | 0 | 0 | 0 | 0 | 0 | 0 | 0 | 0 | 0 | 0 | 0 | 0 | 0 | 0 | 0 | 0 | 0 | 0 | 0
02.06.2025¦10:24:21.474 | 0 | 0 | 0 | 0 | 0 | 0 | 0 | 0 | 0 | 0 | 0 | 0 | 0 | 0 | 0 | 0 | 0 | 0 | 0 | 0
02.06.2025¦10:24:22.473 | 0 | 0 | 0 | 0 | 0 | 0 | 0 | 0 | 0 | 0 | 0 | 0 | 0 | 0 | 0 | 0 | 0 | 0 | 0 | 0
02.06.2025¦10:24:23.474 | 0 | 0 | 0 | 0 | 0 | 0 | 0 | 0 | 0 | 0 | 0 | 0 | 0 | 0 | 0 | 0 | 0 | 0 | 0 | 0
02.06.2025¦10:24:24.474 | 0 | 0 | 0 | 0 | 0 | 0 | 0 | 0 | 0 | 0 | 0 | 0 | 0 | 0 | 0 | 0 | 0 | 0 | 0 | 0
02.06.2025¦10:24:25.474 | 0 | 0 | 0 | 0 | 0 | 0 | 0 | 0 | 0 | 0 | 0 | 0 | 0 | 0 | 0 | 0 | 0 | 0 | 0 | 0
02.06.2025¦10:24:26.474 | 0 | 0 | 0 | 0 | 0 | 0 | 0 | 0 | 0 | 0 | 0 | 0 | 0 | 0 | 0 | 0 | 0 | 0 | 0 | 0
02.06.2025¦10:24:27.473 | 0 | 0 | 0 | 0 | 0 | 0 | 0 | 0 | 0 | 0 | 0 | 0 | 0 | 0 | 0 | 0 | 0 | 0 | 0 | 0
02.06.2025¦10:24:28.473 | 0 | 0 | 0 | 0 | 0 | 0 | 0 | 0 | 0 | 0 | 0 | 0 | 0 | 0 | 0 | 0 | 0 | 0 | 0 | 0
02.06.2025¦10:24:29.474 | 0 | 0 | 0 | 0 | 0 | 0 | 0 | 0 | 0 | 0 | 0 | 0 | 0 | 0 | 0 | 0 | 0 | 0 | 0 | 0
02.06.2025¦10:24:30.474 | 0 | 0 | 0 | 0 | 0 | 0 | 0 | 0 | 0 | 0 | 0 | 0 | 0 | 0 | 0 | 0 | 0 | 0 | 0 | 0
02.06.2025¦10:24:31.474 | 0 | 0 | 0 | 0 | 0 | 0 | 0 | 0 | 0 | 0 | 0 | 0 | 0 | 0 | 0 | 0 | 0 | 0 | 0 | 0
02.06.2025¦10:24:32.473 | 0 | 0 | 0 | 0 | 0 | 0 | 0 | 0 | 0 | 0 | 0 | 0 | 0 | 0 | 0 | 0 | 0 | 0 | 0 | 0
02.06.2025¦10:24:33.475 | 0 | 0 | 0 | 0 | 0 | 0 | 0 | 0 | 0 | 0 | 0 | 0 | 0 | 0 | 0 | 0 | 0 | 0 | 0 | 0
02.06.2025¦10:24:34.473 | 0 | 0 | 0 | 0 | 0 | 0 | 0 | 0 | 0 | 0 | 0 | 0 | 0 | 0 | 0 | 0 | 0 | 0 | 0 | 0
02.06.2025¦10:24:35.473 | 0 | 0 | 0 | 0 | 0 | 0 | 0 | 0 | 0 | 0 | 0 | 0 | 0 | 0 | 0 | 0 | 0 | 0 | 0 | 0
02.06.2025¦10:24:36.474 | 0 | 0 | 0 | 0 | 0 | 0 | 0 | 0 | 0 | 0 | 0 | 0 | 0 | 0 | 0 | 0 | 0 | 0 | 0 | 0
02.06.2025¦10:24:37.474 | 0 | 0 | 0 | 0 | 0 | 0 | 0 | 0 | 0 | 0 | 0 | 0 | 0 | 0 | 0 | 0 | 0 | 0 | 0 | 0
02.06.2025¦10:24:38.474 | 0 | 0 | 0 | 0 | 0 | 0 | 0 | 0 | 0 | 0 | 0 | 0 | 0 | 0 | 0 | 0 | 0 | 0 | 0 | 0
02.06.2025¦10:24:39.474 | 0 | 0 | 0 | 0 | 0 | 0 | 0 | 0 | 0 | 0 | 0 | 0 | 0 | 0 | 0 | 0 | 0 | 0 | 0 | 0
02.06.2025¦10:24:40.474 | 0 | 0 | 0 | 0 | 0 | 0 | 0 | 0 | 0 | 0 | 0 | 0 | 0 | 0 | 0 | 0 | 0 | 0 | 0 | 0
02.06.2025¦10:24:41.474 | 0 | 0 | 0 | 0 | 0 | 0 | 0 | 0 | 0 | 0 | 0 | 0 | 0 | 0 | 0 | 0 | 0 | 0 | 0 | 0
02.06.2025¦10:24:42.473 | 0 | 0 | 0 | 0 | 0 | 0 | 0 | 0 | 0 | 0 | 0 | 0 | 0 | 0 | 0 | 0 | 0 | 0 | 0 | 0
02.06.2025¦10:24:43.473 | 0 | 0 | 0 | 0 | 0 | 0 | 0 | 0 | 0 | 0 | 0 | 0 | 0 | 0 | 0 | 0 | 0 | 0 | 0 | 0
02.06.2025¦10:24:44.473 | 0 | 0 | 0 | 0 | 0 | 0 | 0 | 0 | 0 | 0 | 0 | 0 | 0 | 0 | 0 | 0 | 0 | 0 | 0 | 0
02.06.2025¦10:24:45.472 | 0 | 0 | 0 | 0 | 0 | 0 | 0 | 0 | 0 | 0 | 0 | 0 | 0 | 0 | 0 | 0 | 0 | 0 | 0 | 0
02.06.2025¦10:24:46.473 | 0 | 0 | 0 | 0 | 0 | 0 | 0 | 0 | 0 | 0 | 0 | 0 | 0 | 0 | 0 | 0 | 0 | 0 | 0 | 0
02.06.2025¦10:24:47.473 | 0 | 0 | 0 | 0 | 0 | 0 | 0 | 0 | 0 | 0 | 0 | 0 | 0 | 0 | 0 | 0 | 0 | 0 | 0 | 0
02.06.2025¦10:24:48.473 | 0 | 0 | 0 | 0 | 0 | 0 | 0 | 0 | 0 | 0 | 0 | 0 | 0 | 0 | 0 | 0 | 0 | 0 | 0 | 0
02.06.2025¦10:24:49.473 | 0 | 0 | 0 | 0 | 0 | 0 | 0 | 0 | 0 | 0 | 0 | 0 | 0 | 0 | 0 | 0 | 0 | 0 | 0 | 0
02.06.2025¦10:24:50.473 | 0 | 0 | 0 | 0 | 0 | 0 | 0 | 0 | 0 | 0 | 0 | 0 | 0 | 0 | 0 | 0 | 0 | 0 | 0 | 0
02.06.2025¦10:24:51.474 | 0 | 0 | 0 | 0 | 0 | 0 | 0 | 0 | 0 | 0 | 0 | 0 | 0 | 0 | 0 | 0 | 0 | 0 | 0 | 0
02.06.2025¦10:24:52.473 | 0 | 0 | 0 | 0 | 0 | 0 | 0 | 0 | 0 | 0 | 0 | 0 | 0 | 0 | 0 | 0 | 0 | 0 | 0 | 0
02.06.2025¦10:24:53.473 | 0 | 0 | 0 | 0 | 0 | 0 | 0 | 0 | 0 | 0 | 0 | 0 | 0 | 0 | 0 | 0 | 0 | 0 | 0 | 0
02.06.2025¦10:24:54.475 | 0 | 0 | 0 | 0 | 0 | 0 | 0 | 0 | 0 | 0 | 0 | 0 | 0 | 0 | 0 | 0 | 0 | 0 | 0 | 0
02.06.2025¦10:24:55.473 | 0 | 0 | 0 | 0 | 0 | 0 | 0 | 0 | 0 | 0 | 0 | 0 | 0 | 0 | 0 | 0 | 0 | 0 | 0 | 0
02.06.2025¦10:24:56.474 | 0 | 0 | 0 | 0 | 0 | 0 | 0 | 0 | 0 | 0 | 0 | 0 | 0 | 0 | 0 | 0 | 0 | 0 | 0 | 0
02.06.2025¦10:24:57.473 | 0 | 0 | 0 | 0 | 0 | 0 | 0 | 0 | 0 | 0 | 0 | 0 | 0 | 0 | 0 | 0 | 0 | 0 | 0 | 0
02.06.2025¦10:24:58.474 | 0 | 0 | 0 | 0 | 0 | 0 | 0 | 0 | 0 | 0 | 0 | 0 | 0 | 0 | 0 | 0 | 0 | 0 | 0 | 0
02.06.2025¦10:24:59.474 | 0 | 0 | 0 | 0 | 0 | 0 | 0 | 0 | 0 | 0 | 0 | 0 | 0 | 0 | 0 | 0 | 0 | 0 | 0 | 0
02.06.2025¦10:25:00.474 | 0 | 0 | 0 | 0 | 0 | 0 | 0 | 0 | 0 | 0 | 0 | 0 | 0 | 0 | 0 | 0 | 0 | 0 | 0 | 0
02.06.2025¦10:25:01.474 | 0 | 0 | 0 | 0 | 0 | 0 | 0 | 0 | 0 | 0 | 0 | 0 | 0 | 0 | 0 | 0 | 0 | 0 | 0 | 0
02.06.2025¦10:25:02.473 | 0 | 0 | 0 | 0 | 0 | 0 | 0 | 0 | 0 | 0 | 0 | 0 | 0 | 0 | 0 | 0 | 0 | 0 | 0 | 0
02.06.2025¦10:25:03.473 | 0 | 0 | 0 | 0 | 0 | 0 | 0 | 0 | 0 | 0 | 0 | 0 | 0 | 0 | 0 | 0 | 0 | 0 | 0 | 0
02.06.2025¦10:25:04.473 | 0 | 0 | 0 | 0 | 0 | 0 | 0 | 0 | 0 | 0 | 0 | 0 | 0 | 0 | 0 | 0 | 0 | 0 | 0 | 0
02.06.2025¦10:25:05.474 | 0 | 0 | 0 | 0 | 0 | 0 | 0 | 0 | 0 | 0 | 0 | 0 | 0 | 0 | 0 | 0 | 0 | 0 | 0 | 0
02.06.2025¦10:25:06.474 | 0 | 0 | 0 | 0 | 0 | 0 | 0 | 0 | 0 | 0 | 0 | 0 | 0 | 0 | 0 | 0 | 0 | 0 | 0 | 0
02.06.2025¦10:25:07.473 | 0 | 0 | 0 | 0 | 0 | 0 | 0 | 0 | 0 | 0 | 0 | 0 | 0 | 0 | 0 | 0 | 0 | 0 | 0 | 0
02.06.2025¦10:25:08.474 | 0 | 0 | 0 | 0 | 0 | 0 | 0 | 0 | 0 | 0 | 0 | 0 | 0 | 0 | 0 | 0 | 0 | 0 | 0 | 0
02.06.2025¦10:25:09.473 | 0 | 0 | 0 | 0 | 0 | 0 | 0 | 0 | 0 | 0 | 0 | 0 | 0 | 0 | 0 | 0 | 0 | 0 | 0 | 0
02.06.2025¦10:25:10.473 | 0 | 0 | 0 | 0 | 0 | 0 | 0 | 0 | 0 | 0 | 0 | 0 | 0 | 0 | 0 | 0 | 0 | 0 | 0 | 0
02.06.2025¦10:25:11.473 | 0 | 0 | 0 | 0 | 0 | 0 | 0 | 0 | 0 | 0 | 0 | 0 | 0 | 0 | 0 | 0 | 0 | 0 | 0 | 0
02.06.2025¦10:25:12.474 | 0 | 0 | 0 | 0 | 0 | 0 | 0 | 0 | 0 | 0 | 0 | 0 | 0 | 0 | 0 | 0 | 0 | 0 | 0 | 0
02.06.2025¦10:25:13.473 | 0 | 0 | 0 | 0 | 0 | 0 | 0 | 0 | 0 | 0 | 0 | 0 | 0 | 0 | 0 | 0 | 0 | 0 | 0 | 0
02.06.2025¦10:25:14.474 | 0 | 0 | 0 | 0 | 0 | 0 | 0 | 0 | 0 | 0 | 0 | 0 | 0 | 0 | 0 | 0 | 0 | 0 | 0 | 0
02.06.2025¦10:25:15.474 | 0 | 0 | 0 | 0 | 0 | 0 | 0 | 0 | 0 | 0 | 0 | 0 | 0 | 0 | 0 | 0 | 0 | 0 | 0 | 0
02.06.2025¦10:25:16.474 | 0 | 0 | 0 | 0 | 0 | 0 | 0 | 0 | 0 | 0 | 0 | 0 | 0 | 0 | 0 | 0 | 0 | 0 | 0 | 0
02.06.2025¦10:25:17.474 | 0 | 0 | 0 | 0 | 0 | 0 | 0 | 0 | 0 | 0 | 0 | 0 | 0 | 0 | 0 | 0 | 0 | 0 | 0 | 0
02.06.2025¦10:25:18.474 | 0 | 0 | 0 | 0 | 0 | 0 | 0 | 0 | 0 | 0 | 0 | 0 | 0 | 0 | 0 | 0 | 0 | 0 | 0 | 0
02.06.2025¦10:25:19.474 | 0 | 0 | 0 | 0 | 0 | 0 | 0 | 0 | 0 | 0 | 0 | 0 | 0 | 0 | 0 | 0 | 0 | 0 | 0 | 0
02.06.2025¦10:25:20.474 | 0 | 0 | 0 | 0 | 0 | 0 | 0 | 0 | 0 | 0 | 0 | 0 | 0 | 0 | 0 | 0 | 0 | 0 | 0 | 0
02.06.2025¦10:25:21.474 | 0 | 0 | 0 | 0 | 0 | 0 | 0 | 0 | 0 | 0 | 0 | 0 | 0 | 0 | 0 | 0 | 0 | 0 | 0 | 0
02.06.2025¦10:25:22.473 | 0 | 0 | 0 | 0 | 0 | 0 | 0 | 0 | 0 | 0 | 0 | 0 | 0 | 0 | 0 | 0 | 0 | 0 | 0 | 0
02.06.2025¦10:25:23.474 | 0 | 0 | 0 | 0 | 0 | 0 | 0 | 0 | 0 | 0 | 0 | 0 | 0 | 0 | 0 | 0 | 0 | 0 | 0 | 0
02.06.2025¦10:25:24.474 | 0 | 0 | 0 | 0 | 0 | 0 | 0 | 0 | 0 | 0 | 0 | 0 | 0 | 0 | 0 | 0 | 0 | 0 | 0 | 0
02.06.2025¦10:25:25.474 | 0 | 0 | 0 | 0 | 0 | 0 | 0 | 0 | 0 | 0 | 0 | 0 | 0 | 0 | 0 | 0 | 0 | 0 | 0 | 0
02.06.2025¦10:25:26.473 | 0 | 0 | 0 | 0 | 0 | 0 | 0 | 0 | 0 | 0 | 0 | 0 | 0 | 0 | 0 | 0 | 0 | 0 | 0 | 0
02.06.2025¦10:25:27.474 | 0 | 0 | 0 | 0 | 0 | 0 | 0 | 0 | 0 | 0 | 0 | 0 | 0 | 0 | 0 | 0 | 0 | 0 | 0 | 0
02.06.2025¦10:25:28.474 | 0 | 0 | 0 | 0 | 0 | 0 | 0 | 0 | 0 | 0 | 0 | 0 | 0 | 0 | 0 | 0 | 0 | 0 | 0 | 0
02.06.2025¦10:25:29.472 | 0 | 0 | 0 | 0 | 0 | 0 | 0 | 0 | 0 | 0 | 0 | 0 | 0 | 0 | 0 | 0 | 0 | 0 | 0 | 0
02.06.2025¦10:25:30.473 | 0 | 0 | 0 | 0 | 0 | 0 | 0 | 0 | 0 | 0 | 0 | 0 | 0 | 0 | 0 | 0 | 0 | 0 | 0 | 0
02.06.2025¦10:25:31.474 | 0 | 0 | 0 | 0 | 0 | 0 | 0 | 0 | 0 | 0 | 0 | 0 | 0 | 0 | 0 | 0 | 0 | 0 | 0 | 0
02.06.2025¦10:25:32.474 | 0 | 0 | 0 | 0 | 0 | 0 | 0 | 0 | 0 | 0 | 0 | 0 | 0 | 0 | 0 | 0 | 0 | 0 | 0 | 0
02.06.2025¦10:25:33.474 | 0 | 0 | 0 | 0 | 0 | 0 | 0 | 0 | 0 | 0 | 0 | 0 | 0 | 0 | 0 | 0 | 0 | 0 | 0 | 0
02.06.2025¦10:25:34.473 | 0 | 0 | 0 | 0 | 0 | 0 | 0 | 0 | 0 | 0 | 0 | 0 | 0 | 0 | 0 | 0 | 0 | 0 | 0 | 0
02.06.2025¦10:25:35.474 | 0 | 0 | 0 | 0 | 0 | 0 | 0 | 0 | 0 | 0 | 0 | 0 | 0 | 0 | 0 | 0 | 0 | 0 | 0 | 0
02.06.2025¦10:25:36.474 | 0 | 0 | 0 | 0 | 0 | 0 | 0 | 0 | 0 | 0 | 0 | 0 | 0 | 0 | 0 | 0 | 0 | 0 | 0 | 0
02.06.2025¦10:25:37.474 | 0 | 0 | 0 | 0 | 0 | 0 | 0 | 0 | 0 | 0 | 0 | 0 | 0 | 0 | 0 | 0 | 0 | 0 | 0 | 0
02.06.2025¦10:25:38.474 | 0 | 0 | 0 | 0 | 0 | 0 | 0 | 0 | 0 | 0 | 0 | 0 | 0 | 0 | 0 | 0 | 0 | 0 | 0 | 0
02.06.2025¦10:25:39.473 | 0 | 0 | 0 | 0 | 0 | 0 | 0 | 0 | 0 | 0 | 0 | 0 | 0 | 0 | 0 | 0 | 0 | 0 | 0 | 0
02.06.2025¦10:25:40.473 | 0 | 0 | 0 | 0 | 0 | 0 | 0 | 0 | 0 | 0 | 0 | 0 | 0 | 0 | 0 | 0 | 0 | 0 | 0 | 0
02.06.2025¦10:25:41.473 | 0 | 0 | 0 | 0 | 0 | 0 | 0 | 0 | 0 | 0 | 0 | 0 | 0 | 0 | 0 | 0 | 0 | 0 | 0 | 0
02.06.2025¦10:25:42.473 | 0 | 0 | 0 | 0 | 0 | 0 | 0 | 0 | 0 | 0 | 0 | 0 | 0 | 0 | 0 | 0 | 0 | 0 | 0 | 0
02.06.2025¦10:25:43.474 | 0 | 0 | 0 | 0 | 0 | 0 | 0 | 0 | 0 | 0 | 0 | 0 | 0 | 0 | 0 | 0 | 0 | 0 | 0 | 0
02.06.2025¦10:25:44.474 | 0 | 0 | 0 | 0 | 0 | 0 | 0 | 0 | 0 | 0 | 0 | 0 | 0 | 0 | 0 | 0 | 0 | 0 | 0 | 0
02.06.2025¦10:25:45.473 | 0 | 0 | 0 | 0 | 0 | 0 | 0 | 0 | 0 | 0 | 0 | 0 | 0 | 0 | 0 | 0 | 0 | 0 | 0 | 0
02.06.2025¦10:25:46.473 | 0 | 0 | 0 | 0 | 0 | 0 | 0 | 0 | 0 | 0 | 0 | 0 | 0 | 0 | 0 | 0 | 0 | 0 | 0 | 0
02.06.2025¦10:25:47.472 | 0 | 0 | 0 | 0 | 0 | 0 | 0 | 0 | 0 | 0 | 0 | 0 | 0 | 0 | 0 | 0 | 0 | 0 | 0 | 0
02.06.2025¦10:25:48.474 | 0 | 0 | 0 | 0 | 0 | 0 | 0 | 0 | 0 | 0 | 0 | 0 | 0 | 0 | 0 | 0 | 0 | 0 | 0 | 0
02.06.2025¦10:25:49.474 | 0 | 0 | 0 | 0 | 0 | 0 | 0 | 0 | 0 | 0 | 0 | 0 | 0 | 0 | 0 | 0 | 0 | 0 | 0 | 0
02.06.2025¦10:25:50.474 | 0 | 0 | 0 | 0 | 0 | 0 | 0 | 0 | 0 | 0 | 0 | 0 | 0 | 0 | 0 | 0 | 0 | 0 | 0 | 0
02.06.2025¦10:25:51.472 | 0 | 0 | 0 | 0 | 0 | 0 | 0 | 0 | 0 | 0 | 0 | 0 | 0 | 0 | 0 | 0 | 0 | 0 | 0 | 0
02.06.2025¦10:25:52.473 | 0 | 0 | 0 | 0 | 0 | 0 | 0 | 0 | 0 | 0 | 0 | 0 | 0 | 0 | 0 | 0 | 0 | 0 | 0 | 0
02.06.2025¦10:25:53.474 | 0 | 0 | 0 | 0 | 0 | 0 | 0 | 0 | 0 | 0 | 0 | 0 | 0 | 0 | 0 | 0 | 0 | 0 | 0 | 0
02.06.2025¦10:25:54.474 | 0 | 0 | 0 | 0 | 0 | 0 | 0 | 0 | 0 | 0 | 0 | 0 | 0 | 0 | 0 | 0 | 0 | 0 | 0 | 0
02.06.2025¦10:25:55.474 | 0 | 0 | 0 | 0 | 0 | 0 | 0 | 0 | 0 | 0 | 0 | 0 | 0 | 0 | 0 | 0 | 0 | 0 | 0 | 0
02.06.2025¦10:25:56.473 | 0 | 0 | 0 | 0 | 0 | 0 | 0 | 0 | 0 | 0 | 0 | 0 | 0 | 0 | 0 | 0 | 0 | 0 | 0 | 0
02.06.2025¦10:25:57.474 | 0 | 0 | 0 | 0 | 0 | 0 | 0 | 0 | 0 | 0 | 0 | 0 | 0 | 0 | 0 | 0 | 0 | 0 | 0 | 0
02.06.2025¦10:25:58.472 | 0 | 0 | 0 | 0 | 0 | 0 | 0 | 0 | 0 | 0 | 0 | 0 | 0 | 0 | 0 | 0 | 0 | 0 | 0 | 0
02.06.2025¦10:25:59.473 | 0 | 0 | 0 | 0 | 0 | 0 | 0 | 0 | 0 | 0 | 0 | 0 | 0 | 0 | 0 | 0 | 0 | 0 | 0 | 0
02.06.2025¦10:26:00.474 | 0 | 0 | 0 | 0 | 0 | 0 | 0 | 0 | 0 | 0 | 0 | 0 | 0 | 0 | 0 | 0 | 0 | 0 | 0 | 0
02.06.2025¦10:26:01.473 | 0 | 0 | 0 | 0 | 0 | 0 | 0 | 0 | 0 | 0 | 0 | 0 | 0 | 0 | 0 | 0 | 0 | 0 | 0 | 0
02.06.2025¦10:26:02.473 | 0 | 0 | 0 | 0 | 0 | 0 | 0 | 0 | 0 | 0 | 0 | 0 | 0 | 0 | 0 | 0 | 0 | 0 | 0 | 0
02.06.2025¦10:26:03.474 | 0 | 0 | 0 | 0 | 0 | 0 | 0 | 0 | 0 | 0 | 0 | 0 | 0 | 0 | 0 | 0 | 0 | 0 | 0 | 0
02.06.2025¦10:26:04.472 | 0 | 0 | 0 | 0 | 0 | 0 | 0 | 0 | 0 | 0 | 0 | 0 | 0 | 0 | 0 | 0 | 0 | 0 | 0 | 0
02.06.2025¦10:26:05.473 | 0 | 0 | 0 | 0 | 0 | 0 | 0 | 0 | 0 | 0 | 0 | 0 | 0 | 0 | 0 | 0 | 0 | 0 | 0 | 0
02.06.2025¦10:26:06.474 | 0 | 0 | 0 | 0 | 0 | 0 | 0 | 0 | 0 | 0 | 0 | 0 | 0 | 0 | 0 | 0 | 0 | 0 | 0 | 0
02.06.2025¦10:26:07.473 | 0 | 0 | 0 | 0 | 0 | 0 | 0 | 0 | 0 | 0 | 0 | 0 | 0 | 0 | 0 | 0 | 0 | 0 | 0 | 0
02.06.2025¦10:26:08.474 | 0 | 0 | 0 | 0 | 0 | 0 | 0 | 0 | 0 | 0 | 0 | 0 | 0 | 0 | 0 | 0 | 0 | 0 | 0 | 0
02.06.2025¦10:26:09.472 | 0 | 0 | 0 | 0 | 0 | 0 | 0 | 0 | 0 | 0 | 0 | 0 | 0 | 0 | 0 | 0 | 0 | 0 | 0 | 0
02.06.2025¦10:26:10.473 | 0 | 0 | 0 | 0 | 0 | 0 | 0 | 0 | 0 | 0 | 0 | 0 | 0 | 0 | 0 | 0 | 0 | 0 | 0 | 0
02.06.2025¦10:26:11.474 | 0 | 0 | 0 | 0 | 0 | 0 | 0 | 0 | 0 | 0 | 0 | 0 | 0 | 0 | 0 | 0 | 0 | 0 | 0 | 0
02.06.2025¦10:26:12.473 | 0 | 0 | 0 | 0 | 0 | 0 | 0 | 0 | 0 | 0 | 0 | 0 | 0 | 0 | 0 | 0 | 0 | 0 | 0 | 0
02.06.2025¦10:26:13.473 | 0 | 0 | 0 | 0 | 0 | 0 | 0 | 0 | 0 | 0 | 0 | 0 | 0 | 0 | 0 | 0 | 0 | 0 | 0 | 0
02.06.2025¦10:26:14.473 | 0 | 0 | 0 | 0 | 0 | 0 | 0 | 0 | 0 | 0 | 0 | 0 | 0 | 0 | 0 | 0 | 0 | 0 | 0 | 0
02.06.2025¦10:26:15.473 | 0 | 0 | 0 | 0 | 0 | 0 | 0 | 0 | 0 | 0 | 0 | 0 | 0 | 0 | 0 | 0 | 0 | 0 | 0 | 0
02.06.2025¦10:26:16.474 | 0 | 0 | 0 | 0 | 0 | 0 | 0 | 0 | 0 | 0 | 0 | 0 | 0 | 0 | 0 | 0 | 0 | 0 | 0 | 0
02.06.2025¦10:26:17.473 | 0 | 0 | 0 | 0 | 0 | 0 | 0 | 0 | 0 | 0 | 0 | 0 | 0 | 0 | 0 | 0 | 0 | 0 | 0 | 0
02.06.2025¦10:26:18.474 | 0 | 0 | 0 | 0 | 0 | 0 | 0 | 0 | 0 | 0 | 0 | 0 | 0 | 0 | 0 | 0 | 0 | 0 | 0 | 0
02.06.2025¦10:26:19.473 | 0 | 0 | 0 | 0 | 0 | 0 | 0 | 0 | 0 | 0 | 0 | 0 | 0 | 0 | 0 | 0 | 0 | 0 | 0 | 0
02.06.2025¦10:26:20.473 | 0 | 0 | 0 | 0 | 0 | 0 | 0 | 0 | 0 | 0 | 0 | 0 | 0 | 0 | 0 | 0 | 0 | 0 | 0 | 0
02.06.2025¦10:26:21.474 | 0 | 0 | 0 | 0 | 0 | 0 | 0 | 0 | 0 | 0 | 0 | 0 | 0 | 0 | 0 | 0 | 0 | 0 | 0 | 0
02.06.2025¦10:26:22.474 | 0 | 0 | 0 | 0 | 0 | 0 | 0 | 0 | 0 | 0 | 0 | 0 | 0 | 0 | 0 | 0 | 0 | 0 | 0 | 0
02.06.2025¦10:26:23.474 | 0 | 0 | 0 | 0 | 0 | 0 | 0 | 0 | 0 | 0 | 0 | 0 | 0 | 0 | 0 | 0 | 0 | 0 | 0 | 0
02.06.2025¦10:26:24.474 | 0 | 0 | 0 | 0 | 0 | 0 | 0 | 0 | 0 | 0 | 0 | 0 | 0 | 0 | 0 | 0 | 0 | 0 | 0 | 0
02.06.2025¦10:26:25.475 | 0 | 0 | 0 | 0 | 0 | 0 | 0 | 0 | 0 | 0 | 0 | 0 | 0 | 0 | 0 | 0 | 0 | 0 | 0 | 0
02.06.2025¦10:26:26.474 | 0 | 0 | 0 | 0 | 0 | 0 | 0 | 0 | 0 | 0 | 0 | 0 | 0 | 0 | 0 | 0 | 0 | 0 | 0 | 0
02.06.2025¦10:26:27.474 | 0 | 0 | 0 | 0 | 0 | 0 | 0 | 0 | 0 | 0 | 0 | 0 | 0 | 0 | 0 | 0 | 0 | 0 | 0 | 0
02.06.2025¦10:26:28.473 | 0 | 0 | 0 | 0 | 0 | 0 | 0 | 0 | 0 | 0 | 0 | 0 | 0 | 0 | 0 | 0 | 0 | 0 | 0 | 0
02.06.2025¦10:26:29.472 | 0 | 0 | 0 | 0 | 0 | 0 | 0 | 0 | 0 | 0 | 0 | 0 | 0 | 0 | 0 | 0 | 0 | 0 | 0 | 0
02.06.2025¦10:26:30.474 | 0 | 0 | 0 | 0 | 0 | 0 | 0 | 0 | 0 | 0 | 0 | 0 | 0 | 0 | 0 | 0 | 0 | 0 | 0 | 0
02.06.2025¦10:26:31.473 | 0 | 0 | 0 | 0 | 0 | 0 | 0 | 0 | 0 | 0 | 0 | 0 | 0 | 0 | 0 | 0 | 0 | 0 | 0 | 0
02.06.2025¦10:26:32.474 | 0 | 0 | 0 | 0 | 0 | 0 | 0 | 0 | 0 | 0 | 0 | 0 | 0 | 0 | 0 | 0 | 0 | 0 | 0 | 0
02.06.2025¦10:26:33.474 | 0 | 0 | 0 | 0 | 0 | 0 | 0 | 0 | 0 | 0 | 0 | 0 | 0 | 0 | 0 | 0 | 0 | 0 | 0 | 0
02.06.2025¦10:26:34.474 | 0 | 0 | 0 | 0 | 0 | 0 | 0 | 0 | 0 | 0 | 0 | 0 | 0 | 0 | 0 | 0 | 0 | 0 | 0 | 0
02.06.2025¦10:26:35.473 | 0 | 0 | 0 | 0 | 0 | 0 | 0 | 0 | 0 | 0 | 0 | 0 | 0 | 0 | 0 | 0 | 0 | 0 | 0 | 0
02.06.2025¦10:26:36.473 | 0 | 0 | 0 | 0 | 0 | 0 | 0 | 0 | 0 | 0 | 0 | 0 | 0 | 0 | 0 | 0 | 0 | 0 | 0 | 0
02.06.2025¦10:26:37.474 | 0 | 0 | 0 | 0 | 0 | 0 | 0 | 0 | 0 | 0 | 0 | 0 | 0 | 0 | 0 | 0 | 0 | 0 | 0 | 0
02.06.2025¦10:26:38.474 | 0 | 0 | 0 | 0 | 0 | 0 | 0 | 0 | 0 | 0 | 0 | 0 | 0 | 0 | 0 | 0 | 0 | 0 | 0 | 0
02.06.2025¦10:26:39.474 | 0 | 0 | 0 | 0 | 0 | 0 | 0 | 0 | 0 | 0 | 0 | 0 | 0 | 0 | 0 | 0 | 0 | 0 | 0 | 0
02.06.2025¦10:26:40.474 | 0 | 0 | 0 | 0 | 0 | 0 | 0 | 0 | 0 | 0 | 0 | 0 | 0 | 0 | 0 | 0 | 0 | 0 | 0 | 0
02.06.2025¦10:26:41.473 | 0 | 0 | 0 | 0 | 0 | 0 | 0 | 0 | 0 | 0 | 0 | 0 | 0 | 0 | 0 | 0 | 0 | 0 | 0 | 0
02.06.2025¦10:26:42.474 | 0 | 0 | 0 | 0 | 0 | 0 | 0 | 0 | 0 | 0 | 0 | 0 | 0 | 0 | 0 | 0 | 0 | 0 | 0 | 0
02.06.2025¦10:26:43.474 | 0 | 0 | 0 | 0 | 0 | 0 | 0 | 0 | 0 | 0 | 0 | 0 | 0 | 0 | 0 | 0 | 0 | 0 | 0 | 0
02.06.2025¦10:26:44.473 | 0 | 0 | 0 | 0 | 0 | 0 | 0 | 0 | 0 | 0 | 0 | 0 | 0 | 0 | 0 | 0 | 0 | 0 | 0 | 0
02.06.2025¦10:26:45.473 | 0 | 0 | 0 | 0 | 0 | 0 | 0 | 0 | 0 | 0 | 0 | 0 | 0 | 0 | 0 | 0 | 0 | 0 | 0 | 0
02.06.2025¦10:26:46.473 | 0 | 0 | 0 | 0 | 0 | 0 | 0 | 0 | 0 | 0 | 0 | 0 | 0 | 0 | 0 | 0 | 0 | 0 | 0 | 0
02.06.2025¦10:26:47.473 | 0 | 0 | 0 | 0 | 0 | 0 | 0 | 0 | 0 | 0 | 0 | 0 | 0 | 0 | 0 | 0 | 0 | 0 | 0 | 0
02.06.2025¦10:26:48.473 | 0 | 0 | 0 | 0 | 0 | 0 | 0 | 0 | 0 | 0 | 0 | 0 | 0 | 0 | 0 | 0 | 0 | 0 | 0 | 0
02.06.2025¦10:26:49.473 | 0 | 0 | 0 | 0 | 0 | 0 | 0 | 0 | 0 | 0 | 0 | 0 | 0 | 0 | 0 | 0 | 0 | 0 | 0 | 0
02.06.2025¦10:26:50.472 | 0 | 0 | 0 | 0 | 0 | 0 | 0 | 0 | 0 | 0 | 0 | 0 | 0 | 0 | 0 | 0 | 0 | 0 | 0 | 0
02.06.2025¦10:26:51.473 | 0 | 0 | 0 | 0 | 0 | 0 | 0 | 0 | 0 | 0 | 0 | 0 | 0 | 0 | 0 | 0 | 0 | 0 | 0 | 0
02.06.2025¦10:26:52.472 | 0 | 0 | 0 | 0 | 0 | 0 | 0 | 0 | 0 | 0 | 0 | 0 | 0 | 0 | 0 | 0 | 0 | 0 | 0 | 0
02.06.2025¦10:26:53.474 | 0 | 0 | 0 | 0 | 0 | 0 | 0 | 0 | 0 | 0 | 0 | 0 | 0 | 0 | 0 | 0 | 0 | 0 | 0 | 0
02.06.2025¦10:26:54.473 | 0 | 0 | 0 | 0 | 0 | 0 | 0 | 0 | 0 | 0 | 0 | 0 | 0 | 0 | 0 | 0 | 0 | 0 | 0 | 0
02.06.2025¦10:26:55.473 | 0 | 0 | 0 | 0 | 0 | 0 | 0 | 0 | 0 | 0 | 0 | 0 | 0 | 0 | 0 | 0 | 0 | 0 | 0 | 0
02.06.2025¦10:26:56.473 | 0 | 0 | 0 | 0 | 0 | 0 | 0 | 0 | 0 | 0 | 0 | 0 | 0 | 0 | 0 | 0 | 0 | 0 | 0 | 0
02.06.2025¦10:26:57.474 | 0 | 0 | 0 | 0 | 0 | 0 | 0 | 0 | 0 | 0 | 0 | 0 | 0 | 0 | 0 | 0 | 0 | 0 | 0 | 0
02.06.2025¦10:26:58.474 | 0 | 0 | 0 | 0 | 0 | 0 | 0 | 0 | 0 | 0 | 0 | 0 | 0 | 0 | 0 | 0 | 0 | 0 | 0 | 0
02.06.2025¦10:26:59.474 | 0 | 0 | 0 | 0 | 0 | 0 | 0 | 0 | 0 | 0 | 0 | 0 | 0 | 0 | 0 | 0 | 0 | 0 | 0 | 0
02.06.2025¦10:27:00.475 | 0 | 0 | 0 | 0 | 0 | 0 | 0 | 0 | 0 | 0 | 0 | 0 | 0 | 0 | 0 | 0 | 0 | 0 | 0 | 0
02.06.2025¦10:27:01.472 | 0 | 0 | 0 | 0 | 0 | 0 | 0 | 0 | 0 | 0 | 0 | 0 | 0 | 0 | 0 | 0 | 0 | 0 | 0 | 0
02.06.2025¦10:27:02.473 | 0 | 0 | 0 | 0 | 0 | 0 | 0 | 0 | 0 | 0 | 0 | 0 | 0 | 0 | 0 | 0 | 0 | 0 | 0 | 0
02.06.2025¦10:27:03.473 | 0 | 0 | 0 | 0 | 0 | 0 | 0 | 0 | 0 | 0 | 0 | 0 | 0 | 0 | 0 | 0 | 0 | 0 | 0 | 0
02.06.2025¦10:27:04.473 | 0 | 0 | 0 | 0 | 0 | 0 | 0 | 0 | 0 | 0 | 0 | 0 | 0 | 0 | 0 | 0 | 0 | 0 | 0 | 0
02.06.2025¦10:27:05.473 | 0 | 0 | 0 | 0 | 0 | 0 | 0 | 0 | 0 | 0 | 0 | 0 | 0 | 0 | 0 | 0 | 0 | 0 | 0 | 0
02.06.2025¦10:27:06.474 | 0 | 0 | 0 | 0 | 0 | 0 | 0 | 0 | 0 | 0 | 0 | 0 | 0 | 0 | 0 | 0 | 0 | 0 | 0 | 0
02.06.2025¦10:27:07.475 | 0 | 0 | 0 | 0 | 0 | 0 | 0 | 0 | 0 | 0 | 0 | 0 | 0 | 0 | 0 | 0 | 0 | 0 | 0 | 0
02.06.2025¦10:27:08.474 | 0 | 0 | 0 | 0 | 0 | 0 | 0 | 0 | 0 | 0 | 0 | 0 | 0 | 0 | 0 | 0 | 0 | 0 | 0 | 0
02.06.2025¦10:27:09.474 | 0 | 0 | 0 | 0 | 0 | 0 | 0 | 0 | 0 | 0 | 0 | 0 | 0 | 0 | 0 | 0 | 0 | 0 | 0 | 0
02.06.2025¦10:27:10.474 | 0 | 0 | 0 | 0 | 0 | 0 | 0 | 0 | 0 | 0 | 0 | 0 | 0 | 0 | 0 | 0 | 0 | 0 | 0 | 0
02.06.2025¦10:27:11.473 | 0 | 0 | 0 | 0 | 0 | 0 | 0 | 0 | 0 | 0 | 0 | 0 | 0 | 0 | 0 | 0 | 0 | 0 | 0 | 0
02.06.2025¦10:27:12.474 | 0 | 0 | 0 | 0 | 0 | 0 | 0 | 0 | 0 | 0 | 0 | 0 | 0 | 0 | 0 | 0 | 0 | 0 | 0 | 0
02.06.2025¦10:27:13.474 | 0 | 0 | 0 | 0 | 0 | 0 | 0 | 0 | 0 | 0 | 0 | 0 | 0 | 0 | 0 | 0 | 0 | 0 | 0 | 0
02.06.2025¦10:27:14.475 | 0 | 0 | 0 | 0 | 0 | 0 | 0 | 0 | 0 | 0 | 0 | 0 | 0 | 0 | 0 | 0 | 0 | 0 | 0 | 0
02.06.2025¦10:27:15.473 | 0 | 0 | 0 | 0 | 0 | 0 | 0 | 0 | 0 | 0 | 0 | 0 | 0 | 0 | 0 | 0 | 0 | 0 | 0 | 0
02.06.2025¦10:27:16.474 | 0 | 0 | 0 | 0 | 0 | 0 | 0 | 0 | 0 | 0 | 0 | 0 | 0 | 0 | 0 | 0 | 0 | 0 | 0 | 0
02.06.2025¦10:27:17.474 | 0 | 0 | 0 | 0 | 0 | 0 | 0 | 0 | 0 | 0 | 0 | 0 | 0 | 0 | 0 | 0 | 0 | 0 | 0 | 0
02.06.2025¦10:27:18.474 | 0 | 0 | 0 | 0 | 0 | 0 | 0 | 0 | 0 | 0 | 0 | 0 | 0 | 0 | 0 | 0 | 0 | 0 | 0 | 0
02.06.2025¦10:27:19.473 | 0 | 0 | 0 | 0 | 0 | 0 | 0 | 0 | 0 | 0 | 0 | 0 | 0 | 0 | 0 | 0 | 0 | 0 | 0 | 0
02.06.2025¦10:27:20.474 | 0 | 0 | 0 | 0 | 0 | 0 | 0 | 0 | 0 | 0 | 0 | 0 | 0 | 0 | 0 | 0 | 0 | 0 | 0 | 0
02.06.2025¦10:27:21.475 | 0 | 0 | 0 | 0 | 0 | 0 | 0 | 0 | 0 | 0 | 0 | 0 | 0 | 0 | 0 | 0 | 0 | 0 | 0 | 0
02.06.2025¦10:27:22.473 | 0 | 0 | 0 | 0 | 0 | 0 | 0 | 0 | 0 | 0 | 0 | 0 | 0 | 0 | 0 | 0 | 0 | 0 | 0 | 0
02.06.2025¦10:27:23.473 | 0 | 0 | 0 | 0 | 0 | 0 | 0 | 0 | 0 | 0 | 0 | 0 | 0 | 0 | 0 | 0 | 0 | 0 | 0 | 0
02.06.2025¦10:27:24.474 | 0 | 0 | 0 | 0 | 0 | 0 | 0 | 0 | 0 | 0 | 0 | 0 | 0 | 0 | 0 | 0 | 0 | 0 | 0 | 0
02.06.2025¦10:27:25.474 | 0 | 0 | 0 | 0 | 0 | 0 | 0 | 0 | 0 | 0 | 0 | 0 | 0 | 0 | 0 | 0 | 0 | 0 | 0 | 0
02.06.2025¦10:27:26.474 | 0 | 0 | 0 | 0 | 0 | 0 | 0 | 0 | 0 | 0 | 0 | 0 | 0 | 0 | 0 | 0 | 0 | 0 | 0 | 0
02.06.2025¦10:27:27.474 | 0 | 0 | 0 | 0 | 0 | 0 | 0 | 0 | 0 | 0 | 0 | 0 | 0 | 0 | 0 | 0 | 0 | 0 | 0 | 0
02.06.2025¦10:27:28.474 | 0 | 0 | 0 | 0 | 0 | 0 | 0 | 0 | 0 | 0 | 0 | 0 | 0 | 0 | 0 | 0 | 0 | 0 | 0 | 0
02.06.2025¦10:27:29.473 | 0 | 0 | 0 | 0 | 0 | 0 | 0 | 0 | 0 | 0 | 0 | 0 | 0 | 0 | 0 | 0 | 0 | 0 | 0 | 0
02.06.2025¦10:27:30.473 | 0 | 0 | 0 | 0 | 0 | 0 | 0 | 0 | 0 | 0 | 0 | 0 | 0 | 0 | 0 | 0 | 0 | 0 | 0 | 0
02.06.2025¦10:27:31.473 | 0 | 0 | 0 | 0 | 0 | 0 | 0 | 0 | 0 | 0 | 0 | 0 | 0 | 0 | 0 | 0 | 0 | 0 | 0 | 0
02.06.2025¦10:27:32.473 | 0 | 0 | 0 | 0 | 0 | 0 | 0 | 0 | 0 | 0 | 0 | 0 | 0 | 0 | 0 | 0 | 0 | 0 | 0 | 0
02.06.2025¦10:27:33.473 | 0 | 0 | 0 | 0 | 0 | 0 | 0 | 0 | 0 | 0 | 0 | 0 | 0 | 0 | 0 | 0 | 0 | 0 | 0 | 0
02.06.2025¦10:27:34.473 | 0 | 0 | 0 | 0 | 0 | 0 | 0 | 0 | 0 | 0 | 0 | 0 | 0 | 0 | 0 | 0 | 0 | 0 | 0 | 0
02.06.2025¦10:27:35.474 | 0 | 0 | 0 | 0 | 0 | 0 | 0 | 0 | 0 | 0 | 0 | 0 | 0 | 0 | 0 | 0 | 0 | 0 | 0 | 0
02.06.2025¦10:27:36.473 | 0 | 0 | 0 | 0 | 0 | 0 | 0 | 0 | 0 | 0 | 0 | 0 | 0 | 0 | 0 | 0 | 0 | 0 | 0 | 0
02.06.2025¦10:27:37.474 | 0 | 0 | 0 | 0 | 0 | 0 | 0 | 0 | 0 | 0 | 0 | 0 | 0 | 0 | 0 | 0 | 0 | 0 | 0 | 0
02.06.2025¦10:27:38.473 | 0 | 0 | 0 | 0 | 0 | 0 | 0 | 0 | 0 | 0 | 0 | 0 | 0 | 0 | 0 | 0 | 0 | 0 | 0 | 0
02.06.2025¦10:27:39.472 | 0 | 0 | 0 | 0 | 0 | 0 | 0 | 0 | 0 | 0 | 0 | 0 | 0 | 0 | 0 | 0 | 0 | 0 | 0 | 0
02.06.2025¦10:27:40.474 | 0 | 0 | 0 | 0 | 0 | 0 | 0 | 0 | 0 | 0 | 0 | 0 | 0 | 0 | 0 | 0 | 0 | 0 | 0 | 0
02.06.2025¦10:27:41.473 | 0 | 0 | 0 | 0 | 0 | 0 | 0 | 0 | 0 | 0 | 0 | 0 | 0 | 0 | 0 | 0 | 0 | 0 | 0 | 0
02.06.2025¦10:27:42.474 | 0 | 0 | 0 | 0 | 0 | 0 | 0 | 0 | 0 | 0 | 0 | 0 | 0 | 0 | 0 | 0 | 0 | 0 | 0 | 0
02.06.2025¦10:27:43.474 | 0 | 0 | 0 | 0 | 0 | 0 | 0 | 0 | 0 | 0 | 0 | 0 | 0 | 0 | 0 | 0 | 0 | 0 | 0 | 0
02.06.2025¦10:27:44.474 | 0 | 0 | 0 | 0 | 0 | 0 | 0 | 0 | 0 | 0 | 0 | 0 | 0 | 0 | 0 | 0 | 0 | 0 | 0 | 0
02.06.2025¦10:27:45.473 | 0 | 0 | 0 | 0 | 0 | 0 | 0 | 0 | 0 | 0 | 0 | 0 | 0 | 0 | 0 | 0 | 0 | 0 | 0 | 0
02.06.2025¦10:27:46.473 | 0 | 0 | 0 | 0 | 0 | 0 | 0 | 0 | 0 | 0 | 0 | 0 | 0 | 0 | 0 | 0 | 0 | 0 | 0 | 0
02.06.2025¦10:27:47.474 | 0 | 0 | 0 | 0 | 0 | 0 | 0 | 0 | 0 | 0 | 0 | 0 | 0 | 0 | 0 | 0 | 0 | 0 | 0 | 0
02.06.2025¦10:27:48.474 | 0 | 0 | 0 | 0 | 0 | 0 | 0 | 0 | 0 | 0 | 0 | 0 | 0 | 0 | 0 | 0 | 0 | 0 | 0 | 0
02.06.2025¦10:27:49.474 | 0 | 0 | 0 | 0 | 0 | 0 | 0 | 0 | 0 | 0 | 0 | 0 | 0 | 0 | 0 | 0 | 0 | 0 | 0 | 0
02.06.2025¦10:27:50.474 | 0 | 0 | 0 | 0 | 0 | 0 | 0 | 0 | 0 | 0 | 0 | 0 | 0 | 0 | 0 | 0 | 0 | 0 | 0 | 0
02.06.2025¦10:27:51.474 | 0 | 0 | 0 | 0 | 0 | 0 | 0 | 0 | 0 | 0 | 0 | 0 | 0 | 0 | 0 | 0 | 0 | 0 | 0 | 0
02.06.2025¦10:27:52.474 | 0 | 0 | 0 | 0 | 0 | 0 | 0 | 0 | 0 | 0 | 0 | 0 | 0 | 0 | 0 | 0 | 0 | 0 | 0 | 0
02.06.2025¦10:27:53.474 | 0 | 0 | 0 | 0 | 0 | 0 | 0 | 0 | 0 | 0 | 0 | 0 | 0 | 0 | 0 | 0 | 0 | 0 | 0 | 0
02.06.2025¦10:27:54.474 | 0 | 0 | 0 | 0 | 0 | 0 | 0 | 0 | 0 | 0 | 0 | 0 | 0 | 0 | 0 | 0 | 0 | 0 | 0 | 0
02.06.2025¦10:27:55.473 | 0 | 0 | 0 | 0 | 0 | 0 | 0 | 0 | 0 | 0 | 0 | 0 | 0 | 0 | 0 | 0 | 0 | 0 | 0 | 0
02.06.2025¦10:27:56.475 | 0 | 0 | 0 | 0 | 0 | 0 | 0 | 0 | 0 | 0 | 0 | 0 | 0 | 0 | 0 | 0 | 0 | 0 | 0 | 0
02.06.2025¦10:27:57.474 | 0 | 0 | 0 | 0 | 0 | 0 | 0 | 0 | 0 | 0 | 0 | 0 | 0 | 0 | 0 | 0 | 0 | 0 | 0 | 0
02.06.2025¦10:27:58.473 | 0 | 0 | 0 | 0 | 0 | 0 | 0 | 0 | 0 | 0 | 0 | 0 | 0 | 0 | 0 | 0 | 0 | 0 | 0 | 0
02.06.2025¦10:27:59.473 | 0 | 0 | 0 | 0 | 0 | 0 | 0 | 0 | 0 | 0 | 0 | 0 | 0 | 0 | 0 | 0 | 0 | 0 | 0 | 0
02.06.2025¦10:28:00.473 | 0 | 0 | 0 | 0 | 0 | 0 | 0 | 0 | 0 | 0 | 0 | 0 | 0 | 0 | 0 | 0 | 0 | 0 | 0 | 0
02.06.2025¦10:28:01.473 | 0 | 0 | 0 | 0 | 0 | 0 | 0 | 0 | 0 | 0 | 0 | 0 | 0 | 0 | 0 | 0 | 0 | 0 | 0 | 0
02.06.2025¦10:28:02.473 | 0 | 0 | 0 | 0 | 0 | 0 | 0 | 0 | 0 | 0 | 0 | 0 | 0 | 0 | 0 | 0 | 0 | 0 | 0 | 0
02.06.2025¦10:28:03.475 | 0 | 0 | 0 | 0 | 0 | 0 | 0 | 0 | 0 | 0 | 0 | 0 | 0 | 0 | 0 | 0 | 0 | 0 | 0 | 0
02.06.2025¦10:28:04.473 | 0 | 0 | 0 | 0 | 0 | 0 | 0 | 0 | 0 | 0 | 0 | 0 | 0 | 0 | 0 | 0 | 0 | 0 | 0 | 0
02.06.2025¦10:28:05.473 | 0 | 0 | 0 | 0 | 0 | 0 | 0 | 0 | 0 | 0 | 0 | 0 | 0 | 0 | 0 | 0 | 0 | 0 | 0 | 0
02.06.2025¦10:28:06.474 | 0 | 0 | 0 | 0 | 0 | 0 | 0 | 0 | 0 | 0 | 0 | 0 | 0 | 0 | 0 | 0 | 0 | 0 | 0 | 0
02.06.2025¦10:28:07.474 | 0 | 0 | 0 | 0 | 0 | 0 | 0 | 0 | 0 | 0 | 0 | 0 | 0 | 0 | 0 | 0 | 0 | 0 | 0 | 0
02.06.2025¦10:28:08.474 | 0 | 0 | 0 | 0 | 0 | 0 | 0 | 0 | 0 | 0 | 0 | 0 | 0 | 0 | 0 | 0 | 0 | 0 | 0 | 0
02.06.2025¦10:28:09.474 | 0 | 0 | 0 | 0 | 0 | 0 | 0 | 0 | 0 | 0 | 0 | 0 | 0 | 0 | 0 | 0 | 0 | 0 | 0 | 0
02.06.2025¦10:28:10.473 | 0 | 0 | 0 | 0 | 0 | 0 | 0 | 0 | 0 | 0 | 0 | 0 | 0 | 0 | 0 | 0 | 0 | 0 | 0 | 0
02.06.2025¦10:28:11.472 | 0 | 0 | 0 | 0 | 0 | 0 | 0 | 0 | 0 | 0 | 0 | 0 | 0 | 0 | 0 | 0 | 0 | 0 | 0 | 0
02.06.2025¦10:28:12.473 | 0 | 0 | 0 | 0 | 0 | 0 | 0 | 0 | 0 | 0 | 0 | 0 | 0 | 0 | 0 | 0 | 0 | 0 | 0 | 0
02.06.2025¦10:28:13.473 | 0 | 0 | 0 | 0 | 0 | 0 | 0 | 0 | 0 | 0 | 0 | 0 | 0 | 0 | 0 | 0 | 0 | 0 | 0 | 0
02.06.2025¦10:28:14.473 | 0 | 0 | 0 | 0 | 0 | 0 | 0 | 0 | 0 | 0 | 0 | 0 | 0 | 0 | 0 | 0 | 0 | 0 | 0 | 0
02.06.2025¦10:28:15.474 | 0 | 0 | 0 | 0 | 0 | 0 | 0 | 0 | 0 | 0 | 0 | 0 | 0 | 0 | 0 | 0 | 0 | 0 | 0 | 0
02.06.2025¦10:28:16.474 | 0 | 0 | 0 | 0 | 0 | 0 | 0 | 0 | 0 | 0 | 0 | 0 | 0 | 0 | 0 | 0 | 0 | 0 | 0 | 0
02.06.2025¦10:28:17.474 | 0 | 0 | 0 | 0 | 0 | 0 | 0 | 0 | 0 | 0 | 0 | 0 | 0 | 0 | 0 | 0 | 0 | 0 | 0 | 0
02.06.2025¦10:28:18.473 | 0 | 0 | 0 | 0 | 0 | 0 | 0 | 0 | 0 | 0 | 0 | 0 | 0 | 0 | 0 | 0 | 0 | 0 | 0 | 0
02.06.2025¦10:28:19.474 | 0 | 0 | 0 | 0 | 0 | 0 | 0 | 0 | 0 | 0 | 0 | 0 | 0 | 0 | 0 | 0 | 0 | 0 | 0 | 0
02.06.2025¦10:28:20.474 | 0 | 0 | 0 | 0 | 0 | 0 | 0 | 0 | 0 | 0 | 0 | 0 | 0 | 0 | 0 | 0 | 0 | 0 | 0 | 0
02.06.2025¦10:28:21.474 | 0 | 0 | 0 | 0 | 0 | 0 | 0 | 0 | 0 | 0 | 0 | 0 | 0 | 0 | 0 | 0 | 0 | 0 | 0 | 0
02.06.2025¦10:28:22.473 | 0 | 0 | 0 | 0 | 0 | 0 | 0 | 0 | 0 | 0 | 0 | 0 | 0 | 0 | 0 | 0 | 0 | 0 | 0 | 0
02.06.2025¦10:28:23.474 | 0 | 0 | 0 | 0 | 0 | 0 | 0 | 0 | 0 | 0 | 0 | 0 | 0 | 0 | 0 | 0 | 0 | 0 | 0 | 0
02.06.2025¦10:28:24.474 | 0 | 0 | 0 | 0 | 0 | 0 | 0 | 0 | 0 | 0 | 0 | 0 | 0 | 0 | 0 | 0 | 0 | 0 | 0 | 0
02.06.2025¦10:28:25.472 | 0 | 0 | 0 | 0 | 0 | 0 | 0 | 0 | 0 | 0 | 0 | 0 | 0 | 0 | 0 | 0 | 0 | 0 | 0 | 0
02.06.2025¦10:28:26.473 | 0 | 0 | 0 | 0 | 0 | 0 | 0 | 0 | 0 | 0 | 0 | 0 | 0 | 0 | 0 | 0 | 0 | 0 | 0 | 0
02.06.2025¦10:28:27.474 | 0 | 0 | 0 | 0 | 0 | 0 | 0 | 0 | 0 | 0 | 0 | 0 | 0 | 0 | 0 | 0 | 0 | 0 | 0 | 0
02.06.2025¦10:28:28.474 | 0 | 0 | 0 | 0 | 0 | 0 | 0 | 0 | 0 | 0 | 0 | 0 | 0 | 0 | 0 | 0 | 0 | 0 | 0 | 0
02.06.2025¦10:28:29.474 | 0 | 0 | 0 | 0 | 0 | 0 | 0 | 0 | 0 | 0 | 0 | 0 | 0 | 0 | 0 | 0 | 0 | 0 | 0 | 0
02.06.2025¦10:28:30.474 | 0 | 0 | 0 | 0 | 0 | 0 | 0 | 0 | 0 | 0 | 0 | 0 | 0 | 0 | 0 | 0 | 0 | 0 | 0 | 0
02.06.2025¦10:28:31.474 | 0 | 0 | 0 | 0 | 0 | 0 | 0 | 0 | 0 | 0 | 0 | 0 | 0 | 0 | 0 | 0 | 0 | 0 | 0 | 0
02.06.2025¦10:28:32.473 | 0 | 0 | 0 | 0 | 0 | 0 | 0 | 0 | 0 | 0 | 0 | 0 | 0 | 0 | 0 | 0 | 0 | 0 | 0 | 0
02.06.2025¦10:28:33.474 | 0 | 0 | 0 | 0 | 0 | 0 | 0 | 0 | 0 | 0 | 0 | 0 | 0 | 0 | 0 | 0 | 0 | 0 | 0 | 0
02.06.2025¦10:28:34.473 | 0 | 0 | 0 | 0 | 0 | 0 | 0 | 0 | 0 | 0 | 0 | 0 | 0 | 0 | 0 | 0 | 0 | 0 | 0 | 0
02.06.2025¦10:28:35.474 | 0 | 0 | 0 | 0 | 0 | 0 | 0 | 0 | 0 | 0 | 0 | 0 | 0 | 0 | 0 | 0 | 0 | 0 | 0 | 0
02.06.2025¦10:28:36.473 | 0 | 0 | 0 | 0 | 0 | 0 | 0 | 0 | 0 | 0 | 0 | 0 | 0 | 0 | 0 | 0 | 0 | 0 | 0 | 0
02.06.2025¦10:28:37.473 | 0 | 0 | 0 | 0 | 0 | 0 | 0 | 0 | 0 | 0 | 0 | 0 | 0 | 0 | 0 | 0 | 0 | 0 | 0 | 0
02.06.2025¦10:28:38.473 | 0 | 0 | 0 | 0 | 0 | 0 | 0 | 0 | 0 | 0 | 0 | 0 | 0 | 0 | 0 | 0 | 0 | 0 | 0 | 0
02.06.2025¦10:28:39.473 | 0 | 0 | 0 | 0 | 0 | 0 | 0 | 0 | 0 | 0 | 0 | 0 | 0 | 0 | 0 | 0 | 0 | 0 | 0 | 0
02.06.2025¦10:28:40.473 | 0 | 0 | 0 | 0 | 0 | 0 | 0 | 0 | 0 | 0 | 0 | 0 | 0 | 0 | 0 | 0 | 0 | 0 | 0 | 0
02.06.2025¦10:28:41.474 | 0 | 0 | 0 | 0 | 0 | 0 | 0 | 0 | 0 | 0 | 0 | 0 | 0 | 0 | 0 | 0 | 0 | 0 | 0 | 0
02.06.2025¦10:28:42.473 | 0 | 0 | 0 | 0 | 0 | 0 | 0 | 0 | 0 | 0 | 0 | 0 | 0 | 0 | 0 | 0 | 0 | 0 | 0 | 0
02.06.2025¦10:28:43.473 | 0 | 0 | 0 | 0 | 0 | 0 | 0 | 0 | 0 | 0 | 0 | 0 | 0 | 0 | 0 | 0 | 0 | 0 | 0 | 0
02.06.2025¦10:28:44.473 | 0 | 0 | 0 | 0 | 0 | 0 | 0 | 0 | 0 | 0 | 0 | 0 | 0 | 0 | 0 | 0 | 0 | 0 | 0 | 0
02.06.2025¦10:28:45.474 | 0 | 0 | 0 | 0 | 0 | 0 | 0 | 0 | 0 | 0 | 0 | 0 | 0 | 0 | 0 | 0 | 0 | 0 | 0 | 0
02.06.2025¦10:28:46.473 | 0 | 0 | 0 | 0 | 0 | 0 | 0 | 0 | 0 | 0 | 0 | 0 | 0 | 0 | 0 | 0 | 0 | 0 | 0 | 0
02.06.2025¦10:28:47.474 | 0 | 0 | 0 | 0 | 0 | 0 | 0 | 0 | 0 | 0 | 0 | 0 | 0 | 0 | 0 | 0 | 0 | 0 | 0 | 0
02.06.2025¦10:28:48.475 | 0 | 0 | 0 | 0 | 0 | 0 | 0 | 0 | 0 | 0 | 0 | 0 | 0 | 0 | 0 | 0 | 0 | 0 | 0 | 0
02.06.2025¦10:28:49.473 | 0 | 0 | 0 | 0 | 0 | 0 | 0 | 0 | 0 | 0 | 0 | 0 | 0 | 0 | 0 | 0 | 0 | 0 | 0 | 0
02.06.2025¦10:28:50.474 | 0 | 0 | 0 | 0 | 0 | 0 | 0 | 0 | 0 | 0 | 0 | 0 | 0 | 0 | 0 | 0 | 0 | 0 | 0 | 0
02.06.2025¦10:28:51.473 | 0 | 0 | 0 | 0 | 0 | 0 | 0 | 0 | 0 | 0 | 0 | 0 | 0 | 0 | 0 | 0 | 0 | 0 | 0 | 0
02.06.2025¦10:28:52.475 | 0 | 0 | 0 | 0 | 0 | 0 | 0 | 0 | 0 | 0 | 0 | 0 | 0 | 0 | 0 | 0 | 0 | 0 | 0 | 0
02.06.2025¦10:28:53.473 | 0 | 0 | 0 | 0 | 0 | 0 | 0 | 0 | 0 | 0 | 0 | 0 | 0 | 0 | 0 | 0 | 0 | 0 | 0 | 0
02.06.2025¦10:28:54.472 | 0 | 0 | 0 | 0 | 0 | 0 | 0 | 0 | 0 | 0 | 0 | 0 | 0 | 0 | 0 | 0 | 0 | 0 | 0 | 0
02.06.2025¦10:28:55.472 | 0 | 0 | 0 | 0 | 0 | 0 | 0 | 0 | 0 | 0 | 0 | 0 | 0 | 0 | 0 | 0 | 0 | 0 | 0 | 0
02.06.2025¦10:28:56.472 | 0 | 0 | 0 | 0 | 0 | 0 | 0 | 0 | 0 | 0 | 0 | 0 | 0 | 0 | 0 | 0 | 0 | 0 | 0 | 0
02.06.2025¦10:28:57.473 | 0 | 0 | 0 | 0 | 0 | 0 | 0 | 0 | 0 | 0 | 0 | 0 | 0 | 0 | 0 | 0 | 0 | 0 | 0 | 0
02.06.2025¦10:28:58.472 | 0 | 0 | 0 | 0 | 0 | 0 | 0 | 0 | 0 | 0 | 0 | 0 | 0 | 0 | 0 | 0 | 0 | 0 | 0 | 0
02.06.2025¦10:28:59.473 | 0 | 0 | 0 | 0 | 0 | 0 | 0 | 0 | 0 | 0 | 0 | 0 | 0 | 0 | 0 | 0 | 0 | 0 | 0 | 0
02.06.2025¦10:29:00.474 | 0 | 0 | 0 | 0 | 0 | 0 | 0 | 0 | 0 | 0 | 0 | 0 | 0 | 0 | 0 | 0 | 0 | 0 | 0 | 0
02.06.2025¦10:29:01.473 | 0 | 0 | 0 | 0 | 0 | 0 | 0 | 0 | 0 | 0 | 0 | 0 | 0 | 0 | 0 | 0 | 0 | 0 | 0 | 0
02.06.2025¦10:29:02.473 | 0 | 0 | 0 | 0 | 0 | 0 | 0 | 0 | 0 | 0 | 0 | 0 | 0 | 0 | 0 | 0 | 0 | 0 | 0 | 0
02.06.2025¦10:29:03.473 | 0 | 0 | 0 | 0 | 0 | 0 | 0 | 0 | 0 | 0 | 0 | 0 | 0 | 0 | 0 | 0 | 0 | 0 | 0 | 0
02.06.2025¦10:29:04.473 | 0 | 0 | 0 | 0 | 0 | 0 | 0 | 0 | 0 | 0 | 0 | 0 | 0 | 0 | 0 | 0 | 0 | 0 | 0 | 0
02.06.2025¦10:29:05.473 | 0 | 0 | 0 | 0 | 0 | 0 | 0 | 0 | 0 | 0 | 0 | 0 | 0 | 0 | 0 | 0 | 0 | 0 | 0 | 0
02.06.2025¦10:29:06.473 | 0 | 0 | 0 | 0 | 0 | 0 | 0 | 0 | 0 | 0 | 0 | 0 | 0 | 0 | 0 | 0 | 0 | 0 | 0 | 0
02.06.2025¦10:29:07.474 | 0 | 0 | 0 | 0 | 0 | 0 | 0 | 0 | 0 | 0 | 0 | 0 | 0 | 0 | 0 | 0 | 0 | 0 | 0 | 0
02.06.2025¦10:29:08.474 | 0 | 0 | 0 | 0 | 0 | 0 | 0 | 0 | 0 | 0 | 0 | 0 | 0 | 0 | 0 | 0 | 0 | 0 | 0 | 0
02.06.2025¦10:29:09.473 | 0 | 0 | 0 | 0 | 0 | 0 | 0 | 0 | 0 | 0 | 0 | 0 | 0 | 0 | 0 | 0 | 0 | 0 | 0 | 0
02.06.2025¦10:29:10.473 | 0 | 0 | 0 | 0 | 0 | 0 | 0 | 0 | 0 | 0 | 0 | 0 | 0 | 0 | 0 | 0 | 0 | 0 | 0 | 0
02.06.2025¦10:29:11.474 | 0 | 0 | 0 | 0 | 0 | 0 | 0 | 0 | 0 | 0 | 0 | 0 | 0 | 0 | 0 | 0 | 0 | 0 | 0 | 0
02.06.2025¦10:29:12.473 | 0 | 0 | 0 | 0 | 0 | 0 | 0 | 0 | 0 | 0 | 0 | 0 | 0 | 0 | 0 | 0 | 0 | 0 | 0 | 0
02.06.2025¦10:29:13.473 | 0 | 0 | 0 | 0 | 0 | 0 | 0 | 0 | 0 | 0 | 0 | 0 | 0 | 0 | 0 | 0 | 0 | 0 | 0 | 0
02.06.2025¦10:29:14.474 | 0 | 0 | 0 | 0 | 0 | 0 | 0 | 0 | 0 | 0 | 0 | 0 | 0 | 0 | 0 | 0 | 0 | 0 | 0 | 0
02.06.2025¦10:29:15.474 | 0 | 0 | 0 | 0 | 0 | 0 | 0 | 0 | 0 | 0 | 0 | 0 | 0 | 0 | 0 | 0 | 0 | 0 | 0 | 0
02.06.2025¦10:29:16.474 | 0 | 0 | 0 | 0 | 0 | 0 | 0 | 0 | 0 | 0 | 0 | 0 | 0 | 0 | 0 | 0 | 0 | 0 | 0 | 0
02.06.2025¦10:29:17.473 | 0 | 0 | 0 | 0 | 0 | 0 | 0 | 0 | 0 | 0 | 0 | 0 | 0 | 0 | 0 | 0 | 0 | 0 | 0 | 0
02.06.2025¦10:29:18.474 | 0 | 0 | 0 | 0 | 0 | 0 | 0 | 0 | 0 | 0 | 0 | 0 | 0 | 0 | 0 | 0 | 0 | 0 | 0 | 0
02.06.2025¦10:29:19.474 | 0 | 0 | 0 | 0 | 0 | 0 | 0 | 0 | 0 | 0 | 0 | 0 | 0 | 0 | 0 | 0 | 0 | 0 | 0 | 0
02.06.2025¦10:29:20.474 | 0 | 0 | 0 | 0 | 0 | 0 | 0 | 0 | 0 | 0 | 0 | 0 | 0 | 0 | 0 | 0 | 0 | 0 | 0 | 0
02.06.2025¦10:29:21.473 | 0 | 0 | 0 | 0 | 0 | 0 | 0 | 0 | 0 | 0 | 0 | 0 | 0 | 0 | 0 | 0 | 0 | 0 | 0 | 0
02.06.2025¦10:29:22.473 | 0 | 0 | 0 | 0 | 0 | 0 | 0 | 0 | 0 | 0 | 0 | 0 | 0 | 0 | 0 | 0 | 0 | 0 | 0 | 0
02.06.2025¦10:29:23.474 | 0 | 0 | 0 | 0 | 0 | 0 | 0 | 0 | 0 | 0 | 0 | 0 | 0 | 0 | 0 | 0 | 0 | 0 | 0 | 0
02.06.2025¦10:29:24.474 | 0 | 0 | 0 | 0 | 0 | 0 | 0 | 0 | 0 | 0 | 0 | 0 | 0 | 0 | 0 | 0 | 0 | 0 | 0 | 0
02.06.2025¦10:29:25.474 | 0 | 0 | 0 | 0 | 0 | 0 | 0 | 0 | 0 | 0 | 0 | 0 | 0 | 0 | 0 | 0 | 0 | 0 | 0 | 0
02.06.2025¦10:29:26.474 | 0 | 0 | 0 | 0 | 0 | 0 | 0 | 0 | 0 | 0 | 0 | 0 | 0 | 0 | 0 | 0 | 0 | 0 | 0 | 0
02.06.2025¦10:29:27.473 | 0 | 0 | 0 | 0 | 0 | 0 | 0 | 0 | 0 | 0 | 0 | 0 | 0 | 0 | 0 | 0 | 0 | 0 | 0 | 0
02.06.2025¦10:29:28.474 | 0 | 0 | 0 | 0 | 0 | 0 | 0 | 0 | 0 | 0 | 0 | 0 | 0 | 0 | 0 | 0 | 0 | 0 | 0 | 0
02.06.2025¦10:29:29.473 | 0 | 0 | 0 | 0 | 0 | 0 | 0 | 0 | 0 | 0 | 0 | 0 | 0 | 0 | 0 | 0 | 0 | 0 | 0 | 0
02.06.2025¦10:29:30.473 | 0 | 0 | 0 | 0 | 0 | 0 | 0 | 0 | 0 | 0 | 0 | 0 | 0 | 0 | 0 | 0 | 0 | 0 | 0 | 0
02.06.2025¦10:29:31.474 | 0 | 0 | 0 | 0 | 0 | 0 | 0 | 0 | 0 | 0 | 0 | 0 | 0 | 0 | 0 | 0 | 0 | 0 | 0 | 0
02.06.2025¦10:29:32.474 | 0 | 0 | 0 | 0 | 0 | 0 | 0 | 0 | 0 | 0 | 0 | 0 | 0 | 0 | 0 | 0 | 0 | 0 | 0 | 0
02.06.2025¦10:29:33.474 | 0 | 0 | 0 | 0 | 0 | 0 | 0 | 0 | 0 | 0 | 0 | 0 | 0 | 0 | 0 | 0 | 0 | 0 | 0 | 0
02.06.2025¦10:29:34.475 | 0 | 0 | 0 | 0 | 0 | 0 | 0 | 0 | 0 | 0 | 0 | 0 | 0 | 0 | 0 | 0 | 0 | 0 | 0 | 0
02.06.2025¦10:29:35.473 | 0 | 0 | 0 | 0 | 0 | 0 | 0 | 0 | 0 | 0 | 0 | 0 | 0 | 0 | 0 | 0 | 0 | 0 | 0 | 0
02.06.2025¦10:29:36.474 | 0 | 0 | 0 | 0 | 0 | 0 | 0 | 0 | 0 | 0 | 0 | 0 | 0 | 0 | 0 | 0 | 0 | 0 | 0 | 0
02.06.2025¦10:29:37.473 | 0 | 0 | 0 | 0 | 0 | 0 | 0 | 0 | 0 | 0 | 0 | 0 | 0 | 0 | 0 | 0 | 0 | 0 | 0 | 0
02.06.2025¦10:29:38.473 | 0 | 0 | 0 | 0 | 0 | 0 | 0 | 0 | 0 | 0 | 0 | 0 | 0 | 0 | 0 | 0 | 0 | 0 | 0 | 0
02.06.2025¦10:29:39.473 | 0 | 0 | 0 | 0 | 0 | 0 | 0 | 0 | 0 | 0 | 0 | 0 | 0 | 0 | 0 | 0 | 0 | 0 | 0 | 0
02.06.2025¦10:29:40.474 | 0 | 0 | 0 | 0 | 0 | 0 | 0 | 0 | 0 | 0 | 0 | 0 | 0 | 0 | 0 | 0 | 0 | 0 | 0 | 0
02.06.2025¦10:29:41.472 | 0 | 0 | 0 | 0 | 0 | 0 | 0 | 0 | 0 | 0 | 0 | 0 | 0 | 0 | 0 | 0 | 0 | 0 | 0 | 0
02.06.2025¦10:29:42.473 | 0 | 0 | 0 | 0 | 0 | 0 | 0 | 0 | 0 | 0 | 0 | 0 | 0 | 0 | 0 | 0 | 0 | 0 | 0 | 0
02.06.2025¦10:29:43.473 | 0 | 0 | 0 | 0 | 0 | 0 | 0 | 0 | 0 | 0 | 0 | 0 | 0 | 0 | 0 | 0 | 0 | 0 | 0 | 0
02.06.2025¦10:29:44.473 | 0 | 0 | 0 | 0 | 0 | 0 | 0 | 0 | 0 | 0 | 0 | 0 | 0 | 0 | 0 | 0 | 0 | 0 | 0 | 0
02.06.2025¦10:29:45.474 | 0 | 0 | 0 | 0 | 0 | 0 | 0 | 0 | 0 | 0 | 0 | 0 | 0 | 0 | 0 | 0 | 0 | 0 | 0 | 0
02.06.2025¦10:29:46.474 | 0 | 0 | 0 | 0 | 0 | 0 | 0 | 0 | 0 | 0 | 0 | 0 | 0 | 0 | 0 | 0 | 0 | 0 | 0 | 0
02.06.2025¦10:29:47.474 | 0 | 0 | 0 | 0 | 0 | 0 | 0 | 0 | 0 | 0 | 0 | 0 | 0 | 0 | 0 | 0 | 0 | 0 | 0 | 0
02.06.2025¦10:29:48.474 | 0 | 0 | 0 | 0 | 0 | 0 | 0 | 0 | 0 | 0 | 0 | 0 | 0 | 0 | 0 | 0 | 0 | 0 | 0 | 0
02.06.2025¦10:29:49.474 | 0 | 0 | 0 | 0 | 0 | 0 | 0 | 0 | 0 | 0 | 0 | 0 | 0 | 0 | 0 | 0 | 0 | 0 | 0 | 0
02.06.2025¦10:29:50.474 | 0 | 0 | 0 | 0 | 0 | 0 | 0 | 0 | 0 | 0 | 0 | 0 | 0 | 0 | 0 | 0 | 0 | 0 | 0 | 0
02.06.2025¦10:29:51.474 | 0 | 0 | 0 | 0 | 0 | 0 | 0 | 0 | 0 | 0 | 0 | 0 | 0 | 0 | 0 | 0 | 0 | 0 | 0 | 0
02.06.2025¦10:29:52.474 | 0 | 0 | 0 | 0 | 0 | 0 | 0 | 0 | 0 | 0 | 0 | 0 | 0 | 0 | 0 | 0 | 0 | 0 | 0 | 0
02.06.2025¦10:29:53.473 | 0 | 0 | 0 | 0 | 0 | 0 | 0 | 0 | 0 | 0 | 0 | 0 | 0 | 0 | 0 | 0 | 0 | 0 | 0 | 0
02.06.2025¦10:29:54.473 | 0 | 0 | 0 | 0 | 0 | 0 | 0 | 0 | 0 | 0 | 0 | 0 | 0 | 0 | 0 | 0 | 0 | 0 | 0 | 0
02.06.2025¦10:29:55.473 | 0 | 0 | 0 | 0 | 0 | 0 | 0 | 0 | 0 | 0 | 0 | 0 | 0 | 0 | 0 | 0 | 0 | 0 | 0 | 0
02.06.2025¦10:29:56.474 | 0 | 0 | 0 | 0 | 0 | 0 | 0 | 0 | 0 | 0 | 0 | 0 | 0 | 0 | 0 | 0 | 0 | 0 | 0 | 0
02.06.2025¦10:29:57.473 | 0 | 0 | 0 | 0 | 0 | 0 | 0 | 0 | 0 | 0 | 0 | 0 | 0 | 0 | 0 | 0 | 0 | 0 | 0 | 0
02.06.2025¦10:29:58.474 | 0 | 0 | 0 | 0 | 0 | 0 | 0 | 0 | 0 | 0 | 0 | 0 | 0 | 0 | 0 | 0 | 0 | 0 | 0 | 0
02.06.2025¦10:29:59.474 | 0 | 0 | 0 | 0 | 0 | 0 | 0 | 0 | 0 | 0 | 0 | 0 | 0 | 0 | 0 | 0 | 0 | 0 | 0 | 0
02.06.2025¦10:30:00.474 | 0 | 0 | 0 | 0 | 0 | 0 | 0 | 0 | 0 | 0 | 0 | 0 | 0 | 0 | 0 | 0 | 0 | 0 | 0 | 0
02.06.2025¦10:30:01.474 | 0 | 0 | 0 | 0 | 0 | 0 | 0 | 0 | 0 | 0 | 0 | 0 | 0 | 0 | 0 | 0 | 0 | 0 | 0 | 0
02.06.2025¦10:30:02.474 | 0 | 0 | 0 | 0 | 0 | 0 | 0 | 0 | 0 | 0 | 0 | 0 | 0 | 0 | 0 | 0 | 0 | 0 | 0 | 0
02.06.2025¦10:30:03.473 | 0 | 0 | 0 | 0 | 0 | 0 | 0 | 0 | 0 | 0 | 0 | 0 | 0 | 0 | 0 | 0 | 0 | 0 | 0 | 0
02.06.2025¦10:30:04.474 | 0 | 0 | 0 | 0 | 0 | 0 | 0 | 0 | 0 | 0 | 0 | 0 | 0 | 0 | 0 | 0 | 0 | 0 | 0 | 0
02.06.2025¦10:30:05.474 | 0 | 0 | 0 | 0 | 0 | 0 | 0 | 0 | 0 | 0 | 0 | 0 | 0 | 0 | 0 | 0 | 0 | 0 | 0 | 0
02.06.2025¦10:30:06.474 | 0 | 0 | 0 | 0 | 0 | 0 | 0 | 0 | 0 | 0 | 0 | 0 | 0 | 0 | 0 | 0 | 0 | 0 | 0 | 0
02.06.2025¦10:30:07.473 | 0 | 0 | 0 | 0 | 0 | 0 | 0 | 0 | 0 | 0 | 0 | 0 | 0 | 0 | 0 | 0 | 0 | 0 | 0 | 0
02.06.2025¦10:30:08.473 | 0 | 0 | 0 | 0 | 0 | 0 | 0 | 0 | 0 | 0 | 0 | 0 | 0 | 0 | 0 | 0 | 0 | 0 | 0 | 0
02.06.2025¦10:30:09.474 | 0 | 0 | 0 | 0 | 0 | 0 | 0 | 0 | 0 | 0 | 0 | 0 | 0 | 0 | 0 | 0 | 0 | 0 | 0 | 0
02.06.2025¦10:30:10.472 | 0 | 0 | 0 | 0 | 0 | 0 | 0 | 0 | 0 | 0 | 0 | 0 | 0 | 0 | 0 | 0 | 0 | 0 | 0 | 0
02.06.2025¦10:30:11.473 | 0 | 0 | 0 | 0 | 0 | 0 | 0 | 0 | 0 | 0 | 0 | 0 | 0 | 0 | 0 | 0 | 0 | 0 | 0 | 0
02.06.2025¦10:30:12.474 | 0 | 0 | 0 | 0 | 0 | 0 | 0 | 0 | 0 | 0 | 0 | 0 | 0 | 0 | 0 | 0 | 0 | 0 | 0 | 0
02.06.2025¦10:30:13.473 | 0 | 0 | 0 | 0 | 0 | 0 | 0 | 0 | 0 | 0 | 0 | 0 | 0 | 0 | 0 | 0 | 0 | 0 | 0 | 0
02.06.2025¦10:30:14.474 | 0 | 0 | 0 | 0 | 0 | 0 | 0 | 0 | 0 | 0 | 0 | 0 | 0 | 0 | 0 | 0 | 0 | 0 | 0 | 0
02.06.2025¦10:30:15.474 | 0 | 0 | 0 | 0 | 0 | 0 | 0 | 0 | 0 | 0 | 0 | 0 | 0 | 0 | 0 | 0 | 0 | 0 | 0 | 0
02.06.2025¦10:30:16.475 | 0 | 0 | 0 | 0 | 0 | 0 | 0 | 0 | 0 | 0 | 0 | 0 | 0 | 0 | 0 | 0 | 0 | 0 | 0 | 0
02.06.2025¦10:30:17.473 | 0 | 0 | 0 | 0 | 0 | 0 | 0 | 0 | 0 | 0 | 0 | 0 | 0 | 0 | 0 | 0 | 0 | 0 | 0 | 0
02.06.2025¦10:30:18.473 | 0 | 0 | 0 | 0 | 0 | 0 | 0 | 0 | 0 | 0 | 0 | 0 | 0 | 0 | 0 | 0 | 0 | 0 | 0 | 0
02.06.2025¦10:30:19.474 | 0 | 0 | 0 | 0 | 0 | 0 | 0 | 0 | 0 | 0 | 0 | 0 | 0 | 0 | 0 | 0 | 0 | 0 | 0 | 0
02.06.2025¦10:30:20.474 | 0 | 0 | 0 | 0 | 0 | 0 | 0 | 0 | 0 | 0 | 0 | 0 | 0 | 0 | 0 | 0 | 0 | 0 | 0 | 0
02.06.2025¦10:30:21.474 | 0 | 0 | 0 | 0 | 0 | 0 | 0 | 0 | 0 | 0 | 0 | 0 | 0 | 0 | 0 | 0 | 0 | 0 | 0 | 0
02.06.2025¦10:30:22.474 | 0 | 0 | 0 | 0 | 0 | 0 | 0 | 0 | 0 | 0 | 0 | 0 | 0 | 0 | 0 | 0 | 0 | 0 | 0 | 0
02.06.2025¦10:30:23.473 | 0 | 0 | 0 | 0 | 0 | 0 | 0 | 0 | 0 | 0 | 0 | 0 | 0 | 0 | 0 | 0 | 0 | 0 | 0 | 0
02.06.2025¦10:30:24.474 | 0 | 0 | 0 | 0 | 0 | 0 | 0 | 0 | 0 | 0 | 0 | 0 | 0 | 0 | 0 | 0 | 0 | 0 | 0 | 0
02.06.2025¦10:30:25.473 | 0 | 0 | 0 | 0 | 0 | 0 | 0 | 0 | 0 | 0 | 0 | 0 | 0 | 0 | 0 | 0 | 0 | 0 | 0 | 0
02.06.2025¦10:30:26.472 | 0 | 0 | 0 | 0 | 0 | 0 | 0 | 0 | 0 | 0 | 0 | 0 | 0 | 0 | 0 | 0 | 0 | 0 | 0 | 0
02.06.2025¦10:30:27.473 | 0 | 0 | 0 | 0 | 0 | 0 | 0 | 0 | 0 | 0 | 0 | 0 | 0 | 0 | 0 | 0 | 0 | 0 | 0 | 0
02.06.2025¦10:30:28.473 | 0 | 0 | 0 | 0 | 0 | 0 | 0 | 0 | 0 | 0 | 0 | 0 | 0 | 0 | 0 | 0 | 0 | 0 | 0 | 0
02.06.2025¦10:30:29.473 | 0 | 0 | 0 | 0 | 0 | 0 | 0 | 0 | 0 | 0 | 0 | 0 | 0 | 0 | 0 | 0 | 0 | 0 | 0 | 0
02.06.2025¦10:30:30.474 | 0 | 0 | 0 | 0 | 0 | 0 | 0 | 0 | 0 | 0 | 0 | 0 | 0 | 0 | 0 | 0 | 0 | 0 | 0 | 0
02.06.2025¦10:30:31.472 | 0 | 0 | 0 | 0 | 0 | 0 | 0 | 0 | 0 | 0 | 0 | 0 | 0 | 0 | 0 | 0 | 0 | 0 | 0 | 0
02.06.2025¦10:30:32.473 | 0 | 0 | 0 | 0 | 0 | 0 | 0 | 0 | 0 | 0 | 0 | 0 | 0 | 0 | 0 | 0 | 0 | 0 | 0 | 0
02.06.2025¦10:30:33.473 | 0 | 0 | 0 | 0 | 0 | 0 | 0 | 0 | 0 | 0 | 0 | 0 | 0 | 0 | 0 | 0 | 0 | 0 | 0 | 0
02.06.2025¦10:30:34.473 | 0 | 0 | 0 | 0 | 0 | 0 | 0 | 0 | 0 | 0 | 0 | 0 | 0 | 0 | 0 | 0 | 0 | 0 | 0 | 0
02.06.2025¦10:30:35.473 | 0 | 0 | 0 | 0 | 0 | 0 | 0 | 0 | 0 | 0 | 0 | 0 | 0 | 0 | 0 | 0 | 0 | 0 | 0 | 0
02.06.2025¦10:30:36.473 | 0 | 0 | 0 | 0 | 0 | 0 | 0 | 0 | 0 | 0 | 0 | 0 | 0 | 0 | 0 | 0 | 0 | 0 | 0 | 0
02.06.2025¦10:30:37.474 | 0 | 0 | 0 | 0 | 0 | 0 | 0 | 0 | 0 | 0 | 0 | 0 | 0 | 0 | 0 | 0 | 0 | 0 | 0 | 0
02.06.2025¦10:30:38.473 | 0 | 0 | 0 | 0 | 0 | 0 | 0 | 0 | 0 | 0 | 0 | 0 | 0 | 0 | 0 | 0 | 0 | 0 | 0 | 0
02.06.2025¦10:30:39.473 | 0 | 0 | 0 | 0 | 0 | 0 | 0 | 0 | 0 | 0 | 0 | 0 | 0 | 0 | 0 | 0 | 0 | 0 | 0 | 0
02.06.2025¦10:30:40.474 | 0 | 0 | 0 | 0 | 0 | 0 | 0 | 0 | 0 | 0 | 0 | 0 | 0 | 0 | 0 | 0 | 0 | 0 | 0 | 0
02.06.2025¦10:30:41.473 | 0 | 0 | 0 | 0 | 0 | 0 | 0 | 0 | 0 | 0 | 0 | 0 | 0 | 0 | 0 | 0 | 0 | 0 | 0 | 0
02.06.2025¦10:30:42.474 | 0 | 0 | 0 | 0 | 0 | 0 | 0 | 0 | 0 | 0 | 0 | 0 | 0 | 0 | 0 | 0 | 0 | 0 | 0 | 0
02.06.2025¦10:30:43.474 | 0 | 0 | 0 | 0 | 0 | 0 | 0 | 0 | 0 | 0 | 0 | 0 | 0 | 0 | 0 | 0 | 0 | 0 | 0 | 0
02.06.2025¦10:30:44.473 | 0 | 0 | 0 | 0 | 0 | 0 | 0 | 0 | 0 | 0 | 0 | 0 | 0 | 0 | 0 | 0 | 0 | 0 | 0 | 0
02.06.2025¦10:30:45.474 | 0 | 0 | 0 | 0 | 0 | 0 | 0 | 0 | 0 | 0 | 0 | 0 | 0 | 0 | 0 | 0 | 0 | 0 | 0 | 0
02.06.2025¦10:30:46.473 | 0 | 0 | 0 | 0 | 0 | 0 | 0 | 0 | 0 | 0 | 0 | 0 | 0 | 0 | 0 | 0 | 0 | 0 | 0 | 0
02.06.2025¦10:30:47.474 | 0 | 0 | 0 | 0 | 0 | 0 | 0 | 0 | 0 | 0 | 0 | 0 | 0 | 0 | 0 | 0 | 0 | 0 | 0 | 0
02.06.2025¦10:30:48.474 | 0 | 0 | 0 | 0 | 0 | 0 | 0 | 0 | 0 | 0 | 0 | 0 | 0 | 0 | 0 | 0 | 0 | 0 | 0 | 0
02.06.2025¦10:30:49.474 | 0 | 0 | 0 | 0 | 0 | 0 | 0 | 0 | 0 | 0 | 0 | 0 | 0 | 0 | 0 | 0 | 0 | 0 | 0 | 0
02.06.2025¦10:30:50.474 | 0 | 0 | 0 | 0 | 0 | 0 | 0 | 0 | 0 | 0 | 0 | 0 | 0 | 0 | 0 | 0 | 0 | 0 | 0 | 0
02.06.2025¦10:30:51.474 | 0 | 0 | 0 | 0 | 0 | 0 | 0 | 0 | 0 | 0 | 0 | 0 | 0 | 0 | 0 | 0 | 0 | 0 | 0 | 0
02.06.2025¦10:30:52.473 | 0 | 0 | 0 | 0 | 0 | 0 | 0 | 0 | 0 | 0 | 0 | 0 | 0 | 0 | 0 | 0 | 0 | 0 | 0 | 0
02.06.2025¦10:30:53.474 | 0 | 0 | 0 | 0 | 0 | 0 | 0 | 0 | 0 | 0 | 0 | 0 | 0 | 0 | 0 | 0 | 0 | 0 | 0 | 0
02.06.2025¦10:30:54.473 | 0 | 0 | 0 | 0 | 0 | 0 | 0 | 0 | 0 | 0 | 0 | 0 | 0 | 0 | 0 | 0 | 0 | 0 | 0 | 0
02.06.2025¦10:30:55.473 | 0 | 0 | 0 | 0 | 0 | 0 | 0 | 0 | 0 | 0 | 0 | 0 | 0 | 0 | 0 | 0 | 0 | 0 | 0 | 0
02.06.2025¦10:30:56.473 | 0 | 0 | 0 | 0 | 0 | 0 | 0 | 0 | 0 | 0 | 0 | 0 | 0 | 0 | 0 | 0 | 0 | 0 | 0 | 0
02.06.2025¦10:30:57.473 | 0 | 0 | 0 | 0 | 0 | 0 | 0 | 0 | 0 | 0 | 0 | 0 | 0 | 0 | 0 | 0 | 0 | 0 | 0 | 0
02.06.2025¦10:30:58.475 | 0 | 0 | 0 | 0 | 0 | 0 | 0 | 0 | 0 | 0 | 0 | 0 | 0 | 0 | 0 | 0 | 0 | 0 | 0 | 0
02.06.2025¦10:30:59.474 | 0 | 0 | 0 | 0 | 0 | 0 | 0 | 0 | 0 | 0 | 0 | 0 | 0 | 0 | 0 | 0 | 0 | 0 | 0 | 0
02.06.2025¦10:31:00.473 | 0 | 0 | 0 | 0 | 0 | 0 | 0 | 0 | 0 | 0 | 0 | 0 | 0 | 0 | 0 | 0 | 0 | 0 | 0 | 0
02.06.2025¦10:31:01.474 | 0 | 0 | 0 | 0 | 0 | 0 | 0 | 0 | 0 | 0 | 0 | 0 | 0 | 0 | 0 | 0 | 0 | 0 | 0 | 0
02.06.2025¦10:31:02.473 | 0 | 0 | 0 | 0 | 0 | 0 | 0 | 0 | 0 | 0 | 0 | 0 | 0 | 0 | 0 | 0 | 0 | 0 | 0 | 0
02.06.2025¦10:31:03.474 | 0 | 0 | 0 | 0 | 0 | 0 | 0 | 0 | 0 | 0 | 0 | 0 | 0 | 0 | 0 | 0 | 0 | 0 | 0 | 0
02.06.2025¦10:31:04.473 | 0 | 0 | 0 | 0 | 0 | 0 | 0 | 0 | 0 | 0 | 0 | 0 | 0 | 0 | 0 | 0 | 0 | 0 | 0 | 0
02.06.2025¦10:31:05.473 | 0 | 0 | 0 | 0 | 0 | 0 | 0 | 0 | 0 | 0 | 0 | 0 | 0 | 0 | 0 | 0 | 0 | 0 | 0 | 0
02.06.2025¦10:31:06.474 | 0 | 0 | 0 | 0 | 0 | 0 | 0 | 0 | 0 | 0 | 0 | 0 | 0 | 0 | 0 | 0 | 0 | 0 | 0 | 0
02.06.2025¦10:31:07.474 | 0 | 0 | 0 | 0 | 0 | 0 | 0 | 0 | 0 | 0 | 0 | 0 | 0 | 0 | 0 | 0 | 0 | 0 | 0 | 0
02.06.2025¦10:31:08.473 | 0 | 0 | 0 | 0 | 0 | 0 | 0 | 0 | 0 | 0 | 0 | 0 | 0 | 0 | 0 | 0 | 0 | 0 | 0 | 0
02.06.2025¦10:31:09.473 | 0 | 0 | 0 | 0 | 0 | 0 | 0 | 0 | 0 | 0 | 0 | 0 | 0 | 0 | 0 | 0 | 0 | 0 | 0 | 0
02.06.2025¦10:31:10.474 | 0 | 0 | 0 | 0 | 0 | 0 | 0 | 0 | 0 | 0 | 0 | 0 | 0 | 0 | 0 | 0 | 0 | 0 | 0 | 0
02.06.2025¦10:31:11.473 | 0 | 0 | 0 | 0 | 0 | 0 | 0 | 0 | 0 | 0 | 0 | 0 | 0 | 0 | 0 | 0 | 0 | 0 | 0 | 0
02.06.2025¦10:31:12.475 | 0 | 0 | 0 | 0 | 0 | 0 | 0 | 0 | 0 | 0 | 0 | 0 | 0 | 0 | 0 | 0 | 0 | 0 | 0 | 0
02.06.2025¦10:31:13.473 | 0 | 0 | 0 | 0 | 0 | 0 | 0 | 0 | 0 | 0 | 0 | 0 | 0 | 0 | 0 | 0 | 0 | 0 | 0 | 0
02.06.2025¦10:31:14.473 | 0 | 0 | 0 | 0 | 0 | 0 | 0 | 0 | 0 | 0 | 0 | 0 | 0 | 0 | 0 | 0 | 0 | 0 | 0 | 0
02.06.2025¦10:31:15.473 | 0 | 0 | 0 | 0 | 0 | 0 | 0 | 0 | 0 | 0 | 0 | 0 | 0 | 0 | 0 | 0 | 0 | 0 | 0 | 0
02.06.2025¦10:31:16.473 | 0 | 0 | 0 | 0 | 0 | 0 | 0 | 0 | 0 | 0 | 0 | 0 | 0 | 0 | 0 | 0 | 0 | 0 | 0 | 0
02.06.2025¦10:31:17.473 | 0 | 0 | 0 | 0 | 0 | 0 | 0 | 0 | 0 | 0 | 0 | 0 | 0 | 0 | 0 | 0 | 0 | 0 | 0 | 0
02.06.2025¦10:31:18.473 | 0 | 0 | 0 | 0 | 0 | 0 | 0 | 0 | 0 | 0 | 0 | 0 | 0 | 0 | 0 | 0 | 0 | 0 | 0 | 0
02.06.2025¦10:31:19.474 | 0 | 0 | 0 | 0 | 0 | 0 | 0 | 0 | 0 | 0 | 0 | 0 | 0 | 0 | 0 | 0 | 0 | 0 | 0 | 0
02.06.2025¦10:31:20.473 | 0 | 0 | 0 | 0 | 0 | 0 | 0 | 0 | 0 | 0 | 0 | 0 | 0 | 0 | 0 | 0 | 0 | 0 | 0 | 0
02.06.2025¦10:31:21.473 | 0 | 0 | 0 | 0 | 0 | 0 | 0 | 0 | 0 | 0 | 0 | 0 | 0 | 0 | 0 | 0 | 0 | 0 | 0 | 0
02.06.2025¦10:31:22.474 | 0 | 0 | 0 | 0 | 0 | 0 | 0 | 0 | 0 | 0 | 0 | 0 | 0 | 0 | 0 | 0 | 0 | 0 | 0 | 0
02.06.2025¦10:31:23.474 | 0 | 0 | 0 | 0 | 0 | 0 | 0 | 0 | 0 | 0 | 0 | 0 | 0 | 0 | 0 | 0 | 0 | 0 | 0 | 0
02.06.2025¦10:31:24.474 | 0 | 0 | 0 | 0 | 0 | 0 | 0 | 0 | 0 | 0 | 0 | 0 | 0 | 0 | 0 | 0 | 0 | 0 | 0 | 0
02.06.2025¦10:31:25.473 | 0 | 0 | 0 | 0 | 0 | 0 | 0 | 0 | 0 | 0 | 0 | 0 | 0 | 0 | 0 | 0 | 0 | 0 | 0 | 0
02.06.2025¦10:31:26.474 | 0 | 0 | 0 | 0 | 0 | 0 | 0 | 0 | 0 | 0 | 0 | 0 | 0 | 0 | 0 | 0 | 0 | 0 | 0 | 0
02.06.2025¦10:31:27.473 | 0 | 0 | 0 | 0 | 0 | 0 | 0 | 0 | 0 | 0 | 0 | 0 | 0 | 0 | 0 | 0 | 0 | 0 | 0 | 0
02.06.2025¦10:31:28.474 | 0 | 0 | 0 | 0 | 0 | 0 | 0 | 0 | 0 | 0 | 0 | 0 | 0 | 0 | 0 | 0 | 0 | 0 | 0 | 0
02.06.2025¦10:31:29.473 | 0 | 0 | 0 | 0 | 0 | 0 | 0 | 0 | 0 | 0 | 0 | 0 | 0 | 0 | 0 | 0 | 0 | 0 | 0 | 0
02.06.2025¦10:31:30.473 | 0 | 0 | 0 | 0 | 0 | 0 | 0 | 0 | 0 | 0 | 0 | 0 | 0 | 0 | 0 | 0 | 0 | 0 | 0 | 0
02.06.2025¦10:31:31.474 | 0 | 0 | 0 | 0 | 0 | 0 | 0 | 0 | 0 | 0 | 0 | 0 | 0 | 0 | 0 | 0 | 0 | 0 | 0 | 0
02.06.2025¦10:31:32.473 | 0 | 0 | 0 | 0 | 0 | 0 | 0 | 0 | 0 | 0 | 0 | 0 | 0 | 0 | 0 | 0 | 0 | 0 | 0 | 0
02.06.2025¦10:31:33.474 | 0 | 0 | 0 | 0 | 0 | 0 | 0 | 0 | 0 | 0 | 0 | 0 | 0 | 0 | 0 | 0 | 0 | 0 | 0 | 0
02.06.2025¦10:31:34.474 | 0 | 0 | 0 | 0 | 0 | 0 | 0 | 0 | 0 | 0 | 0 | 0 | 0 | 0 | 0 | 0 | 0 | 0 | 0 | 0
02.06.2025¦10:31:35.473 | 0 | 0 | 0 | 0 | 0 | 0 | 0 | 0 | 0 | 0 | 0 | 0 | 0 | 0 | 0 | 0 | 0 | 0 | 0 | 0
02.06.2025¦10:31:36.472 | 0 | 0 | 0 | 0 | 0 | 0 | 0 | 0 | 0 | 0 | 0 | 0 | 0 | 0 | 0 | 0 | 0 | 0 | 0 | 0
02.06.2025¦10:31:37.473 | 0 | 0 | 0 | 0 | 0 | 0 | 0 | 0 | 0 | 0 | 0 | 0 | 0 | 0 | 0 | 0 | 0 | 0 | 0 | 0
02.06.2025¦10:31:38.474 | 0 | 0 | 0 | 0 | 0 | 0 | 0 | 0 | 0 | 0 | 0 | 0 | 0 | 0 | 0 | 0 | 0 | 0 | 0 | 0
02.06.2025¦10:31:39.473 | 0 | 0 | 0 | 0 | 0 | 0 | 0 | 0 | 0 | 0 | 0 | 0 | 0 | 0 | 0 | 0 | 0 | 0 | 0 | 0
02.06.2025¦10:31:40.474 | 0 | 0 | 0 | 0 | 0 | 0 | 0 | 0 | 0 | 0 | 0 | 0 | 0 | 0 | 0 | 0 | 0 | 0 | 0 | 0
02.06.2025¦10:31:41.474 | 0 | 0 | 0 | 0 | 0 | 0 | 0 | 0 | 0 | 0 | 0 | 0 | 0 | 0 | 0 | 0 | 0 | 0 | 0 | 0
02.06.2025¦10:31:42.473 | 0 | 0 | 0 | 0 | 0 | 0 | 0 | 0 | 0 | 0 | 0 | 0 | 0 | 0 | 0 | 0 | 0 | 0 | 0 | 0
02.06.2025¦10:31:43.474 | 0 | 0 | 0 | 0 | 0 | 0 | 0 | 0 | 0 | 0 | 0 | 0 | 0 | 0 | 0 | 0 | 0 | 0 | 0 | 0
02.06.2025¦10:31:44.474 | 0 | 0 | 0 | 0 | 0 | 0 | 0 | 0 | 0 | 0 | 0 | 0 | 0 | 0 | 0 | 0 | 0 | 0 | 0 | 0
02.06.2025¦10:31:45.472 | 0 | 0 | 0 | 0 | 0 | 0 | 0 | 0 | 0 | 0 | 0 | 0 | 0 | 0 | 0 | 0 | 0 | 0 | 0 | 0
02.06.2025¦10:31:46.473 | 0 | 0 | 0 | 0 | 0 | 0 | 0 | 0 | 0 | 0 | 0 | 0 | 0 | 0 | 0 | 0 | 0 | 0 | 0 | 0
02.06.2025¦10:31:47.474 | 0 | 0 | 0 | 0 | 0 | 0 | 0 | 0 | 0 | 0 | 0 | 0 | 0 | 0 | 0 | 0 | 0 | 0 | 0 | 0
02.06.2025¦10:31:48.472 | 0 | 0 | 0 | 0 | 0 | 0 | 0 | 0 | 0 | 0 | 0 | 0 | 0 | 0 | 0 | 0 | 0 | 0 | 0 | 0
02.06.2025¦10:31:49.472 | 0 | 0 | 0 | 0 | 0 | 0 | 0 | 0 | 0 | 0 | 0 | 0 | 0 | 0 | 0 | 0 | 0 | 0 | 0 | 0
02.06.2025¦10:31:50.473 | 0 | 0 | 0 | 0 | 0 | 0 | 0 | 0 | 0 | 0 | 0 | 0 | 0 | 0 | 0 | 0 | 0 | 0 | 0 | 0
02.06.2025¦10:31:51.473 | 0 | 0 | 0 | 0 | 0 | 0 | 0 | 0 | 0 | 0 | 0 | 0 | 0 | 0 | 0 | 0 | 0 | 0 | 0 | 0
02.06.2025¦10:31:52.473 | 0 | 0 | 0 | 0 | 0 | 0 | 0 | 0 | 0 | 0 | 0 | 0 | 0 | 0 | 0 | 0 | 0 | 0 | 0 | 0
02.06.2025¦10:31:53.472 | 0 | 0 | 0 | 0 | 0 | 0 | 0 | 0 | 0 | 0 | 0 | 0 | 0 | 0 | 0 | 0 | 0 | 0 | 0 | 0
02.06.2025¦10:31:54.474 | 0 | 0 | 0 | 0 | 0 | 0 | 0 | 0 | 0 | 0 | 0 | 0 | 0 | 0 | 0 | 0 | 0 | 0 | 0 | 0
02.06.2025¦10:31:55.473 | 0 | 0 | 0 | 0 | 0 | 0 | 0 | 0 | 0 | 0 | 0 | 0 | 0 | 0 | 0 | 0 | 0 | 0 | 0 | 0
02.06.2025¦10:31:56.473 | 0 | 0 | 0 | 0 | 0 | 0 | 0 | 0 | 0 | 0 | 0 | 0 | 0 | 0 | 0 | 0 | 0 | 0 | 0 | 0
02.06.2025¦10:31:57.474 | 0 | 0 | 0 | 0 | 0 | 0 | 0 | 0 | 0 | 0 | 0 | 0 | 0 | 0 | 0 | 0 | 0 | 0 | 0 | 0
02.06.2025¦10:31:58.474 | 0 | 0 | 0 | 0 | 0 | 0 | 0 | 0 | 0 | 0 | 0 | 0 | 0 | 0 | 0 | 0 | 0 | 0 | 0 | 0
02.06.2025¦10:31:59.473 | 0 | 0 | 0 | 0 | 0 | 0 | 0 | 0 | 0 | 0 | 0 | 0 | 0 | 0 | 0 | 0 | 0 | 0 | 0 | 0
02.06.2025¦10:32:00.473 | 0 | 0 | 0 | 0 | 0 | 0 | 0 | 0 | 0 | 0 | 0 | 0 | 0 | 0 | 0 | 0 | 0 | 0 | 0 | 0
02.06.2025¦10:32:01.474 | 0 | 0 | 0 | 0 | 0 | 0 | 0 | 0 | 0 | 0 | 0 | 0 | 0 | 0 | 0 | 0 | 0 | 0 | 0 | 0
02.06.2025¦10:32:02.473 | 0 | 0 | 0 | 0 | 0 | 0 | 0 | 0 | 0 | 0 | 0 | 0 | 0 | 0 | 0 | 0 | 0 | 0 | 0 | 0
02.06.2025¦10:32:03.473 | 0 | 0 | 0 | 0 | 0 | 0 | 0 | 0 | 0 | 0 | 0 | 0 | 0 | 0 | 0 | 0 | 0 | 0 | 0 | 0
02.06.2025¦10:32:04.473 | 0 | 0 | 0 | 0 | 0 | 0 | 0 | 0 | 0 | 0 | 0 | 0 | 0 | 0 | 0 | 0 | 0 | 0 | 0 | 0
02.06.2025¦10:32:05.473 | 0 | 0 | 0 | 0 | 0 | 0 | 0 | 0 | 0 | 0 | 0 | 0 | 0 | 0 | 0 | 0 | 0 | 0 | 0 | 0
02.06.2025¦10:32:06.473 | 0 | 0 | 0 | 0 | 0 | 0 | 0 | 0 | 0 | 0 | 0 | 0 | 0 | 0 | 0 | 0 | 0 | 0 | 0 | 0
02.06.2025¦10:32:07.473 | 0 | 0 | 0 | 0 | 0 | 0 | 0 | 0 | 0 | 0 | 0 | 0 | 0 | 0 | 0 | 0 | 0 | 0 | 0 | 0
02.06.2025¦10:32:08.473 | 0 | 0 | 0 | 0 | 0 | 0 | 0 | 0 | 0 | 0 | 0 | 0 | 0 | 0 | 0 | 0 | 0 | 0 | 0 | 0
02.06.2025¦10:32:09.474 | 0 | 0 | 0 | 0 | 0 | 0 | 0 | 0 | 0 | 0 | 0 | 0 | 0 | 0 | 0 | 0 | 0 | 0 | 0 | 0
02.06.2025¦10:32:10.473 | 0 | 0 | 0 | 0 | 0 | 0 | 0 | 0 | 0 | 0 | 0 | 0 | 0 | 0 | 0 | 0 | 0 | 0 | 0 | 0
02.06.2025¦10:32:11.472 | 0 | 0 | 0 | 0 | 0 | 0 | 0 | 0 | 0 | 0 | 0 | 0 | 0 | 0 | 0 | 0 | 0 | 0 | 0 | 0
02.06.2025¦10:32:12.473 | 0 | 0 | 0 | 0 | 0 | 0 | 0 | 0 | 0 | 0 | 0 | 0 | 0 | 0 | 0 | 0 | 0 | 0 | 0 | 0
02.06.2025¦10:32:13.473 | 0 | 0 | 0 | 0 | 0 | 0 | 0 | 0 | 0 | 0 | 0 | 0 | 0 | 0 | 0 | 0 | 0 | 0 | 0 | 0
02.06.2025¦10:32:14.473 | 0 | 0 | 0 | 0 | 0 | 0 | 0 | 0 | 0 | 0 | 0 | 0 | 0 | 0 | 0 | 0 | 0 | 0 | 0 | 0
02.06.2025¦10:32:15.475 | 0 | 0 | 0 | 0 | 0 | 0 | 0 | 0 | 0 | 0 | 0 | 0 | 0 | 0 | 0 | 0 | 0 | 0 | 0 | 0
02.06.2025¦10:32:16.472 | 0 | 0 | 0 | 0 | 0 | 0 | 0 | 0 | 0 | 0 | 0 | 0 | 0 | 0 | 0 | 0 | 0 | 0 | 0 | 0
02.06.2025¦10:32:17.473 | 0 | 0 | 0 | 0 | 0 | 0 | 0 | 0 | 0 | 0 | 0 | 0 | 0 | 0 | 0 | 0 | 0 | 0 | 0 | 0
02.06.2025¦10:32:18.473 | 0 | 0 | 0 | 0 | 0 | 0 | 0 | 0 | 0 | 0 | 0 | 0 | 0 | 0 | 0 | 0 | 0 | 0 | 0 | 0
02.06.2025¦10:32:19.473 | 0 | 0 | 0 | 0 | 0 | 0 | 0 | 0 | 0 | 0 | 0 | 0 | 0 | 0 | 0 | 0 | 0 | 0 | 0 | 0
02.06.2025¦10:32:20.474 | 0 | 0 | 0 | 0 | 0 | 0 | 0 | 0 | 0 | 0 | 0 | 0 | 0 | 0 | 0 | 0 | 0 | 0 | 0 | 0
02.06.2025¦10:32:21.473 | 0 | 0 | 0 | 0 | 0 | 0 | 0 | 0 | 0 | 0 | 0 | 0 | 0 | 0 | 0 | 0 | 0 | 0 | 0 | 0
02.06.2025¦10:32:22.473 | 0 | 0 | 0 | 0 | 0 | 0 | 0 | 0 | 0 | 0 | 0 | 0 | 0 | 0 | 0 | 0 | 0 | 0 | 0 | 0
02.06.2025¦10:32:23.474 | 0 | 0 | 0 | 0 | 0 | 0 | 0 | 0 | 0 | 0 | 0 | 0 | 0 | 0 | 0 | 0 | 0 | 0 | 0 | 0
02.06.2025¦10:32:24.474 | 0 | 0 | 0 | 0 | 0 | 0 | 0 | 0 | 0 | 0 | 0 | 0 | 0 | 0 | 0 | 0 | 0 | 0 | 0 | 0
02.06.2025¦10:32:25.473 | 0 | 0 | 0 | 0 | 0 | 0 | 0 | 0 | 0 | 0 | 0 | 0 | 0 | 0 | 0 | 0 | 0 | 0 | 0 | 0
02.06.2025¦10:32:26.473 | 0 | 0 | 0 | 0 | 0 | 0 | 0 | 0 | 0 | 0 | 0 | 0 | 0 | 0 | 0 | 0 | 0 | 0 | 0 | 0
02.06.2025¦10:32:27.473 | 0 | 0 | 0 | 0 | 0 | 0 | 0 | 0 | 0 | 0 | 0 | 0 | 0 | 0 | 0 | 0 | 0 | 0 | 0 | 0
02.06.2025¦10:32:28.473 | 0 | 0 | 0 | 0 | 0 | 0 | 0 | 0 | 0 | 0 | 0 | 0 | 0 | 0 | 0 | 0 | 0 | 0 | 0 | 0
02.06.2025¦10:32:29.475 | 0 | 0 | 0 | 0 | 0 | 0 | 0 | 0 | 0 | 0 | 0 | 0 | 0 | 0 | 0 | 0 | 0 | 0 | 0 | 0
02.06.2025¦10:32:30.473 | 0 | 0 | 0 | 0 | 0 | 0 | 0 | 0 | 0 | 0 | 0 | 0 | 0 | 0 | 0 | 0 | 0 | 0 | 0 | 0
02.06.2025¦10:32:31.474 | 0 | 0 | 0 | 0 | 0 | 0 | 0 | 0 | 0 | 0 | 0 | 0 | 0 | 0 | 0 | 0 | 0 | 0 | 0 | 0
02.06.2025¦10:32:32.474 | 0 | 0 | 0 | 0 | 0 | 0 | 0 | 0 | 0 | 0 | 0 | 0 | 0 | 0 | 0 | 0 | 0 | 0 | 0 | 0
02.06.2025¦10:32:33.473 | 0 | 0 | 0 | 0 | 0 | 0 | 0 | 0 | 0 | 0 | 0 | 0 | 0 | 0 | 0 | 0 | 0 | 0 | 0 | 0
02.06.2025¦10:32:34.473 | 0 | 0 | 0 | 0 | 0 | 0 | 0 | 0 | 0 | 0 | 0 | 0 | 0 | 0 | 0 | 0 | 0 | 0 | 0 | 0
02.06.2025¦10:32:35.474 | 0 | 0 | 0 | 0 | 0 | 0 | 0 | 0 | 0 | 0 | 0 | 0 | 0 | 0 | 0 | 0 | 0 | 0 | 0 | 0
02.06.2025¦10:32:36.474 | 0 | 0 | 0 | 0 | 0 | 0 | 0 | 0 | 0 | 0 | 0 | 0 | 0 | 0 | 0 | 0 | 0 | 0 | 0 | 0
02.06.2025¦10:32:37.474 | 0 | 0 | 0 | 0 | 0 | 0 | 0 | 0 | 0 | 0 | 0 | 0 | 0 | 0 | 0 | 0 | 0 | 0 | 0 | 0
02.06.2025¦10:32:38.474 | 0 | 0 | 0 | 0 | 0 | 0 | 0 | 0 | 0 | 0 | 0 | 0 | 0 | 0 | 0 | 0 | 0 | 0 | 0 | 0
02.06.2025¦10:32:39.473 | 0 | 0 | 0 | 0 | 0 | 0 | 0 | 0 | 0 | 0 | 0 | 0 | 0 | 0 | 0 | 0 | 0 | 0 | 0 | 0
02.06.2025¦10:32:40.474 | 0 | 0 | 0 | 0 | 0 | 0 | 0 | 0 | 0 | 0 | 0 | 0 | 0 | 0 | 0 | 0 | 0 | 0 | 0 | 0
02.06.2025¦10:32:41.473 | 0 | 0 | 0 | 0 | 0 | 0 | 0 | 0 | 0 | 0 | 0 | 0 | 0 | 0 | 0 | 0 | 0 | 0 | 0 | 0
02.06.2025¦10:32:42.473 | 0 | 0 | 0 | 0 | 0 | 0 | 0 | 0 | 0 | 0 | 0 | 0 | 0 | 0 | 0 | 0 | 0 | 0 | 0 | 0
02.06.2025¦10:32:43.474 | 0 | 0 | 0 | 0 | 0 | 0 | 0 | 0 | 0 | 0 | 0 | 0 | 0 | 0 | 0 | 0 | 0 | 0 | 0 | 0
02.06.2025¦10:32:44.474 | 0 | 0 | 0 | 0 | 0 | 0 | 0 | 0 | 0 | 0 | 0 | 0 | 0 | 0 | 0 | 0 | 0 | 0 | 0 | 0
02.06.2025¦10:32:45.473 | 0 | 0 | 0 | 0 | 0 | 0 | 0 | 0 | 0 | 0 | 0 | 0 | 0 | 0 | 0 | 0 | 0 | 0 | 0 | 0
02.06.2025¦10:32:46.474 | 0 | 0 | 0 | 0 | 0 | 0 | 0 | 0 | 0 | 0 | 0 | 0 | 0 | 0 | 0 | 0 | 0 | 0 | 0 | 0
02.06.2025¦10:32:47.474 | 0 | 0 | 0 | 0 | 0 | 0 | 0 | 0 | 0 | 0 | 0 | 0 | 0 | 0 | 0 | 0 | 0 | 0 | 0 | 0
02.06.2025¦10:32:48.474 | 0 | 0 | 0 | 0 | 0 | 0 | 0 | 0 | 0 | 0 | 0 | 0 | 0 | 0 | 0 | 0 | 0 | 0 | 0 | 0
02.06.2025¦10:32:49.473 | 0 | 0 | 0 | 0 | 0 | 0 | 0 | 0 | 0 | 0 | 0 | 0 | 0 | 0 | 0 | 0 | 0 | 0 | 0 | 0
02.06.2025¦10:32:50.475 | 0 | 0 | 0 | 0 | 0 | 0 | 0 | 0 | 0 | 0 | 0 | 0 | 0 | 0 | 0 | 0 | 0 | 0 | 0 | 0
02.06.2025¦10:32:51.473 | 0 | 0 | 0 | 0 | 0 | 0 | 0 | 0 | 0 | 0 | 0 | 0 | 0 | 0 | 0 | 0 | 0 | 0 | 0 | 0
02.06.2025¦10:32:52.473 | 0 | 0 | 0 | 0 | 0 | 0 | 0 | 0 | 0 | 0 | 0 | 0 | 0 | 0 | 0 | 0 | 0 | 0 | 0 | 0
02.06.2025¦10:32:53.473 | 0 | 0 | 0 | 0 | 0 | 0 | 0 | 0 | 0 | 0 | 0 | 0 | 0 | 0 | 0 | 0 | 0 | 0 | 0 | 0
02.06.2025¦10:32:54.473 | 0 | 0 | 0 | 0 | 0 | 0 | 0 | 0 | 0 | 0 | 0 | 0 | 0 | 0 | 0 | 0 | 0 | 0 | 0 | 0
02.06.2025¦10:32:55.474 | 0 | 0 | 0 | 0 | 0 | 0 | 0 | 0 | 0 | 0 | 0 | 0 | 0 | 0 | 0 | 0 | 0 | 0 | 0 | 0
02.06.2025¦10:32:56.474 | 0 | 0 | 0 | 0 | 0 | 0 | 0 | 0 | 0 | 0 | 0 | 0 | 0 | 0 | 0 | 0 | 0 | 0 | 0 | 0
02.06.2025¦10:32:57.472 | 0 | 0 | 0 | 0 | 0 | 0 | 0 | 0 | 0 | 0 | 0 | 0 | 0 | 0 | 0 | 0 | 0 | 0 | 0 | 0
02.06.2025¦10:32:58.473 | 0 | 0 | 0 | 0 | 0 | 0 | 0 | 0 | 0 | 0 | 0 | 0 | 0 | 0 | 0 | 0 | 0 | 0 | 0 | 0
02.06.2025¦10:32:59.474 | 0 | 0 | 0 | 0 | 0 | 0 | 0 | 0 | 0 | 0 | 0 | 0 | 0 | 0 | 0 | 0 | 0 | 0 | 0 | 0
02.06.2025¦10:33:00.473 | 0 | 0 | 0 | 0 | 0 | 0 | 0 | 0 | 0 | 0 | 0 | 0 | 0 | 0 | 0 | 0 | 0 | 0 | 0 | 0
02.06.2025¦10:33:01.474 | 0 | 0 | 0 | 0 | 0 | 0 | 0 | 0 | 0 | 0 | 0 | 0 | 0 | 0 | 0 | 0 | 0 | 0 | 0 | 0
02.06.2025¦10:33:02.474 | 0 | 0 | 0 | 0 | 0 | 0 | 0 | 0 | 0 | 0 | 0 | 0 | 0 | 0 | 0 | 0 | 0 | 0 | 0 | 0
02.06.2025¦10:33:03.474 | 0 | 0 | 0 | 0 | 0 | 0 | 0 | 0 | 0 | 0 | 0 | 0 | 0 | 0 | 0 | 0 | 0 | 0 | 0 | 0
02.06.2025¦10:33:04.475 | 0 | 0 | 0 | 0 | 0 | 0 | 0 | 0 | 0 | 0 | 0 | 0 | 0 | 0 | 0 | 0 | 0 | 0 | 0 | 0
02.06.2025¦10:33:05.473 | 0 | 0 | 0 | 0 | 0 | 0 | 0 | 0 | 0 | 0 | 0 | 0 | 0 | 0 | 0 | 0 | 0 | 0 | 0 | 0
02.06.2025¦10:33:06.473 | 0 | 0 | 0 | 0 | 0 | 0 | 0 | 0 | 0 | 0 | 0 | 0 | 0 | 0 | 0 | 0 | 0 | 0 | 0 | 0
02.06.2025¦10:33:07.474 | 0 | 0 | 0 | 0 | 0 | 0 | 0 | 0 | 0 | 0 | 0 | 0 | 0 | 0 | 0 | 0 | 0 | 0 | 0 | 0
02.06.2025¦10:33:08.473 | 0 | 0 | 0 | 0 | 0 | 0 | 0 | 0 | 0 | 0 | 0 | 0 | 0 | 0 | 0 | 0 | 0 | 0 | 0 | 0
02.06.2025¦10:33:09.474 | 0 | 0 | 0 | 0 | 0 | 0 | 0 | 0 | 0 | 0 | 0 | 0 | 0 | 0 | 0 | 0 | 0 | 0 | 0 | 0
02.06.2025¦10:33:10.474 | 0 | 0 | 0 | 0 | 0 | 0 | 0 | 0 | 0 | 0 | 0 | 0 | 0 | 0 | 0 | 0 | 0 | 0 | 0 | 0
02.06.2025¦10:33:11.474 | 0 | 0 | 0 | 0 | 0 | 0 | 0 | 0 | 0 | 0 | 0 | 0 | 0 | 0 | 0 | 0 | 0 | 0 | 0 | 0
02.06.2025¦10:33:12.474 | 0 | 0 | 0 | 0 | 0 | 0 | 0 | 0 | 0 | 0 | 0 | 0 | 0 | 0 | 0 | 0 | 0 | 0 | 0 | 0
02.06.2025¦10:33:13.474 | 0 | 0 | 0 | 0 | 0 | 0 | 0 | 0 | 0 | 0 | 0 | 0 | 0 | 0 | 0 | 0 | 0 | 0 | 0 | 0
02.06.2025¦10:33:14.473 | 0 | 0 | 0 | 0 | 0 | 0 | 0 | 0 | 0 | 0 | 0 | 0 | 0 | 0 | 0 | 0 | 0 | 0 | 0 | 0
02.06.2025¦10:33:15.473 | 0 | 0 | 0 | 0 | 0 | 0 | 0 | 0 | 0 | 0 | 0 | 0 | 0 | 0 | 0 | 0 | 0 | 0 | 0 | 0
02.06.2025¦10:33:16.474 | 0 | 0 | 0 | 0 | 0 | 0 | 0 | 0 | 0 | 0 | 0 | 0 | 0 | 0 | 0 | 0 | 0 | 0 | 0 | 0
02.06.2025¦10:33:17.473 | 0 | 0 | 0 | 0 | 0 | 0 | 0 | 0 | 0 | 0 | 0 | 0 | 0 | 0 | 0 | 0 | 0 | 0 | 0 | 0
02.06.2025¦10:33:18.474 | 0 | 0 | 0 | 0 | 0 | 0 | 0 | 0 | 0 | 0 | 0 | 0 | 0 | 0 | 0 | 0 | 0 | 0 | 0 | 0
02.06.2025¦10:33:19.473 | 0 | 0 | 0 | 0 | 0 | 0 | 0 | 0 | 0 | 0 | 0 | 0 | 0 | 0 | 0 | 0 | 0 | 0 | 0 | 0
02.06.2025¦10:33:20.474 | 0 | 0 | 0 | 0 | 0 | 0 | 0 | 0 | 0 | 0 | 0 | 0 | 0 | 0 | 0 | 0 | 0 | 0 | 0 | 0
02.06.2025¦10:33:21.474 | 0 | 0 | 0 | 0 | 0 | 0 | 0 | 0 | 0 | 0 | 0 | 0 | 0 | 0 | 0 | 0 | 0 | 0 | 0 | 0
02.06.2025¦10:33:22.473 | 0 | 0 | 0 | 0 | 0 | 0 | 0 | 0 | 0 | 0 | 0 | 0 | 0 | 0 | 0 | 0 | 0 | 0 | 0 | 0
02.06.2025¦10:33:23.474 | 0 | 0 | 0 | 0 | 0 | 0 | 0 | 0 | 0 | 0 | 0 | 0 | 0 | 0 | 0 | 0 | 0 | 0 | 0 | 0
02.06.2025¦10:33:24.473 | 0 | 0 | 0 | 0 | 0 | 0 | 0 | 0 | 0 | 0 | 0 | 0 | 0 | 0 | 0 | 0 | 0 | 0 | 0 | 0
02.06.2025¦10:33:25.474 | 0 | 0 | 0 | 0 | 0 | 0 | 0 | 0 | 0 | 0 | 0 | 0 | 0 | 0 | 0 | 0 | 0 | 0 | 0 | 0
02.06.2025¦10:33:26.474 | 0 | 0 | 0 | 0 | 0 | 0 | 0 | 0 | 0 | 0 | 0 | 0 | 0 | 0 | 0 | 0 | 0 | 0 | 0 | 0
02.06.2025¦10:33:27.474 | 0 | 0 | 0 | 0 | 0 | 0 | 0 | 0 | 0 | 0 | 0 | 0 | 0 | 0 | 0 | 0 | 0 | 0 | 0 | 0
02.06.2025¦10:33:28.473 | 0 | 0 | 0 | 0 | 0 | 0 | 0 | 0 | 0 | 0 | 0 | 0 | 0 | 0 | 0 | 0 | 0 | 0 | 0 | 0
02.06.2025¦10:33:29.474 | 0 | 0 | 0 | 0 | 0 | 0 | 0 | 0 | 0 | 0 | 0 | 0 | 0 | 0 | 0 | 0 | 0 | 0 | 0 | 0
02.06.2025¦10:33:30.475 | 0 | 0 | 0 | 0 | 0 | 0 | 0 | 0 | 0 | 0 | 0 | 0 | 0 | 0 | 0 | 0 | 0 | 0 | 0 | 0
02.06.2025¦10:33:31.474 | 0 | 0 | 0 | 0 | 0 | 0 | 0 | 0 | 0 | 0 | 0 | 0 | 0 | 0 | 0 | 0 | 0 | 0 | 0 | 0
02.06.2025¦10:33:32.474 | 0 | 0 | 0 | 0 | 0 | 0 | 0 | 0 | 0 | 0 | 0 | 0 | 0 | 0 | 0 | 0 | 0 | 0 | 0 | 0
02.06.2025¦10:33:33.473 | 0 | 0 | 0 | 0 | 0 | 0 | 0 | 0 | 0 | 0 | 0 | 0 | 0 | 0 | 0 | 0 | 0 | 0 | 0 | 0
02.06.2025¦10:33:34.474 | 0 | 0 | 0 | 0 | 0 | 0 | 0 | 0 | 0 | 0 | 0 | 0 | 0 | 0 | 0 | 0 | 0 | 0 | 0 | 0
02.06.2025¦10:33:35.473 | 0 | 0 | 0 | 0 | 0 | 0 | 0 | 0 | 0 | 0 | 0 | 0 | 0 | 0 | 0 | 0 | 0 | 0 | 0 | 0
02.06.2025¦10:33:36.473 | 0 | 0 | 0 | 0 | 0 | 0 | 0 | 0 | 0 | 0 | 0 | 0 | 0 | 0 | 0 | 0 | 0 | 0 | 0 | 0
02.06.2025¦10:33:37.473 | 0 | 0 | 0 | 0 | 0 | 0 | 0 | 0 | 0 | 0 | 0 | 0 | 0 | 0 | 0 | 0 | 0 | 0 | 0 | 0
02.06.2025¦10:33:38.473 | 0 | 0 | 0 | 0 | 0 | 0 | 0 | 0 | 0 | 0 | 0 | 0 | 0 | 0 | 0 | 0 | 0 | 0 | 0 | 0
02.06.2025¦10:33:39.473 | 0 | 0 | 0 | 0 | 0 | 0 | 0 | 0 | 0 | 0 | 0 | 0 | 0 | 0 | 0 | 0 | 0 | 0 | 0 | 0
02.06.2025¦10:33:40.473 | 0 | 0 | 0 | 0 | 0 | 0 | 0 | 0 | 0 | 0 | 0 | 0 | 0 | 0 | 0 | 0 | 0 | 0 | 0 | 0
02.06.2025¦10:33:41.473 | 0 | 0 | 0 | 0 | 0 | 0 | 0 | 0 | 0 | 0 | 0 | 0 | 0 | 0 | 0 | 0 | 0 | 0 | 0 | 0
02.06.2025¦10:33:42.473 | 0 | 0 | 0 | 0 | 0 | 0 | 0 | 0 | 0 | 0 | 0 | 0 | 0 | 0 | 0 | 0 | 0 | 0 | 0 | 0
02.06.2025¦10:33:43.473 | 0 | 0 | 0 | 0 | 0 | 0 | 0 | 0 | 0 | 0 | 0 | 0 | 0 | 0 | 0 | 0 | 0 | 0 | 0 | 0
02.06.2025¦10:33:44.473 | 0 | 0 | 0 | 0 | 0 | 0 | 0 | 0 | 0 | 0 | 0 | 0 | 0 | 0 | 0 | 0 | 0 | 0 | 0 | 0
02.06.2025¦10:33:45.473 | 0 | 0 | 0 | 0 | 0 | 0 | 0 | 0 | 0 | 0 | 0 | 0 | 0 | 0 | 0 | 0 | 0 | 0 | 0 | 0
02.06.2025¦10:33:46.474 | 0 | 0 | 0 | 0 | 0 | 0 | 0 | 0 | 0 | 0 | 0 | 0 | 0 | 0 | 0 | 0 | 0 | 0 | 0 | 0
02.06.2025¦10:33:47.474 | 0 | 0 | 0 | 0 | 0 | 0 | 0 | 0 | 0 | 0 | 0 | 0 | 0 | 0 | 0 | 0 | 0 | 0 | 0 | 0
02.06.2025¦10:33:48.474 | 0 | 0 | 0 | 0 | 0 | 0 | 0 | 0 | 0 | 0 | 0 | 0 | 0 | 0 | 0 | 0 | 0 | 0 | 0 | 0
02.06.2025¦10:33:49.474 | 0 | 0 | 0 | 0 | 0 | 0 | 0 | 0 | 0 | 0 | 0 | 0 | 0 | 0 | 0 | 0 | 0 | 0 | 0 | 0
02.06.2025¦10:33:50.474 | 0 | 0 | 0 | 0 | 0 | 0 | 0 | 0 | 0 | 0 | 0 | 0 | 0 | 0 | 0 | 0 | 0 | 0 | 0 | 0
02.06.2025¦10:33:51.474 | 0 | 0 | 0 | 0 | 0 | 0 | 0 | 0 | 0 | 0 | 0 | 0 | 0 | 0 | 0 | 0 | 0 | 0 | 0 | 0
02.06.2025¦10:33:52.473 | 0 | 0 | 0 | 0 | 0 | 0 | 0 | 0 | 0 | 0 | 0 | 0 | 0 | 0 | 0 | 0 | 0 | 0 | 0 | 0
02.06.2025¦10:33:53.474 | 0 | 0 | 0 | 0 | 0 | 0 | 0 | 0 | 0 | 0 | 0 | 0 | 0 | 0 | 0 | 0 | 0 | 0 | 0 | 0
02.06.2025¦10:33:54.473 | 0 | 0 | 0 | 0 | 0 | 0 | 0 | 0 | 0 | 0 | 0 | 0 | 0 | 0 | 0 | 0 | 0 | 0 | 0 | 0
02.06.2025¦10:33:55.474 | 0 | 0 | 0 | 0 | 0 | 0 | 0 | 0 | 0 | 0 | 0 | 0 | 0 | 0 | 0 | 0 | 0 | 0 | 0 | 0
02.06.2025¦10:33:56.474 | 0 | 0 | 0 | 0 | 0 | 0 | 0 | 0 | 0 | 0 | 0 | 0 | 0 | 0 | 0 | 0 | 0 | 0 | 0 | 0
02.06.2025¦10:33:57.473 | 0 | 0 | 0 | 0 | 0 | 0 | 0 | 0 | 0 | 0 | 0 | 0 | 0 | 0 | 0 | 0 | 0 | 0 | 0 | 0
02.06.2025¦10:33:58.474 | 0 | 0 | 0 | 0 | 0 | 0 | 0 | 0 | 0 | 0 | 0 | 0 | 0 | 0 | 0 | 0 | 0 | 0 | 0 | 0
02.06.2025¦10:33:59.474 | 0 | 0 | 0 | 0 | 0 | 0 | 0 | 0 | 0 | 0 | 0 | 0 | 0 | 0 | 0 | 0 | 0 | 0 | 0 | 0
02.06.2025¦10:34:00.475 | 0 | 0 | 0 | 0 | 0 | 0 | 0 | 0 | 0 | 0 | 0 | 0 | 0 | 0 | 0 | 0 | 0 | 0 | 0 | 0
02.06.2025¦10:34:01.473 | 0 | 0 | 0 | 0 | 0 | 0 | 0 | 0 | 0 | 0 | 0 | 0 | 0 | 0 | 0 | 0 | 0 | 0 | 0 | 0
02.06.2025¦10:34:02.473 | 0 | 0 | 0 | 0 | 0 | 0 | 0 | 0 | 0 | 0 | 0 | 0 | 0 | 0 | 0 | 0 | 0 | 0 | 0 | 0
02.06.2025¦10:34:03.474 | 0 | 0 | 0 | 0 | 0 | 0 | 0 | 0 | 0 | 0 | 0 | 0 | 0 | 0 | 0 | 0 | 0 | 0 | 0 | 0
02.06.2025¦10:34:04.474 | 0 | 0 | 0 | 0 | 0 | 0 | 0 | 0 | 0 | 0 | 0 | 0 | 0 | 0 | 0 | 0 | 0 | 0 | 0 | 0
02.06.2025¦10:34:05.474 | 0 | 0 | 0 | 0 | 0 | 0 | 0 | 0 | 0 | 0 | 0 | 0 | 0 | 0 | 0 | 0 | 0 | 0 | 0 | 0
02.06.2025¦10:34:06.473 | 0 | 0 | 0 | 0 | 0 | 0 | 0 | 0 | 0 | 0 | 0 | 0 | 0 | 0 | 0 | 0 | 0 | 0 | 0 | 0
02.06.2025¦10:34:07.472 | 0 | 0 | 0 | 0 | 0 | 0 | 0 | 0 | 0 | 0 | 0 | 0 | 0 | 0 | 0 | 0 | 0 | 0 | 0 | 0
02.06.2025¦10:34:08.473 | 0 | 0 | 0 | 0 | 0 | 0 | 0 | 0 | 0 | 0 | 0 | 0 | 0 | 0 | 0 | 0 | 0 | 0 | 0 | 0
02.06.2025¦10:34:09.474 | 0 | 0 | 0 | 0 | 0 | 0 | 0 | 0 | 0 | 0 | 0 | 0 | 0 | 0 | 0 | 0 | 0 | 0 | 0 | 0
02.06.2025¦10:34:10.474 | 0 | 0 | 0 | 0 | 0 | 0 | 0 | 0 | 0 | 0 | 0 | 0 | 0 | 0 | 0 | 0 | 0 | 0 | 0 | 0
02.06.2025¦10:34:11.474 | 0 | 0 | 0 | 0 | 0 | 0 | 0 | 0 | 0 | 0 | 0 | 0 | 0 | 0 | 0 | 0 | 0 | 0 | 0 | 0
02.06.2025¦10:34:12.473 | 0 | 0 | 0 | 0 | 0 | 0 | 0 | 0 | 0 | 0 | 0 | 0 | 0 | 0 | 0 | 0 | 0 | 0 | 0 | 0
02.06.2025¦10:34:13.473 | 0 | 0 | 0 | 0 | 0 | 0 | 0 | 0 | 0 | 0 | 0 | 0 | 0 | 0 | 0 | 0 | 0 | 0 | 0 | 0
02.06.2025¦10:34:14.474 | 0 | 0 | 0 | 0 | 0 | 0 | 0 | 0 | 0 | 0 | 0 | 0 | 0 | 0 | 0 | 0 | 0 | 0 | 0 | 0
02.06.2025¦10:34:15.473 | 0 | 0 | 0 | 0 | 0 | 0 | 0 | 0 | 0 | 0 | 0 | 0 | 0 | 0 | 0 | 0 | 0 | 0 | 0 | 0
02.06.2025¦10:34:16.473 | 0 | 0 | 0 | 0 | 0 | 0 | 0 | 0 | 0 | 0 | 0 | 0 | 0 | 0 | 0 | 0 | 0 | 0 | 0 | 0
02.06.2025¦10:34:17.473 | 0 | 0 | 0 | 0 | 0 | 0 | 0 | 0 | 0 | 0 | 0 | 0 | 0 | 0 | 0 | 0 | 0 | 0 | 0 | 0
02.06.2025¦10:34:18.473 | 0 | 0 | 0 | 0 | 0 | 0 | 0 | 0 | 0 | 0 | 0 | 0 | 0 | 0 | 0 | 0 | 0 | 0 | 0 | 0
02.06.2025¦10:34:19.473 | 0 | 0 | 0 | 0 | 0 | 0 | 0 | 0 | 0 | 0 | 0 | 0 | 0 | 0 | 0 | 0 | 0 | 0 | 0 | 0
02.06.2025¦10:34:20.473 | 0 | 0 | 0 | 0 | 0 | 0 | 0 | 0 | 0 | 0 | 0 | 0 | 0 | 0 | 0 | 0 | 0 | 0 | 0 | 0
02.06.2025¦10:34:21.474 | 0 | 0 | 0 | 0 | 0 | 0 | 0 | 0 | 0 | 0 | 0 | 0 | 0 | 0 | 0 | 0 | 0 | 0 | 0 | 0
02.06.2025¦10:34:22.473 | 0 | 0 | 0 | 0 | 0 | 0 | 0 | 0 | 0 | 0 | 0 | 0 | 0 | 0 | 0 | 0 | 0 | 0 | 0 | 0
02.06.2025¦10:34:23.473 | 0 | 0 | 0 | 0 | 0 | 0 | 0 | 0 | 0 | 0 | 0 | 0 | 0 | 0 | 0 | 0 | 0 | 0 | 0 | 0
02.06.2025¦10:34:24.472 | 0 | 0 | 0 | 0 | 0 | 0 | 0 | 0 | 0 | 0 | 0 | 0 | 0 | 0 | 0 | 0 | 0 | 0 | 0 | 0
02.06.2025¦10:34:25.473 | 0 | 0 | 0 | 0 | 0 | 0 | 0 | 0 | 0 | 0 | 0 | 0 | 0 | 0 | 0 | 0 | 0 | 0 | 0 | 0
02.06.2025¦10:34:26.474 | 0 | 0 | 0 | 0 | 0 | 0 | 0 | 0 | 0 | 0 | 0 | 0 | 0 | 0 | 0 | 0 | 0 | 0 | 0 | 0
02.06.2025¦10:34:27.474 | 0 | 0 | 0 | 0 | 0 | 0 | 0 | 0 | 0 | 0 | 0 | 0 | 0 | 0 | 0 | 0 | 0 | 0 | 0 | 0
02.06.2025¦10:34:28.474 | 0 | 0 | 0 | 0 | 0 | 0 | 0 | 0 | 0 | 0 | 0 | 0 | 0 | 0 | 0 | 0 | 0 | 0 | 0 | 0
02.06.2025¦10:34:29.473 | 0 | 0 | 0 | 0 | 0 | 0 | 0 | 0 | 0 | 0 | 0 | 0 | 0 | 0 | 0 | 0 | 0 | 0 | 0 | 0
02.06.2025¦10:34:30.474 | 0 | 0 | 0 | 0 | 0 | 0 | 0 | 0 | 0 | 0 | 0 | 0 | 0 | 0 | 0 | 0 | 0 | 0 | 0 | 0
02.06.2025¦10:34:31.474 | 0 | 0 | 0 | 0 | 0 | 0 | 0 | 0 | 0 | 0 | 0 | 0 | 0 | 0 | 0 | 0 | 0 | 0 | 0 | 0
02.06.2025¦10:34:32.473 | 0 | 0 | 0 | 0 | 0 | 0 | 0 | 0 | 0 | 0 | 0 | 0 | 0 | 0 | 0 | 0 | 0 | 0 | 0 | 0
02.06.2025¦10:34:33.474 | 0 | 0 | 0 | 0 | 0 | 0 | 0 | 0 | 0 | 0 | 0 | 0 | 0 | 0 | 0 | 0 | 0 | 0 | 0 | 0
02.06.2025¦10:34:34.474 | 0 | 0 | 0 | 0 | 0 | 0 | 0 | 0 | 0 | 0 | 0 | 0 | 0 | 0 | 0 | 0 | 0 | 0 | 0 | 0
02.06.2025¦10:34:35.475 | 0 | 0 | 0 | 0 | 0 | 0 | 0 | 0 | 0 | 0 | 0 | 0 | 0 | 0 | 0 | 0 | 0 | 0 | 0 | 0
02.06.2025¦10:34:36.474 | 0 | 0 | 0 | 0 | 0 | 0 | 0 | 0 | 0 | 0 | 0 | 0 | 0 | 0 | 0 | 0 | 0 | 0 | 0 | 0
02.06.2025¦10:34:37.474 | 0 | 0 | 0 | 0 | 0 | 0 | 0 | 0 | 0 | 0 | 0 | 0 | 0 | 0 | 0 | 0 | 0 | 0 | 0 | 0
02.06.2025¦10:34:38.474 | 0 | 0 | 0 | 0 | 0 | 0 | 0 | 0 | 0 | 0 | 0 | 0 | 0 | 0 | 0 | 0 | 0 | 0 | 0 | 0
02.06.2025¦10:34:39.474 | 0 | 0 | 0 | 0 | 0 | 0 | 0 | 0 | 0 | 0 | 0 | 0 | 0 | 0 | 0 | 0 | 0 | 0 | 0 | 0
02.06.2025¦10:34:40.474 | 0 | 0 | 0 | 0 | 0 | 0 | 0 | 0 | 0 | 0 | 0 | 0 | 0 | 0 | 0 | 0 | 0 | 0 | 0 | 0
02.06.2025¦10:34:41.474 | 0 | 0 | 0 | 0 | 0 | 0 | 0 | 0 | 0 | 0 | 0 | 0 | 0 | 0 | 0 | 0 | 0 | 0 | 0 | 0
02.06.2025¦10:34:42.474 | 0 | 0 | 0 | 0 | 0 | 0 | 0 | 0 | 0 | 0 | 0 | 0 | 0 | 0 | 0 | 0 | 0 | 0 | 0 | 0
02.06.2025¦10:34:43.474 | 0 | 0 | 0 | 0 | 0 | 0 | 0 | 0 | 0 | 0 | 0 | 0 | 0 | 0 | 0 | 0 | 0 | 0 | 0 | 0
02.06.2025¦10:34:44.474 | 0 | 0 | 0 | 0 | 0 | 0 | 0 | 0 | 0 | 0 | 0 | 0 | 0 | 0 | 0 | 0 | 0 | 0 | 0 | 0
02.06.2025¦10:34:45.474 | 0 | 0 | 0 | 0 | 0 | 0 | 0 | 0 | 0 | 0 | 0 | 0 | 0 | 0 | 0 | 0 | 0 | 0 | 0 | 0
02.06.2025¦10:34:46.474 | 0 | 0 | 0 | 0 | 0 | 0 | 0 | 0 | 0 | 0 | 0 | 0 | 0 | 0 | 0 | 0 | 0 | 0 | 0 | 0
02.06.2025¦10:34:47.473 | 0 | 0 | 0 | 0 | 0 | 0 | 0 | 0 | 0 | 0 | 0 | 0 | 0 | 0 | 0 | 0 | 0 | 0 | 0 | 0
02.06.2025¦10:34:48.473 | 0 | 0 | 0 | 0 | 0 | 0 | 0 | 0 | 0 | 0 | 0 | 0 | 0 | 0 | 0 | 0 | 0 | 0 | 0 | 0
02.06.2025¦10:34:49.474 | 0 | 0 | 0 | 0 | 0 | 0 | 0 | 0 | 0 | 0 | 0 | 0 | 0 | 0 | 0 | 0 | 0 | 0 | 0 | 0
02.06.2025¦10:34:50.474 | 0 | 0 | 0 | 0 | 0 | 0 | 0 | 0 | 0 | 0 | 0 | 0 | 0 | 0 | 0 | 0 | 0 | 0 | 0 | 0
02.06.2025¦10:34:51.474 | 0 | 0 | 0 | 0 | 0 | 0 | 0 | 0 | 0 | 0 | 0 | 0 | 0 | 0 | 0 | 0 | 0 | 0 | 0 | 0
02.06.2025¦10:34:52.473 | 0 | 0 | 0 | 0 | 0 | 0 | 0 | 0 | 0 | 0 | 0 | 0 | 0 | 0 | 0 | 0 | 0 | 0 | 0 | 0
02.06.2025¦10:34:53.473 | 0 | 0 | 0 | 0 | 0 | 0 | 0 | 0 | 0 | 0 | 0 | 0 | 0 | 0 | 0 | 0 | 0 | 0 | 0 | 0
02.06.2025¦10:34:54.473 | 0 | 0 | 0 | 0 | 0 | 0 | 0 | 0 | 0 | 0 | 0 | 0 | 0 | 0 | 0 | 0 | 0 | 0 | 0 | 0
02.06.2025¦10:34:55.473 | 0 | 0 | 0 | 0 | 0 | 0 | 0 | 0 | 0 | 0 | 0 | 0 | 0 | 0 | 0 | 0 | 0 | 0 | 0 | 0
02.06.2025¦10:34:56.474 | 0 | 0 | 0 | 0 | 0 | 0 | 0 | 0 | 0 | 0 | 0 | 0 | 0 | 0 | 0 | 0 | 0 | 0 | 0 | 0
02.06.2025¦10:34:57.474 | 0 | 0 | 0 | 0 | 0 | 0 | 0 | 0 | 0 | 0 | 0 | 0 | 0 | 0 | 0 | 0 | 0 | 0 | 0 | 0
02.06.2025¦10:34:58.474 | 0 | 0 | 0 | 0 | 0 | 0 | 0 | 0 | 0 | 0 | 0 | 0 | 0 | 0 | 0 | 0 | 0 | 0 | 0 | 0
02.06.2025¦10:34:59.473 | 0 | 0 | 0 | 0 | 0 | 0 | 0 | 0 | 0 | 0 | 0 | 0 | 0 | 0 | 0 | 0 | 0 | 0 | 0 | 0
02.06.2025¦10:35:00.474 | 0 | 0 | 0 | 0 | 0 | 0 | 0 | 0 | 0 | 0 | 0 | 0 | 0 | 0 | 0 | 0 | 0 | 0 | 0 | 0
02.06.2025¦10:35:01.474 | 0 | 0 | 0 | 0 | 0 | 0 | 0 | 0 | 0 | 0 | 0 | 0 | 0 | 0 | 0 | 0 | 0 | 0 | 0 | 0
02.06.2025¦10:35:02.473 | 0 | 0 | 0 | 0 | 0 | 0 | 0 | 0 | 0 | 0 | 0 | 0 | 0 | 0 | 0 | 0 | 0 | 0 | 0 | 0
02.06.2025¦10:35:03.472 | 0 | 0 | 0 | 0 | 0 | 0 | 0 | 0 | 0 | 0 | 0 | 0 | 0 | 0 | 0 | 0 | 0 | 0 | 0 | 0
02.06.2025¦10:35:04.472 | 0 | 0 | 0 | 0 | 0 | 0 | 0 | 0 | 0 | 0 | 0 | 0 | 0 | 0 | 0 | 0 | 0 | 0 | 0 | 0
02.06.2025¦10:35:05.473 | 0 | 0 | 0 | 0 | 0 | 0 | 0 | 0 | 0 | 0 | 0 | 0 | 0 | 0 | 0 | 0 | 0 | 0 | 0 | 0
02.06.2025¦10:35:06.472 | 0 | 0 | 0 | 0 | 0 | 0 | 0 | 0 | 0 | 0 | 0 | 0 | 0 | 0 | 0 | 0 | 0 | 0 | 0 | 0
02.06.2025¦10:35:07.473 | 0 | 0 | 0 | 0 | 0 | 0 | 0 | 0 | 0 | 0 | 0 | 0 | 0 | 0 | 0 | 0 | 0 | 0 | 0 | 0
02.06.2025¦10:35:08.472 | 0 | 0 | 0 | 0 | 0 | 0 | 0 | 0 | 0 | 0 | 0 | 0 | 0 | 0 | 0 | 0 | 0 | 0 | 0 | 0
02.06.2025¦10:35:09.473 | 0 | 0 | 0 | 0 | 0 | 0 | 0 | 0 | 0 | 0 | 0 | 0 | 0 | 0 | 0 | 0 | 0 | 0 | 0 | 0
02.06.2025¦10:35:10.474 | 0 | 0 | 0 | 0 | 0 | 0 | 0 | 0 | 0 | 0 | 0 | 0 | 0 | 0 | 0 | 0 | 0 | 0 | 0 | 0
02.06.2025¦10:35:11.473 | 0 | 0 | 0 | 0 | 0 | 0 | 0 | 0 | 0 | 0 | 0 | 0 | 0 | 0 | 0 | 0 | 0 | 0 | 0 | 0
02.06.2025¦10:35:12.474 | 0 | 0 | 0 | 0 | 0 | 0 | 0 | 0 | 0 | 0 | 0 | 0 | 0 | 0 | 0 | 0 | 0 | 0 | 0 | 0
02.06.2025¦10:35:13.473 | 0 | 0 | 0 | 0 | 0 | 0 | 0 | 0 | 0 | 0 | 0 | 0 | 0 | 0 | 0 | 0 | 0 | 0 | 0 | 0
02.06.2025¦10:35:14.473 | 0 | 0 | 0 | 0 | 0 | 0 | 0 | 0 | 0 | 0 | 0 | 0 | 0 | 0 | 0 | 0 | 0 | 0 | 0 | 0
02.06.2025¦10:35:15.474 | 0 | 0 | 0 | 0 | 0 | 0 | 0 | 0 | 0 | 0 | 0 | 0 | 0 | 0 | 0 | 0 | 0 | 0 | 0 | 0
02.06.2025¦10:35:16.473 | 0 | 0 | 0 | 0 | 0 | 0 | 0 | 0 | 0 | 0 | 0 | 0 | 0 | 0 | 0 | 0 | 0 | 0 | 0 | 0
02.06.2025¦10:35:17.474 | 0 | 0 | 0 | 0 | 0 | 0 | 0 | 0 | 0 | 0 | 0 | 0 | 0 | 0 | 0 | 0 | 0 | 0 | 0 | 0
02.06.2025¦10:35:18.474 | 0 | 0 | 0 | 0 | 0 | 0 | 0 | 0 | 0 | 0 | 0 | 0 | 0 | 0 | 0 | 0 | 0 | 0 | 0 | 0
02.06.2025¦10:35:19.474 | 0 | 0 | 0 | 0 | 0 | 0 | 0 | 0 | 0 | 0 | 0 | 0 | 0 | 0 | 0 | 0 | 0 | 0 | 0 | 0
02.06.2025¦10:35:20.474 | 0 | 0 | 0 | 0 | 0 | 0 | 0 | 0 | 0 | 0 | 0 | 0 | 0 | 0 | 0 | 0 | 0 | 0 | 0 | 0
02.06.2025¦10:35:21.473 | 0 | 0 | 0 | 0 | 0 | 0 | 0 | 0 | 0 | 0 | 0 | 0 | 0 | 0 | 0 | 0 | 0 | 0 | 0 | 0
02.06.2025¦10:35:22.473 | 0 | 0 | 0 | 0 | 0 | 0 | 0 | 0 | 0 | 0 | 0 | 0 | 0 | 0 | 0 | 0 | 0 | 0 | 0 | 0
02.06.2025¦10:35:23.473 | 0 | 0 | 0 | 0 | 0 | 0 | 0 | 0 | 0 | 0 | 0 | 0 | 0 | 0 | 0 | 0 | 0 | 0 | 0 | 0
02.06.2025¦10:35:24.474 | 0 | 0 | 0 | 0 | 0 | 0 | 0 | 0 | 0 | 0 | 0 | 0 | 0 | 0 | 0 | 0 | 0 | 0 | 0 | 0
02.06.2025¦10:35:25.473 | 0 | 0 | 0 | 0 | 0 | 0 | 0 | 0 | 0 | 0 | 0 | 0 | 0 | 0 | 0 | 0 | 0 | 0 | 0 | 0
02.06.2025¦10:35:26.474 | 0 | 0 | 0 | 0 | 0 | 0 | 0 | 0 | 0 | 0 | 0 | 0 | 0 | 0 | 0 | 0 | 0 | 0 | 0 | 0
02.06.2025¦10:35:27.473 | 0 | 0 | 0 | 0 | 0 | 0 | 0 | 0 | 0 | 0 | 0 | 0 | 0 | 0 | 0 | 0 | 0 | 0 | 0 | 0
02.06.2025¦10:35:28.474 | 0 | 0 | 0 | 0 | 0 | 0 | 0 | 0 | 0 | 0 | 0 | 0 | 0 | 0 | 0 | 0 | 0 | 0 | 0 | 0
02.06.2025¦10:35:29.473 | 0 | 0 | 0 | 0 | 0 | 0 | 0 | 0 | 0 | 0 | 0 | 0 | 0 | 0 | 0 | 0 | 0 | 0 | 0 | 0
02.06.2025¦10:35:30.472 | 0 | 0 | 0 | 0 | 0 | 0 | 0 | 0 | 0 | 0 | 0 | 0 | 0 | 0 | 0 | 0 | 0 | 0 | 0 | 0
02.06.2025¦10:35:31.474 | 0 | 0 | 0 | 0 | 0 | 0 | 0 | 0 | 0 | 0 | 0 | 0 | 0 | 0 | 0 | 0 | 0 | 0 | 0 | 0
02.06.2025¦10:35:32.474 | 0 | 0 | 0 | 0 | 0 | 0 | 0 | 0 | 0 | 0 | 0 | 0 | 0 | 0 | 0 | 0 | 0 | 0 | 0 | 0
02.06.2025¦10:35:33.473 | 0 | 0 | 0 | 0 | 0 | 0 | 0 | 0 | 0 | 0 | 0 | 0 | 0 | 0 | 0 | 0 | 0 | 0 | 0 | 0
02.06.2025¦10:35:34.473 | 0 | 0 | 0 | 0 | 0 | 0 | 0 | 0 | 0 | 0 | 0 | 0 | 0 | 0 | 0 | 0 | 0 | 0 | 0 | 0
02.06.2025¦10:35:35.473 | 0 | 0 | 0 | 0 | 0 | 0 | 0 | 0 | 0 | 0 | 0 | 0 | 0 | 0 | 0 | 0 | 0 | 0 | 0 | 0
02.06.2025¦10:35:36.474 | 0 | 0 | 0 | 0 | 0 | 0 | 0 | 0 | 0 | 0 | 0 | 0 | 0 | 0 | 0 | 0 | 0 | 0 | 0 | 0
02.06.2025¦10:35:37.473 | 0 | 0 | 0 | 0 | 0 | 0 | 0 | 0 | 0 | 0 | 0 | 0 | 0 | 0 | 0 | 0 | 0 | 0 | 0 | 0
02.06.2025¦10:35:38.473 | 0 | 0 | 0 | 0 | 0 | 0 | 0 | 0 | 0 | 0 | 0 | 0 | 0 | 0 | 0 | 0 | 0 | 0 | 0 | 0
02.06.2025¦10:35:39.473 | 0 | 0 | 0 | 0 | 0 | 0 | 0 | 0 | 0 | 0 | 0 | 0 | 0 | 0 | 0 | 0 | 0 | 0 | 0 | 0
02.06.2025¦10:35:40.474 | 0 | 0 | 0 | 0 | 0 | 0 | 0 | 0 | 0 | 0 | 0 | 0 | 0 | 0 | 0 | 0 | 0 | 0 | 0 | 0
02.06.2025¦10:35:41.474 | 0 | 0 | 0 | 0 | 0 | 0 | 0 | 0 | 0 | 0 | 0 | 0 | 0 | 0 | 0 | 0 | 0 | 0 | 0 | 0
02.06.2025¦10:35:42.474 | 0 | 0 | 0 | 0 | 0 | 0 | 0 | 0 | 0 | 0 | 0 | 0 | 0 | 0 | 0 | 0 | 0 | 0 | 0 | 0
02.06.2025¦10:35:43.474 | 0 | 0 | 0 | 0 | 0 | 0 | 0 | 0 | 0 | 0 | 0 | 0 | 0 | 0 | 0 | 0 | 0 | 0 | 0 | 0
02.06.2025¦10:35:44.473 | 0 | 0 | 0 | 0 | 0 | 0 | 0 | 0 | 0 | 0 | 0 | 0 | 0 | 0 | 0 | 0 | 0 | 0 | 0 | 0
02.06.2025¦10:35:45.475 | 0 | 0 | 0 | 0 | 0 | 0 | 0 | 0 | 0 | 0 | 0 | 0 | 0 | 0 | 0 | 0 | 0 | 0 | 0 | 0
02.06.2025¦10:35:46.473 | 0 | 0 | 0 | 0 | 0 | 0 | 0 | 0 | 0 | 0 | 0 | 0 | 0 | 0 | 0 | 0 | 0 | 0 | 0 | 0
02.06.2025¦10:35:47.474 | 0 | 0 | 0 | 0 | 0 | 0 | 0 | 0 | 0 | 0 | 0 | 0 | 0 | 0 | 0 | 0 | 0 | 0 | 0 | 0
02.06.2025¦10:35:48.474 | 0 | 0 | 0 | 0 | 0 | 0 | 0 | 0 | 0 | 0 | 0 | 0 | 0 | 0 | 0 | 0 | 0 | 0 | 0 | 0
02.06.2025¦10:35:49.474 | 0 | 0 | 0 | 0 | 0 | 0 | 0 | 0 | 0 | 0 | 0 | 0 | 0 | 0 | 0 | 0 | 0 | 0 | 0 | 0
02.06.2025¦10:35:50.474 | 0 | 0 | 0 | 0 | 0 | 0 | 0 | 0 | 0 | 0 | 0 | 0 | 0 | 0 | 0 | 0 | 0 | 0 | 0 | 0
02.06.2025¦10:35:51.473 | 0 | 0 | 0 | 0 | 0 | 0 | 0 | 0 | 0 | 0 | 0 | 0 | 0 | 0 | 0 | 0 | 0 | 0 | 0 | 0
02.06.2025¦10:35:52.475 | 0 | 0 | 0 | 0 | 0 | 0 | 0 | 0 | 0 | 0 | 0 | 0 | 0 | 0 | 0 | 0 | 0 | 0 | 0 | 0
02.06.2025¦10:35:53.474 | 0 | 0 | 0 | 0 | 0 | 0 | 0 | 0 | 0 | 0 | 0 | 0 | 0 | 0 | 0 | 0 | 0 | 0 | 0 | 0
02.06.2025¦10:35:54.474 | 0 | 0 | 0 | 0 | 0 | 0 | 0 | 0 | 0 | 0 | 0 | 0 | 0 | 0 | 0 | 0 | 0 | 0 | 0 | 0
02.06.2025¦10:35:55.473 | 0 | 0 | 0 | 0 | 0 | 0 | 0 | 0 | 0 | 0 | 0 | 0 | 0 | 0 | 0 | 0 | 0 | 0 | 0 | 0
02.06.2025¦10:35:56.473 | 0 | 0 | 0 | 0 | 0 | 0 | 0 | 0 | 0 | 0 | 0 | 0 | 0 | 0 | 0 | 0 | 0 | 0 | 0 | 0
02.06.2025¦10:35:57.474 | 0 | 0 | 0 | 0 | 0 | 0 | 0 | 0 | 0 | 0 | 0 | 0 | 0 | 0 | 0 | 0 | 0 | 0 | 0 | 0
02.06.2025¦10:35:58.473 | 0 | 0 | 0 | 0 | 0 | 0 | 0 | 0 | 0 | 0 | 0 | 0 | 0 | 0 | 0 | 0 | 0 | 0 | 0 | 0
02.06.2025¦10:35:59.475 | 0 | 0 | 0 | 0 | 0 | 0 | 0 | 0 | 0 | 0 | 0 | 0 | 0 | 0 | 0 | 0 | 0 | 0 | 0 | 0
02.06.2025¦10:36:00.473 | 0 | 0 | 0 | 0 | 0 | 0 | 0 | 0 | 0 | 0 | 0 | 0 | 0 | 0 | 0 | 0 | 0 | 0 | 0 | 0
02.06.2025¦10:36:01.474 | 0 | 0 | 0 | 0 | 0 | 0 | 0 | 0 | 0 | 0 | 0 | 0 | 0 | 0 | 0 | 0 | 0 | 0 | 0 | 0
02.06.2025¦10:36:02.474 | 0 | 0 | 0 | 0 | 0 | 0 | 0 | 0 | 0 | 0 | 0 | 0 | 0 | 0 | 0 | 0 | 0 | 0 | 0 | 0
02.06.2025¦10:36:03.474 | 0 | 0 | 0 | 0 | 0 | 0 | 0 | 0 | 0 | 0 | 0 | 0 | 0 | 0 | 0 | 0 | 0 | 0 | 0 | 0
02.06.2025¦10:36:04.473 | 0 | 0 | 0 | 0 | 0 | 0 | 0 | 0 | 0 | 0 | 0 | 0 | 0 | 0 | 0 | 0 | 0 | 0 | 0 | 0
02.06.2025¦10:36:05.473 | 0 | 0 | 0 | 0 | 0 | 0 | 0 | 0 | 0 | 0 | 0 | 0 | 0 | 0 | 0 | 0 | 0 | 0 | 0 | 0
02.06.2025¦10:36:06.475 | 0 | 0 | 0 | 0 | 0 | 0 | 0 | 0 | 0 | 0 | 0 | 0 | 0 | 0 | 0 | 0 | 0 | 0 | 0 | 0
02.06.2025¦10:36:07.474 | 0 | 0 | 0 | 0 | 0 | 0 | 0 | 0 | 0 | 0 | 0 | 0 | 0 | 0 | 0 | 0 | 0 | 0 | 0 | 0
02.06.2025¦10:36:08.474 | 0 | 0 | 0 | 0 | 0 | 0 | 0 | 0 | 0 | 0 | 0 | 0 | 0 | 0 | 0 | 0 | 0 | 0 | 0 | 0
02.06.2025¦10:36:09.474 | 0 | 0 | 0 | 0 | 0 | 0 | 0 | 0 | 0 | 0 | 0 | 0 | 0 | 0 | 0 | 0 | 0 | 0 | 0 | 0
02.06.2025¦10:36:10.474 | 0 | 0 | 0 | 0 | 0 | 0 | 0 | 0 | 0 | 0 | 0 | 0 | 0 | 0 | 0 | 0 | 0 | 0 | 0 | 0
02.06.2025¦10:36:11.474 | 0 | 0 | 0 | 0 | 0 | 0 | 0 | 0 | 0 | 0 | 0 | 0 | 0 | 0 | 0 | 0 | 0 | 0 | 0 | 0
02.06.2025¦10:36:12.474 | 0 | 0 | 0 | 0 | 0 | 0 | 0 | 0 | 0 | 0 | 0 | 0 | 0 | 0 | 0 | 0 | 0 | 0 | 0 | 0
02.06.2025¦10:36:13.475 | 0 | 0 | 0 | 0 | 0 | 0 | 0 | 0 | 0 | 0 | 0 | 0 | 0 | 0 | 0 | 0 | 0 | 0 | 0 | 0
02.06.2025¦10:36:14.474 | 0 | 0 | 0 | 0 | 0 | 0 | 0 | 0 | 0 | 0 | 0 | 0 | 0 | 0 | 0 | 0 | 0 | 0 | 0 | 0
02.06.2025¦10:36:15.474 | 0 | 0 | 0 | 0 | 0 | 0 | 0 | 0 | 0 | 0 | 0 | 0 | 0 | 0 | 0 | 0 | 0 | 0 | 0 | 0
02.06.2025¦10:36:16.474 | 0 | 0 | 0 | 0 | 0 | 0 | 0 | 0 | 0 | 0 | 0 | 0 | 0 | 0 | 0 | 0 | 0 | 0 | 0 | 0
02.06.2025¦10:36:17.474 | 0 | 0 | 0 | 0 | 0 | 0 | 0 | 0 | 0 | 0 | 0 | 0 | 0 | 0 | 0 | 0 | 0 | 0 | 0 | 0
02.06.2025¦10:36:18.474 | 0 | 0 | 0 | 0 | 0 | 0 | 0 | 0 | 0 | 0 | 0 | 0 | 0 | 0 | 0 | 0 | 0 | 0 | 0 | 0
02.06.2025¦10:36:19.474 | 0 | 0 | 0 | 0 | 0 | 0 | 0 | 0 | 0 | 0 | 0 | 0 | 0 | 0 | 0 | 0 | 0 | 0 | 0 | 0
02.06.2025¦10:36:20.474 | 0 | 0 | 0 | 0 | 0 | 0 | 0 | 0 | 0 | 0 | 0 | 0 | 0 | 0 | 0 | 0 | 0 | 0 | 0 | 0
02.06.2025¦10:36:21.474 | 0 | 0 | 0 | 0 | 0 | 0 | 0 | 0 | 0 | 0 | 0 | 0 | 0 | 0 | 0 | 0 | 0 | 0 | 0 | 0
02.06.2025¦10:36:22.473 | 0 | 0 | 0 | 0 | 0 | 0 | 0 | 0 | 0 | 0 | 0 | 0 | 0 | 0 | 0 | 0 | 0 | 0 | 0 | 0
02.06.2025¦10:36:23.474 | 0 | 0 | 0 | 0 | 0 | 0 | 0 | 0 | 0 | 0 | 0 | 0 | 0 | 0 | 0 | 0 | 0 | 0 | 0 | 0
02.06.2025¦10:36:24.474 | 0 | 0 | 0 | 0 | 0 | 0 | 0 | 0 | 0 | 0 | 0 | 0 | 0 | 0 | 0 | 0 | 0 | 0 | 0 | 0
02.06.2025¦10:36:25.474 | 0 | 0 | 0 | 0 | 0 | 0 | 0 | 0 | 0 | 0 | 0 | 0 | 0 | 0 | 0 | 0 | 0 | 0 | 0 | 0
02.06.2025¦10:36:26.474 | 0 | 0 | 0 | 0 | 0 | 0 | 0 | 0 | 0 | 0 | 0 | 0 | 0 | 0 | 0 | 0 | 0 | 0 | 0 | 0
02.06.2025¦10:36:27.475 | 0 | 0 | 0 | 0 | 0 | 0 | 0 | 0 | 0 | 0 | 0 | 0 | 0 | 0 | 0 | 0 | 0 | 0 | 0 | 0
02.06.2025¦10:36:28.473 | 0 | 0 | 0 | 0 | 0 | 0 | 0 | 0 | 0 | 0 | 0 | 0 | 0 | 0 | 0 | 0 | 0 | 0 | 0 | 0
02.06.2025¦10:36:29.473 | 0 | 0 | 0 | 0 | 0 | 0 | 0 | 0 | 0 | 0 | 0 | 0 | 0 | 0 | 0 | 0 | 0 | 0 | 0 | 0
02.06.2025¦10:36:30.473 | 0 | 0 | 0 | 0 | 0 | 0 | 0 | 0 | 0 | 0 | 0 | 0 | 0 | 0 | 0 | 0 | 0 | 0 | 0 | 0
02.06.2025¦10:36:31.474 | 0 | 0 | 0 | 0 | 0 | 0 | 0 | 0 | 0 | 0 | 0 | 0 | 0 | 0 | 0 | 0 | 0 | 0 | 0 | 0
02.06.2025¦10:36:32.474 | 0 | 0 | 0 | 0 | 0 | 0 | 0 | 0 | 0 | 0 | 0 | 0 | 0 | 0 | 0 | 0 | 0 | 0 | 0 | 0
02.06.2025¦10:36:33.474 | 0 | 0 | 0 | 0 | 0 | 0 | 0 | 0 | 0 | 0 | 0 | 0 | 0 | 0 | 0 | 0 | 0 | 0 | 0 | 0
02.06.2025¦10:36:34.473 | 0 | 0 | 0 | 0 | 0 | 0 | 0 | 0 | 0 | 0 | 0 | 0 | 0 | 0 | 0 | 0 | 0 | 0 | 0 | 0
02.06.2025¦10:36:35.474 | 0 | 0 | 0 | 0 | 0 | 0 | 0 | 0 | 0 | 0 | 0 | 0 | 0 | 0 | 0 | 0 | 0 | 0 | 0 | 0
02.06.2025¦10:36:36.474 | 0 | 0 | 0 | 0 | 0 | 0 | 0 | 0 | 0 | 0 | 0 | 0 | 0 | 0 | 0 | 0 | 0 | 0 | 0 | 0
02.06.2025¦10:36:37.472 | 0 | 0 | 0 | 0 | 0 | 0 | 0 | 0 | 0 | 0 | 0 | 0 | 0 | 0 | 0 | 0 | 0 | 0 | 0 | 0
02.06.2025¦10:36:38.473 | 0 | 0 | 0 | 0 | 0 | 0 | 0 | 0 | 0 | 0 | 0 | 0 | 0 | 0 | 0 | 0 | 0 | 0 | 0 | 0
02.06.2025¦10:36:39.474 | 0 | 0 | 0 | 0 | 0 | 0 | 0 | 0 | 0 | 0 | 0 | 0 | 0 | 0 | 0 | 0 | 0 | 0 | 0 | 0
02.06.2025¦10:36:40.473 | 0 | 0 | 0 | 0 | 0 | 0 | 0 | 0 | 0 | 0 | 0 | 0 | 0 | 0 | 0 | 0 | 0 | 0 | 0 | 0
02.06.2025¦10:36:41.474 | 0 | 0 | 0 | 0 | 0 | 0 | 0 | 0 | 0 | 0 | 0 | 0 | 0 | 0 | 0 | 0 | 0 | 0 | 0 | 0
02.06.2025¦10:36:42.474 | 0 | 0 | 0 | 0 | 0 | 0 | 0 | 0 | 0 | 0 | 0 | 0 | 0 | 0 | 0 | 0 | 0 | 0 | 0 | 0
02.06.2025¦10:36:43.474 | 0 | 0 | 0 | 0 | 0 | 0 | 0 | 0 | 0 | 0 | 0 | 0 | 0 | 0 | 0 | 0 | 0 | 0 | 0 | 0
02.06.2025¦10:36:44.473 | 0 | 0 | 0 | 0 | 0 | 0 | 0 | 0 | 0 | 0 | 0 | 0 | 0 | 0 | 0 | 0 | 0 | 0 | 0 | 0
02.06.2025¦10:36:45.473 | 0 | 0 | 0 | 0 | 0 | 0 | 0 | 0 | 0 | 0 | 0 | 0 | 0 | 0 | 0 | 0 | 0 | 0 | 0 | 0
02.06.2025¦10:36:46.474 | 0 | 0 | 0 | 0 | 0 | 0 | 0 | 0 | 0 | 0 | 0 | 0 | 0 | 0 | 0 | 0 | 0 | 0 | 0 | 0
02.06.2025¦10:36:47.473 | 0 | 0 | 0 | 0 | 0 | 0 | 0 | 0 | 0 | 0 | 0 | 0 | 0 | 0 | 0 | 0 | 0 | 0 | 0 | 0
02.06.2025¦10:36:48.474 | 0 | 0 | 0 | 0 | 0 | 0 | 0 | 0 | 0 | 0 | 0 | 0 | 0 | 0 | 0 | 0 | 0 | 0 | 0 | 0
02.06.2025¦10:36:49.474 | 0 | 0 | 0 | 0 | 0 | 0 | 0 | 0 | 0 | 0 | 0 | 0 | 0 | 0 | 0 | 0 | 0 | 0 | 0 | 0
02.06.2025¦10:36:50.473 | 0 | 0 | 0 | 0 | 0 | 0 | 0 | 0 | 0 | 0 | 0 | 0 | 0 | 0 | 0 | 0 | 0 | 0 | 0 | 0
02.06.2025¦10:36:51.474 | 0 | 0 | 0 | 0 | 0 | 0 | 0 | 0 | 0 | 0 | 0 | 0 | 0 | 0 | 0 | 0 | 0 | 0 | 0 | 0
02.06.2025¦10:36:52.472 | 0 | 0 | 0 | 0 | 0 | 0 | 0 | 0 | 0 | 0 | 0 | 0 | 0 | 0 | 0 | 0 | 0 | 0 | 0 | 0
02.06.2025¦10:36:53.474 | 0 | 0 | 0 | 0 | 0 | 0 | 0 | 0 | 0 | 0 | 0 | 0 | 0 | 0 | 0 | 0 | 0 | 0 | 0 | 0
02.06.2025¦10:36:54.473 | 0 | 0 | 0 | 0 | 0 | 0 | 0 | 0 | 0 | 0 | 0 | 0 | 0 | 0 | 0 | 0 | 0 | 0 | 0 | 0
02.06.2025¦10:36:55.473 | 0 | 0 | 0 | 0 | 0 | 0 | 0 | 0 | 0 | 0 | 0 | 0 | 0 | 0 | 0 | 0 | 0 | 0 | 0 | 0
02.06.2025¦10:36:56.474 | 0 | 0 | 0 | 0 | 0 | 0 | 0 | 0 | 0 | 0 | 0 | 0 | 0 | 0 | 0 | 0 | 0 | 0 | 0 | 0
02.06.2025¦10:36:57.473 | 0 | 0 | 0 | 0 | 0 | 0 | 0 | 0 | 0 | 0 | 0 | 0 | 0 | 0 | 0 | 0 | 0 | 0 | 0 | 0
02.06.2025¦10:36:58.474 | 0 | 0 | 0 | 0 | 0 | 0 | 0 | 0 | 0 | 0 | 0 | 0 | 0 | 0 | 0 | 0 | 0 | 0 | 0 | 0
02.06.2025¦10:36:59.474 | 0 | 0 | 0 | 0 | 0 | 0 | 0 | 0 | 0 | 0 | 0 | 0 | 0 | 0 | 0 | 0 | 0 | 0 | 0 | 0
02.06.2025¦10:37:00.475 | 0 | 0 | 0 | 0 | 0 | 0 | 0 | 0 | 0 | 0 | 0 | 0 | 0 | 0 | 0 | 0 | 0 | 0 | 0 | 0
02.06.2025¦10:37:01.473 | 0 | 0 | 0 | 0 | 0 | 0 | 0 | 0 | 0 | 0 | 0 | 0 | 0 | 0 | 0 | 0 | 0 | 0 | 0 | 0
02.06.2025¦10:37:02.474 | 0 | 0 | 0 | 0 | 0 | 0 | 0 | 0 | 0 | 0 | 0 | 0 | 0 | 0 | 0 | 0 | 0 | 0 | 0 | 0
02.06.2025¦10:37:03.473 | 0 | 0 | 0 | 0 | 0 | 0 | 0 | 0 | 0 | 0 | 0 | 0 | 0 | 0 | 0 | 0 | 0 | 0 | 0 | 0
02.06.2025¦10:37:04.474 | 0 | 0 | 0 | 0 | 0 | 0 | 0 | 0 | 0 | 0 | 0 | 0 | 0 | 0 | 0 | 0 | 0 | 0 | 0 | 0
02.06.2025¦10:37:05.473 | 0 | 0 | 0 | 0 | 0 | 0 | 0 | 0 | 0 | 0 | 0 | 0 | 0 | 0 | 0 | 0 | 0 | 0 | 0 | 0
02.06.2025¦10:37:06.474 | 0 | 0 | 0 | 0 | 0 | 0 | 0 | 0 | 0 | 0 | 0 | 0 | 0 | 0 | 0 | 0 | 0 | 0 | 0 | 0
02.06.2025¦10:37:07.474 | 0 | 0 | 0 | 0 | 0 | 0 | 0 | 0 | 0 | 0 | 0 | 0 | 0 | 0 | 0 | 0 | 0 | 0 | 0 | 0
02.06.2025¦10:37:08.474 | 0 | 0 | 0 | 0 | 0 | 0 | 0 | 0 | 0 | 0 | 0 | 0 | 0 | 0 | 0 | 0 | 0 | 0 | 0 | 0
02.06.2025¦10:37:09.475 | 0 | 0 | 0 | 0 | 0 | 0 | 0 | 0 | 0 | 0 | 0 | 0 | 0 | 0 | 0 | 0 | 0 | 0 | 0 | 0
02.06.2025¦10:37:10.472 | 0 | 0 | 0 | 0 | 0 | 0 | 0 | 0 | 0 | 0 | 0 | 0 | 0 | 0 | 0 | 0 | 0 | 0 | 0 | 0
02.06.2025¦10:37:11.473 | 0 | 0 | 0 | 0 | 0 | 0 | 0 | 0 | 0 | 0 | 0 | 0 | 0 | 0 | 0 | 0 | 0 | 0 | 0 | 0
02.06.2025¦10:37:12.473 | 0 | 0 | 0 | 0 | 0 | 0 | 0 | 0 | 0 | 0 | 0 | 0 | 0 | 0 | 0 | 0 | 0 | 0 | 0 | 0
02.06.2025¦10:37:13.474 | 0 | 0 | 0 | 0 | 0 | 0 | 0 | 0 | 0 | 0 | 0 | 0 | 0 | 0 | 0 | 0 | 0 | 0 | 0 | 0
02.06.2025¦10:37:14.474 | 0 | 0 | 0 | 0 | 0 | 0 | 0 | 0 | 0 | 0 | 0 | 0 | 0 | 0 | 0 | 0 | 0 | 0 | 0 | 0
02.06.2025¦10:37:15.473 | 0 | 0 | 0 | 0 | 0 | 0 | 0 | 0 | 0 | 0 | 0 | 0 | 0 | 0 | 0 | 0 | 0 | 0 | 0 | 0
02.06.2025¦10:37:16.475 | 0 | 0 | 0 | 0 | 0 | 0 | 0 | 0 | 0 | 0 | 0 | 0 | 0 | 0 | 0 | 0 | 0 | 0 | 0 | 0
02.06.2025¦10:37:17.474 | 0 | 0 | 0 | 0 | 0 | 0 | 0 | 0 | 0 | 0 | 0 | 0 | 0 | 0 | 0 | 0 | 0 | 0 | 0 | 0
02.06.2025¦10:37:18.473 | 0 | 0 | 0 | 0 | 0 | 0 | 0 | 0 | 0 | 0 | 0 | 0 | 0 | 0 | 0 | 0 | 0 | 0 | 0 | 0
02.06.2025¦10:37:19.473 | 0 | 0 | 0 | 0 | 0 | 0 | 0 | 0 | 0 | 0 | 0 | 0 | 0 | 0 | 0 | 0 | 0 | 0 | 0 | 0
02.06.2025¦10:37:20.473 | 0 | 0 | 0 | 0 | 0 | 0 | 0 | 0 | 0 | 0 | 0 | 0 | 0 | 0 | 0 | 0 | 0 | 0 | 0 | 0
02.06.2025¦10:37:21.473 | 0 | 0 | 0 | 0 | 0 | 0 | 0 | 0 | 0 | 0 | 0 | 0 | 0 | 0 | 0 | 0 | 0 | 0 | 0 | 0
02.06.2025¦10:37:22.473 | 0 | 0 | 0 | 0 | 0 | 0 | 0 | 0 | 0 | 0 | 0 | 0 | 0 | 0 | 0 | 0 | 0 | 0 | 0 | 0
02.06.2025¦10:37:23.475 | 0 | 0 | 0 | 0 | 0 | 0 | 0 | 0 | 0 | 0 | 0 | 0 | 0 | 0 | 0 | 0 | 0 | 0 | 0 | 0
02.06.2025¦10:37:24.473 | 0 | 0 | 0 | 0 | 0 | 0 | 0 | 0 | 0 | 0 | 0 | 0 | 0 | 0 | 0 | 0 | 0 | 0 | 0 | 0
02.06.2025¦10:37:25.474 | 0 | 0 | 0 | 0 | 0 | 0 | 0 | 0 | 0 | 0 | 0 | 0 | 0 | 0 | 0 | 0 | 0 | 0 | 0 | 0
02.06.2025¦10:37:26.474 | 0 | 0 | 0 | 0 | 0 | 0 | 0 | 0 | 0 | 0 | 0 | 0 | 0 | 0 | 0 | 0 | 0 | 0 | 0 | 0
02.06.2025¦10:37:27.474 | 0 | 0 | 0 | 0 | 0 | 0 | 0 | 0 | 0 | 0 | 0 | 0 | 0 | 0 | 0 | 0 | 0 | 0 | 0 | 0
02.06.2025¦10:37:28.473 | 0 | 0 | 0 | 0 | 0 | 0 | 0 | 0 | 0 | 0 | 0 | 0 | 0 | 0 | 0 | 0 | 0 | 0 | 0 | 0
02.06.2025¦10:37:29.473 | 0 | 0 | 0 | 0 | 0 | 0 | 0 | 0 | 0 | 0 | 0 | 0 | 0 | 0 | 0 | 0 | 0 | 0 | 0 | 0
02.06.2025¦10:37:30.474 | 0 | 0 | 0 | 0 | 0 | 0 | 0 | 0 | 0 | 0 | 0 | 0 | 0 | 0 | 0 | 0 | 0 | 0 | 0 | 0
02.06.2025¦10:37:31.474 | 0 | 0 | 0 | 0 | 0 | 0 | 0 | 0 | 0 | 0 | 0 | 0 | 0 | 0 | 0 | 0 | 0 | 0 | 0 | 0
02.06.2025¦10:37:32.474 | 0 | 0 | 0 | 0 | 0 | 0 | 0 | 0 | 0 | 0 | 0 | 0 | 0 | 0 | 0 | 0 | 0 | 0 | 0 | 0
02.06.2025¦10:37:33.473 | 0 | 0 | 0 | 0 | 0 | 0 | 0 | 0 | 0 | 0 | 0 | 0 | 0 | 0 | 0 | 0 | 0 | 0 | 0 | 0
02.06.2025¦10:37:34.474 | 0 | 0 | 0 | 0 | 0 | 0 | 0 | 0 | 0 | 0 | 0 | 0 | 0 | 0 | 0 | 0 | 0 | 0 | 0 | 0
02.06.2025¦10:37:35.474 | 0 | 0 | 0 | 0 | 0 | 0 | 0 | 0 | 0 | 0 | 0 | 0 | 0 | 0 | 0 | 0 | 0 | 0 | 0 | 0
02.06.2025¦10:37:36.474 | 0 | 0 | 0 | 0 | 0 | 0 | 0 | 0 | 0 | 0 | 0 | 0 | 0 | 0 | 0 | 0 | 0 | 0 | 0 | 0
02.06.2025¦10:37:37.474 | 0 | 0 | 0 | 0 | 0 | 0 | 0 | 0 | 0 | 0 | 0 | 0 | 0 | 0 | 0 | 0 | 0 | 0 | 0 | 0
02.06.2025¦10:37:38.473 | 0 | 0 | 0 | 0 | 0 | 0 | 0 | 0 | 0 | 0 | 0 | 0 | 0 | 0 | 0 | 0 | 0 | 0 | 0 | 0
02.06.2025¦10:37:39.473 | 0 | 0 | 0 | 0 | 0 | 0 | 0 | 0 | 0 | 0 | 0 | 0 | 0 | 0 | 0 | 0 | 0 | 0 | 0 | 0
02.06.2025¦10:37:40.473 | 0 | 0 | 0 | 0 | 0 | 0 | 0 | 0 | 0 | 0 | 0 | 0 | 0 | 0 | 0 | 0 | 0 | 0 | 0 | 0
02.06.2025¦10:37:41.472 | 0 | 0 | 0 | 0 | 0 | 0 | 0 | 0 | 0 | 0 | 0 | 0 | 0 | 0 | 0 | 0 | 0 | 0 | 0 | 0
02.06.2025¦10:37:42.473 | 0 | 0 | 0 | 0 | 0 | 0 | 0 | 0 | 0 | 0 | 0 | 0 | 0 | 0 | 0 | 0 | 0 | 0 | 0 | 0
02.06.2025¦10:37:43.473 | 0 | 0 | 0 | 0 | 0 | 0 | 0 | 0 | 0 | 0 | 0 | 0 | 0 | 0 | 0 | 0 | 0 | 0 | 0 | 0
02.06.2025¦10:37:44.475 | 0 | 0 | 0 | 0 | 0 | 0 | 0 | 0 | 0 | 0 | 0 | 0 | 0 | 0 | 0 | 0 | 0 | 0 | 0 | 0
02.06.2025¦10:37:45.473 | 0 | 0 | 0 | 0 | 0 | 0 | 0 | 0 | 0 | 0 | 0 | 0 | 0 | 0 | 0 | 0 | 0 | 0 | 0 | 0
02.06.2025¦10:37:46.473 | 0 | 0 | 0 | 0 | 0 | 0 | 0 | 0 | 0 | 0 | 0 | 0 | 0 | 0 | 0 | 0 | 0 | 0 | 0 | 0
02.06.2025¦10:37:47.474 | 0 | 0 | 0 | 0 | 0 | 0 | 0 | 0 | 0 | 0 | 0 | 0 | 0 | 0 | 0 | 0 | 0 | 0 | 0 | 0
02.06.2025¦10:37:48.473 | 0 | 0 | 0 | 0 | 0 | 0 | 0 | 0 | 0 | 0 | 0 | 0 | 0 | 0 | 0 | 0 | 0 | 0 | 0 | 0
02.06.2025¦10:37:49.474 | 0 | 0 | 0 | 0 | 0 | 0 | 0 | 0 | 0 | 0 | 0 | 0 | 0 | 0 | 0 | 0 | 0 | 0 | 0 | 0
02.06.2025¦10:37:50.473 | 0 | 0 | 0 | 0 | 0 | 0 | 0 | 0 | 0 | 0 | 0 | 0 | 0 | 0 | 0 | 0 | 0 | 0 | 0 | 0
02.06.2025¦10:37:51.474 | 0 | 0 | 0 | 0 | 0 | 0 | 0 | 0 | 0 | 0 | 0 | 0 | 0 | 0 | 0 | 0 | 0 | 0 | 0 | 0
02.06.2025¦10:37:52.474 | 0 | 0 | 0 | 0 | 0 | 0 | 0 | 0 | 0 | 0 | 0 | 0 | 0 | 0 | 0 | 0 | 0 | 0 | 0 | 0
02.06.2025¦10:37:53.474 | 0 | 0 | 0 | 0 | 0 | 0 | 0 | 0 | 0 | 0 | 0 | 0 | 0 | 0 | 0 | 0 | 0 | 0 | 0 | 0
02.06.2025¦10:37:54.472 | 0 | 0 | 0 | 0 | 0 | 0 | 0 | 0 | 0 | 0 | 0 | 0 | 0 | 0 | 0 | 0 | 0 | 0 | 0 | 0
02.06.2025¦10:37:55.473 | 0 | 0 | 0 | 0 | 0 | 0 | 0 | 0 | 0 | 0 | 0 | 0 | 0 | 0 | 0 | 0 | 0 | 0 | 0 | 0
02.06.2025¦10:37:56.474 | 0 | 0 | 0 | 0 | 0 | 0 | 0 | 0 | 0 | 0 | 0 | 0 | 0 | 0 | 0 | 0 | 0 | 0 | 0 | 0
02.06.2025¦10:37:57.474 | 0 | 0 | 0 | 0 | 0 | 0 | 0 | 0 | 0 | 0 | 0 | 0 | 0 | 0 | 0 | 0 | 0 | 0 | 0 | 0
02.06.2025¦10:37:58.475 | 0 | 0 | 0 | 0 | 0 | 0 | 0 | 0 | 0 | 0 | 0 | 0 | 0 | 0 | 0 | 0 | 0 | 0 | 0 | 0
02.06.2025¦10:37:59.473 | 0 | 0 | 0 | 0 | 0 | 0 | 0 | 0 | 0 | 0 | 0 | 0 | 0 | 0 | 0 | 0 | 0 | 0 | 0 | 0
02.06.2025¦10:38:00.474 | 0 | 0 | 0 | 0 | 0 | 0 | 0 | 0 | 0 | 0 | 0 | 0 | 0 | 0 | 0 | 0 | 0 | 0 | 0 | 0
02.06.2025¦10:38:01.474 | 0 | 0 | 0 | 0 | 0 | 0 | 0 | 0 | 0 | 0 | 0 | 0 | 0 | 0 | 0 | 0 | 0 | 0 | 0 | 0
02.06.2025¦10:38:02.474 | 0 | 0 | 0 | 0 | 0 | 0 | 0 | 0 | 0 | 0 | 0 | 0 | 0 | 0 | 0 | 0 | 0 | 0 | 0 | 0
02.06.2025¦10:38:03.473 | 0 | 0 | 0 | 0 | 0 | 0 | 0 | 0 | 0 | 0 | 0 | 0 | 0 | 0 | 0 | 0 | 0 | 0 | 0 | 0
02.06.2025¦10:38:04.474 | 0 | 0 | 0 | 0 | 0 | 0 | 0 | 0 | 0 | 0 | 0 | 0 | 0 | 0 | 0 | 0 | 0 | 0 | 0 | 0
02.06.2025¦10:38:05.474 | 0 | 0 | 0 | 0 | 0 | 0 | 0 | 0 | 0 | 0 | 0 | 0 | 0 | 0 | 0 | 0 | 0 | 0 | 0 | 0
02.06.2025¦10:38:06.473 | 0 | 0 | 0 | 0 | 0 | 0 | 0 | 0 | 0 | 0 | 0 | 0 | 0 | 0 | 0 | 0 | 0 | 0 | 0 | 0
02.06.2025¦10:38:07.474 | 0 | 0 | 0 | 0 | 0 | 0 | 0 | 0 | 0 | 0 | 0 | 0 | 0 | 0 | 0 | 0 | 0 | 0 | 0 | 0
02.06.2025¦10:38:08.473 | 0 | 0 | 0 | 0 | 0 | 0 | 0 | 0 | 0 | 0 | 0 | 0 | 0 | 0 | 0 | 0 | 0 | 0 | 0 | 0
02.06.2025¦10:38:09.474 | 0 | 0 | 0 | 0 | 0 | 0 | 0 | 0 | 0 | 0 | 0 | 0 | 0 | 0 | 0 | 0 | 0 | 0 | 0 | 0
02.06.2025¦10:38:10.473 | 0 | 0 | 0 | 0 | 0 | 0 | 0 | 0 | 0 | 0 | 0 | 0 | 0 | 0 | 0 | 0 | 0 | 0 | 0 | 0
02.06.2025¦10:38:11.474 | 0 | 0 | 0 | 0 | 0 | 0 | 0 | 0 | 0 | 0 | 0 | 0 | 0 | 0 | 0 | 0 | 0 | 0 | 0 | 0
02.06.2025¦10:38:12.474 | 0 | 0 | 0 | 0 | 0 | 0 | 0 | 0 | 0 | 0 | 0 | 0 | 0 | 0 | 0 | 0 | 0 | 0 | 0 | 0
02.06.2025¦10:38:13.473 | 0 | 0 | 0 | 0 | 0 | 0 | 0 | 0 | 0 | 0 | 0 | 0 | 0 | 0 | 0 | 0 | 0 | 0 | 0 | 0
02.06.2025¦10:38:14.473 | 0 | 0 | 0 | 0 | 0 | 0 | 0 | 0 | 0 | 0 | 0 | 0 | 0 | 0 | 0 | 0 | 0 | 0 | 0 | 0
02.06.2025¦10:38:15.473 | 0 | 0 | 0 | 0 | 0 | 0 | 0 | 0 | 0 | 0 | 0 | 0 | 0 | 0 | 0 | 0 | 0 | 0 | 0 | 0
02.06.2025¦10:38:16.474 | 0 | 0 | 0 | 0 | 0 | 0 | 0 | 0 | 0 | 0 | 0 | 0 | 0 | 0 | 0 | 0 | 0 | 0 | 0 | 0
02.06.2025¦10:38:17.474 | 0 | 0 | 0 | 0 | 0 | 0 | 0 | 0 | 0 | 0 | 0 | 0 | 0 | 0 | 0 | 0 | 0 | 0 | 0 | 0
02.06.2025¦10:38:18.474 | 0 | 0 | 0 | 0 | 0 | 0 | 0 | 0 | 0 | 0 | 0 | 0 | 0 | 0 | 0 | 0 | 0 | 0 | 0 | 0
02.06.2025¦10:38:19.474 | 0 | 0 | 0 | 0 | 0 | 0 | 0 | 0 | 0 | 0 | 0 | 0 | 0 | 0 | 0 | 0 | 0 | 0 | 0 | 0
02.06.2025¦10:38:20.473 | 0 | 0 | 0 | 0 | 0 | 0 | 0 | 0 | 0 | 0 | 0 | 0 | 0 | 0 | 0 | 0 | 0 | 0 | 0 | 0
02.06.2025¦10:38:21.473 | 0 | 0 | 0 | 0 | 0 | 0 | 0 | 0 | 0 | 0 | 0 | 0 | 0 | 0 | 0 | 0 | 0 | 0 | 0 | 0
02.06.2025¦10:38:22.474 | 0 | 0 | 0 | 0 | 0 | 0 | 0 | 0 | 0 | 0 | 0 | 0 | 0 | 0 | 0 | 0 | 0 | 0 | 0 | 0
02.06.2025¦10:38:23.474 | 0 | 0 | 0 | 0 | 0 | 0 | 0 | 0 | 0 | 0 | 0 | 0 | 0 | 0 | 0 | 0 | 0 | 0 | 0 | 0
02.06.2025¦10:38:24.473 | 0 | 0 | 0 | 0 | 0 | 0 | 0 | 0 | 0 | 0 | 0 | 0 | 0 | 0 | 0 | 0 | 0 | 0 | 0 | 0
02.06.2025¦10:38:25.474 | 0 | 0 | 0 | 0 | 0 | 0 | 0 | 0 | 0 | 0 | 0 | 0 | 0 | 0 | 0 | 0 | 0 | 0 | 0 | 0
02.06.2025¦10:38:26.474 | 0 | 0 | 0 | 0 | 0 | 0 | 0 | 0 | 0 | 0 | 0 | 0 | 0 | 0 | 0 | 0 | 0 | 0 | 0 | 0
02.06.2025¦10:38:27.474 | 0 | 0 | 0 | 0 | 0 | 0 | 0 | 0 | 0 | 0 | 0 | 0 | 0 | 0 | 0 | 0 | 0 | 0 | 0 | 0
02.06.2025¦10:38:28.474 | 0 | 0 | 0 | 0 | 0 | 0 | 0 | 0 | 0 | 0 | 0 | 0 | 0 | 0 | 0 | 0 | 0 | 0 | 0 | 0
02.06.2025¦10:38:29.473 | 0 | 0 | 0 | 0 | 0 | 0 | 0 | 0 | 0 | 0 | 0 | 0 | 0 | 0 | 0 | 0 | 0 | 0 | 0 | 0
02.06.2025¦10:38:30.474 | 0 | 0 | 0 | 0 | 0 | 0 | 0 | 0 | 0 | 0 | 0 | 0 | 0 | 0 | 0 | 0 | 0 | 0 | 0 | 0
02.06.2025¦10:38:31.473 | 0 | 0 | 0 | 0 | 0 | 0 | 0 | 0 | 0 | 0 | 0 | 0 | 0 | 0 | 0 | 0 | 0 | 0 | 0 | 0
02.06.2025¦10:38:32.473 | 0 | 0 | 0 | 0 | 0 | 0 | 0 | 0 | 0 | 0 | 0 | 0 | 0 | 0 | 0 | 0 | 0 | 0 | 0 | 0
02.06.2025¦10:38:33.475 | 0 | 0 | 0 | 0 | 0 | 0 | 0 | 0 | 0 | 0 | 0 | 0 | 0 | 0 | 0 | 0 | 0 | 0 | 0 | 0
02.06.2025¦10:38:34.473 | 0 | 0 | 0 | 0 | 0 | 0 | 0 | 0 | 0 | 0 | 0 | 0 | 0 | 0 | 0 | 0 | 0 | 0 | 0 | 0
02.06.2025¦10:38:35.473 | 0 | 0 | 0 | 0 | 0 | 0 | 0 | 0 | 0 | 0 | 0 | 0 | 0 | 0 | 0 | 0 | 0 | 0 | 0 | 0
02.06.2025¦10:38:36.473 | 0 | 0 | 0 | 0 | 0 | 0 | 0 | 0 | 0 | 0 | 0 | 0 | 0 | 0 | 0 | 0 | 0 | 0 | 0 | 0
02.06.2025¦10:38:37.473 | 0 | 0 | 0 | 0 | 0 | 0 | 0 | 0 | 0 | 0 | 0 | 0 | 0 | 0 | 0 | 0 | 0 | 0 | 0 | 0
02.06.2025¦10:38:38.474 | 0 | 0 | 0 | 0 | 0 | 0 | 0 | 0 | 0 | 0 | 0 | 0 | 0 | 0 | 0 | 0 | 0 | 0 | 0 | 0
02.06.2025¦10:38:39.473 | 0 | 0 | 0 | 0 | 0 | 0 | 0 | 0 | 0 | 0 | 0 | 0 | 0 | 0 | 0 | 0 | 0 | 0 | 0 | 0
02.06.2025¦10:38:40.474 | 0 | 0 | 0 | 0 | 0 | 0 | 0 | 0 | 0 | 0 | 0 | 0 | 0 | 0 | 0 | 0 | 0 | 0 | 0 | 0
02.06.2025¦10:38:41.473 | 0 | 0 | 0 | 0 | 0 | 0 | 0 | 0 | 0 | 0 | 0 | 0 | 0 | 0 | 0 | 0 | 0 | 0 | 0 | 0
02.06.2025¦10:38:42.474 | 0 | 0 | 0 | 0 | 0 | 0 | 0 | 0 | 0 | 0 | 0 | 0 | 0 | 0 | 0 | 0 | 0 | 0 | 0 | 0
02.06.2025¦10:38:43.473 | 0 | 0 | 0 | 0 | 0 | 0 | 0 | 0 | 0 | 0 | 0 | 0 | 0 | 0 | 0 | 0 | 0 | 0 | 0 | 0
02.06.2025¦10:38:44.474 | 0 | 0 | 0 | 0 | 0 | 0 | 0 | 0 | 0 | 0 | 0 | 0 | 0 | 0 | 0 | 0 | 0 | 0 | 0 | 0
02.06.2025¦10:38:45.474 | 0 | 0 | 0 | 0 | 0 | 0 | 0 | 0 | 0 | 0 | 0 | 0 | 0 | 0 | 0 | 0 | 0 | 0 | 0 | 0
02.06.2025¦10:38:46.474 | 0 | 0 | 0 | 0 | 0 | 0 | 0 | 0 | 0 | 0 | 0 | 0 | 0 | 0 | 0 | 0 | 0 | 0 | 0 | 0
02.06.2025¦10:38:47.474 | 0 | 0 | 0 | 0 | 0 | 0 | 0 | 0 | 0 | 0 | 0 | 0 | 0 | 0 | 0 | 0 | 0 | 0 | 0 | 0
02.06.2025¦10:38:48.474 | 0 | 0 | 0 | 0 | 0 | 0 | 0 | 0 | 0 | 0 | 0 | 0 | 0 | 0 | 0 | 0 | 0 | 0 | 0 | 0
02.06.2025¦10:38:49.474 | 0 | 0 | 0 | 0 | 0 | 0 | 0 | 0 | 0 | 0 | 0 | 0 | 0 | 0 | 0 | 0 | 0 | 0 | 0 | 0
02.06.2025¦10:38:50.474 | 0 | 0 | 0 | 0 | 0 | 0 | 0 | 0 | 0 | 0 | 0 | 0 | 0 | 0 | 0 | 0 | 0 | 0 | 0 | 0
02.06.2025¦10:38:51.474 | 0 | 0 | 0 | 0 | 0 | 0 | 0 | 0 | 0 | 0 | 0 | 0 | 0 | 0 | 0 | 0 | 0 | 0 | 0 | 0
02.06.2025¦10:38:52.473 | 0 | 0 | 0 | 0 | 0 | 0 | 0 | 0 | 0 | 0 | 0 | 0 | 0 | 0 | 0 | 0 | 0 | 0 | 0 | 0
02.06.2025¦10:38:53.474 | 0 | 0 | 0 | 0 | 0 | 0 | 0 | 0 | 0 | 0 | 0 | 0 | 0 | 0 | 0 | 0 | 0 | 0 | 0 | 0
02.06.2025¦10:38:54.474 | 0 | 0 | 0 | 0 | 0 | 0 | 0 | 0 | 0 | 0 | 0 | 0 | 0 | 0 | 0 | 0 | 0 | 0 | 0 | 0
02.06.2025¦10:38:55.472 | 0 | 0 | 0 | 0 | 0 | 0 | 0 | 0 | 0 | 0 | 0 | 0 | 0 | 0 | 0 | 0 | 0 | 0 | 0 | 0
02.06.2025¦10:38:56.473 | 0 | 0 | 0 | 0 | 0 | 0 | 0 | 0 | 0 | 0 | 0 | 0 | 0 | 0 | 0 | 0 | 0 | 0 | 0 | 0
02.06.2025¦10:38:57.473 | 0 | 0 | 0 | 0 | 0 | 0 | 0 | 0 | 0 | 0 | 0 | 0 | 0 | 0 | 0 | 0 | 0 | 0 | 0 | 0
02.06.2025¦10:38:58.473 | 0 | 0 | 0 | 0 | 0 | 0 | 0 | 0 | 0 | 0 | 0 | 0 | 0 | 0 | 0 | 0 | 0 | 0 | 0 | 0
02.06.2025¦10:38:59.473 | 0 | 0 | 0 | 0 | 0 | 0 | 0 | 0 | 0 | 0 | 0 | 0 | 0 | 0 | 0 | 0 | 0 | 0 | 0 | 0
02.06.2025¦10:39:00.473 | 0 | 0 | 0 | 0 | 0 | 0 | 0 | 0 | 0 | 0 | 0 | 0 | 0 | 0 | 0 | 0 | 0 | 0 | 0 | 0
02.06.2025¦10:39:01.475 | 0 | 0 | 0 | 0 | 0 | 0 | 0 | 0 | 0 | 0 | 0 | 0 | 0 | 0 | 0 | 0 | 0 | 0 | 0 | 0
02.06.2025¦10:39:02.473 | 0 | 0 | 0 | 0 | 0 | 0 | 0 | 0 | 0 | 0 | 0 | 0 | 0 | 0 | 0 | 0 | 0 | 0 | 0 | 0
02.06.2025¦10:39:03.474 | 0 | 0 | 0 | 0 | 0 | 0 | 0 | 0 | 0 | 0 | 0 | 0 | 0 | 0 | 0 | 0 | 0 | 0 | 0 | 0
02.06.2025¦10:39:04.473 | 0 | 0 | 0 | 0 | 0 | 0 | 0 | 0 | 0 | 0 | 0 | 0 | 0 | 0 | 0 | 0 | 0 | 0 | 0 | 0
02.06.2025¦10:39:05.474 | 0 | 0 | 0 | 0 | 0 | 0 | 0 | 0 | 0 | 0 | 0 | 0 | 0 | 0 | 0 | 0 | 0 | 0 | 0 | 0
02.06.2025¦10:39:06.474 | 0 | 0 | 0 | 0 | 0 | 0 | 0 | 0 | 0 | 0 | 0 | 0 | 0 | 0 | 0 | 0 | 0 | 0 | 0 | 0
02.06.2025¦10:39:07.473 | 0 | 0 | 0 | 0 | 0 | 0 | 0 | 0 | 0 | 0 | 0 | 0 | 0 | 0 | 0 | 0 | 0 | 0 | 0 | 0
02.06.2025¦10:39:08.472 | 0 | 0 | 0 | 0 | 0 | 0 | 0 | 0 | 0 | 0 | 0 | 0 | 0 | 0 | 0 | 0 | 0 | 0 | 0 | 0
02.06.2025¦10:39:09.473 | 0 | 0 | 0 | 0 | 0 | 0 | 0 | 0 | 0 | 0 | 0 | 0 | 0 | 0 | 0 | 0 | 0 | 0 | 0 | 0
02.06.2025¦10:39:10.474 | 0 | 0 | 0 | 0 | 0 | 0 | 0 | 0 | 0 | 0 | 0 | 0 | 0 | 0 | 0 | 0 | 0 | 0 | 0 | 0
02.06.2025¦10:39:11.474 | 0 | 0 | 0 | 0 | 0 | 0 | 0 | 0 | 0 | 0 | 0 | 0 | 0 | 0 | 0 | 0 | 0 | 0 | 0 | 0
02.06.2025¦10:39:12.474 | 0 | 0 | 0 | 0 | 0 | 0 | 0 | 0 | 0 | 0 | 0 | 0 | 0 | 0 | 0 | 0 | 0 | 0 | 0 | 0
02.06.2025¦10:39:13.474 | 0 | 0 | 0 | 0 | 0 | 0 | 0 | 0 | 0 | 0 | 0 | 0 | 0 | 0 | 0 | 0 | 0 | 0 | 0 | 0
02.06.2025¦10:39:14.474 | 0 | 0 | 0 | 0 | 0 | 0 | 0 | 0 | 0 | 0 | 0 | 0 | 0 | 0 | 0 | 0 | 0 | 0 | 0 | 0
02.06.2025¦10:39:15.475 | 0 | 0 | 0 | 0 | 0 | 0 | 0 | 0 | 0 | 0 | 0 | 0 | 0 | 0 | 0 | 0 | 0 | 0 | 0 | 0
02.06.2025¦10:39:16.473 | 0 | 0 | 0 | 0 | 0 | 0 | 0 | 0 | 0 | 0 | 0 | 0 | 0 | 0 | 0 | 0 | 0 | 0 | 0 | 0
02.06.2025¦10:39:17.473 | 0 | 0 | 0 | 0 | 0 | 0 | 0 | 0 | 0 | 0 | 0 | 0 | 0 | 0 | 0 | 0 | 0 | 0 | 0 | 0
02.06.2025¦10:39:18.473 | 0 | 0 | 0 | 0 | 0 | 0 | 0 | 0 | 0 | 0 | 0 | 0 | 0 | 0 | 0 | 0 | 0 | 0 | 0 | 0
02.06.2025¦10:39:19.473 | 0 | 0 | 0 | 0 | 0 | 0 | 0 | 0 | 0 | 0 | 0 | 0 | 0 | 0 | 0 | 0 | 0 | 0 | 0 | 0
02.06.2025¦10:39:20.473 | 0 | 0 | 0 | 0 | 0 | 0 | 0 | 0 | 0 | 0 | 0 | 0 | 0 | 0 | 0 | 0 | 0 | 0 | 0 | 0
02.06.2025¦10:39:21.472 | 0 | 0 | 0 | 0 | 0 | 0 | 0 | 0 | 0 | 0 | 0 | 0 | 0 | 0 | 0 | 0 | 0 | 0 | 0 | 0
02.06.2025¦10:39:22.473 | 0 | 0 | 0 | 0 | 0 | 0 | 0 | 0 | 0 | 0 | 0 | 0 | 0 | 0 | 0 | 0 | 0 | 0 | 0 | 0
02.06.2025¦10:39:23.473 | 0 | 0 | 0 | 0 | 0 | 0 | 0 | 0 | 0 | 0 | 0 | 0 | 0 | 0 | 0 | 0 | 0 | 0 | 0 | 0
02.06.2025¦10:39:24.473 | 0 | 0 | 0 | 0 | 0 | 0 | 0 | 0 | 0 | 0 | 0 | 0 | 0 | 0 | 0 | 0 | 0 | 0 | 0 | 0
02.06.2025¦10:39:25.473 | 0 | 0 | 0 | 0 | 0 | 0 | 0 | 0 | 0 | 0 | 0 | 0 | 0 | 0 | 0 | 0 | 0 | 0 | 0 | 0
02.06.2025¦10:39:26.473 | 0 | 0 | 0 | 0 | 0 | 0 | 0 | 0 | 0 | 0 | 0 | 0 | 0 | 0 | 0 | 0 | 0 | 0 | 0 | 0
02.06.2025¦10:39:27.474 | 0 | 0 | 0 | 0 | 0 | 0 | 0 | 0 | 0 | 0 | 0 | 0 | 0 | 0 | 0 | 0 | 0 | 0 | 0 | 0
02.06.2025¦10:39:28.474 | 0 | 0 | 0 | 0 | 0 | 0 | 0 | 0 | 0 | 0 | 0 | 0 | 0 | 0 | 0 | 0 | 0 | 0 | 0 | 0
02.06.2025¦10:39:29.473 | 0 | 0 | 0 | 0 | 0 | 0 | 0 | 0 | 0 | 0 | 0 | 0 | 0 | 0 | 0 | 0 | 0 | 0 | 0 | 0
02.06.2025¦10:39:30.473 | 0 | 0 | 0 | 0 | 0 | 0 | 0 | 0 | 0 | 0 | 0 | 0 | 0 | 0 | 0 | 0 | 0 | 0 | 0 | 0
02.06.2025¦10:39:31.474 | 0 | 0 | 0 | 0 | 0 | 0 | 0 | 0 | 0 | 0 | 0 | 0 | 0 | 0 | 0 | 0 | 0 | 0 | 0 | 0
02.06.2025¦10:39:32.473 | 0 | 0 | 0 | 0 | 0 | 0 | 0 | 0 | 0 | 0 | 0 | 0 | 0 | 0 | 0 | 0 | 0 | 0 | 0 | 0
02.06.2025¦10:39:33.474 | 0 | 0 | 0 | 0 | 0 | 0 | 0 | 0 | 0 | 0 | 0 | 0 | 0 | 0 | 0 | 0 | 0 | 0 | 0 | 0
02.06.2025¦10:39:34.474 | 0 | 0 | 0 | 0 | 0 | 0 | 0 | 0 | 0 | 0 | 0 | 0 | 0 | 0 | 0 | 0 | 0 | 0 | 0 | 0
02.06.2025¦10:39:35.474 | 0 | 0 | 0 | 0 | 0 | 0 | 0 | 0 | 0 | 0 | 0 | 0 | 0 | 0 | 0 | 0 | 0 | 0 | 0 | 0
02.06.2025¦10:39:36.474 | 0 | 0 | 0 | 0 | 0 | 0 | 0 | 0 | 0 | 0 | 0 | 0 | 0 | 0 | 0 | 0 | 0 | 0 | 0 | 0
02.06.2025¦10:39:37.473 | 0 | 0 | 0 | 0 | 0 | 0 | 0 | 0 | 0 | 0 | 0 | 0 | 0 | 0 | 0 | 0 | 0 | 0 | 0 | 0
02.06.2025¦10:39:38.473 | 0 | 0 | 0 | 0 | 0 | 0 | 0 | 0 | 0 | 0 | 0 | 0 | 0 | 0 | 0 | 0 | 0 | 0 | 0 | 0
02.06.2025¦10:39:39.473 | 0 | 0 | 0 | 0 | 0 | 0 | 0 | 0 | 0 | 0 | 0 | 0 | 0 | 0 | 0 | 0 | 0 | 0 | 0 | 0
02.06.2025¦10:39:40.473 | 0 | 0 | 0 | 0 | 0 | 0 | 0 | 0 | 0 | 0 | 0 | 0 | 0 | 0 | 0 | 0 | 0 | 0 | 0 | 0
02.06.2025¦10:39:41.472 | 0 | 0 | 0 | 0 | 0 | 0 | 0 | 0 | 0 | 0 | 0 | 0 | 0 | 0 | 0 | 0 | 0 | 0 | 0 | 0
02.06.2025¦10:39:42.473 | 0 | 0 | 0 | 0 | 0 | 0 | 0 | 0 | 0 | 0 | 0 | 0 | 0 | 0 | 0 | 0 | 0 | 0 | 0 | 0
02.06.2025¦10:39:43.473 | 0 | 0 | 0 | 0 | 0 | 0 | 0 | 0 | 0 | 0 | 0 | 0 | 0 | 0 | 0 | 0 | 0 | 0 | 0 | 0
02.06.2025¦10:39:44.474 | 0 | 0 | 0 | 0 | 0 | 0 | 0 | 0 | 0 | 0 | 0 | 0 | 0 | 0 | 0 | 0 | 0 | 0 | 0 | 0
02.06.2025¦10:39:45.474 | 0 | 0 | 0 | 0 | 0 | 0 | 0 | 0 | 0 | 0 | 0 | 0 | 0 | 0 | 0 | 0 | 0 | 0 | 0 | 0
02.06.2025¦10:39:46.474 | 0 | 0 | 0 | 0 | 0 | 0 | 0 | 0 | 0 | 0 | 0 | 0 | 0 | 0 | 0 | 0 | 0 | 0 | 0 | 0
02.06.2025¦10:39:47.474 | 0 | 0 | 0 | 0 | 0 | 0 | 0 | 0 | 0 | 0 | 0 | 0 | 0 | 0 | 0 | 0 | 0 | 0 | 0 | 0
02.06.2025¦10:39:48.474 | 0 | 0 | 0 | 0 | 0 | 0 | 0 | 0 | 0 | 0 | 0 | 0 | 0 | 0 | 0 | 0 | 0 | 0 | 0 | 0
02.06.2025¦10:39:49.474 | 0 | 0 | 0 | 0 | 0 | 0 | 0 | 0 | 0 | 0 | 0 | 0 | 0 | 0 | 0 | 0 | 0 | 0 | 0 | 0
02.06.2025¦10:39:50.474 | 0 | 0 | 0 | 0 | 0 | 0 | 0 | 0 | 0 | 0 | 0 | 0 | 0 | 0 | 0 | 0 | 0 | 0 | 0 | 0
02.06.2025¦10:39:51.474 | 0 | 0 | 0 | 0 | 0 | 0 | 0 | 0 | 0 | 0 | 0 | 0 | 0 | 0 | 0 | 0 | 0 | 0 | 0 | 0
02.06.2025¦10:39:52.473 | 0 | 0 | 0 | 0 | 0 | 0 | 0 | 0 | 0 | 0 | 0 | 0 | 0 | 0 | 0 | 0 | 0 | 0 | 0 | 0
02.06.2025¦10:39:53.472 | 0 | 0 | 0 | 0 | 0 | 0 | 0 | 0 | 0 | 0 | 0 | 0 | 0 | 0 | 0 | 0 | 0 | 0 | 0 | 0
02.06.2025¦10:39:54.473 | 0 | 0 | 0 | 0 | 0 | 0 | 0 | 0 | 0 | 0 | 0 | 0 | 0 | 0 | 0 | 0 | 0 | 0 | 0 | 0
02.06.2025¦10:39:55.475 | 0 | 0 | 0 | 0 | 0 | 0 | 0 | 0 | 0 | 0 | 0 | 0 | 0 | 0 | 0 | 0 | 0 | 0 | 0 | 0
02.06.2025¦10:39:56.474 | 0 | 0 | 0 | 0 | 0 | 0 | 0 | 0 | 0 | 0 | 0 | 0 | 0 | 0 | 0 | 0 | 0 | 0 | 0 | 0
02.06.2025¦10:39:57.474 | 0 | 0 | 0 | 0 | 0 | 0 | 0 | 0 | 0 | 0 | 0 | 0 | 0 | 0 | 0 | 0 | 0 | 0 | 0 | 0
02.06.2025¦10:39:58.474 | 0 | 0 | 0 | 0 | 0 | 0 | 0 | 0 | 0 | 0 | 0 | 0 | 0 | 0 | 0 | 0 | 0 | 0 | 0 | 0
02.06.2025¦10:39:59.474 | 0 | 0 | 0 | 0 | 0 | 0 | 0 | 0 | 0 | 0 | 0 | 0 | 0 | 0 | 0 | 0 | 0 | 0 | 0 | 0
02.06.2025¦10:40:00.474 | 0 | 0 | 0 | 0 | 0 | 0 | 0 | 0 | 0 | 0 | 0 | 0 | 0 | 0 | 0 | 0 | 0 | 0 | 0 | 0
02.06.2025¦10:40:01.474 | 0 | 0 | 0 | 0 | 0 | 0 | 0 | 0 | 0 | 0 | 0 | 0 | 0 | 0 | 0 | 0 | 0 | 0 | 0 | 0
02.06.2025¦10:40:02.473 | 0 | 0 | 0 | 0 | 0 | 0 | 0 | 0 | 0 | 0 | 0 | 0 | 0 | 0 | 0 | 0 | 0 | 0 | 0 | 0
02.06.2025¦10:40:03.473 | 0 | 0 | 0 | 0 | 0 | 0 | 0 | 0 | 0 | 0 | 0 | 0 | 0 | 0 | 0 | 0 | 0 | 0 | 0 | 0
02.06.2025¦10:40:04.475 | 0 | 0 | 0 | 0 | 0 | 0 | 0 | 0 | 0 | 0 | 0 | 0 | 0 | 0 | 0 | 0 | 0 | 0 | 0 | 0
02.06.2025¦10:40:05.473 | 0 | 0 | 0 | 0 | 0 | 0 | 0 | 0 | 0 | 0 | 0 | 0 | 0 | 0 | 0 | 0 | 0 | 0 | 0 | 0
02.06.2025¦10:40:06.474 | 0 | 0 | 0 | 0 | 0 | 0 | 0 | 0 | 0 | 0 | 0 | 0 | 0 | 0 | 0 | 0 | 0 | 0 | 0 | 0
02.06.2025¦10:40:07.474 | 0 | 0 | 0 | 0 | 0 | 0 | 0 | 0 | 0 | 0 | 0 | 0 | 0 | 0 | 0 | 0 | 0 | 0 | 0 | 0
02.06.2025¦10:40:08.474 | 0 | 0 | 0 | 0 | 0 | 0 | 0 | 0 | 0 | 0 | 0 | 0 | 0 | 0 | 0 | 0 | 0 | 0 | 0 | 0
02.06.2025¦10:40:09.474 | 0 | 0 | 0 | 0 | 0 | 0 | 0 | 0 | 0 | 0 | 0 | 0 | 0 | 0 | 0 | 0 | 0 | 0 | 0 | 0
02.06.2025¦10:40:10.473 | 0 | 0 | 0 | 0 | 0 | 0 | 0 | 0 | 0 | 0 | 0 | 0 | 0 | 0 | 0 | 0 | 0 | 0 | 0 | 0
02.06.2025¦10:40:11.472 | 0 | 0 | 0 | 0 | 0 | 0 | 0 | 0 | 0 | 0 | 0 | 0 | 0 | 0 | 0 | 0 | 0 | 0 | 0 | 0
02.06.2025¦10:40:12.473 | 0 | 0 | 0 | 0 | 0 | 0 | 0 | 0 | 0 | 0 | 0 | 0 | 0 | 0 | 0 | 0 | 0 | 0 | 0 | 0
02.06.2025¦10:40:13.473 | 0 | 0 | 0 | 0 | 0 | 0 | 0 | 0 | 0 | 0 | 0 | 0 | 0 | 0 | 0 | 0 | 0 | 0 | 0 | 0
02.06.2025¦10:40:14.474 | 0 | 0 | 0 | 0 | 0 | 0 | 0 | 0 | 0 | 0 | 0 | 0 | 0 | 0 | 0 | 0 | 0 | 0 | 0 | 0
02.06.2025¦10:40:15.474 | 0 | 0 | 0 | 0 | 0 | 0 | 0 | 0 | 0 | 0 | 0 | 0 | 0 | 0 | 0 | 0 | 0 | 0 | 0 | 0
02.06.2025¦10:40:16.474 | 0 | 0 | 0 | 0 | 0 | 0 | 0 | 0 | 0 | 0 | 0 | 0 | 0 | 0 | 0 | 0 | 0 | 0 | 0 | 0
02.06.2025¦10:40:17.473 | 0 | 0 | 0 | 0 | 0 | 0 | 0 | 0 | 0 | 0 | 0 | 0 | 0 | 0 | 0 | 0 | 0 | 0 | 0 | 0
02.06.2025¦10:40:18.475 | 0 | 0 | 0 | 0 | 0 | 0 | 0 | 0 | 0 | 0 | 0 | 0 | 0 | 0 | 0 | 0 | 0 | 0 | 0 | 0
02.06.2025¦10:40:19.474 | 0 | 0 | 0 | 0 | 0 | 0 | 0 | 0 | 0 | 0 | 0 | 0 | 0 | 0 | 0 | 0 | 0 | 0 | 0 | 0
02.06.2025¦10:40:20.474 | 0 | 0 | 0 | 0 | 0 | 0 | 0 | 0 | 0 | 0 | 0 | 0 | 0 | 0 | 0 | 0 | 0 | 0 | 0 | 0
02.06.2025¦10:40:21.474 | 0 | 0 | 0 | 0 | 0 | 0 | 0 | 0 | 0 | 0 | 0 | 0 | 0 | 0 | 0 | 0 | 0 | 0 | 0 | 0
02.06.2025¦10:40:22.474 | 0 | 0 | 0 | 0 | 0 | 0 | 0 | 0 | 0 | 0 | 0 | 0 | 0 | 0 | 0 | 0 | 0 | 0 | 0 | 0
02.06.2025¦10:40:23.474 | 0 | 0 | 0 | 0 | 0 | 0 | 0 | 0 | 0 | 0 | 0 | 0 | 0 | 0 | 0 | 0 | 0 | 0 | 0 | 0
02.06.2025¦10:40:24.474 | 0 | 0 | 0 | 0 | 0 | 0 | 0 | 0 | 0 | 0 | 0 | 0 | 0 | 0 | 0 | 0 | 0 | 0 | 0 | 0
02.06.2025¦10:40:25.473 | 0 | 0 | 0 | 0 | 0 | 0 | 0 | 0 | 0 | 0 | 0 | 0 | 0 | 0 | 0 | 0 | 0 | 0 | 0 | 0
02.06.2025¦10:40:26.473 | 0 | 0 | 0 | 0 | 0 | 0 | 0 | 0 | 0 | 0 | 0 | 0 | 0 | 0 | 0 | 0 | 0 | 0 | 0 | 0
02.06.2025¦10:40:27.473 | 0 | 0 | 0 | 0 | 0 | 0 | 0 | 0 | 0 | 0 | 0 | 0 | 0 | 0 | 0 | 0 | 0 | 0 | 0 | 0
02.06.2025¦10:40:28.474 | 0 | 0 | 0 | 0 | 0 | 0 | 0 | 0 | 0 | 0 | 0 | 0 | 0 | 0 | 0 | 0 | 0 | 0 | 0 | 0
02.06.2025¦10:40:29.474 | 0 | 0 | 0 | 0 | 0 | 0 | 0 | 0 | 0 | 0 | 0 | 0 | 0 | 0 | 0 | 0 | 0 | 0 | 0 | 0
02.06.2025¦10:40:30.474 | 0 | 0 | 0 | 0 | 0 | 0 | 0 | 0 | 0 | 0 | 0 | 0 | 0 | 0 | 0 | 0 | 0 | 0 | 0 | 0
02.06.2025¦10:40:31.473 | 0 | 0 | 0 | 0 | 0 | 0 | 0 | 0 | 0 | 0 | 0 | 0 | 0 | 0 | 0 | 0 | 0 | 0 | 0 | 0
02.06.2025¦10:40:32.474 | 0 | 0 | 0 | 0 | 0 | 0 | 0 | 0 | 0 | 0 | 0 | 0 | 0 | 0 | 0 | 0 | 0 | 0 | 0 | 0
02.06.2025¦10:40:33.472 | 0 | 0 | 0 | 0 | 0 | 0 | 0 | 0 | 0 | 0 | 0 | 0 | 0 | 0 | 0 | 0 | 0 | 0 | 0 | 0
02.06.2025¦10:40:34.473 | 0 | 0 | 0 | 0 | 0 | 0 | 0 | 0 | 0 | 0 | 0 | 0 | 0 | 0 | 0 | 0 | 0 | 0 | 0 | 0
02.06.2025¦10:40:35.473 | 0 | 0 | 0 | 0 | 0 | 0 | 0 | 0 | 0 | 0 | 0 | 0 | 0 | 0 | 0 | 0 | 0 | 0 | 0 | 0
02.06.2025¦10:40:36.473 | 0 | 0 | 0 | 0 | 0 | 0 | 0 | 0 | 0 | 0 | 0 | 0 | 0 | 0 | 0 | 0 | 0 | 0 | 0 | 0
02.06.2025¦10:40:37.474 | 0 | 0 | 0 | 0 | 0 | 0 | 0 | 0 | 0 | 0 | 0 | 0 | 0 | 0 | 0 | 0 | 0 | 0 | 0 | 0
02.06.2025¦10:40:38.473 | 0 | 0 | 0 | 0 | 0 | 0 | 0 | 0 | 0 | 0 | 0 | 0 | 0 | 0 | 0 | 0 | 0 | 0 | 0 | 0
02.06.2025¦10:40:39.475 | 0 | 0 | 0 | 0 | 0 | 0 | 0 | 0 | 0 | 0 | 0 | 0 | 0 | 0 | 0 | 0 | 0 | 0 | 0 | 0
02.06.2025¦10:40:40.472 | 0 | 0 | 0 | 0 | 0 | 0 | 0 | 0 | 0 | 0 | 0 | 0 | 0 | 0 | 0 | 0 | 0 | 0 | 0 | 0
02.06.2025¦10:40:41.473 | 0 | 0 | 0 | 0 | 0 | 0 | 0 | 0 | 0 | 0 | 0 | 0 | 0 | 0 | 0 | 0 | 0 | 0 | 0 | 0
02.06.2025¦10:40:42.473 | 0 | 0 | 0 | 0 | 0 | 0 | 0 | 0 | 0 | 0 | 0 | 0 | 0 | 0 | 0 | 0 | 0 | 0 | 0 | 0
02.06.2025¦10:40:43.474 | 0 | 0 | 0 | 0 | 0 | 0 | 0 | 0 | 0 | 0 | 0 | 0 | 0 | 0 | 0 | 0 | 0 | 0 | 0 | 0
02.06.2025¦10:40:44.475 | 0 | 0 | 0 | 0 | 0 | 0 | 0 | 0 | 0 | 0 | 0 | 0 | 0 | 0 | 0 | 0 | 0 | 0 | 0 | 0
02.06.2025¦10:40:45.473 | 0 | 0 | 0 | 0 | 0 | 0 | 0 | 0 | 0 | 0 | 0 | 0 | 0 | 0 | 0 | 0 | 0 | 0 | 0 | 0
02.06.2025¦10:40:46.473 | 0 | 0 | 0 | 0 | 0 | 0 | 0 | 0 | 0 | 0 | 0 | 0 | 0 | 0 | 0 | 0 | 0 | 0 | 0 | 0
02.06.2025¦10:40:47.473 | 0 | 0 | 0 | 0 | 0 | 0 | 0 | 0 | 0 | 0 | 0 | 0 | 0 | 0 | 0 | 0 | 0 | 0 | 0 | 0
02.06.2025¦10:40:48.474 | 0 | 0 | 0 | 0 | 0 | 0 | 0 | 0 | 0 | 0 | 0 | 0 | 0 | 0 | 0 | 0 | 0 | 0 | 0 | 0
02.06.2025¦10:40:49.474 | 0 | 0 | 0 | 0 | 0 | 0 | 0 | 0 | 0 | 0 | 0 | 0 | 0 | 0 | 0 | 0 | 0 | 0 | 0 | 0
02.06.2025¦10:40:50.474 | 0 | 0 | 0 | 0 | 0 | 0 | 0 | 0 | 0 | 0 | 0 | 0 | 0 | 0 | 0 | 0 | 0 | 0 | 0 | 0
02.06.2025¦10:40:51.473 | 0 | 0 | 0 | 0 | 0 | 0 | 0 | 0 | 0 | 0 | 0 | 0 | 0 | 0 | 0 | 0 | 0 | 0 | 0 | 0
02.06.2025¦10:40:52.473 | 0 | 0 | 0 | 0 | 0 | 0 | 0 | 0 | 0 | 0 | 0 | 0 | 0 | 0 | 0 | 0 | 0 | 0 | 0 | 0
02.06.2025¦10:40:53.474 | 0 | 0 | 0 | 0 | 0 | 0 | 0 | 0 | 0 | 0 | 0 | 0 | 0 | 0 | 0 | 0 | 0 | 0 | 0 | 0
02.06.2025¦10:40:54.472 | 0 | 0 | 0 | 0 | 0 | 0 | 0 | 0 | 0 | 0 | 0 | 0 | 0 | 0 | 0 | 0 | 0 | 0 | 0 | 0
02.06.2025¦10:40:55.473 | 0 | 0 | 0 | 0 | 0 | 0 | 0 | 0 | 0 | 0 | 0 | 0 | 0 | 0 | 0 | 0 | 0 | 0 | 0 | 0
02.06.2025¦10:40:56.473 | 0 | 0 | 0 | 0 | 0 | 0 | 0 | 0 | 0 | 0 | 0 | 0 | 0 | 0 | 0 | 0 | 0 | 0 | 0 | 0
02.06.2025¦10:40:57.473 | 0 | 0 | 0 | 0 | 0 | 0 | 0 | 0 | 0 | 0 | 0 | 0 | 0 | 0 | 0 | 0 | 0 | 0 | 0 | 0
02.06.2025¦10:40:58.474 | 0 | 0 | 0 | 0 | 0 | 0 | 0 | 0 | 0 | 0 | 0 | 0 | 0 | 0 | 0 | 0 | 0 | 0 | 0 | 0
02.06.2025¦10:40:59.474 | 0 | 0 | 0 | 0 | 0 | 0 | 0 | 0 | 0 | 0 | 0 | 0 | 0 | 0 | 0 | 0 | 0 | 0 | 0 | 0
02.06.2025¦10:41:00.475 | 0 | 0 | 0 | 0 | 0 | 0 | 0 | 0 | 0 | 0 | 0 | 0 | 0 | 0 | 0 | 0 | 0 | 0 | 0 | 0
02.06.2025¦10:41:01.473 | 0 | 0 | 0 | 0 | 0 | 0 | 0 | 0 | 0 | 0 | 0 | 0 | 0 | 0 | 0 | 0 | 0 | 0 | 0 | 0
02.06.2025¦10:41:02.473 | 0 | 0 | 0 | 0 | 0 | 0 | 0 | 0 | 0 | 0 | 0 | 0 | 0 | 0 | 0 | 0 | 0 | 0 | 0 | 0
02.06.2025¦10:41:03.473 | 0 | 0 | 0 | 0 | 0 | 0 | 0 | 0 | 0 | 0 | 0 | 0 | 0 | 0 | 0 | 0 | 0 | 0 | 0 | 0
02.06.2025¦10:41:04.472 | 0 | 0 | 0 | 0 | 0 | 0 | 0 | 0 | 0 | 0 | 0 | 0 | 0 | 0 | 0 | 0 | 0 | 0 | 0 | 0
02.06.2025¦10:41:05.473 | 0 | 0 | 0 | 0 | 0 | 0 | 0 | 0 | 0 | 0 | 0 | 0 | 0 | 0 | 0 | 0 | 0 | 0 | 0 | 0
02.06.2025¦10:41:06.473 | 0 | 0 | 0 | 0 | 0 | 0 | 0 | 0 | 0 | 0 | 0 | 0 | 0 | 0 | 0 | 0 | 0 | 0 | 0 | 0
02.06.2025¦10:41:07.475 | 0 | 0 | 0 | 0 | 0 | 0 | 0 | 0 | 0 | 0 | 0 | 0 | 0 | 0 | 0 | 0 | 0 | 0 | 0 | 0
02.06.2025¦10:41:08.473 | 0 | 0 | 0 | 0 | 0 | 0 | 0 | 0 | 0 | 0 | 0 | 0 | 0 | 0 | 0 | 0 | 0 | 0 | 0 | 0
02.06.2025¦10:41:09.473 | 0 | 0 | 0 | 0 | 0 | 0 | 0 | 0 | 0 | 0 | 0 | 0 | 0 | 0 | 0 | 0 | 0 | 0 | 0 | 0
02.06.2025¦10:41:10.473 | 0 | 0 | 0 | 0 | 0 | 0 | 0 | 0 | 0 | 0 | 0 | 0 | 0 | 0 | 0 | 0 | 0 | 0 | 0 | 0
02.06.2025¦10:41:11.474 | 0 | 0 | 0 | 0 | 0 | 0 | 0 | 0 | 0 | 0 | 0 | 0 | 0 | 0 | 0 | 0 | 0 | 0 | 0 | 0
02.06.2025¦10:41:12.473 | 0 | 0 | 0 | 0 | 0 | 0 | 0 | 0 | 0 | 0 | 0 | 0 | 0 | 0 | 0 | 0 | 0 | 0 | 0 | 0
02.06.2025¦10:41:13.473 | 0 | 0 | 0 | 0 | 0 | 0 | 0 | 0 | 0 | 0 | 0 | 0 | 0 | 0 | 0 | 0 | 0 | 0 | 0 | 0
02.06.2025¦10:41:14.473 | 0 | 0 | 0 | 0 | 0 | 0 | 0 | 0 | 0 | 0 | 0 | 0 | 0 | 0 | 0 | 0 | 0 | 0 | 0 | 0
02.06.2025¦10:41:15.473 | 0 | 0 | 0 | 0 | 0 | 0 | 0 | 0 | 0 | 0 | 0 | 0 | 0 | 0 | 0 | 0 | 0 | 0 | 0 | 0
02.06.2025¦10:41:16.473 | 0 | 0 | 0 | 0 | 0 | 0 | 0 | 0 | 0 | 0 | 0 | 0 | 0 | 0 | 0 | 0 | 0 | 0 | 0 | 0
02.06.2025¦10:41:17.474 | 0 | 0 | 0 | 0 | 0 | 0 | 0 | 0 | 0 | 0 | 0 | 0 | 0 | 0 | 0 | 0 | 0 | 0 | 0 | 0
02.06.2025¦10:41:18.474 | 0 | 0 | 0 | 0 | 0 | 0 | 0 | 0 | 0 | 0 | 0 | 0 | 0 | 0 | 0 | 0 | 0 | 0 | 0 | 0
02.06.2025¦10:41:19.474 | 0 | 0 | 0 | 0 | 0 | 0 | 0 | 0 | 0 | 0 | 0 | 0 | 0 | 0 | 0 | 0 | 0 | 0 | 0 | 0
02.06.2025¦10:41:20.474 | 0 | 0 | 0 | 0 | 0 | 0 | 0 | 0 | 0 | 0 | 0 | 0 | 0 | 0 | 0 | 0 | 0 | 0 | 0 | 0
02.06.2025¦10:41:21.475 | 0 | 0 | 0 | 0 | 0 | 0 | 0 | 0 | 0 | 0 | 0 | 0 | 0 | 0 | 0 | 0 | 0 | 0 | 0 | 0
02.06.2025¦10:41:22.473 | 0 | 0 | 0 | 0 | 0 | 0 | 0 | 0 | 0 | 0 | 0 | 0 | 0 | 0 | 0 | 0 | 0 | 0 | 0 | 0
02.06.2025¦10:41:23.474 | 0 | 0 | 0 | 0 | 0 | 0 | 0 | 0 | 0 | 0 | 0 | 0 | 0 | 0 | 0 | 0 | 0 | 0 | 0 | 0
02.06.2025¦10:41:24.474 | 0 | 0 | 0 | 0 | 0 | 0 | 0 | 0 | 0 | 0 | 0 | 0 | 0 | 0 | 0 | 0 | 0 | 0 | 0 | 0
02.06.2025¦10:41:25.474 | 0 | 0 | 0 | 0 | 0 | 0 | 0 | 0 | 0 | 0 | 0 | 0 | 0 | 0 | 0 | 0 | 0 | 0 | 0 | 0
02.06.2025¦10:41:26.474 | 0 | 0 | 0 | 0 | 0 | 0 | 0 | 0 | 0 | 0 | 0 | 0 | 0 | 0 | 0 | 0 | 0 | 0 | 0 | 0
02.06.2025¦10:41:27.473 | 0 | 0 | 0 | 0 | 0 | 0 | 0 | 0 | 0 | 0 | 0 | 0 | 0 | 0 | 0 | 0 | 0 | 0 | 0 | 0
02.06.2025¦10:41:28.474 | 0 | 0 | 0 | 0 | 0 | 0 | 0 | 0 | 0 | 0 | 0 | 0 | 0 | 0 | 0 | 0 | 0 | 0 | 0 | 0
02.06.2025¦10:41:29.473 | 0 | 0 | 0 | 0 | 0 | 0 | 0 | 0 | 0 | 0 | 0 | 0 | 0 | 0 | 0 | 0 | 0 | 0 | 0 | 0
02.06.2025¦10:41:30.474 | 0 | 0 | 0 | 0 | 0 | 0 | 0 | 0 | 0 | 0 | 0 | 0 | 0 | 0 | 0 | 0 | 0 | 0 | 0 | 0
02.06.2025¦10:41:31.473 | 0 | 0 | 0 | 0 | 0 | 0 | 0 | 0 | 0 | 0 | 0 | 0 | 0 | 0 | 0 | 0 | 0 | 0 | 0 | 0
02.06.2025¦10:41:32.473 | 0 | 0 | 0 | 0 | 0 | 0 | 0 | 0 | 0 | 0 | 0 | 0 | 0 | 0 | 0 | 0 | 0 | 0 | 0 | 0
02.06.2025¦10:41:33.474 | 0 | 0 | 0 | 0 | 0 | 0 | 0 | 0 | 0 | 0 | 0 | 0 | 0 | 0 | 0 | 0 | 0 | 0 | 0 | 0
02.06.2025¦10:41:34.474 | 0 | 0 | 0 | 0 | 0 | 0 | 0 | 0 | 0 | 0 | 0 | 0 | 0 | 0 | 0 | 0 | 0 | 0 | 0 | 0
02.06.2025¦10:41:35.475 | 0 | 0 | 0 | 0 | 0 | 0 | 0 | 0 | 0 | 0 | 0 | 0 | 0 | 0 | 0 | 0 | 0 | 0 | 0 | 0
02.06.2025¦10:41:36.473 | 0 | 0 | 0 | 0 | 0 | 0 | 0 | 0 | 0 | 0 | 0 | 0 | 0 | 0 | 0 | 0 | 0 | 0 | 0 | 0
02.06.2025¦10:41:37.474 | 0 | 0 | 0 | 0 | 0 | 0 | 0 | 0 | 0 | 0 | 0 | 0 | 0 | 0 | 0 | 0 | 0 | 0 | 0 | 0
02.06.2025¦10:41:38.473 | 0 | 0 | 0 | 0 | 0 | 0 | 0 | 0 | 0 | 0 | 0 | 0 | 0 | 0 | 0 | 0 | 0 | 0 | 0 | 0
02.06.2025¦10:41:39.474 | 0 | 0 | 0 | 0 | 0 | 0 | 0 | 0 | 0 | 0 | 0 | 0 | 0 | 0 | 0 | 0 | 0 | 0 | 0 | 0
02.06.2025¦10:41:40.474 | 0 | 0 | 0 | 0 | 0 | 0 | 0 | 0 | 0 | 0 | 0 | 0 | 0 | 0 | 0 | 0 | 0 | 0 | 0 | 0
02.06.2025¦10:41:41.473 | 0 | 0 | 0 | 0 | 0 | 0 | 0 | 0 | 0 | 0 | 0 | 0 | 0 | 0 | 0 | 0 | 0 | 0 | 0 | 0
02.06.2025¦10:41:42.474 | 0 | 0 | 0 | 0 | 0 | 0 | 0 | 0 | 0 | 0 | 0 | 0 | 0 | 0 | 0 | 0 | 0 | 0 | 0 | 0
02.06.2025¦10:41:43.474 | 0 | 0 | 0 | 0 | 0 | 0 | 0 | 0 | 0 | 0 | 0 | 0 | 0 | 0 | 0 | 0 | 0 | 0 | 0 | 0
02.06.2025¦10:41:44.474 | 0 | 0 | 0 | 0 | 0 | 0 | 0 | 0 | 0 | 0 | 0 | 0 | 0 | 0 | 0 | 0 | 0 | 0 | 0 | 0
02.06.2025¦10:41:45.474 | 0 | 0 | 0 | 0 | 0 | 0 | 0 | 0 | 0 | 0 | 0 | 0 | 0 | 0 | 0 | 0 | 0 | 0 | 0 | 0
02.06.2025¦10:41:46.474 | 0 | 0 | 0 | 0 | 0 | 0 | 0 | 0 | 0 | 0 | 0 | 0 | 0 | 0 | 0 | 0 | 0 | 0 | 0 | 0
02.06.2025¦10:41:47.473 | 0 | 0 | 0 | 0 | 0 | 0 | 0 | 0 | 0 | 0 | 0 | 0 | 0 | 0 | 0 | 0 | 0 | 0 | 0 | 0
02.06.2025¦10:41:48.473 | 0 | 0 | 0 | 0 | 0 | 0 | 0 | 0 | 0 | 0 | 0 | 0 | 0 | 0 | 0 | 0 | 0 | 0 | 0 | 0
02.06.2025¦10:41:49.474 | 0 | 0 | 0 | 0 | 0 | 0 | 0 | 0 | 0 | 0 | 0 | 0 | 0 | 0 | 0 | 0 | 0 | 0 | 0 | 0
02.06.2025¦10:41:50.474 | 0 | 0 | 0 | 0 | 0 | 0 | 0 | 0 | 0 | 0 | 0 | 0 | 0 | 0 | 0 | 0 | 0 | 0 | 0 | 0
02.06.2025¦10:41:51.474 | 0 | 0 | 0 | 0 | 0 | 0 | 0 | 0 | 0 | 0 | 0 | 0 | 0 | 0 | 0 | 0 | 0 | 0 | 0 | 0
02.06.2025¦10:41:52.473 | 0 | 0 | 0 | 0 | 0 | 0 | 0 | 0 | 0 | 0 | 0 | 0 | 0 | 0 | 0 | 0 | 0 | 0 | 0 | 0
02.06.2025¦10:41:53.473 | 0 | 0 | 0 | 0 | 0 | 0 | 0 | 0 | 0 | 0 | 0 | 0 | 0 | 0 | 0 | 0 | 0 | 0 | 0 | 0
02.06.2025¦10:41:54.474 | 0 | 0 | 0 | 0 | 0 | 0 | 0 | 0 | 0 | 0 | 0 | 0 | 0 | 0 | 0 | 0 | 0 | 0 | 0 | 0
02.06.2025¦10:41:55.474 | 0 | 0 | 0 | 0 | 0 | 0 | 0 | 0 | 0 | 0 | 0 | 0 | 0 | 0 | 0 | 0 | 0 | 0 | 0 | 0
02.06.2025¦10:41:56.474 | 0 | 0 | 0 | 0 | 0 | 0 | 0 | 0 | 0 | 0 | 0 | 0 | 0 | 0 | 0 | 0 | 0 | 0 | 0 | 0
02.06.2025¦10:41:57.474 | 0 | 0 | 0 | 0 | 0 | 0 | 0 | 0 | 0 | 0 | 0 | 0 | 0 | 0 | 0 | 0 | 0 | 0 | 0 | 0
02.06.2025¦10:41:58.473 | 0 | 0 | 0 | 0 | 0 | 0 | 0 | 0 | 0 | 0 | 0 | 0 | 0 | 0 | 0 | 0 | 0 | 0 | 0 | 0
02.06.2025¦10:41:59.473 | 0 | 0 | 0 | 0 | 0 | 0 | 0 | 0 | 0 | 0 | 0 | 0 | 0 | 0 | 0 | 0 | 0 | 0 | 0 | 0
02.06.2025¦10:42:00.473 | 0 | 0 | 0 | 0 | 0 | 0 | 0 | 0 | 0 | 0 | 0 | 0 | 0 | 0 | 0 | 0 | 0 | 0 | 0 | 0
02.06.2025¦10:42:01.473 | 0 | 0 | 0 | 0 | 0 | 0 | 0 | 0 | 0 | 0 | 0 | 0 | 0 | 0 | 0 | 0 | 0 | 0 | 0 | 0
02.06.2025¦10:42:02.473 | 0 | 0 | 0 | 0 | 0 | 0 | 0 | 0 | 0 | 0 | 0 | 0 | 0 | 0 | 0 | 0 | 0 | 0 | 0 | 0
02.06.2025¦10:42:03.473 | 0 | 0 | 0 | 0 | 0 | 0 | 0 | 0 | 0 | 0 | 0 | 0 | 0 | 0 | 0 | 0 | 0 | 0 | 0 | 0
02.06.2025¦10:42:04.472 | 0 | 0 | 0 | 0 | 0 | 0 | 0 | 0 | 0 | 0 | 0 | 0 | 0 | 0 | 0 | 0 | 0 | 0 | 0 | 0
02.06.2025¦10:42:05.472 | 0 | 0 | 0 | 0 | 0 | 0 | 0 | 0 | 0 | 0 | 0 | 0 | 0 | 0 | 0 | 0 | 0 | 0 | 0 | 0
02.06.2025¦10:42:06.473 | 0 | 0 | 0 | 0 | 0 | 0 | 0 | 0 | 0 | 0 | 0 | 0 | 0 | 0 | 0 | 0 | 0 | 0 | 0 | 0
02.06.2025¦10:42:07.474 | 0 | 0 | 0 | 0 | 0 | 0 | 0 | 0 | 0 | 0 | 0 | 0 | 0 | 0 | 0 | 0 | 0 | 0 | 0 | 0
02.06.2025¦10:42:08.474 | 0 | 0 | 0 | 0 | 0 | 0 | 0 | 0 | 0 | 0 | 0 | 0 | 0 | 0 | 0 | 0 | 0 | 0 | 0 | 0
02.06.2025¦10:42:09.474 | 0 | 0 | 0 | 0 | 0 | 0 | 0 | 0 | 0 | 0 | 0 | 0 | 0 | 0 | 0 | 0 | 0 | 0 | 0 | 0
02.06.2025¦10:42:10.475 | 0 | 0 | 0 | 0 | 0 | 0 | 0 | 0 | 0 | 0 | 0 | 0 | 0 | 0 | 0 | 0 | 0 | 0 | 0 | 0
02.06.2025¦10:42:11.473 | 0 | 0 | 0 | 0 | 0 | 0 | 0 | 0 | 0 | 0 | 0 | 0 | 0 | 0 | 0 | 0 | 0 | 0 | 0 | 0
02.06.2025¦10:42:12.474 | 0 | 0 | 0 | 0 | 0 | 0 | 0 | 0 | 0 | 0 | 0 | 0 | 0 | 0 | 0 | 0 | 0 | 0 | 0 | 0
02.06.2025¦10:42:13.474 | 0 | 0 | 0 | 0 | 0 | 0 | 0 | 0 | 0 | 0 | 0 | 0 | 0 | 0 | 0 | 0 | 0 | 0 | 0 | 0
02.06.2025¦10:42:14.473 | 0 | 0 | 0 | 0 | 0 | 0 | 0 | 0 | 0 | 0 | 0 | 0 | 0 | 0 | 0 | 0 | 0 | 0 | 0 | 0
02.06.2025¦10:42:15.474 | 0 | 0 | 0 | 0 | 0 | 0 | 0 | 0 | 0 | 0 | 0 | 0 | 0 | 0 | 0 | 0 | 0 | 0 | 0 | 0
02.06.2025¦10:42:16.473 | 0 | 0 | 0 | 0 | 0 | 0 | 0 | 0 | 0 | 0 | 0 | 0 | 0 | 0 | 0 | 0 | 0 | 0 | 0 | 0
02.06.2025¦10:42:17.474 | 0 | 0 | 0 | 0 | 0 | 0 | 0 | 0 | 0 | 0 | 0 | 0 | 0 | 0 | 0 | 0 | 0 | 0 | 0 | 0
02.06.2025¦10:42:18.473 | 0 | 0 | 0 | 0 | 0 | 0 | 0 | 0 | 0 | 0 | 0 | 0 | 0 | 0 | 0 | 0 | 0 | 0 | 0 | 0
02.06.2025¦10:42:19.472 | 0 | 0 | 0 | 0 | 0 | 0 | 0 | 0 | 0 | 0 | 0 | 0 | 0 | 0 | 0 | 0 | 0 | 0 | 0 | 0
02.06.2025¦10:42:20.473 | 0 | 0 | 0 | 0 | 0 | 0 | 0 | 0 | 0 | 0 | 0 | 0 | 0 | 0 | 0 | 0 | 0 | 0 | 0 | 0
02.06.2025¦10:42:21.474 | 0 | 0 | 0 | 0 | 0 | 0 | 0 | 0 | 0 | 0 | 0 | 0 | 0 | 0 | 0 | 0 | 0 | 0 | 0 | 0
02.06.2025¦10:42:22.474 | 0 | 0 | 0 | 0 | 0 | 0 | 0 | 0 | 0 | 0 | 0 | 0 | 0 | 0 | 0 | 0 | 0 | 0 | 0 | 0
02.06.2025¦10:42:23.473 | 0 | 0 | 0 | 0 | 0 | 0 | 0 | 0 | 0 | 0 | 0 | 0 | 0 | 0 | 0 | 0 | 0 | 0 | 0 | 0
02.06.2025¦10:42:24.473 | 0 | 0 | 0 | 0 | 0 | 0 | 0 | 0 | 0 | 0 | 0 | 0 | 0 | 0 | 0 | 0 | 0 | 0 | 0 | 0
02.06.2025¦10:42:25.473 | 0 | 0 | 0 | 0 | 0 | 0 | 0 | 0 | 0 | 0 | 0 | 0 | 0 | 0 | 0 | 0 | 0 | 0 | 0 | 0
02.06.2025¦10:42:26.473 | 0 | 0 | 0 | 0 | 0 | 0 | 0 | 0 | 0 | 0 | 0 | 0 | 0 | 0 | 0 | 0 | 0 | 0 | 0 | 0
02.06.2025¦10:42:27.473 | 0 | 0 | 0 | 0 | 0 | 0 | 0 | 0 | 0 | 0 | 0 | 0 | 0 | 0 | 0 | 0 | 0 | 0 | 0 | 0
02.06.2025¦10:42:28.474 | 0 | 0 | 0 | 0 | 0 | 0 | 0 | 0 | 0 | 0 | 0 | 0 | 0 | 0 | 0 | 0 | 0 | 0 | 0 | 0
02.06.2025¦10:42:29.474 | 0 | 0 | 0 | 0 | 0 | 0 | 0 | 0 | 0 | 0 | 0 | 0 | 0 | 0 | 0 | 0 | 0 | 0 | 0 | 0
02.06.2025¦10:42:30.474 | 0 | 0 | 0 | 0 | 0 | 0 | 0 | 0 | 0 | 0 | 0 | 0 | 0 | 0 | 0 | 0 | 0 | 0 | 0 | 0
02.06.2025¦10:42:31.475 | 0 | 0 | 0 | 0 | 0 | 0 | 0 | 0 | 0 | 0 | 0 | 0 | 0 | 0 | 0 | 0 | 0 | 0 | 0 | 0
02.06.2025¦10:42:32.473 | 0 | 0 | 0 | 0 | 0 | 0 | 0 | 0 | 0 | 0 | 0 | 0 | 0 | 0 | 0 | 0 | 0 | 0 | 0 | 0
02.06.2025¦10:42:33.474 | 0 | 0 | 0 | 0 | 0 | 0 | 0 | 0 | 0 | 0 | 0 | 0 | 0 | 0 | 0 | 0 | 0 | 0 | 0 | 0
02.06.2025¦10:42:34.473 | 0 | 0 | 0 | 0 | 0 | 0 | 0 | 0 | 0 | 0 | 0 | 0 | 0 | 0 | 0 | 0 | 0 | 0 | 0 | 0
02.06.2025¦10:42:35.472 | 0 | 0 | 0 | 0 | 0 | 0 | 0 | 0 | 0 | 0 | 0 | 0 | 0 | 0 | 0 | 0 | 0 | 0 | 0 | 0
02.06.2025¦10:42:36.473 | 0 | 0 | 0 | 0 | 0 | 0 | 0 | 0 | 0 | 0 | 0 | 0 | 0 | 0 | 0 | 0 | 0 | 0 | 0 | 0
02.06.2025¦10:42:37.474 | 0 | 0 | 0 | 0 | 0 | 0 | 0 | 0 | 0 | 0 | 0 | 0 | 0 | 0 | 0 | 0 | 0 | 0 | 0 | 0
02.06.2025¦10:42:38.474 | 0 | 0 | 0 | 0 | 0 | 0 | 0 | 0 | 0 | 0 | 0 | 0 | 0 | 0 | 0 | 0 | 0 | 0 | 0 | 0
02.06.2025¦10:42:39.473 | 0 | 0 | 0 | 0 | 0 | 0 | 0 | 0 | 0 | 0 | 0 | 0 | 0 | 0 | 0 | 0 | 0 | 0 | 0 | 0
02.06.2025¦10:42:40.473 | 0 | 0 | 0 | 0 | 0 | 0 | 0 | 0 | 0 | 0 | 0 | 0 | 0 | 0 | 0 | 0 | 0 | 0 | 0 | 0
02.06.2025¦10:42:41.474 | 0 | 0 | 0 | 0 | 0 | 0 | 0 | 0 | 0 | 0 | 0 | 0 | 0 | 0 | 0 | 0 | 0 | 0 | 0 | 0
02.06.2025¦10:42:42.474 | 0 | 0 | 0 | 0 | 0 | 0 | 0 | 0 | 0 | 0 | 0 | 0 | 0 | 0 | 0 | 0 | 0 | 0 | 0 | 0
02.06.2025¦10:42:43.474 | 0 | 0 | 0 | 0 | 0 | 0 | 0 | 0 | 0 | 0 | 0 | 0 | 0 | 0 | 0 | 0 | 0 | 0 | 0 | 0
02.06.2025¦10:42:44.473 | 0 | 0 | 0 | 0 | 0 | 0 | 0 | 0 | 0 | 0 | 0 | 0 | 0 | 0 | 0 | 0 | 0 | 0 | 0 | 0
02.06.2025¦10:42:45.472 | 0 | 0 | 0 | 0 | 0 | 0 | 0 | 0 | 0 | 0 | 0 | 0 | 0 | 0 | 0 | 0 | 0 | 0 | 0 | 0
02.06.2025¦10:42:46.473 | 0 | 0 | 0 | 0 | 0 | 0 | 0 | 0 | 0 | 0 | 0 | 0 | 0 | 0 | 0 | 0 | 0 | 0 | 0 | 0
02.06.2025¦10:42:47.473 | 0 | 0 | 0 | 0 | 0 | 0 | 0 | 0 | 0 | 0 | 0 | 0 | 0 | 0 | 0 | 0 | 0 | 0 | 0 | 0
02.06.2025¦10:42:48.474 | 0 | 0 | 0 | 0 | 0 | 0 | 0 | 0 | 0 | 0 | 0 | 0 | 0 | 0 | 0 | 0 | 0 | 0 | 0 | 0
02.06.2025¦10:42:49.474 | 0 | 0 | 0 | 0 | 0 | 0 | 0 | 0 | 0 | 0 | 0 | 0 | 0 | 0 | 0 | 0 | 0 | 0 | 0 | 0
02.06.2025¦10:42:50.473 | 0 | 0 | 0 | 0 | 0 | 0 | 0 | 0 | 0 | 0 | 0 | 0 | 0 | 0 | 0 | 0 | 0 | 0 | 0 | 0
02.06.2025¦10:42:51.473 | 0 | 0 | 0 | 0 | 0 | 0 | 0 | 0 | 0 | 0 | 0 | 0 | 0 | 0 | 0 | 0 | 0 | 0 | 0 | 0
02.06.2025¦10:42:52.473 | 0 | 0 | 0 | 0 | 0 | 0 | 0 | 0 | 0 | 0 | 0 | 0 | 0 | 0 | 0 | 0 | 0 | 0 | 0 | 0
02.06.2025¦10:42:53.473 | 0 | 0 | 0 | 0 | 0 | 0 | 0 | 0 | 0 | 0 | 0 | 0 | 0 | 0 | 0 | 0 | 0 | 0 | 0 | 0
02.06.2025¦10:42:54.474 | 0 | 0 | 0 | 0 | 0 | 0 | 0 | 0 | 0 | 0 | 0 | 0 | 0 | 0 | 0 | 0 | 0 | 0 | 0 | 0
02.06.2025¦10:42:55.473 | 0 | 0 | 0 | 0 | 0 | 0 | 0 | 0 | 0 | 0 | 0 | 0 | 0 | 0 | 0 | 0 | 0 | 0 | 0 | 0
02.06.2025¦10:42:56.472 | 0 | 0 | 0 | 0 | 0 | 0 | 0 | 0 | 0 | 0 | 0 | 0 | 0 | 0 | 0 | 0 | 0 | 0 | 0 | 0
02.06.2025¦10:42:57.474 | 0 | 0 | 0 | 0 | 0 | 0 | 0 | 0 | 0 | 0 | 0 | 0 | 0 | 0 | 0 | 0 | 0 | 0 | 0 | 0
02.06.2025¦10:42:58.474 | 0 | 0 | 0 | 0 | 0 | 0 | 0 | 0 | 0 | 0 | 0 | 0 | 0 | 0 | 0 | 0 | 0 | 0 | 0 | 0
02.06.2025¦10:42:59.475 | 0 | 0 | 0 | 0 | 0 | 0 | 0 | 0 | 0 | 0 | 0 | 0 | 0 | 0 | 0 | 0 | 0 | 0 | 0 | 0
02.06.2025¦10:43:00.473 | 0 | 0 | 0 | 0 | 0 | 0 | 0 | 0 | 0 | 0 | 0 | 0 | 0 | 0 | 0 | 0 | 0 | 0 | 0 | 0
02.06.2025¦10:43:01.474 | 0 | 0 | 0 | 0 | 0 | 0 | 0 | 0 | 0 | 0 | 0 | 0 | 0 | 0 | 0 | 0 | 0 | 0 | 0 | 0
02.06.2025¦10:43:02.474 | 0 | 0 | 0 | 0 | 0 | 0 | 0 | 0 | 0 | 0 | 0 | 0 | 0 | 0 | 0 | 0 | 0 | 0 | 0 | 0
02.06.2025¦10:43:03.474 | 0 | 0 | 0 | 0 | 0 | 0 | 0 | 0 | 0 | 0 | 0 | 0 | 0 | 0 | 0 | 0 | 0 | 0 | 0 | 0
02.06.2025¦10:43:04.474 | 0 | 0 | 0 | 0 | 0 | 0 | 0 | 0 | 0 | 0 | 0 | 0 | 0 | 0 | 0 | 0 | 0 | 0 | 0 | 0
02.06.2025¦10:43:05.473 | 0 | 0 | 0 | 0 | 0 | 0 | 0 | 0 | 0 | 0 | 0 | 0 | 0 | 0 | 0 | 0 | 0 | 0 | 0 | 0
02.06.2025¦10:43:06.474 | 0 | 0 | 0 | 0 | 0 | 0 | 0 | 0 | 0 | 0 | 0 | 0 | 0 | 0 | 0 | 0 | 0 | 0 | 0 | 0
02.06.2025¦10:43:07.473 | 0 | 0 | 0 | 0 | 0 | 0 | 0 | 0 | 0 | 0 | 0 | 0 | 0 | 0 | 0 | 0 | 0 | 0 | 0 | 0
02.06.2025¦10:43:08.473 | 0 | 0 | 0 | 0 | 0 | 0 | 0 | 0 | 0 | 0 | 0 | 0 | 0 | 0 | 0 | 0 | 0 | 0 | 0 | 0
02.06.2025¦10:43:09.474 | 0 | 0 | 0 | 0 | 0 | 0 | 0 | 0 | 0 | 0 | 0 | 0 | 0 | 0 | 0 | 0 | 0 | 0 | 0 | 0
02.06.2025¦10:43:10.473 | 0 | 0 | 0 | 0 | 0 | 0 | 0 | 0 | 0 | 0 | 0 | 0 | 0 | 0 | 0 | 0 | 0 | 0 | 0 | 0
02.06.2025¦10:43:11.474 | 0 | 0 | 0 | 0 | 0 | 0 | 0 | 0 | 0 | 0 | 0 | 0 | 0 | 0 | 0 | 0 | 0 | 0 | 0 | 0
02.06.2025¦10:43:12.474 | 0 | 0 | 0 | 0 | 0 | 0 | 0 | 0 | 0 | 0 | 0 | 0 | 0 | 0 | 0 | 0 | 0 | 0 | 0 | 0
02.06.2025¦10:43:13.474 | 0 | 0 | 0 | 0 | 0 | 0 | 0 | 0 | 0 | 0 | 0 | 0 | 0 | 0 | 0 | 0 | 0 | 0 | 0 | 0
02.06.2025¦10:43:14.474 | 0 | 0 | 0 | 0 | 0 | 0 | 0 | 0 | 0 | 0 | 0 | 0 | 0 | 0 | 0 | 0 | 0 | 0 | 0 | 0
02.06.2025¦10:43:15.473 | 0 | 0 | 0 | 0 | 0 | 0 | 0 | 0 | 0 | 0 | 0 | 0 | 0 | 0 | 0 | 0 | 0 | 0 | 0 | 0
02.06.2025¦10:43:16.473 | 0 | 0 | 0 | 0 | 0 | 0 | 0 | 0 | 0 | 0 | 0 | 0 | 0 | 0 | 0 | 0 | 0 | 0 | 0 | 0
02.06.2025¦10:43:17.473 | 0 | 0 | 0 | 0 | 0 | 0 | 0 | 0 | 0 | 0 | 0 | 0 | 0 | 0 | 0 | 0 | 0 | 0 | 0 | 0
02.06.2025¦10:43:18.474 | 0 | 0 | 0 | 0 | 0 | 0 | 0 | 0 | 0 | 0 | 0 | 0 | 0 | 0 | 0 | 0 | 0 | 0 | 0 | 0
02.06.2025¦10:43:19.474 | 0 | 0 | 0 | 0 | 0 | 0 | 0 | 0 | 0 | 0 | 0 | 0 | 0 | 0 | 0 | 0 | 0 | 0 | 0 | 0
02.06.2025¦10:43:20.474 | 0 | 0 | 0 | 0 | 0 | 0 | 0 | 0 | 0 | 0 | 0 | 0 | 0 | 0 | 0 | 0 | 0 | 0 | 0 | 0
02.06.2025¦10:43:21.474 | 0 | 0 | 0 | 0 | 0 | 0 | 0 | 0 | 0 | 0 | 0 | 0 | 0 | 0 | 0 | 0 | 0 | 0 | 0 | 0
02.06.2025¦10:43:22.474 | 0 | 0 | 0 | 0 | 0 | 0 | 0 | 0 | 0 | 0 | 0 | 0 | 0 | 0 | 0 | 0 | 0 | 0 | 0 | 0
02.06.2025¦10:43:23.473 | 0 | 0 | 0 | 0 | 0 | 0 | 0 | 0 | 0 | 0 | 0 | 0 | 0 | 0 | 0 | 0 | 0 | 0 | 0 | 0
02.06.2025¦10:43:24.473 | 0 | 0 | 0 | 0 | 0 | 0 | 0 | 0 | 0 | 0 | 0 | 0 | 0 | 0 | 0 | 0 | 0 | 0 | 0 | 0
02.06.2025¦10:43:25.473 | 0 | 0 | 0 | 0 | 0 | 0 | 0 | 0 | 0 | 0 | 0 | 0 | 0 | 0 | 0 | 0 | 0 | 0 | 0 | 0
02.06.2025¦10:43:26.473 | 0 | 0 | 0 | 0 | 0 | 0 | 0 | 0 | 0 | 0 | 0 | 0 | 0 | 0 | 0 | 0 | 0 | 0 | 0 | 0
02.06.2025¦10:43:27.475 | 0 | 0 | 0 | 0 | 0 | 0 | 0 | 0 | 0 | 0 | 0 | 0 | 0 | 0 | 0 | 0 | 0 | 0 | 0 | 0
02.06.2025¦10:43:28.473 | 0 | 0 | 0 | 0 | 0 | 0 | 0 | 0 | 0 | 0 | 0 | 0 | 0 | 0 | 0 | 0 | 0 | 0 | 0 | 0
02.06.2025¦10:43:29.474 | 0 | 0 | 0 | 0 | 0 | 0 | 0 | 0 | 0 | 0 | 0 | 0 | 0 | 0 | 0 | 0 | 0 | 0 | 0 | 0
02.06.2025¦10:43:30.474 | 0 | 0 | 0 | 0 | 0 | 0 | 0 | 0 | 0 | 0 | 0 | 0 | 0 | 0 | 0 | 0 | 0 | 0 | 0 | 0
02.06.2025¦10:43:31.473 | 0 | 0 | 0 | 0 | 0 | 0 | 0 | 0 | 0 | 0 | 0 | 0 | 0 | 0 | 0 | 0 | 0 | 0 | 0 | 0
02.06.2025¦10:43:32.474 | 0 | 0 | 0 | 0 | 0 | 0 | 0 | 0 | 0 | 0 | 0 | 0 | 0 | 0 | 0 | 0 | 0 | 0 | 0 | 0
02.06.2025¦10:43:33.473 | 0 | 0 | 0 | 0 | 0 | 0 | 0 | 0 | 0 | 0 | 0 | 0 | 0 | 0 | 0 | 0 | 0 | 0 | 0 | 0
02.06.2025¦10:43:34.474 | 0 | 0 | 0 | 0 | 0 | 0 | 0 | 0 | 0 | 0 | 0 | 0 | 0 | 0 | 0 | 0 | 0 | 0 | 0 | 0
02.06.2025¦10:43:35.473 | 0 | 0 | 0 | 0 | 0 | 0 | 0 | 0 | 0 | 0 | 0 | 0 | 0 | 0 | 0 | 0 | 0 | 0 | 0 | 0
02.06.2025¦10:43:36.473 | 0 | 0 | 0 | 0 | 0 | 0 | 0 | 0 | 0 | 0 | 0 | 0 | 0 | 0 | 0 | 0 | 0 | 0 | 0 | 0
02.06.2025¦10:43:37.474 | 0 | 0 | 0 | 0 | 0 | 0 | 0 | 0 | 0 | 0 | 0 | 0 | 0 | 0 | 0 | 0 | 0 | 0 | 0 | 0
02.06.2025¦10:43:38.473 | 0 | 0 | 0 | 0 | 0 | 0 | 0 | 0 | 0 | 0 | 0 | 0 | 0 | 0 | 0 | 0 | 0 | 0 | 0 | 0
02.06.2025¦10:43:39.473 | 0 | 0 | 0 | 0 | 0 | 0 | 0 | 0 | 0 | 0 | 0 | 0 | 0 | 0 | 0 | 0 | 0 | 0 | 0 | 0
02.06.2025¦10:43:40.473 | 0 | 0 | 0 | 0 | 0 | 0 | 0 | 0 | 0 | 0 | 0 | 0 | 0 | 0 | 0 | 0 | 0 | 0 | 0 | 0
02.06.2025¦10:43:41.473 | 0 | 0 | 0 | 0 | 0 | 0 | 0 | 0 | 0 | 0 | 0 | 0 | 0 | 0 | 0 | 0 | 0 | 0 | 0 | 0
02.06.2025¦10:43:42.473 | 0 | 0 | 0 | 0 | 0 | 0 | 0 | 0 | 0 | 0 | 0 | 0 | 0 | 0 | 0 | 0 | 0 | 0 | 0 | 0
02.06.2025¦10:43:43.473 | 0 | 0 | 0 | 0 | 0 | 0 | 0 | 0 | 0 | 0 | 0 | 0 | 0 | 0 | 0 | 0 | 0 | 0 | 0 | 0
02.06.2025¦10:43:44.473 | 0 | 0 | 0 | 0 | 0 | 0 | 0 | 0 | 0 | 0 | 0 | 0 | 0 | 0 | 0 | 0 | 0 | 0 | 0 | 0
02.06.2025¦10:43:45.473 | 0 | 0 | 0 | 0 | 0 | 0 | 0 | 0 | 0 | 0 | 0 | 0 | 0 | 0 | 0 | 0 | 0 | 0 | 0 | 0
02.06.2025¦10:43:46.472 | 0 | 0 | 0 | 0 | 0 | 0 | 0 | 0 | 0 | 0 | 0 | 0 | 0 | 0 | 0 | 0 | 0 | 0 | 0 | 0
02.06.2025¦10:43:47.472 | 0 | 0 | 0 | 0 | 0 | 0 | 0 | 0 | 0 | 0 | 0 | 0 | 0 | 0 | 0 | 0 | 0 | 0 | 0 | 0
02.06.2025¦10:43:48.474 | 0 | 0 | 0 | 0 | 0 | 0 | 0 | 0 | 0 | 0 | 0 | 0 | 0 | 0 | 0 | 0 | 0 | 0 | 0 | 0
02.06.2025¦10:43:49.473 | 0 | 0 | 0 | 0 | 0 | 0 | 0 | 0 | 0 | 0 | 0 | 0 | 0 | 0 | 0 | 0 | 0 | 0 | 0 | 0
02.06.2025¦10:43:50.473 | 0 | 0 | 0 | 0 | 0 | 0 | 0 | 0 | 0 | 0 | 0 | 0 | 0 | 0 | 0 | 0 | 0 | 0 | 0 | 0
02.06.2025¦10:43:51.473 | 0 | 0 | 0 | 0 | 0 | 0 | 0 | 0 | 0 | 0 | 0 | 0 | 0 | 0 | 0 | 0 | 0 | 0 | 0 | 0
02.06.2025¦10:43:52.473 | 0 | 0 | 0 | 0 | 0 | 0 | 0 | 0 | 0 | 0 | 0 | 0 | 0 | 0 | 0 | 0 | 0 | 0 | 0 | 0
02.06.2025¦10:43:53.474 | 0 | 0 | 0 | 0 | 0 | 0 | 0 | 0 | 0 | 0 | 0 | 0 | 0 | 0 | 0 | 0 | 0 | 0 | 0 | 0
02.06.2025¦10:43:54.474 | 0 | 0 | 0 | 0 | 0 | 0 | 0 | 0 | 0 | 0 | 0 | 0 | 0 | 0 | 0 | 0 | 0 | 0 | 0 | 0
02.06.2025¦10:43:55.474 | 0 | 0 | 0 | 0 | 0 | 0 | 0 | 0 | 0 | 0 | 0 | 0 | 0 | 0 | 0 | 0 | 0 | 0 | 0 | 0
02.06.2025¦10:43:56.473 | 0 | 0 | 0 | 0 | 0 | 0 | 0 | 0 | 0 | 0 | 0 | 0 | 0 | 0 | 0 | 0 | 0 | 0 | 0 | 0
02.06.2025¦10:43:57.473 | 0 | 0 | 0 | 0 | 0 | 0 | 0 | 0 | 0 | 0 | 0 | 0 | 0 | 0 | 0 | 0 | 0 | 0 | 0 | 0
02.06.2025¦10:43:58.472 | 0 | 0 | 0 | 0 | 0 | 0 | 0 | 0 | 0 | 0 | 0 | 0 | 0 | 0 | 0 | 0 | 0 | 0 | 0 | 0
02.06.2025¦10:43:59.473 | 0 | 0 | 0 | 0 | 0 | 0 | 0 | 0 | 0 | 0 | 0 | 0 | 0 | 0 | 0 | 0 | 0 | 0 | 0 | 0
02.06.2025¦10:44:00.474 | 0 | 0 | 0 | 0 | 0 | 0 | 0 | 0 | 0 | 0 | 0 | 0 | 0 | 0 | 0 | 0 | 0 | 0 | 0 | 0
02.06.2025¦10:44:01.474 | 0 | 0 | 0 | 0 | 0 | 0 | 0 | 0 | 0 | 0 | 0 | 0 | 0 | 0 | 0 | 0 | 0 | 0 | 0 | 0
02.06.2025¦10:44:02.475 | 0 | 0 | 0 | 0 | 0 | 0 | 0 | 0 | 0 | 0 | 0 | 0 | 0 | 0 | 0 | 0 | 0 | 0 | 0 | 0
02.06.2025¦10:44:03.473 | 0 | 0 | 0 | 0 | 0 | 0 | 0 | 0 | 0 | 0 | 0 | 0 | 0 | 0 | 0 | 0 | 0 | 0 | 0 | 0
02.06.2025¦10:44:04.473 | 0 | 0 | 0 | 0 | 0 | 0 | 0 | 0 | 0 | 0 | 0 | 0 | 0 | 0 | 0 | 0 | 0 | 0 | 0 | 0
02.06.2025¦10:44:05.473 | 0 | 0 | 0 | 0 | 0 | 0 | 0 | 0 | 0 | 0 | 0 | 0 | 0 | 0 | 0 | 0 | 0 | 0 | 0 | 0
02.06.2025¦10:44:06.473 | 0 | 0 | 0 | 0 | 0 | 0 | 0 | 0 | 0 | 0 | 0 | 0 | 0 | 0 | 0 | 0 | 0 | 0 | 0 | 0
02.06.2025¦10:44:07.473 | 0 | 0 | 0 | 0 | 0 | 0 | 0 | 0 | 0 | 0 | 0 | 0 | 0 | 0 | 0 | 0 | 0 | 0 | 0 | 0
02.06.2025¦10:44:08.472 | 0 | 0 | 0 | 0 | 0 | 0 | 0 | 0 | 0 | 0 | 0 | 0 | 0 | 0 | 0 | 0 | 0 | 0 | 0 | 0
02.06.2025¦10:44:09.473 | 0 | 0 | 0 | 0 | 0 | 0 | 0 | 0 | 0 | 0 | 0 | 0 | 0 | 0 | 0 | 0 | 0 | 0 | 0 | 0
02.06.2025¦10:44:10.474 | 0 | 0 | 0 | 0 | 0 | 0 | 0 | 0 | 0 | 0 | 0 | 0 | 0 | 0 | 0 | 0 | 0 | 0 | 0 | 0
02.06.2025¦10:44:11.473 | 0 | 0 | 0 | 0 | 0 | 0 | 0 | 0 | 0 | 0 | 0 | 0 | 0 | 0 | 0 | 0 | 0 | 0 | 0 | 0
02.06.2025¦10:44:12.474 | 0 | 0 | 0 | 0 | 0 | 0 | 0 | 0 | 0 | 0 | 0 | 0 | 0 | 0 | 0 | 0 | 0 | 0 | 0 | 0
02.06.2025¦10:44:13.473 | 0 | 0 | 0 | 0 | 0 | 0 | 0 | 0 | 0 | 0 | 0 | 0 | 0 | 0 | 0 | 0 | 0 | 0 | 0 | 0
02.06.2025¦10:44:14.474 | 0 | 0 | 0 | 0 | 0 | 0 | 0 | 0 | 0 | 0 | 0 | 0 | 0 | 0 | 0 | 0 | 0 | 0 | 0 | 0
02.06.2025¦10:44:15.474 | 0 | 0 | 0 | 0 | 0 | 0 | 0 | 0 | 0 | 0 | 0 | 0 | 0 | 0 | 0 | 0 | 0 | 0 | 0 | 0
02.06.2025¦10:44:16.474 | 0 | 0 | 0 | 0 | 0 | 0 | 0 | 0 | 0 | 0 | 0 | 0 | 0 | 0 | 0 | 0 | 0 | 0 | 0 | 0
02.06.2025¦10:44:17.472 | 0 | 0 | 0 | 0 | 0 | 0 | 0 | 0 | 0 | 0 | 0 | 0 | 0 | 0 | 0 | 0 | 0 | 0 | 0 | 0
02.06.2025¦10:44:18.473 | 0 | 0 | 0 | 0 | 0 | 0 | 0 | 0 | 0 | 0 | 0 | 0 | 0 | 0 | 0 | 0 | 0 | 0 | 0 | 0
02.06.2025¦10:44:19.472 | 0 | 0 | 0 | 0 | 0 | 0 | 0 | 0 | 0 | 0 | 0 | 0 | 0 | 0 | 0 | 0 | 0 | 0 | 0 | 0
02.06.2025¦10:44:20.473 | 0 | 0 | 0 | 0 | 0 | 0 | 0 | 0 | 0 | 0 | 0 | 0 | 0 | 0 | 0 | 0 | 0 | 0 | 0 | 0
02.06.2025¦10:44:21.473 | 0 | 0 | 0 | 0 | 0 | 0 | 0 | 0 | 0 | 0 | 0 | 0 | 0 | 0 | 0 | 0 | 0 | 0 | 0 | 0
02.06.2025¦10:44:22.473 | 0 | 0 | 0 | 0 | 0 | 0 | 0 | 0 | 0 | 0 | 0 | 0 | 0 | 0 | 0 | 0 | 0 | 0 | 0 | 0
02.06.2025¦10:44:23.473 | 0 | 0 | 0 | 0 | 0 | 0 | 0 | 0 | 0 | 0 | 0 | 0 | 0 | 0 | 0 | 0 | 0 | 0 | 0 | 0
02.06.2025¦10:44:24.473 | 0 | 0 | 0 | 0 | 0 | 0 | 0 | 0 | 0 | 0 | 0 | 0 | 0 | 0 | 0 | 0 | 0 | 0 | 0 | 0
02.06.2025¦10:44:25.474 | 0 | 0 | 0 | 0 | 0 | 0 | 0 | 0 | 0 | 0 | 0 | 0 | 0 | 0 | 0 | 0 | 0 | 0 | 0 | 0
02.06.2025¦10:44:26.473 | 0 | 0 | 0 | 0 | 0 | 0 | 0 | 0 | 0 | 0 | 0 | 0 | 0 | 0 | 0 | 0 | 0 | 0 | 0 | 0
02.06.2025¦10:44:27.473 | 0 | 0 | 0 | 0 | 0 | 0 | 0 | 0 | 0 | 0 | 0 | 0 | 0 | 0 | 0 | 0 | 0 | 0 | 0 | 0
02.06.2025¦10:44:28.473 | 0 | 0 | 0 | 0 | 0 | 0 | 0 | 0 | 0 | 0 | 0 | 0 | 0 | 0 | 0 | 0 | 0 | 0 | 0 | 0
02.06.2025¦10:44:29.474 | 0 | 0 | 0 | 0 | 0 | 0 | 0 | 0 | 0 | 0 | 0 | 0 | 0 | 0 | 0 | 0 | 0 | 0 | 0 | 0
02.06.2025¦10:44:30.474 | 0 | 0 | 0 | 0 | 0 | 0 | 0 | 0 | 0 | 0 | 0 | 0 | 0 | 0 | 0 | 0 | 0 | 0 | 0 | 0
02.06.2025¦10:44:31.474 | 0 | 0 | 0 | 0 | 0 | 0 | 0 | 0 | 0 | 0 | 0 | 0 | 0 | 0 | 0 | 0 | 0 | 0 | 0 | 0
02.06.2025¦10:44:32.473 | 0 | 0 | 0 | 0 | 0 | 0 | 0 | 0 | 0 | 0 | 0 | 0 | 0 | 0 | 0 | 0 | 0 | 0 | 0 | 0
02.06.2025¦10:44:33.473 | 0 | 0 | 0 | 0 | 0 | 0 | 0 | 0 | 0 | 0 | 0 | 0 | 0 | 0 | 0 | 0 | 0 | 0 | 0 | 0
02.06.2025¦10:44:34.473 | 0 | 0 | 0 | 0 | 0 | 0 | 0 | 0 | 0 | 0 | 0 | 0 | 0 | 0 | 0 | 0 | 0 | 0 | 0 | 0
02.06.2025¦10:44:35.474 | 0 | 0 | 0 | 0 | 0 | 0 | 0 | 0 | 0 | 0 | 0 | 0 | 0 | 0 | 0 | 0 | 0 | 0 | 0 | 0
02.06.2025¦10:44:36.473 | 0 | 0 | 0 | 0 | 0 | 0 | 0 | 0 | 0 | 0 | 0 | 0 | 0 | 0 | 0 | 0 | 0 | 0 | 0 | 0
02.06.2025¦10:44:37.473 | 0 | 0 | 0 | 0 | 0 | 0 | 0 | 0 | 0 | 0 | 0 | 0 | 0 | 0 | 0 | 0 | 0 | 0 | 0 | 0
02.06.2025¦10:44:38.472 | 0 | 0 | 0 | 0 | 0 | 0 | 0 | 0 | 0 | 0 | 0 | 0 | 0 | 0 | 0 | 0 | 0 | 0 | 0 | 0
02.06.2025¦10:44:39.473 | 0 | 0 | 0 | 0 | 0 | 0 | 0 | 0 | 0 | 0 | 0 | 0 | 0 | 0 | 0 | 0 | 0 | 0 | 0 | 0
02.06.2025¦10:44:40.474 | 0 | 0 | 0 | 0 | 0 | 0 | 0 | 0 | 0 | 0 | 0 | 0 | 0 | 0 | 0 | 0 | 0 | 0 | 0 | 0
02.06.2025¦10:44:41.474 | 0 | 0 | 0 | 0 | 0 | 0 | 0 | 0 | 0 | 0 | 0 | 0 | 0 | 0 | 0 | 0 | 0 | 0 | 0 | 0
02.06.2025¦10:44:42.473 | 0 | 0 | 0 | 0 | 0 | 0 | 0 | 0 | 0 | 0 | 0 | 0 | 0 | 0 | 0 | 0 | 0 | 0 | 0 | 0
02.06.2025¦10:44:43.473 | 0 | 0 | 0 | 0 | 0 | 0 | 0 | 0 | 0 | 0 | 0 | 0 | 0 | 0 | 0 | 0 | 0 | 0 | 0 | 0
02.06.2025¦10:44:44.474 | 0 | 0 | 0 | 0 | 0 | 0 | 0 | 0 | 0 | 0 | 0 | 0 | 0 | 0 | 0 | 0 | 0 | 0 | 0 | 0
02.06.2025¦10:44:45.474 | 0 | 0 | 0 | 0 | 0 | 0 | 0 | 0 | 0 | 0 | 0 | 0 | 0 | 0 | 0 | 0 | 0 | 0 | 0 | 0
02.06.2025¦10:44:46.474 | 0 | 0 | 0 | 0 | 0 | 0 | 0 | 0 | 0 | 0 | 0 | 0 | 0 | 0 | 0 | 0 | 0 | 0 | 0 | 0
02.06.2025¦10:44:47.473 | 0 | 0 | 0 | 0 | 0 | 0 | 0 | 0 | 0 | 0 | 0 | 0 | 0 | 0 | 0 | 0 | 0 | 0 | 0 | 0
02.06.2025¦10:44:48.473 | 0 | 0 | 0 | 0 | 0 | 0 | 0 | 0 | 0 | 0 | 0 | 0 | 0 | 0 | 0 | 0 | 0 | 0 | 0 | 0
02.06.2025¦10:44:49.474 | 0 | 0 | 0 | 0 | 0 | 0 | 0 | 0 | 0 | 0 | 0 | 0 | 0 | 0 | 0 | 0 | 0 | 0 | 0 | 0
02.06.2025¦10:44:50.474 | 0 | 0 | 0 | 0 | 0 | 0 | 0 | 0 | 0 | 0 | 0 | 0 | 0 | 0 | 0 | 0 | 0 | 0 | 0 | 0
02.06.2025¦10:44:51.475 | 0 | 0 | 0 | 0 | 0 | 0 | 0 | 0 | 0 | 0 | 0 | 0 | 0 | 0 | 0 | 0 | 0 | 0 | 0 | 0
02.06.2025¦10:44:52.474 | 0 | 0 | 0 | 0 | 0 | 0 | 0 | 0 | 0 | 0 | 0 | 0 | 0 | 0 | 0 | 0 | 0 | 0 | 0 | 0
02.06.2025¦10:44:53.474 | 0 | 0 | 0 | 0 | 0 | 0 | 0 | 0 | 0 | 0 | 0 | 0 | 0 | 0 | 0 | 0 | 0 | 0 | 0 | 0
02.06.2025¦10:44:54.473 | 0 | 0 | 0 | 0 | 0 | 0 | 0 | 0 | 0 | 0 | 0 | 0 | 0 | 0 | 0 | 0 | 0 | 0 | 0 | 0
02.06.2025¦10:44:55.474 | 0 | 0 | 0 | 0 | 0 | 0 | 0 | 0 | 0 | 0 | 0 | 0 | 0 | 0 | 0 | 0 | 0 | 0 | 0 | 0
02.06.2025¦10:44:56.474 | 0 | 0 | 0 | 0 | 0 | 0 | 0 | 0 | 0 | 0 | 0 | 0 | 0 | 0 | 0 | 0 | 0 | 0 | 0 | 0
02.06.2025¦10:44:57.474 | 0 | 0 | 0 | 0 | 0 | 0 | 0 | 0 | 0 | 0 | 0 | 0 | 0 | 0 | 0 | 0 | 0 | 0 | 0 | 0
02.06.2025¦10:44:58.473 | 0 | 0 | 0 | 0 | 0 | 0 | 0 | 0 | 0 | 0 | 0 | 0 | 0 | 0 | 0 | 0 | 0 | 0 | 0 | 0
02.06.2025¦10:44:59.473 | 0 | 0 | 0 | 0 | 0 | 0 | 0 | 0 | 0 | 0 | 0 | 0 | 0 | 0 | 0 | 0 | 0 | 0 | 0 | 0
02.06.2025¦10:45:00.473 | 0 | 0 | 0 | 0 | 0 | 0 | 0 | 0 | 0 | 0 | 0 | 0 | 0 | 0 | 0 | 0 | 0 | 0 | 0 | 0
02.06.2025¦10:45:01.474 | 0 | 0 | 0 | 0 | 0 | 0 | 0 | 0 | 0 | 0 | 0 | 0 | 0 | 0 | 0 | 0 | 0 | 0 | 0 | 0
02.06.2025¦10:45:02.474 | 0 | 0 | 0 | 0 | 0 | 0 | 0 | 0 | 0 | 0 | 0 | 0 | 0 | 0 | 0 | 0 | 0 | 0 | 0 | 0
02.06.2025¦10:45:03.473 | 0 | 0 | 0 | 0 | 0 | 0 | 0 | 0 | 0 | 0 | 0 | 0 | 0 | 0 | 0 | 0 | 0 | 0 | 0 | 0
02.06.2025¦10:45:04.472 | 0 | 0 | 0 | 0 | 0 | 0 | 0 | 0 | 0 | 0 | 0 | 0 | 0 | 0 | 0 | 0 | 0 | 0 | 0 | 0
02.06.2025¦10:45:05.474 | 0 | 0 | 0 | 0 | 0 | 0 | 0 | 0 | 0 | 0 | 0 | 0 | 0 | 0 | 0 | 0 | 0 | 0 | 0 | 0
02.06.2025¦10:45:06.473 | 0 | 0 | 0 | 0 | 0 | 0 | 0 | 0 | 0 | 0 | 0 | 0 | 0 | 0 | 0 | 0 | 0 | 0 | 0 | 0
02.06.2025¦10:45:07.474 | 0 | 0 | 0 | 0 | 0 | 0 | 0 | 0 | 0 | 0 | 0 | 0 | 0 | 0 | 0 | 0 | 0 | 0 | 0 | 0
02.06.2025¦10:45:08.473 | 0 | 0 | 0 | 0 | 0 | 0 | 0 | 0 | 0 | 0 | 0 | 0 | 0 | 0 | 0 | 0 | 0 | 0 | 0 | 0
02.06.2025¦10:45:09.472 | 0 | 0 | 0 | 0 | 0 | 0 | 0 | 0 | 0 | 0 | 0 | 0 | 0 | 0 | 0 | 0 | 0 | 0 | 0 | 0
02.06.2025¦10:45:10.473 | 0 | 0 | 0 | 0 | 0 | 0 | 0 | 0 | 0 | 0 | 0 | 0 | 0 | 0 | 0 | 0 | 0 | 0 | 0 | 0
02.06.2025¦10:45:11.473 | 0 | 0 | 0 | 0 | 0 | 0 | 0 | 0 | 0 | 0 | 0 | 0 | 0 | 0 | 0 | 0 | 0 | 0 | 0 | 0
02.06.2025¦10:45:12.474 | 0 | 0 | 0 | 0 | 0 | 0 | 0 | 0 | 0 | 0 | 0 | 0 | 0 | 0 | 0 | 0 | 0 | 0 | 0 | 0
02.06.2025¦10:45:13.473 | 0 | 0 | 0 | 0 | 0 | 0 | 0 | 0 | 0 | 0 | 0 | 0 | 0 | 0 | 0 | 0 | 0 | 0 | 0 | 0
02.06.2025¦10:45:14.473 | 0 | 0 | 0 | 0 | 0 | 0 | 0 | 0 | 0 | 0 | 0 | 0 | 0 | 0 | 0 | 0 | 0 | 0 | 0 | 0
02.06.2025¦10:45:15.473 | 0 | 0 | 0 | 0 | 0 | 0 | 0 | 0 | 0 | 0 | 0 | 0 | 0 | 0 | 0 | 0 | 0 | 0 | 0 | 0
02.06.2025¦10:45:16.474 | 0 | 0 | 0 | 0 | 0 | 0 | 0 | 0 | 0 | 0 | 0 | 0 | 0 | 0 | 0 | 0 | 0 | 0 | 0 | 0
02.06.2025¦10:45:17.474 | 0 | 0 | 0 | 0 | 0 | 0 | 0 | 0 | 0 | 0 | 0 | 0 | 0 | 0 | 0 | 0 | 0 | 0 | 0 | 0
02.06.2025¦10:45:18.474 | 0 | 0 | 0 | 0 | 0 | 0 | 0 | 0 | 0 | 0 | 0 | 0 | 0 | 0 | 0 | 0 | 0 | 0 | 0 | 0
02.06.2025¦10:45:19.472 | 0 | 0 | 0 | 0 | 0 | 0 | 0 | 0 | 0 | 0 | 0 | 0 | 0 | 0 | 0 | 0 | 0 | 0 | 0 | 0
02.06.2025¦10:45:20.474 | 0 | 0 | 0 | 0 | 0 | 0 | 0 | 0 | 0 | 0 | 0 | 0 | 0 | 0 | 0 | 0 | 0 | 0 | 0 | 0
02.06.2025¦10:45:21.473 | 0 | 0 | 0 | 0 | 0 | 0 | 0 | 0 | 0 | 0 | 0 | 0 | 0 | 0 | 0 | 0 | 0 | 0 | 0 | 0
02.06.2025¦10:45:22.473 | 0 | 0 | 0 | 0 | 0 | 0 | 0 | 0 | 0 | 0 | 0 | 0 | 0 | 0 | 0 | 0 | 0 | 0 | 0 | 0
02.06.2025¦10:45:23.473 | 0 | 0 | 0 | 0 | 0 | 0 | 0 | 0 | 0 | 0 | 0 | 0 | 0 | 0 | 0 | 0 | 0 | 0 | 0 | 0
02.06.2025¦10:45:24.473 | 0 | 0 | 0 | 0 | 0 | 0 | 0 | 0 | 0 | 0 | 0 | 0 | 0 | 0 | 0 | 0 | 0 | 0 | 0 | 0
02.06.2025¦10:45:25.472 | 0 | 0 | 0 | 0 | 0 | 0 | 0 | 0 | 0 | 0 | 0 | 0 | 0 | 0 | 0 | 0 | 0 | 0 | 0 | 0
02.06.2025¦10:45:26.473 | 0 | 0 | 0 | 0 | 0 | 0 | 0 | 0 | 0 | 0 | 0 | 0 | 0 | 0 | 0 | 0 | 0 | 0 | 0 | 0
02.06.2025¦10:45:27.473 | 0 | 0 | 0 | 0 | 0 | 0 | 0 | 0 | 0 | 0 | 0 | 0 | 0 | 0 | 0 | 0 | 0 | 0 | 0 | 0
02.06.2025¦10:45:28.474 | 0 | 0 | 0 | 0 | 0 | 0 | 0 | 0 | 0 | 0 | 0 | 0 | 0 | 0 | 0 | 0 | 0 | 0 | 0 | 0
02.06.2025¦10:45:29.473 | 0 | 0 | 0 | 0 | 0 | 0 | 0 | 0 | 0 | 0 | 0 | 0 | 0 | 0 | 0 | 0 | 0 | 0 | 0 | 0
02.06.2025¦10:45:30.474 | 0 | 0 | 0 | 0 | 0 | 0 | 0 | 0 | 0 | 0 | 0 | 0 | 0 | 0 | 0 | 0 | 0 | 0 | 0 | 0
02.06.2025¦10:45:31.474 | 0 | 0 | 0 | 0 | 0 | 0 | 0 | 0 | 0 | 0 | 0 | 0 | 0 | 0 | 0 | 0 | 0 | 0 | 0 | 0
02.06.2025¦10:45:32.474 | 0 | 0 | 0 | 0 | 0 | 0 | 0 | 0 | 0 | 0 | 0 | 0 | 0 | 0 | 0 | 0 | 0 | 0 | 0 | 0
02.06.2025¦10:45:33.474 | 0 | 0 | 0 | 0 | 0 | 0 | 0 | 0 | 0 | 0 | 0 | 0 | 0 | 0 | 0 | 0 | 0 | 0 | 0 | 0
02.06.2025¦10:45:34.474 | 0 | 0 | 0 | 0 | 0 | 0 | 0 | 0 | 0 | 0 | 0 | 0 | 0 | 0 | 0 | 0 | 0 | 0 | 0 | 0
02.06.2025¦10:45:35.473 | 0 | 0 | 0 | 0 | 0 | 0 | 0 | 0 | 0 | 0 | 0 | 0 | 0 | 0 | 0 | 0 | 0 | 0 | 0 | 0
02.06.2025¦10:45:36.473 | 0 | 0 | 0 | 0 | 0 | 0 | 0 | 0 | 0 | 0 | 0 | 0 | 0 | 0 | 0 | 0 | 0 | 0 | 0 | 0
02.06.2025¦10:45:37.473 | 0 | 0 | 0 | 0 | 0 | 0 | 0 | 0 | 0 | 0 | 0 | 0 | 0 | 0 | 0 | 0 | 0 | 0 | 0 | 0
02.06.2025¦10:45:38.474 | 0 | 0 | 0 | 0 | 0 | 0 | 0 | 0 | 0 | 0 | 0 | 0 | 0 | 0 | 0 | 0 | 0 | 0 | 0 | 0
02.06.2025¦10:45:39.474 | 0 | 0 | 0 | 0 | 0 | 0 | 0 | 0 | 0 | 0 | 0 | 0 | 0 | 0 | 0 | 0 | 0 | 0 | 0 | 0
02.06.2025¦10:45:40.473 | 0 | 0 | 0 | 0 | 0 | 0 | 0 | 0 | 0 | 0 | 0 | 0 | 0 | 0 | 0 | 0 | 0 | 0 | 0 | 0
02.06.2025¦10:45:41.473 | 0 | 0 | 0 | 0 | 0 | 0 | 0 | 0 | 0 | 0 | 0 | 0 | 0 | 0 | 0 | 0 | 0 | 0 | 0 | 0
02.06.2025¦10:45:42.473 | 0 | 0 | 0 | 0 | 0 | 0 | 0 | 0 | 0 | 0 | 0 | 0 | 0 | 0 | 0 | 0 | 0 | 0 | 0 | 0
02.06.2025¦10:45:43.473 | 0 | 0 | 0 | 0 | 0 | 0 | 0 | 0 | 0 | 0 | 0 | 0 | 0 | 0 | 0 | 0 | 0 | 0 | 0 | 0
02.06.2025¦10:45:44.473 | 0 | 0 | 0 | 0 | 0 | 0 | 0 | 0 | 0 | 0 | 0 | 0 | 0 | 0 | 0 | 0 | 0 | 0 | 0 | 0
02.06.2025¦10:45:45.474 | 0 | 0 | 0 | 0 | 0 | 0 | 0 | 0 | 0 | 0 | 0 | 0 | 0 | 0 | 0 | 0 | 0 | 0 | 0 | 0
02.06.2025¦10:45:46.474 | 0 | 0 | 0 | 0 | 0 | 0 | 0 | 0 | 0 | 0 | 0 | 0 | 0 | 0 | 0 | 0 | 0 | 0 | 0 | 0
02.06.2025¦10:45:47.474 | 0 | 0 | 0 | 0 | 0 | 0 | 0 | 0 | 0 | 0 | 0 | 0 | 0 | 0 | 0 | 0 | 0 | 0 | 0 | 0
02.06.2025¦10:45:48.473 | 0 | 0 | 0 | 0 | 0 | 0 | 0 | 0 | 0 | 0 | 0 | 0 | 0 | 0 | 0 | 0 | 0 | 0 | 0 | 0
02.06.2025¦10:45:49.472 | 0 | 0 | 0 | 0 | 0 | 0 | 0 | 0 | 0 | 0 | 0 | 0 | 0 | 0 | 0 | 0 | 0 | 0 | 0 | 0
02.06.2025¦10:45:50.472 | 0 | 0 | 0 | 0 | 0 | 0 | 0 | 0 | 0 | 0 | 0 | 0 | 0 | 0 | 0 | 0 | 0 | 0 | 0 | 0
02.06.2025¦10:45:51.473 | 0 | 0 | 0 | 0 | 0 | 0 | 0 | 0 | 0 | 0 | 0 | 0 | 0 | 0 | 0 | 0 | 0 | 0 | 0 | 0
02.06.2025¦10:45:52.474 | 0 | 0 | 0 | 0 | 0 | 0 | 0 | 0 | 0 | 0 | 0 | 0 | 0 | 0 | 0 | 0 | 0 | 0 | 0 | 0
02.06.2025¦10:45:53.473 | 0 | 0 | 0 | 0 | 0 | 0 | 0 | 0 | 0 | 0 | 0 | 0 | 0 | 0 | 0 | 0 | 0 | 0 | 0 | 0
02.06.2025¦10:45:54.474 | 0 | 0 | 0 | 0 | 0 | 0 | 0 | 0 | 0 | 0 | 0 | 0 | 0 | 0 | 0 | 0 | 0 | 0 | 0 | 0
02.06.2025¦10:45:55.474 | 0 | 0 | 0 | 0 | 0 | 0 | 0 | 0 | 0 | 0 | 0 | 0 | 0 | 0 | 0 | 0 | 0 | 0 | 0 | 0
02.06.2025¦10:45:56.473 | 0 | 0 | 0 | 0 | 0 | 0 | 0 | 0 | 0 | 0 | 0 | 0 | 0 | 0 | 0 | 0 | 0 | 0 | 0 | 0
02.06.2025¦10:45:57.474 | 0 | 0 | 0 | 0 | 0 | 0 | 0 | 0 | 0 | 0 | 0 | 0 | 0 | 0 | 0 | 0 | 0 | 0 | 0 | 0
02.06.2025¦10:45:58.474 | 0 | 0 | 0 | 0 | 0 | 0 | 0 | 0 | 0 | 0 | 0 | 0 | 0 | 0 | 0 | 0 | 0 | 0 | 0 | 0
02.06.2025¦10:45:59.474 | 0 | 0 | 0 | 0 | 0 | 0 | 0 | 0 | 0 | 0 | 0 | 0 | 0 | 0 | 0 | 0 | 0 | 0 | 0 | 0
02.06.2025¦10:46:00.473 | 0 | 0 | 0 | 0 | 0 | 0 | 0 | 0 | 0 | 0 | 0 | 0 | 0 | 0 | 0 | 0 | 0 | 0 | 0 | 0
02.06.2025¦10:46:01.474 | 0 | 0 | 0 | 0 | 0 | 0 | 0 | 0 | 0 | 0 | 0 | 0 | 0 | 0 | 0 | 0 | 0 | 0 | 0 | 0
02.06.2025¦10:46:02.472 | 0 | 0 | 0 | 0 | 0 | 0 | 0 | 0 | 0 | 0 | 0 | 0 | 0 | 0 | 0 | 0 | 0 | 0 | 0 | 0
02.06.2025¦10:46:03.472 | 0 | 0 | 0 | 0 | 0 | 0 | 0 | 0 | 0 | 0 | 0 | 0 | 0 | 0 | 0 | 0 | 0 | 0 | 0 | 0
02.06.2025¦10:46:04.473 | 0 | 0 | 0 | 0 | 0 | 0 | 0 | 0 | 0 | 0 | 0 | 0 | 0 | 0 | 0 | 0 | 0 | 0 | 0 | 0
02.06.2025¦10:46:05.473 | 0 | 0 | 0 | 0 | 0 | 0 | 0 | 0 | 0 | 0 | 0 | 0 | 0 | 0 | 0 | 0 | 0 | 0 | 0 | 0
02.06.2025¦10:46:06.474 | 0 | 0 | 0 | 0 | 0 | 0 | 0 | 0 | 0 | 0 | 0 | 0 | 0 | 0 | 0 | 0 | 0 | 0 | 0 | 0
02.06.2025¦10:46:07.473 | 0 | 0 | 0 | 0 | 0 | 0 | 0 | 0 | 0 | 0 | 0 | 0 | 0 | 0 | 0 | 0 | 0 | 0 | 0 | 0
02.06.2025¦10:46:08.475 | 0 | 0 | 0 | 0 | 0 | 0 | 0 | 0 | 0 | 0 | 0 | 0 | 0 | 0 | 0 | 0 | 0 | 0 | 0 | 0
02.06.2025¦10:46:09.473 | 0 | 0 | 0 | 0 | 0 | 0 | 0 | 0 | 0 | 0 | 0 | 0 | 0 | 0 | 0 | 0 | 0 | 0 | 0 | 0
02.06.2025¦10:46:10.474 | 0 | 0 | 0 | 0 | 0 | 0 | 0 | 0 | 0 | 0 | 0 | 0 | 0 | 0 | 0 | 0 | 0 | 0 | 0 | 0
02.06.2025¦10:46:11.474 | 0 | 0 | 0 | 0 | 0 | 0 | 0 | 0 | 0 | 0 | 0 | 0 | 0 | 0 | 0 | 0 | 0 | 0 | 0 | 0
02.06.2025¦10:46:12.474 | 0 | 0 | 0 | 0 | 0 | 0 | 0 | 0 | 0 | 0 | 0 | 0 | 0 | 0 | 0 | 0 | 0 | 0 | 0 | 0
02.06.2025¦10:46:13.475 | 0 | 0 | 0 | 0 | 0 | 0 | 0 | 0 | 0 | 0 | 0 | 0 | 0 | 0 | 0 | 0 | 0 | 0 | 0 | 0
02.06.2025¦10:46:14.473 | 0 | 0 | 0 | 0 | 0 | 0 | 0 | 0 | 0 | 0 | 0 | 0 | 0 | 0 | 0 | 0 | 0 | 0 | 0 | 0
02.06.2025¦10:46:15.473 | 0 | 0 | 0 | 0 | 0 | 0 | 0 | 0 | 0 | 0 | 0 | 0 | 0 | 0 | 0 | 0 | 0 | 0 | 0 | 0
02.06.2025¦10:46:16.473 | 0 | 0 | 0 | 0 | 0 | 0 | 0 | 0 | 0 | 0 | 0 | 0 | 0 | 0 | 0 | 0 | 0 | 0 | 0 | 0
02.06.2025¦10:46:17.474 | 0 | 0 | 0 | 0 | 0 | 0 | 0 | 0 | 0 | 0 | 0 | 0 | 0 | 0 | 0 | 0 | 0 | 0 | 0 | 0
02.06.2025¦10:46:18.474 | 0 | 0 | 0 | 0 | 0 | 0 | 0 | 0 | 0 | 0 | 0 | 0 | 0 | 0 | 0 | 0 | 0 | 0 | 0 | 0
02.06.2025¦10:46:19.474 | 0 | 0 | 0 | 0 | 0 | 0 | 0 | 0 | 0 | 0 | 0 | 0 | 0 | 0 | 0 | 0 | 0 | 0 | 0 | 0
02.06.2025¦10:46:20.474 | 0 | 0 | 0 | 0 | 0 | 0 | 0 | 0 | 0 | 0 | 0 | 0 | 0 | 0 | 0 | 0 | 0 | 0 | 0 | 0
02.06.2025¦10:46:21.473 | 0 | 0 | 0 | 0 | 0 | 0 | 0 | 0 | 0 | 0 | 0 | 0 | 0 | 0 | 0 | 0 | 0 | 0 | 0 | 0
02.06.2025¦10:46:22.473 | 0 | 0 | 0 | 0 | 0 | 0 | 0 | 0 | 0 | 0 | 0 | 0 | 0 | 0 | 0 | 0 | 0 | 0 | 0 | 0
02.06.2025¦10:46:23.473 | 0 | 0 | 0 | 0 | 0 | 0 | 0 | 0 | 0 | 0 | 0 | 0 | 0 | 0 | 0 | 0 | 0 | 0 | 0 | 0
02.06.2025¦10:46:24.473 | 0 | 0 | 0 | 0 | 0 | 0 | 0 | 0 | 0 | 0 | 0 | 0 | 0 | 0 | 0 | 0 | 0 | 0 | 0 | 0
02.06.2025¦10:46:25.473 | 0 | 0 | 0 | 0 | 0 | 0 | 0 | 0 | 0 | 0 | 0 | 0 | 0 | 0 | 0 | 0 | 0 | 0 | 0 | 0
02.06.2025¦10:46:26.473 | 0 | 0 | 0 | 0 | 0 | 0 | 0 | 0 | 0 | 0 | 0 | 0 | 0 | 0 | 0 | 0 | 0 | 0 | 0 | 0
02.06.2025¦10:46:27.474 | 0 | 0 | 0 | 0 | 0 | 0 | 0 | 0 | 0 | 0 | 0 | 0 | 0 | 0 | 0 | 0 | 0 | 0 | 0 | 0
02.06.2025¦10:46:28.474 | 0 | 0 | 0 | 0 | 0 | 0 | 0 | 0 | 0 | 0 | 0 | 0 | 0 | 0 | 0 | 0 | 0 | 0 | 0 | 0
02.06.2025¦10:46:29.474 | 0 | 0 | 0 | 0 | 0 | 0 | 0 | 0 | 0 | 0 | 0 | 0 | 0 | 0 | 0 | 0 | 0 | 0 | 0 | 0
02.06.2025¦10:46:30.474 | 0 | 0 | 0 | 0 | 0 | 0 | 0 | 0 | 0 | 0 | 0 | 0 | 0 | 0 | 0 | 0 | 0 | 0 | 0 | 0
02.06.2025¦10:46:31.474 | 0 | 0 | 0 | 0 | 0 | 0 | 0 | 0 | 0 | 0 | 0 | 0 | 0 | 0 | 0 | 0 | 0 | 0 | 0 | 0
02.06.2025¦10:46:32.473 | 0 | 0 | 0 | 0 | 0 | 0 | 0 | 0 | 0 | 0 | 0 | 0 | 0 | 0 | 0 | 0 | 0 | 0 | 0 | 0
02.06.2025¦10:46:33.473 | 0 | 0 | 0 | 0 | 0 | 0 | 0 | 0 | 0 | 0 | 0 | 0 | 0 | 0 | 0 | 0 | 0 | 0 | 0 | 0
02.06.2025¦10:46:34.474 | 0 | 0 | 0 | 0 | 0 | 0 | 0 | 0 | 0 | 0 | 0 | 0 | 0 | 0 | 0 | 0 | 0 | 0 | 0 | 0
02.06.2025¦10:46:35.474 | 0 | 0 | 0 | 0 | 0 | 0 | 0 | 0 | 0 | 0 | 0 | 0 | 0 | 0 | 0 | 0 | 0 | 0 | 0 | 0
02.06.2025¦10:46:36.474 | 0 | 0 | 0 | 0 | 0 | 0 | 0 | 0 | 0 | 0 | 0 | 0 | 0 | 0 | 0 | 0 | 0 | 0 | 0 | 0
02.06.2025¦10:46:37.474 | 0 | 0 | 0 | 0 | 0 | 0 | 0 | 0 | 0 | 0 | 0 | 0 | 0 | 0 | 0 | 0 | 0 | 0 | 0 | 0
02.06.2025¦10:46:38.473 | 0 | 0 | 0 | 0 | 0 | 0 | 0 | 0 | 0 | 0 | 0 | 0 | 0 | 0 | 0 | 0 | 0 | 0 | 0 | 0
02.06.2025¦10:46:39.473 | 0 | 0 | 0 | 0 | 0 | 0 | 0 | 0 | 0 | 0 | 0 | 0 | 0 | 0 | 0 | 0 | 0 | 0 | 0 | 0
02.06.2025¦10:46:40.473 | 0 | 0 | 0 | 0 | 0 | 0 | 0 | 0 | 0 | 0 | 0 | 0 | 0 | 0 | 0 | 0 | 0 | 0 | 0 | 0
02.06.2025¦10:46:41.474 | 0 | 0 | 0 | 0 | 0 | 0 | 0 | 0 | 0 | 0 | 0 | 0 | 0 | 0 | 0 | 0 | 0 | 0 | 0 | 0
02.06.2025¦10:46:42.473 | 0 | 0 | 0 | 0 | 0 | 0 | 0 | 0 | 0 | 0 | 0 | 0 | 0 | 0 | 0 | 0 | 0 | 0 | 0 | 0
02.06.2025¦10:46:43.473 | 0 | 0 | 0 | 0 | 0 | 0 | 0 | 0 | 0 | 0 | 0 | 0 | 0 | 0 | 0 | 0 | 0 | 0 | 0 | 0
02.06.2025¦10:46:44.473 | 0 | 0 | 0 | 0 | 0 | 0 | 0 | 0 | 0 | 0 | 0 | 0 | 0 | 0 | 0 | 0 | 0 | 0 | 0 | 0
02.06.2025¦10:46:45.474 | 0 | 0 | 0 | 0 | 0 | 0 | 0 | 0 | 0 | 0 | 0 | 0 | 0 | 0 | 0 | 0 | 0 | 0 | 0 | 0
02.06.2025¦10:46:46.474 | 0 | 0 | 0 | 0 | 0 | 0 | 0 | 0 | 0 | 0 | 0 | 0 | 0 | 0 | 0 | 0 | 0 | 0 | 0 | 0
02.06.2025¦10:46:47.474 | 0 | 0 | 0 | 0 | 0 | 0 | 0 | 0 | 0 | 0 | 0 | 0 | 0 | 0 | 0 | 0 | 0 | 0 | 0 | 0
02.06.2025¦10:46:48.474 | 0 | 0 | 0 | 0 | 0 | 0 | 0 | 0 | 0 | 0 | 0 | 0 | 0 | 0 | 0 | 0 | 0 | 0 | 0 | 0
02.06.2025¦10:46:49.473 | 0 | 0 | 0 | 0 | 0 | 0 | 0 | 0 | 0 | 0 | 0 | 0 | 0 | 0 | 0 | 0 | 0 | 0 | 0 | 0
02.06.2025¦10:46:50.474 | 0 | 0 | 0 | 0 | 0 | 0 | 0 | 0 | 0 | 0 | 0 | 0 | 0 | 0 | 0 | 0 | 0 | 0 | 0 | 0
02.06.2025¦10:46:51.473 | 0 | 0 | 0 | 0 | 0 | 0 | 0 | 0 | 0 | 0 | 0 | 0 | 0 | 0 | 0 | 0 | 0 | 0 | 0 | 0
02.06.2025¦10:46:52.473 | 0 | 0 | 0 | 0 | 0 | 0 | 0 | 0 | 0 | 0 | 0 | 0 | 0 | 0 | 0 | 0 | 0 | 0 | 0 | 0
02.06.2025¦10:46:53.473 | 0 | 0 | 0 | 0 | 0 | 0 | 0 | 0 | 0 | 0 | 0 | 0 | 0 | 0 | 0 | 0 | 0 | 0 | 0 | 0
02.06.2025¦10:46:54.473 | 0 | 0 | 0 | 0 | 0 | 0 | 0 | 0 | 0 | 0 | 0 | 0 | 0 | 0 | 0 | 0 | 0 | 0 | 0 | 0
02.06.2025¦10:46:55.474 | 0 | 0 | 0 | 0 | 0 | 0 | 0 | 0 | 0 | 0 | 0 | 0 | 0 | 0 | 0 | 0 | 0 | 0 | 0 | 0
02.06.2025¦10:46:56.474 | 0 | 0 | 0 | 0 | 0 | 0 | 0 | 0 | 0 | 0 | 0 | 0 | 0 | 0 | 0 | 0 | 0 | 0 | 0 | 0
02.06.2025¦10:46:57.475 | 0 | 0 | 0 | 0 | 0 | 0 | 0 | 0 | 0 | 0 | 0 | 0 | 0 | 0 | 0 | 0 | 0 | 0 | 0 | 0
02.06.2025¦10:46:58.474 | 0 | 0 | 0 | 0 | 0 | 0 | 0 | 0 | 0 | 0 | 0 | 0 | 0 | 0 | 0 | 0 | 0 | 0 | 0 | 0
02.06.2025¦10:46:59.473 | 0 | 0 | 0 | 0 | 0 | 0 | 0 | 0 | 0 | 0 | 0 | 0 | 0 | 0 | 0 | 0 | 0 | 0 | 0 | 0
02.06.2025¦10:47:00.473 | 0 | 0 | 0 | 0 | 0 | 0 | 0 | 0 | 0 | 0 | 0 | 0 | 0 | 0 | 0 | 0 | 0 | 0 | 0 | 0
02.06.2025¦10:47:01.474 | 0 | 0 | 0 | 0 | 0 | 0 | 0 | 0 | 0 | 0 | 0 | 0 | 0 | 0 | 0 | 0 | 0 | 0 | 0 | 0
02.06.2025¦10:47:02.474 | 0 | 0 | 0 | 0 | 0 | 0 | 0 | 0 | 0 | 0 | 0 | 0 | 0 | 0 | 0 | 0 | 0 | 0 | 0 | 0
02.06.2025¦10:47:03.473 | 0 | 0 | 0 | 0 | 0 | 0 | 0 | 0 | 0 | 0 | 0 | 0 | 0 | 0 | 0 | 0 | 0 | 0 | 0 | 0
02.06.2025¦10:47:04.472 | 0 | 0 | 0 | 0 | 0 | 0 | 0 | 0 | 0 | 0 | 0 | 0 | 0 | 0 | 0 | 0 | 0 | 0 | 0 | 0
02.06.2025¦10:47:05.473 | 0 | 0 | 0 | 0 | 0 | 0 | 0 | 0 | 0 | 0 | 0 | 0 | 0 | 0 | 0 | 0 | 0 | 0 | 0 | 0
02.06.2025¦10:47:06.473 | 0 | 0 | 0 | 0 | 0 | 0 | 0 | 0 | 0 | 0 | 0 | 0 | 0 | 0 | 0 | 0 | 0 | 0 | 0 | 0
02.06.2025¦10:47:07.473 | 0 | 0 | 0 | 0 | 0 | 0 | 0 | 0 | 0 | 0 | 0 | 0 | 0 | 0 | 0 | 0 | 0 | 0 | 0 | 0
02.06.2025¦10:47:08.472 | 0 | 0 | 0 | 0 | 0 | 0 | 0 | 0 | 0 | 0 | 0 | 0 | 0 | 0 | 0 | 0 | 0 | 0 | 0 | 0
02.06.2025¦10:47:09.473 | 0 | 0 | 0 | 0 | 0 | 0 | 0 | 0 | 0 | 0 | 0 | 0 | 0 | 0 | 0 | 0 | 0 | 0 | 0 | 0
02.06.2025¦10:47:10.473 | 0 | 0 | 0 | 0 | 0 | 0 | 0 | 0 | 0 | 0 | 0 | 0 | 0 | 0 | 0 | 0 | 0 | 0 | 0 | 0
02.06.2025¦10:47:11.473 | 0 | 0 | 0 | 0 | 0 | 0 | 0 | 0 | 0 | 0 | 0 | 0 | 0 | 0 | 0 | 0 | 0 | 0 | 0 | 0
02.06.2025¦10:47:12.474 | 0 | 0 | 0 | 0 | 0 | 0 | 0 | 0 | 0 | 0 | 0 | 0 | 0 | 0 | 0 | 0 | 0 | 0 | 0 | 0
02.06.2025¦10:47:13.474 | 0 | 0 | 0 | 0 | 0 | 0 | 0 | 0 | 0 | 0 | 0 | 0 | 0 | 0 | 0 | 0 | 0 | 0 | 0 | 0
02.06.2025¦10:47:14.473 | 0 | 0 | 0 | 0 | 0 | 0 | 0 | 0 | 0 | 0 | 0 | 0 | 0 | 0 | 0 | 0 | 0 | 0 | 0 | 0
02.06.2025¦10:47:15.473 | 0 | 0 | 0 | 0 | 0 | 0 | 0 | 0 | 0 | 0 | 0 | 0 | 0 | 0 | 0 | 0 | 0 | 0 | 0 | 0
02.06.2025¦10:47:16.474 | 0 | 0 | 0 | 0 | 0 | 0 | 0 | 0 | 0 | 0 | 0 | 0 | 0 | 0 | 0 | 0 | 0 | 0 | 0 | 0
02.06.2025¦10:47:17.474 | 0 | 0 | 0 | 0 | 0 | 0 | 0 | 0 | 0 | 0 | 0 | 0 | 0 | 0 | 0 | 0 | 0 | 0 | 0 | 0
02.06.2025¦10:47:18.474 | 0 | 0 | 0 | 0 | 0 | 0 | 0 | 0 | 0 | 0 | 0 | 0 | 0 | 0 | 0 | 0 | 0 | 0 | 0 | 0
02.06.2025¦10:47:19.473 | 0 | 0 | 0 | 0 | 0 | 0 | 0 | 0 | 0 | 0 | 0 | 0 | 0 | 0 | 0 | 0 | 0 | 0 | 0 | 0
02.06.2025¦10:47:20.474 | 0 | 0 | 0 | 0 | 0 | 0 | 0 | 0 | 0 | 0 | 0 | 0 | 0 | 0 | 0 | 0 | 0 | 0 | 0 | 0
02.06.2025¦10:47:21.474 | 0 | 0 | 0 | 0 | 0 | 0 | 0 | 0 | 0 | 0 | 0 | 0 | 0 | 0 | 0 | 0 | 0 | 0 | 0 | 0
02.06.2025¦10:47:22.474 | 0 | 0 | 0 | 0 | 0 | 0 | 0 | 0 | 0 | 0 | 0 | 0 | 0 | 0 | 0 | 0 | 0 | 0 | 0 | 0
02.06.2025¦10:47:23.474 | 0 | 0 | 0 | 0 | 0 | 0 | 0 | 0 | 0 | 0 | 0 | 0 | 0 | 0 | 0 | 0 | 0 | 0 | 0 | 0
02.06.2025¦10:47:24.474 | 0 | 0 | 0 | 0 | 0 | 0 | 0 | 0 | 0 | 0 | 0 | 0 | 0 | 0 | 0 | 0 | 0 | 0 | 0 | 0
02.06.2025¦10:47:25.474 | 0 | 0 | 0 | 0 | 0 | 0 | 0 | 0 | 0 | 0 | 0 | 0 | 0 | 0 | 0 | 0 | 0 | 0 | 0 | 0
02.06.2025¦10:47:26.474 | 0 | 0 | 0 | 0 | 0 | 0 | 0 | 0 | 0 | 0 | 0 | 0 | 0 | 0 | 0 | 0 | 0 | 0 | 0 | 0
02.06.2025¦10:47:27.474 | 0 | 0 | 0 | 0 | 0 | 0 | 0 | 0 | 0 | 0 | 0 | 0 | 0 | 0 | 0 | 0 | 0 | 0 | 0 | 0
02.06.2025¦10:47:28.474 | 0 | 0 | 0 | 0 | 0 | 0 | 0 | 0 | 0 | 0 | 0 | 0 | 0 | 0 | 0 | 0 | 0 | 0 | 0 | 0
02.06.2025¦10:47:29.473 | 0 | 0 | 0 | 0 | 0 | 0 | 0 | 0 | 0 | 0 | 0 | 0 | 0 | 0 | 0 | 0 | 0 | 0 | 0 | 0
02.06.2025¦10:47:30.474 | 0 | 0 | 0 | 0 | 0 | 0 | 0 | 0 | 0 | 0 | 0 | 0 | 0 | 0 | 0 | 0 | 0 | 0 | 0 | 0
02.06.2025¦10:47:31.474 | 0 | 0 | 0 | 0 | 0 | 0 | 0 | 0 | 0 | 0 | 0 | 0 | 0 | 0 | 0 | 0 | 0 | 0 | 0 | 0
02.06.2025¦10:47:32.473 | 0 | 0 | 0 | 0 | 0 | 0 | 0 | 0 | 0 | 0 | 0 | 0 | 0 | 0 | 0 | 0 | 0 | 0 | 0 | 0
02.06.2025¦10:47:33.474 | 0 | 0 | 0 | 0 | 0 | 0 | 0 | 0 | 0 | 0 | 0 | 0 | 0 | 0 | 0 | 0 | 0 | 0 | 0 | 0
02.06.2025¦10:47:34.472 | 0 | 0 | 0 | 0 | 0 | 0 | 0 | 0 | 0 | 0 | 0 | 0 | 0 | 0 | 0 | 0 | 0 | 0 | 0 | 0
02.06.2025¦10:47:35.473 | 0 | 0 | 0 | 0 | 0 | 0 | 0 | 0 | 0 | 0 | 0 | 0 | 0 | 0 | 0 | 0 | 0 | 0 | 0 | 0
02.06.2025¦10:47:36.473 | 0 | 0 | 0 | 0 | 0 | 0 | 0 | 0 | 0 | 0 | 0 | 0 | 0 | 0 | 0 | 0 | 0 | 0 | 0 | 0
02.06.2025¦10:47:37.474 | 0 | 0 | 0 | 0 | 0 | 0 | 0 | 0 | 0 | 0 | 0 | 0 | 0 | 0 | 0 | 0 | 0 | 0 | 0 | 0
02.06.2025¦10:47:38.474 | 0 | 0 | 0 | 0 | 0 | 0 | 0 | 0 | 0 | 0 | 0 | 0 | 0 | 0 | 0 | 0 | 0 | 0 | 0 | 0
02.06.2025¦10:47:39.473 | 0 | 0 | 0 | 0 | 0 | 0 | 0 | 0 | 0 | 0 | 0 | 0 | 0 | 0 | 0 | 0 | 0 | 0 | 0 | 0
02.06.2025¦10:47:40.473 | 0 | 0 | 0 | 0 | 0 | 0 | 0 | 0 | 0 | 0 | 0 | 0 | 0 | 0 | 0 | 0 | 0 | 0 | 0 | 0
02.06.2025¦10:47:41.474 | 0 | 0 | 0 | 0 | 0 | 0 | 0 | 0 | 0 | 0 | 0 | 0 | 0 | 0 | 0 | 0 | 0 | 0 | 0 | 0
02.06.2025¦10:47:42.474 | 0 | 0 | 0 | 0 | 0 | 0 | 0 | 0 | 0 | 0 | 0 | 0 | 0 | 0 | 0 | 0 | 0 | 0 | 0 | 0
02.06.2025¦10:47:43.473 | 0 | 0 | 0 | 0 | 0 | 0 | 0 | 0 | 0 | 0 | 0 | 0 | 0 | 0 | 0 | 0 | 0 | 0 | 0 | 0
02.06.2025¦10:47:44.474 | 0 | 0 | 0 | 0 | 0 | 0 | 0 | 0 | 0 | 0 | 0 | 0 | 0 | 0 | 0 | 0 | 0 | 0 | 0 | 0
02.06.2025¦10:47:45.474 | 0 | 0 | 0 | 0 | 0 | 0 | 0 | 0 | 0 | 0 | 0 | 0 | 0 | 0 | 0 | 0 | 0 | 0 | 0 | 0
02.06.2025¦10:47:46.474 | 0 | 0 | 0 | 0 | 0 | 0 | 0 | 0 | 0 | 0 | 0 | 0 | 0 | 0 | 0 | 0 | 0 | 0 | 0 | 0
02.06.2025¦10:47:47.473 | 0 | 0 | 0 | 0 | 0 | 0 | 0 | 0 | 0 | 0 | 0 | 0 | 0 | 0 | 0 | 0 | 0 | 0 | 0 | 0
02.06.2025¦10:47:48.474 | 0 | 0 | 0 | 0 | 0 | 0 | 0 | 0 | 0 | 0 | 0 | 0 | 0 | 0 | 0 | 0 | 0 | 0 | 0 | 0
02.06.2025¦10:47:49.473 | 0 | 0 | 0 | 0 | 0 | 0 | 0 | 0 | 0 | 0 | 0 | 0 | 0 | 0 | 0 | 0 | 0 | 0 | 0 | 0
02.06.2025¦10:47:50.473 | 0 | 0 | 0 | 0 | 0 | 0 | 0 | 0 | 0 | 0 | 0 | 0 | 0 | 0 | 0 | 0 | 0 | 0 | 0 | 0
02.06.2025¦10:47:51.473 | 0 | 0 | 0 | 0 | 0 | 0 | 0 | 0 | 0 | 0 | 0 | 0 | 0 | 0 | 0 | 0 | 0 | 0 | 0 | 0
02.06.2025¦10:47:52.473 | 0 | 0 | 0 | 0 | 0 | 0 | 0 | 0 | 0 | 0 | 0 | 0 | 0 | 0 | 0 | 0 | 0 | 0 | 0 | 0
02.06.2025¦10:47:53.474 | 0 | 0 | 0 | 0 | 0 | 0 | 0 | 0 | 0 | 0 | 0 | 0 | 0 | 0 | 0 | 0 | 0 | 0 | 0 | 0
02.06.2025¦10:47:54.473 | 0 | 0 | 0 | 0 | 0 | 0 | 0 | 0 | 0 | 0 | 0 | 0 | 0 | 0 | 0 | 0 | 0 | 0 | 0 | 0
02.06.2025¦10:47:55.474 | 0 | 0 | 0 | 0 | 0 | 0 | 0 | 0 | 0 | 0 | 0 | 0 | 0 | 0 | 0 | 0 | 0 | 0 | 0 | 0
02.06.2025¦10:47:56.473 | 0 | 0 | 0 | 0 | 0 | 0 | 0 | 0 | 0 | 0 | 0 | 0 | 0 | 0 | 0 | 0 | 0 | 0 | 0 | 0
02.06.2025¦10:47:57.473 | 0 | 0 | 0 | 0 | 0 | 0 | 0 | 0 | 0 | 0 | 0 | 0 | 0 | 0 | 0 | 0 | 0 | 0 | 0 | 0
02.06.2025¦10:47:58.474 | 0 | 0 | 0 | 0 | 0 | 0 | 0 | 0 | 0 | 0 | 0 | 0 | 0 | 0 | 0 | 0 | 0 | 0 | 0 | 0
02.06.2025¦10:47:59.474 | 0 | 0 | 0 | 0 | 0 | 0 | 0 | 0 | 0 | 0 | 0 | 0 | 0 | 0 | 0 | 0 | 0 | 0 | 0 | 0
02.06.2025¦10:48:00.474 | 0 | 0 | 0 | 0 | 0 | 0 | 0 | 0 | 0 | 0 | 0 | 0 | 0 | 0 | 0 | 0 | 0 | 0 | 0 | 0
02.06.2025¦10:48:01.474 | 0 | 0 | 0 | 0 | 0 | 0 | 0 | 0 | 0 | 0 | 0 | 0 | 0 | 0 | 0 | 0 | 0 | 0 | 0 | 0
02.06.2025¦10:48:02.473 | 0 | 0 | 0 | 0 | 0 | 0 | 0 | 0 | 0 | 0 | 0 | 0 | 0 | 0 | 0 | 0 | 0 | 0 | 0 | 0
02.06.2025¦10:48:03.473 | 0 | 0 | 0 | 0 | 0 | 0 | 0 | 0 | 0 | 0 | 0 | 0 | 0 | 0 | 0 | 0 | 0 | 0 | 0 | 0
02.06.2025¦10:48:04.474 | 0 | 0 | 0 | 0 | 0 | 0 | 0 | 0 | 0 | 0 | 0 | 0 | 0 | 0 | 0 | 0 | 0 | 0 | 0 | 0
02.06.2025¦10:48:05.474 | 0 | 0 | 0 | 0 | 0 | 0 | 0 | 0 | 0 | 0 | 0 | 0 | 0 | 0 | 0 | 0 | 0 | 0 | 0 | 0
02.06.2025¦10:48:06.474 | 0 | 0 | 0 | 0 | 0 | 0 | 0 | 0 | 0 | 0 | 0 | 0 | 0 | 0 | 0 | 0 | 0 | 0 | 0 | 0
02.06.2025¦10:48:07.474 | 0 | 0 | 0 | 0 | 0 | 0 | 0 | 0 | 0 | 0 | 0 | 0 | 0 | 0 | 0 | 0 | 0 | 0 | 0 | 0
02.06.2025¦10:48:08.472 | 0 | 0 | 0 | 0 | 0 | 0 | 0 | 0 | 0 | 0 | 0 | 0 | 0 | 0 | 0 | 0 | 0 | 0 | 0 | 0
02.06.2025¦10:48:09.473 | 0 | 0 | 0 | 0 | 0 | 0 | 0 | 0 | 0 | 0 | 0 | 0 | 0 | 0 | 0 | 0 | 0 | 0 | 0 | 0
02.06.2025¦10:48:10.474 | 0 | 0 | 0 | 0 | 0 | 0 | 0 | 0 | 0 | 0 | 0 | 0 | 0 | 0 | 0 | 0 | 0 | 0 | 0 | 0
02.06.2025¦10:48:11.474 | 0 | 0 | 0 | 0 | 0 | 0 | 0 | 0 | 0 | 0 | 0 | 0 | 0 | 0 | 0 | 0 | 0 | 0 | 0 | 0
02.06.2025¦10:48:12.474 | 0 | 0 | 0 | 0 | 0 | 0 | 0 | 0 | 0 | 0 | 0 | 0 | 0 | 0 | 0 | 0 | 0 | 0 | 0 | 0
02.06.2025¦10:48:13.473 | 0 | 0 | 0 | 0 | 0 | 0 | 0 | 0 | 0 | 0 | 0 | 0 | 0 | 0 | 0 | 0 | 0 | 0 | 0 | 0
02.06.2025¦10:48:14.474 | 0 | 0 | 0 | 0 | 0 | 0 | 0 | 0 | 0 | 0 | 0 | 0 | 0 | 0 | 0 | 0 | 0 | 0 | 0 | 0
02.06.2025¦10:48:15.473 | 0 | 0 | 0 | 0 | 0 | 0 | 0 | 0 | 0 | 0 | 0 | 0 | 0 | 0 | 0 | 0 | 0 | 0 | 0 | 0
02.06.2025¦10:48:16.473 | 0 | 0 | 0 | 0 | 0 | 0 | 0 | 0 | 0 | 0 | 0 | 0 | 0 | 0 | 0 | 0 | 0 | 0 | 0 | 0
02.06.2025¦10:48:17.474 | 0 | 0 | 0 | 0 | 0 | 0 | 0 | 0 | 0 | 0 | 0 | 0 | 0 | 0 | 0 | 0 | 0 | 0 | 0 | 0
02.06.2025¦10:48:18.474 | 0 | 0 | 0 | 0 | 0 | 0 | 0 | 0 | 0 | 0 | 0 | 0 | 0 | 0 | 0 | 0 | 0 | 0 | 0 | 0
02.06.2025¦10:48:19.474 | 0 | 0 | 0 | 0 | 0 | 0 | 0 | 0 | 0 | 0 | 0 | 0 | 0 | 0 | 0 | 0 | 0 | 0 | 0 | 0
02.06.2025¦10:48:20.473 | 0 | 0 | 0 | 0 | 0 | 0 | 0 | 0 | 0 | 0 | 0 | 0 | 0 | 0 | 0 | 0 | 0 | 0 | 0 | 0
02.06.2025¦10:48:21.475 | 0 | 0 | 0 | 0 | 0 | 0 | 0 | 0 | 0 | 0 | 0 | 0 | 0 | 0 | 0 | 0 | 0 | 0 | 0 | 0
02.06.2025¦10:48:22.473 | 0 | 0 | 0 | 0 | 0 | 0 | 0 | 0 | 0 | 0 | 0 | 0 | 0 | 0 | 0 | 0 | 0 | 0 | 0 | 0
02.06.2025¦10:48:23.473 | 0 | 0 | 0 | 0 | 0 | 0 | 0 | 0 | 0 | 0 | 0 | 0 | 0 | 0 | 0 | 0 | 0 | 0 | 0 | 0
02.06.2025¦10:48:24.473 | 0 | 0 | 0 | 0 | 0 | 0 | 0 | 0 | 0 | 0 | 0 | 0 | 0 | 0 | 0 | 0 | 0 | 0 | 0 | 0
02.06.2025¦10:48:25.473 | 0 | 0 | 0 | 0 | 0 | 0 | 0 | 0 | 0 | 0 | 0 | 0 | 0 | 0 | 0 | 0 | 0 | 0 | 0 | 0
02.06.2025¦10:48:26.473 | 0 | 0 | 0 | 0 | 0 | 0 | 0 | 0 | 0 | 0 | 0 | 0 | 0 | 0 | 0 | 0 | 0 | 0 | 0 | 0
02.06.2025¦10:48:27.473 | 0 | 0 | 0 | 0 | 0 | 0 | 0 | 0 | 0 | 0 | 0 | 0 | 0 | 0 | 0 | 0 | 0 | 0 | 0 | 0
02.06.2025¦10:48:28.475 | 0 | 0 | 0 | 0 | 0 | 0 | 0 | 0 | 0 | 0 | 0 | 0 | 0 | 0 | 0 | 0 | 0 | 0 | 0 | 0
02.06.2025¦10:48:29.474 | 0 | 0 | 0 | 0 | 0 | 0 | 0 | 0 | 0 | 0 | 0 | 0 | 0 | 0 | 0 | 0 | 0 | 0 | 0 | 0
02.06.2025¦10:48:30.474 | 0 | 0 | 0 | 0 | 0 | 0 | 0 | 0 | 0 | 0 | 0 | 0 | 0 | 0 | 0 | 0 | 0 | 0 | 0 | 0
02.06.2025¦10:48:31.474 | 0 | 0 | 0 | 0 | 0 | 0 | 0 | 0 | 0 | 0 | 0 | 0 | 0 | 0 | 0 | 0 | 0 | 0 | 0 | 0
02.06.2025¦10:48:32.474 | 0 | 0 | 0 | 0 | 0 | 0 | 0 | 0 | 0 | 0 | 0 | 0 | 0 | 0 | 0 | 0 | 0 | 0 | 0 | 0
02.06.2025¦10:48:33.474 | 0 | 0 | 0 | 0 | 0 | 0 | 0 | 0 | 0 | 0 | 0 | 0 | 0 | 0 | 0 | 0 | 0 | 0 | 0 | 0
02.06.2025¦10:48:34.474 | 0 | 0 | 0 | 0 | 0 | 0 | 0 | 0 | 0 | 0 | 0 | 0 | 0 | 0 | 0 | 0 | 0 | 0 | 0 | 0
02.06.2025¦10:48:35.472 | 0 | 0 | 0 | 0 | 0 | 0 | 0 | 0 | 0 | 0 | 0 | 0 | 0 | 0 | 0 | 0 | 0 | 0 | 0 | 0
02.06.2025¦10:48:36.473 | 0 | 0 | 0 | 0 | 0 | 0 | 0 | 0 | 0 | 0 | 0 | 0 | 0 | 0 | 0 | 0 | 0 | 0 | 0 | 0
02.06.2025¦10:48:37.473 | 0 | 0 | 0 | 0 | 0 | 0 | 0 | 0 | 0 | 0 | 0 | 0 | 0 | 0 | 0 | 0 | 0 | 0 | 0 | 0
02.06.2025¦10:48:38.473 | 0 | 0 | 0 | 0 | 0 | 0 | 0 | 0 | 0 | 0 | 0 | 0 | 0 | 0 | 0 | 0 | 0 | 0 | 0 | 0
02.06.2025¦10:48:39.473 | 0 | 0 | 0 | 0 | 0 | 0 | 0 | 0 | 0 | 0 | 0 | 0 | 0 | 0 | 0 | 0 | 0 | 0 | 0 | 0
02.06.2025¦10:48:40.474 | 0 | 0 | 0 | 0 | 0 | 0 | 0 | 0 | 0 | 0 | 0 | 0 | 0 | 0 | 0 | 0 | 0 | 0 | 0 | 0
02.06.2025¦10:48:41.473 | 0 | 0 | 0 | 0 | 0 | 0 | 0 | 0 | 0 | 0 | 0 | 0 | 0 | 0 | 0 | 0 | 0 | 0 | 0 | 0
02.06.2025¦10:48:42.474 | 0 | 0 | 0 | 0 | 0 | 0 | 0 | 0 | 0 | 0 | 0 | 0 | 0 | 0 | 0 | 0 | 0 | 0 | 0 | 0
02.06.2025¦10:48:43.474 | 0 | 0 | 0 | 0 | 0 | 0 | 0 | 0 | 0 | 0 | 0 | 0 | 0 | 0 | 0 | 0 | 0 | 0 | 0 | 0
02.06.2025¦10:48:44.474 | 0 | 0 | 0 | 0 | 0 | 0 | 0 | 0 | 0 | 0 | 0 | 0 | 0 | 0 | 0 | 0 | 0 | 0 | 0 | 0
02.06.2025¦10:48:45.473 | 0 | 0 | 0 | 0 | 0 | 0 | 0 | 0 | 0 | 0 | 0 | 0 | 0 | 0 | 0 | 0 | 0 | 0 | 0 | 0
02.06.2025¦10:48:46.472 | 0 | 0 | 0 | 0 | 0 | 0 | 0 | 0 | 0 | 0 | 0 | 0 | 0 | 0 | 0 | 0 | 0 | 0 | 0 | 0
02.06.2025¦10:48:47.474 | 0 | 0 | 0 | 0 | 0 | 0 | 0 | 0 | 0 | 0 | 0 | 0 | 0 | 0 | 0 | 0 | 0 | 0 | 0 | 0
02.06.2025¦10:48:48.473 | 0 | 0 | 0 | 0 | 0 | 0 | 0 | 0 | 0 | 0 | 0 | 0 | 0 | 0 | 0 | 0 | 0 | 0 | 0 | 0
02.06.2025¦10:48:49.475 | 0 | 0 | 0 | 0 | 0 | 0 | 0 | 0 | 0 | 0 | 0 | 0 | 0 | 0 | 0 | 0 | 0 | 0 | 0 | 0
02.06.2025¦10:48:50.473 | 0 | 0 | 0 | 0 | 0 | 0 | 0 | 0 | 0 | 0 | 0 | 0 | 0 | 0 | 0 | 0 | 0 | 0 | 0 | 0
02.06.2025¦10:48:51.474 | 0 | 0 | 0 | 0 | 0 | 0 | 0 | 0 | 0 | 0 | 0 | 0 | 0 | 0 | 0 | 0 | 0 | 0 | 0 | 0
02.06.2025¦10:48:52.474 | 0 | 0 | 0 | 0 | 0 | 0 | 0 | 0 | 0 | 0 | 0 | 0 | 0 | 0 | 0 | 0 | 0 | 0 | 0 | 0
02.06.2025¦10:48:53.474 | 0 | 0 | 0 | 0 | 0 | 0 | 0 | 0 | 0 | 0 | 0 | 0 | 0 | 0 | 0 | 0 | 0 | 0 | 0 | 0
02.06.2025¦10:48:54.474 | 0 | 0 | 0 | 0 | 0 | 0 | 0 | 0 | 0 | 0 | 0 | 0 | 0 | 0 | 0 | 0 | 0 | 0 | 0 | 0
02.06.2025¦10:48:55.474 | 0 | 0 | 0 | 0 | 0 | 0 | 0 | 0 | 0 | 0 | 0 | 0 | 0 | 0 | 0 | 0 | 0 | 0 | 0 | 0
02.06.2025¦10:48:56.475 | 0 | 0 | 0 | 0 | 0 | 0 | 0 | 0 | 0 | 0 | 0 | 0 | 0 | 0 | 0 | 0 | 0 | 0 | 0 | 0
02.06.2025¦10:48:57.473 | 0 | 0 | 0 | 0 | 0 | 0 | 0 | 0 | 0 | 0 | 0 | 0 | 0 | 0 | 0 | 0 | 0 | 0 | 0 | 0
02.06.2025¦10:48:58.474 | 0 | 0 | 0 | 0 | 0 | 0 | 0 | 0 | 0 | 0 | 0 | 0 | 0 | 0 | 0 | 0 | 0 | 0 | 0 | 0
02.06.2025¦10:48:59.474 | 0 | 0 | 0 | 0 | 0 | 0 | 0 | 0 | 0 | 0 | 0 | 0 | 0 | 0 | 0 | 0 | 0 | 0 | 0 | 0
02.06.2025¦10:49:00.474 | 0 | 0 | 0 | 0 | 0 | 0 | 0 | 0 | 0 | 0 | 0 | 0 | 0 | 0 | 0 | 0 | 0 | 0 | 0 | 0
02.06.2025¦10:49:01.473 | 0 | 0 | 0 | 0 | 0 | 0 | 0 | 0 | 0 | 0 | 0 | 0 | 0 | 0 | 0 | 0 | 0 | 0 | 0 | 0
02.06.2025¦10:49:02.474 | 0 | 0 | 0 | 0 | 0 | 0 | 0 | 0 | 0 | 0 | 0 | 0 | 0 | 0 | 0 | 0 | 0 | 0 | 0 | 0
02.06.2025¦10:49:03.473 | 0 | 0 | 0 | 0 | 0 | 0 | 0 | 0 | 0 | 0 | 0 | 0 | 0 | 0 | 0 | 0 | 0 | 0 | 0 | 0
02.06.2025¦10:49:04.474 | 0 | 0 | 0 | 0 | 0 | 0 | 0 | 0 | 0 | 0 | 0 | 0 | 0 | 0 | 0 | 0 | 0 | 0 | 0 | 0
02.06.2025¦10:49:05.474 | 0 | 0 | 0 | 0 | 0 | 0 | 0 | 0 | 0 | 0 | 0 | 0 | 0 | 0 | 0 | 0 | 0 | 0 | 0 | 0
02.06.2025¦10:49:06.473 | 0 | 0 | 0 | 0 | 0 | 0 | 0 | 0 | 0 | 0 | 0 | 0 | 0 | 0 | 0 | 0 | 0 | 0 | 0 | 0
02.06.2025¦10:49:07.473 | 0 | 0 | 0 | 0 | 0 | 0 | 0 | 0 | 0 | 0 | 0 | 0 | 0 | 0 | 0 | 0 | 0 | 0 | 0 | 0
02.06.2025¦10:49:08.474 | 0 | 0 | 0 | 0 | 0 | 0 | 0 | 0 | 0 | 0 | 0 | 0 | 0 | 0 | 0 | 0 | 0 | 0 | 0 | 0
02.06.2025¦10:49:09.474 | 0 | 0 | 0 | 0 | 0 | 0 | 0 | 0 | 0 | 0 | 0 | 0 | 0 | 0 | 0 | 0 | 0 | 0 | 0 | 0
02.06.2025¦10:49:10.474 | 0 | 0 | 0 | 0 | 0 | 0 | 0 | 0 | 0 | 0 | 0 | 0 | 0 | 0 | 0 | 0 | 0 | 0 | 0 | 0
02.06.2025¦10:49:11.473 | 0 | 0 | 0 | 0 | 0 | 0 | 0 | 0 | 0 | 0 | 0 | 0 | 0 | 0 | 0 | 0 | 0 | 0 | 0 | 0
02.06.2025¦10:49:12.473 | 0 | 0 | 0 | 0 | 0 | 0 | 0 | 0 | 0 | 0 | 0 | 0 | 0 | 0 | 0 | 0 | 0 | 0 | 0 | 0
02.06.2025¦10:49:13.474 | 0 | 0 | 0 | 0 | 0 | 0 | 0 | 0 | 0 | 0 | 0 | 0 | 0 | 0 | 0 | 0 | 0 | 0 | 0 | 0
02.06.2025¦10:49:14.473 | 0 | 0 | 0 | 0 | 0 | 0 | 0 | 0 | 0 | 0 | 0 | 0 | 0 | 0 | 0 | 0 | 0 | 0 | 0 | 0
02.06.2025¦10:49:15.473 | 0 | 0 | 0 | 0 | 0 | 0 | 0 | 0 | 0 | 0 | 0 | 0 | 0 | 0 | 0 | 0 | 0 | 0 | 0 | 0
02.06.2025¦10:49:16.474 | 0 | 0 | 0 | 0 | 0 | 0 | 0 | 0 | 0 | 0 | 0 | 0 | 0 | 0 | 0 | 0 | 0 | 0 | 0 | 0
02.06.2025¦10:49:17.472 | 0 | 0 | 0 | 0 | 0 | 0 | 0 | 0 | 0 | 0 | 0 | 0 | 0 | 0 | 0 | 0 | 0 | 0 | 0 | 0
02.06.2025¦10:49:18.473 | 0 | 0 | 0 | 0 | 0 | 0 | 0 | 0 | 0 | 0 | 0 | 0 | 0 | 0 | 0 | 0 | 0 | 0 | 0 | 0
02.06.2025¦10:49:19.472 | 0 | 0 | 0 | 0 | 0 | 0 | 0 | 0 | 0 | 0 | 0 | 0 | 0 | 0 | 0 | 0 | 0 | 0 | 0 | 0
02.06.2025¦10:49:20.472 | 0 | 0 | 0 | 0 | 0 | 0 | 0 | 0 | 0 | 0 | 0 | 0 | 0 | 0 | 0 | 0 | 0 | 0 | 0 | 0
02.06.2025¦10:49:21.473 | 0 | 0 | 0 | 0 | 0 | 0 | 0 | 0 | 0 | 0 | 0 | 0 | 0 | 0 | 0 | 0 | 0 | 0 | 0 | 0
02.06.2025¦10:49:22.473 | 0 | 0 | 0 | 0 | 0 | 0 | 0 | 0 | 0 | 0 | 0 | 0 | 0 | 0 | 0 | 0 | 0 | 0 | 0 | 0
02.06.2025¦10:49:23.474 | 0 | 0 | 0 | 0 | 0 | 0 | 0 | 0 | 0 | 0 | 0 | 0 | 0 | 0 | 0 | 0 | 0 | 0 | 0 | 0
02.06.2025¦10:49:24.475 | 0 | 0 | 0 | 0 | 0 | 0 | 0 | 0 | 0 | 0 | 0 | 0 | 0 | 0 | 0 | 0 | 0 | 0 | 0 | 0
02.06.2025¦10:49:25.474 | 0 | 0 | 0 | 0 | 0 | 0 | 0 | 0 | 0 | 0 | 0 | 0 | 0 | 0 | 0 | 0 | 0 | 0 | 0 | 0
02.06.2025¦10:49:26.474 | 0 | 0 | 0 | 0 | 0 | 0 | 0 | 0 | 0 | 0 | 0 | 0 | 0 | 0 | 0 | 0 | 0 | 0 | 0 | 0
02.06.2025¦10:49:27.472 | 0 | 0 | 0 | 0 | 0 | 0 | 0 | 0 | 0 | 0 | 0 | 0 | 0 | 0 | 0 | 0 | 0 | 0 | 0 | 0
02.06.2025¦10:49:28.473 | 0 | 0 | 0 | 0 | 0 | 0 | 0 | 0 | 0 | 0 | 0 | 0 | 0 | 0 | 0 | 0 | 0 | 0 | 0 | 0
02.06.2025¦10:49:29.473 | 0 | 0 | 0 | 0 | 0 | 0 | 0 | 0 | 0 | 0 | 0 | 0 | 0 | 0 | 0 | 0 | 0 | 0 | 0 | 0
02.06.2025¦10:49:30.473 | 0 | 0 | 0 | 0 | 0 | 0 | 0 | 0 | 0 | 0 | 0 | 0 | 0 | 0 | 0 | 0 | 0 | 0 | 0 | 0
02.06.2025¦10:49:31.474 | 0 | 0 | 0 | 0 | 0 | 0 | 0 | 0 | 0 | 0 | 0 | 0 | 0 | 0 | 0 | 0 | 0 | 0 | 0 | 0
02.06.2025¦10:49:32.472 | 0 | 0 | 0 | 0 | 0 | 0 | 0 | 0 | 0 | 0 | 0 | 0 | 0 | 0 | 0 | 0 | 0 | 0 | 0 | 0
02.06.2025¦10:49:33.474 | 0 | 0 | 0 | 0 | 0 | 0 | 0 | 0 | 0 | 0 | 0 | 0 | 0 | 0 | 0 | 0 | 0 | 0 | 0 | 0
02.06.2025¦10:49:34.474 | 0 | 0 | 0 | 0 | 0 | 0 | 0 | 0 | 0 | 0 | 0 | 0 | 0 | 0 | 0 | 0 | 0 | 0 | 0 | 0
02.06.2025¦10:49:35.474 | 0 | 0 | 0 | 0 | 0 | 0 | 0 | 0 | 0 | 0 | 0 | 0 | 0 | 0 | 0 | 0 | 0 | 0 | 0 | 0
02.06.2025¦10:49:36.474 | 0 | 0 | 0 | 0 | 0 | 0 | 0 | 0 | 0 | 0 | 0 | 0 | 0 | 0 | 0 | 0 | 0 | 0 | 0 | 0
02.06.2025¦10:49:37.473 | 0 | 0 | 0 | 0 | 0 | 0 | 0 | 0 | 0 | 0 | 0 | 0 | 0 | 0 | 0 | 0 | 0 | 0 | 0 | 0
02.06.2025¦10:49:38.474 | 0 | 0 | 0 | 0 | 0 | 0 | 0 | 0 | 0 | 0 | 0 | 0 | 0 | 0 | 0 | 0 | 0 | 0 | 0 | 0
02.06.2025¦10:49:39.472 | 0 | 0 | 0 | 0 | 0 | 0 | 0 | 0 | 0 | 0 | 0 | 0 | 0 | 0 | 0 | 0 | 0 | 0 | 0 | 0
02.06.2025¦10:49:40.473 | 0 | 0 | 0 | 0 | 0 | 0 | 0 | 0 | 0 | 0 | 0 | 0 | 0 | 0 | 0 | 0 | 0 | 0 | 0 | 0
02.06.2025¦10:49:41.473 | 0 | 0 | 0 | 0 | 0 | 0 | 0 | 0 | 0 | 0 | 0 | 0 | 0 | 0 | 0 | 0 | 0 | 0 | 0 | 0
02.06.2025¦10:49:42.474 | 0 | 0 | 0 | 0 | 0 | 0 | 0 | 0 | 0 | 0 | 0 | 0 | 0 | 0 | 0 | 0 | 0 | 0 | 0 | 0
02.06.2025¦10:49:43.473 | 0 | 0 | 0 | 0 | 0 | 0 | 0 | 0 | 0 | 0 | 0 | 0 | 0 | 0 | 0 | 0 | 0 | 0 | 0 | 0
02.06.2025¦10:49:44.473 | 0 | 0 | 0 | 0 | 0 | 0 | 0 | 0 | 0 | 0 | 0 | 0 | 0 | 0 | 0 | 0 | 0 | 0 | 0 | 0
02.06.2025¦10:49:45.474 | 0 | 0 | 0 | 0 | 0 | 0 | 0 | 0 | 0 | 0 | 0 | 0 | 0 | 0 | 0 | 0 | 0 | 0 | 0 | 0
02.06.2025¦10:49:46.474 | 0 | 0 | 0 | 0 | 0 | 0 | 0 | 0 | 0 | 0 | 0 | 0 | 0 | 0 | 0 | 0 | 0 | 0 | 0 | 0
02.06.2025¦10:49:47.474 | 0 | 0 | 0 | 0 | 0 | 0 | 0 | 0 | 0 | 0 | 0 | 0 | 0 | 0 | 0 | 0 | 0 | 0 | 0 | 0
02.06.2025¦10:49:48.473 | 0 | 0 | 0 | 0 | 0 | 0 | 0 | 0 | 0 | 0 | 0 | 0 | 0 | 0 | 0 | 0 | 0 | 0 | 0 | 0
02.06.2025¦10:49:49.473 | 0 | 0 | 0 | 0 | 0 | 0 | 0 | 0 | 0 | 0 | 0 | 0 | 0 | 0 | 0 | 0 | 0 | 0 | 0 | 0
02.06.2025¦10:49:50.474 | 0 | 0 | 0 | 0 | 0 | 0 | 0 | 0 | 0 | 0 | 0 | 0 | 0 | 0 | 0 | 0 | 0 | 0 | 0 | 0
02.06.2025¦10:49:51.473 | 0 | 0 | 0 | 0 | 0 | 0 | 0 | 0 | 0 | 0 | 0 | 0 | 0 | 0 | 0 | 0 | 0 | 0 | 0 | 0
02.06.2025¦10:49:52.474 | 0 | 0 | 0 | 0 | 0 | 0 | 0 | 0 | 0 | 0 | 0 | 0 | 0 | 0 | 0 | 0 | 0 | 0 | 0 | 0
02.06.2025¦10:49:53.473 | 0 | 0 | 0 | 0 | 0 | 0 | 0 | 0 | 0 | 0 | 0 | 0 | 0 | 0 | 0 | 0 | 0 | 0 | 0 | 0
02.06.2025¦10:49:54.473 | 0 | 0 | 0 | 0 | 0 | 0 | 0 | 0 | 0 | 0 | 0 | 0 | 0 | 0 | 0 | 0 | 0 | 0 | 0 | 0
02.06.2025¦10:49:55.473 | 0 | 0 | 0 | 0 | 0 | 0 | 0 | 0 | 0 | 0 | 0 | 0 | 0 | 0 | 0 | 0 | 0 | 0 | 0 | 0
02.06.2025¦10:49:56.474 | 0 | 0 | 0 | 0 | 0 | 0 | 0 | 0 | 0 | 0 | 0 | 0 | 0 | 0 | 0 | 0 | 0 | 0 | 0 | 0
02.06.2025¦10:49:57.474 | 0 | 0 | 0 | 0 | 0 | 0 | 0 | 0 | 0 | 0 | 0 | 0 | 0 | 0 | 0 | 0 | 0 | 0 | 0 | 0
02.06.2025¦10:49:58.474 | 0 | 0 | 0 | 0 | 0 | 0 | 0 | 0 | 0 | 0 | 0 | 0 | 0 | 0 | 0 | 0 | 0 | 0 | 0 | 0
02.06.2025¦10:49:59.474 | 0 | 0 | 0 | 0 | 0 | 0 | 0 | 0 | 0 | 0 | 0 | 0 | 0 | 0 | 0 | 0 | 0 | 0 | 0 | 0
02.06.2025¦10:50:00.473 | 0 | 0 | 0 | 0 | 0 | 0 | 0 | 0 | 0 | 0 | 0 | 0 | 0 | 0 | 0 | 0 | 0 | 0 | 0 | 0
02.06.2025¦10:50:01.472 | 0 | 0 | 0 | 0 | 0 | 0 | 0 | 0 | 0 | 0 | 0 | 0 | 0 | 0 | 0 | 0 | 0 | 0 | 0 | 0
02.06.2025¦10:50:02.473 | 0 | 0 | 0 | 0 | 0 | 0 | 0 | 0 | 0 | 0 | 0 | 0 | 0 | 0 | 0 | 0 | 0 | 0 | 0 | 0
02.06.2025¦10:50:03.473 | 0 | 0 | 0 | 0 | 0 | 0 | 0 | 0 | 0 | 0 | 0 | 0 | 0 | 0 | 0 | 0 | 0 | 0 | 0 | 0
02.06.2025¦10:50:04.474 | 0 | 0 | 0 | 0 | 0 | 0 | 0 | 0 | 0 | 0 | 0 | 0 | 0 | 0 | 0 | 0 | 0 | 0 | 0 | 0
02.06.2025¦10:50:05.474 | 0 | 0 | 0 | 0 | 0 | 0 | 0 | 0 | 0 | 0 | 0 | 0 | 0 | 0 | 0 | 0 | 0 | 0 | 0 | 0
02.06.2025¦10:50:06.475 | 0 | 0 | 0 | 0 | 0 | 0 | 0 | 0 | 0 | 0 | 0 | 0 | 0 | 0 | 0 | 0 | 0 | 0 | 0 | 0
02.06.2025¦10:50:07.473 | 0 | 0 | 0 | 0 | 0 | 0 | 0 | 0 | 0 | 0 | 0 | 0 | 0 | 0 | 0 | 0 | 0 | 0 | 0 | 0
02.06.2025¦10:50:08.473 | 0 | 0 | 0 | 0 | 0 | 0 | 0 | 0 | 0 | 0 | 0 | 0 | 0 | 0 | 0 | 0 | 0 | 0 | 0 | 0
02.06.2025¦10:50:09.474 | 0 | 0 | 0 | 0 | 0 | 0 | 0 | 0 | 0 | 0 | 0 | 0 | 0 | 0 | 0 | 0 | 0 | 0 | 0 | 0
02.06.2025¦10:50:10.474 | 0 | 0 | 0 | 0 | 0 | 0 | 0 | 0 | 0 | 0 | 0 | 0 | 0 | 0 | 0 | 0 | 0 | 0 | 0 | 0
02.06.2025¦10:50:11.474 | 0 | 0 | 0 | 0 | 0 | 0 | 0 | 0 | 0 | 0 | 0 | 0 | 0 | 0 | 0 | 0 | 0 | 0 | 0 | 0
02.06.2025¦10:50:12.474 | 0 | 0 | 0 | 0 | 0 | 0 | 0 | 0 | 0 | 0 | 0 | 0 | 0 | 0 | 0 | 0 | 0 | 0 | 0 | 0
02.06.2025¦10:50:13.474 | 0 | 0 | 0 | 0 | 0 | 0 | 0 | 0 | 0 | 0 | 0 | 0 | 0 | 0 | 0 | 0 | 0 | 0 | 0 | 0
02.06.2025¦10:50:14.473 | 0 | 0 | 0 | 0 | 0 | 0 | 0 | 0 | 0 | 0 | 0 | 0 | 0 | 0 | 0 | 0 | 0 | 0 | 0 | 0
02.06.2025¦10:50:15.474 | 0 | 0 | 0 | 0 | 0 | 0 | 0 | 0 | 0 | 0 | 0 | 0 | 0 | 0 | 0 | 0 | 0 | 0 | 0 | 0
02.06.2025¦10:50:16.474 | 0 | 0 | 0 | 0 | 0 | 0 | 0 | 0 | 0 | 0 | 0 | 0 | 0 | 0 | 0 | 0 | 0 | 0 | 0 | 0
02.06.2025¦10:50:17.473 | 0 | 0 | 0 | 0 | 0 | 0 | 0 | 0 | 0 | 0 | 0 | 0 | 0 | 0 | 0 | 0 | 0 | 0 | 0 | 0
02.06.2025¦10:50:18.474 | 0 | 0 | 0 | 0 | 0 | 0 | 0 | 0 | 0 | 0 | 0 | 0 | 0 | 0 | 0 | 0 | 0 | 0 | 0 | 0
02.06.2025¦10:50:19.473 | 0 | 0 | 0 | 0 | 0 | 0 | 0 | 0 | 0 | 0 | 0 | 0 | 0 | 0 | 0 | 0 | 0 | 0 | 0 | 0
02.06.2025¦10:50:20.475 | 0 | 0 | 0 | 0 | 0 | 0 | 0 | 0 | 0 | 0 | 0 | 0 | 0 | 0 | 0 | 0 | 0 | 0 | 0 | 0
02.06.2025¦10:50:21.473 | 0 | 0 | 0 | 0 | 0 | 0 | 0 | 0 | 0 | 0 | 0 | 0 | 0 | 0 | 0 | 0 | 0 | 0 | 0 | 0
02.06.2025¦10:50:22.474 | 0 | 0 | 0 | 0 | 0 | 0 | 0 | 0 | 0 | 0 | 0 | 0 | 0 | 0 | 0 | 0 | 0 | 0 | 0 | 0
02.06.2025¦10:50:23.473 | 0 | 0 | 0 | 0 | 0 | 0 | 0 | 0 | 0 | 0 | 0 | 0 | 0 | 0 | 0 | 0 | 0 | 0 | 0 | 0
02.06.2025¦10:50:24.473 | 0 | 0 | 0 | 0 | 0 | 0 | 0 | 0 | 0 | 0 | 0 | 0 | 0 | 0 | 0 | 0 | 0 | 0 | 0 | 0
02.06.2025¦10:50:25.474 | 0 | 0 | 0 | 0 | 0 | 0 | 0 | 0 | 0 | 0 | 0 | 0 | 0 | 0 | 0 | 0 | 0 | 0 | 0 | 0
02.06.2025¦10:50:26.473 | 0 | 0 | 0 | 0 | 0 | 0 | 0 | 0 | 0 | 0 | 0 | 0 | 0 | 0 | 0 | 0 | 0 | 0 | 0 | 0
02.06.2025¦10:50:27.474 | 0 | 0 | 0 | 0 | 0 | 0 | 0 | 0 | 0 | 0 | 0 | 0 | 0 | 0 | 0 | 0 | 0 | 0 | 0 | 0
02.06.2025¦10:50:28.473 | 0 | 0 | 0 | 0 | 0 | 0 | 0 | 0 | 0 | 0 | 0 | 0 | 0 | 0 | 0 | 0 | 0 | 0 | 0 | 0
02.06.2025¦10:50:29.472 | 0 | 0 | 0 | 0 | 0 | 0 | 0 | 0 | 0 | 0 | 0 | 0 | 0 | 0 | 0 | 0 | 0 | 0 | 0 | 0
02.06.2025¦10:50:30.474 | 0 | 0 | 0 | 0 | 0 | 0 | 0 | 0 | 0 | 0 | 0 | 0 | 0 | 0 | 0 | 0 | 0 | 0 | 0 | 0
02.06.2025¦10:50:31.474 | 0 | 0 | 0 | 0 | 0 | 0 | 0 | 0 | 0 | 0 | 0 | 0 | 0 | 0 | 0 | 0 | 0 | 0 | 0 | 0
02.06.2025¦10:50:32.473 | 0 | 0 | 0 | 0 | 0 | 0 | 0 | 0 | 0 | 0 | 0 | 0 | 0 | 0 | 0 | 0 | 0 | 0 | 0 | 0
02.06.2025¦10:50:33.473 | 0 | 0 | 0 | 0 | 0 | 0 | 0 | 0 | 0 | 0 | 0 | 0 | 0 | 0 | 0 | 0 | 0 | 0 | 0 | 0
02.06.2025¦10:50:34.475 | 0 | 0 | 0 | 0 | 0 | 0 | 0 | 0 | 0 | 0 | 0 | 0 | 0 | 0 | 0 | 0 | 0 | 0 | 0 | 0
02.06.2025¦10:50:35.474 | 0 | 0 | 0 | 0 | 0 | 0 | 0 | 0 | 0 | 0 | 0 | 0 | 0 | 0 | 0 | 0 | 0 | 0 | 0 | 0
02.06.2025¦10:50:36.474 | 0 | 0 | 0 | 0 | 0 | 0 | 0 | 0 | 0 | 0 | 0 | 0 | 0 | 0 | 0 | 0 | 0 | 0 | 0 | 0
02.06.2025¦10:50:37.474 | 0 | 0 | 0 | 0 | 0 | 0 | 0 | 0 | 0 | 0 | 0 | 0 | 0 | 0 | 0 | 0 | 0 | 0 | 0 | 0
02.06.2025¦10:50:38.474 | 0 | 0 | 0 | 0 | 0 | 0 | 0 | 0 | 0 | 0 | 0 | 0 | 0 | 0 | 0 | 0 | 0 | 0 | 0 | 0
02.06.2025¦10:50:39.473 | 0 | 0 | 0 | 0 | 0 | 0 | 0 | 0 | 0 | 0 | 0 | 0 | 0 | 0 | 0 | 0 | 0 | 0 | 0 | 0
02.06.2025¦10:50:40.474 | 0 | 0 | 0 | 0 | 0 | 0 | 0 | 0 | 0 | 0 | 0 | 0 | 0 | 0 | 0 | 0 | 0 | 0 | 0 | 0
02.06.2025¦10:50:41.475 | 0 | 0 | 0 | 0 | 0 | 0 | 0 | 0 | 0 | 0 | 0 | 0 | 0 | 0 | 0 | 0 | 0 | 0 | 0 | 0
02.06.2025¦10:50:42.473 | 0 | 0 | 0 | 0 | 0 | 0 | 0 | 0 | 0 | 0 | 0 | 0 | 0 | 0 | 0 | 0 | 0 | 0 | 0 | 0
02.06.2025¦10:50:43.473 | 0 | 0 | 0 | 0 | 0 | 0 | 0 | 0 | 0 | 0 | 0 | 0 | 0 | 0 | 0 | 0 | 0 | 0 | 0 | 0
02.06.2025¦10:50:44.473 | 0 | 0 | 0 | 0 | 0 | 0 | 0 | 0 | 0 | 0 | 0 | 0 | 0 | 0 | 0 | 0 | 0 | 0 | 0 | 0
02.06.2025¦10:50:45.473 | 0 | 0 | 0 | 0 | 0 | 0 | 0 | 0 | 0 | 0 | 0 | 0 | 0 | 0 | 0 | 0 | 0 | 0 | 0 | 0
02.06.2025¦10:50:46.472 | 0 | 0 | 0 | 0 | 0 | 0 | 0 | 0 | 0 | 0 | 0 | 0 | 0 | 0 | 0 | 0 | 0 | 0 | 0 | 0
02.06.2025¦10:50:47.473 | 0 | 0 | 0 | 0 | 0 | 0 | 0 | 0 | 0 | 0 | 0 | 0 | 0 | 0 | 0 | 0 | 0 | 0 | 0 | 0
02.06.2025¦10:50:48.475 | 0 | 0 | 0 | 0 | 0 | 0 | 0 | 0 | 0 | 0 | 0 | 0 | 0 | 0 | 0 | 0 | 0 | 0 | 0 | 0
02.06.2025¦10:50:49.473 | 0 | 0 | 0 | 0 | 0 | 0 | 0 | 0 | 0 | 0 | 0 | 0 | 0 | 0 | 0 | 0 | 0 | 0 | 0 | 0
02.06.2025¦10:50:50.473 | 0 | 0 | 0 | 0 | 0 | 0 | 0 | 0 | 0 | 0 | 0 | 0 | 0 | 0 | 0 | 0 | 0 | 0 | 0 | 0
02.06.2025¦10:50:51.473 | 0 | 0 | 0 | 0 | 0 | 0 | 0 | 0 | 0 | 0 | 0 | 0 | 0 | 0 | 0 | 0 | 0 | 0 | 0 | 0
02.06.2025¦10:50:52.474 | 0 | 0 | 0 | 0 | 0 | 0 | 0 | 0 | 0 | 0 | 0 | 0 | 0 | 0 | 0 | 0 | 0 | 0 | 0 | 0
02.06.2025¦10:50:53.474 | 0 | 0 | 0 | 0 | 0 | 0 | 0 | 0 | 0 | 0 | 0 | 0 | 0 | 0 | 0 | 0 | 0 | 0 | 0 | 0
02.06.2025¦10:50:54.474 | 0 | 0 | 0 | 0 | 0 | 0 | 0 | 0 | 0 | 0 | 0 | 0 | 0 | 0 | 0 | 0 | 0 | 0 | 0 | 0
02.06.2025¦10:50:55.473 | 0 | 0 | 0 | 0 | 0 | 0 | 0 | 0 | 0 | 0 | 0 | 0 | 0 | 0 | 0 | 0 | 0 | 0 | 0 | 0
02.06.2025¦10:50:56.473 | 0 | 0 | 0 | 0 | 0 | 0 | 0 | 0 | 0 | 0 | 0 | 0 | 0 | 0 | 0 | 0 | 0 | 0 | 0 | 0
02.06.2025¦10:50:57.473 | 0 | 0 | 0 | 0 | 0 | 0 | 0 | 0 | 0 | 0 | 0 | 0 | 0 | 0 | 0 | 0 | 0 | 0 | 0 | 0
02.06.2025¦10:50:58.472 | 0 | 0 | 0 | 0 | 0 | 0 | 0 | 0 | 0 | 0 | 0 | 0 | 0 | 0 | 0 | 0 | 0 | 0 | 0 | 0
02.06.2025¦10:50:59.472 | 0 | 0 | 0 | 0 | 0 | 0 | 0 | 0 | 0 | 0 | 0 | 0 | 0 | 0 | 0 | 0 | 0 | 0 | 0 | 0
02.06.2025¦10:51:00.473 | 0 | 0 | 0 | 0 | 0 | 0 | 0 | 0 | 0 | 0 | 0 | 0 | 0 | 0 | 0 | 0 | 0 | 0 | 0 | 0
02.06.2025¦10:51:01.473 | 0 | 0 | 0 | 0 | 0 | 0 | 0 | 0 | 0 | 0 | 0 | 0 | 0 | 0 | 0 | 0 | 0 | 0 | 0 | 0
02.06.2025¦10:51:02.475 | 0 | 0 | 0 | 0 | 0 | 0 | 0 | 0 | 0 | 0 | 0 | 0 | 0 | 0 | 0 | 0 | 0 | 0 | 0 | 0
02.06.2025¦10:51:03.474 | 0 | 0 | 0 | 0 | 0 | 0 | 0 | 0 | 0 | 0 | 0 | 0 | 0 | 0 | 0 | 0 | 0 | 0 | 0 | 0
02.06.2025¦10:51:04.474 | 0 | 0 | 0 | 0 | 0 | 0 | 0 | 0 | 0 | 0 | 0 | 0 | 0 | 0 | 0 | 0 | 0 | 0 | 0 | 0
02.06.2025¦10:51:05.473 | 0 | 0 | 0 | 0 | 0 | 0 | 0 | 0 | 0 | 0 | 0 | 0 | 0 | 0 | 0 | 0 | 0 | 0 | 0 | 0
02.06.2025¦10:51:06.474 | 0 | 0 | 0 | 0 | 0 | 0 | 0 | 0 | 0 | 0 | 0 | 0 | 0 | 0 | 0 | 0 | 0 | 0 | 0 | 0
02.06.2025¦10:51:07.474 | 0 | 0 | 0 | 0 | 0 | 0 | 0 | 0 | 0 | 0 | 0 | 0 | 0 | 0 | 0 | 0 | 0 | 0 | 0 | 0
02.06.2025¦10:51:08.473 | 0 | 0 | 0 | 0 | 0 | 0 | 0 | 0 | 0 | 0 | 0 | 0 | 0 | 0 | 0 | 0 | 0 | 0 | 0 | 0
02.06.2025¦10:51:09.475 | 0 | 0 | 0 | 0 | 0 | 0 | 0 | 0 | 0 | 0 | 0 | 0 | 0 | 0 | 0 | 0 | 0 | 0 | 0 | 0
02.06.2025¦10:51:10.473 | 0 | 0 | 0 | 0 | 0 | 0 | 0 | 0 | 0 | 0 | 0 | 0 | 0 | 0 | 0 | 0 | 0 | 0 | 0 | 0
02.06.2025¦10:51:11.474 | 0 | 0 | 0 | 0 | 0 | 0 | 0 | 0 | 0 | 0 | 0 | 0 | 0 | 0 | 0 | 0 | 0 | 0 | 0 | 0
02.06.2025¦10:51:12.473 | 0 | 0 | 0 | 0 | 0 | 0 | 0 | 0 | 0 | 0 | 0 | 0 | 0 | 0 | 0 | 0 | 0 | 0 | 0 | 0
02.06.2025¦10:51:13.474 | 0 | 0 | 0 | 0 | 0 | 0 | 0 | 0 | 0 | 0 | 0 | 0 | 0 | 0 | 0 | 0 | 0 | 0 | 0 | 0
02.06.2025¦10:51:14.474 | 0 | 0 | 0 | 0 | 0 | 0 | 0 | 0 | 0 | 0 | 0 | 0 | 0 | 0 | 0 | 0 | 0 | 0 | 0 | 0
02.06.2025¦10:51:15.474 | 0 | 0 | 0 | 0 | 0 | 0 | 0 | 0 | 0 | 0 | 0 | 0 | 0 | 0 | 0 | 0 | 0 | 0 | 0 | 0
02.06.2025¦10:51:16.474 | 0 | 0 | 0 | 0 | 0 | 0 | 0 | 0 | 0 | 0 | 0 | 0 | 0 | 0 | 0 | 0 | 0 | 0 | 0 | 0
02.06.2025¦10:51:17.473 | 0 | 0 | 0 | 0 | 0 | 0 | 0 | 0 | 0 | 0 | 0 | 0 | 0 | 0 | 0 | 0 | 0 | 0 | 0 | 0
02.06.2025¦10:51:18.473 | 0 | 0 | 0 | 0 | 0 | 0 | 0 | 0 | 0 | 0 | 0 | 0 | 0 | 0 | 0 | 0 | 0 | 0 | 0 | 0
02.06.2025¦10:51:19.474 | 0 | 0 | 0 | 0 | 0 | 0 | 0 | 0 | 0 | 0 | 0 | 0 | 0 | 0 | 0 | 0 | 0 | 0 | 0 | 0
02.06.2025¦10:51:20.474 | 0 | 0 | 0 | 0 | 0 | 0 | 0 | 0 | 0 | 0 | 0 | 0 | 0 | 0 | 0 | 0 | 0 | 0 | 0 | 0
02.06.2025¦10:51:21.474 | 0 | 0 | 0 | 0 | 0 | 0 | 0 | 0 | 0 | 0 | 0 | 0 | 0 | 0 | 0 | 0 | 0 | 0 | 0 | 0
02.06.2025¦10:51:22.474 | 0 | 0 | 0 | 0 | 0 | 0 | 0 | 0 | 0 | 0 | 0 | 0 | 0 | 0 | 0 | 0 | 0 | 0 | 0 | 0
02.06.2025¦10:51:23.473 | 0 | 0 | 0 | 0 | 0 | 0 | 0 | 0 | 0 | 0 | 0 | 0 | 0 | 0 | 0 | 0 | 0 | 0 | 0 | 0
02.06.2025¦10:51:24.473 | 0 | 0 | 0 | 0 | 0 | 0 | 0 | 0 | 0 | 0 | 0 | 0 | 0 | 0 | 0 | 0 | 0 | 0 | 0 | 0
02.06.2025¦10:51:25.474 | 0 | 0 | 0 | 0 | 0 | 0 | 0 | 0 | 0 | 0 | 0 | 0 | 0 | 0 | 0 | 0 | 0 | 0 | 0 | 0
02.06.2025¦10:51:26.474 | 0 | 0 | 0 | 0 | 0 | 0 | 0 | 0 | 0 | 0 | 0 | 0 | 0 | 0 | 0 | 0 | 0 | 0 | 0 | 0
02.06.2025¦10:51:27.473 | 0 | 0 | 0 | 0 | 0 | 0 | 0 | 0 | 0 | 0 | 0 | 0 | 0 | 0 | 0 | 0 | 0 | 0 | 0 | 0
02.06.2025¦10:51:28.473 | 0 | 0 | 0 | 0 | 0 | 0 | 0 | 0 | 0 | 0 | 0 | 0 | 0 | 0 | 0 | 0 | 0 | 0 | 0 | 0
02.06.2025¦10:51:29.473 | 0 | 0 | 0 | 0 | 0 | 0 | 0 | 0 | 0 | 0 | 0 | 0 | 0 | 0 | 0 | 0 | 0 | 0 | 0 | 0
02.06.2025¦10:51:30.474 | 0 | 0 | 0 | 0 | 0 | 0 | 0 | 0 | 0 | 0 | 0 | 0 | 0 | 0 | 0 | 0 | 0 | 0 | 0 | 0
02.06.2025¦10:51:31.473 | 0 | 0 | 0 | 0 | 0 | 0 | 0 | 0 | 0 | 0 | 0 | 0 | 0 | 0 | 0 | 0 | 0 | 0 | 0 | 0
02.06.2025¦10:51:32.474 | 0 | 0 | 0 | 0 | 0 | 0 | 0 | 0 | 0 | 0 | 0 | 0 | 0 | 0 | 0 | 0 | 0 | 0 | 0 | 0
02.06.2025¦10:51:33.474 | 0 | 0 | 0 | 0 | 0 | 0 | 0 | 0 | 0 | 0 | 0 | 0 | 0 | 0 | 0 | 0 | 0 | 0 | 0 | 0
02.06.2025¦10:51:34.473 | 0 | 0 | 0 | 0 | 0 | 0 | 0 | 0 | 0 | 0 | 0 | 0 | 0 | 0 | 0 | 0 | 0 | 0 | 0 | 0
02.06.2025¦10:51:35.474 | 0 | 0 | 0 | 0 | 0 | 0 | 0 | 0 | 0 | 0 | 0 | 0 | 0 | 0 | 0 | 0 | 0 | 0 | 0 | 0
02.06.2025¦10:51:36.474 | 0 | 0 | 0 | 0 | 0 | 0 | 0 | 0 | 0 | 0 | 0 | 0 | 0 | 0 | 0 | 0 | 0 | 0 | 0 | 0
02.06.2025¦10:51:37.475 | 0 | 0 | 0 | 0 | 0 | 0 | 0 | 0 | 0 | 0 | 0 | 0 | 0 | 0 | 0 | 0 | 0 | 0 | 0 | 0
02.06.2025¦10:51:38.474 | 0 | 0 | 0 | 0 | 0 | 0 | 0 | 0 | 0 | 0 | 0 | 0 | 0 | 0 | 0 | 0 | 0 | 0 | 0 | 0
02.06.2025¦10:51:39.473 | 0 | 0 | 0 | 0 | 0 | 0 | 0 | 0 | 0 | 0 | 0 | 0 | 0 | 0 | 0 | 0 | 0 | 0 | 0 | 0
02.06.2025¦10:51:40.473 | 0 | 0 | 0 | 0 | 0 | 0 | 0 | 0 | 0 | 0 | 0 | 0 | 0 | 0 | 0 | 0 | 0 | 0 | 0 | 0
02.06.2025¦10:51:41.474 | 0 | 0 | 0 | 0 | 0 | 0 | 0 | 0 | 0 | 0 | 0 | 0 | 0 | 0 | 0 | 0 | 0 | 0 | 0 | 0
02.06.2025¦10:51:42.474 | 0 | 0 | 0 | 0 | 0 | 0 | 0 | 0 | 0 | 0 | 0 | 0 | 0 | 0 | 0 | 0 | 0 | 0 | 0 | 0
02.06.2025¦10:51:43.473 | 0 | 0 | 0 | 0 | 0 | 0 | 0 | 0 | 0 | 0 | 0 | 0 | 0 | 0 | 0 | 0 | 0 | 0 | 0 | 0
02.06.2025¦10:51:44.472 | 0 | 0 | 0 | 0 | 0 | 0 | 0 | 0 | 0 | 0 | 0 | 0 | 0 | 0 | 0 | 0 | 0 | 0 | 0 | 0
02.06.2025¦10:51:45.472 | 0 | 0 | 0 | 0 | 0 | 0 | 0 | 0 | 0 | 0 | 0 | 0 | 0 | 0 | 0 | 0 | 0 | 0 | 0 | 0
02.06.2025¦10:51:46.473 | 0 | 0 | 0 | 0 | 0 | 0 | 0 | 0 | 0 | 0 | 0 | 0 | 0 | 0 | 0 | 0 | 0 | 0 | 0 | 0
02.06.2025¦10:51:47.474 | 0 | 0 | 0 | 0 | 0 | 0 | 0 | 0 | 0 | 0 | 0 | 0 | 0 | 0 | 0 | 0 | 0 | 0 | 0 | 0
02.06.2025¦10:51:48.473 | 0 | 0 | 0 | 0 | 0 | 0 | 0 | 0 | 0 | 0 | 0 | 0 | 0 | 0 | 0 | 0 | 0 | 0 | 0 | 0
02.06.2025¦10:51:49.473 | 0 | 0 | 0 | 0 | 0 | 0 | 0 | 0 | 0 | 0 | 0 | 0 | 0 | 0 | 0 | 0 | 0 | 0 | 0 | 0
02.06.2025¦10:51:50.474 | 0 | 0 | 0 | 0 | 0 | 0 | 0 | 0 | 0 | 0 | 0 | 0 | 0 | 0 | 0 | 0 | 0 | 0 | 0 | 0
02.06.2025¦10:51:51.475 | 0 | 0 | 0 | 0 | 0 | 0 | 0 | 0 | 0 | 0 | 0 | 0 | 0 | 0 | 0 | 0 | 0 | 0 | 0 | 0
02.06.2025¦10:51:52.474 | 0 | 0 | 0 | 0 | 0 | 0 | 0 | 0 | 0 | 0 | 0 | 0 | 0 | 0 | 0 | 0 | 0 | 0 | 0 | 0
02.06.2025¦10:51:53.473 | 0 | 0 | 0 | 0 | 0 | 0 | 0 | 0 | 0 | 0 | 0 | 0 | 0 | 0 | 0 | 0 | 0 | 0 | 0 | 0
02.06.2025¦10:51:54.473 | 0 | 0 | 0 | 0 | 0 | 0 | 0 | 0 | 0 | 0 | 0 | 0 | 0 | 0 | 0 | 0 | 0 | 0 | 0 | 0
02.06.2025¦10:51:55.474 | 0 | 0 | 0 | 0 | 0 | 0 | 0 | 0 | 0 | 0 | 0 | 0 | 0 | 0 | 0 | 0 | 0 | 0 | 0 | 0
02.06.2025¦10:51:56.473 | 0 | 0 | 0 | 0 | 0 | 0 | 0 | 0 | 0 | 0 | 0 | 0 | 0 | 0 | 0 | 0 | 0 | 0 | 0 | 0
02.06.2025¦10:51:57.473 | 0 | 0 | 0 | 0 | 0 | 0 | 0 | 0 | 0 | 0 | 0 | 0 | 0 | 0 | 0 | 0 | 0 | 0 | 0 | 0
02.06.2025¦10:51:58.474 | 0 | 0 | 0 | 0 | 0 | 0 | 0 | 0 | 0 | 0 | 0 | 0 | 0 | 0 | 0 | 0 | 0 | 0 | 0 | 0
02.06.2025¦10:51:59.473 | 0 | 0 | 0 | 0 | 0 | 0 | 0 | 0 | 0 | 0 | 0 | 0 | 0 | 0 | 0 | 0 | 0 | 0 | 0 | 0
02.06.2025¦10:52:00.474 | 0 | 0 | 0 | 0 | 0 | 0 | 0 | 0 | 0 | 0 | 0 | 0 | 0 | 0 | 0 | 0 | 0 | 0 | 0 | 0
02.06.2025¦10:52:01.474 | 0 | 0 | 0 | 0 | 0 | 0 | 0 | 0 | 0 | 0 | 0 | 0 | 0 | 0 | 0 | 0 | 0 | 0 | 0 | 0
02.06.2025¦10:52:02.474 | 0 | 0 | 0 | 0 | 0 | 0 | 0 | 0 | 0 | 0 | 0 | 0 | 0 | 0 | 0 | 0 | 0 | 0 | 0 | 0
02.06.2025¦10:52:03.473 | 0 | 0 | 0 | 0 | 0 | 0 | 0 | 0 | 0 | 0 | 0 | 0 | 0 | 0 | 0 | 0 | 0 | 0 | 0 | 0
02.06.2025¦10:52:04.473 | 0 | 0 | 0 | 0 | 0 | 0 | 0 | 0 | 0 | 0 | 0 | 0 | 0 | 0 | 0 | 0 | 0 | 0 | 0 | 0
02.06.2025¦10:52:05.474 | 0 | 0 | 0 | 0 | 0 | 0 | 0 | 0 | 0 | 0 | 0 | 0 | 0 | 0 | 0 | 0 | 0 | 0 | 0 | 0
02.06.2025¦10:52:06.473 | 0 | 0 | 0 | 0 | 0 | 0 | 0 | 0 | 0 | 0 | 0 | 0 | 0 | 0 | 0 | 0 | 0 | 0 | 0 | 0
02.06.2025¦10:52:07.474 | 0 | 0 | 0 | 0 | 0 | 0 | 0 | 0 | 0 | 0 | 0 | 0 | 0 | 0 | 0 | 0 | 0 | 0 | 0 | 0
02.06.2025¦10:52:08.473 | 0 | 0 | 0 | 0 | 0 | 0 | 0 | 0 | 0 | 0 | 0 | 0 | 0 | 0 | 0 | 0 | 0 | 0 | 0 | 0
02.06.2025¦10:52:09.474 | 0 | 0 | 0 | 0 | 0 | 0 | 0 | 0 | 0 | 0 | 0 | 0 | 0 | 0 | 0 | 0 | 0 | 0 | 0 | 0
02.06.2025¦10:52:10.474 | 0 | 0 | 0 | 0 | 0 | 0 | 0 | 0 | 0 | 0 | 0 | 0 | 0 | 0 | 0 | 0 | 0 | 0 | 0 | 0
02.06.2025¦10:52:11.474 | 0 | 0 | 0 | 0 | 0 | 0 | 0 | 0 | 0 | 0 | 0 | 0 | 0 | 0 | 0 | 0 | 0 | 0 | 0 | 0
02.06.2025¦10:52:12.475 | 0 | 0 | 0 | 0 | 0 | 0 | 0 | 0 | 0 | 0 | 0 | 0 | 0 | 0 | 0 | 0 | 0 | 0 | 0 | 0
02.06.2025¦10:52:13.473 | 0 | 0 | 0 | 0 | 0 | 0 | 0 | 0 | 0 | 0 | 0 | 0 | 0 | 0 | 0 | 0 | 0 | 0 | 0 | 0
02.06.2025¦10:52:14.473 | 0 | 0 | 0 | 0 | 0 | 0 | 0 | 0 | 0 | 0 | 0 | 0 | 0 | 0 | 0 | 0 | 0 | 0 | 0 | 0
02.06.2025¦10:52:15.473 | 0 | 0 | 0 | 0 | 0 | 0 | 0 | 0 | 0 | 0 | 0 | 0 | 0 | 0 | 0 | 0 | 0 | 0 | 0 | 0
02.06.2025¦10:52:16.474 | 0 | 0 | 0 | 0 | 0 | 0 | 0 | 0 | 0 | 0 | 0 | 0 | 0 | 0 | 0 | 0 | 0 | 0 | 0 | 0
02.06.2025¦10:52:17.474 | 0 | 0 | 0 | 0 | 0 | 0 | 0 | 0 | 0 | 0 | 0 | 0 | 0 | 0 | 0 | 0 | 0 | 0 | 0 | 0
02.06.2025¦10:52:18.473 | 0 | 0 | 0 | 0 | 0 | 0 | 0 | 0 | 0 | 0 | 0 | 0 | 0 | 0 | 0 | 0 | 0 | 0 | 0 | 0
02.06.2025¦10:52:19.473 | 0 | 0 | 0 | 0 | 0 | 0 | 0 | 0 | 0 | 0 | 0 | 0 | 0 | 0 | 0 | 0 | 0 | 0 | 0 | 0
02.06.2025¦10:52:20.473 | 0 | 0 | 0 | 0 | 0 | 0 | 0 | 0 | 0 | 0 | 0 | 0 | 0 | 0 | 0 | 0 | 0 | 0 | 0 | 0
02.06.2025¦10:52:21.474 | 0 | 0 | 0 | 0 | 0 | 0 | 0 | 0 | 0 | 0 | 0 | 0 | 0 | 0 | 0 | 0 | 0 | 0 | 0 | 0
02.06.2025¦10:52:22.473 | 0 | 0 | 0 | 0 | 0 | 0 | 0 | 0 | 0 | 0 | 0 | 0 | 0 | 0 | 0 | 0 | 0 | 0 | 0 | 0
02.06.2025¦10:52:23.472 | 0 | 0 | 0 | 0 | 0 | 0 | 0 | 0 | 0 | 0 | 0 | 0 | 0 | 0 | 0 | 0 | 0 | 0 | 0 | 0
02.06.2025¦10:52:24.473 | 0 | 0 | 0 | 0 | 0 | 0 | 0 | 0 | 0 | 0 | 0 | 0 | 0 | 0 | 0 | 0 | 0 | 0 | 0 | 0
02.06.2025¦10:52:25.473 | 0 | 0 | 0 | 0 | 0 | 0 | 0 | 0 | 0 | 0 | 0 | 0 | 0 | 0 | 0 | 0 | 0 | 0 | 0 | 0
02.06.2025¦10:52:26.475 | 0 | 0 | 0 | 0 | 0 | 0 | 0 | 0 | 0 | 0 | 0 | 0 | 0 | 0 | 0 | 0 | 0 | 0 | 0 | 0
02.06.2025¦10:52:27.473 | 0 | 0 | 0 | 0 | 0 | 0 | 0 | 0 | 0 | 0 | 0 | 0 | 0 | 0 | 0 | 0 | 0 | 0 | 0 | 0
02.06.2025¦10:52:28.474 | 0 | 0 | 0 | 0 | 0 | 0 | 0 | 0 | 0 | 0 | 0 | 0 | 0 | 0 | 0 | 0 | 0 | 0 | 0 | 0
02.06.2025¦10:52:29.474 | 0 | 0 | 0 | 0 | 0 | 0 | 0 | 0 | 0 | 0 | 0 | 0 | 0 | 0 | 0 | 0 | 0 | 0 | 0 | 0
02.06.2025¦10:52:30.474 | 0 | 0 | 0 | 0 | 0 | 0 | 0 | 0 | 0 | 0 | 0 | 0 | 0 | 0 | 0 | 0 | 0 | 0 | 0 | 0
02.06.2025¦10:52:31.473 | 0 | 0 | 0 | 0 | 0 | 0 | 0 | 0 | 0 | 0 | 0 | 0 | 0 | 0 | 0 | 0 | 0 | 0 | 0 | 0
02.06.2025¦10:52:32.473 | 0 | 0 | 0 | 0 | 0 | 0 | 0 | 0 | 0 | 0 | 0 | 0 | 0 | 0 | 0 | 0 | 0 | 0 | 0 | 0
02.06.2025¦10:52:33.474 | 0 | 0 | 0 | 0 | 0 | 0 | 0 | 0 | 0 | 0 | 0 | 0 | 0 | 0 | 0 | 0 | 0 | 0 | 0 | 0
02.06.2025¦10:52:34.472 | 0 | 0 | 0 | 0 | 0 | 0 | 0 | 0 | 0 | 0 | 0 | 0 | 0 | 0 | 0 | 0 | 0 | 0 | 0 | 0
02.06.2025¦10:52:35.473 | 0 | 0 | 0 | 0 | 0 | 0 | 0 | 0 | 0 | 0 | 0 | 0 | 0 | 0 | 0 | 0 | 0 | 0 | 0 | 0
02.06.2025¦10:52:36.472 | 0 | 0 | 0 | 0 | 0 | 0 | 0 | 0 | 0 | 0 | 0 | 0 | 0 | 0 | 0 | 0 | 0 | 0 | 0 | 0
02.06.2025¦10:52:37.473 | 0 | 0 | 0 | 0 | 0 | 0 | 0 | 0 | 0 | 0 | 0 | 0 | 0 | 0 | 0 | 0 | 0 | 0 | 0 | 0
02.06.2025¦10:52:38.473 | 0 | 0 | 0 | 0 | 0 | 0 | 0 | 0 | 0 | 0 | 0 | 0 | 0 | 0 | 0 | 0 | 0 | 0 | 0 | 0
02.06.2025¦10:52:39.474 | 0 | 0 | 0 | 0 | 0 | 0 | 0 | 0 | 0 | 0 | 0 | 0 | 0 | 0 | 0 | 0 | 0 | 0 | 0 | 0
02.06.2025¦10:52:40.474 | 0 | 0 | 0 | 0 | 0 | 0 | 0 | 0 | 0 | 0 | 0 | 0 | 0 | 0 | 0 | 0 | 0 | 0 | 0 | 0
02.06.2025¦10:52:41.473 | 0 | 0 | 0 | 0 | 0 | 0 | 0 | 0 | 0 | 0 | 0 | 0 | 0 | 0 | 0 | 0 | 0 | 0 | 0 | 0
02.06.2025¦10:52:42.473 | 0 | 0 | 0 | 0 | 0 | 0 | 0 | 0 | 0 | 0 | 0 | 0 | 0 | 0 | 0 | 0 | 0 | 0 | 0 | 0
02.06.2025¦10:52:43.472 | 0 | 0 | 0 | 0 | 0 | 0 | 0 | 0 | 0 | 0 | 0 | 0 | 0 | 0 | 0 | 0 | 0 | 0 | 0 | 0
02.06.2025¦10:52:44.473 | 0 | 0 | 0 | 0 | 0 | 0 | 0 | 0 | 0 | 0 | 0 | 0 | 0 | 0 | 0 | 0 | 0 | 0 | 0 | 0
02.06.2025¦10:52:45.474 | 0 | 0 | 0 | 0 | 0 | 0 | 0 | 0 | 0 | 0 | 0 | 0 | 0 | 0 | 0 | 0 | 0 | 0 | 0 | 0
02.06.2025¦10:52:46.474 | 0 | 0 | 0 | 0 | 0 | 0 | 0 | 0 | 0 | 0 | 0 | 0 | 0 | 0 | 0 | 0 | 0 | 0 | 0 | 0
02.06.2025¦10:52:47.474 | 0 | 0 | 0 | 0 | 0 | 0 | 0 | 0 | 0 | 0 | 0 | 0 | 0 | 0 | 0 | 0 | 0 | 0 | 0 | 0
02.06.2025¦10:52:48.473 | 0 | 0 | 0 | 0 | 0 | 0 | 0 | 0 | 0 | 0 | 0 | 0 | 0 | 0 | 0 | 0 | 0 | 0 | 0 | 0
02.06.2025¦10:52:49.473 | 0 | 0 | 0 | 0 | 0 | 0 | 0 | 0 | 0 | 0 | 0 | 0 | 0 | 0 | 0 | 0 | 0 | 0 | 0 | 0
02.06.2025¦10:52:50.473 | 0 | 0 | 0 | 0 | 0 | 0 | 0 | 0 | 0 | 0 | 0 | 0 | 0 | 0 | 0 | 0 | 0 | 0 | 0 | 0
02.06.2025¦10:52:51.474 | 0 | 0 | 0 | 0 | 0 | 0 | 0 | 0 | 0 | 0 | 0 | 0 | 0 | 0 | 0 | 0 | 0 | 0 | 0 | 0
02.06.2025¦10:52:52.474 | 0 | 0 | 0 | 0 | 0 | 0 | 0 | 0 | 0 | 0 | 0 | 0 | 0 | 0 | 0 | 0 | 0 | 0 | 0 | 0
02.06.2025¦10:52:53.473 | 0 | 0 | 0 | 0 | 0 | 0 | 0 | 0 | 0 | 0 | 0 | 0 | 0 | 0 | 0 | 0 | 0 | 0 | 0 | 0
02.06.2025¦10:52:54.475 | 0 | 0 | 0 | 0 | 0 | 0 | 0 | 0 | 0 | 0 | 0 | 0 | 0 | 0 | 0 | 0 | 0 | 0 | 0 | 0
02.06.2025¦10:52:55.473 | 0 | 0 | 0 | 0 | 0 | 0 | 0 | 0 | 0 | 0 | 0 | 0 | 0 | 0 | 0 | 0 | 0 | 0 | 0 | 0
02.06.2025¦10:52:56.473 | 0 | 0 | 0 | 0 | 0 | 0 | 0 | 0 | 0 | 0 | 0 | 0 | 0 | 0 | 0 | 0 | 0 | 0 | 0 | 0
02.06.2025¦10:52:57.473 | 0 | 0 | 0 | 0 | 0 | 0 | 0 | 0 | 0 | 0 | 0 | 0 | 0 | 0 | 0 | 0 | 0 | 0 | 0 | 0
02.06.2025¦10:52:58.474 | 0 | 0 | 0 | 0 | 0 | 0 | 0 | 0 | 0 | 0 | 0 | 0 | 0 | 0 | 0 | 0 | 0 | 0 | 0 | 0
02.06.2025¦10:52:59.474 | 0 | 0 | 0 | 0 | 0 | 0 | 0 | 0 | 0 | 0 | 0 | 0 | 0 | 0 | 0 | 0 | 0 | 0 | 0 | 0
02.06.2025¦10:53:00.473 | 0 | 0 | 0 | 0 | 0 | 0 | 0 | 0 | 0 | 0 | 0 | 0 | 0 | 0 | 0 | 0 | 0 | 0 | 0 | 0
02.06.2025¦10:53:01.475 | 0 | 0 | 0 | 0 | 0 | 0 | 0 | 0 | 0 | 0 | 0 | 0 | 0 | 0 | 0 | 0 | 0 | 0 | 0 | 0
02.06.2025¦10:53:02.473 | 0 | 0 | 0 | 0 | 0 | 0 | 0 | 0 | 0 | 0 | 0 | 0 | 0 | 0 | 0 | 0 | 0 | 0 | 0 | 0
02.06.2025¦10:53:03.473 | 0 | 0 | 0 | 0 | 0 | 0 | 0 | 0 | 0 | 0 | 0 | 0 | 0 | 0 | 0 | 0 | 0 | 0 | 0 | 0
02.06.2025¦10:53:04.473 | 0 | 0 | 0 | 0 | 0 | 0 | 0 | 0 | 0 | 0 | 0 | 0 | 0 | 0 | 0 | 0 | 0 | 0 | 0 | 0
02.06.2025¦10:53:05.474 | 0 | 0 | 0 | 0 | 0 | 0 | 0 | 0 | 0 | 0 | 0 | 0 | 0 | 0 | 0 | 0 | 0 | 0 | 0 | 0
02.06.2025¦10:53:06.474 | 0 | 0 | 0 | 0 | 0 | 0 | 0 | 0 | 0 | 0 | 0 | 0 | 0 | 0 | 0 | 0 | 0 | 0 | 0 | 0
02.06.2025¦10:53:07.474 | 0 | 0 | 0 | 0 | 0 | 0 | 0 | 0 | 0 | 0 | 0 | 0 | 0 | 0 | 0 | 0 | 0 | 0 | 0 | 0
02.06.2025¦10:53:08.473 | 0 | 0 | 0 | 0 | 0 | 0 | 0 | 0 | 0 | 0 | 0 | 0 | 0 | 0 | 0 | 0 | 0 | 0 | 0 | 0
02.06.2025¦10:53:09.474 | 0 | 0 | 0 | 0 | 0 | 0 | 0 | 0 | 0 | 0 | 0 | 0 | 0 | 0 | 0 | 0 | 0 | 0 | 0 | 0
02.06.2025¦10:53:10.474 | 0 | 0 | 0 | 0 | 0 | 0 | 0 | 0 | 0 | 0 | 0 | 0 | 0 | 0 | 0 | 0 | 0 | 0 | 0 | 0
02.06.2025¦10:53:11.473 | 0 | 0 | 0 | 0 | 0 | 0 | 0 | 0 | 0 | 0 | 0 | 0 | 0 | 0 | 0 | 0 | 0 | 0 | 0 | 0
02.06.2025¦10:53:12.472 | 0 | 0 | 0 | 0 | 0 | 0 | 0 | 0 | 0 | 0 | 0 | 0 | 0 | 0 | 0 | 0 | 0 | 0 | 0 | 0
02.06.2025¦10:53:13.473 | 0 | 0 | 0 | 0 | 0 | 0 | 0 | 0 | 0 | 0 | 0 | 0 | 0 | 0 | 0 | 0 | 0 | 0 | 0 | 0
02.06.2025¦10:53:14.473 | 0 | 0 | 0 | 0 | 0 | 0 | 0 | 0 | 0 | 0 | 0 | 0 | 0 | 0 | 0 | 0 | 0 | 0 | 0 | 0
02.06.2025¦10:53:15.475 | 0 | 0 | 0 | 0 | 0 | 0 | 0 | 0 | 0 | 0 | 0 | 0 | 0 | 0 | 0 | 0 | 0 | 0 | 0 | 0
02.06.2025¦10:53:16.473 | 0 | 0 | 0 | 0 | 0 | 0 | 0 | 0 | 0 | 0 | 0 | 0 | 0 | 0 | 0 | 0 | 0 | 0 | 0 | 0
02.06.2025¦10:53:17.473 | 0 | 0 | 0 | 0 | 0 | 0 | 0 | 0 | 0 | 0 | 0 | 0 | 0 | 0 | 0 | 0 | 0 | 0 | 0 | 0
02.06.2025¦10:53:18.473 | 0 | 0 | 0 | 0 | 0 | 0 | 0 | 0 | 0 | 0 | 0 | 0 | 0 | 0 | 0 | 0 | 0 | 0 | 0 | 0
02.06.2025¦10:53:19.474 | 0 | 0 | 0 | 0 | 0 | 0 | 0 | 0 | 0 | 0 | 0 | 0 | 0 | 0 | 0 | 0 | 0 | 0 | 0 | 0
02.06.2025¦10:53:20.475 | 0 | 0 | 0 | 0 | 0 | 0 | 0 | 0 | 0 | 0 | 0 | 0 | 0 | 0 | 0 | 0 | 0 | 0 | 0 | 0
02.06.2025¦10:53:21.474 | 0 | 0 | 0 | 0 | 0 | 0 | 0 | 0 | 0 | 0 | 0 | 0 | 0 | 0 | 0 | 0 | 0 | 0 | 0 | 0
02.06.2025¦10:53:22.473 | 0 | 0 | 0 | 0 | 0 | 0 | 0 | 0 | 0 | 0 | 0 | 0 | 0 | 0 | 0 | 0 | 0 | 0 | 0 | 0
02.06.2025¦10:53:23.473 | 0 | 0 | 0 | 0 | 0 | 0 | 0 | 0 | 0 | 0 | 0 | 0 | 0 | 0 | 0 | 0 | 0 | 0 | 0 | 0
02.06.2025¦10:53:24.473 | 0 | 0 | 0 | 0 | 0 | 0 | 0 | 0 | 0 | 0 | 0 | 0 | 0 | 0 | 0 | 0 | 0 | 0 | 0 | 0
02.06.2025¦10:53:25.473 | 0 | 0 | 0 | 0 | 0 | 0 | 0 | 0 | 0 | 0 | 0 | 0 | 0 | 0 | 0 | 0 | 0 | 0 | 0 | 0
02.06.2025¦10:53:26.473 | 0 | 0 | 0 | 0 | 0 | 0 | 0 | 0 | 0 | 0 | 0 | 0 | 0 | 0 | 0 | 0 | 0 | 0 | 0 | 0
02.06.2025¦10:53:27.474 | 0 | 0 | 0 | 0 | 0 | 0 | 0 | 0 | 0 | 0 | 0 | 0 | 0 | 0 | 0 | 0 | 0 | 0 | 0 | 0
02.06.2025¦10:53:28.474 | 0 | 0 | 0 | 0 | 0 | 0 | 0 | 0 | 0 | 0 | 0 | 0 | 0 | 0 | 0 | 0 | 0 | 0 | 0 | 0
02.06.2025¦10:53:29.474 | 0 | 0 | 0 | 0 | 0 | 0 | 0 | 0 | 0 | 0 | 0 | 0 | 0 | 0 | 0 | 0 | 0 | 0 | 0 | 0
02.06.2025¦10:53:30.473 | 0 | 0 | 0 | 0 | 0 | 0 | 0 | 0 | 0 | 0 | 0 | 0 | 0 | 0 | 0 | 0 | 0 | 0 | 0 | 0
02.06.2025¦10:53:31.474 | 0 | 0 | 0 | 0 | 0 | 0 | 0 | 0 | 0 | 0 | 0 | 0 | 0 | 0 | 0 | 0 | 0 | 0 | 0 | 0
02.06.2025¦10:53:32.473 | 0 | 0 | 0 | 0 | 0 | 0 | 0 | 0 | 0 | 0 | 0 | 0 | 0 | 0 | 0 | 0 | 0 | 0 | 0 | 0
02.06.2025¦10:53:33.472 | 0 | 0 | 0 | 0 | 0 | 0 | 0 | 0 | 0 | 0 | 0 | 0 | 0 | 0 | 0 | 0 | 0 | 0 | 0 | 0
02.06.2025¦10:53:34.473 | 0 | 0 | 0 | 0 | 0 | 0 | 0 | 0 | 0 | 0 | 0 | 0 | 0 | 0 | 0 | 0 | 0 | 0 | 0 | 0
02.06.2025¦10:53:35.472 | 0 | 0 | 0 | 0 | 0 | 0 | 0 | 0 | 0 | 0 | 0 | 0 | 0 | 0 | 0 | 0 | 0 | 0 | 0 | 0
02.06.2025¦10:53:36.475 | 0 | 0 | 0 | 0 | 0 | 0 | 0 | 0 | 0 | 0 | 0 | 0 | 0 | 0 | 0 | 0 | 0 | 0 | 0 | 0
02.06.2025¦10:53:37.473 | 0 | 0 | 0 | 0 | 0 | 0 | 0 | 0 | 0 | 0 | 0 | 0 | 0 | 0 | 0 | 0 | 0 | 0 | 0 | 0
02.06.2025¦10:53:38.473 | 0 | 0 | 0 | 0 | 0 | 0 | 0 | 0 | 0 | 0 | 0 | 0 | 0 | 0 | 0 | 0 | 0 | 0 | 0 | 0
02.06.2025¦10:53:39.474 | 0 | 0 | 0 | 0 | 0 | 0 | 0 | 0 | 0 | 0 | 0 | 0 | 0 | 0 | 0 | 0 | 0 | 0 | 0 | 0
02.06.2025¦10:53:40.473 | 0 | 0 | 0 | 0 | 0 | 0 | 0 | 0 | 0 | 0 | 0 | 0 | 0 | 0 | 0 | 0 | 0 | 0 | 0 | 0
02.06.2025¦10:53:41.474 | 0 | 0 | 0 | 0 | 0 | 0 | 0 | 0 | 0 | 0 | 0 | 0 | 0 | 0 | 0 | 0 | 0 | 0 | 0 | 0
02.06.2025¦10:53:42.474 | 0 | 0 | 0 | 0 | 0 | 0 | 0 | 0 | 0 | 0 | 0 | 0 | 0 | 0 | 0 | 0 | 0 | 0 | 0 | 0
02.06.2025¦10:53:43.473 | 0 | 0 | 0 | 0 | 0 | 0 | 0 | 0 | 0 | 0 | 0 | 0 | 0 | 0 | 0 | 0 | 0 | 0 | 0 | 0
02.06.2025¦10:53:44.473 | 0 | 0 | 0 | 0 | 0 | 0 | 0 | 0 | 0 | 0 | 0 | 0 | 0 | 0 | 0 | 0 | 0 | 0 | 0 | 0
02.06.2025¦10:53:45.473 | 0 | 0 | 0 | 0 | 0 | 0 | 0 | 0 | 0 | 0 | 0 | 0 | 0 | 0 | 0 | 0 | 0 | 0 | 0 | 0
02.06.2025¦10:53:46.474 | 0 | 0 | 0 | 0 | 0 | 0 | 0 | 0 | 0 | 0 | 0 | 0 | 0 | 0 | 0 | 0 | 0 | 0 | 0 | 0
02.06.2025¦10:53:47.474 | 0 | 0 | 0 | 0 | 0 | 0 | 0 | 0 | 0 | 0 | 0 | 0 | 0 | 0 | 0 | 0 | 0 | 0 | 0 | 0
02.06.2025¦10:53:48.474 | 0 | 0 | 0 | 0 | 0 | 0 | 0 | 0 | 0 | 0 | 0 | 0 | 0 | 0 | 0 | 0 | 0 | 0 | 0 | 0
02.06.2025¦10:53:49.473 | 0 | 0 | 0 | 0 | 0 | 0 | 0 | 0 | 0 | 0 | 0 | 0 | 0 | 0 | 0 | 0 | 0 | 0 | 0 | 0
02.06.2025¦10:53:50.474 | 0 | 0 | 0 | 0 | 0 | 0 | 0 | 0 | 0 | 0 | 0 | 0 | 0 | 0 | 0 | 0 | 0 | 0 | 0 | 0
02.06.2025¦10:53:51.473 | 0 | 0 | 0 | 0 | 0 | 0 | 0 | 0 | 0 | 0 | 0 | 0 | 0 | 0 | 0 | 0 | 0 | 0 | 0 | 0
02.06.2025¦10:53:52.473 | 0 | 0 | 0 | 0 | 0 | 0 | 0 | 0 | 0 | 0 | 0 | 0 | 0 | 0 | 0 | 0 | 0 | 0 | 0 | 0
02.06.2025¦10:53:53.473 | 0 | 0 | 0 | 0 | 0 | 0 | 0 | 0 | 0 | 0 | 0 | 0 | 0 | 0 | 0 | 0 | 0 | 0 | 0 | 0
02.06.2025¦10:53:54.474 | 0 | 0 | 0 | 0 | 0 | 0 | 0 | 0 | 0 | 0 | 0 | 0 | 0 | 0 | 0 | 0 | 0 | 0 | 0 | 0
02.06.2025¦10:53:55.474 | 0 | 0 | 0 | 0 | 0 | 0 | 0 | 0 | 0 | 0 | 0 | 0 | 0 | 0 | 0 | 0 | 0 | 0 | 0 | 0
02.06.2025¦10:53:56.474 | 0 | 0 | 0 | 0 | 0 | 0 | 0 | 0 | 0 | 0 | 0 | 0 | 0 | 0 | 0 | 0 | 0 | 0 | 0 | 0
02.06.2025¦10:53:57.474 | 0 | 0 | 0 | 0 | 0 | 0 | 0 | 0 | 0 | 0 | 0 | 0 | 0 | 0 | 0 | 0 | 0 | 0 | 0 | 0
02.06.2025¦10:53:58.473 | 0 | 0 | 0 | 0 | 0 | 0 | 0 | 0 | 0 | 0 | 0 | 0 | 0 | 0 | 0 | 0 | 0 | 0 | 0 | 0
02.06.2025¦10:53:59.472 | 0 | 0 | 0 | 0 | 0 | 0 | 0 | 0 | 0 | 0 | 0 | 0 | 0 | 0 | 0 | 0 | 0 | 0 | 0 | 0
02.06.2025¦10:54:00.472 | 0 | 0 | 0 | 0 | 0 | 0 | 0 | 0 | 0 | 0 | 0 | 0 | 0 | 0 | 0 | 0 | 0 | 0 | 0 | 0
02.06.2025¦10:54:01.472 | 0 | 0 | 0 | 0 | 0 | 0 | 0 | 0 | 0 | 0 | 0 | 0 | 0 | 0 | 0 | 0 | 0 | 0 | 0 | 0
02.06.2025¦10:54:02.474 | 0 | 0 | 0 | 0 | 0 | 0 | 0 | 0 | 0 | 0 | 0 | 0 | 0 | 0 | 0 | 0 | 0 | 0 | 0 | 0
02.06.2025¦10:54:03.474 | 0 | 0 | 0 | 0 | 0 | 0 | 0 | 0 | 0 | 0 | 0 | 0 | 0 | 0 | 0 | 0 | 0 | 0 | 0 | 0
02.06.2025¦10:54:04.474 | 0 | 0 | 0 | 0 | 0 | 0 | 0 | 0 | 0 | 0 | 0 | 0 | 0 | 0 | 0 | 0 | 0 | 0 | 0 | 0
02.06.2025¦10:54:05.473 | 0 | 0 | 0 | 0 | 0 | 0 | 0 | 0 | 0 | 0 | 0 | 0 | 0 | 0 | 0 | 0 | 0 | 0 | 0 | 0
02.06.2025¦10:54:06.472 | 0 | 0 | 0 | 0 | 0 | 0 | 0 | 0 | 0 | 0 | 0 | 0 | 0 | 0 | 0 | 0 | 0 | 0 | 0 | 0
02.06.2025¦10:54:07.472 | 0 | 0 | 0 | 0 | 0 | 0 | 0 | 0 | 0 | 0 | 0 | 0 | 0 | 0 | 0 | 0 | 0 | 0 | 0 | 0
02.06.2025¦10:54:08.473 | 0 | 0 | 0 | 0 | 0 | 0 | 0 | 0 | 0 | 0 | 0 | 0 | 0 | 0 | 0 | 0 | 0 | 0 | 0 | 0
02.06.2025¦10:54:09.474 | 0 | 0 | 0 | 0 | 0 | 0 | 0 | 0 | 0 | 0 | 0 | 0 | 0 | 0 | 0 | 0 | 0 | 0 | 0 | 0
02.06.2025¦10:54:10.473 | 0 | 0 | 0 | 0 | 0 | 0 | 0 | 0 | 0 | 0 | 0 | 0 | 0 | 0 | 0 | 0 | 0 | 0 | 0 | 0
02.06.2025¦10:54:11.474 | 0 | 0 | 0 | 0 | 0 | 0 | 0 | 0 | 0 | 0 | 0 | 0 | 0 | 0 | 0 | 0 | 0 | 0 | 0 | 0
02.06.2025¦10:54:12.472 | 0 | 0 | 0 | 0 | 0 | 0 | 0 | 0 | 0 | 0 | 0 | 0 | 0 | 0 | 0 | 0 | 0 | 0 | 0 | 0
02.06.2025¦10:54:13.474 | 0 | 0 | 0 | 0 | 0 | 0 | 0 | 0 | 0 | 0 | 0 | 0 | 0 | 0 | 0 | 0 | 0 | 0 | 0 | 0
02.06.2025¦10:54:14.474 | 0 | 0 | 0 | 0 | 0 | 0 | 0 | 0 | 0 | 0 | 0 | 0 | 0 | 0 | 0 | 0 | 0 | 0 | 0 | 0
02.06.2025¦10:54:15.474 | 0 | 0 | 0 | 0 | 0 | 0 | 0 | 0 | 0 | 0 | 0 | 0 | 0 | 0 | 0 | 0 | 0 | 0 | 0 | 0
02.06.2025¦10:54:16.474 | 0 | 0 | 0 | 0 | 0 | 0 | 0 | 0 | 0 | 0 | 0 | 0 | 0 | 0 | 0 | 0 | 0 | 0 | 0 | 0
02.06.2025¦10:54:17.473 | 0 | 0 | 0 | 0 | 0 | 0 | 0 | 0 | 0 | 0 | 0 | 0 | 0 | 0 | 0 | 0 | 0 | 0 | 0 | 0
02.06.2025¦10:54:18.474 | 0 | 0 | 0 | 0 | 0 | 0 | 0 | 0 | 0 | 0 | 0 | 0 | 0 | 0 | 0 | 0 | 0 | 0 | 0 | 0
02.06.2025¦10:54:19.472 | 0 | 0 | 0 | 0 | 0 | 0 | 0 | 0 | 0 | 0 | 0 | 0 | 0 | 0 | 0 | 0 | 0 | 0 | 0 | 0
02.06.2025¦10:54:20.473 | 0 | 0 | 0 | 0 | 0 | 0 | 0 | 0 | 0 | 0 | 0 | 0 | 0 | 0 | 0 | 0 | 0 | 0 | 0 | 0
02.06.2025¦10:54:21.472 | 0 | 0 | 0 | 0 | 0 | 0 | 0 | 0 | 0 | 0 | 0 | 0 | 0 | 0 | 0 | 0 | 0 | 0 | 0 | 0
02.06.2025¦10:54:22.473 | 0 | 0 | 0 | 0 | 0 | 0 | 0 | 0 | 0 | 0 | 0 | 0 | 0 | 0 | 0 | 0 | 0 | 0 | 0 | 0
02.06.2025¦10:54:23.474 | 0 | 0 | 0 | 0 | 0 | 0 | 0 | 0 | 0 | 0 | 0 | 0 | 0 | 0 | 0 | 0 | 0 | 0 | 0 | 0
02.06.2025¦10:54:24.473 | 0 | 0 | 0 | 0 | 0 | 0 | 0 | 0 | 0 | 0 | 0 | 0 | 0 | 0 | 0 | 0 | 0 | 0 | 0 | 0
02.06.2025¦10:54:25.475 | 0 | 0 | 0 | 0 | 0 | 0 | 0 | 0 | 0 | 0 | 0 | 0 | 0 | 0 | 0 | 0 | 0 | 0 | 0 | 0
02.06.2025¦10:54:26.473 | 0 | 0 | 0 | 0 | 0 | 0 | 0 | 0 | 0 | 0 | 0 | 0 | 0 | 0 | 0 | 0 | 0 | 0 | 0 | 0
02.06.2025¦10:54:27.473 | 0 | 0 | 0 | 0 | 0 | 0 | 0 | 0 | 0 | 0 | 0 | 0 | 0 | 0 | 0 | 0 | 0 | 0 | 0 | 0
02.06.2025¦10:54:28.473 | 0 | 0 | 0 | 0 | 0 | 0 | 0 | 0 | 0 | 0 | 0 | 0 | 0 | 0 | 0 | 0 | 0 | 0 | 0 | 0
02.06.2025¦10:54:29.474 | 0 | 0 | 0 | 0 | 0 | 0 | 0 | 0 | 0 | 0 | 0 | 0 | 0 | 0 | 0 | 0 | 0 | 0 | 0 | 0
02.06.2025¦10:54:30.474 | 0 | 0 | 0 | 0 | 0 | 0 | 0 | 0 | 0 | 0 | 0 | 0 | 0 | 0 | 0 | 0 | 0 | 0 | 0 | 0
02.06.2025¦10:54:31.473 | 0 | 0 | 0 | 0 | 0 | 0 | 0 | 0 | 0 | 0 | 0 | 0 | 0 | 0 | 0 | 0 | 0 | 0 | 0 | 0
02.06.2025¦10:54:32.475 | 0 | 0 | 0 | 0 | 0 | 0 | 0 | 0 | 0 | 0 | 0 | 0 | 0 | 0 | 0 | 0 | 0 | 0 | 0 | 0
02.06.2025¦10:54:33.474 | 0 | 0 | 0 | 0 | 0 | 0 | 0 | 0 | 0 | 0 | 0 | 0 | 0 | 0 | 0 | 0 | 0 | 0 | 0 | 0
02.06.2025¦10:54:34.473 | 0 | 0 | 0 | 0 | 0 | 0 | 0 | 0 | 0 | 0 | 0 | 0 | 0 | 0 | 0 | 0 | 0 | 0 | 0 | 0
02.06.2025¦10:54:35.474 | 0 | 0 | 0 | 0 | 0 | 0 | 0 | 0 | 0 | 0 | 0 | 0 | 0 | 0 | 0 | 0 | 0 | 0 | 0 | 0
02.06.2025¦10:54:36.474 | 0 | 0 | 0 | 0 | 0 | 0 | 0 | 0 | 0 | 0 | 0 | 0 | 0 | 0 | 0 | 0 | 0 | 0 | 0 | 0
02.06.2025¦10:54:37.474 | 0 | 0 | 0 | 0 | 0 | 0 | 0 | 0 | 0 | 0 | 0 | 0 | 0 | 0 | 0 | 0 | 0 | 0 | 0 | 0
02.06.2025¦10:54:38.474 | 0 | 0 | 0 | 0 | 0 | 0 | 0 | 0 | 0 | 0 | 0 | 0 | 0 | 0 | 0 | 0 | 0 | 0 | 0 | 0
02.06.2025¦10:54:39.473 | 0 | 0 | 0 | 0 | 0 | 0 | 0 | 0 | 0 | 0 | 0 | 0 | 0 | 0 | 0 | 0 | 0 | 0 | 0 | 0
02.06.2025¦10:54:40.474 | 0 | 0 | 0 | 0 | 0 | 0 | 0 | 0 | 0 | 0 | 0 | 0 | 0 | 0 | 0 | 0 | 0 | 0 | 0 | 0
02.06.2025¦10:54:41.474 | 0 | 0 | 0 | 0 | 0 | 0 | 0 | 0 | 0 | 0 | 0 | 0 | 0 | 0 | 0 | 0 | 0 | 0 | 0 | 0
02.06.2025¦10:54:42.474 | 0 | 0 | 0 | 0 | 0 | 0 | 0 | 0 | 0 | 0 | 0 | 0 | 0 | 0 | 0 | 0 | 0 | 0 | 0 | 0
02.06.2025¦10:54:43.474 | 0 | 0 | 0 | 0 | 0 | 0 | 0 | 0 | 0 | 0 | 0 | 0 | 0 | 0 | 0 | 0 | 0 | 0 | 0 | 0
02.06.2025¦10:54:44.473 | 0 | 0 | 0 | 0 | 0 | 0 | 0 | 0 | 0 | 0 | 0 | 0 | 0 | 0 | 0 | 0 | 0 | 0 | 0 | 0
02.06.2025¦10:54:45.474 | 0 | 0 | 0 | 0 | 0 | 0 | 0 | 0 | 0 | 0 | 0 | 0 | 0 | 0 | 0 | 0 | 0 | 0 | 0 | 0
02.06.2025¦10:54:46.474 | 0 | 0 | 0 | 0 | 0 | 0 | 0 | 0 | 0 | 0 | 0 | 0 | 0 | 0 | 0 | 0 | 0 | 0 | 0 | 0
02.06.2025¦10:54:47.473 | 0 | 0 | 0 | 0 | 0 | 0 | 0 | 0 | 0 | 0 | 0 | 0 | 0 | 0 | 0 | 0 | 0 | 0 | 0 | 0
02.06.2025¦10:54:48.473 | 0 | 0 | 0 | 0 | 0 | 0 | 0 | 0 | 0 | 0 | 0 | 0 | 0 | 0 | 0 | 0 | 0 | 0 | 0 | 0
02.06.2025¦10:54:49.472 | 0 | 0 | 0 | 0 | 0 | 0 | 0 | 0 | 0 | 0 | 0 | 0 | 0 | 0 | 0 | 0 | 0 | 0 | 0 | 0
02.06.2025¦10:54:50.473 | 0 | 0 | 0 | 0 | 0 | 0 | 0 | 0 | 0 | 0 | 0 | 0 | 0 | 0 | 0 | 0 | 0 | 0 | 0 | 0
02.06.2025¦10:54:51.474 | 0 | 0 | 0 | 0 | 0 | 0 | 0 | 0 | 0 | 0 | 0 | 0 | 0 | 0 | 0 | 0 | 0 | 0 | 0 | 0
02.06.2025¦10:54:52.473 | 0 | 0 | 0 | 0 | 0 | 0 | 0 | 0 | 0 | 0 | 0 | 0 | 0 | 0 | 0 | 0 | 0 | 0 | 0 | 0
02.06.2025¦10:54:53.473 | 0 | 0 | 0 | 0 | 0 | 0 | 0 | 0 | 0 | 0 | 0 | 0 | 0 | 0 | 0 | 0 | 0 | 0 | 0 | 0
02.06.2025¦10:54:54.473 | 0 | 0 | 0 | 0 | 0 | 0 | 0 | 0 | 0 | 0 | 0 | 0 | 0 | 0 | 0 | 0 | 0 | 0 | 0 | 0
02.06.2025¦10:54:55.474 | 0 | 0 | 0 | 0 | 0 | 0 | 0 | 0 | 0 | 0 | 0 | 0 | 0 | 0 | 0 | 0 | 0 | 0 | 0 | 0
02.06.2025¦10:54:56.474 | 0 | 0 | 0 | 0 | 0 | 0 | 0 | 0 | 0 | 0 | 0 | 0 | 0 | 0 | 0 | 0 | 0 | 0 | 0 | 0
02.06.2025¦10:54:57.474 | 0 | 0 | 0 | 0 | 0 | 0 | 0 | 0 | 0 | 0 | 0 | 0 | 0 | 0 | 0 | 0 | 0 | 0 | 0 | 0
02.06.2025¦10:54:58.474 | 0 | 0 | 0 | 0 | 0 | 0 | 0 | 0 | 0 | 0 | 0 | 0 | 0 | 0 | 0 | 0 | 0 | 0 | 0 | 0
02.06.2025¦10:54:59.473 | 0 | 0 | 0 | 0 | 0 | 0 | 0 | 0 | 0 | 0 | 0 | 0 | 0 | 0 | 0 | 0 | 0 | 0 | 0 | 0
02.06.2025¦10:55:00.473 | 0 | 0 | 0 | 0 | 0 | 0 | 0 | 0 | 0 | 0 | 0 | 0 | 0 | 0 | 0 | 0 | 0 | 0 | 0 | 0
02.06.2025¦10:55:01.473 | 0 | 0 | 0 | 0 | 0 | 0 | 0 | 0 | 0 | 0 | 0 | 0 | 0 | 0 | 0 | 0 | 0 | 0 | 0 | 0
02.06.2025¦10:55:02.473 | 0 | 0 | 0 | 0 | 0 | 0 | 0 | 0 | 0 | 0 | 0 | 0 | 0 | 0 | 0 | 0 | 0 | 0 | 0 | 0
02.06.2025¦10:55:03.473 | 0 | 0 | 0 | 0 | 0 | 0 | 0 | 0 | 0 | 0 | 0 | 0 | 0 | 0 | 0 | 0 | 0 | 0 | 0 | 0
02.06.2025¦10:55:04.474 | 0 | 0 | 0 | 0 | 0 | 0 | 0 | 0 | 0 | 0 | 0 | 0 | 0 | 0 | 0 | 0 | 0 | 0 | 0 | 0
02.06.2025¦10:55:05.474 | 0 | 0 | 0 | 0 | 0 | 0 | 0 | 0 | 0 | 0 | 0 | 0 | 0 | 0 | 0 | 0 | 0 | 0 | 0 | 0
02.06.2025¦10:55:06.474 | 0 | 0 | 0 | 0 | 0 | 0 | 0 | 0 | 0 | 0 | 0 | 0 | 0 | 0 | 0 | 0 | 0 | 0 | 0 | 0
02.06.2025¦10:55:07.474 | 0 | 0 | 0 | 0 | 0 | 0 | 0 | 0 | 0 | 0 | 0 | 0 | 0 | 0 | 0 | 0 | 0 | 0 | 0 | 0
02.06.2025¦10:55:08.473 | 0 | 0 | 0 | 0 | 0 | 0 | 0 | 0 | 0 | 0 | 0 | 0 | 0 | 0 | 0 | 0 | 0 | 0 | 0 | 0
02.06.2025¦10:55:09.473 | 0 | 0 | 0 | 0 | 0 | 0 | 0 | 0 | 0 | 0 | 0 | 0 | 0 | 0 | 0 | 0 | 0 | 0 | 0 | 0
02.06.2025¦10:55:10.473 | 0 | 0 | 0 | 0 | 0 | 0 | 0 | 0 | 0 | 0 | 0 | 0 | 0 | 0 | 0 | 0 | 0 | 0 | 0 | 0
02.06.2025¦10:55:11.473 | 0 | 0 | 0 | 0 | 0 | 0 | 0 | 0 | 0 | 0 | 0 | 0 | 0 | 0 | 0 | 0 | 0 | 0 | 0 | 0
02.06.2025¦10:55:12.475 | 0 | 0 | 0 | 0 | 0 | 0 | 0 | 0 | 0 | 0 | 0 | 0 | 0 | 0 | 0 | 0 | 0 | 0 | 0 | 0
02.06.2025¦10:55:13.474 | 0 | 0 | 0 | 0 | 0 | 0 | 0 | 0 | 0 | 0 | 0 | 0 | 0 | 0 | 0 | 0 | 0 | 0 | 0 | 0
02.06.2025¦10:55:14.474 | 0 | 0 | 0 | 0 | 0 | 0 | 0 | 0 | 0 | 0 | 0 | 0 | 0 | 0 | 0 | 0 | 0 | 0 | 0 | 0
02.06.2025¦10:55:15.474 | 0 | 0 | 0 | 0 | 0 | 0 | 0 | 0 | 0 | 0 | 0 | 0 | 0 | 0 | 0 | 0 | 0 | 0 | 0 | 0
02.06.2025¦10:55:16.473 | 0 | 0 | 0 | 0 | 0 | 0 | 0 | 0 | 0 | 0 | 0 | 0 | 0 | 0 | 0 | 0 | 0 | 0 | 0 | 0
02.06.2025¦10:55:17.474 | 0 | 0 | 0 | 0 | 0 | 0 | 0 | 0 | 0 | 0 | 0 | 0 | 0 | 0 | 0 | 0 | 0 | 0 | 0 | 0
02.06.2025¦10:55:18.474 | 0 | 0 | 0 | 0 | 0 | 0 | 0 | 0 | 0 | 0 | 0 | 0 | 0 | 0 | 0 | 0 | 0 | 0 | 0 | 0
02.06.2025¦10:55:19.474 | 0 | 0 | 0 | 0 | 0 | 0 | 0 | 0 | 0 | 0 | 0 | 0 | 0 | 0 | 0 | 0 | 0 | 0 | 0 | 0
02.06.2025¦10:55:20.474 | 0 | 0 | 0 | 0 | 0 | 0 | 0 | 0 | 0 | 0 | 0 | 0 | 0 | 0 | 0 | 0 | 0 | 0 | 0 | 0
02.06.2025¦10:55:21.475 | 0 | 0 | 0 | 0 | 0 | 0 | 0 | 0 | 0 | 0 | 0 | 0 | 0 | 0 | 0 | 0 | 0 | 0 | 0 | 0
02.06.2025¦10:55:22.472 | 0 | 0 | 0 | 0 | 0 | 0 | 0 | 0 | 0 | 0 | 0 | 0 | 0 | 0 | 0 | 0 | 0 | 0 | 0 | 0
02.06.2025¦10:55:23.473 | 0 | 0 | 0 | 0 | 0 | 0 | 0 | 0 | 0 | 0 | 0 | 0 | 0 | 0 | 0 | 0 | 0 | 0 | 0 | 0
02.06.2025¦10:55:24.472 | 0 | 0 | 0 | 0 | 0 | 0 | 0 | 0 | 0 | 0 | 0 | 0 | 0 | 0 | 0 | 0 | 0 | 0 | 0 | 0
02.06.2025¦10:55:25.473 | 0 | 0 | 0 | 0 | 0 | 0 | 0 | 0 | 0 | 0 | 0 | 0 | 0 | 0 | 0 | 0 | 0 | 0 | 0 | 0
02.06.2025¦10:55:26.473 | 0 | 0 | 0 | 0 | 0 | 0 | 0 | 0 | 0 | 0 | 0 | 0 | 0 | 0 | 0 | 0 | 0 | 0 | 0 | 0
02.06.2025¦10:55:27.473 | 0 | 0 | 0 | 0 | 0 | 0 | 0 | 0 | 0 | 0 | 0 | 0 | 0 | 0 | 0 | 0 | 0 | 0 | 0 | 0
02.06.2025¦10:55:28.474 | 0 | 0 | 0 | 0 | 0 | 0 | 0 | 0 | 0 | 0 | 0 | 0 | 0 | 0 | 0 | 0 | 0 | 0 | 0 | 0
02.06.2025¦10:55:29.474 | 0 | 0 | 0 | 0 | 0 | 0 | 0 | 0 | 0 | 0 | 0 | 0 | 0 | 0 | 0 | 0 | 0 | 0 | 0 | 0
02.06.2025¦10:55:30.473 | 0 | 0 | 0 | 0 | 0 | 0 | 0 | 0 | 0 | 0 | 0 | 0 | 0 | 0 | 0 | 0 | 0 | 0 | 0 | 0
02.06.2025¦10:55:31.473 | 0 | 0 | 0 | 0 | 0 | 0 | 0 | 0 | 0 | 0 | 0 | 0 | 0 | 0 | 0 | 0 | 0 | 0 | 0 | 0
02.06.2025¦10:55:32.473 | 0 | 0 | 0 | 0 | 0 | 0 | 0 | 0 | 0 | 0 | 0 | 0 | 0 | 0 | 0 | 0 | 0 | 0 | 0 | 0
02.06.2025¦10:55:33.474 | 0 | 0 | 0 | 0 | 0 | 0 | 0 | 0 | 0 | 0 | 0 | 0 | 0 | 0 | 0 | 0 | 0 | 0 | 0 | 0
02.06.2025¦10:55:34.474 | 0 | 0 | 0 | 0 | 0 | 0 | 0 | 0 | 0 | 0 | 0 | 0 | 0 | 0 | 0 | 0 | 0 | 0 | 0 | 0
02.06.2025¦10:55:35.473 | 0 | 0 | 0 | 0 | 0 | 0 | 0 | 0 | 0 | 0 | 0 | 0 | 0 | 0 | 0 | 0 | 0 | 0 | 0 | 0
02.06.2025¦10:55:36.473 | 0 | 0 | 0 | 0 | 0 | 0 | 0 | 0 | 0 | 0 | 0 | 0 | 0 | 0 | 0 | 0 | 0 | 0 | 0 | 0
02.06.2025¦10:55:37.473 | 0 | 0 | 0 | 0 | 0 | 0 | 0 | 0 | 0 | 0 | 0 | 0 | 0 | 0 | 0 | 0 | 0 | 0 | 0 | 0
02.06.2025¦10:55:38.473 | 0 | 0 | 0 | 0 | 0 | 0 | 0 | 0 | 0 | 0 | 0 | 0 | 0 | 0 | 0 | 0 | 0 | 0 | 0 | 0
02.06.2025¦10:55:39.473 | 0 | 0 | 0 | 0 | 0 | 0 | 0 | 0 | 0 | 0 | 0 | 0 | 0 | 0 | 0 | 0 | 0 | 0 | 0 | 0
02.06.2025¦10:55:40.474 | 0 | 0 | 0 | 0 | 0 | 0 | 0 | 0 | 0 | 0 | 0 | 0 | 0 | 0 | 0 | 0 | 0 | 0 | 0 | 0
02.06.2025¦10:55:41.474 | 0 | 0 | 0 | 0 | 0 | 0 | 0 | 0 | 0 | 0 | 0 | 0 | 0 | 0 | 0 | 0 | 0 | 0 | 0 | 0
02.06.2025¦10:55:42.474 | 0 | 0 | 0 | 0 | 0 | 0 | 0 | 0 | 0 | 0 | 0 | 0 | 0 | 0 | 0 | 0 | 0 | 0 | 0 | 0
02.06.2025¦10:55:43.474 | 0 | 0 | 0 | 0 | 0 | 0 | 0 | 0 | 0 | 0 | 0 | 0 | 0 | 0 | 0 | 0 | 0 | 0 | 0 | 0
02.06.2025¦10:55:44.474 | 0 | 0 | 0 | 0 | 0 | 0 | 0 | 0 | 0 | 0 | 0 | 0 | 0 | 0 | 0 | 0 | 0 | 0 | 0 | 0
02.06.2025¦10:55:45.473 | 0 | 0 | 0 | 0 | 0 | 0 | 0 | 0 | 0 | 0 | 0 | 0 | 0 | 0 | 0 | 0 | 0 | 0 | 0 | 0
02.06.2025¦10:55:46.473 | 0 | 0 | 0 | 0 | 0 | 0 | 0 | 0 | 0 | 0 | 0 | 0 | 0 | 0 | 0 | 0 | 0 | 0 | 0 | 0
02.06.2025¦10:55:47.474 | 0 | 0 | 0 | 0 | 0 | 0 | 0 | 0 | 0 | 0 | 0 | 0 | 0 | 0 | 0 | 0 | 0 | 0 | 0 | 0
02.06.2025¦10:55:48.473 | 0 | 0 | 0 | 0 | 0 | 0 | 0 | 0 | 0 | 0 | 0 | 0 | 0 | 0 | 0 | 0 | 0 | 0 | 0 | 0
02.06.2025¦10:55:49.474 | 0 | 0 | 0 | 0 | 0 | 0 | 0 | 0 | 0 | 0 | 0 | 0 | 0 | 0 | 0 | 0 | 0 | 0 | 0 | 0
02.06.2025¦10:55:50.474 | 0 | 0 | 0 | 0 | 0 | 0 | 0 | 0 | 0 | 0 | 0 | 0 | 0 | 0 | 0 | 0 | 0 | 0 | 0 | 0
02.06.2025¦10:55:51.473 | 0 | 0 | 0 | 0 | 0 | 0 | 0 | 0 | 0 | 0 | 0 | 0 | 0 | 0 | 0 | 0 | 0 | 0 | 0 | 0
02.06.2025¦10:55:52.473 | 0 | 0 | 0 | 0 | 0 | 0 | 0 | 0 | 0 | 0 | 0 | 0 | 0 | 0 | 0 | 0 | 0 | 0 | 0 | 0
02.06.2025¦10:55:53.473 | 0 | 0 | 0 | 0 | 0 | 0 | 0 | 0 | 0 | 0 | 0 | 0 | 0 | 0 | 0 | 0 | 0 | 0 | 0 | 0
02.06.2025¦10:55:54.475 | 0 | 0 | 0 | 0 | 0 | 0 | 0 | 0 | 0 | 0 | 0 | 0 | 0 | 0 | 0 | 0 | 0 | 0 | 0 | 0
02.06.2025¦10:55:55.474 | 0 | 0 | 0 | 0 | 0 | 0 | 0 | 0 | 0 | 0 | 0 | 0 | 0 | 0 | 0 | 0 | 0 | 0 | 0 | 0
02.06.2025¦10:55:56.474 | 0 | 0 | 0 | 0 | 0 | 0 | 0 | 0 | 0 | 0 | 0 | 0 | 0 | 0 | 0 | 0 | 0 | 0 | 0 | 0
02.06.2025¦10:55:57.473 | 0 | 0 | 0 | 0 | 0 | 0 | 0 | 0 | 0 | 0 | 0 | 0 | 0 | 0 | 0 | 0 | 0 | 0 | 0 | 0
02.06.2025¦10:55:58.474 | 0 | 0 | 0 | 0 | 0 | 0 | 0 | 0 | 0 | 0 | 0 | 0 | 0 | 0 | 0 | 0 | 0 | 0 | 0 | 0
02.06.2025¦10:55:59.474 | 0 | 0 | 0 | 0 | 0 | 0 | 0 | 0 | 0 | 0 | 0 | 0 | 0 | 0 | 0 | 0 | 0 | 0 | 0 | 0
02.06.2025¦10:56:00.474 | 0 | 0 | 0 | 0 | 0 | 0 | 0 | 0 | 0 | 0 | 0 | 0 | 0 | 0 | 0 | 0 | 0 | 0 | 0 | 0
02.06.2025¦10:56:01.475 | 0 | 0 | 0 | 0 | 0 | 0 | 0 | 0 | 0 | 0 | 0 | 0 | 0 | 0 | 0 | 0 | 0 | 0 | 0 | 0
02.06.2025¦10:56:02.474 | 0 | 0 | 0 | 0 | 0 | 0 | 0 | 0 | 0 | 0 | 0 | 0 | 0 | 0 | 0 | 0 | 0 | 0 | 0 | 0
02.06.2025¦10:56:03.474 | 0 | 0 | 0 | 0 | 0 | 0 | 0 | 0 | 0 | 0 | 0 | 0 | 0 | 0 | 0 | 0 | 0 | 0 | 0 | 0
02.06.2025¦10:56:04.473 | 0 | 0 | 0 | 0 | 0 | 0 | 0 | 0 | 0 | 0 | 0 | 0 | 0 | 0 | 0 | 0 | 0 | 0 | 0 | 0
02.06.2025¦10:56:05.472 | 0 | 0 | 0 | 0 | 0 | 0 | 0 | 0 | 0 | 0 | 0 | 0 | 0 | 0 | 0 | 0 | 0 | 0 | 0 | 0
02.06.2025¦10:56:06.474 | 0 | 0 | 0 | 0 | 0 | 0 | 0 | 0 | 0 | 0 | 0 | 0 | 0 | 0 | 0 | 0 | 0 | 0 | 0 | 0
02.06.2025¦10:56:07.474 | 0 | 0 | 0 | 0 | 0 | 0 | 0 | 0 | 0 | 0 | 0 | 0 | 0 | 0 | 0 | 0 | 0 | 0 | 0 | 0
02.06.2025¦10:56:08.474 | 0 | 0 | 0 | 0 | 0 | 0 | 0 | 0 | 0 | 0 | 0 | 0 | 0 | 0 | 0 | 0 | 0 | 0 | 0 | 0
02.06.2025¦10:56:09.474 | 0 | 0 | 0 | 0 | 0 | 0 | 0 | 0 | 0 | 0 | 0 | 0 | 0 | 0 | 0 | 0 | 0 | 0 | 0 | 0
02.06.2025¦10:56:10.474 | 0 | 0 | 0 | 0 | 0 | 0 | 0 | 0 | 0 | 0 | 0 | 0 | 0 | 0 | 0 | 0 | 0 | 0 | 0 | 0
02.06.2025¦10:56:11.473 | 0 | 0 | 0 | 0 | 0 | 0 | 0 | 0 | 0 | 0 | 0 | 0 | 0 | 0 | 0 | 0 | 0 | 0 | 0 | 0
02.06.2025¦10:56:12.474 | 0 | 0 | 0 | 0 | 0 | 0 | 0 | 0 | 0 | 0 | 0 | 0 | 0 | 0 | 0 | 0 | 0 | 0 | 0 | 0
02.06.2025¦10:56:13.473 | 0 | 0 | 0 | 0 | 0 | 0 | 0 | 0 | 0 | 0 | 0 | 0 | 0 | 0 | 0 | 0 | 0 | 0 | 0 | 0
02.06.2025¦10:56:14.473 | 0 | 0 | 0 | 0 | 0 | 0 | 0 | 0 | 0 | 0 | 0 | 0 | 0 | 0 | 0 | 0 | 0 | 0 | 0 | 0
02.06.2025¦10:56:15.474 | 0 | 0 | 0 | 0 | 0 | 0 | 0 | 0 | 0 | 0 | 0 | 0 | 0 | 0 | 0 | 0 | 0 | 0 | 0 | 0
02.06.2025¦10:56:16.474 | 0 | 0 | 0 | 0 | 0 | 0 | 0 | 0 | 0 | 0 | 0 | 0 | 0 | 0 | 0 | 0 | 0 | 0 | 0 | 0
02.06.2025¦10:56:17.474 | 0 | 0 | 0 | 0 | 0 | 0 | 0 | 0 | 0 | 0 | 0 | 0 | 0 | 0 | 0 | 0 | 0 | 0 | 0 | 0
02.06.2025¦10:56:18.474 | 0 | 0 | 0 | 0 | 0 | 0 | 0 | 0 | 0 | 0 | 0 | 0 | 0 | 0 | 0 | 0 | 0 | 0 | 0 | 0
02.06.2025¦10:56:19.474 | 0 | 0 | 0 | 0 | 0 | 0 | 0 | 0 | 0 | 0 | 0 | 0 | 0 | 0 | 0 | 0 | 0 | 0 | 0 | 0
02.06.2025¦10:56:20.474 | 0 | 0 | 0 | 0 | 0 | 0 | 0 | 0 | 0 | 0 | 0 | 0 | 0 | 0 | 0 | 0 | 0 | 0 | 0 | 0
02.06.2025¦10:56:21.473 | 0 | 0 | 0 | 0 | 0 | 0 | 0 | 0 | 0 | 0 | 0 | 0 | 0 | 0 | 0 | 0 | 0 | 0 | 0 | 0
02.06.2025¦10:56:22.474 | 0 | 0 | 0 | 0 | 0 | 0 | 0 | 0 | 0 | 0 | 0 | 0 | 0 | 0 | 0 | 0 | 0 | 0 | 0 | 0
02.06.2025¦10:56:23.474 | 0 | 0 | 0 | 0 | 0 | 0 | 0 | 0 | 0 | 0 | 0 | 0 | 0 | 0 | 0 | 0 | 0 | 0 | 0 | 0
02.06.2025¦10:56:24.475 | 0 | 0 | 0 | 0 | 0 | 0 | 0 | 0 | 0 | 0 | 0 | 0 | 0 | 0 | 0 | 0 | 0 | 0 | 0 | 0
02.06.2025¦10:56:25.473 | 0 | 0 | 0 | 0 | 0 | 0 | 0 | 0 | 0 | 0 | 0 | 0 | 0 | 0 | 0 | 0 | 0 | 0 | 0 | 0
02.06.2025¦10:56:26.473 | 0 | 0 | 0 | 0 | 0 | 0 | 0 | 0 | 0 | 0 | 0 | 0 | 0 | 0 | 0 | 0 | 0 | 0 | 0 | 0
02.06.2025¦10:56:27.474 | 0 | 0 | 0 | 0 | 0 | 0 | 0 | 0 | 0 | 0 | 0 | 0 | 0 | 0 | 0 | 0 | 0 | 0 | 0 | 0
02.06.2025¦10:56:28.474 | 0 | 0 | 0 | 0 | 0 | 0 | 0 | 0 | 0 | 0 | 0 | 0 | 0 | 0 | 0 | 0 | 0 | 0 | 0 | 0
02.06.2025¦10:56:29.473 | 0 | 0 | 0 | 0 | 0 | 0 | 0 | 0 | 0 | 0 | 0 | 0 | 0 | 0 | 0 | 0 | 0 | 0 | 0 | 0
02.06.2025¦10:56:30.473 | 0 | 0 | 0 | 0 | 0 | 0 | 0 | 0 | 0 | 0 | 0 | 0 | 0 | 0 | 0 | 0 | 0 | 0 | 0 | 0
02.06.2025¦10:56:31.475 | 0 | 0 | 0 | 0 | 0 | 0 | 0 | 0 | 0 | 0 | 0 | 0 | 0 | 0 | 0 | 0 | 0 | 0 | 0 | 0
02.06.2025¦10:56:32.473 | 0 | 0 | 0 | 0 | 0 | 0 | 0 | 0 | 0 | 0 | 0 | 0 | 0 | 0 | 0 | 0 | 0 | 0 | 0 | 0
02.06.2025¦10:56:33.473 | 0 | 0 | 0 | 0 | 0 | 0 | 0 | 0 | 0 | 0 | 0 | 0 | 0 | 0 | 0 | 0 | 0 | 0 | 0 | 0
02.06.2025¦10:56:34.473 | 0 | 0 | 0 | 0 | 0 | 0 | 0 | 0 | 0 | 0 | 0 | 0 | 0 | 0 | 0 | 0 | 0 | 0 | 0 | 0
02.06.2025¦10:56:35.474 | 0 | 0 | 0 | 0 | 0 | 0 | 0 | 0 | 0 | 0 | 0 | 0 | 0 | 0 | 0 | 0 | 0 | 0 | 0 | 0
02.06.2025¦10:56:36.473 | 0 | 0 | 0 | 0 | 0 | 0 | 0 | 0 | 0 | 0 | 0 | 0 | 0 | 0 | 0 | 0 | 0 | 0 | 0 | 0
02.06.2025¦10:56:37.473 | 0 | 0 | 0 | 0 | 0 | 0 | 0 | 0 | 0 | 0 | 0 | 0 | 0 | 0 | 0 | 0 | 0 | 0 | 0 | 0
02.06.2025¦10:56:38.474 | 0 | 0 | 0 | 0 | 0 | 0 | 0 | 0 | 0 | 0 | 0 | 0 | 0 | 0 | 0 | 0 | 0 | 0 | 0 | 0
02.06.2025¦10:56:39.474 | 0 | 0 | 0 | 0 | 0 | 0 | 0 | 0 | 0 | 0 | 0 | 0 | 0 | 0 | 0 | 0 | 0 | 0 | 0 | 0
02.06.2025¦10:56:40.474 | 0 | 0 | 0 | 0 | 0 | 0 | 0 | 0 | 0 | 0 | 0 | 0 | 0 | 0 | 0 | 0 | 0 | 0 | 0 | 0
02.06.2025¦10:56:41.474 | 0 | 0 | 0 | 0 | 0 | 0 | 0 | 0 | 0 | 0 | 0 | 0 | 0 | 0 | 0 | 0 | 0 | 0 | 0 | 0
02.06.2025¦10:56:42.474 | 0 | 0 | 0 | 0 | 0 | 0 | 0 | 0 | 0 | 0 | 0 | 0 | 0 | 0 | 0 | 0 | 0 | 0 | 0 | 0
02.06.2025¦10:56:43.474 | 0 | 0 | 0 | 0 | 0 | 0 | 0 | 0 | 0 | 0 | 0 | 0 | 0 | 0 | 0 | 0 | 0 | 0 | 0 | 0
02.06.2025¦10:56:44.473 | 0 | 0 | 0 | 0 | 0 | 0 | 0 | 0 | 0 | 0 | 0 | 0 | 0 | 0 | 0 | 0 | 0 | 0 | 0 | 0
02.06.2025¦10:56:45.473 | 0 | 0 | 0 | 0 | 0 | 0 | 0 | 0 | 0 | 0 | 0 | 0 | 0 | 0 | 0 | 0 | 0 | 0 | 0 | 0
02.06.2025¦10:56:46.474 | 0 | 0 | 0 | 0 | 0 | 0 | 0 | 0 | 0 | 0 | 0 | 0 | 0 | 0 | 0 | 0 | 0 | 0 | 0 | 0
02.06.2025¦10:56:47.474 | 0 | 0 | 0 | 0 | 0 | 0 | 0 | 0 | 0 | 0 | 0 | 0 | 0 | 0 | 0 | 0 | 0 | 0 | 0 | 0
02.06.2025¦10:56:48.474 | 0 | 0 | 0 | 0 | 0 | 0 | 0 | 0 | 0 | 0 | 0 | 0 | 0 | 0 | 0 | 0 | 0 | 0 | 0 | 0
02.06.2025¦10:56:49.474 | 0 | 0 | 0 | 0 | 0 | 0 | 0 | 0 | 0 | 0 | 0 | 0 | 0 | 0 | 0 | 0 | 0 | 0 | 0 | 0
02.06.2025¦10:56:50.474 | 0 | 0 | 0 | 0 | 0 | 0 | 0 | 0 | 0 | 0 | 0 | 0 | 0 | 0 | 0 | 0 | 0 | 0 | 0 | 0
02.06.2025¦10:56:51.474 | 0 | 0 | 0 | 0 | 0 | 0 | 0 | 0 | 0 | 0 | 0 | 0 | 0 | 0 | 0 | 0 | 0 | 0 | 0 | 0
02.06.2025¦10:56:52.472 | 0 | 0 | 0 | 0 | 0 | 0 | 0 | 0 | 0 | 0 | 0 | 0 | 0 | 0 | 0 | 0 | 0 | 0 | 0 | 0
02.06.2025¦10:56:53.472 | 0 | 0 | 0 | 0 | 0 | 0 | 0 | 0 | 0 | 0 | 0 | 0 | 0 | 0 | 0 | 0 | 0 | 0 | 0 | 0
02.06.2025¦10:56:54.473 | 0 | 0 | 0 | 0 | 0 | 0 | 0 | 0 | 0 | 0 | 0 | 0 | 0 | 0 | 0 | 0 | 0 | 0 | 0 | 0
02.06.2025¦10:56:55.474 | 0 | 0 | 0 | 0 | 0 | 0 | 0 | 0 | 0 | 0 | 0 | 0 | 0 | 0 | 0 | 0 | 0 | 0 | 0 | 0
02.06.2025¦10:56:56.474 | 0 | 0 | 0 | 0 | 0 | 0 | 0 | 0 | 0 | 0 | 0 | 0 | 0 | 0 | 0 | 0 | 0 | 0 | 0 | 0
02.06.2025¦10:56:57.474 | 0 | 0 | 0 | 0 | 0 | 0 | 0 | 0 | 0 | 0 | 0 | 0 | 0 | 0 | 0 | 0 | 0 | 0 | 0 | 0
02.06.2025¦10:56:58.473 | 0 | 0 | 0 | 0 | 0 | 0 | 0 | 0 | 0 | 0 | 0 | 0 | 0 | 0 | 0 | 0 | 0 | 0 | 0 | 0
02.06.2025¦10:56:59.475 | 0 | 0 | 0 | 0 | 0 | 0 | 0 | 0 | 0 | 0 | 0 | 0 | 0 | 0 | 0 | 0 | 0 | 0 | 0 | 0
02.06.2025¦10:57:00.473 | 0 | 0 | 0 | 0 | 0 | 0 | 0 | 0 | 0 | 0 | 0 | 0 | 0 | 0 | 0 | 0 | 0 | 0 | 0 | 0
02.06.2025¦10:57:01.473 | 0 | 0 | 0 | 0 | 0 | 0 | 0 | 0 | 0 | 0 | 0 | 0 | 0 | 0 | 0 | 0 | 0 | 0 | 0 | 0
02.06.2025¦10:57:02.474 | 0 | 0 | 0 | 0 | 0 | 0 | 0 | 0 | 0 | 0 | 0 | 0 | 0 | 0 | 0 | 0 | 0 | 0 | 0 | 0
02.06.2025¦10:57:03.473 | 0 | 0 | 0 | 0 | 0 | 0 | 0 | 0 | 0 | 0 | 0 | 0 | 0 | 0 | 0 | 0 | 0 | 0 | 0 | 0
02.06.2025¦10:57:04.474 | 0 | 0 | 0 | 0 | 0 | 0 | 0 | 0 | 0 | 0 | 0 | 0 | 0 | 0 | 0 | 0 | 0 | 0 | 0 | 0
02.06.2025¦10:57:05.473 | 0 | 0 | 0 | 0 | 0 | 0 | 0 | 0 | 0 | 0 | 0 | 0 | 0 | 0 | 0 | 0 | 0 | 0 | 0 | 0
02.06.2025¦10:57:06.474 | 0 | 0 | 0 | 0 | 0 | 0 | 0 | 0 | 0 | 0 | 0 | 0 | 0 | 0 | 0 | 0 | 0 | 0 | 0 | 0
02.06.2025¦10:57:07.473 | 0 | 0 | 0 | 0 | 0 | 0 | 0 | 0 | 0 | 0 | 0 | 0 | 0 | 0 | 0 | 0 | 0 | 0 | 0 | 0
02.06.2025¦10:57:08.473 | 0 | 0 | 0 | 0 | 0 | 0 | 0 | 0 | 0 | 0 | 0 | 0 | 0 | 0 | 0 | 0 | 0 | 0 | 0 | 0
02.06.2025¦10:57:09.474 | 0 | 0 | 0 | 0 | 0 | 0 | 0 | 0 | 0 | 0 | 0 | 0 | 0 | 0 | 0 | 0 | 0 | 0 | 0 | 0
02.06.2025¦10:57:10.474 | 0 | 0 | 0 | 0 | 0 | 0 | 0 | 0 | 0 | 0 | 0 | 0 | 0 | 0 | 0 | 0 | 0 | 0 | 0 | 0
02.06.2025¦10:57:11.474 | 0 | 0 | 0 | 0 | 0 | 0 | 0 | 0 | 0 | 0 | 0 | 0 | 0 | 0 | 0 | 0 | 0 | 0 | 0 | 0
02.06.2025¦10:57:12.473 | 0 | 0 | 0 | 0 | 0 | 0 | 0 | 0 | 0 | 0 | 0 | 0 | 0 | 0 | 0 | 0 | 0 | 0 | 0 | 0
02.06.2025¦10:57:13.472 | 0 | 0 | 0 | 0 | 0 | 0 | 0 | 0 | 0 | 0 | 0 | 0 | 0 | 0 | 0 | 0 | 0 | 0 | 0 | 0
02.06.2025¦10:57:14.472 | 0 | 0 | 0 | 0 | 0 | 0 | 0 | 0 | 0 | 0 | 0 | 0 | 0 | 0 | 0 | 0 | 0 | 0 | 0 | 0
02.06.2025¦10:57:15.473 | 0 | 0 | 0 | 0 | 0 | 0 | 0 | 0 | 0 | 0 | 0 | 0 | 0 | 0 | 0 | 0 | 0 | 0 | 0 | 0
02.06.2025¦10:57:16.474 | 0 | 0 | 0 | 0 | 0 | 0 | 0 | 0 | 0 | 0 | 0 | 0 | 0 | 0 | 0 | 0 | 0 | 0 | 0 | 0
02.06.2025¦10:57:17.473 | 0 | 0 | 0 | 0 | 0 | 0 | 0 | 0 | 0 | 0 | 0 | 0 | 0 | 0 | 0 | 0 | 0 | 0 | 0 | 0
02.06.2025¦10:57:18.474 | 0 | 0 | 0 | 0 | 0 | 0 | 0 | 0 | 0 | 0 | 0 | 0 | 0 | 0 | 0 | 0 | 0 | 0 | 0 | 0
02.06.2025¦10:57:19.474 | 0 | 0 | 0 | 0 | 0 | 0 | 0 | 0 | 0 | 0 | 0 | 0 | 0 | 0 | 0 | 0 | 0 | 0 | 0 | 0
02.06.2025¦10:57:20.474 | 0 | 0 | 0 | 0 | 0 | 0 | 0 | 0 | 0 | 0 | 0 | 0 | 0 | 0 | 0 | 0 | 0 | 0 | 0 | 0
02.06.2025¦10:57:21.473 | 0 | 0 | 0 | 0 | 0 | 0 | 0 | 0 | 0 | 0 | 0 | 0 | 0 | 0 | 0 | 0 | 0 | 0 | 0 | 0
02.06.2025¦10:57:22.473 | 0 | 0 | 0 | 0 | 0 | 0 | 0 | 0 | 0 | 0 | 0 | 0 | 0 | 0 | 0 | 0 | 0 | 0 | 0 | 0
02.06.2025¦10:57:23.474 | 0 | 0 | 0 | 0 | 0 | 0 | 0 | 0 | 0 | 0 | 0 | 0 | 0 | 0 | 0 | 0 | 0 | 0 | 0 | 0
02.06.2025¦10:57:24.474 | 0 | 0 | 0 | 0 | 0 | 0 | 0 | 0 | 0 | 0 | 0 | 0 | 0 | 0 | 0 | 0 | 0 | 0 | 0 | 0
02.06.2025¦10:57:25.474 | 0 | 0 | 0 | 0 | 0 | 0 | 0 | 0 | 0 | 0 | 0 | 0 | 0 | 0 | 0 | 0 | 0 | 0 | 0 | 0
02.06.2025¦10:57:26.473 | 0 | 0 | 0 | 0 | 0 | 0 | 0 | 0 | 0 | 0 | 0 | 0 | 0 | 0 | 0 | 0 | 0 | 0 | 0 | 0
02.06.2025¦10:57:27.474 | 0 | 0 | 0 | 0 | 0 | 0 | 0 | 0 | 0 | 0 | 0 | 0 | 0 | 0 | 0 | 0 | 0 | 0 | 0 | 0
02.06.2025¦10:57:28.474 | 0 | 0 | 0 | 0 | 0 | 0 | 0 | 0 | 0 | 0 | 0 | 0 | 0 | 0 | 0 | 0 | 0 | 0 | 0 | 0
02.06.2025¦10:57:29.474 | 0 | 0 | 0 | 0 | 0 | 0 | 0 | 0 | 0 | 0 | 0 | 0 | 0 | 0 | 0 | 0 | 0 | 0 | 0 | 0
02.06.2025¦10:57:30.473 | 0 | 0 | 0 | 0 | 0 | 0 | 0 | 0 | 0 | 0 | 0 | 0 | 0 | 0 | 0 | 0 | 0 | 0 | 0 | 0
02.06.2025¦10:57:31.473 | 0 | 0 | 0 | 0 | 0 | 0 | 0 | 0 | 0 | 0 | 0 | 0 | 0 | 0 | 0 | 0 | 0 | 0 | 0 | 0
02.06.2025¦10:57:32.474 | 0 | 0 | 0 | 0 | 0 | 0 | 0 | 0 | 0 | 0 | 0 | 0 | 0 | 0 | 0 | 0 | 0 | 0 | 0 | 0
02.06.2025¦10:57:33.474 | 0 | 0 | 0 | 0 | 0 | 0 | 0 | 0 | 0 | 0 | 0 | 0 | 0 | 0 | 0 | 0 | 0 | 0 | 0 | 0
02.06.2025¦10:57:34.474 | 0 | 0 | 0 | 0 | 0 | 0 | 0 | 0 | 0 | 0 | 0 | 0 | 0 | 0 | 0 | 0 | 0 | 0 | 0 | 0
02.06.2025¦10:57:35.474 | 0 | 0 | 0 | 0 | 0 | 0 | 0 | 0 | 0 | 0 | 0 | 0 | 0 | 0 | 0 | 0 | 0 | 0 | 0 | 0
02.06.2025¦10:57:36.474 | 0 | 0 | 0 | 0 | 0 | 0 | 0 | 0 | 0 | 0 | 0 | 0 | 0 | 0 | 0 | 0 | 0 | 0 | 0 | 0
02.06.2025¦10:57:37.474 | 0 | 0 | 0 | 0 | 0 | 0 | 0 | 0 | 0 | 0 | 0 | 0 | 0 | 0 | 0 | 0 | 0 | 0 | 0 | 0
02.06.2025¦10:57:38.473 | 0 | 0 | 0 | 0 | 0 | 0 | 0 | 0 | 0 | 0 | 0 | 0 | 0 | 0 | 0 | 0 | 0 | 0 | 0 | 0
02.06.2025¦10:57:39.474 | 0 | 0 | 0 | 0 | 0 | 0 | 0 | 0 | 0 | 0 | 0 | 0 | 0 | 0 | 0 | 0 | 0 | 0 | 0 | 0
02.06.2025¦10:57:40.474 | 0 | 0 | 0 | 0 | 0 | 0 | 0 | 0 | 0 | 0 | 0 | 0 | 0 | 0 | 0 | 0 | 0 | 0 | 0 | 0
02.06.2025¦10:57:41.474 | 0 | 0 | 0 | 0 | 0 | 0 | 0 | 0 | 0 | 0 | 0 | 0 | 0 | 0 | 0 | 0 | 0 | 0 | 0 | 0
02.06.2025¦10:57:42.472 | 0 | 0 | 0 | 0 | 0 | 0 | 0 | 0 | 0 | 0 | 0 | 0 | 0 | 0 | 0 | 0 | 0 | 0 | 0 | 0
02.06.2025¦10:57:43.473 | 0 | 0 | 0 | 0 | 0 | 0 | 0 | 0 | 0 | 0 | 0 | 0 | 0 | 0 | 0 | 0 | 0 | 0 | 0 | 0
02.06.2025¦10:57:44.474 | 0 | 0 | 0 | 0 | 0 | 0 | 0 | 0 | 0 | 0 | 0 | 0 | 0 | 0 | 0 | 0 | 0 | 0 | 0 | 0
02.06.2025¦10:57:45.474 | 0 | 0 | 0 | 0 | 0 | 0 | 0 | 0 | 0 | 0 | 0 | 0 | 0 | 0 | 0 | 0 | 0 | 0 | 0 | 0
02.06.2025¦10:57:46.474 | 0 | 0 | 0 | 0 | 0 | 0 | 0 | 0 | 0 | 0 | 0 | 0 | 0 | 0 | 0 | 0 | 0 | 0 | 0 | 0
02.06.2025¦10:57:47.474 | 0 | 0 | 0 | 0 | 0 | 0 | 0 | 0 | 0 | 0 | 0 | 0 | 0 | 0 | 0 | 0 | 0 | 0 | 0 | 0
02.06.2025¦10:57:48.472 | 0 | 0 | 0 | 0 | 0 | 0 | 0 | 0 | 0 | 0 | 0 | 0 | 0 | 0 | 0 | 0 | 0 | 0 | 0 | 0
02.06.2025¦10:57:49.473 | 0 | 0 | 0 | 0 | 0 | 0 | 0 | 0 | 0 | 0 | 0 | 0 | 0 | 0 | 0 | 0 | 0 | 0 | 0 | 0
02.06.2025¦10:57:50.474 | 0 | 0 | 0 | 0 | 0 | 0 | 0 | 0 | 0 | 0 | 0 | 0 | 0 | 0 | 0 | 0 | 0 | 0 | 0 | 0
02.06.2025¦10:57:51.474 | 0 | 0 | 0 | 0 | 0 | 0 | 0 | 0 | 0 | 0 | 0 | 0 | 0 | 0 | 0 | 0 | 0 | 0 | 0 | 0
02.06.2025¦10:57:52.474 | 0 | 0 | 0 | 0 | 0 | 0 | 0 | 0 | 0 | 0 | 0 | 0 | 0 | 0 | 0 | 0 | 0 | 0 | 0 | 0
02.06.2025¦10:57:53.473 | 0 | 0 | 0 | 0 | 0 | 0 | 0 | 0 | 0 | 0 | 0 | 0 | 0 | 0 | 0 | 0 | 0 | 0 | 0 | 0
02.06.2025¦10:57:54.473 | 0 | 0 | 0 | 0 | 0 | 0 | 0 | 0 | 0 | 0 | 0 | 0 | 0 | 0 | 0 | 0 | 0 | 0 | 0 | 0
02.06.2025¦10:57:55.475 | 0 | 0 | 0 | 0 | 0 | 0 | 0 | 0 | 0 | 0 | 0 | 0 | 0 | 0 | 0 | 0 | 0 | 0 | 0 | 0
02.06.2025¦10:57:56.473 | 0 | 0 | 0 | 0 | 0 | 0 | 0 | 0 | 0 | 0 | 0 | 0 | 0 | 0 | 0 | 0 | 0 | 0 | 0 | 0
02.06.2025¦10:57:57.473 | 0 | 0 | 0 | 0 | 0 | 0 | 0 | 0 | 0 | 0 | 0 | 0 | 0 | 0 | 0 | 0 | 0 | 0 | 0 | 0
02.06.2025¦10:57:58.473 | 0 | 0 | 0 | 0 | 0 | 0 | 0 | 0 | 0 | 0 | 0 | 0 | 0 | 0 | 0 | 0 | 0 | 0 | 0 | 0
02.06.2025¦10:57:59.474 | 0 | 0 | 0 | 0 | 0 | 0 | 0 | 0 | 0 | 0 | 0 | 0 | 0 | 0 | 0 | 0 | 0 | 0 | 0 | 0
02.06.2025¦10:58:00.474 | 0 | 0 | 0 | 0 | 0 | 0 | 0 | 0 | 0 | 0 | 0 | 0 | 0 | 0 | 0 | 0 | 0 | 0 | 0 | 0
02.06.2025¦10:58:01.474 | 0 | 0 | 0 | 0 | 0 | 0 | 0 | 0 | 0 | 0 | 0 | 0 | 0 | 0 | 0 | 0 | 0 | 0 | 0 | 0
02.06.2025¦10:58:02.474 | 0 | 0 | 0 | 0 | 0 | 0 | 0 | 0 | 0 | 0 | 0 | 0 | 0 | 0 | 0 | 0 | 0 | 0 | 0 | 0
02.06.2025¦10:58:03.473 | 0 | 0 | 0 | 0 | 0 | 0 | 0 | 0 | 0 | 0 | 0 | 0 | 0 | 0 | 0 | 0 | 0 | 0 | 0 | 0
02.06.2025¦10:58:04.473 | 0 | 0 | 0 | 0 | 0 | 0 | 0 | 0 | 0 | 0 | 0 | 0 | 0 | 0 | 0 | 0 | 0 | 0 | 0 | 0
02.06.2025¦10:58:05.473 | 0 | 0 | 0 | 0 | 0 | 0 | 0 | 0 | 0 | 0 | 0 | 0 | 0 | 0 | 0 | 0 | 0 | 0 | 0 | 0
02.06.2025¦10:58:06.473 | 0 | 0 | 0 | 0 | 0 | 0 | 0 | 0 | 0 | 0 | 0 | 0 | 0 | 0 | 0 | 0 | 0 | 0 | 0 | 0
02.06.2025¦10:58:07.475 | 0 | 0 | 0 | 0 | 0 | 0 | 0 | 0 | 0 | 0 | 0 | 0 | 0 | 0 | 0 | 0 | 0 | 0 | 0 | 0
02.06.2025¦10:58:08.473 | 0 | 0 | 0 | 0 | 0 | 0 | 0 | 0 | 0 | 0 | 0 | 0 | 0 | 0 | 0 | 0 | 0 | 0 | 0 | 0
02.06.2025¦10:58:09.473 | 0 | 0 | 0 | 0 | 0 | 0 | 0 | 0 | 0 | 0 | 0 | 0 | 0 | 0 | 0 | 0 | 0 | 0 | 0 | 0
02.06.2025¦10:58:10.473 | 0 | 0 | 0 | 0 | 0 | 0 | 0 | 0 | 0 | 0 | 0 | 0 | 0 | 0 | 0 | 0 | 0 | 0 | 0 | 0
02.06.2025¦10:58:11.473 | 0 | 0 | 0 | 0 | 0 | 0 | 0 | 0 | 0 | 0 | 0 | 0 | 0 | 0 | 0 | 0 | 0 | 0 | 0 | 0
02.06.2025¦10:58:12.474 | 0 | 0 | 0 | 0 | 0 | 0 | 0 | 0 | 0 | 0 | 0 | 0 | 0 | 0 | 0 | 0 | 0 | 0 | 0 | 0
02.06.2025¦10:58:13.474 | 0 | 0 | 0 | 0 | 0 | 0 | 0 | 0 | 0 | 0 | 0 | 0 | 0 | 0 | 0 | 0 | 0 | 0 | 0 | 0
02.06.2025¦10:58:14.474 | 0 | 0 | 0 | 0 | 0 | 0 | 0 | 0 | 0 | 0 | 0 | 0 | 0 | 0 | 0 | 0 | 0 | 0 | 0 | 0
02.06.2025¦10:58:15.474 | 0 | 0 | 0 | 0 | 0 | 0 | 0 | 0 | 0 | 0 | 0 | 0 | 0 | 0 | 0 | 0 | 0 | 0 | 0 | 0
02.06.2025¦10:58:16.474 | 0 | 0 | 0 | 0 | 0 | 0 | 0 | 0 | 0 | 0 | 0 | 0 | 0 | 0 | 0 | 0 | 0 | 0 | 0 | 0
02.06.2025¦10:58:17.472 | 0 | 0 | 0 | 0 | 0 | 0 | 0 | 0 | 0 | 0 | 0 | 0 | 0 | 0 | 0 | 0 | 0 | 0 | 0 | 0
02.06.2025¦10:58:18.473 | 0 | 0 | 0 | 0 | 0 | 0 | 0 | 0 | 0 | 0 | 0 | 0 | 0 | 0 | 0 | 0 | 0 | 0 | 0 | 0
02.06.2025¦10:58:19.474 | 0 | 0 | 0 | 0 | 0 | 0 | 0 | 0 | 0 | 0 | 0 | 0 | 0 | 0 | 0 | 0 | 0 | 0 | 0 | 0
02.06.2025¦10:58:20.473 | 0 | 0 | 0 | 0 | 0 | 0 | 0 | 0 | 0 | 0 | 0 | 0 | 0 | 0 | 0 | 0 | 0 | 0 | 0 | 0
02.06.2025¦10:58:21.474 | 0 | 0 | 0 | 0 | 0 | 0 | 0 | 0 | 0 | 0 | 0 | 0 | 0 | 0 | 0 | 0 | 0 | 0 | 0 | 0
02.06.2025¦10:58:22.473 | 0 | 0 | 0 | 0 | 0 | 0 | 0 | 0 | 0 | 0 | 0 | 0 | 0 | 0 | 0 | 0 | 0 | 0 | 0 | 0
02.06.2025¦10:58:23.474 | 0 | 0 | 0 | 0 | 0 | 0 | 0 | 0 | 0 | 0 | 0 | 0 | 0 | 0 | 0 | 0 | 0 | 0 | 0 | 0
02.06.2025¦10:58:24.474 | 0 | 0 | 0 | 0 | 0 | 0 | 0 | 0 | 0 | 0 | 0 | 0 | 0 | 0 | 0 | 0 | 0 | 0 | 0 | 0
02.06.2025¦10:58:25.474 | 0 | 0 | 0 | 0 | 0 | 0 | 0 | 0 | 0 | 0 | 0 | 0 | 0 | 0 | 0 | 0 | 0 | 0 | 0 | 0
02.06.2025¦10:58:26.473 | 0 | 0 | 0 | 0 | 0 | 0 | 0 | 0 | 0 | 0 | 0 | 0 | 0 | 0 | 0 | 0 | 0 | 0 | 0 | 0
02.06.2025¦10:58:27.473 | 0 | 0 | 0 | 0 | 0 | 0 | 0 | 0 | 0 | 0 | 0 | 0 | 0 | 0 | 0 | 0 | 0 | 0 | 0 | 0
02.06.2025¦10:58:28.474 | 0 | 0 | 0 | 0 | 0 | 0 | 0 | 0 | 0 | 0 | 0 | 0 | 0 | 0 | 0 | 0 | 0 | 0 | 0 | 0
02.06.2025¦10:58:29.473 | 0 | 0 | 0 | 0 | 0 | 0 | 0 | 0 | 0 | 0 | 0 | 0 | 0 | 0 | 0 | 0 | 0 | 0 | 0 | 0
02.06.2025¦10:58:30.473 | 0 | 0 | 0 | 0 | 0 | 0 | 0 | 0 | 0 | 0 | 0 | 0 | 0 | 0 | 0 | 0 | 0 | 0 | 0 | 0
02.06.2025¦10:58:31.474 | 0 | 0 | 0 | 0 | 0 | 0 | 0 | 0 | 0 | 0 | 0 | 0 | 0 | 0 | 0 | 0 | 0 | 0 | 0 | 0
02.06.2025¦10:58:32.473 | 0 | 0 | 0 | 0 | 0 | 0 | 0 | 0 | 0 | 0 | 0 | 0 | 0 | 0 | 0 | 0 | 0 | 0 | 0 | 0
02.06.2025¦10:58:33.473 | 0 | 0 | 0 | 0 | 0 | 0 | 0 | 0 | 0 | 0 | 0 | 0 | 0 | 0 | 0 | 0 | 0 | 0 | 0 | 0
02.06.2025¦10:58:34.473 | 0 | 0 | 0 | 0 | 0 | 0 | 0 | 0 | 0 | 0 | 0 | 0 | 0 | 0 | 0 | 0 | 0 | 0 | 0 | 0
02.06.2025¦10:58:35.473 | 0 | 0 | 0 | 0 | 0 | 0 | 0 | 0 | 0 | 0 | 0 | 0 | 0 | 0 | 0 | 0 | 0 | 0 | 0 | 0
02.06.2025¦10:58:36.473 | 0 | 0 | 0 | 0 | 0 | 0 | 0 | 0 | 0 | 0 | 0 | 0 | 0 | 0 | 0 | 0 | 0 | 0 | 0 | 0
02.06.2025¦10:58:37.474 | 0 | 0 | 0 | 0 | 0 | 0 | 0 | 0 | 0 | 0 | 0 | 0 | 0 | 0 | 0 | 0 | 0 | 0 | 0 | 0
02.06.2025¦10:58:38.473 | 0 | 0 | 0 | 0 | 0 | 0 | 0 | 0 | 0 | 0 | 0 | 0 | 0 | 0 | 0 | 0 | 0 | 0 | 0 | 0
02.06.2025¦10:58:39.474 | 0 | 0 | 0 | 0 | 0 | 0 | 0 | 0 | 0 | 0 | 0 | 0 | 0 | 0 | 0 | 0 | 0 | 0 | 0 | 0
02.06.2025¦10:58:40.473 | 0 | 0 | 0 | 0 | 0 | 0 | 0 | 0 | 0 | 0 | 0 | 0 | 0 | 0 | 0 | 0 | 0 | 0 | 0 | 0
02.06.2025¦10:58:41.474 | 0 | 0 | 0 | 0 | 0 | 0 | 0 | 0 | 0 | 0 | 0 | 0 | 0 | 0 | 0 | 0 | 0 | 0 | 0 | 0
02.06.2025¦10:58:42.474 | 0 | 0 | 0 | 0 | 0 | 0 | 0 | 0 | 0 | 0 | 0 | 0 | 0 | 0 | 0 | 0 | 0 | 0 | 0 | 0
02.06.2025¦10:58:43.473 | 0 | 0 | 0 | 0 | 0 | 0 | 0 | 0 | 0 | 0 | 0 | 0 | 0 | 0 | 0 | 0 | 0 | 0 | 0 | 0
02.06.2025¦10:58:44.473 | 0 | 0 | 0 | 0 | 0 | 0 | 0 | 0 | 0 | 0 | 0 | 0 | 0 | 0 | 0 | 0 | 0 | 0 | 0 | 0
02.06.2025¦10:58:45.474 | 0 | 0 | 0 | 0 | 0 | 0 | 0 | 0 | 0 | 0 | 0 | 0 | 0 | 0 | 0 | 0 | 0 | 0 | 0 | 0
02.06.2025¦10:58:46.474 | 0 | 0 | 0 | 0 | 0 | 0 | 0 | 0 | 0 | 0 | 0 | 0 | 0 | 0 | 0 | 0 | 0 | 0 | 0 | 0
02.06.2025¦10:58:47.473 | 0 | 0 | 0 | 0 | 0 | 0 | 0 | 0 | 0 | 0 | 0 | 0 | 0 | 0 | 0 | 0 | 0 | 0 | 0 | 0
02.06.2025¦10:58:48.474 | 0 | 0 | 0 | 0 | 0 | 0 | 0 | 0 | 0 | 0 | 0 | 0 | 0 | 0 | 0 | 0 | 0 | 0 | 0 | 0
02.06.2025¦10:58:49.474 | 0 | 0 | 0 | 0 | 0 | 0 | 0 | 0 | 0 | 0 | 0 | 0 | 0 | 0 | 0 | 0 | 0 | 0 | 0 | 0
02.06.2025¦10:58:50.474 | 0 | 0 | 0 | 0 | 0 | 0 | 0 | 0 | 0 | 0 | 0 | 0 | 0 | 0 | 0 | 0 | 0 | 0 | 0 | 0
02.06.2025¦10:58:51.473 | 0 | 0 | 0 | 0 | 0 | 0 | 0 | 0 | 0 | 0 | 0 | 0 | 0 | 0 | 0 | 0 | 0 | 0 | 0 | 0
02.06.2025¦10:58:52.473 | 0 | 0 | 0 | 0 | 0 | 0 | 0 | 0 | 0 | 0 | 0 | 0 | 0 | 0 | 0 | 0 | 0 | 0 | 0 | 0
02.06.2025¦10:58:53.474 | 0 | 0 | 0 | 0 | 0 | 0 | 0 | 0 | 0 | 0 | 0 | 0 | 0 | 0 | 0 | 0 | 0 | 0 | 0 | 0
02.06.2025¦10:58:54.473 | 0 | 0 | 0 | 0 | 0 | 0 | 0 | 0 | 0 | 0 | 0 | 0 | 0 | 0 | 0 | 0 | 0 | 0 | 0 | 0
02.06.2025¦10:58:55.474 | 0 | 0 | 0 | 0 | 0 | 0 | 0 | 0 | 0 | 0 | 0 | 0 | 0 | 0 | 0 | 0 | 0 | 0 | 0 | 0
02.06.2025¦10:58:56.474 | 0 | 0 | 0 | 0 | 0 | 0 | 0 | 0 | 0 | 0 | 0 | 0 | 0 | 0 | 0 | 0 | 0 | 0 | 0 | 0
02.06.2025¦10:58:57.474 | 0 | 0 | 0 | 0 | 0 | 0 | 0 | 0 | 0 | 0 | 0 | 0 | 0 | 0 | 0 | 0 | 0 | 0 | 0 | 0
02.06.2025¦10:58:58.473 | 0 | 0 | 0 | 0 | 0 | 0 | 0 | 0 | 0 | 0 | 0 | 0 | 0 | 0 | 0 | 0 | 0 | 0 | 0 | 0
02.06.2025¦10:58:59.473 | 0 | 0 | 0 | 0 | 0 | 0 | 0 | 0 | 0 | 0 | 0 | 0 | 0 | 0 | 0 | 0 | 0 | 0 | 0 | 0
02.06.2025¦10:59:00.474 | 0 | 0 | 0 | 0 | 0 | 0 | 0 | 0 | 0 | 0 | 0 | 0 | 0 | 0 | 0 | 0 | 0 | 0 | 0 | 0
02.06.2025¦10:59:01.474 | 0 | 0 | 0 | 0 | 0 | 0 | 0 | 0 | 0 | 0 | 0 | 0 | 0 | 0 | 0 | 0 | 0 | 0 | 0 | 0
02.06.2025¦10:59:02.473 | 0 | 0 | 0 | 0 | 0 | 0 | 0 | 0 | 0 | 0 | 0 | 0 | 0 | 0 | 0 | 0 | 0 | 0 | 0 | 0
02.06.2025¦10:59:03.474 | 0 | 0 | 0 | 0 | 0 | 0 | 0 | 0 | 0 | 0 | 0 | 0 | 0 | 0 | 0 | 0 | 0 | 0 | 0 | 0
02.06.2025¦10:59:04.474 | 0 | 0 | 0 | 0 | 0 | 0 | 0 | 0 | 0 | 0 | 0 | 0 | 0 | 0 | 0 | 0 | 0 | 0 | 0 | 0
02.06.2025¦10:59:05.475 | 0 | 0 | 0 | 0 | 0 | 0 | 0 | 0 | 0 | 0 | 0 | 0 | 0 | 0 | 0 | 0 | 0 | 0 | 0 | 0
02.06.2025¦10:59:06.474 | 0 | 0 | 0 | 0 | 0 | 0 | 0 | 0 | 0 | 0 | 0 | 0 | 0 | 0 | 0 | 0 | 0 | 0 | 0 | 0
02.06.2025¦10:59:07.473 | 0 | 0 | 0 | 0 | 0 | 0 | 0 | 0 | 0 | 0 | 0 | 0 | 0 | 0 | 0 | 0 | 0 | 0 | 0 | 0
02.06.2025¦10:59:08.473 | 0 | 0 | 0 | 0 | 0 | 0 | 0 | 0 | 0 | 0 | 0 | 0 | 0 | 0 | 0 | 0 | 0 | 0 | 0 | 0
02.06.2025¦10:59:09.473 | 0 | 0 | 0 | 0 | 0 | 0 | 0 | 0 | 0 | 0 | 0 | 0 | 0 | 0 | 0 | 0 | 0 | 0 | 0 | 0
02.06.2025¦10:59:10.474 | 0 | 0 | 0 | 0 | 0 | 0 | 0 | 0 | 0 | 0 | 0 | 0 | 0 | 0 | 0 | 0 | 0 | 0 | 0 | 0
02.06.2025¦10:59:11.473 | 0 | 0 | 0 | 0 | 0 | 0 | 0 | 0 | 0 | 0 | 0 | 0 | 0 | 0 | 0 | 0 | 0 | 0 | 0 | 0
02.06.2025¦10:59:12.474 | 0 | 0 | 0 | 0 | 0 | 0 | 0 | 0 | 0 | 0 | 0 | 0 | 0 | 0 | 0 | 0 | 0 | 0 | 0 | 0
02.06.2025¦10:59:13.474 | 0 | 0 | 0 | 0 | 0 | 0 | 0 | 0 | 0 | 0 | 0 | 0 | 0 | 0 | 0 | 0 | 0 | 0 | 0 | 0
02.06.2025¦10:59:14.473 | 0 | 0 | 0 | 0 | 0 | 0 | 0 | 0 | 0 | 0 | 0 | 0 | 0 | 0 | 0 | 0 | 0 | 0 | 0 | 0
02.06.2025¦10:59:15.473 | 0 | 0 | 0 | 0 | 0 | 0 | 0 | 0 | 0 | 0 | 0 | 0 | 0 | 0 | 0 | 0 | 0 | 0 | 0 | 0
02.06.2025¦10:59:16.474 | 0 | 0 | 0 | 0 | 0 | 0 | 0 | 0 | 0 | 0 | 0 | 0 | 0 | 0 | 0 | 0 | 0 | 0 | 0 | 0
02.06.2025¦10:59:17.474 | 0 | 0 | 0 | 0 | 0 | 0 | 0 | 0 | 0 | 0 | 0 | 0 | 0 | 0 | 0 | 0 | 0 | 0 | 0 | 0
02.06.2025¦10:59:18.474 | 0 | 0 | 0 | 0 | 0 | 0 | 0 | 0 | 0 | 0 | 0 | 0 | 0 | 0 | 0 | 0 | 0 | 0 | 0 | 0
02.06.2025¦10:59:19.473 | 0 | 0 | 0 | 0 | 0 | 0 | 0 | 0 | 0 | 0 | 0 | 0 | 0 | 0 | 0 | 0 | 0 | 0 | 0 | 0
02.06.2025¦10:59:20.473 | 0 | 0 | 0 | 0 | 0 | 0 | 0 | 0 | 0 | 0 | 0 | 0 | 0 | 0 | 0 | 0 | 0 | 0 | 0 | 0
02.06.2025¦10:59:21.473 | 0 | 0 | 0 | 0 | 0 | 0 | 0 | 0 | 0 | 0 | 0 | 0 | 0 | 0 | 0 | 0 | 0 | 0 | 0 | 0
02.06.2025¦10:59:22.473 | 0 | 0 | 0 | 0 | 0 | 0 | 0 | 0 | 0 | 0 | 0 | 0 | 0 | 0 | 0 | 0 | 0 | 0 | 0 | 0
02.06.2025¦10:59:23.474 | 0 | 0 | 0 | 0 | 0 | 0 | 0 | 0 | 0 | 0 | 0 | 0 | 0 | 0 | 0 | 0 | 0 | 0 | 0 | 0
02.06.2025¦10:59:24.473 | 0 | 0 | 0 | 0 | 0 | 0 | 0 | 0 | 0 | 0 | 0 | 0 | 0 | 0 | 0 | 0 | 0 | 0 | 0 | 0
02.06.2025¦10:59:25.473 | 0 | 0 | 0 | 0 | 0 | 0 | 0 | 0 | 0 | 0 | 0 | 0 | 0 | 0 | 0 | 0 | 0 | 0 | 0 | 0
02.06.2025¦10:59:26.474 | 0 | 0 | 0 | 0 | 0 | 0 | 0 | 0 | 0 | 0 | 0 | 0 | 0 | 0 | 0 | 0 | 0 | 0 | 0 | 0
02.06.2025¦10:59:27.474 | 0 | 0 | 0 | 0 | 0 | 0 | 0 | 0 | 0 | 0 | 0 | 0 | 0 | 0 | 0 | 0 | 0 | 0 | 0 | 0
02.06.2025¦10:59:28.474 | 0 | 0 | 0 | 0 | 0 | 0 | 0 | 0 | 0 | 0 | 0 | 0 | 0 | 0 | 0 | 0 | 0 | 0 | 0 | 0
02.06.2025¦10:59:29.474 | 0 | 0 | 0 | 0 | 0 | 0 | 0 | 0 | 0 | 0 | 0 | 0 | 0 | 0 | 0 | 0 | 0 | 0 | 0 | 0
02.06.2025¦10:59:30.473 | 0 | 0 | 0 | 0 | 0 | 0 | 0 | 0 | 0 | 0 | 0 | 0 | 0 | 0 | 0 | 0 | 0 | 0 | 0 | 0
02.06.2025¦10:59:31.474 | 0 | 0 | 0 | 0 | 0 | 0 | 0 | 0 | 0 | 0 | 0 | 0 | 0 | 0 | 0 | 0 | 0 | 0 | 0 | 0
02.06.2025¦10:59:32.474 | 0 | 0 | 0 | 0 | 0 | 0 | 0 | 0 | 0 | 0 | 0 | 0 | 0 | 0 | 0 | 0 | 0 | 0 | 0 | 0
02.06.2025¦10:59:33.475 | 0 | 0 | 0 | 0 | 0 | 0 | 0 | 0 | 0 | 0 | 0 | 0 | 0 | 0 | 0 | 0 | 0 | 0 | 0 | 0
02.06.2025¦10:59:34.474 | 0 | 0 | 0 | 0 | 0 | 0 | 0 | 0 | 0 | 0 | 0 | 0 | 0 | 0 | 0 | 0 | 0 | 0 | 0 | 0
02.06.2025¦10:59:35.474 | 0 | 0 | 0 | 0 | 0 | 0 | 0 | 0 | 0 | 0 | 0 | 0 | 0 | 0 | 0 | 0 | 0 | 0 | 0 | 0
02.06.2025¦10:59:36.474 | 0 | 0 | 0 | 0 | 0 | 0 | 0 | 0 | 0 | 0 | 0 | 0 | 0 | 0 | 0 | 0 | 0 | 0 | 0 | 0
02.06.2025¦10:59:37.473 | 0 | 0 | 0 | 0 | 0 | 0 | 0 | 0 | 0 | 0 | 0 | 0 | 0 | 0 | 0 | 0 | 0 | 0 | 0 | 0
02.06.2025¦10:59:38.474 | 0 | 0 | 0 | 0 | 0 | 0 | 0 | 0 | 0 | 0 | 0 | 0 | 0 | 0 | 0 | 0 | 0 | 0 | 0 | 0
02.06.2025¦10:59:39.473 | 0 | 0 | 0 | 0 | 0 | 0 | 0 | 0 | 0 | 0 | 0 | 0 | 0 | 0 | 0 | 0 | 0 | 0 | 0 | 0
02.06.2025¦10:59:40.473 | 0 | 0 | 0 | 0 | 0 | 0 | 0 | 0 | 0 | 0 | 0 | 0 | 0 | 0 | 0 | 0 | 0 | 0 | 0 | 0
02.06.2025¦10:59:41.473 | 0 | 0 | 0 | 0 | 0 | 0 | 0 | 0 | 0 | 0 | 0 | 0 | 0 | 0 | 0 | 0 | 0 | 0 | 0 | 0
02.06.2025¦10:59:42.473 | 0 | 0 | 0 | 0 | 0 | 0 | 0 | 0 | 0 | 0 | 0 | 0 | 0 | 0 | 0 | 0 | 0 | 0 | 0 | 0
02.06.2025¦10:59:43.474 | 0 | 0 | 0 | 0 | 0 | 0 | 0 | 0 | 0 | 0 | 0 | 0 | 0 | 0 | 0 | 0 | 0 | 0 | 0 | 0
02.06.2025¦10:59:44.473 | 0 | 0 | 0 | 0 | 0 | 0 | 0 | 0 | 0 | 0 | 0 | 0 | 0 | 0 | 0 | 0 | 0 | 0 | 0 | 0
02.06.2025¦10:59:45.475 | 0 | 0 | 0 | 0 | 0 | 0 | 0 | 0 | 0 | 0 | 0 | 0 | 0 | 0 | 0 | 0 | 0 | 0 | 0 | 0
02.06.2025¦10:59:46.473 | 0 | 0 | 0 | 0 | 0 | 0 | 0 | 0 | 0 | 0 | 0 | 0 | 0 | 0 | 0 | 0 | 0 | 0 | 0 | 0
02.06.2025¦10:59:47.475 | 0 | 0 | 0 | 0 | 0 | 0 | 0 | 0 | 0 | 0 | 0 | 0 | 0 | 0 | 0 | 0 | 0 | 0 | 0 | 0
02.06.2025¦10:59:48.474 | 0 | 0 | 0 | 0 | 0 | 0 | 0 | 0 | 0 | 0 | 0 | 0 | 0 | 0 | 0 | 0 | 0 | 0 | 0 | 0
02.06.2025¦10:59:49.474 | 0 | 0 | 0 | 0 | 0 | 0 | 0 | 0 | 0 | 0 | 0 | 0 | 0 | 0 | 0 | 0 | 0 | 0 | 0 | 0
02.06.2025¦10:59:50.473 | 0 | 0 | 0 | 0 | 0 | 0 | 0 | 0 | 0 | 0 | 0 | 0 | 0 | 0 | 0 | 0 | 0 | 0 | 0 | 0
02.06.2025¦10:59:51.474 | 0 | 0 | 0 | 0 | 0 | 0 | 0 | 0 | 0 | 0 | 0 | 0 | 0 | 0 | 0 | 0 | 0 | 0 | 0 | 0
02.06.2025¦10:59:52.473 | 0 | 0 | 0 | 0 | 0 | 0 | 0 | 0 | 0 | 0 | 0 | 0 | 0 | 0 | 0 | 0 | 0 | 0 | 0 | 0
02.06.2025¦10:59:53.474 | 0 | 0 | 0 | 0 | 0 | 0 | 0 | 0 | 0 | 0 | 0 | 0 | 0 | 0 | 0 | 0 | 0 | 0 | 0 | 0
02.06.2025¦10:59:54.474 | 0 | 0 | 0 | 0 | 0 | 0 | 0 | 0 | 0 | 0 | 0 | 0 | 0 | 0 | 0 | 0 | 0 | 0 | 0 | 0
02.06.2025¦10:59:55.473 | 0 | 0 | 0 | 0 | 0 | 0 | 0 | 0 | 0 | 0 | 0 | 0 | 0 | 0 | 0 | 0 | 0 | 0 | 0 | 0
02.06.2025¦10:59:56.474 | 0 | 0 | 0 | 0 | 0 | 0 | 0 | 0 | 0 | 0 | 0 | 0 | 0 | 0 | 0 | 0 | 0 | 0 | 0 | 0
02.06.2025¦10:59:57.474 | 0 | 0 | 0 | 0 | 0 | 0 | 0 | 0 | 0 | 0 | 0 | 0 | 0 | 0 | 0 | 0 | 0 | 0 | 0 | 0
02.06.2025¦10:59:58.473 | 0 | 0 | 0 | 0 | 0 | 0 | 0 | 0 | 0 | 0 | 0 | 0 | 0 | 0 | 0 | 0 | 0 | 0 | 0 | 0
02.06.2025¦10:59:59.475 | 0 | 0 | 0 | 0 | 0 | 0 | 0 | 0 | 0 | 0 | 0 | 0 | 0 | 0 | 0 | 0 | 0 | 0 | 0 | 0
02.06.2025¦11:00:00.474 | 0 | 0 | 0 | 0 | 0 | 0 | 0 | 0 | 0 | 0 | 0 | 0 | 0 | 0 | 0 | 0 | 0 | 0 | 0 | 0
02.06.2025¦11:00:01.475 | 0 | 0 | 0 | 0 | 0 | 0 | 0 | 0 | 0 | 0 | 0 | 0 | 0 | 0 | 0 | 0 | 0 | 0 | 0 | 0
02.06.2025¦11:00:02.474 | 0 | 0 | 0 | 0 | 0 | 0 | 0 | 0 | 0 | 0 | 0 | 0 | 0 | 0 | 0 | 0 | 0 | 0 | 0 | 0
02.06.2025¦11:00:03.474 | 0 | 0 | 0 | 0 | 0 | 0 | 0 | 0 | 0 | 0 | 0 | 0 | 0 | 0 | 0 | 0 | 0 | 0 | 0 | 0
02.06.2025¦11:00:04.473 | 0 | 0 | 0 | 0 | 0 | 0 | 0 | 0 | 0 | 0 | 0 | 0 | 0 | 0 | 0 | 0 | 0 | 0 | 0 | 0
02.06.2025¦11:00:05.474 | 0 | 0 | 0 | 0 | 0 | 0 | 0 | 0 | 0 | 0 | 0 | 0 | 0 | 0 | 0 | 0 | 0 | 0 | 0 | 0
02.06.2025¦11:00:06.473 | 0 | 0 | 0 | 0 | 0 | 0 | 0 | 0 | 0 | 0 | 0 | 0 | 0 | 0 | 0 | 0 | 0 | 0 | 0 | 0
02.06.2025¦11:00:07.473 | 0 | 0 | 0 | 0 | 0 | 0 | 0 | 0 | 0 | 0 | 0 | 0 | 0 | 0 | 0 | 0 | 0 | 0 | 0 | 0
02.06.2025¦11:00:08.474 | 0 | 0 | 0 | 0 | 0 | 0 | 0 | 0 | 0 | 0 | 0 | 0 | 0 | 0 | 0 | 0 | 0 | 0 | 0 | 0
02.06.2025¦11:00:09.474 | 0 | 0 | 0 | 0 | 0 | 0 | 0 | 0 | 0 | 0 | 0 | 0 | 0 | 0 | 0 | 0 | 0 | 0 | 0 | 0
02.06.2025¦11:00:10.474 | 0 | 0 | 0 | 0 | 0 | 0 | 0 | 0 | 0 | 0 | 0 | 0 | 0 | 0 | 0 | 0 | 0 | 0 | 0 | 0
02.06.2025¦11:00:11.473 | 0 | 0 | 0 | 0 | 0 | 0 | 0 | 0 | 0 | 0 | 0 | 0 | 0 | 0 | 0 | 0 | 0 | 0 | 0 | 0
02.06.2025¦11:00:12.474 | 0 | 0 | 0 | 0 | 0 | 0 | 0 | 0 | 0 | 0 | 0 | 0 | 0 | 0 | 0 | 0 | 0 | 0 | 0 | 0
02.06.2025¦11:00:13.474 | 0 | 0 | 0 | 0 | 0 | 0 | 0 | 0 | 0 | 0 | 0 | 0 | 0 | 0 | 0 | 0 | 0 | 0 | 0 | 0
02.06.2025¦11:00:14.474 | 0 | 0 | 0 | 0 | 0 | 0 | 0 | 0 | 0 | 0 | 0 | 0 | 0 | 0 | 0 | 0 | 0 | 0 | 0 | 0
02.06.2025¦11:00:15.473 | 0 | 0 | 0 | 0 | 0 | 0 | 0 | 0 | 0 | 0 | 0 | 0 | 0 | 0 | 0 | 0 | 0 | 0 | 0 | 0
02.06.2025¦11:00:16.472 | 0 | 0 | 0 | 0 | 0 | 0 | 0 | 0 | 0 | 0 | 0 | 0 | 0 | 0 | 0 | 0 | 0 | 0 | 0 | 0
02.06.2025¦11:00:17.473 | 0 | 0 | 0 | 0 | 0 | 0 | 0 | 0 | 0 | 0 | 0 | 0 | 0 | 0 | 0 | 0 | 0 | 0 | 0 | 0
02.06.2025¦11:00:18.473 | 0 | 0 | 0 | 0 | 0 | 0 | 0 | 0 | 0 | 0 | 0 | 0 | 0 | 0 | 0 | 0 | 0 | 0 | 0 | 0
02.06.2025¦11:00:19.473 | 0 | 0 | 0 | 0 | 0 | 0 | 0 | 0 | 0 | 0 | 0 | 0 | 0 | 0 | 0 | 0 | 0 | 0 | 0 | 0
02.06.2025¦11:00:20.474 | 0 | 0 | 0 | 0 | 0 | 0 | 0 | 0 | 0 | 0 | 0 | 0 | 0 | 0 | 0 | 0 | 0 | 0 | 0 | 0
02.06.2025¦11:00:21.473 | 0 | 0 | 0 | 0 | 0 | 0 | 0 | 0 | 0 | 0 | 0 | 0 | 0 | 0 | 0 | 0 | 0 | 0 | 0 | 0
02.06.2025¦11:00:22.473 | 0 | 0 | 0 | 0 | 0 | 0 | 0 | 0 | 0 | 0 | 0 | 0 | 0 | 0 | 0 | 0 | 0 | 0 | 0 | 0
02.06.2025¦11:00:23.474 | 0 | 0 | 0 | 0 | 0 | 0 | 0 | 0 | 0 | 0 | 0 | 0 | 0 | 0 | 0 | 0 | 0 | 0 | 0 | 0
02.06.2025¦11:00:24.473 | 0 | 0 | 0 | 0 | 0 | 0 | 0 | 0 | 0 | 0 | 0 | 0 | 0 | 0 | 0 | 0 | 0 | 0 | 0 | 0
02.06.2025¦11:00:25.474 | 0 | 0 | 0 | 0 | 0 | 0 | 0 | 0 | 0 | 0 | 0 | 0 | 0 | 0 | 0 | 0 | 0 | 0 | 0 | 0
02.06.2025¦11:00:26.474 | 0 | 0 | 0 | 0 | 0 | 0 | 0 | 0 | 0 | 0 | 0 | 0 | 0 | 0 | 0 | 0 | 0 | 0 | 0 | 0
02.06.2025¦11:00:27.472 | 0 | 0 | 0 | 0 | 0 | 0 | 0 | 0 | 0 | 0 | 0 | 0 | 0 | 0 | 0 | 0 | 0 | 0 | 0 | 0
02.06.2025¦11:00:28.473 | 0 | 0 | 0 | 0 | 0 | 0 | 0 | 0 | 0 | 0 | 0 | 0 | 0 | 0 | 0 | 0 | 0 | 0 | 0 | 0
02.06.2025¦11:00:29.473 | 0 | 0 | 0 | 0 | 0 | 0 | 0 | 0 | 0 | 0 | 0 | 0 | 0 | 0 | 0 | 0 | 0 | 0 | 0 | 0
02.06.2025¦11:00:30.474 | 0 | 0 | 0 | 0 | 0 | 0 | 0 | 0 | 0 | 0 | 0 | 0 | 0 | 0 | 0 | 0 | 0 | 0 | 0 | 0
02.06.2025¦11:00:31.473 | 0 | 0 | 0 | 0 | 0 | 0 | 0 | 0 | 0 | 0 | 0 | 0 | 0 | 0 | 0 | 0 | 0 | 0 | 0 | 0
02.06.2025¦11:00:32.472 | 0 | 0 | 0 | 0 | 0 | 0 | 0 | 0 | 0 | 0 | 0 | 0 | 0 | 0 | 0 | 0 | 0 | 0 | 0 | 0
02.06.2025¦11:00:33.472 | 0 | 0 | 0 | 0 | 0 | 0 | 0 | 0 | 0 | 0 | 0 | 0 | 0 | 0 | 0 | 0 | 0 | 0 | 0 | 0
02.06.2025¦11:00:34.474 | 0 | 0 | 0 | 0 | 0 | 0 | 0 | 0 | 0 | 0 | 0 | 0 | 0 | 0 | 0 | 0 | 0 | 0 | 0 | 0
02.06.2025¦11:00:35.473 | 0 | 0 | 0 | 0 | 0 | 0 | 0 | 0 | 0 | 0 | 0 | 0 | 0 | 0 | 0 | 0 | 0 | 0 | 0 | 0
02.06.2025¦11:00:36.474 | 0 | 0 | 0 | 0 | 0 | 0 | 0 | 0 | 0 | 0 | 0 | 0 | 0 | 0 | 0 | 0 | 0 | 0 | 0 | 0
02.06.2025¦11:00:37.473 | 0 | 0 | 0 | 0 | 0 | 0 | 0 | 0 | 0 | 0 | 0 | 0 | 0 | 0 | 0 | 0 | 0 | 0 | 0 | 0
02.06.2025¦11:00:38.473 | 0 | 0 | 0 | 0 | 0 | 0 | 0 | 0 | 0 | 0 | 0 | 0 | 0 | 0 | 0 | 0 | 0 | 0 | 0 | 0
02.06.2025¦11:00:39.473 | 0 | 0 | 0 | 0 | 0 | 0 | 0 | 0 | 0 | 0 | 0 | 0 | 0 | 0 | 0 | 0 | 0 | 0 | 0 | 0
02.06.2025¦11:00:40.474 | 0 | 0 | 0 | 0 | 0 | 0 | 0 | 0 | 0 | 0 | 0 | 0 | 0 | 0 | 0 | 0 | 0 | 0 | 0 | 0
02.06.2025¦11:00:41.474 | 0 | 0 | 0 | 0 | 0 | 0 | 0 | 0 | 0 | 0 | 0 | 0 | 0 | 0 | 0 | 0 | 0 | 0 | 0 | 0
02.06.2025¦11:00:42.474 | 0 | 0 | 0 | 0 | 0 | 0 | 0 | 0 | 0 | 0 | 0 | 0 | 0 | 0 | 0 | 0 | 0 | 0 | 0 | 0
02.06.2025¦11:00:43.472 | 0 | 0 | 0 | 0 | 0 | 0 | 0 | 0 | 0 | 0 | 0 | 0 | 0 | 0 | 0 | 0 | 0 | 0 | 0 | 0
02.06.2025¦11:00:44.473 | 0 | 0 | 0 | 0 | 0 | 0 | 0 | 0 | 0 | 0 | 0 | 0 | 0 | 0 | 0 | 0 | 0 | 0 | 0 | 0
02.06.2025¦11:00:45.474 | 0 | 0 | 0 | 0 | 0 | 0 | 0 | 0 | 0 | 0 | 0 | 0 | 0 | 0 | 0 | 0 | 0 | 0 | 0 | 0
02.06.2025¦11:00:46.474 | 0 | 0 | 0 | 0 | 0 | 0 | 0 | 0 | 0 | 0 | 0 | 0 | 0 | 0 | 0 | 0 | 0 | 0 | 0 | 0
02.06.2025¦11:00:47.474 | 0 | 0 | 0 | 0 | 0 | 0 | 0 | 0 | 0 | 0 | 0 | 0 | 0 | 0 | 0 | 0 | 0 | 0 | 0 | 0
02.06.2025¦11:00:48.472 | 0 | 0 | 0 | 0 | 0 | 0 | 0 | 0 | 0 | 0 | 0 | 0 | 0 | 0 | 0 | 0 | 0 | 0 | 0 | 0
02.06.2025¦11:00:49.473 | 0 | 0 | 0 | 0 | 0 | 0 | 0 | 0 | 0 | 0 | 0 | 0 | 0 | 0 | 0 | 0 | 0 | 0 | 0 | 0
02.06.2025¦11:00:50.474 | 0 | 0 | 0 | 0 | 0 | 0 | 0 | 0 | 0 | 0 | 0 | 0 | 0 | 0 | 0 | 0 | 0 | 0 | 0 | 0
02.06.2025¦11:00:51.473 | 0 | 0 | 0 | 0 | 0 | 0 | 0 | 0 | 0 | 0 | 0 | 0 | 0 | 0 | 0 | 0 | 0 | 0 | 0 | 0
02.06.2025¦11:00:52.473 | 0 | 0 | 0 | 0 | 0 | 0 | 0 | 0 | 0 | 0 | 0 | 0 | 0 | 0 | 0 | 0 | 0 | 0 | 0 | 0
02.06.2025¦11:00:53.473 | 0 | 0 | 0 | 0 | 0 | 0 | 0 | 0 | 0 | 0 | 0 | 0 | 0 | 0 | 0 | 0 | 0 | 0 | 0 | 0
02.06.2025¦11:00:54.473 | 0 | 0 | 0 | 0 | 0 | 0 | 0 | 0 | 0 | 0 | 0 | 0 | 0 | 0 | 0 | 0 | 0 | 0 | 0 | 0
02.06.2025¦11:00:55.474 | 0 | 0 | 0 | 0 | 0 | 0 | 0 | 0 | 0 | 0 | 0 | 0 | 0 | 0 | 0 | 0 | 0 | 0 | 0 | 0
02.06.2025¦11:00:56.473 | 0 | 0 | 0 | 0 | 0 | 0 | 0 | 0 | 0 | 0 | 0 | 0 | 0 | 0 | 0 | 0 | 0 | 0 | 0 | 0
02.06.2025¦11:00:57.475 | 0 | 0 | 0 | 0 | 0 | 0 | 0 | 0 | 0 | 0 | 0 | 0 | 0 | 0 | 0 | 0 | 0 | 0 | 0 | 0
02.06.2025¦11:00:58.473 | 0 | 0 | 0 | 0 | 0 | 0 | 0 | 0 | 0 | 0 | 0 | 0 | 0 | 0 | 0 | 0 | 0 | 0 | 0 | 0
02.06.2025¦11:00:59.473 | 0 | 0 | 0 | 0 | 0 | 0 | 0 | 0 | 0 | 0 | 0 | 0 | 0 | 0 | 0 | 0 | 0 | 0 | 0 | 0
02.06.2025¦11:01:00.472 | 0 | 0 | 0 | 0 | 0 | 0 | 0 | 0 | 0 | 0 | 0 | 0 | 0 | 0 | 0 | 0 | 0 | 0 | 0 | 0
02.06.2025¦11:01:01.472 | 0 | 0 | 0 | 0 | 0 | 0 | 0 | 0 | 0 | 0 | 0 | 0 | 0 | 0 | 0 | 0 | 0 | 0 | 0 | 0
02.06.2025¦11:01:02.473 | 0 | 0 | 0 | 0 | 0 | 0 | 0 | 0 | 0 | 0 | 0 | 0 | 0 | 0 | 0 | 0 | 0 | 0 | 0 | 0
02.06.2025¦11:01:03.474 | 0 | 0 | 0 | 0 | 0 | 0 | 0 | 0 | 0 | 0 | 0 | 0 | 0 | 0 | 0 | 0 | 0 | 0 | 0 | 0
02.06.2025¦11:01:04.473 | 0 | 0 | 0 | 0 | 0 | 0 | 0 | 0 | 0 | 0 | 0 | 0 | 0 | 0 | 0 | 0 | 0 | 0 | 0 | 0
02.06.2025¦11:01:05.473 | 0 | 0 | 0 | 0 | 0 | 0 | 0 | 0 | 0 | 0 | 0 | 0 | 0 | 0 | 0 | 0 | 0 | 0 | 0 | 0
02.06.2025¦11:01:06.474 | 0 | 0 | 0 | 0 | 0 | 0 | 0 | 0 | 0 | 0 | 0 | 0 | 0 | 0 | 0 | 0 | 0 | 0 | 0 | 0
02.06.2025¦11:01:07.474 | 0 | 0 | 0 | 0 | 0 | 0 | 0 | 0 | 0 | 0 | 0 | 0 | 0 | 0 | 0 | 0 | 0 | 0 | 0 | 0
02.06.2025¦11:01:08.473 | 0 | 0 | 0 | 0 | 0 | 0 | 0 | 0 | 0 | 0 | 0 | 0 | 0 | 0 | 0 | 0 | 0 | 0 | 0 | 0
02.06.2025¦11:01:09.474 | 0 | 0 | 0 | 0 | 0 | 0 | 0 | 0 | 0 | 0 | 0 | 0 | 0 | 0 | 0 | 0 | 0 | 0 | 0 | 0
02.06.2025¦11:01:10.474 | 0 | 0 | 0 | 0 | 0 | 0 | 0 | 0 | 0 | 0 | 0 | 0 | 0 | 0 | 0 | 0 | 0 | 0 | 0 | 0
02.06.2025¦11:01:11.475 | 0 | 0 | 0 | 0 | 0 | 0 | 0 | 0 | 0 | 0 | 0 | 0 | 0 | 0 | 0 | 0 | 0 | 0 | 0 | 0
02.06.2025¦11:01:12.474 | 0 | 0 | 0 | 0 | 0 | 0 | 0 | 0 | 0 | 0 | 0 | 0 | 0 | 0 | 0 | 0 | 0 | 0 | 0 | 0
02.06.2025¦11:01:13.472 | 0 | 0 | 0 | 0 | 0 | 0 | 0 | 0 | 0 | 0 | 0 | 0 | 0 | 0 | 0 | 0 | 0 | 0 | 0 | 0
02.06.2025¦11:01:14.472 | 0 | 0 | 0 | 0 | 0 | 0 | 0 | 0 | 0 | 0 | 0 | 0 | 0 | 0 | 0 | 0 | 0 | 0 | 0 | 0
02.06.2025¦11:01:15.473 | 0 | 0 | 0 | 0 | 0 | 0 | 0 | 0 | 0 | 0 | 0 | 0 | 0 | 0 | 0 | 0 | 0 | 0 | 0 | 0
02.06.2025¦11:01:16.472 | 0 | 0 | 0 | 0 | 0 | 0 | 0 | 0 | 0 | 0 | 0 | 0 | 0 | 0 | 0 | 0 | 0 | 0 | 0 | 0
02.06.2025¦11:01:17.473 | 0 | 0 | 0 | 0 | 0 | 0 | 0 | 0 | 0 | 0 | 0 | 0 | 0 | 0 | 0 | 0 | 0 | 0 | 0 | 0
02.06.2025¦11:01:18.473 | 0 | 0 | 0 | 0 | 0 | 0 | 0 | 0 | 0 | 0 | 0 | 0 | 0 | 0 | 0 | 0 | 0 | 0 | 0 | 0
02.06.2025¦11:01:19.474 | 0 | 0 | 0 | 0 | 0 | 0 | 0 | 0 | 0 | 0 | 0 | 0 | 0 | 0 | 0 | 0 | 0 | 0 | 0 | 0
02.06.2025¦11:01:20.473 | 0 | 0 | 0 | 0 | 0 | 0 | 0 | 0 | 0 | 0 | 0 | 0 | 0 | 0 | 0 | 0 | 0 | 0 | 0 | 0
02.06.2025¦11:01:21.473 | 0 | 0 | 0 | 0 | 0 | 0 | 0 | 0 | 0 | 0 | 0 | 0 | 0 | 0 | 0 | 0 | 0 | 0 | 0 | 0
02.06.2025¦11:01:22.473 | 0 | 0 | 0 | 0 | 0 | 0 | 0 | 0 | 0 | 0 | 0 | 0 | 0 | 0 | 0 | 0 | 0 | 0 | 0 | 0
02.06.2025¦11:01:23.474 | 0 | 0 | 0 | 0 | 0 | 0 | 0 | 0 | 0 | 0 | 0 | 0 | 0 | 0 | 0 | 0 | 0 | 0 | 0 | 0
02.06.2025¦11:01:24.473 | 0 | 0 | 0 | 0 | 0 | 0 | 0 | 0 | 0 | 0 | 0 | 0 | 0 | 0 | 0 | 0 | 0 | 0 | 0 | 0
02.06.2025¦11:01:25.473 | 0 | 0 | 0 | 0 | 0 | 0 | 0 | 0 | 0 | 0 | 0 | 0 | 0 | 0 | 0 | 0 | 0 | 0 | 0 | 0
02.06.2025¦11:01:26.473 | 0 | 0 | 0 | 0 | 0 | 0 | 0 | 0 | 0 | 0 | 0 | 0 | 0 | 0 | 0 | 0 | 0 | 0 | 0 | 0
02.06.2025¦11:01:27.473 | 0 | 0 | 0 | 0 | 0 | 0 | 0 | 0 | 0 | 0 | 0 | 0 | 0 | 0 | 0 | 0 | 0 | 0 | 0 | 0
02.06.2025¦11:01:28.474 | 0 | 0 | 0 | 0 | 0 | 0 | 0 | 0 | 0 | 0 | 0 | 0 | 0 | 0 | 0 | 0 | 0 | 0 | 0 | 0
02.06.2025¦11:01:29.474 | 0 | 0 | 0 | 0 | 0 | 0 | 0 | 0 | 0 | 0 | 0 | 0 | 0 | 0 | 0 | 0 | 0 | 0 | 0 | 0
02.06.2025¦11:01:30.474 | 0 | 0 | 0 | 0 | 0 | 0 | 0 | 0 | 0 | 0 | 0 | 0 | 0 | 0 | 0 | 0 | 0 | 0 | 0 | 0
02.06.2025¦11:01:31.473 | 0 | 0 | 0 | 0 | 0 | 0 | 0 | 0 | 0 | 0 | 0 | 0 | 0 | 0 | 0 | 0 | 0 | 0 | 0 | 0
02.06.2025¦11:01:32.475 | 0 | 0 | 0 | 0 | 0 | 0 | 0 | 0 | 0 | 0 | 0 | 0 | 0 | 0 | 0 | 0 | 0 | 0 | 0 | 0
02.06.2025¦11:01:33.473 | 0 | 0 | 0 | 0 | 0 | 0 | 0 | 0 | 0 | 0 | 0 | 0 | 0 | 0 | 0 | 0 | 0 | 0 | 0 | 0
02.06.2025¦11:01:34.473 | 0 | 0 | 0 | 0 | 0 | 0 | 0 | 0 | 0 | 0 | 0 | 0 | 0 | 0 | 0 | 0 | 0 | 0 | 0 | 0
02.06.2025¦11:01:35.473 | 0 | 0 | 0 | 0 | 0 | 0 | 0 | 0 | 0 | 0 | 0 | 0 | 0 | 0 | 0 | 0 | 0 | 0 | 0 | 0
02.06.2025¦11:01:36.473 | 0 | 0 | 0 | 0 | 0 | 0 | 0 | 0 | 0 | 0 | 0 | 0 | 0 | 0 | 0 | 0 | 0 | 0 | 0 | 0
02.06.2025¦11:01:37.474 | 0 | 0 | 0 | 0 | 0 | 0 | 0 | 0 | 0 | 0 | 0 | 0 | 0 | 0 | 0 | 0 | 0 | 0 | 0 | 0
02.06.2025¦11:01:38.474 | 0 | 0 | 0 | 0 | 0 | 0 | 0 | 0 | 0 | 0 | 0 | 0 | 0 | 0 | 0 | 0 | 0 | 0 | 0 | 0
02.06.2025¦11:01:39.474 | 0 | 0 | 0 | 0 | 0 | 0 | 0 | 0 | 0 | 0 | 0 | 0 | 0 | 0 | 0 | 0 | 0 | 0 | 0 | 0
02.06.2025¦11:01:40.474 | 0 | 0 | 0 | 0 | 0 | 0 | 0 | 0 | 0 | 0 | 0 | 0 | 0 | 0 | 0 | 0 | 0 | 0 | 0 | 0
02.06.2025¦11:01:41.474 | 0 | 0 | 0 | 0 | 0 | 0 | 0 | 0 | 0 | 0 | 0 | 0 | 0 | 0 | 0 | 0 | 0 | 0 | 0 | 0
02.06.2025¦11:01:42.474 | 0 | 0 | 0 | 0 | 0 | 0 | 0 | 0 | 0 | 0 | 0 | 0 | 0 | 0 | 0 | 0 | 0 | 0 | 0 | 0
02.06.2025¦11:01:43.474 | 0 | 0 | 0 | 0 | 0 | 0 | 0 | 0 | 0 | 0 | 0 | 0 | 0 | 0 | 0 | 0 | 0 | 0 | 0 | 0
02.06.2025¦11:01:44.474 | 0 | 0 | 0 | 0 | 0 | 0 | 0 | 0 | 0 | 0 | 0 | 0 | 0 | 0 | 0 | 0 | 0 | 0 | 0 | 0
02.06.2025¦11:01:45.474 | 0 | 0 | 0 | 0 | 0 | 0 | 0 | 0 | 0 | 0 | 0 | 0 | 0 | 0 | 0 | 0 | 0 | 0 | 0 | 0
02.06.2025¦11:01:46.474 | 0 | 0 | 0 | 0 | 0 | 0 | 0 | 0 | 0 | 0 | 0 | 0 | 0 | 0 | 0 | 0 | 0 | 0 | 0 | 0
02.06.2025¦11:01:47.473 | 0 | 0 | 0 | 0 | 0 | 0 | 0 | 0 | 0 | 0 | 0 | 0 | 0 | 0 | 0 | 0 | 0 | 0 | 0 | 0
02.06.2025¦11:01:48.474 | 0 | 0 | 0 | 0 | 0 | 0 | 0 | 0 | 0 | 0 | 0 | 0 | 0 | 0 | 0 | 0 | 0 | 0 | 0 | 0
02.06.2025¦11:01:49.474 | 0 | 0 | 0 | 0 | 0 | 0 | 0 | 0 | 0 | 0 | 0 | 0 | 0 | 0 | 0 | 0 | 0 | 0 | 0 | 0
02.06.2025¦11:01:50.474 | 0 | 0 | 0 | 0 | 0 | 0 | 0 | 0 | 0 | 0 | 0 | 0 | 0 | 0 | 0 | 0 | 0 | 0 | 0 | 0
02.06.2025¦11:01:51.473 | 0 | 0 | 0 | 0 | 0 | 0 | 0 | 0 | 0 | 0 | 0 | 0 | 0 | 0 | 0 | 0 | 0 | 0 | 0 | 0
02.06.2025¦11:01:52.474 | 0 | 0 | 0 | 0 | 0 | 0 | 0 | 0 | 0 | 0 | 0 | 0 | 0 | 0 | 0 | 0 | 0 | 0 | 0 | 0
02.06.2025¦11:01:53.473 | 0 | 0 | 0 | 0 | 0 | 0 | 0 | 0 | 0 | 0 | 0 | 0 | 0 | 0 | 0 | 0 | 0 | 0 | 0 | 0
02.06.2025¦11:01:54.474 | 0 | 0 | 0 | 0 | 0 | 0 | 0 | 0 | 0 | 0 | 0 | 0 | 0 | 0 | 0 | 0 | 0 | 0 | 0 | 0
02.06.2025¦11:01:55.474 | 0 | 0 | 0 | 0 | 0 | 0 | 0 | 0 | 0 | 0 | 0 | 0 | 0 | 0 | 0 | 0 | 0 | 0 | 0 | 0
02.06.2025¦11:01:56.473 | 0 | 0 | 0 | 0 | 0 | 0 | 0 | 0 | 0 | 0 | 0 | 0 | 0 | 0 | 0 | 0 | 0 | 0 | 0 | 0
02.06.2025¦11:01:57.474 | 0 | 0 | 0 | 0 | 0 | 0 | 0 | 0 | 0 | 0 | 0 | 0 | 0 | 0 | 0 | 0 | 0 | 0 | 0 | 0
02.06.2025¦11:01:58.474 | 0 | 0 | 0 | 0 | 0 | 0 | 0 | 0 | 0 | 0 | 0 | 0 | 0 | 0 | 0 | 0 | 0 | 0 | 0 | 0
02.06.2025¦11:01:59.474 | 0 | 0 | 0 | 0 | 0 | 0 | 0 | 0 | 0 | 0 | 0 | 0 | 0 | 0 | 0 | 0 | 0 | 0 | 0 | 0
02.06.2025¦11:02:00.473 | 0 | 0 | 0 | 0 | 0 | 0 | 0 | 0 | 0 | 0 | 0 | 0 | 0 | 0 | 0 | 0 | 0 | 0 | 0 | 0
02.06.2025¦11:02:01.472 | 0 | 0 | 0 | 0 | 0 | 0 | 0 | 0 | 0 | 0 | 0 | 0 | 0 | 0 | 0 | 0 | 0 | 0 | 0 | 0
02.06.2025¦11:02:02.473 | 0 | 0 | 0 | 0 | 0 | 0 | 0 | 0 | 0 | 0 | 0 | 0 | 0 | 0 | 0 | 0 | 0 | 0 | 0 | 0
02.06.2025¦11:02:03.474 | 0 | 0 | 0 | 0 | 0 | 0 | 0 | 0 | 0 | 0 | 0 | 0 | 0 | 0 | 0 | 0 | 0 | 0 | 0 | 0
02.06.2025¦11:02:04.474 | 0 | 0 | 0 | 0 | 0 | 0 | 0 | 0 | 0 | 0 | 0 | 0 | 0 | 0 | 0 | 0 | 0 | 0 | 0 | 0
02.06.2025¦11:02:05.474 | 0 | 0 | 0 | 0 | 0 | 0 | 0 | 0 | 0 | 0 | 0 | 0 | 0 | 0 | 0 | 0 | 0 | 0 | 0 | 0
02.06.2025¦11:02:06.473 | 0 | 0 | 0 | 0 | 0 | 0 | 0 | 0 | 0 | 0 | 0 | 0 | 0 | 0 | 0 | 0 | 0 | 0 | 0 | 0
02.06.2025¦11:02:07.475 | 0 | 0 | 0 | 0 | 0 | 0 | 0 | 0 | 0 | 0 | 0 | 0 | 0 | 0 | 0 | 0 | 0 | 0 | 0 | 0
02.06.2025¦11:02:08.473 | 0 | 0 | 0 | 0 | 0 | 0 | 0 | 0 | 0 | 0 | 0 | 0 | 0 | 0 | 0 | 0 | 0 | 0 | 0 | 0
02.06.2025¦11:02:09.473 | 0 | 0 | 0 | 0 | 0 | 0 | 0 | 0 | 0 | 0 | 0 | 0 | 0 | 0 | 0 | 0 | 0 | 0 | 0 | 0
02.06.2025¦11:02:10.473 | 0 | 0 | 0 | 0 | 0 | 0 | 0 | 0 | 0 | 0 | 0 | 0 | 0 | 0 | 0 | 0 | 0 | 0 | 0 | 0
02.06.2025¦11:02:11.474 | 0 | 0 | 0 | 0 | 0 | 0 | 0 | 0 | 0 | 0 | 0 | 0 | 0 | 0 | 0 | 0 | 0 | 0 | 0 | 0
02.06.2025¦11:02:12.474 | 0 | 0 | 0 | 0 | 0 | 0 | 0 | 0 | 0 | 0 | 0 | 0 | 0 | 0 | 0 | 0 | 0 | 0 | 0 | 0
02.06.2025¦11:02:13.473 | 0 | 0 | 0 | 0 | 0 | 0 | 0 | 0 | 0 | 0 | 0 | 0 | 0 | 0 | 0 | 0 | 0 | 0 | 0 | 0
02.06.2025¦11:02:14.474 | 0 | 0 | 0 | 0 | 0 | 0 | 0 | 0 | 0 | 0 | 0 | 0 | 0 | 0 | 0 | 0 | 0 | 0 | 0 | 0
02.06.2025¦11:02:15.474 | 0 | 0 | 0 | 0 | 0 | 0 | 0 | 0 | 0 | 0 | 0 | 0 | 0 | 0 | 0 | 0 | 0 | 0 | 0 | 0
02.06.2025¦11:02:16.474 | 0 | 0 | 0 | 0 | 0 | 0 | 0 | 0 | 0 | 0 | 0 | 0 | 0 | 0 | 0 | 0 | 0 | 0 | 0 | 0
02.06.2025¦11:02:17.474 | 0 | 0 | 0 | 0 | 0 | 0 | 0 | 0 | 0 | 0 | 0 | 0 | 0 | 0 | 0 | 0 | 0 | 0 | 0 | 0
02.06.2025¦11:02:18.474 | 0 | 0 | 0 | 0 | 0 | 0 | 0 | 0 | 0 | 0 | 0 | 0 | 0 | 0 | 0 | 0 | 0 | 0 | 0 | 0
02.06.2025¦11:02:19.474 | 0 | 0 | 0 | 0 | 0 | 0 | 0 | 0 | 0 | 0 | 0 | 0 | 0 | 0 | 0 | 0 | 0 | 0 | 0 | 0
02.06.2025¦11:02:20.474 | 0 | 0 | 0 | 0 | 0 | 0 | 0 | 0 | 0 | 0 | 0 | 0 | 0 | 0 | 0 | 0 | 0 | 0 | 0 | 0
02.06.2025¦11:02:21.475 | 0 | 0 | 0 | 0 | 0 | 0 | 0 | 0 | 0 | 0 | 0 | 0 | 0 | 0 | 0 | 0 | 0 | 0 | 0 | 0
02.06.2025¦11:02:22.474 | 0 | 0 | 0 | 0 | 0 | 0 | 0 | 0 | 0 | 0 | 0 | 0 | 0 | 0 | 0 | 0 | 0 | 0 | 0 | 0
02.06.2025¦11:02:23.473 | 0 | 0 | 0 | 0 | 0 | 0 | 0 | 0 | 0 | 0 | 0 | 0 | 0 | 0 | 0 | 0 | 0 | 0 | 0 | 0
02.06.2025¦11:02:24.473 | 0 | 0 | 0 | 0 | 0 | 0 | 0 | 0 | 0 | 0 | 0 | 0 | 0 | 0 | 0 | 0 | 0 | 0 | 0 | 0
02.06.2025¦11:02:25.474 | 0 | 0 | 0 | 0 | 0 | 0 | 0 | 0 | 0 | 0 | 0 | 0 | 0 | 0 | 0 | 0 | 0 | 0 | 0 | 0
02.06.2025¦11:02:26.474 | 0 | 0 | 0 | 0 | 0 | 0 | 0 | 0 | 0 | 0 | 0 | 0 | 0 | 0 | 0 | 0 | 0 | 0 | 0 | 0
02.06.2025¦11:02:27.474 | 0 | 0 | 0 | 0 | 0 | 0 | 0 | 0 | 0 | 0 | 0 | 0 | 0 | 0 | 0 | 0 | 0 | 0 | 0 | 0
02.06.2025¦11:02:28.473 | 0 | 0 | 0 | 0 | 0 | 0 | 0 | 0 | 0 | 0 | 0 | 0 | 0 | 0 | 0 | 0 | 0 | 0 | 0 | 0
02.06.2025¦11:02:29.474 | 0 | 0 | 0 | 0 | 0 | 0 | 0 | 0 | 0 | 0 | 0 | 0 | 0 | 0 | 0 | 0 | 0 | 0 | 0 | 0
02.06.2025¦11:02:30.474 | 0 | 0 | 0 | 0 | 0 | 0 | 0 | 0 | 0 | 0 | 0 | 0 | 0 | 0 | 0 | 0 | 0 | 0 | 0 | 0
02.06.2025¦11:02:31.474 | 0 | 0 | 0 | 0 | 0 | 0 | 0 | 0 | 0 | 0 | 0 | 0 | 0 | 0 | 0 | 0 | 0 | 0 | 0 | 0
02.06.2025¦11:02:32.474 | 0 | 0 | 0 | 0 | 0 | 0 | 0 | 0 | 0 | 0 | 0 | 0 | 0 | 0 | 0 | 0 | 0 | 0 | 0 | 0
02.06.2025¦11:02:33.473 | 0 | 0 | 0 | 0 | 0 | 0 | 0 | 0 | 0 | 0 | 0 | 0 | 0 | 0 | 0 | 0 | 0 | 0 | 0 | 0
02.06.2025¦11:02:34.473 | 0 | 0 | 0 | 0 | 0 | 0 | 0 | 0 | 0 | 0 | 0 | 0 | 0 | 0 | 0 | 0 | 0 | 0 | 0 | 0
02.06.2025¦11:02:35.473 | 0 | 0 | 0 | 0 | 0 | 0 | 0 | 0 | 0 | 0 | 0 | 0 | 0 | 0 | 0 | 0 | 0 | 0 | 0 | 0
02.06.2025¦11:02:36.473 | 0 | 0 | 0 | 0 | 0 | 0 | 0 | 0 | 0 | 0 | 0 | 0 | 0 | 0 | 0 | 0 | 0 | 0 | 0 | 0
02.06.2025¦11:02:37.473 | 0 | 0 | 0 | 0 | 0 | 0 | 0 | 0 | 0 | 0 | 0 | 0 | 0 | 0 | 0 | 0 | 0 | 0 | 0 | 0
02.06.2025¦11:02:38.473 | 0 | 0 | 0 | 0 | 0 | 0 | 0 | 0 | 0 | 0 | 0 | 0 | 0 | 0 | 0 | 0 | 0 | 0 | 0 | 0
02.06.2025¦11:02:39.473 | 0 | 0 | 0 | 0 | 0 | 0 | 0 | 0 | 0 | 0 | 0 | 0 | 0 | 0 | 0 | 0 | 0 | 0 | 0 | 0
02.06.2025¦11:02:40.474 | 0 | 0 | 0 | 0 | 0 | 0 | 0 | 0 | 0 | 0 | 0 | 0 | 0 | 0 | 0 | 0 | 0 | 0 | 0 | 0
02.06.2025¦11:02:41.473 | 0 | 0 | 0 | 0 | 0 | 0 | 0 | 0 | 0 | 0 | 0 | 0 | 0 | 0 | 0 | 0 | 0 | 0 | 0 | 0
02.06.2025¦11:02:42.474 | 0 | 0 | 0 | 0 | 0 | 0 | 0 | 0 | 0 | 0 | 0 | 0 | 0 | 0 | 0 | 0 | 0 | 0 | 0 | 0
02.06.2025¦11:02:43.473 | 0 | 0 | 0 | 0 | 0 | 0 | 0 | 0 | 0 | 0 | 0 | 0 | 0 | 0 | 0 | 0 | 0 | 0 | 0 | 0
02.06.2025¦11:02:44.474 | 0 | 0 | 0 | 0 | 0 | 0 | 0 | 0 | 0 | 0 | 0 | 0 | 0 | 0 | 0 | 0 | 0 | 0 | 0 | 0
02.06.2025¦11:02:45.474 | 0 | 0 | 0 | 0 | 0 | 0 | 0 | 0 | 0 | 0 | 0 | 0 | 0 | 0 | 0 | 0 | 0 | 0 | 0 | 0
02.06.2025¦11:02:46.474 | 0 | 0 | 0 | 0 | 0 | 0 | 0 | 0 | 0 | 0 | 0 | 0 | 0 | 0 | 0 | 0 | 0 | 0 | 0 | 0
02.06.2025¦11:02:47.474 | 0 | 0 | 0 | 0 | 0 | 0 | 0 | 0 | 0 | 0 | 0 | 0 | 0 | 0 | 0 | 0 | 0 | 0 | 0 | 0
02.06.2025¦11:02:48.473 | 0 | 0 | 0 | 0 | 0 | 0 | 0 | 0 | 0 | 0 | 0 | 0 | 0 | 0 | 0 | 0 | 0 | 0 | 0 | 0
02.06.2025¦11:02:49.475 | 0 | 0 | 0 | 0 | 0 | 0 | 0 | 0 | 0 | 0 | 0 | 0 | 0 | 0 | 0 | 0 | 0 | 0 | 0 | 0
02.06.2025¦11:02:50.474 | 0 | 0 | 0 | 0 | 0 | 0 | 0 | 0 | 0 | 0 | 0 | 0 | 0 | 0 | 0 | 0 | 0 | 0 | 0 | 0
02.06.2025¦11:02:51.474 | 0 | 0 | 0 | 0 | 0 | 0 | 0 | 0 | 0 | 0 | 0 | 0 | 0 | 0 | 0 | 0 | 0 | 0 | 0 | 0
02.06.2025¦11:02:52.473 | 0 | 0 | 0 | 0 | 0 | 0 | 0 | 0 | 0 | 0 | 0 | 0 | 0 | 0 | 0 | 0 | 0 | 0 | 0 | 0
02.06.2025¦11:02:53.473 | 0 | 0 | 0 | 0 | 0 | 0 | 0 | 0 | 0 | 0 | 0 | 0 | 0 | 0 | 0 | 0 | 0 | 0 | 0 | 0
02.06.2025¦11:02:54.474 | 0 | 0 | 0 | 0 | 0 | 0 | 0 | 0 | 0 | 0 | 0 | 0 | 0 | 0 | 0 | 0 | 0 | 0 | 0 | 0
02.06.2025¦11:02:55.473 | 0 | 0 | 0 | 0 | 0 | 0 | 0 | 0 | 0 | 0 | 0 | 0 | 0 | 0 | 0 | 0 | 0 | 0 | 0 | 0
02.06.2025¦11:02:56.475 | 0 | 0 | 0 | 0 | 0 | 0 | 0 | 0 | 0 | 0 | 0 | 0 | 0 | 0 | 0 | 0 | 0 | 0 | 0 | 0
02.06.2025¦11:02:57.473 | 0 | 0 | 0 | 0 | 0 | 0 | 0 | 0 | 0 | 0 | 0 | 0 | 0 | 0 | 0 | 0 | 0 | 0 | 0 | 0
02.06.2025¦11:02:58.473 | 0 | 0 | 0 | 0 | 0 | 0 | 0 | 0 | 0 | 0 | 0 | 0 | 0 | 0 | 0 | 0 | 0 | 0 | 0 | 0
02.06.2025¦11:02:59.473 | 0 | 0 | 0 | 0 | 0 | 0 | 0 | 0 | 0 | 0 | 0 | 0 | 0 | 0 | 0 | 0 | 0 | 0 | 0 | 0
02.06.2025¦11:03:00.473 | 0 | 0 | 0 | 0 | 0 | 0 | 0 | 0 | 0 | 0 | 0 | 0 | 0 | 0 | 0 | 0 | 0 | 0 | 0 | 0
02.06.2025¦11:03:01.475 | 0 | 0 | 0 | 0 | 0 | 0 | 0 | 0 | 0 | 0 | 0 | 0 | 0 | 0 | 0 | 0 | 0 | 0 | 0 | 0
02.06.2025¦11:03:02.473 | 0 | 0 | 0 | 0 | 0 | 0 | 0 | 0 | 0 | 0 | 0 | 0 | 0 | 0 | 0 | 0 | 0 | 0 | 0 | 0
02.06.2025¦11:03:03.475 | 0 | 0 | 0 | 0 | 0 | 0 | 0 | 0 | 0 | 0 | 0 | 0 | 0 | 0 | 0 | 0 | 0 | 0 | 0 | 0
02.06.2025¦11:03:04.474 | 0 | 0 | 0 | 0 | 0 | 0 | 0 | 0 | 0 | 0 | 0 | 0 | 0 | 0 | 0 | 0 | 0 | 0 | 0 | 0
02.06.2025¦11:03:05.474 | 0 | 0 | 0 | 0 | 0 | 0 | 0 | 0 | 0 | 0 | 0 | 0 | 0 | 0 | 0 | 0 | 0 | 0 | 0 | 0
02.06.2025¦11:03:06.473 | 0 | 0 | 0 | 0 | 0 | 0 | 0 | 0 | 0 | 0 | 0 | 0 | 0 | 0 | 0 | 0 | 0 | 0 | 0 | 0
02.06.2025¦11:03:07.474 | 0 | 0 | 0 | 0 | 0 | 0 | 0 | 0 | 0 | 0 | 0 | 0 | 0 | 0 | 0 | 0 | 0 | 0 | 0 | 0
02.06.2025¦11:03:08.474 | 0 | 0 | 0 | 0 | 0 | 0 | 0 | 0 | 0 | 0 | 0 | 0 | 0 | 0 | 0 | 0 | 0 | 0 | 0 | 0
02.06.2025¦11:03:09.474 | 0 | 0 | 0 | 0 | 0 | 0 | 0 | 0 | 0 | 0 | 0 | 0 | 0 | 0 | 0 | 0 | 0 | 0 | 0 | 0
02.06.2025¦11:03:10.474 | 0 | 0 | 0 | 0 | 0 | 0 | 0 | 0 | 0 | 0 | 0 | 0 | 0 | 0 | 0 | 0 | 0 | 0 | 0 | 0
02.06.2025¦11:03:11.472 | 0 | 0 | 0 | 0 | 0 | 0 | 0 | 0 | 0 | 0 | 0 | 0 | 0 | 0 | 0 | 0 | 0 | 0 | 0 | 0
02.06.2025¦11:03:12.473 | 0 | 0 | 0 | 0 | 0 | 0 | 0 | 0 | 0 | 0 | 0 | 0 | 0 | 0 | 0 | 0 | 0 | 0 | 0 | 0
02.06.2025¦11:03:13.474 | 0 | 0 | 0 | 0 | 0 | 0 | 0 | 0 | 0 | 0 | 0 | 0 | 0 | 0 | 0 | 0 | 0 | 0 | 0 | 0
02.06.2025¦11:03:14.474 | 0 | 0 | 0 | 0 | 0 | 0 | 0 | 0 | 0 | 0 | 0 | 0 | 0 | 0 | 0 | 0 | 0 | 0 | 0 | 0
02.06.2025¦11:03:15.474 | 0 | 0 | 0 | 0 | 0 | 0 | 0 | 0 | 0 | 0 | 0 | 0 | 0 | 0 | 0 | 0 | 0 | 0 | 0 | 0
02.06.2025¦11:03:16.474 | 0 | 0 | 0 | 0 | 0 | 0 | 0 | 0 | 0 | 0 | 0 | 0 | 0 | 0 | 0 | 0 | 0 | 0 | 0 | 0
02.06.2025¦11:03:17.474 | 0 | 0 | 0 | 0 | 0 | 0 | 0 | 0 | 0 | 0 | 0 | 0 | 0 | 0 | 0 | 0 | 0 | 0 | 0 | 0
02.06.2025¦11:03:18.472 | 0 | 0 | 0 | 0 | 0 | 0 | 0 | 0 | 0 | 0 | 0 | 0 | 0 | 0 | 0 | 0 | 0 | 0 | 0 | 0
02.06.2025¦11:03:19.473 | 0 | 0 | 0 | 0 | 0 | 0 | 0 | 0 | 0 | 0 | 0 | 0 | 0 | 0 | 0 | 0 | 0 | 0 | 0 | 0
02.06.2025¦11:03:20.474 | 0 | 0 | 0 | 0 | 0 | 0 | 0 | 0 | 0 | 0 | 0 | 0 | 0 | 0 | 0 | 0 | 0 | 0 | 0 | 0
02.06.2025¦11:03:21.474 | 0 | 0 | 0 | 0 | 0 | 0 | 0 | 0 | 0 | 0 | 0 | 0 | 0 | 0 | 0 | 0 | 0 | 0 | 0 | 0
02.06.2025¦11:03:22.474 | 0 | 0 | 0 | 0 | 0 | 0 | 0 | 0 | 0 | 0 | 0 | 0 | 0 | 0 | 0 | 0 | 0 | 0 | 0 | 0
02.06.2025¦11:03:23.474 | 0 | 0 | 0 | 0 | 0 | 0 | 0 | 0 | 0 | 0 | 0 | 0 | 0 | 0 | 0 | 0 | 0 | 0 | 0 | 0
02.06.2025¦11:03:24.475 | 0 | 0 | 0 | 0 | 0 | 0 | 0 | 0 | 0 | 0 | 0 | 0 | 0 | 0 | 0 | 0 | 0 | 0 | 0 | 0
02.06.2025¦11:03:25.473 | 0 | 0 | 0 | 0 | 0 | 0 | 0 | 0 | 0 | 0 | 0 | 0 | 0 | 0 | 0 | 0 | 0 | 0 | 0 | 0
02.06.2025¦11:03:26.474 | 0 | 0 | 0 | 0 | 0 | 0 | 0 | 0 | 0 | 0 | 0 | 0 | 0 | 0 | 0 | 0 | 0 | 0 | 0 | 0
02.06.2025¦11:03:27.473 | 0 | 0 | 0 | 0 | 0 | 0 | 0 | 0 | 0 | 0 | 0 | 0 | 0 | 0 | 0 | 0 | 0 | 0 | 0 | 0
02.06.2025¦11:03:28.473 | 0 | 0 | 0 | 0 | 0 | 0 | 0 | 0 | 0 | 0 | 0 | 0 | 0 | 0 | 0 | 0 | 0 | 0 | 0 | 0
02.06.2025¦11:03:29.475 | 0 | 0 | 0 | 0 | 0 | 0 | 0 | 0 | 0 | 0 | 0 | 0 | 0 | 0 | 0 | 0 | 0 | 0 | 0 | 0
02.06.2025¦11:03:30.473 | 0 | 0 | 0 | 0 | 0 | 0 | 0 | 0 | 0 | 0 | 0 | 0 | 0 | 0 | 0 | 0 | 0 | 0 | 0 | 0
02.06.2025¦11:03:31.474 | 0 | 0 | 0 | 0 | 0 | 0 | 0 | 0 | 0 | 0 | 0 | 0 | 0 | 0 | 0 | 0 | 0 | 0 | 0 | 0
02.06.2025¦11:03:32.472 | 0 | 0 | 0 | 0 | 0 | 0 | 0 | 0 | 0 | 0 | 0 | 0 | 0 | 0 | 0 | 0 | 0 | 0 | 0 | 0
02.06.2025¦11:03:33.473 | 0 | 0 | 0 | 0 | 0 | 0 | 0 | 0 | 0 | 0 | 0 | 0 | 0 | 0 | 0 | 0 | 0 | 0 | 0 | 0
02.06.2025¦11:03:34.473 | 0 | 0 | 0 | 0 | 0 | 0 | 0 | 0 | 0 | 0 | 0 | 0 | 0 | 0 | 0 | 0 | 0 | 0 | 0 | 0
02.06.2025¦11:03:35.473 | 0 | 0 | 0 | 0 | 0 | 0 | 0 | 0 | 0 | 0 | 0 | 0 | 0 | 0 | 0 | 0 | 0 | 0 | 0 | 0
02.06.2025¦11:03:36.473 | 0 | 0 | 0 | 0 | 0 | 0 | 0 | 0 | 0 | 0 | 0 | 0 | 0 | 0 | 0 | 0 | 0 | 0 | 0 | 0
02.06.2025¦11:03:37.474 | 0 | 0 | 0 | 0 | 0 | 0 | 0 | 0 | 0 | 0 | 0 | 0 | 0 | 0 | 0 | 0 | 0 | 0 | 0 | 0
02.06.2025¦11:03:38.475 | 0 | 0 | 0 | 0 | 0 | 0 | 0 | 0 | 0 | 0 | 0 | 0 | 0 | 0 | 0 | 0 | 0 | 0 | 0 | 0
02.06.2025¦11:03:39.474 | 0 | 0 | 0 | 0 | 0 | 0 | 0 | 0 | 0 | 0 | 0 | 0 | 0 | 0 | 0 | 0 | 0 | 0 | 0 | 0
02.06.2025¦11:03:40.474 | 0 | 0 | 0 | 0 | 0 | 0 | 0 | 0 | 0 | 0 | 0 | 0 | 0 | 0 | 0 | 0 | 0 | 0 | 0 | 0
02.06.2025¦11:03:41.472 | 0 | 0 | 0 | 0 | 0 | 0 | 0 | 0 | 0 | 0 | 0 | 0 | 0 | 0 | 0 | 0 | 0 | 0 | 0 | 0
02.06.2025¦11:03:42.473 | 0 | 0 | 0 | 0 | 0 | 0 | 0 | 0 | 0 | 0 | 0 | 0 | 0 | 0 | 0 | 0 | 0 | 0 | 0 | 0
02.06.2025¦11:03:43.474 | 0 | 0 | 0 | 0 | 0 | 0 | 0 | 0 | 0 | 0 | 0 | 0 | 0 | 0 | 0 | 0 | 0 | 0 | 0 | 0
02.06.2025¦11:03:44.473 | 0 | 0 | 0 | 0 | 0 | 0 | 0 | 0 | 0 | 0 | 0 | 0 | 0 | 0 | 0 | 0 | 0 | 0 | 0 | 0
02.06.2025¦11:03:45.474 | 0 | 0 | 0 | 0 | 0 | 0 | 0 | 0 | 0 | 0 | 0 | 0 | 0 | 0 | 0 | 0 | 0 | 0 | 0 | 0
02.06.2025¦11:03:46.473 | 0 | 0 | 0 | 0 | 0 | 0 | 0 | 0 | 0 | 0 | 0 | 0 | 0 | 0 | 0 | 0 | 0 | 0 | 0 | 0
02.06.2025¦11:03:47.472 | 0 | 0 | 0 | 0 | 0 | 0 | 0 | 0 | 0 | 0 | 0 | 0 | 0 | 0 | 0 | 0 | 0 | 0 | 0 | 0
02.06.2025¦11:03:48.473 | 0 | 0 | 0 | 0 | 0 | 0 | 0 | 0 | 0 | 0 | 0 | 0 | 0 | 0 | 0 | 0 | 0 | 0 | 0 | 0
02.06.2025¦11:03:49.473 | 0 | 0 | 0 | 0 | 0 | 0 | 0 | 0 | 0 | 0 | 0 | 0 | 0 | 0 | 0 | 0 | 0 | 0 | 0 | 0
02.06.2025¦11:03:50.474 | 0 | 0 | 0 | 0 | 0 | 0 | 0 | 0 | 0 | 0 | 0 | 0 | 0 | 0 | 0 | 0 | 0 | 0 | 0 | 0
02.06.2025¦11:03:51.473 | 0 | 0 | 0 | 0 | 0 | 0 | 0 | 0 | 0 | 0 | 0 | 0 | 0 | 0 | 0 | 0 | 0 | 0 | 0 | 0
02.06.2025¦11:03:52.473 | 0 | 0 | 0 | 0 | 0 | 0 | 0 | 0 | 0 | 0 | 0 | 0 | 0 | 0 | 0 | 0 | 0 | 0 | 0 | 0
02.06.2025¦11:03:53.474 | 0 | 0 | 0 | 0 | 0 | 0 | 0 | 0 | 0 | 0 | 0 | 0 | 0 | 0 | 0 | 0 | 0 | 0 | 0 | 0
02.06.2025¦11:03:54.473 | 0 | 0 | 0 | 0 | 0 | 0 | 0 | 0 | 0 | 0 | 0 | 0 | 0 | 0 | 0 | 0 | 0 | 0 | 0 | 0
02.06.2025¦11:03:55.473 | 0 | 0 | 0 | 0 | 0 | 0 | 0 | 0 | 0 | 0 | 0 | 0 | 0 | 0 | 0 | 0 | 0 | 0 | 0 | 0
02.06.2025¦11:03:56.473 | 0 | 0 | 0 | 0 | 0 | 0 | 0 | 0 | 0 | 0 | 0 | 0 | 0 | 0 | 0 | 0 | 0 | 0 | 0 | 0
02.06.2025¦11:03:57.473 | 0 | 0 | 0 | 0 | 0 | 0 | 0 | 0 | 0 | 0 | 0 | 0 | 0 | 0 | 0 | 0 | 0 | 0 | 0 | 0
02.06.2025¦11:03:58.474 | 0 | 0 | 0 | 0 | 0 | 0 | 0 | 0 | 0 | 0 | 0 | 0 | 0 | 0 | 0 | 0 | 0 | 0 | 0 | 0
02.06.2025¦11:03:59.473 | 0 | 0 | 0 | 0 | 0 | 0 | 0 | 0 | 0 | 0 | 0 | 0 | 0 | 0 | 0 | 0 | 0 | 0 | 0 | 0
02.06.2025¦11:04:00.474 | 0 | 0 | 0 | 0 | 0 | 0 | 0 | 0 | 0 | 0 | 0 | 0 | 0 | 0 | 0 | 0 | 0 | 0 | 0 | 0
02.06.2025¦11:04:01.473 | 0 | 0 | 0 | 0 | 0 | 0 | 0 | 0 | 0 | 0 | 0 | 0 | 0 | 0 | 0 | 0 | 0 | 0 | 0 | 0
02.06.2025¦11:04:02.473 | 0 | 0 | 0 | 0 | 0 | 0 | 0 | 0 | 0 | 0 | 0 | 0 | 0 | 0 | 0 | 0 | 0 | 0 | 0 | 0
02.06.2025¦11:04:03.473 | 0 | 0 | 0 | 0 | 0 | 0 | 0 | 0 | 0 | 0 | 0 | 0 | 0 | 0 | 0 | 0 | 0 | 0 | 0 | 0
02.06.2025¦11:04:04.473 | 0 | 0 | 0 | 0 | 0 | 0 | 0 | 0 | 0 | 0 | 0 | 0 | 0 | 0 | 0 | 0 | 0 | 0 | 0 | 0
02.06.2025¦11:04:05.473 | 0 | 0 | 0 | 0 | 0 | 0 | 0 | 0 | 0 | 0 | 0 | 0 | 0 | 0 | 0 | 0 | 0 | 0 | 0 | 0
02.06.2025¦11:04:06.475 | 0 | 0 | 0 | 0 | 0 | 0 | 0 | 0 | 0 | 0 | 0 | 0 | 0 | 0 | 0 | 0 | 0 | 0 | 0 | 0
02.06.2025¦11:04:07.474 | 0 | 0 | 0 | 0 | 0 | 0 | 0 | 0 | 0 | 0 | 0 | 0 | 0 | 0 | 0 | 0 | 0 | 0 | 0 | 0
02.06.2025¦11:04:08.474 | 0 | 0 | 0 | 0 | 0 | 0 | 0 | 0 | 0 | 0 | 0 | 0 | 0 | 0 | 0 | 0 | 0 | 0 | 0 | 0
02.06.2025¦11:04:09.474 | 0 | 0 | 0 | 0 | 0 | 0 | 0 | 0 | 0 | 0 | 0 | 0 | 0 | 0 | 0 | 0 | 0 | 0 | 0 | 0
02.06.2025¦11:04:10.474 | 0 | 0 | 0 | 0 | 0 | 0 | 0 | 0 | 0 | 0 | 0 | 0 | 0 | 0 | 0 | 0 | 0 | 0 | 0 | 0
02.06.2025¦11:04:11.473 | 0 | 0 | 0 | 0 | 0 | 0 | 0 | 0 | 0 | 0 | 0 | 0 | 0 | 0 | 0 | 0 | 0 | 0 | 0 | 0
02.06.2025¦11:04:12.473 | 0 | 0 | 0 | 0 | 0 | 0 | 0 | 0 | 0 | 0 | 0 | 0 | 0 | 0 | 0 | 0 | 0 | 0 | 0 | 0
02.06.2025¦11:04:13.475 | 0 | 0 | 0 | 0 | 0 | 0 | 0 | 0 | 0 | 0 | 0 | 0 | 0 | 0 | 0 | 0 | 0 | 0 | 0 | 0
02.06.2025¦11:04:14.473 | 0 | 0 | 0 | 0 | 0 | 0 | 0 | 0 | 0 | 0 | 0 | 0 | 0 | 0 | 0 | 0 | 0 | 0 | 0 | 0
02.06.2025¦11:04:15.473 | 0 | 0 | 0 | 0 | 0 | 0 | 0 | 0 | 0 | 0 | 0 | 0 | 0 | 0 | 0 | 0 | 0 | 0 | 0 | 0
02.06.2025¦11:04:16.473 | 0 | 0 | 0 | 0 | 0 | 0 | 0 | 0 | 0 | 0 | 0 | 0 | 0 | 0 | 0 | 0 | 0 | 0 | 0 | 0
02.06.2025¦11:04:17.473 | 0 | 0 | 0 | 0 | 0 | 0 | 0 | 0 | 0 | 0 | 0 | 0 | 0 | 0 | 0 | 0 | 0 | 0 | 0 | 0
02.06.2025¦11:04:18.473 | 0 | 0 | 0 | 0 | 0 | 0 | 0 | 0 | 0 | 0 | 0 | 0 | 0 | 0 | 0 | 0 | 0 | 0 | 0 | 0
02.06.2025¦11:04:19.473 | 0 | 0 | 0 | 0 | 0 | 0 | 0 | 0 | 0 | 0 | 0 | 0 | 0 | 0 | 0 | 0 | 0 | 0 | 0 | 0
02.06.2025¦11:04:20.474 | 0 | 0 | 0 | 0 | 0 | 0 | 0 | 0 | 0 | 0 | 0 | 0 | 0 | 0 | 0 | 0 | 0 | 0 | 0 | 0
02.06.2025¦11:04:21.474 | 0 | 0 | 0 | 0 | 0 | 0 | 0 | 0 | 0 | 0 | 0 | 0 | 0 | 0 | 0 | 0 | 0 | 0 | 0 | 0
02.06.2025¦11:04:22.474 | 0 | 0 | 0 | 0 | 0 | 0 | 0 | 0 | 0 | 0 | 0 | 0 | 0 | 0 | 0 | 0 | 0 | 0 | 0 | 0
02.06.2025¦11:04:23.474 | 0 | 0 | 0 | 0 | 0 | 0 | 0 | 0 | 0 | 0 | 0 | 0 | 0 | 0 | 0 | 0 | 0 | 0 | 0 | 0
02.06.2025¦11:04:24.474 | 0 | 0 | 0 | 0 | 0 | 0 | 0 | 0 | 0 | 0 | 0 | 0 | 0 | 0 | 0 | 0 | 0 | 0 | 0 | 0
02.06.2025¦11:04:25.474 | 0 | 0 | 0 | 0 | 0 | 0 | 0 | 0 | 0 | 0 | 0 | 0 | 0 | 0 | 0 | 0 | 0 | 0 | 0 | 0
02.06.2025¦11:04:26.472 | 0 | 0 | 0 | 0 | 0 | 0 | 0 | 0 | 0 | 0 | 0 | 0 | 0 | 0 | 0 | 0 | 0 | 0 | 0 | 0
02.06.2025¦11:04:27.473 | 0 | 0 | 0 | 0 | 0 | 0 | 0 | 0 | 0 | 0 | 0 | 0 | 0 | 0 | 0 | 0 | 0 | 0 | 0 | 0
02.06.2025¦11:04:28.473 | 0 | 0 | 0 | 0 | 0 | 0 | 0 | 0 | 0 | 0 | 0 | 0 | 0 | 0 | 0 | 0 | 0 | 0 | 0 | 0
02.06.2025¦11:04:29.474 | 0 | 0 | 0 | 0 | 0 | 0 | 0 | 0 | 0 | 0 | 0 | 0 | 0 | 0 | 0 | 0 | 0 | 0 | 0 | 0
02.06.2025¦11:04:30.474 | 0 | 0 | 0 | 0 | 0 | 0 | 0 | 0 | 0 | 0 | 0 | 0 | 0 | 0 | 0 | 0 | 0 | 0 | 0 | 0
02.06.2025¦11:04:31.474 | 0 | 0 | 0 | 0 | 0 | 0 | 0 | 0 | 0 | 0 | 0 | 0 | 0 | 0 | 0 | 0 | 0 | 0 | 0 | 0
02.06.2025¦11:04:32.473 | 0 | 0 | 0 | 0 | 0 | 0 | 0 | 0 | 0 | 0 | 0 | 0 | 0 | 0 | 0 | 0 | 0 | 0 | 0 | 0
02.06.2025¦11:04:33.474 | 0 | 0 | 0 | 0 | 0 | 0 | 0 | 0 | 0 | 0 | 0 | 0 | 0 | 0 | 0 | 0 | 0 | 0 | 0 | 0
02.06.2025¦11:04:34.474 | 0 | 0 | 0 | 0 | 0 | 0 | 0 | 0 | 0 | 0 | 0 | 0 | 0 | 0 | 0 | 0 | 0 | 0 | 0 | 0
02.06.2025¦11:04:35.473 | 0 | 0 | 0 | 0 | 0 | 0 | 0 | 0 | 0 | 0 | 0 | 0 | 0 | 0 | 0 | 0 | 0 | 0 | 0 | 0
02.06.2025¦11:04:36.474 | 0 | 0 | 0 | 0 | 0 | 0 | 0 | 0 | 0 | 0 | 0 | 0 | 0 | 0 | 0 | 0 | 0 | 0 | 0 | 0
02.06.2025¦11:04:37.473 | 0 | 0 | 0 | 0 | 0 | 0 | 0 | 0 | 0 | 0 | 0 | 0 | 0 | 0 | 0 | 0 | 0 | 0 | 0 | 0
02.06.2025¦11:04:38.472 | 0 | 0 | 0 | 0 | 0 | 0 | 0 | 0 | 0 | 0 | 0 | 0 | 0 | 0 | 0 | 0 | 0 | 0 | 0 | 0
02.06.2025¦11:04:39.473 | 0 | 0 | 0 | 0 | 0 | 0 | 0 | 0 | 0 | 0 | 0 | 0 | 0 | 0 | 0 | 0 | 0 | 0 | 0 | 0
02.06.2025¦11:04:40.473 | 0 | 0 | 0 | 0 | 0 | 0 | 0 | 0 | 0 | 0 | 0 | 0 | 0 | 0 | 0 | 0 | 0 | 0 | 0 | 0
02.06.2025¦11:04:41.475 | 0 | 0 | 0 | 0 | 0 | 0 | 0 | 0 | 0 | 0 | 0 | 0 | 0 | 0 | 0 | 0 | 0 | 0 | 0 | 0
02.06.2025¦11:04:42.473 | 0 | 0 | 0 | 0 | 0 | 0 | 0 | 0 | 0 | 0 | 0 | 0 | 0 | 0 | 0 | 0 | 0 | 0 | 0 | 0
02.06.2025¦11:04:43.472 | 0 | 0 | 0 | 0 | 0 | 0 | 0 | 0 | 0 | 0 | 0 | 0 | 0 | 0 | 0 | 0 | 0 | 0 | 0 | 0
02.06.2025¦11:04:44.472 | 0 | 0 | 0 | 0 | 0 | 0 | 0 | 0 | 0 | 0 | 0 | 0 | 0 | 0 | 0 | 0 | 0 | 0 | 0 | 0
02.06.2025¦11:04:45.473 | 0 | 0 | 0 | 0 | 0 | 0 | 0 | 0 | 0 | 0 | 0 | 0 | 0 | 0 | 0 | 0 | 0 | 0 | 0 | 0
02.06.2025¦11:04:46.473 | 0 | 0 | 0 | 0 | 0 | 0 | 0 | 0 | 0 | 0 | 0 | 0 | 0 | 0 | 0 | 0 | 0 | 0 | 0 | 0
02.06.2025¦11:04:47.473 | 0 | 0 | 0 | 0 | 0 | 0 | 0 | 0 | 0 | 0 | 0 | 0 | 0 | 0 | 0 | 0 | 0 | 0 | 0 | 0
02.06.2025¦11:04:48.473 | 0 | 0 | 0 | 0 | 0 | 0 | 0 | 0 | 0 | 0 | 0 | 0 | 0 | 0 | 0 | 0 | 0 | 0 | 0 | 0
02.06.2025¦11:04:49.473 | 0 | 0 | 0 | 0 | 0 | 0 | 0 | 0 | 0 | 0 | 0 | 0 | 0 | 0 | 0 | 0 | 0 | 0 | 0 | 0
02.06.2025¦11:04:50.474 | 0 | 0 | 0 | 0 | 0 | 0 | 0 | 0 | 0 | 0 | 0 | 0 | 0 | 0 | 0 | 0 | 0 | 0 | 0 | 0
02.06.2025¦11:04:51.474 | 0 | 0 | 0 | 0 | 0 | 0 | 0 | 0 | 0 | 0 | 0 | 0 | 0 | 0 | 0 | 0 | 0 | 0 | 0 | 0
02.06.2025¦11:04:52.473 | 0 | 0 | 0 | 0 | 0 | 0 | 0 | 0 | 0 | 0 | 0 | 0 | 0 | 0 | 0 | 0 | 0 | 0 | 0 | 0
02.06.2025¦11:04:53.474 | 0 | 0 | 0 | 0 | 0 | 0 | 0 | 0 | 0 | 0 | 0 | 0 | 0 | 0 | 0 | 0 | 0 | 0 | 0 | 0
02.06.2025¦11:04:54.474 | 0 | 0 | 0 | 0 | 0 | 0 | 0 | 0 | 0 | 0 | 0 | 0 | 0 | 0 | 0 | 0 | 0 | 0 | 0 | 0
02.06.2025¦11:04:55.475 | 0 | 0 | 0 | 0 | 0 | 0 | 0 | 0 | 0 | 0 | 0 | 0 | 0 | 0 | 0 | 0 | 0 | 0 | 0 | 0
02.06.2025¦11:04:56.473 | 0 | 0 | 0 | 0 | 0 | 0 | 0 | 0 | 0 | 0 | 0 | 0 | 0 | 0 | 0 | 0 | 0 | 0 | 0 | 0
02.06.2025¦11:04:57.474 | 0 | 0 | 0 | 0 | 0 | 0 | 0 | 0 | 0 | 0 | 0 | 0 | 0 | 0 | 0 | 0 | 0 | 0 | 0 | 0
02.06.2025¦11:04:58.472 | 0 | 0 | 0 | 0 | 0 | 0 | 0 | 0 | 0 | 0 | 0 | 0 | 0 | 0 | 0 | 0 | 0 | 0 | 0 | 0
02.06.2025¦11:04:59.473 | 0 | 0 | 0 | 0 | 0 | 0 | 0 | 0 | 0 | 0 | 0 | 0 | 0 | 0 | 0 | 0 | 0 | 0 | 0 | 0
02.06.2025¦11:05:00.474 | 0 | 0 | 0 | 0 | 0 | 0 | 0 | 0 | 0 | 0 | 0 | 0 | 0 | 0 | 0 | 0 | 0 | 0 | 0 | 0
02.06.2025¦11:05:01.474 | 0 | 0 | 0 | 0 | 0 | 0 | 0 | 0 | 0 | 0 | 0 | 0 | 0 | 0 | 0 | 0 | 0 | 0 | 0 | 0
02.06.2025¦11:05:02.474 | 0 | 0 | 0 | 0 | 0 | 0 | 0 | 0 | 0 | 0 | 0 | 0 | 0 | 0 | 0 | 0 | 0 | 0 | 0 | 0
02.06.2025¦11:05:03.473 | 0 | 0 | 0 | 0 | 0 | 0 | 0 | 0 | 0 | 0 | 0 | 0 | 0 | 0 | 0 | 0 | 0 | 0 | 0 | 0
02.06.2025¦11:05:04.474 | 0 | 0 | 0 | 0 | 0 | 0 | 0 | 0 | 0 | 0 | 0 | 0 | 0 | 0 | 0 | 0 | 0 | 0 | 0 | 0
02.06.2025¦11:05:05.473 | 0 | 0 | 0 | 0 | 0 | 0 | 0 | 0 | 0 | 0 | 0 | 0 | 0 | 0 | 0 | 0 | 0 | 0 | 0 | 0
02.06.2025¦11:05:06.474 | 0 | 0 | 0 | 0 | 0 | 0 | 0 | 0 | 0 | 0 | 0 | 0 | 0 | 0 | 0 | 0 | 0 | 0 | 0 | 0
02.06.2025¦11:05:07.474 | 0 | 0 | 0 | 0 | 0 | 0 | 0 | 0 | 0 | 0 | 0 | 0 | 0 | 0 | 0 | 0 | 0 | 0 | 0 | 0
02.06.2025¦11:05:08.474 | 0 | 0 | 0 | 0 | 0 | 0 | 0 | 0 | 0 | 0 | 0 | 0 | 0 | 0 | 0 | 0 | 0 | 0 | 0 | 0
02.06.2025¦11:05:09.473 | 0 | 0 | 0 | 0 | 0 | 0 | 0 | 0 | 0 | 0 | 0 | 0 | 0 | 0 | 0 | 0 | 0 | 0 | 0 | 0
02.06.2025¦11:05:10.473 | 0 | 0 | 0 | 0 | 0 | 0 | 0 | 0 | 0 | 0 | 0 | 0 | 0 | 0 | 0 | 0 | 0 | 0 | 0 | 0
02.06.2025¦11:05:11.472 | 0 | 0 | 0 | 0 | 0 | 0 | 0 | 0 | 0 | 0 | 0 | 0 | 0 | 0 | 0 | 0 | 0 | 0 | 0 | 0
02.06.2025¦11:05:12.472 | 0 | 0 | 0 | 0 | 0 | 0 | 0 | 0 | 0 | 0 | 0 | 0 | 0 | 0 | 0 | 0 | 0 | 0 | 0 | 0
02.06.2025¦11:05:13.473 | 0 | 0 | 0 | 0 | 0 | 0 | 0 | 0 | 0 | 0 | 0 | 0 | 0 | 0 | 0 | 0 | 0 | 0 | 0 | 0
02.06.2025¦11:05:14.474 | 0 | 0 | 0 | 0 | 0 | 0 | 0 | 0 | 0 | 0 | 0 | 0 | 0 | 0 | 0 | 0 | 0 | 0 | 0 | 0
02.06.2025¦11:05:15.474 | 0 | 0 | 0 | 0 | 0 | 0 | 0 | 0 | 0 | 0 | 0 | 0 | 0 | 0 | 0 | 0 | 0 | 0 | 0 | 0
02.06.2025¦11:05:16.474 | 0 | 0 | 0 | 0 | 0 | 0 | 0 | 0 | 0 | 0 | 0 | 0 | 0 | 0 | 0 | 0 | 0 | 0 | 0 | 0
02.06.2025¦11:05:17.473 | 0 | 0 | 0 | 0 | 0 | 0 | 0 | 0 | 0 | 0 | 0 | 0 | 0 | 0 | 0 | 0 | 0 | 0 | 0 | 0
02.06.2025¦11:05:18.473 | 0 | 0 | 0 | 0 | 0 | 0 | 0 | 0 | 0 | 0 | 0 | 0 | 0 | 0 | 0 | 0 | 0 | 0 | 0 | 0
02.06.2025¦11:05:19.474 | 0 | 0 | 0 | 0 | 0 | 0 | 0 | 0 | 0 | 0 | 0 | 0 | 0 | 0 | 0 | 0 | 0 | 0 | 0 | 0
02.06.2025¦11:05:20.474 | 0 | 0 | 0 | 0 | 0 | 0 | 0 | 0 | 0 | 0 | 0 | 0 | 0 | 0 | 0 | 0 | 0 | 0 | 0 | 0
02.06.2025¦11:05:21.474 | 0 | 0 | 0 | 0 | 0 | 0 | 0 | 0 | 0 | 0 | 0 | 0 | 0 | 0 | 0 | 0 | 0 | 0 | 0 | 0
02.06.2025¦11:05:22.474 | 0 | 0 | 0 | 0 | 0 | 0 | 0 | 0 | 0 | 0 | 0 | 0 | 0 | 0 | 0 | 0 | 0 | 0 | 0 | 0
02.06.2025¦11:05:23.474 | 0 | 0 | 0 | 0 | 0 | 0 | 0 | 0 | 0 | 0 | 0 | 0 | 0 | 0 | 0 | 0 | 0 | 0 | 0 | 0
02.06.2025¦11:05:24.473 | 0 | 0 | 0 | 0 | 0 | 0 | 0 | 0 | 0 | 0 | 0 | 0 | 0 | 0 | 0 | 0 | 0 | 0 | 0 | 0
02.06.2025¦11:05:25.474 | 0 | 0 | 0 | 0 | 0 | 0 | 0 | 0 | 0 | 0 | 0 | 0 | 0 | 0 | 0 | 0 | 0 | 0 | 0 | 0
02.06.2025¦11:05:26.474 | 0 | 0 | 0 | 0 | 0 | 0 | 0 | 0 | 0 | 0 | 0 | 0 | 0 | 0 | 0 | 0 | 0 | 0 | 0 | 0
02.06.2025¦11:05:27.474 | 0 | 0 | 0 | 0 | 0 | 0 | 0 | 0 | 0 | 0 | 0 | 0 | 0 | 0 | 0 | 0 | 0 | 0 | 0 | 0
02.06.2025¦11:05:28.474 | 0 | 0 | 0 | 0 | 0 | 0 | 0 | 0 | 0 | 0 | 0 | 0 | 0 | 0 | 0 | 0 | 0 | 0 | 0 | 0
02.06.2025¦11:05:29.474 | 0 | 0 | 0 | 0 | 0 | 0 | 0 | 0 | 0 | 0 | 0 | 0 | 0 | 0 | 0 | 0 | 0 | 0 | 0 | 0
02.06.2025¦11:05:30.473 | 0 | 0 | 0 | 0 | 0 | 0 | 0 | 0 | 0 | 0 | 0 | 0 | 0 | 0 | 0 | 0 | 0 | 0 | 0 | 0
02.06.2025¦11:05:31.473 | 0 | 0 | 0 | 0 | 0 | 0 | 0 | 0 | 0 | 0 | 0 | 0 | 0 | 0 | 0 | 0 | 0 | 0 | 0 | 0
02.06.2025¦11:05:32.473 | 0 | 0 | 0 | 0 | 0 | 0 | 0 | 0 | 0 | 0 | 0 | 0 | 0 | 0 | 0 | 0 | 0 | 0 | 0 | 0
02.06.2025¦11:05:33.474 | 0 | 0 | 0 | 0 | 0 | 0 | 0 | 0 | 0 | 0 | 0 | 0 | 0 | 0 | 0 | 0 | 0 | 0 | 0 | 0
02.06.2025¦11:05:34.474 | 0 | 0 | 0 | 0 | 0 | 0 | 0 | 0 | 0 | 0 | 0 | 0 | 0 | 0 | 0 | 0 | 0 | 0 | 0 | 0
02.06.2025¦11:05:35.474 | 0 | 0 | 0 | 0 | 0 | 0 | 0 | 0 | 0 | 0 | 0 | 0 | 0 | 0 | 0 | 0 | 0 | 0 | 0 | 0
02.06.2025¦11:05:36.473 | 0 | 0 | 0 | 0 | 0 | 0 | 0 | 0 | 0 | 0 | 0 | 0 | 0 | 0 | 0 | 0 | 0 | 0 | 0 | 0
02.06.2025¦11:05:37.474 | 0 | 0 | 0 | 0 | 0 | 0 | 0 | 0 | 0 | 0 | 0 | 0 | 0 | 0 | 0 | 0 | 0 | 0 | 0 | 0
02.06.2025¦11:05:38.473 | 0 | 0 | 0 | 0 | 0 | 0 | 0 | 0 | 0 | 0 | 0 | 0 | 0 | 0 | 0 | 0 | 0 | 0 | 0 | 0
02.06.2025¦11:05:39.474 | 0 | 0 | 0 | 0 | 0 | 0 | 0 | 0 | 0 | 0 | 0 | 0 | 0 | 0 | 0 | 0 | 0 | 0 | 0 | 0
02.06.2025¦11:05:40.474 | 0 | 0 | 0 | 0 | 0 | 0 | 0 | 0 | 0 | 0 | 0 | 0 | 0 | 0 | 0 | 0 | 0 | 0 | 0 | 0
02.06.2025¦11:05:41.474 | 0 | 0 | 0 | 0 | 0 | 0 | 0 | 0 | 0 | 0 | 0 | 0 | 0 | 0 | 0 | 0 | 0 | 0 | 0 | 0
02.06.2025¦11:05:42.474 | 0 | 0 | 0 | 0 | 0 | 0 | 0 | 0 | 0 | 0 | 0 | 0 | 0 | 0 | 0 | 0 | 0 | 0 | 0 | 0
02.06.2025¦11:05:43.474 | 0 | 0 | 0 | 0 | 0 | 0 | 0 | 0 | 0 | 0 | 0 | 0 | 0 | 0 | 0 | 0 | 0 | 0 | 0 | 0
02.06.2025¦11:05:44.475 | 0 | 0 | 0 | 0 | 0 | 0 | 0 | 0 | 0 | 0 | 0 | 0 | 0 | 0 | 0 | 0 | 0 | 0 | 0 | 0
02.06.2025¦11:05:45.473 | 0 | 0 | 0 | 0 | 0 | 0 | 0 | 0 | 0 | 0 | 0 | 0 | 0 | 0 | 0 | 0 | 0 | 0 | 0 | 0
02.06.2025¦11:05:46.473 | 0 | 0 | 0 | 0 | 0 | 0 | 0 | 0 | 0 | 0 | 0 | 0 | 0 | 0 | 0 | 0 | 0 | 0 | 0 | 0
02.06.2025¦11:05:47.474 | 0 | 0 | 0 | 0 | 0 | 0 | 0 | 0 | 0 | 0 | 0 | 0 | 0 | 0 | 0 | 0 | 0 | 0 | 0 | 0
02.06.2025¦11:05:48.474 | 0 | 0 | 0 | 0 | 0 | 0 | 0 | 0 | 0 | 0 | 0 | 0 | 0 | 0 | 0 | 0 | 0 | 0 | 0 | 0
02.06.2025¦11:05:49.474 | 0 | 0 | 0 | 0 | 0 | 0 | 0 | 0 | 0 | 0 | 0 | 0 | 0 | 0 | 0 | 0 | 0 | 0 | 0 | 0
02.06.2025¦11:05:50.474 | 0 | 0 | 0 | 0 | 0 | 0 | 0 | 0 | 0 | 0 | 0 | 0 | 0 | 0 | 0 | 0 | 0 | 0 | 0 | 0
02.06.2025¦11:05:51.474 | 0 | 0 | 0 | 0 | 0 | 0 | 0 | 0 | 0 | 0 | 0 | 0 | 0 | 0 | 0 | 0 | 0 | 0 | 0 | 0
02.06.2025¦11:05:52.472 | 0 | 0 | 0 | 0 | 0 | 0 | 0 | 0 | 0 | 0 | 0 | 0 | 0 | 0 | 0 | 0 | 0 | 0 | 0 | 0
02.06.2025¦11:05:53.473 | 0 | 0 | 0 | 0 | 0 | 0 | 0 | 0 | 0 | 0 | 0 | 0 | 0 | 0 | 0 | 0 | 0 | 0 | 0 | 0
02.06.2025¦11:05:54.473 | 0 | 0 | 0 | 0 | 0 | 0 | 0 | 0 | 0 | 0 | 0 | 0 | 0 | 0 | 0 | 0 | 0 | 0 | 0 | 0
02.06.2025¦11:05:55.473 | 0 | 0 | 0 | 0 | 0 | 0 | 0 | 0 | 0 | 0 | 0 | 0 | 0 | 0 | 0 | 0 | 0 | 0 | 0 | 0
02.06.2025¦11:05:56.474 | 0 | 0 | 0 | 0 | 0 | 0 | 0 | 0 | 0 | 0 | 0 | 0 | 0 | 0 | 0 | 0 | 0 | 0 | 0 | 0
02.06.2025¦11:05:57.473 | 0 | 0 | 0 | 0 | 0 | 0 | 0 | 0 | 0 | 0 | 0 | 0 | 0 | 0 | 0 | 0 | 0 | 0 | 0 | 0
02.06.2025¦11:05:58.472 | 0 | 0 | 0 | 0 | 0 | 0 | 0 | 0 | 0 | 0 | 0 | 0 | 0 | 0 | 0 | 0 | 0 | 0 | 0 | 0
02.06.2025¦11:05:59.472 | 0 | 0 | 0 | 0 | 0 | 0 | 0 | 0 | 0 | 0 | 0 | 0 | 0 | 0 | 0 | 0 | 0 | 0 | 0 | 0
02.06.2025¦11:06:00.473 | 0 | 0 | 0 | 0 | 0 | 0 | 0 | 0 | 0 | 0 | 0 | 0 | 0 | 0 | 0 | 0 | 0 | 0 | 0 | 0
02.06.2025¦11:06:01.474 | 0 | 0 | 0 | 0 | 0 | 0 | 0 | 0 | 0 | 0 | 0 | 0 | 0 | 0 | 0 | 0 | 0 | 0 | 0 | 0
02.06.2025¦11:06:02.472 | 0 | 0 | 0 | 0 | 0 | 0 | 0 | 0 | 0 | 0 | 0 | 0 | 0 | 0 | 0 | 0 | 0 | 0 | 0 | 0
02.06.2025¦11:06:03.473 | 0 | 0 | 0 | 0 | 0 | 0 | 0 | 0 | 0 | 0 | 0 | 0 | 0 | 0 | 0 | 0 | 0 | 0 | 0 | 0
02.06.2025¦11:06:04.474 | 0 | 0 | 0 | 0 | 0 | 0 | 0 | 0 | 0 | 0 | 0 | 0 | 0 | 0 | 0 | 0 | 0 | 0 | 0 | 0
02.06.2025¦11:06:05.474 | 0 | 0 | 0 | 0 | 0 | 0 | 0 | 0 | 0 | 0 | 0 | 0 | 0 | 0 | 0 | 0 | 0 | 0 | 0 | 0
02.06.2025¦11:06:06.473 | 0 | 0 | 0 | 0 | 0 | 0 | 0 | 0 | 0 | 0 | 0 | 0 | 0 | 0 | 0 | 0 | 0 | 0 | 0 | 0
02.06.2025¦11:06:07.474 | 0 | 0 | 0 | 0 | 0 | 0 | 0 | 0 | 0 | 0 | 0 | 0 | 0 | 0 | 0 | 0 | 0 | 0 | 0 | 0
02.06.2025¦11:06:08.473 | 0 | 0 | 0 | 0 | 0 | 0 | 0 | 0 | 0 | 0 | 0 | 0 | 0 | 0 | 0 | 0 | 0 | 0 | 0 | 0
02.06.2025¦11:06:09.473 | 0 | 0 | 0 | 0 | 0 | 0 | 0 | 0 | 0 | 0 | 0 | 0 | 0 | 0 | 0 | 0 | 0 | 0 | 0 | 0
02.06.2025¦11:06:10.473 | 0 | 0 | 0 | 0 | 0 | 0 | 0 | 0 | 0 | 0 | 0 | 0 | 0 | 0 | 0 | 0 | 0 | 0 | 0 | 0
02.06.2025¦11:06:11.473 | 0 | 0 | 0 | 0 | 0 | 0 | 0 | 0 | 0 | 0 | 0 | 0 | 0 | 0 | 0 | 0 | 0 | 0 | 0 | 0
02.06.2025¦11:06:12.475 | 0 | 0 | 0 | 0 | 0 | 0 | 0 | 0 | 0 | 0 | 0 | 0 | 0 | 0 | 0 | 0 | 0 | 0 | 0 | 0
02.06.2025¦11:06:13.474 | 0 | 0 | 0 | 0 | 0 | 0 | 0 | 0 | 0 | 0 | 0 | 0 | 0 | 0 | 0 | 0 | 0 | 0 | 0 | 0
02.06.2025¦11:06:14.473 | 0 | 0 | 0 | 0 | 0 | 0 | 0 | 0 | 0 | 0 | 0 | 0 | 0 | 0 | 0 | 0 | 0 | 0 | 0 | 0
02.06.2025¦11:06:15.473 | 0 | 0 | 0 | 0 | 0 | 0 | 0 | 0 | 0 | 0 | 0 | 0 | 0 | 0 | 0 | 0 | 0 | 0 | 0 | 0
02.06.2025¦11:06:16.472 | 0 | 0 | 0 | 0 | 0 | 0 | 0 | 0 | 0 | 0 | 0 | 0 | 0 | 0 | 0 | 0 | 0 | 0 | 0 | 0
02.06.2025¦11:06:17.474 | 0 | 0 | 0 | 0 | 0 | 0 | 0 | 0 | 0 | 0 | 0 | 0 | 0 | 0 | 0 | 0 | 0 | 0 | 0 | 0
02.06.2025¦11:06:18.473 | 0 | 0 | 0 | 0 | 0 | 0 | 0 | 0 | 0 | 0 | 0 | 0 | 0 | 0 | 0 | 0 | 0 | 0 | 0 | 0
02.06.2025¦11:06:19.473 | 0 | 0 | 0 | 0 | 0 | 0 | 0 | 0 | 0 | 0 | 0 | 0 | 0 | 0 | 0 | 0 | 0 | 0 | 0 | 0
02.06.2025¦11:06:20.474 | 0 | 0 | 0 | 0 | 0 | 0 | 0 | 0 | 0 | 0 | 0 | 0 | 0 | 0 | 0 | 0 | 0 | 0 | 0 | 0
02.06.2025¦11:06:21.473 | 0 | 0 | 0 | 0 | 0 | 0 | 0 | 0 | 0 | 0 | 0 | 0 | 0 | 0 | 0 | 0 | 0 | 0 | 0 | 0
02.06.2025¦11:06:22.474 | 0 | 0 | 0 | 0 | 0 | 0 | 0 | 0 | 0 | 0 | 0 | 0 | 0 | 0 | 0 | 0 | 0 | 0 | 0 | 0
02.06.2025¦11:06:23.473 | 0 | 0 | 0 | 0 | 0 | 0 | 0 | 0 | 0 | 0 | 0 | 0 | 0 | 0 | 0 | 0 | 0 | 0 | 0 | 0
02.06.2025¦11:06:24.473 | 0 | 0 | 0 | 0 | 0 | 0 | 0 | 0 | 0 | 0 | 0 | 0 | 0 | 0 | 0 | 0 | 0 | 0 | 0 | 0
02.06.2025¦11:06:25.473 | 0 | 0 | 0 | 0 | 0 | 0 | 0 | 0 | 0 | 0 | 0 | 0 | 0 | 0 | 0 | 0 | 0 | 0 | 0 | 0
02.06.2025¦11:06:26.472 | 0 | 0 | 0 | 0 | 0 | 0 | 0 | 0 | 0 | 0 | 0 | 0 | 0 | 0 | 0 | 0 | 0 | 0 | 0 | 0
02.06.2025¦11:06:27.473 | 0 | 0 | 0 | 0 | 0 | 0 | 0 | 0 | 0 | 0 | 0 | 0 | 0 | 0 | 0 | 0 | 0 | 0 | 0 | 0
02.06.2025¦11:06:28.473 | 0 | 0 | 0 | 0 | 0 | 0 | 0 | 0 | 0 | 0 | 0 | 0 | 0 | 0 | 0 | 0 | 0 | 0 | 0 | 0
02.06.2025¦11:06:29.473 | 0 | 0 | 0 | 0 | 0 | 0 | 0 | 0 | 0 | 0 | 0 | 0 | 0 | 0 | 0 | 0 | 0 | 0 | 0 | 0
02.06.2025¦11:06:30.473 | 0 | 0 | 0 | 0 | 0 | 0 | 0 | 0 | 0 | 0 | 0 | 0 | 0 | 0 | 0 | 0 | 0 | 0 | 0 | 0
02.06.2025¦11:06:31.474 | 0 | 0 | 0 | 0 | 0 | 0 | 0 | 0 | 0 | 0 | 0 | 0 | 0 | 0 | 0 | 0 | 0 | 0 | 0 | 0
02.06.2025¦11:06:32.474 | 0 | 0 | 0 | 0 | 0 | 0 | 0 | 0 | 0 | 0 | 0 | 0 | 0 | 0 | 0 | 0 | 0 | 0 | 0 | 0
02.06.2025¦11:06:33.473 | 0 | 0 | 0 | 0 | 0 | 0 | 0 | 0 | 0 | 0 | 0 | 0 | 0 | 0 | 0 | 0 | 0 | 0 | 0 | 0
02.06.2025¦11:06:34.474 | 0 | 0 | 0 | 0 | 0 | 0 | 0 | 0 | 0 | 0 | 0 | 0 | 0 | 0 | 0 | 0 | 0 | 0 | 0 | 0
02.06.2025¦11:06:35.474 | 0 | 0 | 0 | 0 | 0 | 0 | 0 | 0 | 0 | 0 | 0 | 0 | 0 | 0 | 0 | 0 | 0 | 0 | 0 | 0
02.06.2025¦11:06:36.473 | 0 | 0 | 0 | 0 | 0 | 0 | 0 | 0 | 0 | 0 | 0 | 0 | 0 | 0 | 0 | 0 | 0 | 0 | 0 | 0
02.06.2025¦11:06:37.474 | 0 | 0 | 0 | 0 | 0 | 0 | 0 | 0 | 0 | 0 | 0 | 0 | 0 | 0 | 0 | 0 | 0 | 0 | 0 | 0
02.06.2025¦11:06:38.475 | 0 | 0 | 0 | 0 | 0 | 0 | 0 | 0 | 0 | 0 | 0 | 0 | 0 | 0 | 0 | 0 | 0 | 0 | 0 | 0
02.06.2025¦11:06:39.474 | 0 | 0 | 0 | 0 | 0 | 0 | 0 | 0 | 0 | 0 | 0 | 0 | 0 | 0 | 0 | 0 | 0 | 0 | 0 | 0
02.06.2025¦11:06:40.473 | 0 | 0 | 0 | 0 | 0 | 0 | 0 | 0 | 0 | 0 | 0 | 0 | 0 | 0 | 0 | 0 | 0 | 0 | 0 | 0
02.06.2025¦11:06:41.473 | 0 | 0 | 0 | 0 | 0 | 0 | 0 | 0 | 0 | 0 | 0 | 0 | 0 | 0 | 0 | 0 | 0 | 0 | 0 | 0
02.06.2025¦11:06:42.473 | 0 | 0 | 0 | 0 | 0 | 0 | 0 | 0 | 0 | 0 | 0 | 0 | 0 | 0 | 0 | 0 | 0 | 0 | 0 | 0
02.06.2025¦11:06:43.474 | 0 | 0 | 0 | 0 | 0 | 0 | 0 | 0 | 0 | 0 | 0 | 0 | 0 | 0 | 0 | 0 | 0 | 0 | 0 | 0
02.06.2025¦11:06:44.474 | 0 | 0 | 0 | 0 | 0 | 0 | 0 | 0 | 0 | 0 | 0 | 0 | 0 | 0 | 0 | 0 | 0 | 0 | 0 | 0
02.06.2025¦11:06:45.474 | 0 | 0 | 0 | 0 | 0 | 0 | 0 | 0 | 0 | 0 | 0 | 0 | 0 | 0 | 0 | 0 | 0 | 0 | 0 | 0
02.06.2025¦11:06:46.474 | 0 | 0 | 0 | 0 | 0 | 0 | 0 | 0 | 0 | 0 | 0 | 0 | 0 | 0 | 0 | 0 | 0 | 0 | 0 | 0
02.06.2025¦11:06:47.474 | 0 | 0 | 0 | 0 | 0 | 0 | 0 | 0 | 0 | 0 | 0 | 0 | 0 | 0 | 0 | 0 | 0 | 0 | 0 | 0
02.06.2025¦11:06:48.473 | 0 | 0 | 0 | 0 | 0 | 0 | 0 | 0 | 0 | 0 | 0 | 0 | 0 | 0 | 0 | 0 | 0 | 0 | 0 | 0
02.06.2025¦11:06:49.473 | 0 | 0 | 0 | 0 | 0 | 0 | 0 | 0 | 0 | 0 | 0 | 0 | 0 | 0 | 0 | 0 | 0 | 0 | 0 | 0
02.06.2025¦11:06:50.474 | 0 | 0 | 0 | 0 | 0 | 0 | 0 | 0 | 0 | 0 | 0 | 0 | 0 | 0 | 0 | 0 | 0 | 0 | 0 | 0
02.06.2025¦11:06:51.474 | 0 | 0 | 0 | 0 | 0 | 0 | 0 | 0 | 0 | 0 | 0 | 0 | 0 | 0 | 0 | 0 | 0 | 0 | 0 | 0
02.06.2025¦11:06:52.474 | 0 | 0 | 0 | 0 | 0 | 0 | 0 | 0 | 0 | 0 | 0 | 0 | 0 | 0 | 0 | 0 | 0 | 0 | 0 | 0
02.06.2025¦11:06:53.474 | 0 | 0 | 0 | 0 | 0 | 0 | 0 | 0 | 0 | 0 | 0 | 0 | 0 | 0 | 0 | 0 | 0 | 0 | 0 | 0
02.06.2025¦11:06:54.474 | 0 | 0 | 0 | 0 | 0 | 0 | 0 | 0 | 0 | 0 | 0 | 0 | 0 | 0 | 0 | 0 | 0 | 0 | 0 | 0
02.06.2025¦11:06:55.474 | 0 | 0 | 0 | 0 | 0 | 0 | 0 | 0 | 0 | 0 | 0 | 0 | 0 | 0 | 0 | 0 | 0 | 0 | 0 | 0
02.06.2025¦11:06:56.474 | 0 | 0 | 0 | 0 | 0 | 0 | 0 | 0 | 0 | 0 | 0 | 0 | 0 | 0 | 0 | 0 | 0 | 0 | 0 | 0
02.06.2025¦11:06:57.474 | 0 | 0 | 0 | 0 | 0 | 0 | 0 | 0 | 0 | 0 | 0 | 0 | 0 | 0 | 0 | 0 | 0 | 0 | 0 | 0
02.06.2025¦11:06:58.474 | 0 | 0 | 0 | 0 | 0 | 0 | 0 | 0 | 0 | 0 | 0 | 0 | 0 | 0 | 0 | 0 | 0 | 0 | 0 | 0
02.06.2025¦11:06:59.474 | 0 | 0 | 0 | 0 | 0 | 0 | 0 | 0 | 0 | 0 | 0 | 0 | 0 | 0 | 0 | 0 | 0 | 0 | 0 | 0
02.06.2025¦11:07:00.474 | 0 | 0 | 0 | 0 | 0 | 0 | 0 | 0 | 0 | 0 | 0 | 0 | 0 | 0 | 0 | 0 | 0 | 0 | 0 | 0
02.06.2025¦11:07:01.474 | 0 | 0 | 0 | 0 | 0 | 0 | 0 | 0 | 0 | 0 | 0 | 0 | 0 | 0 | 0 | 0 | 0 | 0 | 0 | 0
02.06.2025¦11:07:02.474 | 0 | 0 | 0 | 0 | 0 | 0 | 0 | 0 | 0 | 0 | 0 | 0 | 0 | 0 | 0 | 0 | 0 | 0 | 0 | 0
02.06.2025¦11:07:03.473 | 0 | 0 | 0 | 0 | 0 | 0 | 0 | 0 | 0 | 0 | 0 | 0 | 0 | 0 | 0 | 0 | 0 | 0 | 0 | 0
02.06.2025¦11:07:04.474 | 0 | 0 | 0 | 0 | 0 | 0 | 0 | 0 | 0 | 0 | 0 | 0 | 0 | 0 | 0 | 0 | 0 | 0 | 0 | 0
02.06.2025¦11:07:05.474 | 0 | 0 | 0 | 0 | 0 | 0 | 0 | 0 | 0 | 0 | 0 | 0 | 0 | 0 | 0 | 0 | 0 | 0 | 0 | 0
02.06.2025¦11:07:06.473 | 0 | 0 | 0 | 0 | 0 | 0 | 0 | 0 | 0 | 0 | 0 | 0 | 0 | 0 | 0 | 0 | 0 | 0 | 0 | 0
02.06.2025¦11:07:07.473 | 0 | 0 | 0 | 0 | 0 | 0 | 0 | 0 | 0 | 0 | 0 | 0 | 0 | 0 | 0 | 0 | 0 | 0 | 0 | 0
02.06.2025¦11:07:08.474 | 0 | 0 | 0 | 0 | 0 | 0 | 0 | 0 | 0 | 0 | 0 | 0 | 0 | 0 | 0 | 0 | 0 | 0 | 0 | 0
02.06.2025¦11:07:09.473 | 0 | 0 | 0 | 0 | 0 | 0 | 0 | 0 | 0 | 0 | 0 | 0 | 0 | 0 | 0 | 0 | 0 | 0 | 0 | 0
02.06.2025¦11:07:10.473 | 0 | 0 | 0 | 0 | 0 | 0 | 0 | 0 | 0 | 0 | 0 | 0 | 0 | 0 | 0 | 0 | 0 | 0 | 0 | 0
02.06.2025¦11:07:11.472 | 0 | 0 | 0 | 0 | 0 | 0 | 0 | 0 | 0 | 0 | 0 | 0 | 0 | 0 | 0 | 0 | 0 | 0 | 0 | 0
02.06.2025¦11:07:12.473 | 0 | 0 | 0 | 0 | 0 | 0 | 0 | 0 | 0 | 0 | 0 | 0 | 0 | 0 | 0 | 0 | 0 | 0 | 0 | 0
02.06.2025¦11:07:13.473 | 0 | 0 | 0 | 0 | 0 | 0 | 0 | 0 | 0 | 0 | 0 | 0 | 0 | 0 | 0 | 0 | 0 | 0 | 0 | 0
02.06.2025¦11:07:14.473 | 0 | 0 | 0 | 0 | 0 | 0 | 0 | 0 | 0 | 0 | 0 | 0 | 0 | 0 | 0 | 0 | 0 | 0 | 0 | 0
02.06.2025¦11:07:15.474 | 0 | 0 | 0 | 0 | 0 | 0 | 0 | 0 | 0 | 0 | 0 | 0 | 0 | 0 | 0 | 0 | 0 | 0 | 0 | 0
02.06.2025¦11:07:16.473 | 0 | 0 | 0 | 0 | 0 | 0 | 0 | 0 | 0 | 0 | 0 | 0 | 0 | 0 | 0 | 0 | 0 | 0 | 0 | 0
02.06.2025¦11:07:17.473 | 0 | 0 | 0 | 0 | 0 | 0 | 0 | 0 | 0 | 0 | 0 | 0 | 0 | 0 | 0 | 0 | 0 | 0 | 0 | 0
02.06.2025¦11:07:18.473 | 0 | 0 | 0 | 0 | 0 | 0 | 0 | 0 | 0 | 0 | 0 | 0 | 0 | 0 | 0 | 0 | 0 | 0 | 0 | 0
02.06.2025¦11:07:19.474 | 0 | 0 | 0 | 0 | 0 | 0 | 0 | 0 | 0 | 0 | 0 | 0 | 0 | 0 | 0 | 0 | 0 | 0 | 0 | 0
02.06.2025¦11:07:20.474 | 0 | 0 | 0 | 0 | 0 | 0 | 0 | 0 | 0 | 0 | 0 | 0 | 0 | 0 | 0 | 0 | 0 | 0 | 0 | 0
02.06.2025¦11:07:21.474 | 0 | 0 | 0 | 0 | 0 | 0 | 0 | 0 | 0 | 0 | 0 | 0 | 0 | 0 | 0 | 0 | 0 | 0 | 0 | 0
02.06.2025¦11:07:22.474 | 0 | 0 | 0 | 0 | 0 | 0 | 0 | 0 | 0 | 0 | 0 | 0 | 0 | 0 | 0 | 0 | 0 | 0 | 0 | 0
02.06.2025¦11:07:23.473 | 0 | 0 | 0 | 0 | 0 | 0 | 0 | 0 | 0 | 0 | 0 | 0 | 0 | 0 | 0 | 0 | 0 | 0 | 0 | 0
02.06.2025¦11:07:24.472 | 0 | 0 | 0 | 0 | 0 | 0 | 0 | 0 | 0 | 0 | 0 | 0 | 0 | 0 | 0 | 0 | 0 | 0 | 0 | 0
02.06.2025¦11:07:25.473 | 0 | 0 | 0 | 0 | 0 | 0 | 0 | 0 | 0 | 0 | 0 | 0 | 0 | 0 | 0 | 0 | 0 | 0 | 0 | 0
02.06.2025¦11:07:26.474 | 0 | 0 | 0 | 0 | 0 | 0 | 0 | 0 | 0 | 0 | 0 | 0 | 0 | 0 | 0 | 0 | 0 | 0 | 0 | 0
02.06.2025¦11:07:27.473 | 0 | 0 | 0 | 0 | 0 | 0 | 0 | 0 | 0 | 0 | 0 | 0 | 0 | 0 | 0 | 0 | 0 | 0 | 0 | 0
02.06.2025¦11:07:28.474 | 0 | 0 | 0 | 0 | 0 | 0 | 0 | 0 | 0 | 0 | 0 | 0 | 0 | 0 | 0 | 0 | 0 | 0 | 0 | 0
02.06.2025¦11:07:29.474 | 0 | 0 | 0 | 0 | 0 | 0 | 0 | 0 | 0 | 0 | 0 | 0 | 0 | 0 | 0 | 0 | 0 | 0 | 0 | 0
02.06.2025¦11:07:30.473 | 0 | 0 | 0 | 0 | 0 | 0 | 0 | 0 | 0 | 0 | 0 | 0 | 0 | 0 | 0 | 0 | 0 | 0 | 0 | 0
02.06.2025¦11:07:31.473 | 0 | 0 | 0 | 0 | 0 | 0 | 0 | 0 | 0 | 0 | 0 | 0 | 0 | 0 | 0 | 0 | 0 | 0 | 0 | 0
02.06.2025¦11:07:32.474 | 0 | 0 | 0 | 0 | 0 | 0 | 0 | 0 | 0 | 0 | 0 | 0 | 0 | 0 | 0 | 0 | 0 | 0 | 0 | 0
02.06.2025¦11:07:33.474 | 0 | 0 | 0 | 0 | 0 | 0 | 0 | 0 | 0 | 0 | 0 | 0 | 0 | 0 | 0 | 0 | 0 | 0 | 0 | 0
02.06.2025¦11:07:34.473 | 0 | 0 | 0 | 0 | 0 | 0 | 0 | 0 | 0 | 0 | 0 | 0 | 0 | 0 | 0 | 0 | 0 | 0 | 0 | 0
02.06.2025¦11:07:35.473 | 0 | 0 | 0 | 0 | 0 | 0 | 0 | 0 | 0 | 0 | 0 | 0 | 0 | 0 | 0 | 0 | 0 | 0 | 0 | 0
02.06.2025¦11:07:36.475 | 0 | 0 | 0 | 0 | 0 | 0 | 0 | 0 | 0 | 0 | 0 | 0 | 0 | 0 | 0 | 0 | 0 | 0 | 0 | 0
02.06.2025¦11:07:37.473 | 0 | 0 | 0 | 0 | 0 | 0 | 0 | 0 | 0 | 0 | 0 | 0 | 0 | 0 | 0 | 0 | 0 | 0 | 0 | 0
02.06.2025¦11:07:38.473 | 0 | 0 | 0 | 0 | 0 | 0 | 0 | 0 | 0 | 0 | 0 | 0 | 0 | 0 | 0 | 0 | 0 | 0 | 0 | 0
02.06.2025¦11:07:39.474 | 0 | 0 | 0 | 0 | 0 | 0 | 0 | 0 | 0 | 0 | 0 | 0 | 0 | 0 | 0 | 0 | 0 | 0 | 0 | 0
02.06.2025¦11:07:40.474 | 0 | 0 | 0 | 0 | 0 | 0 | 0 | 0 | 0 | 0 | 0 | 0 | 0 | 0 | 0 | 0 | 0 | 0 | 0 | 0
02.06.2025¦11:07:41.473 | 0 | 0 | 0 | 0 | 0 | 0 | 0 | 0 | 0 | 0 | 0 | 0 | 0 | 0 | 0 | 0 | 0 | 0 | 0 | 0
02.06.2025¦11:07:42.473 | 0 | 0 | 0 | 0 | 0 | 0 | 0 | 0 | 0 | 0 | 0 | 0 | 0 | 0 | 0 | 0 | 0 | 0 | 0 | 0
02.06.2025¦11:07:43.473 | 0 | 0 | 0 | 0 | 0 | 0 | 0 | 0 | 0 | 0 | 0 | 0 | 0 | 0 | 0 | 0 | 0 | 0 | 0 | 0
02.06.2025¦11:07:44.473 | 0 | 0 | 0 | 0 | 0 | 0 | 0 | 0 | 0 | 0 | 0 | 0 | 0 | 0 | 0 | 0 | 0 | 0 | 0 | 0
02.06.2025¦11:07:45.473 | 0 | 0 | 0 | 0 | 0 | 0 | 0 | 0 | 0 | 0 | 0 | 0 | 0 | 0 | 0 | 0 | 0 | 0 | 0 | 0
02.06.2025¦11:07:46.473 | 0 | 0 | 0 | 0 | 0 | 0 | 0 | 0 | 0 | 0 | 0 | 0 | 0 | 0 | 0 | 0 | 0 | 0 | 0 | 0
02.06.2025¦11:07:47.474 | 0 | 0 | 0 | 0 | 0 | 0 | 0 | 0 | 0 | 0 | 0 | 0 | 0 | 0 | 0 | 0 | 0 | 0 | 0 | 0
02.06.2025¦11:07:48.473 | 0 | 0 | 0 | 0 | 0 | 0 | 0 | 0 | 0 | 0 | 0 | 0 | 0 | 0 | 0 | 0 | 0 | 0 | 0 | 0
02.06.2025¦11:07:49.473 | 0 | 0 | 0 | 0 | 0 | 0 | 0 | 0 | 0 | 0 | 0 | 0 | 0 | 0 | 0 | 0 | 0 | 0 | 0 | 0
02.06.2025¦11:07:50.474 | 0 | 0 | 0 | 0 | 0 | 0 | 0 | 0 | 0 | 0 | 0 | 0 | 0 | 0 | 0 | 0 | 0 | 0 | 0 | 0
02.06.2025¦11:07:51.474 | 0 | 0 | 0 | 0 | 0 | 0 | 0 | 0 | 0 | 0 | 0 | 0 | 0 | 0 | 0 | 0 | 0 | 0 | 0 | 0
02.06.2025¦11:07:52.474 | 0 | 0 | 0 | 0 | 0 | 0 | 0 | 0 | 0 | 0 | 0 | 0 | 0 | 0 | 0 | 0 | 0 | 0 | 0 | 0
02.06.2025¦11:07:53.473 | 0 | 0 | 0 | 0 | 0 | 0 | 0 | 0 | 0 | 0 | 0 | 0 | 0 | 0 | 0 | 0 | 0 | 0 | 0 | 0
02.06.2025¦11:07:54.473 | 0 | 0 | 0 | 0 | 0 | 0 | 0 | 0 | 0 | 0 | 0 | 0 | 0 | 0 | 0 | 0 | 0 | 0 | 0 | 0
02.06.2025¦11:07:55.474 | 0 | 0 | 0 | 0 | 0 | 0 | 0 | 0 | 0 | 0 | 0 | 0 | 0 | 0 | 0 | 0 | 0 | 0 | 0 | 0
02.06.2025¦11:07:56.473 | 0 | 0 | 0 | 0 | 0 | 0 | 0 | 0 | 0 | 0 | 0 | 0 | 0 | 0 | 0 | 0 | 0 | 0 | 0 | 0
02.06.2025¦11:07:57.474 | 0 | 0 | 0 | 0 | 0 | 0 | 0 | 0 | 0 | 0 | 0 | 0 | 0 | 0 | 0 | 0 | 0 | 0 | 0 | 0
02.06.2025¦11:07:58.474 | 0 | 0 | 0 | 0 | 0 | 0 | 0 | 0 | 0 | 0 | 0 | 0 | 0 | 0 | 0 | 0 | 0 | 0 | 0 | 0
02.06.2025¦11:07:59.473 | 0 | 0 | 0 | 0 | 0 | 0 | 0 | 0 | 0 | 0 | 0 | 0 | 0 | 0 | 0 | 0 | 0 | 0 | 0 | 0
02.06.2025¦11:08:00.473 | 0 | 0 | 0 | 0 | 0 | 0 | 0 | 0 | 0 | 0 | 0 | 0 | 0 | 0 | 0 | 0 | 0 | 0 | 0 | 0
02.06.2025¦11:08:01.473 | 0 | 0 | 0 | 0 | 0 | 0 | 0 | 0 | 0 | 0 | 0 | 0 | 0 | 0 | 0 | 0 | 0 | 0 | 0 | 0
02.06.2025¦11:08:02.474 | 0 | 0 | 0 | 0 | 0 | 0 | 0 | 0 | 0 | 0 | 0 | 0 | 0 | 0 | 0 | 0 | 0 | 0 | 0 | 0
02.06.2025¦11:08:03.473 | 0 | 0 | 0 | 0 | 0 | 0 | 0 | 0 | 0 | 0 | 0 | 0 | 0 | 0 | 0 | 0 | 0 | 0 | 0 | 0
02.06.2025¦11:08:04.472 | 0 | 0 | 0 | 0 | 0 | 0 | 0 | 0 | 0 | 0 | 0 | 0 | 0 | 0 | 0 | 0 | 0 | 0 | 0 | 0
02.06.2025¦11:08:05.473 | 0 | 0 | 0 | 0 | 0 | 0 | 0 | 0 | 0 | 0 | 0 | 0 | 0 | 0 | 0 | 0 | 0 | 0 | 0 | 0
02.06.2025¦11:08:06.474 | 0 | 0 | 0 | 0 | 0 | 0 | 0 | 0 | 0 | 0 | 0 | 0 | 0 | 0 | 0 | 0 | 0 | 0 | 0 | 0
02.06.2025¦11:08:07.474 | 0 | 0 | 0 | 0 | 0 | 0 | 0 | 0 | 0 | 0 | 0 | 0 | 0 | 0 | 0 | 0 | 0 | 0 | 0 | 0
02.06.2025¦11:08:08.474 | 0 | 0 | 0 | 0 | 0 | 0 | 0 | 0 | 0 | 0 | 0 | 0 | 0 | 0 | 0 | 0 | 0 | 0 | 0 | 0
02.06.2025¦11:08:09.473 | 0 | 0 | 0 | 0 | 0 | 0 | 0 | 0 | 0 | 0 | 0 | 0 | 0 | 0 | 0 | 0 | 0 | 0 | 0 | 0
02.06.2025¦11:08:10.473 | 0 | 0 | 0 | 0 | 0 | 0 | 0 | 0 | 0 | 0 | 0 | 0 | 0 | 0 | 0 | 0 | 0 | 0 | 0 | 0
02.06.2025¦11:08:11.472 | 0 | 0 | 0 | 0 | 0 | 0 | 0 | 0 | 0 | 0 | 0 | 0 | 0 | 0 | 0 | 0 | 0 | 0 | 0 | 0
02.06.2025¦11:08:12.473 | 0 | 0 | 0 | 0 | 0 | 0 | 0 | 0 | 0 | 0 | 0 | 0 | 0 | 0 | 0 | 0 | 0 | 0 | 0 | 0
02.06.2025¦11:08:13.473 | 0 | 0 | 0 | 0 | 0 | 0 | 0 | 0 | 0 | 0 | 0 | 0 | 0 | 0 | 0 | 0 | 0 | 0 | 0 | 0
02.06.2025¦11:08:14.473 | 0 | 0 | 0 | 0 | 0 | 0 | 0 | 0 | 0 | 0 | 0 | 0 | 0 | 0 | 0 | 0 | 0 | 0 | 0 | 0
02.06.2025¦11:08:15.474 | 0 | 0 | 0 | 0 | 0 | 0 | 0 | 0 | 0 | 0 | 0 | 0 | 0 | 0 | 0 | 0 | 0 | 0 | 0 | 0
02.06.2025¦11:08:16.474 | 0 | 0 | 0 | 0 | 0 | 0 | 0 | 0 | 0 | 0 | 0 | 0 | 0 | 0 | 0 | 0 | 0 | 0 | 0 | 0
02.06.2025¦11:08:17.474 | 0 | 0 | 0 | 0 | 0 | 0 | 0 | 0 | 0 | 0 | 0 | 0 | 0 | 0 | 0 | 0 | 0 | 0 | 0 | 0
02.06.2025¦11:08:18.474 | 0 | 0 | 0 | 0 | 0 | 0 | 0 | 0 | 0 | 0 | 0 | 0 | 0 | 0 | 0 | 0 | 0 | 0 | 0 | 0
02.06.2025¦11:08:19.472 | 0 | 0 | 0 | 0 | 0 | 0 | 0 | 0 | 0 | 0 | 0 | 0 | 0 | 0 | 0 | 0 | 0 | 0 | 0 | 0
02.06.2025¦11:08:20.473 | 0 | 0 | 0 | 0 | 0 | 0 | 0 | 0 | 0 | 0 | 0 | 0 | 0 | 0 | 0 | 0 | 0 | 0 | 0 | 0
02.06.2025¦11:08:21.474 | 0 | 0 | 0 | 0 | 0 | 0 | 0 | 0 | 0 | 0 | 0 | 0 | 0 | 0 | 0 | 0 | 0 | 0 | 0 | 0
02.06.2025¦11:08:22.474 | 0 | 0 | 0 | 0 | 0 | 0 | 0 | 0 | 0 | 0 | 0 | 0 | 0 | 0 | 0 | 0 | 0 | 0 | 0 | 0
02.06.2025¦11:08:23.474 | 0 | 0 | 0 | 0 | 0 | 0 | 0 | 0 | 0 | 0 | 0 | 0 | 0 | 0 | 0 | 0 | 0 | 0 | 0 | 0
02.06.2025¦11:08:24.474 | 0 | 0 | 0 | 0 | 0 | 0 | 0 | 0 | 0 | 0 | 0 | 0 | 0 | 0 | 0 | 0 | 0 | 0 | 0 | 0
02.06.2025¦11:08:25.474 | 0 | 0 | 0 | 0 | 0 | 0 | 0 | 0 | 0 | 0 | 0 | 0 | 0 | 0 | 0 | 0 | 0 | 0 | 0 | 0
02.06.2025¦11:08:26.473 | 0 | 0 | 0 | 0 | 0 | 0 | 0 | 0 | 0 | 0 | 0 | 0 | 0 | 0 | 0 | 0 | 0 | 0 | 0 | 0
02.06.2025¦11:08:27.473 | 0 | 0 | 0 | 0 | 0 | 0 | 0 | 0 | 0 | 0 | 0 | 0 | 0 | 0 | 0 | 0 | 0 | 0 | 0 | 0
02.06.2025¦11:08:28.473 | 0 | 0 | 0 | 0 | 0 | 0 | 0 | 0 | 0 | 0 | 0 | 0 | 0 | 0 | 0 | 0 | 0 | 0 | 0 | 0
02.06.2025¦11:08:29.473 | 0 | 0 | 0 | 0 | 0 | 0 | 0 | 0 | 0 | 0 | 0 | 0 | 0 | 0 | 0 | 0 | 0 | 0 | 0 | 0
02.06.2025¦11:08:30.473 | 0 | 0 | 0 | 0 | 0 | 0 | 0 | 0 | 0 | 0 | 0 | 0 | 0 | 0 | 0 | 0 | 0 | 0 | 0 | 0
02.06.2025¦11:08:31.473 | 0 | 0 | 0 | 0 | 0 | 0 | 0 | 0 | 0 | 0 | 0 | 0 | 0 | 0 | 0 | 0 | 0 | 0 | 0 | 0
02.06.2025¦11:08:32.474 | 0 | 0 | 0 | 0 | 0 | 0 | 0 | 0 | 0 | 0 | 0 | 0 | 0 | 0 | 0 | 0 | 0 | 0 | 0 | 0
02.06.2025¦11:08:33.474 | 0 | 0 | 0 | 0 | 0 | 0 | 0 | 0 | 0 | 0 | 0 | 0 | 0 | 0 | 0 | 0 | 0 | 0 | 0 | 0
02.06.2025¦11:08:34.474 | 0 | 0 | 0 | 0 | 0 | 0 | 0 | 0 | 0 | 0 | 0 | 0 | 0 | 0 | 0 | 0 | 0 | 0 | 0 | 0
02.06.2025¦11:08:35.474 | 0 | 0 | 0 | 0 | 0 | 0 | 0 | 0 | 0 | 0 | 0 | 0 | 0 | 0 | 0 | 0 | 0 | 0 | 0 | 0
02.06.2025¦11:08:36.473 | 0 | 0 | 0 | 0 | 0 | 0 | 0 | 0 | 0 | 0 | 0 | 0 | 0 | 0 | 0 | 0 | 0 | 0 | 0 | 0
02.06.2025¦11:08:37.473 | 0 | 0 | 0 | 0 | 0 | 0 | 0 | 0 | 0 | 0 | 0 | 0 | 0 | 0 | 0 | 0 | 0 | 0 | 0 | 0
02.06.2025¦11:08:38.473 | 0 | 0 | 0 | 0 | 0 | 0 | 0 | 0 | 0 | 0 | 0 | 0 | 0 | 0 | 0 | 0 | 0 | 0 | 0 | 0
02.06.2025¦11:08:39.475 | 0 | 0 | 0 | 0 | 0 | 0 | 0 | 0 | 0 | 0 | 0 | 0 | 0 | 0 | 0 | 0 | 0 | 0 | 0 | 0
02.06.2025¦11:08:40.473 | 0 | 0 | 0 | 0 | 0 | 0 | 0 | 0 | 0 | 0 | 0 | 0 | 0 | 0 | 0 | 0 | 0 | 0 | 0 | 0
02.06.2025¦11:08:41.473 | 0 | 0 | 0 | 0 | 0 | 0 | 0 | 0 | 0 | 0 | 0 | 0 | 0 | 0 | 0 | 0 | 0 | 0 | 0 | 0
02.06.2025¦11:08:42.474 | 0 | 0 | 0 | 0 | 0 | 0 | 0 | 0 | 0 | 0 | 0 | 0 | 0 | 0 | 0 | 0 | 0 | 0 | 0 | 0
02.06.2025¦11:08:43.473 | 0 | 0 | 0 | 0 | 0 | 0 | 0 | 0 | 0 | 0 | 0 | 0 | 0 | 0 | 0 | 0 | 0 | 0 | 0 | 0
02.06.2025¦11:08:44.474 | 0 | 0 | 0 | 0 | 0 | 0 | 0 | 0 | 0 | 0 | 0 | 0 | 0 | 0 | 0 | 0 | 0 | 0 | 0 | 0
02.06.2025¦11:08:45.474 | 0 | 0 | 0 | 0 | 0 | 0 | 0 | 0 | 0 | 0 | 0 | 0 | 0 | 0 | 0 | 0 | 0 | 0 | 0 | 0
02.06.2025¦11:08:46.474 | 0 | 0 | 0 | 0 | 0 | 0 | 0 | 0 | 0 | 0 | 0 | 0 | 0 | 0 | 0 | 0 | 0 | 0 | 0 | 0
02.06.2025¦11:08:47.473 | 0 | 0 | 0 | 0 | 0 | 0 | 0 | 0 | 0 | 0 | 0 | 0 | 0 | 0 | 0 | 0 | 0 | 0 | 0 | 0
02.06.2025¦11:08:48.473 | 0 | 0 | 0 | 0 | 0 | 0 | 0 | 0 | 0 | 0 | 0 | 0 | 0 | 0 | 0 | 0 | 0 | 0 | 0 | 0
02.06.2025¦11:08:49.473 | 0 | 0 | 0 | 0 | 0 | 0 | 0 | 0 | 0 | 0 | 0 | 0 | 0 | 0 | 0 | 0 | 0 | 0 | 0 | 0
02.06.2025¦11:08:50.474 | 0 | 0 | 0 | 0 | 0 | 0 | 0 | 0 | 0 | 0 | 0 | 0 | 0 | 0 | 0 | 0 | 0 | 0 | 0 | 0
02.06.2025¦11:08:51.473 | 0 | 0 | 0 | 0 | 0 | 0 | 0 | 0 | 0 | 0 | 0 | 0 | 0 | 0 | 0 | 0 | 0 | 0 | 0 | 0
02.06.2025¦11:08:52.472 | 0 | 0 | 0 | 0 | 0 | 0 | 0 | 0 | 0 | 0 | 0 | 0 | 0 | 0 | 0 | 0 | 0 | 0 | 0 | 0
02.06.2025¦11:08:53.472 | 0 | 0 | 0 | 0 | 0 | 0 | 0 | 0 | 0 | 0 | 0 | 0 | 0 | 0 | 0 | 0 | 0 | 0 | 0 | 0
02.06.2025¦11:08:54.473 | 0 | 0 | 0 | 0 | 0 | 0 | 0 | 0 | 0 | 0 | 0 | 0 | 0 | 0 | 0 | 0 | 0 | 0 | 0 | 0
02.06.2025¦11:08:55.474 | 0 | 0 | 0 | 0 | 0 | 0 | 0 | 0 | 0 | 0 | 0 | 0 | 0 | 0 | 0 | 0 | 0 | 0 | 0 | 0
02.06.2025¦11:08:56.472 | 0 | 0 | 0 | 0 | 0 | 0 | 0 | 0 | 0 | 0 | 0 | 0 | 0 | 0 | 0 | 0 | 0 | 0 | 0 | 0
02.06.2025¦11:08:57.473 | 0 | 0 | 0 | 0 | 0 | 0 | 0 | 0 | 0 | 0 | 0 | 0 | 0 | 0 | 0 | 0 | 0 | 0 | 0 | 0
02.06.2025¦11:08:58.474 | 0 | 0 | 0 | 0 | 0 | 0 | 0 | 0 | 0 | 0 | 0 | 0 | 0 | 0 | 0 | 0 | 0 | 0 | 0 | 0
02.06.2025¦11:08:59.474 | 0 | 0 | 0 | 0 | 0 | 0 | 0 | 0 | 0 | 0 | 0 | 0 | 0 | 0 | 0 | 0 | 0 | 0 | 0 | 0
02.06.2025¦11:09:00.474 | 0 | 0 | 0 | 0 | 0 | 0 | 0 | 0 | 0 | 0 | 0 | 0 | 0 | 0 | 0 | 0 | 0 | 0 | 0 | 0
02.06.2025¦11:09:01.474 | 0 | 0 | 0 | 0 | 0 | 0 | 0 | 0 | 0 | 0 | 0 | 0 | 0 | 0 | 0 | 0 | 0 | 0 | 0 | 0
02.06.2025¦11:09:02.472 | 0 | 0 | 0 | 0 | 0 | 0 | 0 | 0 | 0 | 0 | 0 | 0 | 0 | 0 | 0 | 0 | 0 | 0 | 0 | 0
02.06.2025¦11:09:03.473 | 0 | 0 | 0 | 0 | 0 | 0 | 0 | 0 | 0 | 0 | 0 | 0 | 0 | 0 | 0 | 0 | 0 | 0 | 0 | 0
02.06.2025¦11:09:04.474 | 0 | 0 | 0 | 0 | 0 | 0 | 0 | 0 | 0 | 0 | 0 | 0 | 0 | 0 | 0 | 0 | 0 | 0 | 0 | 0
02.06.2025¦11:09:05.474 | 0 | 0 | 0 | 0 | 0 | 0 | 0 | 0 | 0 | 0 | 0 | 0 | 0 | 0 | 0 | 0 | 0 | 0 | 0 | 0
02.06.2025¦11:09:06.473 | 0 | 0 | 0 | 0 | 0 | 0 | 0 | 0 | 0 | 0 | 0 | 0 | 0 | 0 | 0 | 0 | 0 | 0 | 0 | 0
02.06.2025¦11:09:07.475 | 0 | 0 | 0 | 0 | 0 | 0 | 0 | 0 | 0 | 0 | 0 | 0 | 0 | 0 | 0 | 0 | 0 | 0 | 0 | 0
02.06.2025¦11:09:08.474 | 0 | 0 | 0 | 0 | 0 | 0 | 0 | 0 | 0 | 0 | 0 | 0 | 0 | 0 | 0 | 0 | 0 | 0 | 0 | 0
02.06.2025¦11:09:09.474 | 0 | 0 | 0 | 0 | 0 | 0 | 0 | 0 | 0 | 0 | 0 | 0 | 0 | 0 | 0 | 0 | 0 | 0 | 0 | 0
02.06.2025¦11:09:10.474 | 0 | 0 | 0 | 0 | 0 | 0 | 0 | 0 | 0 | 0 | 0 | 0 | 0 | 0 | 0 | 0 | 0 | 0 | 0 | 0
02.06.2025¦11:09:11.473 | 0 | 0 | 0 | 0 | 0 | 0 | 0 | 0 | 0 | 0 | 0 | 0 | 0 | 0 | 0 | 0 | 0 | 0 | 0 | 0
02.06.2025¦11:09:12.474 | 0 | 0 | 0 | 0 | 0 | 0 | 0 | 0 | 0 | 0 | 0 | 0 | 0 | 0 | 0 | 0 | 0 | 0 | 0 | 0
02.06.2025¦11:09:13.473 | 0 | 0 | 0 | 0 | 0 | 0 | 0 | 0 | 0 | 0 | 0 | 0 | 0 | 0 | 0 | 0 | 0 | 0 | 0 | 0
02.06.2025¦11:09:14.475 | 0 | 0 | 0 | 0 | 0 | 0 | 0 | 0 | 0 | 0 | 0 | 0 | 0 | 0 | 0 | 0 | 0 | 0 | 0 | 0
02.06.2025¦11:09:15.473 | 0 | 0 | 0 | 0 | 0 | 0 | 0 | 0 | 0 | 0 | 0 | 0 | 0 | 0 | 0 | 0 | 0 | 0 | 0 | 0
02.06.2025¦11:09:16.472 | 0 | 0 | 0 | 0 | 0 | 0 | 0 | 0 | 0 | 0 | 0 | 0 | 0 | 0 | 0 | 0 | 0 | 0 | 0 | 0
02.06.2025¦11:09:17.473 | 0 | 0 | 0 | 0 | 0 | 0 | 0 | 0 | 0 | 0 | 0 | 0 | 0 | 0 | 0 | 0 | 0 | 0 | 0 | 0
02.06.2025¦11:09:18.473 | 0 | 0 | 0 | 0 | 0 | 0 | 0 | 0 | 0 | 0 | 0 | 0 | 0 | 0 | 0 | 0 | 0 | 0 | 0 | 0
02.06.2025¦11:09:19.473 | 0 | 0 | 0 | 0 | 0 | 0 | 0 | 0 | 0 | 0 | 0 | 0 | 0 | 0 | 0 | 0 | 0 | 0 | 0 | 0
02.06.2025¦11:09:20.473 | 0 | 0 | 0 | 0 | 0 | 0 | 0 | 0 | 0 | 0 | 0 | 0 | 0 | 0 | 0 | 0 | 0 | 0 | 0 | 0
02.06.2025¦11:09:21.474 | 0 | 0 | 0 | 0 | 0 | 0 | 0 | 0 | 0 | 0 | 0 | 0 | 0 | 0 | 0 | 0 | 0 | 0 | 0 | 0
02.06.2025¦11:09:22.473 | 0 | 0 | 0 | 0 | 0 | 0 | 0 | 0 | 0 | 0 | 0 | 0 | 0 | 0 | 0 | 0 | 0 | 0 | 0 | 0
02.06.2025¦11:09:23.474 | 0 | 0 | 0 | 0 | 0 | 0 | 0 | 0 | 0 | 0 | 0 | 0 | 0 | 0 | 0 | 0 | 0 | 0 | 0 | 0
02.06.2025¦11:09:24.474 | 0 | 0 | 0 | 0 | 0 | 0 | 0 | 0 | 0 | 0 | 0 | 0 | 0 | 0 | 0 | 0 | 0 | 0 | 0 | 0
02.06.2025¦11:09:25.474 | 0 | 0 | 0 | 0 | 0 | 0 | 0 | 0 | 0 | 0 | 0 | 0 | 0 | 0 | 0 | 0 | 0 | 0 | 0 | 0
02.06.2025¦11:09:26.473 | 0 | 0 | 0 | 0 | 0 | 0 | 0 | 0 | 0 | 0 | 0 | 0 | 0 | 0 | 0 | 0 | 0 | 0 | 0 | 0
02.06.2025¦11:09:27.473 | 0 | 0 | 0 | 0 | 0 | 0 | 0 | 0 | 0 | 0 | 0 | 0 | 0 | 0 | 0 | 0 | 0 | 0 | 0 | 0
02.06.2025¦11:09:28.474 | 0 | 0 | 0 | 0 | 0 | 0 | 0 | 0 | 0 | 0 | 0 | 0 | 0 | 0 | 0 | 0 | 0 | 0 | 0 | 0
02.06.2025¦11:09:29.472 | 0 | 0 | 0 | 0 | 0 | 0 | 0 | 0 | 0 | 0 | 0 | 0 | 0 | 0 | 0 | 0 | 0 | 0 | 0 | 0
02.06.2025¦11:09:30.473 | 0 | 0 | 0 | 0 | 0 | 0 | 0 | 0 | 0 | 0 | 0 | 0 | 0 | 0 | 0 | 0 | 0 | 0 | 0 | 0
02.06.2025¦11:09:31.474 | 0 | 0 | 0 | 0 | 0 | 0 | 0 | 0 | 0 | 0 | 0 | 0 | 0 | 0 | 0 | 0 | 0 | 0 | 0 | 0
02.06.2025¦11:09:32.474 | 0 | 0 | 0 | 0 | 0 | 0 | 0 | 0 | 0 | 0 | 0 | 0 | 0 | 0 | 0 | 0 | 0 | 0 | 0 | 0
02.06.2025¦11:09:33.474 | 0 | 0 | 0 | 0 | 0 | 0 | 0 | 0 | 0 | 0 | 0 | 0 | 0 | 0 | 0 | 0 | 0 | 0 | 0 | 0
02.06.2025¦11:09:34.474 | 0 | 0 | 0 | 0 | 0 | 0 | 0 | 0 | 0 | 0 | 0 | 0 | 0 | 0 | 0 | 0 | 0 | 0 | 0 | 0
02.06.2025¦11:09:35.474 | 0 | 0 | 0 | 0 | 0 | 0 | 0 | 0 | 0 | 0 | 0 | 0 | 0 | 0 | 0 | 0 | 0 | 0 | 0 | 0
02.06.2025¦11:09:36.472 | 0 | 0 | 0 | 0 | 0 | 0 | 0 | 0 | 0 | 0 | 0 | 0 | 0 | 0 | 0 | 0 | 0 | 0 | 0 | 0
02.06.2025¦11:09:37.472 | 0 | 0 | 0 | 0 | 0 | 0 | 0 | 0 | 0 | 0 | 0 | 0 | 0 | 0 | 0 | 0 | 0 | 0 | 0 | 0
02.06.2025¦11:09:38.472 | 0 | 0 | 0 | 0 | 0 | 0 | 0 | 0 | 0 | 0 | 0 | 0 | 0 | 0 | 0 | 0 | 0 | 0 | 0 | 0
02.06.2025¦11:09:39.472 | 0 | 0 | 0 | 0 | 0 | 0 | 0 | 0 | 0 | 0 | 0 | 0 | 0 | 0 | 0 | 0 | 0 | 0 | 0 | 0
02.06.2025¦11:09:40.473 | 0 | 0 | 0 | 0 | 0 | 0 | 0 | 0 | 0 | 0 | 0 | 0 | 0 | 0 | 0 | 0 | 0 | 0 | 0 | 0
02.06.2025¦11:09:41.473 | 0 | 0 | 0 | 0 | 0 | 0 | 0 | 0 | 0 | 0 | 0 | 0 | 0 | 0 | 0 | 0 | 0 | 0 | 0 | 0
02.06.2025¦11:09:42.473 | 0 | 0 | 0 | 0 | 0 | 0 | 0 | 0 | 0 | 0 | 0 | 0 | 0 | 0 | 0 | 0 | 0 | 0 | 0 | 0
02.06.2025¦11:09:43.474 | 0 | 0 | 0 | 0 | 0 | 0 | 0 | 0 | 0 | 0 | 0 | 0 | 0 | 0 | 0 | 0 | 0 | 0 | 0 | 0
02.06.2025¦11:09:44.474 | 0 | 0 | 0 | 0 | 0 | 0 | 0 | 0 | 0 | 0 | 0 | 0 | 0 | 0 | 0 | 0 | 0 | 0 | 0 | 0
02.06.2025¦11:09:45.474 | 0 | 0 | 0 | 0 | 0 | 0 | 0 | 0 | 0 | 0 | 0 | 0 | 0 | 0 | 0 | 0 | 0 | 0 | 0 | 0
02.06.2025¦11:09:46.473 | 0 | 0 | 0 | 0 | 0 | 0 | 0 | 0 | 0 | 0 | 0 | 0 | 0 | 0 | 0 | 0 | 0 | 0 | 0 | 0
02.06.2025¦11:09:47.474 | 0 | 0 | 0 | 0 | 0 | 0 | 0 | 0 | 0 | 0 | 0 | 0 | 0 | 0 | 0 | 0 | 0 | 0 | 0 | 0
02.06.2025¦11:09:48.473 | 0 | 0 | 0 | 0 | 0 | 0 | 0 | 0 | 0 | 0 | 0 | 0 | 0 | 0 | 0 | 0 | 0 | 0 | 0 | 0
02.06.2025¦11:09:49.474 | 0 | 0 | 0 | 0 | 0 | 0 | 0 | 0 | 0 | 0 | 0 | 0 | 0 | 0 | 0 | 0 | 0 | 0 | 0 | 0
02.06.2025¦11:09:50.473 | 0 | 0 | 0 | 0 | 0 | 0 | 0 | 0 | 0 | 0 | 0 | 0 | 0 | 0 | 0 | 0 | 0 | 0 | 0 | 0
02.06.2025¦11:09:51.473 | 0 | 0 | 0 | 0 | 0 | 0 | 0 | 0 | 0 | 0 | 0 | 0 | 0 | 0 | 0 | 0 | 0 | 0 | 0 | 0
02.06.2025¦11:09:52.474 | 0 | 0 | 0 | 0 | 0 | 0 | 0 | 0 | 0 | 0 | 0 | 0 | 0 | 0 | 0 | 0 | 0 | 0 | 0 | 0
02.06.2025¦11:09:53.474 | 0 | 0 | 0 | 0 | 0 | 0 | 0 | 0 | 0 | 0 | 0 | 0 | 0 | 0 | 0 | 0 | 0 | 0 | 0 | 0
02.06.2025¦11:09:54.474 | 0 | 0 | 0 | 0 | 0 | 0 | 0 | 0 | 0 | 0 | 0 | 0 | 0 | 0 | 0 | 0 | 0 | 0 | 0 | 0
02.06.2025¦11:09:55.474 | 0 | 0 | 0 | 0 | 0 | 0 | 0 | 0 | 0 | 0 | 0 | 0 | 0 | 0 | 0 | 0 | 0 | 0 | 0 | 0
02.06.2025¦11:09:56.475 | 0 | 0 | 0 | 0 | 0 | 0 | 0 | 0 | 0 | 0 | 0 | 0 | 0 | 0 | 0 | 0 | 0 | 0 | 0 | 0
02.06.2025¦11:09:57.473 | 0 | 0 | 0 | 0 | 0 | 0 | 0 | 0 | 0 | 0 | 0 | 0 | 0 | 0 | 0 | 0 | 0 | 0 | 0 | 0
02.06.2025¦11:09:58.473 | 0 | 0 | 0 | 0 | 0 | 0 | 0 | 0 | 0 | 0 | 0 | 0 | 0 | 0 | 0 | 0 | 0 | 0 | 0 | 0
02.06.2025¦11:09:59.473 | 0 | 0 | 0 | 0 | 0 | 0 | 0 | 0 | 0 | 0 | 0 | 0 | 0 | 0 | 0 | 0 | 0 | 0 | 0 | 0
02.06.2025¦11:10:00.473 | 0 | 0 | 0 | 0 | 0 | 0 | 0 | 0 | 0 | 0 | 0 | 0 | 0 | 0 | 0 | 0 | 0 | 0 | 0 | 0
02.06.2025¦11:10:01.473 | 0 | 0 | 0 | 0 | 0 | 0 | 0 | 0 | 0 | 0 | 0 | 0 | 0 | 0 | 0 | 0 | 0 | 0 | 0 | 0
02.06.2025¦11:10:02.473 | 0 | 0 | 0 | 0 | 0 | 0 | 0 | 0 | 0 | 0 | 0 | 0 | 0 | 0 | 0 | 0 | 0 | 0 | 0 | 0
02.06.2025¦11:10:03.475 | 0 | 0 | 0 | 0 | 0 | 0 | 0 | 0 | 0 | 0 | 0 | 0 | 0 | 0 | 0 | 0 | 0 | 0 | 0 | 0
02.06.2025¦11:10:04.473 | 0 | 0 | 0 | 0 | 0 | 0 | 0 | 0 | 0 | 0 | 0 | 0 | 0 | 0 | 0 | 0 | 0 | 0 | 0 | 0
02.06.2025¦11:10:05.473 | 0 | 0 | 0 | 0 | 0 | 0 | 0 | 0 | 0 | 0 | 0 | 0 | 0 | 0 | 0 | 0 | 0 | 0 | 0 | 0
02.06.2025¦11:10:06.473 | 0 | 0 | 0 | 0 | 0 | 0 | 0 | 0 | 0 | 0 | 0 | 0 | 0 | 0 | 0 | 0 | 0 | 0 | 0 | 0
02.06.2025¦11:10:07.473 | 0 | 0 | 0 | 0 | 0 | 0 | 0 | 0 | 0 | 0 | 0 | 0 | 0 | 0 | 0 | 0 | 0 | 0 | 0 | 0
02.06.2025¦11:10:08.474 | 0 | 0 | 0 | 0 | 0 | 0 | 0 | 0 | 0 | 0 | 0 | 0 | 0 | 0 | 0 | 0 | 0 | 0 | 0 | 0
02.06.2025¦11:10:09.474 | 0 | 0 | 0 | 0 | 0 | 0 | 0 | 0 | 0 | 0 | 0 | 0 | 0 | 0 | 0 | 0 | 0 | 0 | 0 | 0
02.06.2025¦11:10:10.475 | 0 | 0 | 0 | 0 | 0 | 0 | 0 | 0 | 0 | 0 | 0 | 0 | 0 | 0 | 0 | 0 | 0 | 0 | 0 | 0
02.06.2025¦11:10:11.474 | 0 | 0 | 0 | 0 | 0 | 0 | 0 | 0 | 0 | 0 | 0 | 0 | 0 | 0 | 0 | 0 | 0 | 0 | 0 | 0
02.06.2025¦11:10:12.474 | 0 | 0 | 0 | 0 | 0 | 0 | 0 | 0 | 0 | 0 | 0 | 0 | 0 | 0 | 0 | 0 | 0 | 0 | 0 | 0
02.06.2025¦11:10:13.474 | 0 | 0 | 0 | 0 | 0 | 0 | 0 | 0 | 0 | 0 | 0 | 0 | 0 | 0 | 0 | 0 | 0 | 0 | 0 | 0
02.06.2025¦11:10:14.473 | 0 | 0 | 0 | 0 | 0 | 0 | 0 | 0 | 0 | 0 | 0 | 0 | 0 | 0 | 0 | 0 | 0 | 0 | 0 | 0
02.06.2025¦11:10:15.474 | 0 | 0 | 0 | 0 | 0 | 0 | 0 | 0 | 0 | 0 | 0 | 0 | 0 | 0 | 0 | 0 | 0 | 0 | 0 | 0
02.06.2025¦11:10:16.474 | 0 | 0 | 0 | 0 | 0 | 0 | 0 | 0 | 0 | 0 | 0 | 0 | 0 | 0 | 0 | 0 | 0 | 0 | 0 | 0
02.06.2025¦11:10:17.475 | 0 | 0 | 0 | 0 | 0 | 0 | 0 | 0 | 0 | 0 | 0 | 0 | 0 | 0 | 0 | 0 | 0 | 0 | 0 | 0
02.06.2025¦11:10:18.473 | 0 | 0 | 0 | 0 | 0 | 0 | 0 | 0 | 0 | 0 | 0 | 0 | 0 | 0 | 0 | 0 | 0 | 0 | 0 | 0
02.06.2025¦11:10:19.474 | 0 | 0 | 0 | 0 | 0 | 0 | 0 | 0 | 0 | 0 | 0 | 0 | 0 | 0 | 0 | 0 | 0 | 0 | 0 | 0
02.06.2025¦11:10:20.474 | 0 | 0 | 0 | 0 | 0 | 0 | 0 | 0 | 0 | 0 | 0 | 0 | 0 | 0 | 0 | 0 | 0 | 0 | 0 | 0
02.06.2025¦11:10:21.473 | 0 | 0 | 0 | 0 | 0 | 0 | 0 | 0 | 0 | 0 | 0 | 0 | 0 | 0 | 0 | 0 | 0 | 0 | 0 | 0
02.06.2025¦11:10:22.473 | 0 | 0 | 0 | 0 | 0 | 0 | 0 | 0 | 0 | 0 | 0 | 0 | 0 | 0 | 0 | 0 | 0 | 0 | 0 | 0
02.06.2025¦11:10:23.473 | 0 | 0 | 0 | 0 | 0 | 0 | 0 | 0 | 0 | 0 | 0 | 0 | 0 | 0 | 0 | 0 | 0 | 0 | 0 | 0
02.06.2025¦11:10:24.474 | 0 | 0 | 0 | 0 | 0 | 0 | 0 | 0 | 0 | 0 | 0 | 0 | 0 | 0 | 0 | 0 | 0 | 0 | 0 | 0
02.06.2025¦11:10:25.473 | 0 | 0 | 0 | 0 | 0 | 0 | 0 | 0 | 0 | 0 | 0 | 0 | 0 | 0 | 0 | 0 | 0 | 0 | 0 | 0
02.06.2025¦11:10:26.473 | 0 | 0 | 0 | 0 | 0 | 0 | 0 | 0 | 0 | 0 | 0 | 0 | 0 | 0 | 0 | 0 | 0 | 0 | 0 | 0
02.06.2025¦11:10:27.473 | 0 | 0 | 0 | 0 | 0 | 0 | 0 | 0 | 0 | 0 | 0 | 0 | 0 | 0 | 0 | 0 | 0 | 0 | 0 | 0
02.06.2025¦11:10:28.472 | 0 | 0 | 0 | 0 | 0 | 0 | 0 | 0 | 0 | 0 | 0 | 0 | 0 | 0 | 0 | 0 | 0 | 0 | 0 | 0
02.06.2025¦11:10:29.473 | 0 | 0 | 0 | 0 | 0 | 0 | 0 | 0 | 0 | 0 | 0 | 0 | 0 | 0 | 0 | 0 | 0 | 0 | 0 | 0
02.06.2025¦11:10:30.473 | 0 | 0 | 0 | 0 | 0 | 0 | 0 | 0 | 0 | 0 | 0 | 0 | 0 | 0 | 0 | 0 | 0 | 0 | 0 | 0
02.06.2025¦11:10:31.474 | 0 | 0 | 0 | 0 | 0 | 0 | 0 | 0 | 0 | 0 | 0 | 0 | 0 | 0 | 0 | 0 | 0 | 0 | 0 | 0
02.06.2025¦11:10:32.473 | 0 | 0 | 0 | 0 | 0 | 0 | 0 | 0 | 0 | 0 | 0 | 0 | 0 | 0 | 0 | 0 | 0 | 0 | 0 | 0
02.06.2025¦11:10:33.474 | 0 | 0 | 0 | 0 | 0 | 0 | 0 | 0 | 0 | 0 | 0 | 0 | 0 | 0 | 0 | 0 | 0 | 0 | 0 | 0
02.06.2025¦11:10:34.474 | 0 | 0 | 0 | 0 | 0 | 0 | 0 | 0 | 0 | 0 | 0 | 0 | 0 | 0 | 0 | 0 | 0 | 0 | 0 | 0
02.06.2025¦11:10:35.474 | 0 | 0 | 0 | 0 | 0 | 0 | 0 | 0 | 0 | 0 | 0 | 0 | 0 | 0 | 0 | 0 | 0 | 0 | 0 | 0
02.06.2025¦11:10:36.474 | 0 | 0 | 0 | 0 | 0 | 0 | 0 | 0 | 0 | 0 | 0 | 0 | 0 | 0 | 0 | 0 | 0 | 0 | 0 | 0
02.06.2025¦11:10:37.474 | 0 | 0 | 0 | 0 | 0 | 0 | 0 | 0 | 0 | 0 | 0 | 0 | 0 | 0 | 0 | 0 | 0 | 0 | 0 | 0
02.06.2025¦11:10:38.475 | 0 | 0 | 0 | 0 | 0 | 0 | 0 | 0 | 0 | 0 | 0 | 0 | 0 | 0 | 0 | 0 | 0 | 0 | 0 | 0
02.06.2025¦11:10:39.473 | 0 | 0 | 0 | 0 | 0 | 0 | 0 | 0 | 0 | 0 | 0 | 0 | 0 | 0 | 0 | 0 | 0 | 0 | 0 | 0
02.06.2025¦11:10:40.474 | 0 | 0 | 0 | 0 | 0 | 0 | 0 | 0 | 0 | 0 | 0 | 0 | 0 | 0 | 0 | 0 | 0 | 0 | 0 | 0
02.06.2025¦11:10:41.473 | 0 | 0 | 0 | 0 | 0 | 0 | 0 | 0 | 0 | 0 | 0 | 0 | 0 | 0 | 0 | 0 | 0 | 0 | 0 | 0
02.06.2025¦11:10:42.473 | 0 | 0 | 0 | 0 | 0 | 0 | 0 | 0 | 0 | 0 | 0 | 0 | 0 | 0 | 0 | 0 | 0 | 0 | 0 | 0
02.06.2025¦11:10:43.474 | 0 | 0 | 0 | 0 | 0 | 0 | 0 | 0 | 0 | 0 | 0 | 0 | 0 | 0 | 0 | 0 | 0 | 0 | 0 | 0
02.06.2025¦11:10:44.474 | 0 | 0 | 0 | 0 | 0 | 0 | 0 | 0 | 0 | 0 | 0 | 0 | 0 | 0 | 0 | 0 | 0 | 0 | 0 | 0
02.06.2025¦11:10:45.474 | 0 | 0 | 0 | 0 | 0 | 0 | 0 | 0 | 0 | 0 | 0 | 0 | 0 | 0 | 0 | 0 | 0 | 0 | 0 | 0
02.06.2025¦11:10:46.473 | 0 | 0 | 0 | 0 | 0 | 0 | 0 | 0 | 0 | 0 | 0 | 0 | 0 | 0 | 0 | 0 | 0 | 0 | 0 | 0
02.06.2025¦11:10:47.473 | 0 | 0 | 0 | 0 | 0 | 0 | 0 | 0 | 0 | 0 | 0 | 0 | 0 | 0 | 0 | 0 | 0 | 0 | 0 | 0
02.06.2025¦11:10:48.473 | 0 | 0 | 0 | 0 | 0 | 0 | 0 | 0 | 0 | 0 | 0 | 0 | 0 | 0 | 0 | 0 | 0 | 0 | 0 | 0
02.06.2025¦11:10:49.473 | 0 | 0 | 0 | 0 | 0 | 0 | 0 | 0 | 0 | 0 | 0 | 0 | 0 | 0 | 0 | 0 | 0 | 0 | 0 | 0
02.06.2025¦11:10:50.475 | 0 | 0 | 0 | 0 | 0 | 0 | 0 | 0 | 0 | 0 | 0 | 0 | 0 | 0 | 0 | 0 | 0 | 0 | 0 | 0
02.06.2025¦11:10:51.473 | 0 | 0 | 0 | 0 | 0 | 0 | 0 | 0 | 0 | 0 | 0 | 0 | 0 | 0 | 0 | 0 | 0 | 0 | 0 | 0
02.06.2025¦11:10:52.472 | 0 | 0 | 0 | 0 | 0 | 0 | 0 | 0 | 0 | 0 | 0 | 0 | 0 | 0 | 0 | 0 | 0 | 0 | 0 | 0
02.06.2025¦11:10:53.473 | 0 | 0 | 0 | 0 | 0 | 0 | 0 | 0 | 0 | 0 | 0 | 0 | 0 | 0 | 0 | 0 | 0 | 0 | 0 | 0
02.06.2025¦11:10:54.474 | 0 | 0 | 0 | 0 | 0 | 0 | 0 | 0 | 0 | 0 | 0 | 0 | 0 | 0 | 0 | 0 | 0 | 0 | 0 | 0
02.06.2025¦11:10:55.474 | 0 | 0 | 0 | 0 | 0 | 0 | 0 | 0 | 0 | 0 | 0 | 0 | 0 | 0 | 0 | 0 | 0 | 0 | 0 | 0
02.06.2025¦11:10:56.474 | 0 | 0 | 0 | 0 | 0 | 0 | 0 | 0 | 0 | 0 | 0 | 0 | 0 | 0 | 0 | 0 | 0 | 0 | 0 | 0
02.06.2025¦11:10:57.474 | 0 | 0 | 0 | 0 | 0 | 0 | 0 | 0 | 0 | 0 | 0 | 0 | 0 | 0 | 0 | 0 | 0 | 0 | 0 | 0
02.06.2025¦11:10:58.473 | 0 | 0 | 0 | 0 | 0 | 0 | 0 | 0 | 0 | 0 | 0 | 0 | 0 | 0 | 0 | 0 | 0 | 0 | 0 | 0
02.06.2025¦11:10:59.473 | 0 | 0 | 0 | 0 | 0 | 0 | 0 | 0 | 0 | 0 | 0 | 0 | 0 | 0 | 0 | 0 | 0 | 0 | 0 | 0
02.06.2025¦11:11:00.473 | 0 | 0 | 0 | 0 | 0 | 0 | 0 | 0 | 0 | 0 | 0 | 0 | 0 | 0 | 0 | 0 | 0 | 0 | 0 | 0
02.06.2025¦11:11:01.473 | 0 | 0 | 0 | 0 | 0 | 0 | 0 | 0 | 0 | 0 | 0 | 0 | 0 | 0 | 0 | 0 | 0 | 0 | 0 | 0
02.06.2025¦11:11:02.473 | 0 | 0 | 0 | 0 | 0 | 0 | 0 | 0 | 0 | 0 | 0 | 0 | 0 | 0 | 0 | 0 | 0 | 0 | 0 | 0
02.06.2025¦11:11:03.474 | 0 | 0 | 0 | 0 | 0 | 0 | 0 | 0 | 0 | 0 | 0 | 0 | 0 | 0 | 0 | 0 | 0 | 0 | 0 | 0
02.06.2025¦11:11:04.474 | 0 | 0 | 0 | 0 | 0 | 0 | 0 | 0 | 0 | 0 | 0 | 0 | 0 | 0 | 0 | 0 | 0 | 0 | 0 | 0
02.06.2025¦11:11:05.473 | 0 | 0 | 0 | 0 | 0 | 0 | 0 | 0 | 0 | 0 | 0 | 0 | 0 | 0 | 0 | 0 | 0 | 0 | 0 | 0
02.06.2025¦11:11:06.474 | 0 | 0 | 0 | 0 | 0 | 0 | 0 | 0 | 0 | 0 | 0 | 0 | 0 | 0 | 0 | 0 | 0 | 0 | 0 | 0
02.06.2025¦11:11:07.474 | 0 | 0 | 0 | 0 | 0 | 0 | 0 | 0 | 0 | 0 | 0 | 0 | 0 | 0 | 0 | 0 | 0 | 0 | 0 | 0
02.06.2025¦11:11:08.472 | 0 | 0 | 0 | 0 | 0 | 0 | 0 | 0 | 0 | 0 | 0 | 0 | 0 | 0 | 0 | 0 | 0 | 0 | 0 | 0
02.06.2025¦11:11:09.473 | 0 | 0 | 0 | 0 | 0 | 0 | 0 | 0 | 0 | 0 | 0 | 0 | 0 | 0 | 0 | 0 | 0 | 0 | 0 | 0
02.06.2025¦11:11:10.474 | 0 | 0 | 0 | 0 | 0 | 0 | 0 | 0 | 0 | 0 | 0 | 0 | 0 | 0 | 0 | 0 | 0 | 0 | 0 | 0
02.06.2025¦11:11:11.474 | 0 | 0 | 0 | 0 | 0 | 0 | 0 | 0 | 0 | 0 | 0 | 0 | 0 | 0 | 0 | 0 | 0 | 0 | 0 | 0
02.06.2025¦11:11:12.474 | 0 | 0 | 0 | 0 | 0 | 0 | 0 | 0 | 0 | 0 | 0 | 0 | 0 | 0 | 0 | 0 | 0 | 0 | 0 | 0
02.06.2025¦11:11:13.475 | 0 | 0 | 0 | 0 | 0 | 0 | 0 | 0 | 0 | 0 | 0 | 0 | 0 | 0 | 0 | 0 | 0 | 0 | 0 | 0
02.06.2025¦11:11:14.474 | 0 | 0 | 0 | 0 | 0 | 0 | 0 | 0 | 0 | 0 | 0 | 0 | 0 | 0 | 0 | 0 | 0 | 0 | 0 | 0
02.06.2025¦11:11:15.474 | 0 | 0 | 0 | 0 | 0 | 0 | 0 | 0 | 0 | 0 | 0 | 0 | 0 | 0 | 0 | 0 | 0 | 0 | 0 | 0
02.06.2025¦11:11:16.474 | 0 | 0 | 0 | 0 | 0 | 0 | 0 | 0 | 0 | 0 | 0 | 0 | 0 | 0 | 0 | 0 | 0 | 0 | 0 | 0
02.06.2025¦11:11:17.472 | 0 | 0 | 0 | 0 | 0 | 0 | 0 | 0 | 0 | 0 | 0 | 0 | 0 | 0 | 0 | 0 | 0 | 0 | 0 | 0
02.06.2025¦11:11:18.473 | 0 | 0 | 0 | 0 | 0 | 0 | 0 | 0 | 0 | 0 | 0 | 0 | 0 | 0 | 0 | 0 | 0 | 0 | 0 | 0
02.06.2025¦11:11:19.473 | 0 | 0 | 0 | 0 | 0 | 0 | 0 | 0 | 0 | 0 | 0 | 0 | 0 | 0 | 0 | 0 | 0 | 0 | 0 | 0
02.06.2025¦11:11:20.474 | 0 | 0 | 0 | 0 | 0 | 0 | 0 | 0 | 0 | 0 | 0 | 0 | 0 | 0 | 0 | 0 | 0 | 0 | 0 | 0
02.06.2025¦11:11:21.473 | 0 | 0 | 0 | 0 | 0 | 0 | 0 | 0 | 0 | 0 | 0 | 0 | 0 | 0 | 0 | 0 | 0 | 0 | 0 | 0
02.06.2025¦11:11:22.474 | 0 | 0 | 0 | 0 | 0 | 0 | 0 | 0 | 0 | 0 | 0 | 0 | 0 | 0 | 0 | 0 | 0 | 0 | 0 | 0
02.06.2025¦11:11:23.474 | 0 | 0 | 0 | 0 | 0 | 0 | 0 | 0 | 0 | 0 | 0 | 0 | 0 | 0 | 0 | 0 | 0 | 0 | 0 | 0
02.06.2025¦11:11:24.474 | 0 | 0 | 0 | 0 | 0 | 0 | 0 | 0 | 0 | 0 | 0 | 0 | 0 | 0 | 0 | 0 | 0 | 0 | 0 | 0
02.06.2025¦11:11:25.474 | 0 | 0 | 0 | 0 | 0 | 0 | 0 | 0 | 0 | 0 | 0 | 0 | 0 | 0 | 0 | 0 | 0 | 0 | 0 | 0
02.06.2025¦11:11:26.473 | 0 | 0 | 0 | 0 | 0 | 0 | 0 | 0 | 0 | 0 | 0 | 0 | 0 | 0 | 0 | 0 | 0 | 0 | 0 | 0
02.06.2025¦11:11:27.472 | 0 | 0 | 0 | 0 | 0 | 0 | 0 | 0 | 0 | 0 | 0 | 0 | 0 | 0 | 0 | 0 | 0 | 0 | 0 | 0
02.06.2025¦11:11:28.473 | 0 | 0 | 0 | 0 | 0 | 0 | 0 | 0 | 0 | 0 | 0 | 0 | 0 | 0 | 0 | 0 | 0 | 0 | 0 | 0
02.06.2025¦11:11:29.474 | 0 | 0 | 0 | 0 | 0 | 0 | 0 | 0 | 0 | 0 | 0 | 0 | 0 | 0 | 0 | 0 | 0 | 0 | 0 | 0
02.06.2025¦11:11:30.474 | 0 | 0 | 0 | 0 | 0 | 0 | 0 | 0 | 0 | 0 | 0 | 0 | 0 | 0 | 0 | 0 | 0 | 0 | 0 | 0
02.06.2025¦11:11:31.474 | 0 | 0 | 0 | 0 | 0 | 0 | 0 | 0 | 0 | 0 | 0 | 0 | 0 | 0 | 0 | 0 | 0 | 0 | 0 | 0
02.06.2025¦11:11:32.473 | 0 | 0 | 0 | 0 | 0 | 0 | 0 | 0 | 0 | 0 | 0 | 0 | 0 | 0 | 0 | 0 | 0 | 0 | 0 | 0
02.06.2025¦11:11:33.474 | 0 | 0 | 0 | 0 | 0 | 0 | 0 | 0 | 0 | 0 | 0 | 0 | 0 | 0 | 0 | 0 | 0 | 0 | 0 | 0
02.06.2025¦11:11:34.475 | 0 | 0 | 0 | 0 | 0 | 0 | 0 | 0 | 0 | 0 | 0 | 0 | 0 | 0 | 0 | 0 | 0 | 0 | 0 | 0
02.06.2025¦11:11:35.473 | 0 | 0 | 0 | 0 | 0 | 0 | 0 | 0 | 0 | 0 | 0 | 0 | 0 | 0 | 0 | 0 | 0 | 0 | 0 | 0
02.06.2025¦11:11:36.474 | 0 | 0 | 0 | 0 | 0 | 0 | 0 | 0 | 0 | 0 | 0 | 0 | 0 | 0 | 0 | 0 | 0 | 0 | 0 | 0
02.06.2025¦11:11:37.473 | 0 | 0 | 0 | 0 | 0 | 0 | 0 | 0 | 0 | 0 | 0 | 0 | 0 | 0 | 0 | 0 | 0 | 0 | 0 | 0
02.06.2025¦11:11:38.473 | 0 | 0 | 0 | 0 | 0 | 0 | 0 | 0 | 0 | 0 | 0 | 0 | 0 | 0 | 0 | 0 | 0 | 0 | 0 | 0
02.06.2025¦11:11:39.473 | 0 | 0 | 0 | 0 | 0 | 0 | 0 | 0 | 0 | 0 | 0 | 0 | 0 | 0 | 0 | 0 | 0 | 0 | 0 | 0
02.06.2025¦11:11:40.473 | 0 | 0 | 0 | 0 | 0 | 0 | 0 | 0 | 0 | 0 | 0 | 0 | 0 | 0 | 0 | 0 | 0 | 0 | 0 | 0
02.06.2025¦11:11:41.475 | 0 | 0 | 0 | 0 | 0 | 0 | 0 | 0 | 0 | 0 | 0 | 0 | 0 | 0 | 0 | 0 | 0 | 0 | 0 | 0
02.06.2025¦11:11:42.474 | 0 | 0 | 0 | 0 | 0 | 0 | 0 | 0 | 0 | 0 | 0 | 0 | 0 | 0 | 0 | 0 | 0 | 0 | 0 | 0
02.06.2025¦11:11:43.474 | 0 | 0 | 0 | 0 | 0 | 0 | 0 | 0 | 0 | 0 | 0 | 0 | 0 | 0 | 0 | 0 | 0 | 0 | 0 | 0
02.06.2025¦11:11:44.474 | 0 | 0 | 0 | 0 | 0 | 0 | 0 | 0 | 0 | 0 | 0 | 0 | 0 | 0 | 0 | 0 | 0 | 0 | 0 | 0
02.06.2025¦11:11:45.473 | 0 | 0 | 0 | 0 | 0 | 0 | 0 | 0 | 0 | 0 | 0 | 0 | 0 | 0 | 0 | 0 | 0 | 0 | 0 | 0
02.06.2025¦11:11:46.474 | 0 | 0 | 0 | 0 | 0 | 0 | 0 | 0 | 0 | 0 | 0 | 0 | 0 | 0 | 0 | 0 | 0 | 0 | 0 | 0
02.06.2025¦11:11:47.474 | 0 | 0 | 0 | 0 | 0 | 0 | 0 | 0 | 0 | 0 | 0 | 0 | 0 | 0 | 0 | 0 | 0 | 0 | 0 | 0
02.06.2025¦11:11:48.473 | 0 | 0 | 0 | 0 | 0 | 0 | 0 | 0 | 0 | 0 | 0 | 0 | 0 | 0 | 0 | 0 | 0 | 0 | 0 | 0
02.06.2025¦11:11:49.474 | 0 | 0 | 0 | 0 | 0 | 0 | 0 | 0 | 0 | 0 | 0 | 0 | 0 | 0 | 0 | 0 | 0 | 0 | 0 | 0
02.06.2025¦11:11:50.473 | 0 | 0 | 0 | 0 | 0 | 0 | 0 | 0 | 0 | 0 | 0 | 0 | 0 | 0 | 0 | 0 | 0 | 0 | 0 | 0
02.06.2025¦11:11:51.474 | 0 | 0 | 0 | 0 | 0 | 0 | 0 | 0 | 0 | 0 | 0 | 0 | 0 | 0 | 0 | 0 | 0 | 0 | 0 | 0
02.06.2025¦11:11:52.473 | 0 | 0 | 0 | 0 | 0 | 0 | 0 | 0 | 0 | 0 | 0 | 0 | 0 | 0 | 0 | 0 | 0 | 0 | 0 | 0
02.06.2025¦11:11:53.474 | 0 | 0 | 0 | 0 | 0 | 0 | 0 | 0 | 0 | 0 | 0 | 0 | 0 | 0 | 0 | 0 | 0 | 0 | 0 | 0
02.06.2025¦11:11:54.474 | 0 | 0 | 0 | 0 | 0 | 0 | 0 | 0 | 0 | 0 | 0 | 0 | 0 | 0 | 0 | 0 | 0 | 0 | 0 | 0
02.06.2025¦11:11:55.474 | 0 | 0 | 0 | 0 | 0 | 0 | 0 | 0 | 0 | 0 | 0 | 0 | 0 | 0 | 0 | 0 | 0 | 0 | 0 | 0
02.06.2025¦11:11:56.473 | 0 | 0 | 0 | 0 | 0 | 0 | 0 | 0 | 0 | 0 | 0 | 0 | 0 | 0 | 0 | 0 | 0 | 0 | 0 | 0
02.06.2025¦11:11:57.474 | 0 | 0 | 0 | 0 | 0 | 0 | 0 | 0 | 0 | 0 | 0 | 0 | 0 | 0 | 0 | 0 | 0 | 0 | 0 | 0
02.06.2025¦11:11:58.472 | 0 | 0 | 0 | 0 | 0 | 0 | 0 | 0 | 0 | 0 | 0 | 0 | 0 | 0 | 0 | 0 | 0 | 0 | 0 | 0
02.06.2025¦11:11:59.472 | 0 | 0 | 0 | 0 | 0 | 0 | 0 | 0 | 0 | 0 | 0 | 0 | 0 | 0 | 0 | 0 | 0 | 0 | 0 | 0
02.06.2025¦11:12:00.474 | 0 | 0 | 0 | 0 | 0 | 0 | 0 | 0 | 0 | 0 | 0 | 0 | 0 | 0 | 0 | 0 | 0 | 0 | 0 | 0
02.06.2025¦11:12:01.474 | 0 | 0 | 0 | 0 | 0 | 0 | 0 | 0 | 0 | 0 | 0 | 0 | 0 | 0 | 0 | 0 | 0 | 0 | 0 | 0
02.06.2025¦11:12:02.474 | 0 | 0 | 0 | 0 | 0 | 0 | 0 | 0 | 0 | 0 | 0 | 0 | 0 | 0 | 0 | 0 | 0 | 0 | 0 | 0
02.06.2025¦11:12:03.473 | 0 | 0 | 0 | 0 | 0 | 0 | 0 | 0 | 0 | 0 | 0 | 0 | 0 | 0 | 0 | 0 | 0 | 0 | 0 | 0
02.06.2025¦11:12:04.473 | 0 | 0 | 0 | 0 | 0 | 0 | 0 | 0 | 0 | 0 | 0 | 0 | 0 | 0 | 0 | 0 | 0 | 0 | 0 | 0
02.06.2025¦11:12:05.473 | 0 | 0 | 0 | 0 | 0 | 0 | 0 | 0 | 0 | 0 | 0 | 0 | 0 | 0 | 0 | 0 | 0 | 0 | 0 | 0
02.06.2025¦11:12:06.474 | 0 | 0 | 0 | 0 | 0 | 0 | 0 | 0 | 0 | 0 | 0 | 0 | 0 | 0 | 0 | 0 | 0 | 0 | 0 | 0
02.06.2025¦11:12:07.475 | 0 | 0 | 0 | 0 | 0 | 0 | 0 | 0 | 0 | 0 | 0 | 0 | 0 | 0 | 0 | 0 | 0 | 0 | 0 | 0
02.06.2025¦11:12:08.474 | 0 | 0 | 0 | 0 | 0 | 0 | 0 | 0 | 0 | 0 | 0 | 0 | 0 | 0 | 0 | 0 | 0 | 0 | 0 | 0
02.06.2025¦11:12:09.473 | 0 | 0 | 0 | 0 | 0 | 0 | 0 | 0 | 0 | 0 | 0 | 0 | 0 | 0 | 0 | 0 | 0 | 0 | 0 | 0
02.06.2025¦11:12:10.473 | 0 | 0 | 0 | 0 | 0 | 0 | 0 | 0 | 0 | 0 | 0 | 0 | 0 | 0 | 0 | 0 | 0 | 0 | 0 | 0
02.06.2025¦11:12:11.474 | 0 | 0 | 0 | 0 | 0 | 0 | 0 | 0 | 0 | 0 | 0 | 0 | 0 | 0 | 0 | 0 | 0 | 0 | 0 | 0
02.06.2025¦11:12:12.474 | 0 | 0 | 0 | 0 | 0 | 0 | 0 | 0 | 0 | 0 | 0 | 0 | 0 | 0 | 0 | 0 | 0 | 0 | 0 | 0
02.06.2025¦11:12:13.474 | 0 | 0 | 0 | 0 | 0 | 0 | 0 | 0 | 0 | 0 | 0 | 0 | 0 | 0 | 0 | 0 | 0 | 0 | 0 | 0
02.06.2025¦11:12:14.474 | 0 | 0 | 0 | 0 | 0 | 0 | 0 | 0 | 0 | 0 | 0 | 0 | 0 | 0 | 0 | 0 | 0 | 0 | 0 | 0
02.06.2025¦11:12:15.474 | 0 | 0 | 0 | 0 | 0 | 0 | 0 | 0 | 0 | 0 | 0 | 0 | 0 | 0 | 0 | 0 | 0 | 0 | 0 | 0
02.06.2025¦11:12:16.475 | 0 | 0 | 0 | 0 | 0 | 0 | 0 | 0 | 0 | 0 | 0 | 0 | 0 | 0 | 0 | 0 | 0 | 0 | 0 | 0
02.06.2025¦11:12:17.474 | 0 | 0 | 0 | 0 | 0 | 0 | 0 | 0 | 0 | 0 | 0 | 0 | 0 | 0 | 0 | 0 | 0 | 0 | 0 | 0
02.06.2025¦11:12:18.473 | 0 | 0 | 0 | 0 | 0 | 0 | 0 | 0 | 0 | 0 | 0 | 0 | 0 | 0 | 0 | 0 | 0 | 0 | 0 | 0
02.06.2025¦11:12:19.473 | 0 | 0 | 0 | 0 | 0 | 0 | 0 | 0 | 0 | 0 | 0 | 0 | 0 | 0 | 0 | 0 | 0 | 0 | 0 | 0
02.06.2025¦11:12:20.473 | 0 | 0 | 0 | 0 | 0 | 0 | 0 | 0 | 0 | 0 | 0 | 0 | 0 | 0 | 0 | 0 | 0 | 0 | 0 | 0
02.06.2025¦11:12:21.473 | 0 | 0 | 0 | 0 | 0 | 0 | 0 | 0 | 0 | 0 | 0 | 0 | 0 | 0 | 0 | 0 | 0 | 0 | 0 | 0
02.06.2025¦11:12:22.473 | 0 | 0 | 0 | 0 | 0 | 0 | 0 | 0 | 0 | 0 | 0 | 0 | 0 | 0 | 0 | 0 | 0 | 0 | 0 | 0
02.06.2025¦11:12:23.474 | 0 | 0 | 0 | 0 | 0 | 0 | 0 | 0 | 0 | 0 | 0 | 0 | 0 | 0 | 0 | 0 | 0 | 0 | 0 | 0
02.06.2025¦11:12:24.473 | 0 | 0 | 0 | 0 | 0 | 0 | 0 | 0 | 0 | 0 | 0 | 0 | 0 | 0 | 0 | 0 | 0 | 0 | 0 | 0
02.06.2025¦11:12:25.473 | 0 | 0 | 0 | 0 | 0 | 0 | 0 | 0 | 0 | 0 | 0 | 0 | 0 | 0 | 0 | 0 | 0 | 0 | 0 | 0
02.06.2025¦11:12:26.473 | 0 | 0 | 0 | 0 | 0 | 0 | 0 | 0 | 0 | 0 | 0 | 0 | 0 | 0 | 0 | 0 | 0 | 0 | 0 | 0
02.06.2025¦11:12:27.473 | 0 | 0 | 0 | 0 | 0 | 0 | 0 | 0 | 0 | 0 | 0 | 0 | 0 | 0 | 0 | 0 | 0 | 0 | 0 | 0
02.06.2025¦11:12:28.474 | 0 | 0 | 0 | 0 | 0 | 0 | 0 | 0 | 0 | 0 | 0 | 0 | 0 | 0 | 0 | 0 | 0 | 0 | 0 | 0
02.06.2025¦11:12:29.473 | 0 | 0 | 0 | 0 | 0 | 0 | 0 | 0 | 0 | 0 | 0 | 0 | 0 | 0 | 0 | 0 | 0 | 0 | 0 | 0
02.06.2025¦11:12:30.475 | 0 | 0 | 0 | 0 | 0 | 0 | 0 | 0 | 0 | 0 | 0 | 0 | 0 | 0 | 0 | 0 | 0 | 0 | 0 | 0
02.06.2025¦11:12:31.473 | 0 | 0 | 0 | 0 | 0 | 0 | 0 | 0 | 0 | 0 | 0 | 0 | 0 | 0 | 0 | 0 | 0 | 0 | 0 | 0
02.06.2025¦11:12:32.474 | 0 | 0 | 0 | 0 | 0 | 0 | 0 | 0 | 0 | 0 | 0 | 0 | 0 | 0 | 0 | 0 | 0 | 0 | 0 | 0
02.06.2025¦11:12:33.474 | 0 | 0 | 0 | 0 | 0 | 0 | 0 | 0 | 0 | 0 | 0 | 0 | 0 | 0 | 0 | 0 | 0 | 0 | 0 | 0
02.06.2025¦11:12:34.474 | 0 | 0 | 0 | 0 | 0 | 0 | 0 | 0 | 0 | 0 | 0 | 0 | 0 | 0 | 0 | 0 | 0 | 0 | 0 | 0
02.06.2025¦11:12:35.473 | 0 | 0 | 0 | 0 | 0 | 0 | 0 | 0 | 0 | 0 | 0 | 0 | 0 | 0 | 0 | 0 | 0 | 0 | 0 | 0
02.06.2025¦11:12:36.473 | 0 | 0 | 0 | 0 | 0 | 0 | 0 | 0 | 0 | 0 | 0 | 0 | 0 | 0 | 0 | 0 | 0 | 0 | 0 | 0
02.06.2025¦11:12:37.474 | 0 | 0 | 0 | 0 | 0 | 0 | 0 | 0 | 0 | 0 | 0 | 0 | 0 | 0 | 0 | 0 | 0 | 0 | 0 | 0
02.06.2025¦11:12:38.474 | 0 | 0 | 0 | 0 | 0 | 0 | 0 | 0 | 0 | 0 | 0 | 0 | 0 | 0 | 0 | 0 | 0 | 0 | 0 | 0
02.06.2025¦11:12:39.474 | 0 | 0 | 0 | 0 | 0 | 0 | 0 | 0 | 0 | 0 | 0 | 0 | 0 | 0 | 0 | 0 | 0 | 0 | 0 | 0
02.06.2025¦11:12:40.473 | 0 | 0 | 0 | 0 | 0 | 0 | 0 | 0 | 0 | 0 | 0 | 0 | 0 | 0 | 0 | 0 | 0 | 0 | 0 | 0
02.06.2025¦11:12:41.473 | 0 | 0 | 0 | 0 | 0 | 0 | 0 | 0 | 0 | 0 | 0 | 0 | 0 | 0 | 0 | 0 | 0 | 0 | 0 | 0
02.06.2025¦11:12:42.473 | 0 | 0 | 0 | 0 | 0 | 0 | 0 | 0 | 0 | 0 | 0 | 0 | 0 | 0 | 0 | 0 | 0 | 0 | 0 | 0
02.06.2025¦11:12:43.473 | 0 | 0 | 0 | 0 | 0 | 0 | 0 | 0 | 0 | 0 | 0 | 0 | 0 | 0 | 0 | 0 | 0 | 0 | 0 | 0
02.06.2025¦11:12:44.473 | 0 | 0 | 0 | 0 | 0 | 0 | 0 | 0 | 0 | 0 | 0 | 0 | 0 | 0 | 0 | 0 | 0 | 0 | 0 | 0
02.06.2025¦11:12:45.474 | 0 | 0 | 0 | 0 | 0 | 0 | 0 | 0 | 0 | 0 | 0 | 0 | 0 | 0 | 0 | 0 | 0 | 0 | 0 | 0
02.06.2025¦11:12:46.474 | 0 | 0 | 0 | 0 | 0 | 0 | 0 | 0 | 0 | 0 | 0 | 0 | 0 | 0 | 0 | 0 | 0 | 0 | 0 | 0
02.06.2025¦11:12:47.474 | 0 | 0 | 0 | 0 | 0 | 0 | 0 | 0 | 0 | 0 | 0 | 0 | 0 | 0 | 0 | 0 | 0 | 0 | 0 | 0
02.06.2025¦11:12:48.473 | 0 | 0 | 0 | 0 | 0 | 0 | 0 | 0 | 0 | 0 | 0 | 0 | 0 | 0 | 0 | 0 | 0 | 0 | 0 | 0
02.06.2025¦11:12:49.474 | 0 | 0 | 0 | 0 | 0 | 0 | 0 | 0 | 0 | 0 | 0 | 0 | 0 | 0 | 0 | 0 | 0 | 0 | 0 | 0
02.06.2025¦11:12:50.474 | 0 | 0 | 0 | 0 | 0 | 0 | 0 | 0 | 0 | 0 | 0 | 0 | 0 | 0 | 0 | 0 | 0 | 0 | 0 | 0
02.06.2025¦11:12:51.475 | 0 | 0 | 0 | 0 | 0 | 0 | 0 | 0 | 0 | 0 | 0 | 0 | 0 | 0 | 0 | 0 | 0 | 0 | 0 | 0
02.06.2025¦11:12:52.474 | 0 | 0 | 0 | 0 | 0 | 0 | 0 | 0 | 0 | 0 | 0 | 0 | 0 | 0 | 0 | 0 | 0 | 0 | 0 | 0
02.06.2025¦11:12:53.474 | 0 | 0 | 0 | 0 | 0 | 0 | 0 | 0 | 0 | 0 | 0 | 0 | 0 | 0 | 0 | 0 | 0 | 0 | 0 | 0
02.06.2025¦11:12:54.473 | 0 | 0 | 0 | 0 | 0 | 0 | 0 | 0 | 0 | 0 | 0 | 0 | 0 | 0 | 0 | 0 | 0 | 0 | 0 | 0
02.06.2025¦11:12:55.474 | 0 | 0 | 0 | 0 | 0 | 0 | 0 | 0 | 0 | 0 | 0 | 0 | 0 | 0 | 0 | 0 | 0 | 0 | 0 | 0
02.06.2025¦11:12:56.474 | 0 | 0 | 0 | 0 | 0 | 0 | 0 | 0 | 0 | 0 | 0 | 0 | 0 | 0 | 0 | 0 | 0 | 0 | 0 | 0
02.06.2025¦11:12:57.474 | 0 | 0 | 0 | 0 | 0 | 0 | 0 | 0 | 0 | 0 | 0 | 0 | 0 | 0 | 0 | 0 | 0 | 0 | 0 | 0
02.06.2025¦11:12:58.475 | 0 | 0 | 0 | 0 | 0 | 0 | 0 | 0 | 0 | 0 | 0 | 0 | 0 | 0 | 0 | 0 | 0 | 0 | 0 | 0
02.06.2025¦11:12:59.473 | 0 | 0 | 0 | 0 | 0 | 0 | 0 | 0 | 0 | 0 | 0 | 0 | 0 | 0 | 0 | 0 | 0 | 0 | 0 | 0
02.06.2025¦11:13:00.474 | 0 | 0 | 0 | 0 | 0 | 0 | 0 | 0 | 0 | 0 | 0 | 0 | 0 | 0 | 0 | 0 | 0 | 0 | 0 | 0
02.06.2025¦11:13:01.474 | 0 | 0 | 0 | 0 | 0 | 0 | 0 | 0 | 0 | 0 | 0 | 0 | 0 | 0 | 0 | 0 | 0 | 0 | 0 | 0
02.06.2025¦11:13:02.473 | 0 | 0 | 0 | 0 | 0 | 0 | 0 | 0 | 0 | 0 | 0 | 0 | 0 | 0 | 0 | 0 | 0 | 0 | 0 | 0
02.06.2025¦11:13:03.474 | 0 | 0 | 0 | 0 | 0 | 0 | 0 | 0 | 0 | 0 | 0 | 0 | 0 | 0 | 0 | 0 | 0 | 0 | 0 | 0
02.06.2025¦11:13:04.474 | 0 | 0 | 0 | 0 | 0 | 0 | 0 | 0 | 0 | 0 | 0 | 0 | 0 | 0 | 0 | 0 | 0 | 0 | 0 | 0
02.06.2025¦11:13:05.473 | 0 | 0 | 0 | 0 | 0 | 0 | 0 | 0 | 0 | 0 | 0 | 0 | 0 | 0 | 0 | 0 | 0 | 0 | 0 | 0
02.06.2025¦11:13:06.474 | 0 | 0 | 0 | 0 | 0 | 0 | 0 | 0 | 0 | 0 | 0 | 0 | 0 | 0 | 0 | 0 | 0 | 0 | 0 | 0
02.06.2025¦11:13:07.474 | 0 | 0 | 0 | 0 | 0 | 0 | 0 | 0 | 0 | 0 | 0 | 0 | 0 | 0 | 0 | 0 | 0 | 0 | 0 | 0
02.06.2025¦11:13:08.473 | 0 | 0 | 0 | 0 | 0 | 0 | 0 | 0 | 0 | 0 | 0 | 0 | 0 | 0 | 0 | 0 | 0 | 0 | 0 | 0
02.06.2025¦11:13:09.473 | 0 | 0 | 0 | 0 | 0 | 0 | 0 | 0 | 0 | 0 | 0 | 0 | 0 | 0 | 0 | 0 | 0 | 0 | 0 | 0
02.06.2025¦11:13:10.473 | 0 | 0 | 0 | 0 | 0 | 0 | 0 | 0 | 0 | 0 | 0 | 0 | 0 | 0 | 0 | 0 | 0 | 0 | 0 | 0
02.06.2025¦11:13:11.473 | 0 | 0 | 0 | 0 | 0 | 0 | 0 | 0 | 0 | 0 | 0 | 0 | 0 | 0 | 0 | 0 | 0 | 0 | 0 | 0
02.06.2025¦11:13:12.475 | 0 | 0 | 0 | 0 | 0 | 0 | 0 | 0 | 0 | 0 | 0 | 0 | 0 | 0 | 0 | 0 | 0 | 0 | 0 | 0
02.06.2025¦11:13:13.474 | 0 | 0 | 0 | 0 | 0 | 0 | 0 | 0 | 0 | 0 | 0 | 0 | 0 | 0 | 0 | 0 | 0 | 0 | 0 | 0
02.06.2025¦11:13:14.474 | 0 | 0 | 0 | 0 | 0 | 0 | 0 | 0 | 0 | 0 | 0 | 0 | 0 | 0 | 0 | 0 | 0 | 0 | 0 | 0
02.06.2025¦11:13:15.474 | 0 | 0 | 0 | 0 | 0 | 0 | 0 | 0 | 0 | 0 | 0 | 0 | 0 | 0 | 0 | 0 | 0 | 0 | 0 | 0
02.06.2025¦11:13:16.473 | 0 | 0 | 0 | 0 | 0 | 0 | 0 | 0 | 0 | 0 | 0 | 0 | 0 | 0 | 0 | 0 | 0 | 0 | 0 | 0
02.06.2025¦11:13:17.474 | 0 | 0 | 0 | 0 | 0 | 0 | 0 | 0 | 0 | 0 | 0 | 0 | 0 | 0 | 0 | 0 | 0 | 0 | 0 | 0
02.06.2025¦11:13:18.474 | 0 | 0 | 0 | 0 | 0 | 0 | 0 | 0 | 0 | 0 | 0 | 0 | 0 | 0 | 0 | 0 | 0 | 0 | 0 | 0
02.06.2025¦11:13:19.473 | 0 | 0 | 0 | 0 | 0 | 0 | 0 | 0 | 0 | 0 | 0 | 0 | 0 | 0 | 0 | 0 | 0 | 0 | 0 | 0
02.06.2025¦11:13:20.472 | 0 | 0 | 0 | 0 | 0 | 0 | 0 | 0 | 0 | 0 | 0 | 0 | 0 | 0 | 0 | 0 | 0 | 0 | 0 | 0
02.06.2025¦11:13:21.473 | 0 | 0 | 0 | 0 | 0 | 0 | 0 | 0 | 0 | 0 | 0 | 0 | 0 | 0 | 0 | 0 | 0 | 0 | 0 | 0
02.06.2025¦11:13:22.473 | 0 | 0 | 0 | 0 | 0 | 0 | 0 | 0 | 0 | 0 | 0 | 0 | 0 | 0 | 0 | 0 | 0 | 0 | 0 | 0
02.06.2025¦11:13:23.473 | 0 | 0 | 0 | 0 | 0 | 0 | 0 | 0 | 0 | 0 | 0 | 0 | 0 | 0 | 0 | 0 | 0 | 0 | 0 | 0
02.06.2025¦11:13:24.474 | 0 | 0 | 0 | 0 | 0 | 0 | 0 | 0 | 0 | 0 | 0 | 0 | 0 | 0 | 0 | 0 | 0 | 0 | 0 | 0
02.06.2025¦11:13:25.473 | 0 | 0 | 0 | 0 | 0 | 0 | 0 | 0 | 0 | 0 | 0 | 0 | 0 | 0 | 0 | 0 | 0 | 0 | 0 | 0
02.06.2025¦11:13:26.472 | 0 | 0 | 0 | 0 | 0 | 0 | 0 | 0 | 0 | 0 | 0 | 0 | 0 | 0 | 0 | 0 | 0 | 0 | 0 | 0
02.06.2025¦11:13:27.473 | 0 | 0 | 0 | 0 | 0 | 0 | 0 | 0 | 0 | 0 | 0 | 0 | 0 | 0 | 0 | 0 | 0 | 0 | 0 | 0
02.06.2025¦11:13:28.474 | 0 | 0 | 0 | 0 | 0 | 0 | 0 | 0 | 0 | 0 | 0 | 0 | 0 | 0 | 0 | 0 | 0 | 0 | 0 | 0
02.06.2025¦11:13:29.474 | 0 | 0 | 0 | 0 | 0 | 0 | 0 | 0 | 0 | 0 | 0 | 0 | 0 | 0 | 0 | 0 | 0 | 0 | 0 | 0
02.06.2025¦11:13:30.473 | 0 | 0 | 0 | 0 | 0 | 0 | 0 | 0 | 0 | 0 | 0 | 0 | 0 | 0 | 0 | 0 | 0 | 0 | 0 | 0
02.06.2025¦11:13:31.474 | 0 | 0 | 0 | 0 | 0 | 0 | 0 | 0 | 0 | 0 | 0 | 0 | 0 | 0 | 0 | 0 | 0 | 0 | 0 | 0
02.06.2025¦11:13:32.474 | 0 | 0 | 0 | 0 | 0 | 0 | 0 | 0 | 0 | 0 | 0 | 0 | 0 | 0 | 0 | 0 | 0 | 0 | 0 | 0
02.06.2025¦11:13:33.475 | 0 | 0 | 0 | 0 | 0 | 0 | 0 | 0 | 0 | 0 | 0 | 0 | 0 | 0 | 0 | 0 | 0 | 0 | 0 | 0
02.06.2025¦11:13:34.474 | 0 | 0 | 0 | 0 | 0 | 0 | 0 | 0 | 0 | 0 | 0 | 0 | 0 | 0 | 0 | 0 | 0 | 0 | 0 | 0
02.06.2025¦11:13:35.474 | 0 | 0 | 0 | 0 | 0 | 0 | 0 | 0 | 0 | 0 | 0 | 0 | 0 | 0 | 0 | 0 | 0 | 0 | 0 | 0
02.06.2025¦11:13:36.473 | 0 | 0 | 0 | 0 | 0 | 0 | 0 | 0 | 0 | 0 | 0 | 0 | 0 | 0 | 0 | 0 | 0 | 0 | 0 | 0
02.06.2025¦11:13:37.473 | 0 | 0 | 0 | 0 | 0 | 0 | 0 | 0 | 0 | 0 | 0 | 0 | 0 | 0 | 0 | 0 | 0 | 0 | 0 | 0
02.06.2025¦11:13:38.474 | 0 | 0 | 0 | 0 | 0 | 0 | 0 | 0 | 0 | 0 | 0 | 0 | 0 | 0 | 0 | 0 | 0 | 0 | 0 | 0
02.06.2025¦11:13:39.473 | 0 | 0 | 0 | 0 | 0 | 0 | 0 | 0 | 0 | 0 | 0 | 0 | 0 | 0 | 0 | 0 | 0 | 0 | 0 | 0
02.06.2025¦11:13:40.474 | 0 | 0 | 0 | 0 | 0 | 0 | 0 | 0 | 0 | 0 | 0 | 0 | 0 | 0 | 0 | 0 | 0 | 0 | 0 | 0
02.06.2025¦11:13:41.474 | 0 | 0 | 0 | 0 | 0 | 0 | 0 | 0 | 0 | 0 | 0 | 0 | 0 | 0 | 0 | 0 | 0 | 0 | 0 | 0
02.06.2025¦11:13:42.474 | 0 | 0 | 0 | 0 | 0 | 0 | 0 | 0 | 0 | 0 | 0 | 0 | 0 | 0 | 0 | 0 | 0 | 0 | 0 | 0
02.06.2025¦11:13:43.473 | 0 | 0 | 0 | 0 | 0 | 0 | 0 | 0 | 0 | 0 | 0 | 0 | 0 | 0 | 0 | 0 | 0 | 0 | 0 | 0
02.06.2025¦11:13:44.474 | 0 | 0 | 0 | 0 | 0 | 0 | 0 | 0 | 0 | 0 | 0 | 0 | 0 | 0 | 0 | 0 | 0 | 0 | 0 | 0
02.06.2025¦11:13:45.475 | 0 | 0 | 0 | 0 | 0 | 0 | 0 | 0 | 0 | 0 | 0 | 0 | 0 | 0 | 0 | 0 | 0 | 0 | 0 | 0
02.06.2025¦11:13:46.474 | 0 | 0 | 0 | 0 | 0 | 0 | 0 | 0 | 0 | 0 | 0 | 0 | 0 | 0 | 0 | 0 | 0 | 0 | 0 | 0
02.06.2025¦11:13:47.474 | 0 | 0 | 0 | 0 | 0 | 0 | 0 | 0 | 0 | 0 | 0 | 0 | 0 | 0 | 0 | 0 | 0 | 0 | 0 | 0
02.06.2025¦11:13:48.474 | 0 | 0 | 0 | 0 | 0 | 0 | 0 | 0 | 0 | 0 | 0 | 0 | 0 | 0 | 0 | 0 | 0 | 0 | 0 | 0
02.06.2025¦11:13:49.474 | 0 | 0 | 0 | 0 | 0 | 0 | 0 | 0 | 0 | 0 | 0 | 0 | 0 | 0 | 0 | 0 | 0 | 0 | 0 | 0
02.06.2025¦11:13:50.474 | 0 | 0 | 0 | 0 | 0 | 0 | 0 | 0 | 0 | 0 | 0 | 0 | 0 | 0 | 0 | 0 | 0 | 0 | 0 | 0
02.06.2025¦11:13:51.474 | 0 | 0 | 0 | 0 | 0 | 0 | 0 | 0 | 0 | 0 | 0 | 0 | 0 | 0 | 0 | 0 | 0 | 0 | 0 | 0
02.06.2025¦11:13:52.473 | 0 | 0 | 0 | 0 | 0 | 0 | 0 | 0 | 0 | 0 | 0 | 0 | 0 | 0 | 0 | 0 | 0 | 0 | 0 | 0
02.06.2025¦11:13:53.473 | 0 | 0 | 0 | 0 | 0 | 0 | 0 | 0 | 0 | 0 | 0 | 0 | 0 | 0 | 0 | 0 | 0 | 0 | 0 | 0
02.06.2025¦11:13:54.473 | 0 | 0 | 0 | 0 | 0 | 0 | 0 | 0 | 0 | 0 | 0 | 0 | 0 | 0 | 0 | 0 | 0 | 0 | 0 | 0
02.06.2025¦11:13:55.473 | 0 | 0 | 0 | 0 | 0 | 0 | 0 | 0 | 0 | 0 | 0 | 0 | 0 | 0 | 0 | 0 | 0 | 0 | 0 | 0
02.06.2025¦11:13:56.473 | 0 | 0 | 0 | 0 | 0 | 0 | 0 | 0 | 0 | 0 | 0 | 0 | 0 | 0 | 0 | 0 | 0 | 0 | 0 | 0
02.06.2025¦11:13:57.473 | 0 | 0 | 0 | 0 | 0 | 0 | 0 | 0 | 0 | 0 | 0 | 0 | 0 | 0 | 0 | 0 | 0 | 0 | 0 | 0
02.06.2025¦11:13:58.473 | 0 | 0 | 0 | 0 | 0 | 0 | 0 | 0 | 0 | 0 | 0 | 0 | 0 | 0 | 0 | 0 | 0 | 0 | 0 | 0
02.06.2025¦11:13:59.474 | 0 | 0 | 0 | 0 | 0 | 0 | 0 | 0 | 0 | 0 | 0 | 0 | 0 | 0 | 0 | 0 | 0 | 0 | 0 | 0
02.06.2025¦11:14:00.474 | 0 | 0 | 0 | 0 | 0 | 0 | 0 | 0 | 0 | 0 | 0 | 0 | 0 | 0 | 0 | 0 | 0 | 0 | 0 | 0
02.06.2025¦11:14:01.475 | 0 | 0 | 0 | 0 | 0 | 0 | 0 | 0 | 0 | 0 | 0 | 0 | 0 | 0 | 0 | 0 | 0 | 0 | 0 | 0
02.06.2025¦11:14:02.474 | 0 | 0 | 0 | 0 | 0 | 0 | 0 | 0 | 0 | 0 | 0 | 0 | 0 | 0 | 0 | 0 | 0 | 0 | 0 | 0
02.06.2025¦11:14:03.474 | 0 | 0 | 0 | 0 | 0 | 0 | 0 | 0 | 0 | 0 | 0 | 0 | 0 | 0 | 0 | 0 | 0 | 0 | 0 | 0
02.06.2025¦11:14:04.473 | 0 | 0 | 0 | 0 | 0 | 0 | 0 | 0 | 0 | 0 | 0 | 0 | 0 | 0 | 0 | 0 | 0 | 0 | 0 | 0
02.06.2025¦11:14:05.473 | 0 | 0 | 0 | 0 | 0 | 0 | 0 | 0 | 0 | 0 | 0 | 0 | 0 | 0 | 0 | 0 | 0 | 0 | 0 | 0
02.06.2025¦11:14:06.473 | 0 | 0 | 0 | 0 | 0 | 0 | 0 | 0 | 0 | 0 | 0 | 0 | 0 | 0 | 0 | 0 | 0 | 0 | 0 | 0
02.06.2025¦11:14:07.472 | 0 | 0 | 0 | 0 | 0 | 0 | 0 | 0 | 0 | 0 | 0 | 0 | 0 | 0 | 0 | 0 | 0 | 0 | 0 | 0
02.06.2025¦11:14:08.473 | 0 | 0 | 0 | 0 | 0 | 0 | 0 | 0 | 0 | 0 | 0 | 0 | 0 | 0 | 0 | 0 | 0 | 0 | 0 | 0
02.06.2025¦11:14:09.473 | 0 | 0 | 0 | 0 | 0 | 0 | 0 | 0 | 0 | 0 | 0 | 0 | 0 | 0 | 0 | 0 | 0 | 0 | 0 | 0
02.06.2025¦11:14:10.474 | 0 | 0 | 0 | 0 | 0 | 0 | 0 | 0 | 0 | 0 | 0 | 0 | 0 | 0 | 0 | 0 | 0 | 0 | 0 | 0
02.06.2025¦11:14:11.474 | 0 | 0 | 0 | 0 | 0 | 0 | 0 | 0 | 0 | 0 | 0 | 0 | 0 | 0 | 0 | 0 | 0 | 0 | 0 | 0
02.06.2025¦11:14:12.473 | 0 | 0 | 0 | 0 | 0 | 0 | 0 | 0 | 0 | 0 | 0 | 0 | 0 | 0 | 0 | 0 | 0 | 0 | 0 | 0
02.06.2025¦11:14:13.473 | 0 | 0 | 0 | 0 | 0 | 0 | 0 | 0 | 0 | 0 | 0 | 0 | 0 | 0 | 0 | 0 | 0 | 0 | 0 | 0
02.06.2025¦11:14:14.473 | 0 | 0 | 0 | 0 | 0 | 0 | 0 | 0 | 0 | 0 | 0 | 0 | 0 | 0 | 0 | 0 | 0 | 0 | 0 | 0
02.06.2025¦11:14:15.475 | 0 | 0 | 0 | 0 | 0 | 0 | 0 | 0 | 0 | 0 | 0 | 0 | 0 | 0 | 0 | 0 | 0 | 0 | 0 | 0
02.06.2025¦11:14:16.473 | 0 | 0 | 0 | 0 | 0 | 0 | 0 | 0 | 0 | 0 | 0 | 0 | 0 | 0 | 0 | 0 | 0 | 0 | 0 | 0
02.06.2025¦11:14:17.473 | 0 | 0 | 0 | 0 | 0 | 0 | 0 | 0 | 0 | 0 | 0 | 0 | 0 | 0 | 0 | 0 | 0 | 0 | 0 | 0
02.06.2025¦11:14:18.473 | 0 | 0 | 0 | 0 | 0 | 0 | 0 | 0 | 0 | 0 | 0 | 0 | 0 | 0 | 0 | 0 | 0 | 0 | 0 | 0
02.06.2025¦11:14:19.474 | 0 | 0 | 0 | 0 | 0 | 0 | 0 | 0 | 0 | 0 | 0 | 0 | 0 | 0 | 0 | 0 | 0 | 0 | 0 | 0
02.06.2025¦11:14:20.473 | 0 | 0 | 0 | 0 | 0 | 0 | 0 | 0 | 0 | 0 | 0 | 0 | 0 | 0 | 0 | 0 | 0 | 0 | 0 | 0
02.06.2025¦11:14:21.474 | 0 | 0 | 0 | 0 | 0 | 0 | 0 | 0 | 0 | 0 | 0 | 0 | 0 | 0 | 0 | 0 | 0 | 0 | 0 | 0
02.06.2025¦11:14:22.474 | 0 | 0 | 0 | 0 | 0 | 0 | 0 | 0 | 0 | 0 | 0 | 0 | 0 | 0 | 0 | 0 | 0 | 0 | 0 | 0
02.06.2025¦11:14:23.473 | 0 | 0 | 0 | 0 | 0 | 0 | 0 | 0 | 0 | 0 | 0 | 0 | 0 | 0 | 0 | 0 | 0 | 0 | 0 | 0
02.06.2025¦11:14:24.472 | 0 | 0 | 0 | 0 | 0 | 0 | 0 | 0 | 0 | 0 | 0 | 0 | 0 | 0 | 0 | 0 | 0 | 0 | 0 | 0
02.06.2025¦11:14:25.472 | 0 | 0 | 0 | 0 | 0 | 0 | 0 | 0 | 0 | 0 | 0 | 0 | 0 | 0 | 0 | 0 | 0 | 0 | 0 | 0
02.06.2025¦11:14:26.473 | 0 | 0 | 0 | 0 | 0 | 0 | 0 | 0 | 0 | 0 | 0 | 0 | 0 | 0 | 0 | 0 | 0 | 0 | 0 | 0
02.06.2025¦11:14:27.473 | 0 | 0 | 0 | 0 | 0 | 0 | 0 | 0 | 0 | 0 | 0 | 0 | 0 | 0 | 0 | 0 | 0 | 0 | 0 | 0
02.06.2025¦11:14:28.473 | 0 | 0 | 0 | 0 | 0 | 0 | 0 | 0 | 0 | 0 | 0 | 0 | 0 | 0 | 0 | 0 | 0 | 0 | 0 | 0
02.06.2025¦11:14:29.474 | 0 | 0 | 0 | 0 | 0 | 0 | 0 | 0 | 0 | 0 | 0 | 0 | 0 | 0 | 0 | 0 | 0 | 0 | 0 | 0
02.06.2025¦11:14:30.472 | 0 | 0 | 0 | 0 | 0 | 0 | 0 | 0 | 0 | 0 | 0 | 0 | 0 | 0 | 0 | 0 | 0 | 0 | 0 | 0
02.06.2025¦11:14:31.472 | 0 | 0 | 0 | 0 | 0 | 0 | 0 | 0 | 0 | 0 | 0 | 0 | 0 | 0 | 0 | 0 | 0 | 0 | 0 | 0
02.06.2025¦11:14:32.473 | 0 | 0 | 0 | 0 | 0 | 0 | 0 | 0 | 0 | 0 | 0 | 0 | 0 | 0 | 0 | 0 | 0 | 0 | 0 | 0
02.06.2025¦11:14:33.473 | 0 | 0 | 0 | 0 | 0 | 0 | 0 | 0 | 0 | 0 | 0 | 0 | 0 | 0 | 0 | 0 | 0 | 0 | 0 | 0
02.06.2025¦11:14:34.472 | 0 | 0 | 0 | 0 | 0 | 0 | 0 | 0 | 0 | 0 | 0 | 0 | 0 | 0 | 0 | 0 | 0 | 0 | 0 | 0
02.06.2025¦11:14:35.473 | 0 | 0 | 0 | 0 | 0 | 0 | 0 | 0 | 0 | 0 | 0 | 0 | 0 | 0 | 0 | 0 | 0 | 0 | 0 | 0
02.06.2025¦11:14:36.474 | 0 | 0 | 0 | 0 | 0 | 0 | 0 | 0 | 0 | 0 | 0 | 0 | 0 | 0 | 0 | 0 | 0 | 0 | 0 | 0
02.06.2025¦11:14:37.474 | 0 | 0 | 0 | 0 | 0 | 0 | 0 | 0 | 0 | 0 | 0 | 0 | 0 | 0 | 0 | 0 | 0 | 0 | 0 | 0
02.06.2025¦11:14:38.474 | 0 | 0 | 0 | 0 | 0 | 0 | 0 | 0 | 0 | 0 | 0 | 0 | 0 | 0 | 0 | 0 | 0 | 0 | 0 | 0
02.06.2025¦11:14:39.473 | 0 | 0 | 0 | 0 | 0 | 0 | 0 | 0 | 0 | 0 | 0 | 0 | 0 | 0 | 0 | 0 | 0 | 0 | 0 | 0
02.06.2025¦11:14:40.473 | 0 | 0 | 0 | 0 | 0 | 0 | 0 | 0 | 0 | 0 | 0 | 0 | 0 | 0 | 0 | 0 | 0 | 0 | 0 | 0
02.06.2025¦11:14:41.474 | 0 | 0 | 0 | 0 | 0 | 0 | 0 | 0 | 0 | 0 | 0 | 0 | 0 | 0 | 0 | 0 | 0 | 0 | 0 | 0
02.06.2025¦11:14:42.474 | 0 | 0 | 0 | 0 | 0 | 0 | 0 | 0 | 0 | 0 | 0 | 0 | 0 | 0 | 0 | 0 | 0 | 0 | 0 | 0
02.06.2025¦11:14:43.473 | 0 | 0 | 0 | 0 | 0 | 0 | 0 | 0 | 0 | 0 | 0 | 0 | 0 | 0 | 0 | 0 | 0 | 0 | 0 | 0
02.06.2025¦11:14:44.474 | 0 | 0 | 0 | 0 | 0 | 0 | 0 | 0 | 0 | 0 | 0 | 0 | 0 | 0 | 0 | 0 | 0 | 0 | 0 | 0
02.06.2025¦11:14:45.473 | 0 | 0 | 0 | 0 | 0 | 0 | 0 | 0 | 0 | 0 | 0 | 0 | 0 | 0 | 0 | 0 | 0 | 0 | 0 | 0
02.06.2025¦11:14:46.473 | 0 | 0 | 0 | 0 | 0 | 0 | 0 | 0 | 0 | 0 | 0 | 0 | 0 | 0 | 0 | 0 | 0 | 0 | 0 | 0
02.06.2025¦11:14:47.473 | 0 | 0 | 0 | 0 | 0 | 0 | 0 | 0 | 0 | 0 | 0 | 0 | 0 | 0 | 0 | 0 | 0 | 0 | 0 | 0
02.06.2025¦11:14:48.474 | 0 | 0 | 0 | 0 | 0 | 0 | 0 | 0 | 0 | 0 | 0 | 0 | 0 | 0 | 0 | 0 | 0 | 0 | 0 | 0
02.06.2025¦11:14:49.474 | 0 | 0 | 0 | 0 | 0 | 0 | 0 | 0 | 0 | 0 | 0 | 0 | 0 | 0 | 0 | 0 | 0 | 0 | 0 | 0
02.06.2025¦11:14:50.472 | 0 | 0 | 0 | 0 | 0 | 0 | 0 | 0 | 0 | 0 | 0 | 0 | 0 | 0 | 0 | 0 | 0 | 0 | 0 | 0
02.06.2025¦11:14:51.473 | 0 | 0 | 0 | 0 | 0 | 0 | 0 | 0 | 0 | 0 | 0 | 0 | 0 | 0 | 0 | 0 | 0 | 0 | 0 | 0
02.06.2025¦11:14:52.474 | 0 | 0 | 0 | 0 | 0 | 0 | 0 | 0 | 0 | 0 | 0 | 0 | 0 | 0 | 0 | 0 | 0 | 0 | 0 | 0
02.06.2025¦11:14:53.474 | 0 | 0 | 0 | 0 | 0 | 0 | 0 | 0 | 0 | 0 | 0 | 0 | 0 | 0 | 0 | 0 | 0 | 0 | 0 | 0
02.06.2025¦11:14:54.474 | 0 | 0 | 0 | 0 | 0 | 0 | 0 | 0 | 0 | 0 | 0 | 0 | 0 | 0 | 0 | 0 | 0 | 0 | 0 | 0
02.06.2025¦11:14:55.474 | 0 | 0 | 0 | 0 | 0 | 0 | 0 | 0 | 0 | 0 | 0 | 0 | 0 | 0 | 0 | 0 | 0 | 0 | 0 | 0
02.06.2025¦11:14:56.474 | 0 | 0 | 0 | 0 | 0 | 0 | 0 | 0 | 0 | 0 | 0 | 0 | 0 | 0 | 0 | 0 | 0 | 0 | 0 | 0
02.06.2025¦11:14:57.474 | 0 | 0 | 0 | 0 | 0 | 0 | 0 | 0 | 0 | 0 | 0 | 0 | 0 | 0 | 0 | 0 | 0 | 0 | 0 | 0
02.06.2025¦11:14:58.473 | 0 | 0 | 0 | 0 | 0 | 0 | 0 | 0 | 0 | 0 | 0 | 0 | 0 | 0 | 0 | 0 | 0 | 0 | 0 | 0
02.06.2025¦11:14:59.473 | 0 | 0 | 0 | 0 | 0 | 0 | 0 | 0 | 0 | 0 | 0 | 0 | 0 | 0 | 0 | 0 | 0 | 0 | 0 | 0
02.06.2025¦11:15:00.474 | 0 | 0 | 0 | 0 | 0 | 0 | 0 | 0 | 0 | 0 | 0 | 0 | 0 | 0 | 0 | 0 | 0 | 0 | 0 | 0
02.06.2025¦11:15:01.473 | 0 | 0 | 0 | 0 | 0 | 0 | 0 | 0 | 0 | 0 | 0 | 0 | 0 | 0 | 0 | 0 | 0 | 0 | 0 | 0
02.06.2025¦11:15:02.474 | 0 | 0 | 0 | 0 | 0 | 0 | 0 | 0 | 0 | 0 | 0 | 0 | 0 | 0 | 0 | 0 | 0 | 0 | 0 | 0
02.06.2025¦11:15:03.474 | 0 | 0 | 0 | 0 | 0 | 0 | 0 | 0 | 0 | 0 | 0 | 0 | 0 | 0 | 0 | 0 | 0 | 0 | 0 | 0
02.06.2025¦11:15:04.473 | 0 | 0 | 0 | 0 | 0 | 0 | 0 | 0 | 0 | 0 | 0 | 0 | 0 | 0 | 0 | 0 | 0 | 0 | 0 | 0
02.06.2025¦11:15:05.474 | 0 | 0 | 0 | 0 | 0 | 0 | 0 | 0 | 0 | 0 | 0 | 0 | 0 | 0 | 0 | 0 | 0 | 0 | 0 | 0
02.06.2025¦11:15:06.474 | 0 | 0 | 0 | 0 | 0 | 0 | 0 | 0 | 0 | 0 | 0 | 0 | 0 | 0 | 0 | 0 | 0 | 0 | 0 | 0
02.06.2025¦11:15:07.474 | 0 | 0 | 0 | 0 | 0 | 0 | 0 | 0 | 0 | 0 | 0 | 0 | 0 | 0 | 0 | 0 | 0 | 0 | 0 | 0
02.06.2025¦11:15:08.474 | 0 | 0 | 0 | 0 | 0 | 0 | 0 | 0 | 0 | 0 | 0 | 0 | 0 | 0 | 0 | 0 | 0 | 0 | 0 | 0
02.06.2025¦11:15:09.473 | 0 | 0 | 0 | 0 | 0 | 0 | 0 | 0 | 0 | 0 | 0 | 0 | 0 | 0 | 0 | 0 | 0 | 0 | 0 | 0
02.06.2025¦11:15:10.472 | 0 | 0 | 0 | 0 | 0 | 0 | 0 | 0 | 0 | 0 | 0 | 0 | 0 | 0 | 0 | 0 | 0 | 0 | 0 | 0
02.06.2025¦11:15:11.474 | 0 | 0 | 0 | 0 | 0 | 0 | 0 | 0 | 0 | 0 | 0 | 0 | 0 | 0 | 0 | 0 | 0 | 0 | 0 | 0
02.06.2025¦11:15:12.472 | 0 | 0 | 0 | 0 | 0 | 0 | 0 | 0 | 0 | 0 | 0 | 0 | 0 | 0 | 0 | 0 | 0 | 0 | 0 | 0
02.06.2025¦11:15:13.472 | 0 | 0 | 0 | 0 | 0 | 0 | 0 | 0 | 0 | 0 | 0 | 0 | 0 | 0 | 0 | 0 | 0 | 0 | 0 | 0
02.06.2025¦11:15:14.472 | 0 | 0 | 0 | 0 | 0 | 0 | 0 | 0 | 0 | 0 | 0 | 0 | 0 | 0 | 0 | 0 | 0 | 0 | 0 | 0
02.06.2025¦11:15:15.472 | 0 | 0 | 0 | 0 | 0 | 0 | 0 | 0 | 0 | 0 | 0 | 0 | 0 | 0 | 0 | 0 | 0 | 0 | 0 | 0
02.06.2025¦11:15:16.473 | 0 | 0 | 0 | 0 | 0 | 0 | 0 | 0 | 0 | 0 | 0 | 0 | 0 | 0 | 0 | 0 | 0 | 0 | 0 | 0
02.06.2025¦11:15:17.473 | 0 | 0 | 0 | 0 | 0 | 0 | 0 | 0 | 0 | 0 | 0 | 0 | 0 | 0 | 0 | 0 | 0 | 0 | 0 | 0
02.06.2025¦11:15:18.474 | 0 | 0 | 0 | 0 | 0 | 0 | 0 | 0 | 0 | 0 | 0 | 0 | 0 | 0 | 0 | 0 | 0 | 0 | 0 | 0
02.06.2025¦11:15:19.473 | 0 | 0 | 0 | 0 | 0 | 0 | 0 | 0 | 0 | 0 | 0 | 0 | 0 | 0 | 0 | 0 | 0 | 0 | 0 | 0
02.06.2025¦11:15:20.474 | 0 | 0 | 0 | 0 | 0 | 0 | 0 | 0 | 0 | 0 | 0 | 0 | 0 | 0 | 0 | 0 | 0 | 0 | 0 | 0
02.06.2025¦11:15:21.474 | 0 | 0 | 0 | 0 | 0 | 0 | 0 | 0 | 0 | 0 | 0 | 0 | 0 | 0 | 0 | 0 | 0 | 0 | 0 | 0
02.06.2025¦11:15:22.473 | 0 | 0 | 0 | 0 | 0 | 0 | 0 | 0 | 0 | 0 | 0 | 0 | 0 | 0 | 0 | 0 | 0 | 0 | 0 | 0
02.06.2025¦11:15:23.474 | 0 | 0 | 0 | 0 | 0 | 0 | 0 | 0 | 0 | 0 | 0 | 0 | 0 | 0 | 0 | 0 | 0 | 0 | 0 | 0
02.06.2025¦11:15:24.473 | 0 | 0 | 0 | 0 | 0 | 0 | 0 | 0 | 0 | 0 | 0 | 0 | 0 | 0 | 0 | 0 | 0 | 0 | 0 | 0
02.06.2025¦11:15:25.473 | 0 | 0 | 0 | 0 | 0 | 0 | 0 | 0 | 0 | 0 | 0 | 0 | 0 | 0 | 0 | 0 | 0 | 0 | 0 | 0
02.06.2025¦11:15:26.474 | 0 | 0 | 0 | 0 | 0 | 0 | 0 | 0 | 0 | 0 | 0 | 0 | 0 | 0 | 0 | 0 | 0 | 0 | 0 | 0
02.06.2025¦11:15:27.474 | 0 | 0 | 0 | 0 | 0 | 0 | 0 | 0 | 0 | 0 | 0 | 0 | 0 | 0 | 0 | 0 | 0 | 0 | 0 | 0
02.06.2025¦11:15:28.474 | 0 | 0 | 0 | 0 | 0 | 0 | 0 | 0 | 0 | 0 | 0 | 0 | 0 | 0 | 0 | 0 | 0 | 0 | 0 | 0
02.06.2025¦11:15:29.474 | 0 | 0 | 0 | 0 | 0 | 0 | 0 | 0 | 0 | 0 | 0 | 0 | 0 | 0 | 0 | 0 | 0 | 0 | 0 | 0
02.06.2025¦11:15:30.473 | 0 | 0 | 0 | 0 | 0 | 0 | 0 | 0 | 0 | 0 | 0 | 0 | 0 | 0 | 0 | 0 | 0 | 0 | 0 | 0
02.06.2025¦11:15:31.472 | 0 | 0 | 0 | 0 | 0 | 0 | 0 | 0 | 0 | 0 | 0 | 0 | 0 | 0 | 0 | 0 | 0 | 0 | 0 | 0
02.06.2025¦11:15:32.474 | 0 | 0 | 0 | 0 | 0 | 0 | 0 | 0 | 0 | 0 | 0 | 0 | 0 | 0 | 0 | 0 | 0 | 0 | 0 | 0
02.06.2025¦11:15:33.474 | 0 | 0 | 0 | 0 | 0 | 0 | 0 | 0 | 0 | 0 | 0 | 0 | 0 | 0 | 0 | 0 | 0 | 0 | 0 | 0
02.06.2025¦11:15:34.473 | 0 | 0 | 0 | 0 | 0 | 0 | 0 | 0 | 0 | 0 | 0 | 0 | 0 | 0 | 0 | 0 | 0 | 0 | 0 | 0
02.06.2025¦11:15:35.474 | 0 | 0 | 0 | 0 | 0 | 0 | 0 | 0 | 0 | 0 | 0 | 0 | 0 | 0 | 0 | 0 | 0 | 0 | 0 | 0
02.06.2025¦11:15:36.474 | 0 | 0 | 0 | 0 | 0 | 0 | 0 | 0 | 0 | 0 | 0 | 0 | 0 | 0 | 0 | 0 | 0 | 0 | 0 | 0
02.06.2025¦11:15:37.475 | 0 | 0 | 0 | 0 | 0 | 0 | 0 | 0 | 0 | 0 | 0 | 0 | 0 | 0 | 0 | 0 | 0 | 0 | 0 | 0
02.06.2025¦11:15:38.473 | 0 | 0 | 0 | 0 | 0 | 0 | 0 | 0 | 0 | 0 | 0 | 0 | 0 | 0 | 0 | 0 | 0 | 0 | 0 | 0
02.06.2025¦11:15:39.474 | 0 | 0 | 0 | 0 | 0 | 0 | 0 | 0 | 0 | 0 | 0 | 0 | 0 | 0 | 0 | 0 | 0 | 0 | 0 | 0
02.06.2025¦11:15:40.472 | 0 | 0 | 0 | 0 | 0 | 0 | 0 | 0 | 0 | 0 | 0 | 0 | 0 | 0 | 0 | 0 | 0 | 0 | 0 | 0
02.06.2025¦11:15:41.473 | 0 | 0 | 0 | 0 | 0 | 0 | 0 | 0 | 0 | 0 | 0 | 0 | 0 | 0 | 0 | 0 | 0 | 0 | 0 | 0
02.06.2025¦11:15:42.474 | 0 | 0 | 0 | 0 | 0 | 0 | 0 | 0 | 0 | 0 | 0 | 0 | 0 | 0 | 0 | 0 | 0 | 0 | 0 | 0
02.06.2025¦11:15:43.474 | 0 | 0 | 0 | 0 | 0 | 0 | 0 | 0 | 0 | 0 | 0 | 0 | 0 | 0 | 0 | 0 | 0 | 0 | 0 | 0
02.06.2025¦11:15:44.474 | 0 | 0 | 0 | 0 | 0 | 0 | 0 | 0 | 0 | 0 | 0 | 0 | 0 | 0 | 0 | 0 | 0 | 0 | 0 | 0
02.06.2025¦11:15:45.473 | 0 | 0 | 0 | 0 | 0 | 0 | 0 | 0 | 0 | 0 | 0 | 0 | 0 | 0 | 0 | 0 | 0 | 0 | 0 | 0
02.06.2025¦11:15:46.473 | 0 | 0 | 0 | 0 | 0 | 0 | 0 | 0 | 0 | 0 | 0 | 0 | 0 | 0 | 0 | 0 | 0 | 0 | 0 | 0
02.06.2025¦11:15:47.473 | 0 | 0 | 0 | 0 | 0 | 0 | 0 | 0 | 0 | 0 | 0 | 0 | 0 | 0 | 0 | 0 | 0 | 0 | 0 | 0
02.06.2025¦11:15:48.473 | 0 | 0 | 0 | 0 | 0 | 0 | 0 | 0 | 0 | 0 | 0 | 0 | 0 | 0 | 0 | 0 | 0 | 0 | 0 | 0
02.06.2025¦11:15:49.474 | 0 | 0 | 0 | 0 | 0 | 0 | 0 | 0 | 0 | 0 | 0 | 0 | 0 | 0 | 0 | 0 | 0 | 0 | 0 | 0
02.06.2025¦11:15:50.473 | 0 | 0 | 0 | 0 | 0 | 0 | 0 | 0 | 0 | 0 | 0 | 0 | 0 | 0 | 0 | 0 | 0 | 0 | 0 | 0
02.06.2025¦11:15:51.473 | 0 | 0 | 0 | 0 | 0 | 0 | 0 | 0 | 0 | 0 | 0 | 0 | 0 | 0 | 0 | 0 | 0 | 0 | 0 | 0
02.06.2025¦11:15:52.473 | 0 | 0 | 0 | 0 | 0 | 0 | 0 | 0 | 0 | 0 | 0 | 0 | 0 | 0 | 0 | 0 | 0 | 0 | 0 | 0
02.06.2025¦11:15:53.474 | 0 | 0 | 0 | 0 | 0 | 0 | 0 | 0 | 0 | 0 | 0 | 0 | 0 | 0 | 0 | 0 | 0 | 0 | 0 | 0
02.06.2025¦11:15:54.473 | 0 | 0 | 0 | 0 | 0 | 0 | 0 | 0 | 0 | 0 | 0 | 0 | 0 | 0 | 0 | 0 | 0 | 0 | 0 | 0
02.06.2025¦11:15:55.473 | 0 | 0 | 0 | 0 | 0 | 0 | 0 | 0 | 0 | 0 | 0 | 0 | 0 | 0 | 0 | 0 | 0 | 0 | 0 | 0
02.06.2025¦11:15:56.473 | 0 | 0 | 0 | 0 | 0 | 0 | 0 | 0 | 0 | 0 | 0 | 0 | 0 | 0 | 0 | 0 | 0 | 0 | 0 | 0
02.06.2025¦11:15:57.474 | 0 | 0 | 0 | 0 | 0 | 0 | 0 | 0 | 0 | 0 | 0 | 0 | 0 | 0 | 0 | 0 | 0 | 0 | 0 | 0
02.06.2025¦11:15:58.474 | 0 | 0 | 0 | 0 | 0 | 0 | 0 | 0 | 0 | 0 | 0 | 0 | 0 | 0 | 0 | 0 | 0 | 0 | 0 | 0
02.06.2025¦11:15:59.474 | 0 | 0 | 0 | 0 | 0 | 0 | 0 | 0 | 0 | 0 | 0 | 0 | 0 | 0 | 0 | 0 | 0 | 0 | 0 | 0
02.06.2025¦11:16:00.472 | 0 | 0 | 0 | 0 | 0 | 0 | 0 | 0 | 0 | 0 | 0 | 0 | 0 | 0 | 0 | 0 | 0 | 0 | 0 | 0
02.06.2025¦11:16:01.473 | 0 | 0 | 0 | 0 | 0 | 0 | 0 | 0 | 0 | 0 | 0 | 0 | 0 | 0 | 0 | 0 | 0 | 0 | 0 | 0
02.06.2025¦11:16:02.472 | 0 | 0 | 0 | 0 | 0 | 0 | 0 | 0 | 0 | 0 | 0 | 0 | 0 | 0 | 0 | 0 | 0 | 0 | 0 | 0
02.06.2025¦11:16:03.473 | 0 | 0 | 0 | 0 | 0 | 0 | 0 | 0 | 0 | 0 | 0 | 0 | 0 | 0 | 0 | 0 | 0 | 0 | 0 | 0
02.06.2025¦11:16:04.474 | 0 | 0 | 0 | 0 | 0 | 0 | 0 | 0 | 0 | 0 | 0 | 0 | 0 | 0 | 0 | 0 | 0 | 0 | 0 | 0
02.06.2025¦11:16:05.472 | 0 | 0 | 0 | 0 | 0 | 0 | 0 | 0 | 0 | 0 | 0 | 0 | 0 | 0 | 0 | 0 | 0 | 0 | 0 | 0
02.06.2025¦11:16:06.473 | 0 | 0 | 0 | 0 | 0 | 0 | 0 | 0 | 0 | 0 | 0 | 0 | 0 | 0 | 0 | 0 | 0 | 0 | 0 | 0
02.06.2025¦11:16:07.474 | 0 | 0 | 0 | 0 | 0 | 0 | 0 | 0 | 0 | 0 | 0 | 0 | 0 | 0 | 0 | 0 | 0 | 0 | 0 | 0
02.06.2025¦11:16:08.473 | 0 | 0 | 0 | 0 | 0 | 0 | 0 | 0 | 0 | 0 | 0 | 0 | 0 | 0 | 0 | 0 | 0 | 0 | 0 | 0
02.06.2025¦11:16:09.472 | 0 | 0 | 0 | 0 | 0 | 0 | 0 | 0 | 0 | 0 | 0 | 0 | 0 | 0 | 0 | 0 | 0 | 0 | 0 | 0
02.06.2025¦11:16:10.473 | 0 | 0 | 0 | 0 | 0 | 0 | 0 | 0 | 0 | 0 | 0 | 0 | 0 | 0 | 0 | 0 | 0 | 0 | 0 | 0
02.06.2025¦11:16:11.474 | 0 | 0 | 0 | 0 | 0 | 0 | 0 | 0 | 0 | 0 | 0 | 0 | 0 | 0 | 0 | 0 | 0 | 0 | 0 | 0
02.06.2025¦11:16:12.473 | 0 | 0 | 0 | 0 | 0 | 0 | 0 | 0 | 0 | 0 | 0 | 0 | 0 | 0 | 0 | 0 | 0 | 0 | 0 | 0
02.06.2025¦11:16:13.474 | 0 | 0 | 0 | 0 | 0 | 0 | 0 | 0 | 0 | 0 | 0 | 0 | 0 | 0 | 0 | 0 | 0 | 0 | 0 | 0
02.06.2025¦11:16:14.474 | 0 | 0 | 0 | 0 | 0 | 0 | 0 | 0 | 0 | 0 | 0 | 0 | 0 | 0 | 0 | 0 | 0 | 0 | 0 | 0
02.06.2025¦11:16:15.473 | 0 | 0 | 0 | 0 | 0 | 0 | 0 | 0 | 0 | 0 | 0 | 0 | 0 | 0 | 0 | 0 | 0 | 0 | 0 | 0
02.06.2025¦11:16:16.474 | 0 | 0 | 0 | 0 | 0 | 0 | 0 | 0 | 0 | 0 | 0 | 0 | 0 | 0 | 0 | 0 | 0 | 0 | 0 | 0
02.06.2025¦11:16:17.474 | 0 | 0 | 0 | 0 | 0 | 0 | 0 | 0 | 0 | 0 | 0 | 0 | 0 | 0 | 0 | 0 | 0 | 0 | 0 | 0
02.06.2025¦11:16:18.474 | 0 | 0 | 0 | 0 | 0 | 0 | 0 | 0 | 0 | 0 | 0 | 0 | 0 | 0 | 0 | 0 | 0 | 0 | 0 | 0
02.06.2025¦11:16:19.474 | 0 | 0 | 0 | 0 | 0 | 0 | 0 | 0 | 0 | 0 | 0 | 0 | 0 | 0 | 0 | 0 | 0 | 0 | 0 | 0
02.06.2025¦11:16:20.473 | 0 | 0 | 0 | 0 | 0 | 0 | 0 | 0 | 0 | 0 | 0 | 0 | 0 | 0 | 0 | 0 | 0 | 0 | 0 | 0
02.06.2025¦11:16:21.472 | 0 | 0 | 0 | 0 | 0 | 0 | 0 | 0 | 0 | 0 | 0 | 0 | 0 | 0 | 0 | 0 | 0 | 0 | 0 | 0
02.06.2025¦11:16:22.473 | 0 | 0 | 0 | 0 | 0 | 0 | 0 | 0 | 0 | 0 | 0 | 0 | 0 | 0 | 0 | 0 | 0 | 0 | 0 | 0
02.06.2025¦11:16:23.472 | 0 | 0 | 0 | 0 | 0 | 0 | 0 | 0 | 0 | 0 | 0 | 0 | 0 | 0 | 0 | 0 | 0 | 0 | 0 | 0
02.06.2025¦11:16:24.473 | 0 | 0 | 0 | 0 | 0 | 0 | 0 | 0 | 0 | 0 | 0 | 0 | 0 | 0 | 0 | 0 | 0 | 0 | 0 | 0
02.06.2025¦11:16:25.473 | 0 | 0 | 0 | 0 | 0 | 0 | 0 | 0 | 0 | 0 | 0 | 0 | 0 | 0 | 0 | 0 | 0 | 0 | 0 | 0
02.06.2025¦11:16:26.474 | 0 | 0 | 0 | 0 | 0 | 0 | 0 | 0 | 0 | 0 | 0 | 0 | 0 | 0 | 0 | 0 | 0 | 0 | 0 | 0
02.06.2025¦11:16:27.473 | 0 | 0 | 0 | 0 | 0 | 0 | 0 | 0 | 0 | 0 | 0 | 0 | 0 | 0 | 0 | 0 | 0 | 0 | 0 | 0
02.06.2025¦11:16:28.474 | 0 | 0 | 0 | 0 | 0 | 0 | 0 | 0 | 0 | 0 | 0 | 0 | 0 | 0 | 0 | 0 | 0 | 0 | 0 | 0
02.06.2025¦11:16:29.473 | 0 | 0 | 0 | 0 | 0 | 0 | 0 | 0 | 0 | 0 | 0 | 0 | 0 | 0 | 0 | 0 | 0 | 0 | 0 | 0
02.06.2025¦11:16:30.474 | 0 | 0 | 0 | 0 | 0 | 0 | 0 | 0 | 0 | 0 | 0 | 0 | 0 | 0 | 0 | 0 | 0 | 0 | 0 | 0
02.06.2025¦11:16:31.474 | 0 | 0 | 0 | 0 | 0 | 0 | 0 | 0 | 0 | 0 | 0 | 0 | 0 | 0 | 0 | 0 | 0 | 0 | 0 | 0
02.06.2025¦11:16:32.473 | 0 | 0 | 0 | 0 | 0 | 0 | 0 | 0 | 0 | 0 | 0 | 0 | 0 | 0 | 0 | 0 | 0 | 0 | 0 | 0
02.06.2025¦11:16:33.474 | 0 | 0 | 0 | 0 | 0 | 0 | 0 | 0 | 0 | 0 | 0 | 0 | 0 | 0 | 0 | 0 | 0 | 0 | 0 | 0
02.06.2025¦11:16:34.474 | 0 | 0 | 0 | 0 | 0 | 0 | 0 | 0 | 0 | 0 | 0 | 0 | 0 | 0 | 0 | 0 | 0 | 0 | 0 | 0
02.06.2025¦11:16:35.474 | 0 | 0 | 0 | 0 | 0 | 0 | 0 | 0 | 0 | 0 | 0 | 0 | 0 | 0 | 0 | 0 | 0 | 0 | 0 | 0
02.06.2025¦11:16:36.473 | 0 | 0 | 0 | 0 | 0 | 0 | 0 | 0 | 0 | 0 | 0 | 0 | 0 | 0 | 0 | 0 | 0 | 0 | 0 | 0
02.06.2025¦11:16:37.473 | 0 | 0 | 0 | 0 | 0 | 0 | 0 | 0 | 0 | 0 | 0 | 0 | 0 | 0 | 0 | 0 | 0 | 0 | 0 | 0
02.06.2025¦11:16:38.473 | 0 | 0 | 0 | 0 | 0 | 0 | 0 | 0 | 0 | 0 | 0 | 0 | 0 | 0 | 0 | 0 | 0 | 0 | 0 | 0
02.06.2025¦11:16:39.473 | 0 | 0 | 0 | 0 | 0 | 0 | 0 | 0 | 0 | 0 | 0 | 0 | 0 | 0 | 0 | 0 | 0 | 0 | 0 | 0
02.06.2025¦11:16:40.474 | 0 | 0 | 0 | 0 | 0 | 0 | 0 | 0 | 0 | 0 | 0 | 0 | 0 | 0 | 0 | 0 | 0 | 0 | 0 | 0
02.06.2025¦11:16:41.474 | 0 | 0 | 0 | 0 | 0 | 0 | 0 | 0 | 0 | 0 | 0 | 0 | 0 | 0 | 0 | 0 | 0 | 0 | 0 | 0
02.06.2025¦11:16:42.474 | 0 | 0 | 0 | 0 | 0 | 0 | 0 | 0 | 0 | 0 | 0 | 0 | 0 | 0 | 0 | 0 | 0 | 0 | 0 | 0
02.06.2025¦11:16:43.474 | 0 | 0 | 0 | 0 | 0 | 0 | 0 | 0 | 0 | 0 | 0 | 0 | 0 | 0 | 0 | 0 | 0 | 0 | 0 | 0
02.06.2025¦11:16:44.474 | 0 | 0 | 0 | 0 | 0 | 0 | 0 | 0 | 0 | 0 | 0 | 0 | 0 | 0 | 0 | 0 | 0 | 0 | 0 | 0
02.06.2025¦11:16:45.474 | 0 | 0 | 0 | 0 | 0 | 0 | 0 | 0 | 0 | 0 | 0 | 0 | 0 | 0 | 0 | 0 | 0 | 0 | 0 | 0
02.06.2025¦11:16:46.474 | 0 | 0 | 0 | 0 | 0 | 0 | 0 | 0 | 0 | 0 | 0 | 0 | 0 | 0 | 0 | 0 | 0 | 0 | 0 | 0
02.06.2025¦11:16:47.473 | 0 | 0 | 0 | 0 | 0 | 0 | 0 | 0 | 0 | 0 | 0 | 0 | 0 | 0 | 0 | 0 | 0 | 0 | 0 | 0
02.06.2025¦11:16:48.472 | 0 | 0 | 0 | 0 | 0 | 0 | 0 | 0 | 0 | 0 | 0 | 0 | 0 | 0 | 0 | 0 | 0 | 0 | 0 | 0
02.06.2025¦11:16:49.474 | 0 | 0 | 0 | 0 | 0 | 0 | 0 | 0 | 0 | 0 | 0 | 0 | 0 | 0 | 0 | 0 | 0 | 0 | 0 | 0
02.06.2025¦11:16:50.472 | 0 | 0 | 0 | 0 | 0 | 0 | 0 | 0 | 0 | 0 | 0 | 0 | 0 | 0 | 0 | 0 | 0 | 0 | 0 | 0
02.06.2025¦11:16:51.473 | 0 | 0 | 0 | 0 | 0 | 0 | 0 | 0 | 0 | 0 | 0 | 0 | 0 | 0 | 0 | 0 | 0 | 0 | 0 | 0
02.06.2025¦11:16:52.473 | 0 | 0 | 0 | 0 | 0 | 0 | 0 | 0 | 0 | 0 | 0 | 0 | 0 | 0 | 0 | 0 | 0 | 0 | 0 | 0
02.06.2025¦11:16:53.474 | 0 | 0 | 0 | 0 | 0 | 0 | 0 | 0 | 0 | 0 | 0 | 0 | 0 | 0 | 0 | 0 | 0 | 0 | 0 | 0
02.06.2025¦11:16:54.472 | 0 | 0 | 0 | 0 | 0 | 0 | 0 | 0 | 0 | 0 | 0 | 0 | 0 | 0 | 0 | 0 | 0 | 0 | 0 | 0
02.06.2025¦11:16:55.473 | 0 | 0 | 0 | 0 | 0 | 0 | 0 | 0 | 0 | 0 | 0 | 0 | 0 | 0 | 0 | 0 | 0 | 0 | 0 | 0
02.06.2025¦11:16:56.474 | 0 | 0 | 0 | 0 | 0 | 0 | 0 | 0 | 0 | 0 | 0 | 0 | 0 | 0 | 0 | 0 | 0 | 0 | 0 | 0
02.06.2025¦11:16:57.473 | 0 | 0 | 0 | 0 | 0 | 0 | 0 | 0 | 0 | 0 | 0 | 0 | 0 | 0 | 0 | 0 | 0 | 0 | 0 | 0
02.06.2025¦11:16:58.474 | 0 | 0 | 0 | 0 | 0 | 0 | 0 | 0 | 0 | 0 | 0 | 0 | 0 | 0 | 0 | 0 | 0 | 0 | 0 | 0
02.06.2025¦11:16:59.474 | 0 | 0 | 0 | 0 | 0 | 0 | 0 | 0 | 0 | 0 | 0 | 0 | 0 | 0 | 0 | 0 | 0 | 0 | 0 | 0
02.06.2025¦11:17:00.473 | 0 | 0 | 0 | 0 | 0 | 0 | 0 | 0 | 0 | 0 | 0 | 0 | 0 | 0 | 0 | 0 | 0 | 0 | 0 | 0
02.06.2025¦11:17:01.474 | 0 | 0 | 0 | 0 | 0 | 0 | 0 | 0 | 0 | 0 | 0 | 0 | 0 | 0 | 0 | 0 | 0 | 0 | 0 | 0
02.06.2025¦11:17:02.473 | 0 | 0 | 0 | 0 | 0 | 0 | 0 | 0 | 0 | 0 | 0 | 0 | 0 | 0 | 0 | 0 | 0 | 0 | 0 | 0
02.06.2025¦11:17:03.474 | 0 | 0 | 0 | 0 | 0 | 0 | 0 | 0 | 0 | 0 | 0 | 0 | 0 | 0 | 0 | 0 | 0 | 0 | 0 | 0
02.06.2025¦11:17:04.472 | 0 | 0 | 0 | 0 | 0 | 0 | 0 | 0 | 0 | 0 | 0 | 0 | 0 | 0 | 0 | 0 | 0 | 0 | 0 | 0
02.06.2025¦11:17:05.473 | 0 | 0 | 0 | 0 | 0 | 0 | 0 | 0 | 0 | 0 | 0 | 0 | 0 | 0 | 0 | 0 | 0 | 0 | 0 | 0
02.06.2025¦11:17:06.474 | 0 | 0 | 0 | 0 | 0 | 0 | 0 | 0 | 0 | 0 | 0 | 0 | 0 | 0 | 0 | 0 | 0 | 0 | 0 | 0
02.06.2025¦11:17:07.472 | 0 | 0 | 0 | 0 | 0 | 0 | 0 | 0 | 0 | 0 | 0 | 0 | 0 | 0 | 0 | 0 | 0 | 0 | 0 | 0
02.06.2025¦11:17:08.473 | 0 | 0 | 0 | 0 | 0 | 0 | 0 | 0 | 0 | 0 | 0 | 0 | 0 | 0 | 0 | 0 | 0 | 0 | 0 | 0
02.06.2025¦11:17:09.473 | 0 | 0 | 0 | 0 | 0 | 0 | 0 | 0 | 0 | 0 | 0 | 0 | 0 | 0 | 0 | 0 | 0 | 0 | 0 | 0
02.06.2025¦11:17:10.474 | 0 | 0 | 0 | 0 | 0 | 0 | 0 | 0 | 0 | 0 | 0 | 0 | 0 | 0 | 0 | 0 | 0 | 0 | 0 | 0
02.06.2025¦11:17:11.473 | 0 | 0 | 0 | 0 | 0 | 0 | 0 | 0 | 0 | 0 | 0 | 0 | 0 | 0 | 0 | 0 | 0 | 0 | 0 | 0
02.06.2025¦11:17:12.473 | 0 | 0 | 0 | 0 | 0 | 0 | 0 | 0 | 0 | 0 | 0 | 0 | 0 | 0 | 0 | 0 | 0 | 0 | 0 | 0
02.06.2025¦11:17:13.473 | 0 | 0 | 0 | 0 | 0 | 0 | 0 | 0 | 0 | 0 | 0 | 0 | 0 | 0 | 0 | 0 | 0 | 0 | 0 | 0
02.06.2025¦11:17:14.473 | 0 | 0 | 0 | 0 | 0 | 0 | 0 | 0 | 0 | 0 | 0 | 0 | 0 | 0 | 0 | 0 | 0 | 0 | 0 | 0
02.06.2025¦11:17:15.473 | 0 | 0 | 0 | 0 | 0 | 0 | 0 | 0 | 0 | 0 | 0 | 0 | 0 | 0 | 0 | 0 | 0 | 0 | 0 | 0
02.06.2025¦11:17:16.473 | 0 | 0 | 0 | 0 | 0 | 0 | 0 | 0 | 0 | 0 | 0 | 0 | 0 | 0 | 0 | 0 | 0 | 0 | 0 | 0
02.06.2025¦11:17:17.474 | 0 | 0 | 0 | 0 | 0 | 0 | 0 | 0 | 0 | 0 | 0 | 0 | 0 | 0 | 0 | 0 | 0 | 0 | 0 | 0
02.06.2025¦11:17:18.472 | 0 | 0 | 0 | 0 | 0 | 0 | 0 | 0 | 0 | 0 | 0 | 0 | 0 | 0 | 0 | 0 | 0 | 0 | 0 | 0
02.06.2025¦11:17:19.472 | 0 | 0 | 0 | 0 | 0 | 0 | 0 | 0 | 0 | 0 | 0 | 0 | 0 | 0 | 0 | 0 | 0 | 0 | 0 | 0
02.06.2025¦11:17:20.473 | 0 | 0 | 0 | 0 | 0 | 0 | 0 | 0 | 0 | 0 | 0 | 0 | 0 | 0 | 0 | 0 | 0 | 0 | 0 | 0
02.06.2025¦11:17:21.473 | 0 | 0 | 0 | 0 | 0 | 0 | 0 | 0 | 0 | 0 | 0 | 0 | 0 | 0 | 0 | 0 | 0 | 0 | 0 | 0
02.06.2025¦11:17:22.473 | 0 | 0 | 0 | 0 | 0 | 0 | 0 | 0 | 0 | 0 | 0 | 0 | 0 | 0 | 0 | 0 | 0 | 0 | 0 | 0
02.06.2025¦11:17:23.473 | 0 | 0 | 0 | 0 | 0 | 0 | 0 | 0 | 0 | 0 | 0 | 0 | 0 | 0 | 0 | 0 | 0 | 0 | 0 | 0
02.06.2025¦11:17:24.474 | 0 | 0 | 0 | 0 | 0 | 0 | 0 | 0 | 0 | 0 | 0 | 0 | 0 | 0 | 0 | 0 | 0 | 0 | 0 | 0
02.06.2025¦11:17:25.474 | 0 | 0 | 0 | 0 | 0 | 0 | 0 | 0 | 0 | 0 | 0 | 0 | 0 | 0 | 0 | 0 | 0 | 0 | 0 | 0
02.06.2025¦11:17:26.472 | 0 | 0 | 0 | 0 | 0 | 0 | 0 | 0 | 0 | 0 | 0 | 0 | 0 | 0 | 0 | 0 | 0 | 0 | 0 | 0
02.06.2025¦11:17:27.474 | 0 | 0 | 0 | 0 | 0 | 0 | 0 | 0 | 0 | 0 | 0 | 0 | 0 | 0 | 0 | 0 | 0 | 0 | 0 | 0
02.06.2025¦11:17:28.474 | 0 | 0 | 0 | 0 | 0 | 0 | 0 | 0 | 0 | 0 | 0 | 0 | 0 | 0 | 0 | 0 | 0 | 0 | 0 | 0
02.06.2025¦11:17:29.474 | 0 | 0 | 0 | 0 | 0 | 0 | 0 | 0 | 0 | 0 | 0 | 0 | 0 | 0 | 0 | 0 | 0 | 0 | 0 | 0
02.06.2025¦11:17:30.474 | 0 | 0 | 0 | 0 | 0 | 0 | 0 | 0 | 0 | 0 | 0 | 0 | 0 | 0 | 0 | 0 | 0 | 0 | 0 | 0
02.06.2025¦11:17:31.474 | 0 | 0 | 0 | 0 | 0 | 0 | 0 | 0 | 0 | 0 | 0 | 0 | 0 | 0 | 0 | 0 | 0 | 0 | 0 | 0
02.06.2025¦11:17:32.474 | 0 | 0 | 0 | 0 | 0 | 0 | 0 | 0 | 0 | 0 | 0 | 0 | 0 | 0 | 0 | 0 | 0 | 0 | 0 | 0
02.06.2025¦11:17:33.474 | 0 | 0 | 0 | 0 | 0 | 0 | 0 | 0 | 0 | 0 | 0 | 0 | 0 | 0 | 0 | 0 | 0 | 0 | 0 | 0
02.06.2025¦11:17:34.474 | 0 | 0 | 0 | 0 | 0 | 0 | 0 | 0 | 0 | 0 | 0 | 0 | 0 | 0 | 0 | 0 | 0 | 0 | 0 | 0
02.06.2025¦11:17:35.474 | 0 | 0 | 0 | 0 | 0 | 0 | 0 | 0 | 0 | 0 | 0 | 0 | 0 | 0 | 0 | 0 | 0 | 0 | 0 | 0
02.06.2025¦11:17:36.474 | 0 | 0 | 0 | 0 | 0 | 0 | 0 | 0 | 0 | 0 | 0 | 0 | 0 | 0 | 0 | 0 | 0 | 0 | 0 | 0
02.06.2025¦11:17:37.474 | 0 | 0 | 0 | 0 | 0 | 0 | 0 | 0 | 0 | 0 | 0 | 0 | 0 | 0 | 0 | 0 | 0 | 0 | 0 | 0
02.06.2025¦11:17:38.475 | 0 | 0 | 0 | 0 | 0 | 0 | 0 | 0 | 0 | 0 | 0 | 0 | 0 | 0 | 0 | 0 | 0 | 0 | 0 | 0
02.06.2025¦11:17:39.474 | 0 | 0 | 0 | 0 | 0 | 0 | 0 | 0 | 0 | 0 | 0 | 0 | 0 | 0 | 0 | 0 | 0 | 0 | 0 | 0
02.06.2025¦11:17:40.473 | 0 | 0 | 0 | 0 | 0 | 0 | 0 | 0 | 0 | 0 | 0 | 0 | 0 | 0 | 0 | 0 | 0 | 0 | 0 | 0
02.06.2025¦11:17:41.473 | 0 | 0 | 0 | 0 | 0 | 0 | 0 | 0 | 0 | 0 | 0 | 0 | 0 | 0 | 0 | 0 | 0 | 0 | 0 | 0
02.06.2025¦11:17:42.474 | 0 | 0 | 0 | 0 | 0 | 0 | 0 | 0 | 0 | 0 | 0 | 0 | 0 | 0 | 0 | 0 | 0 | 0 | 0 | 0
02.06.2025¦11:17:43.474 | 0 | 0 | 0 | 0 | 0 | 0 | 0 | 0 | 0 | 0 | 0 | 0 | 0 | 0 | 0 | 0 | 0 | 0 | 0 | 0
02.06.2025¦11:17:44.473 | 0 | 0 | 0 | 0 | 0 | 0 | 0 | 0 | 0 | 0 | 0 | 0 | 0 | 0 | 0 | 0 | 0 | 0 | 0 | 0
02.06.2025¦11:17:45.474 | 0 | 0 | 0 | 0 | 0 | 0 | 0 | 0 | 0 | 0 | 0 | 0 | 0 | 0 | 0 | 0 | 0 | 0 | 0 | 0
02.06.2025¦11:17:46.474 | 0 | 0 | 0 | 0 | 0 | 0 | 0 | 0 | 0 | 0 | 0 | 0 | 0 | 0 | 0 | 0 | 0 | 0 | 0 | 0
02.06.2025¦11:17:47.472 | 0 | 0 | 0 | 0 | 0 | 0 | 0 | 0 | 0 | 0 | 0 | 0 | 0 | 0 | 0 | 0 | 0 | 0 | 0 | 0
02.06.2025¦11:17:48.474 | 0 | 0 | 0 | 0 | 0 | 0 | 0 | 0 | 0 | 0 | 0 | 0 | 0 | 0 | 0 | 0 | 0 | 0 | 0 | 0
02.06.2025¦11:17:49.473 | 0 | 0 | 0 | 0 | 0 | 0 | 0 | 0 | 0 | 0 | 0 | 0 | 0 | 0 | 0 | 0 | 0 | 0 | 0 | 0
02.06.2025¦11:17:50.472 | 0 | 0 | 0 | 0 | 0 | 0 | 0 | 0 | 0 | 0 | 0 | 0 | 0 | 0 | 0 | 0 | 0 | 0 | 0 | 0
02.06.2025¦11:17:51.473 | 0 | 0 | 0 | 0 | 0 | 0 | 0 | 0 | 0 | 0 | 0 | 0 | 0 | 0 | 0 | 0 | 0 | 0 | 0 | 0
02.06.2025¦11:17:52.473 | 0 | 0 | 0 | 0 | 0 | 0 | 0 | 0 | 0 | 0 | 0 | 0 | 0 | 0 | 0 | 0 | 0 | 0 | 0 | 0
02.06.2025¦11:17:53.473 | 0 | 0 | 0 | 0 | 0 | 0 | 0 | 0 | 0 | 0 | 0 | 0 | 0 | 0 | 0 | 0 | 0 | 0 | 0 | 0
02.06.2025¦11:17:54.474 | 0 | 0 | 0 | 0 | 0 | 0 | 0 | 0 | 0 | 0 | 0 | 0 | 0 | 0 | 0 | 0 | 0 | 0 | 0 | 0
02.06.2025¦11:17:55.474 | 0 | 0 | 0 | 0 | 0 | 0 | 0 | 0 | 0 | 0 | 0 | 0 | 0 | 0 | 0 | 0 | 0 | 0 | 0 | 0
02.06.2025¦11:17:56.473 | 0 | 0 | 0 | 0 | 0 | 0 | 0 | 0 | 0 | 0 | 0 | 0 | 0 | 0 | 0 | 0 | 0 | 0 | 0 | 0
02.06.2025¦11:17:57.474 | 0 | 0 | 0 | 0 | 0 | 0 | 0 | 0 | 0 | 0 | 0 | 0 | 0 | 0 | 0 | 0 | 0 | 0 | 0 | 0
02.06.2025¦11:17:58.474 | 0 | 0 | 0 | 0 | 0 | 0 | 0 | 0 | 0 | 0 | 0 | 0 | 0 | 0 | 0 | 0 | 0 | 0 | 0 | 0
02.06.2025¦11:17:59.472 | 0 | 0 | 0 | 0 | 0 | 0 | 0 | 0 | 0 | 0 | 0 | 0 | 0 | 0 | 0 | 0 | 0 | 0 | 0 | 0
02.06.2025¦11:18:00.473 | 0 | 0 | 0 | 0 | 0 | 0 | 0 | 0 | 0 | 0 | 0 | 0 | 0 | 0 | 0 | 0 | 0 | 0 | 0 | 0
02.06.2025¦11:18:01.474 | 0 | 0 | 0 | 0 | 0 | 0 | 0 | 0 | 0 | 0 | 0 | 0 | 0 | 0 | 0 | 0 | 0 | 0 | 0 | 0
02.06.2025¦11:18:02.474 | 0 | 0 | 0 | 0 | 0 | 0 | 0 | 0 | 0 | 0 | 0 | 0 | 0 | 0 | 0 | 0 | 0 | 0 | 0 | 0
02.06.2025¦11:18:03.474 | 0 | 0 | 0 | 0 | 0 | 0 | 0 | 0 | 0 | 0 | 0 | 0 | 0 | 0 | 0 | 0 | 0 | 0 | 0 | 0
02.06.2025¦11:18:04.474 | 0 | 0 | 0 | 0 | 0 | 0 | 0 | 0 | 0 | 0 | 0 | 0 | 0 | 0 | 0 | 0 | 0 | 0 | 0 | 0
02.06.2025¦11:18:05.474 | 0 | 0 | 0 | 0 | 0 | 0 | 0 | 0 | 0 | 0 | 0 | 0 | 0 | 0 | 0 | 0 | 0 | 0 | 0 | 0
02.06.2025¦11:18:06.474 | 0 | 0 | 0 | 0 | 0 | 0 | 0 | 0 | 0 | 0 | 0 | 0 | 0 | 0 | 0 | 0 | 0 | 0 | 0 | 0
02.06.2025¦11:18:07.474 | 0 | 0 | 0 | 0 | 0 | 0 | 0 | 0 | 0 | 0 | 0 | 0 | 0 | 0 | 0 | 0 | 0 | 0 | 0 | 0
02.06.2025¦11:18:08.474 | 0 | 0 | 0 | 0 | 0 | 0 | 0 | 0 | 0 | 0 | 0 | 0 | 0 | 0 | 0 | 0 | 0 | 0 | 0 | 0
02.06.2025¦11:18:09.474 | 0 | 0 | 0 | 0 | 0 | 0 | 0 | 0 | 0 | 0 | 0 | 0 | 0 | 0 | 0 | 0 | 0 | 0 | 0 | 0
02.06.2025¦11:18:10.473 | 0 | 0 | 0 | 0 | 0 | 0 | 0 | 0 | 0 | 0 | 0 | 0 | 0 | 0 | 0 | 0 | 0 | 0 | 0 | 0
02.06.2025¦11:18:11.473 | 0 | 0 | 0 | 0 | 0 | 0 | 0 | 0 | 0 | 0 | 0 | 0 | 0 | 0 | 0 | 0 | 0 | 0 | 0 | 0
02.06.2025¦11:18:12.473 | 0 | 0 | 0 | 0 | 0 | 0 | 0 | 0 | 0 | 0 | 0 | 0 | 0 | 0 | 0 | 0 | 0 | 0 | 0 | 0
02.06.2025¦11:18:13.475 | 0 | 0 | 0 | 0 | 0 | 0 | 0 | 0 | 0 | 0 | 0 | 0 | 0 | 0 | 0 | 0 | 0 | 0 | 0 | 0
02.06.2025¦11:18:14.473 | 0 | 0 | 0 | 0 | 0 | 0 | 0 | 0 | 0 | 0 | 0 | 0 | 0 | 0 | 0 | 0 | 0 | 0 | 0 | 0
02.06.2025¦11:18:15.474 | 0 | 0 | 0 | 0 | 0 | 0 | 0 | 0 | 0 | 0 | 0 | 0 | 0 | 0 | 0 | 0 | 0 | 0 | 0 | 0
02.06.2025¦11:18:16.474 | 0 | 0 | 0 | 0 | 0 | 0 | 0 | 0 | 0 | 0 | 0 | 0 | 0 | 0 | 0 | 0 | 0 | 0 | 0 | 0
02.06.2025¦11:18:17.474 | 0 | 0 | 0 | 0 | 0 | 0 | 0 | 0 | 0 | 0 | 0 | 0 | 0 | 0 | 0 | 0 | 0 | 0 | 0 | 0
02.06.2025¦11:18:18.473 | 0 | 0 | 0 | 0 | 0 | 0 | 0 | 0 | 0 | 0 | 0 | 0 | 0 | 0 | 0 | 0 | 0 | 0 | 0 | 0
02.06.2025¦11:18:19.474 | 0 | 0 | 0 | 0 | 0 | 0 | 0 | 0 | 0 | 0 | 0 | 0 | 0 | 0 | 0 | 0 | 0 | 0 | 0 | 0
02.06.2025¦11:18:20.473 | 0 | 0 | 0 | 0 | 0 | 0 | 0 | 0 | 0 | 0 | 0 | 0 | 0 | 0 | 0 | 0 | 0 | 0 | 0 | 0
02.06.2025¦11:18:21.473 | 0 | 0 | 0 | 0 | 0 | 0 | 0 | 0 | 0 | 0 | 0 | 0 | 0 | 0 | 0 | 0 | 0 | 0 | 0 | 0
02.06.2025¦11:18:22.474 | 0 | 0 | 0 | 0 | 0 | 0 | 0 | 0 | 0 | 0 | 0 | 0 | 0 | 0 | 0 | 0 | 0 | 0 | 0 | 0
02.06.2025¦11:18:23.473 | 0 | 0 | 0 | 0 | 0 | 0 | 0 | 0 | 0 | 0 | 0 | 0 | 0 | 0 | 0 | 0 | 0 | 0 | 0 | 0
02.06.2025¦11:18:24.474 | 0 | 0 | 0 | 0 | 0 | 0 | 0 | 0 | 0 | 0 | 0 | 0 | 0 | 0 | 0 | 0 | 0 | 0 | 0 | 0
02.06.2025¦11:18:25.473 | 0 | 0 | 0 | 0 | 0 | 0 | 0 | 0 | 0 | 0 | 0 | 0 | 0 | 0 | 0 | 0 | 0 | 0 | 0 | 0
02.06.2025¦11:18:26.473 | 0 | 0 | 0 | 0 | 0 | 0 | 0 | 0 | 0 | 0 | 0 | 0 | 0 | 0 | 0 | 0 | 0 | 0 | 0 | 0
02.06.2025¦11:18:27.475 | 0 | 0 | 0 | 0 | 0 | 0 | 0 | 0 | 0 | 0 | 0 | 0 | 0 | 0 | 0 | 0 | 0 | 0 | 0 | 0
02.06.2025¦11:18:28.473 | 0 | 0 | 0 | 0 | 0 | 0 | 0 | 0 | 0 | 0 | 0 | 0 | 0 | 0 | 0 | 0 | 0 | 0 | 0 | 0
02.06.2025¦11:18:29.473 | 0 | 0 | 0 | 0 | 0 | 0 | 0 | 0 | 0 | 0 | 0 | 0 | 0 | 0 | 0 | 0 | 0 | 0 | 0 | 0
02.06.2025¦11:18:30.474 | 0 | 0 | 0 | 0 | 0 | 0 | 0 | 0 | 0 | 0 | 0 | 0 | 0 | 0 | 0 | 0 | 0 | 0 | 0 | 0
02.06.2025¦11:18:31.474 | 0 | 0 | 0 | 0 | 0 | 0 | 0 | 0 | 0 | 0 | 0 | 0 | 0 | 0 | 0 | 0 | 0 | 0 | 0 | 0
02.06.2025¦11:18:32.475 | 0 | 0 | 0 | 0 | 0 | 0 | 0 | 0 | 0 | 0 | 0 | 0 | 0 | 0 | 0 | 0 | 0 | 0 | 0 | 0
02.06.2025¦11:18:33.473 | 0 | 0 | 0 | 0 | 0 | 0 | 0 | 0 | 0 | 0 | 0 | 0 | 0 | 0 | 0 | 0 | 0 | 0 | 0 | 0
02.06.2025¦11:18:34.474 | 0 | 0 | 0 | 0 | 0 | 0 | 0 | 0 | 0 | 0 | 0 | 0 | 0 | 0 | 0 | 0 | 0 | 0 | 0 | 0
02.06.2025¦11:18:35.473 | 0 | 0 | 0 | 0 | 0 | 0 | 0 | 0 | 0 | 0 | 0 | 0 | 0 | 0 | 0 | 0 | 0 | 0 | 0 | 0
02.06.2025¦11:18:36.473 | 0 | 0 | 0 | 0 | 0 | 0 | 0 | 0 | 0 | 0 | 0 | 0 | 0 | 0 | 0 | 0 | 0 | 0 | 0 | 0
02.06.2025¦11:18:37.473 | 0 | 0 | 0 | 0 | 0 | 0 | 0 | 0 | 0 | 0 | 0 | 0 | 0 | 0 | 0 | 0 | 0 | 0 | 0 | 0
02.06.2025¦11:18:38.474 | 0 | 0 | 0 | 0 | 0 | 0 | 0 | 0 | 0 | 0 | 0 | 0 | 0 | 0 | 0 | 0 | 0 | 0 | 0 | 0
02.06.2025¦11:18:39.474 | 0 | 0 | 0 | 0 | 0 | 0 | 0 | 0 | 0 | 0 | 0 | 0 | 0 | 0 | 0 | 0 | 0 | 0 | 0 | 0
02.06.2025¦11:18:40.472 | 0 | 0 | 0 | 0 | 0 | 0 | 0 | 0 | 0 | 0 | 0 | 0 | 0 | 0 | 0 | 0 | 0 | 0 | 0 | 0
02.06.2025¦11:18:41.473 | 0 | 0 | 0 | 0 | 0 | 0 | 0 | 0 | 0 | 0 | 0 | 0 | 0 | 0 | 0 | 0 | 0 | 0 | 0 | 0
02.06.2025¦11:18:42.474 | 0 | 0 | 0 | 0 | 0 | 0 | 0 | 0 | 0 | 0 | 0 | 0 | 0 | 0 | 0 | 0 | 0 | 0 | 0 | 0
02.06.2025¦11:18:43.473 | 0 | 0 | 0 | 0 | 0 | 0 | 0 | 0 | 0 | 0 | 0 | 0 | 0 | 0 | 0 | 0 | 0 | 0 | 0 | 0
02.06.2025¦11:18:44.473 | 0 | 0 | 0 | 0 | 0 | 0 | 0 | 0 | 0 | 0 | 0 | 0 | 0 | 0 | 0 | 0 | 0 | 0 | 0 | 0
02.06.2025¦11:18:45.473 | 0 | 0 | 0 | 0 | 0 | 0 | 0 | 0 | 0 | 0 | 0 | 0 | 0 | 0 | 0 | 0 | 0 | 0 | 0 | 0
02.06.2025¦11:18:46.474 | 0 | 0 | 0 | 0 | 0 | 0 | 0 | 0 | 0 | 0 | 0 | 0 | 0 | 0 | 0 | 0 | 0 | 0 | 0 | 0
02.06.2025¦11:18:47.473 | 0 | 0 | 0 | 0 | 0 | 0 | 0 | 0 | 0 | 0 | 0 | 0 | 0 | 0 | 0 | 0 | 0 | 0 | 0 | 0
02.06.2025¦11:18:48.475 | 0 | 0 | 0 | 0 | 0 | 0 | 0 | 0 | 0 | 0 | 0 | 0 | 0 | 0 | 0 | 0 | 0 | 0 | 0 | 0
02.06.2025¦11:18:49.472 | 0 | 0 | 0 | 0 | 0 | 0 | 0 | 0 | 0 | 0 | 0 | 0 | 0 | 0 | 0 | 0 | 0 | 0 | 0 | 0
02.06.2025¦11:18:50.473 | 0 | 0 | 0 | 0 | 0 | 0 | 0 | 0 | 0 | 0 | 0 | 0 | 0 | 0 | 0 | 0 | 0 | 0 | 0 | 0
02.06.2025¦11:18:51.473 | 0 | 0 | 0 | 0 | 0 | 0 | 0 | 0 | 0 | 0 | 0 | 0 | 0 | 0 | 0 | 0 | 0 | 0 | 0 | 0
02.06.2025¦11:18:52.474 | 0 | 0 | 0 | 0 | 0 | 0 | 0 | 0 | 0 | 0 | 0 | 0 | 0 | 0 | 0 | 0 | 0 | 0 | 0 | 0
02.06.2025¦11:18:53.474 | 0 | 0 | 0 | 0 | 0 | 0 | 0 | 0 | 0 | 0 | 0 | 0 | 0 | 0 | 0 | 0 | 0 | 0 | 0 | 0
02.06.2025¦11:18:54.474 | 0 | 0 | 0 | 0 | 0 | 0 | 0 | 0 | 0 | 0 | 0 | 0 | 0 | 0 | 0 | 0 | 0 | 0 | 0 | 0
02.06.2025¦11:18:55.475 | 0 | 0 | 0 | 0 | 0 | 0 | 0 | 0 | 0 | 0 | 0 | 0 | 0 | 0 | 0 | 0 | 0 | 0 | 0 | 0
02.06.2025¦11:18:56.473 | 0 | 0 | 0 | 0 | 0 | 0 | 0 | 0 | 0 | 0 | 0 | 0 | 0 | 0 | 0 | 0 | 0 | 0 | 0 | 0
02.06.2025¦11:18:57.473 | 0 | 0 | 0 | 0 | 0 | 0 | 0 | 0 | 0 | 0 | 0 | 0 | 0 | 0 | 0 | 0 | 0 | 0 | 0 | 0
02.06.2025¦11:18:58.474 | 0 | 0 | 0 | 0 | 0 | 0 | 0 | 0 | 0 | 0 | 0 | 0 | 0 | 0 | 0 | 0 | 0 | 0 | 0 | 0
02.06.2025¦11:18:59.473 | 0 | 0 | 0 | 0 | 0 | 0 | 0 | 0 | 0 | 0 | 0 | 0 | 0 | 0 | 0 | 0 | 0 | 0 | 0 | 0
02.06.2025¦11:19:00.474 | 0 | 0 | 0 | 0 | 0 | 0 | 0 | 0 | 0 | 0 | 0 | 0 | 0 | 0 | 0 | 0 | 0 | 0 | 0 | 0
02.06.2025¦11:19:01.474 | 0 | 0 | 0 | 0 | 0 | 0 | 0 | 0 | 0 | 0 | 0 | 0 | 0 | 0 | 0 | 0 | 0 | 0 | 0 | 0
02.06.2025¦11:19:02.474 | 0 | 0 | 0 | 0 | 0 | 0 | 0 | 0 | 0 | 0 | 0 | 0 | 0 | 0 | 0 | 0 | 0 | 0 | 0 | 0
02.06.2025¦11:19:03.474 | 0 | 0 | 0 | 0 | 0 | 0 | 0 | 0 | 0 | 0 | 0 | 0 | 0 | 0 | 0 | 0 | 0 | 0 | 0 | 0
02.06.2025¦11:19:04.473 | 0 | 0 | 0 | 0 | 0 | 0 | 0 | 0 | 0 | 0 | 0 | 0 | 0 | 0 | 0 | 0 | 0 | 0 | 0 | 0
02.06.2025¦11:19:05.473 | 0 | 0 | 0 | 0 | 0 | 0 | 0 | 0 | 0 | 0 | 0 | 0 | 0 | 0 | 0 | 0 | 0 | 0 | 0 | 0
02.06.2025¦11:19:06.472 | 0 | 0 | 0 | 0 | 0 | 0 | 0 | 0 | 0 | 0 | 0 | 0 | 0 | 0 | 0 | 0 | 0 | 0 | 0 | 0
02.06.2025¦11:19:07.473 | 0 | 0 | 0 | 0 | 0 | 0 | 0 | 0 | 0 | 0 | 0 | 0 | 0 | 0 | 0 | 0 | 0 | 0 | 0 | 0
02.06.2025¦11:19:08.473 | 0 | 0 | 0 | 0 | 0 | 0 | 0 | 0 | 0 | 0 | 0 | 0 | 0 | 0 | 0 | 0 | 0 | 0 | 0 | 0
02.06.2025¦11:19:09.473 | 0 | 0 | 0 | 0 | 0 | 0 | 0 | 0 | 0 | 0 | 0 | 0 | 0 | 0 | 0 | 0 | 0 | 0 | 0 | 0
02.06.2025¦11:19:10.473 | 0 | 0 | 0 | 0 | 0 | 0 | 0 | 0 | 0 | 0 | 0 | 0 | 0 | 0 | 0 | 0 | 0 | 0 | 0 | 0
02.06.2025¦11:19:11.473 | 0 | 0 | 0 | 0 | 0 | 0 | 0 | 0 | 0 | 0 | 0 | 0 | 0 | 0 | 0 | 0 | 0 | 0 | 0 | 0
02.06.2025¦11:19:12.472 | 0 | 0 | 0 | 0 | 0 | 0 | 0 | 0 | 0 | 0 | 0 | 0 | 0 | 0 | 0 | 0 | 0 | 0 | 0 | 0
02.06.2025¦11:19:13.473 | 0 | 0 | 0 | 0 | 0 | 0 | 0 | 0 | 0 | 0 | 0 | 0 | 0 | 0 | 0 | 0 | 0 | 0 | 0 | 0
02.06.2025¦11:19:14.474 | 0 | 0 | 0 | 0 | 0 | 0 | 0 | 0 | 0 | 0 | 0 | 0 | 0 | 0 | 0 | 0 | 0 | 0 | 0 | 0
02.06.2025¦11:19:15.473 | 0 | 0 | 0 | 0 | 0 | 0 | 0 | 0 | 0 | 0 | 0 | 0 | 0 | 0 | 0 | 0 | 0 | 0 | 0 | 0
02.06.2025¦11:19:16.474 | 0 | 0 | 0 | 0 | 0 | 0 | 0 | 0 | 0 | 0 | 0 | 0 | 0 | 0 | 0 | 0 | 0 | 0 | 0 | 0
02.06.2025¦11:19:17.472 | 0 | 0 | 0 | 0 | 0 | 0 | 0 | 0 | 0 | 0 | 0 | 0 | 0 | 0 | 0 | 0 | 0 | 0 | 0 | 0
02.06.2025¦11:19:18.473 | 0 | 0 | 0 | 0 | 0 | 0 | 0 | 0 | 0 | 0 | 0 | 0 | 0 | 0 | 0 | 0 | 0 | 0 | 0 | 0
02.06.2025¦11:19:19.474 | 0 | 0 | 0 | 0 | 0 | 0 | 0 | 0 | 0 | 0 | 0 | 0 | 0 | 0 | 0 | 0 | 0 | 0 | 0 | 0
02.06.2025¦11:19:20.474 | 0 | 0 | 0 | 0 | 0 | 0 | 0 | 0 | 0 | 0 | 0 | 0 | 0 | 0 | 0 | 0 | 0 | 0 | 0 | 0
02.06.2025¦11:19:21.472 | 0 | 0 | 0 | 0 | 0 | 0 | 0 | 0 | 0 | 0 | 0 | 0 | 0 | 0 | 0 | 0 | 0 | 0 | 0 | 0
02.06.2025¦11:19:22.472 | 0 | 0 | 0 | 0 | 0 | 0 | 0 | 0 | 0 | 0 | 0 | 0 | 0 | 0 | 0 | 0 | 0 | 0 | 0 | 0
02.06.2025¦11:19:23.473 | 0 | 0 | 0 | 0 | 0 | 0 | 0 | 0 | 0 | 0 | 0 | 0 | 0 | 0 | 0 | 0 | 0 | 0 | 0 | 0
02.06.2025¦11:19:24.473 | 0 | 0 | 0 | 0 | 0 | 0 | 0 | 0 | 0 | 0 | 0 | 0 | 0 | 0 | 0 | 0 | 0 | 0 | 0 | 0
02.06.2025¦11:19:25.473 | 0 | 0 | 0 | 0 | 0 | 0 | 0 | 0 | 0 | 0 | 0 | 0 | 0 | 0 | 0 | 0 | 0 | 0 | 0 | 0
02.06.2025¦11:19:26.472 | 0 | 0 | 0 | 0 | 0 | 0 | 0 | 0 | 0 | 0 | 0 | 0 | 0 | 0 | 0 | 0 | 0 | 0 | 0 | 0
02.06.2025¦11:19:27.473 | 0 | 0 | 0 | 0 | 0 | 0 | 0 | 0 | 0 | 0 | 0 | 0 | 0 | 0 | 0 | 0 | 0 | 0 | 0 | 0
02.06.2025¦11:19:28.473 | 0 | 0 | 0 | 0 | 0 | 0 | 0 | 0 | 0 | 0 | 0 | 0 | 0 | 0 | 0 | 0 | 0 | 0 | 0 | 0
02.06.2025¦11:19:29.473 | 0 | 0 | 0 | 0 | 0 | 0 | 0 | 0 | 0 | 0 | 0 | 0 | 0 | 0 | 0 | 0 | 0 | 0 | 0 | 0
02.06.2025¦11:19:30.474 | 0 | 0 | 0 | 0 | 0 | 0 | 0 | 0 | 0 | 0 | 0 | 0 | 0 | 0 | 0 | 0 | 0 | 0 | 0 | 0
02.06.2025¦11:19:31.473 | 0 | 0 | 0 | 0 | 0 | 0 | 0 | 0 | 0 | 0 | 0 | 0 | 0 | 0 | 0 | 0 | 0 | 0 | 0 | 0
02.06.2025¦11:19:32.473 | 0 | 0 | 0 | 0 | 0 | 0 | 0 | 0 | 0 | 0 | 0 | 0 | 0 | 0 | 0 | 0 | 0 | 0 | 0 | 0
02.06.2025¦11:19:33.474 | 0 | 0 | 0 | 0 | 0 | 0 | 0 | 0 | 0 | 0 | 0 | 0 | 0 | 0 | 0 | 0 | 0 | 0 | 0 | 0
02.06.2025¦11:19:34.473 | 0 | 0 | 0 | 0 | 0 | 0 | 0 | 0 | 0 | 0 | 0 | 0 | 0 | 0 | 0 | 0 | 0 | 0 | 0 | 0
02.06.2025¦11:19:35.473 | 0 | 0 | 0 | 0 | 0 | 0 | 0 | 0 | 0 | 0 | 0 | 0 | 0 | 0 | 0 | 0 | 0 | 0 | 0 | 0
02.06.2025¦11:19:36.473 | 0 | 0 | 0 | 0 | 0 | 0 | 0 | 0 | 0 | 0 | 0 | 0 | 0 | 0 | 0 | 0 | 0 | 0 | 0 | 0
02.06.2025¦11:19:37.474 | 0 | 0 | 0 | 0 | 0 | 0 | 0 | 0 | 0 | 0 | 0 | 0 | 0 | 0 | 0 | 0 | 0 | 0 | 0 | 0
02.06.2025¦11:19:38.473 | 0 | 0 | 0 | 0 | 0 | 0 | 0 | 0 | 0 | 0 | 0 | 0 | 0 | 0 | 0 | 0 | 0 | 0 | 0 | 0
02.06.2025¦11:19:39.474 | 0 | 0 | 0 | 0 | 0 | 0 | 0 | 0 | 0 | 0 | 0 | 0 | 0 | 0 | 0 | 0 | 0 | 0 | 0 | 0
02.06.2025¦11:19:40.474 | 0 | 0 | 0 | 0 | 0 | 0 | 0 | 0 | 0 | 0 | 0 | 0 | 0 | 0 | 0 | 0 | 0 | 0 | 0 | 0
02.06.2025¦11:19:41.472 | 0 | 0 | 0 | 0 | 0 | 0 | 0 | 0 | 0 | 0 | 0 | 0 | 0 | 0 | 0 | 0 | 0 | 0 | 0 | 0
02.06.2025¦11:19:42.473 | 0 | 0 | 0 | 0 | 0 | 0 | 0 | 0 | 0 | 0 | 0 | 0 | 0 | 0 | 0 | 0 | 0 | 0 | 0 | 0
02.06.2025¦11:19:43.473 | 0 | 0 | 0 | 0 | 0 | 0 | 0 | 0 | 0 | 0 | 0 | 0 | 0 | 0 | 0 | 0 | 0 | 0 | 0 | 0
02.06.2025¦11:19:44.474 | 0 | 0 | 0 | 0 | 0 | 0 | 0 | 0 | 0 | 0 | 0 | 0 | 0 | 0 | 0 | 0 | 0 | 0 | 0 | 0
02.06.2025¦11:19:45.474 | 0 | 0 | 0 | 0 | 0 | 0 | 0 | 0 | 0 | 0 | 0 | 0 | 0 | 0 | 0 | 0 | 0 | 0 | 0 | 0
02.06.2025¦11:19:46.473 | 0 | 0 | 0 | 0 | 0 | 0 | 0 | 0 | 0 | 0 | 0 | 0 | 0 | 0 | 0 | 0 | 0 | 0 | 0 | 0
02.06.2025¦11:19:47.474 | 0 | 0 | 0 | 0 | 0 | 0 | 0 | 0 | 0 | 0 | 0 | 0 | 0 | 0 | 0 | 0 | 0 | 0 | 0 | 0
02.06.2025¦11:19:48.474 | 0 | 0 | 0 | 0 | 0 | 0 | 0 | 0 | 0 | 0 | 0 | 0 | 0 | 0 | 0 | 0 | 0 | 0 | 0 | 0
02.06.2025¦11:19:49.474 | 0 | 0 | 0 | 0 | 0 | 0 | 0 | 0 | 0 | 0 | 0 | 0 | 0 | 0 | 0 | 0 | 0 | 0 | 0 | 0
02.06.2025¦11:19:50.474 | 0 | 0 | 0 | 0 | 0 | 0 | 0 | 0 | 0 | 0 | 0 | 0 | 0 | 0 | 0 | 0 | 0 | 0 | 0 | 0
02.06.2025¦11:19:51.473 | 0 | 0 | 0 | 0 | 0 | 0 | 0 | 0 | 0 | 0 | 0 | 0 | 0 | 0 | 0 | 0 | 0 | 0 | 0 | 0
02.06.2025¦11:19:52.472 | 0 | 0 | 0 | 0 | 0 | 0 | 0 | 0 | 0 | 0 | 0 | 0 | 0 | 0 | 0 | 0 | 0 | 0 | 0 | 0
02.06.2025¦11:19:53.472 | 0 | 0 | 0 | 0 | 0 | 0 | 0 | 0 | 0 | 0 | 0 | 0 | 0 | 0 | 0 | 0 | 0 | 0 | 0 | 0
02.06.2025¦11:19:54.473 | 0 | 0 | 0 | 0 | 0 | 0 | 0 | 0 | 0 | 0 | 0 | 0 | 0 | 0 | 0 | 0 | 0 | 0 | 0 | 0
02.06.2025¦11:19:55.474 | 0 | 0 | 0 | 0 | 0 | 0 | 0 | 0 | 0 | 0 | 0 | 0 | 0 | 0 | 0 | 0 | 0 | 0 | 0 | 0
02.06.2025¦11:19:56.474 | 0 | 0 | 0 | 0 | 0 | 0 | 0 | 0 | 0 | 0 | 0 | 0 | 0 | 0 | 0 | 0 | 0 | 0 | 0 | 0
02.06.2025¦11:19:57.473 | 0 | 0 | 0 | 0 | 0 | 0 | 0 | 0 | 0 | 0 | 0 | 0 | 0 | 0 | 0 | 0 | 0 | 0 | 0 | 0
02.06.2025¦11:19:58.475 | 0 | 0 | 0 | 0 | 0 | 0 | 0 | 0 | 0 | 0 | 0 | 0 | 0 | 0 | 0 | 0 | 0 | 0 | 0 | 0
02.06.2025¦11:19:59.474 | 0 | 0 | 0 | 0 | 0 | 0 | 0 | 0 | 0 | 0 | 0 | 0 | 0 | 0 | 0 | 0 | 0 | 0 | 0 | 0
02.06.2025¦11:20:00.473 | 0 | 0 | 0 | 0 | 0 | 0 | 0 | 0 | 0 | 0 | 0 | 0 | 0 | 0 | 0 | 0 | 0 | 0 | 0 | 0
02.06.2025¦11:20:01.473 | 0 | 0 | 0 | 0 | 0 | 0 | 0 | 0 | 0 | 0 | 0 | 0 | 0 | 0 | 0 | 0 | 0 | 0 | 0 | 0
02.06.2025¦11:20:02.474 | 0 | 0 | 0 | 0 | 0 | 0 | 0 | 0 | 0 | 0 | 0 | 0 | 0 | 0 | 0 | 0 | 0 | 0 | 0 | 0
02.06.2025¦11:20:03.474 | 0 | 0 | 0 | 0 | 0 | 0 | 0 | 0 | 0 | 0 | 0 | 0 | 0 | 0 | 0 | 0 | 0 | 0 | 0 | 0
02.06.2025¦11:20:04.474 | 0 | 0 | 0 | 0 | 0 | 0 | 0 | 0 | 0 | 0 | 0 | 0 | 0 | 0 | 0 | 0 | 0 | 0 | 0 | 0
02.06.2025¦11:20:05.473 | 0 | 0 | 0 | 0 | 0 | 0 | 0 | 0 | 0 | 0 | 0 | 0 | 0 | 0 | 0 | 0 | 0 | 0 | 0 | 0
02.06.2025¦11:20:06.473 | 0 | 0 | 0 | 0 | 0 | 0 | 0 | 0 | 0 | 0 | 0 | 0 | 0 | 0 | 0 | 0 | 0 | 0 | 0 | 0
02.06.2025¦11:20:07.473 | 0 | 0 | 0 | 0 | 0 | 0 | 0 | 0 | 0 | 0 | 0 | 0 | 0 | 0 | 0 | 0 | 0 | 0 | 0 | 0
02.06.2025¦11:20:08.473 | 0 | 0 | 0 | 0 | 0 | 0 | 0 | 0 | 0 | 0 | 0 | 0 | 0 | 0 | 0 | 0 | 0 | 0 | 0 | 0
02.06.2025¦11:20:09.473 | 0 | 0 | 0 | 0 | 0 | 0 | 0 | 0 | 0 | 0 | 0 | 0 | 0 | 0 | 0 | 0 | 0 | 0 | 0 | 0
02.06.2025¦11:20:10.474 | 0 | 0 | 0 | 0 | 0 | 0 | 0 | 0 | 0 | 0 | 0 | 0 | 0 | 0 | 0 | 0 | 0 | 0 | 0 | 0
02.06.2025¦11:20:11.474 | 0 | 0 | 0 | 0 | 0 | 0 | 0 | 0 | 0 | 0 | 0 | 0 | 0 | 0 | 0 | 0 | 0 | 0 | 0 | 0
02.06.2025¦11:20:12.473 | 0 | 0 | 0 | 0 | 0 | 0 | 0 | 0 | 0 | 0 | 0 | 0 | 0 | 0 | 0 | 0 | 0 | 0 | 0 | 0
02.06.2025¦11:20:13.474 | 0 | 0 | 0 | 0 | 0 | 0 | 0 | 0 | 0 | 0 | 0 | 0 | 0 | 0 | 0 | 0 | 0 | 0 | 0 | 0
02.06.2025¦11:20:14.473 | 0 | 0 | 0 | 0 | 0 | 0 | 0 | 0 | 0 | 0 | 0 | 0 | 0 | 0 | 0 | 0 | 0 | 0 | 0 | 0
02.06.2025¦11:20:15.474 | 0 | 0 | 0 | 0 | 0 | 0 | 0 | 0 | 0 | 0 | 0 | 0 | 0 | 0 | 0 | 0 | 0 | 0 | 0 | 0
02.06.2025¦11:20:16.474 | 0 | 0 | 0 | 0 | 0 | 0 | 0 | 0 | 0 | 0 | 0 | 0 | 0 | 0 | 0 | 0 | 0 | 0 | 0 | 0
02.06.2025¦11:20:17.474 | 0 | 0 | 0 | 0 | 0 | 0 | 0 | 0 | 0 | 0 | 0 | 0 | 0 | 0 | 0 | 0 | 0 | 0 | 0 | 0
02.06.2025¦11:20:18.474 | 0 | 0 | 0 | 0 | 0 | 0 | 0 | 0 | 0 | 0 | 0 | 0 | 0 | 0 | 0 | 0 | 0 | 0 | 0 | 0
02.06.2025¦11:20:19.474 | 0 | 0 | 0 | 0 | 0 | 0 | 0 | 0 | 0 | 0 | 0 | 0 | 0 | 0 | 0 | 0 | 0 | 0 | 0 | 0
02.06.2025¦11:20:20.474 | 0 | 0 | 0 | 0 | 0 | 0 | 0 | 0 | 0 | 0 | 0 | 0 | 0 | 0 | 0 | 0 | 0 | 0 | 0 | 0
02.06.2025¦11:20:21.474 | 0 | 0 | 0 | 0 | 0 | 0 | 0 | 0 | 0 | 0 | 0 | 0 | 0 | 0 | 0 | 0 | 0 | 0 | 0 | 0
02.06.2025¦11:20:22.473 | 0 | 0 | 0 | 0 | 0 | 0 | 0 | 0 | 0 | 0 | 0 | 0 | 0 | 0 | 0 | 0 | 0 | 0 | 0 | 0
02.06.2025¦11:20:23.474 | 0 | 0 | 0 | 0 | 0 | 0 | 0 | 0 | 0 | 0 | 0 | 0 | 0 | 0 | 0 | 0 | 0 | 0 | 0 | 0
02.06.2025¦11:20:24.474 | 0 | 0 | 0 | 0 | 0 | 0 | 0 | 0 | 0 | 0 | 0 | 0 | 0 | 0 | 0 | 0 | 0 | 0 | 0 | 0
02.06.2025¦11:20:25.474 | 0 | 0 | 0 | 0 | 0 | 0 | 0 | 0 | 0 | 0 | 0 | 0 | 0 | 0 | 0 | 0 | 0 | 0 | 0 | 0
02.06.2025¦11:20:26.474 | 0 | 0 | 0 | 0 | 0 | 0 | 0 | 0 | 0 | 0 | 0 | 0 | 0 | 0 | 0 | 0 | 0 | 0 | 0 | 0
02.06.2025¦11:20:27.474 | 0 | 0 | 0 | 0 | 0 | 0 | 0 | 0 | 0 | 0 | 0 | 0 | 0 | 0 | 0 | 0 | 0 | 0 | 0 | 0
02.06.2025¦11:20:28.474 | 0 | 0 | 0 | 0 | 0 | 0 | 0 | 0 | 0 | 0 | 0 | 0 | 0 | 0 | 0 | 0 | 0 | 0 | 0 | 0
02.06.2025¦11:20:29.474 | 0 | 0 | 0 | 0 | 0 | 0 | 0 | 0 | 0 | 0 | 0 | 0 | 0 | 0 | 0 | 0 | 0 | 0 | 0 | 0
02.06.2025¦11:20:30.474 | 0 | 0 | 0 | 0 | 0 | 0 | 0 | 0 | 0 | 0 | 0 | 0 | 0 | 0 | 0 | 0 | 0 | 0 | 0 | 0
02.06.2025¦11:20:31.474 | 0 | 0 | 0 | 0 | 0 | 0 | 0 | 0 | 0 | 0 | 0 | 0 | 0 | 0 | 0 | 0 | 0 | 0 | 0 | 0
02.06.2025¦11:20:32.474 | 0 | 0 | 0 | 0 | 0 | 0 | 0 | 0 | 0 | 0 | 0 | 0 | 0 | 0 | 0 | 0 | 0 | 0 | 0 | 0
02.06.2025¦11:20:33.474 | 0 | 0 | 0 | 0 | 0 | 0 | 0 | 0 | 0 | 0 | 0 | 0 | 0 | 0 | 0 | 0 | 0 | 0 | 0 | 0
02.06.2025¦11:20:34.473 | 0 | 0 | 0 | 0 | 0 | 0 | 0 | 0 | 0 | 0 | 0 | 0 | 0 | 0 | 0 | 0 | 0 | 0 | 0 | 0
02.06.2025¦11:20:35.473 | 0 | 0 | 0 | 0 | 0 | 0 | 0 | 0 | 0 | 0 | 0 | 0 | 0 | 0 | 0 | 0 | 0 | 0 | 0 | 0
02.06.2025¦11:20:36.474 | 0 | 0 | 0 | 0 | 0 | 0 | 0 | 0 | 0 | 0 | 0 | 0 | 0 | 0 | 0 | 0 | 0 | 0 | 0 | 0
02.06.2025¦11:20:37.474 | 0 | 0 | 0 | 0 | 0 | 0 | 0 | 0 | 0 | 0 | 0 | 0 | 0 | 0 | 0 | 0 | 0 | 0 | 0 | 0
02.06.2025¦11:20:38.472 | 0 | 0 | 0 | 0 | 0 | 0 | 0 | 0 | 0 | 0 | 0 | 0 | 0 | 0 | 0 | 0 | 0 | 0 | 0 | 0
02.06.2025¦11:20:39.473 | 0 | 0 | 0 | 0 | 0 | 0 | 0 | 0 | 0 | 0 | 0 | 0 | 0 | 0 | 0 | 0 | 0 | 0 | 0 | 0
02.06.2025¦11:20:40.473 | 0 | 0 | 0 | 0 | 0 | 0 | 0 | 0 | 0 | 0 | 0 | 0 | 0 | 0 | 0 | 0 | 0 | 0 | 0 | 0
02.06.2025¦11:20:41.473 | 0 | 0 | 0 | 0 | 0 | 0 | 0 | 0 | 0 | 0 | 0 | 0 | 0 | 0 | 0 | 0 | 0 | 0 | 0 | 0
02.06.2025¦11:20:42.474 | 0 | 0 | 0 | 0 | 0 | 0 | 0 | 0 | 0 | 0 | 0 | 0 | 0 | 0 | 0 | 0 | 0 | 0 | 0 | 0
02.06.2025¦11:20:43.472 | 0 | 0 | 0 | 0 | 0 | 0 | 0 | 0 | 0 | 0 | 0 | 0 | 0 | 0 | 0 | 0 | 0 | 0 | 0 | 0
02.06.2025¦11:20:44.473 | 0 | 0 | 0 | 0 | 0 | 0 | 0 | 0 | 0 | 0 | 0 | 0 | 0 | 0 | 0 | 0 | 0 | 0 | 0 | 0
02.06.2025¦11:20:45.473 | 0 | 0 | 0 | 0 | 0 | 0 | 0 | 0 | 0 | 0 | 0 | 0 | 0 | 0 | 0 | 0 | 0 | 0 | 0 | 0
02.06.2025¦11:20:46.473 | 0 | 0 | 0 | 0 | 0 | 0 | 0 | 0 | 0 | 0 | 0 | 0 | 0 | 0 | 0 | 0 | 0 | 0 | 0 | 0
02.06.2025¦11:20:47.474 | 0 | 0 | 0 | 0 | 0 | 0 | 0 | 0 | 0 | 0 | 0 | 0 | 0 | 0 | 0 | 0 | 0 | 0 | 0 | 0
02.06.2025¦11:20:48.474 | 0 | 0 | 0 | 0 | 0 | 0 | 0 | 0 | 0 | 0 | 0 | 0 | 0 | 0 | 0 | 0 | 0 | 0 | 0 | 0
02.06.2025¦11:20:49.474 | 0 | 0 | 0 | 0 | 0 | 0 | 0 | 0 | 0 | 0 | 0 | 0 | 0 | 0 | 0 | 0 | 0 | 0 | 0 | 0
02.06.2025¦11:20:50.473 | 0 | 0 | 0 | 0 | 0 | 0 | 0 | 0 | 0 | 0 | 0 | 0 | 0 | 0 | 0 | 0 | 0 | 0 | 0 | 0
02.06.2025¦11:20:51.474 | 0 | 0 | 0 | 0 | 0 | 0 | 0 | 0 | 0 | 0 | 0 | 0 | 0 | 0 | 0 | 0 | 0 | 0 | 0 | 0
02.06.2025¦11:20:52.474 | 0 | 0 | 0 | 0 | 0 | 0 | 0 | 0 | 0 | 0 | 0 | 0 | 0 | 0 | 0 | 0 | 0 | 0 | 0 | 0
02.06.2025¦11:20:53.472 | 0 | 0 | 0 | 0 | 0 | 0 | 0 | 0 | 0 | 0 | 0 | 0 | 0 | 0 | 0 | 0 | 0 | 0 | 0 | 0
02.06.2025¦11:20:54.472 | 0 | 0 | 0 | 0 | 0 | 0 | 0 | 0 | 0 | 0 | 0 | 0 | 0 | 0 | 0 | 0 | 0 | 0 | 0 | 0
02.06.2025¦11:20:55.473 | 0 | 0 | 0 | 0 | 0 | 0 | 0 | 0 | 0 | 0 | 0 | 0 | 0 | 0 | 0 | 0 | 0 | 0 | 0 | 0
02.06.2025¦11:20:56.474 | 0 | 0 | 0 | 0 | 0 | 0 | 0 | 0 | 0 | 0 | 0 | 0 | 0 | 0 | 0 | 0 | 0 | 0 | 0 | 0
02.06.2025¦11:20:57.474 | 0 | 0 | 0 | 0 | 0 | 0 | 0 | 0 | 0 | 0 | 0 | 0 | 0 | 0 | 0 | 0 | 0 | 0 | 0 | 0
02.06.2025¦11:20:58.474 | 0 | 0 | 0 | 0 | 0 | 0 | 0 | 0 | 0 | 0 | 0 | 0 | 0 | 0 | 0 | 0 | 0 | 0 | 0 | 0
02.06.2025¦11:20:59.474 | 0 | 0 | 0 | 0 | 0 | 0 | 0 | 0 | 0 | 0 | 0 | 0 | 0 | 0 | 0 | 0 | 0 | 0 | 0 | 0
02.06.2025¦11:21:00.474 | 0 | 0 | 0 | 0 | 0 | 0 | 0 | 0 | 0 | 0 | 0 | 0 | 0 | 0 | 0 | 0 | 0 | 0 | 0 | 0
02.06.2025¦11:21:01.475 | 0 | 0 | 0 | 0 | 0 | 0 | 0 | 0 | 0 | 0 | 0 | 0 | 0 | 0 | 0 | 0 | 0 | 0 | 0 | 0
02.06.2025¦11:21:02.474 | 0 | 0 | 0 | 0 | 0 | 0 | 0 | 0 | 0 | 0 | 0 | 0 | 0 | 0 | 0 | 0 | 0 | 0 | 0 | 0
02.06.2025¦11:21:03.473 | 0 | 0 | 0 | 0 | 0 | 0 | 0 | 0 | 0 | 0 | 0 | 0 | 0 | 0 | 0 | 0 | 0 | 0 | 0 | 0
02.06.2025¦11:21:04.474 | 0 | 0 | 0 | 0 | 0 | 0 | 0 | 0 | 0 | 0 | 0 | 0 | 0 | 0 | 0 | 0 | 0 | 0 | 0 | 0
02.06.2025¦11:21:05.474 | 0 | 0 | 0 | 0 | 0 | 0 | 0 | 0 | 0 | 0 | 0 | 0 | 0 | 0 | 0 | 0 | 0 | 0 | 0 | 0
02.06.2025¦11:21:06.474 | 0 | 0 | 0 | 0 | 0 | 0 | 0 | 0 | 0 | 0 | 0 | 0 | 0 | 0 | 0 | 0 | 0 | 0 | 0 | 0
02.06.2025¦11:21:07.473 | 0 | 0 | 0 | 0 | 0 | 0 | 0 | 0 | 0 | 0 | 0 | 0 | 0 | 0 | 0 | 0 | 0 | 0 | 0 | 0
02.06.2025¦11:21:08.473 | 0 | 0 | 0 | 0 | 0 | 0 | 0 | 0 | 0 | 0 | 0 | 0 | 0 | 0 | 0 | 0 | 0 | 0 | 0 | 0
02.06.2025¦11:21:09.474 | 0 | 0 | 0 | 0 | 0 | 0 | 0 | 0 | 0 | 0 | 0 | 0 | 0 | 0 | 0 | 0 | 0 | 0 | 0 | 0
02.06.2025¦11:21:10.474 | 0 | 0 | 0 | 0 | 0 | 0 | 0 | 0 | 0 | 0 | 0 | 0 | 0 | 0 | 0 | 0 | 0 | 0 | 0 | 0
02.06.2025¦11:21:11.473 | 0 | 0 | 0 | 0 | 0 | 0 | 0 | 0 | 0 | 0 | 0 | 0 | 0 | 0 | 0 | 0 | 0 | 0 | 0 | 0
02.06.2025¦11:21:12.473 | 0 | 0 | 0 | 0 | 0 | 0 | 0 | 0 | 0 | 0 | 0 | 0 | 0 | 0 | 0 | 0 | 0 | 0 | 0 | 0
02.06.2025¦11:21:13.472 | 0 | 0 | 0 | 0 | 0 | 0 | 0 | 0 | 0 | 0 | 0 | 0 | 0 | 0 | 0 | 0 | 0 | 0 | 0 | 0
02.06.2025¦11:21:14.472 | 0 | 0 | 0 | 0 | 0 | 0 | 0 | 0 | 0 | 0 | 0 | 0 | 0 | 0 | 0 | 0 | 0 | 0 | 0 | 0
02.06.2025¦11:21:15.473 | 0 | 0 | 0 | 0 | 0 | 0 | 0 | 0 | 0 | 0 | 0 | 0 | 0 | 0 | 0 | 0 | 0 | 0 | 0 | 0
02.06.2025¦11:21:16.473 | 0 | 0 | 0 | 0 | 0 | 0 | 0 | 0 | 0 | 0 | 0 | 0 | 0 | 0 | 0 | 0 | 0 | 0 | 0 | 0
02.06.2025¦11:21:17.474 | 0 | 0 | 0 | 0 | 0 | 0 | 0 | 0 | 0 | 0 | 0 | 0 | 0 | 0 | 0 | 0 | 0 | 0 | 0 | 0
02.06.2025¦11:21:18.473 | 0 | 0 | 0 | 0 | 0 | 0 | 0 | 0 | 0 | 0 | 0 | 0 | 0 | 0 | 0 | 0 | 0 | 0 | 0 | 0
02.06.2025¦11:21:19.473 | 0 | 0 | 0 | 0 | 0 | 0 | 0 | 0 | 0 | 0 | 0 | 0 | 0 | 0 | 0 | 0 | 0 | 0 | 0 | 0
02.06.2025¦11:21:20.474 | 0 | 0 | 0 | 0 | 0 | 0 | 0 | 0 | 0 | 0 | 0 | 0 | 0 | 0 | 0 | 0 | 0 | 0 | 0 | 0
02.06.2025¦11:21:21.474 | 0 | 0 | 0 | 0 | 0 | 0 | 0 | 0 | 0 | 0 | 0 | 0 | 0 | 0 | 0 | 0 | 0 | 0 | 0 | 0
02.06.2025¦11:21:22.474 | 0 | 0 | 0 | 0 | 0 | 0 | 0 | 0 | 0 | 0 | 0 | 0 | 0 | 0 | 0 | 0 | 0 | 0 | 0 | 0
02.06.2025¦11:21:23.474 | 0 | 0 | 0 | 0 | 0 | 0 | 0 | 0 | 0 | 0 | 0 | 0 | 0 | 0 | 0 | 0 | 0 | 0 | 0 | 0
02.06.2025¦11:21:24.474 | 0 | 0 | 0 | 0 | 0 | 0 | 0 | 0 | 0 | 0 | 0 | 0 | 0 | 0 | 0 | 0 | 0 | 0 | 0 | 0
02.06.2025¦11:21:25.474 | 0 | 0 | 0 | 0 | 0 | 0 | 0 | 0 | 0 | 0 | 0 | 0 | 0 | 0 | 0 | 0 | 0 | 0 | 0 | 0
02.06.2025¦11:21:26.474 | 0 | 0 | 0 | 0 | 0 | 0 | 0 | 0 | 0 | 0 | 0 | 0 | 0 | 0 | 0 | 0 | 0 | 0 | 0 | 0
02.06.2025¦11:21:27.474 | 0 | 0 | 0 | 0 | 0 | 0 | 0 | 0 | 0 | 0 | 0 | 0 | 0 | 0 | 0 | 0 | 0 | 0 | 0 | 0
02.06.2025¦11:21:28.474 | 0 | 0 | 0 | 0 | 0 | 0 | 0 | 0 | 0 | 0 | 0 | 0 | 0 | 0 | 0 | 0 | 0 | 0 | 0 | 0
02.06.2025¦11:21:29.474 | 0 | 0 | 0 | 0 | 0 | 0 | 0 | 0 | 0 | 0 | 0 | 0 | 0 | 0 | 0 | 0 | 0 | 0 | 0 | 0
02.06.2025¦11:21:30.472 | 0 | 0 | 0 | 0 | 0 | 0 | 0 | 0 | 0 | 0 | 0 | 0 | 0 | 0 | 0 | 0 | 0 | 0 | 0 | 0
02.06.2025¦11:21:31.473 | 0 | 0 | 0 | 0 | 0 | 0 | 0 | 0 | 0 | 0 | 0 | 0 | 0 | 0 | 0 | 0 | 0 | 0 | 0 | 0
02.06.2025¦11:21:32.472 | 0 | 0 | 0 | 0 | 0 | 0 | 0 | 0 | 0 | 0 | 0 | 0 | 0 | 0 | 0 | 0 | 0 | 0 | 0 | 0
02.06.2025¦11:21:33.473 | 0 | 0 | 0 | 0 | 0 | 0 | 0 | 0 | 0 | 0 | 0 | 0 | 0 | 0 | 0 | 0 | 0 | 0 | 0 | 0
02.06.2025¦11:21:34.474 | 0 | 0 | 0 | 0 | 0 | 0 | 0 | 0 | 0 | 0 | 0 | 0 | 0 | 0 | 0 | 0 | 0 | 0 | 0 | 0
02.06.2025¦11:21:35.474 | 0 | 0 | 0 | 0 | 0 | 0 | 0 | 0 | 0 | 0 | 0 | 0 | 0 | 0 | 0 | 0 | 0 | 0 | 0 | 0
02.06.2025¦11:21:36.474 | 0 | 0 | 0 | 0 | 0 | 0 | 0 | 0 | 0 | 0 | 0 | 0 | 0 | 0 | 0 | 0 | 0 | 0 | 0 | 0
02.06.2025¦11:21:37.474 | 0 | 0 | 0 | 0 | 0 | 0 | 0 | 0 | 0 | 0 | 0 | 0 | 0 | 0 | 0 | 0 | 0 | 0 | 0 | 0
02.06.2025¦11:21:38.474 | 0 | 0 | 0 | 0 | 0 | 0 | 0 | 0 | 0 | 0 | 0 | 0 | 0 | 0 | 0 | 0 | 0 | 0 | 0 | 0
02.06.2025¦11:21:39.474 | 0 | 0 | 0 | 0 | 0 | 0 | 0 | 0 | 0 | 0 | 0 | 0 | 0 | 0 | 0 | 0 | 0 | 0 | 0 | 0
02.06.2025¦11:21:40.474 | 0 | 0 | 0 | 0 | 0 | 0 | 0 | 0 | 0 | 0 | 0 | 0 | 0 | 0 | 0 | 0 | 0 | 0 | 0 | 0
02.06.2025¦11:21:41.474 | 0 | 0 | 0 | 0 | 0 | 0 | 0 | 0 | 0 | 0 | 0 | 0 | 0 | 0 | 0 | 0 | 0 | 0 | 0 | 0
02.06.2025¦11:21:42.474 | 0 | 0 | 0 | 0 | 0 | 0 | 0 | 0 | 0 | 0 | 0 | 0 | 0 | 0 | 0 | 0 | 0 | 0 | 0 | 0
02.06.2025¦11:21:43.474 | 0 | 0 | 0 | 0 | 0 | 0 | 0 | 0 | 0 | 0 | 0 | 0 | 0 | 0 | 0 | 0 | 0 | 0 | 0 | 0
02.06.2025¦11:21:44.474 | 0 | 0 | 0 | 0 | 0 | 0 | 0 | 0 | 0 | 0 | 0 | 0 | 0 | 0 | 0 | 0 | 0 | 0 | 0 | 0
02.06.2025¦11:21:45.474 | 0 | 0 | 0 | 0 | 0 | 0 | 0 | 0 | 0 | 0 | 0 | 0 | 0 | 0 | 0 | 0 | 0 | 0 | 0 | 0
02.06.2025¦11:21:46.473 | 0 | 0 | 0 | 0 | 0 | 0 | 0 | 0 | 0 | 0 | 0 | 0 | 0 | 0 | 0 | 0 | 0 | 0 | 0 | 0
02.06.2025¦11:21:47.473 | 0 | 0 | 0 | 0 | 0 | 0 | 0 | 0 | 0 | 0 | 0 | 0 | 0 | 0 | 0 | 0 | 0 | 0 | 0 | 0
02.06.2025¦11:21:48.474 | 0 | 0 | 0 | 0 | 0 | 0 | 0 | 0 | 0 | 0 | 0 | 0 | 0 | 0 | 0 | 0 | 0 | 0 | 0 | 0
02.06.2025¦11:21:49.473 | 0 | 0 | 0 | 0 | 0 | 0 | 0 | 0 | 0 | 0 | 0 | 0 | 0 | 0 | 0 | 0 | 0 | 0 | 0 | 0
02.06.2025¦11:21:50.473 | 0 | 0 | 0 | 0 | 0 | 0 | 0 | 0 | 0 | 0 | 0 | 0 | 0 | 0 | 0 | 0 | 0 | 0 | 0 | 0
02.06.2025¦11:21:51.473 | 0 | 0 | 0 | 0 | 0 | 0 | 0 | 0 | 0 | 0 | 0 | 0 | 0 | 0 | 0 | 0 | 0 | 0 | 0 | 0
02.06.2025¦11:21:52.472 | 0 | 0 | 0 | 0 | 0 | 0 | 0 | 0 | 0 | 0 | 0 | 0 | 0 | 0 | 0 | 0 | 0 | 0 | 0 | 0
02.06.2025¦11:21:53.473 | 0 | 0 | 0 | 0 | 0 | 0 | 0 | 0 | 0 | 0 | 0 | 0 | 0 | 0 | 0 | 0 | 0 | 0 | 0 | 0
02.06.2025¦11:21:54.473 | 0 | 0 | 0 | 0 | 0 | 0 | 0 | 0 | 0 | 0 | 0 | 0 | 0 | 0 | 0 | 0 | 0 | 0 | 0 | 0
02.06.2025¦11:21:55.473 | 0 | 0 | 0 | 0 | 0 | 0 | 0 | 0 | 0 | 0 | 0 | 0 | 0 | 0 | 0 | 0 | 0 | 0 | 0 | 0
02.06.2025¦11:21:56.473 | 0 | 0 | 0 | 0 | 0 | 0 | 0 | 0 | 0 | 0 | 0 | 0 | 0 | 0 | 0 | 0 | 0 | 0 | 0 | 0
02.06.2025¦11:21:57.474 | 0 | 0 | 0 | 0 | 0 | 0 | 0 | 0 | 0 | 0 | 0 | 0 | 0 | 0 | 0 | 0 | 0 | 0 | 0 | 0
02.06.2025¦11:21:58.474 | 0 | 0 | 0 | 0 | 0 | 0 | 0 | 0 | 0 | 0 | 0 | 0 | 0 | 0 | 0 | 0 | 0 | 0 | 0 | 0
02.06.2025¦11:21:59.473 | 0 | 0 | 0 | 0 | 0 | 0 | 0 | 0 | 0 | 0 | 0 | 0 | 0 | 0 | 0 | 0 | 0 | 0 | 0 | 0
02.06.2025¦11:22:00.473 | 0 | 0 | 0 | 0 | 0 | 0 | 0 | 0 | 0 | 0 | 0 | 0 | 0 | 0 | 0 | 0 | 0 | 0 | 0 | 0
02.06.2025¦11:22:01.474 | 0 | 0 | 0 | 0 | 0 | 0 | 0 | 0 | 0 | 0 | 0 | 0 | 0 | 0 | 0 | 0 | 0 | 0 | 0 | 0
02.06.2025¦11:22:02.474 | 0 | 0 | 0 | 0 | 0 | 0 | 0 | 0 | 0 | 0 | 0 | 0 | 0 | 0 | 0 | 0 | 0 | 0 | 0 | 0
02.06.2025¦11:22:03.474 | 0 | 0 | 0 | 0 | 0 | 0 | 0 | 0 | 0 | 0 | 0 | 0 | 0 | 0 | 0 | 0 | 0 | 0 | 0 | 0
02.06.2025¦11:22:04.475 | 0 | 0 | 0 | 0 | 0 | 0 | 0 | 0 | 0 | 0 | 0 | 0 | 0 | 0 | 0 | 0 | 0 | 0 | 0 | 0
02.06.2025¦11:22:05.473 | 0 | 0 | 0 | 0 | 0 | 0 | 0 | 0 | 0 | 0 | 0 | 0 | 0 | 0 | 0 | 0 | 0 | 0 | 0 | 0
02.06.2025¦11:22:06.473 | 0 | 0 | 0 | 0 | 0 | 0 | 0 | 0 | 0 | 0 | 0 | 0 | 0 | 0 | 0 | 0 | 0 | 0 | 0 | 0
02.06.2025¦11:22:07.473 | 0 | 0 | 0 | 0 | 0 | 0 | 0 | 0 | 0 | 0 | 0 | 0 | 0 | 0 | 0 | 0 | 0 | 0 | 0 | 0
02.06.2025¦11:22:08.474 | 0 | 0 | 0 | 0 | 0 | 0 | 0 | 0 | 0 | 0 | 0 | 0 | 0 | 0 | 0 | 0 | 0 | 0 | 0 | 0
02.06.2025¦11:22:09.474 | 0 | 0 | 0 | 0 | 0 | 0 | 0 | 0 | 0 | 0 | 0 | 0 | 0 | 0 | 0 | 0 | 0 | 0 | 0 | 0
02.06.2025¦11:22:10.473 | 0 | 0 | 0 | 0 | 0 | 0 | 0 | 0 | 0 | 0 | 0 | 0 | 0 | 0 | 0 | 0 | 0 | 0 | 0 | 0
02.06.2025¦11:22:11.474 | 0 | 0 | 0 | 0 | 0 | 0 | 0 | 0 | 0 | 0 | 0 | 0 | 0 | 0 | 0 | 0 | 0 | 0 | 0 | 0
02.06.2025¦11:22:12.474 | 0 | 0 | 0 | 0 | 0 | 0 | 0 | 0 | 0 | 0 | 0 | 0 | 0 | 0 | 0 | 0 | 0 | 0 | 0 | 0
02.06.2025¦11:22:13.474 | 0 | 0 | 0 | 0 | 0 | 0 | 0 | 0 | 0 | 0 | 0 | 0 | 0 | 0 | 0 | 0 | 0 | 0 | 0 | 0
02.06.2025¦11:22:14.473 | 0 | 0 | 0 | 0 | 0 | 0 | 0 | 0 | 0 | 0 | 0 | 0 | 0 | 0 | 0 | 0 | 0 | 0 | 0 | 0
02.06.2025¦11:22:15.473 | 0 | 0 | 0 | 0 | 0 | 0 | 0 | 0 | 0 | 0 | 0 | 0 | 0 | 0 | 0 | 0 | 0 | 0 | 0 | 0
02.06.2025¦11:22:16.474 | 0 | 0 | 0 | 0 | 0 | 0 | 0 | 0 | 0 | 0 | 0 | 0 | 0 | 0 | 0 | 0 | 0 | 0 | 0 | 0
02.06.2025¦11:22:17.473 | 0 | 0 | 0 | 0 | 0 | 0 | 0 | 0 | 0 | 0 | 0 | 0 | 0 | 0 | 0 | 0 | 0 | 0 | 0 | 0
02.06.2025¦11:22:18.474 | 0 | 0 | 0 | 0 | 0 | 0 | 0 | 0 | 0 | 0 | 0 | 0 | 0 | 0 | 0 | 0 | 0 | 0 | 0 | 0
02.06.2025¦11:22:19.474 | 0 | 0 | 0 | 0 | 0 | 0 | 0 | 0 | 0 | 0 | 0 | 0 | 0 | 0 | 0 | 0 | 0 | 0 | 0 | 0
02.06.2025¦11:22:20.474 | 0 | 0 | 0 | 0 | 0 | 0 | 0 | 0 | 0 | 0 | 0 | 0 | 0 | 0 | 0 | 0 | 0 | 0 | 0 | 0
02.06.2025¦11:22:21.474 | 0 | 0 | 0 | 0 | 0 | 0 | 0 | 0 | 0 | 0 | 0 | 0 | 0 | 0 | 0 | 0 | 0 | 0 | 0 | 0
02.06.2025¦11:22:22.474 | 0 | 0 | 0 | 0 | 0 | 0 | 0 | 0 | 0 | 0 | 0 | 0 | 0 | 0 | 0 | 0 | 0 | 0 | 0 | 0
02.06.2025¦11:22:23.473 | 0 | 0 | 0 | 0 | 0 | 0 | 0 | 0 | 0 | 0 | 0 | 0 | 0 | 0 | 0 | 0 | 0 | 0 | 0 | 0
02.06.2025¦11:22:24.473 | 0 | 0 | 0 | 0 | 0 | 0 | 0 | 0 | 0 | 0 | 0 | 0 | 0 | 0 | 0 | 0 | 0 | 0 | 0 | 0
02.06.2025¦11:22:25.474 | 0 | 0 | 0 | 0 | 0 | 0 | 0 | 0 | 0 | 0 | 0 | 0 | 0 | 0 | 0 | 0 | 0 | 0 | 0 | 0
02.06.2025¦11:22:26.473 | 0 | 0 | 0 | 0 | 0 | 0 | 0 | 0 | 0 | 0 | 0 | 0 | 0 | 0 | 0 | 0 | 0 | 0 | 0 | 0
02.06.2025¦11:22:27.473 | 0 | 0 | 0 | 0 | 0 | 0 | 0 | 0 | 0 | 0 | 0 | 0 | 0 | 0 | 0 | 0 | 0 | 0 | 0 | 0
02.06.2025¦11:22:28.474 | 0 | 0 | 0 | 0 | 0 | 0 | 0 | 0 | 0 | 0 | 0 | 0 | 0 | 0 | 0 | 0 | 0 | 0 | 0 | 0
02.06.2025¦11:22:29.474 | 0 | 0 | 0 | 0 | 0 | 0 | 0 | 0 | 0 | 0 | 0 | 0 | 0 | 0 | 0 | 0 | 0 | 0 | 0 | 0
02.06.2025¦11:22:30.473 | 0 | 0 | 0 | 0 | 0 | 0 | 0 | 0 | 0 | 0 | 0 | 0 | 0 | 0 | 0 | 0 | 0 | 0 | 0 | 0
02.06.2025¦11:22:31.474 | 0 | 0 | 0 | 0 | 0 | 0 | 0 | 0 | 0 | 0 | 0 | 0 | 0 | 0 | 0 | 0 | 0 | 0 | 0 | 0
02.06.2025¦11:22:32.474 | 0 | 0 | 0 | 0 | 0 | 0 | 0 | 0 | 0 | 0 | 0 | 0 | 0 | 0 | 0 | 0 | 0 | 0 | 0 | 0
02.06.2025¦11:22:33.474 | 0 | 0 | 0 | 0 | 0 | 0 | 0 | 0 | 0 | 0 | 0 | 0 | 0 | 0 | 0 | 0 | 0 | 0 | 0 | 0
02.06.2025¦11:22:34.473 | 0 | 0 | 0 | 0 | 0 | 0 | 0 | 0 | 0 | 0 | 0 | 0 | 0 | 0 | 0 | 0 | 0 | 0 | 0 | 0
02.06.2025¦11:22:35.473 | 0 | 0 | 0 | 0 | 0 | 0 | 0 | 0 | 0 | 0 | 0 | 0 | 0 | 0 | 0 | 0 | 0 | 0 | 0 | 0
02.06.2025¦11:22:36.473 | 0 | 0 | 0 | 0 | 0 | 0 | 0 | 0 | 0 | 0 | 0 | 0 | 0 | 0 | 0 | 0 | 0 | 0 | 0 | 0
02.06.2025¦11:22:37.474 | 0 | 0 | 0 | 0 | 0 | 0 | 0 | 0 | 0 | 0 | 0 | 0 | 0 | 0 | 0 | 0 | 0 | 0 | 0 | 0
02.06.2025¦11:22:38.474 | 0 | 0 | 0 | 0 | 0 | 0 | 0 | 0 | 0 | 0 | 0 | 0 | 0 | 0 | 0 | 0 | 0 | 0 | 0 | 0
02.06.2025¦11:22:39.474 | 0 | 0 | 0 | 0 | 0 | 0 | 0 | 0 | 0 | 0 | 0 | 0 | 0 | 0 | 0 | 0 | 0 | 0 | 0 | 0
02.06.2025¦11:22:40.473 | 0 | 0 | 0 | 0 | 0 | 0 | 0 | 0 | 0 | 0 | 0 | 0 | 0 | 0 | 0 | 0 | 0 | 0 | 0 | 0
02.06.2025¦11:22:41.473 | 0 | 0 | 0 | 0 | 0 | 0 | 0 | 0 | 0 | 0 | 0 | 0 | 0 | 0 | 0 | 0 | 0 | 0 | 0 | 0
02.06.2025¦11:22:42.474 | 0 | 0 | 0 | 0 | 0 | 0 | 0 | 0 | 0 | 0 | 0 | 0 | 0 | 0 | 0 | 0 | 0 | 0 | 0 | 0
02.06.2025¦11:22:43.473 | 0 | 0 | 0 | 0 | 0 | 0 | 0 | 0 | 0 | 0 | 0 | 0 | 0 | 0 | 0 | 0 | 0 | 0 | 0 | 0
02.06.2025¦11:22:44.472 | 0 | 0 | 0 | 0 | 0 | 0 | 0 | 0 | 0 | 0 | 0 | 0 | 0 | 0 | 0 | 0 | 0 | 0 | 0 | 0
02.06.2025¦11:22:45.473 | 0 | 0 | 0 | 0 | 0 | 0 | 0 | 0 | 0 | 0 | 0 | 0 | 0 | 0 | 0 | 0 | 0 | 0 | 0 | 0
02.06.2025¦11:22:46.474 | 0 | 0 | 0 | 0 | 0 | 0 | 0 | 0 | 0 | 0 | 0 | 0 | 0 | 0 | 0 | 0 | 0 | 0 | 0 | 0
02.06.2025¦11:22:47.474 | 0 | 0 | 0 | 0 | 0 | 0 | 0 | 0 | 0 | 0 | 0 | 0 | 0 | 0 | 0 | 0 | 0 | 0 | 0 | 0
02.06.2025¦11:22:48.473 | 0 | 0 | 0 | 0 | 0 | 0 | 0 | 0 | 0 | 0 | 0 | 0 | 0 | 0 | 0 | 0 | 0 | 0 | 0 | 0
02.06.2025¦11:22:49.474 | 0 | 0 | 0 | 0 | 0 | 0 | 0 | 0 | 0 | 0 | 0 | 0 | 0 | 0 | 0 | 0 | 0 | 0 | 0 | 0
02.06.2025¦11:22:50.473 | 0 | 0 | 0 | 0 | 0 | 0 | 0 | 0 | 0 | 0 | 0 | 0 | 0 | 0 | 0 | 0 | 0 | 0 | 0 | 0
02.06.2025¦11:22:51.474 | 0 | 0 | 0 | 0 | 0 | 0 | 0 | 0 | 0 | 0 | 0 | 0 | 0 | 0 | 0 | 0 | 0 | 0 | 0 | 0
02.06.2025¦11:22:52.474 | 0 | 0 | 0 | 0 | 0 | 0 | 0 | 0 | 0 | 0 | 0 | 0 | 0 | 0 | 0 | 0 | 0 | 0 | 0 | 0
02.06.2025¦11:22:53.473 | 0 | 0 | 0 | 0 | 0 | 0 | 0 | 0 | 0 | 0 | 0 | 0 | 0 | 0 | 0 | 0 | 0 | 0 | 0 | 0
02.06.2025¦11:22:54.473 | 0 | 0 | 0 | 0 | 0 | 0 | 0 | 0 | 0 | 0 | 0 | 0 | 0 | 0 | 0 | 0 | 0 | 0 | 0 | 0
02.06.2025¦11:22:55.472 | 0 | 0 | 0 | 0 | 0 | 0 | 0 | 0 | 0 | 0 | 0 | 0 | 0 | 0 | 0 | 0 | 0 | 0 | 0 | 0
02.06.2025¦11:22:56.473 | 0 | 0 | 0 | 0 | 0 | 0 | 0 | 0 | 0 | 0 | 0 | 0 | 0 | 0 | 0 | 0 | 0 | 0 | 0 | 0
02.06.2025¦11:22:57.473 | 0 | 0 | 0 | 0 | 0 | 0 | 0 | 0 | 0 | 0 | 0 | 0 | 0 | 0 | 0 | 0 | 0 | 0 | 0 | 0
02.06.2025¦11:22:58.474 | 0 | 0 | 0 | 0 | 0 | 0 | 0 | 0 | 0 | 0 | 0 | 0 | 0 | 0 | 0 | 0 | 0 | 0 | 0 | 0
02.06.2025¦11:22:59.474 | 0 | 0 | 0 | 0 | 0 | 0 | 0 | 0 | 0 | 0 | 0 | 0 | 0 | 0 | 0 | 0 | 0 | 0 | 0 | 0
02.06.2025¦11:23:00.474 | 0 | 0 | 0 | 0 | 0 | 0 | 0 | 0 | 0 | 0 | 0 | 0 | 0 | 0 | 0 | 0 | 0 | 0 | 0 | 0
02.06.2025¦11:23:01.472 | 0 | 0 | 0 | 0 | 0 | 0 | 0 | 0 | 0 | 0 | 0 | 0 | 0 | 0 | 0 | 0 | 0 | 0 | 0 | 0
02.06.2025¦11:23:02.473 | 0 | 0 | 0 | 0 | 0 | 0 | 0 | 0 | 0 | 0 | 0 | 0 | 0 | 0 | 0 | 0 | 0 | 0 | 0 | 0
02.06.2025¦11:23:03.474 | 0 | 0 | 0 | 0 | 0 | 0 | 0 | 0 | 0 | 0 | 0 | 0 | 0 | 0 | 0 | 0 | 0 | 0 | 0 | 0
02.06.2025¦11:23:04.474 | 0 | 0 | 0 | 0 | 0 | 0 | 0 | 0 | 0 | 0 | 0 | 0 | 0 | 0 | 0 | 0 | 0 | 0 | 0 | 0
02.06.2025¦11:23:05.474 | 0 | 0 | 0 | 0 | 0 | 0 | 0 | 0 | 0 | 0 | 0 | 0 | 0 | 0 | 0 | 0 | 0 | 0 | 0 | 0
02.06.2025¦11:23:06.473 | 0 | 0 | 0 | 0 | 0 | 0 | 0 | 0 | 0 | 0 | 0 | 0 | 0 | 0 | 0 | 0 | 0 | 0 | 0 | 0
02.06.2025¦11:23:07.474 | 0 | 0 | 0 | 0 | 0 | 0 | 0 | 0 | 0 | 0 | 0 | 0 | 0 | 0 | 0 | 0 | 0 | 0 | 0 | 0
02.06.2025¦11:23:08.472 | 0 | 0 | 0 | 0 | 0 | 0 | 0 | 0 | 0 | 0 | 0 | 0 | 0 | 0 | 0 | 0 | 0 | 0 | 0 | 0
02.06.2025¦11:23:09.473 | 0 | 0 | 0 | 0 | 0 | 0 | 0 | 0 | 0 | 0 | 0 | 0 | 0 | 0 | 0 | 0 | 0 | 0 | 0 | 0
02.06.2025¦11:23:10.473 | 0 | 0 | 0 | 0 | 0 | 0 | 0 | 0 | 0 | 0 | 0 | 0 | 0 | 0 | 0 | 0 | 0 | 0 | 0 | 0
02.06.2025¦11:23:11.473 | 0 | 0 | 0 | 0 | 0 | 0 | 0 | 0 | 0 | 0 | 0 | 0 | 0 | 0 | 0 | 0 | 0 | 0 | 0 | 0
02.06.2025¦11:23:12.473 | 0 | 0 | 0 | 0 | 0 | 0 | 0 | 0 | 0 | 0 | 0 | 0 | 0 | 0 | 0 | 0 | 0 | 0 | 0 | 0
02.06.2025¦11:23:13.473 | 0 | 0 | 0 | 0 | 0 | 0 | 0 | 0 | 0 | 0 | 0 | 0 | 0 | 0 | 0 | 0 | 0 | 0 | 0 | 0
02.06.2025¦11:23:14.473 | 0 | 0 | 0 | 0 | 0 | 0 | 0 | 0 | 0 | 0 | 0 | 0 | 0 | 0 | 0 | 0 | 0 | 0 | 0 | 0
02.06.2025¦11:23:15.474 | 0 | 0 | 0 | 0 | 0 | 0 | 0 | 0 | 0 | 0 | 0 | 0 | 0 | 0 | 0 | 0 | 0 | 0 | 0 | 0
02.06.2025¦11:23:16.473 | 0 | 0 | 0 | 0 | 0 | 0 | 0 | 0 | 0 | 0 | 0 | 0 | 0 | 0 | 0 | 0 | 0 | 0 | 0 | 0
02.06.2025¦11:23:17.473 | 0 | 0 | 0 | 0 | 0 | 0 | 0 | 0 | 0 | 0 | 0 | 0 | 0 | 0 | 0 | 0 | 0 | 0 | 0 | 0
02.06.2025¦11:23:18.473 | 0 | 0 | 0 | 0 | 0 | 0 | 0 | 0 | 0 | 0 | 0 | 0 | 0 | 0 | 0 | 0 | 0 | 0 | 0 | 0
02.06.2025¦11:23:19.473 | 0 | 0 | 0 | 0 | 0 | 0 | 0 | 0 | 0 | 0 | 0 | 0 | 0 | 0 | 0 | 0 | 0 | 0 | 0 | 0
02.06.2025¦11:23:20.473 | 0 | 0 | 0 | 0 | 0 | 0 | 0 | 0 | 0 | 0 | 0 | 0 | 0 | 0 | 0 | 0 | 0 | 0 | 0 | 0
02.06.2025¦11:23:21.475 | 0 | 0 | 0 | 0 | 0 | 0 | 0 | 0 | 0 | 0 | 0 | 0 | 0 | 0 | 0 | 0 | 0 | 0 | 0 | 0
02.06.2025¦11:23:22.474 | 0 | 0 | 0 | 0 | 0 | 0 | 0 | 0 | 0 | 0 | 0 | 0 | 0 | 0 | 0 | 0 | 0 | 0 | 0 | 0
02.06.2025¦11:23:23.473 | 0 | 0 | 0 | 0 | 0 | 0 | 0 | 0 | 0 | 0 | 0 | 0 | 0 | 0 | 0 | 0 | 0 | 0 | 0 | 0
02.06.2025¦11:23:24.473 | 0 | 0 | 0 | 0 | 0 | 0 | 0 | 0 | 0 | 0 | 0 | 0 | 0 | 0 | 0 | 0 | 0 | 0 | 0 | 0
02.06.2025¦11:23:25.473 | 0 | 0 | 0 | 0 | 0 | 0 | 0 | 0 | 0 | 0 | 0 | 0 | 0 | 0 | 0 | 0 | 0 | 0 | 0 | 0
02.06.2025¦11:23:26.474 | 0 | 0 | 0 | 0 | 0 | 0 | 0 | 0 | 0 | 0 | 0 | 0 | 0 | 0 | 0 | 0 | 0 | 0 | 0 | 0
02.06.2025¦11:23:27.474 | 0 | 0 | 0 | 0 | 0 | 0 | 0 | 0 | 0 | 0 | 0 | 0 | 0 | 0 | 0 | 0 | 0 | 0 | 0 | 0
02.06.2025¦11:23:28.474 | 0 | 0 | 0 | 0 | 0 | 0 | 0 | 0 | 0 | 0 | 0 | 0 | 0 | 0 | 0 | 0 | 0 | 0 | 0 | 0
02.06.2025¦11:23:29.474 | 0 | 0 | 0 | 0 | 0 | 0 | 0 | 0 | 0 | 0 | 0 | 0 | 0 | 0 | 0 | 0 | 0 | 0 | 0 | 0
02.06.2025¦11:23:30.473 | 0 | 0 | 0 | 0 | 0 | 0 | 0 | 0 | 0 | 0 | 0 | 0 | 0 | 0 | 0 | 0 | 0 | 0 | 0 | 0
02.06.2025¦11:23:31.473 | 0 | 0 | 0 | 0 | 0 | 0 | 0 | 0 | 0 | 0 | 0 | 0 | 0 | 0 | 0 | 0 | 0 | 0 | 0 | 0
02.06.2025¦11:23:32.472 | 0 | 0 | 0 | 0 | 0 | 0 | 0 | 0 | 0 | 0 | 0 | 0 | 0 | 0 | 0 | 0 | 0 | 0 | 0 | 0
02.06.2025¦11:23:33.474 | 0 | 0 | 0 | 0 | 0 | 0 | 0 | 0 | 0 | 0 | 0 | 0 | 0 | 0 | 0 | 0 | 0 | 0 | 0 | 0
02.06.2025¦11:23:34.474 | 0 | 0 | 0 | 0 | 0 | 0 | 0 | 0 | 0 | 0 | 0 | 0 | 0 | 0 | 0 | 0 | 0 | 0 | 0 | 0
02.06.2025¦11:23:35.475 | 0 | 0 | 0 | 0 | 0 | 0 | 0 | 0 | 0 | 0 | 0 | 0 | 0 | 0 | 0 | 0 | 0 | 0 | 0 | 0
02.06.2025¦11:23:36.473 | 0 | 0 | 0 | 0 | 0 | 0 | 0 | 0 | 0 | 0 | 0 | 0 | 0 | 0 | 0 | 0 | 0 | 0 | 0 | 0
02.06.2025¦11:23:37.473 | 0 | 0 | 0 | 0 | 0 | 0 | 0 | 0 | 0 | 0 | 0 | 0 | 0 | 0 | 0 | 0 | 0 | 0 | 0 | 0
02.06.2025¦11:23:38.473 | 0 | 0 | 0 | 0 | 0 | 0 | 0 | 0 | 0 | 0 | 0 | 0 | 0 | 0 | 0 | 0 | 0 | 0 | 0 | 0
02.06.2025¦11:23:39.472 | 0 | 0 | 0 | 0 | 0 | 0 | 0 | 0 | 0 | 0 | 0 | 0 | 0 | 0 | 0 | 0 | 0 | 0 | 0 | 0
02.06.2025¦11:23:40.473 | 0 | 0 | 0 | 0 | 0 | 0 | 0 | 0 | 0 | 0 | 0 | 0 | 0 | 0 | 0 | 0 | 0 | 0 | 0 | 0
02.06.2025¦11:23:41.473 | 0 | 0 | 0 | 0 | 0 | 0 | 0 | 0 | 0 | 0 | 0 | 0 | 0 | 0 | 0 | 0 | 0 | 0 | 0 | 0
02.06.2025¦11:23:42.474 | 0 | 0 | 0 | 0 | 0 | 0 | 0 | 0 | 0 | 0 | 0 | 0 | 0 | 0 | 0 | 0 | 0 | 0 | 0 | 0
02.06.2025¦11:23:43.473 | 0 | 0 | 0 | 0 | 0 | 0 | 0 | 0 | 0 | 0 | 0 | 0 | 0 | 0 | 0 | 0 | 0 | 0 | 0 | 0
02.06.2025¦11:23:44.474 | 0 | 0 | 0 | 0 | 0 | 0 | 0 | 0 | 0 | 0 | 0 | 0 | 0 | 0 | 0 | 0 | 0 | 0 | 0 | 0
02.06.2025¦11:23:45.474 | 0 | 0 | 0 | 0 | 0 | 0 | 0 | 0 | 0 | 0 | 0 | 0 | 0 | 0 | 0 | 0 | 0 | 0 | 0 | 0
02.06.2025¦11:23:46.473 | 0 | 0 | 0 | 0 | 0 | 0 | 0 | 0 | 0 | 0 | 0 | 0 | 0 | 0 | 0 | 0 | 0 | 0 | 0 | 0
02.06.2025¦11:23:47.474 | 0 | 0 | 0 | 0 | 0 | 0 | 0 | 0 | 0 | 0 | 0 | 0 | 0 | 0 | 0 | 0 | 0 | 0 | 0 | 0
02.06.2025¦11:23:48.474 | 0 | 0 | 0 | 0 | 0 | 0 | 0 | 0 | 0 | 0 | 0 | 0 | 0 | 0 | 0 | 0 | 0 | 0 | 0 | 0
02.06.2025¦11:23:49.475 | 0 | 0 | 0 | 0 | 0 | 0 | 0 | 0 | 0 | 0 | 0 | 0 | 0 | 0 | 0 | 0 | 0 | 0 | 0 | 0
02.06.2025¦11:23:50.473 | 0 | 0 | 0 | 0 | 0 | 0 | 0 | 0 | 0 | 0 | 0 | 0 | 0 | 0 | 0 | 0 | 0 | 0 | 0 | 0
02.06.2025¦11:23:51.473 | 0 | 0 | 0 | 0 | 0 | 0 | 0 | 0 | 0 | 0 | 0 | 0 | 0 | 0 | 0 | 0 | 0 | 0 | 0 | 0
02.06.2025¦11:23:52.473 | 0 | 0 | 0 | 0 | 0 | 0 | 0 | 0 | 0 | 0 | 0 | 0 | 0 | 0 | 0 | 0 | 0 | 0 | 0 | 0
02.06.2025¦11:23:53.474 | 0 | 0 | 0 | 0 | 0 | 0 | 0 | 0 | 0 | 0 | 0 | 0 | 0 | 0 | 0 | 0 | 0 | 0 | 0 | 0
02.06.2025¦11:23:54.473 | 0 | 0 | 0 | 0 | 0 | 0 | 0 | 0 | 0 | 0 | 0 | 0 | 0 | 0 | 0 | 0 | 0 | 0 | 0 | 0
02.06.2025¦11:23:55.473 | 0 | 0 | 0 | 0 | 0 | 0 | 0 | 0 | 0 | 0 | 0 | 0 | 0 | 0 | 0 | 0 | 0 | 0 | 0 | 0
02.06.2025¦11:23:56.474 | 0 | 0 | 0 | 0 | 0 | 0 | 0 | 0 | 0 | 0 | 0 | 0 | 0 | 0 | 0 | 0 | 0 | 0 | 0 | 0
02.06.2025¦11:23:57.474 | 0 | 0 | 0 | 0 | 0 | 0 | 0 | 0 | 0 | 0 | 0 | 0 | 0 | 0 | 0 | 0 | 0 | 0 | 0 | 0
02.06.2025¦11:23:58.473 | 0 | 0 | 0 | 0 | 0 | 0 | 0 | 0 | 0 | 0 | 0 | 0 | 0 | 0 | 0 | 0 | 0 | 0 | 0 | 0
02.06.2025¦11:23:59.473 | 0 | 0 | 0 | 0 | 0 | 0 | 0 | 0 | 0 | 0 | 0 | 0 | 0 | 0 | 0 | 0 | 0 | 0 | 0 | 0
02.06.2025¦11:24:00.474 | 0 | 0 | 0 | 0 | 0 | 0 | 0 | 0 | 0 | 0 | 0 | 0 | 0 | 0 | 0 | 0 | 0 | 0 | 0 | 0
02.06.2025¦11:24:01.474 | 0 | 0 | 0 | 0 | 0 | 0 | 0 | 0 | 0 | 0 | 0 | 0 | 0 | 0 | 0 | 0 | 0 | 0 | 0 | 0
02.06.2025¦11:24:02.473 | 0 | 0 | 0 | 0 | 0 | 0 | 0 | 0 | 0 | 0 | 0 | 0 | 0 | 0 | 0 | 0 | 0 | 0 | 0 | 0
02.06.2025¦11:24:03.473 | 0 | 0 | 0 | 0 | 0 | 0 | 0 | 0 | 0 | 0 | 0 | 0 | 0 | 0 | 0 | 0 | 0 | 0 | 0 | 0
02.06.2025¦11:24:04.473 | 0 | 0 | 0 | 0 | 0 | 0 | 0 | 0 | 0 | 0 | 0 | 0 | 0 | 0 | 0 | 0 | 0 | 0 | 0 | 0
02.06.2025¦11:24:05.473 | 0 | 0 | 0 | 0 | 0 | 0 | 0 | 0 | 0 | 0 | 0 | 0 | 0 | 0 | 0 | 0 | 0 | 0 | 0 | 0
02.06.2025¦11:24:06.474 | 0 | 0 | 0 | 0 | 0 | 0 | 0 | 0 | 0 | 0 | 0 | 0 | 0 | 0 | 0 | 0 | 0 | 0 | 0 | 0
02.06.2025¦11:24:07.474 | 0 | 0 | 0 | 0 | 0 | 0 | 0 | 0 | 0 | 0 | 0 | 0 | 0 | 0 | 0 | 0 | 0 | 0 | 0 | 0
02.06.2025¦11:24:08.474 | 0 | 0 | 0 | 0 | 0 | 0 | 0 | 0 | 0 | 0 | 0 | 0 | 0 | 0 | 0 | 0 | 0 | 0 | 0 | 0
02.06.2025¦11:24:09.474 | 0 | 0 | 0 | 0 | 0 | 0 | 0 | 0 | 0 | 0 | 0 | 0 | 0 | 0 | 0 | 0 | 0 | 0 | 0 | 0
02.06.2025¦11:24:10.474 | 0 | 0 | 0 | 0 | 0 | 0 | 0 | 0 | 0 | 0 | 0 | 0 | 0 | 0 | 0 | 0 | 0 | 0 | 0 | 0
02.06.2025¦11:24:11.473 | 0 | 0 | 0 | 0 | 0 | 0 | 0 | 0 | 0 | 0 | 0 | 0 | 0 | 0 | 0 | 0 | 0 | 0 | 0 | 0
02.06.2025¦11:24:12.473 | 0 | 0 | 0 | 0 | 0 | 0 | 0 | 0 | 0 | 0 | 0 | 0 | 0 | 0 | 0 | 0 | 0 | 0 | 0 | 0
02.06.2025¦11:24:13.474 | 0 | 0 | 0 | 0 | 0 | 0 | 0 | 0 | 0 | 0 | 0 | 0 | 0 | 0 | 0 | 0 | 0 | 0 | 0 | 0
02.06.2025¦11:24:14.474 | 0 | 0 | 0 | 0 | 0 | 0 | 0 | 0 | 0 | 0 | 0 | 0 | 0 | 0 | 0 | 0 | 0 | 0 | 0 | 0
02.06.2025¦11:24:15.474 | 0 | 0 | 0 | 0 | 0 | 0 | 0 | 0 | 0 | 0 | 0 | 0 | 0 | 0 | 0 | 0 | 0 | 0 | 0 | 0
02.06.2025¦11:24:16.474 | 0 | 0 | 0 | 0 | 0 | 0 | 0 | 0 | 0 | 0 | 0 | 0 | 0 | 0 | 0 | 0 | 0 | 0 | 0 | 0
02.06.2025¦11:24:17.475 | 0 | 0 | 0 | 0 | 0 | 0 | 0 | 0 | 0 | 0 | 0 | 0 | 0 | 0 | 0 | 0 | 0 | 0 | 0 | 0
02.06.2025¦11:24:18.473 | 0 | 0 | 0 | 0 | 0 | 0 | 0 | 0 | 0 | 0 | 0 | 0 | 0 | 0 | 0 | 0 | 0 | 0 | 0 | 0
02.06.2025¦11:24:19.473 | 0 | 0 | 0 | 0 | 0 | 0 | 0 | 0 | 0 | 0 | 0 | 0 | 0 | 0 | 0 | 0 | 0 | 0 | 0 | 0
02.06.2025¦11:24:20.474 | 0 | 0 | 0 | 0 | 0 | 0 | 0 | 0 | 0 | 0 | 0 | 0 | 0 | 0 | 0 | 0 | 0 | 0 | 0 | 0
02.06.2025¦11:24:21.473 | 0 | 0 | 0 | 0 | 0 | 0 | 0 | 0 | 0 | 0 | 0 | 0 | 0 | 0 | 0 | 0 | 0 | 0 | 0 | 0
02.06.2025¦11:24:22.474 | 0 | 0 | 0 | 0 | 0 | 0 | 0 | 0 | 0 | 0 | 0 | 0 | 0 | 0 | 0 | 0 | 0 | 0 | 0 | 0
02.06.2025¦11:24:23.474 | 0 | 0 | 0 | 0 | 0 | 0 | 0 | 0 | 0 | 0 | 0 | 0 | 0 | 0 | 0 | 0 | 0 | 0 | 0 | 0
02.06.2025¦11:24:24.472 | 0 | 0 | 0 | 0 | 0 | 0 | 0 | 0 | 0 | 0 | 0 | 0 | 0 | 0 | 0 | 0 | 0 | 0 | 0 | 0
02.06.2025¦11:24:25.473 | 0 | 0 | 0 | 0 | 0 | 0 | 0 | 0 | 0 | 0 | 0 | 0 | 0 | 0 | 0 | 0 | 0 | 0 | 0 | 0
02.06.2025¦11:24:26.473 | 0 | 0 | 0 | 0 | 0 | 0 | 0 | 0 | 0 | 0 | 0 | 0 | 0 | 0 | 0 | 0 | 0 | 0 | 0 | 0
02.06.2025¦11:24:27.473 | 0 | 0 | 0 | 0 | 0 | 0 | 0 | 0 | 0 | 0 | 0 | 0 | 0 | 0 | 0 | 0 | 0 | 0 | 0 | 0
02.06.2025¦11:24:28.472 | 0 | 0 | 0 | 0 | 0 | 0 | 0 | 0 | 0 | 0 | 0 | 0 | 0 | 0 | 0 | 0 | 0 | 0 | 0 | 0
02.06.2025¦11:24:29.472 | 0 | 0 | 0 | 0 | 0 | 0 | 0 | 0 | 0 | 0 | 0 | 0 | 0 | 0 | 0 | 0 | 0 | 0 | 0 | 0
02.06.2025¦11:24:30.473 | 0 | 0 | 0 | 0 | 0 | 0 | 0 | 0 | 0 | 0 | 0 | 0 | 0 | 0 | 0 | 0 | 0 | 0 | 0 | 0
02.06.2025¦11:24:31.475 | 0 | 0 | 0 | 0 | 0 | 0 | 0 | 0 | 0 | 0 | 0 | 0 | 0 | 0 | 0 | 0 | 0 | 0 | 0 | 0
02.06.2025¦11:24:32.473 | 0 | 0 | 0 | 0 | 0 | 0 | 0 | 0 | 0 | 0 | 0 | 0 | 0 | 0 | 0 | 0 | 0 | 0 | 0 | 0
02.06.2025¦11:24:33.474 | 0 | 0 | 0 | 0 | 0 | 0 | 0 | 0 | 0 | 0 | 0 | 0 | 0 | 0 | 0 | 0 | 0 | 0 | 0 | 0
02.06.2025¦11:24:34.473 | 0 | 0 | 0 | 0 | 0 | 0 | 0 | 0 | 0 | 0 | 0 | 0 | 0 | 0 | 0 | 0 | 0 | 0 | 0 | 0
02.06.2025¦11:24:35.473 | 0 | 0 | 0 | 0 | 0 | 0 | 0 | 0 | 0 | 0 | 0 | 0 | 0 | 0 | 0 | 0 | 0 | 0 | 0 | 0
02.06.2025¦11:24:36.474 | 0 | 0 | 0 | 0 | 0 | 0 | 0 | 0 | 0 | 0 | 0 | 0 | 0 | 0 | 0 | 0 | 0 | 0 | 0 | 0
02.06.2025¦11:24:37.474 | 0 | 0 | 0 | 0 | 0 | 0 | 0 | 0 | 0 | 0 | 0 | 0 | 0 | 0 | 0 | 0 | 0 | 0 | 0 | 0
02.06.2025¦11:24:38.474 | 0 | 0 | 0 | 0 | 0 | 0 | 0 | 0 | 0 | 0 | 0 | 0 | 0 | 0 | 0 | 0 | 0 | 0 | 0 | 0
02.06.2025¦11:24:39.473 | 0 | 0 | 0 | 0 | 0 | 0 | 0 | 0 | 0 | 0 | 0 | 0 | 0 | 0 | 0 | 0 | 0 | 0 | 0 | 0
02.06.2025¦11:24:40.474 | 0 | 0 | 0 | 0 | 0 | 0 | 0 | 0 | 0 | 0 | 0 | 0 | 0 | 0 | 0 | 0 | 0 | 0 | 0 | 0
02.06.2025¦11:24:41.473 | 0 | 0 | 0 | 0 | 0 | 0 | 0 | 0 | 0 | 0 | 0 | 0 | 0 | 0 | 0 | 0 | 0 | 0 | 0 | 0
02.06.2025¦11:24:42.474 | 0 | 0 | 0 | 0 | 0 | 0 | 0 | 0 | 0 | 0 | 0 | 0 | 0 | 0 | 0 | 0 | 0 | 0 | 0 | 0
02.06.2025¦11:24:43.474 | 0 | 0 | 0 | 0 | 0 | 0 | 0 | 0 | 0 | 0 | 0 | 0 | 0 | 0 | 0 | 0 | 0 | 0 | 0 | 0
02.06.2025¦11:24:44.474 | 0 | 0 | 0 | 0 | 0 | 0 | 0 | 0 | 0 | 0 | 0 | 0 | 0 | 0 | 0 | 0 | 0 | 0 | 0 | 0
02.06.2025¦11:24:45.475 | 0 | 0 | 0 | 0 | 0 | 0 | 0 | 0 | 0 | 0 | 0 | 0 | 0 | 0 | 0 | 0 | 0 | 0 | 0 | 0
02.06.2025¦11:24:46.474 | 0 | 0 | 0 | 0 | 0 | 0 | 0 | 0 | 0 | 0 | 0 | 0 | 0 | 0 | 0 | 0 | 0 | 0 | 0 | 0
02.06.2025¦11:24:47.473 | 0 | 0 | 0 | 0 | 0 | 0 | 0 | 0 | 0 | 0 | 0 | 0 | 0 | 0 | 0 | 0 | 0 | 0 | 0 | 0
02.06.2025¦11:24:48.474 | 0 | 0 | 0 | 0 | 0 | 0 | 0 | 0 | 0 | 0 | 0 | 0 | 0 | 0 | 0 | 0 | 0 | 0 | 0 | 0
02.06.2025¦11:24:49.473 | 0 | 0 | 0 | 0 | 0 | 0 | 0 | 0 | 0 | 0 | 0 | 0 | 0 | 0 | 0 | 0 | 0 | 0 | 0 | 0
02.06.2025¦11:24:50.473 | 0 | 0 | 0 | 0 | 0 | 0 | 0 | 0 | 0 | 0 | 0 | 0 | 0 | 0 | 0 | 0 | 0 | 0 | 0 | 0
02.06.2025¦11:24:51.473 | 0 | 0 | 0 | 0 | 0 | 0 | 0 | 0 | 0 | 0 | 0 | 0 | 0 | 0 | 0 | 0 | 0 | 0 | 0 | 0
02.06.2025¦11:24:52.475 | 0 | 0 | 0 | 0 | 0 | 0 | 0 | 0 | 0 | 0 | 0 | 0 | 0 | 0 | 0 | 0 | 0 | 0 | 0 | 0
02.06.2025¦11:24:53.473 | 0 | 0 | 0 | 0 | 0 | 0 | 0 | 0 | 0 | 0 | 0 | 0 | 0 | 0 | 0 | 0 | 0 | 0 | 0 | 0
02.06.2025¦11:24:54.473 | 0 | 0 | 0 | 0 | 0 | 0 | 0 | 0 | 0 | 0 | 0 | 0 | 0 | 0 | 0 | 0 | 0 | 0 | 0 | 0
02.06.2025¦11:24:55.474 | 0 | 0 | 0 | 0 | 0 | 0 | 0 | 0 | 0 | 0 | 0 | 0 | 0 | 0 | 0 | 0 | 0 | 0 | 0 | 0
02.06.2025¦11:24:56.474 | 0 | 0 | 0 | 0 | 0 | 0 | 0 | 0 | 0 | 0 | 0 | 0 | 0 | 0 | 0 | 0 | 0 | 0 | 0 | 0
02.06.2025¦11:24:57.474 | 0 | 0 | 0 | 0 | 0 | 0 | 0 | 0 | 0 | 0 | 0 | 0 | 0 | 0 | 0 | 0 | 0 | 0 | 0 | 0
02.06.2025¦11:24:58.474 | 0 | 0 | 0 | 0 | 0 | 0 | 0 | 0 | 0 | 0 | 0 | 0 | 0 | 0 | 0 | 0 | 0 | 0 | 0 | 0
02.06.2025¦11:24:59.474 | 0 | 0 | 0 | 0 | 0 | 0 | 0 | 0 | 0 | 0 | 0 | 0 | 0 | 0 | 0 | 0 | 0 | 0 | 0 | 0
02.06.2025¦11:25:00.472 | 0 | 0 | 0 | 0 | 0 | 0 | 0 | 0 | 0 | 0 | 0 | 0 | 0 | 0 | 0 | 0 | 0 | 0 | 0 | 0
02.06.2025¦11:25:01.473 | 0 | 0 | 0 | 0 | 0 | 0 | 0 | 0 | 0 | 0 | 0 | 0 | 0 | 0 | 0 | 0 | 0 | 0 | 0 | 0
02.06.2025¦11:25:02.473 | 0 | 0 | 0 | 0 | 0 | 0 | 0 | 0 | 0 | 0 | 0 | 0 | 0 | 0 | 0 | 0 | 0 | 0 | 0 | 0
02.06.2025¦11:25:03.472 | 0 | 0 | 0 | 0 | 0 | 0 | 0 | 0 | 0 | 0 | 0 | 0 | 0 | 0 | 0 | 0 | 0 | 0 | 0 | 0
02.06.2025¦11:25:04.473 | 0 | 0 | 0 | 0 | 0 | 0 | 0 | 0 | 0 | 0 | 0 | 0 | 0 | 0 | 0 | 0 | 0 | 0 | 0 | 0
02.06.2025¦11:25:05.473 | 0 | 0 | 0 | 0 | 0 | 0 | 0 | 0 | 0 | 0 | 0 | 0 | 0 | 0 | 0 | 0 | 0 | 0 | 0 | 0
02.06.2025¦11:25:06.473 | 0 | 0 | 0 | 0 | 0 | 0 | 0 | 0 | 0 | 0 | 0 | 0 | 0 | 0 | 0 | 0 | 0 | 0 | 0 | 0
02.06.2025¦11:25:07.474 | 0 | 0 | 0 | 0 | 0 | 0 | 0 | 0 | 0 | 0 | 0 | 0 | 0 | 0 | 0 | 0 | 0 | 0 | 0 | 0
02.06.2025¦11:25:08.474 | 0 | 0 | 0 | 0 | 0 | 0 | 0 | 0 | 0 | 0 | 0 | 0 | 0 | 0 | 0 | 0 | 0 | 0 | 0 | 0
02.06.2025¦11:25:09.474 | 0 | 0 | 0 | 0 | 0 | 0 | 0 | 0 | 0 | 0 | 0 | 0 | 0 | 0 | 0 | 0 | 0 | 0 | 0 | 0
02.06.2025¦11:25:10.474 | 0 | 0 | 0 | 0 | 0 | 0 | 0 | 0 | 0 | 0 | 0 | 0 | 0 | 0 | 0 | 0 | 0 | 0 | 0 | 0
02.06.2025¦11:25:11.474 | 0 | 0 | 0 | 0 | 0 | 0 | 0 | 0 | 0 | 0 | 0 | 0 | 0 | 0 | 0 | 0 | 0 | 0 | 0 | 0
02.06.2025¦11:25:12.474 | 0 | 0 | 0 | 0 | 0 | 0 | 0 | 0 | 0 | 0 | 0 | 0 | 0 | 0 | 0 | 0 | 0 | 0 | 0 | 0
02.06.2025¦11:25:13.475 | 0 | 0 | 0 | 0 | 0 | 0 | 0 | 0 | 0 | 0 | 0 | 0 | 0 | 0 | 0 | 0 | 0 | 0 | 0 | 0
02.06.2025¦11:25:14.473 | 0 | 0 | 0 | 0 | 0 | 0 | 0 | 0 | 0 | 0 | 0 | 0 | 0 | 0 | 0 | 0 | 0 | 0 | 0 | 0
02.06.2025¦11:25:15.474 | 0 | 0 | 0 | 0 | 0 | 0 | 0 | 0 | 0 | 0 | 0 | 0 | 0 | 0 | 0 | 0 | 0 | 0 | 0 | 0
02.06.2025¦11:25:16.473 | 0 | 0 | 0 | 0 | 0 | 0 | 0 | 0 | 0 | 0 | 0 | 0 | 0 | 0 | 0 | 0 | 0 | 0 | 0 | 0
02.06.2025¦11:25:17.474 | 0 | 0 | 0 | 0 | 0 | 0 | 0 | 0 | 0 | 0 | 0 | 0 | 0 | 0 | 0 | 0 | 0 | 0 | 0 | 0
02.06.2025¦11:25:18.474 | 0 | 0 | 0 | 0 | 0 | 0 | 0 | 0 | 0 | 0 | 0 | 0 | 0 | 0 | 0 | 0 | 0 | 0 | 0 | 0
02.06.2025¦11:25:19.474 | 0 | 0 | 0 | 0 | 0 | 0 | 0 | 0 | 0 | 0 | 0 | 0 | 0 | 0 | 0 | 0 | 0 | 0 | 0 | 0
02.06.2025¦11:25:20.472 | 0 | 0 | 0 | 0 | 0 | 0 | 0 | 0 | 0 | 0 | 0 | 0 | 0 | 0 | 0 | 0 | 0 | 0 | 0 | 0
02.06.2025¦11:25:21.473 | 0 | 0 | 0 | 0 | 0 | 0 | 0 | 0 | 0 | 0 | 0 | 0 | 0 | 0 | 0 | 0 | 0 | 0 | 0 | 0
02.06.2025¦11:25:22.473 | 0 | 0 | 0 | 0 | 0 | 0 | 0 | 0 | 0 | 0 | 0 | 0 | 0 | 0 | 0 | 0 | 0 | 0 | 0 | 0
02.06.2025¦11:25:23.473 | 0 | 0 | 0 | 0 | 0 | 0 | 0 | 0 | 0 | 0 | 0 | 0 | 0 | 0 | 0 | 0 | 0 | 0 | 0 | 0
02.06.2025¦11:25:24.473 | 0 | 0 | 0 | 0 | 0 | 0 | 0 | 0 | 0 | 0 | 0 | 0 | 0 | 0 | 0 | 0 | 0 | 0 | 0 | 0
02.06.2025¦11:25:25.473 | 0 | 0 | 0 | 0 | 0 | 0 | 0 | 0 | 0 | 0 | 0 | 0 | 0 | 0 | 0 | 0 | 0 | 0 | 0 | 0
02.06.2025¦11:25:26.474 | 0 | 0 | 0 | 0 | 0 | 0 | 0 | 0 | 0 | 0 | 0 | 0 | 0 | 0 | 0 | 0 | 0 | 0 | 0 | 0
02.06.2025¦11:25:27.475 | 0 | 0 | 0 | 0 | 0 | 0 | 0 | 0 | 0 | 0 | 0 | 0 | 0 | 0 | 0 | 0 | 0 | 0 | 0 | 0
02.06.2025¦11:25:28.474 | 0 | 0 | 0 | 0 | 0 | 0 | 0 | 0 | 0 | 0 | 0 | 0 | 0 | 0 | 0 | 0 | 0 | 0 | 0 | 0
02.06.2025¦11:25:29.473 | 0 | 0 | 0 | 0 | 0 | 0 | 0 | 0 | 0 | 0 | 0 | 0 | 0 | 0 | 0 | 0 | 0 | 0 | 0 | 0
02.06.2025¦11:25:30.473 | 0 | 0 | 0 | 0 | 0 | 0 | 0 | 0 | 0 | 0 | 0 | 0 | 0 | 0 | 0 | 0 | 0 | 0 | 0 | 0
02.06.2025¦11:25:31.474 | 0 | 0 | 0 | 0 | 0 | 0 | 0 | 0 | 0 | 0 | 0 | 0 | 0 | 0 | 0 | 0 | 0 | 0 | 0 | 0
02.06.2025¦11:25:32.475 | 0 | 0 | 0 | 0 | 0 | 0 | 0 | 0 | 0 | 0 | 0 | 0 | 0 | 0 | 0 | 0 | 0 | 0 | 0 | 0
02.06.2025¦11:25:33.474 | 0 | 0 | 0 | 0 | 0 | 0 | 0 | 0 | 0 | 0 | 0 | 0 | 0 | 0 | 0 | 0 | 0 | 0 | 0 | 0
02.06.2025¦11:25:34.473 | 0 | 0 | 0 | 0 | 0 | 0 | 0 | 0 | 0 | 0 | 0 | 0 | 0 | 0 | 0 | 0 | 0 | 0 | 0 | 0
02.06.2025¦11:25:35.473 | 0 | 0 | 0 | 0 | 0 | 0 | 0 | 0 | 0 | 0 | 0 | 0 | 0 | 0 | 0 | 0 | 0 | 0 | 0 | 0
02.06.2025¦11:25:36.473 | 0 | 0 | 0 | 0 | 0 | 0 | 0 | 0 | 0 | 0 | 0 | 0 | 0 | 0 | 0 | 0 | 0 | 0 | 0 | 0
02.06.2025¦11:25:37.473 | 0 | 0 | 0 | 0 | 0 | 0 | 0 | 0 | 0 | 0 | 0 | 0 | 0 | 0 | 0 | 0 | 0 | 0 | 0 | 0
02.06.2025¦11:25:38.474 | 0 | 0 | 0 | 0 | 0 | 0 | 0 | 0 | 0 | 0 | 0 | 0 | 0 | 0 | 0 | 0 | 0 | 0 | 0 | 0
02.06.2025¦11:25:39.474 | 0 | 0 | 0 | 0 | 0 | 0 | 0 | 0 | 0 | 0 | 0 | 0 | 0 | 0 | 0 | 0 | 0 | 0 | 0 | 0
02.06.2025¦11:25:40.473 | 0 | 0 | 0 | 0 | 0 | 0 | 0 | 0 | 0 | 0 | 0 | 0 | 0 | 0 | 0 | 0 | 0 | 0 | 0 | 0
02.06.2025¦11:25:41.474 | 0 | 0 | 0 | 0 | 0 | 0 | 0 | 0 | 0 | 0 | 0 | 0 | 0 | 0 | 0 | 0 | 0 | 0 | 0 | 0
02.06.2025¦11:25:42.473 | 0 | 0 | 0 | 0 | 0 | 0 | 0 | 0 | 0 | 0 | 0 | 0 | 0 | 0 | 0 | 0 | 0 | 0 | 0 | 0
02.06.2025¦11:25:43.473 | 0 | 0 | 0 | 0 | 0 | 0 | 0 | 0 | 0 | 0 | 0 | 0 | 0 | 0 | 0 | 0 | 0 | 0 | 0 | 0
02.06.2025¦11:25:44.473 | 0 | 0 | 0 | 0 | 0 | 0 | 0 | 0 | 0 | 0 | 0 | 0 | 0 | 0 | 0 | 0 | 0 | 0 | 0 | 0
02.06.2025¦11:25:45.473 | 0 | 0 | 0 | 0 | 0 | 0 | 0 | 0 | 0 | 0 | 0 | 0 | 0 | 0 | 0 | 0 | 0 | 0 | 0 | 0
02.06.2025¦11:25:46.473 | 0 | 0 | 0 | 0 | 0 | 0 | 0 | 0 | 0 | 0 | 0 | 0 | 0 | 0 | 0 | 0 | 0 | 0 | 0 | 0
02.06.2025¦11:25:47.473 | 0 | 0 | 0 | 0 | 0 | 0 | 0 | 0 | 0 | 0 | 0 | 0 | 0 | 0 | 0 | 0 | 0 | 0 | 0 | 0
02.06.2025¦11:25:48.474 | 0 | 0 | 0 | 0 | 0 | 0 | 0 | 0 | 0 | 0 | 0 | 0 | 0 | 0 | 0 | 0 | 0 | 0 | 0 | 0
02.06.2025¦11:25:49.474 | 0 | 0 | 0 | 0 | 0 | 0 | 0 | 0 | 0 | 0 | 0 | 0 | 0 | 0 | 0 | 0 | 0 | 0 | 0 | 0
02.06.2025¦11:25:50.473 | 0 | 0 | 0 | 0 | 0 | 0 | 0 | 0 | 0 | 0 | 0 | 0 | 0 | 0 | 0 | 0 | 0 | 0 | 0 | 0
02.06.2025¦11:25:51.474 | 0 | 0 | 0 | 0 | 0 | 0 | 0 | 0 | 0 | 0 | 0 | 0 | 0 | 0 | 0 | 0 | 0 | 0 | 0 | 0
02.06.2025¦11:25:52.474 | 0 | 0 | 0 | 0 | 0 | 0 | 0 | 0 | 0 | 0 | 0 | 0 | 0 | 0 | 0 | 0 | 0 | 0 | 0 | 0
02.06.2025¦11:25:53.473 | 0 | 0 | 0 | 0 | 0 | 0 | 0 | 0 | 0 | 0 | 0 | 0 | 0 | 0 | 0 | 0 | 0 | 0 | 0 | 0
02.06.2025¦11:25:54.473 | 0 | 0 | 0 | 0 | 0 | 0 | 0 | 0 | 0 | 0 | 0 | 0 | 0 | 0 | 0 | 0 | 0 | 0 | 0 | 0
02.06.2025¦11:25:55.475 | 0 | 0 | 0 | 0 | 0 | 0 | 0 | 0 | 0 | 0 | 0 | 0 | 0 | 0 | 0 | 0 | 0 | 0 | 0 | 0
02.06.2025¦11:25:56.474 | 0 | 0 | 0 | 0 | 0 | 0 | 0 | 0 | 0 | 0 | 0 | 0 | 0 | 0 | 0 | 0 | 0 | 0 | 0 | 0
02.06.2025¦11:25:57.472 | 0 | 0 | 0 | 0 | 0 | 0 | 0 | 0 | 0 | 0 | 0 | 0 | 0 | 0 | 0 | 0 | 0 | 0 | 0 | 0
02.06.2025¦11:25:58.473 | 0 | 0 | 0 | 0 | 0 | 0 | 0 | 0 | 0 | 0 | 0 | 0 | 0 | 0 | 0 | 0 | 0 | 0 | 0 | 0
02.06.2025¦11:25:59.473 | 0 | 0 | 0 | 0 | 0 | 0 | 0 | 0 | 0 | 0 | 0 | 0 | 0 | 0 | 0 | 0 | 0 | 0 | 0 | 0
02.06.2025¦11:26:00.472 | 0 | 0 | 0 | 0 | 0 | 0 | 0 | 0 | 0 | 0 | 0 | 0 | 0 | 0 | 0 | 0 | 0 | 0 | 0 | 0
02.06.2025¦11:26:01.472 | 0 | 0 | 0 | 0 | 0 | 0 | 0 | 0 | 0 | 0 | 0 | 0 | 0 | 0 | 0 | 0 | 0 | 0 | 0 | 0
02.06.2025¦11:26:02.472 | 0 | 0 | 0 | 0 | 0 | 0 | 0 | 0 | 0 | 0 | 0 | 0 | 0 | 0 | 0 | 0 | 0 | 0 | 0 | 0
02.06.2025¦11:26:03.473 | 0 | 0 | 0 | 0 | 0 | 0 | 0 | 0 | 0 | 0 | 0 | 0 | 0 | 0 | 0 | 0 | 0 | 0 | 0 | 0
02.06.2025¦11:26:04.474 | 0 | 0 | 0 | 0 | 0 | 0 | 0 | 0 | 0 | 0 | 0 | 0 | 0 | 0 | 0 | 0 | 0 | 0 | 0 | 0
02.06.2025¦11:26:05.473 | 0 | 0 | 0 | 0 | 0 | 0 | 0 | 0 | 0 | 0 | 0 | 0 | 0 | 0 | 0 | 0 | 0 | 0 | 0 | 0
02.06.2025¦11:26:06.473 | 0 | 0 | 0 | 0 | 0 | 0 | 0 | 0 | 0 | 0 | 0 | 0 | 0 | 0 | 0 | 0 | 0 | 0 | 0 | 0
02.06.2025¦11:26:07.474 | 0 | 0 | 0 | 0 | 0 | 0 | 0 | 0 | 0 | 0 | 0 | 0 | 0 | 0 | 0 | 0 | 0 | 0 | 0 | 0
02.06.2025¦11:26:08.474 | 0 | 0 | 0 | 0 | 0 | 0 | 0 | 0 | 0 | 0 | 0 | 0 | 0 | 0 | 0 | 0 | 0 | 0 | 0 | 0
02.06.2025¦11:26:09.475 | 0 | 0 | 0 | 0 | 0 | 0 | 0 | 0 | 0 | 0 | 0 | 0 | 0 | 0 | 0 | 0 | 0 | 0 | 0 | 0
02.06.2025¦11:26:10.474 | 0 | 0 | 0 | 0 | 0 | 0 | 0 | 0 | 0 | 0 | 0 | 0 | 0 | 0 | 0 | 0 | 0 | 0 | 0 | 0
02.06.2025¦11:26:11.474 | 0 | 0 | 0 | 0 | 0 | 0 | 0 | 0 | 0 | 0 | 0 | 0 | 0 | 0 | 0 | 0 | 0 | 0 | 0 | 0
02.06.2025¦11:26:12.474 | 0 | 0 | 0 | 0 | 0 | 0 | 0 | 0 | 0 | 0 | 0 | 0 | 0 | 0 | 0 | 0 | 0 | 0 | 0 | 0
02.06.2025¦11:26:13.474 | 0 | 0 | 0 | 0 | 0 | 0 | 0 | 0 | 0 | 0 | 0 | 0 | 0 | 0 | 0 | 0 | 0 | 0 | 0 | 0
02.06.2025¦11:26:14.474 | 0 | 0 | 0 | 0 | 0 | 0 | 0 | 0 | 0 | 0 | 0 | 0 | 0 | 0 | 0 | 0 | 0 | 0 | 0 | 0
02.06.2025¦11:26:15.474 | 0 | 0 | 0 | 0 | 0 | 0 | 0 | 0 | 0 | 0 | 0 | 0 | 0 | 0 | 0 | 0 | 0 | 0 | 0 | 0
02.06.2025¦11:26:16.475 | 0 | 0 | 0 | 0 | 0 | 0 | 0 | 0 | 0 | 0 | 0 | 0 | 0 | 0 | 0 | 0 | 0 | 0 | 0 | 0
02.06.2025¦11:26:17.474 | 0 | 0 | 0 | 0 | 0 | 0 | 0 | 0 | 0 | 0 | 0 | 0 | 0 | 0 | 0 | 0 | 0 | 0 | 0 | 0
02.06.2025¦11:26:18.474 | 0 | 0 | 0 | 0 | 0 | 0 | 0 | 0 | 0 | 0 | 0 | 0 | 0 | 0 | 0 | 0 | 0 | 0 | 0 | 0
02.06.2025¦11:26:19.474 | 0 | 0 | 0 | 0 | 0 | 0 | 0 | 0 | 0 | 0 | 0 | 0 | 0 | 0 | 0 | 0 | 0 | 0 | 0 | 0
02.06.2025¦11:26:20.474 | 0 | 0 | 0 | 0 | 0 | 0 | 0 | 0 | 0 | 0 | 0 | 0 | 0 | 0 | 0 | 0 | 0 | 0 | 0 | 0
02.06.2025¦11:26:21.474 | 0 | 0 | 0 | 0 | 0 | 0 | 0 | 0 | 0 | 0 | 0 | 0 | 0 | 0 | 0 | 0 | 0 | 0 | 0 | 0
02.06.2025¦11:26:22.474 | 0 | 0 | 0 | 0 | 0 | 0 | 0 | 0 | 0 | 0 | 0 | 0 | 0 | 0 | 0 | 0 | 0 | 0 | 0 | 0
02.06.2025¦11:26:23.474 | 0 | 0 | 0 | 0 | 0 | 0 | 0 | 0 | 0 | 0 | 0 | 0 | 0 | 0 | 0 | 0 | 0 | 0 | 0 | 0
02.06.2025¦11:26:24.474 | 0 | 0 | 0 | 0 | 0 | 0 | 0 | 0 | 0 | 0 | 0 | 0 | 0 | 0 | 0 | 0 | 0 | 0 | 0 | 0
02.06.2025¦11:26:25.474 | 0 | 0 | 0 | 0 | 0 | 0 | 0 | 0 | 0 | 0 | 0 | 0 | 0 | 0 | 0 | 0 | 0 | 0 | 0 | 0
02.06.2025¦11:26:26.473 | 0 | 0 | 0 | 0 | 0 | 0 | 0 | 0 | 0 | 0 | 0 | 0 | 0 | 0 | 0 | 0 | 0 | 0 | 0 | 0
02.06.2025¦11:26:27.472 | 0 | 0 | 0 | 0 | 0 | 0 | 0 | 0 | 0 | 0 | 0 | 0 | 0 | 0 | 0 | 0 | 0 | 0 | 0 | 0
02.06.2025¦11:26:28.473 | 0 | 0 | 0 | 0 | 0 | 0 | 0 | 0 | 0 | 0 | 0 | 0 | 0 | 0 | 0 | 0 | 0 | 0 | 0 | 0
02.06.2025¦11:26:29.473 | 0 | 0 | 0 | 0 | 0 | 0 | 0 | 0 | 0 | 0 | 0 | 0 | 0 | 0 | 0 | 0 | 0 | 0 | 0 | 0
02.06.2025¦11:26:30.472 | 0 | 0 | 0 | 0 | 0 | 0 | 0 | 0 | 0 | 0 | 0 | 0 | 0 | 0 | 0 | 0 | 0 | 0 | 0 | 0
02.06.2025¦11:26:31.473 | 0 | 0 | 0 | 0 | 0 | 0 | 0 | 0 | 0 | 0 | 0 | 0 | 0 | 0 | 0 | 0 | 0 | 0 | 0 | 0
02.06.2025¦11:26:32.473 | 0 | 0 | 0 | 0 | 0 | 0 | 0 | 0 | 0 | 0 | 0 | 0 | 0 | 0 | 0 | 0 | 0 | 0 | 0 | 0
02.06.2025¦11:26:33.473 | 0 | 0 | 0 | 0 | 0 | 0 | 0 | 0 | 0 | 0 | 0 | 0 | 0 | 0 | 0 | 0 | 0 | 0 | 0 | 0
02.06.2025¦11:26:34.474 | 0 | 0 | 0 | 0 | 0 | 0 | 0 | 0 | 0 | 0 | 0 | 0 | 0 | 0 | 0 | 0 | 0 | 0 | 0 | 0
02.06.2025¦11:26:35.474 | 0 | 0 | 0 | 0 | 0 | 0 | 0 | 0 | 0 | 0 | 0 | 0 | 0 | 0 | 0 | 0 | 0 | 0 | 0 | 0
02.06.2025¦11:26:36.473 | 0 | 0 | 0 | 0 | 0 | 0 | 0 | 0 | 0 | 0 | 0 | 0 | 0 | 0 | 0 | 0 | 0 | 0 | 0 | 0
02.06.2025¦11:26:37.474 | 0 | 0 | 0 | 0 | 0 | 0 | 0 | 0 | 0 | 0 | 0 | 0 | 0 | 0 | 0 | 0 | 0 | 0 | 0 | 0
02.06.2025¦11:26:38.473 | 0 | 0 | 0 | 0 | 0 | 0 | 0 | 0 | 0 | 0 | 0 | 0 | 0 | 0 | 0 | 0 | 0 | 0 | 0 | 0
02.06.2025¦11:26:39.474 | 0 | 0 | 0 | 0 | 0 | 0 | 0 | 0 | 0 | 0 | 0 | 0 | 0 | 0 | 0 | 0 | 0 | 0 | 0 | 0
02.06.2025¦11:26:40.474 | 0 | 0 | 0 | 0 | 0 | 0 | 0 | 0 | 0 | 0 | 0 | 0 | 0 | 0 | 0 | 0 | 0 | 0 | 0 | 0
02.06.2025¦11:26:41.473 | 0 | 0 | 0 | 0 | 0 | 0 | 0 | 0 | 0 | 0 | 0 | 0 | 0 | 0 | 0 | 0 | 0 | 0 | 0 | 0
02.06.2025¦11:26:42.474 | 0 | 0 | 0 | 0 | 0 | 0 | 0 | 0 | 0 | 0 | 0 | 0 | 0 | 0 | 0 | 0 | 0 | 0 | 0 | 0
02.06.2025¦11:26:43.474 | 0 | 0 | 0 | 0 | 0 | 0 | 0 | 0 | 0 | 0 | 0 | 0 | 0 | 0 | 0 | 0 | 0 | 0 | 0 | 0
02.06.2025¦11:26:44.473 | 0 | 0 | 0 | 0 | 0 | 0 | 0 | 0 | 0 | 0 | 0 | 0 | 0 | 0 | 0 | 0 | 0 | 0 | 0 | 0
02.06.2025¦11:26:45.473 | 0 | 0 | 0 | 0 | 0 | 0 | 0 | 0 | 0 | 0 | 0 | 0 | 0 | 0 | 0 | 0 | 0 | 0 | 0 | 0
02.06.2025¦11:26:46.473 | 0 | 0 | 0 | 0 | 0 | 0 | 0 | 0 | 0 | 0 | 0 | 0 | 0 | 0 | 0 | 0 | 0 | 0 | 0 | 0
02.06.2025¦11:26:47.474 | 0 | 0 | 0 | 0 | 0 | 0 | 0 | 0 | 0 | 0 | 0 | 0 | 0 | 0 | 0 | 0 | 0 | 0 | 0 | 0
02.06.2025¦11:26:48.473 | 0 | 0 | 0 | 0 | 0 | 0 | 0 | 0 | 0 | 0 | 0 | 0 | 0 | 0 | 0 | 0 | 0 | 0 | 0 | 0
02.06.2025¦11:26:49.473 | 0 | 0 | 0 | 0 | 0 | 0 | 0 | 0 | 0 | 0 | 0 | 0 | 0 | 0 | 0 | 0 | 0 | 0 | 0 | 0
02.06.2025¦11:26:50.473 | 0 | 0 | 0 | 0 | 0 | 0 | 0 | 0 | 0 | 0 | 0 | 0 | 0 | 0 | 0 | 0 | 0 | 0 | 0 | 0
02.06.2025¦11:26:51.474 | 0 | 0 | 0 | 0 | 0 | 0 | 0 | 0 | 0 | 0 | 0 | 0 | 0 | 0 | 0 | 0 | 0 | 0 | 0 | 0
02.06.2025¦11:26:52.472 | 0 | 0 | 0 | 0 | 0 | 0 | 0 | 0 | 0 | 0 | 0 | 0 | 0 | 0 | 0 | 0 | 0 | 0 | 0 | 0
02.06.2025¦11:26:53.473 | 0 | 0 | 0 | 0 | 0 | 0 | 0 | 0 | 0 | 0 | 0 | 0 | 0 | 0 | 0 | 0 | 0 | 0 | 0 | 0
02.06.2025¦11:26:54.473 | 0 | 0 | 0 | 0 | 0 | 0 | 0 | 0 | 0 | 0 | 0 | 0 | 0 | 0 | 0 | 0 | 0 | 0 | 0 | 0
02.06.2025¦11:26:55.474 | 0 | 0 | 0 | 0 | 0 | 0 | 0 | 0 | 0 | 0 | 0 | 0 | 0 | 0 | 0 | 0 | 0 | 0 | 0 | 0
02.06.2025¦11:26:56.474 | 0 | 0 | 0 | 0 | 0 | 0 | 0 | 0 | 0 | 0 | 0 | 0 | 0 | 0 | 0 | 0 | 0 | 0 | 0 | 0
02.06.2025¦11:26:57.474 | 0 | 0 | 0 | 0 | 0 | 0 | 0 | 0 | 0 | 0 | 0 | 0 | 0 | 0 | 0 | 0 | 0 | 0 | 0 | 0
02.06.2025¦11:26:58.474 | 0 | 0 | 0 | 0 | 0 | 0 | 0 | 0 | 0 | 0 | 0 | 0 | 0 | 0 | 0 | 0 | 0 | 0 | 0 | 0
02.06.2025¦11:26:59.473 | 0 | 0 | 0 | 0 | 0 | 0 | 0 | 0 | 0 | 0 | 0 | 0 | 0 | 0 | 0 | 0 | 0 | 0 | 0 | 0
02.06.2025¦11:27:00.473 | 0 | 0 | 0 | 0 | 0 | 0 | 0 | 0 | 0 | 0 | 0 | 0 | 0 | 0 | 0 | 0 | 0 | 0 | 0 | 0
02.06.2025¦11:27:01.472 | 0 | 0 | 0 | 0 | 0 | 0 | 0 | 0 | 0 | 0 | 0 | 0 | 0 | 0 | 0 | 0 | 0 | 0 | 0 | 0
02.06.2025¦11:27:02.472 | 0 | 0 | 0 | 0 | 0 | 0 | 0 | 0 | 0 | 0 | 0 | 0 | 0 | 0 | 0 | 0 | 0 | 0 | 0 | 0
02.06.2025¦11:27:03.473 | 0 | 0 | 0 | 0 | 0 | 0 | 0 | 0 | 0 | 0 | 0 | 0 | 0 | 0 | 0 | 0 | 0 | 0 | 0 | 0
02.06.2025¦11:27:04.473 | 0 | 0 | 0 | 0 | 0 | 0 | 0 | 0 | 0 | 0 | 0 | 0 | 0 | 0 | 0 | 0 | 0 | 0 | 0 | 0
02.06.2025¦11:27:05.474 | 0 | 0 | 0 | 0 | 0 | 0 | 0 | 0 | 0 | 0 | 0 | 0 | 0 | 0 | 0 | 0 | 0 | 0 | 0 | 0
02.06.2025¦11:27:06.473 | 0 | 0 | 0 | 0 | 0 | 0 | 0 | 0 | 0 | 0 | 0 | 0 | 0 | 0 | 0 | 0 | 0 | 0 | 0 | 0
02.06.2025¦11:27:07.473 | 0 | 0 | 0 | 0 | 0 | 0 | 0 | 0 | 0 | 0 | 0 | 0 | 0 | 0 | 0 | 0 | 0 | 0 | 0 | 0
02.06.2025¦11:27:08.474 | 0 | 0 | 0 | 0 | 0 | 0 | 0 | 0 | 0 | 0 | 0 | 0 | 0 | 0 | 0 | 0 | 0 | 0 | 0 | 0
02.06.2025¦11:27:09.474 | 0 | 0 | 0 | 0 | 0 | 0 | 0 | 0 | 0 | 0 | 0 | 0 | 0 | 0 | 0 | 0 | 0 | 0 | 0 | 0
02.06.2025¦11:27:10.474 | 0 | 0 | 0 | 0 | 0 | 0 | 0 | 0 | 0 | 0 | 0 | 0 | 0 | 0 | 0 | 0 | 0 | 0 | 0 | 0
02.06.2025¦11:27:11.473 | 0 | 0 | 0 | 0 | 0 | 0 | 0 | 0 | 0 | 0 | 0 | 0 | 0 | 0 | 0 | 0 | 0 | 0 | 0 | 0
02.06.2025¦11:27:12.475 | 0 | 0 | 0 | 0 | 0 | 0 | 0 | 0 | 0 | 0 | 0 | 0 | 0 | 0 | 0 | 0 | 0 | 0 | 0 | 0
02.06.2025¦11:27:13.473 | 0 | 0 | 0 | 0 | 0 | 0 | 0 | 0 | 0 | 0 | 0 | 0 | 0 | 0 | 0 | 0 | 0 | 0 | 0 | 0
02.06.2025¦11:27:14.473 | 0 | 0 | 0 | 0 | 0 | 0 | 0 | 0 | 0 | 0 | 0 | 0 | 0 | 0 | 0 | 0 | 0 | 0 | 0 | 0
02.06.2025¦11:27:15.474 | 0 | 0 | 0 | 0 | 0 | 0 | 0 | 0 | 0 | 0 | 0 | 0 | 0 | 0 | 0 | 0 | 0 | 0 | 0 | 0
02.06.2025¦11:27:16.473 | 0 | 0 | 0 | 0 | 0 | 0 | 0 | 0 | 0 | 0 | 0 | 0 | 0 | 0 | 0 | 0 | 0 | 0 | 0 | 0
02.06.2025¦11:27:17.473 | 0 | 0 | 0 | 0 | 0 | 0 | 0 | 0 | 0 | 0 | 0 | 0 | 0 | 0 | 0 | 0 | 0 | 0 | 0 | 0
02.06.2025¦11:27:18.473 | 0 | 0 | 0 | 0 | 0 | 0 | 0 | 0 | 0 | 0 | 0 | 0 | 0 | 0 | 0 | 0 | 0 | 0 | 0 | 0
02.06.2025¦11:27:19.475 | 0 | 0 | 0 | 0 | 0 | 0 | 0 | 0 | 0 | 0 | 0 | 0 | 0 | 0 | 0 | 0 | 0 | 0 | 0 | 0
02.06.2025¦11:27:20.474 | 0 | 0 | 0 | 0 | 0 | 0 | 0 | 0 | 0 | 0 | 0 | 0 | 0 | 0 | 0 | 0 | 0 | 0 | 0 | 0
02.06.2025¦11:27:21.472 | 0 | 0 | 0 | 0 | 0 | 0 | 0 | 0 | 0 | 0 | 0 | 0 | 0 | 0 | 0 | 0 | 0 | 0 | 0 | 0
02.06.2025¦11:27:22.473 | 0 | 0 | 0 | 0 | 0 | 0 | 0 | 0 | 0 | 0 | 0 | 0 | 0 | 0 | 0 | 0 | 0 | 0 | 0 | 0
02.06.2025¦11:27:23.474 | 0 | 0 | 0 | 0 | 0 | 0 | 0 | 0 | 0 | 0 | 0 | 0 | 0 | 0 | 0 | 0 | 0 | 0 | 0 | 0
02.06.2025¦11:27:24.474 | 0 | 0 | 0 | 0 | 0 | 0 | 0 | 0 | 0 | 0 | 0 | 0 | 0 | 0 | 0 | 0 | 0 | 0 | 0 | 0
02.06.2025¦11:27:25.474 | 0 | 0 | 0 | 0 | 0 | 0 | 0 | 0 | 0 | 0 | 0 | 0 | 0 | 0 | 0 | 0 | 0 | 0 | 0 | 0
02.06.2025¦11:27:26.474 | 0 | 0 | 0 | 0 | 0 | 0 | 0 | 0 | 0 | 0 | 0 | 0 | 0 | 0 | 0 | 0 | 0 | 0 | 0 | 0
02.06.2025¦11:27:27.472 | 0 | 0 | 0 | 0 | 0 | 0 | 0 | 0 | 0 | 0 | 0 | 0 | 0 | 0 | 0 | 0 | 0 | 0 | 0 | 0
02.06.2025¦11:27:28.473 | 0 | 0 | 0 | 0 | 0 | 0 | 0 | 0 | 0 | 0 | 0 | 0 | 0 | 0 | 0 | 0 | 0 | 0 | 0 | 0
02.06.2025¦11:27:29.473 | 0 | 0 | 0 | 0 | 0 | 0 | 0 | 0 | 0 | 0 | 0 | 0 | 0 | 0 | 0 | 0 | 0 | 0 | 0 | 0
02.06.2025¦11:27:30.473 | 0 | 0 | 0 | 0 | 0 | 0 | 0 | 0 | 0 | 0 | 0 | 0 | 0 | 0 | 0 | 0 | 0 | 0 | 0 | 0
02.06.2025¦11:27:31.474 | 0 | 0 | 0 | 0 | 0 | 0 | 0 | 0 | 0 | 0 | 0 | 0 | 0 | 0 | 0 | 0 | 0 | 0 | 0 | 0
02.06.2025¦11:27:32.474 | 0 | 0 | 0 | 0 | 0 | 0 | 0 | 0 | 0 | 0 | 0 | 0 | 0 | 0 | 0 | 0 | 0 | 0 | 0 | 0
02.06.2025¦11:27:33.474 | 0 | 0 | 0 | 0 | 0 | 0 | 0 | 0 | 0 | 0 | 0 | 0 | 0 | 0 | 0 | 0 | 0 | 0 | 0 | 0
02.06.2025¦11:27:34.474 | 0 | 0 | 0 | 0 | 0 | 0 | 0 | 0 | 0 | 0 | 0 | 0 | 0 | 0 | 0 | 0 | 0 | 0 | 0 | 0
02.06.2025¦11:27:35.474 | 0 | 0 | 0 | 0 | 0 | 0 | 0 | 0 | 0 | 0 | 0 | 0 | 0 | 0 | 0 | 0 | 0 | 0 | 0 | 0
02.06.2025¦11:27:36.474 | 0 | 0 | 0 | 0 | 0 | 0 | 0 | 0 | 0 | 0 | 0 | 0 | 0 | 0 | 0 | 0 | 0 | 0 | 0 | 0
02.06.2025¦11:27:37.474 | 0 | 0 | 0 | 0 | 0 | 0 | 0 | 0 | 0 | 0 | 0 | 0 | 0 | 0 | 0 | 0 | 0 | 0 | 0 | 0
02.06.2025¦11:27:38.474 | 0 | 0 | 0 | 0 | 0 | 0 | 0 | 0 | 0 | 0 | 0 | 0 | 0 | 0 | 0 | 0 | 0 | 0 | 0 | 0
02.06.2025¦11:27:39.473 | 0 | 0 | 0 | 0 | 0 | 0 | 0 | 0 | 0 | 0 | 0 | 0 | 0 | 0 | 0 | 0 | 0 | 0 | 0 | 0
02.06.2025¦11:27:40.474 | 0 | 0 | 0 | 0 | 0 | 0 | 0 | 0 | 0 | 0 | 0 | 0 | 0 | 0 | 0 | 0 | 0 | 0 | 0 | 0
02.06.2025¦11:27:41.472 | 0 | 0 | 0 | 0 | 0 | 0 | 0 | 0 | 0 | 0 | 0 | 0 | 0 | 0 | 0 | 0 | 0 | 0 | 0 | 0
02.06.2025¦11:27:42.472 | 0 | 0 | 0 | 0 | 0 | 0 | 0 | 0 | 0 | 0 | 0 | 0 | 0 | 0 | 0 | 0 | 0 | 0 | 0 | 0
02.06.2025¦11:27:43.473 | 0 | 0 | 0 | 0 | 0 | 0 | 0 | 0 | 0 | 0 | 0 | 0 | 0 | 0 | 0 | 0 | 0 | 0 | 0 | 0
02.06.2025¦11:27:44.473 | 0 | 0 | 0 | 0 | 0 | 0 | 0 | 0 | 0 | 0 | 0 | 0 | 0 | 0 | 0 | 0 | 0 | 0 | 0 | 0
02.06.2025¦11:27:45.472 | 0 | 0 | 0 | 0 | 0 | 0 | 0 | 0 | 0 | 0 | 0 | 0 | 0 | 0 | 0 | 0 | 0 | 0 | 0 | 0
02.06.2025¦11:27:46.473 | 0 | 0 | 0 | 0 | 0 | 0 | 0 | 0 | 0 | 0 | 0 | 0 | 0 | 0 | 0 | 0 | 0 | 0 | 0 | 0
02.06.2025¦11:27:47.474 | 0 | 0 | 0 | 0 | 0 | 0 | 0 | 0 | 0 | 0 | 0 | 0 | 0 | 0 | 0 | 0 | 0 | 0 | 0 | 0
02.06.2025¦11:27:48.473 | 0 | 0 | 0 | 0 | 0 | 0 | 0 | 0 | 0 | 0 | 0 | 0 | 0 | 0 | 0 | 0 | 0 | 0 | 0 | 0
02.06.2025¦11:27:49.473 | 0 | 0 | 0 | 0 | 0 | 0 | 0 | 0 | 0 | 0 | 0 | 0 | 0 | 0 | 0 | 0 | 0 | 0 | 0 | 0
02.06.2025¦11:27:50.473 | 0 | 0 | 0 | 0 | 0 | 0 | 0 | 0 | 0 | 0 | 0 | 0 | 0 | 0 | 0 | 0 | 0 | 0 | 0 | 0
02.06.2025¦11:27:51.472 | 0 | 0 | 0 | 0 | 0 | 0 | 0 | 0 | 0 | 0 | 0 | 0 | 0 | 0 | 0 | 0 | 0 | 0 | 0 | 0
02.06.2025¦11:27:52.473 | 0 | 0 | 0 | 0 | 0 | 0 | 0 | 0 | 0 | 0 | 0 | 0 | 0 | 0 | 0 | 0 | 0 | 0 | 0 | 0
02.06.2025¦11:27:53.473 | 0 | 0 | 0 | 0 | 0 | 0 | 0 | 0 | 0 | 0 | 0 | 0 | 0 | 0 | 0 | 0 | 0 | 0 | 0 | 0
02.06.2025¦11:27:54.475 | 0 | 0 | 0 | 0 | 0 | 0 | 0 | 0 | 0 | 0 | 0 | 0 | 0 | 0 | 0 | 0 | 0 | 0 | 0 | 0
02.06.2025¦11:27:55.473 | 0 | 0 | 0 | 0 | 0 | 0 | 0 | 0 | 0 | 0 | 0 | 0 | 0 | 0 | 0 | 0 | 0 | 0 | 0 | 0
02.06.2025¦11:27:56.474 | 0 | 0 | 0 | 0 | 0 | 0 | 0 | 0 | 0 | 0 | 0 | 0 | 0 | 0 | 0 | 0 | 0 | 0 | 0 | 0
02.06.2025¦11:27:57.474 | 0 | 0 | 0 | 0 | 0 | 0 | 0 | 0 | 0 | 0 | 0 | 0 | 0 | 0 | 0 | 0 | 0 | 0 | 0 | 0
02.06.2025¦11:27:58.473 | 0 | 0 | 0 | 0 | 0 | 0 | 0 | 0 | 0 | 0 | 0 | 0 | 0 | 0 | 0 | 0 | 0 | 0 | 0 | 0
02.06.2025¦11:27:59.472 | 0 | 0 | 0 | 0 | 0 | 0 | 0 | 0 | 0 | 0 | 0 | 0 | 0 | 0 | 0 | 0 | 0 | 0 | 0 | 0
02.06.2025¦11:28:00.472 | 0 | 0 | 0 | 0 | 0 | 0 | 0 | 0 | 0 | 0 | 0 | 0 | 0 | 0 | 0 | 0 | 0 | 0 | 0 | 0
02.06.2025¦11:28:01.472 | 0 | 0 | 0 | 0 | 0 | 0 | 0 | 0 | 0 | 0 | 0 | 0 | 0 | 0 | 0 | 0 | 0 | 0 | 0 | 0
02.06.2025¦11:28:02.473 | 0 | 0 | 0 | 0 | 0 | 0 | 0 | 0 | 0 | 0 | 0 | 0 | 0 | 0 | 0 | 0 | 0 | 0 | 0 | 0
02.06.2025¦11:28:03.473 | 0 | 0 | 0 | 0 | 0 | 0 | 0 | 0 | 0 | 0 | 0 | 0 | 0 | 0 | 0 | 0 | 0 | 0 | 0 | 0
02.06.2025¦11:28:04.473 | 0 | 0 | 0 | 0 | 0 | 0 | 0 | 0 | 0 | 0 | 0 | 0 | 0 | 0 | 0 | 0 | 0 | 0 | 0 | 0
02.06.2025¦11:28:05.473 | 0 | 0 | 0 | 0 | 0 | 0 | 0 | 0 | 0 | 0 | 0 | 0 | 0 | 0 | 0 | 0 | 0 | 0 | 0 | 0
02.06.2025¦11:28:06.474 | 0 | 0 | 0 | 0 | 0 | 0 | 0 | 0 | 0 | 0 | 0 | 0 | 0 | 0 | 0 | 0 | 0 | 0 | 0 | 0
02.06.2025¦11:28:07.473 | 0 | 0 | 0 | 0 | 0 | 0 | 0 | 0 | 0 | 0 | 0 | 0 | 0 | 0 | 0 | 0 | 0 | 0 | 0 | 0
02.06.2025¦11:28:08.475 | 0 | 0 | 0 | 0 | 0 | 0 | 0 | 0 | 0 | 0 | 0 | 0 | 0 | 0 | 0 | 0 | 0 | 0 | 0 | 0
02.06.2025¦11:28:09.473 | 0 | 0 | 0 | 0 | 0 | 0 | 0 | 0 | 0 | 0 | 0 | 0 | 0 | 0 | 0 | 0 | 0 | 0 | 0 | 0
02.06.2025¦11:28:10.473 | 0 | 0 | 0 | 0 | 0 | 0 | 0 | 0 | 0 | 0 | 0 | 0 | 0 | 0 | 0 | 0 | 0 | 0 | 0 | 0
02.06.2025¦11:28:11.474 | 0 | 0 | 0 | 0 | 0 | 0 | 0 | 0 | 0 | 0 | 0 | 0 | 0 | 0 | 0 | 0 | 0 | 0 | 0 | 0
02.06.2025¦11:28:12.474 | 0 | 0 | 0 | 0 | 0 | 0 | 0 | 0 | 0 | 0 | 0 | 0 | 0 | 0 | 0 | 0 | 0 | 0 | 0 | 0
02.06.2025¦11:28:13.473 | 0 | 0 | 0 | 0 | 0 | 0 | 0 | 0 | 0 | 0 | 0 | 0 | 0 | 0 | 0 | 0 | 0 | 0 | 0 | 0
02.06.2025¦11:28:14.473 | 0 | 0 | 0 | 0 | 0 | 0 | 0 | 0 | 0 | 0 | 0 | 0 | 0 | 0 | 0 | 0 | 0 | 0 | 0 | 0
02.06.2025¦11:28:15.475 | 0 | 0 | 0 | 0 | 0 | 0 | 0 | 0 | 0 | 0 | 0 | 0 | 0 | 0 | 0 | 0 | 0 | 0 | 0 | 0
02.06.2025¦11:28:16.474 | 0 | 0 | 0 | 0 | 0 | 0 | 0 | 0 | 0 | 0 | 0 | 0 | 0 | 0 | 0 | 0 | 0 | 0 | 0 | 0
02.06.2025¦11:28:17.474 | 0 | 0 | 0 | 0 | 0 | 0 | 0 | 0 | 0 | 0 | 0 | 0 | 0 | 0 | 0 | 0 | 0 | 0 | 0 | 0
02.06.2025¦11:28:18.473 | 0 | 0 | 0 | 0 | 0 | 0 | 0 | 0 | 0 | 0 | 0 | 0 | 0 | 0 | 0 | 0 | 0 | 0 | 0 | 0
02.06.2025¦11:28:19.474 | 0 | 0 | 0 | 0 | 0 | 0 | 0 | 0 | 0 | 0 | 0 | 0 | 0 | 0 | 0 | 0 | 0 | 0 | 0 | 0
02.06.2025¦11:28:20.474 | 0 | 0 | 0 | 0 | 0 | 0 | 0 | 0 | 0 | 0 | 0 | 0 | 0 | 0 | 0 | 0 | 0 | 0 | 0 | 0
02.06.2025¦11:28:21.474 | 0 | 0 | 0 | 0 | 0 | 0 | 0 | 0 | 0 | 0 | 0 | 0 | 0 | 0 | 0 | 0 | 0 | 0 | 0 | 0
02.06.2025¦11:28:22.474 | 0 | 0 | 0 | 0 | 0 | 0 | 0 | 0 | 0 | 0 | 0 | 0 | 0 | 0 | 0 | 0 | 0 | 0 | 0 | 0
02.06.2025¦11:28:23.474 | 0 | 0 | 0 | 0 | 0 | 0 | 0 | 0 | 0 | 0 | 0 | 0 | 0 | 0 | 0 | 0 | 0 | 0 | 0 | 0
02.06.2025¦11:28:24.473 | 0 | 0 | 0 | 0 | 0 | 0 | 0 | 0 | 0 | 0 | 0 | 0 | 0 | 0 | 0 | 0 | 0 | 0 | 0 | 0
02.06.2025¦11:28:25.474 | 0 | 0 | 0 | 0 | 0 | 0 | 0 | 0 | 0 | 0 | 0 | 0 | 0 | 0 | 0 | 0 | 0 | 0 | 0 | 0
02.06.2025¦11:28:26.473 | 0 | 0 | 0 | 0 | 0 | 0 | 0 | 0 | 0 | 0 | 0 | 0 | 0 | 0 | 0 | 0 | 0 | 0 | 0 | 0
02.06.2025¦11:28:27.474 | 0 | 0 | 0 | 0 | 0 | 0 | 0 | 0 | 0 | 0 | 0 | 0 | 0 | 0 | 0 | 0 | 0 | 0 | 0 | 0
02.06.2025¦11:28:28.474 | 0 | 0 | 0 | 0 | 0 | 0 | 0 | 0 | 0 | 0 | 0 | 0 | 0 | 0 | 0 | 0 | 0 | 0 | 0 | 0
02.06.2025¦11:28:29.474 | 0 | 0 | 0 | 0 | 0 | 0 | 0 | 0 | 0 | 0 | 0 | 0 | 0 | 0 | 0 | 0 | 0 | 0 | 0 | 0
02.06.2025¦11:28:30.473 | 0 | 0 | 0 | 0 | 0 | 0 | 0 | 0 | 0 | 0 | 0 | 0 | 0 | 0 | 0 | 0 | 0 | 0 | 0 | 0
02.06.2025¦11:28:31.473 | 0 | 0 | 0 | 0 | 0 | 0 | 0 | 0 | 0 | 0 | 0 | 0 | 0 | 0 | 0 | 0 | 0 | 0 | 0 | 0
02.06.2025¦11:28:32.474 | 0 | 0 | 0 | 0 | 0 | 0 | 0 | 0 | 0 | 0 | 0 | 0 | 0 | 0 | 0 | 0 | 0 | 0 | 0 | 0
02.06.2025¦11:28:33.473 | 0 | 0 | 0 | 0 | 0 | 0 | 0 | 0 | 0 | 0 | 0 | 0 | 0 | 0 | 0 | 0 | 0 | 0 | 0 | 0
02.06.2025¦11:28:34.472 | 0 | 0 | 0 | 0 | 0 | 0 | 0 | 0 | 0 | 0 | 0 | 0 | 0 | 0 | 0 | 0 | 0 | 0 | 0 | 0
02.06.2025¦11:28:35.472 | 0 | 0 | 0 | 0 | 0 | 0 | 0 | 0 | 0 | 0 | 0 | 0 | 0 | 0 | 0 | 0 | 0 | 0 | 0 | 0
02.06.2025¦11:28:36.473 | 0 | 0 | 0 | 0 | 0 | 0 | 0 | 0 | 0 | 0 | 0 | 0 | 0 | 0 | 0 | 0 | 0 | 0 | 0 | 0
02.06.2025¦11:28:37.474 | 0 | 0 | 0 | 0 | 0 | 0 | 0 | 0 | 0 | 0 | 0 | 0 | 0 | 0 | 0 | 0 | 0 | 0 | 0 | 0
02.06.2025¦11:28:38.474 | 0 | 0 | 0 | 0 | 0 | 0 | 0 | 0 | 0 | 0 | 0 | 0 | 0 | 0 | 0 | 0 | 0 | 0 | 0 | 0
02.06.2025¦11:28:39.473 | 0 | 0 | 0 | 0 | 0 | 0 | 0 | 0 | 0 | 0 | 0 | 0 | 0 | 0 | 0 | 0 | 0 | 0 | 0 | 0
02.06.2025¦11:28:40.473 | 0 | 0 | 0 | 0 | 0 | 0 | 0 | 0 | 0 | 0 | 0 | 0 | 0 | 0 | 0 | 0 | 0 | 0 | 0 | 0
02.06.2025¦11:28:41.473 | 0 | 0 | 0 | 0 | 0 | 0 | 0 | 0 | 0 | 0 | 0 | 0 | 0 | 0 | 0 | 0 | 0 | 0 | 0 | 0
02.06.2025¦11:28:42.473 | 0 | 0 | 0 | 0 | 0 | 0 | 0 | 0 | 0 | 0 | 0 | 0 | 0 | 0 | 0 | 0 | 0 | 0 | 0 | 0
02.06.2025¦11:28:43.472 | 0 | 0 | 0 | 0 | 0 | 0 | 0 | 0 | 0 | 0 | 0 | 0 | 0 | 0 | 0 | 0 | 0 | 0 | 0 | 0
02.06.2025¦11:28:44.474 | 0 | 0 | 0 | 0 | 0 | 0 | 0 | 0 | 0 | 0 | 0 | 0 | 0 | 0 | 0 | 0 | 0 | 0 | 0 | 0
02.06.2025¦11:28:45.473 | 0 | 0 | 0 | 0 | 0 | 0 | 0 | 0 | 0 | 0 | 0 | 0 | 0 | 0 | 0 | 0 | 0 | 0 | 0 | 0
02.06.2025¦11:28:46.473 | 0 | 0 | 0 | 0 | 0 | 0 | 0 | 0 | 0 | 0 | 0 | 0 | 0 | 0 | 0 | 0 | 0 | 0 | 0 | 0
02.06.2025¦11:28:47.474 | 0 | 0 | 0 | 0 | 0 | 0 | 0 | 0 | 0 | 0 | 0 | 0 | 0 | 0 | 0 | 0 | 0 | 0 | 0 | 0
02.06.2025¦11:28:48.474 | 0 | 0 | 0 | 0 | 0 | 0 | 0 | 0 | 0 | 0 | 0 | 0 | 0 | 0 | 0 | 0 | 0 | 0 | 0 | 0
02.06.2025¦11:28:49.474 | 0 | 0 | 0 | 0 | 0 | 0 | 0 | 0 | 0 | 0 | 0 | 0 | 0 | 0 | 0 | 0 | 0 | 0 | 0 | 0
02.06.2025¦11:28:50.473 | 0 | 0 | 0 | 0 | 0 | 0 | 0 | 0 | 0 | 0 | 0 | 0 | 0 | 0 | 0 | 0 | 0 | 0 | 0 | 0
02.06.2025¦11:28:51.473 | 0 | 0 | 0 | 0 | 0 | 0 | 0 | 0 | 0 | 0 | 0 | 0 | 0 | 0 | 0 | 0 | 0 | 0 | 0 | 0
02.06.2025¦11:28:52.474 | 0 | 0 | 0 | 0 | 0 | 0 | 0 | 0 | 0 | 0 | 0 | 0 | 0 | 0 | 0 | 0 | 0 | 0 | 0 | 0
02.06.2025¦11:28:53.474 | 0 | 0 | 0 | 0 | 0 | 0 | 0 | 0 | 0 | 0 | 0 | 0 | 0 | 0 | 0 | 0 | 0 | 0 | 0 | 0
02.06.2025¦11:28:54.474 | 0 | 0 | 0 | 0 | 0 | 0 | 0 | 0 | 0 | 0 | 0 | 0 | 0 | 0 | 0 | 0 | 0 | 0 | 0 | 0
02.06.2025¦11:28:55.474 | 0 | 0 | 0 | 0 | 0 | 0 | 0 | 0 | 0 | 0 | 0 | 0 | 0 | 0 | 0 | 0 | 0 | 0 | 0 | 0
02.06.2025¦11:28:56.474 | 0 | 0 | 0 | 0 | 0 | 0 | 0 | 0 | 0 | 0 | 0 | 0 | 0 | 0 | 0 | 0 | 0 | 0 | 0 | 0
02.06.2025¦11:28:57.475 | 0 | 0 | 0 | 0 | 0 | 0 | 0 | 0 | 0 | 0 | 0 | 0 | 0 | 0 | 0 | 0 | 0 | 0 | 0 | 0
02.06.2025¦11:28:58.474 | 0 | 0 | 0 | 0 | 0 | 0 | 0 | 0 | 0 | 0 | 0 | 0 | 0 | 0 | 0 | 0 | 0 | 0 | 0 | 0
02.06.2025¦11:28:59.473 | 0 | 0 | 0 | 0 | 0 | 0 | 0 | 0 | 0 | 0 | 0 | 0 | 0 | 0 | 0 | 0 | 0 | 0 | 0 | 0
02.06.2025¦11:29:00.473 | 0 | 0 | 0 | 0 | 0 | 0 | 0 | 0 | 0 | 0 | 0 | 0 | 0 | 0 | 0 | 0 | 0 | 0 | 0 | 0
02.06.2025¦11:29:01.473 | 0 | 0 | 0 | 0 | 0 | 0 | 0 | 0 | 0 | 0 | 0 | 0 | 0 | 0 | 0 | 0 | 0 | 0 | 0 | 0
02.06.2025¦11:29:02.474 | 0 | 0 | 0 | 0 | 0 | 0 | 0 | 0 | 0 | 0 | 0 | 0 | 0 | 0 | 0 | 0 | 0 | 0 | 0 | 0
02.06.2025¦11:29:03.474 | 0 | 0 | 0 | 0 | 0 | 0 | 0 | 0 | 0 | 0 | 0 | 0 | 0 | 0 | 0 | 0 | 0 | 0 | 0 | 0
02.06.2025¦11:29:04.474 | 0 | 0 | 0 | 0 | 0 | 0 | 0 | 0 | 0 | 0 | 0 | 0 | 0 | 0 | 0 | 0 | 0 | 0 | 0 | 0
02.06.2025¦11:29:05.473 | 0 | 0 | 0 | 0 | 0 | 0 | 0 | 0 | 0 | 0 | 0 | 0 | 0 | 0 | 0 | 0 | 0 | 0 | 0 | 0
02.06.2025¦11:29:06.473 | 0 | 0 | 0 | 0 | 0 | 0 | 0 | 0 | 0 | 0 | 0 | 0 | 0 | 0 | 0 | 0 | 0 | 0 | 0 | 0
02.06.2025¦11:29:07.474 | 0 | 0 | 0 | 0 | 0 | 0 | 0 | 0 | 0 | 0 | 0 | 0 | 0 | 0 | 0 | 0 | 0 | 0 | 0 | 0
02.06.2025¦11:29:08.474 | 0 | 0 | 0 | 0 | 0 | 0 | 0 | 0 | 0 | 0 | 0 | 0 | 0 | 0 | 0 | 0 | 0 | 0 | 0 | 0
02.06.2025¦11:29:09.473 | 0 | 0 | 0 | 0 | 0 | 0 | 0 | 0 | 0 | 0 | 0 | 0 | 0 | 0 | 0 | 0 | 0 | 0 | 0 | 0
02.06.2025¦11:29:10.472 | 0 | 0 | 0 | 0 | 0 | 0 | 0 | 0 | 0 | 0 | 0 | 0 | 0 | 0 | 0 | 0 | 0 | 0 | 0 | 0
02.06.2025¦11:29:11.473 | 0 | 0 | 0 | 0 | 0 | 0 | 0 | 0 | 0 | 0 | 0 | 0 | 0 | 0 | 0 | 0 | 0 | 0 | 0 | 0
02.06.2025¦11:29:12.473 | 0 | 0 | 0 | 0 | 0 | 0 | 0 | 0 | 0 | 0 | 0 | 0 | 0 | 0 | 0 | 0 | 0 | 0 | 0 | 0
02.06.2025¦11:29:13.473 | 0 | 0 | 0 | 0 | 0 | 0 | 0 | 0 | 0 | 0 | 0 | 0 | 0 | 0 | 0 | 0 | 0 | 0 | 0 | 0
02.06.2025¦11:29:14.474 | 0 | 0 | 0 | 0 | 0 | 0 | 0 | 0 | 0 | 0 | 0 | 0 | 0 | 0 | 0 | 0 | 0 | 0 | 0 | 0
02.06.2025¦11:29:15.474 | 0 | 0 | 0 | 0 | 0 | 0 | 0 | 0 | 0 | 0 | 0 | 0 | 0 | 0 | 0 | 0 | 0 | 0 | 0 | 0
02.06.2025¦11:29:16.474 | 0 | 0 | 0 | 0 | 0 | 0 | 0 | 0 | 0 | 0 | 0 | 0 | 0 | 0 | 0 | 0 | 0 | 0 | 0 | 0
02.06.2025¦11:29:17.474 | 0 | 0 | 0 | 0 | 0 | 0 | 0 | 0 | 0 | 0 | 0 | 0 | 0 | 0 | 0 | 0 | 0 | 0 | 0 | 0
02.06.2025¦11:29:18.475 | 0 | 0 | 0 | 0 | 0 | 0 | 0 | 0 | 0 | 0 | 0 | 0 | 0 | 0 | 0 | 0 | 0 | 0 | 0 | 0
02.06.2025¦11:29:19.474 | 0 | 0 | 0 | 0 | 0 | 0 | 0 | 0 | 0 | 0 | 0 | 0 | 0 | 0 | 0 | 0 | 0 | 0 | 0 | 0
02.06.2025¦11:29:20.473 | 0 | 0 | 0 | 0 | 0 | 0 | 0 | 0 | 0 | 0 | 0 | 0 | 0 | 0 | 0 | 0 | 0 | 0 | 0 | 0
02.06.2025¦11:29:21.473 | 0 | 0 | 0 | 0 | 0 | 0 | 0 | 0 | 0 | 0 | 0 | 0 | 0 | 0 | 0 | 0 | 0 | 0 | 0 | 0
02.06.2025¦11:29:22.473 | 0 | 0 | 0 | 0 | 0 | 0 | 0 | 0 | 0 | 0 | 0 | 0 | 0 | 0 | 0 | 0 | 0 | 0 | 0 | 0
02.06.2025¦11:29:23.474 | 0 | 0 | 0 | 0 | 0 | 0 | 0 | 0 | 0 | 0 | 0 | 0 | 0 | 0 | 0 | 0 | 0 | 0 | 0 | 0
02.06.2025¦11:29:24.474 | 0 | 0 | 0 | 0 | 0 | 0 | 0 | 0 | 0 | 0 | 0 | 0 | 0 | 0 | 0 | 0 | 0 | 0 | 0 | 0
02.06.2025¦11:29:25.474 | 0 | 0 | 0 | 0 | 0 | 0 | 0 | 0 | 0 | 0 | 0 | 0 | 0 | 0 | 0 | 0 | 0 | 0 | 0 | 0
02.06.2025¦11:29:26.474 | 0 | 0 | 0 | 0 | 0 | 0 | 0 | 0 | 0 | 0 | 0 | 0 | 0 | 0 | 0 | 0 | 0 | 0 | 0 | 0
02.06.2025¦11:29:27.474 | 0 | 0 | 0 | 0 | 0 | 0 | 0 | 0 | 0 | 0 | 0 | 0 | 0 | 0 | 0 | 0 | 0 | 0 | 0 | 0
02.06.2025¦11:29:28.474 | 0 | 0 | 0 | 0 | 0 | 0 | 0 | 0 | 0 | 0 | 0 | 0 | 0 | 0 | 0 | 0 | 0 | 0 | 0 | 0
02.06.2025¦11:29:29.474 | 0 | 0 | 0 | 0 | 0 | 0 | 0 | 0 | 0 | 0 | 0 | 0 | 0 | 0 | 0 | 0 | 0 | 0 | 0 | 0
02.06.2025¦11:29:30.474 | 0 | 0 | 0 | 0 | 0 | 0 | 0 | 0 | 0 | 0 | 0 | 0 | 0 | 0 | 0 | 0 | 0 | 0 | 0 | 0
02.06.2025¦11:29:31.473 | 0 | 0 | 0 | 0 | 0 | 0 | 0 | 0 | 0 | 0 | 0 | 0 | 0 | 0 | 0 | 0 | 0 | 0 | 0 | 0
02.06.2025¦11:29:32.474 | 0 | 0 | 0 | 0 | 0 | 0 | 0 | 0 | 0 | 0 | 0 | 0 | 0 | 0 | 0 | 0 | 0 | 0 | 0 | 0
02.06.2025¦11:29:33.474 | 0 | 0 | 0 | 0 | 0 | 0 | 0 | 0 | 0 | 0 | 0 | 0 | 0 | 0 | 0 | 0 | 0 | 0 | 0 | 0
02.06.2025¦11:29:34.474 | 0 | 0 | 0 | 0 | 0 | 0 | 0 | 0 | 0 | 0 | 0 | 0 | 0 | 0 | 0 | 0 | 0 | 0 | 0 | 0
02.06.2025¦11:29:35.473 | 0 | 0 | 0 | 0 | 0 | 0 | 0 | 0 | 0 | 0 | 0 | 0 | 0 | 0 | 0 | 0 | 0 | 0 | 0 | 0
02.06.2025¦11:29:36.474 | 0 | 0 | 0 | 0 | 0 | 0 | 0 | 0 | 0 | 0 | 0 | 0 | 0 | 0 | 0 | 0 | 0 | 0 | 0 | 0
02.06.2025¦11:29:37.475 | 0 | 0 | 0 | 0 | 0 | 0 | 0 | 0 | 0 | 0 | 0 | 0 | 0 | 0 | 0 | 0 | 0 | 0 | 0 | 0
02.06.2025¦11:29:38.474 | 0 | 0 | 0 | 0 | 0 | 0 | 0 | 0 | 0 | 0 | 0 | 0 | 0 | 0 | 0 | 0 | 0 | 0 | 0 | 0
02.06.2025¦11:29:39.473 | 0 | 0 | 0 | 0 | 0 | 0 | 0 | 0 | 0 | 0 | 0 | 0 | 0 | 0 | 0 | 0 | 0 | 0 | 0 | 0
02.06.2025¦11:29:40.473 | 0 | 0 | 0 | 0 | 0 | 0 | 0 | 0 | 0 | 0 | 0 | 0 | 0 | 0 | 0 | 0 | 0 | 0 | 0 | 0
02.06.2025¦11:29:41.473 | 0 | 0 | 0 | 0 | 0 | 0 | 0 | 0 | 0 | 0 | 0 | 0 | 0 | 0 | 0 | 0 | 0 | 0 | 0 | 0
02.06.2025¦11:29:42.472 | 0 | 0 | 0 | 0 | 0 | 0 | 0 | 0 | 0 | 0 | 0 | 0 | 0 | 0 | 0 | 0 | 0 | 0 | 0 | 0
02.06.2025¦11:29:43.472 | 0 | 0 | 0 | 0 | 0 | 0 | 0 | 0 | 0 | 0 | 0 | 0 | 0 | 0 | 0 | 0 | 0 | 0 | 0 | 0
02.06.2025¦11:29:44.474 | 0 | 0 | 0 | 0 | 0 | 0 | 0 | 0 | 0 | 0 | 0 | 0 | 0 | 0 | 0 | 0 | 0 | 0 | 0 | 0
02.06.2025¦11:29:45.474 | 0 | 0 | 0 | 0 | 0 | 0 | 0 | 0 | 0 | 0 | 0 | 0 | 0 | 0 | 0 | 0 | 0 | 0 | 0 | 0
02.06.2025¦11:29:46.475 | 0 | 0 | 0 | 0 | 0 | 0 | 0 | 0 | 0 | 0 | 0 | 0 | 0 | 0 | 0 | 0 | 0 | 0 | 0 | 0
02.06.2025¦11:29:47.473 | 0 | 0 | 0 | 0 | 0 | 0 | 0 | 0 | 0 | 0 | 0 | 0 | 0 | 0 | 0 | 0 | 0 | 0 | 0 | 0
02.06.2025¦11:29:48.473 | 0 | 0 | 0 | 0 | 0 | 0 | 0 | 0 | 0 | 0 | 0 | 0 | 0 | 0 | 0 | 0 | 0 | 0 | 0 | 0
02.06.2025¦11:29:49.473 | 0 | 0 | 0 | 0 | 0 | 0 | 0 | 0 | 0 | 0 | 0 | 0 | 0 | 0 | 0 | 0 | 0 | 0 | 0 | 0
02.06.2025¦11:29:50.474 | 0 | 0 | 0 | 0 | 0 | 0 | 0 | 0 | 0 | 0 | 0 | 0 | 0 | 0 | 0 | 0 | 0 | 0 | 0 | 0
02.06.2025¦11:29:51.474 | 0 | 0 | 0 | 0 | 0 | 0 | 0 | 0 | 0 | 0 | 0 | 0 | 0 | 0 | 0 | 0 | 0 | 0 | 0 | 0
02.06.2025¦11:29:52.474 | 0 | 0 | 0 | 0 | 0 | 0 | 0 | 0 | 0 | 0 | 0 | 0 | 0 | 0 | 0 | 0 | 0 | 0 | 0 | 0
02.06.2025¦11:29:53.474 | 0 | 0 | 0 | 0 | 0 | 0 | 0 | 0 | 0 | 0 | 0 | 0 | 0 | 0 | 0 | 0 | 0 | 0 | 0 | 0
02.06.2025¦11:29:54.473 | 0 | 0 | 0 | 0 | 0 | 0 | 0 | 0 | 0 | 0 | 0 | 0 | 0 | 0 | 0 | 0 | 0 | 0 | 0 | 0
02.06.2025¦11:29:55.473 | 0 | 0 | 0 | 0 | 0 | 0 | 0 | 0 | 0 | 0 | 0 | 0 | 0 | 0 | 0 | 0 | 0 | 0 | 0 | 0
02.06.2025¦11:29:56.473 | 0 | 0 | 0 | 0 | 0 | 0 | 0 | 0 | 0 | 0 | 0 | 0 | 0 | 0 | 0 | 0 | 0 | 0 | 0 | 0
02.06.2025¦11:29:57.473 | 0 | 0 | 0 | 0 | 0 | 0 | 0 | 0 | 0 | 0 | 0 | 0 | 0 | 0 | 0 | 0 | 0 | 0 | 0 | 0
02.06.2025¦11:29:58.473 | 0 | 0 | 0 | 0 | 0 | 0 | 0 | 0 | 0 | 0 | 0 | 0 | 0 | 0 | 0 | 0 | 0 | 0 | 0 | 0
02.06.2025¦11:29:59.474 | 0 | 0 | 0 | 0 | 0 | 0 | 0 | 0 | 0 | 0 | 0 | 0 | 0 | 0 | 0 | 0 | 0 | 0 | 0 | 0
02.06.2025¦11:30:00.474 | 0 | 0 | 0 | 0 | 0 | 0 | 0 | 0 | 0 | 0 | 0 | 0 | 0 | 0 | 0 | 0 | 0 | 0 | 0 | 0
02.06.2025¦11:30:01.472 | 0 | 0 | 0 | 0 | 0 | 0 | 0 | 0 | 0 | 0 | 0 | 0 | 0 | 0 | 0 | 0 | 0 | 0 | 0 | 0
02.06.2025¦11:30:02.473 | 0 | 0 | 0 | 0 | 0 | 0 | 0 | 0 | 0 | 0 | 0 | 0 | 0 | 0 | 0 | 0 | 0 | 0 | 0 | 0
02.06.2025¦11:30:03.474 | 0 | 0 | 0 | 0 | 0 | 0 | 0 | 0 | 0 | 0 | 0 | 0 | 0 | 0 | 0 | 0 | 0 | 0 | 0 | 0
02.06.2025¦11:30:04.474 | 0 | 0 | 0 | 0 | 0 | 0 | 0 | 0 | 0 | 0 | 0 | 0 | 0 | 0 | 0 | 0 | 0 | 0 | 0 | 0
02.06.2025¦11:30:05.474 | 0 | 0 | 0 | 0 | 0 | 0 | 0 | 0 | 0 | 0 | 0 | 0 | 0 | 0 | 0 | 0 | 0 | 0 | 0 | 0
02.06.2025¦11:30:06.474 | 0 | 0 | 0 | 0 | 0 | 0 | 0 | 0 | 0 | 0 | 0 | 0 | 0 | 0 | 0 | 0 | 0 | 0 | 0 | 0
02.06.2025¦11:30:07.473 | 0 | 0 | 0 | 0 | 0 | 0 | 0 | 0 | 0 | 0 | 0 | 0 | 0 | 0 | 0 | 0 | 0 | 0 | 0 | 0
02.06.2025¦11:30:08.474 | 0 | 0 | 0 | 0 | 0 | 0 | 0 | 0 | 0 | 0 | 0 | 0 | 0 | 0 | 0 | 0 | 0 | 0 | 0 | 0
02.06.2025¦11:30:09.474 | 0 | 0 | 0 | 0 | 0 | 0 | 0 | 0 | 0 | 0 | 0 | 0 | 0 | 0 | 0 | 0 | 0 | 0 | 0 | 0
02.06.2025¦11:30:10.473 | 0 | 0 | 0 | 0 | 0 | 0 | 0 | 0 | 0 | 0 | 0 | 0 | 0 | 0 | 0 | 0 | 0 | 0 | 0 | 0
02.06.2025¦11:30:11.474 | 0 | 0 | 0 | 0 | 0 | 0 | 0 | 0 | 0 | 0 | 0 | 0 | 0 | 0 | 0 | 0 | 0 | 0 | 0 | 0
02.06.2025¦11:30:12.473 | 0 | 0 | 0 | 0 | 0 | 0 | 0 | 0 | 0 | 0 | 0 | 0 | 0 | 0 | 0 | 0 | 0 | 0 | 0 | 0
02.06.2025¦11:30:13.473 | 0 | 0 | 0 | 0 | 0 | 0 | 0 | 0 | 0 | 0 | 0 | 0 | 0 | 0 | 0 | 0 | 0 | 0 | 0 | 0
02.06.2025¦11:30:14.473 | 0 | 0 | 0 | 0 | 0 | 0 | 0 | 0 | 0 | 0 | 0 | 0 | 0 | 0 | 0 | 0 | 0 | 0 | 0 | 0
02.06.2025¦11:30:15.473 | 0 | 0 | 0 | 0 | 0 | 0 | 0 | 0 | 0 | 0 | 0 | 0 | 0 | 0 | 0 | 0 | 0 | 0 | 0 | 0
02.06.2025¦11:30:16.473 | 0 | 0 | 0 | 0 | 0 | 0 | 0 | 0 | 0 | 0 | 0 | 0 | 0 | 0 | 0 | 0 | 0 | 0 | 0 | 0
02.06.2025¦11:30:17.473 | 0 | 0 | 0 | 0 | 0 | 0 | 0 | 0 | 0 | 0 | 0 | 0 | 0 | 0 | 0 | 0 | 0 | 0 | 0 | 0
02.06.2025¦11:30:18.474 | 0 | 0 | 0 | 0 | 0 | 0 | 0 | 0 | 0 | 0 | 0 | 0 | 0 | 0 | 0 | 0 | 0 | 0 | 0 | 0
02.06.2025¦11:30:19.473 | 0 | 0 | 0 | 0 | 0 | 0 | 0 | 0 | 0 | 0 | 0 | 0 | 0 | 0 | 0 | 0 | 0 | 0 | 0 | 0
02.06.2025¦11:30:20.473 | 0 | 0 | 0 | 0 | 0 | 0 | 0 | 0 | 0 | 0 | 0 | 0 | 0 | 0 | 0 | 0 | 0 | 0 | 0 | 0
02.06.2025¦11:30:21.474 | 0 | 0 | 0 | 0 | 0 | 0 | 0 | 0 | 0 | 0 | 0 | 0 | 0 | 0 | 0 | 0 | 0 | 0 | 0 | 0
02.06.2025¦11:30:22.474 | 0 | 0 | 0 | 0 | 0 | 0 | 0 | 0 | 0 | 0 | 0 | 0 | 0 | 0 | 0 | 0 | 0 | 0 | 0 | 0
02.06.2025¦11:30:23.474 | 0 | 0 | 0 | 0 | 0 | 0 | 0 | 0 | 0 | 0 | 0 | 0 | 0 | 0 | 0 | 0 | 0 | 0 | 0 | 0
02.06.2025¦11:30:24.474 | 0 | 0 | 0 | 0 | 0 | 0 | 0 | 0 | 0 | 0 | 0 | 0 | 0 | 0 | 0 | 0 | 0 | 0 | 0 | 0
02.06.2025¦11:30:25.474 | 0 | 0 | 0 | 0 | 0 | 0 | 0 | 0 | 0 | 0 | 0 | 0 | 0 | 0 | 0 | 0 | 0 | 0 | 0 | 0
02.06.2025¦11:30:26.472 | 0 | 0 | 0 | 0 | 0 | 0 | 0 | 0 | 0 | 0 | 0 | 0 | 0 | 0 | 0 | 0 | 0 | 0 | 0 | 0
02.06.2025¦11:30:27.473 | 0 | 0 | 0 | 0 | 0 | 0 | 0 | 0 | 0 | 0 | 0 | 0 | 0 | 0 | 0 | 0 | 0 | 0 | 0 | 0
02.06.2025¦11:30:28.473 | 0 | 0 | 0 | 0 | 0 | 0 | 0 | 0 | 0 | 0 | 0 | 0 | 0 | 0 | 0 | 0 | 0 | 0 | 0 | 0
02.06.2025¦11:30:29.473 | 0 | 0 | 0 | 0 | 0 | 0 | 0 | 0 | 0 | 0 | 0 | 0 | 0 | 0 | 0 | 0 | 0 | 0 | 0 | 0
02.06.2025¦11:30:30.474 | 0 | 0 | 0 | 0 | 0 | 0 | 0 | 0 | 0 | 0 | 0 | 0 | 0 | 0 | 0 | 0 | 0 | 0 | 0 | 0
02.06.2025¦11:30:31.473 | 0 | 0 | 0 | 0 | 0 | 0 | 0 | 0 | 0 | 0 | 0 | 0 | 0 | 0 | 0 | 0 | 0 | 0 | 0 | 0
02.06.2025¦11:30:32.473 | 0 | 0 | 0 | 0 | 0 | 0 | 0 | 0 | 0 | 0 | 0 | 0 | 0 | 0 | 0 | 0 | 0 | 0 | 0 | 0
02.06.2025¦11:30:33.474 | 0 | 0 | 0 | 0 | 0 | 0 | 0 | 0 | 0 | 0 | 0 | 0 | 0 | 0 | 0 | 0 | 0 | 0 | 0 | 0
02.06.2025¦11:30:34.474 | 0 | 0 | 0 | 0 | 0 | 0 | 0 | 0 | 0 | 0 | 0 | 0 | 0 | 0 | 0 | 0 | 0 | 0 | 0 | 0
02.06.2025¦11:30:35.475 | 0 | 0 | 0 | 0 | 0 | 0 | 0 | 0 | 0 | 0 | 0 | 0 | 0 | 0 | 0 | 0 | 0 | 0 | 0 | 0
02.06.2025¦11:30:36.473 | 0 | 0 | 0 | 0 | 0 | 0 | 0 | 0 | 0 | 0 | 0 | 0 | 0 | 0 | 0 | 0 | 0 | 0 | 0 | 0
02.06.2025¦11:30:37.473 | 0 | 0 | 0 | 0 | 0 | 0 | 0 | 0 | 0 | 0 | 0 | 0 | 0 | 0 | 0 | 0 | 0 | 0 | 0 | 0
02.06.2025¦11:30:38.473 | 0 | 0 | 0 | 0 | 0 | 0 | 0 | 0 | 0 | 0 | 0 | 0 | 0 | 0 | 0 | 0 | 0 | 0 | 0 | 0
02.06.2025¦11:30:39.472 | 0 | 0 | 0 | 0 | 0 | 0 | 0 | 0 | 0 | 0 | 0 | 0 | 0 | 0 | 0 | 0 | 0 | 0 | 0 | 0
02.06.2025¦11:30:40.473 | 0 | 0 | 0 | 0 | 0 | 0 | 0 | 0 | 0 | 0 | 0 | 0 | 0 | 0 | 0 | 0 | 0 | 0 | 0 | 0
02.06.2025¦11:30:41.472 | 0 | 0 | 0 | 0 | 0 | 0 | 0 | 0 | 0 | 0 | 0 | 0 | 0 | 0 | 0 | 0 | 0 | 0 | 0 | 0
02.06.2025¦11:30:42.473 | 0 | 0 | 0 | 0 | 0 | 0 | 0 | 0 | 0 | 0 | 0 | 0 | 0 | 0 | 0 | 0 | 0 | 0 | 0 | 0
02.06.2025¦11:30:43.473 | 0 | 0 | 0 | 0 | 0 | 0 | 0 | 0 | 0 | 0 | 0 | 0 | 0 | 0 | 0 | 0 | 0 | 0 | 0 | 0
02.06.2025¦11:30:44.473 | 0 | 0 | 0 | 0 | 0 | 0 | 0 | 0 | 0 | 0 | 0 | 0 | 0 | 0 | 0 | 0 | 0 | 0 | 0 | 0
02.06.2025¦11:30:45.473 | 0 | 0 | 0 | 0 | 0 | 0 | 0 | 0 | 0 | 0 | 0 | 0 | 0 | 0 | 0 | 0 | 0 | 0 | 0 | 0
02.06.2025¦11:30:46.473 | 0 | 0 | 0 | 0 | 0 | 0 | 0 | 0 | 0 | 0 | 0 | 0 | 0 | 0 | 0 | 0 | 0 | 0 | 0 | 0
02.06.2025¦11:30:47.474 | 0 | 0 | 0 | 0 | 0 | 0 | 0 | 0 | 0 | 0 | 0 | 0 | 0 | 0 | 0 | 0 | 0 | 0 | 0 | 0
02.06.2025¦11:30:48.474 | 0 | 0 | 0 | 0 | 0 | 0 | 0 | 0 | 0 | 0 | 0 | 0 | 0 | 0 | 0 | 0 | 0 | 0 | 0 | 0
02.06.2025¦11:30:49.473 | 0 | 0 | 0 | 0 | 0 | 0 | 0 | 0 | 0 | 0 | 0 | 0 | 0 | 0 | 0 | 0 | 0 | 0 | 0 | 0
02.06.2025¦11:30:50.474 | 0 | 0 | 0 | 0 | 0 | 0 | 0 | 0 | 0 | 0 | 0 | 0 | 0 | 0 | 0 | 0 | 0 | 0 | 0 | 0
02.06.2025¦11:30:51.474 | 0 | 0 | 0 | 0 | 0 | 0 | 0 | 0 | 0 | 0 | 0 | 0 | 0 | 0 | 0 | 0 | 0 | 0 | 0 | 0
02.06.2025¦11:30:52.473 | 0 | 0 | 0 | 0 | 0 | 0 | 0 | 0 | 0 | 0 | 0 | 0 | 0 | 0 | 0 | 0 | 0 | 0 | 0 | 0
02.06.2025¦11:30:53.474 | 0 | 0 | 0 | 0 | 0 | 0 | 0 | 0 | 0 | 0 | 0 | 0 | 0 | 0 | 0 | 0 | 0 | 0 | 0 | 0
02.06.2025¦11:30:54.474 | 0 | 0 | 0 | 0 | 0 | 0 | 0 | 0 | 0 | 0 | 0 | 0 | 0 | 0 | 0 | 0 | 0 | 0 | 0 | 0
02.06.2025¦11:30:55.474 | 0 | 0 | 0 | 0 | 0 | 0 | 0 | 0 | 0 | 0 | 0 | 0 | 0 | 0 | 0 | 0 | 0 | 0 | 0 | 0
02.06.2025¦11:30:56.474 | 0 | 0 | 0 | 0 | 0 | 0 | 0 | 0 | 0 | 0 | 0 | 0 | 0 | 0 | 0 | 0 | 0 | 0 | 0 | 0
02.06.2025¦11:30:57.473 | 0 | 0 | 0 | 0 | 0 | 0 | 0 | 0 | 0 | 0 | 0 | 0 | 0 | 0 | 0 | 0 | 0 | 0 | 0 | 0
02.06.2025¦11:30:58.473 | 0 | 0 | 0 | 0 | 0 | 0 | 0 | 0 | 0 | 0 | 0 | 0 | 0 | 0 | 0 | 0 | 0 | 0 | 0 | 0
02.06.2025¦11:30:59.473 | 0 | 0 | 0 | 0 | 0 | 0 | 0 | 0 | 0 | 0 | 0 | 0 | 0 | 0 | 0 | 0 | 0 | 0 | 0 | 0
02.06.2025¦11:31:00.473 | 0 | 0 | 0 | 0 | 0 | 0 | 0 | 0 | 0 | 0 | 0 | 0 | 0 | 0 | 0 | 0 | 0 | 0 | 0 | 0
02.06.2025¦11:31:01.474 | 0 | 0 | 0 | 0 | 0 | 0 | 0 | 0 | 0 | 0 | 0 | 0 | 0 | 0 | 0 | 0 | 0 | 0 | 0 | 0
02.06.2025¦11:31:02.474 | 0 | 0 | 0 | 0 | 0 | 0 | 0 | 0 | 0 | 0 | 0 | 0 | 0 | 0 | 0 | 0 | 0 | 0 | 0 | 0
02.06.2025¦11:31:03.473 | 0 | 0 | 0 | 0 | 0 | 0 | 0 | 0 | 0 | 0 | 0 | 0 | 0 | 0 | 0 | 0 | 0 | 0 | 0 | 0
02.06.2025¦11:31:04.473 | 0 | 0 | 0 | 0 | 0 | 0 | 0 | 0 | 0 | 0 | 0 | 0 | 0 | 0 | 0 | 0 | 0 | 0 | 0 | 0
02.06.2025¦11:31:05.474 | 0 | 0 | 0 | 0 | 0 | 0 | 0 | 0 | 0 | 0 | 0 | 0 | 0 | 0 | 0 | 0 | 0 | 0 | 0 | 0
02.06.2025¦11:31:06.474 | 0 | 0 | 0 | 0 | 0 | 0 | 0 | 0 | 0 | 0 | 0 | 0 | 0 | 0 | 0 | 0 | 0 | 0 | 0 | 0
02.06.2025¦11:31:07.474 | 0 | 0 | 0 | 0 | 0 | 0 | 0 | 0 | 0 | 0 | 0 | 0 | 0 | 0 | 0 | 0 | 0 | 0 | 0 | 0
02.06.2025¦11:31:08.472 | 0 | 0 | 0 | 0 | 0 | 0 | 0 | 0 | 0 | 0 | 0 | 0 | 0 | 0 | 0 | 0 | 0 | 0 | 0 | 0
02.06.2025¦11:31:09.473 | 0 | 0 | 0 | 0 | 0 | 0 | 0 | 0 | 0 | 0 | 0 | 0 | 0 | 0 | 0 | 0 | 0 | 0 | 0 | 0
02.06.2025¦11:31:10.475 | 0 | 0 | 0 | 0 | 0 | 0 | 0 | 0 | 0 | 0 | 0 | 0 | 0 | 0 | 0 | 0 | 0 | 0 | 0 | 0
02.06.2025¦11:31:11.472 | 0 | 0 | 0 | 0 | 0 | 0 | 0 | 0 | 0 | 0 | 0 | 0 | 0 | 0 | 0 | 0 | 0 | 0 | 0 | 0
02.06.2025¦11:31:12.473 | 0 | 0 | 0 | 0 | 0 | 0 | 0 | 0 | 0 | 0 | 0 | 0 | 0 | 0 | 0 | 0 | 0 | 0 | 0 | 0
02.06.2025¦11:31:13.474 | 0 | 0 | 0 | 0 | 0 | 0 | 0 | 0 | 0 | 0 | 0 | 0 | 0 | 0 | 0 | 0 | 0 | 0 | 0 | 0
02.06.2025¦11:31:14.473 | 0 | 0 | 0 | 0 | 0 | 0 | 0 | 0 | 0 | 0 | 0 | 0 | 0 | 0 | 0 | 0 | 0 | 0 | 0 | 0
02.06.2025¦11:31:15.474 | 0 | 0 | 0 | 0 | 0 | 0 | 0 | 0 | 0 | 0 | 0 | 0 | 0 | 0 | 0 | 0 | 0 | 0 | 0 | 0
02.06.2025¦11:31:16.473 | 0 | 0 | 0 | 0 | 0 | 0 | 0 | 0 | 0 | 0 | 0 | 0 | 0 | 0 | 0 | 0 | 0 | 0 | 0 | 0
02.06.2025¦11:31:17.474 | 0 | 0 | 0 | 0 | 0 | 0 | 0 | 0 | 0 | 0 | 0 | 0 | 0 | 0 | 0 | 0 | 0 | 0 | 0 | 0
02.06.2025¦11:31:18.473 | 0 | 0 | 0 | 0 | 0 | 0 | 0 | 0 | 0 | 0 | 0 | 0 | 0 | 0 | 0 | 0 | 0 | 0 | 0 | 0
02.06.2025¦11:31:19.473 | 0 | 0 | 0 | 0 | 0 | 0 | 0 | 0 | 0 | 0 | 0 | 0 | 0 | 0 | 0 | 0 | 0 | 0 | 0 | 0
02.06.2025¦11:31:20.472 | 0 | 0 | 0 | 0 | 0 | 0 | 0 | 0 | 0 | 0 | 0 | 0 | 0 | 0 | 0 | 0 | 0 | 0 | 0 | 0
02.06.2025¦11:31:21.473 | 0 | 0 | 0 | 0 | 0 | 0 | 0 | 0 | 0 | 0 | 0 | 0 | 0 | 0 | 0 | 0 | 0 | 0 | 0 | 0
02.06.2025¦11:31:22.474 | 0 | 0 | 0 | 0 | 0 | 0 | 0 | 0 | 0 | 0 | 0 | 0 | 0 | 0 | 0 | 0 | 0 | 0 | 0 | 0
02.06.2025¦11:31:23.474 | 0 | 0 | 0 | 0 | 0 | 0 | 0 | 0 | 0 | 0 | 0 | 0 | 0 | 0 | 0 | 0 | 0 | 0 | 0 | 0
02.06.2025¦11:31:24.475 | 0 | 0 | 0 | 0 | 0 | 0 | 0 | 0 | 0 | 0 | 0 | 0 | 0 | 0 | 0 | 0 | 0 | 0 | 0 | 0
02.06.2025¦11:31:25.473 | 0 | 0 | 0 | 0 | 0 | 0 | 0 | 0 | 0 | 0 | 0 | 0 | 0 | 0 | 0 | 0 | 0 | 0 | 0 | 0
02.06.2025¦11:31:26.473 | 0 | 0 | 0 | 0 | 0 | 0 | 0 | 0 | 0 | 0 | 0 | 0 | 0 | 0 | 0 | 0 | 0 | 0 | 0 | 0
02.06.2025¦11:31:27.474 | 0 | 0 | 0 | 0 | 0 | 0 | 0 | 0 | 0 | 0 | 0 | 0 | 0 | 0 | 0 | 0 | 0 | 0 | 0 | 0
02.06.2025¦11:31:28.472 | 0 | 0 | 0 | 0 | 0 | 0 | 0 | 0 | 0 | 0 | 0 | 0 | 0 | 0 | 0 | 0 | 0 | 0 | 0 | 0
02.06.2025¦11:31:29.473 | 0 | 0 | 0 | 0 | 0 | 0 | 0 | 0 | 0 | 0 | 0 | 0 | 0 | 0 | 0 | 0 | 0 | 0 | 0 | 0
02.06.2025¦11:31:30.473 | 0 | 0 | 0 | 0 | 0 | 0 | 0 | 0 | 0 | 0 | 0 | 0 | 0 | 0 | 0 | 0 | 0 | 0 | 0 | 0
02.06.2025¦11:31:31.474 | 0 | 0 | 0 | 0 | 0 | 0 | 0 | 0 | 0 | 0 | 0 | 0 | 0 | 0 | 0 | 0 | 0 | 0 | 0 | 0
02.06.2025¦11:31:32.473 | 0 | 0 | 0 | 0 | 0 | 0 | 0 | 0 | 0 | 0 | 0 | 0 | 0 | 0 | 0 | 0 | 0 | 0 | 0 | 0
02.06.2025¦11:31:33.473 | 0 | 0 | 0 | 0 | 0 | 0 | 0 | 0 | 0 | 0 | 0 | 0 | 0 | 0 | 0 | 0 | 0 | 0 | 0 | 0
02.06.2025¦11:31:34.474 | 0 | 0 | 0 | 0 | 0 | 0 | 0 | 0 | 0 | 0 | 0 | 0 | 0 | 0 | 0 | 0 | 0 | 0 | 0 | 0
02.06.2025¦11:31:35.474 | 0 | 0 | 0 | 0 | 0 | 0 | 0 | 0 | 0 | 0 | 0 | 0 | 0 | 0 | 0 | 0 | 0 | 0 | 0 | 0
02.06.2025¦11:31:36.474 | 0 | 0 | 0 | 0 | 0 | 0 | 0 | 0 | 0 | 0 | 0 | 0 | 0 | 0 | 0 | 0 | 0 | 0 | 0 | 0
02.06.2025¦11:31:37.474 | 0 | 0 | 0 | 0 | 0 | 0 | 0 | 0 | 0 | 0 | 0 | 0 | 0 | 0 | 0 | 0 | 0 | 0 | 0 | 0
02.06.2025¦11:31:38.474 | 0 | 0 | 0 | 0 | 0 | 0 | 0 | 0 | 0 | 0 | 0 | 0 | 0 | 0 | 0 | 0 | 0 | 0 | 0 | 0
02.06.2025¦11:31:39.472 | 0 | 0 | 0 | 0 | 0 | 0 | 0 | 0 | 0 | 0 | 0 | 0 | 0 | 0 | 0 | 0 | 0 | 0 | 0 | 0
02.06.2025¦11:31:40.473 | 0 | 0 | 0 | 0 | 0 | 0 | 0 | 0 | 0 | 0 | 0 | 0 | 0 | 0 | 0 | 0 | 0 | 0 | 0 | 0
02.06.2025¦11:31:41.474 | 0 | 0 | 0 | 0 | 0 | 0 | 0 | 0 | 0 | 0 | 0 | 0 | 0 | 0 | 0 | 0 | 0 | 0 | 0 | 0
02.06.2025¦11:31:42.473 | 0 | 0 | 0 | 0 | 0 | 0 | 0 | 0 | 0 | 0 | 0 | 0 | 0 | 0 | 0 | 0 | 0 | 0 | 0 | 0
02.06.2025¦11:31:43.473 | 0 | 0 | 0 | 0 | 0 | 0 | 0 | 0 | 0 | 0 | 0 | 0 | 0 | 0 | 0 | 0 | 0 | 0 | 0 | 0
02.06.2025¦11:31:44.473 | 0 | 0 | 0 | 0 | 0 | 0 | 0 | 0 | 0 | 0 | 0 | 0 | 0 | 0 | 0 | 0 | 0 | 0 | 0 | 0
02.06.2025¦11:31:45.474 | 0 | 0 | 0 | 0 | 0 | 0 | 0 | 0 | 0 | 0 | 0 | 0 | 0 | 0 | 0 | 0 | 0 | 0 | 0 | 0
02.06.2025¦11:31:46.473 | 0 | 0 | 0 | 0 | 0 | 0 | 0 | 0 | 0 | 0 | 0 | 0 | 0 | 0 | 0 | 0 | 0 | 0 | 0 | 0
02.06.2025¦11:31:47.473 | 0 | 0 | 0 | 0 | 0 | 0 | 0 | 0 | 0 | 0 | 0 | 0 | 0 | 0 | 0 | 0 | 0 | 0 | 0 | 0
02.06.2025¦11:31:48.473 | 0 | 0 | 0 | 0 | 0 | 0 | 0 | 0 | 0 | 0 | 0 | 0 | 0 | 0 | 0 | 0 | 0 | 0 | 0 | 0
02.06.2025¦11:31:49.474 | 0 | 0 | 0 | 0 | 0 | 0 | 0 | 0 | 0 | 0 | 0 | 0 | 0 | 0 | 0 | 0 | 0 | 0 | 0 | 0
02.06.2025¦11:31:50.474 | 0 | 0 | 0 | 0 | 0 | 0 | 0 | 0 | 0 | 0 | 0 | 0 | 0 | 0 | 0 | 0 | 0 | 0 | 0 | 0
02.06.2025¦11:31:51.474 | 0 | 0 | 0 | 0 | 0 | 0 | 0 | 0 | 0 | 0 | 0 | 0 | 0 | 0 | 0 | 0 | 0 | 0 | 0 | 0
02.06.2025¦11:31:52.475 | 0 | 0 | 0 | 0 | 0 | 0 | 0 | 0 | 0 | 0 | 0 | 0 | 0 | 0 | 0 | 0 | 0 | 0 | 0 | 0
02.06.2025¦11:31:53.473 | 0 | 0 | 0 | 0 | 0 | 0 | 0 | 0 | 0 | 0 | 0 | 0 | 0 | 0 | 0 | 0 | 0 | 0 | 0 | 0
02.06.2025¦11:31:54.473 | 0 | 0 | 0 | 0 | 0 | 0 | 0 | 0 | 0 | 0 | 0 | 0 | 0 | 0 | 0 | 0 | 0 | 0 | 0 | 0
02.06.2025¦11:31:55.473 | 0 | 0 | 0 | 0 | 0 | 0 | 0 | 0 | 0 | 0 | 0 | 0 | 0 | 0 | 0 | 0 | 0 | 0 | 0 | 0
02.06.2025¦11:31:56.473 | 0 | 0 | 0 | 0 | 0 | 0 | 0 | 0 | 0 | 0 | 0 | 0 | 0 | 0 | 0 | 0 | 0 | 0 | 0 | 0
02.06.2025¦11:31:57.475 | 0 | 0 | 0 | 0 | 0 | 0 | 0 | 0 | 0 | 0 | 0 | 0 | 0 | 0 | 0 | 0 | 0 | 0 | 0 | 0
02.06.2025¦11:31:58.474 | 0 | 0 | 0 | 0 | 0 | 0 | 0 | 0 | 0 | 0 | 0 | 0 | 0 | 0 | 0 | 0 | 0 | 0 | 0 | 0
02.06.2025¦11:31:59.473 | 0 | 0 | 0 | 0 | 0 | 0 | 0 | 0 | 0 | 0 | 0 | 0 | 0 | 0 | 0 | 0 | 0 | 0 | 0 | 0
02.06.2025¦11:32:00.473 | 0 | 0 | 0 | 0 | 0 | 0 | 0 | 0 | 0 | 0 | 0 | 0 | 0 | 0 | 0 | 0 | 0 | 0 | 0 | 0
02.06.2025¦11:32:01.473 | 0 | 0 | 0 | 0 | 0 | 0 | 0 | 0 | 0 | 0 | 0 | 0 | 0 | 0 | 0 | 0 | 0 | 0 | 0 | 0
02.06.2025¦11:32:02.473 | 0 | 0 | 0 | 0 | 0 | 0 | 0 | 0 | 0 | 0 | 0 | 0 | 0 | 0 | 0 | 0 | 0 | 0 | 0 | 0
02.06.2025¦11:32:03.474 | 0 | 0 | 0 | 0 | 0 | 0 | 0 | 0 | 0 | 0 | 0 | 0 | 0 | 0 | 0 | 0 | 0 | 0 | 0 | 0
02.06.2025¦11:32:04.474 | 0 | 0 | 0 | 0 | 0 | 0 | 0 | 0 | 0 | 0 | 0 | 0 | 0 | 0 | 0 | 0 | 0 | 0 | 0 | 0
02.06.2025¦11:32:05.473 | 0 | 0 | 0 | 0 | 0 | 0 | 0 | 0 | 0 | 0 | 0 | 0 | 0 | 0 | 0 | 0 | 0 | 0 | 0 | 0
02.06.2025¦11:32:06.473 | 0 | 0 | 0 | 0 | 0 | 0 | 0 | 0 | 0 | 0 | 0 | 0 | 0 | 0 | 0 | 0 | 0 | 0 | 0 | 0
02.06.2025¦11:32:07.474 | 0 | 0 | 0 | 0 | 0 | 0 | 0 | 0 | 0 | 0 | 0 | 0 | 0 | 0 | 0 | 0 | 0 | 0 | 0 | 0
02.06.2025¦11:32:08.474 | 0 | 0 | 0 | 0 | 0 | 0 | 0 | 0 | 0 | 0 | 0 | 0 | 0 | 0 | 0 | 0 | 0 | 0 | 0 | 0
02.06.2025¦11:32:09.474 | 0 | 0 | 0 | 0 | 0 | 0 | 0 | 0 | 0 | 0 | 0 | 0 | 0 | 0 | 0 | 0 | 0 | 0 | 0 | 0
02.06.2025¦11:32:10.473 | 0 | 0 | 0 | 0 | 0 | 0 | 0 | 0 | 0 | 0 | 0 | 0 | 0 | 0 | 0 | 0 | 0 | 0 | 0 | 0
02.06.2025¦11:32:11.473 | 0 | 0 | 0 | 0 | 0 | 0 | 0 | 0 | 0 | 0 | 0 | 0 | 0 | 0 | 0 | 0 | 0 | 0 | 0 | 0
02.06.2025¦11:32:12.473 | 0 | 0 | 0 | 0 | 0 | 0 | 0 | 0 | 0 | 0 | 0 | 0 | 0 | 0 | 0 | 0 | 0 | 0 | 0 | 0
02.06.2025¦11:32:13.474 | 0 | 0 | 0 | 0 | 0 | 0 | 0 | 0 | 0 | 0 | 0 | 0 | 0 | 0 | 0 | 0 | 0 | 0 | 0 | 0
02.06.2025¦11:32:14.474 | 0 | 0 | 0 | 0 | 0 | 0 | 0 | 0 | 0 | 0 | 0 | 0 | 0 | 0 | 0 | 0 | 0 | 0 | 0 | 0
02.06.2025¦11:32:15.474 | 0 | 0 | 0 | 0 | 0 | 0 | 0 | 0 | 0 | 0 | 0 | 0 | 0 | 0 | 0 | 0 | 0 | 0 | 0 | 0
02.06.2025¦11:32:16.474 | 0 | 0 | 0 | 0 | 0 | 0 | 0 | 0 | 0 | 0 | 0 | 0 | 0 | 0 | 0 | 0 | 0 | 0 | 0 | 0
02.06.2025¦11:32:17.473 | 0 | 0 | 0 | 0 | 0 | 0 | 0 | 0 | 0 | 0 | 0 | 0 | 0 | 0 | 0 | 0 | 0 | 0 | 0 | 0
02.06.2025¦11:32:18.474 | 0 | 0 | 0 | 0 | 0 | 0 | 0 | 0 | 0 | 0 | 0 | 0 | 0 | 0 | 0 | 0 | 0 | 0 | 0 | 0
02.06.2025¦11:32:19.474 | 0 | 0 | 0 | 0 | 0 | 0 | 0 | 0 | 0 | 0 | 0 | 0 | 0 | 0 | 0 | 0 | 0 | 0 | 0 | 0
02.06.2025¦11:32:20.473 | 0 | 0 | 0 | 0 | 0 | 0 | 0 | 0 | 0 | 0 | 0 | 0 | 0 | 0 | 0 | 0 | 0 | 0 | 0 | 0
02.06.2025¦11:32:21.473 | 0 | 0 | 0 | 0 | 0 | 0 | 0 | 0 | 0 | 0 | 0 | 0 | 0 | 0 | 0 | 0 | 0 | 0 | 0 | 0
02.06.2025¦11:32:22.474 | 0 | 0 | 0 | 0 | 0 | 0 | 0 | 0 | 0 | 0 | 0 | 0 | 0 | 0 | 0 | 0 | 0 | 0 | 0 | 0
02.06.2025¦11:32:23.473 | 0 | 0 | 0 | 0 | 0 | 0 | 0 | 0 | 0 | 0 | 0 | 0 | 0 | 0 | 0 | 0 | 0 | 0 | 0 | 0
02.06.2025¦11:32:24.474 | 0 | 0 | 0 | 0 | 0 | 0 | 0 | 0 | 0 | 0 | 0 | 0 | 0 | 0 | 0 | 0 | 0 | 0 | 0 | 0
02.06.2025¦11:32:25.473 | 0 | 0 | 0 | 0 | 0 | 0 | 0 | 0 | 0 | 0 | 0 | 0 | 0 | 0 | 0 | 0 | 0 | 0 | 0 | 0
02.06.2025¦11:32:26.472 | 0 | 0 | 0 | 0 | 0 | 0 | 0 | 0 | 0 | 0 | 0 | 0 | 0 | 0 | 0 | 0 | 0 | 0 | 0 | 0
02.06.2025¦11:32:27.473 | 0 | 0 | 0 | 0 | 0 | 0 | 0 | 0 | 0 | 0 | 0 | 0 | 0 | 0 | 0 | 0 | 0 | 0 | 0 | 0
02.06.2025¦11:32:28.473 | 0 | 0 | 0 | 0 | 0 | 0 | 0 | 0 | 0 | 0 | 0 | 0 | 0 | 0 | 0 | 0 | 0 | 0 | 0 | 0
02.06.2025¦11:32:29.473 | 0 | 0 | 0 | 0 | 0 | 0 | 0 | 0 | 0 | 0 | 0 | 0 | 0 | 0 | 0 | 0 | 0 | 0 | 0 | 0
02.06.2025¦11:32:30.474 | 0 | 0 | 0 | 0 | 0 | 0 | 0 | 0 | 0 | 0 | 0 | 0 | 0 | 0 | 0 | 0 | 0 | 0 | 0 | 0
02.06.2025¦11:32:31.473 | 0 | 0 | 0 | 0 | 0 | 0 | 0 | 0 | 0 | 0 | 0 | 0 | 0 | 0 | 0 | 0 | 0 | 0 | 0 | 0
02.06.2025¦11:32:32.475 | 0 | 0 | 0 | 0 | 0 | 0 | 0 | 0 | 0 | 0 | 0 | 0 | 0 | 0 | 0 | 0 | 0 | 0 | 0 | 0
02.06.2025¦11:32:33.473 | 0 | 0 | 0 | 0 | 0 | 0 | 0 | 0 | 0 | 0 | 0 | 0 | 0 | 0 | 0 | 0 | 0 | 0 | 0 | 0
02.06.2025¦11:32:34.474 | 0 | 0 | 0 | 0 | 0 | 0 | 0 | 0 | 0 | 0 | 0 | 0 | 0 | 0 | 0 | 0 | 0 | 0 | 0 | 0
02.06.2025¦11:32:35.473 | 0 | 0 | 0 | 0 | 0 | 0 | 0 | 0 | 0 | 0 | 0 | 0 | 0 | 0 | 0 | 0 | 0 | 0 | 0 | 0
02.06.2025¦11:32:36.474 | 0 | 0 | 0 | 0 | 0 | 0 | 0 | 0 | 0 | 0 | 0 | 0 | 0 | 0 | 0 | 0 | 0 | 0 | 0 | 0
02.06.2025¦11:32:37.474 | 0 | 0 | 0 | 0 | 0 | 0 | 0 | 0 | 0 | 0 | 0 | 0 | 0 | 0 | 0 | 0 | 0 | 0 | 0 | 0
02.06.2025¦11:32:38.473 | 0 | 0 | 0 | 0 | 0 | 0 | 0 | 0 | 0 | 0 | 0 | 0 | 0 | 0 | 0 | 0 | 0 | 0 | 0 | 0
02.06.2025¦11:32:39.474 | 0 | 0 | 0 | 0 | 0 | 0 | 0 | 0 | 0 | 0 | 0 | 0 | 0 | 0 | 0 | 0 | 0 | 0 | 0 | 0
02.06.2025¦11:32:40.474 | 0 | 0 | 0 | 0 | 0 | 0 | 0 | 0 | 0 | 0 | 0 | 0 | 0 | 0 | 0 | 0 | 0 | 0 | 0 | 0
02.06.2025¦11:32:41.476 | 0 | 0 | 0 | 0 | 0 | 0 | 0 | 0 | 0 | 0 | 0 | 0 | 0 | 0 | 0 | 0 | 0 | 0 | 0 | 0
02.06.2025¦11:32:42.474 | 0 | 0 | 0 | 0 | 0 | 0 | 0 | 0 | 0 | 0 | 0 | 0 | 0 | 0 | 0 | 0 | 0 | 0 | 0 | 0
02.06.2025¦11:32:43.474 | 0 | 0 | 0 | 0 | 0 | 0 | 0 | 0 | 0 | 0 | 0 | 0 | 0 | 0 | 0 | 0 | 0 | 0 | 0 | 0
02.06.2025¦11:32:44.474 | 0 | 0 | 0 | 0 | 0 | 0 | 0 | 0 | 0 | 0 | 0 | 0 | 0 | 0 | 0 | 0 | 0 | 0 | 0 | 0
02.06.2025¦11:32:45.474 | 0 | 0 | 0 | 0 | 0 | 0 | 0 | 0 | 0 | 0 | 0 | 0 | 0 | 0 | 0 | 0 | 0 | 0 | 0 | 0
02.06.2025¦11:32:46.474 | 0 | 0 | 0 | 0 | 0 | 0 | 0 | 0 | 0 | 0 | 0 | 0 | 0 | 0 | 0 | 0 | 0 | 0 | 0 | 0
02.06.2025¦11:32:47.473 | 0 | 0 | 0 | 0 | 0 | 0 | 0 | 0 | 0 | 0 | 0 | 0 | 0 | 0 | 0 | 0 | 0 | 0 | 0 | 0
02.06.2025¦11:32:48.474 | 0 | 0 | 0 | 0 | 0 | 0 | 0 | 0 | 0 | 0 | 0 | 0 | 0 | 0 | 0 | 0 | 0 | 0 | 0 | 0
02.06.2025¦11:32:49.474 | 0 | 0 | 0 | 0 | 0 | 0 | 0 | 0 | 0 | 0 | 0 | 0 | 0 | 0 | 0 | 0 | 0 | 0 | 0 | 0
02.06.2025¦11:32:50.473 | 0 | 0 | 0 | 0 | 0 | 0 | 0 | 0 | 0 | 0 | 0 | 0 | 0 | 0 | 0 | 0 | 0 | 0 | 0 | 0
02.06.2025¦11:32:51.472 | 0 | 0 | 0 | 0 | 0 | 0 | 0 | 0 | 0 | 0 | 0 | 0 | 0 | 0 | 0 | 0 | 0 | 0 | 0 | 0
02.06.2025¦11:32:52.473 | 0 | 0 | 0 | 0 | 0 | 0 | 0 | 0 | 0 | 0 | 0 | 0 | 0 | 0 | 0 | 0 | 0 | 0 | 0 | 0
02.06.2025¦11:32:53.474 | 0 | 0 | 0 | 0 | 0 | 0 | 0 | 0 | 0 | 0 | 0 | 0 | 0 | 0 | 0 | 0 | 0 | 0 | 0 | 0
02.06.2025¦11:32:54.473 | 0 | 0 | 0 | 0 | 0 | 0 | 0 | 0 | 0 | 0 | 0 | 0 | 0 | 0 | 0 | 0 | 0 | 0 | 0 | 0
02.06.2025¦11:32:55.473 | 0 | 0 | 0 | 0 | 0 | 0 | 0 | 0 | 0 | 0 | 0 | 0 | 0 | 0 | 0 | 0 | 0 | 0 | 0 | 0
02.06.2025¦11:32:56.473 | 0 | 0 | 0 | 0 | 0 | 0 | 0 | 0 | 0 | 0 | 0 | 0 | 0 | 0 | 0 | 0 | 0 | 0 | 0 | 0
02.06.2025¦11:32:57.473 | 0 | 0 | 0 | 0 | 0 | 0 | 0 | 0 | 0 | 0 | 0 | 0 | 0 | 0 | 0 | 0 | 0 | 0 | 0 | 0
02.06.2025¦11:32:58.473 | 0 | 0 | 0 | 0 | 0 | 0 | 0 | 0 | 0 | 0 | 0 | 0 | 0 | 0 | 0 | 0 | 0 | 0 | 0 | 0
02.06.2025¦11:32:59.473 | 0 | 0 | 0 | 0 | 0 | 0 | 0 | 0 | 0 | 0 | 0 | 0 | 0 | 0 | 0 | 0 | 0 | 0 | 0 | 0
02.06.2025¦11:33:00.473 | 0 | 0 | 0 | 0 | 0 | 0 | 0 | 0 | 0 | 0 | 0 | 0 | 0 | 0 | 0 | 0 | 0 | 0 | 0 | 0
02.06.2025¦11:33:01.473 | 0 | 0 | 0 | 0 | 0 | 0 | 0 | 0 | 0 | 0 | 0 | 0 | 0 | 0 | 0 | 0 | 0 | 0 | 0 | 0
02.06.2025¦11:33:02.474 | 0 | 0 | 0 | 0 | 0 | 0 | 0 | 0 | 0 | 0 | 0 | 0 | 0 | 0 | 0 | 0 | 0 | 0 | 0 | 0
02.06.2025¦11:33:03.473 | 0 | 0 | 0 | 0 | 0 | 0 | 0 | 0 | 0 | 0 | 0 | 0 | 0 | 0 | 0 | 0 | 0 | 0 | 0 | 0
02.06.2025¦11:33:04.474 | 0 | 0 | 0 | 0 | 0 | 0 | 0 | 0 | 0 | 0 | 0 | 0 | 0 | 0 | 0 | 0 | 0 | 0 | 0 | 0
02.06.2025¦11:33:05.473 | 0 | 0 | 0 | 0 | 0 | 0 | 0 | 0 | 0 | 0 | 0 | 0 | 0 | 0 | 0 | 0 | 0 | 0 | 0 | 0
02.06.2025¦11:33:06.472 | 0 | 0 | 0 | 0 | 0 | 0 | 0 | 0 | 0 | 0 | 0 | 0 | 0 | 0 | 0 | 0 | 0 | 0 | 0 | 0
02.06.2025¦11:33:07.472 | 0 | 0 | 0 | 0 | 0 | 0 | 0 | 0 | 0 | 0 | 0 | 0 | 0 | 0 | 0 | 0 | 0 | 0 | 0 | 0
02.06.2025¦11:33:08.473 | 0 | 0 | 0 | 0 | 0 | 0 | 0 | 0 | 0 | 0 | 0 | 0 | 0 | 0 | 0 | 0 | 0 | 0 | 0 | 0
02.06.2025¦11:33:09.473 | 0 | 0 | 0 | 0 | 0 | 0 | 0 | 0 | 0 | 0 | 0 | 0 | 0 | 0 | 0 | 0 | 0 | 0 | 0 | 0
02.06.2025¦11:33:10.472 | 0 | 0 | 0 | 0 | 0 | 0 | 0 | 0 | 0 | 0 | 0 | 0 | 0 | 0 | 0 | 0 | 0 | 0 | 0 | 0
02.06.2025¦11:33:11.473 | 0 | 0 | 0 | 0 | 0 | 0 | 0 | 0 | 0 | 0 | 0 | 0 | 0 | 0 | 0 | 0 | 0 | 0 | 0 | 0
02.06.2025¦11:33:12.473 | 0 | 0 | 0 | 0 | 0 | 0 | 0 | 0 | 0 | 0 | 0 | 0 | 0 | 0 | 0 | 0 | 0 | 0 | 0 | 0
02.06.2025¦11:33:13.473 | 0 | 0 | 0 | 0 | 0 | 0 | 0 | 0 | 0 | 0 | 0 | 0 | 0 | 0 | 0 | 0 | 0 | 0 | 0 | 0
02.06.2025¦11:33:14.474 | 0 | 0 | 0 | 0 | 0 | 0 | 0 | 0 | 0 | 0 | 0 | 0 | 0 | 0 | 0 | 0 | 0 | 0 | 0 | 0
02.06.2025¦11:33:15.473 | 0 | 0 | 0 | 0 | 0 | 0 | 0 | 0 | 0 | 0 | 0 | 0 | 0 | 0 | 0 | 0 | 0 | 0 | 0 | 0
02.06.2025¦11:33:16.474 | 0 | 0 | 0 | 0 | 0 | 0 | 0 | 0 | 0 | 0 | 0 | 0 | 0 | 0 | 0 | 0 | 0 | 0 | 0 | 0
02.06.2025¦11:33:17.474 | 0 | 0 | 0 | 0 | 0 | 0 | 0 | 0 | 0 | 0 | 0 | 0 | 0 | 0 | 0 | 0 | 0 | 0 | 0 | 0
02.06.2025¦11:33:18.473 | 0 | 0 | 0 | 0 | 0 | 0 | 0 | 0 | 0 | 0 | 0 | 0 | 0 | 0 | 0 | 0 | 0 | 0 | 0 | 0
02.06.2025¦11:33:19.474 | 0 | 0 | 0 | 0 | 0 | 0 | 0 | 0 | 0 | 0 | 0 | 0 | 0 | 0 | 0 | 0 | 0 | 0 | 0 | 0
02.06.2025¦11:33:20.474 | 0 | 0 | 0 | 0 | 0 | 0 | 0 | 0 | 0 | 0 | 0 | 0 | 0 | 0 | 0 | 0 | 0 | 0 | 0 | 0
02.06.2025¦11:33:21.474 | 0 | 0 | 0 | 0 | 0 | 0 | 0 | 0 | 0 | 0 | 0 | 0 | 0 | 0 | 0 | 0 | 0 | 0 | 0 | 0
02.06.2025¦11:33:22.474 | 0 | 0 | 0 | 0 | 0 | 0 | 0 | 0 | 0 | 0 | 0 | 0 | 0 | 0 | 0 | 0 | 0 | 0 | 0 | 0
02.06.2025¦11:33:23.475 | 0 | 0 | 0 | 0 | 0 | 0 | 0 | 0 | 0 | 0 | 0 | 0 | 0 | 0 | 0 | 0 | 0 | 0 | 0 | 0
02.06.2025¦11:33:24.473 | 0 | 0 | 0 | 0 | 0 | 0 | 0 | 0 | 0 | 0 | 0 | 0 | 0 | 0 | 0 | 0 | 0 | 0 | 0 | 0
02.06.2025¦11:33:25.474 | 0 | 0 | 0 | 0 | 0 | 0 | 0 | 0 | 0 | 0 | 0 | 0 | 0 | 0 | 0 | 0 | 0 | 0 | 0 | 0
02.06.2025¦11:33:26.473 | 0 | 0 | 0 | 0 | 0 | 0 | 0 | 0 | 0 | 0 | 0 | 0 | 0 | 0 | 0 | 0 | 0 | 0 | 0 | 0
02.06.2025¦11:33:27.474 | 0 | 0 | 0 | 0 | 0 | 0 | 0 | 0 | 0 | 0 | 0 | 0 | 0 | 0 | 0 | 0 | 0 | 0 | 0 | 0
02.06.2025¦11:33:28.474 | 0 | 0 | 0 | 0 | 0 | 0 | 0 | 0 | 0 | 0 | 0 | 0 | 0 | 0 | 0 | 0 | 0 | 0 | 0 | 0
02.06.2025¦11:33:29.474 | 0 | 0 | 0 | 0 | 0 | 0 | 0 | 0 | 0 | 0 | 0 | 0 | 0 | 0 | 0 | 0 | 0 | 0 | 0 | 0
02.06.2025¦11:33:30.473 | 0 | 0 | 0 | 0 | 0 | 0 | 0 | 0 | 0 | 0 | 0 | 0 | 0 | 0 | 0 | 0 | 0 | 0 | 0 | 0
02.06.2025¦11:33:31.473 | 0 | 0 | 0 | 0 | 0 | 0 | 0 | 0 | 0 | 0 | 0 | 0 | 0 | 0 | 0 | 0 | 0 | 0 | 0 | 0
02.06.2025¦11:33:32.474 | 0 | 0 | 0 | 0 | 0 | 0 | 0 | 0 | 0 | 0 | 0 | 0 | 0 | 0 | 0 | 0 | 0 | 0 | 0 | 0
02.06.2025¦11:33:33.474 | 0 | 0 | 0 | 0 | 0 | 0 | 0 | 0 | 0 | 0 | 0 | 0 | 0 | 0 | 0 | 0 | 0 | 0 | 0 | 0
02.06.2025¦11:33:34.473 | 0 | 0 | 0 | 0 | 0 | 0 | 0 | 0 | 0 | 0 | 0 | 0 | 0 | 0 | 0 | 0 | 0 | 0 | 0 | 0
02.06.2025¦11:33:35.474 | 0 | 0 | 0 | 0 | 0 | 0 | 0 | 0 | 0 | 0 | 0 | 0 | 0 | 0 | 0 | 0 | 0 | 0 | 0 | 0
02.06.2025¦11:33:36.473 | 0 | 0 | 0 | 0 | 0 | 0 | 0 | 0 | 0 | 0 | 0 | 0 | 0 | 0 | 0 | 0 | 0 | 0 | 0 | 0
02.06.2025¦11:33:37.473 | 0 | 0 | 0 | 0 | 0 | 0 | 0 | 0 | 0 | 0 | 0 | 0 | 0 | 0 | 0 | 0 | 0 | 0 | 0 | 0
02.06.2025¦11:33:38.473 | 0 | 0 | 0 | 0 | 0 | 0 | 0 | 0 | 0 | 0 | 0 | 0 | 0 | 0 | 0 | 0 | 0 | 0 | 0 | 0
02.06.2025¦11:33:39.474 | 0 | 0 | 0 | 0 | 0 | 0 | 0 | 0 | 0 | 0 | 0 | 0 | 0 | 0 | 0 | 0 | 0 | 0 | 0 | 0
02.06.2025¦11:33:40.474 | 0 | 0 | 0 | 0 | 0 | 0 | 0 | 0 | 0 | 0 | 0 | 0 | 0 | 0 | 0 | 0 | 0 | 0 | 0 | 0
02.06.2025¦11:33:41.472 | 0 | 0 | 0 | 0 | 0 | 0 | 0 | 0 | 0 | 0 | 0 | 0 | 0 | 0 | 0 | 0 | 0 | 0 | 0 | 0
02.06.2025¦11:33:42.473 | 0 | 0 | 0 | 0 | 0 | 0 | 0 | 0 | 0 | 0 | 0 | 0 | 0 | 0 | 0 | 0 | 0 | 0 | 0 | 0
02.06.2025¦11:33:43.473 | 0 | 0 | 0 | 0 | 0 | 0 | 0 | 0 | 0 | 0 | 0 | 0 | 0 | 0 | 0 | 0 | 0 | 0 | 0 | 0
02.06.2025¦11:33:44.474 | 0 | 0 | 0 | 0 | 0 | 0 | 0 | 0 | 0 | 0 | 0 | 0 | 0 | 0 | 0 | 0 | 0 | 0 | 0 | 0
02.06.2025¦11:33:45.472 | 0 | 0 | 0 | 0 | 0 | 0 | 0 | 0 | 0 | 0 | 0 | 0 | 0 | 0 | 0 | 0 | 0 | 0 | 0 | 0
02.06.2025¦11:33:46.473 | 0 | 0 | 0 | 0 | 0 | 0 | 0 | 0 | 0 | 0 | 0 | 0 | 0 | 0 | 0 | 0 | 0 | 0 | 0 | 0
02.06.2025¦11:33:47.473 | 0 | 0 | 0 | 0 | 0 | 0 | 0 | 0 | 0 | 0 | 0 | 0 | 0 | 0 | 0 | 0 | 0 | 0 | 0 | 0
02.06.2025¦11:33:48.474 | 0 | 0 | 0 | 0 | 0 | 0 | 0 | 0 | 0 | 0 | 0 | 0 | 0 | 0 | 0 | 0 | 0 | 0 | 0 | 0
02.06.2025¦11:33:49.474 | 0 | 0 | 0 | 0 | 0 | 0 | 0 | 0 | 0 | 0 | 0 | 0 | 0 | 0 | 0 | 0 | 0 | 0 | 0 | 0
02.06.2025¦11:33:50.474 | 0 | 0 | 0 | 0 | 0 | 0 | 0 | 0 | 0 | 0 | 0 | 0 | 0 | 0 | 0 | 0 | 0 | 0 | 0 | 0
02.06.2025¦11:33:51.473 | 0 | 0 | 0 | 0 | 0 | 0 | 0 | 0 | 0 | 0 | 0 | 0 | 0 | 0 | 0 | 0 | 0 | 0 | 0 | 0
02.06.2025¦11:33:52.474 | 0 | 0 | 0 | 0 | 0 | 0 | 0 | 0 | 0 | 0 | 0 | 0 | 0 | 0 | 0 | 0 | 0 | 0 | 0 | 0
02.06.2025¦11:33:53.474 | 0 | 0 | 0 | 0 | 0 | 0 | 0 | 0 | 0 | 0 | 0 | 0 | 0 | 0 | 0 | 0 | 0 | 0 | 0 | 0
02.06.2025¦11:33:54.474 | 0 | 0 | 0 | 0 | 0 | 0 | 0 | 0 | 0 | 0 | 0 | 0 | 0 | 0 | 0 | 0 | 0 | 0 | 0 | 0
02.06.2025¦11:33:55.473 | 0 | 0 | 0 | 0 | 0 | 0 | 0 | 0 | 0 | 0 | 0 | 0 | 0 | 0 | 0 | 0 | 0 | 0 | 0 | 0
02.06.2025¦11:33:56.473 | 0 | 0 | 0 | 0 | 0 | 0 | 0 | 0 | 0 | 0 | 0 | 0 | 0 | 0 | 0 | 0 | 0 | 0 | 0 | 0
02.06.2025¦11:33:57.472 | 0 | 0 | 0 | 0 | 0 | 0 | 0 | 0 | 0 | 0 | 0 | 0 | 0 | 0 | 0 | 0 | 0 | 0 | 0 | 0
02.06.2025¦11:33:58.474 | 0 | 0 | 0 | 0 | 0 | 0 | 0 | 0 | 0 | 0 | 0 | 0 | 0 | 0 | 0 | 0 | 0 | 0 | 0 | 0
02.06.2025¦11:33:59.474 | 0 | 0 | 0 | 0 | 0 | 0 | 0 | 0 | 0 | 0 | 0 | 0 | 0 | 0 | 0 | 0 | 0 | 0 | 0 | 0
02.06.2025¦11:34:00.473 | 0 | 0 | 0 | 0 | 0 | 0 | 0 | 0 | 0 | 0 | 0 | 0 | 0 | 0 | 0 | 0 | 0 | 0 | 0 | 0
02.06.2025¦11:34:01.473 | 0 | 0 | 0 | 0 | 0 | 0 | 0 | 0 | 0 | 0 | 0 | 0 | 0 | 0 | 0 | 0 | 0 | 0 | 0 | 0
02.06.2025¦11:34:02.474 | 0 | 0 | 0 | 0 | 0 | 0 | 0 | 0 | 0 | 0 | 0 | 0 | 0 | 0 | 0 | 0 | 0 | 0 | 0 | 0
02.06.2025¦11:34:03.473 | 0 | 0 | 0 | 0 | 0 | 0 | 0 | 0 | 0 | 0 | 0 | 0 | 0 | 0 | 0 | 0 | 0 | 0 | 0 | 0
02.06.2025¦11:34:04.473 | 0 | 0 | 0 | 0 | 0 | 0 | 0 | 0 | 0 | 0 | 0 | 0 | 0 | 0 | 0 | 0 | 0 | 0 | 0 | 0
02.06.2025¦11:34:05.474 | 0 | 0 | 0 | 0 | 0 | 0 | 0 | 0 | 0 | 0 | 0 | 0 | 0 | 0 | 0 | 0 | 0 | 0 | 0 | 0
02.06.2025¦11:34:06.474 | 0 | 0 | 0 | 0 | 0 | 0 | 0 | 0 | 0 | 0 | 0 | 0 | 0 | 0 | 0 | 0 | 0 | 0 | 0 | 0
02.06.2025¦11:34:07.472 | 0 | 0 | 0 | 0 | 0 | 0 | 0 | 0 | 0 | 0 | 0 | 0 | 0 | 0 | 0 | 0 | 0 | 0 | 0 | 0
02.06.2025¦11:34:08.472 | 0 | 0 | 0 | 0 | 0 | 0 | 0 | 0 | 0 | 0 | 0 | 0 | 0 | 0 | 0 | 0 | 0 | 0 | 0 | 0
02.06.2025¦11:34:09.473 | 0 | 0 | 0 | 0 | 0 | 0 | 0 | 0 | 0 | 0 | 0 | 0 | 0 | 0 | 0 | 0 | 0 | 0 | 0 | 0
02.06.2025¦11:34:10.473 | 0 | 0 | 0 | 0 | 0 | 0 | 0 | 0 | 0 | 0 | 0 | 0 | 0 | 0 | 0 | 0 | 0 | 0 | 0 | 0
02.06.2025¦11:34:11.473 | 0 | 0 | 0 | 0 | 0 | 0 | 0 | 0 | 0 | 0 | 0 | 0 | 0 | 0 | 0 | 0 | 0 | 0 | 0 | 0
02.06.2025¦11:34:12.473 | 0 | 0 | 0 | 0 | 0 | 0 | 0 | 0 | 0 | 0 | 0 | 0 | 0 | 0 | 0 | 0 | 0 | 0 | 0 | 0
02.06.2025¦11:34:13.473 | 0 | 0 | 0 | 0 | 0 | 0 | 0 | 0 | 0 | 0 | 0 | 0 | 0 | 0 | 0 | 0 | 0 | 0 | 0 | 0
02.06.2025¦11:34:14.473 | 0 | 0 | 0 | 0 | 0 | 0 | 0 | 0 | 0 | 0 | 0 | 0 | 0 | 0 | 0 | 0 | 0 | 0 | 0 | 0
02.06.2025¦11:34:15.474 | 0 | 0 | 0 | 0 | 0 | 0 | 0 | 0 | 0 | 0 | 0 | 0 | 0 | 0 | 0 | 0 | 0 | 0 | 0 | 0
02.06.2025¦11:34:16.474 | 0 | 0 | 0 | 0 | 0 | 0 | 0 | 0 | 0 | 0 | 0 | 0 | 0 | 0 | 0 | 0 | 0 | 0 | 0 | 0
02.06.2025¦11:34:17.474 | 0 | 0 | 0 | 0 | 0 | 0 | 0 | 0 | 0 | 0 | 0 | 0 | 0 | 0 | 0 | 0 | 0 | 0 | 0 | 0
02.06.2025¦11:34:18.474 | 0 | 0 | 0 | 0 | 0 | 0 | 0 | 0 | 0 | 0 | 0 | 0 | 0 | 0 | 0 | 0 | 0 | 0 | 0 | 0
02.06.2025¦11:34:19.474 | 0 | 0 | 0 | 0 | 0 | 0 | 0 | 0 | 0 | 0 | 0 | 0 | 0 | 0 | 0 | 0 | 0 | 0 | 0 | 0
02.06.2025¦11:34:20.473 | 0 | 0 | 0 | 0 | 0 | 0 | 0 | 0 | 0 | 0 | 0 | 0 | 0 | 0 | 0 | 0 | 0 | 0 | 0 | 0
02.06.2025¦11:34:21.473 | 0 | 0 | 0 | 0 | 0 | 0 | 0 | 0 | 0 | 0 | 0 | 0 | 0 | 0 | 0 | 0 | 0 | 0 | 0 | 0
02.06.2025¦11:34:22.474 | 0 | 0 | 0 | 0 | 0 | 0 | 0 | 0 | 0 | 0 | 0 | 0 | 0 | 0 | 0 | 0 | 0 | 0 | 0 | 0
02.06.2025¦11:34:23.473 | 0 | 0 | 0 | 0 | 0 | 0 | 0 | 0 | 0 | 0 | 0 | 0 | 0 | 0 | 0 | 0 | 0 | 0 | 0 | 0
02.06.2025¦11:34:24.473 | 0 | 0 | 0 | 0 | 0 | 0 | 0 | 0 | 0 | 0 | 0 | 0 | 0 | 0 | 0 | 0 | 0 | 0 | 0 | 0
02.06.2025¦11:34:25.473 | 0 | 0 | 0 | 0 | 0 | 0 | 0 | 0 | 0 | 0 | 0 | 0 | 0 | 0 | 0 | 0 | 0 | 0 | 0 | 0
02.06.2025¦11:34:26.474 | 0 | 0 | 0 | 0 | 0 | 0 | 0 | 0 | 0 | 0 | 0 | 0 | 0 | 0 | 0 | 0 | 0 | 0 | 0 | 0
02.06.2025¦11:34:27.472 | 0 | 0 | 0 | 0 | 0 | 0 | 0 | 0 | 0 | 0 | 0 | 0 | 0 | 0 | 0 | 0 | 0 | 0 | 0 | 0
02.06.2025¦11:34:28.473 | 0 | 0 | 0 | 0 | 0 | 0 | 0 | 0 | 0 | 0 | 0 | 0 | 0 | 0 | 0 | 0 | 0 | 0 | 0 | 0
02.06.2025¦11:34:29.473 | 0 | 0 | 0 | 0 | 0 | 0 | 0 | 0 | 0 | 0 | 0 | 0 | 0 | 0 | 0 | 0 | 0 | 0 | 0 | 0
02.06.2025¦11:34:30.472 | 0 | 0 | 0 | 0 | 0 | 0 | 0 | 0 | 0 | 0 | 0 | 0 | 0 | 0 | 0 | 0 | 0 | 0 | 0 | 0
02.06.2025¦11:34:31.473 | 0 | 0 | 0 | 0 | 0 | 0 | 0 | 0 | 0 | 0 | 0 | 0 | 0 | 0 | 0 | 0 | 0 | 0 | 0 | 0
02.06.2025¦11:34:32.472 | 0 | 0 | 0 | 0 | 0 | 0 | 0 | 0 | 0 | 0 | 0 | 0 | 0 | 0 | 0 | 0 | 0 | 0 | 0 | 0
02.06.2025¦11:34:33.473 | 0 | 0 | 0 | 0 | 0 | 0 | 0 | 0 | 0 | 0 | 0 | 0 | 0 | 0 | 0 | 0 | 0 | 0 | 0 | 0
02.06.2025¦11:34:34.472 | 0 | 0 | 0 | 0 | 0 | 0 | 0 | 0 | 0 | 0 | 0 | 0 | 0 | 0 | 0 | 0 | 0 | 0 | 0 | 0
02.06.2025¦11:34:35.473 | 0 | 0 | 0 | 0 | 0 | 0 | 0 | 0 | 0 | 0 | 0 | 0 | 0 | 0 | 0 | 0 | 0 | 0 | 0 | 0
02.06.2025¦11:34:36.473 | 0 | 0 | 0 | 0 | 0 | 0 | 0 | 0 | 0 | 0 | 0 | 0 | 0 | 0 | 0 | 0 | 0 | 0 | 0 | 0
02.06.2025¦11:34:37.474 | 0 | 0 | 0 | 0 | 0 | 0 | 0 | 0 | 0 | 0 | 0 | 0 | 0 | 0 | 0 | 0 | 0 | 0 | 0 | 0
02.06.2025¦11:34:38.474 | 0 | 0 | 0 | 0 | 0 | 0 | 0 | 0 | 0 | 0 | 0 | 0 | 0 | 0 | 0 | 0 | 0 | 0 | 0 | 0
02.06.2025¦11:34:39.474 | 0 | 0 | 0 | 0 | 0 | 0 | 0 | 0 | 0 | 0 | 0 | 0 | 0 | 0 | 0 | 0 | 0 | 0 | 0 | 0
02.06.2025¦11:34:40.474 | 0 | 0 | 0 | 0 | 0 | 0 | 0 | 0 | 0 | 0 | 0 | 0 | 0 | 0 | 0 | 0 | 0 | 0 | 0 | 0
02.06.2025¦11:34:41.473 | 0 | 0 | 0 | 0 | 0 | 0 | 0 | 0 | 0 | 0 | 0 | 0 | 0 | 0 | 0 | 0 | 0 | 0 | 0 | 0
02.06.2025¦11:34:42.473 | 0 | 0 | 0 | 0 | 0 | 0 | 0 | 0 | 0 | 0 | 0 | 0 | 0 | 0 | 0 | 0 | 0 | 0 | 0 | 0
02.06.2025¦11:34:43.473 | 0 | 0 | 0 | 0 | 0 | 0 | 0 | 0 | 0 | 0 | 0 | 0 | 0 | 0 | 0 | 0 | 0 | 0 | 0 | 0
02.06.2025¦11:34:44.474 | 0 | 0 | 0 | 0 | 0 | 0 | 0 | 0 | 0 | 0 | 0 | 0 | 0 | 0 | 0 | 0 | 0 | 0 | 0 | 0
02.06.2025¦11:34:45.474 | 0 | 0 | 0 | 0 | 0 | 0 | 0 | 0 | 0 | 0 | 0 | 0 | 0 | 0 | 0 | 0 | 0 | 0 | 0 | 0
02.06.2025¦11:34:46.474 | 0 | 0 | 0 | 0 | 0 | 0 | 0 | 0 | 0 | 0 | 0 | 0 | 0 | 0 | 0 | 0 | 0 | 0 | 0 | 0
02.06.2025¦11:34:47.474 | 0 | 0 | 0 | 0 | 0 | 0 | 0 | 0 | 0 | 0 | 0 | 0 | 0 | 0 | 0 | 0 | 0 | 0 | 0 | 0
02.06.2025¦11:34:48.473 | 0 | 0 | 0 | 0 | 0 | 0 | 0 | 0 | 0 | 0 | 0 | 0 | 0 | 0 | 0 | 0 | 0 | 0 | 0 | 0
02.06.2025¦11:34:49.474 | 0 | 0 | 0 | 0 | 0 | 0 | 0 | 0 | 0 | 0 | 0 | 0 | 0 | 0 | 0 | 0 | 0 | 0 | 0 | 0
02.06.2025¦11:34:50.474 | 0 | 0 | 0 | 0 | 0 | 0 | 0 | 0 | 0 | 0 | 0 | 0 | 0 | 0 | 0 | 0 | 0 | 0 | 0 | 0
02.06.2025¦11:34:51.474 | 0 | 0 | 0 | 0 | 0 | 0 | 0 | 0 | 0 | 0 | 0 | 0 | 0 | 0 | 0 | 0 | 0 | 0 | 0 | 0
02.06.2025¦11:34:52.473 | 0 | 0 | 0 | 0 | 0 | 0 | 0 | 0 | 0 | 0 | 0 | 0 | 0 | 0 | 0 | 0 | 0 | 0 | 0 | 0
02.06.2025¦11:34:53.473 | 0 | 0 | 0 | 0 | 0 | 0 | 0 | 0 | 0 | 0 | 0 | 0 | 0 | 0 | 0 | 0 | 0 | 0 | 0 | 0
02.06.2025¦11:34:54.474 | 0 | 0 | 0 | 0 | 0 | 0 | 0 | 0 | 0 | 0 | 0 | 0 | 0 | 0 | 0 | 0 | 0 | 0 | 0 | 0
02.06.2025¦11:34:55.474 | 0 | 0 | 0 | 0 | 0 | 0 | 0 | 0 | 0 | 0 | 0 | 0 | 0 | 0 | 0 | 0 | 0 | 0 | 0 | 0
02.06.2025¦11:34:56.473 | 0 | 0 | 0 | 0 | 0 | 0 | 0 | 0 | 0 | 0 | 0 | 0 | 0 | 0 | 0 | 0 | 0 | 0 | 0 | 0
02.06.2025¦11:34:57.473 | 0 | 0 | 0 | 0 | 0 | 0 | 0 | 0 | 0 | 0 | 0 | 0 | 0 | 0 | 0 | 0 | 0 | 0 | 0 | 0
02.06.2025¦11:34:58.474 | 0 | 0 | 0 | 0 | 0 | 0 | 0 | 0 | 0 | 0 | 0 | 0 | 0 | 0 | 0 | 0 | 0 | 0 | 0 | 0
02.06.2025¦11:34:59.474 | 0 | 0 | 0 | 0 | 0 | 0 | 0 | 0 | 0 | 0 | 0 | 0 | 0 | 0 | 0 | 0 | 0 | 0 | 0 | 0
02.06.2025¦11:35:00.473 | 0 | 0 | 0 | 0 | 0 | 0 | 0 | 0 | 0 | 0 | 0 | 0 | 0 | 0 | 0 | 0 | 0 | 0 | 0 | 0
02.06.2025¦11:35:01.474 | 0 | 0 | 0 | 0 | 0 | 0 | 0 | 0 | 0 | 0 | 0 | 0 | 0 | 0 | 0 | 0 | 0 | 0 | 0 | 0
02.06.2025¦11:35:02.473 | 0 | 0 | 0 | 0 | 0 | 0 | 0 | 0 | 0 | 0 | 0 | 0 | 0 | 0 | 0 | 0 | 0 | 0 | 0 | 0
02.06.2025¦11:35:03.473 | 0 | 0 | 0 | 0 | 0 | 0 | 0 | 0 | 0 | 0 | 0 | 0 | 0 | 0 | 0 | 0 | 0 | 0 | 0 | 0
02.06.2025¦11:35:04.473 | 0 | 0 | 0 | 0 | 0 | 0 | 0 | 0 | 0 | 0 | 0 | 0 | 0 | 0 | 0 | 0 | 0 | 0 | 0 | 0
02.06.2025¦11:35:05.472 | 0 | 0 | 0 | 0 | 0 | 0 | 0 | 0 | 0 | 0 | 0 | 0 | 0 | 0 | 0 | 0 | 0 | 0 | 0 | 0
02.06.2025¦11:35:06.473 | 0 | 0 | 0 | 0 | 0 | 0 | 0 | 0 | 0 | 0 | 0 | 0 | 0 | 0 | 0 | 0 | 0 | 0 | 0 | 0
02.06.2025¦11:35:07.474 | 0 | 0 | 0 | 0 | 0 | 0 | 0 | 0 | 0 | 0 | 0 | 0 | 0 | 0 | 0 | 0 | 0 | 0 | 0 | 0
02.06.2025¦11:35:08.475 | 0 | 0 | 0 | 0 | 0 | 0 | 0 | 0 | 0 | 0 | 0 | 0 | 0 | 0 | 0 | 0 | 0 | 0 | 0 | 0
02.06.2025¦11:35:09.473 | 0 | 0 | 0 | 0 | 0 | 0 | 0 | 0 | 0 | 0 | 0 | 0 | 0 | 0 | 0 | 0 | 0 | 0 | 0 | 0
02.06.2025¦11:35:10.474 | 0 | 0 | 0 | 0 | 0 | 0 | 0 | 0 | 0 | 0 | 0 | 0 | 0 | 0 | 0 | 0 | 0 | 0 | 0 | 0
02.06.2025¦11:35:11.473 | 0 | 0 | 0 | 0 | 0 | 0 | 0 | 0 | 0 | 0 | 0 | 0 | 0 | 0 | 0 | 0 | 0 | 0 | 0 | 0
02.06.2025¦11:35:12.472 | 0 | 0 | 0 | 0 | 0 | 0 | 0 | 0 | 0 | 0 | 0 | 0 | 0 | 0 | 0 | 0 | 0 | 0 | 0 | 0
02.06.2025¦11:35:13.473 | 0 | 0 | 0 | 0 | 0 | 0 | 0 | 0 | 0 | 0 | 0 | 0 | 0 | 0 | 0 | 0 | 0 | 0 | 0 | 0
02.06.2025¦11:35:14.474 | 0 | 0 | 0 | 0 | 0 | 0 | 0 | 0 | 0 | 0 | 0 | 0 | 0 | 0 | 0 | 0 | 0 | 0 | 0 | 0
02.06.2025¦11:35:15.474 | 0 | 0 | 0 | 0 | 0 | 0 | 0 | 0 | 0 | 0 | 0 | 0 | 0 | 0 | 0 | 0 | 0 | 0 | 0 | 0
02.06.2025¦11:35:16.473 | 0 | 0 | 0 | 0 | 0 | 0 | 0 | 0 | 0 | 0 | 0 | 0 | 0 | 0 | 0 | 0 | 0 | 0 | 0 | 0
02.06.2025¦11:35:17.473 | 0 | 0 | 0 | 0 | 0 | 0 | 0 | 0 | 0 | 0 | 0 | 0 | 0 | 0 | 0 | 0 | 0 | 0 | 0 | 0
02.06.2025¦11:35:18.474 | 0 | 0 | 0 | 0 | 0 | 0 | 0 | 0 | 0 | 0 | 0 | 0 | 0 | 0 | 0 | 0 | 0 | 0 | 0 | 0
02.06.2025¦11:35:19.474 | 0 | 0 | 0 | 0 | 0 | 0 | 0 | 0 | 0 | 0 | 0 | 0 | 0 | 0 | 0 | 0 | 0 | 0 | 0 | 0
02.06.2025¦11:35:20.474 | 0 | 0 | 0 | 0 | 0 | 0 | 0 | 0 | 0 | 0 | 0 | 0 | 0 | 0 | 0 | 0 | 0 | 0 | 0 | 0
02.06.2025¦11:35:21.474 | 0 | 0 | 0 | 0 | 0 | 0 | 0 | 0 | 0 | 0 | 0 | 0 | 0 | 0 | 0 | 0 | 0 | 0 | 0 | 0
02.06.2025¦11:35:22.473 | 0 | 0 | 0 | 0 | 0 | 0 | 0 | 0 | 0 | 0 | 0 | 0 | 0 | 0 | 0 | 0 | 0 | 0 | 0 | 0
02.06.2025¦11:35:23.473 | 0 | 0 | 0 | 0 | 0 | 0 | 0 | 0 | 0 | 0 | 0 | 0 | 0 | 0 | 0 | 0 | 0 | 0 | 0 | 0
02.06.2025¦11:35:24.473 | 0 | 0 | 0 | 0 | 0 | 0 | 0 | 0 | 0 | 0 | 0 | 0 | 0 | 0 | 0 | 0 | 0 | 0 | 0 | 0
02.06.2025¦11:35:25.473 | 0 | 0 | 0 | 0 | 0 | 0 | 0 | 0 | 0 | 0 | 0 | 0 | 0 | 0 | 0 | 0 | 0 | 0 | 0 | 0
02.06.2025¦11:35:26.473 | 0 | 0 | 0 | 0 | 0 | 0 | 0 | 0 | 0 | 0 | 0 | 0 | 0 | 0 | 0 | 0 | 0 | 0 | 0 | 0
02.06.2025¦11:35:27.475 | 0 | 0 | 0 | 0 | 0 | 0 | 0 | 0 | 0 | 0 | 0 | 0 | 0 | 0 | 0 | 0 | 0 | 0 | 0 | 0
02.06.2025¦11:35:28.473 | 0 | 0 | 0 | 0 | 0 | 0 | 0 | 0 | 0 | 0 | 0 | 0 | 0 | 0 | 0 | 0 | 0 | 0 | 0 | 0
02.06.2025¦11:35:29.474 | 0 | 0 | 0 | 0 | 0 | 0 | 0 | 0 | 0 | 0 | 0 | 0 | 0 | 0 | 0 | 0 | 0 | 0 | 0 | 0
02.06.2025¦11:35:30.472 | 0 | 0 | 0 | 0 | 0 | 0 | 0 | 0 | 0 | 0 | 0 | 0 | 0 | 0 | 0 | 0 | 0 | 0 | 0 | 0
02.06.2025¦11:35:31.472 | 0 | 0 | 0 | 0 | 0 | 0 | 0 | 0 | 0 | 0 | 0 | 0 | 0 | 0 | 0 | 0 | 0 | 0 | 0 | 0
02.06.2025¦11:35:32.473 | 0 | 0 | 0 | 0 | 0 | 0 | 0 | 0 | 0 | 0 | 0 | 0 | 0 | 0 | 0 | 0 | 0 | 0 | 0 | 0
02.06.2025¦11:35:33.474 | 0 | 0 | 0 | 0 | 0 | 0 | 0 | 0 | 0 | 0 | 0 | 0 | 0 | 0 | 0 | 0 | 0 | 0 | 0 | 0
02.06.2025¦11:35:34.475 | 0 | 0 | 0 | 0 | 0 | 0 | 0 | 0 | 0 | 0 | 0 | 0 | 0 | 0 | 0 | 0 | 0 | 0 | 0 | 0
02.06.2025¦11:35:35.474 | 0 | 0 | 0 | 0 | 0 | 0 | 0 | 0 | 0 | 0 | 0 | 0 | 0 | 0 | 0 | 0 | 0 | 0 | 0 | 0
02.06.2025¦11:35:36.473 | 0 | 0 | 0 | 0 | 0 | 0 | 0 | 0 | 0 | 0 | 0 | 0 | 0 | 0 | 0 | 0 | 0 | 0 | 0 | 0
02.06.2025¦11:35:37.473 | 0 | 0 | 0 | 0 | 0 | 0 | 0 | 0 | 0 | 0 | 0 | 0 | 0 | 0 | 0 | 0 | 0 | 0 | 0 | 0
02.06.2025¦11:35:38.473 | 0 | 0 | 0 | 0 | 0 | 0 | 0 | 0 | 0 | 0 | 0 | 0 | 0 | 0 | 0 | 0 | 0 | 0 | 0 | 0
02.06.2025¦11:35:39.474 | 0 | 0 | 0 | 0 | 0 | 0 | 0 | 0 | 0 | 0 | 0 | 0 | 0 | 0 | 0 | 0 | 0 | 0 | 0 | 0
02.06.2025¦11:35:40.474 | 0 | 0 | 0 | 0 | 0 | 0 | 0 | 0 | 0 | 0 | 0 | 0 | 0 | 0 | 0 | 0 | 0 | 0 | 0 | 0
02.06.2025¦11:35:41.474 | 0 | 0 | 0 | 0 | 0 | 0 | 0 | 0 | 0 | 0 | 0 | 0 | 0 | 0 | 0 | 0 | 0 | 0 | 0 | 0
02.06.2025¦11:35:42.473 | 0 | 0 | 0 | 0 | 0 | 0 | 0 | 0 | 0 | 0 | 0 | 0 | 0 | 0 | 0 | 0 | 0 | 0 | 0 | 0
02.06.2025¦11:35:43.474 | 0 | 0 | 0 | 0 | 0 | 0 | 0 | 0 | 0 | 0 | 0 | 0 | 0 | 0 | 0 | 0 | 0 | 0 | 0 | 0
02.06.2025¦11:35:44.473 | 0 | 0 | 0 | 0 | 0 | 0 | 0 | 0 | 0 | 0 | 0 | 0 | 0 | 0 | 0 | 0 | 0 | 0 | 0 | 0
02.06.2025¦11:35:45.473 | 0 | 0 | 0 | 0 | 0 | 0 | 0 | 0 | 0 | 0 | 0 | 0 | 0 | 0 | 0 | 0 | 0 | 0 | 0 | 0
02.06.2025¦11:35:46.473 | 0 | 0 | 0 | 0 | 0 | 0 | 0 | 0 | 0 | 0 | 0 | 0 | 0 | 0 | 0 | 0 | 0 | 0 | 0 | 0
02.06.2025¦11:35:47.473 | 0 | 0 | 0 | 0 | 0 | 0 | 0 | 0 | 0 | 0 | 0 | 0 | 0 | 0 | 0 | 0 | 0 | 0 | 0 | 0
02.06.2025¦11:35:48.474 | 0 | 0 | 0 | 0 | 0 | 0 | 0 | 0 | 0 | 0 | 0 | 0 | 0 | 0 | 0 | 0 | 0 | 0 | 0 | 0
02.06.2025¦11:35:49.474 | 0 | 0 | 0 | 0 | 0 | 0 | 0 | 0 | 0 | 0 | 0 | 0 | 0 | 0 | 0 | 0 | 0 | 0 | 0 | 0
02.06.2025¦11:35:50.474 | 0 | 0 | 0 | 0 | 0 | 0 | 0 | 0 | 0 | 0 | 0 | 0 | 0 | 0 | 0 | 0 | 0 | 0 | 0 | 0
02.06.2025¦11:35:51.473 | 0 | 0 | 0 | 0 | 0 | 0 | 0 | 0 | 0 | 0 | 0 | 0 | 0 | 0 | 0 | 0 | 0 | 0 | 0 | 0
02.06.2025¦11:35:52.474 | 0 | 0 | 0 | 0 | 0 | 0 | 0 | 0 | 0 | 0 | 0 | 0 | 0 | 0 | 0 | 0 | 0 | 0 | 0 | 0
02.06.2025¦11:35:53.473 | 0 | 0 | 0 | 0 | 0 | 0 | 0 | 0 | 0 | 0 | 0 | 0 | 0 | 0 | 0 | 0 | 0 | 0 | 0 | 0
02.06.2025¦11:35:54.473 | 0 | 0 | 0 | 0 | 0 | 0 | 0 | 0 | 0 | 0 | 0 | 0 | 0 | 0 | 0 | 0 | 0 | 0 | 0 | 0
02.06.2025¦11:35:55.474 | 0 | 0 | 0 | 0 | 0 | 0 | 0 | 0 | 0 | 0 | 0 | 0 | 0 | 0 | 0 | 0 | 0 | 0 | 0 | 0
02.06.2025¦11:35:56.473 | 0 | 0 | 0 | 0 | 0 | 0 | 0 | 0 | 0 | 0 | 0 | 0 | 0 | 0 | 0 | 0 | 0 | 0 | 0 | 0
02.06.2025¦11:35:57.475 | 0 | 0 | 0 | 0 | 0 | 0 | 0 | 0 | 0 | 0 | 0 | 0 | 0 | 0 | 0 | 0 | 0 | 0 | 0 | 0
02.06.2025¦11:35:58.474 | 0 | 0 | 0 | 0 | 0 | 0 | 0 | 0 | 0 | 0 | 0 | 0 | 0 | 0 | 0 | 0 | 0 | 0 | 0 | 0
02.06.2025¦11:35:59.473 | 0 | 0 | 0 | 0 | 0 | 0 | 0 | 0 | 0 | 0 | 0 | 0 | 0 | 0 | 0 | 0 | 0 | 0 | 0 | 0
02.06.2025¦11:36:00.474 | 0 | 0 | 0 | 0 | 0 | 0 | 0 | 0 | 0 | 0 | 0 | 0 | 0 | 0 | 0 | 0 | 0 | 0 | 0 | 0
02.06.2025¦11:36:01.474 | 0 | 0 | 0 | 0 | 0 | 0 | 0 | 0 | 0 | 0 | 0 | 0 | 0 | 0 | 0 | 0 | 0 | 0 | 0 | 0
02.06.2025¦11:36:02.474 | 0 | 0 | 0 | 0 | 0 | 0 | 0 | 0 | 0 | 0 | 0 | 0 | 0 | 0 | 0 | 0 | 0 | 0 | 0 | 0
02.06.2025¦11:36:03.474 | 0 | 0 | 0 | 0 | 0 | 0 | 0 | 0 | 0 | 0 | 0 | 0 | 0 | 0 | 0 | 0 | 0 | 0 | 0 | 0
02.06.2025¦11:36:04.473 | 0 | 0 | 0 | 0 | 0 | 0 | 0 | 0 | 0 | 0 | 0 | 0 | 0 | 0 | 0 | 0 | 0 | 0 | 0 | 0
02.06.2025¦11:36:05.474 | 0 | 0 | 0 | 0 | 0 | 0 | 0 | 0 | 0 | 0 | 0 | 0 | 0 | 0 | 0 | 0 | 0 | 0 | 0 | 0
02.06.2025¦11:36:06.473 | 0 | 0 | 0 | 0 | 0 | 0 | 0 | 0 | 0 | 0 | 0 | 0 | 0 | 0 | 0 | 0 | 0 | 0 | 0 | 0
02.06.2025¦11:36:07.474 | 0 | 0 | 0 | 0 | 0 | 0 | 0 | 0 | 0 | 0 | 0 | 0 | 0 | 0 | 0 | 0 | 0 | 0 | 0 | 0
02.06.2025¦11:36:08.474 | 0 | 0 | 0 | 0 | 0 | 0 | 0 | 0 | 0 | 0 | 0 | 0 | 0 | 0 | 0 | 0 | 0 | 0 | 0 | 0
02.06.2025¦11:36:09.473 | 0 | 0 | 0 | 0 | 0 | 0 | 0 | 0 | 0 | 0 | 0 | 0 | 0 | 0 | 0 | 0 | 0 | 0 | 0 | 0
02.06.2025¦11:36:10.472 | 0 | 0 | 0 | 0 | 0 | 0 | 0 | 0 | 0 | 0 | 0 | 0 | 0 | 0 | 0 | 0 | 0 | 0 | 0 | 0
02.06.2025¦11:36:11.474 | 0 | 0 | 0 | 0 | 0 | 0 | 0 | 0 | 0 | 0 | 0 | 0 | 0 | 0 | 0 | 0 | 0 | 0 | 0 | 0
02.06.2025¦11:36:12.476 | 0 | 0 | 0 | 0 | 0 | 0 | 0 | 0 | 0 | 0 | 0 | 0 | 0 | 0 | 0 | 0 | 0 | 0 | 0 | 0
02.06.2025¦11:36:13.473 | 0 | 0 | 0 | 0 | 0 | 0 | 0 | 0 | 0 | 0 | 0 | 0 | 0 | 0 | 0 | 0 | 0 | 0 | 0 | 0
02.06.2025¦11:36:14.474 | 0 | 0 | 0 | 0 | 0 | 0 | 0 | 0 | 0 | 0 | 0 | 0 | 0 | 0 | 0 | 0 | 0 | 0 | 0 | 0
02.06.2025¦11:36:15.473 | 0 | 0 | 0 | 0 | 0 | 0 | 0 | 0 | 0 | 0 | 0 | 0 | 0 | 0 | 0 | 0 | 0 | 0 | 0 | 0
02.06.2025¦11:36:16.474 | 0 | 0 | 0 | 0 | 0 | 0 | 0 | 0 | 0 | 0 | 0 | 0 | 0 | 0 | 0 | 0 | 0 | 0 | 0 | 0
02.06.2025¦11:36:17.474 | 0 | 0 | 0 | 0 | 0 | 0 | 0 | 0 | 0 | 0 | 0 | 0 | 0 | 0 | 0 | 0 | 0 | 0 | 0 | 0
02.06.2025¦11:36:18.474 | 0 | 0 | 0 | 0 | 0 | 0 | 0 | 0 | 0 | 0 | 0 | 0 | 0 | 0 | 0 | 0 | 0 | 0 | 0 | 0
02.06.2025¦11:36:19.473 | 0 | 0 | 0 | 0 | 0 | 0 | 0 | 0 | 0 | 0 | 0 | 0 | 0 | 0 | 0 | 0 | 0 | 0 | 0 | 0
02.06.2025¦11:36:20.473 | 0 | 0 | 0 | 0 | 0 | 0 | 0 | 0 | 0 | 0 | 0 | 0 | 0 | 0 | 0 | 0 | 0 | 0 | 0 | 0
02.06.2025¦11:36:21.473 | 0 | 0 | 0 | 0 | 0 | 0 | 0 | 0 | 0 | 0 | 0 | 0 | 0 | 0 | 0 | 0 | 0 | 0 | 0 | 0
02.06.2025¦11:36:22.473 | 0 | 0 | 0 | 0 | 0 | 0 | 0 | 0 | 0 | 0 | 0 | 0 | 0 | 0 | 0 | 0 | 0 | 0 | 0 | 0
02.06.2025¦11:36:23.474 | 0 | 0 | 0 | 0 | 0 | 0 | 0 | 0 | 0 | 0 | 0 | 0 | 0 | 0 | 0 | 0 | 0 | 0 | 0 | 0
02.06.2025¦11:36:24.474 | 0 | 0 | 0 | 0 | 0 | 0 | 0 | 0 | 0 | 0 | 0 | 0 | 0 | 0 | 0 | 0 | 0 | 0 | 0 | 0
02.06.2025¦11:36:25.474 | 0 | 0 | 0 | 0 | 0 | 0 | 0 | 0 | 0 | 0 | 0 | 0 | 0 | 0 | 0 | 0 | 0 | 0 | 0 | 0
02.06.2025¦11:36:26.473 | 0 | 0 | 0 | 0 | 0 | 0 | 0 | 0 | 0 | 0 | 0 | 0 | 0 | 0 | 0 | 0 | 0 | 0 | 0 | 0
02.06.2025¦11:36:27.473 | 0 | 0 | 0 | 0 | 0 | 0 | 0 | 0 | 0 | 0 | 0 | 0 | 0 | 0 | 0 | 0 | 0 | 0 | 0 | 0
02.06.2025¦11:36:28.474 | 0 | 0 | 0 | 0 | 0 | 0 | 0 | 0 | 0 | 0 | 0 | 0 | 0 | 0 | 0 | 0 | 0 | 0 | 0 | 0
02.06.2025¦11:36:29.474 | 0 | 0 | 0 | 0 | 0 | 0 | 0 | 0 | 0 | 0 | 0 | 0 | 0 | 0 | 0 | 0 | 0 | 0 | 0 | 0
02.06.2025¦11:36:30.473 | 0 | 0 | 0 | 0 | 0 | 0 | 0 | 0 | 0 | 0 | 0 | 0 | 0 | 0 | 0 | 0 | 0 | 0 | 0 | 0
02.06.2025¦11:36:31.474 | 0 | 0 | 0 | 0 | 0 | 0 | 0 | 0 | 0 | 0 | 0 | 0 | 0 | 0 | 0 | 0 | 0 | 0 | 0 | 0
02.06.2025¦11:36:32.475 | 0 | 0 | 0 | 0 | 0 | 0 | 0 | 0 | 0 | 0 | 0 | 0 | 0 | 0 | 0 | 0 | 0 | 0 | 0 | 0
02.06.2025¦11:36:33.474 | 0 | 0 | 0 | 0 | 0 | 0 | 0 | 0 | 0 | 0 | 0 | 0 | 0 | 0 | 0 | 0 | 0 | 0 | 0 | 0
02.06.2025¦11:36:34.473 | 0 | 0 | 0 | 0 | 0 | 0 | 0 | 0 | 0 | 0 | 0 | 0 | 0 | 0 | 0 | 0 | 0 | 0 | 0 | 0
02.06.2025¦11:36:35.473 | 0 | 0 | 0 | 0 | 0 | 0 | 0 | 0 | 0 | 0 | 0 | 0 | 0 | 0 | 0 | 0 | 0 | 0 | 0 | 0
02.06.2025¦11:36:36.474 | 0 | 0 | 0 | 0 | 0 | 0 | 0 | 0 | 0 | 0 | 0 | 0 | 0 | 0 | 0 | 0 | 0 | 0 | 0 | 0
02.06.2025¦11:36:37.474 | 0 | 0 | 0 | 0 | 0 | 0 | 0 | 0 | 0 | 0 | 0 | 0 | 0 | 0 | 0 | 0 | 0 | 0 | 0 | 0
02.06.2025¦11:36:38.474 | 0 | 0 | 0 | 0 | 0 | 0 | 0 | 0 | 0 | 0 | 0 | 0 | 0 | 0 | 0 | 0 | 0 | 0 | 0 | 0
02.06.2025¦11:36:39.475 | 0 | 0 | 0 | 0 | 0 | 0 | 0 | 0 | 0 | 0 | 0 | 0 | 0 | 0 | 0 | 0 | 0 | 0 | 0 | 0
02.06.2025¦11:36:40.473 | 0 | 0 | 0 | 0 | 0 | 0 | 0 | 0 | 0 | 0 | 0 | 0 | 0 | 0 | 0 | 0 | 0 | 0 | 0 | 0
02.06.2025¦11:36:41.474 | 0 | 0 | 0 | 0 | 0 | 0 | 0 | 0 | 0 | 0 | 0 | 0 | 0 | 0 | 0 | 0 | 0 | 0 | 0 | 0
02.06.2025¦11:36:42.474 | 0 | 0 | 0 | 0 | 0 | 0 | 0 | 0 | 0 | 0 | 0 | 0 | 0 | 0 | 0 | 0 | 0 | 0 | 0 | 0
02.06.2025¦11:36:43.473 | 0 | 0 | 0 | 0 | 0 | 0 | 0 | 0 | 0 | 0 | 0 | 0 | 0 | 0 | 0 | 0 | 0 | 0 | 0 | 0
02.06.2025¦11:36:44.473 | 0 | 0 | 0 | 0 | 0 | 0 | 0 | 0 | 0 | 0 | 0 | 0 | 0 | 0 | 0 | 0 | 0 | 0 | 0 | 0
02.06.2025¦11:36:45.473 | 0 | 0 | 0 | 0 | 0 | 0 | 0 | 0 | 0 | 0 | 0 | 0 | 0 | 0 | 0 | 0 | 0 | 0 | 0 | 0
02.06.2025¦11:36:46.474 | 0 | 0 | 0 | 0 | 0 | 0 | 0 | 0 | 0 | 0 | 0 | 0 | 0 | 0 | 0 | 0 | 0 | 0 | 0 | 0
02.06.2025¦11:36:47.473 | 0 | 0 | 0 | 0 | 0 | 0 | 0 | 0 | 0 | 0 | 0 | 0 | 0 | 0 | 0 | 0 | 0 | 0 | 0 | 0
02.06.2025¦11:36:48.473 | 0 | 0 | 0 | 0 | 0 | 0 | 0 | 0 | 0 | 0 | 0 | 0 | 0 | 0 | 0 | 0 | 0 | 0 | 0 | 0
02.06.2025¦11:36:49.474 | 0 | 0 | 0 | 0 | 0 | 0 | 0 | 0 | 0 | 0 | 0 | 0 | 0 | 0 | 0 | 0 | 0 | 0 | 0 | 0
02.06.2025¦11:36:50.473 | 0 | 0 | 0 | 0 | 0 | 0 | 0 | 0 | 0 | 0 | 0 | 0 | 0 | 0 | 0 | 0 | 0 | 0 | 0 | 0
02.06.2025¦11:36:51.473 | 0 | 0 | 0 | 0 | 0 | 0 | 0 | 0 | 0 | 0 | 0 | 0 | 0 | 0 | 0 | 0 | 0 | 0 | 0 | 0
02.06.2025¦11:36:52.473 | 0 | 0 | 0 | 0 | 0 | 0 | 0 | 0 | 0 | 0 | 0 | 0 | 0 | 0 | 0 | 0 | 0 | 0 | 0 | 0
02.06.2025¦11:36:53.474 | 0 | 0 | 0 | 0 | 0 | 0 | 0 | 0 | 0 | 0 | 0 | 0 | 0 | 0 | 0 | 0 | 0 | 0 | 0 | 0
02.06.2025¦11:36:54.473 | 0 | 0 | 0 | 0 | 0 | 0 | 0 | 0 | 0 | 0 | 0 | 0 | 0 | 0 | 0 | 0 | 0 | 0 | 0 | 0
02.06.2025¦11:36:55.473 | 0 | 0 | 0 | 0 | 0 | 0 | 0 | 0 | 0 | 0 | 0 | 0 | 0 | 0 | 0 | 0 | 0 | 0 | 0 | 0
02.06.2025¦11:36:56.472 | 0 | 0 | 0 | 0 | 0 | 0 | 0 | 0 | 0 | 0 | 0 | 0 | 0 | 0 | 0 | 0 | 0 | 0 | 0 | 0
02.06.2025¦11:36:57.473 | 0 | 0 | 0 | 0 | 0 | 0 | 0 | 0 | 0 | 0 | 0 | 0 | 0 | 0 | 0 | 0 | 0 | 0 | 0 | 0
02.06.2025¦11:36:58.473 | 0 | 0 | 0 | 0 | 0 | 0 | 0 | 0 | 0 | 0 | 0 | 0 | 0 | 0 | 0 | 0 | 0 | 0 | 0 | 0
02.06.2025¦11:36:59.473 | 0 | 0 | 0 | 0 | 0 | 0 | 0 | 0 | 0 | 0 | 0 | 0 | 0 | 0 | 0 | 0 | 0 | 0 | 0 | 0
02.06.2025¦11:37:00.473 | 0 | 0 | 0 | 0 | 0 | 0 | 0 | 0 | 0 | 0 | 0 | 0 | 0 | 0 | 0 | 0 | 0 | 0 | 0 | 0
02.06.2025¦11:37:01.474 | 0 | 0 | 0 | 0 | 0 | 0 | 0 | 0 | 0 | 0 | 0 | 0 | 0 | 0 | 0 | 0 | 0 | 0 | 0 | 0
02.06.2025¦11:37:02.474 | 0 | 0 | 0 | 0 | 0 | 0 | 0 | 0 | 0 | 0 | 0 | 0 | 0 | 0 | 0 | 0 | 0 | 0 | 0 | 0
02.06.2025¦11:37:03.473 | 0 | 0 | 0 | 0 | 0 | 0 | 0 | 0 | 0 | 0 | 0 | 0 | 0 | 0 | 0 | 0 | 0 | 0 | 0 | 0
02.06.2025¦11:37:04.473 | 0 | 0 | 0 | 0 | 0 | 0 | 0 | 0 | 0 | 0 | 0 | 0 | 0 | 0 | 0 | 0 | 0 | 0 | 0 | 0
02.06.2025¦11:37:05.474 | 0 | 0 | 0 | 0 | 0 | 0 | 0 | 0 | 0 | 0 | 0 | 0 | 0 | 0 | 0 | 0 | 0 | 0 | 0 | 0
02.06.2025¦11:37:06.474 | 0 | 0 | 0 | 0 | 0 | 0 | 0 | 0 | 0 | 0 | 0 | 0 | 0 | 0 | 0 | 0 | 0 | 0 | 0 | 0
02.06.2025¦11:37:07.474 | 0 | 0 | 0 | 0 | 0 | 0 | 0 | 0 | 0 | 0 | 0 | 0 | 0 | 0 | 0 | 0 | 0 | 0 | 0 | 0
02.06.2025¦11:37:08.473 | 0 | 0 | 0 | 0 | 0 | 0 | 0 | 0 | 0 | 0 | 0 | 0 | 0 | 0 | 0 | 0 | 0 | 0 | 0 | 0
02.06.2025¦11:37:09.473 | 0 | 0 | 0 | 0 | 0 | 0 | 0 | 0 | 0 | 0 | 0 | 0 | 0 | 0 | 0 | 0 | 0 | 0 | 0 | 0
02.06.2025¦11:37:10.473 | 0 | 0 | 0 | 0 | 0 | 0 | 0 | 0 | 0 | 0 | 0 | 0 | 0 | 0 | 0 | 0 | 0 | 0 | 0 | 0
02.06.2025¦11:37:11.473 | 0 | 0 | 0 | 0 | 0 | 0 | 0 | 0 | 0 | 0 | 0 | 0 | 0 | 0 | 0 | 0 | 0 | 0 | 0 | 0
02.06.2025¦11:37:12.473 | 0 | 0 | 0 | 0 | 0 | 0 | 0 | 0 | 0 | 0 | 0 | 0 | 0 | 0 | 0 | 0 | 0 | 0 | 0 | 0
02.06.2025¦11:37:13.473 | 0 | 0 | 0 | 0 | 0 | 0 | 0 | 0 | 0 | 0 | 0 | 0 | 0 | 0 | 0 | 0 | 0 | 0 | 0 | 0
02.06.2025¦11:37:14.474 | 0 | 0 | 0 | 0 | 0 | 0 | 0 | 0 | 0 | 0 | 0 | 0 | 0 | 0 | 0 | 0 | 0 | 0 | 0 | 0
02.06.2025¦11:37:15.472 | 0 | 0 | 0 | 0 | 0 | 0 | 0 | 0 | 0 | 0 | 0 | 0 | 0 | 0 | 0 | 0 | 0 | 0 | 0 | 0
02.06.2025¦11:37:16.472 | 0 | 0 | 0 | 0 | 0 | 0 | 0 | 0 | 0 | 0 | 0 | 0 | 0 | 0 | 0 | 0 | 0 | 0 | 0 | 0
02.06.2025¦11:37:17.474 | 0 | 0 | 0 | 0 | 0 | 0 | 0 | 0 | 0 | 0 | 0 | 0 | 0 | 0 | 0 | 0 | 0 | 0 | 0 | 0
02.06.2025¦11:37:18.474 | 0 | 0 | 0 | 0 | 0 | 0 | 0 | 0 | 0 | 0 | 0 | 0 | 0 | 0 | 0 | 0 | 0 | 0 | 0 | 0
02.06.2025¦11:37:19.475 | 0 | 0 | 0 | 0 | 0 | 0 | 0 | 0 | 0 | 0 | 0 | 0 | 0 | 0 | 0 | 0 | 0 | 0 | 0 | 0
02.06.2025¦11:37:20.474 | 0 | 0 | 0 | 0 | 0 | 0 | 0 | 0 | 0 | 0 | 0 | 0 | 0 | 0 | 0 | 0 | 0 | 0 | 0 | 0
02.06.2025¦11:37:21.475 | 0 | 0 | 0 | 0 | 0 | 0 | 0 | 0 | 0 | 0 | 0 | 0 | 0 | 0 | 0 | 0 | 0 | 0 | 0 | 0
02.06.2025¦11:37:22.473 | 0 | 0 | 0 | 0 | 0 | 0 | 0 | 0 | 0 | 0 | 0 | 0 | 0 | 0 | 0 | 0 | 0 | 0 | 0 | 0
02.06.2025¦11:37:23.473 | 0 | 0 | 0 | 0 | 0 | 0 | 0 | 0 | 0 | 0 | 0 | 0 | 0 | 0 | 0 | 0 | 0 | 0 | 0 | 0
02.06.2025¦11:37:24.473 | 0 | 0 | 0 | 0 | 0 | 0 | 0 | 0 | 0 | 0 | 0 | 0 | 0 | 0 | 0 | 0 | 0 | 0 | 0 | 0
02.06.2025¦11:37:25.474 | 0 | 0 | 0 | 0 | 0 | 0 | 0 | 0 | 0 | 0 | 0 | 0 | 0 | 0 | 0 | 0 | 0 | 0 | 0 | 0
02.06.2025¦11:37:26.473 | 0 | 0 | 0 | 0 | 0 | 0 | 0 | 0 | 0 | 0 | 0 | 0 | 0 | 0 | 0 | 0 | 0 | 0 | 0 | 0
02.06.2025¦11:37:27.474 | 0 | 0 | 0 | 0 | 0 | 0 | 0 | 0 | 0 | 0 | 0 | 0 | 0 | 0 | 0 | 0 | 0 | 0 | 0 | 0
02.06.2025¦11:37:28.473 | 0 | 0 | 0 | 0 | 0 | 0 | 0 | 0 | 0 | 0 | 0 | 0 | 0 | 0 | 0 | 0 | 0 | 0 | 0 | 0
02.06.2025¦11:37:29.473 | 0 | 0 | 0 | 0 | 0 | 0 | 0 | 0 | 0 | 0 | 0 | 0 | 0 | 0 | 0 | 0 | 0 | 0 | 0 | 0
02.06.2025¦11:37:30.473 | 0 | 0 | 0 | 0 | 0 | 0 | 0 | 0 | 0 | 0 | 0 | 0 | 0 | 0 | 0 | 0 | 0 | 0 | 0 | 0
02.06.2025¦11:37:31.473 | 0 | 0 | 0 | 0 | 0 | 0 | 0 | 0 | 0 | 0 | 0 | 0 | 0 | 0 | 0 | 0 | 0 | 0 | 0 | 0
02.06.2025¦11:37:32.474 | 0 | 0 | 0 | 0 | 0 | 0 | 0 | 0 | 0 | 0 | 0 | 0 | 0 | 0 | 0 | 0 | 0 | 0 | 0 | 0
02.06.2025¦11:37:33.473 | 0 | 0 | 0 | 0 | 0 | 0 | 0 | 0 | 0 | 0 | 0 | 0 | 0 | 0 | 0 | 0 | 0 | 0 | 0 | 0
02.06.2025¦11:37:34.473 | 0 | 0 | 0 | 0 | 0 | 0 | 0 | 0 | 0 | 0 | 0 | 0 | 0 | 0 | 0 | 0 | 0 | 0 | 0 | 0
02.06.2025¦11:37:35.475 | 0 | 0 | 0 | 0 | 0 | 0 | 0 | 0 | 0 | 0 | 0 | 0 | 0 | 0 | 0 | 0 | 0 | 0 | 0 | 0
02.06.2025¦11:37:36.473 | 0 | 0 | 0 | 0 | 0 | 0 | 0 | 0 | 0 | 0 | 0 | 0 | 0 | 0 | 0 | 0 | 0 | 0 | 0 | 0
02.06.2025¦11:37:37.473 | 0 | 0 | 0 | 0 | 0 | 0 | 0 | 0 | 0 | 0 | 0 | 0 | 0 | 0 | 0 | 0 | 0 | 0 | 0 | 0
02.06.2025¦11:37:38.473 | 0 | 0 | 0 | 0 | 0 | 0 | 0 | 0 | 0 | 0 | 0 | 0 | 0 | 0 | 0 | 0 | 0 | 0 | 0 | 0
02.06.2025¦11:37:39.474 | 0 | 0 | 0 | 0 | 0 | 0 | 0 | 0 | 0 | 0 | 0 | 0 | 0 | 0 | 0 | 0 | 0 | 0 | 0 | 0
02.06.2025¦11:37:40.474 | 0 | 0 | 0 | 0 | 0 | 0 | 0 | 0 | 0 | 0 | 0 | 0 | 0 | 0 | 0 | 0 | 0 | 0 | 0 | 0
02.06.2025¦11:37:41.474 | 0 | 0 | 0 | 0 | 0 | 0 | 0 | 0 | 0 | 0 | 0 | 0 | 0 | 0 | 0 | 0 | 0 | 0 | 0 | 0
02.06.2025¦11:37:42.474 | 0 | 0 | 0 | 0 | 0 | 0 | 0 | 0 | 0 | 0 | 0 | 0 | 0 | 0 | 0 | 0 | 0 | 0 | 0 | 0
02.06.2025¦11:37:43.473 | 0 | 0 | 0 | 0 | 0 | 0 | 0 | 0 | 0 | 0 | 0 | 0 | 0 | 0 | 0 | 0 | 0 | 0 | 0 | 0
02.06.2025¦11:37:44.474 | 0 | 0 | 0 | 0 | 0 | 0 | 0 | 0 | 0 | 0 | 0 | 0 | 0 | 0 | 0 | 0 | 0 | 0 | 0 | 0
02.06.2025¦11:37:45.474 | 0 | 0 | 0 | 0 | 0 | 0 | 0 | 0 | 0 | 0 | 0 | 0 | 0 | 0 | 0 | 0 | 0 | 0 | 0 | 0
02.06.2025¦11:37:46.473 | 0 | 0 | 0 | 0 | 0 | 0 | 0 | 0 | 0 | 0 | 0 | 0 | 0 | 0 | 0 | 0 | 0 | 0 | 0 | 0
02.06.2025¦11:37:47.474 | 0 | 0 | 0 | 0 | 0 | 0 | 0 | 0 | 0 | 0 | 0 | 0 | 0 | 0 | 0 | 0 | 0 | 0 | 0 | 0
02.06.2025¦11:37:48.473 | 0 | 0 | 0 | 0 | 0 | 0 | 0 | 0 | 0 | 0 | 0 | 0 | 0 | 0 | 0 | 0 | 0 | 0 | 0 | 0
02.06.2025¦11:37:49.473 | 0 | 0 | 0 | 0 | 0 | 0 | 0 | 0 | 0 | 0 | 0 | 0 | 0 | 0 | 0 | 0 | 0 | 0 | 0 | 0
02.06.2025¦11:37:50.473 | 0 | 0 | 0 | 0 | 0 | 0 | 0 | 0 | 0 | 0 | 0 | 0 | 0 | 0 | 0 | 0 | 0 | 0 | 0 | 0
02.06.2025¦11:37:51.474 | 0 | 0 | 0 | 0 | 0 | 0 | 0 | 0 | 0 | 0 | 0 | 0 | 0 | 0 | 0 | 0 | 0 | 0 | 0 | 0
02.06.2025¦11:37:52.473 | 0 | 0 | 0 | 0 | 0 | 0 | 0 | 0 | 0 | 0 | 0 | 0 | 0 | 0 | 0 | 0 | 0 | 0 | 0 | 0
02.06.2025¦11:37:53.474 | 0 | 0 | 0 | 0 | 0 | 0 | 0 | 0 | 0 | 0 | 0 | 0 | 0 | 0 | 0 | 0 | 0 | 0 | 0 | 0
02.06.2025¦11:37:54.474 | 0 | 0 | 0 | 0 | 0 | 0 | 0 | 0 | 0 | 0 | 0 | 0 | 0 | 0 | 0 | 0 | 0 | 0 | 0 | 0
02.06.2025¦11:37:55.473 | 0 | 0 | 0 | 0 | 0 | 0 | 0 | 0 | 0 | 0 | 0 | 0 | 0 | 0 | 0 | 0 | 0 | 0 | 0 | 0
02.06.2025¦11:37:56.475 | 0 | 0 | 0 | 0 | 0 | 0 | 0 | 0 | 0 | 0 | 0 | 0 | 0 | 0 | 0 | 0 | 0 | 0 | 0 | 0
02.06.2025¦11:37:57.473 | 0 | 0 | 0 | 0 | 0 | 0 | 0 | 0 | 0 | 0 | 0 | 0 | 0 | 0 | 0 | 0 | 0 | 0 | 0 | 0
02.06.2025¦11:37:58.474 | 0 | 0 | 0 | 0 | 0 | 0 | 0 | 0 | 0 | 0 | 0 | 0 | 0 | 0 | 0 | 0 | 0 | 0 | 0 | 0
02.06.2025¦11:37:59.473 | 0 | 0 | 0 | 0 | 0 | 0 | 0 | 0 | 0 | 0 | 0 | 0 | 0 | 0 | 0 | 0 | 0 | 0 | 0 | 0
02.06.2025¦11:38:00.474 | 0 | 0 | 0 | 0 | 0 | 0 | 0 | 0 | 0 | 0 | 0 | 0 | 0 | 0 | 0 | 0 | 0 | 0 | 0 | 0
02.06.2025¦11:38:01.475 | 0 | 0 | 0 | 0 | 0 | 0 | 0 | 0 | 0 | 0 | 0 | 0 | 0 | 0 | 0 | 0 | 0 | 0 | 0 | 0
02.06.2025¦11:38:02.473 | 0 | 0 | 0 | 0 | 0 | 0 | 0 | 0 | 0 | 0 | 0 | 0 | 0 | 0 | 0 | 0 | 0 | 0 | 0 | 0
02.06.2025¦11:38:03.475 | 0 | 0 | 0 | 0 | 0 | 0 | 0 | 0 | 0 | 0 | 0 | 0 | 0 | 0 | 0 | 0 | 0 | 0 | 0 | 0
02.06.2025¦11:38:04.473 | 0 | 0 | 0 | 0 | 0 | 0 | 0 | 0 | 0 | 0 | 0 | 0 | 0 | 0 | 0 | 0 | 0 | 0 | 0 | 0
02.06.2025¦11:38:05.472 | 0 | 0 | 0 | 0 | 0 | 0 | 0 | 0 | 0 | 0 | 0 | 0 | 0 | 0 | 0 | 0 | 0 | 0 | 0 | 0
02.06.2025¦11:38:06.473 | 0 | 0 | 0 | 0 | 0 | 0 | 0 | 0 | 0 | 0 | 0 | 0 | 0 | 0 | 0 | 0 | 0 | 0 | 0 | 0
02.06.2025¦11:38:07.473 | 0 | 0 | 0 | 0 | 0 | 0 | 0 | 0 | 0 | 0 | 0 | 0 | 0 | 0 | 0 | 0 | 0 | 0 | 0 | 0
02.06.2025¦11:38:08.474 | 0 | 0 | 0 | 0 | 0 | 0 | 0 | 0 | 0 | 0 | 0 | 0 | 0 | 0 | 0 | 0 | 0 | 0 | 0 | 0
02.06.2025¦11:38:09.474 | 0 | 0 | 0 | 0 | 0 | 0 | 0 | 0 | 0 | 0 | 0 | 0 | 0 | 0 | 0 | 0 | 0 | 0 | 0 | 0
02.06.2025¦11:38:10.473 | 0 | 0 | 0 | 0 | 0 | 0 | 0 | 0 | 0 | 0 | 0 | 0 | 0 | 0 | 0 | 0 | 0 | 0 | 0 | 0
02.06.2025¦11:38:11.474 | 0 | 0 | 0 | 0 | 0 | 0 | 0 | 0 | 0 | 0 | 0 | 0 | 0 | 0 | 0 | 0 | 0 | 0 | 0 | 0
02.06.2025¦11:38:12.473 | 0 | 0 | 0 | 0 | 0 | 0 | 0 | 0 | 0 | 0 | 0 | 0 | 0 | 0 | 0 | 0 | 0 | 0 | 0 | 0
02.06.2025¦11:38:13.474 | 0 | 0 | 0 | 0 | 0 | 0 | 0 | 0 | 0 | 0 | 0 | 0 | 0 | 0 | 0 | 0 | 0 | 0 | 0 | 0
02.06.2025¦11:38:14.473 | 0 | 0 | 0 | 0 | 0 | 0 | 0 | 0 | 0 | 0 | 0 | 0 | 0 | 0 | 0 | 0 | 0 | 0 | 0 | 0
02.06.2025¦11:38:15.473 | 0 | 0 | 0 | 0 | 0 | 0 | 0 | 0 | 0 | 0 | 0 | 0 | 0 | 0 | 0 | 0 | 0 | 0 | 0 | 0
02.06.2025¦11:38:16.473 | 0 | 0 | 0 | 0 | 0 | 0 | 0 | 0 | 0 | 0 | 0 | 0 | 0 | 0 | 0 | 0 | 0 | 0 | 0 | 0
02.06.2025¦11:38:17.475 | 0 | 0 | 0 | 0 | 0 | 0 | 0 | 0 | 0 | 0 | 0 | 0 | 0 | 0 | 0 | 0 | 0 | 0 | 0 | 0
02.06.2025¦11:38:18.473 | 0 | 0 | 0 | 0 | 0 | 0 | 0 | 0 | 0 | 0 | 0 | 0 | 0 | 0 | 0 | 0 | 0 | 0 | 0 | 0
02.06.2025¦11:38:19.474 | 0 | 0 | 0 | 0 | 0 | 0 | 0 | 0 | 0 | 0 | 0 | 0 | 0 | 0 | 0 | 0 | 0 | 0 | 0 | 0
02.06.2025¦11:38:20.473 | 0 | 0 | 0 | 0 | 0 | 0 | 0 | 0 | 0 | 0 | 0 | 0 | 0 | 0 | 0 | 0 | 0 | 0 | 0 | 0
02.06.2025¦11:38:21.473 | 0 | 0 | 0 | 0 | 0 | 0 | 0 | 0 | 0 | 0 | 0 | 0 | 0 | 0 | 0 | 0 | 0 | 0 | 0 | 0
02.06.2025¦11:38:22.474 | 0 | 0 | 0 | 0 | 0 | 0 | 0 | 0 | 0 | 0 | 0 | 0 | 0 | 0 | 0 | 0 | 0 | 0 | 0 | 0
02.06.2025¦11:38:23.473 | 0 | 0 | 0 | 0 | 0 | 0 | 0 | 0 | 0 | 0 | 0 | 0 | 0 | 0 | 0 | 0 | 0 | 0 | 0 | 0
02.06.2025¦11:38:24.475 | 0 | 0 | 0 | 0 | 0 | 0 | 0 | 0 | 0 | 0 | 0 | 0 | 0 | 0 | 0 | 0 | 0 | 0 | 0 | 0
02.06.2025¦11:38:25.473 | 0 | 0 | 0 | 0 | 0 | 0 | 0 | 0 | 0 | 0 | 0 | 0 | 0 | 0 | 0 | 0 | 0 | 0 | 0 | 0
02.06.2025¦11:38:26.473 | 0 | 0 | 0 | 0 | 0 | 0 | 0 | 0 | 0 | 0 | 0 | 0 | 0 | 0 | 0 | 0 | 0 | 0 | 0 | 0
02.06.2025¦11:38:27.474 | 0 | 0 | 0 | 0 | 0 | 0 | 0 | 0 | 0 | 0 | 0 | 0 | 0 | 0 | 0 | 0 | 0 | 0 | 0 | 0
02.06.2025¦11:38:28.474 | 0 | 0 | 0 | 0 | 0 | 0 | 0 | 0 | 0 | 0 | 0 | 0 | 0 | 0 | 0 | 0 | 0 | 0 | 0 | 0
02.06.2025¦11:38:29.474 | 0 | 0 | 0 | 0 | 0 | 0 | 0 | 0 | 0 | 0 | 0 | 0 | 0 | 0 | 0 | 0 | 0 | 0 | 0 | 0
02.06.2025¦11:38:30.473 | 0 | 0 | 0 | 0 | 0 | 0 | 0 | 0 | 0 | 0 | 0 | 0 | 0 | 0 | 0 | 0 | 0 | 0 | 0 | 0
02.06.2025¦11:38:31.473 | 0 | 0 | 0 | 0 | 0 | 0 | 0 | 0 | 0 | 0 | 0 | 0 | 0 | 0 | 0 | 0 | 0 | 0 | 0 | 0
02.06.2025¦11:38:32.473 | 0 | 0 | 0 | 0 | 0 | 0 | 0 | 0 | 0 | 0 | 0 | 0 | 0 | 0 | 0 | 0 | 0 | 0 | 0 | 0
02.06.2025¦11:38:33.472 | 0 | 0 | 0 | 0 | 0 | 0 | 0 | 0 | 0 | 0 | 0 | 0 | 0 | 0 | 0 | 0 | 0 | 0 | 0 | 0
02.06.2025¦11:38:34.472 | 0 | 0 | 0 | 0 | 0 | 0 | 0 | 0 | 0 | 0 | 0 | 0 | 0 | 0 | 0 | 0 | 0 | 0 | 0 | 0
02.06.2025¦11:38:35.473 | 0 | 0 | 0 | 0 | 0 | 0 | 0 | 0 | 0 | 0 | 0 | 0 | 0 | 0 | 0 | 0 | 0 | 0 | 0 | 0
02.06.2025¦11:38:36.473 | 0 | 0 | 0 | 0 | 0 | 0 | 0 | 0 | 0 | 0 | 0 | 0 | 0 | 0 | 0 | 0 | 0 | 0 | 0 | 0
02.06.2025¦11:38:37.473 | 0 | 0 | 0 | 0 | 0 | 0 | 0 | 0 | 0 | 0 | 0 | 0 | 0 | 0 | 0 | 0 | 0 | 0 | 0 | 0
02.06.2025¦11:38:38.473 | 0 | 0 | 0 | 0 | 0 | 0 | 0 | 0 | 0 | 0 | 0 | 0 | 0 | 0 | 0 | 0 | 0 | 0 | 0 | 0
02.06.2025¦11:38:39.473 | 0 | 0 | 0 | 0 | 0 | 0 | 0 | 0 | 0 | 0 | 0 | 0 | 0 | 0 | 0 | 0 | 0 | 0 | 0 | 0
02.06.2025¦11:38:40.474 | 0 | 0 | 0 | 0 | 0 | 0 | 0 | 0 | 0 | 0 | 0 | 0 | 0 | 0 | 0 | 0 | 0 | 0 | 0 | 0
02.06.2025¦11:38:41.473 | 0 | 0 | 0 | 0 | 0 | 0 | 0 | 0 | 0 | 0 | 0 | 0 | 0 | 0 | 0 | 0 | 0 | 0 | 0 | 0
02.06.2025¦11:38:42.473 | 0 | 0 | 0 | 0 | 0 | 0 | 0 | 0 | 0 | 0 | 0 | 0 | 0 | 0 | 0 | 0 | 0 | 0 | 0 | 0
02.06.2025¦11:38:43.473 | 0 | 0 | 0 | 0 | 0 | 0 | 0 | 0 | 0 | 0 | 0 | 0 | 0 | 0 | 0 | 0 | 0 | 0 | 0 | 0
02.06.2025¦11:38:44.473 | 0 | 0 | 0 | 0 | 0 | 0 | 0 | 0 | 0 | 0 | 0 | 0 | 0 | 0 | 0 | 0 | 0 | 0 | 0 | 0
02.06.2025¦11:38:45.473 | 0 | 0 | 0 | 0 | 0 | 0 | 0 | 0 | 0 | 0 | 0 | 0 | 0 | 0 | 0 | 0 | 0 | 0 | 0 | 0
02.06.2025¦11:38:46.474 | 0 | 0 | 0 | 0 | 0 | 0 | 0 | 0 | 0 | 0 | 0 | 0 | 0 | 0 | 0 | 0 | 0 | 0 | 0 | 0
02.06.2025¦11:38:47.473 | 0 | 0 | 0 | 0 | 0 | 0 | 0 | 0 | 0 | 0 | 0 | 0 | 0 | 0 | 0 | 0 | 0 | 0 | 0 | 0
02.06.2025¦11:38:48.474 | 0 | 0 | 0 | 0 | 0 | 0 | 0 | 0 | 0 | 0 | 0 | 0 | 0 | 0 | 0 | 0 | 0 | 0 | 0 | 0
02.06.2025¦11:38:49.474 | 0 | 0 | 0 | 0 | 0 | 0 | 0 | 0 | 0 | 0 | 0 | 0 | 0 | 0 | 0 | 0 | 0 | 0 | 0 | 0
02.06.2025¦11:38:50.474 | 0 | 0 | 0 | 0 | 0 | 0 | 0 | 0 | 0 | 0 | 0 | 0 | 0 | 0 | 0 | 0 | 0 | 0 | 0 | 0
02.06.2025¦11:38:51.474 | 0 | 0 | 0 | 0 | 0 | 0 | 0 | 0 | 0 | 0 | 0 | 0 | 0 | 0 | 0 | 0 | 0 | 0 | 0 | 0
02.06.2025¦11:38:52.472 | 0 | 0 | 0 | 0 | 0 | 0 | 0 | 0 | 0 | 0 | 0 | 0 | 0 | 0 | 0 | 0 | 0 | 0 | 0 | 0
02.06.2025¦11:38:53.473 | 0 | 0 | 0 | 0 | 0 | 0 | 0 | 0 | 0 | 0 | 0 | 0 | 0 | 0 | 0 | 0 | 0 | 0 | 0 | 0
02.06.2025¦11:38:54.474 | 0 | 0 | 0 | 0 | 0 | 0 | 0 | 0 | 0 | 0 | 0 | 0 | 0 | 0 | 0 | 0 | 0 | 0 | 0 | 0
02.06.2025¦11:38:55.474 | 0 | 0 | 0 | 0 | 0 | 0 | 0 | 0 | 0 | 0 | 0 | 0 | 0 | 0 | 0 | 0 | 0 | 0 | 0 | 0
02.06.2025¦11:38:56.474 | 0 | 0 | 0 | 0 | 0 | 0 | 0 | 0 | 0 | 0 | 0 | 0 | 0 | 0 | 0 | 0 | 0 | 0 | 0 | 0
02.06.2025¦11:38:57.473 | 0 | 0 | 0 | 0 | 0 | 0 | 0 | 0 | 0 | 0 | 0 | 0 | 0 | 0 | 0 | 0 | 0 | 0 | 0 | 0
02.06.2025¦11:38:58.473 | 0 | 0 | 0 | 0 | 0 | 0 | 0 | 0 | 0 | 0 | 0 | 0 | 0 | 0 | 0 | 0 | 0 | 0 | 0 | 0
02.06.2025¦11:38:59.474 | 0 | 0 | 0 | 0 | 0 | 0 | 0 | 0 | 0 | 0 | 0 | 0 | 0 | 0 | 0 | 0 | 0 | 0 | 0 | 0
02.06.2025¦11:39:00.473 | 0 | 0 | 0 | 0 | 0 | 0 | 0 | 0 | 0 | 0 | 0 | 0 | 0 | 0 | 0 | 0 | 0 | 0 | 0 | 0
02.06.2025¦11:39:01.474 | 0 | 0 | 0 | 0 | 0 | 0 | 0 | 0 | 0 | 0 | 0 | 0 | 0 | 0 | 0 | 0 | 0 | 0 | 0 | 0
02.06.2025¦11:39:02.473 | 0 | 0 | 0 | 0 | 0 | 0 | 0 | 0 | 0 | 0 | 0 | 0 | 0 | 0 | 0 | 0 | 0 | 0 | 0 | 0
02.06.2025¦11:39:03.473 | 0 | 0 | 0 | 0 | 0 | 0 | 0 | 0 | 0 | 0 | 0 | 0 | 0 | 0 | 0 | 0 | 0 | 0 | 0 | 0
02.06.2025¦11:39:04.472 | 0 | 0 | 0 | 0 | 0 | 0 | 0 | 0 | 0 | 0 | 0 | 0 | 0 | 0 | 0 | 0 | 0 | 0 | 0 | 0
02.06.2025¦11:39:05.473 | 0 | 0 | 0 | 0 | 0 | 0 | 0 | 0 | 0 | 0 | 0 | 0 | 0 | 0 | 0 | 0 | 0 | 0 | 0 | 0
02.06.2025¦11:39:06.474 | 0 | 0 | 0 | 0 | 0 | 0 | 0 | 0 | 0 | 0 | 0 | 0 | 0 | 0 | 0 | 0 | 0 | 0 | 0 | 0
02.06.2025¦11:39:07.474 | 0 | 0 | 0 | 0 | 0 | 0 | 0 | 0 | 0 | 0 | 0 | 0 | 0 | 0 | 0 | 0 | 0 | 0 | 0 | 0
02.06.2025¦11:39:08.473 | 0 | 0 | 0 | 0 | 0 | 0 | 0 | 0 | 0 | 0 | 0 | 0 | 0 | 0 | 0 | 0 | 0 | 0 | 0 | 0
02.06.2025¦11:39:09.474 | 0 | 0 | 0 | 0 | 0 | 0 | 0 | 0 | 0 | 0 | 0 | 0 | 0 | 0 | 0 | 0 | 0 | 0 | 0 | 0
02.06.2025¦11:39:10.474 | 0 | 0 | 0 | 0 | 0 | 0 | 0 | 0 | 0 | 0 | 0 | 0 | 0 | 0 | 0 | 0 | 0 | 0 | 0 | 0
02.06.2025¦11:39:11.474 | 0 | 0 | 0 | 0 | 0 | 0 | 0 | 0 | 0 | 0 | 0 | 0 | 0 | 0 | 0 | 0 | 0 | 0 | 0 | 0
02.06.2025¦11:39:12.473 | 0 | 0 | 0 | 0 | 0 | 0 | 0 | 0 | 0 | 0 | 0 | 0 | 0 | 0 | 0 | 0 | 0 | 0 | 0 | 0
02.06.2025¦11:39:13.473 | 0 | 0 | 0 | 0 | 0 | 0 | 0 | 0 | 0 | 0 | 0 | 0 | 0 | 0 | 0 | 0 | 0 | 0 | 0 | 0
02.06.2025¦11:39:14.473 | 0 | 0 | 0 | 0 | 0 | 0 | 0 | 0 | 0 | 0 | 0 | 0 | 0 | 0 | 0 | 0 | 0 | 0 | 0 | 0
02.06.2025¦11:39:15.474 | 0 | 0 | 0 | 0 | 0 | 0 | 0 | 0 | 0 | 0 | 0 | 0 | 0 | 0 | 0 | 0 | 0 | 0 | 0 | 0
02.06.2025¦11:39:16.474 | 0 | 0 | 0 | 0 | 0 | 0 | 0 | 0 | 0 | 0 | 0 | 0 | 0 | 0 | 0 | 0 | 0 | 0 | 0 | 0
02.06.2025¦11:39:17.472 | 0 | 0 | 0 | 0 | 0 | 0 | 0 | 0 | 0 | 0 | 0 | 0 | 0 | 0 | 0 | 0 | 0 | 0 | 0 | 0
02.06.2025¦11:39:18.474 | 0 | 0 | 0 | 0 | 0 | 0 | 0 | 0 | 0 | 0 | 0 | 0 | 0 | 0 | 0 | 0 | 0 | 0 | 0 | 0
02.06.2025¦11:39:19.474 | 0 | 0 | 0 | 0 | 0 | 0 | 0 | 0 | 0 | 0 | 0 | 0 | 0 | 0 | 0 | 0 | 0 | 0 | 0 | 0
02.06.2025¦11:39:20.473 | 0 | 0 | 0 | 0 | 0 | 0 | 0 | 0 | 0 | 0 | 0 | 0 | 0 | 0 | 0 | 0 | 0 | 0 | 0 | 0
02.06.2025¦11:39:21.473 | 0 | 0 | 0 | 0 | 0 | 0 | 0 | 0 | 0 | 0 | 0 | 0 | 0 | 0 | 0 | 0 | 0 | 0 | 0 | 0
02.06.2025¦11:39:22.473 | 0 | 0 | 0 | 0 | 0 | 0 | 0 | 0 | 0 | 0 | 0 | 0 | 0 | 0 | 0 | 0 | 0 | 0 | 0 | 0
02.06.2025¦11:39:23.473 | 0 | 0 | 0 | 0 | 0 | 0 | 0 | 0 | 0 | 0 | 0 | 0 | 0 | 0 | 0 | 0 | 0 | 0 | 0 | 0
02.06.2025¦11:39:24.473 | 0 | 0 | 0 | 0 | 0 | 0 | 0 | 0 | 0 | 0 | 0 | 0 | 0 | 0 | 0 | 0 | 0 | 0 | 0 | 0
02.06.2025¦11:39:25.474 | 0 | 0 | 0 | 0 | 0 | 0 | 0 | 0 | 0 | 0 | 0 | 0 | 0 | 0 | 0 | 0 | 0 | 0 | 0 | 0
02.06.2025¦11:39:26.474 | 0 | 0 | 0 | 0 | 0 | 0 | 0 | 0 | 0 | 0 | 0 | 0 | 0 | 0 | 0 | 0 | 0 | 0 | 0 | 0
02.06.2025¦11:39:27.475 | 0 | 0 | 0 | 0 | 0 | 0 | 0 | 0 | 0 | 0 | 0 | 0 | 0 | 0 | 0 | 0 | 0 | 0 | 0 | 0
02.06.2025¦11:39:28.474 | 0 | 0 | 0 | 0 | 0 | 0 | 0 | 0 | 0 | 0 | 0 | 0 | 0 | 0 | 0 | 0 | 0 | 0 | 0 | 0
02.06.2025¦11:39:29.474 | 0 | 0 | 0 | 0 | 0 | 0 | 0 | 0 | 0 | 0 | 0 | 0 | 0 | 0 | 0 | 0 | 0 | 0 | 0 | 0
02.06.2025¦11:39:30.473 | 0 | 0 | 0 | 0 | 0 | 0 | 0 | 0 | 0 | 0 | 0 | 0 | 0 | 0 | 0 | 0 | 0 | 0 | 0 | 0
02.06.2025¦11:39:31.472 | 0 | 0 | 0 | 0 | 0 | 0 | 0 | 0 | 0 | 0 | 0 | 0 | 0 | 0 | 0 | 0 | 0 | 0 | 0 | 0
02.06.2025¦11:39:32.474 | 0 | 0 | 0 | 0 | 0 | 0 | 0 | 0 | 0 | 0 | 0 | 0 | 0 | 0 | 0 | 0 | 0 | 0 | 0 | 0
02.06.2025¦11:39:33.474 | 0 | 0 | 0 | 0 | 0 | 0 | 0 | 0 | 0 | 0 | 0 | 0 | 0 | 0 | 0 | 0 | 0 | 0 | 0 | 0
02.06.2025¦11:39:34.474 | 0 | 0 | 0 | 0 | 0 | 0 | 0 | 0 | 0 | 0 | 0 | 0 | 0 | 0 | 0 | 0 | 0 | 0 | 0 | 0
02.06.2025¦11:39:35.473 | 0 | 0 | 0 | 0 | 0 | 0 | 0 | 0 | 0 | 0 | 0 | 0 | 0 | 0 | 0 | 0 | 0 | 0 | 0 | 0
02.06.2025¦11:39:36.473 | 0 | 0 | 0 | 0 | 0 | 0 | 0 | 0 | 0 | 0 | 0 | 0 | 0 | 0 | 0 | 0 | 0 | 0 | 0 | 0
02.06.2025¦11:39:37.473 | 0 | 0 | 0 | 0 | 0 | 0 | 0 | 0 | 0 | 0 | 0 | 0 | 0 | 0 | 0 | 0 | 0 | 0 | 0 | 0
02.06.2025¦11:39:38.474 | 0 | 0 | 0 | 0 | 0 | 0 | 0 | 0 | 0 | 0 | 0 | 0 | 0 | 0 | 0 | 0 | 0 | 0 | 0 | 0
02.06.2025¦11:39:39.474 | 0 | 0 | 0 | 0 | 0 | 0 | 0 | 0 | 0 | 0 | 0 | 0 | 0 | 0 | 0 | 0 | 0 | 0 | 0 | 0
02.06.2025¦11:39:40.474 | 0 | 0 | 0 | 0 | 0 | 0 | 0 | 0 | 0 | 0 | 0 | 0 | 0 | 0 | 0 | 0 | 0 | 0 | 0 | 0
02.06.2025¦11:39:41.475 | 0 | 0 | 0 | 0 | 0 | 0 | 0 | 0 | 0 | 0 | 0 | 0 | 0 | 0 | 0 | 0 | 0 | 0 | 0 | 0
02.06.2025¦11:39:42.473 | 0 | 0 | 0 | 0 | 0 | 0 | 0 | 0 | 0 | 0 | 0 | 0 | 0 | 0 | 0 | 0 | 0 | 0 | 0 | 0
02.06.2025¦11:39:43.472 | 0 | 0 | 0 | 0 | 0 | 0 | 0 | 0 | 0 | 0 | 0 | 0 | 0 | 0 | 0 | 0 | 0 | 0 | 0 | 0
02.06.2025¦11:39:44.473 | 0 | 0 | 0 | 0 | 0 | 0 | 0 | 0 | 0 | 0 | 0 | 0 | 0 | 0 | 0 | 0 | 0 | 0 | 0 | 0
02.06.2025¦11:39:45.474 | 0 | 0 | 0 | 0 | 0 | 0 | 0 | 0 | 0 | 0 | 0 | 0 | 0 | 0 | 0 | 0 | 0 | 0 | 0 | 0
02.06.2025¦11:39:46.474 | 0 | 0 | 0 | 0 | 0 | 0 | 0 | 0 | 0 | 0 | 0 | 0 | 0 | 0 | 0 | 0 | 0 | 0 | 0 | 0
02.06.2025¦11:39:47.474 | 0 | 0 | 0 | 0 | 0 | 0 | 0 | 0 | 0 | 0 | 0 | 0 | 0 | 0 | 0 | 0 | 0 | 0 | 0 | 0
02.06.2025¦11:39:48.473 | 0 | 0 | 0 | 0 | 0 | 0 | 0 | 0 | 0 | 0 | 0 | 0 | 0 | 0 | 0 | 0 | 0 | 0 | 0 | 0
02.06.2025¦11:39:49.473 | 0 | 0 | 0 | 0 | 0 | 0 | 0 | 0 | 0 | 0 | 0 | 0 | 0 | 0 | 0 | 0 | 0 | 0 | 0 | 0
02.06.2025¦11:39:50.474 | 0 | 0 | 0 | 0 | 0 | 0 | 0 | 0 | 0 | 0 | 0 | 0 | 0 | 0 | 0 | 0 | 0 | 0 | 0 | 0
02.06.2025¦11:39:51.474 | 0 | 0 | 0 | 0 | 0 | 0 | 0 | 0 | 0 | 0 | 0 | 0 | 0 | 0 | 0 | 0 | 0 | 0 | 0 | 0
02.06.2025¦11:39:52.474 | 0 | 0 | 0 | 0 | 0 | 0 | 0 | 0 | 0 | 0 | 0 | 0 | 0 | 0 | 0 | 0 | 0 | 0 | 0 | 0
02.06.2025¦11:39:53.474 | 0 | 0 | 0 | 0 | 0 | 0 | 0 | 0 | 0 | 0 | 0 | 0 | 0 | 0 | 0 | 0 | 0 | 0 | 0 | 0
02.06.2025¦11:39:54.474 | 0 | 0 | 0 | 0 | 0 | 0 | 0 | 0 | 0 | 0 | 0 | 0 | 0 | 0 | 0 | 0 | 0 | 0 | 0 | 0
02.06.2025¦11:39:55.474 | 0 | 0 | 0 | 0 | 0 | 0 | 0 | 0 | 0 | 0 | 0 | 0 | 0 | 0 | 0 | 0 | 0 | 0 | 0 | 0
02.06.2025¦11:39:56.474 | 0 | 0 | 0 | 0 | 0 | 0 | 0 | 0 | 0 | 0 | 0 | 0 | 0 | 0 | 0 | 0 | 0 | 0 | 0 | 0
02.06.2025¦11:39:57.474 | 0 | 0 | 0 | 0 | 0 | 0 | 0 | 0 | 0 | 0 | 0 | 0 | 0 | 0 | 0 | 0 | 0 | 0 | 0 | 0
02.06.2025¦11:39:58.473 | 0 | 0 | 0 | 0 | 0 | 0 | 0 | 0 | 0 | 0 | 0 | 0 | 0 | 0 | 0 | 0 | 0 | 0 | 0 | 0
02.06.2025¦11:39:59.473 | 0 | 0 | 0 | 0 | 0 | 0 | 0 | 0 | 0 | 0 | 0 | 0 | 0 | 0 | 0 | 0 | 0 | 0 | 0 | 0
02.06.2025¦11:40:00.474 | 0 | 0 | 0 | 0 | 0 | 0 | 0 | 0 | 0 | 0 | 0 | 0 | 0 | 0 | 0 | 0 | 0 | 0 | 0 | 0
02.06.2025¦11:40:01.474 | 0 | 0 | 0 | 0 | 0 | 0 | 0 | 0 | 0 | 0 | 0 | 0 | 0 | 0 | 0 | 0 | 0 | 0 | 0 | 0
02.06.2025¦11:40:02.473 | 0 | 0 | 0 | 0 | 0 | 0 | 0 | 0 | 0 | 0 | 0 | 0 | 0 | 0 | 0 | 0 | 0 | 0 | 0 | 0
02.06.2025¦11:40:03.473 | 0 | 0 | 0 | 0 | 0 | 0 | 0 | 0 | 0 | 0 | 0 | 0 | 0 | 0 | 0 | 0 | 0 | 0 | 0 | 0
02.06.2025¦11:40:04.472 | 0 | 0 | 0 | 0 | 0 | 0 | 0 | 0 | 0 | 0 | 0 | 0 | 0 | 0 | 0 | 0 | 0 | 0 | 0 | 0
02.06.2025¦11:40:05.473 | 0 | 0 | 0 | 0 | 0 | 0 | 0 | 0 | 0 | 0 | 0 | 0 | 0 | 0 | 0 | 0 | 0 | 0 | 0 | 0
02.06.2025¦11:40:06.473 | 0 | 0 | 0 | 0 | 0 | 0 | 0 | 0 | 0 | 0 | 0 | 0 | 0 | 0 | 0 | 0 | 0 | 0 | 0 | 0
02.06.2025¦11:40:07.474 | 0 | 0 | 0 | 0 | 0 | 0 | 0 | 0 | 0 | 0 | 0 | 0 | 0 | 0 | 0 | 0 | 0 | 0 | 0 | 0
02.06.2025¦11:40:08.474 | 0 | 0 | 0 | 0 | 0 | 0 | 0 | 0 | 0 | 0 | 0 | 0 | 0 | 0 | 0 | 0 | 0 | 0 | 0 | 0
02.06.2025¦11:40:09.473 | 0 | 0 | 0 | 0 | 0 | 0 | 0 | 0 | 0 | 0 | 0 | 0 | 0 | 0 | 0 | 0 | 0 | 0 | 0 | 0
02.06.2025¦11:40:10.473 | 0 | 0 | 0 | 0 | 0 | 0 | 0 | 0 | 0 | 0 | 0 | 0 | 0 | 0 | 0 | 0 | 0 | 0 | 0 | 0
02.06.2025¦11:40:11.474 | 0 | 0 | 0 | 0 | 0 | 0 | 0 | 0 | 0 | 0 | 0 | 0 | 0 | 0 | 0 | 0 | 0 | 0 | 0 | 0
02.06.2025¦11:40:12.473 | 0 | 0 | 0 | 0 | 0 | 0 | 0 | 0 | 0 | 0 | 0 | 0 | 0 | 0 | 0 | 0 | 0 | 0 | 0 | 0
02.06.2025¦11:40:13.474 | 0 | 0 | 0 | 0 | 0 | 0 | 0 | 0 | 0 | 0 | 0 | 0 | 0 | 0 | 0 | 0 | 0 | 0 | 0 | 0
02.06.2025¦11:40:14.473 | 0 | 0 | 0 | 0 | 0 | 0 | 0 | 0 | 0 | 0 | 0 | 0 | 0 | 0 | 0 | 0 | 0 | 0 | 0 | 0
02.06.2025¦11:40:15.474 | 0 | 0 | 0 | 0 | 0 | 0 | 0 | 0 | 0 | 0 | 0 | 0 | 0 | 0 | 0 | 0 | 0 | 0 | 0 | 0
02.06.2025¦11:40:16.474 | 0 | 0 | 0 | 0 | 0 | 0 | 0 | 0 | 0 | 0 | 0 | 0 | 0 | 0 | 0 | 0 | 0 | 0 | 0 | 0
02.06.2025¦11:40:17.473 | 0 | 0 | 0 | 0 | 0 | 0 | 0 | 0 | 0 | 0 | 0 | 0 | 0 | 0 | 0 | 0 | 0 | 0 | 0 | 0
02.06.2025¦11:40:18.474 | 0 | 0 | 0 | 0 | 0 | 0 | 0 | 0 | 0 | 0 | 0 | 0 | 0 | 0 | 0 | 0 | 0 | 0 | 0 | 0
02.06.2025¦11:40:19.473 | 0 | 0 | 0 | 0 | 0 | 0 | 0 | 0 | 0 | 0 | 0 | 0 | 0 | 0 | 0 | 0 | 0 | 0 | 0 | 0
02.06.2025¦11:40:20.473 | 0 | 0 | 0 | 0 | 0 | 0 | 0 | 0 | 0 | 0 | 0 | 0 | 0 | 0 | 0 | 0 | 0 | 0 | 0 | 0
02.06.2025¦11:40:21.474 | 0 | 0 | 0 | 0 | 0 | 0 | 0 | 0 | 0 | 0 | 0 | 0 | 0 | 0 | 0 | 0 | 0 | 0 | 0 | 0
02.06.2025¦11:40:22.473 | 0 | 0 | 0 | 0 | 0 | 0 | 0 | 0 | 0 | 0 | 0 | 0 | 0 | 0 | 0 | 0 | 0 | 0 | 0 | 0
02.06.2025¦11:40:23.475 | 0 | 0 | 0 | 0 | 0 | 0 | 0 | 0 | 0 | 0 | 0 | 0 | 0 | 0 | 0 | 0 | 0 | 0 | 0 | 0
02.06.2025¦11:40:24.474 | 0 | 0 | 0 | 0 | 0 | 0 | 0 | 0 | 0 | 0 | 0 | 0 | 0 | 0 | 0 | 0 | 0 | 0 | 0 | 0
02.06.2025¦11:40:25.474 | 0 | 0 | 0 | 0 | 0 | 0 | 0 | 0 | 0 | 0 | 0 | 0 | 0 | 0 | 0 | 0 | 0 | 0 | 0 | 0
02.06.2025¦11:40:26.473 | 0 | 0 | 0 | 0 | 0 | 0 | 0 | 0 | 0 | 0 | 0 | 0 | 0 | 0 | 0 | 0 | 0 | 0 | 0 | 0
02.06.2025¦11:40:27.472 | 0 | 0 | 0 | 0 | 0 | 0 | 0 | 0 | 0 | 0 | 0 | 0 | 0 | 0 | 0 | 0 | 0 | 0 | 0 | 0
02.06.2025¦11:40:28.473 | 0 | 0 | 0 | 0 | 0 | 0 | 0 | 0 | 0 | 0 | 0 | 0 | 0 | 0 | 0 | 0 | 0 | 0 | 0 | 0
02.06.2025¦11:40:29.473 | 0 | 0 | 0 | 0 | 0 | 0 | 0 | 0 | 0 | 0 | 0 | 0 | 0 | 0 | 0 | 0 | 0 | 0 | 0 | 0
02.06.2025¦11:40:30.475 | 0 | 0 | 0 | 0 | 0 | 0 | 0 | 0 | 0 | 0 | 0 | 0 | 0 | 0 | 0 | 0 | 0 | 0 | 0 | 0
02.06.2025¦11:40:31.473 | 0 | 0 | 0 | 0 | 0 | 0 | 0 | 0 | 0 | 0 | 0 | 0 | 0 | 0 | 0 | 0 | 0 | 0 | 0 | 0
02.06.2025¦11:40:32.472 | 0 | 0 | 0 | 0 | 0 | 0 | 0 | 0 | 0 | 0 | 0 | 0 | 0 | 0 | 0 | 0 | 0 | 0 | 0 | 0
02.06.2025¦11:40:33.473 | 0 | 0 | 0 | 0 | 0 | 0 | 0 | 0 | 0 | 0 | 0 | 0 | 0 | 0 | 0 | 0 | 0 | 0 | 0 | 0
02.06.2025¦11:40:34.473 | 0 | 0 | 0 | 0 | 0 | 0 | 0 | 0 | 0 | 0 | 0 | 0 | 0 | 0 | 0 | 0 | 0 | 0 | 0 | 0
02.06.2025¦11:40:35.473 | 0 | 0 | 0 | 0 | 0 | 0 | 0 | 0 | 0 | 0 | 0 | 0 | 0 | 0 | 0 | 0 | 0 | 0 | 0 | 0
02.06.2025¦11:40:36.473 | 0 | 0 | 0 | 0 | 0 | 0 | 0 | 0 | 0 | 0 | 0 | 0 | 0 | 0 | 0 | 0 | 0 | 0 | 0 | 0
02.06.2025¦11:40:37.474 | 0 | 0 | 0 | 0 | 0 | 0 | 0 | 0 | 0 | 0 | 0 | 0 | 0 | 0 | 0 | 0 | 0 | 0 | 0 | 0
02.06.2025¦11:40:38.474 | 0 | 0 | 0 | 0 | 0 | 0 | 0 | 0 | 0 | 0 | 0 | 0 | 0 | 0 | 0 | 0 | 0 | 0 | 0 | 0
02.06.2025¦11:40:39.474 | 0 | 0 | 0 | 0 | 0 | 0 | 0 | 0 | 0 | 0 | 0 | 0 | 0 | 0 | 0 | 0 | 0 | 0 | 0 | 0
02.06.2025¦11:40:40.473 | 0 | 0 | 0 | 0 | 0 | 0 | 0 | 0 | 0 | 0 | 0 | 0 | 0 | 0 | 0 | 0 | 0 | 0 | 0 | 0
02.06.2025¦11:40:41.474 | 0 | 0 | 0 | 0 | 0 | 0 | 0 | 0 | 0 | 0 | 0 | 0 | 0 | 0 | 0 | 0 | 0 | 0 | 0 | 0
02.06.2025¦11:40:42.474 | 0 | 0 | 0 | 0 | 0 | 0 | 0 | 0 | 0 | 0 | 0 | 0 | 0 | 0 | 0 | 0 | 0 | 0 | 0 | 0
02.06.2025¦11:40:43.473 | 0 | 0 | 0 | 0 | 0 | 0 | 0 | 0 | 0 | 0 | 0 | 0 | 0 | 0 | 0 | 0 | 0 | 0 | 0 | 0
02.06.2025¦11:40:44.474 | 0 | 0 | 0 | 0 | 0 | 0 | 0 | 0 | 0 | 0 | 0 | 0 | 0 | 0 | 0 | 0 | 0 | 0 | 0 | 0
02.06.2025¦11:40:45.473 | 0 | 0 | 0 | 0 | 0 | 0 | 0 | 0 | 0 | 0 | 0 | 0 | 0 | 0 | 0 | 0 | 0 | 0 | 0 | 0
02.06.2025¦11:40:46.473 | 0 | 0 | 0 | 0 | 0 | 0 | 0 | 0 | 0 | 0 | 0 | 0 | 0 | 0 | 0 | 0 | 0 | 0 | 0 | 0
02.06.2025¦11:40:47.473 | 0 | 0 | 0 | 0 | 0 | 0 | 0 | 0 | 0 | 0 | 0 | 0 | 0 | 0 | 0 | 0 | 0 | 0 | 0 | 0
02.06.2025¦11:40:48.473 | 0 | 0 | 0 | 0 | 0 | 0 | 0 | 0 | 0 | 0 | 0 | 0 | 0 | 0 | 0 | 0 | 0 | 0 | 0 | 0
02.06.2025¦11:40:49.474 | 0 | 0 | 0 | 0 | 0 | 0 | 0 | 0 | 0 | 0 | 0 | 0 | 0 | 0 | 0 | 0 | 0 | 0 | 0 | 0
02.06.2025¦11:40:50.473 | 0 | 0 | 0 | 0 | 0 | 0 | 0 | 0 | 0 | 0 | 0 | 0 | 0 | 0 | 0 | 0 | 0 | 0 | 0 | 0
02.06.2025¦11:40:51.472 | 0 | 0 | 0 | 0 | 0 | 0 | 0 | 0 | 0 | 0 | 0 | 0 | 0 | 0 | 0 | 0 | 0 | 0 | 0 | 0
02.06.2025¦11:40:52.472 | 0 | 0 | 0 | 0 | 0 | 0 | 0 | 0 | 0 | 0 | 0 | 0 | 0 | 0 | 0 | 0 | 0 | 0 | 0 | 0
02.06.2025¦11:40:53.473 | 0 | 0 | 0 | 0 | 0 | 0 | 0 | 0 | 0 | 0 | 0 | 0 | 0 | 0 | 0 | 0 | 0 | 0 | 0 | 0
02.06.2025¦11:40:54.473 | 0 | 0 | 0 | 0 | 0 | 0 | 0 | 0 | 0 | 0 | 0 | 0 | 0 | 0 | 0 | 0 | 0 | 0 | 0 | 0
02.06.2025¦11:40:55.474 | 0 | 0 | 0 | 0 | 0 | 0 | 0 | 0 | 0 | 0 | 0 | 0 | 0 | 0 | 0 | 0 | 0 | 0 | 0 | 0
02.06.2025¦11:40:56.473 | 0 | 0 | 0 | 0 | 0 | 0 | 0 | 0 | 0 | 0 | 0 | 0 | 0 | 0 | 0 | 0 | 0 | 0 | 0 | 0
02.06.2025¦11:40:57.473 | 0 | 0 | 0 | 0 | 0 | 0 | 0 | 0 | 0 | 0 | 0 | 0 | 0 | 0 | 0 | 0 | 0 | 0 | 0 | 0
02.06.2025¦11:40:58.474 | 0 | 0 | 0 | 0 | 0 | 0 | 0 | 0 | 0 | 0 | 0 | 0 | 0 | 0 | 0 | 0 | 0 | 0 | 0 | 0
02.06.2025¦11:40:59.474 | 0 | 0 | 0 | 0 | 0 | 0 | 0 | 0 | 0 | 0 | 0 | 0 | 0 | 0 | 0 | 0 | 0 | 0 | 0 | 0
02.06.2025¦11:41:00.474 | 0 | 0 | 0 | 0 | 0 | 0 | 0 | 0 | 0 | 0 | 0 | 0 | 0 | 0 | 0 | 0 | 0 | 0 | 0 | 0
02.06.2025¦11:41:01.474 | 0 | 0 | 0 | 0 | 0 | 0 | 0 | 0 | 0 | 0 | 0 | 0 | 0 | 0 | 0 | 0 | 0 | 0 | 0 | 0
02.06.2025¦11:41:02.473 | 0 | 0 | 0 | 0 | 0 | 0 | 0 | 0 | 0 | 0 | 0 | 0 | 0 | 0 | 0 | 0 | 0 | 0 | 0 | 0
02.06.2025¦11:41:03.473 | 0 | 0 | 0 | 0 | 0 | 0 | 0 | 0 | 0 | 0 | 0 | 0 | 0 | 0 | 0 | 0 | 0 | 0 | 0 | 0
02.06.2025¦11:41:04.473 | 0 | 0 | 0 | 0 | 0 | 0 | 0 | 0 | 0 | 0 | 0 | 0 | 0 | 0 | 0 | 0 | 0 | 0 | 0 | 0
02.06.2025¦11:41:05.473 | 0 | 0 | 0 | 0 | 0 | 0 | 0 | 0 | 0 | 0 | 0 | 0 | 0 | 0 | 0 | 0 | 0 | 0 | 0 | 0
02.06.2025¦11:41:06.473 | 0 | 0 | 0 | 0 | 0 | 0 | 0 | 0 | 0 | 0 | 0 | 0 | 0 | 0 | 0 | 0 | 0 | 0 | 0 | 0
02.06.2025¦11:41:07.472 | 0 | 0 | 0 | 0 | 0 | 0 | 0 | 0 | 0 | 0 | 0 | 0 | 0 | 0 | 0 | 0 | 0 | 0 | 0 | 0
02.06.2025¦11:41:08.473 | 0 | 0 | 0 | 0 | 0 | 0 | 0 | 0 | 0 | 0 | 0 | 0 | 0 | 0 | 0 | 0 | 0 | 0 | 0 | 0
02.06.2025¦11:41:09.473 | 0 | 0 | 0 | 0 | 0 | 0 | 0 | 0 | 0 | 0 | 0 | 0 | 0 | 0 | 0 | 0 | 0 | 0 | 0 | 0
02.06.2025¦11:41:10.474 | 0 | 0 | 0 | 0 | 0 | 0 | 0 | 0 | 0 | 0 | 0 | 0 | 0 | 0 | 0 | 0 | 0 | 0 | 0 | 0
02.06.2025¦11:41:11.474 | 0 | 0 | 0 | 0 | 0 | 0 | 0 | 0 | 0 | 0 | 0 | 0 | 0 | 0 | 0 | 0 | 0 | 0 | 0 | 0
02.06.2025¦11:41:12.474 | 0 | 0 | 0 | 0 | 0 | 0 | 0 | 0 | 0 | 0 | 0 | 0 | 0 | 0 | 0 | 0 | 0 | 0 | 0 | 0
02.06.2025¦11:41:13.474 | 0 | 0 | 0 | 0 | 0 | 0 | 0 | 0 | 0 | 0 | 0 | 0 | 0 | 0 | 0 | 0 | 0 | 0 | 0 | 0
02.06.2025¦11:41:14.473 | 0 | 0 | 0 | 0 | 0 | 0 | 0 | 0 | 0 | 0 | 0 | 0 | 0 | 0 | 0 | 0 | 0 | 0 | 0 | 0
02.06.2025¦11:41:15.474 | 0 | 0 | 0 | 0 | 0 | 0 | 0 | 0 | 0 | 0 | 0 | 0 | 0 | 0 | 0 | 0 | 0 | 0 | 0 | 0
02.06.2025¦11:41:16.474 | 0 | 0 | 0 | 0 | 0 | 0 | 0 | 0 | 0 | 0 | 0 | 0 | 0 | 0 | 0 | 0 | 0 | 0 | 0 | 0
02.06.2025¦11:41:17.474 | 0 | 0 | 0 | 0 | 0 | 0 | 0 | 0 | 0 | 0 | 0 | 0 | 0 | 0 | 0 | 0 | 0 | 0 | 0 | 0
02.06.2025¦11:41:18.473 | 0 | 0 | 0 | 0 | 0 | 0 | 0 | 0 | 0 | 0 | 0 | 0 | 0 | 0 | 0 | 0 | 0 | 0 | 0 | 0
02.06.2025¦11:41:19.474 | 0 | 0 | 0 | 0 | 0 | 0 | 0 | 0 | 0 | 0 | 0 | 0 | 0 | 0 | 0 | 0 | 0 | 0 | 0 | 0
02.06.2025¦11:41:20.472 | 0 | 0 | 0 | 0 | 0 | 0 | 0 | 0 | 0 | 0 | 0 | 0 | 0 | 0 | 0 | 0 | 0 | 0 | 0 | 0
02.06.2025¦11:41:21.473 | 0 | 0 | 0 | 0 | 0 | 0 | 0 | 0 | 0 | 0 | 0 | 0 | 0 | 0 | 0 | 0 | 0 | 0 | 0 | 0
02.06.2025¦11:41:22.474 | 0 | 0 | 0 | 0 | 0 | 0 | 0 | 0 | 0 | 0 | 0 | 0 | 0 | 0 | 0 | 0 | 0 | 0 | 0 | 0
02.06.2025¦11:41:23.474 | 0 | 0 | 0 | 0 | 0 | 0 | 0 | 0 | 0 | 0 | 0 | 0 | 0 | 0 | 0 | 0 | 0 | 0 | 0 | 0
02.06.2025¦11:41:24.474 | 0 | 0 | 0 | 0 | 0 | 0 | 0 | 0 | 0 | 0 | 0 | 0 | 0 | 0 | 0 | 0 | 0 | 0 | 0 | 0
02.06.2025¦11:41:25.473 | 0 | 0 | 0 | 0 | 0 | 0 | 0 | 0 | 0 | 0 | 0 | 0 | 0 | 0 | 0 | 0 | 0 | 0 | 0 | 0
02.06.2025¦11:41:26.475 | 0 | 0 | 0 | 0 | 0 | 0 | 0 | 0 | 0 | 0 | 0 | 0 | 0 | 0 | 0 | 0 | 0 | 0 | 0 | 0
02.06.2025¦11:41:27.474 | 0 | 0 | 0 | 0 | 0 | 0 | 0 | 0 | 0 | 0 | 0 | 0 | 0 | 0 | 0 | 0 | 0 | 0 | 0 | 0
02.06.2025¦11:41:28.473 | 0 | 0 | 0 | 0 | 0 | 0 | 0 | 0 | 0 | 0 | 0 | 0 | 0 | 0 | 0 | 0 | 0 | 0 | 0 | 0
02.06.2025¦11:41:29.474 | 0 | 0 | 0 | 0 | 0 | 0 | 0 | 0 | 0 | 0 | 0 | 0 | 0 | 0 | 0 | 0 | 0 | 0 | 0 | 0
02.06.2025¦11:41:30.474 | 0 | 0 | 0 | 0 | 0 | 0 | 0 | 0 | 0 | 0 | 0 | 0 | 0 | 0 | 0 | 0 | 0 | 0 | 0 | 0
02.06.2025¦11:41:31.474 | 0 | 0 | 0 | 0 | 0 | 0 | 0 | 0 | 0 | 0 | 0 | 0 | 0 | 0 | 0 | 0 | 0 | 0 | 0 | 0
02.06.2025¦11:41:32.474 | 0 | 0 | 0 | 0 | 0 | 0 | 0 | 0 | 0 | 0 | 0 | 0 | 0 | 0 | 0 | 0 | 0 | 0 | 0 | 0
02.06.2025¦11:41:33.475 | 0 | 0 | 0 | 0 | 0 | 0 | 0 | 0 | 0 | 0 | 0 | 0 | 0 | 0 | 0 | 0 | 0 | 0 | 0 | 0
02.06.2025¦11:41:34.474 | 0 | 0 | 0 | 0 | 0 | 0 | 0 | 0 | 0 | 0 | 0 | 0 | 0 | 0 | 0 | 0 | 0 | 0 | 0 | 0
02.06.2025¦11:41:35.474 | 0 | 0 | 0 | 0 | 0 | 0 | 0 | 0 | 0 | 0 | 0 | 0 | 0 | 0 | 0 | 0 | 0 | 0 | 0 | 0
02.06.2025¦11:41:36.474 | 0 | 0 | 0 | 0 | 0 | 0 | 0 | 0 | 0 | 0 | 0 | 0 | 0 | 0 | 0 | 0 | 0 | 0 | 0 | 0
02.06.2025¦11:41:37.474 | 0 | 0 | 0 | 0 | 0 | 0 | 0 | 0 | 0 | 0 | 0 | 0 | 0 | 0 | 0 | 0 | 0 | 0 | 0 | 0
02.06.2025¦11:41:38.474 | 0 | 0 | 0 | 0 | 0 | 0 | 0 | 0 | 0 | 0 | 0 | 0 | 0 | 0 | 0 | 0 | 0 | 0 | 0 | 0
02.06.2025¦11:41:39.473 | 0 | 0 | 0 | 0 | 0 | 0 | 0 | 0 | 0 | 0 | 0 | 0 | 0 | 0 | 0 | 0 | 0 | 0 | 0 | 0
02.06.2025¦11:41:40.475 | 0 | 0 | 0 | 0 | 0 | 0 | 0 | 0 | 0 | 0 | 0 | 0 | 0 | 0 | 0 | 0 | 0 | 0 | 0 | 0
02.06.2025¦11:41:41.473 | 0 | 0 | 0 | 0 | 0 | 0 | 0 | 0 | 0 | 0 | 0 | 0 | 0 | 0 | 0 | 0 | 0 | 0 | 0 | 0
02.06.2025¦11:41:42.473 | 0 | 0 | 0 | 0 | 0 | 0 | 0 | 0 | 0 | 0 | 0 | 0 | 0 | 0 | 0 | 0 | 0 | 0 | 0 | 0
02.06.2025¦11:41:43.473 | 0 | 0 | 0 | 0 | 0 | 0 | 0 | 0 | 0 | 0 | 0 | 0 | 0 | 0 | 0 | 0 | 0 | 0 | 0 | 0
02.06.2025¦11:41:44.473 | 0 | 0 | 0 | 0 | 0 | 0 | 0 | 0 | 0 | 0 | 0 | 0 | 0 | 0 | 0 | 0 | 0 | 0 | 0 | 0
02.06.2025¦11:41:45.474 | 0 | 0 | 0 | 0 | 0 | 0 | 0 | 0 | 0 | 0 | 0 | 0 | 0 | 0 | 0 | 0 | 0 | 0 | 0 | 0
02.06.2025¦11:41:46.474 | 0 | 0 | 0 | 0 | 0 | 0 | 0 | 0 | 0 | 0 | 0 | 0 | 0 | 0 | 0 | 0 | 0 | 0 | 0 | 0
02.06.2025¦11:41:47.474 | 0 | 0 | 0 | 0 | 0 | 0 | 0 | 0 | 0 | 0 | 0 | 0 | 0 | 0 | 0 | 0 | 0 | 0 | 0 | 0
02.06.2025¦11:41:48.473 | 0 | 0 | 0 | 0 | 0 | 0 | 0 | 0 | 0 | 0 | 0 | 0 | 0 | 0 | 0 | 0 | 0 | 0 | 0 | 0
02.06.2025¦11:41:49.474 | 0 | 0 | 0 | 0 | 0 | 0 | 0 | 0 | 0 | 0 | 0 | 0 | 0 | 0 | 0 | 0 | 0 | 0 | 0 | 0
02.06.2025¦11:41:50.473 | 0 | 0 | 0 | 0 | 0 | 0 | 0 | 0 | 0 | 0 | 0 | 0 | 0 | 0 | 0 | 0 | 0 | 0 | 0 | 0
02.06.2025¦11:41:51.473 | 0 | 0 | 0 | 0 | 0 | 0 | 0 | 0 | 0 | 0 | 0 | 0 | 0 | 0 | 0 | 0 | 0 | 0 | 0 | 0
02.06.2025¦11:41:52.474 | 0 | 0 | 0 | 0 | 0 | 0 | 0 | 0 | 0 | 0 | 0 | 0 | 0 | 0 | 0 | 0 | 0 | 0 | 0 | 0
02.06.2025¦11:41:53.473 | 0 | 0 | 0 | 0 | 0 | 0 | 0 | 0 | 0 | 0 | 0 | 0 | 0 | 0 | 0 | 0 | 0 | 0 | 0 | 0
02.06.2025¦11:41:54.474 | 0 | 0 | 0 | 0 | 0 | 0 | 0 | 0 | 0 | 0 | 0 | 0 | 0 | 0 | 0 | 0 | 0 | 0 | 0 | 0
02.06.2025¦11:41:55.472 | 0 | 0 | 0 | 0 | 0 | 0 | 0 | 0 | 0 | 0 | 0 | 0 | 0 | 0 | 0 | 0 | 0 | 0 | 0 | 0
02.06.2025¦11:41:56.473 | 0 | 0 | 0 | 0 | 0 | 0 | 0 | 0 | 0 | 0 | 0 | 0 | 0 | 0 | 0 | 0 | 0 | 0 | 0 | 0
02.06.2025¦11:41:57.473 | 0 | 0 | 0 | 0 | 0 | 0 | 0 | 0 | 0 | 0 | 0 | 0 | 0 | 0 | 0 | 0 | 0 | 0 | 0 | 0
02.06.2025¦11:41:58.473 | 0 | 0 | 0 | 0 | 0 | 0 | 0 | 0 | 0 | 0 | 0 | 0 | 0 | 0 | 0 | 0 | 0 | 0 | 0 | 0
02.06.2025¦11:41:59.474 | 0 | 0 | 0 | 0 | 0 | 0 | 0 | 0 | 0 | 0 | 0 | 0 | 0 | 0 | 0 | 0 | 0 | 0 | 0 | 0
02.06.2025¦11:42:00.473 | 0 | 0 | 0 | 0 | 0 | 0 | 0 | 0 | 0 | 0 | 0 | 0 | 0 | 0 | 0 | 0 | 0 | 0 | 0 | 0
02.06.2025¦11:42:01.475 | 0 | 0 | 0 | 0 | 0 | 0 | 0 | 0 | 0 | 0 | 0 | 0 | 0 | 0 | 0 | 0 | 0 | 0 | 0 | 0
02.06.2025¦11:42:02.474 | 0 | 0 | 0 | 0 | 0 | 0 | 0 | 0 | 0 | 0 | 0 | 0 | 0 | 0 | 0 | 0 | 0 | 0 | 0 | 0
02.06.2025¦11:42:03.473 | 0 | 0 | 0 | 0 | 0 | 0 | 0 | 0 | 0 | 0 | 0 | 0 | 0 | 0 | 0 | 0 | 0 | 0 | 0 | 0
02.06.2025¦11:42:04.472 | 0 | 0 | 0 | 0 | 0 | 0 | 0 | 0 | 0 | 0 | 0 | 0 | 0 | 0 | 0 | 0 | 0 | 0 | 0 | 0
02.06.2025¦11:42:05.473 | 0 | 0 | 0 | 0 | 0 | 0 | 0 | 0 | 0 | 0 | 0 | 0 | 0 | 0 | 0 | 0 | 0 | 0 | 0 | 0
02.06.2025¦11:42:06.474 | 0 | 0 | 0 | 0 | 0 | 0 | 0 | 0 | 0 | 0 | 0 | 0 | 0 | 0 | 0 | 0 | 0 | 0 | 0 | 0
02.06.2025¦11:42:07.474 | 0 | 0 | 0 | 0 | 0 | 0 | 0 | 0 | 0 | 0 | 0 | 0 | 0 | 0 | 0 | 0 | 0 | 0 | 0 | 0
02.06.2025¦11:42:08.474 | 0 | 0 | 0 | 0 | 0 | 0 | 0 | 0 | 0 | 0 | 0 | 0 | 0 | 0 | 0 | 0 | 0 | 0 | 0 | 0
02.06.2025¦11:42:09.474 | 0 | 0 | 0 | 0 | 0 | 0 | 0 | 0 | 0 | 0 | 0 | 0 | 0 | 0 | 0 | 0 | 0 | 0 | 0 | 0
02.06.2025¦11:42:10.474 | 0 | 0 | 0 | 0 | 0 | 0 | 0 | 0 | 0 | 0 | 0 | 0 | 0 | 0 | 0 | 0 | 0 | 0 | 0 | 0
02.06.2025¦11:42:11.474 | 0 | 0 | 0 | 0 | 0 | 0 | 0 | 0 | 0 | 0 | 0 | 0 | 0 | 0 | 0 | 0 | 0 | 0 | 0 | 0
02.06.2025¦11:42:12.473 | 0 | 0 | 0 | 0 | 0 | 0 | 0 | 0 | 0 | 0 | 0 | 0 | 0 | 0 | 0 | 0 | 0 | 0 | 0 | 0
02.06.2025¦11:42:13.474 | 0 | 0 | 0 | 0 | 0 | 0 | 0 | 0 | 0 | 0 | 0 | 0 | 0 | 0 | 0 | 0 | 0 | 0 | 0 | 0
02.06.2025¦11:42:14.474 | 0 | 0 | 0 | 0 | 0 | 0 | 0 | 0 | 0 | 0 | 0 | 0 | 0 | 0 | 0 | 0 | 0 | 0 | 0 | 0
02.06.2025¦11:42:15.475 | 0 | 0 | 0 | 0 | 0 | 0 | 0 | 0 | 0 | 0 | 0 | 0 | 0 | 0 | 0 | 0 | 0 | 0 | 0 | 0
02.06.2025¦11:42:16.474 | 0 | 0 | 0 | 0 | 0 | 0 | 0 | 0 | 0 | 0 | 0 | 0 | 0 | 0 | 0 | 0 | 0 | 0 | 0 | 0
02.06.2025¦11:42:17.473 | 0 | 0 | 0 | 0 | 0 | 0 | 0 | 0 | 0 | 0 | 0 | 0 | 0 | 0 | 0 | 0 | 0 | 0 | 0 | 0
02.06.2025¦11:42:18.473 | 0 | 0 | 0 | 0 | 0 | 0 | 0 | 0 | 0 | 0 | 0 | 0 | 0 | 0 | 0 | 0 | 0 | 0 | 0 | 0
02.06.2025¦11:42:19.474 | 0 | 0 | 0 | 0 | 0 | 0 | 0 | 0 | 0 | 0 | 0 | 0 | 0 | 0 | 0 | 0 | 0 | 0 | 0 | 0
02.06.2025¦11:42:20.474 | 0 | 0 | 0 | 0 | 0 | 0 | 0 | 0 | 0 | 0 | 0 | 0 | 0 | 0 | 0 | 0 | 0 | 0 | 0 | 0
02.06.2025¦11:42:21.474 | 0 | 0 | 0 | 0 | 0 | 0 | 0 | 0 | 0 | 0 | 0 | 0 | 0 | 0 | 0 | 0 | 0 | 0 | 0 | 0
02.06.2025¦11:42:22.473 | 0 | 0 | 0 | 0 | 0 | 0 | 0 | 0 | 0 | 0 | 0 | 0 | 0 | 0 | 0 | 0 | 0 | 0 | 0 | 0
02.06.2025¦11:42:23.474 | 0 | 0 | 0 | 0 | 0 | 0 | 0 | 0 | 0 | 0 | 0 | 0 | 0 | 0 | 0 | 0 | 0 | 0 | 0 | 0
02.06.2025¦11:42:24.474 | 0 | 0 | 0 | 0 | 0 | 0 | 0 | 0 | 0 | 0 | 0 | 0 | 0 | 0 | 0 | 0 | 0 | 0 | 0 | 0
02.06.2025¦11:42:25.474 | 0 | 0 | 0 | 0 | 0 | 0 | 0 | 0 | 0 | 0 | 0 | 0 | 0 | 0 | 0 | 0 | 0 | 0 | 0 | 0
02.06.2025¦11:42:26.474 | 0 | 0 | 0 | 0 | 0 | 0 | 0 | 0 | 0 | 0 | 0 | 0 | 0 | 0 | 0 | 0 | 0 | 0 | 0 | 0
02.06.2025¦11:42:27.474 | 0 | 0 | 0 | 0 | 0 | 0 | 0 | 0 | 0 | 0 | 0 | 0 | 0 | 0 | 0 | 0 | 0 | 0 | 0 | 0
02.06.2025¦11:42:28.473 | 0 | 0 | 0 | 0 | 0 | 0 | 0 | 0 | 0 | 0 | 0 | 0 | 0 | 0 | 0 | 0 | 0 | 0 | 0 | 0
02.06.2025¦11:42:29.475 | 0 | 0 | 0 | 0 | 0 | 0 | 0 | 0 | 0 | 0 | 0 | 0 | 0 | 0 | 0 | 0 | 0 | 0 | 0 | 0
02.06.2025¦11:42:30.473 | 0 | 0 | 0 | 0 | 0 | 0 | 0 | 0 | 0 | 0 | 0 | 0 | 0 | 0 | 0 | 0 | 0 | 0 | 0 | 0
02.06.2025¦11:42:31.473 | 0 | 0 | 0 | 0 | 0 | 0 | 0 | 0 | 0 | 0 | 0 | 0 | 0 | 0 | 0 | 0 | 0 | 0 | 0 | 0
02.06.2025¦11:42:32.474 | 0 | 0 | 0 | 0 | 0 | 0 | 0 | 0 | 0 | 0 | 0 | 0 | 0 | 0 | 0 | 0 | 0 | 0 | 0 | 0
02.06.2025¦11:42:33.473 | 0 | 0 | 0 | 0 | 0 | 0 | 0 | 0 | 0 | 0 | 0 | 0 | 0 | 0 | 0 | 0 | 0 | 0 | 0 | 0
02.06.2025¦11:42:34.474 | 0 | 0 | 0 | 0 | 0 | 0 | 0 | 0 | 0 | 0 | 0 | 0 | 0 | 0 | 0 | 0 | 0 | 0 | 0 | 0
02.06.2025¦11:42:35.473 | 0 | 0 | 0 | 0 | 0 | 0 | 0 | 0 | 0 | 0 | 0 | 0 | 0 | 0 | 0 | 0 | 0 | 0 | 0 | 0
02.06.2025¦11:42:36.475 | 0 | 0 | 0 | 0 | 0 | 0 | 0 | 0 | 0 | 0 | 0 | 0 | 0 | 0 | 0 | 0 | 0 | 0 | 0 | 0
02.06.2025¦11:42:37.473 | 0 | 0 | 0 | 0 | 0 | 0 | 0 | 0 | 0 | 0 | 0 | 0 | 0 | 0 | 0 | 0 | 0 | 0 | 0 | 0
02.06.2025¦11:42:38.473 | 0 | 0 | 0 | 0 | 0 | 0 | 0 | 0 | 0 | 0 | 0 | 0 | 0 | 0 | 0 | 0 | 0 | 0 | 0 | 0
02.06.2025¦11:42:39.473 | 0 | 0 | 0 | 0 | 0 | 0 | 0 | 0 | 0 | 0 | 0 | 0 | 0 | 0 | 0 | 0 | 0 | 0 | 0 | 0
02.06.2025¦11:42:40.473 | 0 | 0 | 0 | 0 | 0 | 0 | 0 | 0 | 0 | 0 | 0 | 0 | 0 | 0 | 0 | 0 | 0 | 0 | 0 | 0
02.06.2025¦11:42:41.474 | 0 | 0 | 0 | 0 | 0 | 0 | 0 | 0 | 0 | 0 | 0 | 0 | 0 | 0 | 0 | 0 | 0 | 0 | 0 | 0
02.06.2025¦11:42:42.474 | 0 | 0 | 0 | 0 | 0 | 0 | 0 | 0 | 0 | 0 | 0 | 0 | 0 | 0 | 0 | 0 | 0 | 0 | 0 | 0
02.06.2025¦11:42:43.474 | 0 | 0 | 0 | 0 | 0 | 0 | 0 | 0 | 0 | 0 | 0 | 0 | 0 | 0 | 0 | 0 | 0 | 0 | 0 | 0
02.06.2025¦11:42:44.473 | 0 | 0 | 0 | 0 | 0 | 0 | 0 | 0 | 0 | 0 | 0 | 0 | 0 | 0 | 0 | 0 | 0 | 0 | 0 | 0
02.06.2025¦11:42:45.473 | 0 | 0 | 0 | 0 | 0 | 0 | 0 | 0 | 0 | 0 | 0 | 0 | 0 | 0 | 0 | 0 | 0 | 0 | 0 | 0
02.06.2025¦11:42:46.474 | 0 | 0 | 0 | 0 | 0 | 0 | 0 | 0 | 0 | 0 | 0 | 0 | 0 | 0 | 0 | 0 | 0 | 0 | 0 | 0
02.06.2025¦11:42:47.474 | 0 | 0 | 0 | 0 | 0 | 0 | 0 | 0 | 0 | 0 | 0 | 0 | 0 | 0 | 0 | 0 | 0 | 0 | 0 | 0
02.06.2025¦11:42:48.474 | 0 | 0 | 0 | 0 | 0 | 0 | 0 | 0 | 0 | 0 | 0 | 0 | 0 | 0 | 0 | 0 | 0 | 0 | 0 | 0
02.06.2025¦11:42:49.474 | 0 | 0 | 0 | 0 | 0 | 0 | 0 | 0 | 0 | 0 | 0 | 0 | 0 | 0 | 0 | 0 | 0 | 0 | 0 | 0
02.06.2025¦11:42:50.473 | 0 | 0 | 0 | 0 | 0 | 0 | 0 | 0 | 0 | 0 | 0 | 0 | 0 | 0 | 0 | 0 | 0 | 0 | 0 | 0
02.06.2025¦11:42:51.473 | 0 | 0 | 0 | 0 | 0 | 0 | 0 | 0 | 0 | 0 | 0 | 0 | 0 | 0 | 0 | 0 | 0 | 0 | 0 | 0
02.06.2025¦11:42:52.474 | 0 | 0 | 0 | 0 | 0 | 0 | 0 | 0 | 0 | 0 | 0 | 0 | 0 | 0 | 0 | 0 | 0 | 0 | 0 | 0
02.06.2025¦11:42:53.472 | 0 | 0 | 0 | 0 | 0 | 0 | 0 | 0 | 0 | 0 | 0 | 0 | 0 | 0 | 0 | 0 | 0 | 0 | 0 | 0
02.06.2025¦11:42:54.473 | 0 | 0 | 0 | 0 | 0 | 0 | 0 | 0 | 0 | 0 | 0 | 0 | 0 | 0 | 0 | 0 | 0 | 0 | 0 | 0
02.06.2025¦11:42:55.474 | 0 | 0 | 0 | 0 | 0 | 0 | 0 | 0 | 0 | 0 | 0 | 0 | 0 | 0 | 0 | 0 | 0 | 0 | 0 | 0
02.06.2025¦11:42:56.474 | 0 | 0 | 0 | 0 | 0 | 0 | 0 | 0 | 0 | 0 | 0 | 0 | 0 | 0 | 0 | 0 | 0 | 0 | 0 | 0
02.06.2025¦11:42:57.474 | 0 | 0 | 0 | 0 | 0 | 0 | 0 | 0 | 0 | 0 | 0 | 0 | 0 | 0 | 0 | 0 | 0 | 0 | 0 | 0
02.06.2025¦11:42:58.473 | 0 | 0 | 0 | 0 | 0 | 0 | 0 | 0 | 0 | 0 | 0 | 0 | 0 | 0 | 0 | 0 | 0 | 0 | 0 | 0
02.06.2025¦11:42:59.473 | 0 | 0 | 0 | 0 | 0 | 0 | 0 | 0 | 0 | 0 | 0 | 0 | 0 | 0 | 0 | 0 | 0 | 0 | 0 | 0
02.06.2025¦11:43:00.473 | 0 | 0 | 0 | 0 | 0 | 0 | 0 | 0 | 0 | 0 | 0 | 0 | 0 | 0 | 0 | 0 | 0 | 0 | 0 | 0
02.06.2025¦11:43:01.473 | 0 | 0 | 0 | 0 | 0 | 0 | 0 | 0 | 0 | 0 | 0 | 0 | 0 | 0 | 0 | 0 | 0 | 0 | 0 | 0
02.06.2025¦11:43:02.473 | 0 | 0 | 0 | 0 | 0 | 0 | 0 | 0 | 0 | 0 | 0 | 0 | 0 | 0 | 0 | 0 | 0 | 0 | 0 | 0
02.06.2025¦11:43:03.473 | 0 | 0 | 0 | 0 | 0 | 0 | 0 | 0 | 0 | 0 | 0 | 0 | 0 | 0 | 0 | 0 | 0 | 0 | 0 | 0
02.06.2025¦11:43:04.473 | 0 | 0 | 0 | 0 | 0 | 0 | 0 | 0 | 0 | 0 | 0 | 0 | 0 | 0 | 0 | 0 | 0 | 0 | 0 | 0
02.06.2025¦11:43:05.472 | 0 | 0 | 0 | 0 | 0 | 0 | 0 | 0 | 0 | 0 | 0 | 0 | 0 | 0 | 0 | 0 | 0 | 0 | 0 | 0
02.06.2025¦11:43:06.473 | 0 | 0 | 0 | 0 | 0 | 0 | 0 | 0 | 0 | 0 | 0 | 0 | 0 | 0 | 0 | 0 | 0 | 0 | 0 | 0
02.06.2025¦11:43:07.474 | 0 | 0 | 0 | 0 | 0 | 0 | 0 | 0 | 0 | 0 | 0 | 0 | 0 | 0 | 0 | 0 | 0 | 0 | 0 | 0
02.06.2025¦11:43:08.474 | 0 | 0 | 0 | 0 | 0 | 0 | 0 | 0 | 0 | 0 | 0 | 0 | 0 | 0 | 0 | 0 | 0 | 0 | 0 | 0
02.06.2025¦11:43:09.474 | 0 | 0 | 0 | 0 | 0 | 0 | 0 | 0 | 0 | 0 | 0 | 0 | 0 | 0 | 0 | 0 | 0 | 0 | 0 | 0
02.06.2025¦11:43:10.473 | 0 | 0 | 0 | 0 | 0 | 0 | 0 | 0 | 0 | 0 | 0 | 0 | 0 | 0 | 0 | 0 | 0 | 0 | 0 | 0
02.06.2025¦11:43:11.474 | 0 | 0 | 0 | 0 | 0 | 0 | 0 | 0 | 0 | 0 | 0 | 0 | 0 | 0 | 0 | 0 | 0 | 0 | 0 | 0
02.06.2025¦11:43:12.474 | 0 | 0 | 0 | 0 | 0 | 0 | 0 | 0 | 0 | 0 | 0 | 0 | 0 | 0 | 0 | 0 | 0 | 0 | 0 | 0
02.06.2025¦11:43:13.474 | 0 | 0 | 0 | 0 | 0 | 0 | 0 | 0 | 0 | 0 | 0 | 0 | 0 | 0 | 0 | 0 | 0 | 0 | 0 | 0
02.06.2025¦11:43:14.474 | 0 | 0 | 0 | 0 | 0 | 0 | 0 | 0 | 0 | 0 | 0 | 0 | 0 | 0 | 0 | 0 | 0 | 0 | 0 | 0
02.06.2025¦11:43:15.474 | 0 | 0 | 0 | 0 | 0 | 0 | 0 | 0 | 0 | 0 | 0 | 0 | 0 | 0 | 0 | 0 | 0 | 0 | 0 | 0
02.06.2025¦11:43:16.473 | 0 | 0 | 0 | 0 | 0 | 0 | 0 | 0 | 0 | 0 | 0 | 0 | 0 | 0 | 0 | 0 | 0 | 0 | 0 | 0
02.06.2025¦11:43:17.473 | 0 | 0 | 0 | 0 | 0 | 0 | 0 | 0 | 0 | 0 | 0 | 0 | 0 | 0 | 0 | 0 | 0 | 0 | 0 | 0
02.06.2025¦11:43:18.474 | 0 | 0 | 0 | 0 | 0 | 0 | 0 | 0 | 0 | 0 | 0 | 0 | 0 | 0 | 0 | 0 | 0 | 0 | 0 | 0
02.06.2025¦11:43:19.473 | 0 | 0 | 0 | 0 | 0 | 0 | 0 | 0 | 0 | 0 | 0 | 0 | 0 | 0 | 0 | 0 | 0 | 0 | 0 | 0
02.06.2025¦11:43:20.473 | 0 | 0 | 0 | 0 | 0 | 0 | 0 | 0 | 0 | 0 | 0 | 0 | 0 | 0 | 0 | 0 | 0 | 0 | 0 | 0
02.06.2025¦11:43:21.473 | 0 | 0 | 0 | 0 | 0 | 0 | 0 | 0 | 0 | 0 | 0 | 0 | 0 | 0 | 0 | 0 | 0 | 0 | 0 | 0
02.06.2025¦11:43:22.473 | 0 | 0 | 0 | 0 | 0 | 0 | 0 | 0 | 0 | 0 | 0 | 0 | 0 | 0 | 0 | 0 | 0 | 0 | 0 | 0
02.06.2025¦11:43:23.473 | 0 | 0 | 0 | 0 | 0 | 0 | 0 | 0 | 0 | 0 | 0 | 0 | 0 | 0 | 0 | 0 | 0 | 0 | 0 | 0
02.06.2025¦11:43:24.473 | 0 | 0 | 0 | 0 | 0 | 0 | 0 | 0 | 0 | 0 | 0 | 0 | 0 | 0 | 0 | 0 | 0 | 0 | 0 | 0
02.06.2025¦11:43:25.475 | 0 | 0 | 0 | 0 | 0 | 0 | 0 | 0 | 0 | 0 | 0 | 0 | 0 | 0 | 0 | 0 | 0 | 0 | 0 | 0
02.06.2025¦11:43:26.473 | 0 | 0 | 0 | 0 | 0 | 0 | 0 | 0 | 0 | 0 | 0 | 0 | 0 | 0 | 0 | 0 | 0 | 0 | 0 | 0
02.06.2025¦11:43:27.473 | 0 | 0 | 0 | 0 | 0 | 0 | 0 | 0 | 0 | 0 | 0 | 0 | 0 | 0 | 0 | 0 | 0 | 0 | 0 | 0
02.06.2025¦11:43:28.474 | 0 | 0 | 0 | 0 | 0 | 0 | 0 | 0 | 0 | 0 | 0 | 0 | 0 | 0 | 0 | 0 | 0 | 0 | 0 | 0
02.06.2025¦11:43:29.474 | 0 | 0 | 0 | 0 | 0 | 0 | 0 | 0 | 0 | 0 | 0 | 0 | 0 | 0 | 0 | 0 | 0 | 0 | 0 | 0
02.06.2025¦11:43:30.474 | 0 | 0 | 0 | 0 | 0 | 0 | 0 | 0 | 0 | 0 | 0 | 0 | 0 | 0 | 0 | 0 | 0 | 0 | 0 | 0
02.06.2025¦11:43:31.474 | 0 | 0 | 0 | 0 | 0 | 0 | 0 | 0 | 0 | 0 | 0 | 0 | 0 | 0 | 0 | 0 | 0 | 0 | 0 | 0
02.06.2025¦11:43:32.474 | 0 | 0 | 0 | 0 | 0 | 0 | 0 | 0 | 0 | 0 | 0 | 0 | 0 | 0 | 0 | 0 | 0 | 0 | 0 | 0
02.06.2025¦11:43:33.473 | 0 | 0 | 0 | 0 | 0 | 0 | 0 | 0 | 0 | 0 | 0 | 0 | 0 | 0 | 0 | 0 | 0 | 0 | 0 | 0
02.06.2025¦11:43:34.473 | 0 | 0 | 0 | 0 | 0 | 0 | 0 | 0 | 0 | 0 | 0 | 0 | 0 | 0 | 0 | 0 | 0 | 0 | 0 | 0
02.06.2025¦11:43:35.473 | 0 | 0 | 0 | 0 | 0 | 0 | 0 | 0 | 0 | 0 | 0 | 0 | 0 | 0 | 0 | 0 | 0 | 0 | 0 | 0
02.06.2025¦11:43:36.474 | 0 | 0 | 0 | 0 | 0 | 0 | 0 | 0 | 0 | 0 | 0 | 0 | 0 | 0 | 0 | 0 | 0 | 0 | 0 | 0
02.06.2025¦11:43:37.474 | 0 | 0 | 0 | 0 | 0 | 0 | 0 | 0 | 0 | 0 | 0 | 0 | 0 | 0 | 0 | 0 | 0 | 0 | 0 | 0
02.06.2025¦11:43:38.473 | 0 | 0 | 0 | 0 | 0 | 0 | 0 | 0 | 0 | 0 | 0 | 0 | 0 | 0 | 0 | 0 | 0 | 0 | 0 | 0
02.06.2025¦11:43:39.472 | 0 | 0 | 0 | 0 | 0 | 0 | 0 | 0 | 0 | 0 | 0 | 0 | 0 | 0 | 0 | 0 | 0 | 0 | 0 | 0
02.06.2025¦11:43:40.473 | 0 | 0 | 0 | 0 | 0 | 0 | 0 | 0 | 0 | 0 | 0 | 0 | 0 | 0 | 0 | 0 | 0 | 0 | 0 | 0
02.06.2025¦11:43:41.473 | 0 | 0 | 0 | 0 | 0 | 0 | 0 | 0 | 0 | 0 | 0 | 0 | 0 | 0 | 0 | 0 | 0 | 0 | 0 | 0
02.06.2025¦11:43:42.474 | 0 | 0 | 0 | 0 | 0 | 0 | 0 | 0 | 0 | 0 | 0 | 0 | 0 | 0 | 0 | 0 | 0 | 0 | 0 | 0
02.06.2025¦11:43:43.474 | 0 | 0 | 0 | 0 | 0 | 0 | 0 | 0 | 0 | 0 | 0 | 0 | 0 | 0 | 0 | 0 | 0 | 0 | 0 | 0
02.06.2025¦11:43:44.474 | 0 | 0 | 0 | 0 | 0 | 0 | 0 | 0 | 0 | 0 | 0 | 0 | 0 | 0 | 0 | 0 | 0 | 0 | 0 | 0
02.06.2025¦11:43:45.474 | 0 | 0 | 0 | 0 | 0 | 0 | 0 | 0 | 0 | 0 | 0 | 0 | 0 | 0 | 0 | 0 | 0 | 0 | 0 | 0
02.06.2025¦11:43:46.474 | 0 | 0 | 0 | 0 | 0 | 0 | 0 | 0 | 0 | 0 | 0 | 0 | 0 | 0 | 0 | 0 | 0 | 0 | 0 | 0
02.06.2025¦11:43:47.474 | 0 | 0 | 0 | 0 | 0 | 0 | 0 | 0 | 0 | 0 | 0 | 0 | 0 | 0 | 0 | 0 | 0 | 0 | 0 | 0
02.06.2025¦11:43:48.474 | 0 | 0 | 0 | 0 | 0 | 0 | 0 | 0 | 0 | 0 | 0 | 0 | 0 | 0 | 0 | 0 | 0 | 0 | 0 | 0
02.06.2025¦11:43:49.473 | 0 | 0 | 0 | 0 | 0 | 0 | 0 | 0 | 0 | 0 | 0 | 0 | 0 | 0 | 0 | 0 | 0 | 0 | 0 | 0
02.06.2025¦11:43:50.474 | 0 | 0 | 0 | 0 | 0 | 0 | 0 | 0 | 0 | 0 | 0 | 0 | 0 | 0 | 0 | 0 | 0 | 0 | 0 | 0
02.06.2025¦11:43:51.474 | 0 | 0 | 0 | 0 | 0 | 0 | 0 | 0 | 0 | 0 | 0 | 0 | 0 | 0 | 0 | 0 | 0 | 0 | 0 | 0
02.06.2025¦11:43:52.473 | 0 | 0 | 0 | 0 | 0 | 0 | 0 | 0 | 0 | 0 | 0 | 0 | 0 | 0 | 0 | 0 | 0 | 0 | 0 | 0
02.06.2025¦11:43:53.474 | 0 | 0 | 0 | 0 | 0 | 0 | 0 | 0 | 0 | 0 | 0 | 0 | 0 | 0 | 0 | 0 | 0 | 0 | 0 | 0
02.06.2025¦11:43:54.474 | 0 | 0 | 0 | 0 | 0 | 0 | 0 | 0 | 0 | 0 | 0 | 0 | 0 | 0 | 0 | 0 | 0 | 0 | 0 | 0
02.06.2025¦11:43:55.474 | 0 | 0 | 0 | 0 | 0 | 0 | 0 | 0 | 0 | 0 | 0 | 0 | 0 | 0 | 0 | 0 | 0 | 0 | 0 | 0
02.06.2025¦11:43:56.474 | 0 | 0 | 0 | 0 | 0 | 0 | 0 | 0 | 0 | 0 | 0 | 0 | 0 | 0 | 0 | 0 | 0 | 0 | 0 | 0
02.06.2025¦11:43:57.473 | 0 | 0 | 0 | 0 | 0 | 0 | 0 | 0 | 0 | 0 | 0 | 0 | 0 | 0 | 0 | 0 | 0 | 0 | 0 | 0
02.06.2025¦11:43:58.474 | 0 | 0 | 0 | 0 | 0 | 0 | 0 | 0 | 0 | 0 | 0 | 0 | 0 | 0 | 0 | 0 | 0 | 0 | 0 | 0
02.06.2025¦11:43:59.474 | 0 | 0 | 0 | 0 | 0 | 0 | 0 | 0 | 0 | 0 | 0 | 0 | 0 | 0 | 0 | 0 | 0 | 0 | 0 | 0
02.06.2025¦11:44:00.475 | 0 | 0 | 0 | 0 | 0 | 0 | 0 | 0 | 0 | 0 | 0 | 0 | 0 | 0 | 0 | 0 | 0 | 0 | 0 | 0
02.06.2025¦11:44:01.474 | 0 | 0 | 0 | 0 | 0 | 0 | 0 | 0 | 0 | 0 | 0 | 0 | 0 | 0 | 0 | 0 | 0 | 0 | 0 | 0
02.06.2025¦11:44:02.473 | 0 | 0 | 0 | 0 | 0 | 0 | 0 | 0 | 0 | 0 | 0 | 0 | 0 | 0 | 0 | 0 | 0 | 0 | 0 | 0
02.06.2025¦11:44:03.474 | 0 | 0 | 0 | 0 | 0 | 0 | 0 | 0 | 0 | 0 | 0 | 0 | 0 | 0 | 0 | 0 | 0 | 0 | 0 | 0
02.06.2025¦11:44:04.474 | 0 | 0 | 0 | 0 | 0 | 0 | 0 | 0 | 0 | 0 | 0 | 0 | 0 | 0 | 0 | 0 | 0 | 0 | 0 | 0
02.06.2025¦11:44:05.474 | 0 | 0 | 0 | 0 | 0 | 0 | 0 | 0 | 0 | 0 | 0 | 0 | 0 | 0 | 0 | 0 | 0 | 0 | 0 | 0
02.06.2025¦11:44:06.474 | 0 | 0 | 0 | 0 | 0 | 0 | 0 | 0 | 0 | 0 | 0 | 0 | 0 | 0 | 0 | 0 | 0 | 0 | 0 | 0
02.06.2025¦11:44:07.473 | 0 | 0 | 0 | 0 | 0 | 0 | 0 | 0 | 0 | 0 | 0 | 0 | 0 | 0 | 0 | 0 | 0 | 0 | 0 | 0
02.06.2025¦11:44:08.474 | 0 | 0 | 0 | 0 | 0 | 0 | 0 | 0 | 0 | 0 | 0 | 0 | 0 | 0 | 0 | 0 | 0 | 0 | 0 | 0
02.06.2025¦11:44:09.473 | 0 | 0 | 0 | 0 | 0 | 0 | 0 | 0 | 0 | 0 | 0 | 0 | 0 | 0 | 0 | 0 | 0 | 0 | 0 | 0
02.06.2025¦11:44:10.472 | 0 | 0 | 0 | 0 | 0 | 0 | 0 | 0 | 0 | 0 | 0 | 0 | 0 | 0 | 0 | 0 | 0 | 0 | 0 | 0
02.06.2025¦11:44:11.473 | 0 | 0 | 0 | 0 | 0 | 0 | 0 | 0 | 0 | 0 | 0 | 0 | 0 | 0 | 0 | 0 | 0 | 0 | 0 | 0
02.06.2025¦11:44:12.474 | 0 | 0 | 0 | 0 | 0 | 0 | 0 | 0 | 0 | 0 | 0 | 0 | 0 | 0 | 0 | 0 | 0 | 0 | 0 | 0
02.06.2025¦11:44:13.473 | 0 | 0 | 0 | 0 | 0 | 0 | 0 | 0 | 0 | 0 | 0 | 0 | 0 | 0 | 0 | 0 | 0 | 0 | 0 | 0
02.06.2025¦11:44:14.474 | 0 | 0 | 0 | 0 | 0 | 0 | 0 | 0 | 0 | 0 | 0 | 0 | 0 | 0 | 0 | 0 | 0 | 0 | 0 | 0
02.06.2025¦11:44:15.473 | 0 | 0 | 0 | 0 | 0 | 0 | 0 | 0 | 0 | 0 | 0 | 0 | 0 | 0 | 0 | 0 | 0 | 0 | 0 | 0
02.06.2025¦11:44:16.474 | 0 | 0 | 0 | 0 | 0 | 0 | 0 | 0 | 0 | 0 | 0 | 0 | 0 | 0 | 0 | 0 | 0 | 0 | 0 | 0
02.06.2025¦11:44:17.474 | 0 | 0 | 0 | 0 | 0 | 0 | 0 | 0 | 0 | 0 | 0 | 0 | 0 | 0 | 0 | 0 | 0 | 0 | 0 | 0
02.06.2025¦11:44:18.474 | 0 | 0 | 0 | 0 | 0 | 0 | 0 | 0 | 0 | 0 | 0 | 0 | 0 | 0 | 0 | 0 | 0 | 0 | 0 | 0
02.06.2025¦11:44:19.474 | 0 | 0 | 0 | 0 | 0 | 0 | 0 | 0 | 0 | 0 | 0 | 0 | 0 | 0 | 0 | 0 | 0 | 0 | 0 | 0
02.06.2025¦11:44:20.474 | 0 | 0 | 0 | 0 | 0 | 0 | 0 | 0 | 0 | 0 | 0 | 0 | 0 | 0 | 0 | 0 | 0 | 0 | 0 | 0
02.06.2025¦11:44:21.473 | 0 | 0 | 0 | 0 | 0 | 0 | 0 | 0 | 0 | 0 | 0 | 0 | 0 | 0 | 0 | 0 | 0 | 0 | 0 | 0
02.06.2025¦11:44:22.473 | 0 | 0 | 0 | 0 | 0 | 0 | 0 | 0 | 0 | 0 | 0 | 0 | 0 | 0 | 0 | 0 | 0 | 0 | 0 | 0
02.06.2025¦11:44:23.472 | 0 | 0 | 0 | 0 | 0 | 0 | 0 | 0 | 0 | 0 | 0 | 0 | 0 | 0 | 0 | 0 | 0 | 0 | 0 | 0
02.06.2025¦11:44:24.473 | 0 | 0 | 0 | 0 | 0 | 0 | 0 | 0 | 0 | 0 | 0 | 0 | 0 | 0 | 0 | 0 | 0 | 0 | 0 | 0
02.06.2025¦11:44:25.473 | 0 | 0 | 0 | 0 | 0 | 0 | 0 | 0 | 0 | 0 | 0 | 0 | 0 | 0 | 0 | 0 | 0 | 0 | 0 | 0
02.06.2025¦11:44:26.473 | 0 | 0 | 0 | 0 | 0 | 0 | 0 | 0 | 0 | 0 | 0 | 0 | 0 | 0 | 0 | 0 | 0 | 0 | 0 | 0
02.06.2025¦11:44:27.473 | 0 | 0 | 0 | 0 | 0 | 0 | 0 | 0 | 0 | 0 | 0 | 0 | 0 | 0 | 0 | 0 | 0 | 0 | 0 | 0
02.06.2025¦11:44:28.473 | 0 | 0 | 0 | 0 | 0 | 0 | 0 | 0 | 0 | 0 | 0 | 0 | 0 | 0 | 0 | 0 | 0 | 0 | 0 | 0
02.06.2025¦11:44:29.473 | 0 | 0 | 0 | 0 | 0 | 0 | 0 | 0 | 0 | 0 | 0 | 0 | 0 | 0 | 0 | 0 | 0 | 0 | 0 | 0
02.06.2025¦11:44:30.473 | 0 | 0 | 0 | 0 | 0 | 0 | 0 | 0 | 0 | 0 | 0 | 0 | 0 | 0 | 0 | 0 | 0 | 0 | 0 | 0
02.06.2025¦11:44:31.472 | 0 | 0 | 0 | 0 | 0 | 0 | 0 | 0 | 0 | 0 | 0 | 0 | 0 | 0 | 0 | 0 | 0 | 0 | 0 | 0
02.06.2025¦11:44:32.472 | 0 | 0 | 0 | 0 | 0 | 0 | 0 | 0 | 0 | 0 | 0 | 0 | 0 | 0 | 0 | 0 | 0 | 0 | 0 | 0
02.06.2025¦11:44:33.473 | 0 | 0 | 0 | 0 | 0 | 0 | 0 | 0 | 0 | 0 | 0 | 0 | 0 | 0 | 0 | 0 | 0 | 0 | 0 | 0
02.06.2025¦11:44:34.473 | 0 | 0 | 0 | 0 | 0 | 0 | 0 | 0 | 0 | 0 | 0 | 0 | 0 | 0 | 0 | 0 | 0 | 0 | 0 | 0
02.06.2025¦11:44:35.474 | 0 | 0 | 0 | 0 | 0 | 0 | 0 | 0 | 0 | 0 | 0 | 0 | 0 | 0 | 0 | 0 | 0 | 0 | 0 | 0
02.06.2025¦11:44:36.473 | 0 | 0 | 0 | 0 | 0 | 0 | 0 | 0 | 0 | 0 | 0 | 0 | 0 | 0 | 0 | 0 | 0 | 0 | 0 | 0
02.06.2025¦11:44:37.474 | 0 | 0 | 0 | 0 | 0 | 0 | 0 | 0 | 0 | 0 | 0 | 0 | 0 | 0 | 0 | 0 | 0 | 0 | 0 | 0
02.06.2025¦11:44:38.473 | 0 | 0 | 0 | 0 | 0 | 0 | 0 | 0 | 0 | 0 | 0 | 0 | 0 | 0 | 0 | 0 | 0 | 0 | 0 | 0
02.06.2025¦11:44:39.473 | 0 | 0 | 0 | 0 | 0 | 0 | 0 | 0 | 0 | 0 | 0 | 0 | 0 | 0 | 0 | 0 | 0 | 0 | 0 | 0
02.06.2025¦11:44:40.474 | 0 | 0 | 0 | 0 | 0 | 0 | 0 | 0 | 0 | 0 | 0 | 0 | 0 | 0 | 0 | 0 | 0 | 0 | 0 | 0
02.06.2025¦11:44:41.472 | 0 | 0 | 0 | 0 | 0 | 0 | 0 | 0 | 0 | 0 | 0 | 0 | 0 | 0 | 0 | 0 | 0 | 0 | 0 | 0
02.06.2025¦11:44:42.473 | 0 | 0 | 0 | 0 | 0 | 0 | 0 | 0 | 0 | 0 | 0 | 0 | 0 | 0 | 0 | 0 | 0 | 0 | 0 | 0
02.06.2025¦11:44:43.473 | 0 | 0 | 0 | 0 | 0 | 0 | 0 | 0 | 0 | 0 | 0 | 0 | 0 | 0 | 0 | 0 | 0 | 0 | 0 | 0
02.06.2025¦11:44:44.474 | 0 | 0 | 0 | 0 | 0 | 0 | 0 | 0 | 0 | 0 | 0 | 0 | 0 | 0 | 0 | 0 | 0 | 0 | 0 | 0
02.06.2025¦11:44:45.474 | 0 | 0 | 0 | 0 | 0 | 0 | 0 | 0 | 0 | 0 | 0 | 0 | 0 | 0 | 0 | 0 | 0 | 0 | 0 | 0
02.06.2025¦11:44:46.472 | 0 | 0 | 0 | 0 | 0 | 0 | 0 | 0 | 0 | 0 | 0 | 0 | 0 | 0 | 0 | 0 | 0 | 0 | 0 | 0
02.06.2025¦11:44:47.473 | 0 | 0 | 0 | 0 | 0 | 0 | 0 | 0 | 0 | 0 | 0 | 0 | 0 | 0 | 0 | 0 | 0 | 0 | 0 | 0
02.06.2025¦11:44:48.473 | 0 | 0 | 0 | 0 | 0 | 0 | 0 | 0 | 0 | 0 | 0 | 0 | 0 | 0 | 0 | 0 | 0 | 0 | 0 | 0
02.06.2025¦11:44:49.475 | 0 | 0 | 0 | 0 | 0 | 0 | 0 | 0 | 0 | 0 | 0 | 0 | 0 | 0 | 0 | 0 | 0 | 0 | 0 | 0
02.06.2025¦11:44:50.472 | 0 | 0 | 0 | 0 | 0 | 0 | 0 | 0 | 0 | 0 | 0 | 0 | 0 | 0 | 0 | 0 | 0 | 0 | 0 | 0
02.06.2025¦11:44:51.473 | 0 | 0 | 0 | 0 | 0 | 0 | 0 | 0 | 0 | 0 | 0 | 0 | 0 | 0 | 0 | 0 | 0 | 0 | 0 | 0
02.06.2025¦11:44:52.474 | 0 | 0 | 0 | 0 | 0 | 0 | 0 | 0 | 0 | 0 | 0 | 0 | 0 | 0 | 0 | 0 | 0 | 0 | 0 | 0
02.06.2025¦11:44:53.474 | 0 | 0 | 0 | 0 | 0 | 0 | 0 | 0 | 0 | 0 | 0 | 0 | 0 | 0 | 0 | 0 | 0 | 0 | 0 | 0
02.06.2025¦11:44:54.474 | 0 | 0 | 0 | 0 | 0 | 0 | 0 | 0 | 0 | 0 | 0 | 0 | 0 | 0 | 0 | 0 | 0 | 0 | 0 | 0
02.06.2025¦11:44:55.474 | 0 | 0 | 0 | 0 | 0 | 0 | 0 | 0 | 0 | 0 | 0 | 0 | 0 | 0 | 0 | 0 | 0 | 0 | 0 | 0
02.06.2025¦11:44:56.474 | 0 | 0 | 0 | 0 | 0 | 0 | 0 | 0 | 0 | 0 | 0 | 0 | 0 | 0 | 0 | 0 | 0 | 0 | 0 | 0
02.06.2025¦11:44:57.474 | 0 | 0 | 0 | 0 | 0 | 0 | 0 | 0 | 0 | 0 | 0 | 0 | 0 | 0 | 0 | 0 | 0 | 0 | 0 | 0
02.06.2025¦11:44:58.474 | 0 | 0 | 0 | 0 | 0 | 0 | 0 | 0 | 0 | 0 | 0 | 0 | 0 | 0 | 0 | 0 | 0 | 0 | 0 | 0
02.06.2025¦11:44:59.473 | 0 | 0 | 0 | 0 | 0 | 0 | 0 | 0 | 0 | 0 | 0 | 0 | 0 | 0 | 0 | 0 | 0 | 0 | 0 | 0
02.06.2025¦11:45:00.472 | 0 | 0 | 0 | 0 | 0 | 0 | 0 | 0 | 0 | 0 | 0 | 0 | 0 | 0 | 0 | 0 | 0 | 0 | 0 | 0
02.06.2025¦11:45:01.474 | 0 | 0 | 0 | 0 | 0 | 0 | 0 | 0 | 0 | 0 | 0 | 0 | 0 | 0 | 0 | 0 | 0 | 0 | 0 | 0
02.06.2025¦11:45:02.474 | 0 | 0 | 0 | 0 | 0 | 0 | 0 | 0 | 0 | 0 | 0 | 0 | 0 | 0 | 0 | 0 | 0 | 0 | 0 | 0
02.06.2025¦11:45:03.475 | 0 | 0 | 0 | 0 | 0 | 0 | 0 | 0 | 0 | 0 | 0 | 0 | 0 | 0 | 0 | 0 | 0 | 0 | 0 | 0
02.06.2025¦11:45:04.473 | 0 | 0 | 0 | 0 | 0 | 0 | 0 | 0 | 0 | 0 | 0 | 0 | 0 | 0 | 0 | 0 | 0 | 0 | 0 | 0
02.06.2025¦11:45:05.474 | 0 | 0 | 0 | 0 | 0 | 0 | 0 | 0 | 0 | 0 | 0 | 0 | 0 | 0 | 0 | 0 | 0 | 0 | 0 | 0
02.06.2025¦11:45:06.474 | 0 | 0 | 0 | 0 | 0 | 0 | 0 | 0 | 0 | 0 | 0 | 0 | 0 | 0 | 0 | 0 | 0 | 0 | 0 | 0
02.06.2025¦11:45:07.474 | 0 | 0 | 0 | 0 | 0 | 0 | 0 | 0 | 0 | 0 | 0 | 0 | 0 | 0 | 0 | 0 | 0 | 0 | 0 | 0
02.06.2025¦11:45:08.474 | 0 | 0 | 0 | 0 | 0 | 0 | 0 | 0 | 0 | 0 | 0 | 0 | 0 | 0 | 0 | 0 | 0 | 0 | 0 | 0
02.06.2025¦11:45:09.474 | 0 | 0 | 0 | 0 | 0 | 0 | 0 | 0 | 0 | 0 | 0 | 0 | 0 | 0 | 0 | 0 | 0 | 0 | 0 | 0
02.06.2025¦11:45:10.475 | 0 | 0 | 0 | 0 | 0 | 0 | 0 | 0 | 0 | 0 | 0 | 0 | 0 | 0 | 0 | 0 | 0 | 0 | 0 | 0
02.06.2025¦11:45:11.474 | 0 | 0 | 0 | 0 | 0 | 0 | 0 | 0 | 0 | 0 | 0 | 0 | 0 | 0 | 0 | 0 | 0 | 0 | 0 | 0
02.06.2025¦11:45:12.473 | 0 | 0 | 0 | 0 | 0 | 0 | 0 | 0 | 0 | 0 | 0 | 0 | 0 | 0 | 0 | 0 | 0 | 0 | 0 | 0
02.06.2025¦11:45:13.473 | 0 | 0 | 0 | 0 | 0 | 0 | 0 | 0 | 0 | 0 | 0 | 0 | 0 | 0 | 0 | 0 | 0 | 0 | 0 | 0
02.06.2025¦11:45:14.473 | 0 | 0 | 0 | 0 | 0 | 0 | 0 | 0 | 0 | 0 | 0 | 0 | 0 | 0 | 0 | 0 | 0 | 0 | 0 | 0
02.06.2025¦11:45:15.474 | 0 | 0 | 0 | 0 | 0 | 0 | 0 | 0 | 0 | 0 | 0 | 0 | 0 | 0 | 0 | 0 | 0 | 0 | 0 | 0
02.06.2025¦11:45:16.474 | 0 | 0 | 0 | 0 | 0 | 0 | 0 | 0 | 0 | 0 | 0 | 0 | 0 | 0 | 0 | 0 | 0 | 0 | 0 | 0
02.06.2025¦11:45:17.472 | 0 | 0 | 0 | 0 | 0 | 0 | 0 | 0 | 0 | 0 | 0 | 0 | 0 | 0 | 0 | 0 | 0 | 0 | 0 | 0
02.06.2025¦11:45:18.473 | 0 | 0 | 0 | 0 | 0 | 0 | 0 | 0 | 0 | 0 | 0 | 0 | 0 | 0 | 0 | 0 | 0 | 0 | 0 | 0
02.06.2025¦11:45:19.474 | 0 | 0 | 0 | 0 | 0 | 0 | 0 | 0 | 0 | 0 | 0 | 0 | 0 | 0 | 0 | 0 | 0 | 0 | 0 | 0
02.06.2025¦11:45:20.474 | 0 | 0 | 0 | 0 | 0 | 0 | 0 | 0 | 0 | 0 | 0 | 0 | 0 | 0 | 0 | 0 | 0 | 0 | 0 | 0
02.06.2025¦11:45:21.474 | 0 | 0 | 0 | 0 | 0 | 0 | 0 | 0 | 0 | 0 | 0 | 0 | 0 | 0 | 0 | 0 | 0 | 0 | 0 | 0
02.06.2025¦11:45:22.474 | 0 | 0 | 0 | 0 | 0 | 0 | 0 | 0 | 0 | 0 | 0 | 0 | 0 | 0 | 0 | 0 | 0 | 0 | 0 | 0
02.06.2025¦11:45:23.473 | 0 | 0 | 0 | 0 | 0 | 0 | 0 | 0 | 0 | 0 | 0 | 0 | 0 | 0 | 0 | 0 | 0 | 0 | 0 | 0
02.06.2025¦11:45:24.472 | 0 | 0 | 0 | 0 | 0 | 0 | 0 | 0 | 0 | 0 | 0 | 0 | 0 | 0 | 0 | 0 | 0 | 0 | 0 | 0
02.06.2025¦11:45:25.473 | 0 | 0 | 0 | 0 | 0 | 0 | 0 | 0 | 0 | 0 | 0 | 0 | 0 | 0 | 0 | 0 | 0 | 0 | 0 | 0
02.06.2025¦11:45:26.473 | 0 | 0 | 0 | 0 | 0 | 0 | 0 | 0 | 0 | 0 | 0 | 0 | 0 | 0 | 0 | 0 | 0 | 0 | 0 | 0
02.06.2025¦11:45:27.473 | 0 | 0 | 0 | 0 | 0 | 0 | 0 | 0 | 0 | 0 | 0 | 0 | 0 | 0 | 0 | 0 | 0 | 0 | 0 | 0
02.06.2025¦11:45:28.474 | 0 | 0 | 0 | 0 | 0 | 0 | 0 | 0 | 0 | 0 | 0 | 0 | 0 | 0 | 0 | 0 | 0 | 0 | 0 | 0
02.06.2025¦11:45:29.474 | 0 | 0 | 0 | 0 | 0 | 0 | 0 | 0 | 0 | 0 | 0 | 0 | 0 | 0 | 0 | 0 | 0 | 0 | 0 | 0
02.06.2025¦11:45:30.473 | 0 | 0 | 0 | 0 | 0 | 0 | 0 | 0 | 0 | 0 | 0 | 0 | 0 | 0 | 0 | 0 | 0 | 0 | 0 | 0
02.06.2025¦11:45:31.475 | 0 | 0 | 0 | 0 | 0 | 0 | 0 | 0 | 0 | 0 | 0 | 0 | 0 | 0 | 0 | 0 | 0 | 0 | 0 | 0
02.06.2025¦11:45:32.474 | 0 | 0 | 0 | 0 | 0 | 0 | 0 | 0 | 0 | 0 | 0 | 0 | 0 | 0 | 0 | 0 | 0 | 0 | 0 | 0
02.06.2025¦11:45:33.473 | 0 | 0 | 0 | 0 | 0 | 0 | 0 | 0 | 0 | 0 | 0 | 0 | 0 | 0 | 0 | 0 | 0 | 0 | 0 | 0
02.06.2025¦11:45:34.474 | 0 | 0 | 0 | 0 | 0 | 0 | 0 | 0 | 0 | 0 | 0 | 0 | 0 | 0 | 0 | 0 | 0 | 0 | 0 | 0
02.06.2025¦11:45:35.474 | 0 | 0 | 0 | 0 | 0 | 0 | 0 | 0 | 0 | 0 | 0 | 0 | 0 | 0 | 0 | 0 | 0 | 0 | 0 | 0
02.06.2025¦11:45:36.474 | 0 | 0 | 0 | 0 | 0 | 0 | 0 | 0 | 0 | 0 | 0 | 0 | 0 | 0 | 0 | 0 | 0 | 0 | 0 | 0
02.06.2025¦11:45:37.474 | 0 | 0 | 0 | 0 | 0 | 0 | 0 | 0 | 0 | 0 | 0 | 0 | 0 | 0 | 0 | 0 | 0 | 0 | 0 | 0
02.06.2025¦11:45:38.473 | 0 | 0 | 0 | 0 | 0 | 0 | 0 | 0 | 0 | 0 | 0 | 0 | 0 | 0 | 0 | 0 | 0 | 0 | 0 | 0
02.06.2025¦11:45:39.473 | 0 | 0 | 0 | 0 | 0 | 0 | 0 | 0 | 0 | 0 | 0 | 0 | 0 | 0 | 0 | 0 | 0 | 0 | 0 | 0
02.06.2025¦11:45:40.474 | 0 | 0 | 0 | 0 | 0 | 0 | 0 | 0 | 0 | 0 | 0 | 0 | 0 | 0 | 0 | 0 | 0 | 0 | 0 | 0
02.06.2025¦11:45:41.473 | 0 | 0 | 0 | 0 | 0 | 0 | 0 | 0 | 0 | 0 | 0 | 0 | 0 | 0 | 0 | 0 | 0 | 0 | 0 | 0
02.06.2025¦11:45:42.474 | 0 | 0 | 0 | 0 | 0 | 0 | 0 | 0 | 0 | 0 | 0 | 0 | 0 | 0 | 0 | 0 | 0 | 0 | 0 | 0
02.06.2025¦11:45:43.474 | 0 | 0 | 0 | 0 | 0 | 0 | 0 | 0 | 0 | 0 | 0 | 0 | 0 | 0 | 0 | 0 | 0 | 0 | 0 | 0
02.06.2025¦11:45:44.473 | 0 | 0 | 0 | 0 | 0 | 0 | 0 | 0 | 0 | 0 | 0 | 0 | 0 | 0 | 0 | 0 | 0 | 0 | 0 | 0
02.06.2025¦11:45:45.472 | 0 | 0 | 0 | 0 | 0 | 0 | 0 | 0 | 0 | 0 | 0 | 0 | 0 | 0 | 0 | 0 | 0 | 0 | 0 | 0
02.06.2025¦11:45:46.473 | 0 | 0 | 0 | 0 | 0 | 0 | 0 | 0 | 0 | 0 | 0 | 0 | 0 | 0 | 0 | 0 | 0 | 0 | 0 | 0
02.06.2025¦11:45:47.473 | 0 | 0 | 0 | 0 | 0 | 0 | 0 | 0 | 0 | 0 | 0 | 0 | 0 | 0 | 0 | 0 | 0 | 0 | 0 | 0
02.06.2025¦11:45:48.473 | 0 | 0 | 0 | 0 | 0 | 0 | 0 | 0 | 0 | 0 | 0 | 0 | 0 | 0 | 0 | 0 | 0 | 0 | 0 | 0
02.06.2025¦11:45:49.474 | 0 | 0 | 0 | 0 | 0 | 0 | 0 | 0 | 0 | 0 | 0 | 0 | 0 | 0 | 0 | 0 | 0 | 0 | 0 | 0
02.06.2025¦11:45:50.474 | 0 | 0 | 0 | 0 | 0 | 0 | 0 | 0 | 0 | 0 | 0 | 0 | 0 | 0 | 0 | 0 | 0 | 0 | 0 | 0
02.06.2025¦11:45:51.474 | 0 | 0 | 0 | 0 | 0 | 0 | 0 | 0 | 0 | 0 | 0 | 0 | 0 | 0 | 0 | 0 | 0 | 0 | 0 | 0
02.06.2025¦11:45:52.474 | 0 | 0 | 0 | 0 | 0 | 0 | 0 | 0 | 0 | 0 | 0 | 0 | 0 | 0 | 0 | 0 | 0 | 0 | 0 | 0
02.06.2025¦11:45:53.473 | 0 | 0 | 0 | 0 | 0 | 0 | 0 | 0 | 0 | 0 | 0 | 0 | 0 | 0 | 0 | 0 | 0 | 0 | 0 | 0
02.06.2025¦11:45:54.473 | 0 | 0 | 0 | 0 | 0 | 0 | 0 | 0 | 0 | 0 | 0 | 0 | 0 | 0 | 0 | 0 | 0 | 0 | 0 | 0
02.06.2025¦11:45:55.472 | 0 | 0 | 0 | 0 | 0 | 0 | 0 | 0 | 0 | 0 | 0 | 0 | 0 | 0 | 0 | 0 | 0 | 0 | 0 | 0
02.06.2025¦11:45:56.473 | 0 | 0 | 0 | 0 | 0 | 0 | 0 | 0 | 0 | 0 | 0 | 0 | 0 | 0 | 0 | 0 | 0 | 0 | 0 | 0
02.06.2025¦11:45:57.474 | 0 | 0 | 0 | 0 | 0 | 0 | 0 | 0 | 0 | 0 | 0 | 0 | 0 | 0 | 0 | 0 | 0 | 0 | 0 | 0
02.06.2025¦11:45:58.473 | 0 | 0 | 0 | 0 | 0 | 0 | 0 | 0 | 0 | 0 | 0 | 0 | 0 | 0 | 0 | 0 | 0 | 0 | 0 | 0
02.06.2025¦11:45:59.475 | 0 | 0 | 0 | 0 | 0 | 0 | 0 | 0 | 0 | 0 | 0 | 0 | 0 | 0 | 0 | 0 | 0 | 0 | 0 | 0
02.06.2025¦11:46:00.474 | 0 | 0 | 0 | 0 | 0 | 0 | 0 | 0 | 0 | 0 | 0 | 0 | 0 | 0 | 0 | 0 | 0 | 0 | 0 | 0
02.06.2025¦11:46:01.473 | 0 | 0 | 0 | 0 | 0 | 0 | 0 | 0 | 0 | 0 | 0 | 0 | 0 | 0 | 0 | 0 | 0 | 0 | 0 | 0
02.06.2025¦11:46:02.474 | 0 | 0 | 0 | 0 | 0 | 0 | 0 | 0 | 0 | 0 | 0 | 0 | 0 | 0 | 0 | 0 | 0 | 0 | 0 | 0
02.06.2025¦11:46:03.474 | 0 | 0 | 0 | 0 | 0 | 0 | 0 | 0 | 0 | 0 | 0 | 0 | 0 | 0 | 0 | 0 | 0 | 0 | 0 | 0
02.06.2025¦11:46:04.474 | 0 | 0 | 0 | 0 | 0 | 0 | 0 | 0 | 0 | 0 | 0 | 0 | 0 | 0 | 0 | 0 | 0 | 0 | 0 | 0
02.06.2025¦11:46:05.474 | 0 | 0 | 0 | 0 | 0 | 0 | 0 | 0 | 0 | 0 | 0 | 0 | 0 | 0 | 0 | 0 | 0 | 0 | 0 | 0
02.06.2025¦11:46:06.474 | 0 | 0 | 0 | 0 | 0 | 0 | 0 | 0 | 0 | 0 | 0 | 0 | 0 | 0 | 0 | 0 | 0 | 0 | 0 | 0
02.06.2025¦11:46:07.473 | 0 | 0 | 0 | 0 | 0 | 0 | 0 | 0 | 0 | 0 | 0 | 0 | 0 | 0 | 0 | 0 | 0 | 0 | 0 | 0
02.06.2025¦11:46:08.473 | 0 | 0 | 0 | 0 | 0 | 0 | 0 | 0 | 0 | 0 | 0 | 0 | 0 | 0 | 0 | 0 | 0 | 0 | 0 | 0
02.06.2025¦11:46:09.474 | 0 | 0 | 0 | 0 | 0 | 0 | 0 | 0 | 0 | 0 | 0 | 0 | 0 | 0 | 0 | 0 | 0 | 0 | 0 | 0
02.06.2025¦11:46:10.474 | 0 | 0 | 0 | 0 | 0 | 0 | 0 | 0 | 0 | 0 | 0 | 0 | 0 | 0 | 0 | 0 | 0 | 0 | 0 | 0
02.06.2025¦11:46:11.474 | 0 | 0 | 0 | 0 | 0 | 0 | 0 | 0 | 0 | 0 | 0 | 0 | 0 | 0 | 0 | 0 | 0 | 0 | 0 | 0
02.06.2025¦11:46:12.474 | 0 | 0 | 0 | 0 | 0 | 0 | 0 | 0 | 0 | 0 | 0 | 0 | 0 | 0 | 0 | 0 | 0 | 0 | 0 | 0
02.06.2025¦11:46:13.475 | 0 | 0 | 0 | 0 | 0 | 0 | 0 | 0 | 0 | 0 | 0 | 0 | 0 | 0 | 0 | 0 | 0 | 0 | 0 | 0
02.06.2025¦11:46:14.473 | 0 | 0 | 0 | 0 | 0 | 0 | 0 | 0 | 0 | 0 | 0 | 0 | 0 | 0 | 0 | 0 | 0 | 0 | 0 | 0
02.06.2025¦11:46:15.473 | 0 | 0 | 0 | 0 | 0 | 0 | 0 | 0 | 0 | 0 | 0 | 0 | 0 | 0 | 0 | 0 | 0 | 0 | 0 | 0
02.06.2025¦11:46:16.474 | 0 | 0 | 0 | 0 | 0 | 0 | 0 | 0 | 0 | 0 | 0 | 0 | 0 | 0 | 0 | 0 | 0 | 0 | 0 | 0
02.06.2025¦11:46:17.473 | 0 | 0 | 0 | 0 | 0 | 0 | 0 | 0 | 0 | 0 | 0 | 0 | 0 | 0 | 0 | 0 | 0 | 0 | 0 | 0
02.06.2025¦11:46:18.474 | 0 | 0 | 0 | 0 | 0 | 0 | 0 | 0 | 0 | 0 | 0 | 0 | 0 | 0 | 0 | 0 | 0 | 0 | 0 | 0
02.06.2025¦11:46:19.474 | 0 | 0 | 0 | 0 | 0 | 0 | 0 | 0 | 0 | 0 | 0 | 0 | 0 | 0 | 0 | 0 | 0 | 0 | 0 | 0
02.06.2025¦11:46:20.474 | 0 | 0 | 0 | 0 | 0 | 0 | 0 | 0 | 0 | 0 | 0 | 0 | 0 | 0 | 0 | 0 | 0 | 0 | 0 | 0
02.06.2025¦11:46:21.473 | 0 | 0 | 0 | 0 | 0 | 0 | 0 | 0 | 0 | 0 | 0 | 0 | 0 | 0 | 0 | 0 | 0 | 0 | 0 | 0
02.06.2025¦11:46:22.474 | 0 | 0 | 0 | 0 | 0 | 0 | 0 | 0 | 0 | 0 | 0 | 0 | 0 | 0 | 0 | 0 | 0 | 0 | 0 | 0
02.06.2025¦11:46:23.474 | 0 | 0 | 0 | 0 | 0 | 0 | 0 | 0 | 0 | 0 | 0 | 0 | 0 | 0 | 0 | 0 | 0 | 0 | 0 | 0
02.06.2025¦11:46:24.473 | 0 | 0 | 0 | 0 | 0 | 0 | 0 | 0 | 0 | 0 | 0 | 0 | 0 | 0 | 0 | 0 | 0 | 0 | 0 | 0
02.06.2025¦11:46:25.473 | 0 | 0 | 0 | 0 | 0 | 0 | 0 | 0 | 0 | 0 | 0 | 0 | 0 | 0 | 0 | 0 | 0 | 0 | 0 | 0
02.06.2025¦11:46:26.474 | 0 | 0 | 0 | 0 | 0 | 0 | 0 | 0 | 0 | 0 | 0 | 0 | 0 | 0 | 0 | 0 | 0 | 0 | 0 | 0
02.06.2025¦11:46:27.475 | 0 | 0 | 0 | 0 | 0 | 0 | 0 | 0 | 0 | 0 | 0 | 0 | 0 | 0 | 0 | 0 | 0 | 0 | 0 | 0
02.06.2025¦11:46:28.473 | 0 | 0 | 0 | 0 | 0 | 0 | 0 | 0 | 0 | 0 | 0 | 0 | 0 | 0 | 0 | 0 | 0 | 0 | 0 | 0
02.06.2025¦11:46:29.473 | 0 | 0 | 0 | 0 | 0 | 0 | 0 | 0 | 0 | 0 | 0 | 0 | 0 | 0 | 0 | 0 | 0 | 0 | 0 | 0
02.06.2025¦11:46:30.473 | 0 | 0 | 0 | 0 | 0 | 0 | 0 | 0 | 0 | 0 | 0 | 0 | 0 | 0 | 0 | 0 | 0 | 0 | 0 | 0
02.06.2025¦11:46:31.473 | 0 | 0 | 0 | 0 | 0 | 0 | 0 | 0 | 0 | 0 | 0 | 0 | 0 | 0 | 0 | 0 | 0 | 0 | 0 | 0
02.06.2025¦11:46:32.474 | 0 | 0 | 0 | 0 | 0 | 0 | 0 | 0 | 0 | 0 | 0 | 0 | 0 | 0 | 0 | 0 | 0 | 0 | 0 | 0
02.06.2025¦11:46:33.474 | 0 | 0 | 0 | 0 | 0 | 0 | 0 | 0 | 0 | 0 | 0 | 0 | 0 | 0 | 0 | 0 | 0 | 0 | 0 | 0
02.06.2025¦11:46:34.474 | 0 | 0 | 0 | 0 | 0 | 0 | 0 | 0 | 0 | 0 | 0 | 0 | 0 | 0 | 0 | 0 | 0 | 0 | 0 | 0
02.06.2025¦11:46:35.473 | 0 | 0 | 0 | 0 | 0 | 0 | 0 | 0 | 0 | 0 | 0 | 0 | 0 | 0 | 0 | 0 | 0 | 0 | 0 | 0
02.06.2025¦11:46:36.474 | 0 | 0 | 0 | 0 | 0 | 0 | 0 | 0 | 0 | 0 | 0 | 0 | 0 | 0 | 0 | 0 | 0 | 0 | 0 | 0
02.06.2025¦11:46:37.474 | 0 | 0 | 0 | 0 | 0 | 0 | 0 | 0 | 0 | 0 | 0 | 0 | 0 | 0 | 0 | 0 | 0 | 0 | 0 | 0
02.06.2025¦11:46:38.474 | 0 | 0 | 0 | 0 | 0 | 0 | 0 | 0 | 0 | 0 | 0 | 0 | 0 | 0 | 0 | 0 | 0 | 0 | 0 | 0
02.06.2025¦11:46:39.474 | 0 | 0 | 0 | 0 | 0 | 0 | 0 | 0 | 0 | 0 | 0 | 0 | 0 | 0 | 0 | 0 | 0 | 0 | 0 | 0
02.06.2025¦11:46:40.473 | 0 | 0 | 0 | 0 | 0 | 0 | 0 | 0 | 0 | 0 | 0 | 0 | 0 | 0 | 0 | 0 | 0 | 0 | 0 | 0
02.06.2025¦11:46:41.475 | 0 | 0 | 0 | 0 | 0 | 0 | 0 | 0 | 0 | 0 | 0 | 0 | 0 | 0 | 0 | 0 | 0 | 0 | 0 | 0
02.06.2025¦11:46:42.473 | 0 | 0 | 0 | 0 | 0 | 0 | 0 | 0 | 0 | 0 | 0 | 0 | 0 | 0 | 0 | 0 | 0 | 0 | 0 | 0
02.06.2025¦11:46:43.472 | 0 | 0 | 0 | 0 | 0 | 0 | 0 | 0 | 0 | 0 | 0 | 0 | 0 | 0 | 0 | 0 | 0 | 0 | 0 | 0
02.06.2025¦11:46:44.473 | 0 | 0 | 0 | 0 | 0 | 0 | 0 | 0 | 0 | 0 | 0 | 0 | 0 | 0 | 0 | 0 | 0 | 0 | 0 | 0
02.06.2025¦11:46:45.474 | 0 | 0 | 0 | 0 | 0 | 0 | 0 | 0 | 0 | 0 | 0 | 0 | 0 | 0 | 0 | 0 | 0 | 0 | 0 | 0
02.06.2025¦11:46:46.474 | 0 | 0 | 0 | 0 | 0 | 0 | 0 | 0 | 0 | 0 | 0 | 0 | 0 | 0 | 0 | 0 | 0 | 0 | 0 | 0
02.06.2025¦11:46:47.474 | 0 | 0 | 0 | 0 | 0 | 0 | 0 | 0 | 0 | 0 | 0 | 0 | 0 | 0 | 0 | 0 | 0 | 0 | 0 | 0
02.06.2025¦11:46:48.474 | 0 | 0 | 0 | 0 | 0 | 0 | 0 | 0 | 0 | 0 | 0 | 0 | 0 | 0 | 0 | 0 | 0 | 0 | 0 | 0
02.06.2025¦11:46:49.472 | 0 | 0 | 0 | 0 | 0 | 0 | 0 | 0 | 0 | 0 | 0 | 0 | 0 | 0 | 0 | 0 | 0 | 0 | 0 | 0
02.06.2025¦11:46:50.473 | 0 | 0 | 0 | 0 | 0 | 0 | 0 | 0 | 0 | 0 | 0 | 0 | 0 | 0 | 0 | 0 | 0 | 0 | 0 | 0
02.06.2025¦11:46:51.474 | 0 | 0 | 0 | 0 | 0 | 0 | 0 | 0 | 0 | 0 | 0 | 0 | 0 | 0 | 0 | 0 | 0 | 0 | 0 | 0
02.06.2025¦11:46:52.473 | 0 | 0 | 0 | 0 | 0 | 0 | 0 | 0 | 0 | 0 | 0 | 0 | 0 | 0 | 0 | 0 | 0 | 0 | 0 | 0
02.06.2025¦11:46:53.473 | 0 | 0 | 0 | 0 | 0 | 0 | 0 | 0 | 0 | 0 | 0 | 0 | 0 | 0 | 0 | 0 | 0 | 0 | 0 | 0
02.06.2025¦11:46:54.473 | 0 | 0 | 0 | 0 | 0 | 0 | 0 | 0 | 0 | 0 | 0 | 0 | 0 | 0 | 0 | 0 | 0 | 0 | 0 | 0
02.06.2025¦11:46:55.474 | 0 | 0 | 0 | 0 | 0 | 0 | 0 | 0 | 0 | 0 | 0 | 0 | 0 | 0 | 0 | 0 | 0 | 0 | 0 | 0
02.06.2025¦11:46:56.473 | 0 | 0 | 0 | 0 | 0 | 0 | 0 | 0 | 0 | 0 | 0 | 0 | 0 | 0 | 0 | 0 | 0 | 0 | 0 | 0
02.06.2025¦11:46:57.472 | 0 | 0 | 0 | 0 | 0 | 0 | 0 | 0 | 0 | 0 | 0 | 0 | 0 | 0 | 0 | 0 | 0 | 0 | 0 | 0
02.06.2025¦11:46:58.473 | 0 | 0 | 0 | 0 | 0 | 0 | 0 | 0 | 0 | 0 | 0 | 0 | 0 | 0 | 0 | 0 | 0 | 0 | 0 | 0
02.06.2025¦11:46:59.473 | 0 | 0 | 0 | 0 | 0 | 0 | 0 | 0 | 0 | 0 | 0 | 0 | 0 | 0 | 0 | 0 | 0 | 0 | 0 | 0
02.06.2025¦11:47:00.473 | 0 | 0 | 0 | 0 | 0 | 0 | 0 | 0 | 0 | 0 | 0 | 0 | 0 | 0 | 0 | 0 | 0 | 0 | 0 | 0
02.06.2025¦11:47:01.473 | 0 | 0 | 0 | 0 | 0 | 0 | 0 | 0 | 0 | 0 | 0 | 0 | 0 | 0 | 0 | 0 | 0 | 0 | 0 | 0
02.06.2025¦11:47:02.474 | 0 | 0 | 0 | 0 | 0 | 0 | 0 | 0 | 0 | 0 | 0 | 0 | 0 | 0 | 0 | 0 | 0 | 0 | 0 | 0
02.06.2025¦11:47:03.473 | 0 | 0 | 0 | 0 | 0 | 0 | 0 | 0 | 0 | 0 | 0 | 0 | 0 | 0 | 0 | 0 | 0 | 0 | 0 | 0
02.06.2025¦11:47:04.472 | 0 | 0 | 0 | 0 | 0 | 0 | 0 | 0 | 0 | 0 | 0 | 0 | 0 | 0 | 0 | 0 | 0 | 0 | 0 | 0
02.06.2025¦11:47:05.473 | 0 | 0 | 0 | 0 | 0 | 0 | 0 | 0 | 0 | 0 | 0 | 0 | 0 | 0 | 0 | 0 | 0 | 0 | 0 | 0
02.06.2025¦11:47:06.474 | 0 | 0 | 0 | 0 | 0 | 0 | 0 | 0 | 0 | 0 | 0 | 0 | 0 | 0 | 0 | 0 | 0 | 0 | 0 | 0
02.06.2025¦11:47:07.473 | 0 | 0 | 0 | 0 | 0 | 0 | 0 | 0 | 0 | 0 | 0 | 0 | 0 | 0 | 0 | 0 | 0 | 0 | 0 | 0
02.06.2025¦11:47:08.473 | 0 | 0 | 0 | 0 | 0 | 0 | 0 | 0 | 0 | 0 | 0 | 0 | 0 | 0 | 0 | 0 | 0 | 0 | 0 | 0
02.06.2025¦11:47:09.473 | 0 | 0 | 0 | 0 | 0 | 0 | 0 | 0 | 0 | 0 | 0 | 0 | 0 | 0 | 0 | 0 | 0 | 0 | 0 | 0
02.06.2025¦11:47:10.473 | 0 | 0 | 0 | 0 | 0 | 0 | 0 | 0 | 0 | 0 | 0 | 0 | 0 | 0 | 0 | 0 | 0 | 0 | 0 | 0
02.06.2025¦11:47:11.473 | 0 | 0 | 0 | 0 | 0 | 0 | 0 | 0 | 0 | 0 | 0 | 0 | 0 | 0 | 0 | 0 | 0 | 0 | 0 | 0
02.06.2025¦11:47:12.472 | 0 | 0 | 0 | 0 | 0 | 0 | 0 | 0 | 0 | 0 | 0 | 0 | 0 | 0 | 0 | 0 | 0 | 0 | 0 | 0
02.06.2025¦11:47:13.473 | 0 | 0 | 0 | 0 | 0 | 0 | 0 | 0 | 0 | 0 | 0 | 0 | 0 | 0 | 0 | 0 | 0 | 0 | 0 | 0
02.06.2025¦11:47:14.474 | 0 | 0 | 0 | 0 | 0 | 0 | 0 | 0 | 0 | 0 | 0 | 0 | 0 | 0 | 0 | 0 | 0 | 0 | 0 | 0
02.06.2025¦11:47:15.474 | 0 | 0 | 0 | 0 | 0 | 0 | 0 | 0 | 0 | 0 | 0 | 0 | 0 | 0 | 0 | 0 | 0 | 0 | 0 | 0
02.06.2025¦11:47:16.472 | 0 | 0 | 0 | 0 | 0 | 0 | 0 | 0 | 0 | 0 | 0 | 0 | 0 | 0 | 0 | 0 | 0 | 0 | 0 | 0
02.06.2025¦11:47:17.473 | 0 | 0 | 0 | 0 | 0 | 0 | 0 | 0 | 0 | 0 | 0 | 0 | 0 | 0 | 0 | 0 | 0 | 0 | 0 | 0
02.06.2025¦11:47:18.474 | 0 | 0 | 0 | 0 | 0 | 0 | 0 | 0 | 0 | 0 | 0 | 0 | 0 | 0 | 0 | 0 | 0 | 0 | 0 | 0
02.06.2025¦11:47:19.473 | 0 | 0 | 0 | 0 | 0 | 0 | 0 | 0 | 0 | 0 | 0 | 0 | 0 | 0 | 0 | 0 | 0 | 0 | 0 | 0
02.06.2025¦11:47:20.473 | 0 | 0 | 0 | 0 | 0 | 0 | 0 | 0 | 0 | 0 | 0 | 0 | 0 | 0 | 0 | 0 | 0 | 0 | 0 | 0
02.06.2025¦11:47:21.472 | 0 | 0 | 0 | 0 | 0 | 0 | 0 | 0 | 0 | 0 | 0 | 0 | 0 | 0 | 0 | 0 | 0 | 0 | 0 | 0
02.06.2025¦11:47:22.473 | 0 | 0 | 0 | 0 | 0 | 0 | 0 | 0 | 0 | 0 | 0 | 0 | 0 | 0 | 0 | 0 | 0 | 0 | 0 | 0
02.06.2025¦11:47:23.473 | 0 | 0 | 0 | 0 | 0 | 0 | 0 | 0 | 0 | 0 | 0 | 0 | 0 | 0 | 0 | 0 | 0 | 0 | 0 | 0
02.06.2025¦11:47:24.473 | 0 | 0 | 0 | 0 | 0 | 0 | 0 | 0 | 0 | 0 | 0 | 0 | 0 | 0 | 0 | 0 | 0 | 0 | 0 | 0
02.06.2025¦11:47:25.473 | 0 | 0 | 0 | 0 | 0 | 0 | 0 | 0 | 0 | 0 | 0 | 0 | 0 | 0 | 0 | 0 | 0 | 0 | 0 | 0
02.06.2025¦11:47:26.473 | 0 | 0 | 0 | 0 | 0 | 0 | 0 | 0 | 0 | 0 | 0 | 0 | 0 | 0 | 0 | 0 | 0 | 0 | 0 | 0
02.06.2025¦11:47:27.473 | 0 | 0 | 0 | 0 | 0 | 0 | 0 | 0 | 0 | 0 | 0 | 0 | 0 | 0 | 0 | 0 | 0 | 0 | 0 | 0
02.06.2025¦11:47:28.474 | 0 | 0 | 0 | 0 | 0 | 0 | 0 | 0 | 0 | 0 | 0 | 0 | 0 | 0 | 0 | 0 | 0 | 0 | 0 | 0
02.06.2025¦11:47:29.473 | 0 | 0 | 0 | 0 | 0 | 0 | 0 | 0 | 0 | 0 | 0 | 0 | 0 | 0 | 0 | 0 | 0 | 0 | 0 | 0
02.06.2025¦11:47:30.472 | 0 | 0 | 0 | 0 | 0 | 0 | 0 | 0 | 0 | 0 | 0 | 0 | 0 | 0 | 0 | 0 | 0 | 0 | 0 | 0
02.06.2025¦11:47:31.473 | 0 | 0 | 0 | 0 | 0 | 0 | 0 | 0 | 0 | 0 | 0 | 0 | 0 | 0 | 0 | 0 | 0 | 0 | 0 | 0
02.06.2025¦11:47:32.473 | 0 | 0 | 0 | 0 | 0 | 0 | 0 | 0 | 0 | 0 | 0 | 0 | 0 | 0 | 0 | 0 | 0 | 0 | 0 | 0
02.06.2025¦11:47:33.473 | 0 | 0 | 0 | 0 | 0 | 0 | 0 | 0 | 0 | 0 | 0 | 0 | 0 | 0 | 0 | 0 | 0 | 0 | 0 | 0
02.06.2025¦11:47:34.474 | 0 | 0 | 0 | 0 | 0 | 0 | 0 | 0 | 0 | 0 | 0 | 0 | 0 | 0 | 0 | 0 | 0 | 0 | 0 | 0
02.06.2025¦11:47:35.474 | 0 | 0 | 0 | 0 | 0 | 0 | 0 | 0 | 0 | 0 | 0 | 0 | 0 | 0 | 0 | 0 | 0 | 0 | 0 | 0
02.06.2025¦11:47:36.474 | 0 | 0 | 0 | 0 | 0 | 0 | 0 | 0 | 0 | 0 | 0 | 0 | 0 | 0 | 0 | 0 | 0 | 0 | 0 | 0
02.06.2025¦11:47:37.475 | 0 | 0 | 0 | 0 | 0 | 0 | 0 | 0 | 0 | 0 | 0 | 0 | 0 | 0 | 0 | 0 | 0 | 0 | 0 | 0
02.06.2025¦11:47:38.474 | 0 | 0 | 0 | 0 | 0 | 0 | 0 | 0 | 0 | 0 | 0 | 0 | 0 | 0 | 0 | 0 | 0 | 0 | 0 | 0
02.06.2025¦11:47:39.474 | 0 | 0 | 0 | 0 | 0 | 0 | 0 | 0 | 0 | 0 | 0 | 0 | 0 | 0 | 0 | 0 | 0 | 0 | 0 | 0
02.06.2025¦11:47:40.474 | 0 | 0 | 0 | 0 | 0 | 0 | 0 | 0 | 0 | 0 | 0 | 0 | 0 | 0 | 0 | 0 | 0 | 0 | 0 | 0
02.06.2025¦11:47:41.472 | 0 | 0 | 0 | 0 | 0 | 0 | 0 | 0 | 0 | 0 | 0 | 0 | 0 | 0 | 0 | 0 | 0 | 0 | 0 | 0
02.06.2025¦11:47:42.473 | 0 | 0 | 0 | 0 | 0 | 0 | 0 | 0 | 0 | 0 | 0 | 0 | 0 | 0 | 0 | 0 | 0 | 0 | 0 | 0
02.06.2025¦11:47:43.473 | 0 | 0 | 0 | 0 | 0 | 0 | 0 | 0 | 0 | 0 | 0 | 0 | 0 | 0 | 0 | 0 | 0 | 0 | 0 | 0
02.06.2025¦11:47:44.473 | 0 | 0 | 0 | 0 | 0 | 0 | 0 | 0 | 0 | 0 | 0 | 0 | 0 | 0 | 0 | 0 | 0 | 0 | 0 | 0
02.06.2025¦11:47:45.472 | 0 | 0 | 0 | 0 | 0 | 0 | 0 | 0 | 0 | 0 | 0 | 0 | 0 | 0 | 0 | 0 | 0 | 0 | 0 | 0
02.06.2025¦11:47:46.473 | 0 | 0 | 0 | 0 | 0 | 0 | 0 | 0 | 0 | 0 | 0 | 0 | 0 | 0 | 0 | 0 | 0 | 0 | 0 | 0
02.06.2025¦11:47:47.474 | 0 | 0 | 0 | 0 | 0 | 0 | 0 | 0 | 0 | 0 | 0 | 0 | 0 | 0 | 0 | 0 | 0 | 0 | 0 | 0
02.06.2025¦11:47:48.474 | 0 | 0 | 0 | 0 | 0 | 0 | 0 | 0 | 0 | 0 | 0 | 0 | 0 | 0 | 0 | 0 | 0 | 0 | 0 | 0
02.06.2025¦11:47:49.474 | 0 | 0 | 0 | 0 | 0 | 0 | 0 | 0 | 0 | 0 | 0 | 0 | 0 | 0 | 0 | 0 | 0 | 0 | 0 | 0
02.06.2025¦11:47:50.473 | 0 | 0 | 0 | 0 | 0 | 0 | 0 | 0 | 0 | 0 | 0 | 0 | 0 | 0 | 0 | 0 | 0 | 0 | 0 | 0
02.06.2025¦11:47:51.473 | 0 | 0 | 0 | 0 | 0 | 0 | 0 | 0 | 0 | 0 | 0 | 0 | 0 | 0 | 0 | 0 | 0 | 0 | 0 | 0
02.06.2025¦11:47:52.473 | 0 | 0 | 0 | 0 | 0 | 0 | 0 | 0 | 0 | 0 | 0 | 0 | 0 | 0 | 0 | 0 | 0 | 0 | 0 | 0
02.06.2025¦11:47:53.472 | 0 | 0 | 0 | 0 | 0 | 0 | 0 | 0 | 0 | 0 | 0 | 0 | 0 | 0 | 0 | 0 | 0 | 0 | 0 | 0
02.06.2025¦11:47:54.473 | 0 | 0 | 0 | 0 | 0 | 0 | 0 | 0 | 0 | 0 | 0 | 0 | 0 | 0 | 0 | 0 | 0 | 0 | 0 | 0
02.06.2025¦11:47:55.473 | 0 | 0 | 0 | 0 | 0 | 0 | 0 | 0 | 0 | 0 | 0 | 0 | 0 | 0 | 0 | 0 | 0 | 0 | 0 | 0
02.06.2025¦11:47:56.473 | 0 | 0 | 0 | 0 | 0 | 0 | 0 | 0 | 0 | 0 | 0 | 0 | 0 | 0 | 0 | 0 | 0 | 0 | 0 | 0
02.06.2025¦11:47:57.473 | 0 | 0 | 0 | 0 | 0 | 0 | 0 | 0 | 0 | 0 | 0 | 0 | 0 | 0 | 0 | 0 | 0 | 0 | 0 | 0
02.06.2025¦11:47:58.474 | 0 | 0 | 0 | 0 | 0 | 0 | 0 | 0 | 0 | 0 | 0 | 0 | 0 | 0 | 0 | 0 | 0 | 0 | 0 | 0
02.06.2025¦11:47:59.473 | 0 | 0 | 0 | 0 | 0 | 0 | 0 | 0 | 0 | 0 | 0 | 0 | 0 | 0 | 0 | 0 | 0 | 0 | 0 | 0
02.06.2025¦11:48:00.473 | 0 | 0 | 0 | 0 | 0 | 0 | 0 | 0 | 0 | 0 | 0 | 0 | 0 | 0 | 0 | 0 | 0 | 0 | 0 | 0
02.06.2025¦11:48:01.474 | 0 | 0 | 0 | 0 | 0 | 0 | 0 | 0 | 0 | 0 | 0 | 0 | 0 | 0 | 0 | 0 | 0 | 0 | 0 | 0
02.06.2025¦11:48:02.474 | 0 | 0 | 0 | 0 | 0 | 0 | 0 | 0 | 0 | 0 | 0 | 0 | 0 | 0 | 0 | 0 | 0 | 0 | 0 | 0
02.06.2025¦11:48:03.474 | 0 | 0 | 0 | 0 | 0 | 0 | 0 | 0 | 0 | 0 | 0 | 0 | 0 | 0 | 0 | 0 | 0 | 0 | 0 | 0
02.06.2025¦11:48:04.473 | 0 | 0 | 0 | 0 | 0 | 0 | 0 | 0 | 0 | 0 | 0 | 0 | 0 | 0 | 0 | 0 | 0 | 0 | 0 | 0
02.06.2025¦11:48:05.475 | 0 | 0 | 0 | 0 | 0 | 0 | 0 | 0 | 0 | 0 | 0 | 0 | 0 | 0 | 0 | 0 | 0 | 0 | 0 | 0
02.06.2025¦11:48:06.473 | 0 | 0 | 0 | 0 | 0 | 0 | 0 | 0 | 0 | 0 | 0 | 0 | 0 | 0 | 0 | 0 | 0 | 0 | 0 | 0
02.06.2025¦11:48:07.474 | 0 | 0 | 0 | 0 | 0 | 0 | 0 | 0 | 0 | 0 | 0 | 0 | 0 | 0 | 0 | 0 | 0 | 0 | 0 | 0
02.06.2025¦11:48:08.473 | 0 | 0 | 0 | 0 | 0 | 0 | 0 | 0 | 0 | 0 | 0 | 0 | 0 | 0 | 0 | 0 | 0 | 0 | 0 | 0
02.06.2025¦11:48:09.473 | 0 | 0 | 0 | 0 | 0 | 0 | 0 | 0 | 0 | 0 | 0 | 0 | 0 | 0 | 0 | 0 | 0 | 0 | 0 | 0
02.06.2025¦11:48:10.474 | 0 | 0 | 0 | 0 | 0 | 0 | 0 | 0 | 0 | 0 | 0 | 0 | 0 | 0 | 0 | 0 | 0 | 0 | 0 | 0
02.06.2025¦11:48:11.474 | 0 | 0 | 0 | 0 | 0 | 0 | 0 | 0 | 0 | 0 | 0 | 0 | 0 | 0 | 0 | 0 | 0 | 0 | 0 | 0
02.06.2025¦11:48:12.474 | 0 | 0 | 0 | 0 | 0 | 0 | 0 | 0 | 0 | 0 | 0 | 0 | 0 | 0 | 0 | 0 | 0 | 0 | 0 | 0
02.06.2025¦11:48:13.473 | 0 | 0 | 0 | 0 | 0 | 0 | 0 | 0 | 0 | 0 | 0 | 0 | 0 | 0 | 0 | 0 | 0 | 0 | 0 | 0
02.06.2025¦11:48:14.472 | 0 | 0 | 0 | 0 | 0 | 0 | 0 | 0 | 0 | 0 | 0 | 0 | 0 | 0 | 0 | 0 | 0 | 0 | 0 | 0
02.06.2025¦11:48:15.473 | 0 | 0 | 0 | 0 | 0 | 0 | 0 | 0 | 0 | 0 | 0 | 0 | 0 | 0 | 0 | 0 | 0 | 0 | 0 | 0
02.06.2025¦11:48:16.474 | 0 | 0 | 0 | 0 | 0 | 0 | 0 | 0 | 0 | 0 | 0 | 0 | 0 | 0 | 0 | 0 | 0 | 0 | 0 | 0
02.06.2025¦11:48:17.472 | 0 | 0 | 0 | 0 | 0 | 0 | 0 | 0 | 0 | 0 | 0 | 0 | 0 | 0 | 0 | 0 | 0 | 0 | 0 | 0
02.06.2025¦11:48:18.473 | 0 | 0 | 0 | 0 | 0 | 0 | 0 | 0 | 0 | 0 | 0 | 0 | 0 | 0 | 0 | 0 | 0 | 0 | 0 | 0
02.06.2025¦11:48:19.474 | 0 | 0 | 0 | 0 | 0 | 0 | 0 | 0 | 0 | 0 | 0 | 0 | 0 | 0 | 0 | 0 | 0 | 0 | 0 | 0
02.06.2025¦11:48:20.473 | 0 | 0 | 0 | 0 | 0 | 0 | 0 | 0 | 0 | 0 | 0 | 0 | 0 | 0 | 0 | 0 | 0 | 0 | 0 | 0
02.06.2025¦11:48:21.474 | 0 | 0 | 0 | 0 | 0 | 0 | 0 | 0 | 0 | 0 | 0 | 0 | 0 | 0 | 0 | 0 | 0 | 0 | 0 | 0
02.06.2025¦11:48:22.474 | 0 | 0 | 0 | 0 | 0 | 0 | 0 | 0 | 0 | 0 | 0 | 0 | 0 | 0 | 0 | 0 | 0 | 0 | 0 | 0
02.06.2025¦11:48:23.473 | 0 | 0 | 0 | 0 | 0 | 0 | 0 | 0 | 0 | 0 | 0 | 0 | 0 | 0 | 0 | 0 | 0 | 0 | 0 | 0
02.06.2025¦11:48:24.474 | 0 | 0 | 0 | 0 | 0 | 0 | 0 | 0 | 0 | 0 | 0 | 0 | 0 | 0 | 0 | 0 | 0 | 0 | 0 | 0
02.06.2025¦11:48:25.474 | 0 | 0 | 0 | 0 | 0 | 0 | 0 | 0 | 0 | 0 | 0 | 0 | 0 | 0 | 0 | 0 | 0 | 0 | 0 | 0
02.06.2025¦11:48:26.475 | 0 | 0 | 0 | 0 | 0 | 0 | 0 | 0 | 0 | 0 | 0 | 0 | 0 | 0 | 0 | 0 | 0 | 0 | 0 | 0
02.06.2025¦11:48:27.474 | 0 | 0 | 0 | 0 | 0 | 0 | 0 | 0 | 0 | 0 | 0 | 0 | 0 | 0 | 0 | 0 | 0 | 0 | 0 | 0
02.06.2025¦11:48:28.474 | 0 | 0 | 0 | 0 | 0 | 0 | 0 | 0 | 0 | 0 | 0 | 0 | 0 | 0 | 0 | 0 | 0 | 0 | 0 | 0
02.06.2025¦11:48:29.474 | 0 | 0 | 0 | 0 | 0 | 0 | 0 | 0 | 0 | 0 | 0 | 0 | 0 | 0 | 0 | 0 | 0 | 0 | 0 | 0
02.06.2025¦11:48:30.474 | 0 | 0 | 0 | 0 | 0 | 0 | 0 | 0 | 0 | 0 | 0 | 0 | 0 | 0 | 0 | 0 | 0 | 0 | 0 | 0
02.06.2025¦11:48:31.474 | 0 | 0 | 0 | 0 | 0 | 0 | 0 | 0 | 0 | 0 | 0 | 0 | 0 | 0 | 0 | 0 | 0 | 0 | 0 | 0
02.06.2025¦11:48:32.473 | 0 | 0 | 0 | 0 | 0 | 0 | 0 | 0 | 0 | 0 | 0 | 0 | 0 | 0 | 0 | 0 | 0 | 0 | 0 | 0
02.06.2025¦11:48:33.473 | 0 | 0 | 0 | 0 | 0 | 0 | 0 | 0 | 0 | 0 | 0 | 0 | 0 | 0 | 0 | 0 | 0 | 0 | 0 | 0
02.06.2025¦11:48:34.474 | 0 | 0 | 0 | 0 | 0 | 0 | 0 | 0 | 0 | 0 | 0 | 0 | 0 | 0 | 0 | 0 | 0 | 0 | 0 | 0
02.06.2025¦11:48:35.473 | 0 | 0 | 0 | 0 | 0 | 0 | 0 | 0 | 0 | 0 | 0 | 0 | 0 | 0 | 0 | 0 | 0 | 0 | 0 | 0
02.06.2025¦11:48:36.474 | 0 | 0 | 0 | 0 | 0 | 0 | 0 | 0 | 0 | 0 | 0 | 0 | 0 | 0 | 0 | 0 | 0 | 0 | 0 | 0
02.06.2025¦11:48:37.474 | 0 | 0 | 0 | 0 | 0 | 0 | 0 | 0 | 0 | 0 | 0 | 0 | 0 | 0 | 0 | 0 | 0 | 0 | 0 | 0
02.06.2025¦11:48:38.474 | 0 | 0 | 0 | 0 | 0 | 0 | 0 | 0 | 0 | 0 | 0 | 0 | 0 | 0 | 0 | 0 | 0 | 0 | 0 | 0
02.06.2025¦11:48:39.473 | 0 | 0 | 0 | 0 | 0 | 0 | 0 | 0 | 0 | 0 | 0 | 0 | 0 | 0 | 0 | 0 | 0 | 0 | 0 | 0
02.06.2025¦11:48:40.473 | 0 | 0 | 0 | 0 | 0 | 0 | 0 | 0 | 0 | 0 | 0 | 0 | 0 | 0 | 0 | 0 | 0 | 0 | 0 | 0
02.06.2025¦11:48:41.473 | 0 | 0 | 0 | 0 | 0 | 0 | 0 | 0 | 0 | 0 | 0 | 0 | 0 | 0 | 0 | 0 | 0 | 0 | 0 | 0
02.06.2025¦11:48:42.473 | 0 | 0 | 0 | 0 | 0 | 0 | 0 | 0 | 0 | 0 | 0 | 0 | 0 | 0 | 0 | 0 | 0 | 0 | 0 | 0
02.06.2025¦11:48:43.473 | 0 | 0 | 0 | 0 | 0 | 0 | 0 | 0 | 0 | 0 | 0 | 0 | 0 | 0 | 0 | 0 | 0 | 0 | 0 | 0
02.06.2025¦11:48:44.474 | 0 | 0 | 0 | 0 | 0 | 0 | 0 | 0 | 0 | 0 | 0 | 0 | 0 | 0 | 0 | 0 | 0 | 0 | 0 | 0
02.06.2025¦11:48:45.474 | 0 | 0 | 0 | 0 | 0 | 0 | 0 | 0 | 0 | 0 | 0 | 0 | 0 | 0 | 0 | 0 | 0 | 0 | 0 | 0
02.06.2025¦11:48:46.474 | 0 | 0 | 0 | 0 | 0 | 0 | 0 | 0 | 0 | 0 | 0 | 0 | 0 | 0 | 0 | 0 | 0 | 0 | 0 | 0
02.06.2025¦11:48:47.475 | 0 | 0 | 0 | 0 | 0 | 0 | 0 | 0 | 0 | 0 | 0 | 0 | 0 | 0 | 0 | 0 | 0 | 0 | 0 | 0
02.06.2025¦11:48:48.473 | 0 | 0 | 0 | 0 | 0 | 0 | 0 | 0 | 0 | 0 | 0 | 0 | 0 | 0 | 0 | 0 | 0 | 0 | 0 | 0
02.06.2025¦11:48:49.473 | 0 | 0 | 0 | 0 | 0 | 0 | 0 | 0 | 0 | 0 | 0 | 0 | 0 | 0 | 0 | 0 | 0 | 0 | 0 | 0
02.06.2025¦11:48:50.474 | 0 | 0 | 0 | 0 | 0 | 0 | 0 | 0 | 0 | 0 | 0 | 0 | 0 | 0 | 0 | 0 | 0 | 0 | 0 | 0
02.06.2025¦11:48:51.474 | 0 | 0 | 0 | 0 | 0 | 0 | 0 | 0 | 0 | 0 | 0 | 0 | 0 | 0 | 0 | 0 | 0 | 0 | 0 | 0
02.06.2025¦11:48:52.474 | 0 | 0 | 0 | 0 | 0 | 0 | 0 | 0 | 0 | 0 | 0 | 0 | 0 | 0 | 0 | 0 | 0 | 0 | 0 | 0
02.06.2025¦11:48:53.474 | 0 | 0 | 0 | 0 | 0 | 0 | 0 | 0 | 0 | 0 | 0 | 0 | 0 | 0 | 0 | 0 | 0 | 0 | 0 | 0
02.06.2025¦11:48:54.475 | 0 | 0 | 0 | 0 | 0 | 0 | 0 | 0 | 0 | 0 | 0 | 0 | 0 | 0 | 0 | 0 | 0 | 0 | 0 | 0
02.06.2025¦11:48:55.473 | 0 | 0 | 0 | 0 | 0 | 0 | 0 | 0 | 0 | 0 | 0 | 0 | 0 | 0 | 0 | 0 | 0 | 0 | 0 | 0
02.06.2025¦11:48:56.473 | 0 | 0 | 0 | 0 | 0 | 0 | 0 | 0 | 0 | 0 | 0 | 0 | 0 | 0 | 0 | 0 | 0 | 0 | 0 | 0
02.06.2025¦11:48:57.474 | 0 | 0 | 0 | 0 | 0 | 0 | 0 | 0 | 0 | 0 | 0 | 0 | 0 | 0 | 0 | 0 | 0 | 0 | 0 | 0
02.06.2025¦11:48:58.474 | 0 | 0 | 0 | 0 | 0 | 0 | 0 | 0 | 0 | 0 | 0 | 0 | 0 | 0 | 0 | 0 | 0 | 0 | 0 | 0
02.06.2025¦11:48:59.474 | 0 | 0 | 0 | 0 | 0 | 0 | 0 | 0 | 0 | 0 | 0 | 0 | 0 | 0 | 0 | 0 | 0 | 0 | 0 | 0
02.06.2025¦11:49:00.473 | 0 | 0 | 0 | 0 | 0 | 0 | 0 | 0 | 0 | 0 | 0 | 0 | 0 | 0 | 0 | 0 | 0 | 0 | 0 | 0
02.06.2025¦11:49:01.474 | 0 | 0 | 0 | 0 | 0 | 0 | 0 | 0 | 0 | 0 | 0 | 0 | 0 | 0 | 0 | 0 | 0 | 0 | 0 | 0
02.06.2025¦11:49:02.472 | 0 | 0 | 0 | 0 | 0 | 0 | 0 | 0 | 0 | 0 | 0 | 0 | 0 | 0 | 0 | 0 | 0 | 0 | 0 | 0
02.06.2025¦11:49:03.473 | 0 | 0 | 0 | 0 | 0 | 0 | 0 | 0 | 0 | 0 | 0 | 0 | 0 | 0 | 0 | 0 | 0 | 0 | 0 | 0
02.06.2025¦11:49:04.473 | 0 | 0 | 0 | 0 | 0 | 0 | 0 | 0 | 0 | 0 | 0 | 0 | 0 | 0 | 0 | 0 | 0 | 0 | 0 | 0
02.06.2025¦11:49:05.472 | 0 | 0 | 0 | 0 | 0 | 0 | 0 | 0 | 0 | 0 | 0 | 0 | 0 | 0 | 0 | 0 | 0 | 0 | 0 | 0
02.06.2025¦11:49:06.474 | 0 | 0 | 0 | 0 | 0 | 0 | 0 | 0 | 0 | 0 | 0 | 0 | 0 | 0 | 0 | 0 | 0 | 0 | 0 | 0
02.06.2025¦11:49:07.473 | 0 | 0 | 0 | 0 | 0 | 0 | 0 | 0 | 0 | 0 | 0 | 0 | 0 | 0 | 0 | 0 | 0 | 0 | 0 | 0
02.06.2025¦11:49:08.474 | 0 | 0 | 0 | 0 | 0 | 0 | 0 | 0 | 0 | 0 | 0 | 0 | 0 | 0 | 0 | 0 | 0 | 0 | 0 | 0
02.06.2025¦11:49:09.473 | 0 | 0 | 0 | 0 | 0 | 0 | 0 | 0 | 0 | 0 | 0 | 0 | 0 | 0 | 0 | 0 | 0 | 0 | 0 | 0
02.06.2025¦11:49:10.473 | 0 | 0 | 0 | 0 | 0 | 0 | 0 | 0 | 0 | 0 | 0 | 0 | 0 | 0 | 0 | 0 | 0 | 0 | 0 | 0
02.06.2025¦11:49:11.474 | 0 | 0 | 0 | 0 | 0 | 0 | 0 | 0 | 0 | 0 | 0 | 0 | 0 | 0 | 0 | 0 | 0 | 0 | 0 | 0
02.06.2025¦11:49:12.474 | 0 | 0 | 0 | 0 | 0 | 0 | 0 | 0 | 0 | 0 | 0 | 0 | 0 | 0 | 0 | 0 | 0 | 0 | 0 | 0
02.06.2025¦11:49:13.474 | 0 | 0 | 0 | 0 | 0 | 0 | 0 | 0 | 0 | 0 | 0 | 0 | 0 | 0 | 0 | 0 | 0 | 0 | 0 | 0
02.06.2025¦11:49:14.474 | 0 | 0 | 0 | 0 | 0 | 0 | 0 | 0 | 0 | 0 | 0 | 0 | 0 | 0 | 0 | 0 | 0 | 0 | 0 | 0
02.06.2025¦11:49:15.473 | 0 | 0 | 0 | 0 | 0 | 0 | 0 | 0 | 0 | 0 | 0 | 0 | 0 | 0 | 0 | 0 | 0 | 0 | 0 | 0
02.06.2025¦11:49:16.474 | 0 | 0 | 0 | 0 | 0 | 0 | 0 | 0 | 0 | 0 | 0 | 0 | 0 | 0 | 0 | 0 | 0 | 0 | 0 | 0
02.06.2025¦11:49:17.474 | 0 | 0 | 0 | 0 | 0 | 0 | 0 | 0 | 0 | 0 | 0 | 0 | 0 | 0 | 0 | 0 | 0 | 0 | 0 | 0
02.06.2025¦11:49:18.473 | 0 | 0 | 0 | 0 | 0 | 0 | 0 | 0 | 0 | 0 | 0 | 0 | 0 | 0 | 0 | 0 | 0 | 0 | 0 | 0
02.06.2025¦11:49:19.473 | 0 | 0 | 0 | 0 | 0 | 0 | 0 | 0 | 0 | 0 | 0 | 0 | 0 | 0 | 0 | 0 | 0 | 0 | 0 | 0
02.06.2025¦11:49:20.475 | 0 | 0 | 0 | 0 | 0 | 0 | 0 | 0 | 0 | 0 | 0 | 0 | 0 | 0 | 0 | 0 | 0 | 0 | 0 | 0
02.06.2025¦11:49:21.473 | 0 | 0 | 0 | 0 | 0 | 0 | 0 | 0 | 0 | 0 | 0 | 0 | 0 | 0 | 0 | 0 | 0 | 0 | 0 | 0
02.06.2025¦11:49:22.473 | 0 | 0 | 0 | 0 | 0 | 0 | 0 | 0 | 0 | 0 | 0 | 0 | 0 | 0 | 0 | 0 | 0 | 0 | 0 | 0
02.06.2025¦11:49:23.473 | 0 | 0 | 0 | 0 | 0 | 0 | 0 | 0 | 0 | 0 | 0 | 0 | 0 | 0 | 0 | 0 | 0 | 0 | 0 | 0
02.06.2025¦11:49:24.473 | 0 | 0 | 0 | 0 | 0 | 0 | 0 | 0 | 0 | 0 | 0 | 0 | 0 | 0 | 0 | 0 | 0 | 0 | 0 | 0
02.06.2025¦11:49:25.474 | 0 | 0 | 0 | 0 | 0 | 0 | 0 | 0 | 0 | 0 | 0 | 0 | 0 | 0 | 0 | 0 | 0 | 0 | 0 | 0
02.06.2025¦11:49:26.473 | 0 | 0 | 0 | 0 | 0 | 0 | 0 | 0 | 0 | 0 | 0 | 0 | 0 | 0 | 0 | 0 | 0 | 0 | 0 | 0
02.06.2025¦11:49:27.474 | 0 | 0 | 0 | 0 | 0 | 0 | 0 | 0 | 0 | 0 | 0 | 0 | 0 | 0 | 0 | 0 | 0 | 0 | 0 | 0
02.06.2025¦11:49:28.473 | 0 | 0 | 0 | 0 | 0 | 0 | 0 | 0 | 0 | 0 | 0 | 0 | 0 | 0 | 0 | 0 | 0 | 0 | 0 | 0
02.06.2025¦11:49:29.475 | 0 | 0 | 0 | 0 | 0 | 0 | 0 | 0 | 0 | 0 | 0 | 0 | 0 | 0 | 0 | 0 | 0 | 0 | 0 | 0
02.06.2025¦11:49:30.473 | 0 | 0 | 0 | 0 | 0 | 0 | 0 | 0 | 0 | 0 | 0 | 0 | 0 | 0 | 0 | 0 | 0 | 0 | 0 | 0
02.06.2025¦11:49:31.472 | 0 | 0 | 0 | 0 | 0 | 0 | 0 | 0 | 0 | 0 | 0 | 0 | 0 | 0 | 0 | 0 | 0 | 0 | 0 | 0
02.06.2025¦11:49:32.473 | 0 | 0 | 0 | 0 | 0 | 0 | 0 | 0 | 0 | 0 | 0 | 0 | 0 | 0 | 0 | 0 | 0 | 0 | 0 | 0
02.06.2025¦11:49:33.473 | 0 | 0 | 0 | 0 | 0 | 0 | 0 | 0 | 0 | 0 | 0 | 0 | 0 | 0 | 0 | 0 | 0 | 0 | 0 | 0
02.06.2025¦11:49:34.474 | 0 | 0 | 0 | 0 | 0 | 0 | 0 | 0 | 0 | 0 | 0 | 0 | 0 | 0 | 0 | 0 | 0 | 0 | 0 | 0
02.06.2025¦11:49:35.473 | 0 | 0 | 0 | 0 | 0 | 0 | 0 | 0 | 0 | 0 | 0 | 0 | 0 | 0 | 0 | 0 | 0 | 0 | 0 | 0
02.06.2025¦11:49:36.474 | 0 | 0 | 0 | 0 | 0 | 0 | 0 | 0 | 0 | 0 | 0 | 0 | 0 | 0 | 0 | 0 | 0 | 0 | 0 | 0
02.06.2025¦11:49:37.474 | 0 | 0 | 0 | 0 | 0 | 0 | 0 | 0 | 0 | 0 | 0 | 0 | 0 | 0 | 0 | 0 | 0 | 0 | 0 | 0
02.06.2025¦11:49:38.474 | 0 | 0 | 0 | 0 | 0 | 0 | 0 | 0 | 0 | 0 | 0 | 0 | 0 | 0 | 0 | 0 | 0 | 0 | 0 | 0
02.06.2025¦11:49:39.473 | 0 | 0 | 0 | 0 | 0 | 0 | 0 | 0 | 0 | 0 | 0 | 0 | 0 | 0 | 0 | 0 | 0 | 0 | 0 | 0
02.06.2025¦11:49:40.474 | 0 | 0 | 0 | 0 | 0 | 0 | 0 | 0 | 0 | 0 | 0 | 0 | 0 | 0 | 0 | 0 | 0 | 0 | 0 | 0
02.06.2025¦11:49:41.474 | 0 | 0 | 0 | 0 | 0 | 0 | 0 | 0 | 0 | 0 | 0 | 0 | 0 | 0 | 0 | 0 | 0 | 0 | 0 | 0
02.06.2025¦11:49:42.473 | 0 | 0 | 0 | 0 | 0 | 0 | 0 | 0 | 0 | 0 | 0 | 0 | 0 | 0 | 0 | 0 | 0 | 0 | 0 | 0
02.06.2025¦11:49:43.474 | 0 | 0 | 0 | 0 | 0 | 0 | 0 | 0 | 0 | 0 | 0 | 0 | 0 | 0 | 0 | 0 | 0 | 0 | 0 | 0
02.06.2025¦11:49:44.474 | 0 | 0 | 0 | 0 | 0 | 0 | 0 | 0 | 0 | 0 | 0 | 0 | 0 | 0 | 0 | 0 | 0 | 0 | 0 | 0
02.06.2025¦11:49:45.474 | 0 | 0 | 0 | 0 | 0 | 0 | 0 | 0 | 0 | 0 | 0 | 0 | 0 | 0 | 0 | 0 | 0 | 0 | 0 | 0
02.06.2025¦11:49:46.473 | 0 | 0 | 0 | 0 | 0 | 0 | 0 | 0 | 0 | 0 | 0 | 0 | 0 | 0 | 0 | 0 | 0 | 0 | 0 | 0
02.06.2025¦11:49:47.474 | 0 | 0 | 0 | 0 | 0 | 0 | 0 | 0 | 0 | 0 | 0 | 0 | 0 | 0 | 0 | 0 | 0 | 0 | 0 | 0
02.06.2025¦11:49:48.473 | 0 | 0 | 0 | 0 | 0 | 0 | 0 | 0 | 0 | 0 | 0 | 0 | 0 | 0 | 0 | 0 | 0 | 0 | 0 | 0
02.06.2025¦11:49:49.473 | 0 | 0 | 0 | 0 | 0 | 0 | 0 | 0 | 0 | 0 | 0 | 0 | 0 | 0 | 0 | 0 | 0 | 0 | 0 | 0
02.06.2025¦11:49:50.474 | 0 | 0 | 0 | 0 | 0 | 0 | 0 | 0 | 0 | 0 | 0 | 0 | 0 | 0 | 0 | 0 | 0 | 0 | 0 | 0
02.06.2025¦11:49:51.474 | 0 | 0 | 0 | 0 | 0 | 0 | 0 | 0 | 0 | 0 | 0 | 0 | 0 | 0 | 0 | 0 | 0 | 0 | 0 | 0
02.06.2025¦11:49:52.474 | 0 | 0 | 0 | 0 | 0 | 0 | 0 | 0 | 0 | 0 | 0 | 0 | 0 | 0 | 0 | 0 | 0 | 0 | 0 | 0
02.06.2025¦11:49:53.474 | 0 | 0 | 0 | 0 | 0 | 0 | 0 | 0 | 0 | 0 | 0 | 0 | 0 | 0 | 0 | 0 | 0 | 0 | 0 | 0
02.06.2025¦11:49:54.474 | 0 | 0 | 0 | 0 | 0 | 0 | 0 | 0 | 0 | 0 | 0 | 0 | 0 | 0 | 0 | 0 | 0 | 0 | 0 | 0
02.06.2025¦11:49:55.473 | 0 | 0 | 0 | 0 | 0 | 0 | 0 | 0 | 0 | 0 | 0 | 0 | 0 | 0 | 0 | 0 | 0 | 0 | 0 | 0
02.06.2025¦11:49:56.473 | 0 | 0 | 0 | 0 | 0 | 0 | 0 | 0 | 0 | 0 | 0 | 0 | 0 | 0 | 0 | 0 | 0 | 0 | 0 | 0
02.06.2025¦11:49:57.475 | 0 | 0 | 0 | 0 | 0 | 0 | 0 | 0 | 0 | 0 | 0 | 0 | 0 | 0 | 0 | 0 | 0 | 0 | 0 | 0
02.06.2025¦11:49:58.473 | 0 | 0 | 0 | 0 | 0 | 0 | 0 | 0 | 0 | 0 | 0 | 0 | 0 | 0 | 0 | 0 | 0 | 0 | 0 | 0
02.06.2025¦11:49:59.474 | 0 | 0 | 0 | 0 | 0 | 0 | 0 | 0 | 0 | 0 | 0 | 0 | 0 | 0 | 0 | 0 | 0 | 0 | 0 | 0
02.06.2025¦11:50:00.474 | 0 | 0 | 0 | 0 | 0 | 0 | 0 | 0 | 0 | 0 | 0 | 0 | 0 | 0 | 0 | 0 | 0 | 0 | 0 | 0
02.06.2025¦11:50:01.474 | 0 | 0 | 0 | 0 | 0 | 0 | 0 | 0 | 0 | 0 | 0 | 0 | 0 | 0 | 0 | 0 | 0 | 0 | 0 | 0
02.06.2025¦11:50:02.474 | 0 | 0 | 0 | 0 | 0 | 0 | 0 | 0 | 0 | 0 | 0 | 0 | 0 | 0 | 0 | 0 | 0 | 0 | 0 | 0
02.06.2025¦11:50:03.473 | 0 | 0 | 0 | 0 | 0 | 0 | 0 | 0 | 0 | 0 | 0 | 0 | 0 | 0 | 0 | 0 | 0 | 0 | 0 | 0
02.06.2025¦11:50:04.473 | 0 | 0 | 0 | 0 | 0 | 0 | 0 | 0 | 0 | 0 | 0 | 0 | 0 | 0 | 0 | 0 | 0 | 0 | 0 | 0
02.06.2025¦11:50:05.473 | 0 | 0 | 0 | 0 | 0 | 0 | 0 | 0 | 0 | 0 | 0 | 0 | 0 | 0 | 0 | 0 | 0 | 0 | 0 | 0
02.06.2025¦11:50:06.473 | 0 | 0 | 0 | 0 | 0 | 0 | 0 | 0 | 0 | 0 | 0 | 0 | 0 | 0 | 0 | 0 | 0 | 0 | 0 | 0
02.06.2025¦11:50:07.472 | 0 | 0 | 0 | 0 | 0 | 0 | 0 | 0 | 0 | 0 | 0 | 0 | 0 | 0 | 0 | 0 | 0 | 0 | 0 | 0
02.06.2025¦11:50:08.473 | 0 | 0 | 0 | 0 | 0 | 0 | 0 | 0 | 0 | 0 | 0 | 0 | 0 | 0 | 0 | 0 | 0 | 0 | 0 | 0
02.06.2025¦11:50:09.474 | 0 | 0 | 0 | 0 | 0 | 0 | 0 | 0 | 0 | 0 | 0 | 0 | 0 | 0 | 0 | 0 | 0 | 0 | 0 | 0
02.06.2025¦11:50:10.474 | 0 | 0 | 0 | 0 | 0 | 0 | 0 | 0 | 0 | 0 | 0 | 0 | 0 | 0 | 0 | 0 | 0 | 0 | 0 | 0
02.06.2025¦11:50:11.474 | 0 | 0 | 0 | 0 | 0 | 0 | 0 | 0 | 0 | 0 | 0 | 0 | 0 | 0 | 0 | 0 | 0 | 0 | 0 | 0
02.06.2025¦11:50:12.474 | 0 | 0 | 0 | 0 | 0 | 0 | 0 | 0 | 0 | 0 | 0 | 0 | 0 | 0 | 0 | 0 | 0 | 0 | 0 | 0
02.06.2025¦11:50:13.474 | 0 | 0 | 0 | 0 | 0 | 0 | 0 | 0 | 0 | 0 | 0 | 0 | 0 | 0 | 0 | 0 | 0 | 0 | 0 | 0
02.06.2025¦11:50:14.473 | 0 | 0 | 0 | 0 | 0 | 0 | 0 | 0 | 0 | 0 | 0 | 0 | 0 | 0 | 0 | 0 | 0 | 0 | 0 | 0
02.06.2025¦11:50:15.473 | 0 | 0 | 0 | 0 | 0 | 0 | 0 | 0 | 0 | 0 | 0 | 0 | 0 | 0 | 0 | 0 | 0 | 0 | 0 | 0
02.06.2025¦11:50:16.474 | 0 | 0 | 0 | 0 | 0 | 0 | 0 | 0 | 0 | 0 | 0 | 0 | 0 | 0 | 0 | 0 | 0 | 0 | 0 | 0
02.06.2025¦11:50:17.473 | 0 | 0 | 0 | 0 | 0 | 0 | 0 | 0 | 0 | 0 | 0 | 0 | 0 | 0 | 0 | 0 | 0 | 0 | 0 | 0
02.06.2025¦11:50:18.474 | 0 | 0 | 0 | 0 | 0 | 0 | 0 | 0 | 0 | 0 | 0 | 0 | 0 | 0 | 0 | 0 | 0 | 0 | 0 | 0
02.06.2025¦11:50:19.472 | 0 | 0 | 0 | 0 | 0 | 0 | 0 | 0 | 0 | 0 | 0 | 0 | 0 | 0 | 0 | 0 | 0 | 0 | 0 | 0
02.06.2025¦11:50:20.473 | 0 | 0 | 0 | 0 | 0 | 0 | 0 | 0 | 0 | 0 | 0 | 0 | 0 | 0 | 0 | 0 | 0 | 0 | 0 | 0
02.06.2025¦11:50:21.473 | 0 | 0 | 0 | 0 | 0 | 0 | 0 | 0 | 0 | 0 | 0 | 0 | 0 | 0 | 0 | 0 | 0 | 0 | 0 | 0
02.06.2025¦11:50:22.473 | 0 | 0 | 0 | 0 | 0 | 0 | 0 | 0 | 0 | 0 | 0 | 0 | 0 | 0 | 0 | 0 | 0 | 0 | 0 | 0
02.06.2025¦11:50:23.474 | 0 | 0 | 0 | 0 | 0 | 0 | 0 | 0 | 0 | 0 | 0 | 0 | 0 | 0 | 0 | 0 | 0 | 0 | 0 | 0
02.06.2025¦11:50:24.474 | 0 | 0 | 0 | 0 | 0 | 0 | 0 | 0 | 0 | 0 | 0 | 0 | 0 | 0 | 0 | 0 | 0 | 0 | 0 | 0
02.06.2025¦11:50:25.474 | 0 | 0 | 0 | 0 | 0 | 0 | 0 | 0 | 0 | 0 | 0 | 0 | 0 | 0 | 0 | 0 | 0 | 0 | 0 | 0
02.06.2025¦11:50:26.473 | 0 | 0 | 0 | 0 | 0 | 0 | 0 | 0 | 0 | 0 | 0 | 0 | 0 | 0 | 0 | 0 | 0 | 0 | 0 | 0
02.06.2025¦11:50:27.473 | 0 | 0 | 0 | 0 | 0 | 0 | 0 | 0 | 0 | 0 | 0 | 0 | 0 | 0 | 0 | 0 | 0 | 0 | 0 | 0
02.06.2025¦11:50:28.473 | 0 | 0 | 0 | 0 | 0 | 0 | 0 | 0 | 0 | 0 | 0 | 0 | 0 | 0 | 0 | 0 | 0 | 0 | 0 | 0
02.06.2025¦11:50:29.473 | 0 | 0 | 0 | 0 | 0 | 0 | 0 | 0 | 0 | 0 | 0 | 0 | 0 | 0 | 0 | 0 | 0 | 0 | 0 | 0
02.06.2025¦11:50:30.474 | 0 | 0 | 0 | 0 | 0 | 0 | 0 | 0 | 0 | 0 | 0 | 0 | 0 | 0 | 0 | 0 | 0 | 0 | 0 | 0
02.06.2025¦11:50:31.474 | 0 | 0 | 0 | 0 | 0 | 0 | 0 | 0 | 0 | 0 | 0 | 0 | 0 | 0 | 0 | 0 | 0 | 0 | 0 | 0
02.06.2025¦11:50:32.475 | 0 | 0 | 0 | 0 | 0 | 0 | 0 | 0 | 0 | 0 | 0 | 0 | 0 | 0 | 0 | 0 | 0 | 0 | 0 | 0
02.06.2025¦11:50:33.473 | 0 | 0 | 0 | 0 | 0 | 0 | 0 | 0 | 0 | 0 | 0 | 0 | 0 | 0 | 0 | 0 | 0 | 0 | 0 | 0
02.06.2025¦11:50:34.474 | 0 | 0 | 0 | 0 | 0 | 0 | 0 | 0 | 0 | 0 | 0 | 0 | 0 | 0 | 0 | 0 | 0 | 0 | 0 | 0
02.06.2025¦11:50:35.472 | 0 | 0 | 0 | 0 | 0 | 0 | 0 | 0 | 0 | 0 | 0 | 0 | 0 | 0 | 0 | 0 | 0 | 0 | 0 | 0
02.06.2025¦11:50:36.473 | 0 | 0 | 0 | 0 | 0 | 0 | 0 | 0 | 0 | 0 | 0 | 0 | 0 | 0 | 0 | 0 | 0 | 0 | 0 | 0
02.06.2025¦11:50:37.472 | 0 | 0 | 0 | 0 | 0 | 0 | 0 | 0 | 0 | 0 | 0 | 0 | 0 | 0 | 0 | 0 | 0 | 0 | 0 | 0
02.06.2025¦11:50:38.473 | 0 | 0 | 0 | 0 | 0 | 0 | 0 | 0 | 0 | 0 | 0 | 0 | 0 | 0 | 0 | 0 | 0 | 0 | 0 | 0
02.06.2025¦11:50:39.475 | 0 | 0 | 0 | 0 | 0 | 0 | 0 | 0 | 0 | 0 | 0 | 0 | 0 | 0 | 0 | 0 | 0 | 0 | 0 | 0
02.06.2025¦11:50:40.474 | 0 | 0 | 0 | 0 | 0 | 0 | 0 | 0 | 0 | 0 | 0 | 0 | 0 | 0 | 0 | 0 | 0 | 0 | 0 | 0
02.06.2025¦11:50:41.474 | 0 | 0 | 0 | 0 | 0 | 0 | 0 | 0 | 0 | 0 | 0 | 0 | 0 | 0 | 0 | 0 | 0 | 0 | 0 | 0
02.06.2025¦11:50:42.473 | 0 | 0 | 0 | 0 | 0 | 0 | 0 | 0 | 0 | 0 | 0 | 0 | 0 | 0 | 0 | 0 | 0 | 0 | 0 | 0
02.06.2025¦11:50:43.472 | 0 | 0 | 0 | 0 | 0 | 0 | 0 | 0 | 0 | 0 | 0 | 0 | 0 | 0 | 0 | 0 | 0 | 0 | 0 | 0
02.06.2025¦11:50:44.473 | 0 | 0 | 0 | 0 | 0 | 0 | 0 | 0 | 0 | 0 | 0 | 0 | 0 | 0 | 0 | 0 | 0 | 0 | 0 | 0
02.06.2025¦11:50:45.472 | 0 | 0 | 0 | 0 | 0 | 0 | 0 | 0 | 0 | 0 | 0 | 0 | 0 | 0 | 0 | 0 | 0 | 0 | 0 | 0
02.06.2025¦11:50:46.474 | 0 | 0 | 0 | 0 | 0 | 0 | 0 | 0 | 0 | 0 | 0 | 0 | 0 | 0 | 0 | 0 | 0 | 0 | 0 | 0
02.06.2025¦11:50:47.474 | 0 | 0 | 0 | 0 | 0 | 0 | 0 | 0 | 0 | 0 | 0 | 0 | 0 | 0 | 0 | 0 | 0 | 0 | 0 | 0
02.06.2025¦11:50:48.474 | 0 | 0 | 0 | 0 | 0 | 0 | 0 | 0 | 0 | 0 | 0 | 0 | 0 | 0 | 0 | 0 | 0 | 0 | 0 | 0
02.06.2025¦11:50:49.474 | 0 | 0 | 0 | 0 | 0 | 0 | 0 | 0 | 0 | 0 | 0 | 0 | 0 | 0 | 0 | 0 | 0 | 0 | 0 | 0
02.06.2025¦11:50:50.473 | 0 | 0 | 0 | 0 | 0 | 0 | 0 | 0 | 0 | 0 | 0 | 0 | 0 | 0 | 0 | 0 | 0 | 0 | 0 | 0
02.06.2025¦11:50:51.473 | 0 | 0 | 0 | 0 | 0 | 0 | 0 | 0 | 0 | 0 | 0 | 0 | 0 | 0 | 0 | 0 | 0 | 0 | 0 | 0
02.06.2025¦11:50:52.473 | 0 | 0 | 0 | 0 | 0 | 0 | 0 | 0 | 0 | 0 | 0 | 0 | 0 | 0 | 0 | 0 | 0 | 0 | 0 | 0
02.06.2025¦11:50:53.475 | 0 | 0 | 0 | 0 | 0 | 0 | 0 | 0 | 0 | 0 | 0 | 0 | 0 | 0 | 0 | 0 | 0 | 0 | 0 | 0
02.06.2025¦11:50:54.473 | 0 | 0 | 0 | 0 | 0 | 0 | 0 | 0 | 0 | 0 | 0 | 0 | 0 | 0 | 0 | 0 | 0 | 0 | 0 | 0
02.06.2025¦11:50:55.472 | 0 | 0 | 0 | 0 | 0 | 0 | 0 | 0 | 0 | 0 | 0 | 0 | 0 | 0 | 0 | 0 | 0 | 0 | 0 | 0
02.06.2025¦11:50:56.474 | 0 | 0 | 0 | 0 | 0 | 0 | 0 | 0 | 0 | 0 | 0 | 0 | 0 | 0 | 0 | 0 | 0 | 0 | 0 | 0
02.06.2025¦11:50:57.474 | 0 | 0 | 0 | 0 | 0 | 0 | 0 | 0 | 0 | 0 | 0 | 0 | 0 | 0 | 0 | 0 | 0 | 0 | 0 | 0
02.06.2025¦11:50:58.474 | 0 | 0 | 0 | 0 | 0 | 0 | 0 | 0 | 0 | 0 | 0 | 0 | 0 | 0 | 0 | 0 | 0 | 0 | 0 | 0
02.06.2025¦11:50:59.473 | 0 | 0 | 0 | 0 | 0 | 0 | 0 | 0 | 0 | 0 | 0 | 0 | 0 | 0 | 0 | 0 | 0 | 0 | 0 | 0
02.06.2025¦11:51:00.475 | 0 | 0 | 0 | 0 | 0 | 0 | 0 | 0 | 0 | 0 | 0 | 0 | 0 | 0 | 0 | 0 | 0 | 0 | 0 | 0
02.06.2025¦11:51:01.474 | 0 | 0 | 0 | 0 | 0 | 0 | 0 | 0 | 0 | 0 | 0 | 0 | 0 | 0 | 0 | 0 | 0 | 0 | 0 | 0
02.06.2025¦11:51:02.474 | 0 | 0 | 0 | 0 | 0 | 0 | 0 | 0 | 0 | 0 | 0 | 0 | 0 | 0 | 0 | 0 | 0 | 0 | 0 | 0
02.06.2025¦11:51:03.474 | 0 | 0 | 0 | 0 | 0 | 0 | 0 | 0 | 0 | 0 | 0 | 0 | 0 | 0 | 0 | 0 | 0 | 0 | 0 | 0
02.06.2025¦11:51:04.474 | 0 | 0 | 0 | 0 | 0 | 0 | 0 | 0 | 0 | 0 | 0 | 0 | 0 | 0 | 0 | 0 | 0 | 0 | 0 | 0
02.06.2025¦11:51:05.475 | 0 | 0 | 0 | 0 | 0 | 0 | 0 | 0 | 0 | 0 | 0 | 0 | 0 | 0 | 0 | 0 | 0 | 0 | 0 | 0
02.06.2025¦11:51:06.473 | 0 | 0 | 0 | 0 | 0 | 0 | 0 | 0 | 0 | 0 | 0 | 0 | 0 | 0 | 0 | 0 | 0 | 0 | 0 | 0
02.06.2025¦11:51:07.474 | 0 | 0 | 0 | 0 | 0 | 0 | 0 | 0 | 0 | 0 | 0 | 0 | 0 | 0 | 0 | 0 | 0 | 0 | 0 | 0
02.06.2025¦11:51:08.473 | 0 | 0 | 0 | 0 | 0 | 0 | 0 | 0 | 0 | 0 | 0 | 0 | 0 | 0 | 0 | 0 | 0 | 0 | 0 | 0
02.06.2025¦11:51:09.472 | 0 | 0 | 0 | 0 | 0 | 0 | 0 | 0 | 0 | 0 | 0 | 0 | 0 | 0 | 0 | 0 | 0 | 0 | 0 | 0
02.06.2025¦11:51:10.472 | 0 | 0 | 0 | 0 | 0 | 0 | 0 | 0 | 0 | 0 | 0 | 0 | 0 | 0 | 0 | 0 | 0 | 0 | 0 | 0
02.06.2025¦11:51:11.472 | 0 | 0 | 0 | 0 | 0 | 0 | 0 | 0 | 0 | 0 | 0 | 0 | 0 | 0 | 0 | 0 | 0 | 0 | 0 | 0
02.06.2025¦11:51:12.474 | 0 | 0 | 0 | 0 | 0 | 0 | 0 | 0 | 0 | 0 | 0 | 0 | 0 | 0 | 0 | 0 | 0 | 0 | 0 | 0
02.06.2025¦11:51:13.474 | 0 | 0 | 0 | 0 | 0 | 0 | 0 | 0 | 0 | 0 | 0 | 0 | 0 | 0 | 0 | 0 | 0 | 0 | 0 | 0
02.06.2025¦11:51:14.474 | 0 | 0 | 0 | 0 | 0 | 0 | 0 | 0 | 0 | 0 | 0 | 0 | 0 | 0 | 0 | 0 | 0 | 0 | 0 | 0
02.06.2025¦11:51:15.473 | 0 | 0 | 0 | 0 | 0 | 0 | 0 | 0 | 0 | 0 | 0 | 0 | 0 | 0 | 0 | 0 | 0 | 0 | 0 | 0
02.06.2025¦11:51:16.474 | 0 | 0 | 0 | 0 | 0 | 0 | 0 | 0 | 0 | 0 | 0 | 0 | 0 | 0 | 0 | 0 | 0 | 0 | 0 | 0
02.06.2025¦11:51:17.474 | 0 | 0 | 0 | 0 | 0 | 0 | 0 | 0 | 0 | 0 | 0 | 0 | 0 | 0 | 0 | 0 | 0 | 0 | 0 | 0
02.06.2025¦11:51:18.474 | 0 | 0 | 0 | 0 | 0 | 0 | 0 | 0 | 0 | 0 | 0 | 0 | 0 | 0 | 0 | 0 | 0 | 0 | 0 | 0
02.06.2025¦11:51:19.474 | 0 | 0 | 0 | 0 | 0 | 0 | 0 | 0 | 0 | 0 | 0 | 0 | 0 | 0 | 0 | 0 | 0 | 0 | 0 | 0
02.06.2025¦11:51:20.474 | 0 | 0 | 0 | 0 | 0 | 0 | 0 | 0 | 0 | 0 | 0 | 0 | 0 | 0 | 0 | 0 | 0 | 0 | 0 | 0
02.06.2025¦11:51:21.474 | 0 | 0 | 0 | 0 | 0 | 0 | 0 | 0 | 0 | 0 | 0 | 0 | 0 | 0 | 0 | 0 | 0 | 0 | 0 | 0
02.06.2025¦11:51:22.473 | 0 | 0 | 0 | 0 | 0 | 0 | 0 | 0 | 0 | 0 | 0 | 0 | 0 | 0 | 0 | 0 | 0 | 0 | 0 | 0
02.06.2025¦11:51:23.473 | 0 | 0 | 0 | 0 | 0 | 0 | 0 | 0 | 0 | 0 | 0 | 0 | 0 | 0 | 0 | 0 | 0 | 0 | 0 | 0
02.06.2025¦11:51:24.474 | 0 | 0 | 0 | 0 | 0 | 0 | 0 | 0 | 0 | 0 | 0 | 0 | 0 | 0 | 0 | 0 | 0 | 0 | 0 | 0
02.06.2025¦11:51:25.473 | 0 | 0 | 0 | 0 | 0 | 0 | 0 | 0 | 0 | 0 | 0 | 0 | 0 | 0 | 0 | 0 | 0 | 0 | 0 | 0
02.06.2025¦11:51:26.474 | 0 | 0 | 0 | 0 | 0 | 0 | 0 | 0 | 0 | 0 | 0 | 0 | 0 | 0 | 0 | 0 | 0 | 0 | 0 | 0
02.06.2025¦11:51:27.473 | 0 | 0 | 0 | 0 | 0 | 0 | 0 | 0 | 0 | 0 | 0 | 0 | 0 | 0 | 0 | 0 | 0 | 0 | 0 | 0
02.06.2025¦11:51:28.474 | 0 | 0 | 0 | 0 | 0 | 0 | 0 | 0 | 0 | 0 | 0 | 0 | 0 | 0 | 0 | 0 | 0 | 0 | 0 | 0
02.06.2025¦11:51:29.474 | 0 | 0 | 0 | 0 | 0 | 0 | 0 | 0 | 0 | 0 | 0 | 0 | 0 | 0 | 0 | 0 | 0 | 0 | 0 | 0
02.06.2025¦11:51:30.473 | 0 | 0 | 0 | 0 | 0 | 0 | 0 | 0 | 0 | 0 | 0 | 0 | 0 | 0 | 0 | 0 | 0 | 0 | 0 | 0
02.06.2025¦11:51:31.474 | 0 | 0 | 0 | 0 | 0 | 0 | 0 | 0 | 0 | 0 | 0 | 0 | 0 | 0 | 0 | 0 | 0 | 0 | 0 | 0
02.06.2025¦11:51:32.474 | 0 | 0 | 0 | 0 | 0 | 0 | 0 | 0 | 0 | 0 | 0 | 0 | 0 | 0 | 0 | 0 | 0 | 0 | 0 | 0
02.06.2025¦11:51:33.473 | 0 | 0 | 0 | 0 | 0 | 0 | 0 | 0 | 0 | 0 | 0 | 0 | 0 | 0 | 0 | 0 | 0 | 0 | 0 | 0
02.06.2025¦11:51:34.473 | 0 | 0 | 0 | 0 | 0 | 0 | 0 | 0 | 0 | 0 | 0 | 0 | 0 | 0 | 0 | 0 | 0 | 0 | 0 | 0
02.06.2025¦11:51:35.474 | 0 | 0 | 0 | 0 | 0 | 0 | 0 | 0 | 0 | 0 | 0 | 0 | 0 | 0 | 0 | 0 | 0 | 0 | 0 | 0
02.06.2025¦11:51:36.472 | 0 | 0 | 0 | 0 | 0 | 0 | 0 | 0 | 0 | 0 | 0 | 0 | 0 | 0 | 0 | 0 | 0 | 0 | 0 | 0
02.06.2025¦11:51:37.474 | 0 | 0 | 0 | 0 | 0 | 0 | 0 | 0 | 0 | 0 | 0 | 0 | 0 | 0 | 0 | 0 | 0 | 0 | 0 | 0
02.06.2025¦11:51:38.474 | 0 | 0 | 0 | 0 | 0 | 0 | 0 | 0 | 0 | 0 | 0 | 0 | 0 | 0 | 0 | 0 | 0 | 0 | 0 | 0
02.06.2025¦11:51:39.474 | 0 | 0 | 0 | 0 | 0 | 0 | 0 | 0 | 0 | 0 | 0 | 0 | 0 | 0 | 0 | 0 | 0 | 0 | 0 | 0
02.06.2025¦11:51:40.474 | 0 | 0 | 0 | 0 | 0 | 0 | 0 | 0 | 0 | 0 | 0 | 0 | 0 | 0 | 0 | 0 | 0 | 0 | 0 | 0
02.06.2025¦11:51:41.474 | 0 | 0 | 0 | 0 | 0 | 0 | 0 | 0 | 0 | 0 | 0 | 0 | 0 | 0 | 0 | 0 | 0 | 0 | 0 | 0
02.06.2025¦11:51:42.473 | 0 | 0 | 0 | 0 | 0 | 0 | 0 | 0 | 0 | 0 | 0 | 0 | 0 | 0 | 0 | 0 | 0 | 0 | 0 | 0
02.06.2025¦11:51:43.474 | 0 | 0 | 0 | 0 | 0 | 0 | 0 | 0 | 0 | 0 | 0 | 0 | 0 | 0 | 0 | 0 | 0 | 0 | 0 | 0
02.06.2025¦11:51:44.473 | 0 | 0 | 0 | 0 | 0 | 0 | 0 | 0 | 0 | 0 | 0 | 0 | 0 | 0 | 0 | 0 | 0 | 0 | 0 | 0
02.06.2025¦11:51:45.473 | 0 | 0 | 0 | 0 | 0 | 0 | 0 | 0 | 0 | 0 | 0 | 0 | 0 | 0 | 0 | 0 | 0 | 0 | 0 | 0
02.06.2025¦11:51:46.473 | 0 | 0 | 0 | 0 | 0 | 0 | 0 | 0 | 0 | 0 | 0 | 0 | 0 | 0 | 0 | 0 | 0 | 0 | 0 | 0
02.06.2025¦11:51:47.474 | 0 | 0 | 0 | 0 | 0 | 0 | 0 | 0 | 0 | 0 | 0 | 0 | 0 | 0 | 0 | 0 | 0 | 0 | 0 | 0
02.06.2025¦11:51:48.474 | 0 | 0 | 0 | 0 | 0 | 0 | 0 | 0 | 0 | 0 | 0 | 0 | 0 | 0 | 0 | 0 | 0 | 0 | 0 | 0
02.06.2025¦11:51:49.474 | 0 | 0 | 0 | 0 | 0 | 0 | 0 | 0 | 0 | 0 | 0 | 0 | 0 | 0 | 0 | 0 | 0 | 0 | 0 | 0
02.06.2025¦11:51:50.473 | 0 | 0 | 0 | 0 | 0 | 0 | 0 | 0 | 0 | 0 | 0 | 0 | 0 | 0 | 0 | 0 | 0 | 0 | 0 | 0
02.06.2025¦11:51:51.474 | 0 | 0 | 0 | 0 | 0 | 0 | 0 | 0 | 0 | 0 | 0 | 0 | 0 | 0 | 0 | 0 | 0 | 0 | 0 | 0
02.06.2025¦11:51:52.473 | 0 | 0 | 0 | 0 | 0 | 0 | 0 | 0 | 0 | 0 | 0 | 0 | 0 | 0 | 0 | 0 | 0 | 0 | 0 | 0
02.06.2025¦11:51:53.473 | 0 | 0 | 0 | 0 | 0 | 0 | 0 | 0 | 0 | 0 | 0 | 0 | 0 | 0 | 0 | 0 | 0 | 0 | 0 | 0
02.06.2025¦11:51:54.474 | 0 | 0 | 0 | 0 | 0 | 0 | 0 | 0 | 0 | 0 | 0 | 0 | 0 | 0 | 0 | 0 | 0 | 0 | 0 | 0
02.06.2025¦11:51:55.474 | 0 | 0 | 0 | 0 | 0 | 0 | 0 | 0 | 0 | 0 | 0 | 0 | 0 | 0 | 0 | 0 | 0 | 0 | 0 | 0
02.06.2025¦11:51:56.474 | 0 | 0 | 0 | 0 | 0 | 0 | 0 | 0 | 0 | 0 | 0 | 0 | 0 | 0 | 0 | 0 | 0 | 0 | 0 | 0
02.06.2025¦11:51:57.473 | 0 | 0 | 0 | 0 | 0 | 0 | 0 | 0 | 0 | 0 | 0 | 0 | 0 | 0 | 0 | 0 | 0 | 0 | 0 | 0
02.06.2025¦11:51:58.474 | 0 | 0 | 0 | 0 | 0 | 0 | 0 | 0 | 0 | 0 | 0 | 0 | 0 | 0 | 0 | 0 | 0 | 0 | 0 | 0
02.06.2025¦11:51:59.474 | 0 | 0 | 0 | 0 | 0 | 0 | 0 | 0 | 0 | 0 | 0 | 0 | 0 | 0 | 0 | 0 | 0 | 0 | 0 | 0
02.06.2025¦11:52:00.474 | 0 | 0 | 0 | 0 | 0 | 0 | 0 | 0 | 0 | 0 | 0 | 0 | 0 | 0 | 0 | 0 | 0 | 0 | 0 | 0
02.06.2025¦11:52:01.474 | 0 | 0 | 0 | 0 | 0 | 0 | 0 | 0 | 0 | 0 | 0 | 0 | 0 | 0 | 0 | 0 | 0 | 0 | 0 | 0
02.06.2025¦11:52:02.473 | 0 | 0 | 0 | 0 | 0 | 0 | 0 | 0 | 0 | 0 | 0 | 0 | 0 | 0 | 0 | 0 | 0 | 0 | 0 | 0
02.06.2025¦11:52:03.473 | 0 | 0 | 0 | 0 | 0 | 0 | 0 | 0 | 0 | 0 | 0 | 0 | 0 | 0 | 0 | 0 | 0 | 0 | 0 | 0
02.06.2025¦11:52:04.473 | 0 | 0 | 0 | 0 | 0 | 0 | 0 | 0 | 0 | 0 | 0 | 0 | 0 | 0 | 0 | 0 | 0 | 0 | 0 | 0
02.06.2025¦11:52:05.474 | 0 | 0 | 0 | 0 | 0 | 0 | 0 | 0 | 0 | 0 | 0 | 0 | 0 | 0 | 0 | 0 | 0 | 0 | 0 | 0
02.06.2025¦11:52:06.473 | 0 | 0 | 0 | 0 | 0 | 0 | 0 | 0 | 0 | 0 | 0 | 0 | 0 | 0 | 0 | 0 | 0 | 0 | 0 | 0
02.06.2025¦11:52:07.473 | 0 | 0 | 0 | 0 | 0 | 0 | 0 | 0 | 0 | 0 | 0 | 0 | 0 | 0 | 0 | 0 | 0 | 0 | 0 | 0
02.06.2025¦11:52:08.473 | 0 | 0 | 0 | 0 | 0 | 0 | 0 | 0 | 0 | 0 | 0 | 0 | 0 | 0 | 0 | 0 | 0 | 0 | 0 | 0
02.06.2025¦11:52:09.473 | 0 | 0 | 0 | 0 | 0 | 0 | 0 | 0 | 0 | 0 | 0 | 0 | 0 | 0 | 0 | 0 | 0 | 0 | 0 | 0
02.06.2025¦11:52:10.474 | 0 | 0 | 0 | 0 | 0 | 0 | 0 | 0 | 0 | 0 | 0 | 0 | 0 | 0 | 0 | 0 | 0 | 0 | 0 | 0
02.06.2025¦11:52:11.474 | 0 | 0 | 0 | 0 | 0 | 0 | 0 | 0 | 0 | 0 | 0 | 0 | 0 | 0 | 0 | 0 | 0 | 0 | 0 | 0
02.06.2025¦11:52:12.473 | 0 | 0 | 0 | 0 | 0 | 0 | 0 | 0 | 0 | 0 | 0 | 0 | 0 | 0 | 0 | 0 | 0 | 0 | 0 | 0
02.06.2025¦11:52:13.474 | 0 | 0 | 0 | 0 | 0 | 0 | 0 | 0 | 0 | 0 | 0 | 0 | 0 | 0 | 0 | 0 | 0 | 0 | 0 | 0
02.06.2025¦11:52:14.474 | 0 | 0 | 0 | 0 | 0 | 0 | 0 | 0 | 0 | 0 | 0 | 0 | 0 | 0 | 0 | 0 | 0 | 0 | 0 | 0
02.06.2025¦11:52:15.474 | 0 | 0 | 0 | 0 | 0 | 0 | 0 | 0 | 0 | 0 | 0 | 0 | 0 | 0 | 0 | 0 | 0 | 0 | 0 | 0
02.06.2025¦11:52:16.474 | 0 | 0 | 0 | 0 | 0 | 0 | 0 | 0 | 0 | 0 | 0 | 0 | 0 | 0 | 0 | 0 | 0 | 0 | 0 | 0
02.06.2025¦11:52:17.473 | 0 | 0 | 0 | 0 | 0 | 0 | 0 | 0 | 0 | 0 | 0 | 0 | 0 | 0 | 0 | 0 | 0 | 0 | 0 | 0
02.06.2025¦11:52:18.474 | 0 | 0 | 0 | 0 | 0 | 0 | 0 | 0 | 0 | 0 | 0 | 0 | 0 | 0 | 0 | 0 | 0 | 0 | 0 | 0
02.06.2025¦11:52:19.473 | 0 | 0 | 0 | 0 | 0 | 0 | 0 | 0 | 0 | 0 | 0 | 0 | 0 | 0 | 0 | 0 | 0 | 0 | 0 | 0
02.06.2025¦11:52:20.473 | 0 | 0 | 0 | 0 | 0 | 0 | 0 | 0 | 0 | 0 | 0 | 0 | 0 | 0 | 0 | 0 | 0 | 0 | 0 | 0
02.06.2025¦11:52:21.473 | 0 | 0 | 0 | 0 | 0 | 0 | 0 | 0 | 0 | 0 | 0 | 0 | 0 | 0 | 0 | 0 | 0 | 0 | 0 | 0
02.06.2025¦11:52:22.472 | 0 | 0 | 0 | 0 | 0 | 0 | 0 | 0 | 0 | 0 | 0 | 0 | 0 | 0 | 0 | 0 | 0 | 0 | 0 | 0
02.06.2025¦11:52:23.473 | 0 | 0 | 0 | 0 | 0 | 0 | 0 | 0 | 0 | 0 | 0 | 0 | 0 | 0 | 0 | 0 | 0 | 0 | 0 | 0
02.06.2025¦11:52:24.474 | 0 | 0 | 0 | 0 | 0 | 0 | 0 | 0 | 0 | 0 | 0 | 0 | 0 | 0 | 0 | 0 | 0 | 0 | 0 | 0
02.06.2025¦11:52:25.472 | 0 | 0 | 0 | 0 | 0 | 0 | 0 | 0 | 0 | 0 | 0 | 0 | 0 | 0 | 0 | 0 | 0 | 0 | 0 | 0
02.06.2025¦11:52:26.473 | 0 | 0 | 0 | 0 | 0 | 0 | 0 | 0 | 0 | 0 | 0 | 0 | 0 | 0 | 0 | 0 | 0 | 0 | 0 | 0
02.06.2025¦11:52:27.473 | 0 | 0 | 0 | 0 | 0 | 0 | 0 | 0 | 0 | 0 | 0 | 0 | 0 | 0 | 0 | 0 | 0 | 0 | 0 | 0
02.06.2025¦11:52:28.473 | 0 | 0 | 0 | 0 | 0 | 0 | 0 | 0 | 0 | 0 | 0 | 0 | 0 | 0 | 0 | 0 | 0 | 0 | 0 | 0
02.06.2025¦11:52:29.475 | 0 | 0 | 0 | 0 | 0 | 0 | 0 | 0 | 0 | 0 | 0 | 0 | 0 | 0 | 0 | 0 | 0 | 0 | 0 | 0
02.06.2025¦11:52:30.474 | 0 | 0 | 0 | 0 | 0 | 0 | 0 | 0 | 0 | 0 | 0 | 0 | 0 | 0 | 0 | 0 | 0 | 0 | 0 | 0
02.06.2025¦11:52:31.474 | 0 | 0 | 0 | 0 | 0 | 0 | 0 | 0 | 0 | 0 | 0 | 0 | 0 | 0 | 0 | 0 | 0 | 0 | 0 | 0
02.06.2025¦11:52:32.472 | 0 | 0 | 0 | 0 | 0 | 0 | 0 | 0 | 0 | 0 | 0 | 0 | 0 | 0 | 0 | 0 | 0 | 0 | 0 | 0
02.06.2025¦11:52:33.473 | 0 | 0 | 0 | 0 | 0 | 0 | 0 | 0 | 0 | 0 | 0 | 0 | 0 | 0 | 0 | 0 | 0 | 0 | 0 | 0
02.06.2025¦11:52:34.473 | 0 | 0 | 0 | 0 | 0 | 0 | 0 | 0 | 0 | 0 | 0 | 0 | 0 | 0 | 0 | 0 | 0 | 0 | 0 | 0
02.06.2025¦11:52:35.473 | 0 | 0 | 0 | 0 | 0 | 0 | 0 | 0 | 0 | 0 | 0 | 0 | 0 | 0 | 0 | 0 | 0 | 0 | 0 | 0
02.06.2025¦11:52:36.474 | 0 | 0 | 0 | 0 | 0 | 0 | 0 | 0 | 0 | 0 | 0 | 0 | 0 | 0 | 0 | 0 | 0 | 0 | 0 | 0
02.06.2025¦11:52:37.473 | 0 | 0 | 0 | 0 | 0 | 0 | 0 | 0 | 0 | 0 | 0 | 0 | 0 | 0 | 0 | 0 | 0 | 0 | 0 | 0
02.06.2025¦11:52:38.474 | 0 | 0 | 0 | 0 | 0 | 0 | 0 | 0 | 0 | 0 | 0 | 0 | 0 | 0 | 0 | 0 | 0 | 0 | 0 | 0
02.06.2025¦11:52:39.473 | 0 | 0 | 0 | 0 | 0 | 0 | 0 | 0 | 0 | 0 | 0 | 0 | 0 | 0 | 0 | 0 | 0 | 0 | 0 | 0
02.06.2025¦11:52:40.473 | 0 | 0 | 0 | 0 | 0 | 0 | 0 | 0 | 0 | 0 | 0 | 0 | 0 | 0 | 0 | 0 | 0 | 0 | 0 | 0
02.06.2025¦11:52:41.474 | 0 | 0 | 0 | 0 | 0 | 0 | 0 | 0 | 0 | 0 | 0 | 0 | 0 | 0 | 0 | 0 | 0 | 0 | 0 | 0
02.06.2025¦11:52:42.473 | 0 | 0 | 0 | 0 | 0 | 0 | 0 | 0 | 0 | 0 | 0 | 0 | 0 | 0 | 0 | 0 | 0 | 0 | 0 | 0
02.06.2025¦11:52:43.474 | 0 | 0 | 0 | 0 | 0 | 0 | 0 | 0 | 0 | 0 | 0 | 0 | 0 | 0 | 0 | 0 | 0 | 0 | 0 | 0
02.06.2025¦11:52:44.474 | 0 | 0 | 0 | 0 | 0 | 0 | 0 | 0 | 0 | 0 | 0 | 0 | 0 | 0 | 0 | 0 | 0 | 0 | 0 | 0
02.06.2025¦11:52:45.474 | 0 | 0 | 0 | 0 | 0 | 0 | 0 | 0 | 0 | 0 | 0 | 0 | 0 | 0 | 0 | 0 | 0 | 0 | 0 | 0
02.06.2025¦11:52:46.472 | 0 | 0 | 0 | 0 | 0 | 0 | 0 | 0 | 0 | 0 | 0 | 0 | 0 | 0 | 0 | 0 | 0 | 0 | 0 | 0
02.06.2025¦11:52:47.472 | 0 | 0 | 0 | 0 | 0 | 0 | 0 | 0 | 0 | 0 | 0 | 0 | 0 | 0 | 0 | 0 | 0 | 0 | 0 | 0
02.06.2025¦11:52:48.473 | 0 | 0 | 0 | 0 | 0 | 0 | 0 | 0 | 0 | 0 | 0 | 0 | 0 | 0 | 0 | 0 | 0 | 0 | 0 | 0
02.06.2025¦11:52:49.473 | 0 | 0 | 0 | 0 | 0 | 0 | 0 | 0 | 0 | 0 | 0 | 0 | 0 | 0 | 0 | 0 | 0 | 0 | 0 | 0
02.06.2025¦11:52:50.474 | 0 | 0 | 0 | 0 | 0 | 0 | 0 | 0 | 0 | 0 | 0 | 0 | 0 | 0 | 0 | 0 | 0 | 0 | 0 | 0
02.06.2025¦11:52:51.474 | 0 | 0 | 0 | 0 | 0 | 0 | 0 | 0 | 0 | 0 | 0 | 0 | 0 | 0 | 0 | 0 | 0 | 0 | 0 | 0
02.06.2025¦11:52:52.473 | 0 | 0 | 0 | 0 | 0 | 0 | 0 | 0 | 0 | 0 | 0 | 0 | 0 | 0 | 0 | 0 | 0 | 0 | 0 | 0
02.06.2025¦11:52:53.474 | 0 | 0 | 0 | 0 | 0 | 0 | 0 | 0 | 0 | 0 | 0 | 0 | 0 | 0 | 0 | 0 | 0 | 0 | 0 | 0
02.06.2025¦11:52:54.474 | 0 | 0 | 0 | 0 | 0 | 0 | 0 | 0 | 0 | 0 | 0 | 0 | 0 | 0 | 0 | 0 | 0 | 0 | 0 | 0
02.06.2025¦11:52:55.473 | 0 | 0 | 0 | 0 | 0 | 0 | 0 | 0 | 0 | 0 | 0 | 0 | 0 | 0 | 0 | 0 | 0 | 0 | 0 | 0
02.06.2025¦11:52:56.474 | 0 | 0 | 0 | 0 | 0 | 0 | 0 | 0 | 0 | 0 | 0 | 0 | 0 | 0 | 0 | 0 | 0 | 0 | 0 | 0
02.06.2025¦11:52:57.473 | 0 | 0 | 0 | 0 | 0 | 0 | 0 | 0 | 0 | 0 | 0 | 0 | 0 | 0 | 0 | 0 | 0 | 0 | 0 | 0
02.06.2025¦11:52:58.473 | 0 | 0 | 0 | 0 | 0 | 0 | 0 | 0 | 0 | 0 | 0 | 0 | 0 | 0 | 0 | 0 | 0 | 0 | 0 | 0
02.06.2025¦11:52:59.474 | 0 | 0 | 0 | 0 | 0 | 0 | 0 | 0 | 0 | 0 | 0 | 0 | 0 | 0 | 0 | 0 | 0 | 0 | 0 | 0
02.06.2025¦11:53:00.473 | 0 | 0 | 0 | 0 | 0 | 0 | 0 | 0 | 0 | 0 | 0 | 0 | 0 | 0 | 0 | 0 | 0 | 0 | 0 | 0
02.06.2025¦11:53:01.472 | 0 | 0 | 0 | 0 | 0 | 0 | 0 | 0 | 0 | 0 | 0 | 0 | 0 | 0 | 0 | 0 | 0 | 0 | 0 | 0
02.06.2025¦11:53:02.473 | 0 | 0 | 0 | 0 | 0 | 0 | 0 | 0 | 0 | 0 | 0 | 0 | 0 | 0 | 0 | 0 | 0 | 0 | 0 | 0
02.06.2025¦11:53:03.473 | 0 | 0 | 0 | 0 | 0 | 0 | 0 | 0 | 0 | 0 | 0 | 0 | 0 | 0 | 0 | 0 | 0 | 0 | 0 | 0
02.06.2025¦11:53:04.474 | 0 | 0 | 0 | 0 | 0 | 0 | 0 | 0 | 0 | 0 | 0 | 0 | 0 | 0 | 0 | 0 | 0 | 0 | 0 | 0
02.06.2025¦11:53:05.473 | 0 | 0 | 0 | 0 | 0 | 0 | 0 | 0 | 0 | 0 | 0 | 0 | 0 | 0 | 0 | 0 | 0 | 0 | 0 | 0
02.06.2025¦11:53:06.474 | 0 | 0 | 0 | 0 | 0 | 0 | 0 | 0 | 0 | 0 | 0 | 0 | 0 | 0 | 0 | 0 | 0 | 0 | 0 | 0
02.06.2025¦11:53:07.473 | 0 | 0 | 0 | 0 | 0 | 0 | 0 | 0 | 0 | 0 | 0 | 0 | 0 | 0 | 0 | 0 | 0 | 0 | 0 | 0
02.06.2025¦11:53:08.473 | 0 | 0 | 0 | 0 | 0 | 0 | 0 | 0 | 0 | 0 | 0 | 0 | 0 | 0 | 0 | 0 | 0 | 0 | 0 | 0
02.06.2025¦11:53:09.473 | 0 | 0 | 0 | 0 | 0 | 0 | 0 | 0 | 0 | 0 | 0 | 0 | 0 | 0 | 0 | 0 | 0 | 0 | 0 | 0
02.06.2025¦11:53:10.474 | 0 | 0 | 0 | 0 | 0 | 0 | 0 | 0 | 0 | 0 | 0 | 0 | 0 | 0 | 0 | 0 | 0 | 0 | 0 | 0
02.06.2025¦11:53:11.473 | 0 | 0 | 0 | 0 | 0 | 0 | 0 | 0 | 0 | 0 | 0 | 0 | 0 | 0 | 0 | 0 | 0 | 0 | 0 | 0
02.06.2025¦11:53:12.473 | 0 | 0 | 0 | 0 | 0 | 0 | 0 | 0 | 0 | 0 | 0 | 0 | 0 | 0 | 0 | 0 | 0 | 0 | 0 | 0
02.06.2025¦11:53:13.474 | 0 | 0 | 0 | 0 | 0 | 0 | 0 | 0 | 0 | 0 | 0 | 0 | 0 | 0 | 0 | 0 | 0 | 0 | 0 | 0
02.06.2025¦11:53:14.474 | 0 | 0 | 0 | 0 | 0 | 0 | 0 | 0 | 0 | 0 | 0 | 0 | 0 | 0 | 0 | 0 | 0 | 0 | 0 | 0
02.06.2025¦11:53:15.473 | 0 | 0 | 0 | 0 | 0 | 0 | 0 | 0 | 0 | 0 | 0 | 0 | 0 | 0 | 0 | 0 | 0 | 0 | 0 | 0
02.06.2025¦11:53:16.473 | 0 | 0 | 0 | 0 | 0 | 0 | 0 | 0 | 0 | 0 | 0 | 0 | 0 | 0 | 0 | 0 | 0 | 0 | 0 | 0
02.06.2025¦11:53:17.473 | 0 | 0 | 0 | 0 | 0 | 0 | 0 | 0 | 0 | 0 | 0 | 0 | 0 | 0 | 0 | 0 | 0 | 0 | 0 | 0
02.06.2025¦11:53:18.473 | 0 | 0 | 0 | 0 | 0 | 0 | 0 | 0 | 0 | 0 | 0 | 0 | 0 | 0 | 0 | 0 | 0 | 0 | 0 | 0
02.06.2025¦11:53:19.473 | 0 | 0 | 0 | 0 | 0 | 0 | 0 | 0 | 0 | 0 | 0 | 0 | 0 | 0 | 0 | 0 | 0 | 0 | 0 | 0
02.06.2025¦11:53:20.474 | 0 | 0 | 0 | 0 | 0 | 0 | 0 | 0 | 0 | 0 | 0 | 0 | 0 | 0 | 0 | 0 | 0 | 0 | 0 | 0
02.06.2025¦11:53:21.473 | 0 | 0 | 0 | 0 | 0 | 0 | 0 | 0 | 0 | 0 | 0 | 0 | 0 | 0 | 0 | 0 | 0 | 0 | 0 | 0
02.06.2025¦11:53:22.474 | 0 | 0 | 0 | 0 | 0 | 0 | 0 | 0 | 0 | 0 | 0 | 0 | 0 | 0 | 0 | 0 | 0 | 0 | 0 | 0
02.06.2025¦11:53:23.474 | 0 | 0 | 0 | 0 | 0 | 0 | 0 | 0 | 0 | 0 | 0 | 0 | 0 | 0 | 0 | 0 | 0 | 0 | 0 | 0
02.06.2025¦11:53:24.473 | 0 | 0 | 0 | 0 | 0 | 0 | 0 | 0 | 0 | 0 | 0 | 0 | 0 | 0 | 0 | 0 | 0 | 0 | 0 | 0
02.06.2025¦11:53:25.474 | 0 | 0 | 0 | 0 | 0 | 0 | 0 | 0 | 0 | 0 | 0 | 0 | 0 | 0 | 0 | 0 | 0 | 0 | 0 | 0
02.06.2025¦11:53:26.474 | 0 | 0 | 0 | 0 | 0 | 0 | 0 | 0 | 0 | 0 | 0 | 0 | 0 | 0 | 0 | 0 | 0 | 0 | 0 | 0
02.06.2025¦11:53:27.475 | 0 | 0 | 0 | 0 | 0 | 0 | 0 | 0 | 0 | 0 | 0 | 0 | 0 | 0 | 0 | 0 | 0 | 0 | 0 | 0
02.06.2025¦11:53:28.473 | 0 | 0 | 0 | 0 | 0 | 0 | 0 | 0 | 0 | 0 | 0 | 0 | 0 | 0 | 0 | 0 | 0 | 0 | 0 | 0
02.06.2025¦11:53:29.474 | 0 | 0 | 0 | 0 | 0 | 0 | 0 | 0 | 0 | 0 | 0 | 0 | 0 | 0 | 0 | 0 | 0 | 0 | 0 | 0
02.06.2025¦11:53:30.473 | 0 | 0 | 0 | 0 | 0 | 0 | 0 | 0 | 0 | 0 | 0 | 0 | 0 | 0 | 0 | 0 | 0 | 0 | 0 | 0
02.06.2025¦11:53:31.474 | 0 | 0 | 0 | 0 | 0 | 0 | 0 | 0 | 0 | 0 | 0 | 0 | 0 | 0 | 0 | 0 | 0 | 0 | 0 | 0
02.06.2025¦11:53:32.473 | 0 | 0 | 0 | 0 | 0 | 0 | 0 | 0 | 0 | 0 | 0 | 0 | 0 | 0 | 0 | 0 | 0 | 0 | 0 | 0
02.06.2025¦11:53:33.473 | 0 | 0 | 0 | 0 | 0 | 0 | 0 | 0 | 0 | 0 | 0 | 0 | 0 | 0 | 0 | 0 | 0 | 0 | 0 | 0
02.06.2025¦11:53:34.474 | 0 | 0 | 0 | 0 | 0 | 0 | 0 | 0 | 0 | 0 | 0 | 0 | 0 | 0 | 0 | 0 | 0 | 0 | 0 | 0
02.06.2025¦11:53:35.474 | 0 | 0 | 0 | 0 | 0 | 0 | 0 | 0 | 0 | 0 | 0 | 0 | 0 | 0 | 0 | 0 | 0 | 0 | 0 | 0
02.06.2025¦11:53:36.474 | 0 | 0 | 0 | 0 | 0 | 0 | 0 | 0 | 0 | 0 | 0 | 0 | 0 | 0 | 0 | 0 | 0 | 0 | 0 | 0
02.06.2025¦11:53:37.473 | 0 | 0 | 0 | 0 | 0 | 0 | 0 | 0 | 0 | 0 | 0 | 0 | 0 | 0 | 0 | 0 | 0 | 0 | 0 | 0
02.06.2025¦11:53:38.473 | 0 | 0 | 0 | 0 | 0 | 0 | 0 | 0 | 0 | 0 | 0 | 0 | 0 | 0 | 0 | 0 | 0 | 0 | 0 | 0
02.06.2025¦11:53:39.474 | 0 | 0 | 0 | 0 | 0 | 0 | 0 | 0 | 0 | 0 | 0 | 0 | 0 | 0 | 0 | 0 | 0 | 0 | 0 | 0
02.06.2025¦11:53:40.473 | 0 | 0 | 0 | 0 | 0 | 0 | 0 | 0 | 0 | 0 | 0 | 0 | 0 | 0 | 0 | 0 | 0 | 0 | 0 | 0
02.06.2025¦11:53:41.474 | 0 | 0 | 0 | 0 | 0 | 0 | 0 | 0 | 0 | 0 | 0 | 0 | 0 | 0 | 0 | 0 | 0 | 0 | 0 | 0
02.06.2025¦11:53:42.474 | 0 | 0 | 0 | 0 | 0 | 0 | 0 | 0 | 0 | 0 | 0 | 0 | 0 | 0 | 0 | 0 | 0 | 0 | 0 | 0
02.06.2025¦11:53:43.474 | 0 | 0 | 0 | 0 | 0 | 0 | 0 | 0 | 0 | 0 | 0 | 0 | 0 | 0 | 0 | 0 | 0 | 0 | 0 | 0
02.06.2025¦11:53:44.473 | 0 | 0 | 0 | 0 | 0 | 0 | 0 | 0 | 0 | 0 | 0 | 0 | 0 | 0 | 0 | 0 | 0 | 0 | 0 | 0
02.06.2025¦11:53:45.473 | 0 | 0 | 0 | 0 | 0 | 0 | 0 | 0 | 0 | 0 | 0 | 0 | 0 | 0 | 0 | 0 | 0 | 0 | 0 | 0
02.06.2025¦11:53:46.473 | 0 | 0 | 0 | 0 | 0 | 0 | 0 | 0 | 0 | 0 | 0 | 0 | 0 | 0 | 0 | 0 | 0 | 0 | 0 | 0
02.06.2025¦11:53:47.473 | 0 | 0 | 0 | 0 | 0 | 0 | 0 | 0 | 0 | 0 | 0 | 0 | 0 | 0 | 0 | 0 | 0 | 0 | 0 | 0
02.06.2025¦11:53:48.473 | 0 | 0 | 0 | 0 | 0 | 0 | 0 | 0 | 0 | 0 | 0 | 0 | 0 | 0 | 0 | 0 | 0 | 0 | 0 | 0
02.06.2025¦11:53:49.473 | 0 | 0 | 0 | 0 | 0 | 0 | 0 | 0 | 0 | 0 | 0 | 0 | 0 | 0 | 0 | 0 | 0 | 0 | 0 | 0
02.06.2025¦11:53:50.474 | 0 | 0 | 0 | 0 | 0 | 0 | 0 | 0 | 0 | 0 | 0 | 0 | 0 | 0 | 0 | 0 | 0 | 0 | 0 | 0
02.06.2025¦11:53:51.474 | 0 | 0 | 0 | 0 | 0 | 0 | 0 | 0 | 0 | 0 | 0 | 0 | 0 | 0 | 0 | 0 | 0 | 0 | 0 | 0
02.06.2025¦11:53:52.473 | 0 | 0 | 0 | 0 | 0 | 0 | 0 | 0 | 0 | 0 | 0 | 0 | 0 | 0 | 0 | 0 | 0 | 0 | 0 | 0
02.06.2025¦11:53:53.473 | 0 | 0 | 0 | 0 | 0 | 0 | 0 | 0 | 0 | 0 | 0 | 0 | 0 | 0 | 0 | 0 | 0 | 0 | 0 | 0
02.06.2025¦11:53:54.473 | 0 | 0 | 0 | 0 | 0 | 0 | 0 | 0 | 0 | 0 | 0 | 0 | 0 | 0 | 0 | 0 | 0 | 0 | 0 | 0
02.06.2025¦11:53:55.475 | 0 | 0 | 0 | 0 | 0 | 0 | 0 | 0 | 0 | 0 | 0 | 0 | 0 | 0 | 0 | 0 | 0 | 0 | 0 | 0
02.06.2025¦11:53:56.474 | 0 | 0 | 0 | 0 | 0 | 0 | 0 | 0 | 0 | 0 | 0 | 0 | 0 | 0 | 0 | 0 | 0 | 0 | 0 | 0
02.06.2025¦11:53:57.472 | 0 | 0 | 0 | 0 | 0 | 0 | 0 | 0 | 0 | 0 | 0 | 0 | 0 | 0 | 0 | 0 | 0 | 0 | 0 | 0
02.06.2025¦11:53:58.473 | 0 | 0 | 0 | 0 | 0 | 0 | 0 | 0 | 0 | 0 | 0 | 0 | 0 | 0 | 0 | 0 | 0 | 0 | 0 | 0
02.06.2025¦11:53:59.474 | 0 | 0 | 0 | 0 | 0 | 0 | 0 | 0 | 0 | 0 | 0 | 0 | 0 | 0 | 0 | 0 | 0 | 0 | 0 | 0
02.06.2025¦11:54:00.474 | 0 | 0 | 0 | 0 | 0 | 0 | 0 | 0 | 0 | 0 | 0 | 0 | 0 | 0 | 0 | 0 | 0 | 0 | 0 | 0
02.06.2025¦11:54:01.474 | 0 | 0 | 0 | 0 | 0 | 0 | 0 | 0 | 0 | 0 | 0 | 0 | 0 | 0 | 0 | 0 | 0 | 0 | 0 | 0
02.06.2025¦11:54:02.472 | 0 | 0 | 0 | 0 | 0 | 0 | 0 | 0 | 0 | 0 | 0 | 0 | 0 | 0 | 0 | 0 | 0 | 0 | 0 | 0
02.06.2025¦11:54:03.473 | 0 | 0 | 0 | 0 | 0 | 0 | 0 | 0 | 0 | 0 | 0 | 0 | 0 | 0 | 0 | 0 | 0 | 0 | 0 | 0
02.06.2025¦11:54:04.473 | 0 | 0 | 0 | 0 | 0 | 0 | 0 | 0 | 0 | 0 | 0 | 0 | 0 | 0 | 0 | 0 | 0 | 0 | 0 | 0
02.06.2025¦11:54:05.474 | 0 | 0 | 0 | 0 | 0 | 0 | 0 | 0 | 0 | 0 | 0 | 0 | 0 | 0 | 0 | 0 | 0 | 0 | 0 | 0
02.06.2025¦11:54:06.474 | 0 | 0 | 0 | 0 | 0 | 0 | 0 | 0 | 0 | 0 | 0 | 0 | 0 | 0 | 0 | 0 | 0 | 0 | 0 | 0
02.06.2025¦11:54:07.473 | 0 | 0 | 0 | 0 | 0 | 0 | 0 | 0 | 0 | 0 | 0 | 0 | 0 | 0 | 0 | 0 | 0 | 0 | 0 | 0
02.06.2025¦11:54:08.473 | 0 | 0 | 0 | 0 | 0 | 0 | 0 | 0 | 0 | 0 | 0 | 0 | 0 | 0 | 0 | 0 | 0 | 0 | 0 | 0
02.06.2025¦11:54:09.474 | 0 | 0 | 0 | 0 | 0 | 0 | 0 | 0 | 0 | 0 | 0 | 0 | 0 | 0 | 0 | 0 | 0 | 0 | 0 | 0
02.06.2025¦11:54:10.473 | 0 | 0 | 0 | 0 | 0 | 0 | 0 | 0 | 0 | 0 | 0 | 0 | 0 | 0 | 0 | 0 | 0 | 0 | 0 | 0
02.06.2025¦11:54:11.473 | 0 | 0 | 0 | 0 | 0 | 0 | 0 | 0 | 0 | 0 | 0 | 0 | 0 | 0 | 0 | 0 | 0 | 0 | 0 | 0
02.06.2025¦11:54:12.474 | 0 | 0 | 0 | 0 | 0 | 0 | 0 | 0 | 0 | 0 | 0 | 0 | 0 | 0 | 0 | 0 | 0 | 0 | 0 | 0
02.06.2025¦11:54:13.473 | 0 | 0 | 0 | 0 | 0 | 0 | 0 | 0 | 0 | 0 | 0 | 0 | 0 | 0 | 0 | 0 | 0 | 0 | 0 | 0
02.06.2025¦11:54:14.474 | 0 | 0 | 0 | 0 | 0 | 0 | 0 | 0 | 0 | 0 | 0 | 0 | 0 | 0 | 0 | 0 | 0 | 0 | 0 | 0
02.06.2025¦11:54:15.474 | 0 | 0 | 0 | 0 | 0 | 0 | 0 | 0 | 0 | 0 | 0 | 0 | 0 | 0 | 0 | 0 | 0 | 0 | 0 | 0
02.06.2025¦11:54:16.473 | 0 | 0 | 0 | 0 | 0 | 0 | 0 | 0 | 0 | 0 | 0 | 0 | 0 | 0 | 0 | 0 | 0 | 0 | 0 | 0
02.06.2025¦11:54:17.473 | 0 | 0 | 0 | 0 | 0 | 0 | 0 | 0 | 0 | 0 | 0 | 0 | 0 | 0 | 0 | 0 | 0 | 0 | 0 | 0
02.06.2025¦11:54:18.473 | 0 | 0 | 0 | 0 | 0 | 0 | 0 | 0 | 0 | 0 | 0 | 0 | 0 | 0 | 0 | 0 | 0 | 0 | 0 | 0
02.06.2025¦11:54:19.473 | 0 | 0 | 0 | 0 | 0 | 0 | 0 | 0 | 0 | 0 | 0 | 0 | 0 | 0 | 0 | 0 | 0 | 0 | 0 | 0
02.06.2025¦11:54:20.473 | 0 | 0 | 0 | 0 | 0 | 0 | 0 | 0 | 0 | 0 | 0 | 0 | 0 | 0 | 0 | 0 | 0 | 0 | 0 | 0
02.06.2025¦11:54:21.474 | 0 | 0 | 0 | 0 | 0 | 0 | 0 | 0 | 0 | 0 | 0 | 0 | 0 | 0 | 0 | 0 | 0 | 0 | 0 | 0
02.06.2025¦11:54:22.474 | 0 | 0 | 0 | 0 | 0 | 0 | 0 | 0 | 0 | 0 | 0 | 0 | 0 | 0 | 0 | 0 | 0 | 0 | 0 | 0
02.06.2025¦11:54:23.474 | 0 | 0 | 0 | 0 | 0 | 0 | 0 | 0 | 0 | 0 | 0 | 0 | 0 | 0 | 0 | 0 | 0 | 0 | 0 | 0
02.06.2025¦11:54:24.473 | 0 | 0 | 0 | 0 | 0 | 0 | 0 | 0 | 0 | 0 | 0 | 0 | 0 | 0 | 0 | 0 | 0 | 0 | 0 | 0
02.06.2025¦11:54:25.473 | 0 | 0 | 0 | 0 | 0 | 0 | 0 | 0 | 0 | 0 | 0 | 0 | 0 | 0 | 0 | 0 | 0 | 0 | 0 | 0
02.06.2025¦11:54:26.474 | 0 | 0 | 0 | 0 | 0 | 0 | 0 | 0 | 0 | 0 | 0 | 0 | 0 | 0 | 0 | 0 | 0 | 0 | 0 | 0
02.06.2025¦11:54:27.474 | 0 | 0 | 0 | 0 | 0 | 0 | 0 | 0 | 0 | 0 | 0 | 0 | 0 | 0 | 0 | 0 | 0 | 0 | 0 | 0
02.06.2025¦11:54:28.473 | 0 | 0 | 0 | 0 | 0 | 0 | 0 | 0 | 0 | 0 | 0 | 0 | 0 | 0 | 0 | 0 | 0 | 0 | 0 | 0
02.06.2025¦11:54:29.473 | 0 | 0 | 0 | 0 | 0 | 0 | 0 | 0 | 0 | 0 | 0 | 0 | 0 | 0 | 0 | 0 | 0 | 0 | 0 | 0
02.06.2025¦11:54:30.474 | 0 | 0 | 0 | 0 | 0 | 0 | 0 | 0 | 0 | 0 | 0 | 0 | 0 | 0 | 0 | 0 | 0 | 0 | 0 | 0
02.06.2025¦11:54:31.472 | 0 | 0 | 0 | 0 | 0 | 0 | 0 | 0 | 0 | 0 | 0 | 0 | 0 | 0 | 0 | 0 | 0 | 0 | 0 | 0
02.06.2025¦11:54:32.473 | 0 | 0 | 0 | 0 | 0 | 0 | 0 | 0 | 0 | 0 | 0 | 0 | 0 | 0 | 0 | 0 | 0 | 0 | 0 | 0
02.06.2025¦11:54:33.473 | 0 | 0 | 0 | 0 | 0 | 0 | 0 | 0 | 0 | 0 | 0 | 0 | 0 | 0 | 0 | 0 | 0 | 0 | 0 | 0
02.06.2025¦11:54:34.473 | 0 | 0 | 0 | 0 | 0 | 0 | 0 | 0 | 0 | 0 | 0 | 0 | 0 | 0 | 0 | 0 | 0 | 0 | 0 | 0
02.06.2025¦11:54:35.474 | 0 | 0 | 0 | 0 | 0 | 0 | 0 | 0 | 0 | 0 | 0 | 0 | 0 | 0 | 0 | 0 | 0 | 0 | 0 | 0
02.06.2025¦11:54:36.474 | 0 | 0 | 0 | 0 | 0 | 0 | 0 | 0 | 0 | 0 | 0 | 0 | 0 | 0 | 0 | 0 | 0 | 0 | 0 | 0
02.06.2025¦11:54:37.475 | 0 | 0 | 0 | 0 | 0 | 0 | 0 | 0 | 0 | 0 | 0 | 0 | 0 | 0 | 0 | 0 | 0 | 0 | 0 | 0
02.06.2025¦11:54:38.472 | 0 | 0 | 0 | 0 | 0 | 0 | 0 | 0 | 0 | 0 | 0 | 0 | 0 | 0 | 0 | 0 | 0 | 0 | 0 | 0
02.06.2025¦11:54:39.473 | 0 | 0 | 0 | 0 | 0 | 0 | 0 | 0 | 0 | 0 | 0 | 0 | 0 | 0 | 0 | 0 | 0 | 0 | 0 | 0
02.06.2025¦11:54:40.472 | 0 | 0 | 0 | 0 | 0 | 0 | 0 | 0 | 0 | 0 | 0 | 0 | 0 | 0 | 0 | 0 | 0 | 0 | 0 | 0
02.06.2025¦11:54:41.473 | 0 | 0 | 0 | 0 | 0 | 0 | 0 | 0 | 0 | 0 | 0 | 0 | 0 | 0 | 0 | 0 | 0 | 0 | 0 | 0
02.06.2025¦11:54:42.474 | 0 | 0 | 0 | 0 | 0 | 0 | 0 | 0 | 0 | 0 | 0 | 0 | 0 | 0 | 0 | 0 | 0 | 0 | 0 | 0
02.06.2025¦11:54:43.474 | 0 | 0 | 0 | 0 | 0 | 0 | 0 | 0 | 0 | 0 | 0 | 0 | 0 | 0 | 0 | 0 | 0 | 0 | 0 | 0
02.06.2025¦11:54:44.472 | 0 | 0 | 0 | 0 | 0 | 0 | 0 | 0 | 0 | 0 | 0 | 0 | 0 | 0 | 0 | 0 | 0 | 0 | 0 | 0
02.06.2025¦11:54:45.473 | 0 | 0 | 0 | 0 | 0 | 0 | 0 | 0 | 0 | 0 | 0 | 0 | 0 | 0 | 0 | 0 | 0 | 0 | 0 | 0
02.06.2025¦11:54:46.472 | 0 | 0 | 0 | 0 | 0 | 0 | 0 | 0 | 0 | 0 | 0 | 0 | 0 | 0 | 0 | 0 | 0 | 0 | 0 | 0
02.06.2025¦11:54:47.473 | 0 | 0 | 0 | 0 | 0 | 0 | 0 | 0 | 0 | 0 | 0 | 0 | 0 | 0 | 0 | 0 | 0 | 0 | 0 | 0
02.06.2025¦11:54:48.473 | 0 | 0 | 0 | 0 | 0 | 0 | 0 | 0 | 0 | 0 | 0 | 0 | 0 | 0 | 0 | 0 | 0 | 0 | 0 | 0
02.06.2025¦11:54:49.473 | 0 | 0 | 0 | 0 | 0 | 0 | 0 | 0 | 0 | 0 | 0 | 0 | 0 | 0 | 0 | 0 | 0 | 0 | 0 | 0
02.06.2025¦11:54:50.473 | 0 | 0 | 0 | 0 | 0 | 0 | 0 | 0 | 0 | 0 | 0 | 0 | 0 | 0 | 0 | 0 | 0 | 0 | 0 | 0
02.06.2025¦11:54:51.474 | 0 | 0 | 0 | 0 | 0 | 0 | 0 | 0 | 0 | 0 | 0 | 0 | 0 | 0 | 0 | 0 | 0 | 0 | 0 | 0
02.06.2025¦11:54:52.472 | 0 | 0 | 0 | 0 | 0 | 0 | 0 | 0 | 0 | 0 | 0 | 0 | 0 | 0 | 0 | 0 | 0 | 0 | 0 | 0
02.06.2025¦11:54:53.473 | 0 | 0 | 0 | 0 | 0 | 0 | 0 | 0 | 0 | 0 | 0 | 0 | 0 | 0 | 0 | 0 | 0 | 0 | 0 | 0
02.06.2025¦11:54:54.473 | 0 | 0 | 0 | 0 | 0 | 0 | 0 | 0 | 0 | 0 | 0 | 0 | 0 | 0 | 0 | 0 | 0 | 0 | 0 | 0
02.06.2025¦11:54:55.474 | 0 | 0 | 0 | 0 | 0 | 0 | 0 | 0 | 0 | 0 | 0 | 0 | 0 | 0 | 0 | 0 | 0 | 0 | 0 | 0
02.06.2025¦11:54:56.474 | 0 | 0 | 0 | 0 | 0 | 0 | 0 | 0 | 0 | 0 | 0 | 0 | 0 | 0 | 0 | 0 | 0 | 0 | 0 | 0
02.06.2025¦11:54:57.473 | 0 | 0 | 0 | 0 | 0 | 0 | 0 | 0 | 0 | 0 | 0 | 0 | 0 | 0 | 0 | 0 | 0 | 0 | 0 | 0
02.06.2025¦11:54:58.473 | 0 | 0 | 0 | 0 | 0 | 0 | 0 | 0 | 0 | 0 | 0 | 0 | 0 | 0 | 0 | 0 | 0 | 0 | 0 | 0
02.06.2025¦11:54:59.474 | 0 | 0 | 0 | 0 | 0 | 0 | 0 | 0 | 0 | 0 | 0 | 0 | 0 | 0 | 0 | 0 | 0 | 0 | 0 | 0
02.06.2025¦11:55:00.473 | 0 | 0 | 0 | 0 | 0 | 0 | 0 | 0 | 0 | 0 | 0 | 0 | 0 | 0 | 0 | 0 | 0 | 0 | 0 | 0
02.06.2025¦11:55:01.474 | 0 | 0 | 0 | 0 | 0 | 0 | 0 | 0 | 0 | 0 | 0 | 0 | 0 | 0 | 0 | 0 | 0 | 0 | 0 | 0
02.06.2025¦11:55:02.473 | 0 | 0 | 0 | 0 | 0 | 0 | 0 | 0 | 0 | 0 | 0 | 0 | 0 | 0 | 0 | 0 | 0 | 0 | 0 | 0
02.06.2025¦11:55:03.473 | 0 | 0 | 0 | 0 | 0 | 0 | 0 | 0 | 0 | 0 | 0 | 0 | 0 | 0 | 0 | 0 | 0 | 0 | 0 | 0
02.06.2025¦11:55:04.473 | 0 | 0 | 0 | 0 | 0 | 0 | 0 | 0 | 0 | 0 | 0 | 0 | 0 | 0 | 0 | 0 | 0 | 0 | 0 | 0
02.06.2025¦11:55:05.474 | 0 | 0 | 0 | 0 | 0 | 0 | 0 | 0 | 0 | 0 | 0 | 0 | 0 | 0 | 0 | 0 | 0 | 0 | 0 | 0
02.06.2025¦11:55:06.473 | 0 | 0 | 0 | 0 | 0 | 0 | 0 | 0 | 0 | 0 | 0 | 0 | 0 | 0 | 0 | 0 | 0 | 0 | 0 | 0
02.06.2025¦11:55:07.474 | 0 | 0 | 0 | 0 | 0 | 0 | 0 | 0 | 0 | 0 | 0 | 0 | 0 | 0 | 0 | 0 | 0 | 0 | 0 | 0
02.06.2025¦11:55:08.474 | 0 | 0 | 0 | 0 | 0 | 0 | 0 | 0 | 0 | 0 | 0 | 0 | 0 | 0 | 0 | 0 | 0 | 0 | 0 | 0
02.06.2025¦11:55:09.473 | 0 | 0 | 0 | 0 | 0 | 0 | 0 | 0 | 0 | 0 | 0 | 0 | 0 | 0 | 0 | 0 | 0 | 0 | 0 | 0
02.06.2025¦11:55:10.473 | 0 | 0 | 0 | 0 | 0 | 0 | 0 | 0 | 0 | 0 | 0 | 0 | 0 | 0 | 0 | 0 | 0 | 0 | 0 | 0
02.06.2025¦11:55:11.474 | 0 | 0 | 0 | 0 | 0 | 0 | 0 | 0 | 0 | 0 | 0 | 0 | 0 | 0 | 0 | 0 | 0 | 0 | 0 | 0
02.06.2025¦11:55:12.474 | 0 | 0 | 0 | 0 | 0 | 0 | 0 | 0 | 0 | 0 | 0 | 0 | 0 | 0 | 0 | 0 | 0 | 0 | 0 | 0
02.06.2025¦11:55:13.474 | 0 | 0 | 0 | 0 | 0 | 0 | 0 | 0 | 0 | 0 | 0 | 0 | 0 | 0 | 0 | 0 | 0 | 0 | 0 | 0
02.06.2025¦11:55:14.474 | 0 | 0 | 0 | 0 | 0 | 0 | 0 | 0 | 0 | 0 | 0 | 0 | 0 | 0 | 0 | 0 | 0 | 0 | 0 | 0
02.06.2025¦11:55:15.474 | 0 | 0 | 0 | 0 | 0 | 0 | 0 | 0 | 0 | 0 | 0 | 0 | 0 | 0 | 0 | 0 | 0 | 0 | 0 | 0
02.06.2025¦11:55:16.474 | 0 | 0 | 0 | 0 | 0 | 0 | 0 | 0 | 0 | 0 | 0 | 0 | 0 | 0 | 0 | 0 | 0 | 0 | 0 | 0
02.06.2025¦11:55:17.474 | 0 | 0 | 0 | 0 | 0 | 0 | 0 | 0 | 0 | 0 | 0 | 0 | 0 | 0 | 0 | 0 | 0 | 0 | 0 | 0
02.06.2025¦11:55:18.474 | 0 | 0 | 0 | 0 | 0 | 0 | 0 | 0 | 0 | 0 | 0 | 0 | 0 | 0 | 0 | 0 | 0 | 0 | 0 | 0
02.06.2025¦11:55:19.475 | 0 | 0 | 0 | 0 | 0 | 0 | 0 | 0 | 0 | 0 | 0 | 0 | 0 | 0 | 0 | 0 | 0 | 0 | 0 | 0
02.06.2025¦11:55:20.473 | 0 | 0 | 0 | 0 | 0 | 0 | 0 | 0 | 0 | 0 | 0 | 0 | 0 | 0 | 0 | 0 | 0 | 0 | 0 | 0
02.06.2025¦11:55:21.473 | 0 | 0 | 0 | 0 | 0 | 0 | 0 | 0 | 0 | 0 | 0 | 0 | 0 | 0 | 0 | 0 | 0 | 0 | 0 | 0
02.06.2025¦11:55:22.474 | 0 | 0 | 0 | 0 | 0 | 0 | 0 | 0 | 0 | 0 | 0 | 0 | 0 | 0 | 0 | 0 | 0 | 0 | 0 | 0
02.06.2025¦11:55:23.474 | 0 | 0 | 0 | 0 | 0 | 0 | 0 | 0 | 0 | 0 | 0 | 0 | 0 | 0 | 0 | 0 | 0 | 0 | 0 | 0
02.06.2025¦11:55:24.474 | 0 | 0 | 0 | 0 | 0 | 0 | 0 | 0 | 0 | 0 | 0 | 0 | 0 | 0 | 0 | 0 | 0 | 0 | 0 | 0
02.06.2025¦11:55:25.473 | 0 | 0 | 0 | 0 | 0 | 0 | 0 | 0 | 0 | 0 | 0 | 0 | 0 | 0 | 0 | 0 | 0 | 0 | 0 | 0
02.06.2025¦11:55:26.474 | 0 | 0 | 0 | 0 | 0 | 0 | 0 | 0 | 0 | 0 | 0 | 0 | 0 | 0 | 0 | 0 | 0 | 0 | 0 | 0
02.06.2025¦11:55:27.474 | 0 | 0 | 0 | 0 | 0 | 0 | 0 | 0 | 0 | 0 | 0 | 0 | 0 | 0 | 0 | 0 | 0 | 0 | 0 | 0
02.06.2025¦11:55:28.473 | 0 | 0 | 0 | 0 | 0 | 0 | 0 | 0 | 0 | 0 | 0 | 0 | 0 | 0 | 0 | 0 | 0 | 0 | 0 | 0
02.06.2025¦11:55:29.474 | 0 | 0 | 0 | 0 | 0 | 0 | 0 | 0 | 0 | 0 | 0 | 0 | 0 | 0 | 0 | 0 | 0 | 0 | 0 | 0
02.06.2025¦11:55:30.473 | 0 | 0 | 0 | 0 | 0 | 0 | 0 | 0 | 0 | 0 | 0 | 0 | 0 | 0 | 0 | 0 | 0 | 0 | 0 | 0
02.06.2025¦11:55:31.474 | 0 | 0 | 0 | 0 | 0 | 0 | 0 | 0 | 0 | 0 | 0 | 0 | 0 | 0 | 0 | 0 | 0 | 0 | 0 | 0
02.06.2025¦11:55:32.474 | 0 | 0 | 0 | 0 | 0 | 0 | 0 | 0 | 0 | 0 | 0 | 0 | 0 | 0 | 0 | 0 | 0 | 0 | 0 | 0
02.06.2025¦11:55:33.475 | 0 | 0 | 0 | 0 | 0 | 0 | 0 | 0 | 0 | 0 | 0 | 0 | 0 | 0 | 0 | 0 | 0 | 0 | 0 | 0
02.06.2025¦11:55:34.473 | 0 | 0 | 0 | 0 | 0 | 0 | 0 | 0 | 0 | 0 | 0 | 0 | 0 | 0 | 0 | 0 | 0 | 0 | 0 | 0
02.06.2025¦11:55:35.473 | 0 | 0 | 0 | 0 | 0 | 0 | 0 | 0 | 0 | 0 | 0 | 0 | 0 | 0 | 0 | 0 | 0 | 0 | 0 | 0
02.06.2025¦11:55:36.474 | 0 | 0 | 0 | 0 | 0 | 0 | 0 | 0 | 0 | 0 | 0 | 0 | 0 | 0 | 0 | 0 | 0 | 0 | 0 | 0
02.06.2025¦11:55:37.474 | 0 | 0 | 0 | 0 | 0 | 0 | 0 | 0 | 0 | 0 | 0 | 0 | 0 | 0 | 0 | 0 | 0 | 0 | 0 | 0
02.06.2025¦11:55:38.474 | 0 | 0 | 0 | 0 | 0 | 0 | 0 | 0 | 0 | 0 | 0 | 0 | 0 | 0 | 0 | 0 | 0 | 0 | 0 | 0
02.06.2025¦11:55:39.474 | 0 | 0 | 0 | 0 | 0 | 0 | 0 | 0 | 0 | 0 | 0 | 0 | 0 | 0 | 0 | 0 | 0 | 0 | 0 | 0
02.06.2025¦11:55:40.474 | 0 | 0 | 0 | 0 | 0 | 0 | 0 | 0 | 0 | 0 | 0 | 0 | 0 | 0 | 0 | 0 | 0 | 0 | 0 | 0
02.06.2025¦11:55:41.473 | 0 | 0 | 0 | 0 | 0 | 0 | 0 | 0 | 0 | 0 | 0 | 0 | 0 | 0 | 0 | 0 | 0 | 0 | 0 | 0
02.06.2025¦11:55:42.473 | 0 | 0 | 0 | 0 | 0 | 0 | 0 | 0 | 0 | 0 | 0 | 0 | 0 | 0 | 0 | 0 | 0 | 0 | 0 | 0
02.06.2025¦11:55:43.473 | 0 | 0 | 0 | 0 | 0 | 0 | 0 | 0 | 0 | 0 | 0 | 0 | 0 | 0 | 0 | 0 | 0 | 0 | 0 | 0
02.06.2025¦11:55:44.473 | 0 | 0 | 0 | 0 | 0 | 0 | 0 | 0 | 0 | 0 | 0 | 0 | 0 | 0 | 0 | 0 | 0 | 0 | 0 | 0
02.06.2025¦11:55:45.474 | 0 | 0 | 0 | 0 | 0 | 0 | 0 | 0 | 0 | 0 | 0 | 0 | 0 | 0 | 0 | 0 | 0 | 0 | 0 | 0
02.06.2025¦11:55:46.473 | 0 | 0 | 0 | 0 | 0 | 0 | 0 | 0 | 0 | 0 | 0 | 0 | 0 | 0 | 0 | 0 | 0 | 0 | 0 | 0
02.06.2025¦11:55:47.473 | 0 | 0 | 0 | 0 | 0 | 0 | 0 | 0 | 0 | 0 | 0 | 0 | 0 | 0 | 0 | 0 | 0 | 0 | 0 | 0
02.06.2025¦11:55:48.473 | 0 | 0 | 0 | 0 | 0 | 0 | 0 | 0 | 0 | 0 | 0 | 0 | 0 | 0 | 0 | 0 | 0 | 0 | 0 | 0
02.06.2025¦11:55:49.473 | 0 | 0 | 0 | 0 | 0 | 0 | 0 | 0 | 0 | 0 | 0 | 0 | 0 | 0 | 0 | 0 | 0 | 0 | 0 | 0
02.06.2025¦11:55:50.473 | 0 | 0 | 0 | 0 | 0 | 0 | 0 | 0 | 0 | 0 | 0 | 0 | 0 | 0 | 0 | 0 | 0 | 0 | 0 | 0
02.06.2025¦11:55:51.473 | 0 | 0 | 0 | 0 | 0 | 0 | 0 | 0 | 0 | 0 | 0 | 0 | 0 | 0 | 0 | 0 | 0 | 0 | 0 | 0
02.06.2025¦11:55:52.473 | 0 | 0 | 0 | 0 | 0 | 0 | 0 | 0 | 0 | 0 | 0 | 0 | 0 | 0 | 0 | 0 | 0 | 0 | 0 | 0
02.06.2025¦11:55:53.473 | 0 | 0 | 0 | 0 | 0 | 0 | 0 | 0 | 0 | 0 | 0 | 0 | 0 | 0 | 0 | 0 | 0 | 0 | 0 | 0
02.06.2025¦11:55:54.473 | 0 | 0 | 0 | 0 | 0 | 0 | 0 | 0 | 0 | 0 | 0 | 0 | 0 | 0 | 0 | 0 | 0 | 0 | 0 | 0
02.06.2025¦11:55:55.473 | 0 | 0 | 0 | 0 | 0 | 0 | 0 | 0 | 0 | 0 | 0 | 0 | 0 | 0 | 0 | 0 | 0 | 0 | 0 | 0
02.06.2025¦11:55:56.473 | 0 | 0 | 0 | 0 | 0 | 0 | 0 | 0 | 0 | 0 | 0 | 0 | 0 | 0 | 0 | 0 | 0 | 0 | 0 | 0
02.06.2025¦11:55:57.474 | 0 | 0 | 0 | 0 | 0 | 0 | 0 | 0 | 0 | 0 | 0 | 0 | 0 | 0 | 0 | 0 | 0 | 0 | 0 | 0
02.06.2025¦11:55:58.474 | 0 | 0 | 0 | 0 | 0 | 0 | 0 | 0 | 0 | 0 | 0 | 0 | 0 | 0 | 0 | 0 | 0 | 0 | 0 | 0
02.06.2025¦11:55:59.474 | 0 | 0 | 0 | 0 | 0 | 0 | 0 | 0 | 0 | 0 | 0 | 0 | 0 | 0 | 0 | 0 | 0 | 0 | 0 | 0
02.06.2025¦11:56:00.474 | 0 | 0 | 0 | 0 | 0 | 0 | 0 | 0 | 0 | 0 | 0 | 0 | 0 | 0 | 0 | 0 | 0 | 0 | 0 | 0
02.06.2025¦11:56:01.473 | 0 | 0 | 0 | 0 | 0 | 0 | 0 | 0 | 0 | 0 | 0 | 0 | 0 | 0 | 0 | 0 | 0 | 0 | 0 | 0
02.06.2025¦11:56:02.473 | 0 | 0 | 0 | 0 | 0 | 0 | 0 | 0 | 0 | 0 | 0 | 0 | 0 | 0 | 0 | 0 | 0 | 0 | 0 | 0
02.06.2025¦11:56:03.473 | 0 | 0 | 0 | 0 | 0 | 0 | 0 | 0 | 0 | 0 | 0 | 0 | 0 | 0 | 0 | 0 | 0 | 0 | 0 | 0
02.06.2025¦11:56:04.473 | 0 | 0 | 0 | 0 | 0 | 0 | 0 | 0 | 0 | 0 | 0 | 0 | 0 | 0 | 0 | 0 | 0 | 0 | 0 | 0
02.06.2025¦11:56:05.473 | 0 | 0 | 0 | 0 | 0 | 0 | 0 | 0 | 0 | 0 | 0 | 0 | 0 | 0 | 0 | 0 | 0 | 0 | 0 | 0
02.06.2025¦11:56:06.472 | 0 | 0 | 0 | 0 | 0 | 0 | 0 | 0 | 0 | 0 | 0 | 0 | 0 | 0 | 0 | 0 | 0 | 0 | 0 | 0
02.06.2025¦11:56:07.472 | 0 | 0 | 0 | 0 | 0 | 0 | 0 | 0 | 0 | 0 | 0 | 0 | 0 | 0 | 0 | 0 | 0 | 0 | 0 | 0
02.06.2025¦11:56:08.473 | 0 | 0 | 0 | 0 | 0 | 0 | 0 | 0 | 0 | 0 | 0 | 0 | 0 | 0 | 0 | 0 | 0 | 0 | 0 | 0
02.06.2025¦11:56:09.473 | 0 | 0 | 0 | 0 | 0 | 0 | 0 | 0 | 0 | 0 | 0 | 0 | 0 | 0 | 0 | 0 | 0 | 0 | 0 | 0
02.06.2025¦11:56:10.473 | 0 | 0 | 0 | 0 | 0 | 0 | 0 | 0 | 0 | 0 | 0 | 0 | 0 | 0 | 0 | 0 | 0 | 0 | 0 | 0
02.06.2025¦11:56:11.473 | 0 | 0 | 0 | 0 | 0 | 0 | 0 | 0 | 0 | 0 | 0 | 0 | 0 | 0 | 0 | 0 | 0 | 0 | 0 | 0
02.06.2025¦11:56:12.473 | 0 | 0 | 0 | 0 | 0 | 0 | 0 | 0 | 0 | 0 | 0 | 0 | 0 | 0 | 0 | 0 | 0 | 0 | 0 | 0
02.06.2025¦11:56:13.475 | 0 | 0 | 0 | 0 | 0 | 0 | 0 | 0 | 0 | 0 | 0 | 0 | 0 | 0 | 0 | 0 | 0 | 0 | 0 | 0
02.06.2025¦11:56:14.474 | 0 | 0 | 0 | 0 | 0 | 0 | 0 | 0 | 0 | 0 | 0 | 0 | 0 | 0 | 0 | 0 | 0 | 0 | 0 | 0
02.06.2025¦11:56:15.475 | 0 | 0 | 0 | 0 | 0 | 0 | 0 | 0 | 0 | 0 | 0 | 0 | 0 | 0 | 0 | 0 | 0 | 0 | 0 | 0
02.06.2025¦11:56:16.473 | 0 | 0 | 0 | 0 | 0 | 0 | 0 | 0 | 0 | 0 | 0 | 0 | 0 | 0 | 0 | 0 | 0 | 0 | 0 | 0
02.06.2025¦11:56:17.473 | 0 | 0 | 0 | 0 | 0 | 0 | 0 | 0 | 0 | 0 | 0 | 0 | 0 | 0 | 0 | 0 | 0 | 0 | 0 | 0
02.06.2025¦11:56:18.474 | 0 | 0 | 0 | 0 | 0 | 0 | 0 | 0 | 0 | 0 | 0 | 0 | 0 | 0 | 0 | 0 | 0 | 0 | 0 | 0
02.06.2025¦11:56:19.474 | 0 | 0 | 0 | 0 | 0 | 0 | 0 | 0 | 0 | 0 | 0 | 0 | 0 | 0 | 0 | 0 | 0 | 0 | 0 | 0
02.06.2025¦11:56:20.474 | 0 | 0 | 0 | 0 | 0 | 0 | 0 | 0 | 0 | 0 | 0 | 0 | 0 | 0 | 0 | 0 | 0 | 0 | 0 | 0
02.06.2025¦11:56:21.473 | 0 | 0 | 0 | 0 | 0 | 0 | 0 | 0 | 0 | 0 | 0 | 0 | 0 | 0 | 0 | 0 | 0 | 0 | 0 | 0
02.06.2025¦11:56:22.474 | 0 | 0 | 0 | 0 | 0 | 0 | 0 | 0 | 0 | 0 | 0 | 0 | 0 | 0 | 0 | 0 | 0 | 0 | 0 | 0
02.06.2025¦11:56:23.472 | 0 | 0 | 0 | 0 | 0 | 0 | 0 | 0 | 0 | 0 | 0 | 0 | 0 | 0 | 0 | 0 | 0 | 0 | 0 | 0
02.06.2025¦11:56:24.473 | 0 | 0 | 0 | 0 | 0 | 0 | 0 | 0 | 0 | 0 | 0 | 0 | 0 | 0 | 0 | 0 | 0 | 0 | 0 | 0
02.06.2025¦11:56:25.473 | 0 | 0 | 0 | 0 | 0 | 0 | 0 | 0 | 0 | 0 | 0 | 0 | 0 | 0 | 0 | 0 | 0 | 0 | 0 | 0
02.06.2025¦11:56:26.472 | 0 | 0 | 0 | 0 | 0 | 0 | 0 | 0 | 0 | 0 | 0 | 0 | 0 | 0 | 0 | 0 | 0 | 0 | 0 | 0
02.06.2025¦11:56:27.473 | 0 | 0 | 0 | 0 | 0 | 0 | 0 | 0 | 0 | 0 | 0 | 0 | 0 | 0 | 0 | 0 | 0 | 0 | 0 | 0
02.06.2025¦11:56:28.472 | 0 | 0 | 0 | 0 | 0 | 0 | 0 | 0 | 0 | 0 | 0 | 0 | 0 | 0 | 0 | 0 | 0 | 0 | 0 | 0
02.06.2025¦11:56:29.473 | 0 | 0 | 0 | 0 | 0 | 0 | 0 | 0 | 0 | 0 | 0 | 0 | 0 | 0 | 0 | 0 | 0 | 0 | 0 | 0
02.06.2025¦11:56:30.473 | 0 | 0 | 0 | 0 | 0 | 0 | 0 | 0 | 0 | 0 | 0 | 0 | 0 | 0 | 0 | 0 | 0 | 0 | 0 | 0
02.06.2025¦11:56:31.473 | 0 | 0 | 0 | 0 | 0 | 0 | 0 | 0 | 0 | 0 | 0 | 0 | 0 | 0 | 0 | 0 | 0 | 0 | 0 | 0
02.06.2025¦11:56:32.472 | 0 | 0 | 0 | 0 | 0 | 0 | 0 | 0 | 0 | 0 | 0 | 0 | 0 | 0 | 0 | 0 | 0 | 0 | 0 | 0
02.06.2025¦11:56:33.473 | 0 | 0 | 0 | 0 | 0 | 0 | 0 | 0 | 0 | 0 | 0 | 0 | 0 | 0 | 0 | 0 | 0 | 0 | 0 | 0
02.06.2025¦11:56:34.474 | 0 | 0 | 0 | 0 | 0 | 0 | 0 | 0 | 0 | 0 | 0 | 0 | 0 | 0 | 0 | 0 | 0 | 0 | 0 | 0
02.06.2025¦11:56:35.474 | 0 | 0 | 0 | 0 | 0 | 0 | 0 | 0 | 0 | 0 | 0 | 0 | 0 | 0 | 0 | 0 | 0 | 0 | 0 | 0
02.06.2025¦11:56:36.474 | 0 | 0 | 0 | 0 | 0 | 0 | 0 | 0 | 0 | 0 | 0 | 0 | 0 | 0 | 0 | 0 | 0 | 0 | 0 | 0
02.06.2025¦11:56:37.473 | 0 | 0 | 0 | 0 | 0 | 0 | 0 | 0 | 0 | 0 | 0 | 0 | 0 | 0 | 0 | 0 | 0 | 0 | 0 | 0
02.06.2025¦11:56:38.473 | 0 | 0 | 0 | 0 | 0 | 0 | 0 | 0 | 0 | 0 | 0 | 0 | 0 | 0 | 0 | 0 | 0 | 0 | 0 | 0
02.06.2025¦11:56:39.474 | 0 | 0 | 0 | 0 | 0 | 0 | 0 | 0 | 0 | 0 | 0 | 0 | 0 | 0 | 0 | 0 | 0 | 0 | 0 | 0
02.06.2025¦11:56:40.473 | 0 | 0 | 0 | 0 | 0 | 0 | 0 | 0 | 0 | 0 | 0 | 0 | 0 | 0 | 0 | 0 | 0 | 0 | 0 | 0
02.06.2025¦11:56:41.474 | 0 | 0 | 0 | 0 | 0 | 0 | 0 | 0 | 0 | 0 | 0 | 0 | 0 | 0 | 0 | 0 | 0 | 0 | 0 | 0
02.06.2025¦11:56:42.473 | 0 | 0 | 0 | 0 | 0 | 0 | 0 | 0 | 0 | 0 | 0 | 0 | 0 | 0 | 0 | 0 | 0 | 0 | 0 | 0
02.06.2025¦11:56:43.474 | 0 | 0 | 0 | 0 | 0 | 0 | 0 | 0 | 0 | 0 | 0 | 0 | 0 | 0 | 0 | 0 | 0 | 0 | 0 | 0
02.06.2025¦11:56:44.473 | 0 | 0 | 0 | 0 | 0 | 0 | 0 | 0 | 0 | 0 | 0 | 0 | 0 | 0 | 0 | 0 | 0 | 0 | 0 | 0
02.06.2025¦11:56:45.474 | 0 | 0 | 0 | 0 | 0 | 0 | 0 | 0 | 0 | 0 | 0 | 0 | 0 | 0 | 0 | 0 | 0 | 0 | 0 | 0
02.06.2025¦11:56:46.474 | 0 | 0 | 0 | 0 | 0 | 0 | 0 | 0 | 0 | 0 | 0 | 0 | 0 | 0 | 0 | 0 | 0 | 0 | 0 | 0
02.06.2025¦11:56:47.474 | 0 | 0 | 0 | 0 | 0 | 0 | 0 | 0 | 0 | 0 | 0 | 0 | 0 | 0 | 0 | 0 | 0 | 0 | 0 | 0
02.06.2025¦11:56:48.474 | 0 | 0 | 0 | 0 | 0 | 0 | 0 | 0 | 0 | 0 | 0 | 0 | 0 | 0 | 0 | 0 | 0 | 0 | 0 | 0
02.06.2025¦11:56:49.474 | 0 | 0 | 0 | 0 | 0 | 0 | 0 | 0 | 0 | 0 | 0 | 0 | 0 | 0 | 0 | 0 | 0 | 0 | 0 | 0
02.06.2025¦11:56:50.473 | 0 | 0 | 0 | 0 | 0 | 0 | 0 | 0 | 0 | 0 | 0 | 0 | 0 | 0 | 0 | 0 | 0 | 0 | 0 | 0
02.06.2025¦11:56:51.474 | 0 | 0 | 0 | 0 | 0 | 0 | 0 | 0 | 0 | 0 | 0 | 0 | 0 | 0 | 0 | 0 | 0 | 0 | 0 | 0
02.06.2025¦11:56:52.474 | 0 | 0 | 0 | 0 | 0 | 0 | 0 | 0 | 0 | 0 | 0 | 0 | 0 | 0 | 0 | 0 | 0 | 0 | 0 | 0
02.06.2025¦11:56:53.473 | 0 | 0 | 0 | 0 | 0 | 0 | 0 | 0 | 0 | 0 | 0 | 0 | 0 | 0 | 0 | 0 | 0 | 0 | 0 | 0
02.06.2025¦11:56:54.474 | 0 | 0 | 0 | 0 | 0 | 0 | 0 | 0 | 0 | 0 | 0 | 0 | 0 | 0 | 0 | 0 | 0 | 0 | 0 | 0
02.06.2025¦11:56:55.474 | 0 | 0 | 0 | 0 | 0 | 0 | 0 | 0 | 0 | 0 | 0 | 0 | 0 | 0 | 0 | 0 | 0 | 0 | 0 | 0
02.06.2025¦11:56:56.473 | 0 | 0 | 0 | 0 | 0 | 0 | 0 | 0 | 0 | 0 | 0 | 0 | 0 | 0 | 0 | 0 | 0 | 0 | 0 | 0
02.06.2025¦11:56:57.474 | 0 | 0 | 0 | 0 | 0 | 0 | 0 | 0 | 0 | 0 | 0 | 0 | 0 | 0 | 0 | 0 | 0 | 0 | 0 | 0
02.06.2025¦11:56:58.473 | 0 | 0 | 0 | 0 | 0 | 0 | 0 | 0 | 0 | 0 | 0 | 0 | 0 | 0 | 0 | 0 | 0 | 0 | 0 | 0
02.06.2025¦11:56:59.474 | 0 | 0 | 0 | 0 | 0 | 0 | 0 | 0 | 0 | 0 | 0 | 0 | 0 | 0 | 0 | 0 | 0 | 0 | 0 | 0
02.06.2025¦11:57:00.473 | 0 | 0 | 0 | 0 | 0 | 0 | 0 | 0 | 0 | 0 | 0 | 0 | 0 | 0 | 0 | 0 | 0 | 0 | 0 | 0
02.06.2025¦11:57:01.472 | 0 | 0 | 0 | 0 | 0 | 0 | 0 | 0 | 0 | 0 | 0 | 0 | 0 | 0 | 0 | 0 | 0 | 0 | 0 | 0
02.06.2025¦11:57:02.474 | 0 | 0 | 0 | 0 | 0 | 0 | 0 | 0 | 0 | 0 | 0 | 0 | 0 | 0 | 0 | 0 | 0 | 0 | 0 | 0
02.06.2025¦11:57:03.472 | 0 | 0 | 0 | 0 | 0 | 0 | 0 | 0 | 0 | 0 | 0 | 0 | 0 | 0 | 0 | 0 | 0 | 0 | 0 | 0
02.06.2025¦11:57:04.473 | 0 | 0 | 0 | 0 | 0 | 0 | 0 | 0 | 0 | 0 | 0 | 0 | 0 | 0 | 0 | 0 | 0 | 0 | 0 | 0
02.06.2025¦11:57:05.473 | 0 | 0 | 0 | 0 | 0 | 0 | 0 | 0 | 0 | 0 | 0 | 0 | 0 | 0 | 0 | 0 | 0 | 0 | 0 | 0
02.06.2025¦11:57:06.472 | 0 | 0 | 0 | 0 | 0 | 0 | 0 | 0 | 0 | 0 | 0 | 0 | 0 | 0 | 0 | 0 | 0 | 0 | 0 | 0
02.06.2025¦11:57:07.473 | 0 | 0 | 0 | 0 | 0 | 0 | 0 | 0 | 0 | 0 | 0 | 0 | 0 | 0 | 0 | 0 | 0 | 0 | 0 | 0
02.06.2025¦11:57:08.473 | 0 | 0 | 0 | 0 | 0 | 0 | 0 | 0 | 0 | 0 | 0 | 0 | 0 | 0 | 0 | 0 | 0 | 0 | 0 | 0
02.06.2025¦11:57:09.474 | 0 | 0 | 0 | 0 | 0 | 0 | 0 | 0 | 0 | 0 | 0 | 0 | 0 | 0 | 0 | 0 | 0 | 0 | 0 | 0
02.06.2025¦11:57:10.474 | 0 | 0 | 0 | 0 | 0 | 0 | 0 | 0 | 0 | 0 | 0 | 0 | 0 | 0 | 0 | 0 | 0 | 0 | 0 | 0
02.06.2025¦11:57:11.474 | 0 | 0 | 0 | 0 | 0 | 0 | 0 | 0 | 0 | 0 | 0 | 0 | 0 | 0 | 0 | 0 | 0 | 0 | 0 | 0
02.06.2025¦11:57:12.473 | 0 | 0 | 0 | 0 | 0 | 0 | 0 | 0 | 0 | 0 | 0 | 0 | 0 | 0 | 0 | 0 | 0 | 0 | 0 | 0
02.06.2025¦11:57:13.473 | 0 | 0 | 0 | 0 | 0 | 0 | 0 | 0 | 0 | 0 | 0 | 0 | 0 | 0 | 0 | 0 | 0 | 0 | 0 | 0
02.06.2025¦11:57:14.473 | 0 | 0 | 0 | 0 | 0 | 0 | 0 | 0 | 0 | 0 | 0 | 0 | 0 | 0 | 0 | 0 | 0 | 0 | 0 | 0
02.06.2025¦11:57:15.473 | 0 | 0 | 0 | 0 | 0 | 0 | 0 | 0 | 0 | 0 | 0 | 0 | 0 | 0 | 0 | 0 | 0 | 0 | 0 | 0
02.06.2025¦11:57:16.474 | 0 | 0 | 0 | 0 | 0 | 0 | 0 | 0 | 0 | 0 | 0 | 0 | 0 | 0 | 0 | 0 | 0 | 0 | 0 | 0
02.06.2025¦11:57:17.474 | 0 | 0 | 0 | 0 | 0 | 0 | 0 | 0 | 0 | 0 | 0 | 0 | 0 | 0 | 0 | 0 | 0 | 0 | 0 | 0
02.06.2025¦11:57:18.473 | 0 | 0 | 0 | 0 | 0 | 0 | 0 | 0 | 0 | 0 | 0 | 0 | 0 | 0 | 0 | 0 | 0 | 0 | 0 | 0
02.06.2025¦11:57:19.473 | 0 | 0 | 0 | 0 | 0 | 0 | 0 | 0 | 0 | 0 | 0 | 0 | 0 | 0 | 0 | 0 | 0 | 0 | 0 | 0
02.06.2025¦11:57:20.474 | 0 | 0 | 0 | 0 | 0 | 0 | 0 | 0 | 0 | 0 | 0 | 0 | 0 | 0 | 0 | 0 | 0 | 0 | 0 | 0
02.06.2025¦11:57:21.473 | 0 | 0 | 0 | 0 | 0 | 0 | 0 | 0 | 0 | 0 | 0 | 0 | 0 | 0 | 0 | 0 | 0 | 0 | 0 | 0
02.06.2025¦11:57:22.474 | 0 | 0 | 0 | 0 | 0 | 0 | 0 | 0 | 0 | 0 | 0 | 0 | 0 | 0 | 0 | 0 | 0 | 0 | 0 | 0
02.06.2025¦11:57:23.473 | 0 | 0 | 0 | 0 | 0 | 0 | 0 | 0 | 0 | 0 | 0 | 0 | 0 | 0 | 0 | 0 | 0 | 0 | 0 | 0
02.06.2025¦11:57:24.473 | 0 | 0 | 0 | 0 | 0 | 0 | 0 | 0 | 0 | 0 | 0 | 0 | 0 | 0 | 0 | 0 | 0 | 0 | 0 | 0
02.06.2025¦11:57:25.475 | 0 | 0 | 0 | 0 | 0 | 0 | 0 | 0 | 0 | 0 | 0 | 0 | 0 | 0 | 0 | 0 | 0 | 0 | 0 | 0
02.06.2025¦11:57:26.473 | 0 | 0 | 0 | 0 | 0 | 0 | 0 | 0 | 0 | 0 | 0 | 0 | 0 | 0 | 0 | 0 | 0 | 0 | 0 | 0
02.06.2025¦11:57:27.474 | 0 | 0 | 0 | 0 | 0 | 0 | 0 | 0 | 0 | 0 | 0 | 0 | 0 | 0 | 0 | 0 | 0 | 0 | 0 | 0
02.06.2025¦11:57:28.473 | 0 | 0 | 0 | 0 | 0 | 0 | 0 | 0 | 0 | 0 | 0 | 0 | 0 | 0 | 0 | 0 | 0 | 0 | 0 | 0
02.06.2025¦11:57:29.474 | 0 | 0 | 0 | 0 | 0 | 0 | 0 | 0 | 0 | 0 | 0 | 0 | 0 | 0 | 0 | 0 | 0 | 0 | 0 | 0
02.06.2025¦11:57:30.474 | 0 | 0 | 0 | 0 | 0 | 0 | 0 | 0 | 0 | 0 | 0 | 0 | 0 | 0 | 0 | 0 | 0 | 0 | 0 | 0
02.06.2025¦11:57:31.473 | 0 | 0 | 0 | 0 | 0 | 0 | 0 | 0 | 0 | 0 | 0 | 0 | 0 | 0 | 0 | 0 | 0 | 0 | 0 | 0
02.06.2025¦11:57:32.474 | 0 | 0 | 0 | 0 | 0 | 0 | 0 | 0 | 0 | 0 | 0 | 0 | 0 | 0 | 0 | 0 | 0 | 0 | 0 | 0
02.06.2025¦11:57:33.473 | 0 | 0 | 0 | 0 | 0 | 0 | 0 | 0 | 0 | 0 | 0 | 0 | 0 | 0 | 0 | 0 | 0 | 0 | 0 | 0
02.06.2025¦11:57:34.473 | 0 | 0 | 0 | 0 | 0 | 0 | 0 | 0 | 0 | 0 | 0 | 0 | 0 | 0 | 0 | 0 | 0 | 0 | 0 | 0
02.06.2025¦11:57:35.473 | 0 | 0 | 0 | 0 | 0 | 0 | 0 | 0 | 0 | 0 | 0 | 0 | 0 | 0 | 0 | 0 | 0 | 0 | 0 | 0
02.06.2025¦11:57:36.474 | 0 | 0 | 0 | 0 | 0 | 0 | 0 | 0 | 0 | 0 | 0 | 0 | 0 | 0 | 0 | 0 | 0 | 0 | 0 | 0
02.06.2025¦11:57:37.474 | 0 | 0 | 0 | 0 | 0 | 0 | 0 | 0 | 0 | 0 | 0 | 0 | 0 | 0 | 0 | 0 | 0 | 0 | 0 | 0
02.06.2025¦11:57:38.473 | 0 | 0 | 0 | 0 | 0 | 0 | 0 | 0 | 0 | 0 | 0 | 0 | 0 | 0 | 0 | 0 | 0 | 0 | 0 | 0
02.06.2025¦11:57:39.474 | 0 | 0 | 0 | 0 | 0 | 0 | 0 | 0 | 0 | 0 | 0 | 0 | 0 | 0 | 0 | 0 | 0 | 0 | 0 | 0
02.06.2025¦11:57:40.472 | 0 | 0 | 0 | 0 | 0 | 0 | 0 | 0 | 0 | 0 | 0 | 0 | 0 | 0 | 0 | 0 | 0 | 0 | 0 | 0
02.06.2025¦11:57:41.473 | 0 | 0 | 0 | 0 | 0 | 0 | 0 | 0 | 0 | 0 | 0 | 0 | 0 | 0 | 0 | 0 | 0 | 0 | 0 | 0
02.06.2025¦11:57:42.473 | 0 | 0 | 0 | 0 | 0 | 0 | 0 | 0 | 0 | 0 | 0 | 0 | 0 | 0 | 0 | 0 | 0 | 0 | 0 | 0
02.06.2025¦11:57:43.473 | 0 | 0 | 0 | 0 | 0 | 0 | 0 | 0 | 0 | 0 | 0 | 0 | 0 | 0 | 0 | 0 | 0 | 0 | 0 | 0
02.06.2025¦11:57:44.473 | 0 | 0 | 0 | 0 | 0 | 0 | 0 | 0 | 0 | 0 | 0 | 0 | 0 | 0 | 0 | 0 | 0 | 0 | 0 | 0
02.06.2025¦11:57:45.474 | 0 | 0 | 0 | 0 | 0 | 0 | 0 | 0 | 0 | 0 | 0 | 0 | 0 | 0 | 0 | 0 | 0 | 0 | 0 | 0
02.06.2025¦11:57:46.475 | 0 | 0 | 0 | 0 | 0 | 0 | 0 | 0 | 0 | 0 | 0 | 0 | 0 | 0 | 0 | 0 | 0 | 0 | 0 | 0
02.06.2025¦11:57:47.473 | 0 | 0 | 0 | 0 | 0 | 0 | 0 | 0 | 0 | 0 | 0 | 0 | 0 | 0 | 0 | 0 | 0 | 0 | 0 | 0
02.06.2025¦11:57:48.472 | 0 | 0 | 0 | 0 | 0 | 0 | 0 | 0 | 0 | 0 | 0 | 0 | 0 | 0 | 0 | 0 | 0 | 0 | 0 | 0
02.06.2025¦11:57:49.473 | 0 | 0 | 0 | 0 | 0 | 0 | 0 | 0 | 0 | 0 | 0 | 0 | 0 | 0 | 0 | 0 | 0 | 0 | 0 | 0
02.06.2025¦11:57:50.474 | 0 | 0 | 0 | 0 | 0 | 0 | 0 | 0 | 0 | 0 | 0 | 0 | 0 | 0 | 0 | 0 | 0 | 0 | 0 | 0
02.06.2025¦11:57:51.474 | 0 | 0 | 0 | 0 | 0 | 0 | 0 | 0 | 0 | 0 | 0 | 0 | 0 | 0 | 0 | 0 | 0 | 0 | 0 | 0
02.06.2025¦11:57:52.474 | 0 | 0 | 0 | 0 | 0 | 0 | 0 | 0 | 0 | 0 | 0 | 0 | 0 | 0 | 0 | 0 | 0 | 0 | 0 | 0
02.06.2025¦11:57:53.474 | 0 | 0 | 0 | 0 | 0 | 0 | 0 | 0 | 0 | 0 | 0 | 0 | 0 | 0 | 0 | 0 | 0 | 0 | 0 | 0
02.06.2025¦11:57:54.472 | 0 | 0 | 0 | 0 | 0 | 0 | 0 | 0 | 0 | 0 | 0 | 0 | 0 | 0 | 0 | 0 | 0 | 0 | 0 | 0
02.06.2025¦11:57:55.473 | 0 | 0 | 0 | 0 | 0 | 0 | 0 | 0 | 0 | 0 | 0 | 0 | 0 | 0 | 0 | 0 | 0 | 0 | 0 | 0
02.06.2025¦11:57:56.474 | 0 | 0 | 0 | 0 | 0 | 0 | 0 | 0 | 0 | 0 | 0 | 0 | 0 | 0 | 0 | 0 | 0 | 0 | 0 | 0
02.06.2025¦11:57:57.474 | 0 | 0 | 0 | 0 | 0 | 0 | 0 | 0 | 0 | 0 | 0 | 0 | 0 | 0 | 0 | 0 | 0 | 0 | 0 | 0
02.06.2025¦11:57:58.474 | 0 | 0 | 0 | 0 | 0 | 0 | 0 | 0 | 0 | 0 | 0 | 0 | 0 | 0 | 0 | 0 | 0 | 0 | 0 | 0
02.06.2025¦11:57:59.474 | 0 | 0 | 0 | 0 | 0 | 0 | 0 | 0 | 0 | 0 | 0 | 0 | 0 | 0 | 0 | 0 | 0 | 0 | 0 | 0
02.06.2025¦11:58:00.474 | 0 | 0 | 0 | 0 | 0 | 0 | 0 | 0 | 0 | 0 | 0 | 0 | 0 | 0 | 0 | 0 | 0 | 0 | 0 | 0
02.06.2025¦11:58:01.473 | 0 | 0 | 0 | 0 | 0 | 0 | 0 | 0 | 0 | 0 | 0 | 0 | 0 | 0 | 0 | 0 | 0 | 0 | 0 | 0
02.06.2025¦11:58:02.474 | 0 | 0 | 0 | 0 | 0 | 0 | 0 | 0 | 0 | 0 | 0 | 0 | 0 | 0 | 0 | 0 | 0 | 0 | 0 | 0
02.06.2025¦11:58:03.473 | 0 | 0 | 0 | 0 | 0 | 0 | 0 | 0 | 0 | 0 | 0 | 0 | 0 | 0 | 0 | 0 | 0 | 0 | 0 | 0
02.06.2025¦11:58:04.474 | 0 | 0 | 0 | 0 | 0 | 0 | 0 | 0 | 0 | 0 | 0 | 0 | 0 | 0 | 0 | 0 | 0 | 0 | 0 | 0
02.06.2025¦11:58:05.474 | 0 | 0 | 0 | 0 | 0 | 0 | 0 | 0 | 0 | 0 | 0 | 0 | 0 | 0 | 0 | 0 | 0 | 0 | 0 | 0
02.06.2025¦11:58:06.474 | 0 | 0 | 0 | 0 | 0 | 0 | 0 | 0 | 0 | 0 | 0 | 0 | 0 | 0 | 0 | 0 | 0 | 0 | 0 | 0
02.06.2025¦11:58:07.473 | 0 | 0 | 0 | 0 | 0 | 0 | 0 | 0 | 0 | 0 | 0 | 0 | 0 | 0 | 0 | 0 | 0 | 0 | 0 | 0
02.06.2025¦11:58:08.473 | 0 | 0 | 0 | 0 | 0 | 0 | 0 | 0 | 0 | 0 | 0 | 0 | 0 | 0 | 0 | 0 | 0 | 0 | 0 | 0
02.06.2025¦11:58:09.474 | 0 | 0 | 0 | 0 | 0 | 0 | 0 | 0 | 0 | 0 | 0 | 0 | 0 | 0 | 0 | 0 | 0 | 0 | 0 | 0
02.06.2025¦11:58:10.474 | 0 | 0 | 0 | 0 | 0 | 0 | 0 | 0 | 0 | 0 | 0 | 0 | 0 | 0 | 0 | 0 | 0 | 0 | 0 | 0
02.06.2025¦11:58:11.474 | 0 | 0 | 0 | 0 | 0 | 0 | 0 | 0 | 0 | 0 | 0 | 0 | 0 | 0 | 0 | 0 | 0 | 0 | 0 | 0
02.06.2025¦11:58:12.474 | 0 | 0 | 0 | 0 | 0 | 0 | 0 | 0 | 0 | 0 | 0 | 0 | 0 | 0 | 0 | 0 | 0 | 0 | 0 | 0
02.06.2025¦11:58:13.474 | 0 | 0 | 0 | 0 | 0 | 0 | 0 | 0 | 0 | 0 | 0 | 0 | 0 | 0 | 0 | 0 | 0 | 0 | 0 | 0
02.06.2025¦11:58:14.475 | 0 | 0 | 0 | 0 | 0 | 0 | 0 | 0 | 0 | 0 | 0 | 0 | 0 | 0 | 0 | 0 | 0 | 0 | 0 | 0
02.06.2025¦11:58:15.472 | 0 | 0 | 0 | 0 | 0 | 0 | 0 | 0 | 0 | 0 | 0 | 0 | 0 | 0 | 0 | 0 | 0 | 0 | 0 | 0
02.06.2025¦11:58:16.473 | 0 | 0 | 0 | 0 | 0 | 0 | 0 | 0 | 0 | 0 | 0 | 0 | 0 | 0 | 0 | 0 | 0 | 0 | 0 | 0
02.06.2025¦11:58:17.473 | 0 | 0 | 0 | 0 | 0 | 0 | 0 | 0 | 0 | 0 | 0 | 0 | 0 | 0 | 0 | 0 | 0 | 0 | 0 | 0
02.06.2025¦11:58:18.473 | 0 | 0 | 0 | 0 | 0 | 0 | 0 | 0 | 0 | 0 | 0 | 0 | 0 | 0 | 0 | 0 | 0 | 0 | 0 | 0
02.06.2025¦11:58:19.474 | 0 | 0 | 0 | 0 | 0 | 0 | 0 | 0 | 0 | 0 | 0 | 0 | 0 | 0 | 0 | 0 | 0 | 0 | 0 | 0
02.06.2025¦11:58:20.474 | 0 | 0 | 0 | 0 | 0 | 0 | 0 | 0 | 0 | 0 | 0 | 0 | 0 | 0 | 0 | 0 | 0 | 0 | 0 | 0
02.06.2025¦11:58:21.475 | 0 | 0 | 0 | 0 | 0 | 0 | 0 | 0 | 0 | 0 | 0 | 0 | 0 | 0 | 0 | 0 | 0 | 0 | 0 | 0
02.06.2025¦11:58:22.472 | 0 | 0 | 0 | 0 | 0 | 0 | 0 | 0 | 0 | 0 | 0 | 0 | 0 | 0 | 0 | 0 | 0 | 0 | 0 | 0
02.06.2025¦11:58:23.472 | 0 | 0 | 0 | 0 | 0 | 0 | 0 | 0 | 0 | 0 | 0 | 0 | 0 | 0 | 0 | 0 | 0 | 0 | 0 | 0
02.06.2025¦11:58:24.473 | 0 | 0 | 0 | 0 | 0 | 0 | 0 | 0 | 0 | 0 | 0 | 0 | 0 | 0 | 0 | 0 | 0 | 0 | 0 | 0
02.06.2025¦11:58:25.472 | 0 | 0 | 0 | 0 | 0 | 0 | 0 | 0 | 0 | 0 | 0 | 0 | 0 | 0 | 0 | 0 | 0 | 0 | 0 | 0
02.06.2025¦11:58:26.473 | 0 | 0 | 0 | 0 | 0 | 0 | 0 | 0 | 0 | 0 | 0 | 0 | 0 | 0 | 0 | 0 | 0 | 0 | 0 | 0
02.06.2025¦11:58:27.473 | 0 | 0 | 0 | 0 | 0 | 0 | 0 | 0 | 0 | 0 | 0 | 0 | 0 | 0 | 0 | 0 | 0 | 0 | 0 | 0
02.06.2025¦11:58:28.473 | 0 | 0 | 0 | 0 | 0 | 0 | 0 | 0 | 0 | 0 | 0 | 0 | 0 | 0 | 0 | 0 | 0 | 0 | 0 | 0
02.06.2025¦11:58:29.473 | 0 | 0 | 0 | 0 | 0 | 0 | 0 | 0 | 0 | 0 | 0 | 0 | 0 | 0 | 0 | 0 | 0 | 0 | 0 | 0
02.06.2025¦11:58:30.473 | 0 | 0 | 0 | 0 | 0 | 0 | 0 | 0 | 0 | 0 | 0 | 0 | 0 | 0 | 0 | 0 | 0 | 0 | 0 | 0
02.06.2025¦11:58:31.473 | 0 | 0 | 0 | 0 | 0 | 0 | 0 | 0 | 0 | 0 | 0 | 0 | 0 | 0 | 0 | 0 | 0 | 0 | 0 | 0
02.06.2025¦11:58:32.474 | 0 | 0 | 0 | 0 | 0 | 0 | 0 | 0 | 0 | 0 | 0 | 0 | 0 | 0 | 0 | 0 | 0 | 0 | 0 | 0
02.06.2025¦11:58:33.474 | 0 | 0 | 0 | 0 | 0 | 0 | 0 | 0 | 0 | 0 | 0 | 0 | 0 | 0 | 0 | 0 | 0 | 0 | 0 | 0
02.06.2025¦11:58:34.473 | 0 | 0 | 0 | 0 | 0 | 0 | 0 | 0 | 0 | 0 | 0 | 0 | 0 | 0 | 0 | 0 | 0 | 0 | 0 | 0
02.06.2025¦11:58:35.475 | 0 | 0 | 0 | 0 | 0 | 0 | 0 | 0 | 0 | 0 | 0 | 0 | 0 | 0 | 0 | 0 | 0 | 0 | 0 | 0
02.06.2025¦11:58:36.474 | 0 | 0 | 0 | 0 | 0 | 0 | 0 | 0 | 0 | 0 | 0 | 0 | 0 | 0 | 0 | 0 | 0 | 0 | 0 | 0
02.06.2025¦11:58:37.474 | 0 | 0 | 0 | 0 | 0 | 0 | 0 | 0 | 0 | 0 | 0 | 0 | 0 | 0 | 0 | 0 | 0 | 0 | 0 | 0
02.06.2025¦11:58:38.473 | 0 | 0 | 0 | 0 | 0 | 0 | 0 | 0 | 0 | 0 | 0 | 0 | 0 | 0 | 0 | 0 | 0 | 0 | 0 | 0
02.06.2025¦11:58:39.473 | 0 | 0 | 0 | 0 | 0 | 0 | 0 | 0 | 0 | 0 | 0 | 0 | 0 | 0 | 0 | 0 | 0 | 0 | 0 | 0
02.06.2025¦11:58:40.474 | 0 | 0 | 0 | 0 | 0 | 0 | 0 | 0 | 0 | 0 | 0 | 0 | 0 | 0 | 0 | 0 | 0 | 0 | 0 | 0
02.06.2025¦11:58:41.473 | 0 | 0 | 0 | 0 | 0 | 0 | 0 | 0 | 0 | 0 | 0 | 0 | 0 | 0 | 0 | 0 | 0 | 0 | 0 | 0
02.06.2025¦11:58:42.473 | 0 | 0 | 0 | 0 | 0 | 0 | 0 | 0 | 0 | 0 | 0 | 0 | 0 | 0 | 0 | 0 | 0 | 0 | 0 | 0
02.06.2025¦11:58:43.474 | 0 | 0 | 0 | 0 | 0 | 0 | 0 | 0 | 0 | 0 | 0 | 0 | 0 | 0 | 0 | 0 | 0 | 0 | 0 | 0
02.06.2025¦11:58:44.474 | 0 | 0 | 0 | 0 | 0 | 0 | 0 | 0 | 0 | 0 | 0 | 0 | 0 | 0 | 0 | 0 | 0 | 0 | 0 | 0
02.06.2025¦11:58:45.474 | 0 | 0 | 0 | 0 | 0 | 0 | 0 | 0 | 0 | 0 | 0 | 0 | 0 | 0 | 0 | 0 | 0 | 0 | 0 | 0
02.06.2025¦11:58:46.473 | 0 | 0 | 0 | 0 | 0 | 0 | 0 | 0 | 0 | 0 | 0 | 0 | 0 | 0 | 0 | 0 | 0 | 0 | 0 | 0
02.06.2025¦11:58:47.473 | 0 | 0 | 0 | 0 | 0 | 0 | 0 | 0 | 0 | 0 | 0 | 0 | 0 | 0 | 0 | 0 | 0 | 0 | 0 | 0
02.06.2025¦11:58:48.472 | 0 | 0 | 0 | 0 | 0 | 0 | 0 | 0 | 0 | 0 | 0 | 0 | 0 | 0 | 0 | 0 | 0 | 0 | 0 | 0
02.06.2025¦11:58:49.474 | 0 | 0 | 0 | 0 | 0 | 0 | 0 | 0 | 0 | 0 | 0 | 0 | 0 | 0 | 0 | 0 | 0 | 0 | 0 | 0
02.06.2025¦11:58:50.473 | 0 | 0 | 0 | 0 | 0 | 0 | 0 | 0 | 0 | 0 | 0 | 0 | 0 | 0 | 0 | 0 | 0 | 0 | 0 | 0
02.06.2025¦11:58:51.473 | 0 | 0 | 0 | 0 | 0 | 0 | 0 | 0 | 0 | 0 | 0 | 0 | 0 | 0 | 0 | 0 | 0 | 0 | 0 | 0
02.06.2025¦11:58:52.473 | 0 | 0 | 0 | 0 | 0 | 0 | 0 | 0 | 0 | 0 | 0 | 0 | 0 | 0 | 0 | 0 | 0 | 0 | 0 | 0
02.06.2025¦11:58:53.473 | 0 | 0 | 0 | 0 | 0 | 0 | 0 | 0 | 0 | 0 | 0 | 0 | 0 | 0 | 0 | 0 | 0 | 0 | 0 | 0
02.06.2025¦11:58:54.475 | 0 | 0 | 0 | 0 | 0 | 0 | 0 | 0 | 0 | 0 | 0 | 0 | 0 | 0 | 0 | 0 | 0 | 0 | 0 | 0
02.06.2025¦11:58:55.474 | 0 | 0 | 0 | 0 | 0 | 0 | 0 | 0 | 0 | 0 | 0 | 0 | 0 | 0 | 0 | 0 | 0 | 0 | 0 | 0
02.06.2025¦11:58:56.474 | 0 | 0 | 0 | 0 | 0 | 0 | 0 | 0 | 0 | 0 | 0 | 0 | 0 | 0 | 0 | 0 | 0 | 0 | 0 | 0
02.06.2025¦11:58:57.473 | 0 | 0 | 0 | 0 | 0 | 0 | 0 | 0 | 0 | 0 | 0 | 0 | 0 | 0 | 0 | 0 | 0 | 0 | 0 | 0
02.06.2025¦11:58:58.473 | 0 | 0 | 0 | 0 | 0 | 0 | 0 | 0 | 0 | 0 | 0 | 0 | 0 | 0 | 0 | 0 | 0 | 0 | 0 | 0
02.06.2025¦11:58:59.473 | 0 | 0 | 0 | 0 | 0 | 0 | 0 | 0 | 0 | 0 | 0 | 0 | 0 | 0 | 0 | 0 | 0 | 0 | 0 | 0
02.06.2025¦11:59:00.474 | 0 | 0 | 0 | 0 | 0 | 0 | 0 | 0 | 0 | 0 | 0 | 0 | 0 | 0 | 0 | 0 | 0 | 0 | 0 | 0
02.06.2025¦11:59:01.474 | 0 | 0 | 0 | 0 | 0 | 0 | 0 | 0 | 0 | 0 | 0 | 0 | 0 | 0 | 0 | 0 | 0 | 0 | 0 | 0
02.06.2025¦11:59:02.473 | 0 | 0 | 0 | 0 | 0 | 0 | 0 | 0 | 0 | 0 | 0 | 0 | 0 | 0 | 0 | 0 | 0 | 0 | 0 | 0
02.06.2025¦11:59:03.472 | 0 | 0 | 0 | 0 | 0 | 0 | 0 | 0 | 0 | 0 | 0 | 0 | 0 | 0 | 0 | 0 | 0 | 0 | 0 | 0
02.06.2025¦11:59:04.473 | 0 | 0 | 0 | 0 | 0 | 0 | 0 | 0 | 0 | 0 | 0 | 0 | 0 | 0 | 0 | 0 | 0 | 0 | 0 | 0
02.06.2025¦11:59:05.473 | 0 | 0 | 0 | 0 | 0 | 0 | 0 | 0 | 0 | 0 | 0 | 0 | 0 | 0 | 0 | 0 | 0 | 0 | 0 | 0
02.06.2025¦11:59:06.474 | 0 | 0 | 0 | 0 | 0 | 0 | 0 | 0 | 0 | 0 | 0 | 0 | 0 | 0 | 0 | 0 | 0 | 0 | 0 | 0
02.06.2025¦11:59:07.473 | 0 | 0 | 0 | 0 | 0 | 0 | 0 | 0 | 0 | 0 | 0 | 0 | 0 | 0 | 0 | 0 | 0 | 0 | 0 | 0
02.06.2025¦11:59:08.473 | 0 | 0 | 0 | 0 | 0 | 0 | 0 | 0 | 0 | 0 | 0 | 0 | 0 | 0 | 0 | 0 | 0 | 0 | 0 | 0
02.06.2025¦11:59:09.473 | 0 | 0 | 0 | 0 | 0 | 0 | 0 | 0 | 0 | 0 | 0 | 0 | 0 | 0 | 0 | 0 | 0 | 0 | 0 | 0
02.06.2025¦11:59:10.473 | 0 | 0 | 0 | 0 | 0 | 0 | 0 | 0 | 0 | 0 | 0 | 0 | 0 | 0 | 0 | 0 | 0 | 0 | 0 | 0
02.06.2025¦11:59:11.473 | 0 | 0 | 0 | 0 | 0 | 0 | 0 | 0 | 0 | 0 | 0 | 0 | 0 | 0 | 0 | 0 | 0 | 0 | 0 | 0
02.06.2025¦11:59:12.474 | 0 | 0 | 0 | 0 | 0 | 0 | 0 | 0 | 0 | 0 | 0 | 0 | 0 | 0 | 0 | 0 | 0 | 0 | 0 | 0
02.06.2025¦11:59:13.473 | 0 | 0 | 0 | 0 | 0 | 0 | 0 | 0 | 0 | 0 | 0 | 0 | 0 | 0 | 0 | 0 | 0 | 0 | 0 | 0
02.06.2025¦11:59:14.474 | 0 | 0 | 0 | 0 | 0 | 0 | 0 | 0 | 0 | 0 | 0 | 0 | 0 | 0 | 0 | 0 | 0 | 0 | 0 | 0
02.06.2025¦11:59:15.474 | 0 | 0 | 0 | 0 | 0 | 0 | 0 | 0 | 0 | 0 | 0 | 0 | 0 | 0 | 0 | 0 | 0 | 0 | 0 | 0
02.06.2025¦11:59:16.473 | 0 | 0 | 0 | 0 | 0 | 0 | 0 | 0 | 0 | 0 | 0 | 0 | 0 | 0 | 0 | 0 | 0 | 0 | 0 | 0
02.06.2025¦11:59:17.474 | 0 | 0 | 0 | 0 | 0 | 0 | 0 | 0 | 0 | 0 | 0 | 0 | 0 | 0 | 0 | 0 | 0 | 0 | 0 | 0
02.06.2025¦11:59:18.474 | 0 | 0 | 0 | 0 | 0 | 0 | 0 | 0 | 0 | 0 | 0 | 0 | 0 | 0 | 0 | 0 | 0 | 0 | 0 | 0
02.06.2025¦11:59:19.473 | 0 | 0 | 0 | 0 | 0 | 0 | 0 | 0 | 0 | 0 | 0 | 0 | 0 | 0 | 0 | 0 | 0 | 0 | 0 | 0
02.06.2025¦11:59:20.473 | 0 | 0 | 0 | 0 | 0 | 0 | 0 | 0 | 0 | 0 | 0 | 0 | 0 | 0 | 0 | 0 | 0 | 0 | 0 | 0
02.06.2025¦11:59:21.474 | 0 | 0 | 0 | 0 | 0 | 0 | 0 | 0 | 0 | 0 | 0 | 0 | 0 | 0 | 0 | 0 | 0 | 0 | 0 | 0
02.06.2025¦11:59:22.474 | 0 | 0 | 0 | 0 | 0 | 0 | 0 | 0 | 0 | 0 | 0 | 0 | 0 | 0 | 0 | 0 | 0 | 0 | 0 | 0
02.06.2025¦11:59:23.474 | 0 | 0 | 0 | 0 | 0 | 0 | 0 | 0 | 0 | 0 | 0 | 0 | 0 | 0 | 0 | 0 | 0 | 0 | 0 | 0
02.06.2025¦11:59:24.475 | 0 | 0 | 0 | 0 | 0 | 0 | 0 | 0 | 0 | 0 | 0 | 0 | 0 | 0 | 0 | 0 | 0 | 0 | 0 | 0
02.06.2025¦11:59:25.473 | 0 | 0 | 0 | 0 | 0 | 0 | 0 | 0 | 0 | 0 | 0 | 0 | 0 | 0 | 0 | 0 | 0 | 0 | 0 | 0
02.06.2025¦11:59:26.473 | 0 | 0 | 0 | 0 | 0 | 0 | 0 | 0 | 0 | 0 | 0 | 0 | 0 | 0 | 0 | 0 | 0 | 0 | 0 | 0
02.06.2025¦11:59:27.473 | 0 | 0 | 0 | 0 | 0 | 0 | 0 | 0 | 0 | 0 | 0 | 0 | 0 | 0 | 0 | 0 | 0 | 0 | 0 | 0
02.06.2025¦11:59:28.474 | 0 | 0 | 0 | 0 | 0 | 0 | 0 | 0 | 0 | 0 | 0 | 0 | 0 | 0 | 0 | 0 | 0 | 0 | 0 | 0
02.06.2025¦11:59:29.473 | 0 | 0 | 0 | 0 | 0 | 0 | 0 | 0 | 0 | 0 | 0 | 0 | 0 | 0 | 0 | 0 | 0 | 0 | 0 | 0
02.06.2025¦11:59:30.472 | 0 | 0 | 0 | 0 | 0 | 0 | 0 | 0 | 0 | 0 | 0 | 0 | 0 | 0 | 0 | 0 | 0 | 0 | 0 | 0
02.06.2025¦11:59:31.473 | 0 | 0 | 0 | 0 | 0 | 0 | 0 | 0 | 0 | 0 | 0 | 0 | 0 | 0 | 0 | 0 | 0 | 0 | 0 | 0
02.06.2025¦11:59:32.474 | 0 | 0 | 0 | 0 | 0 | 0 | 0 | 0 | 0 | 0 | 0 | 0 | 0 | 0 | 0 | 0 | 0 | 0 | 0 | 0
02.06.2025¦11:59:33.473 | 0 | 0 | 0 | 0 | 0 | 0 | 0 | 0 | 0 | 0 | 0 | 0 | 0 | 0 | 0 | 0 | 0 | 0 | 0 | 0
02.06.2025¦11:59:34.474 | 0 | 0 | 0 | 0 | 0 | 0 | 0 | 0 | 0 | 0 | 0 | 0 | 0 | 0 | 0 | 0 | 0 | 0 | 0 | 0
02.06.2025¦11:59:35.473 | 0 | 0 | 0 | 0 | 0 | 0 | 0 | 0 | 0 | 0 | 0 | 0 | 0 | 0 | 0 | 0 | 0 | 0 | 0 | 0
02.06.2025¦11:59:36.474 | 0 | 0 | 0 | 0 | 0 | 0 | 0 | 0 | 0 | 0 | 0 | 0 | 0 | 0 | 0 | 0 | 0 | 0 | 0 | 0
02.06.2025¦11:59:37.474 | 0 | 0 | 0 | 0 | 0 | 0 | 0 | 0 | 0 | 0 | 0 | 0 | 0 | 0 | 0 | 0 | 0 | 0 | 0 | 0
02.06.2025¦11:59:38.475 | 0 | 0 | 0 | 0 | 0 | 0 | 0 | 0 | 0 | 0 | 0 | 0 | 0 | 0 | 0 | 0 | 0 | 0 | 0 | 0
02.06.2025¦11:59:39.473 | 0 | 0 | 0 | 0 | 0 | 0 | 0 | 0 | 0 | 0 | 0 | 0 | 0 | 0 | 0 | 0 | 0 | 0 | 0 | 0
02.06.2025¦11:59:40.473 | 0 | 0 | 0 | 0 | 0 | 0 | 0 | 0 | 0 | 0 | 0 | 0 | 0 | 0 | 0 | 0 | 0 | 0 | 0 | 0
02.06.2025¦11:59:41.473 | 0 | 0 | 0 | 0 | 0 | 0 | 0 | 0 | 0 | 0 | 0 | 0 | 0 | 0 | 0 | 0 | 0 | 0 | 0 | 0
02.06.2025¦11:59:42.473 | 0 | 0 | 0 | 0 | 0 | 0 | 0 | 0 | 0 | 0 | 0 | 0 | 0 | 0 | 0 | 0 | 0 | 0 | 0 | 0
02.06.2025¦11:59:43.475 | 0 | 0 | 0 | 0 | 0 | 0 | 0 | 0 | 0 | 0 | 0 | 0 | 0 | 0 | 0 | 0 | 0 | 0 | 0 | 0
02.06.2025¦11:59:44.473 | 0 | 0 | 0 | 0 | 0 | 0 | 0 | 0 | 0 | 0 | 0 | 0 | 0 | 0 | 0 | 0 | 0 | 0 | 0 | 0
02.06.2025¦11:59:45.474 | 0 | 0 | 0 | 0 | 0 | 0 | 0 | 0 | 0 | 0 | 0 | 0 | 0 | 0 | 0 | 0 | 0 | 0 | 0 | 0
02.06.2025¦11:59:46.474 | 0 | 0 | 0 | 0 | 0 | 0 | 0 | 0 | 0 | 0 | 0 | 0 | 0 | 0 | 0 | 0 | 0 | 0 | 0 | 0
02.06.2025¦11:59:47.474 | 0 | 0 | 0 | 0 | 0 | 0 | 0 | 0 | 0 | 0 | 0 | 0 | 0 | 0 | 0 | 0 | 0 | 0 | 0 | 0
02.06.2025¦11:59:48.474 | 0 | 0 | 0 | 0 | 0 | 0 | 0 | 0 | 0 | 0 | 0 | 0 | 0 | 0 | 0 | 0 | 0 | 0 | 0 | 0
02.06.2025¦11:59:49.474 | 0 | 0 | 0 | 0 | 0 | 0 | 0 | 0 | 0 | 0 | 0 | 0 | 0 | 0 | 0 | 0 | 0 | 0 | 0 | 0
02.06.2025¦11:59:50.473 | 0 | 0 | 0 | 0 | 0 | 0 | 0 | 0 | 0 | 0 | 0 | 0 | 0 | 0 | 0 | 0 | 0 | 0 | 0 | 0
02.06.2025¦11:59:51.473 | 0 | 0 | 0 | 0 | 0 | 0 | 0 | 0 | 0 | 0 | 0 | 0 | 0 | 0 | 0 | 0 | 0 | 0 | 0 | 0
02.06.2025¦11:59:52.474 | 0 | 0 | 0 | 0 | 0 | 0 | 0 | 0 | 0 | 0 | 0 | 0 | 0 | 0 | 0 | 0 | 0 | 0 | 0 | 0
02.06.2025¦11:59:53.472 | 0 | 0 | 0 | 0 | 0 | 0 | 0 | 0 | 0 | 0 | 0 | 0 | 0 | 0 | 0 | 0 | 0 | 0 | 0 | 0
02.06.2025¦11:59:54.473 | 0 | 0 | 0 | 0 | 0 | 0 | 0 | 0 | 0 | 0 | 0 | 0 | 0 | 0 | 0 | 0 | 0 | 0 | 0 | 0
02.06.2025¦11:59:55.472 | 0 | 0 | 0 | 0 | 0 | 0 | 0 | 0 | 0 | 0 | 0 | 0 | 0 | 0 | 0 | 0 | 0 | 0 | 0 | 0
02.06.2025¦11:59:56.473 | 0 | 0 | 0 | 0 | 0 | 0 | 0 | 0 | 0 | 0 | 0 | 0 | 0 | 0 | 0 | 0 | 0 | 0 | 0 | 0
02.06.2025¦11:59:57.474 | 0 | 0 | 0 | 0 | 0 | 0 | 0 | 0 | 0 | 0 | 0 | 0 | 0 | 0 | 0 | 0 | 0 | 0 | 0 | 0
02.06.2025¦11:59:58.473 | 0 | 0 | 0 | 0 | 0 | 0 | 0 | 0 | 0 | 0 | 0 | 0 | 0 | 0 | 0 | 0 | 0 | 0 | 0 | 0
02.06.2025¦11:59:59.475 | 0 | 0 | 0 | 0 | 0 | 0 | 0 | 0 | 0 | 0 | 0 | 0 | 0 | 0 | 0 | 0 | 0 | 0 | 0 | 0
02.06.2025¦12:00:00.474 | 0 | 0 | 0 | 0 | 0 | 0 | 0 | 0 | 0 | 0 | 0 | 0 | 0 | 0 | 0 | 0 | 0 | 0 | 0 | 0
02.06.2025¦12:00:01.473 | 0 | 0 | 0 | 0 | 0 | 0 | 0 | 0 | 0 | 0 | 0 | 0 | 0 | 0 | 0 | 0 | 0 | 0 | 0 | 0
02.06.2025¦12:00:02.474 | 0 | 0 | 0 | 0 | 0 | 0 | 0 | 0 | 0 | 0 | 0 | 0 | 0 | 0 | 0 | 0 | 0 | 0 | 0 | 0
02.06.2025¦12:00:03.473 | 0 | 0 | 0 | 0 | 0 | 0 | 0 | 0 | 0 | 0 | 0 | 0 | 0 | 0 | 0 | 0 | 0 | 0 | 0 | 0
02.06.2025¦12:00:04.474 | 0 | 0 | 0 | 0 | 0 | 0 | 0 | 0 | 0 | 0 | 0 | 0 | 0 | 0 | 0 | 0 | 0 | 0 | 0 | 0
02.06.2025¦12:00:05.474 | 0 | 0 | 0 | 0 | 0 | 0 | 0 | 0 | 0 | 0 | 0 | 0 | 0 | 0 | 0 | 0 | 0 | 0 | 0 | 0
02.06.2025¦12:00:06.473 | 0 | 0 | 0 | 0 | 0 | 0 | 0 | 0 | 0 | 0 | 0 | 0 | 0 | 0 | 0 | 0 | 0 | 0 | 0 | 0
02.06.2025¦12:00:07.474 | 0 | 0 | 0 | 0 | 0 | 0 | 0 | 0 | 0 | 0 | 0 | 0 | 0 | 0 | 0 | 0 | 0 | 0 | 0 | 0
02.06.2025¦12:00:08.473 | 0 | 0 | 0 | 0 | 0 | 0 | 0 | 0 | 0 | 0 | 0 | 0 | 0 | 0 | 0 | 0 | 0 | 0 | 0 | 0
02.06.2025¦12:00:09.474 | 0 | 0 | 0 | 0 | 0 | 0 | 0 | 0 | 0 | 0 | 0 | 0 | 0 | 0 | 0 | 0 | 0 | 0 | 0 | 0
02.06.2025¦12:00:10.474 | 0 | 0 | 0 | 0 | 0 | 0 | 0 | 0 | 0 | 0 | 0 | 0 | 0 | 0 | 0 | 0 | 0 | 0 | 0 | 0
02.06.2025¦12:00:11.473 | 0 | 0 | 0 | 0 | 0 | 0 | 0 | 0 | 0 | 0 | 0 | 0 | 0 | 0 | 0 | 0 | 0 | 0 | 0 | 0
02.06.2025¦12:00:12.473 | 0 | 0 | 0 | 0 | 0 | 0 | 0 | 0 | 0 | 0 | 0 | 0 | 0 | 0 | 0 | 0 | 0 | 0 | 0 | 0
02.06.2025¦12:00:13.475 | 0 | 0 | 0 | 0 | 0 | 0 | 0 | 0 | 0 | 0 | 0 | 0 | 0 | 0 | 0 | 0 | 0 | 0 | 0 | 0
02.06.2025¦12:00:14.473 | 0 | 0 | 0 | 0 | 0 | 0 | 0 | 0 | 0 | 0 | 0 | 0 | 0 | 0 | 0 | 0 | 0 | 0 | 0 | 0
02.06.2025¦12:00:15.473 | 0 | 0 | 0 | 0 | 0 | 0 | 0 | 0 | 0 | 0 | 0 | 0 | 0 | 0 | 0 | 0 | 0 | 0 | 0 | 0
02.06.2025¦12:00:16.473 | 0 | 0 | 0 | 0 | 0 | 0 | 0 | 0 | 0 | 0 | 0 | 0 | 0 | 0 | 0 | 0 | 0 | 0 | 0 | 0
02.06.2025¦12:00:17.473 | 0 | 0 | 0 | 0 | 0 | 0 | 0 | 0 | 0 | 0 | 0 | 0 | 0 | 0 | 0 | 0 | 0 | 0 | 0 | 0
02.06.2025¦12:00:18.473 | 0 | 0 | 0 | 0 | 0 | 0 | 0 | 0 | 0 | 0 | 0 | 0 | 0 | 0 | 0 | 0 | 0 | 0 | 0 | 0
02.06.2025¦12:00:19.474 | 0 | 0 | 0 | 0 | 0 | 0 | 0 | 0 | 0 | 0 | 0 | 0 | 0 | 0 | 0 | 0 | 0 | 0 | 0 | 0
02.06.2025¦12:00:20.474 | 0 | 0 | 0 | 0 | 0 | 0 | 0 | 0 | 0 | 0 | 0 | 0 | 0 | 0 | 0 | 0 | 0 | 0 | 0 | 0
02.06.2025¦12:00:21.473 | 0 | 0 | 0 | 0 | 0 | 0 | 0 | 0 | 0 | 0 | 0 | 0 | 0 | 0 | 0 | 0 | 0 | 0 | 0 | 0
02.06.2025¦12:00:22.474 | 0 | 0 | 0 | 0 | 0 | 0 | 0 | 0 | 0 | 0 | 0 | 0 | 0 | 0 | 0 | 0 | 0 | 0 | 0 | 0
02.06.2025¦12:00:23.474 | 0 | 0 | 0 | 0 | 0 | 0 | 0 | 0 | 0 | 0 | 0 | 0 | 0 | 0 | 0 | 0 | 0 | 0 | 0 | 0
02.06.2025¦12:00:24.473 | 0 | 0 | 0 | 0 | 0 | 0 | 0 | 0 | 0 | 0 | 0 | 0 | 0 | 0 | 0 | 0 | 0 | 0 | 0 | 0
02.06.2025¦12:00:25.474 | 0 | 0 | 0 | 0 | 0 | 0 | 0 | 0 | 0 | 0 | 0 | 0 | 0 | 0 | 0 | 0 | 0 | 0 | 0 | 0
02.06.2025¦12:00:26.474 | 0 | 0 | 0 | 0 | 0 | 0 | 0 | 0 | 0 | 0 | 0 | 0 | 0 | 0 | 0 | 0 | 0 | 0 | 0 | 0
02.06.2025¦12:00:27.475 | 0 | 0 | 0 | 0 | 0 | 0 | 0 | 0 | 0 | 0 | 0 | 0 | 0 | 0 | 0 | 0 | 0 | 0 | 0 | 0
02.06.2025¦12:00:28.473 | 0 | 0 | 0 | 0 | 0 | 0 | 0 | 0 | 0 | 0 | 0 | 0 | 0 | 0 | 0 | 0 | 0 | 0 | 0 | 0
02.06.2025¦12:00:29.473 | 0 | 0 | 0 | 0 | 0 | 0 | 0 | 0 | 0 | 0 | 0 | 0 | 0 | 0 | 0 | 0 | 0 | 0 | 0 | 0
02.06.2025¦12:00:30.474 | 0 | 0 | 0 | 0 | 0 | 0 | 0 | 0 | 0 | 0 | 0 | 0 | 0 | 0 | 0 | 0 | 0 | 0 | 0 | 0
02.06.2025¦12:00:31.474 | 0 | 0 | 0 | 0 | 0 | 0 | 0 | 0 | 0 | 0 | 0 | 0 | 0 | 0 | 0 | 0 | 0 | 0 | 0 | 0
02.06.2025¦12:00:32.473 | 0 | 0 | 0 | 0 | 0 | 0 | 0 | 0 | 0 | 0 | 0 | 0 | 0 | 0 | 0 | 0 | 0 | 0 | 0 | 0
02.06.2025¦12:00:33.473 | 0 | 0 | 0 | 0 | 0 | 0 | 0 | 0 | 0 | 0 | 0 | 0 | 0 | 0 | 0 | 0 | 0 | 0 | 0 | 0
02.06.2025¦12:00:34.474 | 0 | 0 | 0 | 0 | 0 | 0 | 0 | 0 | 0 | 0 | 0 | 0 | 0 | 0 | 0 | 0 | 0 | 0 | 0 | 0
02.06.2025¦12:00:35.472 | 0 | 0 | 0 | 0 | 0 | 0 | 0 | 0 | 0 | 0 | 0 | 0 | 0 | 0 | 0 | 0 | 0 | 0 | 0 | 0
02.06.2025¦12:00:36.473 | 0 | 0 | 0 | 0 | 0 | 0 | 0 | 0 | 0 | 0 | 0 | 0 | 0 | 0 | 0 | 0 | 0 | 0 | 0 | 0
02.06.2025¦12:00:37.473 | 0 | 0 | 0 | 0 | 0 | 0 | 0 | 0 | 0 | 0 | 0 | 0 | 0 | 0 | 0 | 0 | 0 | 0 | 0 | 0
02.06.2025¦12:00:38.473 | 0 | 0 | 0 | 0 | 0 | 0 | 0 | 0 | 0 | 0 | 0 | 0 | 0 | 0 | 0 | 0 | 0 | 0 | 0 | 0
02.06.2025¦12:00:39.474 | 0 | 0 | 0 | 0 | 0 | 0 | 0 | 0 | 0 | 0 | 0 | 0 | 0 | 0 | 0 | 0 | 0 | 0 | 0 | 0
02.06.2025¦12:00:40.474 | 0 | 0 | 0 | 0 | 0 | 0 | 0 | 0 | 0 | 0 | 0 | 0 | 0 | 0 | 0 | 0 | 0 | 0 | 0 | 0
02.06.2025¦12:00:41.474 | 0 | 0 | 0 | 0 | 0 | 0 | 0 | 0 | 0 | 0 | 0 | 0 | 0 | 0 | 0 | 0 | 0 | 0 | 0 | 0
02.06.2025¦12:00:42.474 | 0 | 0 | 0 | 0 | 0 | 0 | 0 | 0 | 0 | 0 | 0 | 0 | 0 | 0 | 0 | 0 | 0 | 0 | 0 | 0
02.06.2025¦12:00:43.474 | 0 | 0 | 0 | 0 | 0 | 0 | 0 | 0 | 0 | 0 | 0 | 0 | 0 | 0 | 0 | 0 | 0 | 0 | 0 | 0
02.06.2025¦12:00:44.474 | 0 | 0 | 0 | 0 | 0 | 0 | 0 | 0 | 0 | 0 | 0 | 0 | 0 | 0 | 0 | 0 | 0 | 0 | 0 | 0
02.06.2025¦12:00:45.474 | 0 | 0 | 0 | 0 | 0 | 0 | 0 | 0 | 0 | 0 | 0 | 0 | 0 | 0 | 0 | 0 | 0 | 0 | 0 | 0
02.06.2025¦12:00:46.474 | 0 | 0 | 0 | 0 | 0 | 0 | 0 | 0 | 0 | 0 | 0 | 0 | 0 | 0 | 0 | 0 | 0 | 0 | 0 | 0
02.06.2025¦12:00:47.474 | 0 | 0 | 0 | 0 | 0 | 0 | 0 | 0 | 0 | 0 | 0 | 0 | 0 | 0 | 0 | 0 | 0 | 0 | 0 | 0
02.06.2025¦12:00:48.475 | 0 | 0 | 0 | 0 | 0 | 0 | 0 | 0 | 0 | 0 | 0 | 0 | 0 | 0 | 0 | 0 | 0 | 0 | 0 | 0
02.06.2025¦12:00:49.473 | 0 | 0 | 0 | 0 | 0 | 0 | 0 | 0 | 0 | 0 | 0 | 0 | 0 | 0 | 0 | 0 | 0 | 0 | 0 | 0
02.06.2025¦12:00:50.473 | 0 | 0 | 0 | 0 | 0 | 0 | 0 | 0 | 0 | 0 | 0 | 0 | 0 | 0 | 0 | 0 | 0 | 0 | 0 | 0
02.06.2025¦12:00:51.473 | 0 | 0 | 0 | 0 | 0 | 0 | 0 | 0 | 0 | 0 | 0 | 0 | 0 | 0 | 0 | 0 | 0 | 0 | 0 | 0
02.06.2025¦12:00:52.474 | 0 | 0 | 0 | 0 | 0 | 0 | 0 | 0 | 0 | 0 | 0 | 0 | 0 | 0 | 0 | 0 | 0 | 0 | 0 | 0
02.06.2025¦12:00:53.474 | 0 | 0 | 0 | 0 | 0 | 0 | 0 | 0 | 0 | 0 | 0 | 0 | 0 | 0 | 0 | 0 | 0 | 0 | 0 | 0
02.06.2025¦12:00:54.473 | 0 | 0 | 0 | 0 | 0 | 0 | 0 | 0 | 0 | 0 | 0 | 0 | 0 | 0 | 0 | 0 | 0 | 0 | 0 | 0
02.06.2025¦12:00:55.474 | 0 | 0 | 0 | 0 | 0 | 0 | 0 | 0 | 0 | 0 | 0 | 0 | 0 | 0 | 0 | 0 | 0 | 0 | 0 | 0
02.06.2025¦12:00:56.474 | 0 | 0 | 0 | 0 | 0 | 0 | 0 | 0 | 0 | 0 | 0 | 0 | 0 | 0 | 0 | 0 | 0 | 0 | 0 | 0
02.06.2025¦12:00:57.473 | 0 | 0 | 0 | 0 | 0 | 0 | 0 | 0 | 0 | 0 | 0 | 0 | 0 | 0 | 0 | 0 | 0 | 0 | 0 | 0
02.06.2025¦12:00:58.473 | 0 | 0 | 0 | 0 | 0 | 0 | 0 | 0 | 0 | 0 | 0 | 0 | 0 | 0 | 0 | 0 | 0 | 0 | 0 | 0
02.06.2025¦12:00:59.473 | 0 | 0 | 0 | 0 | 0 | 0 | 0 | 0 | 0 | 0 | 0 | 0 | 0 | 0 | 0 | 0 | 0 | 0 | 0 | 0
02.06.2025¦12:01:00.475 | 0 | 0 | 0 | 0 | 0 | 0 | 0 | 0 | 0 | 0 | 0 | 0 | 0 | 0 | 0 | 0 | 0 | 0 | 0 | 0
02.06.2025¦12:01:01.474 | 0 | 0 | 0 | 0 | 0 | 0 | 0 | 0 | 0 | 0 | 0 | 0 | 0 | 0 | 0 | 0 | 0 | 0 | 0 | 0
02.06.2025¦12:01:02.473 | 0 | 0 | 0 | 0 | 0 | 0 | 0 | 0 | 0 | 0 | 0 | 0 | 0 | 0 | 0 | 0 | 0 | 0 | 0 | 0
02.06.2025¦12:01:03.473 | 0 | 0 | 0 | 0 | 0 | 0 | 0 | 0 | 0 | 0 | 0 | 0 | 0 | 0 | 0 | 0 | 0 | 0 | 0 | 0
02.06.2025¦12:01:04.474 | 0 | 0 | 0 | 0 | 0 | 0 | 0 | 0 | 0 | 0 | 0 | 0 | 0 | 0 | 0 | 0 | 0 | 0 | 0 | 0
02.06.2025¦12:01:05.474 | 0 | 0 | 0 | 0 | 0 | 0 | 0 | 0 | 0 | 0 | 0 | 0 | 0 | 0 | 0 | 0 | 0 | 0 | 0 | 0
02.06.2025¦12:01:06.474 | 0 | 0 | 0 | 0 | 0 | 0 | 0 | 0 | 0 | 0 | 0 | 0 | 0 | 0 | 0 | 0 | 0 | 0 | 0 | 0
02.06.2025¦12:01:07.474 | 0 | 0 | 0 | 0 | 0 | 0 | 0 | 0 | 0 | 0 | 0 | 0 | 0 | 0 | 0 | 0 | 0 | 0 | 0 | 0
02.06.2025¦12:01:08.474 | 0 | 0 | 0 | 0 | 0 | 0 | 0 | 0 | 0 | 0 | 0 | 0 | 0 | 0 | 0 | 0 | 0 | 0 | 0 | 0
02.06.2025¦12:01:09.474 | 0 | 0 | 0 | 0 | 0 | 0 | 0 | 0 | 0 | 0 | 0 | 0 | 0 | 0 | 0 | 0 | 0 | 0 | 0 | 0
02.06.2025¦12:01:10.474 | 0 | 0 | 0 | 0 | 0 | 0 | 0 | 0 | 0 | 0 | 0 | 0 | 0 | 0 | 0 | 0 | 0 | 0 | 0 | 0
02.06.2025¦12:01:11.474 | 0 | 0 | 0 | 0 | 0 | 0 | 0 | 0 | 0 | 0 | 0 | 0 | 0 | 0 | 0 | 0 | 0 | 0 | 0 | 0
02.06.2025¦12:01:12.474 | 0 | 0 | 0 | 0 | 0 | 0 | 0 | 0 | 0 | 0 | 0 | 0 | 0 | 0 | 0 | 0 | 0 | 0 | 0 | 0
02.06.2025¦12:01:13.473 | 0 | 0 | 0 | 0 | 0 | 0 | 0 | 0 | 0 | 0 | 0 | 0 | 0 | 0 | 0 | 0 | 0 | 0 | 0 | 0
02.06.2025¦12:01:14.474 | 0 | 0 | 0 | 0 | 0 | 0 | 0 | 0 | 0 | 0 | 0 | 0 | 0 | 0 | 0 | 0 | 0 | 0 | 0 | 0
02.06.2025¦12:01:15.474 | 0 | 0 | 0 | 0 | 0 | 0 | 0 | 0 | 0 | 0 | 0 | 0 | 0 | 0 | 0 | 0 | 0 | 0 | 0 | 0
02.06.2025¦12:01:16.474 | 0 | 0 | 0 | 0 | 0 | 0 | 0 | 0 | 0 | 0 | 0 | 0 | 0 | 0 | 0 | 0 | 0 | 0 | 0 | 0
02.06.2025¦12:01:17.473 | 0 | 0 | 0 | 0 | 0 | 0 | 0 | 0 | 0 | 0 | 0 | 0 | 0 | 0 | 0 | 0 | 0 | 0 | 0 | 0
02.06.2025¦12:01:18.474 | 0 | 0 | 0 | 0 | 0 | 0 | 0 | 0 | 0 | 0 | 0 | 0 | 0 | 0 | 0 | 0 | 0 | 0 | 0 | 0
02.06.2025¦12:01:19.473 | 0 | 0 | 0 | 0 | 0 | 0 | 0 | 0 | 0 | 0 | 0 | 0 | 0 | 0 | 0 | 0 | 0 | 0 | 0 | 0
02.06.2025¦12:01:20.473 | 0 | 0 | 0 | 0 | 0 | 0 | 0 | 0 | 0 | 0 | 0 | 0 | 0 | 0 | 0 | 0 | 0 | 0 | 0 | 0
02.06.2025¦12:01:21.474 | 0 | 0 | 0 | 0 | 0 | 0 | 0 | 0 | 0 | 0 | 0 | 0 | 0 | 0 | 0 | 0 | 0 | 0 | 0 | 0
02.06.2025¦12:01:22.474 | 0 | 0 | 0 | 0 | 0 | 0 | 0 | 0 | 0 | 0 | 0 | 0 | 0 | 0 | 0 | 0 | 0 | 0 | 0 | 0
02.06.2025¦12:01:23.475 | 0 | 0 | 0 | 0 | 0 | 0 | 0 | 0 | 0 | 0 | 0 | 0 | 0 | 0 | 0 | 0 | 0 | 0 | 0 | 0
02.06.2025¦12:01:24.474 | 0 | 0 | 0 | 0 | 0 | 0 | 0 | 0 | 0 | 0 | 0 | 0 | 0 | 0 | 0 | 0 | 0 | 0 | 0 | 0
02.06.2025¦12:01:25.474 | 0 | 0 | 0 | 0 | 0 | 0 | 0 | 0 | 0 | 0 | 0 | 0 | 0 | 0 | 0 | 0 | 0 | 0 | 0 | 0
02.06.2025¦12:01:26.474 | 0 | 0 | 0 | 0 | 0 | 0 | 0 | 0 | 0 | 0 | 0 | 0 | 0 | 0 | 0 | 0 | 0 | 0 | 0 | 0
02.06.2025¦12:01:27.474 | 0 | 0 | 0 | 0 | 0 | 0 | 0 | 0 | 0 | 0 | 0 | 0 | 0 | 0 | 0 | 0 | 0 | 0 | 0 | 0
02.06.2025¦12:01:28.474 | 0 | 0 | 0 | 0 | 0 | 0 | 0 | 0 | 0 | 0 | 0 | 0 | 0 | 0 | 0 | 0 | 0 | 0 | 0 | 0
02.06.2025¦12:01:29.473 | 0 | 0 | 0 | 0 | 0 | 0 | 0 | 0 | 0 | 0 | 0 | 0 | 0 | 0 | 0 | 0 | 0 | 0 | 0 | 0
02.06.2025¦12:01:30.475 | 0 | 0 | 0 | 0 | 0 | 0 | 0 | 0 | 0 | 0 | 0 | 0 | 0 | 0 | 0 | 0 | 0 | 0 | 0 | 0
02.06.2025¦12:01:31.473 | 0 | 0 | 0 | 0 | 0 | 0 | 0 | 0 | 0 | 0 | 0 | 0 | 0 | 0 | 0 | 0 | 0 | 0 | 0 | 0
02.06.2025¦12:01:32.473 | 0 | 0 | 0 | 0 | 0 | 0 | 0 | 0 | 0 | 0 | 0 | 0 | 0 | 0 | 0 | 0 | 0 | 0 | 0 | 0
02.06.2025¦12:01:33.473 | 0 | 0 | 0 | 0 | 0 | 0 | 0 | 0 | 0 | 0 | 0 | 0 | 0 | 0 | 0 | 0 | 0 | 0 | 0 | 0
02.06.2025¦12:01:34.473 | 0 | 0 | 0 | 0 | 0 | 0 | 0 | 0 | 0 | 0 | 0 | 0 | 0 | 0 | 0 | 0 | 0 | 0 | 0 | 0
02.06.2025¦12:01:35.474 | 0 | 0 | 0 | 0 | 0 | 0 | 0 | 0 | 0 | 0 | 0 | 0 | 0 | 0 | 0 | 0 | 0 | 0 | 0 | 0
02.06.2025¦12:01:36.473 | 0 | 0 | 0 | 0 | 0 | 0 | 0 | 0 | 0 | 0 | 0 | 0 | 0 | 0 | 0 | 0 | 0 | 0 | 0 | 0
02.06.2025¦12:01:37.472 | 0 | 0 | 0 | 0 | 0 | 0 | 0 | 0 | 0 | 0 | 0 | 0 | 0 | 0 | 0 | 0 | 0 | 0 | 0 | 0
02.06.2025¦12:01:38.473 | 0 | 0 | 0 | 0 | 0 | 0 | 0 | 0 | 0 | 0 | 0 | 0 | 0 | 0 | 0 | 0 | 0 | 0 | 0 | 0
02.06.2025¦12:01:39.473 | 0 | 0 | 0 | 0 | 0 | 0 | 0 | 0 | 0 | 0 | 0 | 0 | 0 | 0 | 0 | 0 | 0 | 0 | 0 | 0
02.06.2025¦12:01:40.472 | 0 | 0 | 0 | 0 | 0 | 0 | 0 | 0 | 0 | 0 | 0 | 0 | 0 | 0 | 0 | 0 | 0 | 0 | 0 | 0
02.06.2025¦12:01:41.473 | 0 | 0 | 0 | 0 | 0 | 0 | 0 | 0 | 0 | 0 | 0 | 0 | 0 | 0 | 0 | 0 | 0 | 0 | 0 | 0
02.06.2025¦12:01:42.472 | 0 | 0 | 0 | 0 | 0 | 0 | 0 | 0 | 0 | 0 | 0 | 0 | 0 | 0 | 0 | 0 | 0 | 0 | 0 | 0
02.06.2025¦12:01:43.473 | 0 | 0 | 0 | 0 | 0 | 0 | 0 | 0 | 0 | 0 | 0 | 0 | 0 | 0 | 0 | 0 | 0 | 0 | 0 | 0
02.06.2025¦12:01:44.474 | 0 | 0 | 0 | 0 | 0 | 0 | 0 | 0 | 0 | 0 | 0 | 0 | 0 | 0 | 0 | 0 | 0 | 0 | 0 | 0
| OekoSolve | OekoSolve | OekoSolve | OekoSolve | OekoSolve | OekoSolve | OekoSolve | OekoSolve | OekoSolve | OekoSolve | OekoSolve | OekoSolve | OekoSolve | OekoSolve | OekoSolve | OekoSolve | OekoSolve | OekoSolve | OekoSolve | OekoSolve
| EnMeter_Prec1 | EnMeter_Prec1 | EnMeter_Prec1 | EnMeter_Prec1 | EnMeter_Prec1 | EnMeter_Prec1 | EnMeter_Prec1 | EnMeter_Prec1 | EnMeter_Prec1 | EnMeter_Prec1 | EnMeter_Prec2 | EnMeter_Prec2 | EnMeter_Prec2 | EnMeter_Prec2 | EnMeter_Prec2 | EnMeter_Prec2 | EnMeter_Prec2 | EnMeter_Prec2 | EnMeter_Prec2 | EnMeter_Prec2
| Prec1 P:W | Prec1 WTotal:kWh | Prec1 WDay:kWh | Prec1 WMonth:kWh | Prec1 WYear:kWh | Prec1 State:0 no info available¦1 Off¦2 Startup¦3 Ready¦4 On¦5 Charge¦6 Discharge¦7 Batt Low or Full¦8 Batt Full¦9 Batt low¦10 Finished¦11 Island¦12 Waiting¦91 Maintenance¦99 ERROR | Prec1 Spec Signal | Prec1 V:kV | Prec1 I:mA | Prec1 Info:0 Bit0¦1 Bit1¦2 Bit2¦3 Bit3¦4 HS Ein¦5 Freigabe / Abdeckung vorhanden¦6 Temp. Fühler aktiv¦7 Temp. Fühler unterbrochen¦8 Bit8¦9 Bit9¦10 Bit10¦11 Bit11¦12 Bit12¦13 Bit13¦14 Bit14¦15 Bit15¦ | Prec2 P:W | Prec2 WTotal:kWh | Prec2 WDay:kWh | Prec2 WMonth:kWh | Prec2 WYear:kWh | Prec2 State:0 no info available¦1 Off¦2 Startup¦3 Ready¦4 On¦5 Charge¦6 Discharge¦7 Batt Low or Full¦8 Batt Full¦9 Batt low¦10 Finished¦11 Island¦12 Waiting¦91 Maintenance¦99 ERROR | Prec2 Spec Signal | Prec2 V:kV | Prec2 I:mA | Prec2 Info:0 Bit0¦1 Bit1¦2 Bit2¦3 Bit3¦4 HS Ein¦5 Freigabe / Abdeckung vorhanden¦6 Temp. Fühler aktiv¦7 Temp. Fühler unterbrochen¦8 Bit8¦9 Bit9¦10 Bit10¦11 Bit11¦12 Bit12¦13 Bit13¦14 Bit14¦15 Bit15¦
02.06.2025¦12:01:44.474 | 0 | 0 | 0 | 0 | 0 | 0 | 0 | 0 | 0 | 0 | 0 | 0 | 0 | 0 | 0 | 0 | 0 | 0 | 0 | 0
02.06.2025¦12:01:45.473 | 0 | 0 | 0 | 0 | 0 | 0 | 0 | 0 | 0 | 0 | 0 | 0 | 0 | 0 | 0 | 0 | 0 | 0 | 0 | 0
02.06.2025¦12:01:46.473 | 0 | 0 | 0 | 0 | 0 | 0 | 0 | 0 | 0 | 0 | 0 | 0 | 0 | 0 | 0 | 0 | 0 | 0 | 0 | 0
02.06.2025¦12:01:47.472 | 0 | 0 | 0 | 0 | 0 | 0 | 0 | 0 | 0 | 0 | 0 | 0 | 0 | 0 | 0 | 0 | 0 | 0 | 0 | 0
02.06.2025¦12:01:48.473 | 0 | 0 | 0 | 0 | 0 | 0 | 0 | 0 | 0 | 0 | 0 | 0 | 0 | 0 | 0 | 0 | 0 | 0 | 0 | 0
02.06.2025¦12:01:49.474 | 0 | 0 | 0 | 0 | 0 | 0 | 0 | 0 | 0 | 0 | 0 | 0 | 0 | 0 | 0 | 0 | 0 | 0 | 0 | 0
02.06.2025¦12:01:50.473 | 0 | 0 | 0 | 0 | 0 | 0 | 0 | 0 | 0 | 0 | 0 | 0 | 0 | 0 | 0 | 0 | 0 | 0 | 0 | 0
02.06.2025¦12:01:51.474 | 0 | 0 | 0 | 0 | 0 | 0 | 0 | 0 | 0 | 0 | 0 | 0 | 0 | 0 | 0 | 0 | 0 | 0 | 0 | 0
02.06.2025¦12:01:52.473 | 0 | 0 | 0 | 0 | 0 | 0 | 0 | 0 | 0 | 0 | 0 | 0 | 0 | 0 | 0 | 0 | 0 | 0 | 0 | 0
02.06.2025¦12:01:53.473 | 0 | 0 | 0 | 0 | 0 | 0 | 0 | 0 | 0 | 0 | 0 | 0 | 0 | 0 | 0 | 0 | 0 | 0 | 0 | 0
02.06.2025¦12:01:54.473 | 0 | 0 | 0 | 0 | 0 | 0 | 0 | 0 | 0 | 0 | 0 | 0 | 0 | 0 | 0 | 0 | 0 | 0 | 0 | 0
02.06.2025¦12:01:55.473 | 0 | 0 | 0 | 0 | 0 | 0 | 0 | 0 | 0 | 0 | 0 | 0 | 0 | 0 | 0 | 0 | 0 | 0 | 0 | 0
02.06.2025¦12:01:56.474 | 0 | 0 | 0 | 0 | 0 | 0 | 0 | 0 | 0 | 0 | 0 | 0 | 0 | 0 | 0 | 0 | 0 | 0 | 0 | 0
02.06.2025¦12:01:57.473 | 0 | 0 | 0 | 0 | 0 | 0 | 0 | 0 | 0 | 0 | 0 | 0 | 0 | 0 | 0 | 0 | 0 | 0 | 0 | 0
02.06.2025¦12:01:58.474 | 0 | 0 | 0 | 0 | 0 | 0 | 0 | 0 | 0 | 0 | 0 | 0 | 0 | 0 | 0 | 0 | 0 | 0 | 0 | 0
02.06.2025¦12:01:59.473 | 0 | 0 | 0 | 0 | 0 | 0 | 0 | 0 | 0 | 0 | 0 | 0 | 0 | 0 | 0 | 0 | 0 | 0 | 0 | 0
02.06.2025¦12:02:00.474 | 0 | 0 | 0 | 0 | 0 | 0 | 0 | 0 | 0 | 0 | 0 | 0 | 0 | 0 | 0 | 0 | 0 | 0 | 0 | 0
02.06.2025¦12:02:01.473 | 0 | 0 | 0 | 0 | 0 | 0 | 0 | 0 | 0 | 0 | 0 | 0 | 0 | 0 | 0 | 0 | 0 | 0 | 0 | 0
02.06.2025¦12:02:02.473 | 0 | 0 | 0 | 0 | 0 | 0 | 0 | 0 | 0 | 0 | 0 | 0 | 0 | 0 | 0 | 0 | 0 | 0 | 0 | 0
02.06.2025¦12:02:03.474 | 0 | 0 | 0 | 0 | 0 | 0 | 0 | 0 | 0 | 0 | 0 | 0 | 0 | 0 | 0 | 0 | 0 | 0 | 0 | 0
02.06.2025¦12:02:04.473 | 0 | 0 | 0 | 0 | 0 | 0 | 0 | 0 | 0 | 0 | 0 | 0 | 0 | 0 | 0 | 0 | 0 | 0 | 0 | 0
02.06.2025¦12:02:05.474 | 0 | 0 | 0 | 0 | 0 | 0 | 0 | 0 | 0 | 0 | 0 | 0 | 0 | 0 | 0 | 0 | 0 | 0 | 0 | 0
02.06.2025¦12:02:06.473 | 0 | 0 | 0 | 0 | 0 | 0 | 0 | 0 | 0 | 0 | 0 | 0 | 0 | 0 | 0 | 0 | 0 | 0 | 0 | 0
02.06.2025¦12:02:07.473 | 0 | 0 | 0 | 0 | 0 | 0 | 0 | 0 | 0 | 0 | 0 | 0 | 0 | 0 | 0 | 0 | 0 | 0 | 0 | 0
02.06.2025¦12:02:08.473 | 0 | 0 | 0 | 0 | 0 | 0 | 0 | 0 | 0 | 0 | 0 | 0 | 0 | 0 | 0 | 0 | 0 | 0 | 0 | 0
02.06.2025¦12:02:09.473 | 0 | 0 | 0 | 0 | 0 | 0 | 0 | 0 | 0 | 0 | 0 | 0 | 0 | 0 | 0 | 0 | 0 | 0 | 0 | 0
02.06.2025¦12:02:10.474 | 0 | 0 | 0 | 0 | 0 | 0 | 0 | 0 | 0 | 0 | 0 | 0 | 0 | 0 | 0 | 0 | 0 | 0 | 0 | 0
02.06.2025¦12:02:11.472 | 0 | 0 | 0 | 0 | 0 | 0 | 0 | 0 | 0 | 0 | 0 | 0 | 0 | 0 | 0 | 0 | 0 | 0 | 0 | 0
02.06.2025¦12:02:12.474 | 0 | 0 | 0 | 0 | 0 | 0 | 0 | 0 | 0 | 0 | 0 | 0 | 0 | 0 | 0 | 0 | 0 | 0 | 0 | 0
02.06.2025¦12:02:13.473 | 0 | 0 | 0 | 0 | 0 | 0 | 0 | 0 | 0 | 0 | 0 | 0 | 0 | 0 | 0 | 0 | 0 | 0 | 0 | 0
02.06.2025¦12:02:14.474 | 0 | 0 | 0 | 0 | 0 | 0 | 0 | 0 | 0 | 0 | 0 | 0 | 0 | 0 | 0 | 0 | 0 | 0 | 0 | 0
02.06.2025¦12:02:15.473 | 0 | 0 | 0 | 0 | 0 | 0 | 0 | 0 | 0 | 0 | 0 | 0 | 0 | 0 | 0 | 0 | 0 | 0 | 0 | 0
| OekoSolve | OekoSolve | OekoSolve | OekoSolve | OekoSolve | OekoSolve | OekoSolve | OekoSolve | OekoSolve | OekoSolve | OekoSolve | OekoSolve | OekoSolve | OekoSolve | OekoSolve | OekoSolve | OekoSolve | OekoSolve | OekoSolve | OekoSolve
| EnMeter_Prec1 | EnMeter_Prec1 | EnMeter_Prec1 | EnMeter_Prec1 | EnMeter_Prec1 | EnMeter_Prec1 | EnMeter_Prec1 | EnMeter_Prec1 | EnMeter_Prec1 | EnMeter_Prec1 | EnMeter_Prec2 | EnMeter_Prec2 | EnMeter_Prec2 | EnMeter_Prec2 | EnMeter_Prec2 | EnMeter_Prec2 | EnMeter_Prec2 | EnMeter_Prec2 | EnMeter_Prec2 | EnMeter_Prec2
| Prec1 P:W | Prec1 WTotal:kWh | Prec1 WDay:kWh | Prec1 WMonth:kWh | Prec1 WYear:kWh | Prec1 State:0 no info available¦1 Off¦2 Startup¦3 Ready¦4 On¦5 Charge¦6 Discharge¦7 Batt Low or Full¦8 Batt Full¦9 Batt low¦10 Finished¦11 Island¦12 Waiting¦91 Maintenance¦99 ERROR | Prec1 Spec Signal | Prec1 V:kV | Prec1 I:mA | Prec1 Info:0 Bit0¦1 Bit1¦2 Bit2¦3 Bit3¦4 HS Ein¦5 Freigabe / Abdeckung vorhanden¦6 Temp. Fühler aktiv¦7 Temp. Fühler unterbrochen¦8 Bit8¦9 Bit9¦10 Bit10¦11 Bit11¦12 Bit12¦13 Bit13¦14 Bit14¦15 Bit15¦ | Prec2 P:W | Prec2 WTotal:kWh | Prec2 WDay:kWh | Prec2 WMonth:kWh | Prec2 WYear:kWh | Prec2 State:0 no info available¦1 Off¦2 Startup¦3 Ready¦4 On¦5 Charge¦6 Discharge¦7 Batt Low or Full¦8 Batt Full¦9 Batt low¦10 Finished¦11 Island¦12 Waiting¦91 Maintenance¦99 ERROR | Prec2 Spec Signal | Prec2 V:kV | Prec2 I:mA | Prec2 Info:0 Bit0¦1 Bit1¦2 Bit2¦3 Bit3¦4 HS Ein¦5 Freigabe / Abdeckung vorhanden¦6 Temp. Fühler aktiv¦7 Temp. Fühler unterbrochen¦8 Bit8¦9 Bit9¦10 Bit10¦11 Bit11¦12 Bit12¦13 Bit13¦14 Bit14¦15 Bit15¦
02.06.2025¦12:02:16.473 | 0 | 0 | 0 | 0 | 0 | 0 | 0 | 0 | 0 | 0 | 0 | 0 | 0 | 0 | 0 | 0 | 0 | 0 | 0 | 0
02.06.2025¦12:02:17.474 | 0 | 0 | 0 | 0 | 0 | 0 | 0 | 0 | 0 | 0 | 0 | 0 | 0 | 0 | 0 | 0 | 0 | 0 | 0 | 0
02.06.2025¦12:02:18.473 | 0 | 0 | 0 | 0 | 0 | 0 | 0 | 0 | 0 | 0 | 0 | 0 | 0 | 0 | 0 | 0 | 0 | 0 | 0 | 0
02.06.2025¦12:02:19.474 | 0 | 0 | 0 | 0 | 0 | 0 | 0 | 0 | 0 | 0 | 0 | 0 | 0 | 0 | 0 | 0 | 0 | 0 | 0 | 0
02.06.2025¦12:02:20.473 | 0 | 0 | 0 | 0 | 0 | 0 | 0 | 0 | 0 | 0 | 0 | 0 | 0 | 0 | 0 | 0 | 0 | 0 | 0 | 0
02.06.2025¦12:02:21.473 | 0 | 0 | 0 | 0 | 0 | 0 | 0 | 0 | 0 | 0 | 0 | 0 | 0 | 0 | 0 | 0 | 0 | 0 | 0 | 0
02.06.2025¦12:02:22.473 | 0 | 0 | 0 | 0 | 0 | 0 | 0 | 0 | 0 | 0 | 0 | 0 | 0 | 0 | 0 | 0 | 0 | 0 | 0 | 0
02.06.2025¦12:02:23.473 | 0 | 0 | 0 | 0 | 0 | 0 | 0 | 0 | 0 | 0 | 0 | 0 | 0 | 0 | 0 | 0 | 0 | 0 | 0 | 0
02.06.2025¦12:02:24.474 | 0 | 0 | 0 | 0 | 0 | 0 | 0 | 0 | 0 | 0 | 0 | 0 | 0 | 0 | 0 | 0 | 0 | 0 | 0 | 0
02.06.2025¦12:02:25.473 | 0 | 0 | 0 | 0 | 0 | 0 | 0 | 0 | 0 | 0 | 0 | 0 | 0 | 0 | 0 | 0 | 0 | 0 | 0 | 0
02.06.2025¦12:02:26.474 | 0 | 0 | 0 | 0 | 0 | 0 | 0 | 0 | 0 | 0 | 0 | 0 | 0 | 0 | 0 | 0 | 0 | 0 | 0 | 0
02.06.2025¦12:02:27.474 | 0 | 0 | 0 | 0 | 0 | 0 | 0 | 0 | 0 | 0 | 0 | 0 | 0 | 0 | 0 | 0 | 0 | 0 | 0 | 0
02.06.2025¦12:02:28.473 | 0 | 0 | 0 | 0 | 0 | 0 | 0 | 0 | 0 | 0 | 0 | 0 | 0 | 0 | 0 | 0 | 0 | 0 | 0 | 0
02.06.2025¦12:02:29.473 | 0 | 0 | 0 | 0 | 0 | 0 | 0 | 0 | 0 | 0 | 0 | 0 | 0 | 0 | 0 | 0 | 0 | 0 | 0 | 0
02.06.2025¦12:02:30.473 | 0 | 0 | 0 | 0 | 0 | 0 | 0 | 0 | 0 | 0 | 0 | 0 | 0 | 0 | 0 | 0 | 0 | 0 | 0 | 0
02.06.2025¦12:02:31.472 | 0 | 0 | 0 | 0 | 0 | 0 | 0 | 0 | 0 | 0 | 0 | 0 | 0 | 0 | 0 | 0 | 0 | 0 | 0 | 0
02.06.2025¦12:02:32.473 | 0 | 0 | 0 | 0 | 0 | 0 | 0 | 0 | 0 | 0 | 0 | 0 | 0 | 0 | 0 | 0 | 0 | 0 | 0 | 0
02.06.2025¦12:02:33.474 | 0 | 0 | 0 | 0 | 0 | 0 | 0 | 0 | 0 | 0 | 0 | 0 | 0 | 0 | 0 | 0 | 0 | 0 | 0 | 0
02.06.2025¦12:02:34.473 | 0 | 0 | 0 | 0 | 0 | 0 | 0 | 0 | 0 | 0 | 0 | 0 | 0 | 0 | 0 | 0 | 0 | 0 | 0 | 0
02.06.2025¦12:02:35.473 | 0 | 0 | 0 | 0 | 0 | 0 | 0 | 0 | 0 | 0 | 0 | 0 | 0 | 0 | 0 | 0 | 0 | 0 | 0 | 0
02.06.2025¦12:02:36.474 | 0 | 0 | 0 | 0 | 0 | 0 | 0 | 0 | 0 | 0 | 0 | 0 | 0 | 0 | 0 | 0 | 0 | 0 | 0 | 0
02.06.2025¦12:02:37.473 | 0 | 0 | 0 | 0 | 0 | 0 | 0 | 0 | 0 | 0 | 0 | 0 | 0 | 0 | 0 | 0 | 0 | 0 | 0 | 0
02.06.2025¦12:02:38.474 | 0 | 0 | 0 | 0 | 0 | 0 | 0 | 0 | 0 | 0 | 0 | 0 | 0 | 0 | 0 | 0 | 0 | 0 | 0 | 0
02.06.2025¦12:02:39.473 | 0 | 0 | 0 | 0 | 0 | 0 | 0 | 0 | 0 | 0 | 0 | 0 | 0 | 0 | 0 | 0 | 0 | 0 | 0 | 0
02.06.2025¦12:02:40.474 | 0 | 0 | 0 | 0 | 0 | 0 | 0 | 0 | 0 | 0 | 0 | 0 | 0 | 0 | 0 | 0 | 0 | 0 | 0 | 0
02.06.2025¦12:02:41.473 | 0 | 0 | 0 | 0 | 0 | 0 | 0 | 0 | 0 | 0 | 0 | 0 | 0 | 0 | 0 | 0 | 0 | 0 | 0 | 0
02.06.2025¦12:02:42.473 | 0 | 0 | 0 | 0 | 0 | 0 | 0 | 0 | 0 | 0 | 0 | 0 | 0 | 0 | 0 | 0 | 0 | 0 | 0 | 0
02.06.2025¦12:02:43.474 | 0 | 0 | 0 | 0 | 0 | 0 | 0 | 0 | 0 | 0 | 0 | 0 | 0 | 0 | 0 | 0 | 0 | 0 | 0 | 0
02.06.2025¦12:02:44.473 | 0 | 0 | 0 | 0 | 0 | 0 | 0 | 0 | 0 | 0 | 0 | 0 | 0 | 0 | 0 | 0 | 0 | 0 | 0 | 0
02.06.2025¦12:02:45.474 | 0 | 0 | 0 | 0 | 0 | 0 | 0 | 0 | 0 | 0 | 0 | 0 | 0 | 0 | 0 | 0 | 0 | 0 | 0 | 0
| OekoSolve | OekoSolve | OekoSolve | OekoSolve | OekoSolve | OekoSolve | OekoSolve | OekoSolve | OekoSolve | OekoSolve | OekoSolve | OekoSolve | OekoSolve | OekoSolve | OekoSolve | OekoSolve | OekoSolve | OekoSolve | OekoSolve | OekoSolve
| EnMeter_Prec1 | EnMeter_Prec1 | EnMeter_Prec1 | EnMeter_Prec1 | EnMeter_Prec1 | EnMeter_Prec1 | EnMeter_Prec1 | EnMeter_Prec1 | EnMeter_Prec1 | EnMeter_Prec1 | EnMeter_Prec2 | EnMeter_Prec2 | EnMeter_Prec2 | EnMeter_Prec2 | EnMeter_Prec2 | EnMeter_Prec2 | EnMeter_Prec2 | EnMeter_Prec2 | EnMeter_Prec2 | EnMeter_Prec2
| Prec1 P:W | Prec1 WTotal:kWh | Prec1 WDay:kWh | Prec1 WMonth:kWh | Prec1 WYear:kWh | Prec1 State:0 no info available¦1 Off¦2 Startup¦3 Ready¦4 On¦5 Charge¦6 Discharge¦7 Batt Low or Full¦8 Batt Full¦9 Batt low¦10 Finished¦11 Island¦12 Waiting¦91 Maintenance¦99 ERROR | Prec1 Spec Signal | Prec1 V:kV | Prec1 I:mA | Prec1 Info:0 Bit0¦1 Bit1¦2 Bit2¦3 Bit3¦4 HS Ein¦5 Freigabe / Abdeckung vorhanden¦6 Temp. Fühler aktiv¦7 Temp. Fühler unterbrochen¦8 Bit8¦9 Bit9¦10 Bit10¦11 Bit11¦12 Bit12¦13 Bit13¦14 Bit14¦15 Bit15¦ | Prec2 P:W | Prec2 WTotal:kWh | Prec2 WDay:kWh | Prec2 WMonth:kWh | Prec2 WYear:kWh | Prec2 State:0 no info available¦1 Off¦2 Startup¦3 Ready¦4 On¦5 Charge¦6 Discharge¦7 Batt Low or Full¦8 Batt Full¦9 Batt low¦10 Finished¦11 Island¦12 Waiting¦91 Maintenance¦99 ERROR | Prec2 Spec Signal | Prec2 V:kV | Prec2 I:mA | Prec2 Info:0 Bit0¦1 Bit1¦2 Bit2¦3 Bit3¦4 HS Ein¦5 Freigabe / Abdeckung vorhanden¦6 Temp. Fühler aktiv¦7 Temp. Fühler unterbrochen¦8 Bit8¦9 Bit9¦10 Bit10¦11 Bit11¦12 Bit12¦13 Bit13¦14 Bit14¦15 Bit15¦
02.06.2025¦12:02:46.474 | 0 | 0 | 0 | 0 | 0 | 0 | 0 | 0 | 0 | 0 | 0 | 0 | 0 | 0 | 0 | 0 | 0 | 0 | 0 | 0
02.06.2025¦12:02:47.474 | 0 | 0 | 0 | 0 | 0 | 0 | 0 | 0 | 0 | 0 | 0 | 0 | 0 | 0 | 0 | 0 | 0 | 0 | 0 | 0
02.06.2025¦12:02:48.473 | 0 | 0 | 0 | 0 | 0 | 0 | 0 | 0 | 0 | 0 | 0 | 0 | 0 | 0 | 0 | 0 | 0 | 0 | 0 | 0
02.06.2025¦12:02:49.474 | 0 | 0 | 0 | 0 | 0 | 0 | 0 | 0 | 0 | 0 | 0 | 0 | 0 | 0 | 0 | 0 | 0 | 0 | 0 | 0
02.06.2025¦12:02:50.474 | 0 | 0 | 0 | 0 | 0 | 0 | 0 | 0 | 0 | 0 | 0 | 0 | 0 | 0 | 0 | 0 | 0 | 0 | 0 | 0
02.06.2025¦12:02:51.474 | 0 | 0 | 0 | 0 | 0 | 0 | 0 | 0 | 0 | 0 | 0 | 0 | 0 | 0 | 0 | 0 | 0 | 0 | 0 | 0
02.06.2025¦12:02:52.474 | 0 | 0 | 0 | 0 | 0 | 0 | 0 | 0 | 0 | 0 | 0 | 0 | 0 | 0 | 0 | 0 | 0 | 0 | 0 | 0
02.06.2025¦12:02:53.473 | 0 | 0 | 0 | 0 | 0 | 0 | 0 | 0 | 0 | 0 | 0 | 0 | 0 | 0 | 0 | 0 | 0 | 0 | 0 | 0
02.06.2025¦12:02:54.474 | 0 | 0 | 0 | 0 | 0 | 0 | 0 | 0 | 0 | 0 | 0 | 0 | 0 | 0 | 0 | 0 | 0 | 0 | 0 | 0
02.06.2025¦12:02:55.473 | 0 | 0 | 0 | 0 | 0 | 0 | 0 | 0 | 0 | 0 | 0 | 0 | 0 | 0 | 0 | 0 | 0 | 0 | 0 | 0
02.06.2025¦12:02:56.473 | 0 | 0 | 0 | 0 | 0 | 0 | 0 | 0 | 0 | 0 | 0 | 0 | 0 | 0 | 0 | 0 | 0 | 0 | 0 | 0
02.06.2025¦12:02:57.473 | 0 | 0 | 0 | 0 | 0 | 0 | 0 | 0 | 0 | 0 | 0 | 0 | 0 | 0 | 0 | 0 | 0 | 0 | 0 | 0
02.06.2025¦12:02:58.474 | 0 | 0 | 0 | 0 | 0 | 0 | 0 | 0 | 0 | 0 | 0 | 0 | 0 | 0 | 0 | 0 | 0 | 0 | 0 | 0
02.06.2025¦12:02:59.473 | 0 | 0 | 0 | 0 | 0 | 0 | 0 | 0 | 0 | 0 | 0 | 0 | 0 | 0 | 0 | 0 | 0 | 0 | 0 | 0
02.06.2025¦12:03:00.473 | 0 | 0 | 0 | 0 | 0 | 0 | 0 | 0 | 0 | 0 | 0 | 0 | 0 | 0 | 0 | 0 | 0 | 0 | 0 | 0
02.06.2025¦12:03:01.474 | 0 | 0 | 0 | 0 | 0 | 0 | 0 | 0 | 0 | 0 | 0 | 0 | 0 | 0 | 0 | 0 | 0 | 0 | 0 | 0
02.06.2025¦12:03:02.473 | 0 | 0 | 0 | 0 | 0 | 0 | 0 | 0 | 0 | 0 | 0 | 0 | 0 | 0 | 0 | 0 | 0 | 0 | 0 | 0
02.06.2025¦12:03:03.473 | 0 | 0 | 0 | 0 | 0 | 0 | 0 | 0 | 0 | 0 | 0 | 0 | 0 | 0 | 0 | 0 | 0 | 0 | 0 | 0
02.06.2025¦12:03:04.473 | 0 | 0 | 0 | 0 | 0 | 0 | 0 | 0 | 0 | 0 | 0 | 0 | 0 | 0 | 0 | 0 | 0 | 0 | 0 | 0
02.06.2025¦12:03:05.473 | 0 | 0 | 0 | 0 | 0 | 0 | 0 | 0 | 0 | 0 | 0 | 0 | 0 | 0 | 0 | 0 | 0 | 0 | 0 | 0
02.06.2025¦12:03:06.472 | 0 | 0 | 0 | 0 | 0 | 0 | 0 | 0 | 0 | 0 | 0 | 0 | 0 | 0 | 0 | 0 | 0 | 0 | 0 | 0
02.06.2025¦12:03:07.473 | 0 | 0 | 0 | 0 | 0 | 0 | 0 | 0 | 0 | 0 | 0 | 0 | 0 | 0 | 0 | 0 | 0 | 0 | 0 | 0
02.06.2025¦12:03:08.472 | 0 | 0 | 0 | 0 | 0 | 0 | 0 | 0 | 0 | 0 | 0 | 0 | 0 | 0 | 0 | 0 | 0 | 0 | 0 | 0
02.06.2025¦12:03:09.473 | 0 | 0 | 0 | 0 | 0 | 0 | 0 | 0 | 0 | 0 | 0 | 0 | 0 | 0 | 0 | 0 | 0 | 0 | 0 | 0
02.06.2025¦12:03:10.473 | 0 | 0 | 0 | 0 | 0 | 0 | 0 | 0 | 0 | 0 | 0 | 0 | 0 | 0 | 0 | 0 | 0 | 0 | 0 | 0
02.06.2025¦12:03:11.472 | 0 | 0 | 0 | 0 | 0 | 0 | 0 | 0 | 0 | 0 | 0 | 0 | 0 | 0 | 0 | 0 | 0 | 0 | 0 | 0
02.06.2025¦12:03:12.472 | 0 | 0 | 0 | 0 | 0 | 0 | 0 | 0 | 0 | 0 | 0 | 0 | 0 | 0 | 0 | 0 | 0 | 0 | 0 | 0
02.06.2025¦12:03:13.474 | 0 | 0 | 0 | 0 | 0 | 0 | 0 | 0 | 0 | 0 | 0 | 0 | 0 | 0 | 0 | 0 | 0 | 0 | 0 | 0
02.06.2025¦12:03:14.473 | 0 | 0 | 0 | 0 | 0 | 0 | 0 | 0 | 0 | 0 | 0 | 0 | 0 | 0 | 0 | 0 | 0 | 0 | 0 | 0
02.06.2025¦12:03:15.474 | 0 | 0 | 0 | 0 | 0 | 0 | 0 | 0 | 0 | 0 | 0 | 0 | 0 | 0 | 0 | 0 | 0 | 0 | 0 | 0
| OekoSolve | OekoSolve | OekoSolve | OekoSolve | OekoSolve | OekoSolve | OekoSolve | OekoSolve | OekoSolve | OekoSolve | OekoSolve | OekoSolve | OekoSolve | OekoSolve | OekoSolve | OekoSolve | OekoSolve | OekoSolve | OekoSolve | OekoSolve
| EnMeter_Prec1 | EnMeter_Prec1 | EnMeter_Prec1 | EnMeter_Prec1 | EnMeter_Prec1 | EnMeter_Prec1 | EnMeter_Prec1 | EnMeter_Prec1 | EnMeter_Prec1 | EnMeter_Prec1 | EnMeter_Prec2 | EnMeter_Prec2 | EnMeter_Prec2 | EnMeter_Prec2 | EnMeter_Prec2 | EnMeter_Prec2 | EnMeter_Prec2 | EnMeter_Prec2 | EnMeter_Prec2 | EnMeter_Prec2
| Prec1 P:W | Prec1 WTotal:kWh | Prec1 WDay:kWh | Prec1 WMonth:kWh | Prec1 WYear:kWh | Prec1 State:0 no info available¦1 Off¦2 Startup¦3 Ready¦4 On¦5 Charge¦6 Discharge¦7 Batt Low or Full¦8 Batt Full¦9 Batt low¦10 Finished¦11 Island¦12 Waiting¦91 Maintenance¦99 ERROR | Prec1 Spec Signal | Prec1 V:kV | Prec1 I:mA | Prec1 Info:0 Bit0¦1 Bit1¦2 Bit2¦3 Bit3¦4 HS Ein¦5 Freigabe / Abdeckung vorhanden¦6 Temp. Fühler aktiv¦7 Temp. Fühler unterbrochen¦8 Bit8¦9 Bit9¦10 Bit10¦11 Bit11¦12 Bit12¦13 Bit13¦14 Bit14¦15 Bit15¦ | Prec2 P:W | Prec2 WTotal:kWh | Prec2 WDay:kWh | Prec2 WMonth:kWh | Prec2 WYear:kWh | Prec2 State:0 no info available¦1 Off¦2 Startup¦3 Ready¦4 On¦5 Charge¦6 Discharge¦7 Batt Low or Full¦8 Batt Full¦9 Batt low¦10 Finished¦11 Island¦12 Waiting¦91 Maintenance¦99 ERROR | Prec2 Spec Signal | Prec2 V:kV | Prec2 I:mA | Prec2 Info:0 Bit0¦1 Bit1¦2 Bit2¦3 Bit3¦4 HS Ein¦5 Freigabe / Abdeckung vorhanden¦6 Temp. Fühler aktiv¦7 Temp. Fühler unterbrochen¦8 Bit8¦9 Bit9¦10 Bit10¦11 Bit11¦12 Bit12¦13 Bit13¦14 Bit14¦15 Bit15¦
02.06.2025¦12:03:16.472 | 0 | 0 | 0 | 0 | 0 | 0 | 0 | 0 | 0 | 0 | 0 | 0 | 0 | 0 | 0 | 0 | 0 | 0 | 0 | 0
02.06.2025¦12:03:17.472 | 0 | 0 | 0 | 0 | 0 | 0 | 0 | 0 | 0 | 0 | 0 | 0 | 0 | 0 | 0 | 0 | 0 | 0 | 0 | 0
02.06.2025¦12:03:18.473 | 0 | 0 | 0 | 0 | 0 | 0 | 0 | 0 | 0 | 0 | 0 | 0 | 0 | 0 | 0 | 0 | 0 | 0 | 0 | 0
02.06.2025¦12:03:19.472 | 0 | 0 | 0 | 0 | 0 | 0 | 0 | 0 | 0 | 0 | 0 | 0 | 0 | 0 | 0 | 0 | 0 | 0 | 0 | 0
02.06.2025¦12:03:20.473 | 0 | 0 | 0 | 0 | 0 | 0 | 0 | 0 | 0 | 0 | 0 | 0 | 0 | 0 | 0 | 0 | 0 | 0 | 0 | 0
02.06.2025¦12:03:21.473 | 0 | 0 | 0 | 0 | 0 | 0 | 0 | 0 | 0 | 0 | 0 | 0 | 0 | 0 | 0 | 0 | 0 | 0 | 0 | 0
02.06.2025¦12:03:22.474 | 0 | 0 | 0 | 0 | 0 | 0 | 0 | 0 | 0 | 0 | 0 | 0 | 0 | 0 | 0 | 0 | 0 | 0 | 0 | 0
02.06.2025¦12:03:23.473 | 0 | 0 | 0 | 0 | 0 | 0 | 0 | 0 | 0 | 0 | 0 | 0 | 0 | 0 | 0 | 0 | 0 | 0 | 0 | 0
02.06.2025¦12:03:24.474 | 0 | 0 | 0 | 0 | 0 | 0 | 0 | 0 | 0 | 0 | 0 | 0 | 0 | 0 | 0 | 0 | 0 | 0 | 0 | 0
02.06.2025¦12:03:25.473 | 0 | 0 | 0 | 0 | 0 | 0 | 0 | 0 | 0 | 0 | 0 | 0 | 0 | 0 | 0 | 0 | 0 | 0 | 0 | 0
02.06.2025¦12:03:26.473 | 0 | 0 | 0 | 0 | 0 | 0 | 0 | 0 | 0 | 0 | 0 | 0 | 0 | 0 | 0 | 0 | 0 | 0 | 0 | 0
02.06.2025¦12:03:27.473 | 0 | 0 | 0 | 0 | 0 | 0 | 0 | 0 | 0 | 0 | 0 | 0 | 0 | 0 | 0 | 0 | 0 | 0 | 0 | 0
02.06.2025¦12:03:28.473 | 0 | 0 | 0 | 0 | 0 | 0 | 0 | 0 | 0 | 0 | 0 | 0 | 0 | 0 | 0 | 0 | 0 | 0 | 0 | 0
02.06.2025¦12:03:29.474 | 0 | 0 | 0 | 0 | 0 | 0 | 0 | 0 | 0 | 0 | 0 | 0 | 0 | 0 | 0 | 0 | 0 | 0 | 0 | 0
02.06.2025¦12:03:30.474 | 0 | 0 | 0 | 0 | 0 | 0 | 0 | 0 | 0 | 0 | 0 | 0 | 0 | 0 | 0 | 0 | 0 | 0 | 0 | 0
02.06.2025¦12:03:31.473 | 0 | 0 | 0 | 0 | 0 | 0 | 0 | 0 | 0 | 0 | 0 | 0 | 0 | 0 | 0 | 0 | 0 | 0 | 0 | 0
02.06.2025¦12:03:32.474 | 0 | 0 | 0 | 0 | 0 | 0 | 0 | 0 | 0 | 0 | 0 | 0 | 0 | 0 | 0 | 0 | 0 | 0 | 0 | 0
02.06.2025¦12:03:33.474 | 0 | 0 | 0 | 0 | 0 | 0 | 0 | 0 | 0 | 0 | 0 | 0 | 0 | 0 | 0 | 0 | 0 | 0 | 0 | 0
02.06.2025¦12:03:34.474 | 0 | 0 | 0 | 0 | 0 | 0 | 0 | 0 | 0 | 0 | 0 | 0 | 0 | 0 | 0 | 0 | 0 | 0 | 0 | 0
02.06.2025¦12:03:35.472 | 0 | 0 | 0 | 0 | 0 | 0 | 0 | 0 | 0 | 0 | 0 | 0 | 0 | 0 | 0 | 0 | 0 | 0 | 0 | 0
02.06.2025¦12:03:36.475 | 0 | 0 | 0 | 0 | 0 | 0 | 0 | 0 | 0 | 0 | 0 | 0 | 0 | 0 | 0 | 0 | 0 | 0 | 0 | 0
02.06.2025¦12:03:37.474 | 0 | 0 | 0 | 0 | 0 | 0 | 0 | 0 | 0 | 0 | 0 | 0 | 0 | 0 | 0 | 0 | 0 | 0 | 0 | 0
02.06.2025¦12:03:38.473 | 0 | 0 | 0 | 0 | 0 | 0 | 0 | 0 | 0 | 0 | 0 | 0 | 0 | 0 | 0 | 0 | 0 | 0 | 0 | 0
02.06.2025¦12:03:39.473 | 0 | 0 | 0 | 0 | 0 | 0 | 0 | 0 | 0 | 0 | 0 | 0 | 0 | 0 | 0 | 0 | 0 | 0 | 0 | 0
02.06.2025¦12:03:40.474 | 0 | 0 | 0 | 0 | 0 | 0 | 0 | 0 | 0 | 0 | 0 | 0 | 0 | 0 | 0 | 0 | 0 | 0 | 0 | 0
02.06.2025¦12:03:41.475 | 0 | 0 | 0 | 0 | 0 | 0 | 0 | 0 | 0 | 0 | 0 | 0 | 0 | 0 | 0 | 0 | 0 | 0 | 0 | 0
02.06.2025¦12:03:42.473 | 0 | 0 | 0 | 0 | 0 | 0 | 0 | 0 | 0 | 0 | 0 | 0 | 0 | 0 | 0 | 0 | 0 | 0 | 0 | 0
02.06.2025¦12:03:43.474 | 0 | 0 | 0 | 0 | 0 | 0 | 0 | 0 | 0 | 0 | 0 | 0 | 0 | 0 | 0 | 0 | 0 | 0 | 0 | 0
02.06.2025¦12:03:44.473 | 0 | 0 | 0 | 0 | 0 | 0 | 0 | 0 | 0 | 0 | 0 | 0 | 0 | 0 | 0 | 0 | 0 | 0 | 0 | 0
02.06.2025¦12:03:45.476 | 0 | 0 | 0 | 0 | 0 | 0 | 0 | 0 | 0 | 0 | 0 | 0 | 0 | 0 | 0 | 0 | 0 | 0 | 0 | 0
| OekoSolve | OekoSolve | OekoSolve | OekoSolve | OekoSolve | OekoSolve | OekoSolve | OekoSolve | OekoSolve | OekoSolve | OekoSolve | OekoSolve | OekoSolve | OekoSolve | OekoSolve | OekoSolve | OekoSolve | OekoSolve | OekoSolve | OekoSolve
| EnMeter_Prec1 | EnMeter_Prec1 | EnMeter_Prec1 | EnMeter_Prec1 | EnMeter_Prec1 | EnMeter_Prec1 | EnMeter_Prec1 | EnMeter_Prec1 | EnMeter_Prec1 | EnMeter_Prec1 | EnMeter_Prec2 | EnMeter_Prec2 | EnMeter_Prec2 | EnMeter_Prec2 | EnMeter_Prec2 | EnMeter_Prec2 | EnMeter_Prec2 | EnMeter_Prec2 | EnMeter_Prec2 | EnMeter_Prec2
| Prec1 P:W | Prec1 WTotal:kWh | Prec1 WDay:kWh | Prec1 WMonth:kWh | Prec1 WYear:kWh | Prec1 State:0 no info available¦1 Off¦2 Startup¦3 Ready¦4 On¦5 Charge¦6 Discharge¦7 Batt Low or Full¦8 Batt Full¦9 Batt low¦10 Finished¦11 Island¦12 Waiting¦91 Maintenance¦99 ERROR | Prec1 Spec Signal | Prec1 V:kV | Prec1 I:mA | Prec1 Info:0 Bit0¦1 Bit1¦2 Bit2¦3 Bit3¦4 HS Ein¦5 Freigabe / Abdeckung vorhanden¦6 Temp. Fühler aktiv¦7 Temp. Fühler unterbrochen¦8 Bit8¦9 Bit9¦10 Bit10¦11 Bit11¦12 Bit12¦13 Bit13¦14 Bit14¦15 Bit15¦ | Prec2 P:W | Prec2 WTotal:kWh | Prec2 WDay:kWh | Prec2 WMonth:kWh | Prec2 WYear:kWh | Prec2 State:0 no info available¦1 Off¦2 Startup¦3 Ready¦4 On¦5 Charge¦6 Discharge¦7 Batt Low or Full¦8 Batt Full¦9 Batt low¦10 Finished¦11 Island¦12 Waiting¦91 Maintenance¦99 ERROR | Prec2 Spec Signal | Prec2 V:kV | Prec2 I:mA | Prec2 Info:0 Bit0¦1 Bit1¦2 Bit2¦3 Bit3¦4 HS Ein¦5 Freigabe / Abdeckung vorhanden¦6 Temp. Fühler aktiv¦7 Temp. Fühler unterbrochen¦8 Bit8¦9 Bit9¦10 Bit10¦11 Bit11¦12 Bit12¦13 Bit13¦14 Bit14¦15 Bit15¦
02.06.2025¦12:03:46.473 | 0 | 0 | 0 | 0 | 0 | 0 | 0 | 0 | 0 | 0 | 0 | 0 | 0 | 0 | 0 | 0 | 0 | 0 | 0 | 0
02.06.2025¦12:03:47.472 | 0 | 0 | 0 | 0 | 0 | 0 | 0 | 0 | 0 | 0 | 0 | 0 | 0 | 0 | 0 | 0 | 0 | 0 | 0 | 0
02.06.2025¦12:03:48.473 | 0 | 0 | 0 | 0 | 0 | 0 | 0 | 0 | 0 | 0 | 0 | 0 | 0 | 0 | 0 | 0 | 0 | 0 | 0 | 0
02.06.2025¦12:03:49.473 | 0 | 0 | 0 | 0 | 0 | 0 | 0 | 0 | 0 | 0 | 0 | 0 | 0 | 0 | 0 | 0 | 0 | 0 | 0 | 0
02.06.2025¦12:03:50.474 | 0 | 0 | 0 | 0 | 0 | 0 | 0 | 0 | 0 | 0 | 0 | 0 | 0 | 0 | 0 | 0 | 0 | 0 | 0 | 0
02.06.2025¦12:03:51.474 | 0 | 0 | 0 | 0 | 0 | 0 | 0 | 0 | 0 | 0 | 0 | 0 | 0 | 0 | 0 | 0 | 0 | 0 | 0 | 0
02.06.2025¦12:03:52.474 | 0 | 0 | 0 | 0 | 0 | 0 | 0 | 0 | 0 | 0 | 0 | 0 | 0 | 0 | 0 | 0 | 0 | 0 | 0 | 0
02.06.2025¦12:03:53.474 | 0 | 0 | 0 | 0 | 0 | 0 | 0 | 0 | 0 | 0 | 0 | 0 | 0 | 0 | 0 | 0 | 0 | 0 | 0 | 0
02.06.2025¦12:03:54.474 | 0 | 0 | 0 | 0 | 0 | 0 | 0 | 0 | 0 | 0 | 0 | 0 | 0 | 0 | 0 | 0 | 0 | 0 | 0 | 0
02.06.2025¦12:03:55.473 | 0 | 0 | 0 | 0 | 0 | 0 | 0 | 0 | 0 | 0 | 0 | 0 | 0 | 0 | 0 | 0 | 0 | 0 | 0 | 0
02.06.2025¦12:03:56.474 | 0 | 0 | 0 | 0 | 0 | 0 | 0 | 0 | 0 | 0 | 0 | 0 | 0 | 0 | 0 | 0 | 0 | 0 | 0 | 0
02.06.2025¦12:03:57.474 | 0 | 0 | 0 | 0 | 0 | 0 | 0 | 0 | 0 | 0 | 0 | 0 | 0 | 0 | 0 | 0 | 0 | 0 | 0 | 0
02.06.2025¦12:03:58.473 | 0 | 0 | 0 | 0 | 0 | 0 | 0 | 0 | 0 | 0 | 0 | 0 | 0 | 0 | 0 | 0 | 0 | 0 | 0 | 0
02.06.2025¦12:03:59.474 | 0 | 0 | 0 | 0 | 0 | 0 | 0 | 0 | 0 | 0 | 0 | 0 | 0 | 0 | 0 | 0 | 0 | 0 | 0 | 0
02.06.2025¦12:04:00.473 | 0 | 0 | 0 | 0 | 0 | 0 | 0 | 0 | 0 | 0 | 0 | 0 | 0 | 0 | 0 | 0 | 0 | 0 | 0 | 0
02.06.2025¦12:04:01.474 | 0 | 0 | 0 | 0 | 0 | 0 | 0 | 0 | 0 | 0 | 0 | 0 | 0 | 0 | 0 | 0 | 0 | 0 | 0 | 0
02.06.2025¦12:04:02.473 | 0 | 0 | 0 | 0 | 0 | 0 | 0 | 0 | 0 | 0 | 0 | 0 | 0 | 0 | 0 | 0 | 0 | 0 | 0 | 0
02.06.2025¦12:04:03.472 | 0 | 0 | 0 | 0 | 0 | 0 | 0 | 0 | 0 | 0 | 0 | 0 | 0 | 0 | 0 | 0 | 0 | 0 | 0 | 0
02.06.2025¦12:04:04.473 | 0 | 0 | 0 | 0 | 0 | 0 | 0 | 0 | 0 | 0 | 0 | 0 | 0 | 0 | 0 | 0 | 0 | 0 | 0 | 0
02.06.2025¦12:04:05.472 | 0 | 0 | 0 | 0 | 0 | 0 | 0 | 0 | 0 | 0 | 0 | 0 | 0 | 0 | 0 | 0 | 0 | 0 | 0 | 0
02.06.2025¦12:04:06.473 | 0 | 0 | 0 | 0 | 0 | 0 | 0 | 0 | 0 | 0 | 0 | 0 | 0 | 0 | 0 | 0 | 0 | 0 | 0 | 0
02.06.2025¦12:04:07.473 | 0 | 0 | 0 | 0 | 0 | 0 | 0 | 0 | 0 | 0 | 0 | 0 | 0 | 0 | 0 | 0 | 0 | 0 | 0 | 0
02.06.2025¦12:04:08.472 | 0 | 0 | 0 | 0 | 0 | 0 | 0 | 0 | 0 | 0 | 0 | 0 | 0 | 0 | 0 | 0 | 0 | 0 | 0 | 0
02.06.2025¦12:04:09.472 | 0 | 0 | 0 | 0 | 0 | 0 | 0 | 0 | 0 | 0 | 0 | 0 | 0 | 0 | 0 | 0 | 0 | 0 | 0 | 0
02.06.2025¦12:04:10.472 | 0 | 0 | 0 | 0 | 0 | 0 | 0 | 0 | 0 | 0 | 0 | 0 | 0 | 0 | 0 | 0 | 0 | 0 | 0 | 0
02.06.2025¦12:04:11.473 | 0 | 0 | 0 | 0 | 0 | 0 | 0 | 0 | 0 | 0 | 0 | 0 | 0 | 0 | 0 | 0 | 0 | 0 | 0 | 0
02.06.2025¦12:04:12.473 | 0 | 0 | 0 | 0 | 0 | 0 | 0 | 0 | 0 | 0 | 0 | 0 | 0 | 0 | 0 | 0 | 0 | 0 | 0 | 0
02.06.2025¦12:04:13.474 | 0 | 0 | 0 | 0 | 0 | 0 | 0 | 0 | 0 | 0 | 0 | 0 | 0 | 0 | 0 | 0 | 0 | 0 | 0 | 0
02.06.2025¦12:04:14.472 | 0 | 0 | 0 | 0 | 0 | 0 | 0 | 0 | 0 | 0 | 0 | 0 | 0 | 0 | 0 | 0 | 0 | 0 | 0 | 0
02.06.2025¦12:04:15.474 | 0 | 0 | 0 | 0 | 0 | 0 | 0 | 0 | 0 | 0 | 0 | 0 | 0 | 0 | 0 | 0 | 0 | 0 | 0 | 0
| OekoSolve | OekoSolve | OekoSolve | OekoSolve | OekoSolve | OekoSolve | OekoSolve | OekoSolve | OekoSolve | OekoSolve | OekoSolve | OekoSolve | OekoSolve | OekoSolve | OekoSolve | OekoSolve | OekoSolve | OekoSolve | OekoSolve | OekoSolve
| EnMeter_Prec1 | EnMeter_Prec1 | EnMeter_Prec1 | EnMeter_Prec1 | EnMeter_Prec1 | EnMeter_Prec1 | EnMeter_Prec1 | EnMeter_Prec1 | EnMeter_Prec1 | EnMeter_Prec1 | EnMeter_Prec2 | EnMeter_Prec2 | EnMeter_Prec2 | EnMeter_Prec2 | EnMeter_Prec2 | EnMeter_Prec2 | EnMeter_Prec2 | EnMeter_Prec2 | EnMeter_Prec2 | EnMeter_Prec2
| Prec1 P:W | Prec1 WTotal:kWh | Prec1 WDay:kWh | Prec1 WMonth:kWh | Prec1 WYear:kWh | Prec1 State:0 no info available¦1 Off¦2 Startup¦3 Ready¦4 On¦5 Charge¦6 Discharge¦7 Batt Low or Full¦8 Batt Full¦9 Batt low¦10 Finished¦11 Island¦12 Waiting¦91 Maintenance¦99 ERROR | Prec1 Spec Signal | Prec1 V:kV | Prec1 I:mA | Prec1 Info:0 Bit0¦1 Bit1¦2 Bit2¦3 Bit3¦4 HS Ein¦5 Freigabe / Abdeckung vorhanden¦6 Temp. Fühler aktiv¦7 Temp. Fühler unterbrochen¦8 Bit8¦9 Bit9¦10 Bit10¦11 Bit11¦12 Bit12¦13 Bit13¦14 Bit14¦15 Bit15¦ | Prec2 P:W | Prec2 WTotal:kWh | Prec2 WDay:kWh | Prec2 WMonth:kWh | Prec2 WYear:kWh | Prec2 State:0 no info available¦1 Off¦2 Startup¦3 Ready¦4 On¦5 Charge¦6 Discharge¦7 Batt Low or Full¦8 Batt Full¦9 Batt low¦10 Finished¦11 Island¦12 Waiting¦91 Maintenance¦99 ERROR | Prec2 Spec Signal | Prec2 V:kV | Prec2 I:mA | Prec2 Info:0 Bit0¦1 Bit1¦2 Bit2¦3 Bit3¦4 HS Ein¦5 Freigabe / Abdeckung vorhanden¦6 Temp. Fühler aktiv¦7 Temp. Fühler unterbrochen¦8 Bit8¦9 Bit9¦10 Bit10¦11 Bit11¦12 Bit12¦13 Bit13¦14 Bit14¦15 Bit15¦
02.06.2025¦12:04:16.473 | 0 | 0 | 0 | 0 | 0 | 0 | 0 | 0 | 0 | 0 | 0 | 0 | 0 | 0 | 0 | 0 | 0 | 0 | 0 | 0
02.06.2025¦12:04:17.473 | 0 | 0 | 0 | 0 | 0 | 0 | 0 | 0 | 0 | 0 | 0 | 0 | 0 | 0 | 0 | 0 | 0 | 0 | 0 | 0
02.06.2025¦12:04:18.473 | 0 | 0 | 0 | 0 | 0 | 0 | 0 | 0 | 0 | 0 | 0 | 0 | 0 | 0 | 0 | 0 | 0 | 0 | 0 | 0
02.06.2025¦12:04:19.472 | 0 | 0 | 0 | 0 | 0 | 0 | 0 | 0 | 0 | 0 | 0 | 0 | 0 | 0 | 0 | 0 | 0 | 0 | 0 | 0
02.06.2025¦12:04:20.474 | 0 | 0 | 0 | 0 | 0 | 0 | 0 | 0 | 0 | 0 | 0 | 0 | 0 | 0 | 0 | 0 | 0 | 0 | 0 | 0
02.06.2025¦12:04:21.473 | 0 | 0 | 0 | 0 | 0 | 0 | 0 | 0 | 0 | 0 | 0 | 0 | 0 | 0 | 0 | 0 | 0 | 0 | 0 | 0
02.06.2025¦12:04:22.474 | 0 | 0 | 0 | 0 | 0 | 0 | 0 | 0 | 0 | 0 | 0 | 0 | 0 | 0 | 0 | 0 | 0 | 0 | 0 | 0
02.06.2025¦12:04:23.473 | 0 | 0 | 0 | 0 | 0 | 0 | 0 | 0 | 0 | 0 | 0 | 0 | 0 | 0 | 0 | 0 | 0 | 0 | 0 | 0
02.06.2025¦12:04:24.474 | 0 | 0 | 0 | 0 | 0 | 0 | 0 | 0 | 0 | 0 | 0 | 0 | 0 | 0 | 0 | 0 | 0 | 0 | 0 | 0
02.06.2025¦12:04:25.472 | 0 | 0 | 0 | 0 | 0 | 0 | 0 | 0 | 0 | 0 | 0 | 0 | 0 | 0 | 0 | 0 | 0 | 0 | 0 | 0
02.06.2025¦12:04:26.472 | 0 | 0 | 0 | 0 | 0 | 0 | 0 | 0 | 0 | 0 | 0 | 0 | 0 | 0 | 0 | 0 | 0 | 0 | 0 | 0
02.06.2025¦12:04:27.473 | 0 | 0 | 0 | 0 | 0 | 0 | 0 | 0 | 0 | 0 | 0 | 0 | 0 | 0 | 0 | 0 | 0 | 0 | 0 | 0
02.06.2025¦12:04:28.474 | 0 | 0 | 0 | 0 | 0 | 0 | 0 | 0 | 0 | 0 | 0 | 0 | 0 | 0 | 0 | 0 | 0 | 0 | 0 | 0
02.06.2025¦12:04:29.475 | 0 | 0 | 0 | 0 | 0 | 0 | 0 | 0 | 0 | 0 | 0 | 0 | 0 | 0 | 0 | 0 | 0 | 0 | 0 | 0
02.06.2025¦12:04:30.473 | 0 | 0 | 0 | 0 | 0 | 0 | 0 | 0 | 0 | 0 | 0 | 0 | 0 | 0 | 0 | 0 | 0 | 0 | 0 | 0
02.06.2025¦12:04:31.473 | 0 | 0 | 0 | 0 | 0 | 0 | 0 | 0 | 0 | 0 | 0 | 0 | 0 | 0 | 0 | 0 | 0 | 0 | 0 | 0
02.06.2025¦12:04:32.472 | 0 | 0 | 0 | 0 | 0 | 0 | 0 | 0 | 0 | 0 | 0 | 0 | 0 | 0 | 0 | 0 | 0 | 0 | 0 | 0
02.06.2025¦12:04:33.473 | 0 | 0 | 0 | 0 | 0 | 0 | 0 | 0 | 0 | 0 | 0 | 0 | 0 | 0 | 0 | 0 | 0 | 0 | 0 | 0
02.06.2025¦12:04:34.474 | 0 | 0 | 0 | 0 | 0 | 0 | 0 | 0 | 0 | 0 | 0 | 0 | 0 | 0 | 0 | 0 | 0 | 0 | 0 | 0
02.06.2025¦12:04:35.472 | 0 | 0 | 0 | 0 | 0 | 0 | 0 | 0 | 0 | 0 | 0 | 0 | 0 | 0 | 0 | 0 | 0 | 0 | 0 | 0
02.06.2025¦12:04:36.475 | 0 | 0 | 0 | 0 | 0 | 0 | 0 | 0 | 0 | 0 | 0 | 0 | 0 | 0 | 0 | 0 | 0 | 0 | 0 | 0
02.06.2025¦12:04:37.473 | 0 | 0 | 0 | 0 | 0 | 0 | 0 | 0 | 0 | 0 | 0 | 0 | 0 | 0 | 0 | 0 | 0 | 0 | 0 | 0
02.06.2025¦12:04:38.473 | 0 | 0 | 0 | 0 | 0 | 0 | 0 | 0 | 0 | 0 | 0 | 0 | 0 | 0 | 0 | 0 | 0 | 0 | 0 | 0
02.06.2025¦12:04:39.473 | 0 | 0 | 0 | 0 | 0 | 0 | 0 | 0 | 0 | 0 | 0 | 0 | 0 | 0 | 0 | 0 | 0 | 0 | 0 | 0
02.06.2025¦12:04:40.473 | 0 | 0 | 0 | 0 | 0 | 0 | 0 | 0 | 0 | 0 | 0 | 0 | 0 | 0 | 0 | 0 | 0 | 0 | 0 | 0
02.06.2025¦12:04:41.473 | 0 | 0 | 0 | 0 | 0 | 0 | 0 | 0 | 0 | 0 | 0 | 0 | 0 | 0 | 0 | 0 | 0 | 0 | 0 | 0
02.06.2025¦12:04:42.473 | 0 | 0 | 0 | 0 | 0 | 0 | 0 | 0 | 0 | 0 | 0 | 0 | 0 | 0 | 0 | 0 | 0 | 0 | 0 | 0
02.06.2025¦12:04:43.472 | 0 | 0 | 0 | 0 | 0 | 0 | 0 | 0 | 0 | 0 | 0 | 0 | 0 | 0 | 0 | 0 | 0 | 0 | 0 | 0
02.06.2025¦12:04:44.472 | 0 | 0 | 0 | 0 | 0 | 0 | 0 | 0 | 0 | 0 | 0 | 0 | 0 | 0 | 0 | 0 | 0 | 0 | 0 | 0
02.06.2025¦12:04:45.473 | 0 | 0 | 0 | 0 | 0 | 0 | 0 | 0 | 0 | 0 | 0 | 0 | 0 | 0 | 0 | 0 | 0 | 0 | 0 | 0
| OekoSolve | OekoSolve | OekoSolve | OekoSolve | OekoSolve | OekoSolve | OekoSolve | OekoSolve | OekoSolve | OekoSolve | OekoSolve | OekoSolve | OekoSolve | OekoSolve | OekoSolve | OekoSolve | OekoSolve | OekoSolve | OekoSolve | OekoSolve
| EnMeter_Prec1 | EnMeter_Prec1 | EnMeter_Prec1 | EnMeter_Prec1 | EnMeter_Prec1 | EnMeter_Prec1 | EnMeter_Prec1 | EnMeter_Prec1 | EnMeter_Prec1 | EnMeter_Prec1 | EnMeter_Prec2 | EnMeter_Prec2 | EnMeter_Prec2 | EnMeter_Prec2 | EnMeter_Prec2 | EnMeter_Prec2 | EnMeter_Prec2 | EnMeter_Prec2 | EnMeter_Prec2 | EnMeter_Prec2
| Prec1 P:W | Prec1 WTotal:kWh | Prec1 WDay:kWh | Prec1 WMonth:kWh | Prec1 WYear:kWh | Prec1 State:0 no info available¦1 Off¦2 Startup¦3 Ready¦4 On¦5 Charge¦6 Discharge¦7 Batt Low or Full¦8 Batt Full¦9 Batt low¦10 Finished¦11 Island¦12 Waiting¦91 Maintenance¦99 ERROR | Prec1 Spec Signal | Prec1 V:kV | Prec1 I:mA | Prec1 Info:0 Bit0¦1 Bit1¦2 Bit2¦3 Bit3¦4 HS Ein¦5 Freigabe / Abdeckung vorhanden¦6 Temp. Fühler aktiv¦7 Temp. Fühler unterbrochen¦8 Bit8¦9 Bit9¦10 Bit10¦11 Bit11¦12 Bit12¦13 Bit13¦14 Bit14¦15 Bit15¦ | Prec2 P:W | Prec2 WTotal:kWh | Prec2 WDay:kWh | Prec2 WMonth:kWh | Prec2 WYear:kWh | Prec2 State:0 no info available¦1 Off¦2 Startup¦3 Ready¦4 On¦5 Charge¦6 Discharge¦7 Batt Low or Full¦8 Batt Full¦9 Batt low¦10 Finished¦11 Island¦12 Waiting¦91 Maintenance¦99 ERROR | Prec2 Spec Signal | Prec2 V:kV | Prec2 I:mA | Prec2 Info:0 Bit0¦1 Bit1¦2 Bit2¦3 Bit3¦4 HS Ein¦5 Freigabe / Abdeckung vorhanden¦6 Temp. Fühler aktiv¦7 Temp. Fühler unterbrochen¦8 Bit8¦9 Bit9¦10 Bit10¦11 Bit11¦12 Bit12¦13 Bit13¦14 Bit14¦15 Bit15¦
02.06.2025¦12:04:46.473 | 0 | 0 | 0 | 0 | 0 | 0 | 0 | 0 | 0 | 0 | 0 | 0 | 0 | 0 | 0 | 0 | 0 | 0 | 0 | 0
02.06.2025¦12:04:47.473 | 0 | 0 | 0 | 0 | 0 | 0 | 0 | 0 | 0 | 0 | 0 | 0 | 0 | 0 | 0 | 0 | 0 | 0 | 0 | 0
02.06.2025¦12:04:48.474 | 0 | 0 | 0 | 0 | 0 | 0 | 0 | 0 | 0 | 0 | 0 | 0 | 0 | 0 | 0 | 0 | 0 | 0 | 0 | 0
02.06.2025¦12:04:49.473 | 0 | 0 | 0 | 0 | 0 | 0 | 0 | 0 | 0 | 0 | 0 | 0 | 0 | 0 | 0 | 0 | 0 | 0 | 0 | 0
02.06.2025¦12:04:50.474 | 0 | 0 | 0 | 0 | 0 | 0 | 0 | 0 | 0 | 0 | 0 | 0 | 0 | 0 | 0 | 0 | 0 | 0 | 0 | 0
02.06.2025¦12:04:51.473 | 0 | 0 | 0 | 0 | 0 | 0 | 0 | 0 | 0 | 0 | 0 | 0 | 0 | 0 | 0 | 0 | 0 | 0 | 0 | 0
02.06.2025¦12:04:52.474 | 0 | 0 | 0 | 0 | 0 | 0 | 0 | 0 | 0 | 0 | 0 | 0 | 0 | 0 | 0 | 0 | 0 | 0 | 0 | 0
02.06.2025¦12:04:53.473 | 0 | 0 | 0 | 0 | 0 | 0 | 0 | 0 | 0 | 0 | 0 | 0 | 0 | 0 | 0 | 0 | 0 | 0 | 0 | 0
02.06.2025¦12:04:54.472 | 0 | 0 | 0 | 0 | 0 | 0 | 0 | 0 | 0 | 0 | 0 | 0 | 0 | 0 | 0 | 0 | 0 | 0 | 0 | 0
02.06.2025¦12:04:55.473 | 0 | 0 | 0 | 0 | 0 | 0 | 0 | 0 | 0 | 0 | 0 | 0 | 0 | 0 | 0 | 0 | 0 | 0 | 0 | 0
02.06.2025¦12:04:56.473 | 0 | 0 | 0 | 0 | 0 | 0 | 0 | 0 | 0 | 0 | 0 | 0 | 0 | 0 | 0 | 0 | 0 | 0 | 0 | 0
02.06.2025¦12:04:57.474 | 0 | 0 | 0 | 0 | 0 | 0 | 0 | 0 | 0 | 0 | 0 | 0 | 0 | 0 | 0 | 0 | 0 | 0 | 0 | 0
02.06.2025¦12:04:58.473 | 0 | 0 | 0 | 0 | 0 | 0 | 0 | 0 | 0 | 0 | 0 | 0 | 0 | 0 | 0 | 0 | 0 | 0 | 0 | 0
02.06.2025¦12:04:59.472 | 0 | 0 | 0 | 0 | 0 | 0 | 0 | 0 | 0 | 0 | 0 | 0 | 0 | 0 | 0 | 0 | 0 | 0 | 0 | 0
02.06.2025¦12:05:00.473 | 0 | 0 | 0 | 0 | 0 | 0 | 0 | 0 | 0 | 0 | 0 | 0 | 0 | 0 | 0 | 0 | 0 | 0 | 0 | 0
02.06.2025¦12:05:01.473 | 0 | 0 | 0 | 0 | 0 | 0 | 0 | 0 | 0 | 0 | 0 | 0 | 0 | 0 | 0 | 0 | 0 | 0 | 0 | 0
02.06.2025¦12:05:02.473 | 0 | 0 | 0 | 0 | 0 | 0 | 0 | 0 | 0 | 0 | 0 | 0 | 0 | 0 | 0 | 0 | 0 | 0 | 0 | 0
02.06.2025¦12:05:03.472 | 0 | 0 | 0 | 0 | 0 | 0 | 0 | 0 | 0 | 0 | 0 | 0 | 0 | 0 | 0 | 0 | 0 | 0 | 0 | 0
02.06.2025¦12:05:04.474 | 0 | 0 | 0 | 0 | 0 | 0 | 0 | 0 | 0 | 0 | 0 | 0 | 0 | 0 | 0 | 0 | 0 | 0 | 0 | 0
02.06.2025¦12:05:05.473 | 0 | 0 | 0 | 0 | 0 | 0 | 0 | 0 | 0 | 0 | 0 | 0 | 0 | 0 | 0 | 0 | 0 | 0 | 0 | 0
02.06.2025¦12:05:06.472 | 0 | 0 | 0 | 0 | 0 | 0 | 0 | 0 | 0 | 0 | 0 | 0 | 0 | 0 | 0 | 0 | 0 | 0 | 0 | 0
02.06.2025¦12:05:07.472 | 0 | 0 | 0 | 0 | 0 | 0 | 0 | 0 | 0 | 0 | 0 | 0 | 0 | 0 | 0 | 0 | 0 | 0 | 0 | 0
02.06.2025¦12:05:08.473 | 0 | 0 | 0 | 0 | 0 | 0 | 0 | 0 | 0 | 0 | 0 | 0 | 0 | 0 | 0 | 0 | 0 | 0 | 0 | 0
02.06.2025¦12:05:09.473 | 0 | 0 | 0 | 0 | 0 | 0 | 0 | 0 | 0 | 0 | 0 | 0 | 0 | 0 | 0 | 0 | 0 | 0 | 0 | 0
02.06.2025¦12:05:10.473 | 0 | 0 | 0 | 0 | 0 | 0 | 0 | 0 | 0 | 0 | 0 | 0 | 0 | 0 | 0 | 0 | 0 | 0 | 0 | 0
02.06.2025¦12:05:11.474 | 0 | 0 | 0 | 0 | 0 | 0 | 0 | 0 | 0 | 0 | 0 | 0 | 0 | 0 | 0 | 0 | 0 | 0 | 0 | 0
02.06.2025¦12:05:12.473 | 0 | 0 | 0 | 0 | 0 | 0 | 0 | 0 | 0 | 0 | 0 | 0 | 0 | 0 | 0 | 0 | 0 | 0 | 0 | 0
02.06.2025¦12:05:13.473 | 0 | 0 | 0 | 0 | 0 | 0 | 0 | 0 | 0 | 0 | 0 | 0 | 0 | 0 | 0 | 0 | 0 | 0 | 0 | 0
02.06.2025¦12:05:14.473 | 0 | 0 | 0 | 0 | 0 | 0 | 0 | 0 | 0 | 0 | 0 | 0 | 0 | 0 | 0 | 0 | 0 | 0 | 0 | 0
02.06.2025¦12:05:15.473 | 0 | 0 | 0 | 0 | 0 | 0 | 0 | 0 | 0 | 0 | 0 | 0 | 0 | 0 | 0 | 0 | 0 | 0 | 0 | 0
| OekoSolve | OekoSolve | OekoSolve | OekoSolve | OekoSolve | OekoSolve | OekoSolve | OekoSolve | OekoSolve | OekoSolve | OekoSolve | OekoSolve | OekoSolve | OekoSolve | OekoSolve | OekoSolve | OekoSolve | OekoSolve | OekoSolve | OekoSolve
| EnMeter_Prec1 | EnMeter_Prec1 | EnMeter_Prec1 | EnMeter_Prec1 | EnMeter_Prec1 | EnMeter_Prec1 | EnMeter_Prec1 | EnMeter_Prec1 | EnMeter_Prec1 | EnMeter_Prec1 | EnMeter_Prec2 | EnMeter_Prec2 | EnMeter_Prec2 | EnMeter_Prec2 | EnMeter_Prec2 | EnMeter_Prec2 | EnMeter_Prec2 | EnMeter_Prec2 | EnMeter_Prec2 | EnMeter_Prec2
| Prec1 P:W | Prec1 WTotal:kWh | Prec1 WDay:kWh | Prec1 WMonth:kWh | Prec1 WYear:kWh | Prec1 State:0 no info available¦1 Off¦2 Startup¦3 Ready¦4 On¦5 Charge¦6 Discharge¦7 Batt Low or Full¦8 Batt Full¦9 Batt low¦10 Finished¦11 Island¦12 Waiting¦91 Maintenance¦99 ERROR | Prec1 Spec Signal | Prec1 V:kV | Prec1 I:mA | Prec1 Info:0 Bit0¦1 Bit1¦2 Bit2¦3 Bit3¦4 HS Ein¦5 Freigabe / Abdeckung vorhanden¦6 Temp. Fühler aktiv¦7 Temp. Fühler unterbrochen¦8 Bit8¦9 Bit9¦10 Bit10¦11 Bit11¦12 Bit12¦13 Bit13¦14 Bit14¦15 Bit15¦ | Prec2 P:W | Prec2 WTotal:kWh | Prec2 WDay:kWh | Prec2 WMonth:kWh | Prec2 WYear:kWh | Prec2 State:0 no info available¦1 Off¦2 Startup¦3 Ready¦4 On¦5 Charge¦6 Discharge¦7 Batt Low or Full¦8 Batt Full¦9 Batt low¦10 Finished¦11 Island¦12 Waiting¦91 Maintenance¦99 ERROR | Prec2 Spec Signal | Prec2 V:kV | Prec2 I:mA | Prec2 Info:0 Bit0¦1 Bit1¦2 Bit2¦3 Bit3¦4 HS Ein¦5 Freigabe / Abdeckung vorhanden¦6 Temp. Fühler aktiv¦7 Temp. Fühler unterbrochen¦8 Bit8¦9 Bit9¦10 Bit10¦11 Bit11¦12 Bit12¦13 Bit13¦14 Bit14¦15 Bit15¦
02.06.2025¦12:05:16.474 | 0 | 0 | 0 | 0 | 0 | 0 | 0 | 0 | 0 | 0 | 0 | 0 | 0 | 0 | 0 | 0 | 0 | 0 | 0 | 0
02.06.2025¦12:05:17.473 | 0 | 0 | 0 | 0 | 0 | 0 | 0 | 0 | 0 | 0 | 0 | 0 | 0 | 0 | 0 | 0 | 0 | 0 | 0 | 0
02.06.2025¦12:05:18.472 | 0 | 0 | 0 | 0 | 0 | 0 | 0 | 0 | 0 | 0 | 0 | 0 | 0 | 0 | 0 | 0 | 0 | 0 | 0 | 0
02.06.2025¦12:05:19.473 | 0 | 0 | 0 | 0 | 0 | 0 | 0 | 0 | 0 | 0 | 0 | 0 | 0 | 0 | 0 | 0 | 0 | 0 | 0 | 0
02.06.2025¦12:05:20.473 | 0 | 0 | 0 | 0 | 0 | 0 | 0 | 0 | 0 | 0 | 0 | 0 | 0 | 0 | 0 | 0 | 0 | 0 | 0 | 0
02.06.2025¦12:05:21.473 | 0 | 0 | 0 | 0 | 0 | 0 | 0 | 0 | 0 | 0 | 0 | 0 | 0 | 0 | 0 | 0 | 0 | 0 | 0 | 0
02.06.2025¦12:05:22.472 | 0 | 0 | 0 | 0 | 0 | 0 | 0 | 0 | 0 | 0 | 0 | 0 | 0 | 0 | 0 | 0 | 0 | 0 | 0 | 0
02.06.2025¦12:05:23.472 | 0 | 0 | 0 | 0 | 0 | 0 | 0 | 0 | 0 | 0 | 0 | 0 | 0 | 0 | 0 | 0 | 0 | 0 | 0 | 0
02.06.2025¦12:05:24.473 | 0 | 0 | 0 | 0 | 0 | 0 | 0 | 0 | 0 | 0 | 0 | 0 | 0 | 0 | 0 | 0 | 0 | 0 | 0 | 0
02.06.2025¦12:05:25.474 | 0 | 0 | 0 | 0 | 0 | 0 | 0 | 0 | 0 | 0 | 0 | 0 | 0 | 0 | 0 | 0 | 0 | 0 | 0 | 0
02.06.2025¦12:05:26.473 | 0 | 0 | 0 | 0 | 0 | 0 | 0 | 0 | 0 | 0 | 0 | 0 | 0 | 0 | 0 | 0 | 0 | 0 | 0 | 0
02.06.2025¦12:05:27.474 | 0 | 0 | 0 | 0 | 0 | 0 | 0 | 0 | 0 | 0 | 0 | 0 | 0 | 0 | 0 | 0 | 0 | 0 | 0 | 0
02.06.2025¦12:05:28.474 | 0 | 0 | 0 | 0 | 0 | 0 | 0 | 0 | 0 | 0 | 0 | 0 | 0 | 0 | 0 | 0 | 0 | 0 | 0 | 0
02.06.2025¦12:05:29.474 | 0 | 0 | 0 | 0 | 0 | 0 | 0 | 0 | 0 | 0 | 0 | 0 | 0 | 0 | 0 | 0 | 0 | 0 | 0 | 0
02.06.2025¦12:05:30.474 | 0 | 0 | 0 | 0 | 0 | 0 | 0 | 0 | 0 | 0 | 0 | 0 | 0 | 0 | 0 | 0 | 0 | 0 | 0 | 0
02.06.2025¦12:05:31.473 | 0 | 0 | 0 | 0 | 0 | 0 | 0 | 0 | 0 | 0 | 0 | 0 | 0 | 0 | 0 | 0 | 0 | 0 | 0 | 0
02.06.2025¦12:05:32.475 | 0 | 0 | 0 | 0 | 0 | 0 | 0 | 0 | 0 | 0 | 0 | 0 | 0 | 0 | 0 | 0 | 0 | 0 | 0 | 0
02.06.2025¦12:05:33.473 | 0 | 0 | 0 | 0 | 0 | 0 | 0 | 0 | 0 | 0 | 0 | 0 | 0 | 0 | 0 | 0 | 0 | 0 | 0 | 0
02.06.2025¦12:05:34.472 | 0 | 0 | 0 | 0 | 0 | 0 | 0 | 0 | 0 | 0 | 0 | 0 | 0 | 0 | 0 | 0 | 0 | 0 | 0 | 0
02.06.2025¦12:05:35.473 | 0 | 0 | 0 | 0 | 0 | 0 | 0 | 0 | 0 | 0 | 0 | 0 | 0 | 0 | 0 | 0 | 0 | 0 | 0 | 0
02.06.2025¦12:05:36.473 | 0 | 0 | 0 | 0 | 0 | 0 | 0 | 0 | 0 | 0 | 0 | 0 | 0 | 0 | 0 | 0 | 0 | 0 | 0 | 0
02.06.2025¦12:05:37.473 | 0 | 0 | 0 | 0 | 0 | 0 | 0 | 0 | 0 | 0 | 0 | 0 | 0 | 0 | 0 | 0 | 0 | 0 | 0 | 0
02.06.2025¦12:05:38.473 | 0 | 0 | 0 | 0 | 0 | 0 | 0 | 0 | 0 | 0 | 0 | 0 | 0 | 0 | 0 | 0 | 0 | 0 | 0 | 0
02.06.2025¦12:05:39.474 | 0 | 0 | 0 | 0 | 0 | 0 | 0 | 0 | 0 | 0 | 0 | 0 | 0 | 0 | 0 | 0 | 0 | 0 | 0 | 0
02.06.2025¦12:05:40.472 | 0 | 0 | 0 | 0 | 0 | 0 | 0 | 0 | 0 | 0 | 0 | 0 | 0 | 0 | 0 | 0 | 0 | 0 | 0 | 0
02.06.2025¦12:05:41.472 | 0 | 0 | 0 | 0 | 0 | 0 | 0 | 0 | 0 | 0 | 0 | 0 | 0 | 0 | 0 | 0 | 0 | 0 | 0 | 0
02.06.2025¦12:05:42.473 | 0 | 0 | 0 | 0 | 0 | 0 | 0 | 0 | 0 | 0 | 0 | 0 | 0 | 0 | 0 | 0 | 0 | 0 | 0 | 0
02.06.2025¦12:05:43.473 | 0 | 0 | 0 | 0 | 0 | 0 | 0 | 0 | 0 | 0 | 0 | 0 | 0 | 0 | 0 | 0 | 0 | 0 | 0 | 0
02.06.2025¦12:05:44.473 | 0 | 0 | 0 | 0 | 0 | 0 | 0 | 0 | 0 | 0 | 0 | 0 | 0 | 0 | 0 | 0 | 0 | 0 | 0 | 0
02.06.2025¦12:05:45.473 | 0 | 0 | 0 | 0 | 0 | 0 | 0 | 0 | 0 | 0 | 0 | 0 | 0 | 0 | 0 | 0 | 0 | 0 | 0 | 0
| OekoSolve | OekoSolve | OekoSolve | OekoSolve | OekoSolve | OekoSolve | OekoSolve | OekoSolve | OekoSolve | OekoSolve | OekoSolve | OekoSolve | OekoSolve | OekoSolve | OekoSolve | OekoSolve | OekoSolve | OekoSolve | OekoSolve | OekoSolve
| EnMeter_Prec1 | EnMeter_Prec1 | EnMeter_Prec1 | EnMeter_Prec1 | EnMeter_Prec1 | EnMeter_Prec1 | EnMeter_Prec1 | EnMeter_Prec1 | EnMeter_Prec1 | EnMeter_Prec1 | EnMeter_Prec2 | EnMeter_Prec2 | EnMeter_Prec2 | EnMeter_Prec2 | EnMeter_Prec2 | EnMeter_Prec2 | EnMeter_Prec2 | EnMeter_Prec2 | EnMeter_Prec2 | EnMeter_Prec2
| Prec1 P:W | Prec1 WTotal:kWh | Prec1 WDay:kWh | Prec1 WMonth:kWh | Prec1 WYear:kWh | Prec1 State:0 no info available¦1 Off¦2 Startup¦3 Ready¦4 On¦5 Charge¦6 Discharge¦7 Batt Low or Full¦8 Batt Full¦9 Batt low¦10 Finished¦11 Island¦12 Waiting¦91 Maintenance¦99 ERROR | Prec1 Spec Signal | Prec1 V:kV | Prec1 I:mA | Prec1 Info:0 Bit0¦1 Bit1¦2 Bit2¦3 Bit3¦4 HS Ein¦5 Freigabe / Abdeckung vorhanden¦6 Temp. Fühler aktiv¦7 Temp. Fühler unterbrochen¦8 Bit8¦9 Bit9¦10 Bit10¦11 Bit11¦12 Bit12¦13 Bit13¦14 Bit14¦15 Bit15¦ | Prec2 P:W | Prec2 WTotal:kWh | Prec2 WDay:kWh | Prec2 WMonth:kWh | Prec2 WYear:kWh | Prec2 State:0 no info available¦1 Off¦2 Startup¦3 Ready¦4 On¦5 Charge¦6 Discharge¦7 Batt Low or Full¦8 Batt Full¦9 Batt low¦10 Finished¦11 Island¦12 Waiting¦91 Maintenance¦99 ERROR | Prec2 Spec Signal | Prec2 V:kV | Prec2 I:mA | Prec2 Info:0 Bit0¦1 Bit1¦2 Bit2¦3 Bit3¦4 HS Ein¦5 Freigabe / Abdeckung vorhanden¦6 Temp. Fühler aktiv¦7 Temp. Fühler unterbrochen¦8 Bit8¦9 Bit9¦10 Bit10¦11 Bit11¦12 Bit12¦13 Bit13¦14 Bit14¦15 Bit15¦
02.06.2025¦12:05:46.473 | 0 | 0 | 0 | 0 | 0 | 0 | 0 | 0 | 0 | 0 | 0 | 0 | 0 | 0 | 0 | 0 | 0 | 0 | 0 | 0
02.06.2025¦12:05:47.473 | 0 | 0 | 0 | 0 | 0 | 0 | 0 | 0 | 0 | 0 | 0 | 0 | 0 | 0 | 0 | 0 | 0 | 0 | 0 | 0
02.06.2025¦12:05:48.474 | 0 | 0 | 0 | 0 | 0 | 0 | 0 | 0 | 0 | 0 | 0 | 0 | 0 | 0 | 0 | 0 | 0 | 0 | 0 | 0
02.06.2025¦12:05:49.473 | 0 | 0 | 0 | 0 | 0 | 0 | 0 | 0 | 0 | 0 | 0 | 0 | 0 | 0 | 0 | 0 | 0 | 0 | 0 | 0
02.06.2025¦12:05:50.473 | 0 | 0 | 0 | 0 | 0 | 0 | 0 | 0 | 0 | 0 | 0 | 0 | 0 | 0 | 0 | 0 | 0 | 0 | 0 | 0
02.06.2025¦12:05:51.474 | 0 | 0 | 0 | 0 | 0 | 0 | 0 | 0 | 0 | 0 | 0 | 0 | 0 | 0 | 0 | 0 | 0 | 0 | 0 | 0
02.06.2025¦12:05:52.472 | 0 | 0 | 0 | 0 | 0 | 0 | 0 | 0 | 0 | 0 | 0 | 0 | 0 | 0 | 0 | 0 | 0 | 0 | 0 | 0
02.06.2025¦12:05:53.474 | 0 | 0 | 0 | 0 | 0 | 0 | 0 | 0 | 0 | 0 | 0 | 0 | 0 | 0 | 0 | 0 | 0 | 0 | 0 | 0
02.06.2025¦12:05:54.473 | 0 | 0 | 0 | 0 | 0 | 0 | 0 | 0 | 0 | 0 | 0 | 0 | 0 | 0 | 0 | 0 | 0 | 0 | 0 | 0
02.06.2025¦12:05:55.473 | 0 | 0 | 0 | 0 | 0 | 0 | 0 | 0 | 0 | 0 | 0 | 0 | 0 | 0 | 0 | 0 | 0 | 0 | 0 | 0
02.06.2025¦12:05:56.473 | 0 | 0 | 0 | 0 | 0 | 0 | 0 | 0 | 0 | 0 | 0 | 0 | 0 | 0 | 0 | 0 | 0 | 0 | 0 | 0
02.06.2025¦12:05:57.473 | 0 | 0 | 0 | 0 | 0 | 0 | 0 | 0 | 0 | 0 | 0 | 0 | 0 | 0 | 0 | 0 | 0 | 0 | 0 | 0
02.06.2025¦12:05:58.474 | 0 | 0 | 0 | 0 | 0 | 0 | 0 | 0 | 0 | 0 | 0 | 0 | 0 | 0 | 0 | 0 | 0 | 0 | 0 | 0
02.06.2025¦12:05:59.474 | 0 | 0 | 0 | 0 | 0 | 0 | 0 | 0 | 0 | 0 | 0 | 0 | 0 | 0 | 0 | 0 | 0 | 0 | 0 | 0
02.06.2025¦12:06:00.474 | 0 | 0 | 0 | 0 | 0 | 0 | 0 | 0 | 0 | 0 | 0 | 0 | 0 | 0 | 0 | 0 | 0 | 0 | 0 | 0
02.06.2025¦12:06:01.473 | 0 | 0 | 0 | 0 | 0 | 0 | 0 | 0 | 0 | 0 | 0 | 0 | 0 | 0 | 0 | 0 | 0 | 0 | 0 | 0
02.06.2025¦12:06:02.473 | 0 | 0 | 0 | 0 | 0 | 0 | 0 | 0 | 0 | 0 | 0 | 0 | 0 | 0 | 0 | 0 | 0 | 0 | 0 | 0
02.06.2025¦12:06:03.472 | 0 | 0 | 0 | 0 | 0 | 0 | 0 | 0 | 0 | 0 | 0 | 0 | 0 | 0 | 0 | 0 | 0 | 0 | 0 | 0
02.06.2025¦12:06:04.472 | 0 | 0 | 0 | 0 | 0 | 0 | 0 | 0 | 0 | 0 | 0 | 0 | 0 | 0 | 0 | 0 | 0 | 0 | 0 | 0
02.06.2025¦12:06:05.474 | 0 | 0 | 0 | 0 | 0 | 0 | 0 | 0 | 0 | 0 | 0 | 0 | 0 | 0 | 0 | 0 | 0 | 0 | 0 | 0
02.06.2025¦12:06:06.473 | 0 | 0 | 0 | 0 | 0 | 0 | 0 | 0 | 0 | 0 | 0 | 0 | 0 | 0 | 0 | 0 | 0 | 0 | 0 | 0
02.06.2025¦12:06:07.473 | 0 | 0 | 0 | 0 | 0 | 0 | 0 | 0 | 0 | 0 | 0 | 0 | 0 | 0 | 0 | 0 | 0 | 0 | 0 | 0
02.06.2025¦12:06:08.473 | 0 | 0 | 0 | 0 | 0 | 0 | 0 | 0 | 0 | 0 | 0 | 0 | 0 | 0 | 0 | 0 | 0 | 0 | 0 | 0
02.06.2025¦12:06:09.473 | 0 | 0 | 0 | 0 | 0 | 0 | 0 | 0 | 0 | 0 | 0 | 0 | 0 | 0 | 0 | 0 | 0 | 0 | 0 | 0
02.06.2025¦12:06:10.473 | 0 | 0 | 0 | 0 | 0 | 0 | 0 | 0 | 0 | 0 | 0 | 0 | 0 | 0 | 0 | 0 | 0 | 0 | 0 | 0
02.06.2025¦12:06:11.473 | 0 | 0 | 0 | 0 | 0 | 0 | 0 | 0 | 0 | 0 | 0 | 0 | 0 | 0 | 0 | 0 | 0 | 0 | 0 | 0
02.06.2025¦12:06:12.473 | 0 | 0 | 0 | 0 | 0 | 0 | 0 | 0 | 0 | 0 | 0 | 0 | 0 | 0 | 0 | 0 | 0 | 0 | 0 | 0
02.06.2025¦12:06:13.473 | 0 | 0 | 0 | 0 | 0 | 0 | 0 | 0 | 0 | 0 | 0 | 0 | 0 | 0 | 0 | 0 | 0 | 0 | 0 | 0
02.06.2025¦12:06:14.472 | 0 | 0 | 0 | 0 | 0 | 0 | 0 | 0 | 0 | 0 | 0 | 0 | 0 | 0 | 0 | 0 | 0 | 0 | 0 | 0
02.06.2025¦12:06:15.473 | 0 | 0 | 0 | 0 | 0 | 0 | 0 | 0 | 0 | 0 | 0 | 0 | 0 | 0 | 0 | 0 | 0 | 0 | 0 | 0
| OekoSolve | OekoSolve | OekoSolve | OekoSolve | OekoSolve | OekoSolve | OekoSolve | OekoSolve | OekoSolve | OekoSolve | OekoSolve | OekoSolve | OekoSolve | OekoSolve | OekoSolve | OekoSolve | OekoSolve | OekoSolve | OekoSolve | OekoSolve
| EnMeter_Prec1 | EnMeter_Prec1 | EnMeter_Prec1 | EnMeter_Prec1 | EnMeter_Prec1 | EnMeter_Prec1 | EnMeter_Prec1 | EnMeter_Prec1 | EnMeter_Prec1 | EnMeter_Prec1 | EnMeter_Prec2 | EnMeter_Prec2 | EnMeter_Prec2 | EnMeter_Prec2 | EnMeter_Prec2 | EnMeter_Prec2 | EnMeter_Prec2 | EnMeter_Prec2 | EnMeter_Prec2 | EnMeter_Prec2
| Prec1 P:W | Prec1 WTotal:kWh | Prec1 WDay:kWh | Prec1 WMonth:kWh | Prec1 WYear:kWh | Prec1 State:0 no info available¦1 Off¦2 Startup¦3 Ready¦4 On¦5 Charge¦6 Discharge¦7 Batt Low or Full¦8 Batt Full¦9 Batt low¦10 Finished¦11 Island¦12 Waiting¦91 Maintenance¦99 ERROR | Prec1 Spec Signal | Prec1 V:kV | Prec1 I:mA | Prec1 Info:0 Bit0¦1 Bit1¦2 Bit2¦3 Bit3¦4 HS Ein¦5 Freigabe / Abdeckung vorhanden¦6 Temp. Fühler aktiv¦7 Temp. Fühler unterbrochen¦8 Bit8¦9 Bit9¦10 Bit10¦11 Bit11¦12 Bit12¦13 Bit13¦14 Bit14¦15 Bit15¦ | Prec2 P:W | Prec2 WTotal:kWh | Prec2 WDay:kWh | Prec2 WMonth:kWh | Prec2 WYear:kWh | Prec2 State:0 no info available¦1 Off¦2 Startup¦3 Ready¦4 On¦5 Charge¦6 Discharge¦7 Batt Low or Full¦8 Batt Full¦9 Batt low¦10 Finished¦11 Island¦12 Waiting¦91 Maintenance¦99 ERROR | Prec2 Spec Signal | Prec2 V:kV | Prec2 I:mA | Prec2 Info:0 Bit0¦1 Bit1¦2 Bit2¦3 Bit3¦4 HS Ein¦5 Freigabe / Abdeckung vorhanden¦6 Temp. Fühler aktiv¦7 Temp. Fühler unterbrochen¦8 Bit8¦9 Bit9¦10 Bit10¦11 Bit11¦12 Bit12¦13 Bit13¦14 Bit14¦15 Bit15¦
02.06.2025¦12:06:16.473 | 0 | 0 | 0 | 0 | 0 | 0 | 0 | 0 | 0 | 0 | 0 | 0 | 0 | 0 | 0 | 0 | 0 | 0 | 0 | 0
02.06.2025¦12:06:17.473 | 0 | 0 | 0 | 0 | 0 | 0 | 0 | 0 | 0 | 0 | 0 | 0 | 0 | 0 | 0 | 0 | 0 | 0 | 0 | 0
02.06.2025¦12:06:18.473 | 0 | 0 | 0 | 0 | 0 | 0 | 0 | 0 | 0 | 0 | 0 | 0 | 0 | 0 | 0 | 0 | 0 | 0 | 0 | 0
02.06.2025¦12:06:19.473 | 0 | 0 | 0 | 0 | 0 | 0 | 0 | 0 | 0 | 0 | 0 | 0 | 0 | 0 | 0 | 0 | 0 | 0 | 0 | 0
02.06.2025¦12:06:20.472 | 0 | 0 | 0 | 0 | 0 | 0 | 0 | 0 | 0 | 0 | 0 | 0 | 0 | 0 | 0 | 0 | 0 | 0 | 0 | 0
02.06.2025¦12:06:21.474 | 0 | 0 | 0 | 0 | 0 | 0 | 0 | 0 | 0 | 0 | 0 | 0 | 0 | 0 | 0 | 0 | 0 | 0 | 0 | 0
02.06.2025¦12:06:22.474 | 0 | 0 | 0 | 0 | 0 | 0 | 0 | 0 | 0 | 0 | 0 | 0 | 0 | 0 | 0 | 0 | 0 | 0 | 0 | 0
02.06.2025¦12:06:23.474 | 0 | 0 | 0 | 0 | 0 | 0 | 0 | 0 | 0 | 0 | 0 | 0 | 0 | 0 | 0 | 0 | 0 | 0 | 0 | 0
02.06.2025¦12:06:24.474 | 0 | 0 | 0 | 0 | 0 | 0 | 0 | 0 | 0 | 0 | 0 | 0 | 0 | 0 | 0 | 0 | 0 | 0 | 0 | 0
02.06.2025¦12:06:25.473 | 0 | 0 | 0 | 0 | 0 | 0 | 0 | 0 | 0 | 0 | 0 | 0 | 0 | 0 | 0 | 0 | 0 | 0 | 0 | 0
02.06.2025¦12:06:26.474 | 0 | 0 | 0 | 0 | 0 | 0 | 0 | 0 | 0 | 0 | 0 | 0 | 0 | 0 | 0 | 0 | 0 | 0 | 0 | 0
02.06.2025¦12:06:27.473 | 0 | 0 | 0 | 0 | 0 | 0 | 0 | 0 | 0 | 0 | 0 | 0 | 0 | 0 | 0 | 0 | 0 | 0 | 0 | 0
02.06.2025¦12:06:28.474 | 0 | 0 | 0 | 0 | 0 | 0 | 0 | 0 | 0 | 0 | 0 | 0 | 0 | 0 | 0 | 0 | 0 | 0 | 0 | 0
02.06.2025¦12:06:29.473 | 0 | 0 | 0 | 0 | 0 | 0 | 0 | 0 | 0 | 0 | 0 | 0 | 0 | 0 | 0 | 0 | 0 | 0 | 0 | 0
02.06.2025¦12:06:30.473 | 0 | 0 | 0 | 0 | 0 | 0 | 0 | 0 | 0 | 0 | 0 | 0 | 0 | 0 | 0 | 0 | 0 | 0 | 0 | 0
02.06.2025¦12:06:31.472 | 0 | 0 | 0 | 0 | 0 | 0 | 0 | 0 | 0 | 0 | 0 | 0 | 0 | 0 | 0 | 0 | 0 | 0 | 0 | 0
02.06.2025¦12:06:32.473 | 0 | 0 | 0 | 0 | 0 | 0 | 0 | 0 | 0 | 0 | 0 | 0 | 0 | 0 | 0 | 0 | 0 | 0 | 0 | 0
02.06.2025¦12:06:33.474 | 0 | 0 | 0 | 0 | 0 | 0 | 0 | 0 | 0 | 0 | 0 | 0 | 0 | 0 | 0 | 0 | 0 | 0 | 0 | 0
02.06.2025¦12:06:34.473 | 0 | 0 | 0 | 0 | 0 | 0 | 0 | 0 | 0 | 0 | 0 | 0 | 0 | 0 | 0 | 0 | 0 | 0 | 0 | 0
02.06.2025¦12:06:35.475 | 0 | 0 | 0 | 0 | 0 | 0 | 0 | 0 | 0 | 0 | 0 | 0 | 0 | 0 | 0 | 0 | 0 | 0 | 0 | 0
02.06.2025¦12:06:36.473 | 0 | 0 | 0 | 0 | 0 | 0 | 0 | 0 | 0 | 0 | 0 | 0 | 0 | 0 | 0 | 0 | 0 | 0 | 0 | 0
02.06.2025¦12:06:37.472 | 0 | 0 | 0 | 0 | 0 | 0 | 0 | 0 | 0 | 0 | 0 | 0 | 0 | 0 | 0 | 0 | 0 | 0 | 0 | 0
02.06.2025¦12:06:38.473 | 0 | 0 | 0 | 0 | 0 | 0 | 0 | 0 | 0 | 0 | 0 | 0 | 0 | 0 | 0 | 0 | 0 | 0 | 0 | 0
02.06.2025¦12:06:39.473 | 0 | 0 | 0 | 0 | 0 | 0 | 0 | 0 | 0 | 0 | 0 | 0 | 0 | 0 | 0 | 0 | 0 | 0 | 0 | 0
02.06.2025¦12:06:40.474 | 0 | 0 | 0 | 0 | 0 | 0 | 0 | 0 | 0 | 0 | 0 | 0 | 0 | 0 | 0 | 0 | 0 | 0 | 0 | 0
02.06.2025¦12:06:41.472 | 0 | 0 | 0 | 0 | 0 | 0 | 0 | 0 | 0 | 0 | 0 | 0 | 0 | 0 | 0 | 0 | 0 | 0 | 0 | 0
02.06.2025¦12:06:42.473 | 0 | 0 | 0 | 0 | 0 | 0 | 0 | 0 | 0 | 0 | 0 | 0 | 0 | 0 | 0 | 0 | 0 | 0 | 0 | 0
02.06.2025¦12:06:43.472 | 0 | 0 | 0 | 0 | 0 | 0 | 0 | 0 | 0 | 0 | 0 | 0 | 0 | 0 | 0 | 0 | 0 | 0 | 0 | 0
02.06.2025¦12:06:44.473 | 0 | 0 | 0 | 0 | 0 | 0 | 0 | 0 | 0 | 0 | 0 | 0 | 0 | 0 | 0 | 0 | 0 | 0 | 0 | 0
02.06.2025¦12:06:45.473 | 0 | 0 | 0 | 0 | 0 | 0 | 0 | 0 | 0 | 0 | 0 | 0 | 0 | 0 | 0 | 0 | 0 | 0 | 0 | 0
| OekoSolve | OekoSolve | OekoSolve | OekoSolve | OekoSolve | OekoSolve | OekoSolve | OekoSolve | OekoSolve | OekoSolve | OekoSolve | OekoSolve | OekoSolve | OekoSolve | OekoSolve | OekoSolve | OekoSolve | OekoSolve | OekoSolve | OekoSolve
| EnMeter_Prec1 | EnMeter_Prec1 | EnMeter_Prec1 | EnMeter_Prec1 | EnMeter_Prec1 | EnMeter_Prec1 | EnMeter_Prec1 | EnMeter_Prec1 | EnMeter_Prec1 | EnMeter_Prec1 | EnMeter_Prec2 | EnMeter_Prec2 | EnMeter_Prec2 | EnMeter_Prec2 | EnMeter_Prec2 | EnMeter_Prec2 | EnMeter_Prec2 | EnMeter_Prec2 | EnMeter_Prec2 | EnMeter_Prec2
| Prec1 P:W | Prec1 WTotal:kWh | Prec1 WDay:kWh | Prec1 WMonth:kWh | Prec1 WYear:kWh | Prec1 State:0 no info available¦1 Off¦2 Startup¦3 Ready¦4 On¦5 Charge¦6 Discharge¦7 Batt Low or Full¦8 Batt Full¦9 Batt low¦10 Finished¦11 Island¦12 Waiting¦91 Maintenance¦99 ERROR | Prec1 Spec Signal | Prec1 V:kV | Prec1 I:mA | Prec1 Info:0 Bit0¦1 Bit1¦2 Bit2¦3 Bit3¦4 HS Ein¦5 Freigabe / Abdeckung vorhanden¦6 Temp. Fühler aktiv¦7 Temp. Fühler unterbrochen¦8 Bit8¦9 Bit9¦10 Bit10¦11 Bit11¦12 Bit12¦13 Bit13¦14 Bit14¦15 Bit15¦ | Prec2 P:W | Prec2 WTotal:kWh | Prec2 WDay:kWh | Prec2 WMonth:kWh | Prec2 WYear:kWh | Prec2 State:0 no info available¦1 Off¦2 Startup¦3 Ready¦4 On¦5 Charge¦6 Discharge¦7 Batt Low or Full¦8 Batt Full¦9 Batt low¦10 Finished¦11 Island¦12 Waiting¦91 Maintenance¦99 ERROR | Prec2 Spec Signal | Prec2 V:kV | Prec2 I:mA | Prec2 Info:0 Bit0¦1 Bit1¦2 Bit2¦3 Bit3¦4 HS Ein¦5 Freigabe / Abdeckung vorhanden¦6 Temp. Fühler aktiv¦7 Temp. Fühler unterbrochen¦8 Bit8¦9 Bit9¦10 Bit10¦11 Bit11¦12 Bit12¦13 Bit13¦14 Bit14¦15 Bit15¦
02.06.2025¦12:06:46.472 | 0 | 0 | 0 | 0 | 0 | 0 | 0 | 0 | 0 | 0 | 0 | 0 | 0 | 0 | 0 | 0 | 0 | 0 | 0 | 0
02.06.2025¦12:06:47.473 | 0 | 0 | 0 | 0 | 0 | 0 | 0 | 0 | 0 | 0 | 0 | 0 | 0 | 0 | 0 | 0 | 0 | 0 | 0 | 0
02.06.2025¦12:06:48.473 | 0 | 0 | 0 | 0 | 0 | 0 | 0 | 0 | 0 | 0 | 0 | 0 | 0 | 0 | 0 | 0 | 0 | 0 | 0 | 0
02.06.2025¦12:06:49.475 | 0 | 0 | 0 | 0 | 0 | 0 | 0 | 0 | 0 | 0 | 0 | 0 | 0 | 0 | 0 | 0 | 0 | 0 | 0 | 0
02.06.2025¦12:06:50.473 | 0 | 0 | 0 | 0 | 0 | 0 | 0 | 0 | 0 | 0 | 0 | 0 | 0 | 0 | 0 | 0 | 0 | 0 | 0 | 0
02.06.2025¦12:06:51.473 | 0 | 0 | 0 | 0 | 0 | 0 | 0 | 0 | 0 | 0 | 0 | 0 | 0 | 0 | 0 | 0 | 0 | 0 | 0 | 0
02.06.2025¦12:06:52.473 | 0 | 0 | 0 | 0 | 0 | 0 | 0 | 0 | 0 | 0 | 0 | 0 | 0 | 0 | 0 | 0 | 0 | 0 | 0 | 0
02.06.2025¦12:06:53.473 | 0 | 0 | 0 | 0 | 0 | 0 | 0 | 0 | 0 | 0 | 0 | 0 | 0 | 0 | 0 | 0 | 0 | 0 | 0 | 0
02.06.2025¦12:06:54.475 | 0 | 0 | 0 | 0 | 0 | 0 | 0 | 0 | 0 | 0 | 0 | 0 | 0 | 0 | 0 | 0 | 0 | 0 | 0 | 0
02.06.2025¦12:06:55.473 | 0 | 0 | 0 | 0 | 0 | 0 | 0 | 0 | 0 | 0 | 0 | 0 | 0 | 0 | 0 | 0 | 0 | 0 | 0 | 0
02.06.2025¦12:06:56.475 | 0 | 0 | 0 | 0 | 0 | 0 | 0 | 0 | 0 | 0 | 0 | 0 | 0 | 0 | 0 | 0 | 0 | 0 | 0 | 0
02.06.2025¦12:06:57.473 | 0 | 0 | 0 | 0 | 0 | 0 | 0 | 0 | 0 | 0 | 0 | 0 | 0 | 0 | 0 | 0 | 0 | 0 | 0 | 0
02.06.2025¦12:06:58.473 | 0 | 0 | 0 | 0 | 0 | 0 | 0 | 0 | 0 | 0 | 0 | 0 | 0 | 0 | 0 | 0 | 0 | 0 | 0 | 0
02.06.2025¦12:06:59.474 | 0 | 0 | 0 | 0 | 0 | 0 | 0 | 0 | 0 | 0 | 0 | 0 | 0 | 0 | 0 | 0 | 0 | 0 | 0 | 0
02.06.2025¦12:07:00.474 | 0 | 0 | 0 | 0 | 0 | 0 | 0 | 0 | 0 | 0 | 0 | 0 | 0 | 0 | 0 | 0 | 0 | 0 | 0 | 0
02.06.2025¦12:07:01.474 | 0 | 0 | 0 | 0 | 0 | 0 | 0 | 0 | 0 | 0 | 0 | 0 | 0 | 0 | 0 | 0 | 0 | 0 | 0 | 0
02.06.2025¦12:07:02.473 | 0 | 0 | 0 | 0 | 0 | 0 | 0 | 0 | 0 | 0 | 0 | 0 | 0 | 0 | 0 | 0 | 0 | 0 | 0 | 0
02.06.2025¦12:07:03.474 | 0 | 0 | 0 | 0 | 0 | 0 | 0 | 0 | 0 | 0 | 0 | 0 | 0 | 0 | 0 | 0 | 0 | 0 | 0 | 0
02.06.2025¦12:07:04.473 | 0 | 0 | 0 | 0 | 0 | 0 | 0 | 0 | 0 | 0 | 0 | 0 | 0 | 0 | 0 | 0 | 0 | 0 | 0 | 0
02.06.2025¦12:07:05.473 | 0 | 0 | 0 | 0 | 0 | 0 | 0 | 0 | 0 | 0 | 0 | 0 | 0 | 0 | 0 | 0 | 0 | 0 | 0 | 0
02.06.2025¦12:07:06.474 | 0 | 0 | 0 | 0 | 0 | 0 | 0 | 0 | 0 | 0 | 0 | 0 | 0 | 0 | 0 | 0 | 0 | 0 | 0 | 0
02.06.2025¦12:07:07.474 | 0 | 0 | 0 | 0 | 0 | 0 | 0 | 0 | 0 | 0 | 0 | 0 | 0 | 0 | 0 | 0 | 0 | 0 | 0 | 0
02.06.2025¦12:07:08.474 | 0 | 0 | 0 | 0 | 0 | 0 | 0 | 0 | 0 | 0 | 0 | 0 | 0 | 0 | 0 | 0 | 0 | 0 | 0 | 0
02.06.2025¦12:07:09.473 | 0 | 0 | 0 | 0 | 0 | 0 | 0 | 0 | 0 | 0 | 0 | 0 | 0 | 0 | 0 | 0 | 0 | 0 | 0 | 0
02.06.2025¦12:07:10.473 | 0 | 0 | 0 | 0 | 0 | 0 | 0 | 0 | 0 | 0 | 0 | 0 | 0 | 0 | 0 | 0 | 0 | 0 | 0 | 0
02.06.2025¦12:07:11.473 | 0 | 0 | 0 | 0 | 0 | 0 | 0 | 0 | 0 | 0 | 0 | 0 | 0 | 0 | 0 | 0 | 0 | 0 | 0 | 0
02.06.2025¦12:07:12.473 | 0 | 0 | 0 | 0 | 0 | 0 | 0 | 0 | 0 | 0 | 0 | 0 | 0 | 0 | 0 | 0 | 0 | 0 | 0 | 0
02.06.2025¦12:07:13.474 | 0 | 0 | 0 | 0 | 0 | 0 | 0 | 0 | 0 | 0 | 0 | 0 | 0 | 0 | 0 | 0 | 0 | 0 | 0 | 0
02.06.2025¦12:07:14.474 | 0 | 0 | 0 | 0 | 0 | 0 | 0 | 0 | 0 | 0 | 0 | 0 | 0 | 0 | 0 | 0 | 0 | 0 | 0 | 0
02.06.2025¦12:07:15.474 | 0 | 0 | 0 | 0 | 0 | 0 | 0 | 0 | 0 | 0 | 0 | 0 | 0 | 0 | 0 | 0 | 0 | 0 | 0 | 0
| OekoSolve | OekoSolve | OekoSolve | OekoSolve | OekoSolve | OekoSolve | OekoSolve | OekoSolve | OekoSolve | OekoSolve | OekoSolve | OekoSolve | OekoSolve | OekoSolve | OekoSolve | OekoSolve | OekoSolve | OekoSolve | OekoSolve | OekoSolve
| EnMeter_Prec1 | EnMeter_Prec1 | EnMeter_Prec1 | EnMeter_Prec1 | EnMeter_Prec1 | EnMeter_Prec1 | EnMeter_Prec1 | EnMeter_Prec1 | EnMeter_Prec1 | EnMeter_Prec1 | EnMeter_Prec2 | EnMeter_Prec2 | EnMeter_Prec2 | EnMeter_Prec2 | EnMeter_Prec2 | EnMeter_Prec2 | EnMeter_Prec2 | EnMeter_Prec2 | EnMeter_Prec2 | EnMeter_Prec2
| Prec1 P:W | Prec1 WTotal:kWh | Prec1 WDay:kWh | Prec1 WMonth:kWh | Prec1 WYear:kWh | Prec1 State:0 no info available¦1 Off¦2 Startup¦3 Ready¦4 On¦5 Charge¦6 Discharge¦7 Batt Low or Full¦8 Batt Full¦9 Batt low¦10 Finished¦11 Island¦12 Waiting¦91 Maintenance¦99 ERROR | Prec1 Spec Signal | Prec1 V:kV | Prec1 I:mA | Prec1 Info:0 Bit0¦1 Bit1¦2 Bit2¦3 Bit3¦4 HS Ein¦5 Freigabe / Abdeckung vorhanden¦6 Temp. Fühler aktiv¦7 Temp. Fühler unterbrochen¦8 Bit8¦9 Bit9¦10 Bit10¦11 Bit11¦12 Bit12¦13 Bit13¦14 Bit14¦15 Bit15¦ | Prec2 P:W | Prec2 WTotal:kWh | Prec2 WDay:kWh | Prec2 WMonth:kWh | Prec2 WYear:kWh | Prec2 State:0 no info available¦1 Off¦2 Startup¦3 Ready¦4 On¦5 Charge¦6 Discharge¦7 Batt Low or Full¦8 Batt Full¦9 Batt low¦10 Finished¦11 Island¦12 Waiting¦91 Maintenance¦99 ERROR | Prec2 Spec Signal | Prec2 V:kV | Prec2 I:mA | Prec2 Info:0 Bit0¦1 Bit1¦2 Bit2¦3 Bit3¦4 HS Ein¦5 Freigabe / Abdeckung vorhanden¦6 Temp. Fühler aktiv¦7 Temp. Fühler unterbrochen¦8 Bit8¦9 Bit9¦10 Bit10¦11 Bit11¦12 Bit12¦13 Bit13¦14 Bit14¦15 Bit15¦
02.06.2025¦12:07:16.473 | 0 | 0 | 0 | 0 | 0 | 0 | 0 | 0 | 0 | 0 | 0 | 0 | 0 | 0 | 0 | 0 | 0 | 0 | 0 | 0
02.06.2025¦12:07:17.473 | 0 | 0 | 0 | 0 | 0 | 0 | 0 | 0 | 0 | 0 | 0 | 0 | 0 | 0 | 0 | 0 | 0 | 0 | 0 | 0
02.06.2025¦12:07:18.473 | 0 | 0 | 0 | 0 | 0 | 0 | 0 | 0 | 0 | 0 | 0 | 0 | 0 | 0 | 0 | 0 | 0 | 0 | 0 | 0
02.06.2025¦12:07:19.474 | 0 | 0 | 0 | 0 | 0 | 0 | 0 | 0 | 0 | 0 | 0 | 0 | 0 | 0 | 0 | 0 | 0 | 0 | 0 | 0
02.06.2025¦12:07:20.473 | 0 | 0 | 0 | 0 | 0 | 0 | 0 | 0 | 0 | 0 | 0 | 0 | 0 | 0 | 0 | 0 | 0 | 0 | 0 | 0
02.06.2025¦12:07:21.473 | 0 | 0 | 0 | 0 | 0 | 0 | 0 | 0 | 0 | 0 | 0 | 0 | 0 | 0 | 0 | 0 | 0 | 0 | 0 | 0
02.06.2025¦12:07:22.472 | 0 | 0 | 0 | 0 | 0 | 0 | 0 | 0 | 0 | 0 | 0 | 0 | 0 | 0 | 0 | 0 | 0 | 0 | 0 | 0
02.06.2025¦12:07:23.473 | 0 | 0 | 0 | 0 | 0 | 0 | 0 | 0 | 0 | 0 | 0 | 0 | 0 | 0 | 0 | 0 | 0 | 0 | 0 | 0
02.06.2025¦12:07:24.474 | 0 | 0 | 0 | 0 | 0 | 0 | 0 | 0 | 0 | 0 | 0 | 0 | 0 | 0 | 0 | 0 | 0 | 0 | 0 | 0
02.06.2025¦12:07:25.473 | 0 | 0 | 0 | 0 | 0 | 0 | 0 | 0 | 0 | 0 | 0 | 0 | 0 | 0 | 0 | 0 | 0 | 0 | 0 | 0
02.06.2025¦12:07:26.473 | 0 | 0 | 0 | 0 | 0 | 0 | 0 | 0 | 0 | 0 | 0 | 0 | 0 | 0 | 0 | 0 | 0 | 0 | 0 | 0
02.06.2025¦12:07:27.472 | 0 | 0 | 0 | 0 | 0 | 0 | 0 | 0 | 0 | 0 | 0 | 0 | 0 | 0 | 0 | 0 | 0 | 0 | 0 | 0
02.06.2025¦12:07:28.473 | 0 | 0 | 0 | 0 | 0 | 0 | 0 | 0 | 0 | 0 | 0 | 0 | 0 | 0 | 0 | 0 | 0 | 0 | 0 | 0
02.06.2025¦12:07:29.472 | 0 | 0 | 0 | 0 | 0 | 0 | 0 | 0 | 0 | 0 | 0 | 0 | 0 | 0 | 0 | 0 | 0 | 0 | 0 | 0
02.06.2025¦12:07:30.473 | 0 | 0 | 0 | 0 | 0 | 0 | 0 | 0 | 0 | 0 | 0 | 0 | 0 | 0 | 0 | 0 | 0 | 0 | 0 | 0
02.06.2025¦12:07:31.474 | 0 | 0 | 0 | 0 | 0 | 0 | 0 | 0 | 0 | 0 | 0 | 0 | 0 | 0 | 0 | 0 | 0 | 0 | 0 | 0
02.06.2025¦12:07:32.473 | 0 | 0 | 0 | 0 | 0 | 0 | 0 | 0 | 0 | 0 | 0 | 0 | 0 | 0 | 0 | 0 | 0 | 0 | 0 | 0
02.06.2025¦12:07:33.472 | 0 | 0 | 0 | 0 | 0 | 0 | 0 | 0 | 0 | 0 | 0 | 0 | 0 | 0 | 0 | 0 | 0 | 0 | 0 | 0
02.06.2025¦12:07:34.473 | 0 | 0 | 0 | 0 | 0 | 0 | 0 | 0 | 0 | 0 | 0 | 0 | 0 | 0 | 0 | 0 | 0 | 0 | 0 | 0
02.06.2025¦12:07:35.473 | 0 | 0 | 0 | 0 | 0 | 0 | 0 | 0 | 0 | 0 | 0 | 0 | 0 | 0 | 0 | 0 | 0 | 0 | 0 | 0
02.06.2025¦12:07:36.474 | 0 | 0 | 0 | 0 | 0 | 0 | 0 | 0 | 0 | 0 | 0 | 0 | 0 | 0 | 0 | 0 | 0 | 0 | 0 | 0
02.06.2025¦12:07:37.473 | 0 | 0 | 0 | 0 | 0 | 0 | 0 | 0 | 0 | 0 | 0 | 0 | 0 | 0 | 0 | 0 | 0 | 0 | 0 | 0
02.06.2025¦12:07:38.475 | 0 | 0 | 0 | 0 | 0 | 0 | 0 | 0 | 0 | 0 | 0 | 0 | 0 | 0 | 0 | 0 | 0 | 0 | 0 | 0
02.06.2025¦12:07:39.474 | 0 | 0 | 0 | 0 | 0 | 0 | 0 | 0 | 0 | 0 | 0 | 0 | 0 | 0 | 0 | 0 | 0 | 0 | 0 | 0
02.06.2025¦12:07:40.473 | 0 | 0 | 0 | 0 | 0 | 0 | 0 | 0 | 0 | 0 | 0 | 0 | 0 | 0 | 0 | 0 | 0 | 0 | 0 | 0
02.06.2025¦12:07:41.473 | 0 | 0 | 0 | 0 | 0 | 0 | 0 | 0 | 0 | 0 | 0 | 0 | 0 | 0 | 0 | 0 | 0 | 0 | 0 | 0
02.06.2025¦12:07:42.473 | 0 | 0 | 0 | 0 | 0 | 0 | 0 | 0 | 0 | 0 | 0 | 0 | 0 | 0 | 0 | 0 | 0 | 0 | 0 | 0
02.06.2025¦12:07:43.473 | 0 | 0 | 0 | 0 | 0 | 0 | 0 | 0 | 0 | 0 | 0 | 0 | 0 | 0 | 0 | 0 | 0 | 0 | 0 | 0
02.06.2025¦12:07:44.473 | 0 | 0 | 0 | 0 | 0 | 0 | 0 | 0 | 0 | 0 | 0 | 0 | 0 | 0 | 0 | 0 | 0 | 0 | 0 | 0
02.06.2025¦12:07:45.474 | 0 | 0 | 0 | 0 | 0 | 0 | 0 | 0 | 0 | 0 | 0 | 0 | 0 | 0 | 0 | 0 | 0 | 0 | 0 | 0
| OekoSolve | OekoSolve | OekoSolve | OekoSolve | OekoSolve | OekoSolve | OekoSolve | OekoSolve | OekoSolve | OekoSolve | OekoSolve | OekoSolve | OekoSolve | OekoSolve | OekoSolve | OekoSolve | OekoSolve | OekoSolve | OekoSolve | OekoSolve
| EnMeter_Prec1 | EnMeter_Prec1 | EnMeter_Prec1 | EnMeter_Prec1 | EnMeter_Prec1 | EnMeter_Prec1 | EnMeter_Prec1 | EnMeter_Prec1 | EnMeter_Prec1 | EnMeter_Prec1 | EnMeter_Prec2 | EnMeter_Prec2 | EnMeter_Prec2 | EnMeter_Prec2 | EnMeter_Prec2 | EnMeter_Prec2 | EnMeter_Prec2 | EnMeter_Prec2 | EnMeter_Prec2 | EnMeter_Prec2
| Prec1 P:W | Prec1 WTotal:kWh | Prec1 WDay:kWh | Prec1 WMonth:kWh | Prec1 WYear:kWh | Prec1 State:0 no info available¦1 Off¦2 Startup¦3 Ready¦4 On¦5 Charge¦6 Discharge¦7 Batt Low or Full¦8 Batt Full¦9 Batt low¦10 Finished¦11 Island¦12 Waiting¦91 Maintenance¦99 ERROR | Prec1 Spec Signal | Prec1 V:kV | Prec1 I:mA | Prec1 Info:0 Bit0¦1 Bit1¦2 Bit2¦3 Bit3¦4 HS Ein¦5 Freigabe / Abdeckung vorhanden¦6 Temp. Fühler aktiv¦7 Temp. Fühler unterbrochen¦8 Bit8¦9 Bit9¦10 Bit10¦11 Bit11¦12 Bit12¦13 Bit13¦14 Bit14¦15 Bit15¦ | Prec2 P:W | Prec2 WTotal:kWh | Prec2 WDay:kWh | Prec2 WMonth:kWh | Prec2 WYear:kWh | Prec2 State:0 no info available¦1 Off¦2 Startup¦3 Ready¦4 On¦5 Charge¦6 Discharge¦7 Batt Low or Full¦8 Batt Full¦9 Batt low¦10 Finished¦11 Island¦12 Waiting¦91 Maintenance¦99 ERROR | Prec2 Spec Signal | Prec2 V:kV | Prec2 I:mA | Prec2 Info:0 Bit0¦1 Bit1¦2 Bit2¦3 Bit3¦4 HS Ein¦5 Freigabe / Abdeckung vorhanden¦6 Temp. Fühler aktiv¦7 Temp. Fühler unterbrochen¦8 Bit8¦9 Bit9¦10 Bit10¦11 Bit11¦12 Bit12¦13 Bit13¦14 Bit14¦15 Bit15¦
02.06.2025¦12:07:46.472 | 0 | 0 | 0 | 0 | 0 | 0 | 0 | 0 | 0 | 0 | 0 | 0 | 0 | 0 | 0 | 0 | 0 | 0 | 0 | 0
02.06.2025¦12:07:47.473 | 0 | 0 | 0 | 0 | 0 | 0 | 0 | 0 | 0 | 0 | 0 | 0 | 0 | 0 | 0 | 0 | 0 | 0 | 0 | 0
02.06.2025¦12:07:48.473 | 0 | 0 | 0 | 0 | 0 | 0 | 0 | 0 | 0 | 0 | 0 | 0 | 0 | 0 | 0 | 0 | 0 | 0 | 0 | 0
02.06.2025¦12:07:49.474 | 0 | 0 | 0 | 0 | 0 | 0 | 0 | 0 | 0 | 0 | 0 | 0 | 0 | 0 | 0 | 0 | 0 | 0 | 0 | 0
02.06.2025¦12:07:50.474 | 0 | 0 | 0 | 0 | 0 | 0 | 0 | 0 | 0 | 0 | 0 | 0 | 0 | 0 | 0 | 0 | 0 | 0 | 0 | 0
02.06.2025¦12:07:51.474 | 0 | 0 | 0 | 0 | 0 | 0 | 0 | 0 | 0 | 0 | 0 | 0 | 0 | 0 | 0 | 0 | 0 | 0 | 0 | 0
02.06.2025¦12:07:52.473 | 0 | 0 | 0 | 0 | 0 | 0 | 0 | 0 | 0 | 0 | 0 | 0 | 0 | 0 | 0 | 0 | 0 | 0 | 0 | 0
02.06.2025¦12:07:53.474 | 0 | 0 | 0 | 0 | 0 | 0 | 0 | 0 | 0 | 0 | 0 | 0 | 0 | 0 | 0 | 0 | 0 | 0 | 0 | 0
02.06.2025¦12:07:54.474 | 0 | 0 | 0 | 0 | 0 | 0 | 0 | 0 | 0 | 0 | 0 | 0 | 0 | 0 | 0 | 0 | 0 | 0 | 0 | 0
02.06.2025¦12:07:55.473 | 0 | 0 | 0 | 0 | 0 | 0 | 0 | 0 | 0 | 0 | 0 | 0 | 0 | 0 | 0 | 0 | 0 | 0 | 0 | 0
02.06.2025¦12:07:56.473 | 0 | 0 | 0 | 0 | 0 | 0 | 0 | 0 | 0 | 0 | 0 | 0 | 0 | 0 | 0 | 0 | 0 | 0 | 0 | 0
02.06.2025¦12:07:57.473 | 0 | 0 | 0 | 0 | 0 | 0 | 0 | 0 | 0 | 0 | 0 | 0 | 0 | 0 | 0 | 0 | 0 | 0 | 0 | 0
02.06.2025¦12:07:58.473 | 0 | 0 | 0 | 0 | 0 | 0 | 0 | 0 | 0 | 0 | 0 | 0 | 0 | 0 | 0 | 0 | 0 | 0 | 0 | 0
02.06.2025¦12:07:59.474 | 0 | 0 | 0 | 0 | 0 | 0 | 0 | 0 | 0 | 0 | 0 | 0 | 0 | 0 | 0 | 0 | 0 | 0 | 0 | 0
02.06.2025¦12:08:00.473 | 0 | 0 | 0 | 0 | 0 | 0 | 0 | 0 | 0 | 0 | 0 | 0 | 0 | 0 | 0 | 0 | 0 | 0 | 0 | 0
02.06.2025¦12:08:01.473 | 0 | 0 | 0 | 0 | 0 | 0 | 0 | 0 | 0 | 0 | 0 | 0 | 0 | 0 | 0 | 0 | 0 | 0 | 0 | 0
02.06.2025¦12:08:02.473 | 0 | 0 | 0 | 0 | 0 | 0 | 0 | 0 | 0 | 0 | 0 | 0 | 0 | 0 | 0 | 0 | 0 | 0 | 0 | 0
02.06.2025¦12:08:03.473 | 0 | 0 | 0 | 0 | 0 | 0 | 0 | 0 | 0 | 0 | 0 | 0 | 0 | 0 | 0 | 0 | 0 | 0 | 0 | 0
02.06.2025¦12:08:04.473 | 0 | 0 | 0 | 0 | 0 | 0 | 0 | 0 | 0 | 0 | 0 | 0 | 0 | 0 | 0 | 0 | 0 | 0 | 0 | 0
02.06.2025¦12:08:05.473 | 0 | 0 | 0 | 0 | 0 | 0 | 0 | 0 | 0 | 0 | 0 | 0 | 0 | 0 | 0 | 0 | 0 | 0 | 0 | 0
02.06.2025¦12:08:06.474 | 0 | 0 | 0 | 0 | 0 | 0 | 0 | 0 | 0 | 0 | 0 | 0 | 0 | 0 | 0 | 0 | 0 | 0 | 0 | 0
02.06.2025¦12:08:07.473 | 0 | 0 | 0 | 0 | 0 | 0 | 0 | 0 | 0 | 0 | 0 | 0 | 0 | 0 | 0 | 0 | 0 | 0 | 0 | 0
02.06.2025¦12:08:08.472 | 0 | 0 | 0 | 0 | 0 | 0 | 0 | 0 | 0 | 0 | 0 | 0 | 0 | 0 | 0 | 0 | 0 | 0 | 0 | 0
02.06.2025¦12:08:09.473 | 0 | 0 | 0 | 0 | 0 | 0 | 0 | 0 | 0 | 0 | 0 | 0 | 0 | 0 | 0 | 0 | 0 | 0 | 0 | 0
02.06.2025¦12:08:10.473 | 0 | 0 | 0 | 0 | 0 | 0 | 0 | 0 | 0 | 0 | 0 | 0 | 0 | 0 | 0 | 0 | 0 | 0 | 0 | 0
02.06.2025¦12:08:11.473 | 0 | 0 | 0 | 0 | 0 | 0 | 0 | 0 | 0 | 0 | 0 | 0 | 0 | 0 | 0 | 0 | 0 | 0 | 0 | 0
02.06.2025¦12:08:12.473 | 0 | 0 | 0 | 0 | 0 | 0 | 0 | 0 | 0 | 0 | 0 | 0 | 0 | 0 | 0 | 0 | 0 | 0 | 0 | 0
02.06.2025¦12:08:13.474 | 0 | 0 | 0 | 0 | 0 | 0 | 0 | 0 | 0 | 0 | 0 | 0 | 0 | 0 | 0 | 0 | 0 | 0 | 0 | 0
02.06.2025¦12:08:14.473 | 0 | 0 | 0 | 0 | 0 | 0 | 0 | 0 | 0 | 0 | 0 | 0 | 0 | 0 | 0 | 0 | 0 | 0 | 0 | 0
02.06.2025¦12:08:15.474 | 0 | 0 | 0 | 0 | 0 | 0 | 0 | 0 | 0 | 0 | 0 | 0 | 0 | 0 | 0 | 0 | 0 | 0 | 0 | 0
| OekoSolve | OekoSolve | OekoSolve | OekoSolve | OekoSolve | OekoSolve | OekoSolve | OekoSolve | OekoSolve | OekoSolve | OekoSolve | OekoSolve | OekoSolve | OekoSolve | OekoSolve | OekoSolve | OekoSolve | OekoSolve | OekoSolve | OekoSolve
| EnMeter_Prec1 | EnMeter_Prec1 | EnMeter_Prec1 | EnMeter_Prec1 | EnMeter_Prec1 | EnMeter_Prec1 | EnMeter_Prec1 | EnMeter_Prec1 | EnMeter_Prec1 | EnMeter_Prec1 | EnMeter_Prec2 | EnMeter_Prec2 | EnMeter_Prec2 | EnMeter_Prec2 | EnMeter_Prec2 | EnMeter_Prec2 | EnMeter_Prec2 | EnMeter_Prec2 | EnMeter_Prec2 | EnMeter_Prec2
| Prec1 P:W | Prec1 WTotal:kWh | Prec1 WDay:kWh | Prec1 WMonth:kWh | Prec1 WYear:kWh | Prec1 State:0 no info available¦1 Off¦2 Startup¦3 Ready¦4 On¦5 Charge¦6 Discharge¦7 Batt Low or Full¦8 Batt Full¦9 Batt low¦10 Finished¦11 Island¦12 Waiting¦91 Maintenance¦99 ERROR | Prec1 Spec Signal | Prec1 V:kV | Prec1 I:mA | Prec1 Info:0 Bit0¦1 Bit1¦2 Bit2¦3 Bit3¦4 HS Ein¦5 Freigabe / Abdeckung vorhanden¦6 Temp. Fühler aktiv¦7 Temp. Fühler unterbrochen¦8 Bit8¦9 Bit9¦10 Bit10¦11 Bit11¦12 Bit12¦13 Bit13¦14 Bit14¦15 Bit15¦ | Prec2 P:W | Prec2 WTotal:kWh | Prec2 WDay:kWh | Prec2 WMonth:kWh | Prec2 WYear:kWh | Prec2 State:0 no info available¦1 Off¦2 Startup¦3 Ready¦4 On¦5 Charge¦6 Discharge¦7 Batt Low or Full¦8 Batt Full¦9 Batt low¦10 Finished¦11 Island¦12 Waiting¦91 Maintenance¦99 ERROR | Prec2 Spec Signal | Prec2 V:kV | Prec2 I:mA | Prec2 Info:0 Bit0¦1 Bit1¦2 Bit2¦3 Bit3¦4 HS Ein¦5 Freigabe / Abdeckung vorhanden¦6 Temp. Fühler aktiv¦7 Temp. Fühler unterbrochen¦8 Bit8¦9 Bit9¦10 Bit10¦11 Bit11¦12 Bit12¦13 Bit13¦14 Bit14¦15 Bit15¦
02.06.2025¦12:08:16.472 | 0 | 0 | 0 | 0 | 0 | 0 | 0 | 0 | 0 | 0 | 0 | 0 | 0 | 0 | 0 | 0 | 0 | 0 | 0 | 0
02.06.2025¦12:08:17.473 | 0 | 0 | 0 | 0 | 0 | 0 | 0 | 0 | 0 | 0 | 0 | 0 | 0 | 0 | 0 | 0 | 0 | 0 | 0 | 0
02.06.2025¦12:08:18.473 | 0 | 0 | 0 | 0 | 0 | 0 | 0 | 0 | 0 | 0 | 0 | 0 | 0 | 0 | 0 | 0 | 0 | 0 | 0 | 0
02.06.2025¦12:08:19.473 | 0 | 0 | 0 | 0 | 0 | 0 | 0 | 0 | 0 | 0 | 0 | 0 | 0 | 0 | 0 | 0 | 0 | 0 | 0 | 0
02.06.2025¦12:08:20.474 | 0 | 0 | 0 | 0 | 0 | 0 | 0 | 0 | 0 | 0 | 0 | 0 | 0 | 0 | 0 | 0 | 0 | 0 | 0 | 0
02.06.2025¦12:08:21.473 | 0 | 0 | 0 | 0 | 0 | 0 | 0 | 0 | 0 | 0 | 0 | 0 | 0 | 0 | 0 | 0 | 0 | 0 | 0 | 0
02.06.2025¦12:08:22.473 | 0 | 0 | 0 | 0 | 0 | 0 | 0 | 0 | 0 | 0 | 0 | 0 | 0 | 0 | 0 | 0 | 0 | 0 | 0 | 0
02.06.2025¦12:08:23.474 | 0 | 0 | 0 | 0 | 0 | 0 | 0 | 0 | 0 | 0 | 0 | 0 | 0 | 0 | 0 | 0 | 0 | 0 | 0 | 0
02.06.2025¦12:08:24.473 | 0 | 0 | 0 | 0 | 0 | 0 | 0 | 0 | 0 | 0 | 0 | 0 | 0 | 0 | 0 | 0 | 0 | 0 | 0 | 0
02.06.2025¦12:08:25.475 | 0 | 0 | 0 | 0 | 0 | 0 | 0 | 0 | 0 | 0 | 0 | 0 | 0 | 0 | 0 | 0 | 0 | 0 | 0 | 0
02.06.2025¦12:08:26.473 | 0 | 0 | 0 | 0 | 0 | 0 | 0 | 0 | 0 | 0 | 0 | 0 | 0 | 0 | 0 | 0 | 0 | 0 | 0 | 0
02.06.2025¦12:08:27.474 | 0 | 0 | 0 | 0 | 0 | 0 | 0 | 0 | 0 | 0 | 0 | 0 | 0 | 0 | 0 | 0 | 0 | 0 | 0 | 0
02.06.2025¦12:08:28.473 | 0 | 0 | 0 | 0 | 0 | 0 | 0 | 0 | 0 | 0 | 0 | 0 | 0 | 0 | 0 | 0 | 0 | 0 | 0 | 0
02.06.2025¦12:08:29.474 | 0 | 0 | 0 | 0 | 0 | 0 | 0 | 0 | 0 | 0 | 0 | 0 | 0 | 0 | 0 | 0 | 0 | 0 | 0 | 0
02.06.2025¦12:08:30.473 | 0 | 0 | 0 | 0 | 0 | 0 | 0 | 0 | 0 | 0 | 0 | 0 | 0 | 0 | 0 | 0 | 0 | 0 | 0 | 0
02.06.2025¦12:08:31.473 | 0 | 0 | 0 | 0 | 0 | 0 | 0 | 0 | 0 | 0 | 0 | 0 | 0 | 0 | 0 | 0 | 0 | 0 | 0 | 0
02.06.2025¦12:08:32.474 | 0 | 0 | 0 | 0 | 0 | 0 | 0 | 0 | 0 | 0 | 0 | 0 | 0 | 0 | 0 | 0 | 0 | 0 | 0 | 0
02.06.2025¦12:08:33.474 | 0 | 0 | 0 | 0 | 0 | 0 | 0 | 0 | 0 | 0 | 0 | 0 | 0 | 0 | 0 | 0 | 0 | 0 | 0 | 0
02.06.2025¦12:08:34.475 | 0 | 0 | 0 | 0 | 0 | 0 | 0 | 0 | 0 | 0 | 0 | 0 | 0 | 0 | 0 | 0 | 0 | 0 | 0 | 0
02.06.2025¦12:08:35.473 | 0 | 0 | 0 | 0 | 0 | 0 | 0 | 0 | 0 | 0 | 0 | 0 | 0 | 0 | 0 | 0 | 0 | 0 | 0 | 0
02.06.2025¦12:08:36.474 | 0 | 0 | 0 | 0 | 0 | 0 | 0 | 0 | 0 | 0 | 0 | 0 | 0 | 0 | 0 | 0 | 0 | 0 | 0 | 0
02.06.2025¦12:08:37.474 | 0 | 0 | 0 | 0 | 0 | 0 | 0 | 0 | 0 | 0 | 0 | 0 | 0 | 0 | 0 | 0 | 0 | 0 | 0 | 0
02.06.2025¦12:08:38.473 | 0 | 0 | 0 | 0 | 0 | 0 | 0 | 0 | 0 | 0 | 0 | 0 | 0 | 0 | 0 | 0 | 0 | 0 | 0 | 0
02.06.2025¦12:08:39.473 | 0 | 0 | 0 | 0 | 0 | 0 | 0 | 0 | 0 | 0 | 0 | 0 | 0 | 0 | 0 | 0 | 0 | 0 | 0 | 0
02.06.2025¦12:08:40.473 | 0 | 0 | 0 | 0 | 0 | 0 | 0 | 0 | 0 | 0 | 0 | 0 | 0 | 0 | 0 | 0 | 0 | 0 | 0 | 0
02.06.2025¦12:08:41.474 | 0 | 0 | 0 | 0 | 0 | 0 | 0 | 0 | 0 | 0 | 0 | 0 | 0 | 0 | 0 | 0 | 0 | 0 | 0 | 0
02.06.2025¦12:08:42.472 | 0 | 0 | 0 | 0 | 0 | 0 | 0 | 0 | 0 | 0 | 0 | 0 | 0 | 0 | 0 | 0 | 0 | 0 | 0 | 0
02.06.2025¦12:08:43.473 | 0 | 0 | 0 | 0 | 0 | 0 | 0 | 0 | 0 | 0 | 0 | 0 | 0 | 0 | 0 | 0 | 0 | 0 | 0 | 0
02.06.2025¦12:08:44.473 | 0 | 0 | 0 | 0 | 0 | 0 | 0 | 0 | 0 | 0 | 0 | 0 | 0 | 0 | 0 | 0 | 0 | 0 | 0 | 0
02.06.2025¦12:08:45.473 | 0 | 0 | 0 | 0 | 0 | 0 | 0 | 0 | 0 | 0 | 0 | 0 | 0 | 0 | 0 | 0 | 0 | 0 | 0 | 0
02.06.2025¦12:08:46.473 | 0 | 0 | 0 | 0 | 0 | 0 | 0 | 0 | 0 | 0 | 0 | 0 | 0 | 0 | 0 | 0 | 0 | 0 | 0 | 0
| OekoSolve | OekoSolve | OekoSolve | OekoSolve | OekoSolve | OekoSolve | OekoSolve | OekoSolve | OekoSolve | OekoSolve | OekoSolve | OekoSolve | OekoSolve | OekoSolve | OekoSolve | OekoSolve | OekoSolve | OekoSolve | OekoSolve | OekoSolve
| EnMeter_Prec1 | EnMeter_Prec1 | EnMeter_Prec1 | EnMeter_Prec1 | EnMeter_Prec1 | EnMeter_Prec1 | EnMeter_Prec1 | EnMeter_Prec1 | EnMeter_Prec1 | EnMeter_Prec1 | EnMeter_Prec2 | EnMeter_Prec2 | EnMeter_Prec2 | EnMeter_Prec2 | EnMeter_Prec2 | EnMeter_Prec2 | EnMeter_Prec2 | EnMeter_Prec2 | EnMeter_Prec2 | EnMeter_Prec2
| Prec1 P:W | Prec1 WTotal:kWh | Prec1 WDay:kWh | Prec1 WMonth:kWh | Prec1 WYear:kWh | Prec1 State:0 no info available¦1 Off¦2 Startup¦3 Ready¦4 On¦5 Charge¦6 Discharge¦7 Batt Low or Full¦8 Batt Full¦9 Batt low¦10 Finished¦11 Island¦12 Waiting¦91 Maintenance¦99 ERROR | Prec1 Spec Signal | Prec1 V:kV | Prec1 I:mA | Prec1 Info:0 Bit0¦1 Bit1¦2 Bit2¦3 Bit3¦4 HS Ein¦5 Freigabe / Abdeckung vorhanden¦6 Temp. Fühler aktiv¦7 Temp. Fühler unterbrochen¦8 Bit8¦9 Bit9¦10 Bit10¦11 Bit11¦12 Bit12¦13 Bit13¦14 Bit14¦15 Bit15¦ | Prec2 P:W | Prec2 WTotal:kWh | Prec2 WDay:kWh | Prec2 WMonth:kWh | Prec2 WYear:kWh | Prec2 State:0 no info available¦1 Off¦2 Startup¦3 Ready¦4 On¦5 Charge¦6 Discharge¦7 Batt Low or Full¦8 Batt Full¦9 Batt low¦10 Finished¦11 Island¦12 Waiting¦91 Maintenance¦99 ERROR | Prec2 Spec Signal | Prec2 V:kV | Prec2 I:mA | Prec2 Info:0 Bit0¦1 Bit1¦2 Bit2¦3 Bit3¦4 HS Ein¦5 Freigabe / Abdeckung vorhanden¦6 Temp. Fühler aktiv¦7 Temp. Fühler unterbrochen¦8 Bit8¦9 Bit9¦10 Bit10¦11 Bit11¦12 Bit12¦13 Bit13¦14 Bit14¦15 Bit15¦
02.06.2025¦12:08:47.473 | 0 | 0 | 0 | 0 | 0 | 0 | 0 | 0 | 0 | 0 | 0 | 0 | 0 | 0 | 0 | 0 | 0 | 0 | 0 | 0
02.06.2025¦12:08:48.474 | 0 | 0 | 0 | 0 | 0 | 0 | 0 | 0 | 0 | 0 | 0 | 0 | 0 | 0 | 0 | 0 | 0 | 0 | 0 | 0
02.06.2025¦12:08:49.473 | 0 | 0 | 0 | 0 | 0 | 0 | 0 | 0 | 0 | 0 | 0 | 0 | 0 | 0 | 0 | 0 | 0 | 0 | 0 | 0
02.06.2025¦12:08:50.473 | 0 | 0 | 0 | 0 | 0 | 0 | 0 | 0 | 0 | 0 | 0 | 0 | 0 | 0 | 0 | 0 | 0 | 0 | 0 | 0
02.06.2025¦12:08:51.473 | 0 | 0 | 0 | 0 | 0 | 0 | 0 | 0 | 0 | 0 | 0 | 0 | 0 | 0 | 0 | 0 | 0 | 0 | 0 | 0
02.06.2025¦12:08:52.474 | 0 | 0 | 0 | 0 | 0 | 0 | 0 | 0 | 0 | 0 | 0 | 0 | 0 | 0 | 0 | 0 | 0 | 0 | 0 | 0
02.06.2025¦12:08:53.474 | 0 | 0 | 0 | 0 | 0 | 0 | 0 | 0 | 0 | 0 | 0 | 0 | 0 | 0 | 0 | 0 | 0 | 0 | 0 | 0
02.06.2025¦12:08:54.473 | 0 | 0 | 0 | 0 | 0 | 0 | 0 | 0 | 0 | 0 | 0 | 0 | 0 | 0 | 0 | 0 | 0 | 0 | 0 | 0
02.06.2025¦12:08:55.475 | 0 | 0 | 0 | 0 | 0 | 0 | 0 | 0 | 0 | 0 | 0 | 0 | 0 | 0 | 0 | 0 | 0 | 0 | 0 | 0
02.06.2025¦12:08:56.473 | 0 | 0 | 0 | 0 | 0 | 0 | 0 | 0 | 0 | 0 | 0 | 0 | 0 | 0 | 0 | 0 | 0 | 0 | 0 | 0
02.06.2025¦12:08:57.473 | 0 | 0 | 0 | 0 | 0 | 0 | 0 | 0 | 0 | 0 | 0 | 0 | 0 | 0 | 0 | 0 | 0 | 0 | 0 | 0
02.06.2025¦12:08:58.473 | 0 | 0 | 0 | 0 | 0 | 0 | 0 | 0 | 0 | 0 | 0 | 0 | 0 | 0 | 0 | 0 | 0 | 0 | 0 | 0
02.06.2025¦12:08:59.473 | 0 | 0 | 0 | 0 | 0 | 0 | 0 | 0 | 0 | 0 | 0 | 0 | 0 | 0 | 0 | 0 | 0 | 0 | 0 | 0
02.06.2025¦12:09:00.473 | 0 | 0 | 0 | 0 | 0 | 0 | 0 | 0 | 0 | 0 | 0 | 0 | 0 | 0 | 0 | 0 | 0 | 0 | 0 | 0
02.06.2025¦12:09:01.473 | 0 | 0 | 0 | 0 | 0 | 0 | 0 | 0 | 0 | 0 | 0 | 0 | 0 | 0 | 0 | 0 | 0 | 0 | 0 | 0
02.06.2025¦12:09:02.475 | 0 | 0 | 0 | 0 | 0 | 0 | 0 | 0 | 0 | 0 | 0 | 0 | 0 | 0 | 0 | 0 | 0 | 0 | 0 | 0
02.06.2025¦12:09:03.474 | 0 | 0 | 0 | 0 | 0 | 0 | 0 | 0 | 0 | 0 | 0 | 0 | 0 | 0 | 0 | 0 | 0 | 0 | 0 | 0
02.06.2025¦12:09:04.473 | 0 | 0 | 0 | 0 | 0 | 0 | 0 | 0 | 0 | 0 | 0 | 0 | 0 | 0 | 0 | 0 | 0 | 0 | 0 | 0
02.06.2025¦12:09:05.473 | 0 | 0 | 0 | 0 | 0 | 0 | 0 | 0 | 0 | 0 | 0 | 0 | 0 | 0 | 0 | 0 | 0 | 0 | 0 | 0
02.06.2025¦12:09:06.474 | 0 | 0 | 0 | 0 | 0 | 0 | 0 | 0 | 0 | 0 | 0 | 0 | 0 | 0 | 0 | 0 | 0 | 0 | 0 | 0
02.06.2025¦12:09:07.474 | 0 | 0 | 0 | 0 | 0 | 0 | 0 | 0 | 0 | 0 | 0 | 0 | 0 | 0 | 0 | 0 | 0 | 0 | 0 | 0
02.06.2025¦12:09:08.473 | 0 | 0 | 0 | 0 | 0 | 0 | 0 | 0 | 0 | 0 | 0 | 0 | 0 | 0 | 0 | 0 | 0 | 0 | 0 | 0
02.06.2025¦12:09:09.474 | 0 | 0 | 0 | 0 | 0 | 0 | 0 | 0 | 0 | 0 | 0 | 0 | 0 | 0 | 0 | 0 | 0 | 0 | 0 | 0
02.06.2025¦12:09:10.474 | 0 | 0 | 0 | 0 | 0 | 0 | 0 | 0 | 0 | 0 | 0 | 0 | 0 | 0 | 0 | 0 | 0 | 0 | 0 | 0
02.06.2025¦12:09:11.473 | 0 | 0 | 0 | 0 | 0 | 0 | 0 | 0 | 0 | 0 | 0 | 0 | 0 | 0 | 0 | 0 | 0 | 0 | 0 | 0
02.06.2025¦12:09:12.474 | 0 | 0 | 0 | 0 | 0 | 0 | 0 | 0 | 0 | 0 | 0 | 0 | 0 | 0 | 0 | 0 | 0 | 0 | 0 | 0
02.06.2025¦12:09:13.474 | 0 | 0 | 0 | 0 | 0 | 0 | 0 | 0 | 0 | 0 | 0 | 0 | 0 | 0 | 0 | 0 | 0 | 0 | 0 | 0
02.06.2025¦12:09:14.473 | 0 | 0 | 0 | 0 | 0 | 0 | 0 | 0 | 0 | 0 | 0 | 0 | 0 | 0 | 0 | 0 | 0 | 0 | 0 | 0
02.06.2025¦12:09:15.473 | 0 | 0 | 0 | 0 | 0 | 0 | 0 | 0 | 0 | 0 | 0 | 0 | 0 | 0 | 0 | 0 | 0 | 0 | 0 | 0
02.06.2025¦12:09:16.475 | 0 | 0 | 0 | 0 | 0 | 0 | 0 | 0 | 0 | 0 | 0 | 0 | 0 | 0 | 0 | 0 | 0 | 0 | 0 | 0
| OekoSolve | OekoSolve | OekoSolve | OekoSolve | OekoSolve | OekoSolve | OekoSolve | OekoSolve | OekoSolve | OekoSolve | OekoSolve | OekoSolve | OekoSolve | OekoSolve | OekoSolve | OekoSolve | OekoSolve | OekoSolve | OekoSolve | OekoSolve
| EnMeter_Prec1 | EnMeter_Prec1 | EnMeter_Prec1 | EnMeter_Prec1 | EnMeter_Prec1 | EnMeter_Prec1 | EnMeter_Prec1 | EnMeter_Prec1 | EnMeter_Prec1 | EnMeter_Prec1 | EnMeter_Prec2 | EnMeter_Prec2 | EnMeter_Prec2 | EnMeter_Prec2 | EnMeter_Prec2 | EnMeter_Prec2 | EnMeter_Prec2 | EnMeter_Prec2 | EnMeter_Prec2 | EnMeter_Prec2
| Prec1 P:W | Prec1 WTotal:kWh | Prec1 WDay:kWh | Prec1 WMonth:kWh | Prec1 WYear:kWh | Prec1 State:0 no info available¦1 Off¦2 Startup¦3 Ready¦4 On¦5 Charge¦6 Discharge¦7 Batt Low or Full¦8 Batt Full¦9 Batt low¦10 Finished¦11 Island¦12 Waiting¦91 Maintenance¦99 ERROR | Prec1 Spec Signal | Prec1 V:kV | Prec1 I:mA | Prec1 Info:0 Bit0¦1 Bit1¦2 Bit2¦3 Bit3¦4 HS Ein¦5 Freigabe / Abdeckung vorhanden¦6 Temp. Fühler aktiv¦7 Temp. Fühler unterbrochen¦8 Bit8¦9 Bit9¦10 Bit10¦11 Bit11¦12 Bit12¦13 Bit13¦14 Bit14¦15 Bit15¦ | Prec2 P:W | Prec2 WTotal:kWh | Prec2 WDay:kWh | Prec2 WMonth:kWh | Prec2 WYear:kWh | Prec2 State:0 no info available¦1 Off¦2 Startup¦3 Ready¦4 On¦5 Charge¦6 Discharge¦7 Batt Low or Full¦8 Batt Full¦9 Batt low¦10 Finished¦11 Island¦12 Waiting¦91 Maintenance¦99 ERROR | Prec2 Spec Signal | Prec2 V:kV | Prec2 I:mA | Prec2 Info:0 Bit0¦1 Bit1¦2 Bit2¦3 Bit3¦4 HS Ein¦5 Freigabe / Abdeckung vorhanden¦6 Temp. Fühler aktiv¦7 Temp. Fühler unterbrochen¦8 Bit8¦9 Bit9¦10 Bit10¦11 Bit11¦12 Bit12¦13 Bit13¦14 Bit14¦15 Bit15¦
02.06.2025¦12:09:17.474 | 0 | 0 | 0 | 0 | 0 | 0 | 0 | 0 | 0 | 0 | 0 | 0 | 0 | 0 | 0 | 0 | 0 | 0 | 0 | 0
02.06.2025¦12:09:18.473 | 0 | 0 | 0 | 0 | 0 | 0 | 0 | 0 | 0 | 0 | 0 | 0 | 0 | 0 | 0 | 0 | 0 | 0 | 0 | 0
02.06.2025¦12:09:19.473 | 0 | 0 | 0 | 0 | 0 | 0 | 0 | 0 | 0 | 0 | 0 | 0 | 0 | 0 | 0 | 0 | 0 | 0 | 0 | 0
02.06.2025¦12:09:20.473 | 0 | 0 | 0 | 0 | 0 | 0 | 0 | 0 | 0 | 0 | 0 | 0 | 0 | 0 | 0 | 0 | 0 | 0 | 0 | 0
02.06.2025¦12:09:21.472 | 0 | 0 | 0 | 0 | 0 | 0 | 0 | 0 | 0 | 0 | 0 | 0 | 0 | 0 | 0 | 0 | 0 | 0 | 0 | 0
02.06.2025¦12:09:22.473 | 0 | 0 | 0 | 0 | 0 | 0 | 0 | 0 | 0 | 0 | 0 | 0 | 0 | 0 | 0 | 0 | 0 | 0 | 0 | 0
02.06.2025¦12:09:23.474 | 0 | 0 | 0 | 0 | 0 | 0 | 0 | 0 | 0 | 0 | 0 | 0 | 0 | 0 | 0 | 0 | 0 | 0 | 0 | 0
02.06.2025¦12:09:24.473 | 0 | 0 | 0 | 0 | 0 | 0 | 0 | 0 | 0 | 0 | 0 | 0 | 0 | 0 | 0 | 0 | 0 | 0 | 0 | 0
02.06.2025¦12:09:25.474 | 0 | 0 | 0 | 0 | 0 | 0 | 0 | 0 | 0 | 0 | 0 | 0 | 0 | 0 | 0 | 0 | 0 | 0 | 0 | 0
02.06.2025¦12:09:26.473 | 0 | 0 | 0 | 0 | 0 | 0 | 0 | 0 | 0 | 0 | 0 | 0 | 0 | 0 | 0 | 0 | 0 | 0 | 0 | 0
02.06.2025¦12:09:27.473 | 0 | 0 | 0 | 0 | 0 | 0 | 0 | 0 | 0 | 0 | 0 | 0 | 0 | 0 | 0 | 0 | 0 | 0 | 0 | 0
02.06.2025¦12:09:28.474 | 0 | 0 | 0 | 0 | 0 | 0 | 0 | 0 | 0 | 0 | 0 | 0 | 0 | 0 | 0 | 0 | 0 | 0 | 0 | 0
02.06.2025¦12:09:29.474 | 0 | 0 | 0 | 0 | 0 | 0 | 0 | 0 | 0 | 0 | 0 | 0 | 0 | 0 | 0 | 0 | 0 | 0 | 0 | 0
02.06.2025¦12:09:30.474 | 0 | 0 | 0 | 0 | 0 | 0 | 0 | 0 | 0 | 0 | 0 | 0 | 0 | 0 | 0 | 0 | 0 | 0 | 0 | 0
02.06.2025¦12:09:31.473 | 0 | 0 | 0 | 0 | 0 | 0 | 0 | 0 | 0 | 0 | 0 | 0 | 0 | 0 | 0 | 0 | 0 | 0 | 0 | 0
02.06.2025¦12:09:32.473 | 0 | 0 | 0 | 0 | 0 | 0 | 0 | 0 | 0 | 0 | 0 | 0 | 0 | 0 | 0 | 0 | 0 | 0 | 0 | 0
02.06.2025¦12:09:33.473 | 0 | 0 | 0 | 0 | 0 | 0 | 0 | 0 | 0 | 0 | 0 | 0 | 0 | 0 | 0 | 0 | 0 | 0 | 0 | 0
02.06.2025¦12:09:34.473 | 0 | 0 | 0 | 0 | 0 | 0 | 0 | 0 | 0 | 0 | 0 | 0 | 0 | 0 | 0 | 0 | 0 | 0 | 0 | 0
02.06.2025¦12:09:35.474 | 0 | 0 | 0 | 0 | 0 | 0 | 0 | 0 | 0 | 0 | 0 | 0 | 0 | 0 | 0 | 0 | 0 | 0 | 0 | 0
02.06.2025¦12:09:36.472 | 0 | 0 | 0 | 0 | 0 | 0 | 0 | 0 | 0 | 0 | 0 | 0 | 0 | 0 | 0 | 0 | 0 | 0 | 0 | 0
02.06.2025¦12:09:37.474 | 0 | 0 | 0 | 0 | 0 | 0 | 0 | 0 | 0 | 0 | 0 | 0 | 0 | 0 | 0 | 0 | 0 | 0 | 0 | 0
02.06.2025¦12:09:38.473 | 0 | 0 | 0 | 0 | 0 | 0 | 0 | 0 | 0 | 0 | 0 | 0 | 0 | 0 | 0 | 0 | 0 | 0 | 0 | 0
02.06.2025¦12:09:39.474 | 0 | 0 | 0 | 0 | 0 | 0 | 0 | 0 | 0 | 0 | 0 | 0 | 0 | 0 | 0 | 0 | 0 | 0 | 0 | 0
02.06.2025¦12:09:40.473 | 0 | 0 | 0 | 0 | 0 | 0 | 0 | 0 | 0 | 0 | 0 | 0 | 0 | 0 | 0 | 0 | 0 | 0 | 0 | 0
02.06.2025¦12:09:41.473 | 0 | 0 | 0 | 0 | 0 | 0 | 0 | 0 | 0 | 0 | 0 | 0 | 0 | 0 | 0 | 0 | 0 | 0 | 0 | 0
02.06.2025¦12:09:42.473 | 0 | 0 | 0 | 0 | 0 | 0 | 0 | 0 | 0 | 0 | 0 | 0 | 0 | 0 | 0 | 0 | 0 | 0 | 0 | 0
02.06.2025¦12:09:43.472 | 0 | 0 | 0 | 0 | 0 | 0 | 0 | 0 | 0 | 0 | 0 | 0 | 0 | 0 | 0 | 0 | 0 | 0 | 0 | 0
02.06.2025¦12:09:44.474 | 0 | 0 | 0 | 0 | 0 | 0 | 0 | 0 | 0 | 0 | 0 | 0 | 0 | 0 | 0 | 0 | 0 | 0 | 0 | 0
02.06.2025¦12:09:45.472 | 0 | 0 | 0 | 0 | 0 | 0 | 0 | 0 | 0 | 0 | 0 | 0 | 0 | 0 | 0 | 0 | 0 | 0 | 0 | 0
02.06.2025¦12:09:46.473 | 0 | 0 | 0 | 0 | 0 | 0 | 0 | 0 | 0 | 0 | 0 | 0 | 0 | 0 | 0 | 0 | 0 | 0 | 0 | 0
| OekoSolve | OekoSolve | OekoSolve | OekoSolve | OekoSolve | OekoSolve | OekoSolve | OekoSolve | OekoSolve | OekoSolve | OekoSolve | OekoSolve | OekoSolve | OekoSolve | OekoSolve | OekoSolve | OekoSolve | OekoSolve | OekoSolve | OekoSolve
| EnMeter_Prec1 | EnMeter_Prec1 | EnMeter_Prec1 | EnMeter_Prec1 | EnMeter_Prec1 | EnMeter_Prec1 | EnMeter_Prec1 | EnMeter_Prec1 | EnMeter_Prec1 | EnMeter_Prec1 | EnMeter_Prec2 | EnMeter_Prec2 | EnMeter_Prec2 | EnMeter_Prec2 | EnMeter_Prec2 | EnMeter_Prec2 | EnMeter_Prec2 | EnMeter_Prec2 | EnMeter_Prec2 | EnMeter_Prec2
| Prec1 P:W | Prec1 WTotal:kWh | Prec1 WDay:kWh | Prec1 WMonth:kWh | Prec1 WYear:kWh | Prec1 State:0 no info available¦1 Off¦2 Startup¦3 Ready¦4 On¦5 Charge¦6 Discharge¦7 Batt Low or Full¦8 Batt Full¦9 Batt low¦10 Finished¦11 Island¦12 Waiting¦91 Maintenance¦99 ERROR | Prec1 Spec Signal | Prec1 V:kV | Prec1 I:mA | Prec1 Info:0 Bit0¦1 Bit1¦2 Bit2¦3 Bit3¦4 HS Ein¦5 Freigabe / Abdeckung vorhanden¦6 Temp. Fühler aktiv¦7 Temp. Fühler unterbrochen¦8 Bit8¦9 Bit9¦10 Bit10¦11 Bit11¦12 Bit12¦13 Bit13¦14 Bit14¦15 Bit15¦ | Prec2 P:W | Prec2 WTotal:kWh | Prec2 WDay:kWh | Prec2 WMonth:kWh | Prec2 WYear:kWh | Prec2 State:0 no info available¦1 Off¦2 Startup¦3 Ready¦4 On¦5 Charge¦6 Discharge¦7 Batt Low or Full¦8 Batt Full¦9 Batt low¦10 Finished¦11 Island¦12 Waiting¦91 Maintenance¦99 ERROR | Prec2 Spec Signal | Prec2 V:kV | Prec2 I:mA | Prec2 Info:0 Bit0¦1 Bit1¦2 Bit2¦3 Bit3¦4 HS Ein¦5 Freigabe / Abdeckung vorhanden¦6 Temp. Fühler aktiv¦7 Temp. Fühler unterbrochen¦8 Bit8¦9 Bit9¦10 Bit10¦11 Bit11¦12 Bit12¦13 Bit13¦14 Bit14¦15 Bit15¦
02.06.2025¦12:09:47.472 | 0 | 0 | 0 | 0 | 0 | 0 | 0 | 0 | 0 | 0 | 0 | 0 | 0 | 0 | 0 | 0 | 0 | 0 | 0 | 0
02.06.2025¦12:09:48.472 | 0 | 0 | 0 | 0 | 0 | 0 | 0 | 0 | 0 | 0 | 0 | 0 | 0 | 0 | 0 | 0 | 0 | 0 | 0 | 0
02.06.2025¦12:09:49.474 | 0 | 0 | 0 | 0 | 0 | 0 | 0 | 0 | 0 | 0 | 0 | 0 | 0 | 0 | 0 | 0 | 0 | 0 | 0 | 0
02.06.2025¦12:09:50.474 | 0 | 0 | 0 | 0 | 0 | 0 | 0 | 0 | 0 | 0 | 0 | 0 | 0 | 0 | 0 | 0 | 0 | 0 | 0 | 0
02.06.2025¦12:09:51.474 | 0 | 0 | 0 | 0 | 0 | 0 | 0 | 0 | 0 | 0 | 0 | 0 | 0 | 0 | 0 | 0 | 0 | 0 | 0 | 0
02.06.2025¦12:09:52.474 | 0 | 0 | 0 | 0 | 0 | 0 | 0 | 0 | 0 | 0 | 0 | 0 | 0 | 0 | 0 | 0 | 0 | 0 | 0 | 0
02.06.2025¦12:09:53.473 | 0 | 0 | 0 | 0 | 0 | 0 | 0 | 0 | 0 | 0 | 0 | 0 | 0 | 0 | 0 | 0 | 0 | 0 | 0 | 0
02.06.2025¦12:09:54.473 | 0 | 0 | 0 | 0 | 0 | 0 | 0 | 0 | 0 | 0 | 0 | 0 | 0 | 0 | 0 | 0 | 0 | 0 | 0 | 0
02.06.2025¦12:09:55.473 | 0 | 0 | 0 | 0 | 0 | 0 | 0 | 0 | 0 | 0 | 0 | 0 | 0 | 0 | 0 | 0 | 0 | 0 | 0 | 0
02.06.2025¦12:09:56.474 | 0 | 0 | 0 | 0 | 0 | 0 | 0 | 0 | 0 | 0 | 0 | 0 | 0 | 0 | 0 | 0 | 0 | 0 | 0 | 0
02.06.2025¦12:09:57.473 | 0 | 0 | 0 | 0 | 0 | 0 | 0 | 0 | 0 | 0 | 0 | 0 | 0 | 0 | 0 | 0 | 0 | 0 | 0 | 0
02.06.2025¦12:09:58.474 | 0 | 0 | 0 | 0 | 0 | 0 | 0 | 0 | 0 | 0 | 0 | 0 | 0 | 0 | 0 | 0 | 0 | 0 | 0 | 0
02.06.2025¦12:09:59.473 | 0 | 0 | 0 | 0 | 0 | 0 | 0 | 0 | 0 | 0 | 0 | 0 | 0 | 0 | 0 | 0 | 0 | 0 | 0 | 0
02.06.2025¦12:10:00.473 | 0 | 0 | 0 | 0 | 0 | 0 | 0 | 0 | 0 | 0 | 0 | 0 | 0 | 0 | 0 | 0 | 0 | 0 | 0 | 0
02.06.2025¦12:10:01.474 | 0 | 0 | 0 | 0 | 0 | 0 | 0 | 0 | 0 | 0 | 0 | 0 | 0 | 0 | 0 | 0 | 0 | 0 | 0 | 0
02.06.2025¦12:10:02.474 | 0 | 0 | 0 | 0 | 0 | 0 | 0 | 0 | 0 | 0 | 0 | 0 | 0 | 0 | 0 | 0 | 0 | 0 | 0 | 0
02.06.2025¦12:10:03.474 | 0 | 0 | 0 | 0 | 0 | 0 | 0 | 0 | 0 | 0 | 0 | 0 | 0 | 0 | 0 | 0 | 0 | 0 | 0 | 0
02.06.2025¦12:10:04.473 | 0 | 0 | 0 | 0 | 0 | 0 | 0 | 0 | 0 | 0 | 0 | 0 | 0 | 0 | 0 | 0 | 0 | 0 | 0 | 0
02.06.2025¦12:10:05.475 | 0 | 0 | 0 | 0 | 0 | 0 | 0 | 0 | 0 | 0 | 0 | 0 | 0 | 0 | 0 | 0 | 0 | 0 | 0 | 0
02.06.2025¦12:10:06.473 | 0 | 0 | 0 | 0 | 0 | 0 | 0 | 0 | 0 | 0 | 0 | 0 | 0 | 0 | 0 | 0 | 0 | 0 | 0 | 0
02.06.2025¦12:10:07.473 | 0 | 0 | 0 | 0 | 0 | 0 | 0 | 0 | 0 | 0 | 0 | 0 | 0 | 0 | 0 | 0 | 0 | 0 | 0 | 0
02.06.2025¦12:10:08.473 | 0 | 0 | 0 | 0 | 0 | 0 | 0 | 0 | 0 | 0 | 0 | 0 | 0 | 0 | 0 | 0 | 0 | 0 | 0 | 0
02.06.2025¦12:10:09.473 | 0 | 0 | 0 | 0 | 0 | 0 | 0 | 0 | 0 | 0 | 0 | 0 | 0 | 0 | 0 | 0 | 0 | 0 | 0 | 0
02.06.2025¦12:10:10.474 | 0 | 0 | 0 | 0 | 0 | 0 | 0 | 0 | 0 | 0 | 0 | 0 | 0 | 0 | 0 | 0 | 0 | 0 | 0 | 0
02.06.2025¦12:10:11.472 | 0 | 0 | 0 | 0 | 0 | 0 | 0 | 0 | 0 | 0 | 0 | 0 | 0 | 0 | 0 | 0 | 0 | 0 | 0 | 0
02.06.2025¦12:10:12.473 | 0 | 0 | 0 | 0 | 0 | 0 | 0 | 0 | 0 | 0 | 0 | 0 | 0 | 0 | 0 | 0 | 0 | 0 | 0 | 0
02.06.2025¦12:10:13.473 | 0 | 0 | 0 | 0 | 0 | 0 | 0 | 0 | 0 | 0 | 0 | 0 | 0 | 0 | 0 | 0 | 0 | 0 | 0 | 0
02.06.2025¦12:10:14.473 | 0 | 0 | 0 | 0 | 0 | 0 | 0 | 0 | 0 | 0 | 0 | 0 | 0 | 0 | 0 | 0 | 0 | 0 | 0 | 0
02.06.2025¦12:10:15.474 | 0 | 0 | 0 | 0 | 0 | 0 | 0 | 0 | 0 | 0 | 0 | 0 | 0 | 0 | 0 | 0 | 0 | 0 | 0 | 0
02.06.2025¦12:10:16.474 | 0 | 0 | 0 | 0 | 0 | 0 | 0 | 0 | 0 | 0 | 0 | 0 | 0 | 0 | 0 | 0 | 0 | 0 | 0 | 0
| OekoSolve | OekoSolve | OekoSolve | OekoSolve | OekoSolve | OekoSolve | OekoSolve | OekoSolve | OekoSolve | OekoSolve | OekoSolve | OekoSolve | OekoSolve | OekoSolve | OekoSolve | OekoSolve | OekoSolve | OekoSolve | OekoSolve | OekoSolve
| EnMeter_Prec1 | EnMeter_Prec1 | EnMeter_Prec1 | EnMeter_Prec1 | EnMeter_Prec1 | EnMeter_Prec1 | EnMeter_Prec1 | EnMeter_Prec1 | EnMeter_Prec1 | EnMeter_Prec1 | EnMeter_Prec2 | EnMeter_Prec2 | EnMeter_Prec2 | EnMeter_Prec2 | EnMeter_Prec2 | EnMeter_Prec2 | EnMeter_Prec2 | EnMeter_Prec2 | EnMeter_Prec2 | EnMeter_Prec2
| Prec1 P:W | Prec1 WTotal:kWh | Prec1 WDay:kWh | Prec1 WMonth:kWh | Prec1 WYear:kWh | Prec1 State:0 no info available¦1 Off¦2 Startup¦3 Ready¦4 On¦5 Charge¦6 Discharge¦7 Batt Low or Full¦8 Batt Full¦9 Batt low¦10 Finished¦11 Island¦12 Waiting¦91 Maintenance¦99 ERROR | Prec1 Spec Signal | Prec1 V:kV | Prec1 I:mA | Prec1 Info:0 Bit0¦1 Bit1¦2 Bit2¦3 Bit3¦4 HS Ein¦5 Freigabe / Abdeckung vorhanden¦6 Temp. Fühler aktiv¦7 Temp. Fühler unterbrochen¦8 Bit8¦9 Bit9¦10 Bit10¦11 Bit11¦12 Bit12¦13 Bit13¦14 Bit14¦15 Bit15¦ | Prec2 P:W | Prec2 WTotal:kWh | Prec2 WDay:kWh | Prec2 WMonth:kWh | Prec2 WYear:kWh | Prec2 State:0 no info available¦1 Off¦2 Startup¦3 Ready¦4 On¦5 Charge¦6 Discharge¦7 Batt Low or Full¦8 Batt Full¦9 Batt low¦10 Finished¦11 Island¦12 Waiting¦91 Maintenance¦99 ERROR | Prec2 Spec Signal | Prec2 V:kV | Prec2 I:mA | Prec2 Info:0 Bit0¦1 Bit1¦2 Bit2¦3 Bit3¦4 HS Ein¦5 Freigabe / Abdeckung vorhanden¦6 Temp. Fühler aktiv¦7 Temp. Fühler unterbrochen¦8 Bit8¦9 Bit9¦10 Bit10¦11 Bit11¦12 Bit12¦13 Bit13¦14 Bit14¦15 Bit15¦
02.06.2025¦12:10:17.473 | 0 | 0 | 0 | 0 | 0 | 0 | 0 | 0 | 0 | 0 | 0 | 0 | 0 | 0 | 0 | 0 | 0 | 0 | 0 | 0
02.06.2025¦12:10:18.473 | 0 | 0 | 0 | 0 | 0 | 0 | 0 | 0 | 0 | 0 | 0 | 0 | 0 | 0 | 0 | 0 | 0 | 0 | 0 | 0
02.06.2025¦12:10:19.474 | 0 | 0 | 0 | 0 | 0 | 0 | 0 | 0 | 0 | 0 | 0 | 0 | 0 | 0 | 0 | 0 | 0 | 0 | 0 | 0
02.06.2025¦12:10:20.472 | 0 | 0 | 0 | 0 | 0 | 0 | 0 | 0 | 0 | 0 | 0 | 0 | 0 | 0 | 0 | 0 | 0 | 0 | 0 | 0
02.06.2025¦12:10:21.473 | 0 | 0 | 0 | 0 | 0 | 0 | 0 | 0 | 0 | 0 | 0 | 0 | 0 | 0 | 0 | 0 | 0 | 0 | 0 | 0
02.06.2025¦12:10:22.474 | 0 | 0 | 0 | 0 | 0 | 0 | 0 | 0 | 0 | 0 | 0 | 0 | 0 | 0 | 0 | 0 | 0 | 0 | 0 | 0
02.06.2025¦12:10:23.473 | 0 | 0 | 0 | 0 | 0 | 0 | 0 | 0 | 0 | 0 | 0 | 0 | 0 | 0 | 0 | 0 | 0 | 0 | 0 | 0
02.06.2025¦12:10:24.474 | 0 | 0 | 0 | 0 | 0 | 0 | 0 | 0 | 0 | 0 | 0 | 0 | 0 | 0 | 0 | 0 | 0 | 0 | 0 | 0
02.06.2025¦12:10:25.473 | 0 | 0 | 0 | 0 | 0 | 0 | 0 | 0 | 0 | 0 | 0 | 0 | 0 | 0 | 0 | 0 | 0 | 0 | 0 | 0
02.06.2025¦12:10:26.474 | 0 | 0 | 0 | 0 | 0 | 0 | 0 | 0 | 0 | 0 | 0 | 0 | 0 | 0 | 0 | 0 | 0 | 0 | 0 | 0
02.06.2025¦12:10:27.473 | 0 | 0 | 0 | 0 | 0 | 0 | 0 | 0 | 0 | 0 | 0 | 0 | 0 | 0 | 0 | 0 | 0 | 0 | 0 | 0
02.06.2025¦12:10:28.473 | 0 | 0 | 0 | 0 | 0 | 0 | 0 | 0 | 0 | 0 | 0 | 0 | 0 | 0 | 0 | 0 | 0 | 0 | 0 | 0
02.06.2025¦12:10:29.473 | 0 | 0 | 0 | 0 | 0 | 0 | 0 | 0 | 0 | 0 | 0 | 0 | 0 | 0 | 0 | 0 | 0 | 0 | 0 | 0
02.06.2025¦12:10:30.473 | 0 | 0 | 0 | 0 | 0 | 0 | 0 | 0 | 0 | 0 | 0 | 0 | 0 | 0 | 0 | 0 | 0 | 0 | 0 | 0
02.06.2025¦12:10:31.474 | 0 | 0 | 0 | 0 | 0 | 0 | 0 | 0 | 0 | 0 | 0 | 0 | 0 | 0 | 0 | 0 | 0 | 0 | 0 | 0
02.06.2025¦12:10:32.473 | 0 | 0 | 0 | 0 | 0 | 0 | 0 | 0 | 0 | 0 | 0 | 0 | 0 | 0 | 0 | 0 | 0 | 0 | 0 | 0
02.06.2025¦12:10:33.474 | 0 | 0 | 0 | 0 | 0 | 0 | 0 | 0 | 0 | 0 | 0 | 0 | 0 | 0 | 0 | 0 | 0 | 0 | 0 | 0
02.06.2025¦12:10:34.473 | 0 | 0 | 0 | 0 | 0 | 0 | 0 | 0 | 0 | 0 | 0 | 0 | 0 | 0 | 0 | 0 | 0 | 0 | 0 | 0
02.06.2025¦12:10:35.473 | 0 | 0 | 0 | 0 | 0 | 0 | 0 | 0 | 0 | 0 | 0 | 0 | 0 | 0 | 0 | 0 | 0 | 0 | 0 | 0
02.06.2025¦12:10:36.473 | 0 | 0 | 0 | 0 | 0 | 0 | 0 | 0 | 0 | 0 | 0 | 0 | 0 | 0 | 0 | 0 | 0 | 0 | 0 | 0
02.06.2025¦12:10:37.473 | 0 | 0 | 0 | 0 | 0 | 0 | 0 | 0 | 0 | 0 | 0 | 0 | 0 | 0 | 0 | 0 | 0 | 0 | 0 | 0
02.06.2025¦12:10:38.473 | 0 | 0 | 0 | 0 | 0 | 0 | 0 | 0 | 0 | 0 | 0 | 0 | 0 | 0 | 0 | 0 | 0 | 0 | 0 | 0
02.06.2025¦12:10:39.473 | 0 | 0 | 0 | 0 | 0 | 0 | 0 | 0 | 0 | 0 | 0 | 0 | 0 | 0 | 0 | 0 | 0 | 0 | 0 | 0
02.06.2025¦12:10:40.474 | 0 | 0 | 0 | 0 | 0 | 0 | 0 | 0 | 0 | 0 | 0 | 0 | 0 | 0 | 0 | 0 | 0 | 0 | 0 | 0
02.06.2025¦12:10:41.473 | 0 | 0 | 0 | 0 | 0 | 0 | 0 | 0 | 0 | 0 | 0 | 0 | 0 | 0 | 0 | 0 | 0 | 0 | 0 | 0
02.06.2025¦12:10:42.473 | 0 | 0 | 0 | 0 | 0 | 0 | 0 | 0 | 0 | 0 | 0 | 0 | 0 | 0 | 0 | 0 | 0 | 0 | 0 | 0
02.06.2025¦12:10:43.474 | 0 | 0 | 0 | 0 | 0 | 0 | 0 | 0 | 0 | 0 | 0 | 0 | 0 | 0 | 0 | 0 | 0 | 0 | 0 | 0
02.06.2025¦12:10:44.473 | 0 | 0 | 0 | 0 | 0 | 0 | 0 | 0 | 0 | 0 | 0 | 0 | 0 | 0 | 0 | 0 | 0 | 0 | 0 | 0
02.06.2025¦12:10:45.474 | 0 | 0 | 0 | 0 | 0 | 0 | 0 | 0 | 0 | 0 | 0 | 0 | 0 | 0 | 0 | 0 | 0 | 0 | 0 | 0
02.06.2025¦12:10:46.473 | 0 | 0 | 0 | 0 | 0 | 0 | 0 | 0 | 0 | 0 | 0 | 0 | 0 | 0 | 0 | 0 | 0 | 0 | 0 | 0
| OekoSolve | OekoSolve | OekoSolve | OekoSolve | OekoSolve | OekoSolve | OekoSolve | OekoSolve | OekoSolve | OekoSolve | OekoSolve | OekoSolve | OekoSolve | OekoSolve | OekoSolve | OekoSolve | OekoSolve | OekoSolve | OekoSolve | OekoSolve
| EnMeter_Prec1 | EnMeter_Prec1 | EnMeter_Prec1 | EnMeter_Prec1 | EnMeter_Prec1 | EnMeter_Prec1 | EnMeter_Prec1 | EnMeter_Prec1 | EnMeter_Prec1 | EnMeter_Prec1 | EnMeter_Prec2 | EnMeter_Prec2 | EnMeter_Prec2 | EnMeter_Prec2 | EnMeter_Prec2 | EnMeter_Prec2 | EnMeter_Prec2 | EnMeter_Prec2 | EnMeter_Prec2 | EnMeter_Prec2
| Prec1 P:W | Prec1 WTotal:kWh | Prec1 WDay:kWh | Prec1 WMonth:kWh | Prec1 WYear:kWh | Prec1 State:0 no info available¦1 Off¦2 Startup¦3 Ready¦4 On¦5 Charge¦6 Discharge¦7 Batt Low or Full¦8 Batt Full¦9 Batt low¦10 Finished¦11 Island¦12 Waiting¦91 Maintenance¦99 ERROR | Prec1 Spec Signal | Prec1 V:kV | Prec1 I:mA | Prec1 Info:0 Bit0¦1 Bit1¦2 Bit2¦3 Bit3¦4 HS Ein¦5 Freigabe / Abdeckung vorhanden¦6 Temp. Fühler aktiv¦7 Temp. Fühler unterbrochen¦8 Bit8¦9 Bit9¦10 Bit10¦11 Bit11¦12 Bit12¦13 Bit13¦14 Bit14¦15 Bit15¦ | Prec2 P:W | Prec2 WTotal:kWh | Prec2 WDay:kWh | Prec2 WMonth:kWh | Prec2 WYear:kWh | Prec2 State:0 no info available¦1 Off¦2 Startup¦3 Ready¦4 On¦5 Charge¦6 Discharge¦7 Batt Low or Full¦8 Batt Full¦9 Batt low¦10 Finished¦11 Island¦12 Waiting¦91 Maintenance¦99 ERROR | Prec2 Spec Signal | Prec2 V:kV | Prec2 I:mA | Prec2 Info:0 Bit0¦1 Bit1¦2 Bit2¦3 Bit3¦4 HS Ein¦5 Freigabe / Abdeckung vorhanden¦6 Temp. Fühler aktiv¦7 Temp. Fühler unterbrochen¦8 Bit8¦9 Bit9¦10 Bit10¦11 Bit11¦12 Bit12¦13 Bit13¦14 Bit14¦15 Bit15¦
02.06.2025¦12:10:47.474 | 0 | 0 | 0 | 0 | 0 | 0 | 0 | 0 | 0 | 0 | 0 | 0 | 0 | 0 | 0 | 0 | 0 | 0 | 0 | 0
02.06.2025¦12:10:48.473 | 0 | 0 | 0 | 0 | 0 | 0 | 0 | 0 | 0 | 0 | 0 | 0 | 0 | 0 | 0 | 0 | 0 | 0 | 0 | 0
02.06.2025¦12:10:49.473 | 0 | 0 | 0 | 0 | 0 | 0 | 0 | 0 | 0 | 0 | 0 | 0 | 0 | 0 | 0 | 0 | 0 | 0 | 0 | 0
02.06.2025¦12:10:50.474 | 0 | 0 | 0 | 0 | 0 | 0 | 0 | 0 | 0 | 0 | 0 | 0 | 0 | 0 | 0 | 0 | 0 | 0 | 0 | 0
02.06.2025¦12:10:51.474 | 0 | 0 | 0 | 0 | 0 | 0 | 0 | 0 | 0 | 0 | 0 | 0 | 0 | 0 | 0 | 0 | 0 | 0 | 0 | 0
02.06.2025¦12:10:52.474 | 0 | 0 | 0 | 0 | 0 | 0 | 0 | 0 | 0 | 0 | 0 | 0 | 0 | 0 | 0 | 0 | 0 | 0 | 0 | 0
02.06.2025¦12:10:53.474 | 0 | 0 | 0 | 0 | 0 | 0 | 0 | 0 | 0 | 0 | 0 | 0 | 0 | 0 | 0 | 0 | 0 | 0 | 0 | 0
02.06.2025¦12:10:54.475 | 0 | 0 | 0 | 0 | 0 | 0 | 0 | 0 | 0 | 0 | 0 | 0 | 0 | 0 | 0 | 0 | 0 | 0 | 0 | 0
02.06.2025¦12:10:55.473 | 0 | 0 | 0 | 0 | 0 | 0 | 0 | 0 | 0 | 0 | 0 | 0 | 0 | 0 | 0 | 0 | 0 | 0 | 0 | 0
02.06.2025¦12:10:56.473 | 0 | 0 | 0 | 0 | 0 | 0 | 0 | 0 | 0 | 0 | 0 | 0 | 0 | 0 | 0 | 0 | 0 | 0 | 0 | 0
02.06.2025¦12:10:57.473 | 0 | 0 | 0 | 0 | 0 | 0 | 0 | 0 | 0 | 0 | 0 | 0 | 0 | 0 | 0 | 0 | 0 | 0 | 0 | 0
02.06.2025¦12:10:58.473 | 0 | 0 | 0 | 0 | 0 | 0 | 0 | 0 | 0 | 0 | 0 | 0 | 0 | 0 | 0 | 0 | 0 | 0 | 0 | 0
02.06.2025¦12:10:59.474 | 0 | 0 | 0 | 0 | 0 | 0 | 0 | 0 | 0 | 0 | 0 | 0 | 0 | 0 | 0 | 0 | 0 | 0 | 0 | 0
02.06.2025¦12:11:00.473 | 0 | 0 | 0 | 0 | 0 | 0 | 0 | 0 | 0 | 0 | 0 | 0 | 0 | 0 | 0 | 0 | 0 | 0 | 0 | 0
02.06.2025¦12:11:01.474 | 0 | 0 | 0 | 0 | 0 | 0 | 0 | 0 | 0 | 0 | 0 | 0 | 0 | 0 | 0 | 0 | 0 | 0 | 0 | 0
02.06.2025¦12:11:02.473 | 0 | 0 | 0 | 0 | 0 | 0 | 0 | 0 | 0 | 0 | 0 | 0 | 0 | 0 | 0 | 0 | 0 | 0 | 0 | 0
02.06.2025¦12:11:03.472 | 0 | 0 | 0 | 0 | 0 | 0 | 0 | 0 | 0 | 0 | 0 | 0 | 0 | 0 | 0 | 0 | 0 | 0 | 0 | 0
02.06.2025¦12:11:04.473 | 0 | 0 | 0 | 0 | 0 | 0 | 0 | 0 | 0 | 0 | 0 | 0 | 0 | 0 | 0 | 0 | 0 | 0 | 0 | 0
02.06.2025¦12:11:05.473 | 0 | 0 | 0 | 0 | 0 | 0 | 0 | 0 | 0 | 0 | 0 | 0 | 0 | 0 | 0 | 0 | 0 | 0 | 0 | 0
02.06.2025¦12:11:06.474 | 0 | 0 | 0 | 0 | 0 | 0 | 0 | 0 | 0 | 0 | 0 | 0 | 0 | 0 | 0 | 0 | 0 | 0 | 0 | 0
02.06.2025¦12:11:07.473 | 0 | 0 | 0 | 0 | 0 | 0 | 0 | 0 | 0 | 0 | 0 | 0 | 0 | 0 | 0 | 0 | 0 | 0 | 0 | 0
02.06.2025¦12:11:08.472 | 0 | 0 | 0 | 0 | 0 | 0 | 0 | 0 | 0 | 0 | 0 | 0 | 0 | 0 | 0 | 0 | 0 | 0 | 0 | 0
02.06.2025¦12:11:09.473 | 0 | 0 | 0 | 0 | 0 | 0 | 0 | 0 | 0 | 0 | 0 | 0 | 0 | 0 | 0 | 0 | 0 | 0 | 0 | 0
02.06.2025¦12:11:10.473 | 0 | 0 | 0 | 0 | 0 | 0 | 0 | 0 | 0 | 0 | 0 | 0 | 0 | 0 | 0 | 0 | 0 | 0 | 0 | 0
02.06.2025¦12:11:11.473 | 0 | 0 | 0 | 0 | 0 | 0 | 0 | 0 | 0 | 0 | 0 | 0 | 0 | 0 | 0 | 0 | 0 | 0 | 0 | 0
02.06.2025¦12:11:12.474 | 0 | 0 | 0 | 0 | 0 | 0 | 0 | 0 | 0 | 0 | 0 | 0 | 0 | 0 | 0 | 0 | 0 | 0 | 0 | 0
02.06.2025¦12:11:13.474 | 0 | 0 | 0 | 0 | 0 | 0 | 0 | 0 | 0 | 0 | 0 | 0 | 0 | 0 | 0 | 0 | 0 | 0 | 0 | 0
02.06.2025¦12:11:14.472 | 0 | 0 | 0 | 0 | 0 | 0 | 0 | 0 | 0 | 0 | 0 | 0 | 0 | 0 | 0 | 0 | 0 | 0 | 0 | 0
02.06.2025¦12:11:15.473 | 0 | 0 | 0 | 0 | 0 | 0 | 0 | 0 | 0 | 0 | 0 | 0 | 0 | 0 | 0 | 0 | 0 | 0 | 0 | 0
02.06.2025¦12:11:16.474 | 0 | 0 | 0 | 0 | 0 | 0 | 0 | 0 | 0 | 0 | 0 | 0 | 0 | 0 | 0 | 0 | 0 | 0 | 0 | 0
| OekoSolve | OekoSolve | OekoSolve | OekoSolve | OekoSolve | OekoSolve | OekoSolve | OekoSolve | OekoSolve | OekoSolve | OekoSolve | OekoSolve | OekoSolve | OekoSolve | OekoSolve | OekoSolve | OekoSolve | OekoSolve | OekoSolve | OekoSolve
| EnMeter_Prec1 | EnMeter_Prec1 | EnMeter_Prec1 | EnMeter_Prec1 | EnMeter_Prec1 | EnMeter_Prec1 | EnMeter_Prec1 | EnMeter_Prec1 | EnMeter_Prec1 | EnMeter_Prec1 | EnMeter_Prec2 | EnMeter_Prec2 | EnMeter_Prec2 | EnMeter_Prec2 | EnMeter_Prec2 | EnMeter_Prec2 | EnMeter_Prec2 | EnMeter_Prec2 | EnMeter_Prec2 | EnMeter_Prec2
| Prec1 P:W | Prec1 WTotal:kWh | Prec1 WDay:kWh | Prec1 WMonth:kWh | Prec1 WYear:kWh | Prec1 State:0 no info available¦1 Off¦2 Startup¦3 Ready¦4 On¦5 Charge¦6 Discharge¦7 Batt Low or Full¦8 Batt Full¦9 Batt low¦10 Finished¦11 Island¦12 Waiting¦91 Maintenance¦99 ERROR | Prec1 Spec Signal | Prec1 V:kV | Prec1 I:mA | Prec1 Info:0 Bit0¦1 Bit1¦2 Bit2¦3 Bit3¦4 HS Ein¦5 Freigabe / Abdeckung vorhanden¦6 Temp. Fühler aktiv¦7 Temp. Fühler unterbrochen¦8 Bit8¦9 Bit9¦10 Bit10¦11 Bit11¦12 Bit12¦13 Bit13¦14 Bit14¦15 Bit15¦ | Prec2 P:W | Prec2 WTotal:kWh | Prec2 WDay:kWh | Prec2 WMonth:kWh | Prec2 WYear:kWh | Prec2 State:0 no info available¦1 Off¦2 Startup¦3 Ready¦4 On¦5 Charge¦6 Discharge¦7 Batt Low or Full¦8 Batt Full¦9 Batt low¦10 Finished¦11 Island¦12 Waiting¦91 Maintenance¦99 ERROR | Prec2 Spec Signal | Prec2 V:kV | Prec2 I:mA | Prec2 Info:0 Bit0¦1 Bit1¦2 Bit2¦3 Bit3¦4 HS Ein¦5 Freigabe / Abdeckung vorhanden¦6 Temp. Fühler aktiv¦7 Temp. Fühler unterbrochen¦8 Bit8¦9 Bit9¦10 Bit10¦11 Bit11¦12 Bit12¦13 Bit13¦14 Bit14¦15 Bit15¦
02.06.2025¦12:11:17.473 | 0 | 0 | 0 | 0 | 0 | 0 | 0 | 0 | 0 | 0 | 0 | 0 | 0 | 0 | 0 | 0 | 0 | 0 | 0 | 0
02.06.2025¦12:11:18.473 | 0 | 0 | 0 | 0 | 0 | 0 | 0 | 0 | 0 | 0 | 0 | 0 | 0 | 0 | 0 | 0 | 0 | 0 | 0 | 0
02.06.2025¦12:11:19.473 | 0 | 0 | 0 | 0 | 0 | 0 | 0 | 0 | 0 | 0 | 0 | 0 | 0 | 0 | 0 | 0 | 0 | 0 | 0 | 0
02.06.2025¦12:11:20.474 | 0 | 0 | 0 | 0 | 0 | 0 | 0 | 0 | 0 | 0 | 0 | 0 | 0 | 0 | 0 | 0 | 0 | 0 | 0 | 0
02.06.2025¦12:11:21.473 | 0 | 0 | 0 | 0 | 0 | 0 | 0 | 0 | 0 | 0 | 0 | 0 | 0 | 0 | 0 | 0 | 0 | 0 | 0 | 0
02.06.2025¦12:11:22.475 | 0 | 0 | 0 | 0 | 0 | 0 | 0 | 0 | 0 | 0 | 0 | 0 | 0 | 0 | 0 | 0 | 0 | 0 | 0 | 0
02.06.2025¦12:11:23.474 | 0 | 0 | 0 | 0 | 0 | 0 | 0 | 0 | 0 | 0 | 0 | 0 | 0 | 0 | 0 | 0 | 0 | 0 | 0 | 0
02.06.2025¦12:11:24.473 | 0 | 0 | 0 | 0 | 0 | 0 | 0 | 0 | 0 | 0 | 0 | 0 | 0 | 0 | 0 | 0 | 0 | 0 | 0 | 0
02.06.2025¦12:11:25.473 | 0 | 0 | 0 | 0 | 0 | 0 | 0 | 0 | 0 | 0 | 0 | 0 | 0 | 0 | 0 | 0 | 0 | 0 | 0 | 0
02.06.2025¦12:11:26.474 | 0 | 0 | 0 | 0 | 0 | 0 | 0 | 0 | 0 | 0 | 0 | 0 | 0 | 0 | 0 | 0 | 0 | 0 | 0 | 0
02.06.2025¦12:11:27.475 | 0 | 0 | 0 | 0 | 0 | 0 | 0 | 0 | 0 | 0 | 0 | 0 | 0 | 0 | 0 | 0 | 0 | 0 | 0 | 0
02.06.2025¦12:11:28.474 | 0 | 0 | 0 | 0 | 0 | 0 | 0 | 0 | 0 | 0 | 0 | 0 | 0 | 0 | 0 | 0 | 0 | 0 | 0 | 0
02.06.2025¦12:11:29.474 | 0 | 0 | 0 | 0 | 0 | 0 | 0 | 0 | 0 | 0 | 0 | 0 | 0 | 0 | 0 | 0 | 0 | 0 | 0 | 0
02.06.2025¦12:11:30.473 | 0 | 0 | 0 | 0 | 0 | 0 | 0 | 0 | 0 | 0 | 0 | 0 | 0 | 0 | 0 | 0 | 0 | 0 | 0 | 0
02.06.2025¦12:11:31.473 | 0 | 0 | 0 | 0 | 0 | 0 | 0 | 0 | 0 | 0 | 0 | 0 | 0 | 0 | 0 | 0 | 0 | 0 | 0 | 0
02.06.2025¦12:11:32.473 | 0 | 0 | 0 | 0 | 0 | 0 | 0 | 0 | 0 | 0 | 0 | 0 | 0 | 0 | 0 | 0 | 0 | 0 | 0 | 0
02.06.2025¦12:11:33.473 | 0 | 0 | 0 | 0 | 0 | 0 | 0 | 0 | 0 | 0 | 0 | 0 | 0 | 0 | 0 | 0 | 0 | 0 | 0 | 0
02.06.2025¦12:11:34.474 | 0 | 0 | 0 | 0 | 0 | 0 | 0 | 0 | 0 | 0 | 0 | 0 | 0 | 0 | 0 | 0 | 0 | 0 | 0 | 0
02.06.2025¦12:11:35.473 | 0 | 0 | 0 | 0 | 0 | 0 | 0 | 0 | 0 | 0 | 0 | 0 | 0 | 0 | 0 | 0 | 0 | 0 | 0 | 0
02.06.2025¦12:11:36.474 | 0 | 0 | 0 | 0 | 0 | 0 | 0 | 0 | 0 | 0 | 0 | 0 | 0 | 0 | 0 | 0 | 0 | 0 | 0 | 0
02.06.2025¦12:11:37.473 | 0 | 0 | 0 | 0 | 0 | 0 | 0 | 0 | 0 | 0 | 0 | 0 | 0 | 0 | 0 | 0 | 0 | 0 | 0 | 0
02.06.2025¦12:11:38.473 | 0 | 0 | 0 | 0 | 0 | 0 | 0 | 0 | 0 | 0 | 0 | 0 | 0 | 0 | 0 | 0 | 0 | 0 | 0 | 0
02.06.2025¦12:11:39.473 | 0 | 0 | 0 | 0 | 0 | 0 | 0 | 0 | 0 | 0 | 0 | 0 | 0 | 0 | 0 | 0 | 0 | 0 | 0 | 0
02.06.2025¦12:11:40.473 | 0 | 0 | 0 | 0 | 0 | 0 | 0 | 0 | 0 | 0 | 0 | 0 | 0 | 0 | 0 | 0 | 0 | 0 | 0 | 0
02.06.2025¦12:11:41.474 | 0 | 0 | 0 | 0 | 0 | 0 | 0 | 0 | 0 | 0 | 0 | 0 | 0 | 0 | 0 | 0 | 0 | 0 | 0 | 0
02.06.2025¦12:11:42.474 | 0 | 0 | 0 | 0 | 0 | 0 | 0 | 0 | 0 | 0 | 0 | 0 | 0 | 0 | 0 | 0 | 0 | 0 | 0 | 0
02.06.2025¦12:11:43.473 | 0 | 0 | 0 | 0 | 0 | 0 | 0 | 0 | 0 | 0 | 0 | 0 | 0 | 0 | 0 | 0 | 0 | 0 | 0 | 0
02.06.2025¦12:11:44.473 | 0 | 0 | 0 | 0 | 0 | 0 | 0 | 0 | 0 | 0 | 0 | 0 | 0 | 0 | 0 | 0 | 0 | 0 | 0 | 0
02.06.2025¦12:11:45.472 | 0 | 0 | 0 | 0 | 0 | 0 | 0 | 0 | 0 | 0 | 0 | 0 | 0 | 0 | 0 | 0 | 0 | 0 | 0 | 0
02.06.2025¦12:11:46.472 | 0 | 0 | 0 | 0 | 0 | 0 | 0 | 0 | 0 | 0 | 0 | 0 | 0 | 0 | 0 | 0 | 0 | 0 | 0 | 0
| OekoSolve | OekoSolve | OekoSolve | OekoSolve | OekoSolve | OekoSolve | OekoSolve | OekoSolve | OekoSolve | OekoSolve | OekoSolve | OekoSolve | OekoSolve | OekoSolve | OekoSolve | OekoSolve | OekoSolve | OekoSolve | OekoSolve | OekoSolve
| EnMeter_Prec1 | EnMeter_Prec1 | EnMeter_Prec1 | EnMeter_Prec1 | EnMeter_Prec1 | EnMeter_Prec1 | EnMeter_Prec1 | EnMeter_Prec1 | EnMeter_Prec1 | EnMeter_Prec1 | EnMeter_Prec2 | EnMeter_Prec2 | EnMeter_Prec2 | EnMeter_Prec2 | EnMeter_Prec2 | EnMeter_Prec2 | EnMeter_Prec2 | EnMeter_Prec2 | EnMeter_Prec2 | EnMeter_Prec2
| Prec1 P:W | Prec1 WTotal:kWh | Prec1 WDay:kWh | Prec1 WMonth:kWh | Prec1 WYear:kWh | Prec1 State:0 no info available¦1 Off¦2 Startup¦3 Ready¦4 On¦5 Charge¦6 Discharge¦7 Batt Low or Full¦8 Batt Full¦9 Batt low¦10 Finished¦11 Island¦12 Waiting¦91 Maintenance¦99 ERROR | Prec1 Spec Signal | Prec1 V:kV | Prec1 I:mA | Prec1 Info:0 Bit0¦1 Bit1¦2 Bit2¦3 Bit3¦4 HS Ein¦5 Freigabe / Abdeckung vorhanden¦6 Temp. Fühler aktiv¦7 Temp. Fühler unterbrochen¦8 Bit8¦9 Bit9¦10 Bit10¦11 Bit11¦12 Bit12¦13 Bit13¦14 Bit14¦15 Bit15¦ | Prec2 P:W | Prec2 WTotal:kWh | Prec2 WDay:kWh | Prec2 WMonth:kWh | Prec2 WYear:kWh | Prec2 State:0 no info available¦1 Off¦2 Startup¦3 Ready¦4 On¦5 Charge¦6 Discharge¦7 Batt Low or Full¦8 Batt Full¦9 Batt low¦10 Finished¦11 Island¦12 Waiting¦91 Maintenance¦99 ERROR | Prec2 Spec Signal | Prec2 V:kV | Prec2 I:mA | Prec2 Info:0 Bit0¦1 Bit1¦2 Bit2¦3 Bit3¦4 HS Ein¦5 Freigabe / Abdeckung vorhanden¦6 Temp. Fühler aktiv¦7 Temp. Fühler unterbrochen¦8 Bit8¦9 Bit9¦10 Bit10¦11 Bit11¦12 Bit12¦13 Bit13¦14 Bit14¦15 Bit15¦
02.06.2025¦12:11:17.473 | 0 | 0 | 0 | 0 | 0 | 0 | 0 | 0 | 0 | 0 | 0 | 0 | 0 | 0 | 0 | 0 | 0 | 0 | 0 | 0
02.06.2025¦12:11:18.473 | 0 | 0 | 0 | 0 | 0 | 0 | 0 | 0 | 0 | 0 | 0 | 0 | 0 | 0 | 0 | 0 | 0 | 0 | 0 | 0
02.06.2025¦12:11:19.473 | 0 | 0 | 0 | 0 | 0 | 0 | 0 | 0 | 0 | 0 | 0 | 0 | 0 | 0 | 0 | 0 | 0 | 0 | 0 | 0
02.06.2025¦12:11:20.474 | 0 | 0 | 0 | 0 | 0 | 0 | 0 | 0 | 0 | 0 | 0 | 0 | 0 | 0 | 0 | 0 | 0 | 0 | 0 | 0
02.06.2025¦12:11:21.473 | 0 | 0 | 0 | 0 | 0 | 0 | 0 | 0 | 0 | 0 | 0 | 0 | 0 | 0 | 0 | 0 | 0 | 0 | 0 | 0
02.06.2025¦12:11:22.475 | 0 | 0 | 0 | 0 | 0 | 0 | 0 | 0 | 0 | 0 | 0 | 0 | 0 | 0 | 0 | 0 | 0 | 0 | 0 | 0
02.06.2025¦12:11:23.474 | 0 | 0 | 0 | 0 | 0 | 0 | 0 | 0 | 0 | 0 | 0 | 0 | 0 | 0 | 0 | 0 | 0 | 0 | 0 | 0
02.06.2025¦12:11:24.473 | 0 | 0 | 0 | 0 | 0 | 0 | 0 | 0 | 0 | 0 | 0 | 0 | 0 | 0 | 0 | 0 | 0 | 0 | 0 | 0
02.06.2025¦12:11:25.473 | 0 | 0 | 0 | 0 | 0 | 0 | 0 | 0 | 0 | 0 | 0 | 0 | 0 | 0 | 0 | 0 | 0 | 0 | 0 | 0
02.06.2025¦12:11:26.474 | 0 | 0 | 0 | 0 | 0 | 0 | 0 | 0 | 0 | 0 | 0 | 0 | 0 | 0 | 0 | 0 | 0 | 0 | 0 | 0
02.06.2025¦12:11:27.475 | 0 | 0 | 0 | 0 | 0 | 0 | 0 | 0 | 0 | 0 | 0 | 0 | 0 | 0 | 0 | 0 | 0 | 0 | 0 | 0
02.06.2025¦12:11:28.474 | 0 | 0 | 0 | 0 | 0 | 0 | 0 | 0 | 0 | 0 | 0 | 0 | 0 | 0 | 0 | 0 | 0 | 0 | 0 | 0
02.06.2025¦12:11:29.474 | 0 | 0 | 0 | 0 | 0 | 0 | 0 | 0 | 0 | 0 | 0 | 0 | 0 | 0 | 0 | 0 | 0 | 0 | 0 | 0
02.06.2025¦12:11:30.473 | 0 | 0 | 0 | 0 | 0 | 0 | 0 | 0 | 0 | 0 | 0 | 0 | 0 | 0 | 0 | 0 | 0 | 0 | 0 | 0
02.06.2025¦12:11:31.473 | 0 | 0 | 0 | 0 | 0 | 0 | 0 | 0 | 0 | 0 | 0 | 0 | 0 | 0 | 0 | 0 | 0 | 0 | 0 | 0
02.06.2025¦12:11:32.473 | 0 | 0 | 0 | 0 | 0 | 0 | 0 | 0 | 0 | 0 | 0 | 0 | 0 | 0 | 0 | 0 | 0 | 0 | 0 | 0
02.06.2025¦12:11:33.473 | 0 | 0 | 0 | 0 | 0 | 0 | 0 | 0 | 0 | 0 | 0 | 0 | 0 | 0 | 0 | 0 | 0 | 0 | 0 | 0
02.06.2025¦12:11:34.474 | 0 | 0 | 0 | 0 | 0 | 0 | 0 | 0 | 0 | 0 | 0 | 0 | 0 | 0 | 0 | 0 | 0 | 0 | 0 | 0
02.06.2025¦12:11:35.473 | 0 | 0 | 0 | 0 | 0 | 0 | 0 | 0 | 0 | 0 | 0 | 0 | 0 | 0 | 0 | 0 | 0 | 0 | 0 | 0
02.06.2025¦12:11:36.474 | 0 | 0 | 0 | 0 | 0 | 0 | 0 | 0 | 0 | 0 | 0 | 0 | 0 | 0 | 0 | 0 | 0 | 0 | 0 | 0
02.06.2025¦12:11:37.473 | 0 | 0 | 0 | 0 | 0 | 0 | 0 | 0 | 0 | 0 | 0 | 0 | 0 | 0 | 0 | 0 | 0 | 0 | 0 | 0
02.06.2025¦12:11:38.473 | 0 | 0 | 0 | 0 | 0 | 0 | 0 | 0 | 0 | 0 | 0 | 0 | 0 | 0 | 0 | 0 | 0 | 0 | 0 | 0
02.06.2025¦12:11:39.473 | 0 | 0 | 0 | 0 | 0 | 0 | 0 | 0 | 0 | 0 | 0 | 0 | 0 | 0 | 0 | 0 | 0 | 0 | 0 | 0
02.06.2025¦12:11:40.473 | 0 | 0 | 0 | 0 | 0 | 0 | 0 | 0 | 0 | 0 | 0 | 0 | 0 | 0 | 0 | 0 | 0 | 0 | 0 | 0
02.06.2025¦12:11:41.474 | 0 | 0 | 0 | 0 | 0 | 0 | 0 | 0 | 0 | 0 | 0 | 0 | 0 | 0 | 0 | 0 | 0 | 0 | 0 | 0
02.06.2025¦12:11:42.474 | 0 | 0 | 0 | 0 | 0 | 0 | 0 | 0 | 0 | 0 | 0 | 0 | 0 | 0 | 0 | 0 | 0 | 0 | 0 | 0
02.06.2025¦12:11:43.473 | 0 | 0 | 0 | 0 | 0 | 0 | 0 | 0 | 0 | 0 | 0 | 0 | 0 | 0 | 0 | 0 | 0 | 0 | 0 | 0
02.06.2025¦12:11:44.473 | 0 | 0 | 0 | 0 | 0 | 0 | 0 | 0 | 0 | 0 | 0 | 0 | 0 | 0 | 0 | 0 | 0 | 0 | 0 | 0
02.06.2025¦12:11:45.472 | 0 | 0 | 0 | 0 | 0 | 0 | 0 | 0 | 0 | 0 | 0 | 0 | 0 | 0 | 0 | 0 | 0 | 0 | 0 | 0
02.06.2025¦12:11:46.472 | 0 | 0 | 0 | 0 | 0 | 0 | 0 | 0 | 0 | 0 | 0 | 0 | 0 | 0 | 0 | 0 | 0 | 0 | 0 | 0
02.06.2025¦12:11:47.473 | 0 | 0 | 0 | 0 | 0 | 0 | 0 | 0 | 0 | 0 | 0 | 0 | 0 | 0 | 0 | 0 | 0 | 0 | 0 | 0
02.06.2025¦12:11:48.474 | 0 | 0 | 0 | 0 | 0 | 0 | 0 | 0 | 0 | 0 | 0 | 0 | 0 | 0 | 0 | 0 | 0 | 0 | 0 | 0
02.06.2025¦12:11:49.473 | 0 | 0 | 0 | 0 | 0 | 0 | 0 | 0 | 0 | 0 | 0 | 0 | 0 | 0 | 0 | 0 | 0 | 0 | 0 | 0
02.06.2025¦12:11:50.474 | 0 | 0 | 0 | 0 | 0 | 0 | 0 | 0 | 0 | 0 | 0 | 0 | 0 | 0 | 0 | 0 | 0 | 0 | 0 | 0
02.06.2025¦12:11:51.473 | 0 | 0 | 0 | 0 | 0 | 0 | 0 | 0 | 0 | 0 | 0 | 0 | 0 | 0 | 0 | 0 | 0 | 0 | 0 | 0
02.06.2025¦12:11:52.473 | 0 | 0 | 0 | 0 | 0 | 0 | 0 | 0 | 0 | 0 | 0 | 0 | 0 | 0 | 0 | 0 | 0 | 0 | 0 | 0
02.06.2025¦12:11:53.473 | 0 | 0 | 0 | 0 | 0 | 0 | 0 | 0 | 0 | 0 | 0 | 0 | 0 | 0 | 0 | 0 | 0 | 0 | 0 | 0
02.06.2025¦12:11:54.473 | 0 | 0 | 0 | 0 | 0 | 0 | 0 | 0 | 0 | 0 | 0 | 0 | 0 | 0 | 0 | 0 | 0 | 0 | 0 | 0
02.06.2025¦12:11:55.474 | 0 | 0 | 0 | 0 | 0 | 0 | 0 | 0 | 0 | 0 | 0 | 0 | 0 | 0 | 0 | 0 | 0 | 0 | 0 | 0
02.06.2025¦12:11:56.474 | 0 | 0 | 0 | 0 | 0 | 0 | 0 | 0 | 0 | 0 | 0 | 0 | 0 | 0 | 0 | 0 | 0 | 0 | 0 | 0
02.06.2025¦12:11:57.474 | 0 | 0 | 0 | 0 | 0 | 0 | 0 | 0 | 0 | 0 | 0 | 0 | 0 | 0 | 0 | 0 | 0 | 0 | 0 | 0
02.06.2025¦12:11:58.473 | 0 | 0 | 0 | 0 | 0 | 0 | 0 | 0 | 0 | 0 | 0 | 0 | 0 | 0 | 0 | 0 | 0 | 0 | 0 | 0
02.06.2025¦12:11:59.473 | 0 | 0 | 0 | 0 | 0 | 0 | 0 | 0 | 0 | 0 | 0 | 0 | 0 | 0 | 0 | 0 | 0 | 0 | 0 | 0
02.06.2025¦12:12:00.473 | 0 | 0 | 0 | 0 | 0 | 0 | 0 | 0 | 0 | 0 | 0 | 0 | 0 | 0 | 0 | 0 | 0 | 0 | 0 | 0
02.06.2025¦12:12:01.473 | 0 | 0 | 0 | 0 | 0 | 0 | 0 | 0 | 0 | 0 | 0 | 0 | 0 | 0 | 0 | 0 | 0 | 0 | 0 | 0
02.06.2025¦12:12:02.474 | 0 | 0 | 0 | 0 | 0 | 0 | 0 | 0 | 0 | 0 | 0 | 0 | 0 | 0 | 0 | 0 | 0 | 0 | 0 | 0
02.06.2025¦12:12:03.473 | 0 | 0 | 0 | 0 | 0 | 0 | 0 | 0 | 0 | 0 | 0 | 0 | 0 | 0 | 0 | 0 | 0 | 0 | 0 | 0
02.06.2025¦12:12:04.472 | 0 | 0 | 0 | 0 | 0 | 0 | 0 | 0 | 0 | 0 | 0 | 0 | 0 | 0 | 0 | 0 | 0 | 0 | 0 | 0
02.06.2025¦12:12:05.473 | 0 | 0 | 0 | 0 | 0 | 0 | 0 | 0 | 0 | 0 | 0 | 0 | 0 | 0 | 0 | 0 | 0 | 0 | 0 | 0
02.06.2025¦12:12:06.473 | 0 | 0 | 0 | 0 | 0 | 0 | 0 | 0 | 0 | 0 | 0 | 0 | 0 | 0 | 0 | 0 | 0 | 0 | 0 | 0
02.06.2025¦12:12:07.474 | 0 | 0 | 0 | 0 | 0 | 0 | 0 | 0 | 0 | 0 | 0 | 0 | 0 | 0 | 0 | 0 | 0 | 0 | 0 | 0
02.06.2025¦12:12:08.473 | 0 | 0 | 0 | 0 | 0 | 0 | 0 | 0 | 0 | 0 | 0 | 0 | 0 | 0 | 0 | 0 | 0 | 0 | 0 | 0
02.06.2025¦12:12:09.473 | 0 | 0 | 0 | 0 | 0 | 0 | 0 | 0 | 0 | 0 | 0 | 0 | 0 | 0 | 0 | 0 | 0 | 0 | 0 | 0
02.06.2025¦12:12:10.473 | 0 | 0 | 0 | 0 | 0 | 0 | 0 | 0 | 0 | 0 | 0 | 0 | 0 | 0 | 0 | 0 | 0 | 0 | 0 | 0
02.06.2025¦12:12:11.474 | 0 | 0 | 0 | 0 | 0 | 0 | 0 | 0 | 0 | 0 | 0 | 0 | 0 | 0 | 0 | 0 | 0 | 0 | 0 | 0
02.06.2025¦12:12:12.472 | 0 | 0 | 0 | 0 | 0 | 0 | 0 | 0 | 0 | 0 | 0 | 0 | 0 | 0 | 0 | 0 | 0 | 0 | 0 | 0
02.06.2025¦12:12:13.473 | 0 | 0 | 0 | 0 | 0 | 0 | 0 | 0 | 0 | 0 | 0 | 0 | 0 | 0 | 0 | 0 | 0 | 0 | 0 | 0
02.06.2025¦12:12:14.473 | 0 | 0 | 0 | 0 | 0 | 0 | 0 | 0 | 0 | 0 | 0 | 0 | 0 | 0 | 0 | 0 | 0 | 0 | 0 | 0
02.06.2025¦12:12:15.472 | 0 | 0 | 0 | 0 | 0 | 0 | 0 | 0 | 0 | 0 | 0 | 0 | 0 | 0 | 0 | 0 | 0 | 0 | 0 | 0
02.06.2025¦12:12:16.474 | 0 | 0 | 0 | 0 | 0 | 0 | 0 | 0 | 0 | 0 | 0 | 0 | 0 | 0 | 0 | 0 | 0 | 0 | 0 | 0
| OekoSolve | OekoSolve | OekoSolve | OekoSolve | OekoSolve | OekoSolve | OekoSolve | OekoSolve | OekoSolve | OekoSolve | OekoSolve | OekoSolve | OekoSolve | OekoSolve | OekoSolve | OekoSolve | OekoSolve | OekoSolve | OekoSolve | OekoSolve
| EnMeter_Prec1 | EnMeter_Prec1 | EnMeter_Prec1 | EnMeter_Prec1 | EnMeter_Prec1 | EnMeter_Prec1 | EnMeter_Prec1 | EnMeter_Prec1 | EnMeter_Prec1 | EnMeter_Prec1 | EnMeter_Prec2 | EnMeter_Prec2 | EnMeter_Prec2 | EnMeter_Prec2 | EnMeter_Prec2 | EnMeter_Prec2 | EnMeter_Prec2 | EnMeter_Prec2 | EnMeter_Prec2 | EnMeter_Prec2
| Prec1 P:W | Prec1 WTotal:kWh | Prec1 WDay:kWh | Prec1 WMonth:kWh | Prec1 WYear:kWh | Prec1 State:0 no info available¦1 Off¦2 Startup¦3 Ready¦4 On¦5 Charge¦6 Discharge¦7 Batt Low or Full¦8 Batt Full¦9 Batt low¦10 Finished¦11 Island¦12 Waiting¦91 Maintenance¦99 ERROR | Prec1 Spec Signal | Prec1 V:kV | Prec1 I:mA | Prec1 Info:0 Bit0¦1 Bit1¦2 Bit2¦3 Bit3¦4 HS Ein¦5 Freigabe / Abdeckung vorhanden¦6 Temp. Fühler aktiv¦7 Temp. Fühler unterbrochen¦8 Bit8¦9 Bit9¦10 Bit10¦11 Bit11¦12 Bit12¦13 Bit13¦14 Bit14¦15 Bit15¦ | Prec2 P:W | Prec2 WTotal:kWh | Prec2 WDay:kWh | Prec2 WMonth:kWh | Prec2 WYear:kWh | Prec2 State:0 no info available¦1 Off¦2 Startup¦3 Ready¦4 On¦5 Charge¦6 Discharge¦7 Batt Low or Full¦8 Batt Full¦9 Batt low¦10 Finished¦11 Island¦12 Waiting¦91 Maintenance¦99 ERROR | Prec2 Spec Signal | Prec2 V:kV | Prec2 I:mA | Prec2 Info:0 Bit0¦1 Bit1¦2 Bit2¦3 Bit3¦4 HS Ein¦5 Freigabe / Abdeckung vorhanden¦6 Temp. Fühler aktiv¦7 Temp. Fühler unterbrochen¦8 Bit8¦9 Bit9¦10 Bit10¦11 Bit11¦12 Bit12¦13 Bit13¦14 Bit14¦15 Bit15¦
| OekoSolve | OekoSolve | OekoSolve | OekoSolve | OekoSolve | OekoSolve | OekoSolve | OekoSolve | OekoSolve | OekoSolve | OekoSolve | OekoSolve | OekoSolve | OekoSolve | OekoSolve | OekoSolve | OekoSolve | OekoSolve | OekoSolve | OekoSolve
| EnMeter_Prec1 | EnMeter_Prec1 | EnMeter_Prec1 | EnMeter_Prec1 | EnMeter_Prec1 | EnMeter_Prec1 | EnMeter_Prec1 | EnMeter_Prec1 | EnMeter_Prec1 | EnMeter_Prec1 | EnMeter_Prec2 | EnMeter_Prec2 | EnMeter_Prec2 | EnMeter_Prec2 | EnMeter_Prec2 | EnMeter_Prec2 | EnMeter_Prec2 | EnMeter_Prec2 | EnMeter_Prec2 | EnMeter_Prec2
| Prec1 P:W | Prec1 WTotal:kWh | Prec1 WDay:kWh | Prec1 WMonth:kWh | Prec1 WYear:kWh | Prec1 State:0 no info available¦1 Off¦2 Startup¦3 Ready¦4 On¦5 Charge¦6 Discharge¦7 Batt Low or Full¦8 Batt Full¦9 Batt low¦10 Finished¦11 Island¦12 Waiting¦91 Maintenance¦99 ERROR | Prec1 Spec Signal | Prec1 V:kV | Prec1 I:mA | Prec1 Info:0 Bit0¦1 Bit1¦2 Bit2¦3 Bit3¦4 HS Ein¦5 Freigabe / Abdeckung vorhanden¦6 Temp. Fühler aktiv¦7 Temp. Fühler unterbrochen¦8 Bit8¦9 Bit9¦10 Bit10¦11 Bit11¦12 Bit12¦13 Bit13¦14 Bit14¦15 Bit15¦ | Prec2 P:W | Prec2 WTotal:kWh | Prec2 WDay:kWh | Prec2 WMonth:kWh | Prec2 WYear:kWh | Prec2 State:0 no info available¦1 Off¦2 Startup¦3 Ready¦4 On¦5 Charge¦6 Discharge¦7 Batt Low or Full¦8 Batt Full¦9 Batt low¦10 Finished¦11 Island¦12 Waiting¦91 Maintenance¦99 ERROR | Prec2 Spec Signal | Prec2 V:kV | Prec2 I:mA | Prec2 Info:0 Bit0¦1 Bit1¦2 Bit2¦3 Bit3¦4 HS Ein¦5 Freigabe / Abdeckung vorhanden¦6 Temp. Fühler aktiv¦7 Temp. Fühler unterbrochen¦8 Bit8¦9 Bit9¦10 Bit10¦11 Bit11¦12 Bit12¦13 Bit13¦14 Bit14¦15 Bit15¦
02.06.2025¦12:12:47.473 | 0 | 0 | 0 | 0 | 0 | 0 | 0 | 0 | 0 | 0 | 0 | 0 | 0 | 0 | 0 | 0 | 0 | 0 | 0 | 0
02.06.2025¦12:12:48.473 | 0 | 0 | 0 | 0 | 0 | 0 | 0 | 0 | 0 | 0 | 0 | 0 | 0 | 0 | 0 | 0 | 0 | 0 | 0 | 0
02.06.2025¦12:12:49.472 | 0 | 0 | 0 | 0 | 0 | 0 | 0 | 0 | 0 | 0 | 0 | 0 | 0 | 0 | 0 | 0 | 0 | 0 | 0 | 0
02.06.2025¦12:12:50.473 | 0 | 0 | 0 | 0 | 0 | 0 | 0 | 0 | 0 | 0 | 0 | 0 | 0 | 0 | 0 | 0 | 0 | 0 | 0 | 0
02.06.2025¦12:12:51.473 | 0 | 0 | 0 | 0 | 0 | 0 | 0 | 0 | 0 | 0 | 0 | 0 | 0 | 0 | 0 | 0 | 0 | 0 | 0 | 0
02.06.2025¦12:12:52.473 | 0 | 0 | 0 | 0 | 0 | 0 | 0 | 0 | 0 | 0 | 0 | 0 | 0 | 0 | 0 | 0 | 0 | 0 | 0 | 0
02.06.2025¦12:12:53.474 | 0 | 0 | 0 | 0 | 0 | 0 | 0 | 0 | 0 | 0 | 0 | 0 | 0 | 0 | 0 | 0 | 0 | 0 | 0 | 0
02.06.2025¦12:12:54.473 | 0 | 0 | 0 | 0 | 0 | 0 | 0 | 0 | 0 | 0 | 0 | 0 | 0 | 0 | 0 | 0 | 0 | 0 | 0 | 0
02.06.2025¦12:12:55.473 | 0 | 0 | 0 | 0 | 0 | 0 | 0 | 0 | 0 | 0 | 0 | 0 | 0 | 0 | 0 | 0 | 0 | 0 | 0 | 0
02.06.2025¦12:12:56.474 | 0 | 0 | 0 | 0 | 0 | 0 | 0 | 0 | 0 | 0 | 0 | 0 | 0 | 0 | 0 | 0 | 0 | 0 | 0 | 0
02.06.2025¦12:12:57.474 | 0 | 0 | 0 | 0 | 0 | 0 | 0 | 0 | 0 | 0 | 0 | 0 | 0 | 0 | 0 | 0 | 0 | 0 | 0 | 0
02.06.2025¦12:12:58.474 | 0 | 0 | 0 | 0 | 0 | 0 | 0 | 0 | 0 | 0 | 0 | 0 | 0 | 0 | 0 | 0 | 0 | 0 | 0 | 0
02.06.2025¦12:12:59.473 | 0 | 0 | 0 | 0 | 0 | 0 | 0 | 0 | 0 | 0 | 0 | 0 | 0 | 0 | 0 | 0 | 0 | 0 | 0 | 0
02.06.2025¦12:13:00.474 | 0 | 0 | 0 | 0 | 0 | 0 | 0 | 0 | 0 | 0 | 0 | 0 | 0 | 0 | 0 | 0 | 0 | 0 | 0 | 0
02.06.2025¦12:13:01.473 | 0 | 0 | 0 | 0 | 0 | 0 | 0 | 0 | 0 | 0 | 0 | 0 | 0 | 0 | 0 | 0 | 0 | 0 | 0 | 0
02.06.2025¦12:13:02.473 | 0 | 0 | 0 | 0 | 0 | 0 | 0 | 0 | 0 | 0 | 0 | 0 | 0 | 0 | 0 | 0 | 0 | 0 | 0 | 0
02.06.2025¦12:13:03.473 | 0 | 0 | 0 | 0 | 0 | 0 | 0 | 0 | 0 | 0 | 0 | 0 | 0 | 0 | 0 | 0 | 0 | 0 | 0 | 0
02.06.2025¦12:13:04.474 | 0 | 0 | 0 | 0 | 0 | 0 | 0 | 0 | 0 | 0 | 0 | 0 | 0 | 0 | 0 | 0 | 0 | 0 | 0 | 0
02.06.2025¦12:13:05.473 | 0 | 0 | 0 | 0 | 0 | 0 | 0 | 0 | 0 | 0 | 0 | 0 | 0 | 0 | 0 | 0 | 0 | 0 | 0 | 0
02.06.2025¦12:13:06.474 | 0 | 0 | 0 | 0 | 0 | 0 | 0 | 0 | 0 | 0 | 0 | 0 | 0 | 0 | 0 | 0 | 0 | 0 | 0 | 0
02.06.2025¦12:13:07.474 | 0 | 0 | 0 | 0 | 0 | 0 | 0 | 0 | 0 | 0 | 0 | 0 | 0 | 0 | 0 | 0 | 0 | 0 | 0 | 0
02.06.2025¦12:13:08.473 | 0 | 0 | 0 | 0 | 0 | 0 | 0 | 0 | 0 | 0 | 0 | 0 | 0 | 0 | 0 | 0 | 0 | 0 | 0 | 0
02.06.2025¦12:13:09.473 | 0 | 0 | 0 | 0 | 0 | 0 | 0 | 0 | 0 | 0 | 0 | 0 | 0 | 0 | 0 | 0 | 0 | 0 | 0 | 0
02.06.2025¦12:13:10.473 | 0 | 0 | 0 | 0 | 0 | 0 | 0 | 0 | 0 | 0 | 0 | 0 | 0 | 0 | 0 | 0 | 0 | 0 | 0 | 0
02.06.2025¦12:13:11.474 | 0 | 0 | 0 | 0 | 0 | 0 | 0 | 0 | 0 | 0 | 0 | 0 | 0 | 0 | 0 | 0 | 0 | 0 | 0 | 0
02.06.2025¦12:13:12.474 | 0 | 0 | 0 | 0 | 0 | 0 | 0 | 0 | 0 | 0 | 0 | 0 | 0 | 0 | 0 | 0 | 0 | 0 | 0 | 0
02.06.2025¦12:13:13.472 | 0 | 0 | 0 | 0 | 0 | 0 | 0 | 0 | 0 | 0 | 0 | 0 | 0 | 0 | 0 | 0 | 0 | 0 | 0 | 0
02.06.2025¦12:13:14.474 | 0 | 0 | 0 | 0 | 0 | 0 | 0 | 0 | 0 | 0 | 0 | 0 | 0 | 0 | 0 | 0 | 0 | 0 | 0 | 0
02.06.2025¦12:13:15.473 | 0 | 0 | 0 | 0 | 0 | 0 | 0 | 0 | 0 | 0 | 0 | 0 | 0 | 0 | 0 | 0 | 0 | 0 | 0 | 0
02.06.2025¦12:13:16.474 | 0 | 0 | 0 | 0 | 0 | 0 | 0 | 0 | 0 | 0 | 0 | 0 | 0 | 0 | 0 | 0 | 0 | 0 | 0 | 0
| OekoSolve | OekoSolve | OekoSolve | OekoSolve | OekoSolve | OekoSolve | OekoSolve | OekoSolve | OekoSolve | OekoSolve | OekoSolve | OekoSolve | OekoSolve | OekoSolve | OekoSolve | OekoSolve | OekoSolve | OekoSolve | OekoSolve | OekoSolve
| EnMeter_Prec1 | EnMeter_Prec1 | EnMeter_Prec1 | EnMeter_Prec1 | EnMeter_Prec1 | EnMeter_Prec1 | EnMeter_Prec1 | EnMeter_Prec1 | EnMeter_Prec1 | EnMeter_Prec1 | EnMeter_Prec2 | EnMeter_Prec2 | EnMeter_Prec2 | EnMeter_Prec2 | EnMeter_Prec2 | EnMeter_Prec2 | EnMeter_Prec2 | EnMeter_Prec2 | EnMeter_Prec2 | EnMeter_Prec2
| Prec1 P:W | Prec1 WTotal:kWh | Prec1 WDay:kWh | Prec1 WMonth:kWh | Prec1 WYear:kWh | Prec1 State:0 no info available¦1 Off¦2 Startup¦3 Ready¦4 On¦5 Charge¦6 Discharge¦7 Batt Low or Full¦8 Batt Full¦9 Batt low¦10 Finished¦11 Island¦12 Waiting¦91 Maintenance¦99 ERROR | Prec1 Spec Signal | Prec1 V:kV | Prec1 I:mA | Prec1 Info:0 Bit0¦1 Bit1¦2 Bit2¦3 Bit3¦4 HS Ein¦5 Freigabe / Abdeckung vorhanden¦6 Temp. Fühler aktiv¦7 Temp. Fühler unterbrochen¦8 Bit8¦9 Bit9¦10 Bit10¦11 Bit11¦12 Bit12¦13 Bit13¦14 Bit14¦15 Bit15¦ | Prec2 P:W | Prec2 WTotal:kWh | Prec2 WDay:kWh | Prec2 WMonth:kWh | Prec2 WYear:kWh | Prec2 State:0 no info available¦1 Off¦2 Startup¦3 Ready¦4 On¦5 Charge¦6 Discharge¦7 Batt Low or Full¦8 Batt Full¦9 Batt low¦10 Finished¦11 Island¦12 Waiting¦91 Maintenance¦99 ERROR | Prec2 Spec Signal | Prec2 V:kV | Prec2 I:mA | Prec2 Info:0 Bit0¦1 Bit1¦2 Bit2¦3 Bit3¦4 HS Ein¦5 Freigabe / Abdeckung vorhanden¦6 Temp. Fühler aktiv¦7 Temp. Fühler unterbrochen¦8 Bit8¦9 Bit9¦10 Bit10¦11 Bit11¦12 Bit12¦13 Bit13¦14 Bit14¦15 Bit15¦
02.06.2025¦12:13:17.473 | 0 | 0 | 0 | 0 | 0 | 0 | 0 | 0 | 0 | 0 | 0 | 0 | 0 | 0 | 0 | 0 | 0 | 0 | 0 | 0
02.06.2025¦12:13:18.473 | 0 | 0 | 0 | 0 | 0 | 0 | 0 | 0 | 0 | 0 | 0 | 0 | 0 | 0 | 0 | 0 | 0 | 0 | 0 | 0
02.06.2025¦12:13:19.474 | 0 | 0 | 0 | 0 | 0 | 0 | 0 | 0 | 0 | 0 | 0 | 0 | 0 | 0 | 0 | 0 | 0 | 0 | 0 | 0
02.06.2025¦12:13:20.473 | 0 | 0 | 0 | 0 | 0 | 0 | 0 | 0 | 0 | 0 | 0 | 0 | 0 | 0 | 0 | 0 | 0 | 0 | 0 | 0
02.06.2025¦12:13:21.474 | 0 | 0 | 0 | 0 | 0 | 0 | 0 | 0 | 0 | 0 | 0 | 0 | 0 | 0 | 0 | 0 | 0 | 0 | 0 | 0
02.06.2025¦12:13:22.474 | 0 | 0 | 0 | 0 | 0 | 0 | 0 | 0 | 0 | 0 | 0 | 0 | 0 | 0 | 0 | 0 | 0 | 0 | 0 | 0
02.06.2025¦12:13:23.473 | 0 | 0 | 0 | 0 | 0 | 0 | 0 | 0 | 0 | 0 | 0 | 0 | 0 | 0 | 0 | 0 | 0 | 0 | 0 | 0
02.06.2025¦12:13:24.474 | 0 | 0 | 0 | 0 | 0 | 0 | 0 | 0 | 0 | 0 | 0 | 0 | 0 | 0 | 0 | 0 | 0 | 0 | 0 | 0
02.06.2025¦12:13:25.473 | 0 | 0 | 0 | 0 | 0 | 0 | 0 | 0 | 0 | 0 | 0 | 0 | 0 | 0 | 0 | 0 | 0 | 0 | 0 | 0
02.06.2025¦12:13:26.474 | 0 | 0 | 0 | 0 | 0 | 0 | 0 | 0 | 0 | 0 | 0 | 0 | 0 | 0 | 0 | 0 | 0 | 0 | 0 | 0
02.06.2025¦12:13:27.473 | 0 | 0 | 0 | 0 | 0 | 0 | 0 | 0 | 0 | 0 | 0 | 0 | 0 | 0 | 0 | 0 | 0 | 0 | 0 | 0
02.06.2025¦12:13:28.475 | 0 | 0 | 0 | 0 | 0 | 0 | 0 | 0 | 0 | 0 | 0 | 0 | 0 | 0 | 0 | 0 | 0 | 0 | 0 | 0
02.06.2025¦12:13:29.473 | 0 | 0 | 0 | 0 | 0 | 0 | 0 | 0 | 0 | 0 | 0 | 0 | 0 | 0 | 0 | 0 | 0 | 0 | 0 | 0
02.06.2025¦12:13:30.473 | 0 | 0 | 0 | 0 | 0 | 0 | 0 | 0 | 0 | 0 | 0 | 0 | 0 | 0 | 0 | 0 | 0 | 0 | 0 | 0
02.06.2025¦12:13:31.472 | 0 | 0 | 0 | 0 | 0 | 0 | 0 | 0 | 0 | 0 | 0 | 0 | 0 | 0 | 0 | 0 | 0 | 0 | 0 | 0
02.06.2025¦12:13:32.473 | 0 | 0 | 0 | 0 | 0 | 0 | 0 | 0 | 0 | 0 | 0 | 0 | 0 | 0 | 0 | 0 | 0 | 0 | 0 | 0
02.06.2025¦12:13:33.474 | 0 | 0 | 0 | 0 | 0 | 0 | 0 | 0 | 0 | 0 | 0 | 0 | 0 | 0 | 0 | 0 | 0 | 0 | 0 | 0
02.06.2025¦12:13:34.473 | 0 | 0 | 0 | 0 | 0 | 0 | 0 | 0 | 0 | 0 | 0 | 0 | 0 | 0 | 0 | 0 | 0 | 0 | 0 | 0
02.06.2025¦12:13:35.474 | 0 | 0 | 0 | 0 | 0 | 0 | 0 | 0 | 0 | 0 | 0 | 0 | 0 | 0 | 0 | 0 | 0 | 0 | 0 | 0
02.06.2025¦12:13:36.472 | 0 | 0 | 0 | 0 | 0 | 0 | 0 | 0 | 0 | 0 | 0 | 0 | 0 | 0 | 0 | 0 | 0 | 0 | 0 | 0
02.06.2025¦12:13:37.472 | 0 | 0 | 0 | 0 | 0 | 0 | 0 | 0 | 0 | 0 | 0 | 0 | 0 | 0 | 0 | 0 | 0 | 0 | 0 | 0
02.06.2025¦12:13:38.473 | 0 | 0 | 0 | 0 | 0 | 0 | 0 | 0 | 0 | 0 | 0 | 0 | 0 | 0 | 0 | 0 | 0 | 0 | 0 | 0
02.06.2025¦12:13:39.474 | 0 | 0 | 0 | 0 | 0 | 0 | 0 | 0 | 0 | 0 | 0 | 0 | 0 | 0 | 0 | 0 | 0 | 0 | 0 | 0
02.06.2025¦12:13:40.473 | 0 | 0 | 0 | 0 | 0 | 0 | 0 | 0 | 0 | 0 | 0 | 0 | 0 | 0 | 0 | 0 | 0 | 0 | 0 | 0
02.06.2025¦12:13:41.474 | 0 | 0 | 0 | 0 | 0 | 0 | 0 | 0 | 0 | 0 | 0 | 0 | 0 | 0 | 0 | 0 | 0 | 0 | 0 | 0
02.06.2025¦12:13:42.474 | 0 | 0 | 0 | 0 | 0 | 0 | 0 | 0 | 0 | 0 | 0 | 0 | 0 | 0 | 0 | 0 | 0 | 0 | 0 | 0
02.06.2025¦12:13:43.473 | 0 | 0 | 0 | 0 | 0 | 0 | 0 | 0 | 0 | 0 | 0 | 0 | 0 | 0 | 0 | 0 | 0 | 0 | 0 | 0
02.06.2025¦12:13:44.473 | 0 | 0 | 0 | 0 | 0 | 0 | 0 | 0 | 0 | 0 | 0 | 0 | 0 | 0 | 0 | 0 | 0 | 0 | 0 | 0
02.06.2025¦12:13:45.474 | 0 | 0 | 0 | 0 | 0 | 0 | 0 | 0 | 0 | 0 | 0 | 0 | 0 | 0 | 0 | 0 | 0 | 0 | 0 | 0
02.06.2025¦12:13:46.473 | 0 | 0 | 0 | 0 | 0 | 0 | 0 | 0 | 0 | 0 | 0 | 0 | 0 | 0 | 0 | 0 | 0 | 0 | 0 | 0
| OekoSolve | OekoSolve | OekoSolve | OekoSolve | OekoSolve | OekoSolve | OekoSolve | OekoSolve | OekoSolve | OekoSolve | OekoSolve | OekoSolve | OekoSolve | OekoSolve | OekoSolve | OekoSolve | OekoSolve | OekoSolve | OekoSolve | OekoSolve
| EnMeter_Prec1 | EnMeter_Prec1 | EnMeter_Prec1 | EnMeter_Prec1 | EnMeter_Prec1 | EnMeter_Prec1 | EnMeter_Prec1 | EnMeter_Prec1 | EnMeter_Prec1 | EnMeter_Prec1 | EnMeter_Prec2 | EnMeter_Prec2 | EnMeter_Prec2 | EnMeter_Prec2 | EnMeter_Prec2 | EnMeter_Prec2 | EnMeter_Prec2 | EnMeter_Prec2 | EnMeter_Prec2 | EnMeter_Prec2
| Prec1 P:W | Prec1 WTotal:kWh | Prec1 WDay:kWh | Prec1 WMonth:kWh | Prec1 WYear:kWh | Prec1 State:0 no info available¦1 Off¦2 Startup¦3 Ready¦4 On¦5 Charge¦6 Discharge¦7 Batt Low or Full¦8 Batt Full¦9 Batt low¦10 Finished¦11 Island¦12 Waiting¦91 Maintenance¦99 ERROR | Prec1 Spec Signal | Prec1 V:kV | Prec1 I:mA | Prec1 Info:0 Bit0¦1 Bit1¦2 Bit2¦3 Bit3¦4 HS Ein¦5 Freigabe / Abdeckung vorhanden¦6 Temp. Fühler aktiv¦7 Temp. Fühler unterbrochen¦8 Bit8¦9 Bit9¦10 Bit10¦11 Bit11¦12 Bit12¦13 Bit13¦14 Bit14¦15 Bit15¦ | Prec2 P:W | Prec2 WTotal:kWh | Prec2 WDay:kWh | Prec2 WMonth:kWh | Prec2 WYear:kWh | Prec2 State:0 no info available¦1 Off¦2 Startup¦3 Ready¦4 On¦5 Charge¦6 Discharge¦7 Batt Low or Full¦8 Batt Full¦9 Batt low¦10 Finished¦11 Island¦12 Waiting¦91 Maintenance¦99 ERROR | Prec2 Spec Signal | Prec2 V:kV | Prec2 I:mA | Prec2 Info:0 Bit0¦1 Bit1¦2 Bit2¦3 Bit3¦4 HS Ein¦5 Freigabe / Abdeckung vorhanden¦6 Temp. Fühler aktiv¦7 Temp. Fühler unterbrochen¦8 Bit8¦9 Bit9¦10 Bit10¦11 Bit11¦12 Bit12¦13 Bit13¦14 Bit14¦15 Bit15¦
02.06.2025¦12:13:47.473 | 0 | 0 | 0 | 0 | 0 | 0 | 0 | 0 | 0 | 0 | 0 | 0 | 0 | 0 | 0 | 0 | 0 | 0 | 0 | 0
02.06.2025¦12:13:48.473 | 0 | 0 | 0 | 0 | 0 | 0 | 0 | 0 | 0 | 0 | 0 | 0 | 0 | 0 | 0 | 0 | 0 | 0 | 0 | 0
02.06.2025¦12:13:49.474 | 0 | 0 | 0 | 0 | 0 | 0 | 0 | 0 | 0 | 0 | 0 | 0 | 0 | 0 | 0 | 0 | 0 | 0 | 0 | 0
02.06.2025¦12:13:50.473 | 0 | 0 | 0 | 0 | 0 | 0 | 0 | 0 | 0 | 0 | 0 | 0 | 0 | 0 | 0 | 0 | 0 | 0 | 0 | 0
02.06.2025¦12:13:51.473 | 0 | 0 | 0 | 0 | 0 | 0 | 0 | 0 | 0 | 0 | 0 | 0 | 0 | 0 | 0 | 0 | 0 | 0 | 0 | 0
02.06.2025¦12:13:52.473 | 0 | 0 | 0 | 0 | 0 | 0 | 0 | 0 | 0 | 0 | 0 | 0 | 0 | 0 | 0 | 0 | 0 | 0 | 0 | 0
02.06.2025¦12:13:53.472 | 0 | 0 | 0 | 0 | 0 | 0 | 0 | 0 | 0 | 0 | 0 | 0 | 0 | 0 | 0 | 0 | 0 | 0 | 0 | 0
02.06.2025¦12:13:54.473 | 0 | 0 | 0 | 0 | 0 | 0 | 0 | 0 | 0 | 0 | 0 | 0 | 0 | 0 | 0 | 0 | 0 | 0 | 0 | 0
02.06.2025¦12:13:55.473 | 0 | 0 | 0 | 0 | 0 | 0 | 0 | 0 | 0 | 0 | 0 | 0 | 0 | 0 | 0 | 0 | 0 | 0 | 0 | 0
02.06.2025¦12:13:56.475 | 0 | 0 | 0 | 0 | 0 | 0 | 0 | 0 | 0 | 0 | 0 | 0 | 0 | 0 | 0 | 0 | 0 | 0 | 0 | 0
02.06.2025¦12:13:57.473 | 0 | 0 | 0 | 0 | 0 | 0 | 0 | 0 | 0 | 0 | 0 | 0 | 0 | 0 | 0 | 0 | 0 | 0 | 0 | 0
02.06.2025¦12:13:58.473 | 0 | 0 | 0 | 0 | 0 | 0 | 0 | 0 | 0 | 0 | 0 | 0 | 0 | 0 | 0 | 0 | 0 | 0 | 0 | 0
02.06.2025¦12:13:59.473 | 0 | 0 | 0 | 0 | 0 | 0 | 0 | 0 | 0 | 0 | 0 | 0 | 0 | 0 | 0 | 0 | 0 | 0 | 0 | 0
02.06.2025¦12:14:00.473 | 0 | 0 | 0 | 0 | 0 | 0 | 0 | 0 | 0 | 0 | 0 | 0 | 0 | 0 | 0 | 0 | 0 | 0 | 0 | 0
02.06.2025¦12:14:01.473 | 0 | 0 | 0 | 0 | 0 | 0 | 0 | 0 | 0 | 0 | 0 | 0 | 0 | 0 | 0 | 0 | 0 | 0 | 0 | 0
02.06.2025¦12:14:02.473 | 0 | 0 | 0 | 0 | 0 | 0 | 0 | 0 | 0 | 0 | 0 | 0 | 0 | 0 | 0 | 0 | 0 | 0 | 0 | 0
02.06.2025¦12:14:03.474 | 0 | 0 | 0 | 0 | 0 | 0 | 0 | 0 | 0 | 0 | 0 | 0 | 0 | 0 | 0 | 0 | 0 | 0 | 0 | 0
02.06.2025¦12:14:04.474 | 0 | 0 | 0 | 0 | 0 | 0 | 0 | 0 | 0 | 0 | 0 | 0 | 0 | 0 | 0 | 0 | 0 | 0 | 0 | 0
02.06.2025¦12:14:05.473 | 0 | 0 | 0 | 0 | 0 | 0 | 0 | 0 | 0 | 0 | 0 | 0 | 0 | 0 | 0 | 0 | 0 | 0 | 0 | 0
02.06.2025¦12:14:06.472 | 0 | 0 | 0 | 0 | 0 | 0 | 0 | 0 | 0 | 0 | 0 | 0 | 0 | 0 | 0 | 0 | 0 | 0 | 0 | 0
02.06.2025¦12:14:07.473 | 0 | 0 | 0 | 0 | 0 | 0 | 0 | 0 | 0 | 0 | 0 | 0 | 0 | 0 | 0 | 0 | 0 | 0 | 0 | 0
02.06.2025¦12:14:08.474 | 0 | 0 | 0 | 0 | 0 | 0 | 0 | 0 | 0 | 0 | 0 | 0 | 0 | 0 | 0 | 0 | 0 | 0 | 0 | 0
02.06.2025¦12:14:09.473 | 0 | 0 | 0 | 0 | 0 | 0 | 0 | 0 | 0 | 0 | 0 | 0 | 0 | 0 | 0 | 0 | 0 | 0 | 0 | 0
02.06.2025¦12:14:10.475 | 0 | 0 | 0 | 0 | 0 | 0 | 0 | 0 | 0 | 0 | 0 | 0 | 0 | 0 | 0 | 0 | 0 | 0 | 0 | 0
02.06.2025¦12:14:11.473 | 0 | 0 | 0 | 0 | 0 | 0 | 0 | 0 | 0 | 0 | 0 | 0 | 0 | 0 | 0 | 0 | 0 | 0 | 0 | 0
02.06.2025¦12:14:12.473 | 0 | 0 | 0 | 0 | 0 | 0 | 0 | 0 | 0 | 0 | 0 | 0 | 0 | 0 | 0 | 0 | 0 | 0 | 0 | 0
02.06.2025¦12:14:13.473 | 0 | 0 | 0 | 0 | 0 | 0 | 0 | 0 | 0 | 0 | 0 | 0 | 0 | 0 | 0 | 0 | 0 | 0 | 0 | 0
02.06.2025¦12:14:14.473 | 0 | 0 | 0 | 0 | 0 | 0 | 0 | 0 | 0 | 0 | 0 | 0 | 0 | 0 | 0 | 0 | 0 | 0 | 0 | 0
02.06.2025¦12:14:15.474 | 0 | 0 | 0 | 0 | 0 | 0 | 0 | 0 | 0 | 0 | 0 | 0 | 0 | 0 | 0 | 0 | 0 | 0 | 0 | 0
02.06.2025¦12:14:16.474 | 0 | 0 | 0 | 0 | 0 | 0 | 0 | 0 | 0 | 0 | 0 | 0 | 0 | 0 | 0 | 0 | 0 | 0 | 0 | 0
| OekoSolve | OekoSolve | OekoSolve | OekoSolve | OekoSolve | OekoSolve | OekoSolve | OekoSolve | OekoSolve | OekoSolve | OekoSolve | OekoSolve | OekoSolve | OekoSolve | OekoSolve | OekoSolve | OekoSolve | OekoSolve | OekoSolve | OekoSolve
| EnMeter_Prec1 | EnMeter_Prec1 | EnMeter_Prec1 | EnMeter_Prec1 | EnMeter_Prec1 | EnMeter_Prec1 | EnMeter_Prec1 | EnMeter_Prec1 | EnMeter_Prec1 | EnMeter_Prec1 | EnMeter_Prec2 | EnMeter_Prec2 | EnMeter_Prec2 | EnMeter_Prec2 | EnMeter_Prec2 | EnMeter_Prec2 | EnMeter_Prec2 | EnMeter_Prec2 | EnMeter_Prec2 | EnMeter_Prec2
| Prec1 P:W | Prec1 WTotal:kWh | Prec1 WDay:kWh | Prec1 WMonth:kWh | Prec1 WYear:kWh | Prec1 State:0 no info available¦1 Off¦2 Startup¦3 Ready¦4 On¦5 Charge¦6 Discharge¦7 Batt Low or Full¦8 Batt Full¦9 Batt low¦10 Finished¦11 Island¦12 Waiting¦91 Maintenance¦99 ERROR | Prec1 Spec Signal | Prec1 V:kV | Prec1 I:mA | Prec1 Info:0 Bit0¦1 Bit1¦2 Bit2¦3 Bit3¦4 HS Ein¦5 Freigabe / Abdeckung vorhanden¦6 Temp. Fühler aktiv¦7 Temp. Fühler unterbrochen¦8 Bit8¦9 Bit9¦10 Bit10¦11 Bit11¦12 Bit12¦13 Bit13¦14 Bit14¦15 Bit15¦ | Prec2 P:W | Prec2 WTotal:kWh | Prec2 WDay:kWh | Prec2 WMonth:kWh | Prec2 WYear:kWh | Prec2 State:0 no info available¦1 Off¦2 Startup¦3 Ready¦4 On¦5 Charge¦6 Discharge¦7 Batt Low or Full¦8 Batt Full¦9 Batt low¦10 Finished¦11 Island¦12 Waiting¦91 Maintenance¦99 ERROR | Prec2 Spec Signal | Prec2 V:kV | Prec2 I:mA | Prec2 Info:0 Bit0¦1 Bit1¦2 Bit2¦3 Bit3¦4 HS Ein¦5 Freigabe / Abdeckung vorhanden¦6 Temp. Fühler aktiv¦7 Temp. Fühler unterbrochen¦8 Bit8¦9 Bit9¦10 Bit10¦11 Bit11¦12 Bit12¦13 Bit13¦14 Bit14¦15 Bit15¦
02.06.2025¦12:14:17.474 | 0 | 0 | 0 | 0 | 0 | 0 | 0 | 0 | 0 | 0 | 0 | 0 | 0 | 0 | 0 | 0 | 0 | 0 | 0 | 0
02.06.2025¦12:14:18.473 | 0 | 0 | 0 | 0 | 0 | 0 | 0 | 0 | 0 | 0 | 0 | 0 | 0 | 0 | 0 | 0 | 0 | 0 | 0 | 0
02.06.2025¦12:14:19.473 | 0 | 0 | 0 | 0 | 0 | 0 | 0 | 0 | 0 | 0 | 0 | 0 | 0 | 0 | 0 | 0 | 0 | 0 | 0 | 0
02.06.2025¦12:14:20.474 | 0 | 0 | 0 | 0 | 0 | 0 | 0 | 0 | 0 | 0 | 0 | 0 | 0 | 0 | 0 | 0 | 0 | 0 | 0 | 0
02.06.2025¦12:14:21.473 | 0 | 0 | 0 | 0 | 0 | 0 | 0 | 0 | 0 | 0 | 0 | 0 | 0 | 0 | 0 | 0 | 0 | 0 | 0 | 0
02.06.2025¦12:14:22.474 | 0 | 0 | 0 | 0 | 0 | 0 | 0 | 0 | 0 | 0 | 0 | 0 | 0 | 0 | 0 | 0 | 0 | 0 | 0 | 0
02.06.2025¦12:14:23.473 | 0 | 0 | 0 | 0 | 0 | 0 | 0 | 0 | 0 | 0 | 0 | 0 | 0 | 0 | 0 | 0 | 0 | 0 | 0 | 0
02.06.2025¦12:14:24.474 | 0 | 0 | 0 | 0 | 0 | 0 | 0 | 0 | 0 | 0 | 0 | 0 | 0 | 0 | 0 | 0 | 0 | 0 | 0 | 0
02.06.2025¦12:14:25.473 | 0 | 0 | 0 | 0 | 0 | 0 | 0 | 0 | 0 | 0 | 0 | 0 | 0 | 0 | 0 | 0 | 0 | 0 | 0 | 0
02.06.2025¦12:14:26.473 | 0 | 0 | 0 | 0 | 0 | 0 | 0 | 0 | 0 | 0 | 0 | 0 | 0 | 0 | 0 | 0 | 0 | 0 | 0 | 0
02.06.2025¦12:14:27.473 | 0 | 0 | 0 | 0 | 0 | 0 | 0 | 0 | 0 | 0 | 0 | 0 | 0 | 0 | 0 | 0 | 0 | 0 | 0 | 0
02.06.2025¦12:14:28.473 | 0 | 0 | 0 | 0 | 0 | 0 | 0 | 0 | 0 | 0 | 0 | 0 | 0 | 0 | 0 | 0 | 0 | 0 | 0 | 0
02.06.2025¦12:14:29.474 | 0 | 0 | 0 | 0 | 0 | 0 | 0 | 0 | 0 | 0 | 0 | 0 | 0 | 0 | 0 | 0 | 0 | 0 | 0 | 0
02.06.2025¦12:14:30.473 | 0 | 0 | 0 | 0 | 0 | 0 | 0 | 0 | 0 | 0 | 0 | 0 | 0 | 0 | 0 | 0 | 0 | 0 | 0 | 0
02.06.2025¦12:14:31.474 | 0 | 0 | 0 | 0 | 0 | 0 | 0 | 0 | 0 | 0 | 0 | 0 | 0 | 0 | 0 | 0 | 0 | 0 | 0 | 0
02.06.2025¦12:14:32.473 | 0 | 0 | 0 | 0 | 0 | 0 | 0 | 0 | 0 | 0 | 0 | 0 | 0 | 0 | 0 | 0 | 0 | 0 | 0 | 0
02.06.2025¦12:14:33.473 | 0 | 0 | 0 | 0 | 0 | 0 | 0 | 0 | 0 | 0 | 0 | 0 | 0 | 0 | 0 | 0 | 0 | 0 | 0 | 0
02.06.2025¦12:14:34.472 | 0 | 0 | 0 | 0 | 0 | 0 | 0 | 0 | 0 | 0 | 0 | 0 | 0 | 0 | 0 | 0 | 0 | 0 | 0 | 0
02.06.2025¦12:14:35.472 | 0 | 0 | 0 | 0 | 0 | 0 | 0 | 0 | 0 | 0 | 0 | 0 | 0 | 0 | 0 | 0 | 0 | 0 | 0 | 0
02.06.2025¦12:14:36.473 | 0 | 0 | 0 | 0 | 0 | 0 | 0 | 0 | 0 | 0 | 0 | 0 | 0 | 0 | 0 | 0 | 0 | 0 | 0 | 0
02.06.2025¦12:14:37.474 | 0 | 0 | 0 | 0 | 0 | 0 | 0 | 0 | 0 | 0 | 0 | 0 | 0 | 0 | 0 | 0 | 0 | 0 | 0 | 0
02.06.2025¦12:14:38.474 | 0 | 0 | 0 | 0 | 0 | 0 | 0 | 0 | 0 | 0 | 0 | 0 | 0 | 0 | 0 | 0 | 0 | 0 | 0 | 0
02.06.2025¦12:14:39.473 | 0 | 0 | 0 | 0 | 0 | 0 | 0 | 0 | 0 | 0 | 0 | 0 | 0 | 0 | 0 | 0 | 0 | 0 | 0 | 0
02.06.2025¦12:14:40.474 | 0 | 0 | 0 | 0 | 0 | 0 | 0 | 0 | 0 | 0 | 0 | 0 | 0 | 0 | 0 | 0 | 0 | 0 | 0 | 0
02.06.2025¦12:14:41.473 | 0 | 0 | 0 | 0 | 0 | 0 | 0 | 0 | 0 | 0 | 0 | 0 | 0 | 0 | 0 | 0 | 0 | 0 | 0 | 0
02.06.2025¦12:14:42.473 | 0 | 0 | 0 | 0 | 0 | 0 | 0 | 0 | 0 | 0 | 0 | 0 | 0 | 0 | 0 | 0 | 0 | 0 | 0 | 0
02.06.2025¦12:14:43.474 | 0 | 0 | 0 | 0 | 0 | 0 | 0 | 0 | 0 | 0 | 0 | 0 | 0 | 0 | 0 | 0 | 0 | 0 | 0 | 0
02.06.2025¦12:14:44.473 | 0 | 0 | 0 | 0 | 0 | 0 | 0 | 0 | 0 | 0 | 0 | 0 | 0 | 0 | 0 | 0 | 0 | 0 | 0 | 0
02.06.2025¦12:14:45.474 | 0 | 0 | 0 | 0 | 0 | 0 | 0 | 0 | 0 | 0 | 0 | 0 | 0 | 0 | 0 | 0 | 0 | 0 | 0 | 0
02.06.2025¦12:14:46.473 | 0 | 0 | 0 | 0 | 0 | 0 | 0 | 0 | 0 | 0 | 0 | 0 | 0 | 0 | 0 | 0 | 0 | 0 | 0 | 0
| OekoSolve | OekoSolve | OekoSolve | OekoSolve | OekoSolve | OekoSolve | OekoSolve | OekoSolve | OekoSolve | OekoSolve | OekoSolve | OekoSolve | OekoSolve | OekoSolve | OekoSolve | OekoSolve | OekoSolve | OekoSolve | OekoSolve | OekoSolve
| EnMeter_Prec1 | EnMeter_Prec1 | EnMeter_Prec1 | EnMeter_Prec1 | EnMeter_Prec1 | EnMeter_Prec1 | EnMeter_Prec1 | EnMeter_Prec1 | EnMeter_Prec1 | EnMeter_Prec1 | EnMeter_Prec2 | EnMeter_Prec2 | EnMeter_Prec2 | EnMeter_Prec2 | EnMeter_Prec2 | EnMeter_Prec2 | EnMeter_Prec2 | EnMeter_Prec2 | EnMeter_Prec2 | EnMeter_Prec2
| Prec1 P:W | Prec1 WTotal:kWh | Prec1 WDay:kWh | Prec1 WMonth:kWh | Prec1 WYear:kWh | Prec1 State:0 no info available¦1 Off¦2 Startup¦3 Ready¦4 On¦5 Charge¦6 Discharge¦7 Batt Low or Full¦8 Batt Full¦9 Batt low¦10 Finished¦11 Island¦12 Waiting¦91 Maintenance¦99 ERROR | Prec1 Spec Signal | Prec1 V:kV | Prec1 I:mA | Prec1 Info:0 Bit0¦1 Bit1¦2 Bit2¦3 Bit3¦4 HS Ein¦5 Freigabe / Abdeckung vorhanden¦6 Temp. Fühler aktiv¦7 Temp. Fühler unterbrochen¦8 Bit8¦9 Bit9¦10 Bit10¦11 Bit11¦12 Bit12¦13 Bit13¦14 Bit14¦15 Bit15¦ | Prec2 P:W | Prec2 WTotal:kWh | Prec2 WDay:kWh | Prec2 WMonth:kWh | Prec2 WYear:kWh | Prec2 State:0 no info available¦1 Off¦2 Startup¦3 Ready¦4 On¦5 Charge¦6 Discharge¦7 Batt Low or Full¦8 Batt Full¦9 Batt low¦10 Finished¦11 Island¦12 Waiting¦91 Maintenance¦99 ERROR | Prec2 Spec Signal | Prec2 V:kV | Prec2 I:mA | Prec2 Info:0 Bit0¦1 Bit1¦2 Bit2¦3 Bit3¦4 HS Ein¦5 Freigabe / Abdeckung vorhanden¦6 Temp. Fühler aktiv¦7 Temp. Fühler unterbrochen¦8 Bit8¦9 Bit9¦10 Bit10¦11 Bit11¦12 Bit12¦13 Bit13¦14 Bit14¦15 Bit15¦
02.06.2025¦12:14:47.473 | 0 | 0 | 0 | 0 | 0 | 0 | 0 | 0 | 0 | 0 | 0 | 0 | 0 | 0 | 0 | 0 | 0 | 0 | 0 | 0
02.06.2025¦12:14:48.473 | 0 | 0 | 0 | 0 | 0 | 0 | 0 | 0 | 0 | 0 | 0 | 0 | 0 | 0 | 0 | 0 | 0 | 0 | 0 | 0
02.06.2025¦12:14:49.473 | 0 | 0 | 0 | 0 | 0 | 0 | 0 | 0 | 0 | 0 | 0 | 0 | 0 | 0 | 0 | 0 | 0 | 0 | 0 | 0
02.06.2025¦12:14:50.474 | 0 | 0 | 0 | 0 | 0 | 0 | 0 | 0 | 0 | 0 | 0 | 0 | 0 | 0 | 0 | 0 | 0 | 0 | 0 | 0
02.06.2025¦12:14:51.472 | 0 | 0 | 0 | 0 | 0 | 0 | 0 | 0 | 0 | 0 | 0 | 0 | 0 | 0 | 0 | 0 | 0 | 0 | 0 | 0
02.06.2025¦12:14:52.474 | 0 | 0 | 0 | 0 | 0 | 0 | 0 | 0 | 0 | 0 | 0 | 0 | 0 | 0 | 0 | 0 | 0 | 0 | 0 | 0
02.06.2025¦12:14:53.472 | 0 | 0 | 0 | 0 | 0 | 0 | 0 | 0 | 0 | 0 | 0 | 0 | 0 | 0 | 0 | 0 | 0 | 0 | 0 | 0
02.06.2025¦12:14:54.472 | 0 | 0 | 0 | 0 | 0 | 0 | 0 | 0 | 0 | 0 | 0 | 0 | 0 | 0 | 0 | 0 | 0 | 0 | 0 | 0
02.06.2025¦12:14:55.473 | 0 | 0 | 0 | 0 | 0 | 0 | 0 | 0 | 0 | 0 | 0 | 0 | 0 | 0 | 0 | 0 | 0 | 0 | 0 | 0
02.06.2025¦12:14:56.473 | 0 | 0 | 0 | 0 | 0 | 0 | 0 | 0 | 0 | 0 | 0 | 0 | 0 | 0 | 0 | 0 | 0 | 0 | 0 | 0
02.06.2025¦12:14:57.474 | 0 | 0 | 0 | 0 | 0 | 0 | 0 | 0 | 0 | 0 | 0 | 0 | 0 | 0 | 0 | 0 | 0 | 0 | 0 | 0
02.06.2025¦12:14:58.473 | 0 | 0 | 0 | 0 | 0 | 0 | 0 | 0 | 0 | 0 | 0 | 0 | 0 | 0 | 0 | 0 | 0 | 0 | 0 | 0
02.06.2025¦12:14:59.474 | 0 | 0 | 0 | 0 | 0 | 0 | 0 | 0 | 0 | 0 | 0 | 0 | 0 | 0 | 0 | 0 | 0 | 0 | 0 | 0
02.06.2025¦12:15:00.473 | 0 | 0 | 0 | 0 | 0 | 0 | 0 | 0 | 0 | 0 | 0 | 0 | 0 | 0 | 0 | 0 | 0 | 0 | 0 | 0
02.06.2025¦12:15:01.474 | 0 | 0 | 0 | 0 | 0 | 0 | 0 | 0 | 0 | 0 | 0 | 0 | 0 | 0 | 0 | 0 | 0 | 0 | 0 | 0
02.06.2025¦12:15:02.474 | 0 | 0 | 0 | 0 | 0 | 0 | 0 | 0 | 0 | 0 | 0 | 0 | 0 | 0 | 0 | 0 | 0 | 0 | 0 | 0
02.06.2025¦12:15:03.473 | 0 | 0 | 0 | 0 | 0 | 0 | 0 | 0 | 0 | 0 | 0 | 0 | 0 | 0 | 0 | 0 | 0 | 0 | 0 | 0
02.06.2025¦12:15:04.473 | 0 | 0 | 0 | 0 | 0 | 0 | 0 | 0 | 0 | 0 | 0 | 0 | 0 | 0 | 0 | 0 | 0 | 0 | 0 | 0
02.06.2025¦12:15:05.473 | 0 | 0 | 0 | 0 | 0 | 0 | 0 | 0 | 0 | 0 | 0 | 0 | 0 | 0 | 0 | 0 | 0 | 0 | 0 | 0
02.06.2025¦12:15:06.475 | 0 | 0 | 0 | 0 | 0 | 0 | 0 | 0 | 0 | 0 | 0 | 0 | 0 | 0 | 0 | 0 | 0 | 0 | 0 | 0
02.06.2025¦12:15:07.473 | 0 | 0 | 0 | 0 | 0 | 0 | 0 | 0 | 0 | 0 | 0 | 0 | 0 | 0 | 0 | 0 | 0 | 0 | 0 | 0
02.06.2025¦12:15:08.473 | 0 | 0 | 0 | 0 | 0 | 0 | 0 | 0 | 0 | 0 | 0 | 0 | 0 | 0 | 0 | 0 | 0 | 0 | 0 | 0
02.06.2025¦12:15:09.473 | 0 | 0 | 0 | 0 | 0 | 0 | 0 | 0 | 0 | 0 | 0 | 0 | 0 | 0 | 0 | 0 | 0 | 0 | 0 | 0
02.06.2025¦12:15:10.474 | 0 | 0 | 0 | 0 | 0 | 0 | 0 | 0 | 0 | 0 | 0 | 0 | 0 | 0 | 0 | 0 | 0 | 0 | 0 | 0
02.06.2025¦12:15:11.474 | 0 | 0 | 0 | 0 | 0 | 0 | 0 | 0 | 0 | 0 | 0 | 0 | 0 | 0 | 0 | 0 | 0 | 0 | 0 | 0
02.06.2025¦12:15:12.474 | 0 | 0 | 0 | 0 | 0 | 0 | 0 | 0 | 0 | 0 | 0 | 0 | 0 | 0 | 0 | 0 | 0 | 0 | 0 | 0
02.06.2025¦12:15:13.474 | 0 | 0 | 0 | 0 | 0 | 0 | 0 | 0 | 0 | 0 | 0 | 0 | 0 | 0 | 0 | 0 | 0 | 0 | 0 | 0
02.06.2025¦12:15:14.472 | 0 | 0 | 0 | 0 | 0 | 0 | 0 | 0 | 0 | 0 | 0 | 0 | 0 | 0 | 0 | 0 | 0 | 0 | 0 | 0
02.06.2025¦12:15:15.473 | 0 | 0 | 0 | 0 | 0 | 0 | 0 | 0 | 0 | 0 | 0 | 0 | 0 | 0 | 0 | 0 | 0 | 0 | 0 | 0
02.06.2025¦12:15:16.473 | 0 | 0 | 0 | 0 | 0 | 0 | 0 | 0 | 0 | 0 | 0 | 0 | 0 | 0 | 0 | 0 | 0 | 0 | 0 | 0
02.06.2025¦12:15:17.473 | 0 | 0 | 0 | 0 | 0 | 0 | 0 | 0 | 0 | 0 | 0 | 0 | 0 | 0 | 0 | 0 | 0 | 0 | 0 | 0
| OekoSolve | OekoSolve | OekoSolve | OekoSolve | OekoSolve | OekoSolve | OekoSolve | OekoSolve | OekoSolve | OekoSolve | OekoSolve | OekoSolve | OekoSolve | OekoSolve | OekoSolve | OekoSolve | OekoSolve | OekoSolve | OekoSolve | OekoSolve
| EnMeter_Prec1 | EnMeter_Prec1 | EnMeter_Prec1 | EnMeter_Prec1 | EnMeter_Prec1 | EnMeter_Prec1 | EnMeter_Prec1 | EnMeter_Prec1 | EnMeter_Prec1 | EnMeter_Prec1 | EnMeter_Prec2 | EnMeter_Prec2 | EnMeter_Prec2 | EnMeter_Prec2 | EnMeter_Prec2 | EnMeter_Prec2 | EnMeter_Prec2 | EnMeter_Prec2 | EnMeter_Prec2 | EnMeter_Prec2
| Prec1 P:W | Prec1 WTotal:kWh | Prec1 WDay:kWh | Prec1 WMonth:kWh | Prec1 WYear:kWh | Prec1 State:0 no info available¦1 Off¦2 Startup¦3 Ready¦4 On¦5 Charge¦6 Discharge¦7 Batt Low or Full¦8 Batt Full¦9 Batt low¦10 Finished¦11 Island¦12 Waiting¦91 Maintenance¦99 ERROR | Prec1 Spec Signal | Prec1 V:kV | Prec1 I:mA | Prec1 Info:0 Bit0¦1 Bit1¦2 Bit2¦3 Bit3¦4 HS Ein¦5 Freigabe / Abdeckung vorhanden¦6 Temp. Fühler aktiv¦7 Temp. Fühler unterbrochen¦8 Bit8¦9 Bit9¦10 Bit10¦11 Bit11¦12 Bit12¦13 Bit13¦14 Bit14¦15 Bit15¦ | Prec2 P:W | Prec2 WTotal:kWh | Prec2 WDay:kWh | Prec2 WMonth:kWh | Prec2 WYear:kWh | Prec2 State:0 no info available¦1 Off¦2 Startup¦3 Ready¦4 On¦5 Charge¦6 Discharge¦7 Batt Low or Full¦8 Batt Full¦9 Batt low¦10 Finished¦11 Island¦12 Waiting¦91 Maintenance¦99 ERROR | Prec2 Spec Signal | Prec2 V:kV | Prec2 I:mA | Prec2 Info:0 Bit0¦1 Bit1¦2 Bit2¦3 Bit3¦4 HS Ein¦5 Freigabe / Abdeckung vorhanden¦6 Temp. Fühler aktiv¦7 Temp. Fühler unterbrochen¦8 Bit8¦9 Bit9¦10 Bit10¦11 Bit11¦12 Bit12¦13 Bit13¦14 Bit14¦15 Bit15¦
02.06.2025¦12:15:18.473 | 0 | 0 | 0 | 0 | 0 | 0 | 0 | 0 | 0 | 0 | 0 | 0 | 0 | 0 | 0 | 0 | 0 | 0 | 0 | 0
02.06.2025¦12:15:19.473 | 0 | 0 | 0 | 0 | 0 | 0 | 0 | 0 | 0 | 0 | 0 | 0 | 0 | 0 | 0 | 0 | 0 | 0 | 0 | 0
02.06.2025¦12:15:20.472 | 0 | 0 | 0 | 0 | 0 | 0 | 0 | 0 | 0 | 0 | 0 | 0 | 0 | 0 | 0 | 0 | 0 | 0 | 0 | 0
02.06.2025¦12:15:21.472 | 0 | 0 | 0 | 0 | 0 | 0 | 0 | 0 | 0 | 0 | 0 | 0 | 0 | 0 | 0 | 0 | 0 | 0 | 0 | 0
02.06.2025¦12:15:22.472 | 0 | 0 | 0 | 0 | 0 | 0 | 0 | 0 | 0 | 0 | 0 | 0 | 0 | 0 | 0 | 0 | 0 | 0 | 0 | 0
02.06.2025¦12:15:23.473 | 0 | 0 | 0 | 0 | 0 | 0 | 0 | 0 | 0 | 0 | 0 | 0 | 0 | 0 | 0 | 0 | 0 | 0 | 0 | 0
02.06.2025¦12:15:24.473 | 0 | 0 | 0 | 0 | 0 | 0 | 0 | 0 | 0 | 0 | 0 | 0 | 0 | 0 | 0 | 0 | 0 | 0 | 0 | 0
02.06.2025¦12:15:25.473 | 0 | 0 | 0 | 0 | 0 | 0 | 0 | 0 | 0 | 0 | 0 | 0 | 0 | 0 | 0 | 0 | 0 | 0 | 0 | 0
02.06.2025¦12:15:26.473 | 0 | 0 | 0 | 0 | 0 | 0 | 0 | 0 | 0 | 0 | 0 | 0 | 0 | 0 | 0 | 0 | 0 | 0 | 0 | 0
02.06.2025¦12:15:27.474 | 0 | 0 | 0 | 0 | 0 | 0 | 0 | 0 | 0 | 0 | 0 | 0 | 0 | 0 | 0 | 0 | 0 | 0 | 0 | 0
02.06.2025¦12:15:28.473 | 0 | 0 | 0 | 0 | 0 | 0 | 0 | 0 | 0 | 0 | 0 | 0 | 0 | 0 | 0 | 0 | 0 | 0 | 0 | 0
02.06.2025¦12:15:29.473 | 0 | 0 | 0 | 0 | 0 | 0 | 0 | 0 | 0 | 0 | 0 | 0 | 0 | 0 | 0 | 0 | 0 | 0 | 0 | 0
02.06.2025¦12:15:30.473 | 0 | 0 | 0 | 0 | 0 | 0 | 0 | 0 | 0 | 0 | 0 | 0 | 0 | 0 | 0 | 0 | 0 | 0 | 0 | 0
02.06.2025¦12:15:31.473 | 0 | 0 | 0 | 0 | 0 | 0 | 0 | 0 | 0 | 0 | 0 | 0 | 0 | 0 | 0 | 0 | 0 | 0 | 0 | 0
02.06.2025¦12:15:32.473 | 0 | 0 | 0 | 0 | 0 | 0 | 0 | 0 | 0 | 0 | 0 | 0 | 0 | 0 | 0 | 0 | 0 | 0 | 0 | 0
02.06.2025¦12:15:33.473 | 0 | 0 | 0 | 0 | 0 | 0 | 0 | 0 | 0 | 0 | 0 | 0 | 0 | 0 | 0 | 0 | 0 | 0 | 0 | 0
02.06.2025¦12:15:34.475 | 0 | 0 | 0 | 0 | 0 | 0 | 0 | 0 | 0 | 0 | 0 | 0 | 0 | 0 | 0 | 0 | 0 | 0 | 0 | 0
02.06.2025¦12:15:35.474 | 0 | 0 | 0 | 0 | 0 | 0 | 0 | 0 | 0 | 0 | 0 | 0 | 0 | 0 | 0 | 0 | 0 | 0 | 0 | 0
02.06.2025¦12:15:36.473 | 0 | 0 | 0 | 0 | 0 | 0 | 0 | 0 | 0 | 0 | 0 | 0 | 0 | 0 | 0 | 0 | 0 | 0 | 0 | 0
02.06.2025¦12:15:37.473 | 0 | 0 | 0 | 0 | 0 | 0 | 0 | 0 | 0 | 0 | 0 | 0 | 0 | 0 | 0 | 0 | 0 | 0 | 0 | 0
02.06.2025¦12:15:38.472 | 0 | 0 | 0 | 0 | 0 | 0 | 0 | 0 | 0 | 0 | 0 | 0 | 0 | 0 | 0 | 0 | 0 | 0 | 0 | 0
02.06.2025¦12:15:39.474 | 0 | 0 | 0 | 0 | 0 | 0 | 0 | 0 | 0 | 0 | 0 | 0 | 0 | 0 | 0 | 0 | 0 | 0 | 0 | 0
02.06.2025¦12:15:40.473 | 0 | 0 | 0 | 0 | 0 | 0 | 0 | 0 | 0 | 0 | 0 | 0 | 0 | 0 | 0 | 0 | 0 | 0 | 0 | 0
02.06.2025¦12:15:41.474 | 0 | 0 | 0 | 0 | 0 | 0 | 0 | 0 | 0 | 0 | 0 | 0 | 0 | 0 | 0 | 0 | 0 | 0 | 0 | 0
02.06.2025¦12:15:42.473 | 0 | 0 | 0 | 0 | 0 | 0 | 0 | 0 | 0 | 0 | 0 | 0 | 0 | 0 | 0 | 0 | 0 | 0 | 0 | 0
02.06.2025¦12:15:43.473 | 0 | 0 | 0 | 0 | 0 | 0 | 0 | 0 | 0 | 0 | 0 | 0 | 0 | 0 | 0 | 0 | 0 | 0 | 0 | 0
02.06.2025¦12:15:44.473 | 0 | 0 | 0 | 0 | 0 | 0 | 0 | 0 | 0 | 0 | 0 | 0 | 0 | 0 | 0 | 0 | 0 | 0 | 0 | 0
02.06.2025¦12:15:45.473 | 0 | 0 | 0 | 0 | 0 | 0 | 0 | 0 | 0 | 0 | 0 | 0 | 0 | 0 | 0 | 0 | 0 | 0 | 0 | 0
02.06.2025¦12:15:46.474 | 0 | 0 | 0 | 0 | 0 | 0 | 0 | 0 | 0 | 0 | 0 | 0 | 0 | 0 | 0 | 0 | 0 | 0 | 0 | 0
02.06.2025¦12:15:47.473 | 0 | 0 | 0 | 0 | 0 | 0 | 0 | 0 | 0 | 0 | 0 | 0 | 0 | 0 | 0 | 0 | 0 | 0 | 0 | 0
| OekoSolve | OekoSolve | OekoSolve | OekoSolve | OekoSolve | OekoSolve | OekoSolve | OekoSolve | OekoSolve | OekoSolve | OekoSolve | OekoSolve | OekoSolve | OekoSolve | OekoSolve | OekoSolve | OekoSolve | OekoSolve | OekoSolve | OekoSolve
| EnMeter_Prec1 | EnMeter_Prec1 | EnMeter_Prec1 | EnMeter_Prec1 | EnMeter_Prec1 | EnMeter_Prec1 | EnMeter_Prec1 | EnMeter_Prec1 | EnMeter_Prec1 | EnMeter_Prec1 | EnMeter_Prec2 | EnMeter_Prec2 | EnMeter_Prec2 | EnMeter_Prec2 | EnMeter_Prec2 | EnMeter_Prec2 | EnMeter_Prec2 | EnMeter_Prec2 | EnMeter_Prec2 | EnMeter_Prec2
| Prec1 P:W | Prec1 WTotal:kWh | Prec1 WDay:kWh | Prec1 WMonth:kWh | Prec1 WYear:kWh | Prec1 State:0 no info available¦1 Off¦2 Startup¦3 Ready¦4 On¦5 Charge¦6 Discharge¦7 Batt Low or Full¦8 Batt Full¦9 Batt low¦10 Finished¦11 Island¦12 Waiting¦91 Maintenance¦99 ERROR | Prec1 Spec Signal | Prec1 V:kV | Prec1 I:mA | Prec1 Info:0 Bit0¦1 Bit1¦2 Bit2¦3 Bit3¦4 HS Ein¦5 Freigabe / Abdeckung vorhanden¦6 Temp. Fühler aktiv¦7 Temp. Fühler unterbrochen¦8 Bit8¦9 Bit9¦10 Bit10¦11 Bit11¦12 Bit12¦13 Bit13¦14 Bit14¦15 Bit15¦ | Prec2 P:W | Prec2 WTotal:kWh | Prec2 WDay:kWh | Prec2 WMonth:kWh | Prec2 WYear:kWh | Prec2 State:0 no info available¦1 Off¦2 Startup¦3 Ready¦4 On¦5 Charge¦6 Discharge¦7 Batt Low or Full¦8 Batt Full¦9 Batt low¦10 Finished¦11 Island¦12 Waiting¦91 Maintenance¦99 ERROR | Prec2 Spec Signal | Prec2 V:kV | Prec2 I:mA | Prec2 Info:0 Bit0¦1 Bit1¦2 Bit2¦3 Bit3¦4 HS Ein¦5 Freigabe / Abdeckung vorhanden¦6 Temp. Fühler aktiv¦7 Temp. Fühler unterbrochen¦8 Bit8¦9 Bit9¦10 Bit10¦11 Bit11¦12 Bit12¦13 Bit13¦14 Bit14¦15 Bit15¦
02.06.2025¦12:15:48.475 | 0 | 0 | 0 | 0 | 0 | 0 | 0 | 0 | 0 | 0 | 0 | 0 | 0 | 0 | 0 | 0 | 0 | 0 | 0 | 0
02.06.2025¦12:15:49.473 | 0 | 0 | 0 | 0 | 0 | 0 | 0 | 0 | 0 | 0 | 0 | 0 | 0 | 0 | 0 | 0 | 0 | 0 | 0 | 0
02.06.2025¦12:15:50.473 | 0 | 0 | 0 | 0 | 0 | 0 | 0 | 0 | 0 | 0 | 0 | 0 | 0 | 0 | 0 | 0 | 0 | 0 | 0 | 0
02.06.2025¦12:15:51.474 | 0 | 0 | 0 | 0 | 0 | 0 | 0 | 0 | 0 | 0 | 0 | 0 | 0 | 0 | 0 | 0 | 0 | 0 | 0 | 0
02.06.2025¦12:15:52.473 | 0 | 0 | 0 | 0 | 0 | 0 | 0 | 0 | 0 | 0 | 0 | 0 | 0 | 0 | 0 | 0 | 0 | 0 | 0 | 0
02.06.2025¦12:15:53.473 | 0 | 0 | 0 | 0 | 0 | 0 | 0 | 0 | 0 | 0 | 0 | 0 | 0 | 0 | 0 | 0 | 0 | 0 | 0 | 0
02.06.2025¦12:15:54.473 | 0 | 0 | 0 | 0 | 0 | 0 | 0 | 0 | 0 | 0 | 0 | 0 | 0 | 0 | 0 | 0 | 0 | 0 | 0 | 0
02.06.2025¦12:15:55.473 | 0 | 0 | 0 | 0 | 0 | 0 | 0 | 0 | 0 | 0 | 0 | 0 | 0 | 0 | 0 | 0 | 0 | 0 | 0 | 0
02.06.2025¦12:15:56.474 | 0 | 0 | 0 | 0 | 0 | 0 | 0 | 0 | 0 | 0 | 0 | 0 | 0 | 0 | 0 | 0 | 0 | 0 | 0 | 0
02.06.2025¦12:15:57.474 | 0 | 0 | 0 | 0 | 0 | 0 | 0 | 0 | 0 | 0 | 0 | 0 | 0 | 0 | 0 | 0 | 0 | 0 | 0 | 0
02.06.2025¦12:15:58.473 | 0 | 0 | 0 | 0 | 0 | 0 | 0 | 0 | 0 | 0 | 0 | 0 | 0 | 0 | 0 | 0 | 0 | 0 | 0 | 0
02.06.2025¦12:15:59.473 | 0 | 0 | 0 | 0 | 0 | 0 | 0 | 0 | 0 | 0 | 0 | 0 | 0 | 0 | 0 | 0 | 0 | 0 | 0 | 0
02.06.2025¦12:16:00.473 | 0 | 0 | 0 | 0 | 0 | 0 | 0 | 0 | 0 | 0 | 0 | 0 | 0 | 0 | 0 | 0 | 0 | 0 | 0 | 0
02.06.2025¦12:16:01.473 | 0 | 0 | 0 | 0 | 0 | 0 | 0 | 0 | 0 | 0 | 0 | 0 | 0 | 0 | 0 | 0 | 0 | 0 | 0 | 0
02.06.2025¦12:16:02.474 | 0 | 0 | 0 | 0 | 0 | 0 | 0 | 0 | 0 | 0 | 0 | 0 | 0 | 0 | 0 | 0 | 0 | 0 | 0 | 0
02.06.2025¦12:16:03.474 | 0 | 0 | 0 | 0 | 0 | 0 | 0 | 0 | 0 | 0 | 0 | 0 | 0 | 0 | 0 | 0 | 0 | 0 | 0 | 0
02.06.2025¦12:16:04.473 | 0 | 0 | 0 | 0 | 0 | 0 | 0 | 0 | 0 | 0 | 0 | 0 | 0 | 0 | 0 | 0 | 0 | 0 | 0 | 0
02.06.2025¦12:16:05.473 | 0 | 0 | 0 | 0 | 0 | 0 | 0 | 0 | 0 | 0 | 0 | 0 | 0 | 0 | 0 | 0 | 0 | 0 | 0 | 0
02.06.2025¦12:16:06.473 | 0 | 0 | 0 | 0 | 0 | 0 | 0 | 0 | 0 | 0 | 0 | 0 | 0 | 0 | 0 | 0 | 0 | 0 | 0 | 0
02.06.2025¦12:16:07.474 | 0 | 0 | 0 | 0 | 0 | 0 | 0 | 0 | 0 | 0 | 0 | 0 | 0 | 0 | 0 | 0 | 0 | 0 | 0 | 0
02.06.2025¦12:16:08.472 | 0 | 0 | 0 | 0 | 0 | 0 | 0 | 0 | 0 | 0 | 0 | 0 | 0 | 0 | 0 | 0 | 0 | 0 | 0 | 0
02.06.2025¦12:16:09.474 | 0 | 0 | 0 | 0 | 0 | 0 | 0 | 0 | 0 | 0 | 0 | 0 | 0 | 0 | 0 | 0 | 0 | 0 | 0 | 0
02.06.2025¦12:16:10.474 | 0 | 0 | 0 | 0 | 0 | 0 | 0 | 0 | 0 | 0 | 0 | 0 | 0 | 0 | 0 | 0 | 0 | 0 | 0 | 0
02.06.2025¦12:16:11.473 | 0 | 0 | 0 | 0 | 0 | 0 | 0 | 0 | 0 | 0 | 0 | 0 | 0 | 0 | 0 | 0 | 0 | 0 | 0 | 0
02.06.2025¦12:16:12.474 | 0 | 0 | 0 | 0 | 0 | 0 | 0 | 0 | 0 | 0 | 0 | 0 | 0 | 0 | 0 | 0 | 0 | 0 | 0 | 0
02.06.2025¦12:16:13.473 | 0 | 0 | 0 | 0 | 0 | 0 | 0 | 0 | 0 | 0 | 0 | 0 | 0 | 0 | 0 | 0 | 0 | 0 | 0 | 0
02.06.2025¦12:16:14.474 | 0 | 0 | 0 | 0 | 0 | 0 | 0 | 0 | 0 | 0 | 0 | 0 | 0 | 0 | 0 | 0 | 0 | 0 | 0 | 0
02.06.2025¦12:16:15.473 | 0 | 0 | 0 | 0 | 0 | 0 | 0 | 0 | 0 | 0 | 0 | 0 | 0 | 0 | 0 | 0 | 0 | 0 | 0 | 0
02.06.2025¦12:16:16.474 | 0 | 0 | 0 | 0 | 0 | 0 | 0 | 0 | 0 | 0 | 0 | 0 | 0 | 0 | 0 | 0 | 0 | 0 | 0 | 0
02.06.2025¦12:16:17.473 | 0 | 0 | 0 | 0 | 0 | 0 | 0 | 0 | 0 | 0 | 0 | 0 | 0 | 0 | 0 | 0 | 0 | 0 | 0 | 0
| OekoSolve | OekoSolve | OekoSolve | OekoSolve | OekoSolve | OekoSolve | OekoSolve | OekoSolve | OekoSolve | OekoSolve | OekoSolve | OekoSolve | OekoSolve | OekoSolve | OekoSolve | OekoSolve | OekoSolve | OekoSolve | OekoSolve | OekoSolve
| EnMeter_Prec1 | EnMeter_Prec1 | EnMeter_Prec1 | EnMeter_Prec1 | EnMeter_Prec1 | EnMeter_Prec1 | EnMeter_Prec1 | EnMeter_Prec1 | EnMeter_Prec1 | EnMeter_Prec1 | EnMeter_Prec2 | EnMeter_Prec2 | EnMeter_Prec2 | EnMeter_Prec2 | EnMeter_Prec2 | EnMeter_Prec2 | EnMeter_Prec2 | EnMeter_Prec2 | EnMeter_Prec2 | EnMeter_Prec2
| Prec1 P:W | Prec1 WTotal:kWh | Prec1 WDay:kWh | Prec1 WMonth:kWh | Prec1 WYear:kWh | Prec1 State:0 no info available¦1 Off¦2 Startup¦3 Ready¦4 On¦5 Charge¦6 Discharge¦7 Batt Low or Full¦8 Batt Full¦9 Batt low¦10 Finished¦11 Island¦12 Waiting¦91 Maintenance¦99 ERROR | Prec1 Spec Signal | Prec1 V:kV | Prec1 I:mA | Prec1 Info:0 Bit0¦1 Bit1¦2 Bit2¦3 Bit3¦4 HS Ein¦5 Freigabe / Abdeckung vorhanden¦6 Temp. Fühler aktiv¦7 Temp. Fühler unterbrochen¦8 Bit8¦9 Bit9¦10 Bit10¦11 Bit11¦12 Bit12¦13 Bit13¦14 Bit14¦15 Bit15¦ | Prec2 P:W | Prec2 WTotal:kWh | Prec2 WDay:kWh | Prec2 WMonth:kWh | Prec2 WYear:kWh | Prec2 State:0 no info available¦1 Off¦2 Startup¦3 Ready¦4 On¦5 Charge¦6 Discharge¦7 Batt Low or Full¦8 Batt Full¦9 Batt low¦10 Finished¦11 Island¦12 Waiting¦91 Maintenance¦99 ERROR | Prec2 Spec Signal | Prec2 V:kV | Prec2 I:mA | Prec2 Info:0 Bit0¦1 Bit1¦2 Bit2¦3 Bit3¦4 HS Ein¦5 Freigabe / Abdeckung vorhanden¦6 Temp. Fühler aktiv¦7 Temp. Fühler unterbrochen¦8 Bit8¦9 Bit9¦10 Bit10¦11 Bit11¦12 Bit12¦13 Bit13¦14 Bit14¦15 Bit15¦
02.06.2025¦12:16:18.474 | 0 | 0 | 0 | 0 | 0 | 0 | 0 | 0 | 0 | 0 | 0 | 0 | 0 | 0 | 0 | 0 | 0 | 0 | 0 | 0
02.06.2025¦12:16:19.474 | 0 | 0 | 0 | 0 | 0 | 0 | 0 | 0 | 0 | 0 | 0 | 0 | 0 | 0 | 0 | 0 | 0 | 0 | 0 | 0
02.06.2025¦12:16:20.474 | 0 | 0 | 0 | 0 | 0 | 0 | 0 | 0 | 0 | 0 | 0 | 0 | 0 | 0 | 0 | 0 | 0 | 0 | 0 | 0
02.06.2025¦12:16:21.474 | 0 | 0 | 0 | 0 | 0 | 0 | 0 | 0 | 0 | 0 | 0 | 0 | 0 | 0 | 0 | 0 | 0 | 0 | 0 | 0
02.06.2025¦12:16:22.473 | 0 | 0 | 0 | 0 | 0 | 0 | 0 | 0 | 0 | 0 | 0 | 0 | 0 | 0 | 0 | 0 | 0 | 0 | 0 | 0
02.06.2025¦12:16:23.474 | 0 | 0 | 0 | 0 | 0 | 0 | 0 | 0 | 0 | 0 | 0 | 0 | 0 | 0 | 0 | 0 | 0 | 0 | 0 | 0
02.06.2025¦12:16:24.473 | 0 | 0 | 0 | 0 | 0 | 0 | 0 | 0 | 0 | 0 | 0 | 0 | 0 | 0 | 0 | 0 | 0 | 0 | 0 | 0
02.06.2025¦12:16:25.473 | 0 | 0 | 0 | 0 | 0 | 0 | 0 | 0 | 0 | 0 | 0 | 0 | 0 | 0 | 0 | 0 | 0 | 0 | 0 | 0
02.06.2025¦12:16:26.473 | 0 | 0 | 0 | 0 | 0 | 0 | 0 | 0 | 0 | 0 | 0 | 0 | 0 | 0 | 0 | 0 | 0 | 0 | 0 | 0
02.06.2025¦12:16:27.476 | 0 | 0 | 0 | 0 | 0 | 0 | 0 | 0 | 0 | 0 | 0 | 0 | 0 | 0 | 0 | 0 | 0 | 0 | 0 | 0
02.06.2025¦12:16:28.474 | 0 | 0 | 0 | 0 | 0 | 0 | 0 | 0 | 0 | 0 | 0 | 0 | 0 | 0 | 0 | 0 | 0 | 0 | 0 | 0
02.06.2025¦12:16:29.473 | 0 | 0 | 0 | 0 | 0 | 0 | 0 | 0 | 0 | 0 | 0 | 0 | 0 | 0 | 0 | 0 | 0 | 0 | 0 | 0
02.06.2025¦12:16:30.474 | 0 | 0 | 0 | 0 | 0 | 0 | 0 | 0 | 0 | 0 | 0 | 0 | 0 | 0 | 0 | 0 | 0 | 0 | 0 | 0
02.06.2025¦12:16:31.473 | 0 | 0 | 0 | 0 | 0 | 0 | 0 | 0 | 0 | 0 | 0 | 0 | 0 | 0 | 0 | 0 | 0 | 0 | 0 | 0
02.06.2025¦12:16:32.473 | 0 | 0 | 0 | 0 | 0 | 0 | 0 | 0 | 0 | 0 | 0 | 0 | 0 | 0 | 0 | 0 | 0 | 0 | 0 | 0
02.06.2025¦12:16:33.474 | 0 | 0 | 0 | 0 | 0 | 0 | 0 | 0 | 0 | 0 | 0 | 0 | 0 | 0 | 0 | 0 | 0 | 0 | 0 | 0
02.06.2025¦12:16:34.473 | 0 | 0 | 0 | 0 | 0 | 0 | 0 | 0 | 0 | 0 | 0 | 0 | 0 | 0 | 0 | 0 | 0 | 0 | 0 | 0
02.06.2025¦12:16:35.473 | 0 | 0 | 0 | 0 | 0 | 0 | 0 | 0 | 0 | 0 | 0 | 0 | 0 | 0 | 0 | 0 | 0 | 0 | 0 | 0
02.06.2025¦12:16:36.473 | 0 | 0 | 0 | 0 | 0 | 0 | 0 | 0 | 0 | 0 | 0 | 0 | 0 | 0 | 0 | 0 | 0 | 0 | 0 | 0
02.06.2025¦12:16:37.474 | 0 | 0 | 0 | 0 | 0 | 0 | 0 | 0 | 0 | 0 | 0 | 0 | 0 | 0 | 0 | 0 | 0 | 0 | 0 | 0
02.06.2025¦12:16:38.472 | 0 | 0 | 0 | 0 | 0 | 0 | 0 | 0 | 0 | 0 | 0 | 0 | 0 | 0 | 0 | 0 | 0 | 0 | 0 | 0
02.06.2025¦12:16:39.473 | 0 | 0 | 0 | 0 | 0 | 0 | 0 | 0 | 0 | 0 | 0 | 0 | 0 | 0 | 0 | 0 | 0 | 0 | 0 | 0
02.06.2025¦12:16:40.473 | 0 | 0 | 0 | 0 | 0 | 0 | 0 | 0 | 0 | 0 | 0 | 0 | 0 | 0 | 0 | 0 | 0 | 0 | 0 | 0
02.06.2025¦12:16:41.473 | 0 | 0 | 0 | 0 | 0 | 0 | 0 | 0 | 0 | 0 | 0 | 0 | 0 | 0 | 0 | 0 | 0 | 0 | 0 | 0
02.06.2025¦12:16:42.474 | 0 | 0 | 0 | 0 | 0 | 0 | 0 | 0 | 0 | 0 | 0 | 0 | 0 | 0 | 0 | 0 | 0 | 0 | 0 | 0
02.06.2025¦12:16:43.474 | 0 | 0 | 0 | 0 | 0 | 0 | 0 | 0 | 0 | 0 | 0 | 0 | 0 | 0 | 0 | 0 | 0 | 0 | 0 | 0
02.06.2025¦12:16:44.474 | 0 | 0 | 0 | 0 | 0 | 0 | 0 | 0 | 0 | 0 | 0 | 0 | 0 | 0 | 0 | 0 | 0 | 0 | 0 | 0
02.06.2025¦12:16:45.474 | 0 | 0 | 0 | 0 | 0 | 0 | 0 | 0 | 0 | 0 | 0 | 0 | 0 | 0 | 0 | 0 | 0 | 0 | 0 | 0
02.06.2025¦12:16:46.472 | 0 | 0 | 0 | 0 | 0 | 0 | 0 | 0 | 0 | 0 | 0 | 0 | 0 | 0 | 0 | 0 | 0 | 0 | 0 | 0
02.06.2025¦12:16:47.473 | 0 | 0 | 0 | 0 | 0 | 0 | 0 | 0 | 0 | 0 | 0 | 0 | 0 | 0 | 0 | 0 | 0 | 0 | 0 | 0
| OekoSolve | OekoSolve | OekoSolve | OekoSolve | OekoSolve | OekoSolve | OekoSolve | OekoSolve | OekoSolve | OekoSolve | OekoSolve | OekoSolve | OekoSolve | OekoSolve | OekoSolve | OekoSolve | OekoSolve | OekoSolve | OekoSolve | OekoSolve
| EnMeter_Prec1 | EnMeter_Prec1 | EnMeter_Prec1 | EnMeter_Prec1 | EnMeter_Prec1 | EnMeter_Prec1 | EnMeter_Prec1 | EnMeter_Prec1 | EnMeter_Prec1 | EnMeter_Prec1 | EnMeter_Prec2 | EnMeter_Prec2 | EnMeter_Prec2 | EnMeter_Prec2 | EnMeter_Prec2 | EnMeter_Prec2 | EnMeter_Prec2 | EnMeter_Prec2 | EnMeter_Prec2 | EnMeter_Prec2
| Prec1 P:W | Prec1 WTotal:kWh | Prec1 WDay:kWh | Prec1 WMonth:kWh | Prec1 WYear:kWh | Prec1 State:0 no info available¦1 Off¦2 Startup¦3 Ready¦4 On¦5 Charge¦6 Discharge¦7 Batt Low or Full¦8 Batt Full¦9 Batt low¦10 Finished¦11 Island¦12 Waiting¦91 Maintenance¦99 ERROR | Prec1 Spec Signal | Prec1 V:kV | Prec1 I:mA | Prec1 Info:0 Bit0¦1 Bit1¦2 Bit2¦3 Bit3¦4 HS Ein¦5 Freigabe / Abdeckung vorhanden¦6 Temp. Fühler aktiv¦7 Temp. Fühler unterbrochen¦8 Bit8¦9 Bit9¦10 Bit10¦11 Bit11¦12 Bit12¦13 Bit13¦14 Bit14¦15 Bit15¦ | Prec2 P:W | Prec2 WTotal:kWh | Prec2 WDay:kWh | Prec2 WMonth:kWh | Prec2 WYear:kWh | Prec2 State:0 no info available¦1 Off¦2 Startup¦3 Ready¦4 On¦5 Charge¦6 Discharge¦7 Batt Low or Full¦8 Batt Full¦9 Batt low¦10 Finished¦11 Island¦12 Waiting¦91 Maintenance¦99 ERROR | Prec2 Spec Signal | Prec2 V:kV | Prec2 I:mA | Prec2 Info:0 Bit0¦1 Bit1¦2 Bit2¦3 Bit3¦4 HS Ein¦5 Freigabe / Abdeckung vorhanden¦6 Temp. Fühler aktiv¦7 Temp. Fühler unterbrochen¦8 Bit8¦9 Bit9¦10 Bit10¦11 Bit11¦12 Bit12¦13 Bit13¦14 Bit14¦15 Bit15¦
02.06.2025¦12:16:48.473 | 0 | 0 | 0 | 0 | 0 | 0 | 0 | 0 | 0 | 0 | 0 | 0 | 0 | 0 | 0 | 0 | 0 | 0 | 0 | 0
02.06.2025¦12:16:49.474 | 0 | 0 | 0 | 0 | 0 | 0 | 0 | 0 | 0 | 0 | 0 | 0 | 0 | 0 | 0 | 0 | 0 | 0 | 0 | 0
02.06.2025¦12:16:50.474 | 0 | 0 | 0 | 0 | 0 | 0 | 0 | 0 | 0 | 0 | 0 | 0 | 0 | 0 | 0 | 0 | 0 | 0 | 0 | 0
02.06.2025¦12:16:51.473 | 0 | 0 | 0 | 0 | 0 | 0 | 0 | 0 | 0 | 0 | 0 | 0 | 0 | 0 | 0 | 0 | 0 | 0 | 0 | 0
02.06.2025¦12:16:52.473 | 0 | 0 | 0 | 0 | 0 | 0 | 0 | 0 | 0 | 0 | 0 | 0 | 0 | 0 | 0 | 0 | 0 | 0 | 0 | 0
02.06.2025¦12:16:53.473 | 0 | 0 | 0 | 0 | 0 | 0 | 0 | 0 | 0 | 0 | 0 | 0 | 0 | 0 | 0 | 0 | 0 | 0 | 0 | 0
02.06.2025¦12:16:54.473 | 0 | 0 | 0 | 0 | 0 | 0 | 0 | 0 | 0 | 0 | 0 | 0 | 0 | 0 | 0 | 0 | 0 | 0 | 0 | 0
02.06.2025¦12:16:55.474 | 0 | 0 | 0 | 0 | 0 | 0 | 0 | 0 | 0 | 0 | 0 | 0 | 0 | 0 | 0 | 0 | 0 | 0 | 0 | 0
02.06.2025¦12:16:56.474 | 0 | 0 | 0 | 0 | 0 | 1 | 0 | 0 | 0 | 20 | 0 | 0 | 0 | 0 | 0 | 1 | 0 | 0 | 0 | 20
02.06.2025¦12:16:57.473 | 0 | 0 | 0 | 0 | 0 | 1 | 0 | 0 | 0 | 20 | 0 | 0 | 0 | 0 | 0 | 1 | 0 | 0 | 0 | 20
02.06.2025¦12:16:58.474 | 0 | 0 | 0 | 0 | 0 | 1 | 0 | 0 | 0 | 20 | 0 | 0 | 0 | 0 | 0 | 1 | 0 | 0 | 0 | 20
02.06.2025¦12:16:59.473 | 0 | 0 | 0 | 0 | 0 | 1 | 0 | 0 | 0 | 20 | 0 | 0 | 0 | 0 | 0 | 1 | 0 | 0 | 0 | 20
02.06.2025¦12:17:00.473 | 0 | 0 | 0 | 0 | 0 | 1 | 0 | 0 | 0 | 20 | 0 | 0 | 0 | 0 | 0 | 1 | 0 | 0 | 0 | 20
02.06.2025¦12:17:01.473 | 0 | 0 | 0 | 0 | 0 | 1 | 0 | 0 | 0 | 20 | 0 | 0 | 0 | 0 | 0 | 1 | 0 | 0 | 0 | 20
02.06.2025¦12:17:02.474 | 0 | 0 | 0 | 0 | 0 | 1 | 0 | 0 | 0 | 20 | 0 | 0 | 0 | 0 | 0 | 1 | 0 | 0 | 0 | 20
02.06.2025¦12:17:03.475 | 0 | 0 | 0 | 0 | 0 | 1 | 0 | 0 | 0 | 20 | 0 | 0 | 0 | 0 | 0 | 1 | 0 | 0 | 0 | 20
02.06.2025¦12:17:04.474 | 0 | 0 | 0 | 0 | 0 | 1 | 0 | 0 | 0 | 20 | 0 | 0 | 0 | 0 | 0 | 1 | 0 | 0 | 0 | 20
02.06.2025¦12:17:05.475 | 0 | 0 | 0 | 0 | 0 | 1 | 0 | 0 | 0 | 20 | 0 | 0 | 0 | 0 | 0 | 1 | 0 | 0 | 0 | 20
02.06.2025¦12:17:06.473 | 0 | 0 | 0 | 0 | 0 | 1 | 0 | 0 | 0 | 20 | 0 | 0 | 0 | 0 | 0 | 1 | 0 | 0 | 0 | 20
02.06.2025¦12:17:07.473 | 0 | 0 | 0 | 0 | 0 | 4 | 0 | 0 | 0 | 30 | 0 | 0 | 0 | 0 | 0 | 1 | 0 | 0 | 0 | 20
02.06.2025¦12:17:08.473 | 0 | 0 | 0 | 0 | 0 | 4 | 7.7262 | 7.7262 | 0 | 30 | 0 | 0 | 0 | 0 | 0 | 1 | 0 | 0 | 0 | 30
02.06.2025¦12:17:09.472 | 0 | 0 | 0 | 0 | 0 | 4 | 11.9448 | 11.9448 | 0 | 30 | 0 | 0 | 0 | 0 | 0 | 4 | 12.2292 | 12.2292 | 0 | 30
02.06.2025¦12:17:10.473 | 0 | 0 | 0 | 0 | 0 | 4 | 16.9692 | 16.9692 | 0.0817 | 30 | 0 | 0 | 0 | 0 | 0 | 4 | 16.9692 | 16.9692 | 0 | 30
02.06.2025¦12:17:11.474 | 0 | 0 | 0 | 0 | 0 | 4 | 22.041 | 22.041 | 0.6493 | 30 | 0 | 0 | 0 | 0 | 0 | 4 | 21.7092 | 21.7092 | 0 | 30
02.06.2025¦12:17:12.474 | 0 | 0 | 0 | 0 | 0 | 4 | 26.9706 | 26.9706 | 1.9608 | 30 | 0 | 0 | 0 | 0 | 0 | 4 | 25.7856 | 25.7856 | 0 | 30
02.06.2025¦12:17:13.474 | 0 | 0 | 0 | 0 | 0 | 99 | 0 | 0 | 0 | 30 | 0 | 0 | 0 | 0 | 0 | 99 | 0 | 0 | 0 | 30
02.06.2025¦12:17:14.473 | 0 | 0 | 0 | 0 | 0 | 4 | 8.0106 | 8.0106 | 0 | 30 | 0 | 0 | 0 | 0 | 0 | 4 | 7.9632 | 7.9632 | 0 | 30
02.06.2025¦12:17:15.472 | 0 | 0 | 0 | 0 | 0 | 4 | 9.48 | 9.48 | 0 | 30 | 0 | 0 | 0 | 0 | 0 | 4 | 9.954 | 9.954 | 0 | 30
02.06.2025¦12:17:16.472 | 0 | 0 | 0 | 0 | 0 | 4 | 13.983 | 13.983 | 0.043 | 30 | 0 | 0 | 0 | 0 | 0 | 4 | 14.0778 | 14.0778 | 0 | 30
02.06.2025¦12:17:17.473 | 0 | 0 | 0 | 0 | 0 | 4 | 18.96 | 18.96 | 0.2838 | 30 | 0 | 0 | 0 | 0 | 0 | 4 | 18.7704 | 18.7704 | 0 | 30
| OekoSolve | OekoSolve | OekoSolve | OekoSolve | OekoSolve | OekoSolve | OekoSolve | OekoSolve | OekoSolve | OekoSolve | OekoSolve | OekoSolve | OekoSolve | OekoSolve | OekoSolve | OekoSolve | OekoSolve | OekoSolve | OekoSolve | OekoSolve
| EnMeter_Prec1 | EnMeter_Prec1 | EnMeter_Prec1 | EnMeter_Prec1 | EnMeter_Prec1 | EnMeter_Prec1 | EnMeter_Prec1 | EnMeter_Prec1 | EnMeter_Prec1 | EnMeter_Prec1 | EnMeter_Prec2 | EnMeter_Prec2 | EnMeter_Prec2 | EnMeter_Prec2 | EnMeter_Prec2 | EnMeter_Prec2 | EnMeter_Prec2 | EnMeter_Prec2 | EnMeter_Prec2 | EnMeter_Prec2
| Prec1 P:W | Prec1 WTotal:kWh | Prec1 WDay:kWh | Prec1 WMonth:kWh | Prec1 WYear:kWh | Prec1 State:0 no info available¦1 Off¦2 Startup¦3 Ready¦4 On¦5 Charge¦6 Discharge¦7 Batt Low or Full¦8 Batt Full¦9 Batt low¦10 Finished¦11 Island¦12 Waiting¦91 Maintenance¦99 ERROR | Prec1 Spec Signal | Prec1 V:kV | Prec1 I:mA | Prec1 Info:0 Bit0¦1 Bit1¦2 Bit2¦3 Bit3¦4 HS Ein¦5 Freigabe / Abdeckung vorhanden¦6 Temp. Fühler aktiv¦7 Temp. Fühler unterbrochen¦8 Bit8¦9 Bit9¦10 Bit10¦11 Bit11¦12 Bit12¦13 Bit13¦14 Bit14¦15 Bit15¦ | Prec2 P:W | Prec2 WTotal:kWh | Prec2 WDay:kWh | Prec2 WMonth:kWh | Prec2 WYear:kWh | Prec2 State:0 no info available¦1 Off¦2 Startup¦3 Ready¦4 On¦5 Charge¦6 Discharge¦7 Batt Low or Full¦8 Batt Full¦9 Batt low¦10 Finished¦11 Island¦12 Waiting¦91 Maintenance¦99 ERROR | Prec2 Spec Signal | Prec2 V:kV | Prec2 I:mA | Prec2 Info:0 Bit0¦1 Bit1¦2 Bit2¦3 Bit3¦4 HS Ein¦5 Freigabe / Abdeckung vorhanden¦6 Temp. Fühler aktiv¦7 Temp. Fühler unterbrochen¦8 Bit8¦9 Bit9¦10 Bit10¦11 Bit11¦12 Bit12¦13 Bit13¦14 Bit14¦15 Bit15¦
02.06.2025¦12:17:18.473 | 0 | 0 | 0 | 0 | 0 | 4 | 23.9844 | 23.9844 | 0.3139 | 30 | 0 | 0 | 0 | 0 | 0 | 4 | 23.6526 | 23.6526 | 0.6364 | 30
02.06.2025¦12:17:19.475 | 0 | 0 | 0 | 0 | 0 | 4 | 25.596 | 25.596 | 0 | 30 | 0 | 0 | 0 | 0 | 0 | 4 | 24.9798 | 24.9798 | 1.2427 | 30
02.06.2025¦12:17:20.473 | 0 | 0 | 0 | 0 | 0 | 4 | 25.596 | 25.596 | 0 | 30 | 0 | 0 | 0 | 0 | 0 | 4 | 24.9798 | 24.9798 | 1.2083 | 30
02.06.2025¦12:17:21.473 | 0 | 0 | 0 | 0 | 0 | 4 | 25.596 | 25.596 | 0 | 30 | 0 | 0 | 0 | 0 | 0 | 4 | 24.9324 | 24.9324 | 1.1997 | 30
02.06.2025¦12:17:22.474 | 0 | 0 | 0 | 0 | 0 | 4 | 25.596 | 25.596 | 0 | 30 | 0 | 0 | 0 | 0 | 0 | 4 | 25.0272 | 25.0272 | 1.1266 | 30
02.06.2025¦12:17:23.474 | 0 | 0 | 0 | 0 | 0 | 4 | 25.596 | 25.596 | 0 | 30 | 0 | 0 | 0 | 0 | 0 | 4 | 24.9798 | 24.9798 | 1.0879 | 30
02.06.2025¦12:17:24.475 | 0 | 0 | 0 | 0 | 0 | 4 | 25.596 | 25.596 | 0 | 30 | 0 | 0 | 0 | 0 | 0 | 4 | 24.9798 | 24.9798 | 1.0793 | 30
02.06.2025¦12:17:25.473 | 0 | 0 | 0 | 0 | 0 | 4 | 25.596 | 25.596 | 0 | 30 | 0 | 0 | 0 | 0 | 0 | 4 | 24.9798 | 24.9798 | 1.0836 | 30
02.06.2025¦12:17:26.475 | 0 | 0 | 0 | 0 | 0 | 4 | 25.596 | 25.596 | 0 | 30 | 0 | 0 | 0 | 0 | 0 | 4 | 24.9798 | 24.9798 | 1.0148 | 30
02.06.2025¦12:17:27.473 | 0 | 0 | 0 | 0 | 0 | 4 | 25.6434 | 25.6434 | 0 | 30 | 0 | 0 | 0 | 0 | 0 | 4 | 25.0272 | 25.0272 | 1.0406 | 30
02.06.2025¦12:17:28.473 | 0 | 0 | 0 | 0 | 0 | 4 | 25.6434 | 25.6434 | 0 | 30 | 0 | 0 | 0 | 0 | 0 | 4 | 24.9798 | 24.9798 | 1.0062 | 30
02.06.2025¦12:17:29.473 | 0 | 0 | 0 | 0 | 0 | 4 | 25.596 | 25.596 | 0 | 30 | 0 | 0 | 0 | 0 | 0 | 4 | 24.9798 | 24.9798 | 0.989 | 30
02.06.2025¦12:17:30.473 | 0 | 0 | 0 | 0 | 0 | 4 | 25.6434 | 25.6434 | 0 | 30 | 0 | 0 | 0 | 0 | 0 | 4 | 24.9324 | 24.9324 | 0.9374 | 30
02.06.2025¦12:17:31.474 | 0 | 0 | 0 | 0 | 0 | 4 | 25.596 | 25.596 | 0 | 30 | 0 | 0 | 0 | 0 | 0 | 4 | 24.9798 | 24.9798 | 0.9503 | 30
02.06.2025¦12:17:32.473 | 0 | 0 | 0 | 0 | 0 | 4 | 25.6434 | 25.6434 | 0 | 30 | 0 | 0 | 0 | 0 | 0 | 4 | 24.9324 | 24.9324 | 0.9546 | 30
02.06.2025¦12:17:33.474 | 0 | 0 | 0 | 0 | 0 | 4 | 25.6434 | 25.6434 | 0 | 30 | 0 | 0 | 0 | 0 | 0 | 4 | 24.9324 | 24.9324 | 0.9288 | 30
02.06.2025¦12:17:34.473 | 0 | 0 | 0 | 0 | 0 | 4 | 25.6434 | 25.6434 | 0 | 30 | 0 | 0 | 0 | 0 | 0 | 4 | 24.9798 | 24.9798 | 0.9202 | 30
02.06.2025¦12:17:35.473 | 0 | 0 | 0 | 0 | 0 | 4 | 20.382 | 20.382 | 0 | 30 | 0 | 0 | 0 | 0 | 0 | 4 | 20.0028 | 20.0028 | 0.2752 | 30
02.06.2025¦12:17:36.472 | 0 | 0 | 0 | 0 | 0 | 4 | 20.382 | 20.382 | 0 | 30 | 0 | 0 | 0 | 0 | 0 | 4 | 20.0028 | 20.0028 | 0.2537 | 30
02.06.2025¦12:17:37.473 | 0 | 0 | 0 | 0 | 0 | 4 | 20.4294 | 20.4294 | 0 | 30 | 0 | 0 | 0 | 0 | 0 | 4 | 19.9554 | 19.9554 | 0.2494 | 30
02.06.2025¦12:17:38.472 | 0 | 0 | 0 | 0 | 0 | 4 | 20.4294 | 20.4294 | 0 | 30 | 0 | 0 | 0 | 0 | 0 | 4 | 20.0028 | 20.0028 | 0.2494 | 30
02.06.2025¦12:17:39.472 | 0 | 0 | 0 | 0 | 0 | 4 | 20.382 | 20.382 | 0 | 30 | 0 | 0 | 0 | 0 | 0 | 4 | 19.908 | 19.908 | 0.2451 | 30
02.06.2025¦12:17:40.474 | 0 | 0 | 0 | 0 | 0 | 4 | 20.382 | 20.382 | 0 | 30 | 0 | 0 | 0 | 0 | 0 | 4 | 20.0028 | 20.0028 | 0.2451 | 30
02.06.2025¦12:17:41.473 | 0 | 0 | 0 | 0 | 0 | 4 | 20.382 | 20.382 | 0 | 30 | 0 | 0 | 0 | 0 | 0 | 4 | 20.0028 | 20.0028 | 0.2494 | 30
02.06.2025¦12:17:42.472 | 0 | 0 | 0 | 0 | 0 | 4 | 20.382 | 20.382 | 0 | 30 | 0 | 0 | 0 | 0 | 0 | 4 | 19.9554 | 19.9554 | 0.2451 | 30
02.06.2025¦12:17:43.474 | 0 | 0 | 0 | 0 | 0 | 4 | 20.4294 | 20.4294 | 0 | 30 | 0 | 0 | 0 | 0 | 0 | 4 | 19.9554 | 19.9554 | 0.2408 | 30
02.06.2025¦12:17:44.473 | 0 | 0 | 0 | 0 | 0 | 4 | 20.382 | 20.382 | 0 | 30 | 0 | 0 | 0 | 0 | 0 | 4 | 20.0028 | 20.0028 | 0.2408 | 30
02.06.2025¦12:17:45.474 | 0 | 0 | 0 | 0 | 0 | 4 | 20.4294 | 20.4294 | 0 | 30 | 0 | 0 | 0 | 0 | 0 | 4 | 19.9554 | 19.9554 | 0.2408 | 30
02.06.2025¦12:17:46.472 | 0 | 0 | 0 | 0 | 0 | 4 | 20.382 | 20.382 | 0 | 30 | 0 | 0 | 0 | 0 | 0 | 4 | 19.9554 | 19.9554 | 0.2408 | 30
02.06.2025¦12:17:47.474 | 0 | 0 | 0 | 0 | 0 | 4 | 20.382 | 20.382 | 0 | 30 | 0 | 0 | 0 | 0 | 0 | 4 | 19.9554 | 19.9554 | 0.2408 | 30
| OekoSolve | OekoSolve | OekoSolve | OekoSolve | OekoSolve | OekoSolve | OekoSolve | OekoSolve | OekoSolve | OekoSolve | OekoSolve | OekoSolve | OekoSolve | OekoSolve | OekoSolve | OekoSolve | OekoSolve | OekoSolve | OekoSolve | OekoSolve
| EnMeter_Prec1 | EnMeter_Prec1 | EnMeter_Prec1 | EnMeter_Prec1 | EnMeter_Prec1 | EnMeter_Prec1 | EnMeter_Prec1 | EnMeter_Prec1 | EnMeter_Prec1 | EnMeter_Prec1 | EnMeter_Prec2 | EnMeter_Prec2 | EnMeter_Prec2 | EnMeter_Prec2 | EnMeter_Prec2 | EnMeter_Prec2 | EnMeter_Prec2 | EnMeter_Prec2 | EnMeter_Prec2 | EnMeter_Prec2
| Prec1 P:W | Prec1 WTotal:kWh | Prec1 WDay:kWh | Prec1 WMonth:kWh | Prec1 WYear:kWh | Prec1 State:0 no info available¦1 Off¦2 Startup¦3 Ready¦4 On¦5 Charge¦6 Discharge¦7 Batt Low or Full¦8 Batt Full¦9 Batt low¦10 Finished¦11 Island¦12 Waiting¦91 Maintenance¦99 ERROR | Prec1 Spec Signal | Prec1 V:kV | Prec1 I:mA | Prec1 Info:0 Bit0¦1 Bit1¦2 Bit2¦3 Bit3¦4 HS Ein¦5 Freigabe / Abdeckung vorhanden¦6 Temp. Fühler aktiv¦7 Temp. Fühler unterbrochen¦8 Bit8¦9 Bit9¦10 Bit10¦11 Bit11¦12 Bit12¦13 Bit13¦14 Bit14¦15 Bit15¦ | Prec2 P:W | Prec2 WTotal:kWh | Prec2 WDay:kWh | Prec2 WMonth:kWh | Prec2 WYear:kWh | Prec2 State:0 no info available¦1 Off¦2 Startup¦3 Ready¦4 On¦5 Charge¦6 Discharge¦7 Batt Low or Full¦8 Batt Full¦9 Batt low¦10 Finished¦11 Island¦12 Waiting¦91 Maintenance¦99 ERROR | Prec2 Spec Signal | Prec2 V:kV | Prec2 I:mA | Prec2 Info:0 Bit0¦1 Bit1¦2 Bit2¦3 Bit3¦4 HS Ein¦5 Freigabe / Abdeckung vorhanden¦6 Temp. Fühler aktiv¦7 Temp. Fühler unterbrochen¦8 Bit8¦9 Bit9¦10 Bit10¦11 Bit11¦12 Bit12¦13 Bit13¦14 Bit14¦15 Bit15¦
02.06.2025¦12:17:48.472 | 0 | 0 | 0 | 0 | 0 | 4 | 20.382 | 20.382 | 0 | 30 | 0 | 0 | 0 | 0 | 0 | 4 | 19.908 | 19.908 | 0.2494 | 30
02.06.2025¦12:17:49.473 | 0 | 0 | 0 | 0 | 0 | 4 | 20.382 | 20.382 | 0 | 30 | 0 | 0 | 0 | 0 | 0 | 4 | 19.908 | 19.908 | 0.2408 | 30
02.06.2025¦12:17:50.473 | 0 | 0 | 0 | 0 | 0 | 4 | 20.382 | 20.382 | 0 | 20 | 0 | 0 | 0 | 0 | 0 | 4 | 19.9554 | 19.9554 | 0.2408 | 30
02.06.2025¦12:17:51.473 | 0 | 0 | 0 | 0 | 0 | 1 | 0 | 0 | 0 | 20 | 0 | 0 | 0 | 0 | 0 | 4 | 19.9554 | 19.9554 | 0.2365 | 30
02.06.2025¦12:17:52.474 | 0 | 0 | 0 | 0 | 0 | 1 | 0 | 0 | 0 | 20 | 0 | 0 | 0 | 0 | 0 | 4 | 19.908 | 19.908 | 0.2322 | 30
02.06.2025¦12:17:53.473 | 0 | 0 | 0 | 0 | 0 | 1 | 0 | 0 | 0 | 20 | 0 | 0 | 0 | 0 | 0 | 1 | 0 | 0 | 0 | 20
02.06.2025¦12:17:54.473 | 0 | 0 | 0 | 0 | 0 | 1 | 0 | 0 | 0 | 20 | 0 | 0 | 0 | 0 | 0 | 1 | 0 | 0 | 0 | 20
02.06.2025¦12:17:55.473 | 0 | 0 | 0 | 0 | 0 | 0 | 0 | 0 | 0 | 0 | 0 | 0 | 0 | 0 | 0 | 0 | 0 | 0 | 0 | 0
02.06.2025¦12:17:56.474 | 0 | 0 | 0 | 0 | 0 | 0 | 0 | 0 | 0 | 0 | 0 | 0 | 0 | 0 | 0 | 0 | 0 | 0 | 0 | 0
02.06.2025¦12:17:57.473 | 0 | 0 | 0 | 0 | 0 | 0 | 0 | 0 | 0 | 0 | 0 | 0 | 0 | 0 | 0 | 0 | 0 | 0 | 0 | 0
02.06.2025¦12:17:58.472 | 0 | 0 | 0 | 0 | 0 | 0 | 0 | 0 | 0 | 0 | 0 | 0 | 0 | 0 | 0 | 0 | 0 | 0 | 0 | 0
02.06.2025¦12:17:59.472 | 0 | 0 | 0 | 0 | 0 | 0 | 0 | 0 | 0 | 0 | 0 | 0 | 0 | 0 | 0 | 0 | 0 | 0 | 0 | 0
02.06.2025¦12:18:00.473 | 0 | 0 | 0 | 0 | 0 | 0 | 0 | 0 | 0 | 0 | 0 | 0 | 0 | 0 | 0 | 0 | 0 | 0 | 0 | 0
02.06.2025¦12:18:01.475 | 0 | 0 | 0 | 0 | 0 | 0 | 0 | 0 | 0 | 0 | 0 | 0 | 0 | 0 | 0 | 0 | 0 | 0 | 0 | 0
02.06.2025¦12:18:02.474 | 0 | 0 | 0 | 0 | 0 | 0 | 0 | 0 | 0 | 0 | 0 | 0 | 0 | 0 | 0 | 0 | 0 | 0 | 0 | 0
02.06.2025¦12:18:03.473 | 0 | 0 | 0 | 0 | 0 | 0 | 0 | 0 | 0 | 0 | 0 | 0 | 0 | 0 | 0 | 0 | 0 | 0 | 0 | 0
02.06.2025¦12:18:04.473 | 0 | 0 | 0 | 0 | 0 | 0 | 0 | 0 | 0 | 0 | 0 | 0 | 0 | 0 | 0 | 0 | 0 | 0 | 0 | 0
02.06.2025¦12:18:05.472 | 0 | 0 | 0 | 0 | 0 | 0 | 0 | 0 | 0 | 0 | 0 | 0 | 0 | 0 | 0 | 0 | 0 | 0 | 0 | 0
02.06.2025¦12:18:06.474 | 0 | 0 | 0 | 0 | 0 | 0 | 0 | 0 | 0 | 0 | 0 | 0 | 0 | 0 | 0 | 0 | 0 | 0 | 0 | 0
02.06.2025¦12:18:07.473 | 0 | 0 | 0 | 0 | 0 | 0 | 0 | 0 | 0 | 0 | 0 | 0 | 0 | 0 | 0 | 0 | 0 | 0 | 0 | 0
02.06.2025¦12:18:08.474 | 0 | 0 | 0 | 0 | 0 | 0 | 0 | 0 | 0 | 0 | 0 | 0 | 0 | 0 | 0 | 0 | 0 | 0 | 0 | 0
02.06.2025¦12:18:09.472 | 0 | 0 | 0 | 0 | 0 | 0 | 0 | 0 | 0 | 0 | 0 | 0 | 0 | 0 | 0 | 0 | 0 | 0 | 0 | 0
02.06.2025¦12:18:10.473 | 0 | 0 | 0 | 0 | 0 | 0 | 0 | 0 | 0 | 0 | 0 | 0 | 0 | 0 | 0 | 0 | 0 | 0 | 0 | 0
02.06.2025¦12:18:11.473 | 0 | 0 | 0 | 0 | 0 | 0 | 0 | 0 | 0 | 0 | 0 | 0 | 0 | 0 | 0 | 0 | 0 | 0 | 0 | 0
02.06.2025¦12:18:12.473 | 0 | 0 | 0 | 0 | 0 | 0 | 0 | 0 | 0 | 0 | 0 | 0 | 0 | 0 | 0 | 0 | 0 | 0 | 0 | 0
02.06.2025¦12:18:13.474 | 0 | 0 | 0 | 0 | 0 | 0 | 0 | 0 | 0 | 0 | 0 | 0 | 0 | 0 | 0 | 0 | 0 | 0 | 0 | 0
02.06.2025¦12:18:14.473 | 0 | 0 | 0 | 0 | 0 | 0 | 0 | 0 | 0 | 0 | 0 | 0 | 0 | 0 | 0 | 0 | 0 | 0 | 0 | 0
02.06.2025¦12:18:15.474 | 0 | 0 | 0 | 0 | 0 | 0 | 0 | 0 | 0 | 0 | 0 | 0 | 0 | 0 | 0 | 0 | 0 | 0 | 0 | 0
02.06.2025¦12:18:16.473 | 0 | 0 | 0 | 0 | 0 | 0 | 0 | 0 | 0 | 0 | 0 | 0 | 0 | 0 | 0 | 0 | 0 | 0 | 0 | 0
02.06.2025¦12:18:17.473 | 0 | 0 | 0 | 0 | 0 | 0 | 0 | 0 | 0 | 0 | 0 | 0 | 0 | 0 | 0 | 0 | 0 | 0 | 0 | 0
| OekoSolve | OekoSolve | OekoSolve | OekoSolve | OekoSolve | OekoSolve | OekoSolve | OekoSolve | OekoSolve | OekoSolve | OekoSolve | OekoSolve | OekoSolve | OekoSolve | OekoSolve | OekoSolve | OekoSolve | OekoSolve | OekoSolve | OekoSolve
| EnMeter_Prec1 | EnMeter_Prec1 | EnMeter_Prec1 | EnMeter_Prec1 | EnMeter_Prec1 | EnMeter_Prec1 | EnMeter_Prec1 | EnMeter_Prec1 | EnMeter_Prec1 | EnMeter_Prec1 | EnMeter_Prec2 | EnMeter_Prec2 | EnMeter_Prec2 | EnMeter_Prec2 | EnMeter_Prec2 | EnMeter_Prec2 | EnMeter_Prec2 | EnMeter_Prec2 | EnMeter_Prec2 | EnMeter_Prec2
| Prec1 P:W | Prec1 WTotal:kWh | Prec1 WDay:kWh | Prec1 WMonth:kWh | Prec1 WYear:kWh | Prec1 State:0 no info available¦1 Off¦2 Startup¦3 Ready¦4 On¦5 Charge¦6 Discharge¦7 Batt Low or Full¦8 Batt Full¦9 Batt low¦10 Finished¦11 Island¦12 Waiting¦91 Maintenance¦99 ERROR | Prec1 Spec Signal | Prec1 V:kV | Prec1 I:mA | Prec1 Info:0 Bit0¦1 Bit1¦2 Bit2¦3 Bit3¦4 HS Ein¦5 Freigabe / Abdeckung vorhanden¦6 Temp. Fühler aktiv¦7 Temp. Fühler unterbrochen¦8 Bit8¦9 Bit9¦10 Bit10¦11 Bit11¦12 Bit12¦13 Bit13¦14 Bit14¦15 Bit15¦ | Prec2 P:W | Prec2 WTotal:kWh | Prec2 WDay:kWh | Prec2 WMonth:kWh | Prec2 WYear:kWh | Prec2 State:0 no info available¦1 Off¦2 Startup¦3 Ready¦4 On¦5 Charge¦6 Discharge¦7 Batt Low or Full¦8 Batt Full¦9 Batt low¦10 Finished¦11 Island¦12 Waiting¦91 Maintenance¦99 ERROR | Prec2 Spec Signal | Prec2 V:kV | Prec2 I:mA | Prec2 Info:0 Bit0¦1 Bit1¦2 Bit2¦3 Bit3¦4 HS Ein¦5 Freigabe / Abdeckung vorhanden¦6 Temp. Fühler aktiv¦7 Temp. Fühler unterbrochen¦8 Bit8¦9 Bit9¦10 Bit10¦11 Bit11¦12 Bit12¦13 Bit13¦14 Bit14¦15 Bit15¦
02.06.2025¦12:18:18.473 | 0 | 0 | 0 | 0 | 0 | 0 | 0 | 0 | 0 | 0 | 0 | 0 | 0 | 0 | 0 | 0 | 0 | 0 | 0 | 0
02.06.2025¦12:18:19.474 | 0 | 0 | 0 | 0 | 0 | 0 | 0 | 0 | 0 | 0 | 0 | 0 | 0 | 0 | 0 | 0 | 0 | 0 | 0 | 0
02.06.2025¦12:18:20.474 | 0 | 0 | 0 | 0 | 0 | 0 | 0 | 0 | 0 | 0 | 0 | 0 | 0 | 0 | 0 | 0 | 0 | 0 | 0 | 0
02.06.2025¦12:18:21.474 | 0 | 0 | 0 | 0 | 0 | 0 | 0 | 0 | 0 | 0 | 0 | 0 | 0 | 0 | 0 | 0 | 0 | 0 | 0 | 0
02.06.2025¦12:18:22.474 | 0 | 0 | 0 | 0 | 0 | 0 | 0 | 0 | 0 | 0 | 0 | 0 | 0 | 0 | 0 | 0 | 0 | 0 | 0 | 0
02.06.2025¦12:18:23.473 | 0 | 0 | 0 | 0 | 0 | 0 | 0 | 0 | 0 | 0 | 0 | 0 | 0 | 0 | 0 | 0 | 0 | 0 | 0 | 0
02.06.2025¦12:18:24.473 | 0 | 0 | 0 | 0 | 0 | 0 | 0 | 0 | 0 | 0 | 0 | 0 | 0 | 0 | 0 | 0 | 0 | 0 | 0 | 0
02.06.2025¦12:18:25.473 | 0 | 0 | 0 | 0 | 0 | 0 | 0 | 0 | 0 | 0 | 0 | 0 | 0 | 0 | 0 | 0 | 0 | 0 | 0 | 0
02.06.2025¦12:18:26.474 | 0 | 0 | 0 | 0 | 0 | 0 | 0 | 0 | 0 | 0 | 0 | 0 | 0 | 0 | 0 | 0 | 0 | 0 | 0 | 0
02.06.2025¦12:18:27.473 | 0 | 0 | 0 | 0 | 0 | 0 | 0 | 0 | 0 | 0 | 0 | 0 | 0 | 0 | 0 | 0 | 0 | 0 | 0 | 0
02.06.2025¦12:18:28.473 | 0 | 0 | 0 | 0 | 0 | 0 | 0 | 0 | 0 | 0 | 0 | 0 | 0 | 0 | 0 | 0 | 0 | 0 | 0 | 0
02.06.2025¦12:18:29.475 | 0 | 0 | 0 | 0 | 0 | 0 | 0 | 0 | 0 | 0 | 0 | 0 | 0 | 0 | 0 | 0 | 0 | 0 | 0 | 0
02.06.2025¦12:18:30.473 | 0 | 0 | 0 | 0 | 0 | 0 | 0 | 0 | 0 | 0 | 0 | 0 | 0 | 0 | 0 | 0 | 0 | 0 | 0 | 0
02.06.2025¦12:18:31.473 | 0 | 0 | 0 | 0 | 0 | 0 | 0 | 0 | 0 | 0 | 0 | 0 | 0 | 0 | 0 | 0 | 0 | 0 | 0 | 0
02.06.2025¦12:18:32.473 | 0 | 0 | 0 | 0 | 0 | 0 | 0 | 0 | 0 | 0 | 0 | 0 | 0 | 0 | 0 | 0 | 0 | 0 | 0 | 0
02.06.2025¦12:18:33.474 | 0 | 0 | 0 | 0 | 0 | 0 | 0 | 0 | 0 | 0 | 0 | 0 | 0 | 0 | 0 | 0 | 0 | 0 | 0 | 0
02.06.2025¦12:18:34.474 | 0 | 0 | 0 | 0 | 0 | 0 | 0 | 0 | 0 | 0 | 0 | 0 | 0 | 0 | 0 | 0 | 0 | 0 | 0 | 0
02.06.2025¦12:18:35.474 | 0 | 0 | 0 | 0 | 0 | 0 | 0 | 0 | 0 | 0 | 0 | 0 | 0 | 0 | 0 | 0 | 0 | 0 | 0 | 0
02.06.2025¦12:18:36.475 | 0 | 0 | 0 | 0 | 0 | 0 | 0 | 0 | 0 | 0 | 0 | 0 | 0 | 0 | 0 | 0 | 0 | 0 | 0 | 0
02.06.2025¦12:18:37.473 | 0 | 0 | 0 | 0 | 0 | 0 | 0 | 0 | 0 | 0 | 0 | 0 | 0 | 0 | 0 | 0 | 0 | 0 | 0 | 0
02.06.2025¦12:18:38.473 | 0 | 0 | 0 | 0 | 0 | 0 | 0 | 0 | 0 | 0 | 0 | 0 | 0 | 0 | 0 | 0 | 0 | 0 | 0 | 0
02.06.2025¦12:18:39.473 | 0 | 0 | 0 | 0 | 0 | 0 | 0 | 0 | 0 | 0 | 0 | 0 | 0 | 0 | 0 | 0 | 0 | 0 | 0 | 0
02.06.2025¦12:18:40.473 | 0 | 0 | 0 | 0 | 0 | 0 | 0 | 0 | 0 | 0 | 0 | 0 | 0 | 0 | 0 | 0 | 0 | 0 | 0 | 0
02.06.2025¦12:18:41.473 | 0 | 0 | 0 | 0 | 0 | 0 | 0 | 0 | 0 | 0 | 0 | 0 | 0 | 0 | 0 | 0 | 0 | 0 | 0 | 0
02.06.2025¦12:18:42.474 | 0 | 0 | 0 | 0 | 0 | 0 | 0 | 0 | 0 | 0 | 0 | 0 | 0 | 0 | 0 | 0 | 0 | 0 | 0 | 0
02.06.2025¦12:18:43.475 | 0 | 0 | 0 | 0 | 0 | 0 | 0 | 0 | 0 | 0 | 0 | 0 | 0 | 0 | 0 | 0 | 0 | 0 | 0 | 0
02.06.2025¦12:18:44.474 | 0 | 0 | 0 | 0 | 0 | 0 | 0 | 0 | 0 | 0 | 0 | 0 | 0 | 0 | 0 | 0 | 0 | 0 | 0 | 0
02.06.2025¦12:18:45.473 | 0 | 0 | 0 | 0 | 0 | 0 | 0 | 0 | 0 | 0 | 0 | 0 | 0 | 0 | 0 | 0 | 0 | 0 | 0 | 0
02.06.2025¦12:18:46.473 | 0 | 0 | 0 | 0 | 0 | 0 | 0 | 0 | 0 | 0 | 0 | 0 | 0 | 0 | 0 | 0 | 0 | 0 | 0 | 0
02.06.2025¦12:18:47.472 | 0 | 0 | 0 | 0 | 0 | 0 | 0 | 0 | 0 | 0 | 0 | 0 | 0 | 0 | 0 | 0 | 0 | 0 | 0 | 0
| OekoSolve | OekoSolve | OekoSolve | OekoSolve | OekoSolve | OekoSolve | OekoSolve | OekoSolve | OekoSolve | OekoSolve | OekoSolve | OekoSolve | OekoSolve | OekoSolve | OekoSolve | OekoSolve | OekoSolve | OekoSolve | OekoSolve | OekoSolve
| EnMeter_Prec1 | EnMeter_Prec1 | EnMeter_Prec1 | EnMeter_Prec1 | EnMeter_Prec1 | EnMeter_Prec1 | EnMeter_Prec1 | EnMeter_Prec1 | EnMeter_Prec1 | EnMeter_Prec1 | EnMeter_Prec2 | EnMeter_Prec2 | EnMeter_Prec2 | EnMeter_Prec2 | EnMeter_Prec2 | EnMeter_Prec2 | EnMeter_Prec2 | EnMeter_Prec2 | EnMeter_Prec2 | EnMeter_Prec2
| Prec1 P:W | Prec1 WTotal:kWh | Prec1 WDay:kWh | Prec1 WMonth:kWh | Prec1 WYear:kWh | Prec1 State:0 no info available¦1 Off¦2 Startup¦3 Ready¦4 On¦5 Charge¦6 Discharge¦7 Batt Low or Full¦8 Batt Full¦9 Batt low¦10 Finished¦11 Island¦12 Waiting¦91 Maintenance¦99 ERROR | Prec1 Spec Signal | Prec1 V:kV | Prec1 I:mA | Prec1 Info:0 Bit0¦1 Bit1¦2 Bit2¦3 Bit3¦4 HS Ein¦5 Freigabe / Abdeckung vorhanden¦6 Temp. Fühler aktiv¦7 Temp. Fühler unterbrochen¦8 Bit8¦9 Bit9¦10 Bit10¦11 Bit11¦12 Bit12¦13 Bit13¦14 Bit14¦15 Bit15¦ | Prec2 P:W | Prec2 WTotal:kWh | Prec2 WDay:kWh | Prec2 WMonth:kWh | Prec2 WYear:kWh | Prec2 State:0 no info available¦1 Off¦2 Startup¦3 Ready¦4 On¦5 Charge¦6 Discharge¦7 Batt Low or Full¦8 Batt Full¦9 Batt low¦10 Finished¦11 Island¦12 Waiting¦91 Maintenance¦99 ERROR | Prec2 Spec Signal | Prec2 V:kV | Prec2 I:mA | Prec2 Info:0 Bit0¦1 Bit1¦2 Bit2¦3 Bit3¦4 HS Ein¦5 Freigabe / Abdeckung vorhanden¦6 Temp. Fühler aktiv¦7 Temp. Fühler unterbrochen¦8 Bit8¦9 Bit9¦10 Bit10¦11 Bit11¦12 Bit12¦13 Bit13¦14 Bit14¦15 Bit15¦
02.06.2025¦12:18:48.473 | 0 | 0 | 0 | 0 | 0 | 0 | 0 | 0 | 0 | 0 | 0 | 0 | 0 | 0 | 0 | 0 | 0 | 0 | 0 | 0
02.06.2025¦12:18:49.473 | 0 | 0 | 0 | 0 | 0 | 0 | 0 | 0 | 0 | 0 | 0 | 0 | 0 | 0 | 0 | 0 | 0 | 0 | 0 | 0
02.06.2025¦12:18:50.474 | 0 | 0 | 0 | 0 | 0 | 0 | 0 | 0 | 0 | 0 | 0 | 0 | 0 | 0 | 0 | 0 | 0 | 0 | 0 | 0
02.06.2025¦12:18:51.473 | 0 | 0 | 0 | 0 | 0 | 0 | 0 | 0 | 0 | 0 | 0 | 0 | 0 | 0 | 0 | 0 | 0 | 0 | 0 | 0
02.06.2025¦12:18:52.474 | 0 | 0 | 0 | 0 | 0 | 0 | 0 | 0 | 0 | 0 | 0 | 0 | 0 | 0 | 0 | 0 | 0 | 0 | 0 | 0
02.06.2025¦12:18:53.473 | 0 | 0 | 0 | 0 | 0 | 0 | 0 | 0 | 0 | 0 | 0 | 0 | 0 | 0 | 0 | 0 | 0 | 0 | 0 | 0
02.06.2025¦12:18:54.473 | 0 | 0 | 0 | 0 | 0 | 0 | 0 | 0 | 0 | 0 | 0 | 0 | 0 | 0 | 0 | 0 | 0 | 0 | 0 | 0
02.06.2025¦12:18:55.473 | 0 | 0 | 0 | 0 | 0 | 0 | 0 | 0 | 0 | 0 | 0 | 0 | 0 | 0 | 0 | 0 | 0 | 0 | 0 | 0
02.06.2025¦12:18:56.473 | 0 | 0 | 0 | 0 | 0 | 0 | 0 | 0 | 0 | 0 | 0 | 0 | 0 | 0 | 0 | 0 | 0 | 0 | 0 | 0
02.06.2025¦12:18:57.473 | 0 | 0 | 0 | 0 | 0 | 0 | 0 | 0 | 0 | 0 | 0 | 0 | 0 | 0 | 0 | 0 | 0 | 0 | 0 | 0
02.06.2025¦12:18:58.474 | 0 | 0 | 0 | 0 | 0 | 0 | 0 | 0 | 0 | 0 | 0 | 0 | 0 | 0 | 0 | 0 | 0 | 0 | 0 | 0
02.06.2025¦12:18:59.474 | 0 | 0 | 0 | 0 | 0 | 0 | 0 | 0 | 0 | 0 | 0 | 0 | 0 | 0 | 0 | 0 | 0 | 0 | 0 | 0
02.06.2025¦12:19:00.473 | 0 | 0 | 0 | 0 | 0 | 0 | 0 | 0 | 0 | 0 | 0 | 0 | 0 | 0 | 0 | 0 | 0 | 0 | 0 | 0
02.06.2025¦12:19:01.472 | 0 | 0 | 0 | 0 | 0 | 0 | 0 | 0 | 0 | 0 | 0 | 0 | 0 | 0 | 0 | 0 | 0 | 0 | 0 | 0
02.06.2025¦12:19:02.473 | 0 | 0 | 0 | 0 | 0 | 0 | 0 | 0 | 0 | 0 | 0 | 0 | 0 | 0 | 0 | 0 | 0 | 0 | 0 | 0
02.06.2025¦12:19:03.473 | 0 | 0 | 0 | 0 | 0 | 0 | 0 | 0 | 0 | 0 | 0 | 0 | 0 | 0 | 0 | 0 | 0 | 0 | 0 | 0
02.06.2025¦12:19:04.474 | 0 | 0 | 0 | 0 | 0 | 0 | 0 | 0 | 0 | 0 | 0 | 0 | 0 | 0 | 0 | 0 | 0 | 0 | 0 | 0
02.06.2025¦12:19:05.473 | 0 | 0 | 0 | 0 | 0 | 0 | 0 | 0 | 0 | 0 | 0 | 0 | 0 | 0 | 0 | 0 | 0 | 0 | 0 | 0
02.06.2025¦12:19:06.473 | 0 | 0 | 0 | 0 | 0 | 0 | 0 | 0 | 0 | 0 | 0 | 0 | 0 | 0 | 0 | 0 | 0 | 0 | 0 | 0
02.06.2025¦12:19:07.473 | 0 | 0 | 0 | 0 | 0 | 0 | 0 | 0 | 0 | 0 | 0 | 0 | 0 | 0 | 0 | 0 | 0 | 0 | 0 | 0
02.06.2025¦12:19:08.473 | 0 | 0 | 0 | 0 | 0 | 0 | 0 | 0 | 0 | 0 | 0 | 0 | 0 | 0 | 0 | 0 | 0 | 0 | 0 | 0
02.06.2025¦12:19:09.472 | 0 | 0 | 0 | 0 | 0 | 0 | 0 | 0 | 0 | 0 | 0 | 0 | 0 | 0 | 0 | 0 | 0 | 0 | 0 | 0
02.06.2025¦12:19:10.473 | 0 | 0 | 0 | 0 | 0 | 0 | 0 | 0 | 0 | 0 | 0 | 0 | 0 | 0 | 0 | 0 | 0 | 0 | 0 | 0
02.06.2025¦12:19:11.474 | 0 | 0 | 0 | 0 | 0 | 0 | 0 | 0 | 0 | 0 | 0 | 0 | 0 | 0 | 0 | 0 | 0 | 0 | 0 | 0
02.06.2025¦12:19:12.473 | 0 | 0 | 0 | 0 | 0 | 0 | 0 | 0 | 0 | 0 | 0 | 0 | 0 | 0 | 0 | 0 | 0 | 0 | 0 | 0
02.06.2025¦12:19:13.473 | 0 | 0 | 0 | 0 | 0 | 0 | 0 | 0 | 0 | 0 | 0 | 0 | 0 | 0 | 0 | 0 | 0 | 0 | 0 | 0
02.06.2025¦12:19:14.473 | 0 | 0 | 0 | 0 | 0 | 0 | 0 | 0 | 0 | 0 | 0 | 0 | 0 | 0 | 0 | 0 | 0 | 0 | 0 | 0
02.06.2025¦12:19:15.472 | 0 | 0 | 0 | 0 | 0 | 0 | 0 | 0 | 0 | 0 | 0 | 0 | 0 | 0 | 0 | 0 | 0 | 0 | 0 | 0
02.06.2025¦12:19:16.473 | 0 | 0 | 0 | 0 | 0 | 0 | 0 | 0 | 0 | 0 | 0 | 0 | 0 | 0 | 0 | 0 | 0 | 0 | 0 | 0
02.06.2025¦12:19:17.473 | 0 | 0 | 0 | 0 | 0 | 0 | 0 | 0 | 0 | 0 | 0 | 0 | 0 | 0 | 0 | 0 | 0 | 0 | 0 | 0
| OekoSolve | OekoSolve | OekoSolve | OekoSolve | OekoSolve | OekoSolve | OekoSolve | OekoSolve | OekoSolve | OekoSolve | OekoSolve | OekoSolve | OekoSolve | OekoSolve | OekoSolve | OekoSolve | OekoSolve | OekoSolve | OekoSolve | OekoSolve
| EnMeter_Prec1 | EnMeter_Prec1 | EnMeter_Prec1 | EnMeter_Prec1 | EnMeter_Prec1 | EnMeter_Prec1 | EnMeter_Prec1 | EnMeter_Prec1 | EnMeter_Prec1 | EnMeter_Prec1 | EnMeter_Prec2 | EnMeter_Prec2 | EnMeter_Prec2 | EnMeter_Prec2 | EnMeter_Prec2 | EnMeter_Prec2 | EnMeter_Prec2 | EnMeter_Prec2 | EnMeter_Prec2 | EnMeter_Prec2
| Prec1 P:W | Prec1 WTotal:kWh | Prec1 WDay:kWh | Prec1 WMonth:kWh | Prec1 WYear:kWh | Prec1 State:0 no info available¦1 Off¦2 Startup¦3 Ready¦4 On¦5 Charge¦6 Discharge¦7 Batt Low or Full¦8 Batt Full¦9 Batt low¦10 Finished¦11 Island¦12 Waiting¦91 Maintenance¦99 ERROR | Prec1 Spec Signal | Prec1 V:kV | Prec1 I:mA | Prec1 Info:0 Bit0¦1 Bit1¦2 Bit2¦3 Bit3¦4 HS Ein¦5 Freigabe / Abdeckung vorhanden¦6 Temp. Fühler aktiv¦7 Temp. Fühler unterbrochen¦8 Bit8¦9 Bit9¦10 Bit10¦11 Bit11¦12 Bit12¦13 Bit13¦14 Bit14¦15 Bit15¦ | Prec2 P:W | Prec2 WTotal:kWh | Prec2 WDay:kWh | Prec2 WMonth:kWh | Prec2 WYear:kWh | Prec2 State:0 no info available¦1 Off¦2 Startup¦3 Ready¦4 On¦5 Charge¦6 Discharge¦7 Batt Low or Full¦8 Batt Full¦9 Batt low¦10 Finished¦11 Island¦12 Waiting¦91 Maintenance¦99 ERROR | Prec2 Spec Signal | Prec2 V:kV | Prec2 I:mA | Prec2 Info:0 Bit0¦1 Bit1¦2 Bit2¦3 Bit3¦4 HS Ein¦5 Freigabe / Abdeckung vorhanden¦6 Temp. Fühler aktiv¦7 Temp. Fühler unterbrochen¦8 Bit8¦9 Bit9¦10 Bit10¦11 Bit11¦12 Bit12¦13 Bit13¦14 Bit14¦15 Bit15¦
02.06.2025¦12:19:18.472 | 0 | 0 | 0 | 0 | 0 | 0 | 0 | 0 | 0 | 0 | 0 | 0 | 0 | 0 | 0 | 0 | 0 | 0 | 0 | 0
02.06.2025¦12:19:19.473 | 0 | 0 | 0 | 0 | 0 | 0 | 0 | 0 | 0 | 0 | 0 | 0 | 0 | 0 | 0 | 0 | 0 | 0 | 0 | 0
02.06.2025¦12:19:20.473 | 0 | 0 | 0 | 0 | 0 | 0 | 0 | 0 | 0 | 0 | 0 | 0 | 0 | 0 | 0 | 0 | 0 | 0 | 0 | 0
02.06.2025¦12:19:21.473 | 0 | 0 | 0 | 0 | 0 | 0 | 0 | 0 | 0 | 0 | 0 | 0 | 0 | 0 | 0 | 0 | 0 | 0 | 0 | 0
02.06.2025¦12:19:22.473 | 0 | 0 | 0 | 0 | 0 | 0 | 0 | 0 | 0 | 0 | 0 | 0 | 0 | 0 | 0 | 0 | 0 | 0 | 0 | 0
02.06.2025¦12:19:23.473 | 0 | 0 | 0 | 0 | 0 | 0 | 0 | 0 | 0 | 0 | 0 | 0 | 0 | 0 | 0 | 0 | 0 | 0 | 0 | 0
02.06.2025¦12:19:24.472 | 0 | 0 | 0 | 0 | 0 | 0 | 0 | 0 | 0 | 0 | 0 | 0 | 0 | 0 | 0 | 0 | 0 | 0 | 0 | 0
02.06.2025¦12:19:25.474 | 0 | 0 | 0 | 0 | 0 | 0 | 0 | 0 | 0 | 0 | 0 | 0 | 0 | 0 | 0 | 0 | 0 | 0 | 0 | 0
02.06.2025¦12:19:26.473 | 0 | 0 | 0 | 0 | 0 | 0 | 0 | 0 | 0 | 0 | 0 | 0 | 0 | 0 | 0 | 0 | 0 | 0 | 0 | 0
02.06.2025¦12:19:27.473 | 0 | 0 | 0 | 0 | 0 | 0 | 0 | 0 | 0 | 0 | 0 | 0 | 0 | 0 | 0 | 0 | 0 | 0 | 0 | 0
02.06.2025¦12:19:28.473 | 0 | 0 | 0 | 0 | 0 | 0 | 0 | 0 | 0 | 0 | 0 | 0 | 0 | 0 | 0 | 0 | 0 | 0 | 0 | 0
02.06.2025¦12:19:29.473 | 0 | 0 | 0 | 0 | 0 | 0 | 0 | 0 | 0 | 0 | 0 | 0 | 0 | 0 | 0 | 0 | 0 | 0 | 0 | 0
02.06.2025¦12:19:30.474 | 0 | 0 | 0 | 0 | 0 | 0 | 0 | 0 | 0 | 0 | 0 | 0 | 0 | 0 | 0 | 0 | 0 | 0 | 0 | 0
02.06.2025¦12:19:31.474 | 0 | 0 | 0 | 0 | 0 | 0 | 0 | 0 | 0 | 0 | 0 | 0 | 0 | 0 | 0 | 0 | 0 | 0 | 0 | 0
02.06.2025¦12:19:32.474 | 0 | 0 | 0 | 0 | 0 | 0 | 0 | 0 | 0 | 0 | 0 | 0 | 0 | 0 | 0 | 0 | 0 | 0 | 0 | 0
02.06.2025¦12:19:33.473 | 0 | 0 | 0 | 0 | 0 | 0 | 0 | 0 | 0 | 0 | 0 | 0 | 0 | 0 | 0 | 0 | 0 | 0 | 0 | 0
02.06.2025¦12:19:34.472 | 0 | 0 | 0 | 0 | 0 | 0 | 0 | 0 | 0 | 0 | 0 | 0 | 0 | 0 | 0 | 0 | 0 | 0 | 0 | 0
02.06.2025¦12:19:35.472 | 0 | 0 | 0 | 0 | 0 | 0 | 0 | 0 | 0 | 0 | 0 | 0 | 0 | 0 | 0 | 0 | 0 | 0 | 0 | 0
02.06.2025¦12:19:36.474 | 0 | 0 | 0 | 0 | 0 | 0 | 0 | 0 | 0 | 0 | 0 | 0 | 0 | 0 | 0 | 0 | 0 | 0 | 0 | 0
02.06.2025¦12:19:37.474 | 0 | 0 | 0 | 0 | 0 | 0 | 0 | 0 | 0 | 0 | 0 | 0 | 0 | 0 | 0 | 0 | 0 | 0 | 0 | 0
02.06.2025¦12:19:38.473 | 0 | 0 | 0 | 0 | 0 | 0 | 0 | 0 | 0 | 0 | 0 | 0 | 0 | 0 | 0 | 0 | 0 | 0 | 0 | 0
02.06.2025¦12:19:39.473 | 0 | 0 | 0 | 0 | 0 | 0 | 0 | 0 | 0 | 0 | 0 | 0 | 0 | 0 | 0 | 0 | 0 | 0 | 0 | 0
02.06.2025¦12:19:40.474 | 0 | 0 | 0 | 0 | 0 | 0 | 0 | 0 | 0 | 0 | 0 | 0 | 0 | 0 | 0 | 0 | 0 | 0 | 0 | 0
02.06.2025¦12:19:41.473 | 0 | 0 | 0 | 0 | 0 | 0 | 0 | 0 | 0 | 0 | 0 | 0 | 0 | 0 | 0 | 0 | 0 | 0 | 0 | 0
02.06.2025¦12:19:42.473 | 0 | 0 | 0 | 0 | 0 | 0 | 0 | 0 | 0 | 0 | 0 | 0 | 0 | 0 | 0 | 0 | 0 | 0 | 0 | 0
02.06.2025¦12:19:43.473 | 0 | 0 | 0 | 0 | 0 | 0 | 0 | 0 | 0 | 0 | 0 | 0 | 0 | 0 | 0 | 0 | 0 | 0 | 0 | 0
02.06.2025¦12:19:44.474 | 0 | 0 | 0 | 0 | 0 | 0 | 0 | 0 | 0 | 0 | 0 | 0 | 0 | 0 | 0 | 0 | 0 | 0 | 0 | 0
02.06.2025¦12:19:45.473 | 0 | 0 | 0 | 0 | 0 | 0 | 0 | 0 | 0 | 0 | 0 | 0 | 0 | 0 | 0 | 0 | 0 | 0 | 0 | 0
02.06.2025¦12:19:46.474 | 0 | 0 | 0 | 0 | 0 | 0 | 0 | 0 | 0 | 0 | 0 | 0 | 0 | 0 | 0 | 0 | 0 | 0 | 0 | 0
02.06.2025¦12:19:47.473 | 0 | 0 | 0 | 0 | 0 | 0 | 0 | 0 | 0 | 0 | 0 | 0 | 0 | 0 | 0 | 0 | 0 | 0 | 0 | 0
| OekoSolve | OekoSolve | OekoSolve | OekoSolve | OekoSolve | OekoSolve | OekoSolve | OekoSolve | OekoSolve | OekoSolve | OekoSolve | OekoSolve | OekoSolve | OekoSolve | OekoSolve | OekoSolve | OekoSolve | OekoSolve | OekoSolve | OekoSolve
| EnMeter_Prec1 | EnMeter_Prec1 | EnMeter_Prec1 | EnMeter_Prec1 | EnMeter_Prec1 | EnMeter_Prec1 | EnMeter_Prec1 | EnMeter_Prec1 | EnMeter_Prec1 | EnMeter_Prec1 | EnMeter_Prec2 | EnMeter_Prec2 | EnMeter_Prec2 | EnMeter_Prec2 | EnMeter_Prec2 | EnMeter_Prec2 | EnMeter_Prec2 | EnMeter_Prec2 | EnMeter_Prec2 | EnMeter_Prec2
| Prec1 P:W | Prec1 WTotal:kWh | Prec1 WDay:kWh | Prec1 WMonth:kWh | Prec1 WYear:kWh | Prec1 State:0 no info available¦1 Off¦2 Startup¦3 Ready¦4 On¦5 Charge¦6 Discharge¦7 Batt Low or Full¦8 Batt Full¦9 Batt low¦10 Finished¦11 Island¦12 Waiting¦91 Maintenance¦99 ERROR | Prec1 Spec Signal | Prec1 V:kV | Prec1 I:mA | Prec1 Info:0 Bit0¦1 Bit1¦2 Bit2¦3 Bit3¦4 HS Ein¦5 Freigabe / Abdeckung vorhanden¦6 Temp. Fühler aktiv¦7 Temp. Fühler unterbrochen¦8 Bit8¦9 Bit9¦10 Bit10¦11 Bit11¦12 Bit12¦13 Bit13¦14 Bit14¦15 Bit15¦ | Prec2 P:W | Prec2 WTotal:kWh | Prec2 WDay:kWh | Prec2 WMonth:kWh | Prec2 WYear:kWh | Prec2 State:0 no info available¦1 Off¦2 Startup¦3 Ready¦4 On¦5 Charge¦6 Discharge¦7 Batt Low or Full¦8 Batt Full¦9 Batt low¦10 Finished¦11 Island¦12 Waiting¦91 Maintenance¦99 ERROR | Prec2 Spec Signal | Prec2 V:kV | Prec2 I:mA | Prec2 Info:0 Bit0¦1 Bit1¦2 Bit2¦3 Bit3¦4 HS Ein¦5 Freigabe / Abdeckung vorhanden¦6 Temp. Fühler aktiv¦7 Temp. Fühler unterbrochen¦8 Bit8¦9 Bit9¦10 Bit10¦11 Bit11¦12 Bit12¦13 Bit13¦14 Bit14¦15 Bit15¦
02.06.2025¦12:19:48.473 | 0 | 0 | 0 | 0 | 0 | 0 | 0 | 0 | 0 | 0 | 0 | 0 | 0 | 0 | 0 | 0 | 0 | 0 | 0 | 0
02.06.2025¦12:19:49.473 | 0 | 0 | 0 | 0 | 0 | 0 | 0 | 0 | 0 | 0 | 0 | 0 | 0 | 0 | 0 | 0 | 0 | 0 | 0 | 0
02.06.2025¦12:19:50.473 | 0 | 0 | 0 | 0 | 0 | 0 | 0 | 0 | 0 | 0 | 0 | 0 | 0 | 0 | 0 | 0 | 0 | 0 | 0 | 0
02.06.2025¦12:19:51.474 | 0 | 0 | 0 | 0 | 0 | 0 | 0 | 0 | 0 | 0 | 0 | 0 | 0 | 0 | 0 | 0 | 0 | 0 | 0 | 0
02.06.2025¦12:19:52.474 | 0 | 0 | 0 | 0 | 0 | 0 | 0 | 0 | 0 | 0 | 0 | 0 | 0 | 0 | 0 | 0 | 0 | 0 | 0 | 0
02.06.2025¦12:19:53.475 | 0 | 0 | 0 | 0 | 0 | 0 | 0 | 0 | 0 | 0 | 0 | 0 | 0 | 0 | 0 | 0 | 0 | 0 | 0 | 0
02.06.2025¦12:19:54.473 | 0 | 0 | 0 | 0 | 0 | 0 | 0 | 0 | 0 | 0 | 0 | 0 | 0 | 0 | 0 | 0 | 0 | 0 | 0 | 0
02.06.2025¦12:19:55.474 | 0 | 0 | 0 | 0 | 0 | 0 | 0 | 0 | 0 | 0 | 0 | 0 | 0 | 0 | 0 | 0 | 0 | 0 | 0 | 0
02.06.2025¦12:19:56.473 | 0 | 0 | 0 | 0 | 0 | 0 | 0 | 0 | 0 | 0 | 0 | 0 | 0 | 0 | 0 | 0 | 0 | 0 | 0 | 0
02.06.2025¦12:19:57.472 | 0 | 0 | 0 | 0 | 0 | 0 | 0 | 0 | 0 | 0 | 0 | 0 | 0 | 0 | 0 | 0 | 0 | 0 | 0 | 0
02.06.2025¦12:19:58.474 | 0 | 0 | 0 | 0 | 0 | 0 | 0 | 0 | 0 | 0 | 0 | 0 | 0 | 0 | 0 | 0 | 0 | 0 | 0 | 0
02.06.2025¦12:19:59.473 | 0 | 0 | 0 | 0 | 0 | 0 | 0 | 0 | 0 | 0 | 0 | 0 | 0 | 0 | 0 | 0 | 0 | 0 | 0 | 0
02.06.2025¦12:20:00.475 | 0 | 0 | 0 | 0 | 0 | 0 | 0 | 0 | 0 | 0 | 0 | 0 | 0 | 0 | 0 | 0 | 0 | 0 | 0 | 0
02.06.2025¦12:20:01.474 | 0 | 0 | 0 | 0 | 0 | 0 | 0 | 0 | 0 | 0 | 0 | 0 | 0 | 0 | 0 | 0 | 0 | 0 | 0 | 0
02.06.2025¦12:20:02.473 | 0 | 0 | 0 | 0 | 0 | 0 | 0 | 0 | 0 | 0 | 0 | 0 | 0 | 0 | 0 | 0 | 0 | 0 | 0 | 0
02.06.2025¦12:20:03.473 | 0 | 0 | 0 | 0 | 0 | 0 | 0 | 0 | 0 | 0 | 0 | 0 | 0 | 0 | 0 | 0 | 0 | 0 | 0 | 0
02.06.2025¦12:20:04.474 | 0 | 0 | 0 | 0 | 0 | 0 | 0 | 0 | 0 | 0 | 0 | 0 | 0 | 0 | 0 | 0 | 0 | 0 | 0 | 0
02.06.2025¦12:20:05.474 | 0 | 0 | 0 | 0 | 0 | 0 | 0 | 0 | 0 | 0 | 0 | 0 | 0 | 0 | 0 | 0 | 0 | 0 | 0 | 0
02.06.2025¦12:20:06.473 | 0 | 0 | 0 | 0 | 0 | 0 | 0 | 0 | 0 | 0 | 0 | 0 | 0 | 0 | 0 | 0 | 0 | 0 | 0 | 0
02.06.2025¦12:20:07.474 | 0 | 0 | 0 | 0 | 0 | 0 | 0 | 0 | 0 | 0 | 0 | 0 | 0 | 0 | 0 | 0 | 0 | 0 | 0 | 0
02.06.2025¦12:20:08.473 | 0 | 0 | 0 | 0 | 0 | 0 | 0 | 0 | 0 | 0 | 0 | 0 | 0 | 0 | 0 | 0 | 0 | 0 | 0 | 0
02.06.2025¦12:20:09.474 | 0 | 0 | 0 | 0 | 0 | 0 | 0 | 0 | 0 | 0 | 0 | 0 | 0 | 0 | 0 | 0 | 0 | 0 | 0 | 0
02.06.2025¦12:20:10.473 | 0 | 0 | 0 | 0 | 0 | 0 | 0 | 0 | 0 | 0 | 0 | 0 | 0 | 0 | 0 | 0 | 0 | 0 | 0 | 0
02.06.2025¦12:20:11.473 | 0 | 0 | 0 | 0 | 0 | 0 | 0 | 0 | 0 | 0 | 0 | 0 | 0 | 0 | 0 | 0 | 0 | 0 | 0 | 0
02.06.2025¦12:20:12.473 | 0 | 0 | 0 | 0 | 0 | 0 | 0 | 0 | 0 | 0 | 0 | 0 | 0 | 0 | 0 | 0 | 0 | 0 | 0 | 0
02.06.2025¦12:20:13.473 | 0 | 0 | 0 | 0 | 0 | 0 | 0 | 0 | 0 | 0 | 0 | 0 | 0 | 0 | 0 | 0 | 0 | 0 | 0 | 0
02.06.2025¦12:20:14.474 | 0 | 0 | 0 | 0 | 0 | 0 | 0 | 0 | 0 | 0 | 0 | 0 | 0 | 0 | 0 | 0 | 0 | 0 | 0 | 0
02.06.2025¦12:20:15.474 | 0 | 0 | 0 | 0 | 0 | 0 | 0 | 0 | 0 | 0 | 0 | 0 | 0 | 0 | 0 | 0 | 0 | 0 | 0 | 0
02.06.2025¦12:20:16.474 | 0 | 0 | 0 | 0 | 0 | 0 | 0 | 0 | 0 | 0 | 0 | 0 | 0 | 0 | 0 | 0 | 0 | 0 | 0 | 0
02.06.2025¦12:20:17.473 | 0 | 0 | 0 | 0 | 0 | 0 | 0 | 0 | 0 | 0 | 0 | 0 | 0 | 0 | 0 | 0 | 0 | 0 | 0 | 0
| OekoSolve | OekoSolve | OekoSolve | OekoSolve | OekoSolve | OekoSolve | OekoSolve | OekoSolve | OekoSolve | OekoSolve | OekoSolve | OekoSolve | OekoSolve | OekoSolve | OekoSolve | OekoSolve | OekoSolve | OekoSolve | OekoSolve | OekoSolve
| EnMeter_Prec1 | EnMeter_Prec1 | EnMeter_Prec1 | EnMeter_Prec1 | EnMeter_Prec1 | EnMeter_Prec1 | EnMeter_Prec1 | EnMeter_Prec1 | EnMeter_Prec1 | EnMeter_Prec1 | EnMeter_Prec2 | EnMeter_Prec2 | EnMeter_Prec2 | EnMeter_Prec2 | EnMeter_Prec2 | EnMeter_Prec2 | EnMeter_Prec2 | EnMeter_Prec2 | EnMeter_Prec2 | EnMeter_Prec2
| Prec1 P:W | Prec1 WTotal:kWh | Prec1 WDay:kWh | Prec1 WMonth:kWh | Prec1 WYear:kWh | Prec1 State:0 no info available¦1 Off¦2 Startup¦3 Ready¦4 On¦5 Charge¦6 Discharge¦7 Batt Low or Full¦8 Batt Full¦9 Batt low¦10 Finished¦11 Island¦12 Waiting¦91 Maintenance¦99 ERROR | Prec1 Spec Signal | Prec1 V:kV | Prec1 I:mA | Prec1 Info:0 Bit0¦1 Bit1¦2 Bit2¦3 Bit3¦4 HS Ein¦5 Freigabe / Abdeckung vorhanden¦6 Temp. Fühler aktiv¦7 Temp. Fühler unterbrochen¦8 Bit8¦9 Bit9¦10 Bit10¦11 Bit11¦12 Bit12¦13 Bit13¦14 Bit14¦15 Bit15¦ | Prec2 P:W | Prec2 WTotal:kWh | Prec2 WDay:kWh | Prec2 WMonth:kWh | Prec2 WYear:kWh | Prec2 State:0 no info available¦1 Off¦2 Startup¦3 Ready¦4 On¦5 Charge¦6 Discharge¦7 Batt Low or Full¦8 Batt Full¦9 Batt low¦10 Finished¦11 Island¦12 Waiting¦91 Maintenance¦99 ERROR | Prec2 Spec Signal | Prec2 V:kV | Prec2 I:mA | Prec2 Info:0 Bit0¦1 Bit1¦2 Bit2¦3 Bit3¦4 HS Ein¦5 Freigabe / Abdeckung vorhanden¦6 Temp. Fühler aktiv¦7 Temp. Fühler unterbrochen¦8 Bit8¦9 Bit9¦10 Bit10¦11 Bit11¦12 Bit12¦13 Bit13¦14 Bit14¦15 Bit15¦
02.06.2025¦12:20:18.472 | 0 | 0 | 0 | 0 | 0 | 0 | 0 | 0 | 0 | 0 | 0 | 0 | 0 | 0 | 0 | 0 | 0 | 0 | 0 | 0
02.06.2025¦12:20:19.473 | 0 | 0 | 0 | 0 | 0 | 0 | 0 | 0 | 0 | 0 | 0 | 0 | 0 | 0 | 0 | 0 | 0 | 0 | 0 | 0
02.06.2025¦12:20:20.473 | 0 | 0 | 0 | 0 | 0 | 0 | 0 | 0 | 0 | 0 | 0 | 0 | 0 | 0 | 0 | 0 | 0 | 0 | 0 | 0
02.06.2025¦12:20:21.474 | 0 | 0 | 0 | 0 | 0 | 0 | 0 | 0 | 0 | 0 | 0 | 0 | 0 | 0 | 0 | 0 | 0 | 0 | 0 | 0
02.06.2025¦12:20:22.473 | 0 | 0 | 0 | 0 | 0 | 0 | 0 | 0 | 0 | 0 | 0 | 0 | 0 | 0 | 0 | 0 | 0 | 0 | 0 | 0
02.06.2025¦12:20:23.473 | 0 | 0 | 0 | 0 | 0 | 0 | 0 | 0 | 0 | 0 | 0 | 0 | 0 | 0 | 0 | 0 | 0 | 0 | 0 | 0
02.06.2025¦12:20:24.474 | 0 | 0 | 0 | 0 | 0 | 0 | 0 | 0 | 0 | 0 | 0 | 0 | 0 | 0 | 0 | 0 | 0 | 0 | 0 | 0
02.06.2025¦12:20:25.473 | 0 | 0 | 0 | 0 | 0 | 0 | 0 | 0 | 0 | 0 | 0 | 0 | 0 | 0 | 0 | 0 | 0 | 0 | 0 | 0
02.06.2025¦12:20:26.474 | 0 | 0 | 0 | 0 | 0 | 0 | 0 | 0 | 0 | 0 | 0 | 0 | 0 | 0 | 0 | 0 | 0 | 0 | 0 | 0
02.06.2025¦12:20:27.473 | 0 | 0 | 0 | 0 | 0 | 0 | 0 | 0 | 0 | 0 | 0 | 0 | 0 | 0 | 0 | 0 | 0 | 0 | 0 | 0
02.06.2025¦12:20:28.475 | 0 | 0 | 0 | 0 | 0 | 0 | 0 | 0 | 0 | 0 | 0 | 0 | 0 | 0 | 0 | 0 | 0 | 0 | 0 | 0
02.06.2025¦12:20:29.473 | 0 | 0 | 0 | 0 | 0 | 0 | 0 | 0 | 0 | 0 | 0 | 0 | 0 | 0 | 0 | 0 | 0 | 0 | 0 | 0
02.06.2025¦12:20:30.474 | 0 | 0 | 0 | 0 | 0 | 0 | 0 | 0 | 0 | 0 | 0 | 0 | 0 | 0 | 0 | 0 | 0 | 0 | 0 | 0
02.06.2025¦12:20:31.473 | 0 | 0 | 0 | 0 | 0 | 0 | 0 | 0 | 0 | 0 | 0 | 0 | 0 | 0 | 0 | 0 | 0 | 0 | 0 | 0
02.06.2025¦12:20:32.473 | 0 | 0 | 0 | 0 | 0 | 0 | 0 | 0 | 0 | 0 | 0 | 0 | 0 | 0 | 0 | 0 | 0 | 0 | 0 | 0
02.06.2025¦12:20:33.474 | 0 | 0 | 0 | 0 | 0 | 0 | 0 | 0 | 0 | 0 | 0 | 0 | 0 | 0 | 0 | 0 | 0 | 0 | 0 | 0
02.06.2025¦12:20:34.473 | 0 | 0 | 0 | 0 | 0 | 0 | 0 | 0 | 0 | 0 | 0 | 0 | 0 | 0 | 0 | 0 | 0 | 0 | 0 | 0
02.06.2025¦12:20:35.474 | 0 | 0 | 0 | 0 | 0 | 0 | 0 | 0 | 0 | 0 | 0 | 0 | 0 | 0 | 0 | 0 | 0 | 0 | 0 | 0
02.06.2025¦12:20:36.473 | 0 | 0 | 0 | 0 | 0 | 0 | 0 | 0 | 0 | 0 | 0 | 0 | 0 | 0 | 0 | 0 | 0 | 0 | 0 | 0
02.06.2025¦12:20:37.472 | 0 | 0 | 0 | 0 | 0 | 0 | 0 | 0 | 0 | 0 | 0 | 0 | 0 | 0 | 0 | 0 | 0 | 0 | 0 | 0
02.06.2025¦12:20:38.473 | 0 | 0 | 0 | 0 | 0 | 0 | 0 | 0 | 0 | 0 | 0 | 0 | 0 | 0 | 0 | 0 | 0 | 0 | 0 | 0
02.06.2025¦12:20:39.473 | 0 | 0 | 0 | 0 | 0 | 0 | 0 | 0 | 0 | 0 | 0 | 0 | 0 | 0 | 0 | 0 | 0 | 0 | 0 | 0
02.06.2025¦12:20:40.474 | 0 | 0 | 0 | 0 | 0 | 0 | 0 | 0 | 0 | 0 | 0 | 0 | 0 | 0 | 0 | 0 | 0 | 0 | 0 | 0
02.06.2025¦12:20:41.473 | 0 | 0 | 0 | 0 | 0 | 0 | 0 | 0 | 0 | 0 | 0 | 0 | 0 | 0 | 0 | 0 | 0 | 0 | 0 | 0
02.06.2025¦12:20:42.475 | 0 | 0 | 0 | 0 | 0 | 0 | 0 | 0 | 0 | 0 | 0 | 0 | 0 | 0 | 0 | 0 | 0 | 0 | 0 | 0
02.06.2025¦12:20:43.473 | 0 | 0 | 0 | 0 | 0 | 0 | 0 | 0 | 0 | 0 | 0 | 0 | 0 | 0 | 0 | 0 | 0 | 0 | 0 | 0
02.06.2025¦12:20:44.473 | 0 | 0 | 0 | 0 | 0 | 0 | 0 | 0 | 0 | 0 | 0 | 0 | 0 | 0 | 0 | 0 | 0 | 0 | 0 | 0
02.06.2025¦12:20:45.472 | 0 | 0 | 0 | 0 | 0 | 0 | 0 | 0 | 0 | 0 | 0 | 0 | 0 | 0 | 0 | 0 | 0 | 0 | 0 | 0
02.06.2025¦12:20:46.473 | 0 | 0 | 0 | 0 | 0 | 0 | 0 | 0 | 0 | 0 | 0 | 0 | 0 | 0 | 0 | 0 | 0 | 0 | 0 | 0
02.06.2025¦12:20:47.473 | 0 | 0 | 0 | 0 | 0 | 0 | 0 | 0 | 0 | 0 | 0 | 0 | 0 | 0 | 0 | 0 | 0 | 0 | 0 | 0
| OekoSolve | OekoSolve | OekoSolve | OekoSolve | OekoSolve | OekoSolve | OekoSolve | OekoSolve | OekoSolve | OekoSolve | OekoSolve | OekoSolve | OekoSolve | OekoSolve | OekoSolve | OekoSolve | OekoSolve | OekoSolve | OekoSolve | OekoSolve
| EnMeter_Prec1 | EnMeter_Prec1 | EnMeter_Prec1 | EnMeter_Prec1 | EnMeter_Prec1 | EnMeter_Prec1 | EnMeter_Prec1 | EnMeter_Prec1 | EnMeter_Prec1 | EnMeter_Prec1 | EnMeter_Prec2 | EnMeter_Prec2 | EnMeter_Prec2 | EnMeter_Prec2 | EnMeter_Prec2 | EnMeter_Prec2 | EnMeter_Prec2 | EnMeter_Prec2 | EnMeter_Prec2 | EnMeter_Prec2
| Prec1 P:W | Prec1 WTotal:kWh | Prec1 WDay:kWh | Prec1 WMonth:kWh | Prec1 WYear:kWh | Prec1 State:0 no info available¦1 Off¦2 Startup¦3 Ready¦4 On¦5 Charge¦6 Discharge¦7 Batt Low or Full¦8 Batt Full¦9 Batt low¦10 Finished¦11 Island¦12 Waiting¦91 Maintenance¦99 ERROR | Prec1 Spec Signal | Prec1 V:kV | Prec1 I:mA | Prec1 Info:0 Bit0¦1 Bit1¦2 Bit2¦3 Bit3¦4 HS Ein¦5 Freigabe / Abdeckung vorhanden¦6 Temp. Fühler aktiv¦7 Temp. Fühler unterbrochen¦8 Bit8¦9 Bit9¦10 Bit10¦11 Bit11¦12 Bit12¦13 Bit13¦14 Bit14¦15 Bit15¦ | Prec2 P:W | Prec2 WTotal:kWh | Prec2 WDay:kWh | Prec2 WMonth:kWh | Prec2 WYear:kWh | Prec2 State:0 no info available¦1 Off¦2 Startup¦3 Ready¦4 On¦5 Charge¦6 Discharge¦7 Batt Low or Full¦8 Batt Full¦9 Batt low¦10 Finished¦11 Island¦12 Waiting¦91 Maintenance¦99 ERROR | Prec2 Spec Signal | Prec2 V:kV | Prec2 I:mA | Prec2 Info:0 Bit0¦1 Bit1¦2 Bit2¦3 Bit3¦4 HS Ein¦5 Freigabe / Abdeckung vorhanden¦6 Temp. Fühler aktiv¦7 Temp. Fühler unterbrochen¦8 Bit8¦9 Bit9¦10 Bit10¦11 Bit11¦12 Bit12¦13 Bit13¦14 Bit14¦15 Bit15¦
02.06.2025¦12:20:48.473 | 0 | 0 | 0 | 0 | 0 | 0 | 0 | 0 | 0 | 0 | 0 | 0 | 0 | 0 | 0 | 0 | 0 | 0 | 0 | 0
02.06.2025¦12:20:49.472 | 0 | 0 | 0 | 0 | 0 | 0 | 0 | 0 | 0 | 0 | 0 | 0 | 0 | 0 | 0 | 0 | 0 | 0 | 0 | 0
02.06.2025¦12:20:50.473 | 0 | 0 | 0 | 0 | 0 | 0 | 0 | 0 | 0 | 0 | 0 | 0 | 0 | 0 | 0 | 0 | 0 | 0 | 0 | 0
02.06.2025¦12:20:51.473 | 0 | 0 | 0 | 0 | 0 | 0 | 0 | 0 | 0 | 0 | 0 | 0 | 0 | 0 | 0 | 0 | 0 | 0 | 0 | 0
02.06.2025¦12:20:52.473 | 0 | 0 | 0 | 0 | 0 | 0 | 0 | 0 | 0 | 0 | 0 | 0 | 0 | 0 | 0 | 0 | 0 | 0 | 0 | 0
02.06.2025¦12:20:53.472 | 0 | 0 | 0 | 0 | 0 | 0 | 0 | 0 | 0 | 0 | 0 | 0 | 0 | 0 | 0 | 0 | 0 | 0 | 0 | 0
02.06.2025¦12:20:54.473 | 0 | 0 | 0 | 0 | 0 | 0 | 0 | 0 | 0 | 0 | 0 | 0 | 0 | 0 | 0 | 0 | 0 | 0 | 0 | 0
02.06.2025¦12:20:55.473 | 0 | 0 | 0 | 0 | 0 | 0 | 0 | 0 | 0 | 0 | 0 | 0 | 0 | 0 | 0 | 0 | 0 | 0 | 0 | 0
02.06.2025¦12:20:56.472 | 0 | 0 | 0 | 0 | 0 | 0 | 0 | 0 | 0 | 0 | 0 | 0 | 0 | 0 | 0 | 0 | 0 | 0 | 0 | 0
02.06.2025¦12:20:57.473 | 0 | 0 | 0 | 0 | 0 | 0 | 0 | 0 | 0 | 0 | 0 | 0 | 0 | 0 | 0 | 0 | 0 | 0 | 0 | 0
02.06.2025¦12:20:58.473 | 0 | 0 | 0 | 0 | 0 | 0 | 0 | 0 | 0 | 0 | 0 | 0 | 0 | 0 | 0 | 0 | 0 | 0 | 0 | 0
02.06.2025¦12:20:59.473 | 0 | 0 | 0 | 0 | 0 | 0 | 0 | 0 | 0 | 0 | 0 | 0 | 0 | 0 | 0 | 0 | 0 | 0 | 0 | 0
02.06.2025¦12:21:00.473 | 0 | 0 | 0 | 0 | 0 | 0 | 0 | 0 | 0 | 0 | 0 | 0 | 0 | 0 | 0 | 0 | 0 | 0 | 0 | 0
02.06.2025¦12:21:01.473 | 0 | 0 | 0 | 0 | 0 | 0 | 0 | 0 | 0 | 0 | 0 | 0 | 0 | 0 | 0 | 0 | 0 | 0 | 0 | 0
02.06.2025¦12:21:02.473 | 0 | 0 | 0 | 0 | 0 | 0 | 0 | 0 | 0 | 0 | 0 | 0 | 0 | 0 | 0 | 0 | 0 | 0 | 0 | 0
02.06.2025¦12:21:03.474 | 0 | 0 | 0 | 0 | 0 | 0 | 0 | 0 | 0 | 0 | 0 | 0 | 0 | 0 | 0 | 0 | 0 | 0 | 0 | 0
02.06.2025¦12:21:04.473 | 0 | 0 | 0 | 0 | 0 | 0 | 0 | 0 | 0 | 0 | 0 | 0 | 0 | 0 | 0 | 0 | 0 | 0 | 0 | 0
02.06.2025¦12:21:05.473 | 0 | 0 | 0 | 0 | 0 | 0 | 0 | 0 | 0 | 0 | 0 | 0 | 0 | 0 | 0 | 0 | 0 | 0 | 0 | 0
02.06.2025¦12:21:06.472 | 0 | 0 | 0 | 0 | 0 | 0 | 0 | 0 | 0 | 0 | 0 | 0 | 0 | 0 | 0 | 0 | 0 | 0 | 0 | 0
02.06.2025¦12:21:07.473 | 0 | 0 | 0 | 0 | 0 | 0 | 0 | 0 | 0 | 0 | 0 | 0 | 0 | 0 | 0 | 0 | 0 | 0 | 0 | 0
02.06.2025¦12:21:08.474 | 0 | 0 | 0 | 0 | 0 | 0 | 0 | 0 | 0 | 0 | 0 | 0 | 0 | 0 | 0 | 0 | 0 | 0 | 0 | 0
02.06.2025¦12:21:09.474 | 0 | 0 | 0 | 0 | 0 | 0 | 0 | 0 | 0 | 0 | 0 | 0 | 0 | 0 | 0 | 0 | 0 | 0 | 0 | 0
02.06.2025¦12:21:10.475 | 0 | 0 | 0 | 0 | 0 | 0 | 0 | 0 | 0 | 0 | 0 | 0 | 0 | 0 | 0 | 0 | 0 | 0 | 0 | 0
02.06.2025¦12:21:11.473 | 0 | 0 | 0 | 0 | 0 | 0 | 0 | 0 | 0 | 0 | 0 | 0 | 0 | 0 | 0 | 0 | 0 | 0 | 0 | 0
02.06.2025¦12:21:12.473 | 0 | 0 | 0 | 0 | 0 | 0 | 0 | 0 | 0 | 0 | 0 | 0 | 0 | 0 | 0 | 0 | 0 | 0 | 0 | 0
02.06.2025¦12:21:13.473 | 0 | 0 | 0 | 0 | 0 | 0 | 0 | 0 | 0 | 0 | 0 | 0 | 0 | 0 | 0 | 0 | 0 | 0 | 0 | 0
02.06.2025¦12:21:14.473 | 0 | 0 | 0 | 0 | 0 | 0 | 0 | 0 | 0 | 0 | 0 | 0 | 0 | 0 | 0 | 0 | 0 | 0 | 0 | 0
02.06.2025¦12:21:15.474 | 0 | 0 | 0 | 0 | 0 | 0 | 0 | 0 | 0 | 0 | 0 | 0 | 0 | 0 | 0 | 0 | 0 | 0 | 0 | 0
02.06.2025¦12:21:16.473 | 0 | 0 | 0 | 0 | 0 | 0 | 0 | 0 | 0 | 0 | 0 | 0 | 0 | 0 | 0 | 0 | 0 | 0 | 0 | 0
02.06.2025¦12:21:17.474 | 0 | 0 | 0 | 0 | 0 | 0 | 0 | 0 | 0 | 0 | 0 | 0 | 0 | 0 | 0 | 0 | 0 | 0 | 0 | 0
| OekoSolve | OekoSolve | OekoSolve | OekoSolve | OekoSolve | OekoSolve | OekoSolve | OekoSolve | OekoSolve | OekoSolve | OekoSolve | OekoSolve | OekoSolve | OekoSolve | OekoSolve | OekoSolve | OekoSolve | OekoSolve | OekoSolve | OekoSolve
| EnMeter_Prec1 | EnMeter_Prec1 | EnMeter_Prec1 | EnMeter_Prec1 | EnMeter_Prec1 | EnMeter_Prec1 | EnMeter_Prec1 | EnMeter_Prec1 | EnMeter_Prec1 | EnMeter_Prec1 | EnMeter_Prec2 | EnMeter_Prec2 | EnMeter_Prec2 | EnMeter_Prec2 | EnMeter_Prec2 | EnMeter_Prec2 | EnMeter_Prec2 | EnMeter_Prec2 | EnMeter_Prec2 | EnMeter_Prec2
| Prec1 P:W | Prec1 WTotal:kWh | Prec1 WDay:kWh | Prec1 WMonth:kWh | Prec1 WYear:kWh | Prec1 State:0 no info available¦1 Off¦2 Startup¦3 Ready¦4 On¦5 Charge¦6 Discharge¦7 Batt Low or Full¦8 Batt Full¦9 Batt low¦10 Finished¦11 Island¦12 Waiting¦91 Maintenance¦99 ERROR | Prec1 Spec Signal | Prec1 V:kV | Prec1 I:mA | Prec1 Info:0 Bit0¦1 Bit1¦2 Bit2¦3 Bit3¦4 HS Ein¦5 Freigabe / Abdeckung vorhanden¦6 Temp. Fühler aktiv¦7 Temp. Fühler unterbrochen¦8 Bit8¦9 Bit9¦10 Bit10¦11 Bit11¦12 Bit12¦13 Bit13¦14 Bit14¦15 Bit15¦ | Prec2 P:W | Prec2 WTotal:kWh | Prec2 WDay:kWh | Prec2 WMonth:kWh | Prec2 WYear:kWh | Prec2 State:0 no info available¦1 Off¦2 Startup¦3 Ready¦4 On¦5 Charge¦6 Discharge¦7 Batt Low or Full¦8 Batt Full¦9 Batt low¦10 Finished¦11 Island¦12 Waiting¦91 Maintenance¦99 ERROR | Prec2 Spec Signal | Prec2 V:kV | Prec2 I:mA | Prec2 Info:0 Bit0¦1 Bit1¦2 Bit2¦3 Bit3¦4 HS Ein¦5 Freigabe / Abdeckung vorhanden¦6 Temp. Fühler aktiv¦7 Temp. Fühler unterbrochen¦8 Bit8¦9 Bit9¦10 Bit10¦11 Bit11¦12 Bit12¦13 Bit13¦14 Bit14¦15 Bit15¦
02.06.2025¦12:21:18.472 | 0 | 0 | 0 | 0 | 0 | 0 | 0 | 0 | 0 | 0 | 0 | 0 | 0 | 0 | 0 | 0 | 0 | 0 | 0 | 0
02.06.2025¦12:21:19.474 | 0 | 0 | 0 | 0 | 0 | 0 | 0 | 0 | 0 | 0 | 0 | 0 | 0 | 0 | 0 | 0 | 0 | 0 | 0 | 0
02.06.2025¦12:21:20.473 | 0 | 0 | 0 | 0 | 0 | 0 | 0 | 0 | 0 | 0 | 0 | 0 | 0 | 0 | 0 | 0 | 0 | 0 | 0 | 0
02.06.2025¦12:21:21.473 | 0 | 0 | 0 | 0 | 0 | 0 | 0 | 0 | 0 | 0 | 0 | 0 | 0 | 0 | 0 | 0 | 0 | 0 | 0 | 0
02.06.2025¦12:21:22.474 | 0 | 0 | 0 | 0 | 0 | 0 | 0 | 0 | 0 | 0 | 0 | 0 | 0 | 0 | 0 | 0 | 0 | 0 | 0 | 0
02.06.2025¦12:21:23.473 | 0 | 0 | 0 | 0 | 0 | 0 | 0 | 0 | 0 | 0 | 0 | 0 | 0 | 0 | 0 | 0 | 0 | 0 | 0 | 0
02.06.2025¦12:21:24.472 | 0 | 0 | 0 | 0 | 0 | 0 | 0 | 0 | 0 | 0 | 0 | 0 | 0 | 0 | 0 | 0 | 0 | 0 | 0 | 0
02.06.2025¦12:21:25.473 | 0 | 0 | 0 | 0 | 0 | 0 | 0 | 0 | 0 | 0 | 0 | 0 | 0 | 0 | 0 | 0 | 0 | 0 | 0 | 0
02.06.2025¦12:21:26.473 | 0 | 0 | 0 | 0 | 0 | 0 | 0 | 0 | 0 | 0 | 0 | 0 | 0 | 0 | 0 | 0 | 0 | 0 | 0 | 0
02.06.2025¦12:21:27.473 | 0 | 0 | 0 | 0 | 0 | 0 | 0 | 0 | 0 | 0 | 0 | 0 | 0 | 0 | 0 | 0 | 0 | 0 | 0 | 0
02.06.2025¦12:21:28.474 | 0 | 0 | 0 | 0 | 0 | 0 | 0 | 0 | 0 | 0 | 0 | 0 | 0 | 0 | 0 | 0 | 0 | 0 | 0 | 0
02.06.2025¦12:21:29.474 | 0 | 0 | 0 | 0 | 0 | 0 | 0 | 0 | 0 | 0 | 0 | 0 | 0 | 0 | 0 | 0 | 0 | 0 | 0 | 0
02.06.2025¦12:21:30.472 | 0 | 0 | 0 | 0 | 0 | 0 | 0 | 0 | 0 | 0 | 0 | 0 | 0 | 0 | 0 | 0 | 0 | 0 | 0 | 0
02.06.2025¦12:21:31.474 | 0 | 0 | 0 | 0 | 0 | 0 | 0 | 0 | 0 | 0 | 0 | 0 | 0 | 0 | 0 | 0 | 0 | 0 | 0 | 0
02.06.2025¦12:21:32.473 | 0 | 0 | 0 | 0 | 0 | 0 | 0 | 0 | 0 | 0 | 0 | 0 | 0 | 0 | 0 | 0 | 0 | 0 | 0 | 0
02.06.2025¦12:21:33.472 | 0 | 0 | 0 | 0 | 0 | 0 | 0 | 0 | 0 | 0 | 0 | 0 | 0 | 0 | 0 | 0 | 0 | 0 | 0 | 0
02.06.2025¦12:21:34.474 | 0 | 0 | 0 | 0 | 0 | 0 | 0 | 0 | 0 | 0 | 0 | 0 | 0 | 0 | 0 | 0 | 0 | 0 | 0 | 0
02.06.2025¦12:21:35.473 | 0 | 0 | 0 | 0 | 0 | 0 | 0 | 0 | 0 | 0 | 0 | 0 | 0 | 0 | 0 | 0 | 0 | 0 | 0 | 0
02.06.2025¦12:21:36.473 | 0 | 0 | 0 | 0 | 0 | 0 | 0 | 0 | 0 | 0 | 0 | 0 | 0 | 0 | 0 | 0 | 0 | 0 | 0 | 0
02.06.2025¦12:21:37.473 | 0 | 0 | 0 | 0 | 0 | 0 | 0 | 0 | 0 | 0 | 0 | 0 | 0 | 0 | 0 | 0 | 0 | 0 | 0 | 0
02.06.2025¦12:21:38.474 | 0 | 0 | 0 | 0 | 0 | 0 | 0 | 0 | 0 | 0 | 0 | 0 | 0 | 0 | 0 | 0 | 0 | 0 | 0 | 0
02.06.2025¦12:21:39.473 | 0 | 0 | 0 | 0 | 0 | 0 | 0 | 0 | 0 | 0 | 0 | 0 | 0 | 0 | 0 | 0 | 0 | 0 | 0 | 0
02.06.2025¦12:21:40.473 | 0 | 0 | 0 | 0 | 0 | 0 | 0 | 0 | 0 | 0 | 0 | 0 | 0 | 0 | 0 | 0 | 0 | 0 | 0 | 0
02.06.2025¦12:21:41.472 | 0 | 0 | 0 | 0 | 0 | 0 | 0 | 0 | 0 | 0 | 0 | 0 | 0 | 0 | 0 | 0 | 0 | 0 | 0 | 0
02.06.2025¦12:21:42.472 | 0 | 0 | 0 | 0 | 0 | 0 | 0 | 0 | 0 | 0 | 0 | 0 | 0 | 0 | 0 | 0 | 0 | 0 | 0 | 0
02.06.2025¦12:21:43.473 | 0 | 0 | 0 | 0 | 0 | 0 | 0 | 0 | 0 | 0 | 0 | 0 | 0 | 0 | 0 | 0 | 0 | 0 | 0 | 0
02.06.2025¦12:21:44.472 | 0 | 0 | 0 | 0 | 0 | 0 | 0 | 0 | 0 | 0 | 0 | 0 | 0 | 0 | 0 | 0 | 0 | 0 | 0 | 0
02.06.2025¦12:21:45.474 | 0 | 0 | 0 | 0 | 0 | 0 | 0 | 0 | 0 | 0 | 0 | 0 | 0 | 0 | 0 | 0 | 0 | 0 | 0 | 0
02.06.2025¦12:21:46.473 | 0 | 0 | 0 | 0 | 0 | 0 | 0 | 0 | 0 | 0 | 0 | 0 | 0 | 0 | 0 | 0 | 0 | 0 | 0 | 0
02.06.2025¦12:21:47.473 | 0 | 0 | 0 | 0 | 0 | 0 | 0 | 0 | 0 | 0 | 0 | 0 | 0 | 0 | 0 | 0 | 0 | 0 | 0 | 0
02.06.2025¦12:21:48.473 | 0 | 0 | 0 | 0 | 0 | 0 | 0 | 0 | 0 | 0 | 0 | 0 | 0 | 0 | 0 | 0 | 0 | 0 | 0 | 0
| OekoSolve | OekoSolve | OekoSolve | OekoSolve | OekoSolve | OekoSolve | OekoSolve | OekoSolve | OekoSolve | OekoSolve | OekoSolve | OekoSolve | OekoSolve | OekoSolve | OekoSolve | OekoSolve | OekoSolve | OekoSolve | OekoSolve | OekoSolve
| EnMeter_Prec1 | EnMeter_Prec1 | EnMeter_Prec1 | EnMeter_Prec1 | EnMeter_Prec1 | EnMeter_Prec1 | EnMeter_Prec1 | EnMeter_Prec1 | EnMeter_Prec1 | EnMeter_Prec1 | EnMeter_Prec2 | EnMeter_Prec2 | EnMeter_Prec2 | EnMeter_Prec2 | EnMeter_Prec2 | EnMeter_Prec2 | EnMeter_Prec2 | EnMeter_Prec2 | EnMeter_Prec2 | EnMeter_Prec2
| Prec1 P:W | Prec1 WTotal:kWh | Prec1 WDay:kWh | Prec1 WMonth:kWh | Prec1 WYear:kWh | Prec1 State:0 no info available¦1 Off¦2 Startup¦3 Ready¦4 On¦5 Charge¦6 Discharge¦7 Batt Low or Full¦8 Batt Full¦9 Batt low¦10 Finished¦11 Island¦12 Waiting¦91 Maintenance¦99 ERROR | Prec1 Spec Signal | Prec1 V:kV | Prec1 I:mA | Prec1 Info:0 Bit0¦1 Bit1¦2 Bit2¦3 Bit3¦4 HS Ein¦5 Freigabe / Abdeckung vorhanden¦6 Temp. Fühler aktiv¦7 Temp. Fühler unterbrochen¦8 Bit8¦9 Bit9¦10 Bit10¦11 Bit11¦12 Bit12¦13 Bit13¦14 Bit14¦15 Bit15¦ | Prec2 P:W | Prec2 WTotal:kWh | Prec2 WDay:kWh | Prec2 WMonth:kWh | Prec2 WYear:kWh | Prec2 State:0 no info available¦1 Off¦2 Startup¦3 Ready¦4 On¦5 Charge¦6 Discharge¦7 Batt Low or Full¦8 Batt Full¦9 Batt low¦10 Finished¦11 Island¦12 Waiting¦91 Maintenance¦99 ERROR | Prec2 Spec Signal | Prec2 V:kV | Prec2 I:mA | Prec2 Info:0 Bit0¦1 Bit1¦2 Bit2¦3 Bit3¦4 HS Ein¦5 Freigabe / Abdeckung vorhanden¦6 Temp. Fühler aktiv¦7 Temp. Fühler unterbrochen¦8 Bit8¦9 Bit9¦10 Bit10¦11 Bit11¦12 Bit12¦13 Bit13¦14 Bit14¦15 Bit15¦
02.06.2025¦12:21:49.473 | 0 | 0 | 0 | 0 | 0 | 0 | 0 | 0 | 0 | 0 | 0 | 0 | 0 | 0 | 0 | 0 | 0 | 0 | 0 | 0
02.06.2025¦12:21:50.474 | 0 | 0 | 0 | 0 | 0 | 0 | 0 | 0 | 0 | 0 | 0 | 0 | 0 | 0 | 0 | 0 | 0 | 0 | 0 | 0
02.06.2025¦12:21:51.474 | 0 | 0 | 0 | 0 | 0 | 0 | 0 | 0 | 0 | 0 | 0 | 0 | 0 | 0 | 0 | 0 | 0 | 0 | 0 | 0
02.06.2025¦12:21:52.474 | 0 | 0 | 0 | 0 | 0 | 0 | 0 | 0 | 0 | 0 | 0 | 0 | 0 | 0 | 0 | 0 | 0 | 0 | 0 | 0
02.06.2025¦12:21:53.473 | 0 | 0 | 0 | 0 | 0 | 0 | 0 | 0 | 0 | 0 | 0 | 0 | 0 | 0 | 0 | 0 | 0 | 0 | 0 | 0
02.06.2025¦12:21:54.473 | 0 | 0 | 0 | 0 | 0 | 0 | 0 | 0 | 0 | 0 | 0 | 0 | 0 | 0 | 0 | 0 | 0 | 0 | 0 | 0
02.06.2025¦12:21:55.473 | 0 | 0 | 0 | 0 | 0 | 0 | 0 | 0 | 0 | 0 | 0 | 0 | 0 | 0 | 0 | 0 | 0 | 0 | 0 | 0
02.06.2025¦12:21:56.474 | 0 | 0 | 0 | 0 | 0 | 0 | 0 | 0 | 0 | 0 | 0 | 0 | 0 | 0 | 0 | 0 | 0 | 0 | 0 | 0
02.06.2025¦12:21:57.474 | 0 | 0 | 0 | 0 | 0 | 0 | 0 | 0 | 0 | 0 | 0 | 0 | 0 | 0 | 0 | 0 | 0 | 0 | 0 | 0
02.06.2025¦12:21:58.473 | 0 | 0 | 0 | 0 | 0 | 0 | 0 | 0 | 0 | 0 | 0 | 0 | 0 | 0 | 0 | 0 | 0 | 0 | 0 | 0
02.06.2025¦12:21:59.474 | 0 | 0 | 0 | 0 | 0 | 0 | 0 | 0 | 0 | 0 | 0 | 0 | 0 | 0 | 0 | 0 | 0 | 0 | 0 | 0
02.06.2025¦12:22:00.473 | 0 | 0 | 0 | 0 | 0 | 0 | 0 | 0 | 0 | 0 | 0 | 0 | 0 | 0 | 0 | 0 | 0 | 0 | 0 | 0
02.06.2025¦12:22:01.473 | 0 | 0 | 0 | 0 | 0 | 0 | 0 | 0 | 0 | 0 | 0 | 0 | 0 | 0 | 0 | 0 | 0 | 0 | 0 | 0
02.06.2025¦12:22:02.473 | 0 | 0 | 0 | 0 | 0 | 0 | 0 | 0 | 0 | 0 | 0 | 0 | 0 | 0 | 0 | 0 | 0 | 0 | 0 | 0
02.06.2025¦12:22:03.473 | 0 | 0 | 0 | 0 | 0 | 0 | 0 | 0 | 0 | 0 | 0 | 0 | 0 | 0 | 0 | 0 | 0 | 0 | 0 | 0
02.06.2025¦12:22:04.472 | 0 | 0 | 0 | 0 | 0 | 0 | 0 | 0 | 0 | 0 | 0 | 0 | 0 | 0 | 0 | 0 | 0 | 0 | 0 | 0
02.06.2025¦12:22:05.473 | 0 | 0 | 0 | 0 | 0 | 0 | 0 | 0 | 0 | 0 | 0 | 0 | 0 | 0 | 0 | 0 | 0 | 0 | 0 | 0
02.06.2025¦12:22:06.472 | 0 | 0 | 0 | 0 | 0 | 0 | 0 | 0 | 0 | 0 | 0 | 0 | 0 | 0 | 0 | 0 | 0 | 0 | 0 | 0
02.06.2025¦12:22:07.473 | 0 | 0 | 0 | 0 | 0 | 0 | 0 | 0 | 0 | 0 | 0 | 0 | 0 | 0 | 0 | 0 | 0 | 0 | 0 | 0
02.06.2025¦12:22:08.474 | 0 | 0 | 0 | 0 | 0 | 0 | 0 | 0 | 0 | 0 | 0 | 0 | 0 | 0 | 0 | 0 | 0 | 0 | 0 | 0
02.06.2025¦12:22:09.474 | 0 | 0 | 0 | 0 | 0 | 0 | 0 | 0 | 0 | 0 | 0 | 0 | 0 | 0 | 0 | 0 | 0 | 0 | 0 | 0
02.06.2025¦12:22:10.473 | 0 | 0 | 0 | 0 | 0 | 0 | 0 | 0 | 0 | 0 | 0 | 0 | 0 | 0 | 0 | 0 | 0 | 0 | 0 | 0
02.06.2025¦12:22:11.474 | 0 | 0 | 0 | 0 | 0 | 0 | 0 | 0 | 0 | 0 | 0 | 0 | 0 | 0 | 0 | 0 | 0 | 0 | 0 | 0
02.06.2025¦12:22:12.472 | 0 | 0 | 0 | 0 | 0 | 0 | 0 | 0 | 0 | 0 | 0 | 0 | 0 | 0 | 0 | 0 | 0 | 0 | 0 | 0
02.06.2025¦12:22:13.474 | 0 | 0 | 0 | 0 | 0 | 0 | 0 | 0 | 0 | 0 | 0 | 0 | 0 | 0 | 0 | 0 | 0 | 0 | 0 | 0
02.06.2025¦12:22:14.474 | 0 | 0 | 0 | 0 | 0 | 0 | 0 | 0 | 0 | 0 | 0 | 0 | 0 | 0 | 0 | 0 | 0 | 0 | 0 | 0
02.06.2025¦12:22:15.473 | 0 | 0 | 0 | 0 | 0 | 0 | 0 | 0 | 0 | 0 | 0 | 0 | 0 | 0 | 0 | 0 | 0 | 0 | 0 | 0
02.06.2025¦12:22:16.473 | 0 | 0 | 0 | 0 | 0 | 0 | 0 | 0 | 0 | 0 | 0 | 0 | 0 | 0 | 0 | 0 | 0 | 0 | 0 | 0
02.06.2025¦12:22:17.473 | 0 | 0 | 0 | 0 | 0 | 0 | 0 | 0 | 0 | 0 | 0 | 0 | 0 | 0 | 0 | 0 | 0 | 0 | 0 | 0
02.06.2025¦12:22:18.474 | 0 | 0 | 0 | 0 | 0 | 0 | 0 | 0 | 0 | 0 | 0 | 0 | 0 | 0 | 0 | 0 | 0 | 0 | 0 | 0
| OekoSolve | OekoSolve | OekoSolve | OekoSolve | OekoSolve | OekoSolve | OekoSolve | OekoSolve | OekoSolve | OekoSolve | OekoSolve | OekoSolve | OekoSolve | OekoSolve | OekoSolve | OekoSolve | OekoSolve | OekoSolve | OekoSolve | OekoSolve
| EnMeter_Prec1 | EnMeter_Prec1 | EnMeter_Prec1 | EnMeter_Prec1 | EnMeter_Prec1 | EnMeter_Prec1 | EnMeter_Prec1 | EnMeter_Prec1 | EnMeter_Prec1 | EnMeter_Prec1 | EnMeter_Prec2 | EnMeter_Prec2 | EnMeter_Prec2 | EnMeter_Prec2 | EnMeter_Prec2 | EnMeter_Prec2 | EnMeter_Prec2 | EnMeter_Prec2 | EnMeter_Prec2 | EnMeter_Prec2
| Prec1 P:W | Prec1 WTotal:kWh | Prec1 WDay:kWh | Prec1 WMonth:kWh | Prec1 WYear:kWh | Prec1 State:0 no info available¦1 Off¦2 Startup¦3 Ready¦4 On¦5 Charge¦6 Discharge¦7 Batt Low or Full¦8 Batt Full¦9 Batt low¦10 Finished¦11 Island¦12 Waiting¦91 Maintenance¦99 ERROR | Prec1 Spec Signal | Prec1 V:kV | Prec1 I:mA | Prec1 Info:0 Bit0¦1 Bit1¦2 Bit2¦3 Bit3¦4 HS Ein¦5 Freigabe / Abdeckung vorhanden¦6 Temp. Fühler aktiv¦7 Temp. Fühler unterbrochen¦8 Bit8¦9 Bit9¦10 Bit10¦11 Bit11¦12 Bit12¦13 Bit13¦14 Bit14¦15 Bit15¦ | Prec2 P:W | Prec2 WTotal:kWh | Prec2 WDay:kWh | Prec2 WMonth:kWh | Prec2 WYear:kWh | Prec2 State:0 no info available¦1 Off¦2 Startup¦3 Ready¦4 On¦5 Charge¦6 Discharge¦7 Batt Low or Full¦8 Batt Full¦9 Batt low¦10 Finished¦11 Island¦12 Waiting¦91 Maintenance¦99 ERROR | Prec2 Spec Signal | Prec2 V:kV | Prec2 I:mA | Prec2 Info:0 Bit0¦1 Bit1¦2 Bit2¦3 Bit3¦4 HS Ein¦5 Freigabe / Abdeckung vorhanden¦6 Temp. Fühler aktiv¦7 Temp. Fühler unterbrochen¦8 Bit8¦9 Bit9¦10 Bit10¦11 Bit11¦12 Bit12¦13 Bit13¦14 Bit14¦15 Bit15¦
02.06.2025¦12:22:19.473 | 0 | 0 | 0 | 0 | 0 | 0 | 0 | 0 | 0 | 0 | 0 | 0 | 0 | 0 | 0 | 0 | 0 | 0 | 0 | 0
02.06.2025¦12:22:20.474 | 0 | 0 | 0 | 0 | 0 | 0 | 0 | 0 | 0 | 0 | 0 | 0 | 0 | 0 | 0 | 0 | 0 | 0 | 0 | 0
02.06.2025¦12:22:21.473 | 0 | 0 | 0 | 0 | 0 | 0 | 0 | 0 | 0 | 0 | 0 | 0 | 0 | 0 | 0 | 0 | 0 | 0 | 0 | 0
02.06.2025¦12:22:22.473 | 0 | 0 | 0 | 0 | 0 | 0 | 0 | 0 | 0 | 0 | 0 | 0 | 0 | 0 | 0 | 0 | 0 | 0 | 0 | 0
02.06.2025¦12:22:23.472 | 0 | 0 | 0 | 0 | 0 | 0 | 0 | 0 | 0 | 0 | 0 | 0 | 0 | 0 | 0 | 0 | 0 | 0 | 0 | 0
02.06.2025¦12:22:24.473 | 0 | 0 | 0 | 0 | 0 | 0 | 0 | 0 | 0 | 0 | 0 | 0 | 0 | 0 | 0 | 0 | 0 | 0 | 0 | 0
02.06.2025¦12:22:25.473 | 0 | 0 | 0 | 0 | 0 | 0 | 0 | 0 | 0 | 0 | 0 | 0 | 0 | 0 | 0 | 0 | 0 | 0 | 0 | 0
02.06.2025¦12:22:26.473 | 0 | 0 | 0 | 0 | 0 | 0 | 0 | 0 | 0 | 0 | 0 | 0 | 0 | 0 | 0 | 0 | 0 | 0 | 0 | 0
02.06.2025¦12:22:27.475 | 0 | 0 | 0 | 0 | 0 | 0 | 0 | 0 | 0 | 0 | 0 | 0 | 0 | 0 | 0 | 0 | 0 | 0 | 0 | 0
02.06.2025¦12:22:28.473 | 0 | 0 | 0 | 0 | 0 | 0 | 0 | 0 | 0 | 0 | 0 | 0 | 0 | 0 | 0 | 0 | 0 | 0 | 0 | 0
02.06.2025¦12:22:29.473 | 0 | 0 | 0 | 0 | 0 | 0 | 0 | 0 | 0 | 0 | 0 | 0 | 0 | 0 | 0 | 0 | 0 | 0 | 0 | 0
02.06.2025¦12:22:30.473 | 0 | 0 | 0 | 0 | 0 | 0 | 0 | 0 | 0 | 0 | 0 | 0 | 0 | 0 | 0 | 0 | 0 | 0 | 0 | 0
02.06.2025¦12:22:31.472 | 0 | 0 | 0 | 0 | 0 | 0 | 0 | 0 | 0 | 0 | 0 | 0 | 0 | 0 | 0 | 0 | 0 | 0 | 0 | 0
02.06.2025¦12:22:32.474 | 0 | 0 | 0 | 0 | 0 | 0 | 0 | 0 | 0 | 0 | 0 | 0 | 0 | 0 | 0 | 0 | 0 | 0 | 0 | 0
02.06.2025¦12:22:33.474 | 0 | 0 | 0 | 0 | 0 | 0 | 0 | 0 | 0 | 0 | 0 | 0 | 0 | 0 | 0 | 0 | 0 | 0 | 0 | 0
02.06.2025¦12:22:34.473 | 0 | 0 | 0 | 0 | 0 | 0 | 0 | 0 | 0 | 0 | 0 | 0 | 0 | 0 | 0 | 0 | 0 | 0 | 0 | 0
02.06.2025¦12:22:35.473 | 0 | 0 | 0 | 0 | 0 | 0 | 0 | 0 | 0 | 0 | 0 | 0 | 0 | 0 | 0 | 0 | 0 | 0 | 0 | 0
02.06.2025¦12:22:36.473 | 0 | 0 | 0 | 0 | 0 | 0 | 0 | 0 | 0 | 0 | 0 | 0 | 0 | 0 | 0 | 0 | 0 | 0 | 0 | 0
02.06.2025¦12:22:37.472 | 0 | 0 | 0 | 0 | 0 | 0 | 0 | 0 | 0 | 0 | 0 | 0 | 0 | 0 | 0 | 0 | 0 | 0 | 0 | 0
02.06.2025¦12:22:38.473 | 0 | 0 | 0 | 0 | 0 | 0 | 0 | 0 | 0 | 0 | 0 | 0 | 0 | 0 | 0 | 0 | 0 | 0 | 0 | 0
02.06.2025¦12:22:39.474 | 0 | 0 | 0 | 0 | 0 | 0 | 0 | 0 | 0 | 0 | 0 | 0 | 0 | 0 | 0 | 0 | 0 | 0 | 0 | 0
02.06.2025¦12:22:40.473 | 0 | 0 | 0 | 0 | 0 | 0 | 0 | 0 | 0 | 0 | 0 | 0 | 0 | 0 | 0 | 0 | 0 | 0 | 0 | 0
02.06.2025¦12:22:41.473 | 0 | 0 | 0 | 0 | 0 | 0 | 0 | 0 | 0 | 0 | 0 | 0 | 0 | 0 | 0 | 0 | 0 | 0 | 0 | 0
02.06.2025¦12:22:42.474 | 0 | 0 | 0 | 0 | 0 | 0 | 0 | 0 | 0 | 0 | 0 | 0 | 0 | 0 | 0 | 0 | 0 | 0 | 0 | 0
02.06.2025¦12:22:43.473 | 0 | 0 | 0 | 0 | 0 | 0 | 0 | 0 | 0 | 0 | 0 | 0 | 0 | 0 | 0 | 0 | 0 | 0 | 0 | 0
02.06.2025¦12:22:44.472 | 0 | 0 | 0 | 0 | 0 | 0 | 0 | 0 | 0 | 0 | 0 | 0 | 0 | 0 | 0 | 0 | 0 | 0 | 0 | 0
02.06.2025¦12:22:45.473 | 0 | 0 | 0 | 0 | 0 | 0 | 0 | 0 | 0 | 0 | 0 | 0 | 0 | 0 | 0 | 0 | 0 | 0 | 0 | 0
02.06.2025¦12:22:46.474 | 0 | 0 | 0 | 0 | 0 | 0 | 0 | 0 | 0 | 0 | 0 | 0 | 0 | 0 | 0 | 0 | 0 | 0 | 0 | 0
02.06.2025¦12:22:47.474 | 0 | 0 | 0 | 0 | 0 | 0 | 0 | 0 | 0 | 0 | 0 | 0 | 0 | 0 | 0 | 0 | 0 | 0 | 0 | 0
02.06.2025¦12:22:48.474 | 0 | 0 | 0 | 0 | 0 | 0 | 0 | 0 | 0 | 0 | 0 | 0 | 0 | 0 | 0 | 0 | 0 | 0 | 0 | 0
| OekoSolve | OekoSolve | OekoSolve | OekoSolve | OekoSolve | OekoSolve | OekoSolve | OekoSolve | OekoSolve | OekoSolve | OekoSolve | OekoSolve | OekoSolve | OekoSolve | OekoSolve | OekoSolve | OekoSolve | OekoSolve | OekoSolve | OekoSolve
| EnMeter_Prec1 | EnMeter_Prec1 | EnMeter_Prec1 | EnMeter_Prec1 | EnMeter_Prec1 | EnMeter_Prec1 | EnMeter_Prec1 | EnMeter_Prec1 | EnMeter_Prec1 | EnMeter_Prec1 | EnMeter_Prec2 | EnMeter_Prec2 | EnMeter_Prec2 | EnMeter_Prec2 | EnMeter_Prec2 | EnMeter_Prec2 | EnMeter_Prec2 | EnMeter_Prec2 | EnMeter_Prec2 | EnMeter_Prec2
| Prec1 P:W | Prec1 WTotal:kWh | Prec1 WDay:kWh | Prec1 WMonth:kWh | Prec1 WYear:kWh | Prec1 State:0 no info available¦1 Off¦2 Startup¦3 Ready¦4 On¦5 Charge¦6 Discharge¦7 Batt Low or Full¦8 Batt Full¦9 Batt low¦10 Finished¦11 Island¦12 Waiting¦91 Maintenance¦99 ERROR | Prec1 Spec Signal | Prec1 V:kV | Prec1 I:mA | Prec1 Info:0 Bit0¦1 Bit1¦2 Bit2¦3 Bit3¦4 HS Ein¦5 Freigabe / Abdeckung vorhanden¦6 Temp. Fühler aktiv¦7 Temp. Fühler unterbrochen¦8 Bit8¦9 Bit9¦10 Bit10¦11 Bit11¦12 Bit12¦13 Bit13¦14 Bit14¦15 Bit15¦ | Prec2 P:W | Prec2 WTotal:kWh | Prec2 WDay:kWh | Prec2 WMonth:kWh | Prec2 WYear:kWh | Prec2 State:0 no info available¦1 Off¦2 Startup¦3 Ready¦4 On¦5 Charge¦6 Discharge¦7 Batt Low or Full¦8 Batt Full¦9 Batt low¦10 Finished¦11 Island¦12 Waiting¦91 Maintenance¦99 ERROR | Prec2 Spec Signal | Prec2 V:kV | Prec2 I:mA | Prec2 Info:0 Bit0¦1 Bit1¦2 Bit2¦3 Bit3¦4 HS Ein¦5 Freigabe / Abdeckung vorhanden¦6 Temp. Fühler aktiv¦7 Temp. Fühler unterbrochen¦8 Bit8¦9 Bit9¦10 Bit10¦11 Bit11¦12 Bit12¦13 Bit13¦14 Bit14¦15 Bit15¦
02.06.2025¦12:22:49.473 | 0 | 0 | 0 | 0 | 0 | 0 | 0 | 0 | 0 | 0 | 0 | 0 | 0 | 0 | 0 | 0 | 0 | 0 | 0 | 0
02.06.2025¦12:22:50.472 | 0 | 0 | 0 | 0 | 0 | 0 | 0 | 0 | 0 | 0 | 0 | 0 | 0 | 0 | 0 | 0 | 0 | 0 | 0 | 0
02.06.2025¦12:22:51.473 | 0 | 0 | 0 | 0 | 0 | 0 | 0 | 0 | 0 | 0 | 0 | 0 | 0 | 0 | 0 | 0 | 0 | 0 | 0 | 0
02.06.2025¦12:22:52.473 | 0 | 0 | 0 | 0 | 0 | 0 | 0 | 0 | 0 | 0 | 0 | 0 | 0 | 0 | 0 | 0 | 0 | 0 | 0 | 0
02.06.2025¦12:22:53.474 | 0 | 0 | 0 | 0 | 0 | 0 | 0 | 0 | 0 | 0 | 0 | 0 | 0 | 0 | 0 | 0 | 0 | 0 | 0 | 0
02.06.2025¦12:22:54.474 | 0 | 0 | 0 | 0 | 0 | 0 | 0 | 0 | 0 | 0 | 0 | 0 | 0 | 0 | 0 | 0 | 0 | 0 | 0 | 0
02.06.2025¦12:22:55.474 | 0 | 0 | 0 | 0 | 0 | 0 | 0 | 0 | 0 | 0 | 0 | 0 | 0 | 0 | 0 | 0 | 0 | 0 | 0 | 0
02.06.2025¦12:22:56.473 | 0 | 0 | 0 | 0 | 0 | 0 | 0 | 0 | 0 | 0 | 0 | 0 | 0 | 0 | 0 | 0 | 0 | 0 | 0 | 0
02.06.2025¦12:22:57.473 | 0 | 0 | 0 | 0 | 0 | 0 | 0 | 0 | 0 | 0 | 0 | 0 | 0 | 0 | 0 | 0 | 0 | 0 | 0 | 0
02.06.2025¦12:22:58.474 | 0 | 0 | 0 | 0 | 0 | 0 | 0 | 0 | 0 | 0 | 0 | 0 | 0 | 0 | 0 | 0 | 0 | 0 | 0 | 0
02.06.2025¦12:22:59.473 | 0 | 0 | 0 | 0 | 0 | 0 | 0 | 0 | 0 | 0 | 0 | 0 | 0 | 0 | 0 | 0 | 0 | 0 | 0 | 0
02.06.2025¦12:23:00.473 | 0 | 0 | 0 | 0 | 0 | 0 | 0 | 0 | 0 | 0 | 0 | 0 | 0 | 0 | 0 | 0 | 0 | 0 | 0 | 0
02.06.2025¦12:23:01.473 | 0 | 0 | 0 | 0 | 0 | 0 | 0 | 0 | 0 | 0 | 0 | 0 | 0 | 0 | 0 | 0 | 0 | 0 | 0 | 0
02.06.2025¦12:23:02.474 | 0 | 0 | 0 | 0 | 0 | 0 | 0 | 0 | 0 | 0 | 0 | 0 | 0 | 0 | 0 | 0 | 0 | 0 | 0 | 0
02.06.2025¦12:23:03.473 | 0 | 0 | 0 | 0 | 0 | 0 | 0 | 0 | 0 | 0 | 0 | 0 | 0 | 0 | 0 | 0 | 0 | 0 | 0 | 0
02.06.2025¦12:23:04.472 | 0 | 0 | 0 | 0 | 0 | 0 | 0 | 0 | 0 | 0 | 0 | 0 | 0 | 0 | 0 | 0 | 0 | 0 | 0 | 0
02.06.2025¦12:23:05.473 | 0 | 0 | 0 | 0 | 0 | 0 | 0 | 0 | 0 | 0 | 0 | 0 | 0 | 0 | 0 | 0 | 0 | 0 | 0 | 0
02.06.2025¦12:23:06.474 | 0 | 0 | 0 | 0 | 0 | 0 | 0 | 0 | 0 | 0 | 0 | 0 | 0 | 0 | 0 | 0 | 0 | 0 | 0 | 0
02.06.2025¦12:23:07.473 | 0 | 0 | 0 | 0 | 0 | 0 | 0 | 0 | 0 | 0 | 0 | 0 | 0 | 0 | 0 | 0 | 0 | 0 | 0 | 0
02.06.2025¦12:23:08.473 | 0 | 0 | 0 | 0 | 0 | 0 | 0 | 0 | 0 | 0 | 0 | 0 | 0 | 0 | 0 | 0 | 0 | 0 | 0 | 0
02.06.2025¦12:23:09.472 | 0 | 0 | 0 | 0 | 0 | 0 | 0 | 0 | 0 | 0 | 0 | 0 | 0 | 0 | 0 | 0 | 0 | 0 | 0 | 0
02.06.2025¦12:23:10.473 | 0 | 0 | 0 | 0 | 0 | 0 | 0 | 0 | 0 | 0 | 0 | 0 | 0 | 0 | 0 | 0 | 0 | 0 | 0 | 0
02.06.2025¦12:23:11.473 | 0 | 0 | 0 | 0 | 0 | 0 | 0 | 0 | 0 | 0 | 0 | 0 | 0 | 0 | 0 | 0 | 0 | 0 | 0 | 0
02.06.2025¦12:23:12.473 | 0 | 0 | 0 | 0 | 0 | 0 | 0 | 0 | 0 | 0 | 0 | 0 | 0 | 0 | 0 | 0 | 0 | 0 | 0 | 0
02.06.2025¦12:23:13.472 | 0 | 0 | 0 | 0 | 0 | 0 | 0 | 0 | 0 | 0 | 0 | 0 | 0 | 0 | 0 | 0 | 0 | 0 | 0 | 0
02.06.2025¦12:23:14.474 | 0 | 0 | 0 | 0 | 0 | 0 | 0 | 0 | 0 | 0 | 0 | 0 | 0 | 0 | 0 | 0 | 0 | 0 | 0 | 0
02.06.2025¦12:23:15.472 | 0 | 0 | 0 | 0 | 0 | 0 | 0 | 0 | 0 | 0 | 0 | 0 | 0 | 0 | 0 | 0 | 0 | 0 | 0 | 0
02.06.2025¦12:23:16.474 | 0 | 0 | 0 | 0 | 0 | 0 | 0 | 0 | 0 | 0 | 0 | 0 | 0 | 0 | 0 | 0 | 0 | 0 | 0 | 0
02.06.2025¦12:23:17.473 | 0 | 0 | 0 | 0 | 0 | 0 | 0 | 0 | 0 | 0 | 0 | 0 | 0 | 0 | 0 | 0 | 0 | 0 | 0 | 0
02.06.2025¦12:23:18.474 | 0 | 0 | 0 | 0 | 0 | 0 | 0 | 0 | 0 | 0 | 0 | 0 | 0 | 0 | 0 | 0 | 0 | 0 | 0 | 0
| OekoSolve | OekoSolve | OekoSolve | OekoSolve | OekoSolve | OekoSolve | OekoSolve | OekoSolve | OekoSolve | OekoSolve | OekoSolve | OekoSolve | OekoSolve | OekoSolve | OekoSolve | OekoSolve | OekoSolve | OekoSolve | OekoSolve | OekoSolve
| EnMeter_Prec1 | EnMeter_Prec1 | EnMeter_Prec1 | EnMeter_Prec1 | EnMeter_Prec1 | EnMeter_Prec1 | EnMeter_Prec1 | EnMeter_Prec1 | EnMeter_Prec1 | EnMeter_Prec1 | EnMeter_Prec2 | EnMeter_Prec2 | EnMeter_Prec2 | EnMeter_Prec2 | EnMeter_Prec2 | EnMeter_Prec2 | EnMeter_Prec2 | EnMeter_Prec2 | EnMeter_Prec2 | EnMeter_Prec2
| Prec1 P:W | Prec1 WTotal:kWh | Prec1 WDay:kWh | Prec1 WMonth:kWh | Prec1 WYear:kWh | Prec1 State:0 no info available¦1 Off¦2 Startup¦3 Ready¦4 On¦5 Charge¦6 Discharge¦7 Batt Low or Full¦8 Batt Full¦9 Batt low¦10 Finished¦11 Island¦12 Waiting¦91 Maintenance¦99 ERROR | Prec1 Spec Signal | Prec1 V:kV | Prec1 I:mA | Prec1 Info:0 Bit0¦1 Bit1¦2 Bit2¦3 Bit3¦4 HS Ein¦5 Freigabe / Abdeckung vorhanden¦6 Temp. Fühler aktiv¦7 Temp. Fühler unterbrochen¦8 Bit8¦9 Bit9¦10 Bit10¦11 Bit11¦12 Bit12¦13 Bit13¦14 Bit14¦15 Bit15¦ | Prec2 P:W | Prec2 WTotal:kWh | Prec2 WDay:kWh | Prec2 WMonth:kWh | Prec2 WYear:kWh | Prec2 State:0 no info available¦1 Off¦2 Startup¦3 Ready¦4 On¦5 Charge¦6 Discharge¦7 Batt Low or Full¦8 Batt Full¦9 Batt low¦10 Finished¦11 Island¦12 Waiting¦91 Maintenance¦99 ERROR | Prec2 Spec Signal | Prec2 V:kV | Prec2 I:mA | Prec2 Info:0 Bit0¦1 Bit1¦2 Bit2¦3 Bit3¦4 HS Ein¦5 Freigabe / Abdeckung vorhanden¦6 Temp. Fühler aktiv¦7 Temp. Fühler unterbrochen¦8 Bit8¦9 Bit9¦10 Bit10¦11 Bit11¦12 Bit12¦13 Bit13¦14 Bit14¦15 Bit15¦
02.06.2025¦12:23:19.472 | 0 | 0 | 0 | 0 | 0 | 0 | 0 | 0 | 0 | 0 | 0 | 0 | 0 | 0 | 0 | 0 | 0 | 0 | 0 | 0
02.06.2025¦12:23:20.472 | 0 | 0 | 0 | 0 | 0 | 0 | 0 | 0 | 0 | 0 | 0 | 0 | 0 | 0 | 0 | 0 | 0 | 0 | 0 | 0
02.06.2025¦12:23:21.473 | 0 | 0 | 0 | 0 | 0 | 0 | 0 | 0 | 0 | 0 | 0 | 0 | 0 | 0 | 0 | 0 | 0 | 0 | 0 | 0
02.06.2025¦12:23:22.473 | 0 | 0 | 0 | 0 | 0 | 0 | 0 | 0 | 0 | 0 | 0 | 0 | 0 | 0 | 0 | 0 | 0 | 0 | 0 | 0
02.06.2025¦12:23:23.474 | 0 | 0 | 0 | 0 | 0 | 0 | 0 | 0 | 0 | 0 | 0 | 0 | 0 | 0 | 0 | 0 | 0 | 0 | 0 | 0
02.06.2025¦12:23:24.473 | 0 | 0 | 0 | 0 | 0 | 0 | 0 | 0 | 0 | 0 | 0 | 0 | 0 | 0 | 0 | 0 | 0 | 0 | 0 | 0
02.06.2025¦12:23:25.473 | 0 | 0 | 0 | 0 | 0 | 0 | 0 | 0 | 0 | 0 | 0 | 0 | 0 | 0 | 0 | 0 | 0 | 0 | 0 | 0
02.06.2025¦12:23:26.474 | 0 | 0 | 0 | 0 | 0 | 0 | 0 | 0 | 0 | 0 | 0 | 0 | 0 | 0 | 0 | 0 | 0 | 0 | 0 | 0
02.06.2025¦12:23:27.474 | 0 | 0 | 0 | 0 | 0 | 0 | 0 | 0 | 0 | 0 | 0 | 0 | 0 | 0 | 0 | 0 | 0 | 0 | 0 | 0
02.06.2025¦12:23:28.473 | 0 | 0 | 0 | 0 | 0 | 0 | 0 | 0 | 0 | 0 | 0 | 0 | 0 | 0 | 0 | 0 | 0 | 0 | 0 | 0
02.06.2025¦12:23:29.473 | 0 | 0 | 0 | 0 | 0 | 0 | 0 | 0 | 0 | 0 | 0 | 0 | 0 | 0 | 0 | 0 | 0 | 0 | 0 | 0
02.06.2025¦12:23:30.475 | 0 | 0 | 0 | 0 | 0 | 0 | 0 | 0 | 0 | 0 | 0 | 0 | 0 | 0 | 0 | 0 | 0 | 0 | 0 | 0
02.06.2025¦12:23:31.473 | 0 | 0 | 0 | 0 | 0 | 0 | 0 | 0 | 0 | 0 | 0 | 0 | 0 | 0 | 0 | 0 | 0 | 0 | 0 | 0
02.06.2025¦12:23:32.473 | 0 | 0 | 0 | 0 | 0 | 0 | 0 | 0 | 0 | 0 | 0 | 0 | 0 | 0 | 0 | 0 | 0 | 0 | 0 | 0
02.06.2025¦12:23:33.473 | 0 | 0 | 0 | 0 | 0 | 0 | 0 | 0 | 0 | 0 | 0 | 0 | 0 | 0 | 0 | 0 | 0 | 0 | 0 | 0
02.06.2025¦12:23:34.473 | 0 | 0 | 0 | 0 | 0 | 0 | 0 | 0 | 0 | 0 | 0 | 0 | 0 | 0 | 0 | 0 | 0 | 0 | 0 | 0
02.06.2025¦12:23:35.474 | 0 | 0 | 0 | 0 | 0 | 0 | 0 | 0 | 0 | 0 | 0 | 0 | 0 | 0 | 0 | 0 | 0 | 0 | 0 | 0
02.06.2025¦12:23:36.473 | 0 | 0 | 0 | 0 | 0 | 0 | 0 | 0 | 0 | 0 | 0 | 0 | 0 | 0 | 0 | 0 | 0 | 0 | 0 | 0
02.06.2025¦12:23:37.474 | 0 | 0 | 0 | 0 | 0 | 0 | 0 | 0 | 0 | 0 | 0 | 0 | 0 | 0 | 0 | 0 | 0 | 0 | 0 | 0
02.06.2025¦12:23:38.473 | 0 | 0 | 0 | 0 | 0 | 0 | 0 | 0 | 0 | 0 | 0 | 0 | 0 | 0 | 0 | 0 | 0 | 0 | 0 | 0
02.06.2025¦12:23:39.473 | 0 | 0 | 0 | 0 | 0 | 0 | 0 | 0 | 0 | 0 | 0 | 0 | 0 | 0 | 0 | 0 | 0 | 0 | 0 | 0
02.06.2025¦12:23:40.473 | 0 | 0 | 0 | 0 | 0 | 0 | 0 | 0 | 0 | 0 | 0 | 0 | 0 | 0 | 0 | 0 | 0 | 0 | 0 | 0
02.06.2025¦12:23:41.473 | 0 | 0 | 0 | 0 | 0 | 0 | 0 | 0 | 0 | 0 | 0 | 0 | 0 | 0 | 0 | 0 | 0 | 0 | 0 | 0
02.06.2025¦12:23:42.474 | 0 | 0 | 0 | 0 | 0 | 0 | 0 | 0 | 0 | 0 | 0 | 0 | 0 | 0 | 0 | 0 | 0 | 0 | 0 | 0
02.06.2025¦12:23:43.474 | 0 | 0 | 0 | 0 | 0 | 0 | 0 | 0 | 0 | 0 | 0 | 0 | 0 | 0 | 0 | 0 | 0 | 0 | 0 | 0
02.06.2025¦12:23:44.474 | 0 | 0 | 0 | 0 | 0 | 0 | 0 | 0 | 0 | 0 | 0 | 0 | 0 | 0 | 0 | 0 | 0 | 0 | 0 | 0
02.06.2025¦12:23:45.473 | 0 | 0 | 0 | 0 | 0 | 0 | 0 | 0 | 0 | 0 | 0 | 0 | 0 | 0 | 0 | 0 | 0 | 0 | 0 | 0
02.06.2025¦12:23:46.473 | 0 | 0 | 0 | 0 | 0 | 0 | 0 | 0 | 0 | 0 | 0 | 0 | 0 | 0 | 0 | 0 | 0 | 0 | 0 | 0
02.06.2025¦12:23:47.473 | 0 | 0 | 0 | 0 | 0 | 0 | 0 | 0 | 0 | 0 | 0 | 0 | 0 | 0 | 0 | 0 | 0 | 0 | 0 | 0
02.06.2025¦12:23:48.474 | 0 | 0 | 0 | 0 | 0 | 0 | 0 | 0 | 0 | 0 | 0 | 0 | 0 | 0 | 0 | 0 | 0 | 0 | 0 | 0
| OekoSolve | OekoSolve | OekoSolve | OekoSolve | OekoSolve | OekoSolve | OekoSolve | OekoSolve | OekoSolve | OekoSolve | OekoSolve | OekoSolve | OekoSolve | OekoSolve | OekoSolve | OekoSolve | OekoSolve | OekoSolve | OekoSolve | OekoSolve
| EnMeter_Prec1 | EnMeter_Prec1 | EnMeter_Prec1 | EnMeter_Prec1 | EnMeter_Prec1 | EnMeter_Prec1 | EnMeter_Prec1 | EnMeter_Prec1 | EnMeter_Prec1 | EnMeter_Prec1 | EnMeter_Prec2 | EnMeter_Prec2 | EnMeter_Prec2 | EnMeter_Prec2 | EnMeter_Prec2 | EnMeter_Prec2 | EnMeter_Prec2 | EnMeter_Prec2 | EnMeter_Prec2 | EnMeter_Prec2
| Prec1 P:W | Prec1 WTotal:kWh | Prec1 WDay:kWh | Prec1 WMonth:kWh | Prec1 WYear:kWh | Prec1 State:0 no info available¦1 Off¦2 Startup¦3 Ready¦4 On¦5 Charge¦6 Discharge¦7 Batt Low or Full¦8 Batt Full¦9 Batt low¦10 Finished¦11 Island¦12 Waiting¦91 Maintenance¦99 ERROR | Prec1 Spec Signal | Prec1 V:kV | Prec1 I:mA | Prec1 Info:0 Bit0¦1 Bit1¦2 Bit2¦3 Bit3¦4 HS Ein¦5 Freigabe / Abdeckung vorhanden¦6 Temp. Fühler aktiv¦7 Temp. Fühler unterbrochen¦8 Bit8¦9 Bit9¦10 Bit10¦11 Bit11¦12 Bit12¦13 Bit13¦14 Bit14¦15 Bit15¦ | Prec2 P:W | Prec2 WTotal:kWh | Prec2 WDay:kWh | Prec2 WMonth:kWh | Prec2 WYear:kWh | Prec2 State:0 no info available¦1 Off¦2 Startup¦3 Ready¦4 On¦5 Charge¦6 Discharge¦7 Batt Low or Full¦8 Batt Full¦9 Batt low¦10 Finished¦11 Island¦12 Waiting¦91 Maintenance¦99 ERROR | Prec2 Spec Signal | Prec2 V:kV | Prec2 I:mA | Prec2 Info:0 Bit0¦1 Bit1¦2 Bit2¦3 Bit3¦4 HS Ein¦5 Freigabe / Abdeckung vorhanden¦6 Temp. Fühler aktiv¦7 Temp. Fühler unterbrochen¦8 Bit8¦9 Bit9¦10 Bit10¦11 Bit11¦12 Bit12¦13 Bit13¦14 Bit14¦15 Bit15¦
02.06.2025¦12:23:49.474 | 0 | 0 | 0 | 0 | 0 | 0 | 0 | 0 | 0 | 0 | 0 | 0 | 0 | 0 | 0 | 0 | 0 | 0 | 0 | 0
02.06.2025¦12:23:50.473 | 0 | 0 | 0 | 0 | 0 | 0 | 0 | 0 | 0 | 0 | 0 | 0 | 0 | 0 | 0 | 0 | 0 | 0 | 0 | 0
02.06.2025¦12:23:51.474 | 0 | 0 | 0 | 0 | 0 | 0 | 0 | 0 | 0 | 0 | 0 | 0 | 0 | 0 | 0 | 0 | 0 | 0 | 0 | 0
02.06.2025¦12:23:52.473 | 0 | 0 | 0 | 0 | 0 | 0 | 0 | 0 | 0 | 0 | 0 | 0 | 0 | 0 | 0 | 0 | 0 | 0 | 0 | 0
02.06.2025¦12:23:53.472 | 0 | 0 | 0 | 0 | 0 | 0 | 0 | 0 | 0 | 0 | 0 | 0 | 0 | 0 | 0 | 0 | 0 | 0 | 0 | 0
02.06.2025¦12:23:54.472 | 0 | 0 | 0 | 0 | 0 | 0 | 0 | 0 | 0 | 0 | 0 | 0 | 0 | 0 | 0 | 0 | 0 | 0 | 0 | 0
02.06.2025¦12:23:55.473 | 0 | 0 | 0 | 0 | 0 | 0 | 0 | 0 | 0 | 0 | 0 | 0 | 0 | 0 | 0 | 0 | 0 | 0 | 0 | 0
02.06.2025¦12:23:56.473 | 0 | 0 | 0 | 0 | 0 | 0 | 0 | 0 | 0 | 0 | 0 | 0 | 0 | 0 | 0 | 0 | 0 | 0 | 0 | 0
02.06.2025¦12:23:57.474 | 0 | 0 | 0 | 0 | 0 | 0 | 0 | 0 | 0 | 0 | 0 | 0 | 0 | 0 | 0 | 0 | 0 | 0 | 0 | 0
02.06.2025¦12:23:58.475 | 0 | 0 | 0 | 0 | 0 | 0 | 0 | 0 | 0 | 0 | 0 | 0 | 0 | 0 | 0 | 0 | 0 | 0 | 0 | 0
02.06.2025¦12:23:59.474 | 0 | 0 | 0 | 0 | 0 | 0 | 0 | 0 | 0 | 0 | 0 | 0 | 0 | 0 | 0 | 0 | 0 | 0 | 0 | 0
02.06.2025¦12:24:00.474 | 0 | 0 | 0 | 0 | 0 | 0 | 0 | 0 | 0 | 0 | 0 | 0 | 0 | 0 | 0 | 0 | 0 | 0 | 0 | 0
02.06.2025¦12:24:01.473 | 0 | 0 | 0 | 0 | 0 | 0 | 0 | 0 | 0 | 0 | 0 | 0 | 0 | 0 | 0 | 0 | 0 | 0 | 0 | 0
02.06.2025¦12:24:02.473 | 0 | 0 | 0 | 0 | 0 | 0 | 0 | 0 | 0 | 0 | 0 | 0 | 0 | 0 | 0 | 0 | 0 | 0 | 0 | 0
02.06.2025¦12:24:03.472 | 0 | 0 | 0 | 0 | 0 | 0 | 0 | 0 | 0 | 0 | 0 | 0 | 0 | 0 | 0 | 0 | 0 | 0 | 0 | 0
02.06.2025¦12:24:04.474 | 0 | 0 | 0 | 0 | 0 | 0 | 0 | 0 | 0 | 0 | 0 | 0 | 0 | 0 | 0 | 0 | 0 | 0 | 0 | 0
02.06.2025¦12:24:05.474 | 0 | 0 | 0 | 0 | 0 | 0 | 0 | 0 | 0 | 0 | 0 | 0 | 0 | 0 | 0 | 0 | 0 | 0 | 0 | 0
02.06.2025¦12:24:06.472 | 0 | 0 | 0 | 0 | 0 | 0 | 0 | 0 | 0 | 0 | 0 | 0 | 0 | 0 | 0 | 0 | 0 | 0 | 0 | 0
02.06.2025¦12:24:07.473 | 0 | 0 | 0 | 0 | 0 | 0 | 0 | 0 | 0 | 0 | 0 | 0 | 0 | 0 | 0 | 0 | 0 | 0 | 0 | 0
02.06.2025¦12:24:08.473 | 0 | 0 | 0 | 0 | 0 | 0 | 0 | 0 | 0 | 0 | 0 | 0 | 0 | 0 | 0 | 0 | 0 | 0 | 0 | 0
02.06.2025¦12:24:09.473 | 0 | 0 | 0 | 0 | 0 | 0 | 0 | 0 | 0 | 0 | 0 | 0 | 0 | 0 | 0 | 0 | 0 | 0 | 0 | 0
02.06.2025¦12:24:10.473 | 0 | 0 | 0 | 0 | 0 | 0 | 0 | 0 | 0 | 0 | 0 | 0 | 0 | 0 | 0 | 0 | 0 | 0 | 0 | 0
02.06.2025¦12:24:11.472 | 0 | 0 | 0 | 0 | 0 | 0 | 0 | 0 | 0 | 0 | 0 | 0 | 0 | 0 | 0 | 0 | 0 | 0 | 0 | 0
02.06.2025¦12:24:12.474 | 0 | 0 | 0 | 0 | 0 | 0 | 0 | 0 | 0 | 0 | 0 | 0 | 0 | 0 | 0 | 0 | 0 | 0 | 0 | 0
02.06.2025¦12:24:13.473 | 0 | 0 | 0 | 0 | 0 | 0 | 0 | 0 | 0 | 0 | 0 | 0 | 0 | 0 | 0 | 0 | 0 | 0 | 0 | 0
02.06.2025¦12:24:14.473 | 0 | 0 | 0 | 0 | 0 | 0 | 0 | 0 | 0 | 0 | 0 | 0 | 0 | 0 | 0 | 0 | 0 | 0 | 0 | 0
02.06.2025¦12:24:15.473 | 0 | 0 | 0 | 0 | 0 | 0 | 0 | 0 | 0 | 0 | 0 | 0 | 0 | 0 | 0 | 0 | 0 | 0 | 0 | 0
02.06.2025¦12:24:16.473 | 0 | 0 | 0 | 0 | 0 | 0 | 0 | 0 | 0 | 0 | 0 | 0 | 0 | 0 | 0 | 0 | 0 | 0 | 0 | 0
02.06.2025¦12:24:17.474 | 0 | 0 | 0 | 0 | 0 | 0 | 0 | 0 | 0 | 0 | 0 | 0 | 0 | 0 | 0 | 0 | 0 | 0 | 0 | 0
02.06.2025¦12:24:18.473 | 0 | 0 | 0 | 0 | 0 | 0 | 0 | 0 | 0 | 0 | 0 | 0 | 0 | 0 | 0 | 0 | 0 | 0 | 0 | 0
| OekoSolve | OekoSolve | OekoSolve | OekoSolve | OekoSolve | OekoSolve | OekoSolve | OekoSolve | OekoSolve | OekoSolve | OekoSolve | OekoSolve | OekoSolve | OekoSolve | OekoSolve | OekoSolve | OekoSolve | OekoSolve | OekoSolve | OekoSolve
| EnMeter_Prec1 | EnMeter_Prec1 | EnMeter_Prec1 | EnMeter_Prec1 | EnMeter_Prec1 | EnMeter_Prec1 | EnMeter_Prec1 | EnMeter_Prec1 | EnMeter_Prec1 | EnMeter_Prec1 | EnMeter_Prec2 | EnMeter_Prec2 | EnMeter_Prec2 | EnMeter_Prec2 | EnMeter_Prec2 | EnMeter_Prec2 | EnMeter_Prec2 | EnMeter_Prec2 | EnMeter_Prec2 | EnMeter_Prec2
| Prec1 P:W | Prec1 WTotal:kWh | Prec1 WDay:kWh | Prec1 WMonth:kWh | Prec1 WYear:kWh | Prec1 State:0 no info available¦1 Off¦2 Startup¦3 Ready¦4 On¦5 Charge¦6 Discharge¦7 Batt Low or Full¦8 Batt Full¦9 Batt low¦10 Finished¦11 Island¦12 Waiting¦91 Maintenance¦99 ERROR | Prec1 Spec Signal | Prec1 V:kV | Prec1 I:mA | Prec1 Info:0 Bit0¦1 Bit1¦2 Bit2¦3 Bit3¦4 HS Ein¦5 Freigabe / Abdeckung vorhanden¦6 Temp. Fühler aktiv¦7 Temp. Fühler unterbrochen¦8 Bit8¦9 Bit9¦10 Bit10¦11 Bit11¦12 Bit12¦13 Bit13¦14 Bit14¦15 Bit15¦ | Prec2 P:W | Prec2 WTotal:kWh | Prec2 WDay:kWh | Prec2 WMonth:kWh | Prec2 WYear:kWh | Prec2 State:0 no info available¦1 Off¦2 Startup¦3 Ready¦4 On¦5 Charge¦6 Discharge¦7 Batt Low or Full¦8 Batt Full¦9 Batt low¦10 Finished¦11 Island¦12 Waiting¦91 Maintenance¦99 ERROR | Prec2 Spec Signal | Prec2 V:kV | Prec2 I:mA | Prec2 Info:0 Bit0¦1 Bit1¦2 Bit2¦3 Bit3¦4 HS Ein¦5 Freigabe / Abdeckung vorhanden¦6 Temp. Fühler aktiv¦7 Temp. Fühler unterbrochen¦8 Bit8¦9 Bit9¦10 Bit10¦11 Bit11¦12 Bit12¦13 Bit13¦14 Bit14¦15 Bit15¦
02.06.2025¦12:24:19.472 | 0 | 0 | 0 | 0 | 0 | 0 | 0 | 0 | 0 | 0 | 0 | 0 | 0 | 0 | 0 | 0 | 0 | 0 | 0 | 0
02.06.2025¦12:24:20.473 | 0 | 0 | 0 | 0 | 0 | 0 | 0 | 0 | 0 | 0 | 0 | 0 | 0 | 0 | 0 | 0 | 0 | 0 | 0 | 0
02.06.2025¦12:24:21.473 | 0 | 0 | 0 | 0 | 0 | 0 | 0 | 0 | 0 | 0 | 0 | 0 | 0 | 0 | 0 | 0 | 0 | 0 | 0 | 0
02.06.2025¦12:24:22.473 | 0 | 0 | 0 | 0 | 0 | 0 | 0 | 0 | 0 | 0 | 0 | 0 | 0 | 0 | 0 | 0 | 0 | 0 | 0 | 0
02.06.2025¦12:24:23.473 | 0 | 0 | 0 | 0 | 0 | 0 | 0 | 0 | 0 | 0 | 0 | 0 | 0 | 0 | 0 | 0 | 0 | 0 | 0 | 0
02.06.2025¦12:24:24.474 | 0 | 0 | 0 | 0 | 0 | 0 | 0 | 0 | 0 | 0 | 0 | 0 | 0 | 0 | 0 | 0 | 0 | 0 | 0 | 0
02.06.2025¦12:24:25.474 | 0 | 0 | 0 | 0 | 0 | 0 | 0 | 0 | 0 | 0 | 0 | 0 | 0 | 0 | 0 | 0 | 0 | 0 | 0 | 0
02.06.2025¦12:24:26.474 | 0 | 0 | 0 | 0 | 0 | 0 | 0 | 0 | 0 | 0 | 0 | 0 | 0 | 0 | 0 | 0 | 0 | 0 | 0 | 0
02.06.2025¦12:24:27.472 | 0 | 0 | 0 | 0 | 0 | 0 | 0 | 0 | 0 | 0 | 0 | 0 | 0 | 0 | 0 | 0 | 0 | 0 | 0 | 0
02.06.2025¦12:24:28.473 | 0 | 0 | 0 | 0 | 0 | 0 | 0 | 0 | 0 | 0 | 0 | 0 | 0 | 0 | 0 | 0 | 0 | 0 | 0 | 0
02.06.2025¦12:24:29.473 | 0 | 0 | 0 | 0 | 0 | 0 | 0 | 0 | 0 | 0 | 0 | 0 | 0 | 0 | 0 | 0 | 0 | 0 | 0 | 0
02.06.2025¦12:24:30.473 | 0 | 0 | 0 | 0 | 0 | 0 | 0 | 0 | 0 | 0 | 0 | 0 | 0 | 0 | 0 | 0 | 0 | 0 | 0 | 0
02.06.2025¦12:24:31.473 | 0 | 0 | 0 | 0 | 0 | 0 | 0 | 0 | 0 | 0 | 0 | 0 | 0 | 0 | 0 | 0 | 0 | 0 | 0 | 0
02.06.2025¦12:24:32.473 | 0 | 0 | 0 | 0 | 0 | 0 | 0 | 0 | 0 | 0 | 0 | 0 | 0 | 0 | 0 | 0 | 0 | 0 | 0 | 0
02.06.2025¦12:24:33.474 | 0 | 0 | 0 | 0 | 0 | 0 | 0 | 0 | 0 | 0 | 0 | 0 | 0 | 0 | 0 | 0 | 0 | 0 | 0 | 0
02.06.2025¦12:24:34.472 | 0 | 0 | 0 | 0 | 0 | 0 | 0 | 0 | 0 | 0 | 0 | 0 | 0 | 0 | 0 | 0 | 0 | 0 | 0 | 0
02.06.2025¦12:24:35.473 | 0 | 0 | 0 | 0 | 0 | 0 | 0 | 0 | 0 | 0 | 0 | 0 | 0 | 0 | 0 | 0 | 0 | 0 | 0 | 0
02.06.2025¦12:24:36.473 | 0 | 0 | 0 | 0 | 0 | 0 | 0 | 0 | 0 | 0 | 0 | 0 | 0 | 0 | 0 | 0 | 0 | 0 | 0 | 0
02.06.2025¦12:24:37.473 | 0 | 0 | 0 | 0 | 0 | 0 | 0 | 0 | 0 | 0 | 0 | 0 | 0 | 0 | 0 | 0 | 0 | 0 | 0 | 0
02.06.2025¦12:24:38.473 | 0 | 0 | 0 | 0 | 0 | 0 | 0 | 0 | 0 | 0 | 0 | 0 | 0 | 0 | 0 | 0 | 0 | 0 | 0 | 0
02.06.2025¦12:24:39.472 | 0 | 0 | 0 | 0 | 0 | 0 | 0 | 0 | 0 | 0 | 0 | 0 | 0 | 0 | 0 | 0 | 0 | 0 | 0 | 0
02.06.2025¦12:24:40.474 | 0 | 0 | 0 | 0 | 0 | 0 | 0 | 0 | 0 | 0 | 0 | 0 | 0 | 0 | 0 | 0 | 0 | 0 | 0 | 0
02.06.2025¦12:24:41.473 | 0 | 0 | 0 | 0 | 0 | 0 | 0 | 0 | 0 | 0 | 0 | 0 | 0 | 0 | 0 | 0 | 0 | 0 | 0 | 0
02.06.2025¦12:24:42.473 | 0 | 0 | 0 | 0 | 0 | 0 | 0 | 0 | 0 | 0 | 0 | 0 | 0 | 0 | 0 | 0 | 0 | 0 | 0 | 0
02.06.2025¦12:24:43.473 | 0 | 0 | 0 | 0 | 0 | 0 | 0 | 0 | 0 | 0 | 0 | 0 | 0 | 0 | 0 | 0 | 0 | 0 | 0 | 0
02.06.2025¦12:24:44.472 | 0 | 0 | 0 | 0 | 0 | 0 | 0 | 0 | 0 | 0 | 0 | 0 | 0 | 0 | 0 | 0 | 0 | 0 | 0 | 0
02.06.2025¦12:24:45.474 | 0 | 0 | 0 | 0 | 0 | 0 | 0 | 0 | 0 | 0 | 0 | 0 | 0 | 0 | 0 | 0 | 0 | 0 | 0 | 0
02.06.2025¦12:24:46.473 | 0 | 0 | 0 | 0 | 0 | 0 | 0 | 0 | 0 | 0 | 0 | 0 | 0 | 0 | 0 | 0 | 0 | 0 | 0 | 0
02.06.2025¦12:24:47.474 | 0 | 0 | 0 | 0 | 0 | 0 | 0 | 0 | 0 | 0 | 0 | 0 | 0 | 0 | 0 | 0 | 0 | 0 | 0 | 0
02.06.2025¦12:24:48.473 | 0 | 0 | 0 | 0 | 0 | 0 | 0 | 0 | 0 | 0 | 0 | 0 | 0 | 0 | 0 | 0 | 0 | 0 | 0 | 0
| OekoSolve | OekoSolve | OekoSolve | OekoSolve | OekoSolve | OekoSolve | OekoSolve | OekoSolve | OekoSolve | OekoSolve | OekoSolve | OekoSolve | OekoSolve | OekoSolve | OekoSolve | OekoSolve | OekoSolve | OekoSolve | OekoSolve | OekoSolve
| EnMeter_Prec1 | EnMeter_Prec1 | EnMeter_Prec1 | EnMeter_Prec1 | EnMeter_Prec1 | EnMeter_Prec1 | EnMeter_Prec1 | EnMeter_Prec1 | EnMeter_Prec1 | EnMeter_Prec1 | EnMeter_Prec2 | EnMeter_Prec2 | EnMeter_Prec2 | EnMeter_Prec2 | EnMeter_Prec2 | EnMeter_Prec2 | EnMeter_Prec2 | EnMeter_Prec2 | EnMeter_Prec2 | EnMeter_Prec2
| Prec1 P:W | Prec1 WTotal:kWh | Prec1 WDay:kWh | Prec1 WMonth:kWh | Prec1 WYear:kWh | Prec1 State:0 no info available¦1 Off¦2 Startup¦3 Ready¦4 On¦5 Charge¦6 Discharge¦7 Batt Low or Full¦8 Batt Full¦9 Batt low¦10 Finished¦11 Island¦12 Waiting¦91 Maintenance¦99 ERROR | Prec1 Spec Signal | Prec1 V:kV | Prec1 I:mA | Prec1 Info:0 Bit0¦1 Bit1¦2 Bit2¦3 Bit3¦4 HS Ein¦5 Freigabe / Abdeckung vorhanden¦6 Temp. Fühler aktiv¦7 Temp. Fühler unterbrochen¦8 Bit8¦9 Bit9¦10 Bit10¦11 Bit11¦12 Bit12¦13 Bit13¦14 Bit14¦15 Bit15¦ | Prec2 P:W | Prec2 WTotal:kWh | Prec2 WDay:kWh | Prec2 WMonth:kWh | Prec2 WYear:kWh | Prec2 State:0 no info available¦1 Off¦2 Startup¦3 Ready¦4 On¦5 Charge¦6 Discharge¦7 Batt Low or Full¦8 Batt Full¦9 Batt low¦10 Finished¦11 Island¦12 Waiting¦91 Maintenance¦99 ERROR | Prec2 Spec Signal | Prec2 V:kV | Prec2 I:mA | Prec2 Info:0 Bit0¦1 Bit1¦2 Bit2¦3 Bit3¦4 HS Ein¦5 Freigabe / Abdeckung vorhanden¦6 Temp. Fühler aktiv¦7 Temp. Fühler unterbrochen¦8 Bit8¦9 Bit9¦10 Bit10¦11 Bit11¦12 Bit12¦13 Bit13¦14 Bit14¦15 Bit15¦
02.06.2025¦12:24:49.472 | 0 | 0 | 0 | 0 | 0 | 0 | 0 | 0 | 0 | 0 | 0 | 0 | 0 | 0 | 0 | 0 | 0 | 0 | 0 | 0
02.06.2025¦12:24:50.473 | 0 | 0 | 0 | 0 | 0 | 0 | 0 | 0 | 0 | 0 | 0 | 0 | 0 | 0 | 0 | 0 | 0 | 0 | 0 | 0
02.06.2025¦12:24:51.473 | 0 | 0 | 0 | 0 | 0 | 0 | 0 | 0 | 0 | 0 | 0 | 0 | 0 | 0 | 0 | 0 | 0 | 0 | 0 | 0
02.06.2025¦12:24:52.474 | 0 | 0 | 0 | 0 | 0 | 0 | 0 | 0 | 0 | 0 | 0 | 0 | 0 | 0 | 0 | 0 | 0 | 0 | 0 | 0
02.06.2025¦12:24:53.473 | 0 | 0 | 0 | 0 | 0 | 0 | 0 | 0 | 0 | 0 | 0 | 0 | 0 | 0 | 0 | 0 | 0 | 0 | 0 | 0
02.06.2025¦12:24:54.474 | 0 | 0 | 0 | 0 | 0 | 0 | 0 | 0 | 0 | 0 | 0 | 0 | 0 | 0 | 0 | 0 | 0 | 0 | 0 | 0
02.06.2025¦12:24:55.473 | 0 | 0 | 0 | 0 | 0 | 0 | 0 | 0 | 0 | 0 | 0 | 0 | 0 | 0 | 0 | 0 | 0 | 0 | 0 | 0
02.06.2025¦12:24:56.473 | 0 | 0 | 0 | 0 | 0 | 0 | 0 | 0 | 0 | 0 | 0 | 0 | 0 | 0 | 0 | 0 | 0 | 0 | 0 | 0
02.06.2025¦12:24:57.473 | 0 | 0 | 0 | 0 | 0 | 0 | 0 | 0 | 0 | 0 | 0 | 0 | 0 | 0 | 0 | 0 | 0 | 0 | 0 | 0
02.06.2025¦12:24:58.473 | 0 | 0 | 0 | 0 | 0 | 0 | 0 | 0 | 0 | 0 | 0 | 0 | 0 | 0 | 0 | 0 | 0 | 0 | 0 | 0
02.06.2025¦12:24:59.473 | 0 | 0 | 0 | 0 | 0 | 0 | 0 | 0 | 0 | 0 | 0 | 0 | 0 | 0 | 0 | 0 | 0 | 0 | 0 | 0
02.06.2025¦12:25:00.473 | 0 | 0 | 0 | 0 | 0 | 0 | 0 | 0 | 0 | 0 | 0 | 0 | 0 | 0 | 0 | 0 | 0 | 0 | 0 | 0
02.06.2025¦12:25:01.474 | 0 | 0 | 0 | 0 | 0 | 0 | 0 | 0 | 0 | 0 | 0 | 0 | 0 | 0 | 0 | 0 | 0 | 0 | 0 | 0
02.06.2025¦12:25:02.473 | 0 | 0 | 0 | 0 | 0 | 0 | 0 | 0 | 0 | 0 | 0 | 0 | 0 | 0 | 0 | 0 | 0 | 0 | 0 | 0
02.06.2025¦12:25:03.473 | 0 | 0 | 0 | 0 | 0 | 0 | 0 | 0 | 0 | 0 | 0 | 0 | 0 | 0 | 0 | 0 | 0 | 0 | 0 | 0
02.06.2025¦12:25:04.473 | 0 | 0 | 0 | 0 | 0 | 0 | 0 | 0 | 0 | 0 | 0 | 0 | 0 | 0 | 0 | 0 | 0 | 0 | 0 | 0
02.06.2025¦12:25:05.473 | 0 | 0 | 0 | 0 | 0 | 0 | 0 | 0 | 0 | 0 | 0 | 0 | 0 | 0 | 0 | 0 | 0 | 0 | 0 | 0
02.06.2025¦12:25:06.473 | 0 | 0 | 0 | 0 | 0 | 0 | 0 | 0 | 0 | 0 | 0 | 0 | 0 | 0 | 0 | 0 | 0 | 0 | 0 | 0
02.06.2025¦12:25:07.473 | 0 | 0 | 0 | 0 | 0 | 0 | 0 | 0 | 0 | 0 | 0 | 0 | 0 | 0 | 0 | 0 | 0 | 0 | 0 | 0
02.06.2025¦12:25:08.474 | 0 | 0 | 0 | 0 | 0 | 0 | 0 | 0 | 0 | 0 | 0 | 0 | 0 | 0 | 0 | 0 | 0 | 0 | 0 | 0
02.06.2025¦12:25:09.474 | 0 | 0 | 0 | 0 | 0 | 0 | 0 | 0 | 0 | 0 | 0 | 0 | 0 | 0 | 0 | 0 | 0 | 0 | 0 | 0
02.06.2025¦12:25:10.473 | 0 | 0 | 0 | 0 | 0 | 0 | 0 | 0 | 0 | 0 | 0 | 0 | 0 | 0 | 0 | 0 | 0 | 0 | 0 | 0
02.06.2025¦12:25:11.473 | 0 | 0 | 0 | 0 | 0 | 0 | 0 | 0 | 0 | 0 | 0 | 0 | 0 | 0 | 0 | 0 | 0 | 0 | 0 | 0
02.06.2025¦12:25:12.473 | 0 | 0 | 0 | 0 | 0 | 0 | 0 | 0 | 0 | 0 | 0 | 0 | 0 | 0 | 0 | 0 | 0 | 0 | 0 | 0
02.06.2025¦12:25:13.473 | 0 | 0 | 0 | 0 | 0 | 0 | 0 | 0 | 0 | 0 | 0 | 0 | 0 | 0 | 0 | 0 | 0 | 0 | 0 | 0
02.06.2025¦12:25:14.473 | 0 | 0 | 0 | 0 | 0 | 0 | 0 | 0 | 0 | 0 | 0 | 0 | 0 | 0 | 0 | 0 | 0 | 0 | 0 | 0
02.06.2025¦12:25:15.474 | 0 | 0 | 0 | 0 | 0 | 0 | 0 | 0 | 0 | 0 | 0 | 0 | 0 | 0 | 0 | 0 | 0 | 0 | 0 | 0
02.06.2025¦12:25:16.473 | 0 | 0 | 0 | 0 | 0 | 0 | 0 | 0 | 0 | 0 | 0 | 0 | 0 | 0 | 0 | 0 | 0 | 0 | 0 | 0
02.06.2025¦12:25:17.473 | 0 | 0 | 0 | 0 | 0 | 0 | 0 | 0 | 0 | 0 | 0 | 0 | 0 | 0 | 0 | 0 | 0 | 0 | 0 | 0
02.06.2025¦12:25:18.473 | 0 | 0 | 0 | 0 | 0 | 0 | 0 | 0 | 0 | 0 | 0 | 0 | 0 | 0 | 0 | 0 | 0 | 0 | 0 | 0
| OekoSolve | OekoSolve | OekoSolve | OekoSolve | OekoSolve | OekoSolve | OekoSolve | OekoSolve | OekoSolve | OekoSolve | OekoSolve | OekoSolve | OekoSolve | OekoSolve | OekoSolve | OekoSolve | OekoSolve | OekoSolve | OekoSolve | OekoSolve
| EnMeter_Prec1 | EnMeter_Prec1 | EnMeter_Prec1 | EnMeter_Prec1 | EnMeter_Prec1 | EnMeter_Prec1 | EnMeter_Prec1 | EnMeter_Prec1 | EnMeter_Prec1 | EnMeter_Prec1 | EnMeter_Prec2 | EnMeter_Prec2 | EnMeter_Prec2 | EnMeter_Prec2 | EnMeter_Prec2 | EnMeter_Prec2 | EnMeter_Prec2 | EnMeter_Prec2 | EnMeter_Prec2 | EnMeter_Prec2
| Prec1 P:W | Prec1 WTotal:kWh | Prec1 WDay:kWh | Prec1 WMonth:kWh | Prec1 WYear:kWh | Prec1 State:0 no info available¦1 Off¦2 Startup¦3 Ready¦4 On¦5 Charge¦6 Discharge¦7 Batt Low or Full¦8 Batt Full¦9 Batt low¦10 Finished¦11 Island¦12 Waiting¦91 Maintenance¦99 ERROR | Prec1 Spec Signal | Prec1 V:kV | Prec1 I:mA | Prec1 Info:0 Bit0¦1 Bit1¦2 Bit2¦3 Bit3¦4 HS Ein¦5 Freigabe / Abdeckung vorhanden¦6 Temp. Fühler aktiv¦7 Temp. Fühler unterbrochen¦8 Bit8¦9 Bit9¦10 Bit10¦11 Bit11¦12 Bit12¦13 Bit13¦14 Bit14¦15 Bit15¦ | Prec2 P:W | Prec2 WTotal:kWh | Prec2 WDay:kWh | Prec2 WMonth:kWh | Prec2 WYear:kWh | Prec2 State:0 no info available¦1 Off¦2 Startup¦3 Ready¦4 On¦5 Charge¦6 Discharge¦7 Batt Low or Full¦8 Batt Full¦9 Batt low¦10 Finished¦11 Island¦12 Waiting¦91 Maintenance¦99 ERROR | Prec2 Spec Signal | Prec2 V:kV | Prec2 I:mA | Prec2 Info:0 Bit0¦1 Bit1¦2 Bit2¦3 Bit3¦4 HS Ein¦5 Freigabe / Abdeckung vorhanden¦6 Temp. Fühler aktiv¦7 Temp. Fühler unterbrochen¦8 Bit8¦9 Bit9¦10 Bit10¦11 Bit11¦12 Bit12¦13 Bit13¦14 Bit14¦15 Bit15¦
02.06.2025¦12:25:19.473 | 0 | 0 | 0 | 0 | 0 | 0 | 0 | 0 | 0 | 0 | 0 | 0 | 0 | 0 | 0 | 0 | 0 | 0 | 0 | 0
02.06.2025¦12:25:20.474 | 0 | 0 | 0 | 0 | 0 | 0 | 0 | 0 | 0 | 0 | 0 | 0 | 0 | 0 | 0 | 0 | 0 | 0 | 0 | 0
02.06.2025¦12:25:21.473 | 0 | 0 | 0 | 0 | 0 | 0 | 0 | 0 | 0 | 0 | 0 | 0 | 0 | 0 | 0 | 0 | 0 | 0 | 0 | 0
02.06.2025¦12:25:22.474 | 0 | 0 | 0 | 0 | 0 | 0 | 0 | 0 | 0 | 0 | 0 | 0 | 0 | 0 | 0 | 0 | 0 | 0 | 0 | 0
02.06.2025¦12:25:23.473 | 0 | 0 | 0 | 0 | 0 | 0 | 0 | 0 | 0 | 0 | 0 | 0 | 0 | 0 | 0 | 0 | 0 | 0 | 0 | 0
02.06.2025¦12:25:24.472 | 0 | 0 | 0 | 0 | 0 | 0 | 0 | 0 | 0 | 0 | 0 | 0 | 0 | 0 | 0 | 0 | 0 | 0 | 0 | 0
02.06.2025¦12:25:25.473 | 0 | 0 | 0 | 0 | 0 | 0 | 0 | 0 | 0 | 0 | 0 | 0 | 0 | 0 | 0 | 0 | 0 | 0 | 0 | 0
02.06.2025¦12:25:26.473 | 0 | 0 | 0 | 0 | 0 | 0 | 0 | 0 | 0 | 0 | 0 | 0 | 0 | 0 | 0 | 0 | 0 | 0 | 0 | 0
02.06.2025¦12:25:27.473 | 0 | 0 | 0 | 0 | 0 | 0 | 0 | 0 | 0 | 0 | 0 | 0 | 0 | 0 | 0 | 0 | 0 | 0 | 0 | 0
02.06.2025¦12:25:28.473 | 0 | 0 | 0 | 0 | 0 | 0 | 0 | 0 | 0 | 0 | 0 | 0 | 0 | 0 | 0 | 0 | 0 | 0 | 0 | 0
02.06.2025¦12:25:29.474 | 0 | 0 | 0 | 0 | 0 | 0 | 0 | 0 | 0 | 0 | 0 | 0 | 0 | 0 | 0 | 0 | 0 | 0 | 0 | 0
02.06.2025¦12:25:30.474 | 0 | 0 | 0 | 0 | 0 | 0 | 0 | 0 | 0 | 0 | 0 | 0 | 0 | 0 | 0 | 0 | 0 | 0 | 0 | 0
02.06.2025¦12:25:31.473 | 0 | 0 | 0 | 0 | 0 | 0 | 0 | 0 | 0 | 0 | 0 | 0 | 0 | 0 | 0 | 0 | 0 | 0 | 0 | 0
02.06.2025¦12:25:32.473 | 0 | 0 | 0 | 0 | 0 | 0 | 0 | 0 | 0 | 0 | 0 | 0 | 0 | 0 | 0 | 0 | 0 | 0 | 0 | 0
02.06.2025¦12:25:33.473 | 0 | 0 | 0 | 0 | 0 | 0 | 0 | 0 | 0 | 0 | 0 | 0 | 0 | 0 | 0 | 0 | 0 | 0 | 0 | 0
02.06.2025¦12:25:34.474 | 0 | 0 | 0 | 0 | 0 | 0 | 0 | 0 | 0 | 0 | 0 | 0 | 0 | 0 | 0 | 0 | 0 | 0 | 0 | 0
02.06.2025¦12:25:35.473 | 0 | 0 | 0 | 0 | 0 | 0 | 0 | 0 | 0 | 0 | 0 | 0 | 0 | 0 | 0 | 0 | 0 | 0 | 0 | 0
02.06.2025¦12:25:36.474 | 0 | 0 | 0 | 0 | 0 | 0 | 0 | 0 | 0 | 0 | 0 | 0 | 0 | 0 | 0 | 0 | 0 | 0 | 0 | 0
02.06.2025¦12:25:37.473 | 0 | 0 | 0 | 0 | 0 | 0 | 0 | 0 | 0 | 0 | 0 | 0 | 0 | 0 | 0 | 0 | 0 | 0 | 0 | 0
02.06.2025¦12:25:38.473 | 0 | 0 | 0 | 0 | 0 | 0 | 0 | 0 | 0 | 0 | 0 | 0 | 0 | 0 | 0 | 0 | 0 | 0 | 0 | 0
02.06.2025¦12:25:39.473 | 0 | 0 | 0 | 0 | 0 | 0 | 0 | 0 | 0 | 0 | 0 | 0 | 0 | 0 | 0 | 0 | 0 | 0 | 0 | 0
02.06.2025¦12:25:40.473 | 0 | 0 | 0 | 0 | 0 | 0 | 0 | 0 | 0 | 0 | 0 | 0 | 0 | 0 | 0 | 0 | 0 | 0 | 0 | 0
02.06.2025¦12:25:41.473 | 0 | 0 | 0 | 0 | 0 | 0 | 0 | 0 | 0 | 0 | 0 | 0 | 0 | 0 | 0 | 0 | 0 | 0 | 0 | 0
02.06.2025¦12:25:42.473 | 0 | 0 | 0 | 0 | 0 | 0 | 0 | 0 | 0 | 0 | 0 | 0 | 0 | 0 | 0 | 0 | 0 | 0 | 0 | 0
02.06.2025¦12:25:43.474 | 0 | 0 | 0 | 0 | 0 | 0 | 0 | 0 | 0 | 0 | 0 | 0 | 0 | 0 | 0 | 0 | 0 | 0 | 0 | 0
02.06.2025¦12:25:44.473 | 0 | 0 | 0 | 0 | 0 | 0 | 0 | 0 | 0 | 0 | 0 | 0 | 0 | 0 | 0 | 0 | 0 | 0 | 0 | 0
02.06.2025¦12:25:45.473 | 0 | 0 | 0 | 0 | 0 | 0 | 0 | 0 | 0 | 0 | 0 | 0 | 0 | 0 | 0 | 0 | 0 | 0 | 0 | 0
02.06.2025¦12:25:46.473 | 0 | 0 | 0 | 0 | 0 | 0 | 0 | 0 | 0 | 0 | 0 | 0 | 0 | 0 | 0 | 0 | 0 | 0 | 0 | 0
02.06.2025¦12:25:47.474 | 0 | 0 | 0 | 0 | 0 | 0 | 0 | 0 | 0 | 0 | 0 | 0 | 0 | 0 | 0 | 0 | 0 | 0 | 0 | 0
02.06.2025¦12:25:48.475 | 0 | 0 | 0 | 0 | 0 | 0 | 0 | 0 | 0 | 0 | 0 | 0 | 0 | 0 | 0 | 0 | 0 | 0 | 0 | 0
| OekoSolve | OekoSolve | OekoSolve | OekoSolve | OekoSolve | OekoSolve | OekoSolve | OekoSolve | OekoSolve | OekoSolve | OekoSolve | OekoSolve | OekoSolve | OekoSolve | OekoSolve | OekoSolve | OekoSolve | OekoSolve | OekoSolve | OekoSolve
| EnMeter_Prec1 | EnMeter_Prec1 | EnMeter_Prec1 | EnMeter_Prec1 | EnMeter_Prec1 | EnMeter_Prec1 | EnMeter_Prec1 | EnMeter_Prec1 | EnMeter_Prec1 | EnMeter_Prec1 | EnMeter_Prec2 | EnMeter_Prec2 | EnMeter_Prec2 | EnMeter_Prec2 | EnMeter_Prec2 | EnMeter_Prec2 | EnMeter_Prec2 | EnMeter_Prec2 | EnMeter_Prec2 | EnMeter_Prec2
| Prec1 P:W | Prec1 WTotal:kWh | Prec1 WDay:kWh | Prec1 WMonth:kWh | Prec1 WYear:kWh | Prec1 State:0 no info available¦1 Off¦2 Startup¦3 Ready¦4 On¦5 Charge¦6 Discharge¦7 Batt Low or Full¦8 Batt Full¦9 Batt low¦10 Finished¦11 Island¦12 Waiting¦91 Maintenance¦99 ERROR | Prec1 Spec Signal | Prec1 V:kV | Prec1 I:mA | Prec1 Info:0 Bit0¦1 Bit1¦2 Bit2¦3 Bit3¦4 HS Ein¦5 Freigabe / Abdeckung vorhanden¦6 Temp. Fühler aktiv¦7 Temp. Fühler unterbrochen¦8 Bit8¦9 Bit9¦10 Bit10¦11 Bit11¦12 Bit12¦13 Bit13¦14 Bit14¦15 Bit15¦ | Prec2 P:W | Prec2 WTotal:kWh | Prec2 WDay:kWh | Prec2 WMonth:kWh | Prec2 WYear:kWh | Prec2 State:0 no info available¦1 Off¦2 Startup¦3 Ready¦4 On¦5 Charge¦6 Discharge¦7 Batt Low or Full¦8 Batt Full¦9 Batt low¦10 Finished¦11 Island¦12 Waiting¦91 Maintenance¦99 ERROR | Prec2 Spec Signal | Prec2 V:kV | Prec2 I:mA | Prec2 Info:0 Bit0¦1 Bit1¦2 Bit2¦3 Bit3¦4 HS Ein¦5 Freigabe / Abdeckung vorhanden¦6 Temp. Fühler aktiv¦7 Temp. Fühler unterbrochen¦8 Bit8¦9 Bit9¦10 Bit10¦11 Bit11¦12 Bit12¦13 Bit13¦14 Bit14¦15 Bit15¦
02.06.2025¦12:25:49.472 | 0 | 0 | 0 | 0 | 0 | 0 | 0 | 0 | 0 | 0 | 0 | 0 | 0 | 0 | 0 | 0 | 0 | 0 | 0 | 0
02.06.2025¦12:25:50.474 | 0 | 0 | 0 | 0 | 0 | 0 | 0 | 0 | 0 | 0 | 0 | 0 | 0 | 0 | 0 | 0 | 0 | 0 | 0 | 0
02.06.2025¦12:25:51.474 | 0 | 0 | 0 | 0 | 0 | 0 | 0 | 0 | 0 | 0 | 0 | 0 | 0 | 0 | 0 | 0 | 0 | 0 | 0 | 0
02.06.2025¦12:25:52.473 | 0 | 0 | 0 | 0 | 0 | 0 | 0 | 0 | 0 | 0 | 0 | 0 | 0 | 0 | 0 | 0 | 0 | 0 | 0 | 0
02.06.2025¦12:25:53.473 | 0 | 0 | 0 | 0 | 0 | 0 | 0 | 0 | 0 | 0 | 0 | 0 | 0 | 0 | 0 | 0 | 0 | 0 | 0 | 0
02.06.2025¦12:25:54.473 | 0 | 0 | 0 | 0 | 0 | 0 | 0 | 0 | 0 | 0 | 0 | 0 | 0 | 0 | 0 | 0 | 0 | 0 | 0 | 0
02.06.2025¦12:25:55.474 | 0 | 0 | 0 | 0 | 0 | 0 | 0 | 0 | 0 | 0 | 0 | 0 | 0 | 0 | 0 | 0 | 0 | 0 | 0 | 0
02.06.2025¦12:25:56.472 | 0 | 0 | 0 | 0 | 0 | 0 | 0 | 0 | 0 | 0 | 0 | 0 | 0 | 0 | 0 | 0 | 0 | 0 | 0 | 0
02.06.2025¦12:25:57.473 | 0 | 0 | 0 | 0 | 0 | 0 | 0 | 0 | 0 | 0 | 0 | 0 | 0 | 0 | 0 | 0 | 0 | 0 | 0 | 0
02.06.2025¦12:25:58.473 | 0 | 0 | 0 | 0 | 0 | 0 | 0 | 0 | 0 | 0 | 0 | 0 | 0 | 0 | 0 | 0 | 0 | 0 | 0 | 0
02.06.2025¦12:25:59.472 | 0 | 0 | 0 | 0 | 0 | 0 | 0 | 0 | 0 | 0 | 0 | 0 | 0 | 0 | 0 | 0 | 0 | 0 | 0 | 0
02.06.2025¦12:26:00.473 | 0 | 0 | 0 | 0 | 0 | 0 | 0 | 0 | 0 | 0 | 0 | 0 | 0 | 0 | 0 | 0 | 0 | 0 | 0 | 0
02.06.2025¦12:26:01.474 | 0 | 0 | 0 | 0 | 0 | 0 | 0 | 0 | 0 | 0 | 0 | 0 | 0 | 0 | 0 | 0 | 0 | 0 | 0 | 0
02.06.2025¦12:26:02.473 | 0 | 0 | 0 | 0 | 0 | 0 | 0 | 0 | 0 | 0 | 0 | 0 | 0 | 0 | 0 | 0 | 0 | 0 | 0 | 0
02.06.2025¦12:26:03.473 | 0 | 0 | 0 | 0 | 0 | 0 | 0 | 0 | 0 | 0 | 0 | 0 | 0 | 0 | 0 | 0 | 0 | 0 | 0 | 0
02.06.2025¦12:26:04.474 | 0 | 0 | 0 | 0 | 0 | 0 | 0 | 0 | 0 | 0 | 0 | 0 | 0 | 0 | 0 | 0 | 0 | 0 | 0 | 0
02.06.2025¦12:26:05.473 | 0 | 0 | 0 | 0 | 0 | 0 | 0 | 0 | 0 | 0 | 0 | 0 | 0 | 0 | 0 | 0 | 0 | 0 | 0 | 0
02.06.2025¦12:26:06.473 | 0 | 0 | 0 | 0 | 0 | 0 | 0 | 0 | 0 | 0 | 0 | 0 | 0 | 0 | 0 | 0 | 0 | 0 | 0 | 0
02.06.2025¦12:26:07.473 | 0 | 0 | 0 | 0 | 0 | 0 | 0 | 0 | 0 | 0 | 0 | 0 | 0 | 0 | 0 | 0 | 0 | 0 | 0 | 0
02.06.2025¦12:26:08.473 | 0 | 0 | 0 | 0 | 0 | 0 | 0 | 0 | 0 | 0 | 0 | 0 | 0 | 0 | 0 | 0 | 0 | 0 | 0 | 0
02.06.2025¦12:26:09.474 | 0 | 0 | 0 | 0 | 0 | 0 | 0 | 0 | 0 | 0 | 0 | 0 | 0 | 0 | 0 | 0 | 0 | 0 | 0 | 0
02.06.2025¦12:26:10.473 | 0 | 0 | 0 | 0 | 0 | 0 | 0 | 0 | 0 | 0 | 0 | 0 | 0 | 0 | 0 | 0 | 0 | 0 | 0 | 0
02.06.2025¦12:26:11.474 | 0 | 0 | 0 | 0 | 0 | 0 | 0 | 0 | 0 | 0 | 0 | 0 | 0 | 0 | 0 | 0 | 0 | 0 | 0 | 0
02.06.2025¦12:26:12.473 | 0 | 0 | 0 | 0 | 0 | 0 | 0 | 0 | 0 | 0 | 0 | 0 | 0 | 0 | 0 | 0 | 0 | 0 | 0 | 0
02.06.2025¦12:26:13.473 | 0 | 0 | 0 | 0 | 0 | 0 | 0 | 0 | 0 | 0 | 0 | 0 | 0 | 0 | 0 | 0 | 0 | 0 | 0 | 0
02.06.2025¦12:26:14.473 | 0 | 0 | 0 | 0 | 0 | 0 | 0 | 0 | 0 | 0 | 0 | 0 | 0 | 0 | 0 | 0 | 0 | 0 | 0 | 0
02.06.2025¦12:26:15.472 | 0 | 0 | 0 | 0 | 0 | 0 | 0 | 0 | 0 | 0 | 0 | 0 | 0 | 0 | 0 | 0 | 0 | 0 | 0 | 0
02.06.2025¦12:26:16.474 | 0 | 0 | 0 | 0 | 0 | 0 | 0 | 0 | 0 | 0 | 0 | 0 | 0 | 0 | 0 | 0 | 0 | 0 | 0 | 0
02.06.2025¦12:26:17.473 | 0 | 0 | 0 | 0 | 0 | 0 | 0 | 0 | 0 | 0 | 0 | 0 | 0 | 0 | 0 | 0 | 0 | 0 | 0 | 0
02.06.2025¦12:26:18.474 | 0 | 0 | 0 | 0 | 0 | 0 | 0 | 0 | 0 | 0 | 0 | 0 | 0 | 0 | 0 | 0 | 0 | 0 | 0 | 0
| OekoSolve | OekoSolve | OekoSolve | OekoSolve | OekoSolve | OekoSolve | OekoSolve | OekoSolve | OekoSolve | OekoSolve | OekoSolve | OekoSolve | OekoSolve | OekoSolve | OekoSolve | OekoSolve | OekoSolve | OekoSolve | OekoSolve | OekoSolve
| EnMeter_Prec1 | EnMeter_Prec1 | EnMeter_Prec1 | EnMeter_Prec1 | EnMeter_Prec1 | EnMeter_Prec1 | EnMeter_Prec1 | EnMeter_Prec1 | EnMeter_Prec1 | EnMeter_Prec1 | EnMeter_Prec2 | EnMeter_Prec2 | EnMeter_Prec2 | EnMeter_Prec2 | EnMeter_Prec2 | EnMeter_Prec2 | EnMeter_Prec2 | EnMeter_Prec2 | EnMeter_Prec2 | EnMeter_Prec2
| Prec1 P:W | Prec1 WTotal:kWh | Prec1 WDay:kWh | Prec1 WMonth:kWh | Prec1 WYear:kWh | Prec1 State:0 no info available¦1 Off¦2 Startup¦3 Ready¦4 On¦5 Charge¦6 Discharge¦7 Batt Low or Full¦8 Batt Full¦9 Batt low¦10 Finished¦11 Island¦12 Waiting¦91 Maintenance¦99 ERROR | Prec1 Spec Signal | Prec1 V:kV | Prec1 I:mA | Prec1 Info:0 Bit0¦1 Bit1¦2 Bit2¦3 Bit3¦4 HS Ein¦5 Freigabe / Abdeckung vorhanden¦6 Temp. Fühler aktiv¦7 Temp. Fühler unterbrochen¦8 Bit8¦9 Bit9¦10 Bit10¦11 Bit11¦12 Bit12¦13 Bit13¦14 Bit14¦15 Bit15¦ | Prec2 P:W | Prec2 WTotal:kWh | Prec2 WDay:kWh | Prec2 WMonth:kWh | Prec2 WYear:kWh | Prec2 State:0 no info available¦1 Off¦2 Startup¦3 Ready¦4 On¦5 Charge¦6 Discharge¦7 Batt Low or Full¦8 Batt Full¦9 Batt low¦10 Finished¦11 Island¦12 Waiting¦91 Maintenance¦99 ERROR | Prec2 Spec Signal | Prec2 V:kV | Prec2 I:mA | Prec2 Info:0 Bit0¦1 Bit1¦2 Bit2¦3 Bit3¦4 HS Ein¦5 Freigabe / Abdeckung vorhanden¦6 Temp. Fühler aktiv¦7 Temp. Fühler unterbrochen¦8 Bit8¦9 Bit9¦10 Bit10¦11 Bit11¦12 Bit12¦13 Bit13¦14 Bit14¦15 Bit15¦
02.06.2025¦12:26:19.472 | 0 | 0 | 0 | 0 | 0 | 0 | 0 | 0 | 0 | 0 | 0 | 0 | 0 | 0 | 0 | 0 | 0 | 0 | 0 | 0
02.06.2025¦12:26:20.473 | 0 | 0 | 0 | 0 | 0 | 0 | 0 | 0 | 0 | 0 | 0 | 0 | 0 | 0 | 0 | 0 | 0 | 0 | 0 | 0
02.06.2025¦12:26:21.473 | 0 | 0 | 0 | 0 | 0 | 0 | 0 | 0 | 0 | 0 | 0 | 0 | 0 | 0 | 0 | 0 | 0 | 0 | 0 | 0
02.06.2025¦12:26:22.474 | 0 | 0 | 0 | 0 | 0 | 0 | 0 | 0 | 0 | 0 | 0 | 0 | 0 | 0 | 0 | 0 | 0 | 0 | 0 | 0
02.06.2025¦12:26:23.474 | 0 | 0 | 0 | 0 | 0 | 0 | 0 | 0 | 0 | 0 | 0 | 0 | 0 | 0 | 0 | 0 | 0 | 0 | 0 | 0
02.06.2025¦12:26:24.473 | 0 | 0 | 0 | 0 | 0 | 0 | 0 | 0 | 0 | 0 | 0 | 0 | 0 | 0 | 0 | 0 | 0 | 0 | 0 | 0
02.06.2025¦12:26:25.474 | 0 | 0 | 0 | 0 | 0 | 0 | 0 | 0 | 0 | 0 | 0 | 0 | 0 | 0 | 0 | 0 | 0 | 0 | 0 | 0
02.06.2025¦12:26:26.473 | 0 | 0 | 0 | 0 | 0 | 0 | 0 | 0 | 0 | 0 | 0 | 0 | 0 | 0 | 0 | 0 | 0 | 0 | 0 | 0
02.06.2025¦12:26:27.473 | 0 | 0 | 0 | 0 | 0 | 0 | 0 | 0 | 0 | 0 | 0 | 0 | 0 | 0 | 0 | 0 | 0 | 0 | 0 | 0
02.06.2025¦12:26:28.472 | 0 | 0 | 0 | 0 | 0 | 0 | 0 | 0 | 0 | 0 | 0 | 0 | 0 | 0 | 0 | 0 | 0 | 0 | 0 | 0
02.06.2025¦12:26:29.473 | 0 | 0 | 0 | 0 | 0 | 0 | 0 | 0 | 0 | 0 | 0 | 0 | 0 | 0 | 0 | 0 | 0 | 0 | 0 | 0
02.06.2025¦12:26:30.472 | 0 | 0 | 0 | 0 | 0 | 0 | 0 | 0 | 0 | 0 | 0 | 0 | 0 | 0 | 0 | 0 | 0 | 0 | 0 | 0
02.06.2025¦12:26:31.473 | 0 | 0 | 0 | 0 | 0 | 0 | 0 | 0 | 0 | 0 | 0 | 0 | 0 | 0 | 0 | 0 | 0 | 0 | 0 | 0
02.06.2025¦12:26:32.475 | 0 | 0 | 0 | 0 | 0 | 0 | 0 | 0 | 0 | 0 | 0 | 0 | 0 | 0 | 0 | 0 | 0 | 0 | 0 | 0
02.06.2025¦12:26:33.473 | 0 | 0 | 0 | 0 | 0 | 0 | 0 | 0 | 0 | 0 | 0 | 0 | 0 | 0 | 0 | 0 | 0 | 0 | 0 | 0
02.06.2025¦12:26:34.473 | 0 | 0 | 0 | 0 | 0 | 0 | 0 | 0 | 0 | 0 | 0 | 0 | 0 | 0 | 0 | 0 | 0 | 0 | 0 | 0
02.06.2025¦12:26:35.474 | 0 | 0 | 0 | 0 | 0 | 0 | 0 | 0 | 0 | 0 | 0 | 0 | 0 | 0 | 0 | 0 | 0 | 0 | 0 | 0
02.06.2025¦12:26:36.472 | 0 | 0 | 0 | 0 | 0 | 0 | 0 | 0 | 0 | 0 | 0 | 0 | 0 | 0 | 0 | 0 | 0 | 0 | 0 | 0
02.06.2025¦12:26:37.474 | 0 | 0 | 0 | 0 | 0 | 0 | 0 | 0 | 0 | 0 | 0 | 0 | 0 | 0 | 0 | 0 | 0 | 0 | 0 | 0
02.06.2025¦12:26:38.473 | 0 | 0 | 0 | 0 | 0 | 0 | 0 | 0 | 0 | 0 | 0 | 0 | 0 | 0 | 0 | 0 | 0 | 0 | 0 | 0
02.06.2025¦12:26:39.474 | 0 | 0 | 0 | 0 | 0 | 0 | 0 | 0 | 0 | 0 | 0 | 0 | 0 | 0 | 0 | 0 | 0 | 0 | 0 | 0
02.06.2025¦12:26:40.473 | 0 | 0 | 0 | 0 | 0 | 0 | 0 | 0 | 0 | 0 | 0 | 0 | 0 | 0 | 0 | 0 | 0 | 0 | 0 | 0
02.06.2025¦12:26:41.473 | 0 | 0 | 0 | 0 | 0 | 0 | 0 | 0 | 0 | 0 | 0 | 0 | 0 | 0 | 0 | 0 | 0 | 0 | 0 | 0
02.06.2025¦12:26:42.473 | 0 | 0 | 0 | 0 | 0 | 0 | 0 | 0 | 0 | 0 | 0 | 0 | 0 | 0 | 0 | 0 | 0 | 0 | 0 | 0
02.06.2025¦12:26:43.474 | 0 | 0 | 0 | 0 | 0 | 0 | 0 | 0 | 0 | 0 | 0 | 0 | 0 | 0 | 0 | 0 | 0 | 0 | 0 | 0
02.06.2025¦12:26:44.474 | 0 | 0 | 0 | 0 | 0 | 0 | 0 | 0 | 0 | 0 | 0 | 0 | 0 | 0 | 0 | 0 | 0 | 0 | 0 | 0
02.06.2025¦12:26:45.474 | 0 | 0 | 0 | 0 | 0 | 0 | 0 | 0 | 0 | 0 | 0 | 0 | 0 | 0 | 0 | 0 | 0 | 0 | 0 | 0
02.06.2025¦12:26:46.474 | 0 | 0 | 0 | 0 | 0 | 0 | 0 | 0 | 0 | 0 | 0 | 0 | 0 | 0 | 0 | 0 | 0 | 0 | 0 | 0
02.06.2025¦12:26:47.474 | 0 | 0 | 0 | 0 | 0 | 0 | 0 | 0 | 0 | 0 | 0 | 0 | 0 | 0 | 0 | 0 | 0 | 0 | 0 | 0
02.06.2025¦12:26:48.473 | 0 | 0 | 0 | 0 | 0 | 0 | 0 | 0 | 0 | 0 | 0 | 0 | 0 | 0 | 0 | 0 | 0 | 0 | 0 | 0
| OekoSolve | OekoSolve | OekoSolve | OekoSolve | OekoSolve | OekoSolve | OekoSolve | OekoSolve | OekoSolve | OekoSolve | OekoSolve | OekoSolve | OekoSolve | OekoSolve | OekoSolve | OekoSolve | OekoSolve | OekoSolve | OekoSolve | OekoSolve
| EnMeter_Prec1 | EnMeter_Prec1 | EnMeter_Prec1 | EnMeter_Prec1 | EnMeter_Prec1 | EnMeter_Prec1 | EnMeter_Prec1 | EnMeter_Prec1 | EnMeter_Prec1 | EnMeter_Prec1 | EnMeter_Prec2 | EnMeter_Prec2 | EnMeter_Prec2 | EnMeter_Prec2 | EnMeter_Prec2 | EnMeter_Prec2 | EnMeter_Prec2 | EnMeter_Prec2 | EnMeter_Prec2 | EnMeter_Prec2
| Prec1 P:W | Prec1 WTotal:kWh | Prec1 WDay:kWh | Prec1 WMonth:kWh | Prec1 WYear:kWh | Prec1 State:0 no info available¦1 Off¦2 Startup¦3 Ready¦4 On¦5 Charge¦6 Discharge¦7 Batt Low or Full¦8 Batt Full¦9 Batt low¦10 Finished¦11 Island¦12 Waiting¦91 Maintenance¦99 ERROR | Prec1 Spec Signal | Prec1 V:kV | Prec1 I:mA | Prec1 Info:0 Bit0¦1 Bit1¦2 Bit2¦3 Bit3¦4 HS Ein¦5 Freigabe / Abdeckung vorhanden¦6 Temp. Fühler aktiv¦7 Temp. Fühler unterbrochen¦8 Bit8¦9 Bit9¦10 Bit10¦11 Bit11¦12 Bit12¦13 Bit13¦14 Bit14¦15 Bit15¦ | Prec2 P:W | Prec2 WTotal:kWh | Prec2 WDay:kWh | Prec2 WMonth:kWh | Prec2 WYear:kWh | Prec2 State:0 no info available¦1 Off¦2 Startup¦3 Ready¦4 On¦5 Charge¦6 Discharge¦7 Batt Low or Full¦8 Batt Full¦9 Batt low¦10 Finished¦11 Island¦12 Waiting¦91 Maintenance¦99 ERROR | Prec2 Spec Signal | Prec2 V:kV | Prec2 I:mA | Prec2 Info:0 Bit0¦1 Bit1¦2 Bit2¦3 Bit3¦4 HS Ein¦5 Freigabe / Abdeckung vorhanden¦6 Temp. Fühler aktiv¦7 Temp. Fühler unterbrochen¦8 Bit8¦9 Bit9¦10 Bit10¦11 Bit11¦12 Bit12¦13 Bit13¦14 Bit14¦15 Bit15¦
02.06.2025¦12:26:49.473 | 0 | 0 | 0 | 0 | 0 | 0 | 0 | 0 | 0 | 0 | 0 | 0 | 0 | 0 | 0 | 0 | 0 | 0 | 0 | 0
02.06.2025¦12:26:50.473 | 0 | 0 | 0 | 0 | 0 | 0 | 0 | 0 | 0 | 0 | 0 | 0 | 0 | 0 | 0 | 0 | 0 | 0 | 0 | 0
02.06.2025¦12:26:51.474 | 0 | 0 | 0 | 0 | 0 | 0 | 0 | 0 | 0 | 0 | 0 | 0 | 0 | 0 | 0 | 0 | 0 | 0 | 0 | 0
02.06.2025¦12:26:52.472 | 0 | 0 | 0 | 0 | 0 | 0 | 0 | 0 | 0 | 0 | 0 | 0 | 0 | 0 | 0 | 0 | 0 | 0 | 0 | 0
02.06.2025¦12:26:53.472 | 0 | 0 | 0 | 0 | 0 | 0 | 0 | 0 | 0 | 0 | 0 | 0 | 0 | 0 | 0 | 0 | 0 | 0 | 0 | 0
02.06.2025¦12:26:54.473 | 0 | 0 | 0 | 0 | 0 | 0 | 0 | 0 | 0 | 0 | 0 | 0 | 0 | 0 | 0 | 0 | 0 | 0 | 0 | 0
02.06.2025¦12:26:55.473 | 0 | 0 | 0 | 0 | 0 | 0 | 0 | 0 | 0 | 0 | 0 | 0 | 0 | 0 | 0 | 0 | 0 | 0 | 0 | 0
02.06.2025¦12:26:56.473 | 0 | 0 | 0 | 0 | 0 | 0 | 0 | 0 | 0 | 0 | 0 | 0 | 0 | 0 | 0 | 0 | 0 | 0 | 0 | 0
02.06.2025¦12:26:57.472 | 0 | 0 | 0 | 0 | 0 | 0 | 0 | 0 | 0 | 0 | 0 | 0 | 0 | 0 | 0 | 0 | 0 | 0 | 0 | 0
02.06.2025¦12:26:58.474 | 0 | 0 | 0 | 0 | 0 | 0 | 0 | 0 | 0 | 0 | 0 | 0 | 0 | 0 | 0 | 0 | 0 | 0 | 0 | 0
02.06.2025¦12:26:59.472 | 0 | 0 | 0 | 0 | 0 | 0 | 0 | 0 | 0 | 0 | 0 | 0 | 0 | 0 | 0 | 0 | 0 | 0 | 0 | 0
02.06.2025¦12:27:00.474 | 0 | 0 | 0 | 0 | 0 | 0 | 0 | 0 | 0 | 0 | 0 | 0 | 0 | 0 | 0 | 0 | 0 | 0 | 0 | 0
02.06.2025¦12:27:01.473 | 0 | 0 | 0 | 0 | 0 | 0 | 0 | 0 | 0 | 0 | 0 | 0 | 0 | 0 | 0 | 0 | 0 | 0 | 0 | 0
02.06.2025¦12:27:02.472 | 0 | 0 | 0 | 0 | 0 | 0 | 0 | 0 | 0 | 0 | 0 | 0 | 0 | 0 | 0 | 0 | 0 | 0 | 0 | 0
02.06.2025¦12:27:03.473 | 0 | 0 | 0 | 0 | 0 | 0 | 0 | 0 | 0 | 0 | 0 | 0 | 0 | 0 | 0 | 0 | 0 | 0 | 0 | 0
02.06.2025¦12:27:04.474 | 0 | 0 | 0 | 0 | 0 | 0 | 0 | 0 | 0 | 0 | 0 | 0 | 0 | 0 | 0 | 0 | 0 | 0 | 0 | 0
02.06.2025¦12:27:05.474 | 0 | 0 | 0 | 0 | 0 | 0 | 0 | 0 | 0 | 0 | 0 | 0 | 0 | 0 | 0 | 0 | 0 | 0 | 0 | 0
02.06.2025¦12:27:06.473 | 0 | 0 | 0 | 0 | 0 | 0 | 0 | 0 | 0 | 0 | 0 | 0 | 0 | 0 | 0 | 0 | 0 | 0 | 0 | 0
02.06.2025¦12:27:07.474 | 0 | 0 | 0 | 0 | 0 | 0 | 0 | 0 | 0 | 0 | 0 | 0 | 0 | 0 | 0 | 0 | 0 | 0 | 0 | 0
02.06.2025¦12:27:08.473 | 0 | 0 | 0 | 0 | 0 | 0 | 0 | 0 | 0 | 0 | 0 | 0 | 0 | 0 | 0 | 0 | 0 | 0 | 0 | 0
02.06.2025¦12:27:09.472 | 0 | 0 | 0 | 0 | 0 | 0 | 0 | 0 | 0 | 0 | 0 | 0 | 0 | 0 | 0 | 0 | 0 | 0 | 0 | 0
02.06.2025¦12:27:10.473 | 0 | 0 | 0 | 0 | 0 | 0 | 0 | 0 | 0 | 0 | 0 | 0 | 0 | 0 | 0 | 0 | 0 | 0 | 0 | 0
02.06.2025¦12:27:11.473 | 0 | 0 | 0 | 0 | 0 | 0 | 0 | 0 | 0 | 0 | 0 | 0 | 0 | 0 | 0 | 0 | 0 | 0 | 0 | 0
02.06.2025¦12:27:12.474 | 0 | 0 | 0 | 0 | 0 | 0 | 0 | 0 | 0 | 0 | 0 | 0 | 0 | 0 | 0 | 0 | 0 | 0 | 0 | 0
02.06.2025¦12:27:13.473 | 0 | 0 | 0 | 0 | 0 | 0 | 0 | 0 | 0 | 0 | 0 | 0 | 0 | 0 | 0 | 0 | 0 | 0 | 0 | 0
02.06.2025¦12:27:14.474 | 0 | 0 | 0 | 0 | 0 | 0 | 0 | 0 | 0 | 0 | 0 | 0 | 0 | 0 | 0 | 0 | 0 | 0 | 0 | 0
02.06.2025¦12:27:15.473 | 0 | 0 | 0 | 0 | 0 | 0 | 0 | 0 | 0 | 0 | 0 | 0 | 0 | 0 | 0 | 0 | 0 | 0 | 0 | 0
02.06.2025¦12:27:16.474 | 0 | 0 | 0 | 0 | 0 | 0 | 0 | 0 | 0 | 0 | 0 | 0 | 0 | 0 | 0 | 0 | 0 | 0 | 0 | 0
02.06.2025¦12:27:17.474 | 0 | 0 | 0 | 0 | 0 | 0 | 0 | 0 | 0 | 0 | 0 | 0 | 0 | 0 | 0 | 0 | 0 | 0 | 0 | 0
02.06.2025¦12:27:18.474 | 0 | 0 | 0 | 0 | 0 | 0 | 0 | 0 | 0 | 0 | 0 | 0 | 0 | 0 | 0 | 0 | 0 | 0 | 0 | 0
| OekoSolve | OekoSolve | OekoSolve | OekoSolve | OekoSolve | OekoSolve | OekoSolve | OekoSolve | OekoSolve | OekoSolve | OekoSolve | OekoSolve | OekoSolve | OekoSolve | OekoSolve | OekoSolve | OekoSolve | OekoSolve | OekoSolve | OekoSolve
| EnMeter_Prec1 | EnMeter_Prec1 | EnMeter_Prec1 | EnMeter_Prec1 | EnMeter_Prec1 | EnMeter_Prec1 | EnMeter_Prec1 | EnMeter_Prec1 | EnMeter_Prec1 | EnMeter_Prec1 | EnMeter_Prec2 | EnMeter_Prec2 | EnMeter_Prec2 | EnMeter_Prec2 | EnMeter_Prec2 | EnMeter_Prec2 | EnMeter_Prec2 | EnMeter_Prec2 | EnMeter_Prec2 | EnMeter_Prec2
| Prec1 P:W | Prec1 WTotal:kWh | Prec1 WDay:kWh | Prec1 WMonth:kWh | Prec1 WYear:kWh | Prec1 State:0 no info available¦1 Off¦2 Startup¦3 Ready¦4 On¦5 Charge¦6 Discharge¦7 Batt Low or Full¦8 Batt Full¦9 Batt low¦10 Finished¦11 Island¦12 Waiting¦91 Maintenance¦99 ERROR | Prec1 Spec Signal | Prec1 V:kV | Prec1 I:mA | Prec1 Info:0 Bit0¦1 Bit1¦2 Bit2¦3 Bit3¦4 HS Ein¦5 Freigabe / Abdeckung vorhanden¦6 Temp. Fühler aktiv¦7 Temp. Fühler unterbrochen¦8 Bit8¦9 Bit9¦10 Bit10¦11 Bit11¦12 Bit12¦13 Bit13¦14 Bit14¦15 Bit15¦ | Prec2 P:W | Prec2 WTotal:kWh | Prec2 WDay:kWh | Prec2 WMonth:kWh | Prec2 WYear:kWh | Prec2 State:0 no info available¦1 Off¦2 Startup¦3 Ready¦4 On¦5 Charge¦6 Discharge¦7 Batt Low or Full¦8 Batt Full¦9 Batt low¦10 Finished¦11 Island¦12 Waiting¦91 Maintenance¦99 ERROR | Prec2 Spec Signal | Prec2 V:kV | Prec2 I:mA | Prec2 Info:0 Bit0¦1 Bit1¦2 Bit2¦3 Bit3¦4 HS Ein¦5 Freigabe / Abdeckung vorhanden¦6 Temp. Fühler aktiv¦7 Temp. Fühler unterbrochen¦8 Bit8¦9 Bit9¦10 Bit10¦11 Bit11¦12 Bit12¦13 Bit13¦14 Bit14¦15 Bit15¦
02.06.2025¦12:27:19.473 | 0 | 0 | 0 | 0 | 0 | 0 | 0 | 0 | 0 | 0 | 0 | 0 | 0 | 0 | 0 | 0 | 0 | 0 | 0 | 0
02.06.2025¦12:27:20.473 | 0 | 0 | 0 | 0 | 0 | 0 | 0 | 0 | 0 | 0 | 0 | 0 | 0 | 0 | 0 | 0 | 0 | 0 | 0 | 0
02.06.2025¦12:27:21.474 | 0 | 0 | 0 | 0 | 0 | 0 | 0 | 0 | 0 | 0 | 0 | 0 | 0 | 0 | 0 | 0 | 0 | 0 | 0 | 0
02.06.2025¦12:27:22.472 | 0 | 0 | 0 | 0 | 0 | 0 | 0 | 0 | 0 | 0 | 0 | 0 | 0 | 0 | 0 | 0 | 0 | 0 | 0 | 0
02.06.2025¦12:27:23.473 | 0 | 0 | 0 | 0 | 0 | 0 | 0 | 0 | 0 | 0 | 0 | 0 | 0 | 0 | 0 | 0 | 0 | 0 | 0 | 0
02.06.2025¦12:27:24.473 | 0 | 0 | 0 | 0 | 0 | 0 | 0 | 0 | 0 | 0 | 0 | 0 | 0 | 0 | 0 | 0 | 0 | 0 | 0 | 0
02.06.2025¦12:27:25.473 | 0 | 0 | 0 | 0 | 0 | 0 | 0 | 0 | 0 | 0 | 0 | 0 | 0 | 0 | 0 | 0 | 0 | 0 | 0 | 0
02.06.2025¦12:27:26.473 | 0 | 0 | 0 | 0 | 0 | 0 | 0 | 0 | 0 | 0 | 0 | 0 | 0 | 0 | 0 | 0 | 0 | 0 | 0 | 0
02.06.2025¦12:27:27.473 | 0 | 0 | 0 | 0 | 0 | 0 | 0 | 0 | 0 | 0 | 0 | 0 | 0 | 0 | 0 | 0 | 0 | 0 | 0 | 0
02.06.2025¦12:27:28.474 | 0 | 0 | 0 | 0 | 0 | 0 | 0 | 0 | 0 | 0 | 0 | 0 | 0 | 0 | 0 | 0 | 0 | 0 | 0 | 0
02.06.2025¦12:27:29.473 | 0 | 0 | 0 | 0 | 0 | 0 | 0 | 0 | 0 | 0 | 0 | 0 | 0 | 0 | 0 | 0 | 0 | 0 | 0 | 0
02.06.2025¦12:27:30.474 | 0 | 0 | 0 | 0 | 0 | 0 | 0 | 0 | 0 | 0 | 0 | 0 | 0 | 0 | 0 | 0 | 0 | 0 | 0 | 0
02.06.2025¦12:27:31.473 | 0 | 0 | 0 | 0 | 0 | 0 | 0 | 0 | 0 | 0 | 0 | 0 | 0 | 0 | 0 | 0 | 0 | 0 | 0 | 0
02.06.2025¦12:27:32.473 | 0 | 0 | 0 | 0 | 0 | 0 | 0 | 0 | 0 | 0 | 0 | 0 | 0 | 0 | 0 | 0 | 0 | 0 | 0 | 0
02.06.2025¦12:27:33.474 | 0 | 0 | 0 | 0 | 0 | 0 | 0 | 0 | 0 | 0 | 0 | 0 | 0 | 0 | 0 | 0 | 0 | 0 | 0 | 0
02.06.2025¦12:27:34.473 | 0 | 0 | 0 | 0 | 0 | 0 | 0 | 0 | 0 | 0 | 0 | 0 | 0 | 0 | 0 | 0 | 0 | 0 | 0 | 0
02.06.2025¦12:27:35.474 | 0 | 0 | 0 | 0 | 0 | 0 | 0 | 0 | 0 | 0 | 0 | 0 | 0 | 0 | 0 | 0 | 0 | 0 | 0 | 0
02.06.2025¦12:27:36.473 | 0 | 0 | 0 | 0 | 0 | 0 | 0 | 0 | 0 | 0 | 0 | 0 | 0 | 0 | 0 | 0 | 0 | 0 | 0 | 0
02.06.2025¦12:27:37.473 | 0 | 0 | 0 | 0 | 0 | 0 | 0 | 0 | 0 | 0 | 0 | 0 | 0 | 0 | 0 | 0 | 0 | 0 | 0 | 0
02.06.2025¦12:27:38.472 | 0 | 0 | 0 | 0 | 0 | 0 | 0 | 0 | 0 | 0 | 0 | 0 | 0 | 0 | 0 | 0 | 0 | 0 | 0 | 0
02.06.2025¦12:27:39.473 | 0 | 0 | 0 | 0 | 0 | 0 | 0 | 0 | 0 | 0 | 0 | 0 | 0 | 0 | 0 | 0 | 0 | 0 | 0 | 0
02.06.2025¦12:27:40.474 | 0 | 0 | 0 | 0 | 0 | 0 | 0 | 0 | 0 | 0 | 0 | 0 | 0 | 0 | 0 | 0 | 0 | 0 | 0 | 0
02.06.2025¦12:27:41.474 | 0 | 0 | 0 | 0 | 0 | 0 | 0 | 0 | 0 | 0 | 0 | 0 | 0 | 0 | 0 | 0 | 0 | 0 | 0 | 0
02.06.2025¦12:27:42.472 | 0 | 0 | 0 | 0 | 0 | 0 | 0 | 0 | 0 | 0 | 0 | 0 | 0 | 0 | 0 | 0 | 0 | 0 | 0 | 0
02.06.2025¦12:27:43.473 | 0 | 0 | 0 | 0 | 0 | 0 | 0 | 0 | 0 | 0 | 0 | 0 | 0 | 0 | 0 | 0 | 0 | 0 | 0 | 0
02.06.2025¦12:27:44.473 | 0 | 0 | 0 | 0 | 0 | 0 | 0 | 0 | 0 | 0 | 0 | 0 | 0 | 0 | 0 | 0 | 0 | 0 | 0 | 0
02.06.2025¦12:27:45.473 | 0 | 0 | 0 | 0 | 0 | 0 | 0 | 0 | 0 | 0 | 0 | 0 | 0 | 0 | 0 | 0 | 0 | 0 | 0 | 0
02.06.2025¦12:27:46.472 | 0 | 0 | 0 | 0 | 0 | 0 | 0 | 0 | 0 | 0 | 0 | 0 | 0 | 0 | 0 | 0 | 0 | 0 | 0 | 0
02.06.2025¦12:27:47.473 | 0 | 0 | 0 | 0 | 0 | 0 | 0 | 0 | 0 | 0 | 0 | 0 | 0 | 0 | 0 | 0 | 0 | 0 | 0 | 0
02.06.2025¦12:27:48.473 | 0 | 0 | 0 | 0 | 0 | 0 | 0 | 0 | 0 | 0 | 0 | 0 | 0 | 0 | 0 | 0 | 0 | 0 | 0 | 0
02.06.2025¦12:27:49.475 | 0 | 0 | 0 | 0 | 0 | 0 | 0 | 0 | 0 | 0 | 0 | 0 | 0 | 0 | 0 | 0 | 0 | 0 | 0 | 0
| OekoSolve | OekoSolve | OekoSolve | OekoSolve | OekoSolve | OekoSolve | OekoSolve | OekoSolve | OekoSolve | OekoSolve | OekoSolve | OekoSolve | OekoSolve | OekoSolve | OekoSolve | OekoSolve | OekoSolve | OekoSolve | OekoSolve | OekoSolve
| EnMeter_Prec1 | EnMeter_Prec1 | EnMeter_Prec1 | EnMeter_Prec1 | EnMeter_Prec1 | EnMeter_Prec1 | EnMeter_Prec1 | EnMeter_Prec1 | EnMeter_Prec1 | EnMeter_Prec1 | EnMeter_Prec2 | EnMeter_Prec2 | EnMeter_Prec2 | EnMeter_Prec2 | EnMeter_Prec2 | EnMeter_Prec2 | EnMeter_Prec2 | EnMeter_Prec2 | EnMeter_Prec2 | EnMeter_Prec2
| Prec1 P:W | Prec1 WTotal:kWh | Prec1 WDay:kWh | Prec1 WMonth:kWh | Prec1 WYear:kWh | Prec1 State:0 no info available¦1 Off¦2 Startup¦3 Ready¦4 On¦5 Charge¦6 Discharge¦7 Batt Low or Full¦8 Batt Full¦9 Batt low¦10 Finished¦11 Island¦12 Waiting¦91 Maintenance¦99 ERROR | Prec1 Spec Signal | Prec1 V:kV | Prec1 I:mA | Prec1 Info:0 Bit0¦1 Bit1¦2 Bit2¦3 Bit3¦4 HS Ein¦5 Freigabe / Abdeckung vorhanden¦6 Temp. Fühler aktiv¦7 Temp. Fühler unterbrochen¦8 Bit8¦9 Bit9¦10 Bit10¦11 Bit11¦12 Bit12¦13 Bit13¦14 Bit14¦15 Bit15¦ | Prec2 P:W | Prec2 WTotal:kWh | Prec2 WDay:kWh | Prec2 WMonth:kWh | Prec2 WYear:kWh | Prec2 State:0 no info available¦1 Off¦2 Startup¦3 Ready¦4 On¦5 Charge¦6 Discharge¦7 Batt Low or Full¦8 Batt Full¦9 Batt low¦10 Finished¦11 Island¦12 Waiting¦91 Maintenance¦99 ERROR | Prec2 Spec Signal | Prec2 V:kV | Prec2 I:mA | Prec2 Info:0 Bit0¦1 Bit1¦2 Bit2¦3 Bit3¦4 HS Ein¦5 Freigabe / Abdeckung vorhanden¦6 Temp. Fühler aktiv¦7 Temp. Fühler unterbrochen¦8 Bit8¦9 Bit9¦10 Bit10¦11 Bit11¦12 Bit12¦13 Bit13¦14 Bit14¦15 Bit15¦
02.06.2025¦12:27:50.473 | 0 | 0 | 0 | 0 | 0 | 0 | 0 | 0 | 0 | 0 | 0 | 0 | 0 | 0 | 0 | 0 | 0 | 0 | 0 | 0
02.06.2025¦12:27:51.473 | 0 | 0 | 0 | 0 | 0 | 0 | 0 | 0 | 0 | 0 | 0 | 0 | 0 | 0 | 0 | 0 | 0 | 0 | 0 | 0
02.06.2025¦12:27:52.473 | 0 | 0 | 0 | 0 | 0 | 0 | 0 | 0 | 0 | 0 | 0 | 0 | 0 | 0 | 0 | 0 | 0 | 0 | 0 | 0
02.06.2025¦12:27:53.472 | 0 | 0 | 0 | 0 | 0 | 0 | 0 | 0 | 0 | 0 | 0 | 0 | 0 | 0 | 0 | 0 | 0 | 0 | 0 | 0
02.06.2025¦12:27:54.474 | 0 | 0 | 0 | 0 | 0 | 0 | 0 | 0 | 0 | 0 | 0 | 0 | 0 | 0 | 0 | 0 | 0 | 0 | 0 | 0
02.06.2025¦12:27:55.473 | 0 | 0 | 0 | 0 | 0 | 0 | 0 | 0 | 0 | 0 | 0 | 0 | 0 | 0 | 0 | 0 | 0 | 0 | 0 | 0
02.06.2025¦12:27:56.474 | 0 | 0 | 0 | 0 | 0 | 0 | 0 | 0 | 0 | 0 | 0 | 0 | 0 | 0 | 0 | 0 | 0 | 0 | 0 | 0
02.06.2025¦12:27:57.473 | 0 | 0 | 0 | 0 | 0 | 0 | 0 | 0 | 0 | 0 | 0 | 0 | 0 | 0 | 0 | 0 | 0 | 0 | 0 | 0
02.06.2025¦12:27:58.473 | 0 | 0 | 0 | 0 | 0 | 0 | 0 | 0 | 0 | 0 | 0 | 0 | 0 | 0 | 0 | 0 | 0 | 0 | 0 | 0
02.06.2025¦12:27:59.473 | 0 | 0 | 0 | 0 | 0 | 0 | 0 | 0 | 0 | 0 | 0 | 0 | 0 | 0 | 0 | 0 | 0 | 0 | 0 | 0
02.06.2025¦12:28:00.473 | 0 | 0 | 0 | 0 | 0 | 0 | 0 | 0 | 0 | 0 | 0 | 0 | 0 | 0 | 0 | 0 | 0 | 0 | 0 | 0
02.06.2025¦12:28:01.474 | 0 | 0 | 0 | 0 | 0 | 0 | 0 | 0 | 0 | 0 | 0 | 0 | 0 | 0 | 0 | 0 | 0 | 0 | 0 | 0
02.06.2025¦12:28:02.474 | 0 | 0 | 0 | 0 | 0 | 0 | 0 | 0 | 0 | 0 | 0 | 0 | 0 | 0 | 0 | 0 | 0 | 0 | 0 | 0
02.06.2025¦12:28:03.475 | 0 | 0 | 0 | 0 | 0 | 0 | 0 | 0 | 0 | 0 | 0 | 0 | 0 | 0 | 0 | 0 | 0 | 0 | 0 | 0
02.06.2025¦12:28:04.473 | 0 | 0 | 0 | 0 | 0 | 0 | 0 | 0 | 0 | 0 | 0 | 0 | 0 | 0 | 0 | 0 | 0 | 0 | 0 | 0
02.06.2025¦12:28:05.473 | 0 | 0 | 0 | 0 | 0 | 0 | 0 | 0 | 0 | 0 | 0 | 0 | 0 | 0 | 0 | 0 | 0 | 0 | 0 | 0
02.06.2025¦12:28:06.474 | 0 | 0 | 0 | 0 | 0 | 0 | 0 | 0 | 0 | 0 | 0 | 0 | 0 | 0 | 0 | 0 | 0 | 0 | 0 | 0
02.06.2025¦12:28:07.474 | 0 | 0 | 0 | 0 | 0 | 0 | 0 | 0 | 0 | 0 | 0 | 0 | 0 | 0 | 0 | 0 | 0 | 0 | 0 | 0
02.06.2025¦12:28:08.473 | 0 | 0 | 0 | 0 | 0 | 0 | 0 | 0 | 0 | 0 | 0 | 0 | 0 | 0 | 0 | 0 | 0 | 0 | 0 | 0
02.06.2025¦12:28:09.472 | 0 | 0 | 0 | 0 | 0 | 0 | 0 | 0 | 0 | 0 | 0 | 0 | 0 | 0 | 0 | 0 | 0 | 0 | 0 | 0
02.06.2025¦12:28:10.474 | 0 | 0 | 0 | 0 | 0 | 0 | 0 | 0 | 0 | 0 | 0 | 0 | 0 | 0 | 0 | 0 | 0 | 0 | 0 | 0
02.06.2025¦12:28:11.473 | 0 | 0 | 0 | 0 | 0 | 0 | 0 | 0 | 0 | 0 | 0 | 0 | 0 | 0 | 0 | 0 | 0 | 0 | 0 | 0
02.06.2025¦12:28:12.473 | 0 | 0 | 0 | 0 | 0 | 0 | 0 | 0 | 0 | 0 | 0 | 0 | 0 | 0 | 0 | 0 | 0 | 0 | 0 | 0
02.06.2025¦12:28:13.473 | 0 | 0 | 0 | 0 | 0 | 0 | 0 | 0 | 0 | 0 | 0 | 0 | 0 | 0 | 0 | 0 | 0 | 0 | 0 | 0
02.06.2025¦12:28:14.473 | 0 | 0 | 0 | 0 | 0 | 0 | 0 | 0 | 0 | 0 | 0 | 0 | 0 | 0 | 0 | 0 | 0 | 0 | 0 | 0
02.06.2025¦12:28:15.474 | 0 | 0 | 0 | 0 | 0 | 0 | 0 | 0 | 0 | 0 | 0 | 0 | 0 | 0 | 0 | 0 | 0 | 0 | 0 | 0
02.06.2025¦12:28:16.473 | 0 | 0 | 0 | 0 | 0 | 0 | 0 | 0 | 0 | 0 | 0 | 0 | 0 | 0 | 0 | 0 | 0 | 0 | 0 | 0
02.06.2025¦12:28:17.475 | 0 | 0 | 0 | 0 | 0 | 0 | 0 | 0 | 0 | 0 | 0 | 0 | 0 | 0 | 0 | 0 | 0 | 0 | 0 | 0
02.06.2025¦12:28:18.474 | 0 | 0 | 0 | 0 | 0 | 0 | 0 | 0 | 0 | 0 | 0 | 0 | 0 | 0 | 0 | 0 | 0 | 0 | 0 | 0
02.06.2025¦12:28:19.473 | 0 | 0 | 0 | 0 | 0 | 0 | 0 | 0 | 0 | 0 | 0 | 0 | 0 | 0 | 0 | 0 | 0 | 0 | 0 | 0
| OekoSolve | OekoSolve | OekoSolve | OekoSolve | OekoSolve | OekoSolve | OekoSolve | OekoSolve | OekoSolve | OekoSolve | OekoSolve | OekoSolve | OekoSolve | OekoSolve | OekoSolve | OekoSolve | OekoSolve | OekoSolve | OekoSolve | OekoSolve
| EnMeter_Prec1 | EnMeter_Prec1 | EnMeter_Prec1 | EnMeter_Prec1 | EnMeter_Prec1 | EnMeter_Prec1 | EnMeter_Prec1 | EnMeter_Prec1 | EnMeter_Prec1 | EnMeter_Prec1 | EnMeter_Prec2 | EnMeter_Prec2 | EnMeter_Prec2 | EnMeter_Prec2 | EnMeter_Prec2 | EnMeter_Prec2 | EnMeter_Prec2 | EnMeter_Prec2 | EnMeter_Prec2 | EnMeter_Prec2
| Prec1 P:W | Prec1 WTotal:kWh | Prec1 WDay:kWh | Prec1 WMonth:kWh | Prec1 WYear:kWh | Prec1 State:0 no info available¦1 Off¦2 Startup¦3 Ready¦4 On¦5 Charge¦6 Discharge¦7 Batt Low or Full¦8 Batt Full¦9 Batt low¦10 Finished¦11 Island¦12 Waiting¦91 Maintenance¦99 ERROR | Prec1 Spec Signal | Prec1 V:kV | Prec1 I:mA | Prec1 Info:0 Bit0¦1 Bit1¦2 Bit2¦3 Bit3¦4 HS Ein¦5 Freigabe / Abdeckung vorhanden¦6 Temp. Fühler aktiv¦7 Temp. Fühler unterbrochen¦8 Bit8¦9 Bit9¦10 Bit10¦11 Bit11¦12 Bit12¦13 Bit13¦14 Bit14¦15 Bit15¦ | Prec2 P:W | Prec2 WTotal:kWh | Prec2 WDay:kWh | Prec2 WMonth:kWh | Prec2 WYear:kWh | Prec2 State:0 no info available¦1 Off¦2 Startup¦3 Ready¦4 On¦5 Charge¦6 Discharge¦7 Batt Low or Full¦8 Batt Full¦9 Batt low¦10 Finished¦11 Island¦12 Waiting¦91 Maintenance¦99 ERROR | Prec2 Spec Signal | Prec2 V:kV | Prec2 I:mA | Prec2 Info:0 Bit0¦1 Bit1¦2 Bit2¦3 Bit3¦4 HS Ein¦5 Freigabe / Abdeckung vorhanden¦6 Temp. Fühler aktiv¦7 Temp. Fühler unterbrochen¦8 Bit8¦9 Bit9¦10 Bit10¦11 Bit11¦12 Bit12¦13 Bit13¦14 Bit14¦15 Bit15¦
02.06.2025¦12:28:20.473 | 0 | 0 | 0 | 0 | 0 | 0 | 0 | 0 | 0 | 0 | 0 | 0 | 0 | 0 | 0 | 0 | 0 | 0 | 0 | 0
02.06.2025¦12:28:21.474 | 0 | 0 | 0 | 0 | 0 | 0 | 0 | 0 | 0 | 0 | 0 | 0 | 0 | 0 | 0 | 0 | 0 | 0 | 0 | 0
02.06.2025¦12:28:22.474 | 0 | 0 | 0 | 0 | 0 | 0 | 0 | 0 | 0 | 0 | 0 | 0 | 0 | 0 | 0 | 0 | 0 | 0 | 0 | 0
02.06.2025¦12:28:23.473 | 0 | 0 | 0 | 0 | 0 | 0 | 0 | 0 | 0 | 0 | 0 | 0 | 0 | 0 | 0 | 0 | 0 | 0 | 0 | 0
02.06.2025¦12:28:24.474 | 0 | 0 | 0 | 0 | 0 | 0 | 0 | 0 | 0 | 0 | 0 | 0 | 0 | 0 | 0 | 0 | 0 | 0 | 0 | 0
02.06.2025¦12:28:25.473 | 0 | 0 | 0 | 0 | 0 | 0 | 0 | 0 | 0 | 0 | 0 | 0 | 0 | 0 | 0 | 0 | 0 | 0 | 0 | 0
02.06.2025¦12:28:26.473 | 0 | 0 | 0 | 0 | 0 | 0 | 0 | 0 | 0 | 0 | 0 | 0 | 0 | 0 | 0 | 0 | 0 | 0 | 0 | 0
02.06.2025¦12:28:27.473 | 0 | 0 | 0 | 0 | 0 | 0 | 0 | 0 | 0 | 0 | 0 | 0 | 0 | 0 | 0 | 0 | 0 | 0 | 0 | 0
02.06.2025¦12:28:28.473 | 0 | 0 | 0 | 0 | 0 | 0 | 0 | 0 | 0 | 0 | 0 | 0 | 0 | 0 | 0 | 0 | 0 | 0 | 0 | 0
02.06.2025¦12:28:29.472 | 0 | 0 | 0 | 0 | 0 | 0 | 0 | 0 | 0 | 0 | 0 | 0 | 0 | 0 | 0 | 0 | 0 | 0 | 0 | 0
02.06.2025¦12:28:30.473 | 0 | 0 | 0 | 0 | 0 | 0 | 0 | 0 | 0 | 0 | 0 | 0 | 0 | 0 | 0 | 0 | 0 | 0 | 0 | 0
02.06.2025¦12:28:31.475 | 0 | 0 | 0 | 0 | 0 | 0 | 0 | 0 | 0 | 0 | 0 | 0 | 0 | 0 | 0 | 0 | 0 | 0 | 0 | 0
02.06.2025¦12:28:32.473 | 0 | 0 | 0 | 0 | 0 | 0 | 0 | 0 | 0 | 0 | 0 | 0 | 0 | 0 | 0 | 0 | 0 | 0 | 0 | 0
02.06.2025¦12:28:33.473 | 0 | 0 | 0 | 0 | 0 | 0 | 0 | 0 | 0 | 0 | 0 | 0 | 0 | 0 | 0 | 0 | 0 | 0 | 0 | 0
02.06.2025¦12:28:34.473 | 0 | 0 | 0 | 0 | 0 | 0 | 0 | 0 | 0 | 0 | 0 | 0 | 0 | 0 | 0 | 0 | 0 | 0 | 0 | 0
02.06.2025¦12:28:35.473 | 0 | 0 | 0 | 0 | 0 | 0 | 0 | 0 | 0 | 0 | 0 | 0 | 0 | 0 | 0 | 0 | 0 | 0 | 0 | 0
02.06.2025¦12:28:36.474 | 0 | 0 | 0 | 0 | 0 | 0 | 0 | 0 | 0 | 0 | 0 | 0 | 0 | 0 | 0 | 0 | 0 | 0 | 0 | 0
02.06.2025¦12:28:37.473 | 0 | 0 | 0 | 0 | 0 | 0 | 0 | 0 | 0 | 0 | 0 | 0 | 0 | 0 | 0 | 0 | 0 | 0 | 0 | 0
02.06.2025¦12:28:38.474 | 0 | 0 | 0 | 0 | 0 | 0 | 0 | 0 | 0 | 0 | 0 | 0 | 0 | 0 | 0 | 0 | 0 | 0 | 0 | 0
02.06.2025¦12:28:39.474 | 0 | 0 | 0 | 0 | 0 | 0 | 0 | 0 | 0 | 0 | 0 | 0 | 0 | 0 | 0 | 0 | 0 | 0 | 0 | 0
02.06.2025¦12:28:40.473 | 0 | 0 | 0 | 0 | 0 | 0 | 0 | 0 | 0 | 0 | 0 | 0 | 0 | 0 | 0 | 0 | 0 | 0 | 0 | 0
02.06.2025¦12:28:41.472 | 0 | 0 | 0 | 0 | 0 | 0 | 0 | 0 | 0 | 0 | 0 | 0 | 0 | 0 | 0 | 0 | 0 | 0 | 0 | 0
02.06.2025¦12:28:42.473 | 0 | 0 | 0 | 0 | 0 | 0 | 0 | 0 | 0 | 0 | 0 | 0 | 0 | 0 | 0 | 0 | 0 | 0 | 0 | 0
02.06.2025¦12:28:43.472 | 0 | 0 | 0 | 0 | 0 | 0 | 0 | 0 | 0 | 0 | 0 | 0 | 0 | 0 | 0 | 0 | 0 | 0 | 0 | 0
02.06.2025¦12:28:44.473 | 0 | 0 | 0 | 0 | 0 | 0 | 0 | 0 | 0 | 0 | 0 | 0 | 0 | 0 | 0 | 0 | 0 | 0 | 0 | 0
02.06.2025¦12:28:45.474 | 0 | 0 | 0 | 0 | 0 | 0 | 0 | 0 | 0 | 0 | 0 | 0 | 0 | 0 | 0 | 0 | 0 | 0 | 0 | 0
02.06.2025¦12:28:46.472 | 0 | 0 | 0 | 0 | 0 | 0 | 0 | 0 | 0 | 0 | 0 | 0 | 0 | 0 | 0 | 0 | 0 | 0 | 0 | 0
02.06.2025¦12:28:47.473 | 0 | 0 | 0 | 0 | 0 | 0 | 0 | 0 | 0 | 0 | 0 | 0 | 0 | 0 | 0 | 0 | 0 | 0 | 0 | 0
02.06.2025¦12:28:48.473 | 0 | 0 | 0 | 0 | 0 | 0 | 0 | 0 | 0 | 0 | 0 | 0 | 0 | 0 | 0 | 0 | 0 | 0 | 0 | 0
02.06.2025¦12:28:49.474 | 0 | 0 | 0 | 0 | 0 | 0 | 0 | 0 | 0 | 0 | 0 | 0 | 0 | 0 | 0 | 0 | 0 | 0 | 0 | 0
| OekoSolve | OekoSolve | OekoSolve | OekoSolve | OekoSolve | OekoSolve | OekoSolve | OekoSolve | OekoSolve | OekoSolve | OekoSolve | OekoSolve | OekoSolve | OekoSolve | OekoSolve | OekoSolve | OekoSolve | OekoSolve | OekoSolve | OekoSolve
| EnMeter_Prec1 | EnMeter_Prec1 | EnMeter_Prec1 | EnMeter_Prec1 | EnMeter_Prec1 | EnMeter_Prec1 | EnMeter_Prec1 | EnMeter_Prec1 | EnMeter_Prec1 | EnMeter_Prec1 | EnMeter_Prec2 | EnMeter_Prec2 | EnMeter_Prec2 | EnMeter_Prec2 | EnMeter_Prec2 | EnMeter_Prec2 | EnMeter_Prec2 | EnMeter_Prec2 | EnMeter_Prec2 | EnMeter_Prec2
| Prec1 P:W | Prec1 WTotal:kWh | Prec1 WDay:kWh | Prec1 WMonth:kWh | Prec1 WYear:kWh | Prec1 State:0 no info available¦1 Off¦2 Startup¦3 Ready¦4 On¦5 Charge¦6 Discharge¦7 Batt Low or Full¦8 Batt Full¦9 Batt low¦10 Finished¦11 Island¦12 Waiting¦91 Maintenance¦99 ERROR | Prec1 Spec Signal | Prec1 V:kV | Prec1 I:mA | Prec1 Info:0 Bit0¦1 Bit1¦2 Bit2¦3 Bit3¦4 HS Ein¦5 Freigabe / Abdeckung vorhanden¦6 Temp. Fühler aktiv¦7 Temp. Fühler unterbrochen¦8 Bit8¦9 Bit9¦10 Bit10¦11 Bit11¦12 Bit12¦13 Bit13¦14 Bit14¦15 Bit15¦ | Prec2 P:W | Prec2 WTotal:kWh | Prec2 WDay:kWh | Prec2 WMonth:kWh | Prec2 WYear:kWh | Prec2 State:0 no info available¦1 Off¦2 Startup¦3 Ready¦4 On¦5 Charge¦6 Discharge¦7 Batt Low or Full¦8 Batt Full¦9 Batt low¦10 Finished¦11 Island¦12 Waiting¦91 Maintenance¦99 ERROR | Prec2 Spec Signal | Prec2 V:kV | Prec2 I:mA | Prec2 Info:0 Bit0¦1 Bit1¦2 Bit2¦3 Bit3¦4 HS Ein¦5 Freigabe / Abdeckung vorhanden¦6 Temp. Fühler aktiv¦7 Temp. Fühler unterbrochen¦8 Bit8¦9 Bit9¦10 Bit10¦11 Bit11¦12 Bit12¦13 Bit13¦14 Bit14¦15 Bit15¦
02.06.2025¦12:28:50.473 | 0 | 0 | 0 | 0 | 0 | 0 | 0 | 0 | 0 | 0 | 0 | 0 | 0 | 0 | 0 | 0 | 0 | 0 | 0 | 0
02.06.2025¦12:28:51.472 | 0 | 0 | 0 | 0 | 0 | 0 | 0 | 0 | 0 | 0 | 0 | 0 | 0 | 0 | 0 | 0 | 0 | 0 | 0 | 0
02.06.2025¦12:28:52.474 | 0 | 0 | 0 | 0 | 0 | 0 | 0 | 0 | 0 | 0 | 0 | 0 | 0 | 0 | 0 | 0 | 0 | 0 | 0 | 0
02.06.2025¦12:28:53.472 | 0 | 0 | 0 | 0 | 0 | 0 | 0 | 0 | 0 | 0 | 0 | 0 | 0 | 0 | 0 | 0 | 0 | 0 | 0 | 0
02.06.2025¦12:28:54.473 | 0 | 0 | 0 | 0 | 0 | 0 | 0 | 0 | 0 | 0 | 0 | 0 | 0 | 0 | 0 | 0 | 0 | 0 | 0 | 0
02.06.2025¦12:28:55.473 | 0 | 0 | 0 | 0 | 0 | 0 | 0 | 0 | 0 | 0 | 0 | 0 | 0 | 0 | 0 | 0 | 0 | 0 | 0 | 0
02.06.2025¦12:28:56.472 | 0 | 0 | 0 | 0 | 0 | 0 | 0 | 0 | 0 | 0 | 0 | 0 | 0 | 0 | 0 | 0 | 0 | 0 | 0 | 0
02.06.2025¦12:28:57.472 | 0 | 0 | 0 | 0 | 0 | 0 | 0 | 0 | 0 | 0 | 0 | 0 | 0 | 0 | 0 | 0 | 0 | 0 | 0 | 0
02.06.2025¦12:28:58.473 | 0 | 0 | 0 | 0 | 0 | 0 | 0 | 0 | 0 | 0 | 0 | 0 | 0 | 0 | 0 | 0 | 0 | 0 | 0 | 0
02.06.2025¦12:28:59.474 | 0 | 0 | 0 | 0 | 0 | 0 | 0 | 0 | 0 | 0 | 0 | 0 | 0 | 0 | 0 | 0 | 0 | 0 | 0 | 0
02.06.2025¦12:29:00.473 | 0 | 0 | 0 | 0 | 0 | 0 | 0 | 0 | 0 | 0 | 0 | 0 | 0 | 0 | 0 | 0 | 0 | 0 | 0 | 0
02.06.2025¦12:29:01.474 | 0 | 0 | 0 | 0 | 0 | 0 | 0 | 0 | 0 | 0 | 0 | 0 | 0 | 0 | 0 | 0 | 0 | 0 | 0 | 0
02.06.2025¦12:29:02.474 | 0 | 0 | 0 | 0 | 0 | 0 | 0 | 0 | 0 | 0 | 0 | 0 | 0 | 0 | 0 | 0 | 0 | 0 | 0 | 0
02.06.2025¦12:29:03.474 | 0 | 0 | 0 | 0 | 0 | 0 | 0 | 0 | 0 | 0 | 0 | 0 | 0 | 0 | 0 | 0 | 0 | 0 | 0 | 0
02.06.2025¦12:29:04.473 | 0 | 0 | 0 | 0 | 0 | 0 | 0 | 0 | 0 | 0 | 0 | 0 | 0 | 0 | 0 | 0 | 0 | 0 | 0 | 0
02.06.2025¦12:29:05.473 | 0 | 0 | 0 | 0 | 0 | 0 | 0 | 0 | 0 | 0 | 0 | 0 | 0 | 0 | 0 | 0 | 0 | 0 | 0 | 0
02.06.2025¦12:29:06.474 | 0 | 0 | 0 | 0 | 0 | 0 | 0 | 0 | 0 | 0 | 0 | 0 | 0 | 0 | 0 | 0 | 0 | 0 | 0 | 0
02.06.2025¦12:29:07.473 | 0 | 0 | 0 | 0 | 0 | 0 | 0 | 0 | 0 | 0 | 0 | 0 | 0 | 0 | 0 | 0 | 0 | 0 | 0 | 0
02.06.2025¦12:29:08.473 | 0 | 0 | 0 | 0 | 0 | 0 | 0 | 0 | 0 | 0 | 0 | 0 | 0 | 0 | 0 | 0 | 0 | 0 | 0 | 0
02.06.2025¦12:29:09.473 | 0 | 0 | 0 | 0 | 0 | 0 | 0 | 0 | 0 | 0 | 0 | 0 | 0 | 0 | 0 | 0 | 0 | 0 | 0 | 0
02.06.2025¦12:29:10.472 | 0 | 0 | 0 | 0 | 0 | 0 | 0 | 0 | 0 | 0 | 0 | 0 | 0 | 0 | 0 | 0 | 0 | 0 | 0 | 0
02.06.2025¦12:29:11.473 | 0 | 0 | 0 | 0 | 0 | 0 | 0 | 0 | 0 | 0 | 0 | 0 | 0 | 0 | 0 | 0 | 0 | 0 | 0 | 0
02.06.2025¦12:29:12.473 | 0 | 0 | 0 | 0 | 0 | 0 | 0 | 0 | 0 | 0 | 0 | 0 | 0 | 0 | 0 | 0 | 0 | 0 | 0 | 0
02.06.2025¦12:29:13.474 | 0 | 0 | 0 | 0 | 0 | 0 | 0 | 0 | 0 | 0 | 0 | 0 | 0 | 0 | 0 | 0 | 0 | 0 | 0 | 0
02.06.2025¦12:29:14.473 | 0 | 0 | 0 | 0 | 0 | 0 | 0 | 0 | 0 | 0 | 0 | 0 | 0 | 0 | 0 | 0 | 0 | 0 | 0 | 0
02.06.2025¦12:29:15.473 | 0 | 0 | 0 | 0 | 0 | 0 | 0 | 0 | 0 | 0 | 0 | 0 | 0 | 0 | 0 | 0 | 0 | 0 | 0 | 0
02.06.2025¦12:29:16.473 | 0 | 0 | 0 | 0 | 0 | 0 | 0 | 0 | 0 | 0 | 0 | 0 | 0 | 0 | 0 | 0 | 0 | 0 | 0 | 0
02.06.2025¦12:29:17.473 | 0 | 0 | 0 | 0 | 0 | 0 | 0 | 0 | 0 | 0 | 0 | 0 | 0 | 0 | 0 | 0 | 0 | 0 | 0 | 0
02.06.2025¦12:29:18.474 | 0 | 0 | 0 | 0 | 0 | 0 | 0 | 0 | 0 | 0 | 0 | 0 | 0 | 0 | 0 | 0 | 0 | 0 | 0 | 0
02.06.2025¦12:29:19.473 | 0 | 0 | 0 | 0 | 0 | 0 | 0 | 0 | 0 | 0 | 0 | 0 | 0 | 0 | 0 | 0 | 0 | 0 | 0 | 0
| OekoSolve | OekoSolve | OekoSolve | OekoSolve | OekoSolve | OekoSolve | OekoSolve | OekoSolve | OekoSolve | OekoSolve | OekoSolve | OekoSolve | OekoSolve | OekoSolve | OekoSolve | OekoSolve | OekoSolve | OekoSolve | OekoSolve | OekoSolve
| EnMeter_Prec1 | EnMeter_Prec1 | EnMeter_Prec1 | EnMeter_Prec1 | EnMeter_Prec1 | EnMeter_Prec1 | EnMeter_Prec1 | EnMeter_Prec1 | EnMeter_Prec1 | EnMeter_Prec1 | EnMeter_Prec2 | EnMeter_Prec2 | EnMeter_Prec2 | EnMeter_Prec2 | EnMeter_Prec2 | EnMeter_Prec2 | EnMeter_Prec2 | EnMeter_Prec2 | EnMeter_Prec2 | EnMeter_Prec2
| Prec1 P:W | Prec1 WTotal:kWh | Prec1 WDay:kWh | Prec1 WMonth:kWh | Prec1 WYear:kWh | Prec1 State:0 no info available¦1 Off¦2 Startup¦3 Ready¦4 On¦5 Charge¦6 Discharge¦7 Batt Low or Full¦8 Batt Full¦9 Batt low¦10 Finished¦11 Island¦12 Waiting¦91 Maintenance¦99 ERROR | Prec1 Spec Signal | Prec1 V:kV | Prec1 I:mA | Prec1 Info:0 Bit0¦1 Bit1¦2 Bit2¦3 Bit3¦4 HS Ein¦5 Freigabe / Abdeckung vorhanden¦6 Temp. Fühler aktiv¦7 Temp. Fühler unterbrochen¦8 Bit8¦9 Bit9¦10 Bit10¦11 Bit11¦12 Bit12¦13 Bit13¦14 Bit14¦15 Bit15¦ | Prec2 P:W | Prec2 WTotal:kWh | Prec2 WDay:kWh | Prec2 WMonth:kWh | Prec2 WYear:kWh | Prec2 State:0 no info available¦1 Off¦2 Startup¦3 Ready¦4 On¦5 Charge¦6 Discharge¦7 Batt Low or Full¦8 Batt Full¦9 Batt low¦10 Finished¦11 Island¦12 Waiting¦91 Maintenance¦99 ERROR | Prec2 Spec Signal | Prec2 V:kV | Prec2 I:mA | Prec2 Info:0 Bit0¦1 Bit1¦2 Bit2¦3 Bit3¦4 HS Ein¦5 Freigabe / Abdeckung vorhanden¦6 Temp. Fühler aktiv¦7 Temp. Fühler unterbrochen¦8 Bit8¦9 Bit9¦10 Bit10¦11 Bit11¦12 Bit12¦13 Bit13¦14 Bit14¦15 Bit15¦
02.06.2025¦12:29:20.474 | 0 | 0 | 0 | 0 | 0 | 0 | 0 | 0 | 0 | 0 | 0 | 0 | 0 | 0 | 0 | 0 | 0 | 0 | 0 | 0
02.06.2025¦12:29:21.473 | 0 | 0 | 0 | 0 | 0 | 0 | 0 | 0 | 0 | 0 | 0 | 0 | 0 | 0 | 0 | 0 | 0 | 0 | 0 | 0
02.06.2025¦12:29:22.473 | 0 | 0 | 0 | 0 | 0 | 0 | 0 | 0 | 0 | 0 | 0 | 0 | 0 | 0 | 0 | 0 | 0 | 0 | 0 | 0
02.06.2025¦12:29:23.473 | 0 | 0 | 0 | 0 | 0 | 0 | 0 | 0 | 0 | 0 | 0 | 0 | 0 | 0 | 0 | 0 | 0 | 0 | 0 | 0
02.06.2025¦12:29:24.472 | 0 | 0 | 0 | 0 | 0 | 0 | 0 | 0 | 0 | 0 | 0 | 0 | 0 | 0 | 0 | 0 | 0 | 0 | 0 | 0
02.06.2025¦12:29:25.474 | 0 | 0 | 0 | 0 | 0 | 0 | 0 | 0 | 0 | 0 | 0 | 0 | 0 | 0 | 0 | 0 | 0 | 0 | 0 | 0
02.06.2025¦12:29:26.474 | 0 | 0 | 0 | 0 | 0 | 0 | 0 | 0 | 0 | 0 | 0 | 0 | 0 | 0 | 0 | 0 | 0 | 0 | 0 | 0
02.06.2025¦12:29:27.475 | 0 | 0 | 0 | 0 | 0 | 0 | 0 | 0 | 0 | 0 | 0 | 0 | 0 | 0 | 0 | 0 | 0 | 0 | 0 | 0
02.06.2025¦12:29:28.473 | 0 | 0 | 0 | 0 | 0 | 0 | 0 | 0 | 0 | 0 | 0 | 0 | 0 | 0 | 0 | 0 | 0 | 0 | 0 | 0
02.06.2025¦12:29:29.473 | 0 | 0 | 0 | 0 | 0 | 0 | 0 | 0 | 0 | 0 | 0 | 0 | 0 | 0 | 0 | 0 | 0 | 0 | 0 | 0
02.06.2025¦12:29:30.474 | 0 | 0 | 0 | 0 | 0 | 0 | 0 | 0 | 0 | 0 | 0 | 0 | 0 | 0 | 0 | 0 | 0 | 0 | 0 | 0
02.06.2025¦12:29:31.474 | 0 | 0 | 0 | 0 | 0 | 0 | 0 | 0 | 0 | 0 | 0 | 0 | 0 | 0 | 0 | 0 | 0 | 0 | 0 | 0
02.06.2025¦12:29:32.473 | 0 | 0 | 0 | 0 | 0 | 0 | 0 | 0 | 0 | 0 | 0 | 0 | 0 | 0 | 0 | 0 | 0 | 0 | 0 | 0
02.06.2025¦12:29:33.473 | 0 | 0 | 0 | 0 | 0 | 0 | 0 | 0 | 0 | 0 | 0 | 0 | 0 | 0 | 0 | 0 | 0 | 0 | 0 | 0
02.06.2025¦12:29:34.474 | 0 | 0 | 0 | 0 | 0 | 0 | 0 | 0 | 0 | 0 | 0 | 0 | 0 | 0 | 0 | 0 | 0 | 0 | 0 | 0
02.06.2025¦12:29:35.473 | 0 | 0 | 0 | 0 | 0 | 0 | 0 | 0 | 0 | 0 | 0 | 0 | 0 | 0 | 0 | 0 | 0 | 0 | 0 | 0
02.06.2025¦12:29:36.473 | 0 | 0 | 0 | 0 | 0 | 0 | 0 | 0 | 0 | 0 | 0 | 0 | 0 | 0 | 0 | 0 | 0 | 0 | 0 | 0
02.06.2025¦12:29:37.473 | 0 | 0 | 0 | 0 | 0 | 0 | 0 | 0 | 0 | 0 | 0 | 0 | 0 | 0 | 0 | 0 | 0 | 0 | 0 | 0
02.06.2025¦12:29:38.473 | 0 | 0 | 0 | 0 | 0 | 0 | 0 | 0 | 0 | 0 | 0 | 0 | 0 | 0 | 0 | 0 | 0 | 0 | 0 | 0
02.06.2025¦12:29:39.474 | 0 | 0 | 0 | 0 | 0 | 0 | 0 | 0 | 0 | 0 | 0 | 0 | 0 | 0 | 0 | 0 | 0 | 0 | 0 | 0
02.06.2025¦12:29:40.473 | 0 | 0 | 0 | 0 | 0 | 0 | 0 | 0 | 0 | 0 | 0 | 0 | 0 | 0 | 0 | 0 | 0 | 0 | 0 | 0
02.06.2025¦12:29:41.474 | 0 | 0 | 0 | 0 | 0 | 0 | 0 | 0 | 0 | 0 | 0 | 0 | 0 | 0 | 0 | 0 | 0 | 0 | 0 | 0
02.06.2025¦12:29:42.473 | 0 | 0 | 0 | 0 | 0 | 0 | 0 | 0 | 0 | 0 | 0 | 0 | 0 | 0 | 0 | 0 | 0 | 0 | 0 | 0
02.06.2025¦12:29:43.473 | 0 | 0 | 0 | 0 | 0 | 0 | 0 | 0 | 0 | 0 | 0 | 0 | 0 | 0 | 0 | 0 | 0 | 0 | 0 | 0
02.06.2025¦12:29:44.472 | 0 | 0 | 0 | 0 | 0 | 0 | 0 | 0 | 0 | 0 | 0 | 0 | 0 | 0 | 0 | 0 | 0 | 0 | 0 | 0
02.06.2025¦12:29:45.473 | 0 | 0 | 0 | 0 | 0 | 0 | 0 | 0 | 0 | 0 | 0 | 0 | 0 | 0 | 0 | 0 | 0 | 0 | 0 | 0
02.06.2025¦12:29:46.474 | 0 | 0 | 0 | 0 | 0 | 0 | 0 | 0 | 0 | 0 | 0 | 0 | 0 | 0 | 0 | 0 | 0 | 0 | 0 | 0
02.06.2025¦12:29:47.473 | 0 | 0 | 0 | 0 | 0 | 0 | 0 | 0 | 0 | 0 | 0 | 0 | 0 | 0 | 0 | 0 | 0 | 0 | 0 | 0
02.06.2025¦12:29:48.475 | 0 | 0 | 0 | 0 | 0 | 0 | 0 | 0 | 0 | 0 | 0 | 0 | 0 | 0 | 0 | 0 | 0 | 0 | 0 | 0
02.06.2025¦12:29:49.473 | 0 | 0 | 0 | 0 | 0 | 0 | 0 | 0 | 0 | 0 | 0 | 0 | 0 | 0 | 0 | 0 | 0 | 0 | 0 | 0
| OekoSolve | OekoSolve | OekoSolve | OekoSolve | OekoSolve | OekoSolve | OekoSolve | OekoSolve | OekoSolve | OekoSolve | OekoSolve | OekoSolve | OekoSolve | OekoSolve | OekoSolve | OekoSolve | OekoSolve | OekoSolve | OekoSolve | OekoSolve
| EnMeter_Prec1 | EnMeter_Prec1 | EnMeter_Prec1 | EnMeter_Prec1 | EnMeter_Prec1 | EnMeter_Prec1 | EnMeter_Prec1 | EnMeter_Prec1 | EnMeter_Prec1 | EnMeter_Prec1 | EnMeter_Prec2 | EnMeter_Prec2 | EnMeter_Prec2 | EnMeter_Prec2 | EnMeter_Prec2 | EnMeter_Prec2 | EnMeter_Prec2 | EnMeter_Prec2 | EnMeter_Prec2 | EnMeter_Prec2
| Prec1 P:W | Prec1 WTotal:kWh | Prec1 WDay:kWh | Prec1 WMonth:kWh | Prec1 WYear:kWh | Prec1 State:0 no info available¦1 Off¦2 Startup¦3 Ready¦4 On¦5 Charge¦6 Discharge¦7 Batt Low or Full¦8 Batt Full¦9 Batt low¦10 Finished¦11 Island¦12 Waiting¦91 Maintenance¦99 ERROR | Prec1 Spec Signal | Prec1 V:kV | Prec1 I:mA | Prec1 Info:0 Bit0¦1 Bit1¦2 Bit2¦3 Bit3¦4 HS Ein¦5 Freigabe / Abdeckung vorhanden¦6 Temp. Fühler aktiv¦7 Temp. Fühler unterbrochen¦8 Bit8¦9 Bit9¦10 Bit10¦11 Bit11¦12 Bit12¦13 Bit13¦14 Bit14¦15 Bit15¦ | Prec2 P:W | Prec2 WTotal:kWh | Prec2 WDay:kWh | Prec2 WMonth:kWh | Prec2 WYear:kWh | Prec2 State:0 no info available¦1 Off¦2 Startup¦3 Ready¦4 On¦5 Charge¦6 Discharge¦7 Batt Low or Full¦8 Batt Full¦9 Batt low¦10 Finished¦11 Island¦12 Waiting¦91 Maintenance¦99 ERROR | Prec2 Spec Signal | Prec2 V:kV | Prec2 I:mA | Prec2 Info:0 Bit0¦1 Bit1¦2 Bit2¦3 Bit3¦4 HS Ein¦5 Freigabe / Abdeckung vorhanden¦6 Temp. Fühler aktiv¦7 Temp. Fühler unterbrochen¦8 Bit8¦9 Bit9¦10 Bit10¦11 Bit11¦12 Bit12¦13 Bit13¦14 Bit14¦15 Bit15¦
02.06.2025¦12:29:50.473 | 0 | 0 | 0 | 0 | 0 | 0 | 0 | 0 | 0 | 0 | 0 | 0 | 0 | 0 | 0 | 0 | 0 | 0 | 0 | 0
02.06.2025¦12:29:51.474 | 0 | 0 | 0 | 0 | 0 | 0 | 0 | 0 | 0 | 0 | 0 | 0 | 0 | 0 | 0 | 0 | 0 | 0 | 0 | 0
02.06.2025¦12:29:52.474 | 0 | 0 | 0 | 0 | 0 | 0 | 0 | 0 | 0 | 0 | 0 | 0 | 0 | 0 | 0 | 0 | 0 | 0 | 0 | 0
02.06.2025¦12:29:53.474 | 0 | 0 | 0 | 0 | 0 | 0 | 0 | 0 | 0 | 0 | 0 | 0 | 0 | 0 | 0 | 0 | 0 | 0 | 0 | 0
02.06.2025¦12:29:54.473 | 0 | 0 | 0 | 0 | 0 | 0 | 0 | 0 | 0 | 0 | 0 | 0 | 0 | 0 | 0 | 0 | 0 | 0 | 0 | 0
02.06.2025¦12:29:55.475 | 0 | 0 | 0 | 0 | 0 | 0 | 0 | 0 | 0 | 0 | 0 | 0 | 0 | 0 | 0 | 0 | 0 | 0 | 0 | 0
02.06.2025¦12:29:56.473 | 0 | 0 | 0 | 0 | 0 | 0 | 0 | 0 | 0 | 0 | 0 | 0 | 0 | 0 | 0 | 0 | 0 | 0 | 0 | 0
02.06.2025¦12:29:57.473 | 0 | 0 | 0 | 0 | 0 | 0 | 0 | 0 | 0 | 0 | 0 | 0 | 0 | 0 | 0 | 0 | 0 | 0 | 0 | 0
02.06.2025¦12:29:58.474 | 0 | 0 | 0 | 0 | 0 | 0 | 0 | 0 | 0 | 0 | 0 | 0 | 0 | 0 | 0 | 0 | 0 | 0 | 0 | 0
02.06.2025¦12:29:59.473 | 0 | 0 | 0 | 0 | 0 | 0 | 0 | 0 | 0 | 0 | 0 | 0 | 0 | 0 | 0 | 0 | 0 | 0 | 0 | 0
02.06.2025¦12:30:00.474 | 0 | 0 | 0 | 0 | 0 | 0 | 0 | 0 | 0 | 0 | 0 | 0 | 0 | 0 | 0 | 0 | 0 | 0 | 0 | 0
02.06.2025¦12:30:01.473 | 0 | 0 | 0 | 0 | 0 | 0 | 0 | 0 | 0 | 0 | 0 | 0 | 0 | 0 | 0 | 0 | 0 | 0 | 0 | 0
02.06.2025¦12:30:02.474 | 0 | 0 | 0 | 0 | 0 | 0 | 0 | 0 | 0 | 0 | 0 | 0 | 0 | 0 | 0 | 0 | 0 | 0 | 0 | 0
02.06.2025¦12:30:03.473 | 0 | 0 | 0 | 0 | 0 | 0 | 0 | 0 | 0 | 0 | 0 | 0 | 0 | 0 | 0 | 0 | 0 | 0 | 0 | 0
02.06.2025¦12:30:04.473 | 0 | 0 | 0 | 0 | 0 | 0 | 0 | 0 | 0 | 0 | 0 | 0 | 0 | 0 | 0 | 0 | 0 | 0 | 0 | 0
02.06.2025¦12:30:05.473 | 0 | 0 | 0 | 0 | 0 | 0 | 0 | 0 | 0 | 0 | 0 | 0 | 0 | 0 | 0 | 0 | 0 | 0 | 0 | 0
02.06.2025¦12:30:06.473 | 0 | 0 | 0 | 0 | 0 | 0 | 0 | 0 | 0 | 0 | 0 | 0 | 0 | 0 | 0 | 0 | 0 | 0 | 0 | 0
02.06.2025¦12:30:07.474 | 0 | 0 | 0 | 0 | 0 | 0 | 0 | 0 | 0 | 0 | 0 | 0 | 0 | 0 | 0 | 0 | 0 | 0 | 0 | 0
02.06.2025¦12:30:08.473 | 0 | 0 | 0 | 0 | 0 | 0 | 0 | 0 | 0 | 0 | 0 | 0 | 0 | 0 | 0 | 0 | 0 | 0 | 0 | 0
02.06.2025¦12:30:09.474 | 0 | 0 | 0 | 0 | 0 | 0 | 0 | 0 | 0 | 0 | 0 | 0 | 0 | 0 | 0 | 0 | 0 | 0 | 0 | 0
02.06.2025¦12:30:10.472 | 0 | 0 | 0 | 0 | 0 | 0 | 0 | 0 | 0 | 0 | 0 | 0 | 0 | 0 | 0 | 0 | 0 | 0 | 0 | 0
02.06.2025¦12:30:11.473 | 0 | 0 | 0 | 0 | 0 | 0 | 0 | 0 | 0 | 0 | 0 | 0 | 0 | 0 | 0 | 0 | 0 | 0 | 0 | 0
02.06.2025¦12:30:12.473 | 0 | 0 | 0 | 0 | 0 | 0 | 0 | 0 | 0 | 0 | 0 | 0 | 0 | 0 | 0 | 0 | 0 | 0 | 0 | 0
02.06.2025¦12:30:13.473 | 0 | 0 | 0 | 0 | 0 | 0 | 0 | 0 | 0 | 0 | 0 | 0 | 0 | 0 | 0 | 0 | 0 | 0 | 0 | 0
02.06.2025¦12:30:14.473 | 0 | 0 | 0 | 0 | 0 | 0 | 0 | 0 | 0 | 0 | 0 | 0 | 0 | 0 | 0 | 0 | 0 | 0 | 0 | 0
02.06.2025¦12:30:15.473 | 0 | 0 | 0 | 0 | 0 | 0 | 0 | 0 | 0 | 0 | 0 | 0 | 0 | 0 | 0 | 0 | 0 | 0 | 0 | 0
02.06.2025¦12:30:16.474 | 0 | 0 | 0 | 0 | 0 | 0 | 0 | 0 | 0 | 0 | 0 | 0 | 0 | 0 | 0 | 0 | 0 | 0 | 0 | 0
02.06.2025¦12:30:17.474 | 0 | 0 | 0 | 0 | 0 | 0 | 0 | 0 | 0 | 0 | 0 | 0 | 0 | 0 | 0 | 0 | 0 | 0 | 0 | 0
02.06.2025¦12:30:18.474 | 0 | 0 | 0 | 0 | 0 | 0 | 0 | 0 | 0 | 0 | 0 | 0 | 0 | 0 | 0 | 0 | 0 | 0 | 0 | 0
02.06.2025¦12:30:19.473 | 0 | 0 | 0 | 0 | 0 | 0 | 0 | 0 | 0 | 0 | 0 | 0 | 0 | 0 | 0 | 0 | 0 | 0 | 0 | 0
| OekoSolve | OekoSolve | OekoSolve | OekoSolve | OekoSolve | OekoSolve | OekoSolve | OekoSolve | OekoSolve | OekoSolve | OekoSolve | OekoSolve | OekoSolve | OekoSolve | OekoSolve | OekoSolve | OekoSolve | OekoSolve | OekoSolve | OekoSolve
| EnMeter_Prec1 | EnMeter_Prec1 | EnMeter_Prec1 | EnMeter_Prec1 | EnMeter_Prec1 | EnMeter_Prec1 | EnMeter_Prec1 | EnMeter_Prec1 | EnMeter_Prec1 | EnMeter_Prec1 | EnMeter_Prec2 | EnMeter_Prec2 | EnMeter_Prec2 | EnMeter_Prec2 | EnMeter_Prec2 | EnMeter_Prec2 | EnMeter_Prec2 | EnMeter_Prec2 | EnMeter_Prec2 | EnMeter_Prec2
| Prec1 P:W | Prec1 WTotal:kWh | Prec1 WDay:kWh | Prec1 WMonth:kWh | Prec1 WYear:kWh | Prec1 State:0 no info available¦1 Off¦2 Startup¦3 Ready¦4 On¦5 Charge¦6 Discharge¦7 Batt Low or Full¦8 Batt Full¦9 Batt low¦10 Finished¦11 Island¦12 Waiting¦91 Maintenance¦99 ERROR | Prec1 Spec Signal | Prec1 V:kV | Prec1 I:mA | Prec1 Info:0 Bit0¦1 Bit1¦2 Bit2¦3 Bit3¦4 HS Ein¦5 Freigabe / Abdeckung vorhanden¦6 Temp. Fühler aktiv¦7 Temp. Fühler unterbrochen¦8 Bit8¦9 Bit9¦10 Bit10¦11 Bit11¦12 Bit12¦13 Bit13¦14 Bit14¦15 Bit15¦ | Prec2 P:W | Prec2 WTotal:kWh | Prec2 WDay:kWh | Prec2 WMonth:kWh | Prec2 WYear:kWh | Prec2 State:0 no info available¦1 Off¦2 Startup¦3 Ready¦4 On¦5 Charge¦6 Discharge¦7 Batt Low or Full¦8 Batt Full¦9 Batt low¦10 Finished¦11 Island¦12 Waiting¦91 Maintenance¦99 ERROR | Prec2 Spec Signal | Prec2 V:kV | Prec2 I:mA | Prec2 Info:0 Bit0¦1 Bit1¦2 Bit2¦3 Bit3¦4 HS Ein¦5 Freigabe / Abdeckung vorhanden¦6 Temp. Fühler aktiv¦7 Temp. Fühler unterbrochen¦8 Bit8¦9 Bit9¦10 Bit10¦11 Bit11¦12 Bit12¦13 Bit13¦14 Bit14¦15 Bit15¦
02.06.2025¦12:30:20.473 | 0 | 0 | 0 | 0 | 0 | 0 | 0 | 0 | 0 | 0 | 0 | 0 | 0 | 0 | 0 | 0 | 0 | 0 | 0 | 0
02.06.2025¦12:30:21.474 | 0 | 0 | 0 | 0 | 0 | 0 | 0 | 0 | 0 | 0 | 0 | 0 | 0 | 0 | 0 | 0 | 0 | 0 | 0 | 0
02.06.2025¦12:30:22.473 | 0 | 0 | 0 | 0 | 0 | 0 | 0 | 0 | 0 | 0 | 0 | 0 | 0 | 0 | 0 | 0 | 0 | 0 | 0 | 0
02.06.2025¦12:30:23.475 | 0 | 0 | 0 | 0 | 0 | 0 | 0 | 0 | 0 | 0 | 0 | 0 | 0 | 0 | 0 | 0 | 0 | 0 | 0 | 0
02.06.2025¦12:30:24.473 | 0 | 0 | 0 | 0 | 0 | 0 | 0 | 0 | 0 | 0 | 0 | 0 | 0 | 0 | 0 | 0 | 0 | 0 | 0 | 0
02.06.2025¦12:30:25.473 | 0 | 0 | 0 | 0 | 0 | 0 | 0 | 0 | 0 | 0 | 0 | 0 | 0 | 0 | 0 | 0 | 0 | 0 | 0 | 0
02.06.2025¦12:30:26.473 | 0 | 0 | 0 | 0 | 0 | 0 | 0 | 0 | 0 | 0 | 0 | 0 | 0 | 0 | 0 | 0 | 0 | 0 | 0 | 0
02.06.2025¦12:30:27.473 | 0 | 0 | 0 | 0 | 0 | 0 | 0 | 0 | 0 | 0 | 0 | 0 | 0 | 0 | 0 | 0 | 0 | 0 | 0 | 0
02.06.2025¦12:30:28.474 | 0 | 0 | 0 | 0 | 0 | 0 | 0 | 0 | 0 | 0 | 0 | 0 | 0 | 0 | 0 | 0 | 0 | 0 | 0 | 0
02.06.2025¦12:30:29.474 | 0 | 0 | 0 | 0 | 0 | 0 | 0 | 0 | 0 | 0 | 0 | 0 | 0 | 0 | 0 | 0 | 0 | 0 | 0 | 0
02.06.2025¦12:30:30.474 | 0 | 0 | 0 | 0 | 0 | 0 | 0 | 0 | 0 | 0 | 0 | 0 | 0 | 0 | 0 | 0 | 0 | 0 | 0 | 0
02.06.2025¦12:30:31.472 | 0 | 0 | 0 | 0 | 0 | 0 | 0 | 0 | 0 | 0 | 0 | 0 | 0 | 0 | 0 | 0 | 0 | 0 | 0 | 0
02.06.2025¦12:30:32.473 | 0 | 0 | 0 | 0 | 0 | 0 | 0 | 0 | 0 | 0 | 0 | 0 | 0 | 0 | 0 | 0 | 0 | 0 | 0 | 0
02.06.2025¦12:30:33.473 | 0 | 0 | 0 | 0 | 0 | 0 | 0 | 0 | 0 | 0 | 0 | 0 | 0 | 0 | 0 | 0 | 0 | 0 | 0 | 0
02.06.2025¦12:30:34.473 | 0 | 0 | 0 | 0 | 0 | 0 | 0 | 0 | 0 | 0 | 0 | 0 | 0 | 0 | 0 | 0 | 0 | 0 | 0 | 0
02.06.2025¦12:30:35.474 | 0 | 0 | 0 | 0 | 0 | 0 | 0 | 0 | 0 | 0 | 0 | 0 | 0 | 0 | 0 | 0 | 0 | 0 | 0 | 0
02.06.2025¦12:30:36.473 | 0 | 0 | 0 | 0 | 0 | 0 | 0 | 0 | 0 | 0 | 0 | 0 | 0 | 0 | 0 | 0 | 0 | 0 | 0 | 0
02.06.2025¦12:30:37.473 | 0 | 0 | 0 | 0 | 0 | 0 | 0 | 0 | 0 | 0 | 0 | 0 | 0 | 0 | 0 | 0 | 0 | 0 | 0 | 0
02.06.2025¦12:30:38.473 | 0 | 0 | 0 | 0 | 0 | 0 | 0 | 0 | 0 | 0 | 0 | 0 | 0 | 0 | 0 | 0 | 0 | 0 | 0 | 0
02.06.2025¦12:30:39.473 | 0 | 0 | 0 | 0 | 0 | 0 | 0 | 0 | 0 | 0 | 0 | 0 | 0 | 0 | 0 | 0 | 0 | 0 | 0 | 0
02.06.2025¦12:30:40.473 | 0 | 0 | 0 | 0 | 0 | 0 | 0 | 0 | 0 | 0 | 0 | 0 | 0 | 0 | 0 | 0 | 0 | 0 | 0 | 0
02.06.2025¦12:30:41.473 | 0 | 0 | 0 | 0 | 0 | 0 | 0 | 0 | 0 | 0 | 0 | 0 | 0 | 0 | 0 | 0 | 0 | 0 | 0 | 0
02.06.2025¦12:30:42.474 | 0 | 0 | 0 | 0 | 0 | 0 | 0 | 0 | 0 | 0 | 0 | 0 | 0 | 0 | 0 | 0 | 0 | 0 | 0 | 0
02.06.2025¦12:30:43.473 | 0 | 0 | 0 | 0 | 0 | 0 | 0 | 0 | 0 | 0 | 0 | 0 | 0 | 0 | 0 | 0 | 0 | 0 | 0 | 0
02.06.2025¦12:30:44.475 | 0 | 0 | 0 | 0 | 0 | 0 | 0 | 0 | 0 | 0 | 0 | 0 | 0 | 0 | 0 | 0 | 0 | 0 | 0 | 0
02.06.2025¦12:30:45.473 | 0 | 0 | 0 | 0 | 0 | 0 | 0 | 0 | 0 | 0 | 0 | 0 | 0 | 0 | 0 | 0 | 0 | 0 | 0 | 0
02.06.2025¦12:30:46.473 | 0 | 0 | 0 | 0 | 0 | 0 | 0 | 0 | 0 | 0 | 0 | 0 | 0 | 0 | 0 | 0 | 0 | 0 | 0 | 0
02.06.2025¦12:30:47.474 | 0 | 0 | 0 | 0 | 0 | 0 | 0 | 0 | 0 | 0 | 0 | 0 | 0 | 0 | 0 | 0 | 0 | 0 | 0 | 0
02.06.2025¦12:30:48.473 | 0 | 0 | 0 | 0 | 0 | 0 | 0 | 0 | 0 | 0 | 0 | 0 | 0 | 0 | 0 | 0 | 0 | 0 | 0 | 0
02.06.2025¦12:30:49.473 | 0 | 0 | 0 | 0 | 0 | 0 | 0 | 0 | 0 | 0 | 0 | 0 | 0 | 0 | 0 | 0 | 0 | 0 | 0 | 0
| OekoSolve | OekoSolve | OekoSolve | OekoSolve | OekoSolve | OekoSolve | OekoSolve | OekoSolve | OekoSolve | OekoSolve | OekoSolve | OekoSolve | OekoSolve | OekoSolve | OekoSolve | OekoSolve | OekoSolve | OekoSolve | OekoSolve | OekoSolve
| EnMeter_Prec1 | EnMeter_Prec1 | EnMeter_Prec1 | EnMeter_Prec1 | EnMeter_Prec1 | EnMeter_Prec1 | EnMeter_Prec1 | EnMeter_Prec1 | EnMeter_Prec1 | EnMeter_Prec1 | EnMeter_Prec2 | EnMeter_Prec2 | EnMeter_Prec2 | EnMeter_Prec2 | EnMeter_Prec2 | EnMeter_Prec2 | EnMeter_Prec2 | EnMeter_Prec2 | EnMeter_Prec2 | EnMeter_Prec2
| Prec1 P:W | Prec1 WTotal:kWh | Prec1 WDay:kWh | Prec1 WMonth:kWh | Prec1 WYear:kWh | Prec1 State:0 no info available¦1 Off¦2 Startup¦3 Ready¦4 On¦5 Charge¦6 Discharge¦7 Batt Low or Full¦8 Batt Full¦9 Batt low¦10 Finished¦11 Island¦12 Waiting¦91 Maintenance¦99 ERROR | Prec1 Spec Signal | Prec1 V:kV | Prec1 I:mA | Prec1 Info:0 Bit0¦1 Bit1¦2 Bit2¦3 Bit3¦4 HS Ein¦5 Freigabe / Abdeckung vorhanden¦6 Temp. Fühler aktiv¦7 Temp. Fühler unterbrochen¦8 Bit8¦9 Bit9¦10 Bit10¦11 Bit11¦12 Bit12¦13 Bit13¦14 Bit14¦15 Bit15¦ | Prec2 P:W | Prec2 WTotal:kWh | Prec2 WDay:kWh | Prec2 WMonth:kWh | Prec2 WYear:kWh | Prec2 State:0 no info available¦1 Off¦2 Startup¦3 Ready¦4 On¦5 Charge¦6 Discharge¦7 Batt Low or Full¦8 Batt Full¦9 Batt low¦10 Finished¦11 Island¦12 Waiting¦91 Maintenance¦99 ERROR | Prec2 Spec Signal | Prec2 V:kV | Prec2 I:mA | Prec2 Info:0 Bit0¦1 Bit1¦2 Bit2¦3 Bit3¦4 HS Ein¦5 Freigabe / Abdeckung vorhanden¦6 Temp. Fühler aktiv¦7 Temp. Fühler unterbrochen¦8 Bit8¦9 Bit9¦10 Bit10¦11 Bit11¦12 Bit12¦13 Bit13¦14 Bit14¦15 Bit15¦
02.06.2025¦12:30:50.473 | 0 | 0 | 0 | 0 | 0 | 0 | 0 | 0 | 0 | 0 | 0 | 0 | 0 | 0 | 0 | 0 | 0 | 0 | 0 | 0
02.06.2025¦12:30:51.474 | 0 | 0 | 0 | 0 | 0 | 0 | 0 | 0 | 0 | 0 | 0 | 0 | 0 | 0 | 0 | 0 | 0 | 0 | 0 | 0
02.06.2025¦12:30:52.473 | 0 | 0 | 0 | 0 | 0 | 0 | 0 | 0 | 0 | 0 | 0 | 0 | 0 | 0 | 0 | 0 | 0 | 0 | 0 | 0
02.06.2025¦12:30:53.474 | 0 | 0 | 0 | 0 | 0 | 0 | 0 | 0 | 0 | 0 | 0 | 0 | 0 | 0 | 0 | 0 | 0 | 0 | 0 | 0
02.06.2025¦12:30:54.473 | 0 | 0 | 0 | 0 | 0 | 0 | 0 | 0 | 0 | 0 | 0 | 0 | 0 | 0 | 0 | 0 | 0 | 0 | 0 | 0
02.06.2025¦12:30:55.472 | 0 | 0 | 0 | 0 | 0 | 0 | 0 | 0 | 0 | 0 | 0 | 0 | 0 | 0 | 0 | 0 | 0 | 0 | 0 | 0
02.06.2025¦12:30:56.474 | 0 | 0 | 0 | 0 | 0 | 0 | 0 | 0 | 0 | 0 | 0 | 0 | 0 | 0 | 0 | 0 | 0 | 0 | 0 | 0
02.06.2025¦12:30:57.473 | 0 | 0 | 0 | 0 | 0 | 0 | 0 | 0 | 0 | 0 | 0 | 0 | 0 | 0 | 0 | 0 | 0 | 0 | 0 | 0
02.06.2025¦12:30:58.472 | 0 | 0 | 0 | 0 | 0 | 0 | 0 | 0 | 0 | 0 | 0 | 0 | 0 | 0 | 0 | 0 | 0 | 0 | 0 | 0
02.06.2025¦12:30:59.473 | 0 | 0 | 0 | 0 | 0 | 0 | 0 | 0 | 0 | 0 | 0 | 0 | 0 | 0 | 0 | 0 | 0 | 0 | 0 | 0
02.06.2025¦12:31:00.473 | 0 | 0 | 0 | 0 | 0 | 0 | 0 | 0 | 0 | 0 | 0 | 0 | 0 | 0 | 0 | 0 | 0 | 0 | 0 | 0
02.06.2025¦12:31:01.473 | 0 | 0 | 0 | 0 | 0 | 0 | 0 | 0 | 0 | 0 | 0 | 0 | 0 | 0 | 0 | 0 | 0 | 0 | 0 | 0
02.06.2025¦12:31:02.473 | 0 | 0 | 0 | 0 | 0 | 0 | 0 | 0 | 0 | 0 | 0 | 0 | 0 | 0 | 0 | 0 | 0 | 0 | 0 | 0
02.06.2025¦12:31:03.474 | 0 | 0 | 0 | 0 | 0 | 0 | 0 | 0 | 0 | 0 | 0 | 0 | 0 | 0 | 0 | 0 | 0 | 0 | 0 | 0
02.06.2025¦12:31:04.473 | 0 | 0 | 0 | 0 | 0 | 0 | 0 | 0 | 0 | 0 | 0 | 0 | 0 | 0 | 0 | 0 | 0 | 0 | 0 | 0
02.06.2025¦12:31:05.473 | 0 | 0 | 0 | 0 | 0 | 0 | 0 | 0 | 0 | 0 | 0 | 0 | 0 | 0 | 0 | 0 | 0 | 0 | 0 | 0
02.06.2025¦12:31:06.473 | 0 | 0 | 0 | 0 | 0 | 0 | 0 | 0 | 0 | 0 | 0 | 0 | 0 | 0 | 0 | 0 | 0 | 0 | 0 | 0
02.06.2025¦12:31:07.473 | 0 | 0 | 0 | 0 | 0 | 0 | 0 | 0 | 0 | 0 | 0 | 0 | 0 | 0 | 0 | 0 | 0 | 0 | 0 | 0
02.06.2025¦12:31:08.473 | 0 | 0 | 0 | 0 | 0 | 0 | 0 | 0 | 0 | 0 | 0 | 0 | 0 | 0 | 0 | 0 | 0 | 0 | 0 | 0
02.06.2025¦12:31:09.472 | 0 | 0 | 0 | 0 | 0 | 0 | 0 | 0 | 0 | 0 | 0 | 0 | 0 | 0 | 0 | 0 | 0 | 0 | 0 | 0
02.06.2025¦12:31:10.472 | 0 | 0 | 0 | 0 | 0 | 0 | 0 | 0 | 0 | 0 | 0 | 0 | 0 | 0 | 0 | 0 | 0 | 0 | 0 | 0
02.06.2025¦12:31:11.474 | 0 | 0 | 0 | 0 | 0 | 0 | 0 | 0 | 0 | 0 | 0 | 0 | 0 | 0 | 0 | 0 | 0 | 0 | 0 | 0
02.06.2025¦12:31:12.474 | 0 | 0 | 0 | 0 | 0 | 0 | 0 | 0 | 0 | 0 | 0 | 0 | 0 | 0 | 0 | 0 | 0 | 0 | 0 | 0
02.06.2025¦12:31:13.473 | 0 | 0 | 0 | 0 | 0 | 0 | 0 | 0 | 0 | 0 | 0 | 0 | 0 | 0 | 0 | 0 | 0 | 0 | 0 | 0
02.06.2025¦12:31:14.473 | 0 | 0 | 0 | 0 | 0 | 0 | 0 | 0 | 0 | 0 | 0 | 0 | 0 | 0 | 0 | 0 | 0 | 0 | 0 | 0
02.06.2025¦12:31:15.473 | 0 | 0 | 0 | 0 | 0 | 0 | 0 | 0 | 0 | 0 | 0 | 0 | 0 | 0 | 0 | 0 | 0 | 0 | 0 | 0
02.06.2025¦12:31:16.473 | 0 | 0 | 0 | 0 | 0 | 0 | 0 | 0 | 0 | 0 | 0 | 0 | 0 | 0 | 0 | 0 | 0 | 0 | 0 | 0
02.06.2025¦12:31:17.472 | 0 | 0 | 0 | 0 | 0 | 0 | 0 | 0 | 0 | 0 | 0 | 0 | 0 | 0 | 0 | 0 | 0 | 0 | 0 | 0
02.06.2025¦12:31:18.473 | 0 | 0 | 0 | 0 | 0 | 0 | 0 | 0 | 0 | 0 | 0 | 0 | 0 | 0 | 0 | 0 | 0 | 0 | 0 | 0
02.06.2025¦12:31:19.474 | 0 | 0 | 0 | 0 | 0 | 0 | 0 | 0 | 0 | 0 | 0 | 0 | 0 | 0 | 0 | 0 | 0 | 0 | 0 | 0
| OekoSolve | OekoSolve | OekoSolve | OekoSolve | OekoSolve | OekoSolve | OekoSolve | OekoSolve | OekoSolve | OekoSolve | OekoSolve | OekoSolve | OekoSolve | OekoSolve | OekoSolve | OekoSolve | OekoSolve | OekoSolve | OekoSolve | OekoSolve
| EnMeter_Prec1 | EnMeter_Prec1 | EnMeter_Prec1 | EnMeter_Prec1 | EnMeter_Prec1 | EnMeter_Prec1 | EnMeter_Prec1 | EnMeter_Prec1 | EnMeter_Prec1 | EnMeter_Prec1 | EnMeter_Prec2 | EnMeter_Prec2 | EnMeter_Prec2 | EnMeter_Prec2 | EnMeter_Prec2 | EnMeter_Prec2 | EnMeter_Prec2 | EnMeter_Prec2 | EnMeter_Prec2 | EnMeter_Prec2
| Prec1 P:W | Prec1 WTotal:kWh | Prec1 WDay:kWh | Prec1 WMonth:kWh | Prec1 WYear:kWh | Prec1 State:0 no info available¦1 Off¦2 Startup¦3 Ready¦4 On¦5 Charge¦6 Discharge¦7 Batt Low or Full¦8 Batt Full¦9 Batt low¦10 Finished¦11 Island¦12 Waiting¦91 Maintenance¦99 ERROR | Prec1 Spec Signal | Prec1 V:kV | Prec1 I:mA | Prec1 Info:0 Bit0¦1 Bit1¦2 Bit2¦3 Bit3¦4 HS Ein¦5 Freigabe / Abdeckung vorhanden¦6 Temp. Fühler aktiv¦7 Temp. Fühler unterbrochen¦8 Bit8¦9 Bit9¦10 Bit10¦11 Bit11¦12 Bit12¦13 Bit13¦14 Bit14¦15 Bit15¦ | Prec2 P:W | Prec2 WTotal:kWh | Prec2 WDay:kWh | Prec2 WMonth:kWh | Prec2 WYear:kWh | Prec2 State:0 no info available¦1 Off¦2 Startup¦3 Ready¦4 On¦5 Charge¦6 Discharge¦7 Batt Low or Full¦8 Batt Full¦9 Batt low¦10 Finished¦11 Island¦12 Waiting¦91 Maintenance¦99 ERROR | Prec2 Spec Signal | Prec2 V:kV | Prec2 I:mA | Prec2 Info:0 Bit0¦1 Bit1¦2 Bit2¦3 Bit3¦4 HS Ein¦5 Freigabe / Abdeckung vorhanden¦6 Temp. Fühler aktiv¦7 Temp. Fühler unterbrochen¦8 Bit8¦9 Bit9¦10 Bit10¦11 Bit11¦12 Bit12¦13 Bit13¦14 Bit14¦15 Bit15¦
02.06.2025¦12:31:20.473 | 0 | 0 | 0 | 0 | 0 | 0 | 0 | 0 | 0 | 0 | 0 | 0 | 0 | 0 | 0 | 0 | 0 | 0 | 0 | 0
02.06.2025¦12:31:21.474 | 0 | 0 | 0 | 0 | 0 | 0 | 0 | 0 | 0 | 0 | 0 | 0 | 0 | 0 | 0 | 0 | 0 | 0 | 0 | 0
02.06.2025¦12:31:22.474 | 0 | 0 | 0 | 0 | 0 | 0 | 0 | 0 | 0 | 0 | 0 | 0 | 0 | 0 | 0 | 0 | 0 | 0 | 0 | 0
02.06.2025¦12:31:23.473 | 0 | 0 | 0 | 0 | 0 | 0 | 0 | 0 | 0 | 0 | 0 | 0 | 0 | 0 | 0 | 0 | 0 | 0 | 0 | 0
02.06.2025¦12:31:24.474 | 0 | 0 | 0 | 0 | 0 | 0 | 0 | 0 | 0 | 0 | 0 | 0 | 0 | 0 | 0 | 0 | 0 | 0 | 0 | 0
02.06.2025¦12:31:25.473 | 0 | 0 | 0 | 0 | 0 | 0 | 0 | 0 | 0 | 0 | 0 | 0 | 0 | 0 | 0 | 0 | 0 | 0 | 0 | 0
02.06.2025¦12:31:26.474 | 0 | 0 | 0 | 0 | 0 | 0 | 0 | 0 | 0 | 0 | 0 | 0 | 0 | 0 | 0 | 0 | 0 | 0 | 0 | 0
02.06.2025¦12:31:27.472 | 0 | 0 | 0 | 0 | 0 | 0 | 0 | 0 | 0 | 0 | 0 | 0 | 0 | 0 | 0 | 0 | 0 | 0 | 0 | 0
02.06.2025¦12:31:28.473 | 0 | 0 | 0 | 0 | 0 | 0 | 0 | 0 | 0 | 0 | 0 | 0 | 0 | 0 | 0 | 0 | 0 | 0 | 0 | 0
02.06.2025¦12:31:29.473 | 0 | 0 | 0 | 0 | 0 | 0 | 0 | 0 | 0 | 0 | 0 | 0 | 0 | 0 | 0 | 0 | 0 | 0 | 0 | 0
02.06.2025¦12:31:30.473 | 0 | 0 | 0 | 0 | 0 | 0 | 0 | 0 | 0 | 0 | 0 | 0 | 0 | 0 | 0 | 0 | 0 | 0 | 0 | 0
02.06.2025¦12:31:31.472 | 0 | 0 | 0 | 0 | 0 | 0 | 0 | 0 | 0 | 0 | 0 | 0 | 0 | 0 | 0 | 0 | 0 | 0 | 0 | 0
02.06.2025¦12:31:32.473 | 0 | 0 | 0 | 0 | 0 | 0 | 0 | 0 | 0 | 0 | 0 | 0 | 0 | 0 | 0 | 0 | 0 | 0 | 0 | 0
02.06.2025¦12:31:33.474 | 0 | 0 | 0 | 0 | 0 | 0 | 0 | 0 | 0 | 0 | 0 | 0 | 0 | 0 | 0 | 0 | 0 | 0 | 0 | 0
02.06.2025¦12:31:34.476 | 0 | 0 | 0 | 0 | 0 | 0 | 0 | 0 | 0 | 0 | 0 | 0 | 0 | 0 | 0 | 0 | 0 | 0 | 0 | 0
02.06.2025¦12:31:35.473 | 0 | 0 | 0 | 0 | 0 | 0 | 0 | 0 | 0 | 0 | 0 | 0 | 0 | 0 | 0 | 0 | 0 | 0 | 0 | 0
02.06.2025¦12:31:36.472 | 0 | 0 | 0 | 0 | 0 | 0 | 0 | 0 | 0 | 0 | 0 | 0 | 0 | 0 | 0 | 0 | 0 | 0 | 0 | 0
02.06.2025¦12:31:37.473 | 0 | 0 | 0 | 0 | 0 | 0 | 0 | 0 | 0 | 0 | 0 | 0 | 0 | 0 | 0 | 0 | 0 | 0 | 0 | 0
02.06.2025¦12:31:38.474 | 0 | 0 | 0 | 0 | 0 | 0 | 0 | 0 | 0 | 0 | 0 | 0 | 0 | 0 | 0 | 0 | 0 | 0 | 0 | 0
02.06.2025¦12:31:39.473 | 0 | 0 | 0 | 0 | 0 | 0 | 0 | 0 | 0 | 0 | 0 | 0 | 0 | 0 | 0 | 0 | 0 | 0 | 0 | 0
02.06.2025¦12:31:40.474 | 0 | 0 | 0 | 0 | 0 | 0 | 0 | 0 | 0 | 0 | 0 | 0 | 0 | 0 | 0 | 0 | 0 | 0 | 0 | 0
02.06.2025¦12:31:41.473 | 0 | 0 | 0 | 0 | 0 | 0 | 0 | 0 | 0 | 0 | 0 | 0 | 0 | 0 | 0 | 0 | 0 | 0 | 0 | 0
02.06.2025¦12:31:42.473 | 0 | 0 | 0 | 0 | 0 | 0 | 0 | 0 | 0 | 0 | 0 | 0 | 0 | 0 | 0 | 0 | 0 | 0 | 0 | 0
02.06.2025¦12:31:43.473 | 0 | 0 | 0 | 0 | 0 | 0 | 0 | 0 | 0 | 0 | 0 | 0 | 0 | 0 | 0 | 0 | 0 | 0 | 0 | 0
02.06.2025¦12:31:44.473 | 0 | 0 | 0 | 0 | 0 | 0 | 0 | 0 | 0 | 0 | 0 | 0 | 0 | 0 | 0 | 0 | 0 | 0 | 0 | 0
02.06.2025¦12:31:45.473 | 0 | 0 | 0 | 0 | 0 | 0 | 0 | 0 | 0 | 0 | 0 | 0 | 0 | 0 | 0 | 0 | 0 | 0 | 0 | 0
02.06.2025¦12:31:46.473 | 0 | 0 | 0 | 0 | 0 | 0 | 0 | 0 | 0 | 0 | 0 | 0 | 0 | 0 | 0 | 0 | 0 | 0 | 0 | 0
02.06.2025¦12:31:47.474 | 0 | 0 | 0 | 0 | 0 | 0 | 0 | 0 | 0 | 0 | 0 | 0 | 0 | 0 | 0 | 0 | 0 | 0 | 0 | 0
02.06.2025¦12:31:48.473 | 0 | 0 | 0 | 0 | 0 | 0 | 0 | 0 | 0 | 0 | 0 | 0 | 0 | 0 | 0 | 0 | 0 | 0 | 0 | 0
02.06.2025¦12:31:49.473 | 0 | 0 | 0 | 0 | 0 | 0 | 0 | 0 | 0 | 0 | 0 | 0 | 0 | 0 | 0 | 0 | 0 | 0 | 0 | 0
| OekoSolve | OekoSolve | OekoSolve | OekoSolve | OekoSolve | OekoSolve | OekoSolve | OekoSolve | OekoSolve | OekoSolve | OekoSolve | OekoSolve | OekoSolve | OekoSolve | OekoSolve | OekoSolve | OekoSolve | OekoSolve | OekoSolve | OekoSolve
| EnMeter_Prec1 | EnMeter_Prec1 | EnMeter_Prec1 | EnMeter_Prec1 | EnMeter_Prec1 | EnMeter_Prec1 | EnMeter_Prec1 | EnMeter_Prec1 | EnMeter_Prec1 | EnMeter_Prec1 | EnMeter_Prec2 | EnMeter_Prec2 | EnMeter_Prec2 | EnMeter_Prec2 | EnMeter_Prec2 | EnMeter_Prec2 | EnMeter_Prec2 | EnMeter_Prec2 | EnMeter_Prec2 | EnMeter_Prec2
| Prec1 P:W | Prec1 WTotal:kWh | Prec1 WDay:kWh | Prec1 WMonth:kWh | Prec1 WYear:kWh | Prec1 State:0 no info available¦1 Off¦2 Startup¦3 Ready¦4 On¦5 Charge¦6 Discharge¦7 Batt Low or Full¦8 Batt Full¦9 Batt low¦10 Finished¦11 Island¦12 Waiting¦91 Maintenance¦99 ERROR | Prec1 Spec Signal | Prec1 V:kV | Prec1 I:mA | Prec1 Info:0 Bit0¦1 Bit1¦2 Bit2¦3 Bit3¦4 HS Ein¦5 Freigabe / Abdeckung vorhanden¦6 Temp. Fühler aktiv¦7 Temp. Fühler unterbrochen¦8 Bit8¦9 Bit9¦10 Bit10¦11 Bit11¦12 Bit12¦13 Bit13¦14 Bit14¦15 Bit15¦ | Prec2 P:W | Prec2 WTotal:kWh | Prec2 WDay:kWh | Prec2 WMonth:kWh | Prec2 WYear:kWh | Prec2 State:0 no info available¦1 Off¦2 Startup¦3 Ready¦4 On¦5 Charge¦6 Discharge¦7 Batt Low or Full¦8 Batt Full¦9 Batt low¦10 Finished¦11 Island¦12 Waiting¦91 Maintenance¦99 ERROR | Prec2 Spec Signal | Prec2 V:kV | Prec2 I:mA | Prec2 Info:0 Bit0¦1 Bit1¦2 Bit2¦3 Bit3¦4 HS Ein¦5 Freigabe / Abdeckung vorhanden¦6 Temp. Fühler aktiv¦7 Temp. Fühler unterbrochen¦8 Bit8¦9 Bit9¦10 Bit10¦11 Bit11¦12 Bit12¦13 Bit13¦14 Bit14¦15 Bit15¦
02.06.2025¦12:31:50.472 | 0 | 0 | 0 | 0 | 0 | 0 | 0 | 0 | 0 | 0 | 0 | 0 | 0 | 0 | 0 | 0 | 0 | 0 | 0 | 0
02.06.2025¦12:31:51.473 | 0 | 0 | 0 | 0 | 0 | 0 | 0 | 0 | 0 | 0 | 0 | 0 | 0 | 0 | 0 | 0 | 0 | 0 | 0 | 0
02.06.2025¦12:31:52.474 | 0 | 0 | 0 | 0 | 0 | 0 | 0 | 0 | 0 | 0 | 0 | 0 | 0 | 0 | 0 | 0 | 0 | 0 | 0 | 0
02.06.2025¦12:31:53.474 | 0 | 0 | 0 | 0 | 0 | 0 | 0 | 0 | 0 | 0 | 0 | 0 | 0 | 0 | 0 | 0 | 0 | 0 | 0 | 0
02.06.2025¦12:31:54.474 | 0 | 0 | 0 | 0 | 0 | 0 | 0 | 0 | 0 | 0 | 0 | 0 | 0 | 0 | 0 | 0 | 0 | 0 | 0 | 0
02.06.2025¦12:31:55.472 | 0 | 0 | 0 | 0 | 0 | 0 | 0 | 0 | 0 | 0 | 0 | 0 | 0 | 0 | 0 | 0 | 0 | 0 | 0 | 0
02.06.2025¦12:31:56.473 | 0 | 0 | 0 | 0 | 0 | 0 | 0 | 0 | 0 | 0 | 0 | 0 | 0 | 0 | 0 | 0 | 0 | 0 | 0 | 0
02.06.2025¦12:31:57.473 | 0 | 0 | 0 | 0 | 0 | 0 | 0 | 0 | 0 | 0 | 0 | 0 | 0 | 0 | 0 | 0 | 0 | 0 | 0 | 0
02.06.2025¦12:31:58.473 | 0 | 0 | 0 | 0 | 0 | 0 | 0 | 0 | 0 | 0 | 0 | 0 | 0 | 0 | 0 | 0 | 0 | 0 | 0 | 0
02.06.2025¦12:31:59.473 | 0 | 0 | 0 | 0 | 0 | 0 | 0 | 0 | 0 | 0 | 0 | 0 | 0 | 0 | 0 | 0 | 0 | 0 | 0 | 0
02.06.2025¦12:32:00.473 | 0 | 0 | 0 | 0 | 0 | 0 | 0 | 0 | 0 | 0 | 0 | 0 | 0 | 0 | 0 | 0 | 0 | 0 | 0 | 0
02.06.2025¦12:32:01.474 | 0 | 0 | 0 | 0 | 0 | 0 | 0 | 0 | 0 | 0 | 0 | 0 | 0 | 0 | 0 | 0 | 0 | 0 | 0 | 0
02.06.2025¦12:32:02.473 | 0 | 0 | 0 | 0 | 0 | 0 | 0 | 0 | 0 | 0 | 0 | 0 | 0 | 0 | 0 | 0 | 0 | 0 | 0 | 0
02.06.2025¦12:32:03.474 | 0 | 0 | 0 | 0 | 0 | 0 | 0 | 0 | 0 | 0 | 0 | 0 | 0 | 0 | 0 | 0 | 0 | 0 | 0 | 0
02.06.2025¦12:32:04.474 | 0 | 0 | 0 | 0 | 0 | 0 | 0 | 0 | 0 | 0 | 0 | 0 | 0 | 0 | 0 | 0 | 0 | 0 | 0 | 0
02.06.2025¦12:32:05.474 | 0 | 0 | 0 | 0 | 0 | 0 | 0 | 0 | 0 | 0 | 0 | 0 | 0 | 0 | 0 | 0 | 0 | 0 | 0 | 0
02.06.2025¦12:32:06.474 | 0 | 0 | 0 | 0 | 0 | 0 | 0 | 0 | 0 | 0 | 0 | 0 | 0 | 0 | 0 | 0 | 0 | 0 | 0 | 0
02.06.2025¦12:32:07.472 | 0 | 0 | 0 | 0 | 0 | 0 | 0 | 0 | 0 | 0 | 0 | 0 | 0 | 0 | 0 | 0 | 0 | 0 | 0 | 0
02.06.2025¦12:32:08.473 | 0 | 0 | 0 | 0 | 0 | 0 | 0 | 0 | 0 | 0 | 0 | 0 | 0 | 0 | 0 | 0 | 0 | 0 | 0 | 0
02.06.2025¦12:32:09.473 | 0 | 0 | 0 | 0 | 0 | 0 | 0 | 0 | 0 | 0 | 0 | 0 | 0 | 0 | 0 | 0 | 0 | 0 | 0 | 0
02.06.2025¦12:32:10.472 | 0 | 0 | 0 | 0 | 0 | 0 | 0 | 0 | 0 | 0 | 0 | 0 | 0 | 0 | 0 | 0 | 0 | 0 | 0 | 0
02.06.2025¦12:32:11.473 | 0 | 0 | 0 | 0 | 0 | 0 | 0 | 0 | 0 | 0 | 0 | 0 | 0 | 0 | 0 | 0 | 0 | 0 | 0 | 0
02.06.2025¦12:32:12.474 | 0 | 0 | 0 | 0 | 0 | 0 | 0 | 0 | 0 | 0 | 0 | 0 | 0 | 0 | 0 | 0 | 0 | 0 | 0 | 0
02.06.2025¦12:32:13.474 | 0 | 0 | 0 | 0 | 0 | 0 | 0 | 0 | 0 | 0 | 0 | 0 | 0 | 0 | 0 | 0 | 0 | 0 | 0 | 0
02.06.2025¦12:32:14.473 | 0 | 0 | 0 | 0 | 0 | 0 | 0 | 0 | 0 | 0 | 0 | 0 | 0 | 0 | 0 | 0 | 0 | 0 | 0 | 0
02.06.2025¦12:32:15.474 | 0 | 0 | 0 | 0 | 0 | 0 | 0 | 0 | 0 | 0 | 0 | 0 | 0 | 0 | 0 | 0 | 0 | 0 | 0 | 0
02.06.2025¦12:32:16.474 | 0 | 0 | 0 | 0 | 0 | 0 | 0 | 0 | 0 | 0 | 0 | 0 | 0 | 0 | 0 | 0 | 0 | 0 | 0 | 0
02.06.2025¦12:32:17.473 | 0 | 0 | 0 | 0 | 0 | 0 | 0 | 0 | 0 | 0 | 0 | 0 | 0 | 0 | 0 | 0 | 0 | 0 | 0 | 0
02.06.2025¦12:32:18.473 | 0 | 0 | 0 | 0 | 0 | 0 | 0 | 0 | 0 | 0 | 0 | 0 | 0 | 0 | 0 | 0 | 0 | 0 | 0 | 0
02.06.2025¦12:32:19.473 | 0 | 0 | 0 | 0 | 0 | 0 | 0 | 0 | 0 | 0 | 0 | 0 | 0 | 0 | 0 | 0 | 0 | 0 | 0 | 0
| OekoSolve | OekoSolve | OekoSolve | OekoSolve | OekoSolve | OekoSolve | OekoSolve | OekoSolve | OekoSolve | OekoSolve | OekoSolve | OekoSolve | OekoSolve | OekoSolve | OekoSolve | OekoSolve | OekoSolve | OekoSolve | OekoSolve | OekoSolve
| EnMeter_Prec1 | EnMeter_Prec1 | EnMeter_Prec1 | EnMeter_Prec1 | EnMeter_Prec1 | EnMeter_Prec1 | EnMeter_Prec1 | EnMeter_Prec1 | EnMeter_Prec1 | EnMeter_Prec1 | EnMeter_Prec2 | EnMeter_Prec2 | EnMeter_Prec2 | EnMeter_Prec2 | EnMeter_Prec2 | EnMeter_Prec2 | EnMeter_Prec2 | EnMeter_Prec2 | EnMeter_Prec2 | EnMeter_Prec2
| Prec1 P:W | Prec1 WTotal:kWh | Prec1 WDay:kWh | Prec1 WMonth:kWh | Prec1 WYear:kWh | Prec1 State:0 no info available¦1 Off¦2 Startup¦3 Ready¦4 On¦5 Charge¦6 Discharge¦7 Batt Low or Full¦8 Batt Full¦9 Batt low¦10 Finished¦11 Island¦12 Waiting¦91 Maintenance¦99 ERROR | Prec1 Spec Signal | Prec1 V:kV | Prec1 I:mA | Prec1 Info:0 Bit0¦1 Bit1¦2 Bit2¦3 Bit3¦4 HS Ein¦5 Freigabe / Abdeckung vorhanden¦6 Temp. Fühler aktiv¦7 Temp. Fühler unterbrochen¦8 Bit8¦9 Bit9¦10 Bit10¦11 Bit11¦12 Bit12¦13 Bit13¦14 Bit14¦15 Bit15¦ | Prec2 P:W | Prec2 WTotal:kWh | Prec2 WDay:kWh | Prec2 WMonth:kWh | Prec2 WYear:kWh | Prec2 State:0 no info available¦1 Off¦2 Startup¦3 Ready¦4 On¦5 Charge¦6 Discharge¦7 Batt Low or Full¦8 Batt Full¦9 Batt low¦10 Finished¦11 Island¦12 Waiting¦91 Maintenance¦99 ERROR | Prec2 Spec Signal | Prec2 V:kV | Prec2 I:mA | Prec2 Info:0 Bit0¦1 Bit1¦2 Bit2¦3 Bit3¦4 HS Ein¦5 Freigabe / Abdeckung vorhanden¦6 Temp. Fühler aktiv¦7 Temp. Fühler unterbrochen¦8 Bit8¦9 Bit9¦10 Bit10¦11 Bit11¦12 Bit12¦13 Bit13¦14 Bit14¦15 Bit15¦
02.06.2025¦12:32:20.472 | 0 | 0 | 0 | 0 | 0 | 0 | 0 | 0 | 0 | 0 | 0 | 0 | 0 | 0 | 0 | 0 | 0 | 0 | 0 | 0
02.06.2025¦12:32:21.473 | 0 | 0 | 0 | 0 | 0 | 0 | 0 | 0 | 0 | 0 | 0 | 0 | 0 | 0 | 0 | 0 | 0 | 0 | 0 | 0
02.06.2025¦12:32:22.472 | 0 | 0 | 0 | 0 | 0 | 0 | 0 | 0 | 0 | 0 | 0 | 0 | 0 | 0 | 0 | 0 | 0 | 0 | 0 | 0
02.06.2025¦12:32:23.473 | 0 | 0 | 0 | 0 | 0 | 0 | 0 | 0 | 0 | 0 | 0 | 0 | 0 | 0 | 0 | 0 | 0 | 0 | 0 | 0
02.06.2025¦12:32:24.473 | 0 | 0 | 0 | 0 | 0 | 0 | 0 | 0 | 0 | 0 | 0 | 0 | 0 | 0 | 0 | 0 | 0 | 0 | 0 | 0
02.06.2025¦12:32:25.474 | 0 | 0 | 0 | 0 | 0 | 0 | 0 | 0 | 0 | 0 | 0 | 0 | 0 | 0 | 0 | 0 | 0 | 0 | 0 | 0
02.06.2025¦12:32:26.473 | 0 | 0 | 0 | 0 | 0 | 0 | 0 | 0 | 0 | 0 | 0 | 0 | 0 | 0 | 0 | 0 | 0 | 0 | 0 | 0
02.06.2025¦12:32:27.474 | 0 | 0 | 0 | 0 | 0 | 0 | 0 | 0 | 0 | 0 | 0 | 0 | 0 | 0 | 0 | 0 | 0 | 0 | 0 | 0
02.06.2025¦12:32:28.473 | 0 | 0 | 0 | 0 | 0 | 0 | 0 | 0 | 0 | 0 | 0 | 0 | 0 | 0 | 0 | 0 | 0 | 0 | 0 | 0
02.06.2025¦12:32:29.473 | 0 | 0 | 0 | 0 | 0 | 0 | 0 | 0 | 0 | 0 | 0 | 0 | 0 | 0 | 0 | 0 | 0 | 0 | 0 | 0
02.06.2025¦12:32:30.473 | 0 | 0 | 0 | 0 | 0 | 0 | 0 | 0 | 0 | 0 | 0 | 0 | 0 | 0 | 0 | 0 | 0 | 0 | 0 | 0
02.06.2025¦12:32:31.473 | 0 | 0 | 0 | 0 | 0 | 0 | 0 | 0 | 0 | 0 | 0 | 0 | 0 | 0 | 0 | 0 | 0 | 0 | 0 | 0
02.06.2025¦12:32:32.473 | 0 | 0 | 0 | 0 | 0 | 0 | 0 | 0 | 0 | 0 | 0 | 0 | 0 | 0 | 0 | 0 | 0 | 0 | 0 | 0
02.06.2025¦12:32:33.473 | 0 | 0 | 0 | 0 | 0 | 0 | 0 | 0 | 0 | 0 | 0 | 0 | 0 | 0 | 0 | 0 | 0 | 0 | 0 | 0
02.06.2025¦12:32:34.474 | 0 | 0 | 0 | 0 | 0 | 0 | 0 | 0 | 0 | 0 | 0 | 0 | 0 | 0 | 0 | 0 | 0 | 0 | 0 | 0
02.06.2025¦12:32:35.472 | 0 | 0 | 0 | 0 | 0 | 0 | 0 | 0 | 0 | 0 | 0 | 0 | 0 | 0 | 0 | 0 | 0 | 0 | 0 | 0
02.06.2025¦12:32:36.474 | 0 | 0 | 0 | 0 | 0 | 0 | 0 | 0 | 0 | 0 | 0 | 0 | 0 | 0 | 0 | 0 | 0 | 0 | 0 | 0
02.06.2025¦12:32:37.474 | 0 | 0 | 0 | 0 | 0 | 0 | 0 | 0 | 0 | 0 | 0 | 0 | 0 | 0 | 0 | 0 | 0 | 0 | 0 | 0
02.06.2025¦12:32:38.472 | 0 | 0 | 0 | 0 | 0 | 0 | 0 | 0 | 0 | 0 | 0 | 0 | 0 | 0 | 0 | 0 | 0 | 0 | 0 | 0
02.06.2025¦12:32:39.473 | 0 | 0 | 0 | 0 | 0 | 0 | 0 | 0 | 0 | 0 | 0 | 0 | 0 | 0 | 0 | 0 | 0 | 0 | 0 | 0
02.06.2025¦12:32:40.472 | 0 | 0 | 0 | 0 | 0 | 0 | 0 | 0 | 0 | 0 | 0 | 0 | 0 | 0 | 0 | 0 | 0 | 0 | 0 | 0
02.06.2025¦12:32:41.474 | 0 | 0 | 0 | 0 | 0 | 0 | 0 | 0 | 0 | 0 | 0 | 0 | 0 | 0 | 0 | 0 | 0 | 0 | 0 | 0
02.06.2025¦12:32:42.473 | 0 | 0 | 0 | 0 | 0 | 0 | 0 | 0 | 0 | 0 | 0 | 0 | 0 | 0 | 0 | 0 | 0 | 0 | 0 | 0
02.06.2025¦12:32:43.474 | 0 | 0 | 0 | 0 | 0 | 0 | 0 | 0 | 0 | 0 | 0 | 0 | 0 | 0 | 0 | 0 | 0 | 0 | 0 | 0
02.06.2025¦12:32:44.473 | 0 | 0 | 0 | 0 | 0 | 0 | 0 | 0 | 0 | 0 | 0 | 0 | 0 | 0 | 0 | 0 | 0 | 0 | 0 | 0
02.06.2025¦12:32:45.473 | 0 | 0 | 0 | 0 | 0 | 0 | 0 | 0 | 0 | 0 | 0 | 0 | 0 | 0 | 0 | 0 | 0 | 0 | 0 | 0
02.06.2025¦12:32:46.473 | 0 | 0 | 0 | 0 | 0 | 0 | 0 | 0 | 0 | 0 | 0 | 0 | 0 | 0 | 0 | 0 | 0 | 0 | 0 | 0
02.06.2025¦12:32:47.473 | 0 | 0 | 0 | 0 | 0 | 0 | 0 | 0 | 0 | 0 | 0 | 0 | 0 | 0 | 0 | 0 | 0 | 0 | 0 | 0
02.06.2025¦12:32:48.474 | 0 | 0 | 0 | 0 | 0 | 0 | 0 | 0 | 0 | 0 | 0 | 0 | 0 | 0 | 0 | 0 | 0 | 0 | 0 | 0
02.06.2025¦12:32:49.473 | 0 | 0 | 0 | 0 | 0 | 0 | 0 | 0 | 0 | 0 | 0 | 0 | 0 | 0 | 0 | 0 | 0 | 0 | 0 | 0
| OekoSolve | OekoSolve | OekoSolve | OekoSolve | OekoSolve | OekoSolve | OekoSolve | OekoSolve | OekoSolve | OekoSolve | OekoSolve | OekoSolve | OekoSolve | OekoSolve | OekoSolve | OekoSolve | OekoSolve | OekoSolve | OekoSolve | OekoSolve
| EnMeter_Prec1 | EnMeter_Prec1 | EnMeter_Prec1 | EnMeter_Prec1 | EnMeter_Prec1 | EnMeter_Prec1 | EnMeter_Prec1 | EnMeter_Prec1 | EnMeter_Prec1 | EnMeter_Prec1 | EnMeter_Prec2 | EnMeter_Prec2 | EnMeter_Prec2 | EnMeter_Prec2 | EnMeter_Prec2 | EnMeter_Prec2 | EnMeter_Prec2 | EnMeter_Prec2 | EnMeter_Prec2 | EnMeter_Prec2
| Prec1 P:W | Prec1 WTotal:kWh | Prec1 WDay:kWh | Prec1 WMonth:kWh | Prec1 WYear:kWh | Prec1 State:0 no info available¦1 Off¦2 Startup¦3 Ready¦4 On¦5 Charge¦6 Discharge¦7 Batt Low or Full¦8 Batt Full¦9 Batt low¦10 Finished¦11 Island¦12 Waiting¦91 Maintenance¦99 ERROR | Prec1 Spec Signal | Prec1 V:kV | Prec1 I:mA | Prec1 Info:0 Bit0¦1 Bit1¦2 Bit2¦3 Bit3¦4 HS Ein¦5 Freigabe / Abdeckung vorhanden¦6 Temp. Fühler aktiv¦7 Temp. Fühler unterbrochen¦8 Bit8¦9 Bit9¦10 Bit10¦11 Bit11¦12 Bit12¦13 Bit13¦14 Bit14¦15 Bit15¦ | Prec2 P:W | Prec2 WTotal:kWh | Prec2 WDay:kWh | Prec2 WMonth:kWh | Prec2 WYear:kWh | Prec2 State:0 no info available¦1 Off¦2 Startup¦3 Ready¦4 On¦5 Charge¦6 Discharge¦7 Batt Low or Full¦8 Batt Full¦9 Batt low¦10 Finished¦11 Island¦12 Waiting¦91 Maintenance¦99 ERROR | Prec2 Spec Signal | Prec2 V:kV | Prec2 I:mA | Prec2 Info:0 Bit0¦1 Bit1¦2 Bit2¦3 Bit3¦4 HS Ein¦5 Freigabe / Abdeckung vorhanden¦6 Temp. Fühler aktiv¦7 Temp. Fühler unterbrochen¦8 Bit8¦9 Bit9¦10 Bit10¦11 Bit11¦12 Bit12¦13 Bit13¦14 Bit14¦15 Bit15¦
02.06.2025¦12:32:50.472 | 0 | 0 | 0 | 0 | 0 | 0 | 0 | 0 | 0 | 0 | 0 | 0 | 0 | 0 | 0 | 0 | 0 | 0 | 0 | 0
02.06.2025¦12:32:51.473 | 0 | 0 | 0 | 0 | 0 | 0 | 0 | 0 | 0 | 0 | 0 | 0 | 0 | 0 | 0 | 0 | 0 | 0 | 0 | 0
02.06.2025¦12:32:52.472 | 0 | 0 | 0 | 0 | 0 | 0 | 0 | 0 | 0 | 0 | 0 | 0 | 0 | 0 | 0 | 0 | 0 | 0 | 0 | 0
02.06.2025¦12:32:53.473 | 0 | 0 | 0 | 0 | 0 | 0 | 0 | 0 | 0 | 0 | 0 | 0 | 0 | 0 | 0 | 0 | 0 | 0 | 0 | 0
02.06.2025¦12:32:54.473 | 0 | 0 | 0 | 0 | 0 | 0 | 0 | 0 | 0 | 0 | 0 | 0 | 0 | 0 | 0 | 0 | 0 | 0 | 0 | 0
02.06.2025¦12:32:55.474 | 0 | 0 | 0 | 0 | 0 | 0 | 0 | 0 | 0 | 0 | 0 | 0 | 0 | 0 | 0 | 0 | 0 | 0 | 0 | 0
02.06.2025¦12:32:56.474 | 0 | 0 | 0 | 0 | 0 | 0 | 0 | 0 | 0 | 0 | 0 | 0 | 0 | 0 | 0 | 0 | 0 | 0 | 0 | 0
02.06.2025¦12:32:57.474 | 0 | 0 | 0 | 0 | 0 | 0 | 0 | 0 | 0 | 0 | 0 | 0 | 0 | 0 | 0 | 0 | 0 | 0 | 0 | 0
02.06.2025¦12:32:58.473 | 0 | 0 | 0 | 0 | 0 | 0 | 0 | 0 | 0 | 0 | 0 | 0 | 0 | 0 | 0 | 0 | 0 | 0 | 0 | 0
02.06.2025¦12:32:59.473 | 0 | 0 | 0 | 0 | 0 | 0 | 0 | 0 | 0 | 0 | 0 | 0 | 0 | 0 | 0 | 0 | 0 | 0 | 0 | 0
02.06.2025¦12:33:00.473 | 0 | 0 | 0 | 0 | 0 | 0 | 0 | 0 | 0 | 0 | 0 | 0 | 0 | 0 | 0 | 0 | 0 | 0 | 0 | 0
02.06.2025¦12:33:01.473 | 0 | 0 | 0 | 0 | 0 | 0 | 0 | 0 | 0 | 0 | 0 | 0 | 0 | 0 | 0 | 0 | 0 | 0 | 0 | 0
02.06.2025¦12:33:02.473 | 0 | 0 | 0 | 0 | 0 | 0 | 0 | 0 | 0 | 0 | 0 | 0 | 0 | 0 | 0 | 0 | 0 | 0 | 0 | 0
02.06.2025¦12:33:03.473 | 0 | 0 | 0 | 0 | 0 | 0 | 0 | 0 | 0 | 0 | 0 | 0 | 0 | 0 | 0 | 0 | 0 | 0 | 0 | 0
02.06.2025¦12:33:04.474 | 0 | 0 | 0 | 0 | 0 | 0 | 0 | 0 | 0 | 0 | 0 | 0 | 0 | 0 | 0 | 0 | 0 | 0 | 0 | 0
02.06.2025¦12:33:05.474 | 0 | 0 | 0 | 0 | 0 | 0 | 0 | 0 | 0 | 0 | 0 | 0 | 0 | 0 | 0 | 0 | 0 | 0 | 0 | 0
02.06.2025¦12:33:06.474 | 0 | 0 | 0 | 0 | 0 | 0 | 0 | 0 | 0 | 0 | 0 | 0 | 0 | 0 | 0 | 0 | 0 | 0 | 0 | 0
02.06.2025¦12:33:07.473 | 0 | 0 | 0 | 0 | 0 | 0 | 0 | 0 | 0 | 0 | 0 | 0 | 0 | 0 | 0 | 0 | 0 | 0 | 0 | 0
02.06.2025¦12:33:08.473 | 0 | 0 | 0 | 0 | 0 | 0 | 0 | 0 | 0 | 0 | 0 | 0 | 0 | 0 | 0 | 0 | 0 | 0 | 0 | 0
02.06.2025¦12:33:09.474 | 0 | 0 | 0 | 0 | 0 | 0 | 0 | 0 | 0 | 0 | 0 | 0 | 0 | 0 | 0 | 0 | 0 | 0 | 0 | 0
02.06.2025¦12:33:10.473 | 0 | 0 | 0 | 0 | 0 | 0 | 0 | 0 | 0 | 0 | 0 | 0 | 0 | 0 | 0 | 0 | 0 | 0 | 0 | 0
02.06.2025¦12:33:11.474 | 0 | 0 | 0 | 0 | 0 | 0 | 0 | 0 | 0 | 0 | 0 | 0 | 0 | 0 | 0 | 0 | 0 | 0 | 0 | 0
02.06.2025¦12:33:12.473 | 0 | 0 | 0 | 0 | 0 | 0 | 0 | 0 | 0 | 0 | 0 | 0 | 0 | 0 | 0 | 0 | 0 | 0 | 0 | 0
02.06.2025¦12:33:13.473 | 0 | 0 | 0 | 0 | 0 | 0 | 0 | 0 | 0 | 0 | 0 | 0 | 0 | 0 | 0 | 0 | 0 | 0 | 0 | 0
02.06.2025¦12:33:14.473 | 0 | 0 | 0 | 0 | 0 | 0 | 0 | 0 | 0 | 0 | 0 | 0 | 0 | 0 | 0 | 0 | 0 | 0 | 0 | 0
02.06.2025¦12:33:15.473 | 0 | 0 | 0 | 0 | 0 | 0 | 0 | 0 | 0 | 0 | 0 | 0 | 0 | 0 | 0 | 0 | 0 | 0 | 0 | 0
02.06.2025¦12:33:16.475 | 0 | 0 | 0 | 0 | 0 | 0 | 0 | 0 | 0 | 0 | 0 | 0 | 0 | 0 | 0 | 0 | 0 | 0 | 0 | 0
02.06.2025¦12:33:17.473 | 0 | 0 | 0 | 0 | 0 | 0 | 0 | 0 | 0 | 0 | 0 | 0 | 0 | 0 | 0 | 0 | 0 | 0 | 0 | 0
02.06.2025¦12:33:18.474 | 0 | 0 | 0 | 0 | 0 | 0 | 0 | 0 | 0 | 0 | 0 | 0 | 0 | 0 | 0 | 0 | 0 | 0 | 0 | 0
02.06.2025¦12:33:19.473 | 0 | 0 | 0 | 0 | 0 | 0 | 0 | 0 | 0 | 0 | 0 | 0 | 0 | 0 | 0 | 0 | 0 | 0 | 0 | 0
| OekoSolve | OekoSolve | OekoSolve | OekoSolve | OekoSolve | OekoSolve | OekoSolve | OekoSolve | OekoSolve | OekoSolve | OekoSolve | OekoSolve | OekoSolve | OekoSolve | OekoSolve | OekoSolve | OekoSolve | OekoSolve | OekoSolve | OekoSolve
| EnMeter_Prec1 | EnMeter_Prec1 | EnMeter_Prec1 | EnMeter_Prec1 | EnMeter_Prec1 | EnMeter_Prec1 | EnMeter_Prec1 | EnMeter_Prec1 | EnMeter_Prec1 | EnMeter_Prec1 | EnMeter_Prec2 | EnMeter_Prec2 | EnMeter_Prec2 | EnMeter_Prec2 | EnMeter_Prec2 | EnMeter_Prec2 | EnMeter_Prec2 | EnMeter_Prec2 | EnMeter_Prec2 | EnMeter_Prec2
| Prec1 P:W | Prec1 WTotal:kWh | Prec1 WDay:kWh | Prec1 WMonth:kWh | Prec1 WYear:kWh | Prec1 State:0 no info available¦1 Off¦2 Startup¦3 Ready¦4 On¦5 Charge¦6 Discharge¦7 Batt Low or Full¦8 Batt Full¦9 Batt low¦10 Finished¦11 Island¦12 Waiting¦91 Maintenance¦99 ERROR | Prec1 Spec Signal | Prec1 V:kV | Prec1 I:mA | Prec1 Info:0 Bit0¦1 Bit1¦2 Bit2¦3 Bit3¦4 HS Ein¦5 Freigabe / Abdeckung vorhanden¦6 Temp. Fühler aktiv¦7 Temp. Fühler unterbrochen¦8 Bit8¦9 Bit9¦10 Bit10¦11 Bit11¦12 Bit12¦13 Bit13¦14 Bit14¦15 Bit15¦ | Prec2 P:W | Prec2 WTotal:kWh | Prec2 WDay:kWh | Prec2 WMonth:kWh | Prec2 WYear:kWh | Prec2 State:0 no info available¦1 Off¦2 Startup¦3 Ready¦4 On¦5 Charge¦6 Discharge¦7 Batt Low or Full¦8 Batt Full¦9 Batt low¦10 Finished¦11 Island¦12 Waiting¦91 Maintenance¦99 ERROR | Prec2 Spec Signal | Prec2 V:kV | Prec2 I:mA | Prec2 Info:0 Bit0¦1 Bit1¦2 Bit2¦3 Bit3¦4 HS Ein¦5 Freigabe / Abdeckung vorhanden¦6 Temp. Fühler aktiv¦7 Temp. Fühler unterbrochen¦8 Bit8¦9 Bit9¦10 Bit10¦11 Bit11¦12 Bit12¦13 Bit13¦14 Bit14¦15 Bit15¦
02.06.2025¦12:33:20.473 | 0 | 0 | 0 | 0 | 0 | 0 | 0 | 0 | 0 | 0 | 0 | 0 | 0 | 0 | 0 | 0 | 0 | 0 | 0 | 0
02.06.2025¦12:33:21.474 | 0 | 0 | 0 | 0 | 0 | 0 | 0 | 0 | 0 | 0 | 0 | 0 | 0 | 0 | 0 | 0 | 0 | 0 | 0 | 0
02.06.2025¦12:33:22.473 | 0 | 0 | 0 | 0 | 0 | 0 | 0 | 0 | 0 | 0 | 0 | 0 | 0 | 0 | 0 | 0 | 0 | 0 | 0 | 0
02.06.2025¦12:33:23.474 | 0 | 0 | 0 | 0 | 0 | 0 | 0 | 0 | 0 | 0 | 0 | 0 | 0 | 0 | 0 | 0 | 0 | 0 | 0 | 0
02.06.2025¦12:33:24.473 | 0 | 0 | 0 | 0 | 0 | 0 | 0 | 0 | 0 | 0 | 0 | 0 | 0 | 0 | 0 | 0 | 0 | 0 | 0 | 0
02.06.2025¦12:33:25.474 | 0 | 0 | 0 | 0 | 0 | 0 | 0 | 0 | 0 | 0 | 0 | 0 | 0 | 0 | 0 | 0 | 0 | 0 | 0 | 0
02.06.2025¦12:33:26.473 | 0 | 0 | 0 | 0 | 0 | 0 | 0 | 0 | 0 | 0 | 0 | 0 | 0 | 0 | 0 | 0 | 0 | 0 | 0 | 0
02.06.2025¦12:33:27.472 | 0 | 0 | 0 | 0 | 0 | 0 | 0 | 0 | 0 | 0 | 0 | 0 | 0 | 0 | 0 | 0 | 0 | 0 | 0 | 0
02.06.2025¦12:33:28.473 | 0 | 0 | 0 | 0 | 0 | 0 | 0 | 0 | 0 | 0 | 0 | 0 | 0 | 0 | 0 | 0 | 0 | 0 | 0 | 0
02.06.2025¦12:33:29.472 | 0 | 0 | 0 | 0 | 0 | 0 | 0 | 0 | 0 | 0 | 0 | 0 | 0 | 0 | 0 | 0 | 0 | 0 | 0 | 0
02.06.2025¦12:33:30.474 | 0 | 0 | 0 | 0 | 0 | 0 | 0 | 0 | 0 | 0 | 0 | 0 | 0 | 0 | 0 | 0 | 0 | 0 | 0 | 0
02.06.2025¦12:33:31.473 | 0 | 0 | 0 | 0 | 0 | 0 | 0 | 0 | 0 | 0 | 0 | 0 | 0 | 0 | 0 | 0 | 0 | 0 | 0 | 0
02.06.2025¦12:33:32.472 | 0 | 0 | 0 | 0 | 0 | 0 | 0 | 0 | 0 | 0 | 0 | 0 | 0 | 0 | 0 | 0 | 0 | 0 | 0 | 0
02.06.2025¦12:33:33.473 | 0 | 0 | 0 | 0 | 0 | 0 | 0 | 0 | 0 | 0 | 0 | 0 | 0 | 0 | 0 | 0 | 0 | 0 | 0 | 0
02.06.2025¦12:33:34.473 | 0 | 0 | 0 | 0 | 0 | 0 | 0 | 0 | 0 | 0 | 0 | 0 | 0 | 0 | 0 | 0 | 0 | 0 | 0 | 0
02.06.2025¦12:33:35.473 | 0 | 0 | 0 | 0 | 0 | 0 | 0 | 0 | 0 | 0 | 0 | 0 | 0 | 0 | 0 | 0 | 0 | 0 | 0 | 0
02.06.2025¦12:33:36.473 | 0 | 0 | 0 | 0 | 0 | 0 | 0 | 0 | 0 | 0 | 0 | 0 | 0 | 0 | 0 | 0 | 0 | 0 | 0 | 0
02.06.2025¦12:33:37.472 | 0 | 0 | 0 | 0 | 0 | 0 | 0 | 0 | 0 | 0 | 0 | 0 | 0 | 0 | 0 | 0 | 0 | 0 | 0 | 0
02.06.2025¦12:33:38.473 | 0 | 0 | 0 | 0 | 0 | 0 | 0 | 0 | 0 | 0 | 0 | 0 | 0 | 0 | 0 | 0 | 0 | 0 | 0 | 0
02.06.2025¦12:33:39.474 | 0 | 0 | 0 | 0 | 0 | 0 | 0 | 0 | 0 | 0 | 0 | 0 | 0 | 0 | 0 | 0 | 0 | 0 | 0 | 0
02.06.2025¦12:33:40.472 | 0 | 0 | 0 | 0 | 0 | 0 | 0 | 0 | 0 | 0 | 0 | 0 | 0 | 0 | 0 | 0 | 0 | 0 | 0 | 0
02.06.2025¦12:33:41.473 | 0 | 0 | 0 | 0 | 0 | 0 | 0 | 0 | 0 | 0 | 0 | 0 | 0 | 0 | 0 | 0 | 0 | 0 | 0 | 0
02.06.2025¦12:33:42.473 | 0 | 0 | 0 | 0 | 0 | 0 | 0 | 0 | 0 | 0 | 0 | 0 | 0 | 0 | 0 | 0 | 0 | 0 | 0 | 0
02.06.2025¦12:33:43.473 | 0 | 0 | 0 | 0 | 0 | 0 | 0 | 0 | 0 | 0 | 0 | 0 | 0 | 0 | 0 | 0 | 0 | 0 | 0 | 0
02.06.2025¦12:33:44.474 | 0 | 0 | 0 | 0 | 0 | 0 | 0 | 0 | 0 | 0 | 0 | 0 | 0 | 0 | 0 | 0 | 0 | 0 | 0 | 0
02.06.2025¦12:33:45.474 | 0 | 0 | 0 | 0 | 0 | 0 | 0 | 0 | 0 | 0 | 0 | 0 | 0 | 0 | 0 | 0 | 0 | 0 | 0 | 0
02.06.2025¦12:33:46.473 | 0 | 0 | 0 | 0 | 0 | 0 | 0 | 0 | 0 | 0 | 0 | 0 | 0 | 0 | 0 | 0 | 0 | 0 | 0 | 0
02.06.2025¦12:33:47.473 | 0 | 0 | 0 | 0 | 0 | 0 | 0 | 0 | 0 | 0 | 0 | 0 | 0 | 0 | 0 | 0 | 0 | 0 | 0 | 0
02.06.2025¦12:33:48.473 | 0 | 0 | 0 | 0 | 0 | 0 | 0 | 0 | 0 | 0 | 0 | 0 | 0 | 0 | 0 | 0 | 0 | 0 | 0 | 0
02.06.2025¦12:33:49.473 | 0 | 0 | 0 | 0 | 0 | 0 | 0 | 0 | 0 | 0 | 0 | 0 | 0 | 0 | 0 | 0 | 0 | 0 | 0 | 0
| OekoSolve | OekoSolve | OekoSolve | OekoSolve | OekoSolve | OekoSolve | OekoSolve | OekoSolve | OekoSolve | OekoSolve | OekoSolve | OekoSolve | OekoSolve | OekoSolve | OekoSolve | OekoSolve | OekoSolve | OekoSolve | OekoSolve | OekoSolve
| EnMeter_Prec1 | EnMeter_Prec1 | EnMeter_Prec1 | EnMeter_Prec1 | EnMeter_Prec1 | EnMeter_Prec1 | EnMeter_Prec1 | EnMeter_Prec1 | EnMeter_Prec1 | EnMeter_Prec1 | EnMeter_Prec2 | EnMeter_Prec2 | EnMeter_Prec2 | EnMeter_Prec2 | EnMeter_Prec2 | EnMeter_Prec2 | EnMeter_Prec2 | EnMeter_Prec2 | EnMeter_Prec2 | EnMeter_Prec2
| Prec1 P:W | Prec1 WTotal:kWh | Prec1 WDay:kWh | Prec1 WMonth:kWh | Prec1 WYear:kWh | Prec1 State:0 no info available¦1 Off¦2 Startup¦3 Ready¦4 On¦5 Charge¦6 Discharge¦7 Batt Low or Full¦8 Batt Full¦9 Batt low¦10 Finished¦11 Island¦12 Waiting¦91 Maintenance¦99 ERROR | Prec1 Spec Signal | Prec1 V:kV | Prec1 I:mA | Prec1 Info:0 Bit0¦1 Bit1¦2 Bit2¦3 Bit3¦4 HS Ein¦5 Freigabe / Abdeckung vorhanden¦6 Temp. Fühler aktiv¦7 Temp. Fühler unterbrochen¦8 Bit8¦9 Bit9¦10 Bit10¦11 Bit11¦12 Bit12¦13 Bit13¦14 Bit14¦15 Bit15¦ | Prec2 P:W | Prec2 WTotal:kWh | Prec2 WDay:kWh | Prec2 WMonth:kWh | Prec2 WYear:kWh | Prec2 State:0 no info available¦1 Off¦2 Startup¦3 Ready¦4 On¦5 Charge¦6 Discharge¦7 Batt Low or Full¦8 Batt Full¦9 Batt low¦10 Finished¦11 Island¦12 Waiting¦91 Maintenance¦99 ERROR | Prec2 Spec Signal | Prec2 V:kV | Prec2 I:mA | Prec2 Info:0 Bit0¦1 Bit1¦2 Bit2¦3 Bit3¦4 HS Ein¦5 Freigabe / Abdeckung vorhanden¦6 Temp. Fühler aktiv¦7 Temp. Fühler unterbrochen¦8 Bit8¦9 Bit9¦10 Bit10¦11 Bit11¦12 Bit12¦13 Bit13¦14 Bit14¦15 Bit15¦
02.06.2025¦12:33:50.473 | 0 | 0 | 0 | 0 | 0 | 0 | 0 | 0 | 0 | 0 | 0 | 0 | 0 | 0 | 0 | 0 | 0 | 0 | 0 | 0
02.06.2025¦12:33:51.474 | 0 | 0 | 0 | 0 | 0 | 0 | 0 | 0 | 0 | 0 | 0 | 0 | 0 | 0 | 0 | 0 | 0 | 0 | 0 | 0
02.06.2025¦12:33:52.473 | 0 | 0 | 0 | 0 | 0 | 0 | 0 | 0 | 0 | 0 | 0 | 0 | 0 | 0 | 0 | 0 | 0 | 0 | 0 | 0
02.06.2025¦12:33:53.474 | 0 | 0 | 0 | 0 | 0 | 0 | 0 | 0 | 0 | 0 | 0 | 0 | 0 | 0 | 0 | 0 | 0 | 0 | 0 | 0
02.06.2025¦12:33:54.473 | 0 | 0 | 0 | 0 | 0 | 0 | 0 | 0 | 0 | 0 | 0 | 0 | 0 | 0 | 0 | 0 | 0 | 0 | 0 | 0
02.06.2025¦12:33:55.473 | 0 | 0 | 0 | 0 | 0 | 0 | 0 | 0 | 0 | 0 | 0 | 0 | 0 | 0 | 0 | 0 | 0 | 0 | 0 | 0
02.06.2025¦12:33:56.472 | 0 | 0 | 0 | 0 | 0 | 0 | 0 | 0 | 0 | 0 | 0 | 0 | 0 | 0 | 0 | 0 | 0 | 0 | 0 | 0
02.06.2025¦12:33:57.473 | 0 | 0 | 0 | 0 | 0 | 0 | 0 | 0 | 0 | 0 | 0 | 0 | 0 | 0 | 0 | 0 | 0 | 0 | 0 | 0
02.06.2025¦12:33:58.474 | 0 | 0 | 0 | 0 | 0 | 0 | 0 | 0 | 0 | 0 | 0 | 0 | 0 | 0 | 0 | 0 | 0 | 0 | 0 | 0
02.06.2025¦12:33:59.473 | 0 | 0 | 0 | 0 | 0 | 0 | 0 | 0 | 0 | 0 | 0 | 0 | 0 | 0 | 0 | 0 | 0 | 0 | 0 | 0
02.06.2025¦12:34:00.474 | 0 | 0 | 0 | 0 | 0 | 0 | 0 | 0 | 0 | 0 | 0 | 0 | 0 | 0 | 0 | 0 | 0 | 0 | 0 | 0
02.06.2025¦12:34:01.474 | 0 | 0 | 0 | 0 | 0 | 0 | 0 | 0 | 0 | 0 | 0 | 0 | 0 | 0 | 0 | 0 | 0 | 0 | 0 | 0
02.06.2025¦12:34:02.473 | 0 | 0 | 0 | 0 | 0 | 0 | 0 | 0 | 0 | 0 | 0 | 0 | 0 | 0 | 0 | 0 | 0 | 0 | 0 | 0
02.06.2025¦12:34:03.473 | 0 | 0 | 0 | 0 | 0 | 0 | 0 | 0 | 0 | 0 | 0 | 0 | 0 | 0 | 0 | 0 | 0 | 0 | 0 | 0
02.06.2025¦12:34:04.473 | 0 | 0 | 0 | 0 | 0 | 0 | 0 | 0 | 0 | 0 | 0 | 0 | 0 | 0 | 0 | 0 | 0 | 0 | 0 | 0
02.06.2025¦12:34:05.472 | 0 | 0 | 0 | 0 | 0 | 0 | 0 | 0 | 0 | 0 | 0 | 0 | 0 | 0 | 0 | 0 | 0 | 0 | 0 | 0
02.06.2025¦12:34:06.474 | 0 | 0 | 0 | 0 | 0 | 0 | 0 | 0 | 0 | 0 | 0 | 0 | 0 | 0 | 0 | 0 | 0 | 0 | 0 | 0
02.06.2025¦12:34:07.474 | 0 | 0 | 0 | 0 | 0 | 0 | 0 | 0 | 0 | 0 | 0 | 0 | 0 | 0 | 0 | 0 | 0 | 0 | 0 | 0
02.06.2025¦12:34:08.473 | 0 | 0 | 0 | 0 | 0 | 0 | 0 | 0 | 0 | 0 | 0 | 0 | 0 | 0 | 0 | 0 | 0 | 0 | 0 | 0
02.06.2025¦12:34:09.473 | 0 | 0 | 0 | 0 | 0 | 0 | 0 | 0 | 0 | 0 | 0 | 0 | 0 | 0 | 0 | 0 | 0 | 0 | 0 | 0
02.06.2025¦12:34:10.473 | 0 | 0 | 0 | 0 | 0 | 0 | 0 | 0 | 0 | 0 | 0 | 0 | 0 | 0 | 0 | 0 | 0 | 0 | 0 | 0
02.06.2025¦12:34:11.473 | 0 | 0 | 0 | 0 | 0 | 0 | 0 | 0 | 0 | 0 | 0 | 0 | 0 | 0 | 0 | 0 | 0 | 0 | 0 | 0
02.06.2025¦12:34:12.474 | 0 | 0 | 0 | 0 | 0 | 0 | 0 | 0 | 0 | 0 | 0 | 0 | 0 | 0 | 0 | 0 | 0 | 0 | 0 | 0
02.06.2025¦12:34:13.473 | 0 | 0 | 0 | 0 | 0 | 0 | 0 | 0 | 0 | 0 | 0 | 0 | 0 | 0 | 0 | 0 | 0 | 0 | 0 | 0
02.06.2025¦12:34:14.473 | 0 | 0 | 0 | 0 | 0 | 0 | 0 | 0 | 0 | 0 | 0 | 0 | 0 | 0 | 0 | 0 | 0 | 0 | 0 | 0
02.06.2025¦12:34:15.473 | 0 | 0 | 0 | 0 | 0 | 0 | 0 | 0 | 0 | 0 | 0 | 0 | 0 | 0 | 0 | 0 | 0 | 0 | 0 | 0
02.06.2025¦12:34:16.473 | 0 | 0 | 0 | 0 | 0 | 0 | 0 | 0 | 0 | 0 | 0 | 0 | 0 | 0 | 0 | 0 | 0 | 0 | 0 | 0
02.06.2025¦12:34:17.472 | 0 | 0 | 0 | 0 | 0 | 0 | 0 | 0 | 0 | 0 | 0 | 0 | 0 | 0 | 0 | 0 | 0 | 0 | 0 | 0
02.06.2025¦12:34:18.473 | 0 | 0 | 0 | 0 | 0 | 0 | 0 | 0 | 0 | 0 | 0 | 0 | 0 | 0 | 0 | 0 | 0 | 0 | 0 | 0
02.06.2025¦12:34:19.474 | 0 | 0 | 0 | 0 | 0 | 0 | 0 | 0 | 0 | 0 | 0 | 0 | 0 | 0 | 0 | 0 | 0 | 0 | 0 | 0
02.06.2025¦12:34:20.474 | 0 | 0 | 0 | 0 | 0 | 0 | 0 | 0 | 0 | 0 | 0 | 0 | 0 | 0 | 0 | 0 | 0 | 0 | 0 | 0
| OekoSolve | OekoSolve | OekoSolve | OekoSolve | OekoSolve | OekoSolve | OekoSolve | OekoSolve | OekoSolve | OekoSolve | OekoSolve | OekoSolve | OekoSolve | OekoSolve | OekoSolve | OekoSolve | OekoSolve | OekoSolve | OekoSolve | OekoSolve
| EnMeter_Prec1 | EnMeter_Prec1 | EnMeter_Prec1 | EnMeter_Prec1 | EnMeter_Prec1 | EnMeter_Prec1 | EnMeter_Prec1 | EnMeter_Prec1 | EnMeter_Prec1 | EnMeter_Prec1 | EnMeter_Prec2 | EnMeter_Prec2 | EnMeter_Prec2 | EnMeter_Prec2 | EnMeter_Prec2 | EnMeter_Prec2 | EnMeter_Prec2 | EnMeter_Prec2 | EnMeter_Prec2 | EnMeter_Prec2
| Prec1 P:W | Prec1 WTotal:kWh | Prec1 WDay:kWh | Prec1 WMonth:kWh | Prec1 WYear:kWh | Prec1 State:0 no info available¦1 Off¦2 Startup¦3 Ready¦4 On¦5 Charge¦6 Discharge¦7 Batt Low or Full¦8 Batt Full¦9 Batt low¦10 Finished¦11 Island¦12 Waiting¦91 Maintenance¦99 ERROR | Prec1 Spec Signal | Prec1 V:kV | Prec1 I:mA | Prec1 Info:0 Bit0¦1 Bit1¦2 Bit2¦3 Bit3¦4 HS Ein¦5 Freigabe / Abdeckung vorhanden¦6 Temp. Fühler aktiv¦7 Temp. Fühler unterbrochen¦8 Bit8¦9 Bit9¦10 Bit10¦11 Bit11¦12 Bit12¦13 Bit13¦14 Bit14¦15 Bit15¦ | Prec2 P:W | Prec2 WTotal:kWh | Prec2 WDay:kWh | Prec2 WMonth:kWh | Prec2 WYear:kWh | Prec2 State:0 no info available¦1 Off¦2 Startup¦3 Ready¦4 On¦5 Charge¦6 Discharge¦7 Batt Low or Full¦8 Batt Full¦9 Batt low¦10 Finished¦11 Island¦12 Waiting¦91 Maintenance¦99 ERROR | Prec2 Spec Signal | Prec2 V:kV | Prec2 I:mA | Prec2 Info:0 Bit0¦1 Bit1¦2 Bit2¦3 Bit3¦4 HS Ein¦5 Freigabe / Abdeckung vorhanden¦6 Temp. Fühler aktiv¦7 Temp. Fühler unterbrochen¦8 Bit8¦9 Bit9¦10 Bit10¦11 Bit11¦12 Bit12¦13 Bit13¦14 Bit14¦15 Bit15¦
02.06.2025¦12:34:21.473 | 0 | 0 | 0 | 0 | 0 | 0 | 0 | 0 | 0 | 0 | 0 | 0 | 0 | 0 | 0 | 0 | 0 | 0 | 0 | 0
02.06.2025¦12:34:22.473 | 0 | 0 | 0 | 0 | 0 | 0 | 0 | 0 | 0 | 0 | 0 | 0 | 0 | 0 | 0 | 0 | 0 | 0 | 0 | 0
02.06.2025¦12:34:23.473 | 0 | 0 | 0 | 0 | 0 | 0 | 0 | 0 | 0 | 0 | 0 | 0 | 0 | 0 | 0 | 0 | 0 | 0 | 0 | 0
02.06.2025¦12:34:24.473 | 0 | 0 | 0 | 0 | 0 | 0 | 0 | 0 | 0 | 0 | 0 | 0 | 0 | 0 | 0 | 0 | 0 | 0 | 0 | 0
02.06.2025¦12:34:25.474 | 0 | 0 | 0 | 0 | 0 | 0 | 0 | 0 | 0 | 0 | 0 | 0 | 0 | 0 | 0 | 0 | 0 | 0 | 0 | 0
02.06.2025¦12:34:26.473 | 0 | 0 | 0 | 0 | 0 | 0 | 0 | 0 | 0 | 0 | 0 | 0 | 0 | 0 | 0 | 0 | 0 | 0 | 0 | 0
02.06.2025¦12:34:27.473 | 0 | 0 | 0 | 0 | 0 | 0 | 0 | 0 | 0 | 0 | 0 | 0 | 0 | 0 | 0 | 0 | 0 | 0 | 0 | 0
02.06.2025¦12:34:28.474 | 0 | 0 | 0 | 0 | 0 | 0 | 0 | 0 | 0 | 0 | 0 | 0 | 0 | 0 | 0 | 0 | 0 | 0 | 0 | 0
02.06.2025¦12:34:29.473 | 0 | 0 | 0 | 0 | 0 | 0 | 0 | 0 | 0 | 0 | 0 | 0 | 0 | 0 | 0 | 0 | 0 | 0 | 0 | 0
02.06.2025¦12:34:30.474 | 0 | 0 | 0 | 0 | 0 | 0 | 0 | 0 | 0 | 0 | 0 | 0 | 0 | 0 | 0 | 0 | 0 | 0 | 0 | 0
02.06.2025¦12:34:31.472 | 0 | 0 | 0 | 0 | 0 | 0 | 0 | 0 | 0 | 0 | 0 | 0 | 0 | 0 | 0 | 0 | 0 | 0 | 0 | 0
02.06.2025¦12:34:32.473 | 0 | 0 | 0 | 0 | 0 | 0 | 0 | 0 | 0 | 0 | 0 | 0 | 0 | 0 | 0 | 0 | 0 | 0 | 0 | 0
02.06.2025¦12:34:33.474 | 0 | 0 | 0 | 0 | 0 | 0 | 0 | 0 | 0 | 0 | 0 | 0 | 0 | 0 | 0 | 0 | 0 | 0 | 0 | 0
02.06.2025¦12:34:34.473 | 0 | 0 | 0 | 0 | 0 | 0 | 0 | 0 | 0 | 0 | 0 | 0 | 0 | 0 | 0 | 0 | 0 | 0 | 0 | 0
02.06.2025¦12:34:35.474 | 0 | 0 | 0 | 0 | 0 | 0 | 0 | 0 | 0 | 0 | 0 | 0 | 0 | 0 | 0 | 0 | 0 | 0 | 0 | 0
02.06.2025¦12:34:36.473 | 0 | 0 | 0 | 0 | 0 | 0 | 0 | 0 | 0 | 0 | 0 | 0 | 0 | 0 | 0 | 0 | 0 | 0 | 0 | 0
02.06.2025¦12:34:37.473 | 0 | 0 | 0 | 0 | 0 | 0 | 0 | 0 | 0 | 0 | 0 | 0 | 0 | 0 | 0 | 0 | 0 | 0 | 0 | 0
02.06.2025¦12:34:38.472 | 0 | 0 | 0 | 0 | 0 | 0 | 0 | 0 | 0 | 0 | 0 | 0 | 0 | 0 | 0 | 0 | 0 | 0 | 0 | 0
02.06.2025¦12:34:39.473 | 0 | 0 | 0 | 0 | 0 | 0 | 0 | 0 | 0 | 0 | 0 | 0 | 0 | 0 | 0 | 0 | 0 | 0 | 0 | 0
02.06.2025¦12:34:40.474 | 0 | 0 | 0 | 0 | 0 | 0 | 0 | 0 | 0 | 0 | 0 | 0 | 0 | 0 | 0 | 0 | 0 | 0 | 0 | 0
02.06.2025¦12:34:41.472 | 0 | 0 | 0 | 0 | 0 | 0 | 0 | 0 | 0 | 0 | 0 | 0 | 0 | 0 | 0 | 0 | 0 | 0 | 0 | 0
02.06.2025¦12:34:42.474 | 0 | 0 | 0 | 0 | 0 | 0 | 0 | 0 | 0 | 0 | 0 | 0 | 0 | 0 | 0 | 0 | 0 | 0 | 0 | 0
02.06.2025¦12:34:43.473 | 0 | 0 | 0 | 0 | 0 | 0 | 0 | 0 | 0 | 0 | 0 | 0 | 0 | 0 | 0 | 0 | 0 | 0 | 0 | 0
02.06.2025¦12:34:44.473 | 0 | 0 | 0 | 0 | 0 | 0 | 0 | 0 | 0 | 0 | 0 | 0 | 0 | 0 | 0 | 0 | 0 | 0 | 0 | 0
02.06.2025¦12:34:45.473 | 0 | 0 | 0 | 0 | 0 | 0 | 0 | 0 | 0 | 0 | 0 | 0 | 0 | 0 | 0 | 0 | 0 | 0 | 0 | 0
02.06.2025¦12:34:46.474 | 0 | 0 | 0 | 0 | 0 | 0 | 0 | 0 | 0 | 0 | 0 | 0 | 0 | 0 | 0 | 0 | 0 | 0 | 0 | 0
02.06.2025¦12:34:47.474 | 0 | 0 | 0 | 0 | 0 | 0 | 0 | 0 | 0 | 0 | 0 | 0 | 0 | 0 | 0 | 0 | 0 | 0 | 0 | 0
02.06.2025¦12:34:48.473 | 0 | 0 | 0 | 0 | 0 | 0 | 0 | 0 | 0 | 0 | 0 | 0 | 0 | 0 | 0 | 0 | 0 | 0 | 0 | 0
02.06.2025¦12:34:49.474 | 0 | 0 | 0 | 0 | 0 | 0 | 0 | 0 | 0 | 0 | 0 | 0 | 0 | 0 | 0 | 0 | 0 | 0 | 0 | 0
02.06.2025¦12:34:50.473 | 0 | 0 | 0 | 0 | 0 | 0 | 0 | 0 | 0 | 0 | 0 | 0 | 0 | 0 | 0 | 0 | 0 | 0 | 0 | 0
| OekoSolve | OekoSolve | OekoSolve | OekoSolve | OekoSolve | OekoSolve | OekoSolve | OekoSolve | OekoSolve | OekoSolve | OekoSolve | OekoSolve | OekoSolve | OekoSolve | OekoSolve | OekoSolve | OekoSolve | OekoSolve | OekoSolve | OekoSolve
| EnMeter_Prec1 | EnMeter_Prec1 | EnMeter_Prec1 | EnMeter_Prec1 | EnMeter_Prec1 | EnMeter_Prec1 | EnMeter_Prec1 | EnMeter_Prec1 | EnMeter_Prec1 | EnMeter_Prec1 | EnMeter_Prec2 | EnMeter_Prec2 | EnMeter_Prec2 | EnMeter_Prec2 | EnMeter_Prec2 | EnMeter_Prec2 | EnMeter_Prec2 | EnMeter_Prec2 | EnMeter_Prec2 | EnMeter_Prec2
| Prec1 P:W | Prec1 WTotal:kWh | Prec1 WDay:kWh | Prec1 WMonth:kWh | Prec1 WYear:kWh | Prec1 State:0 no info available¦1 Off¦2 Startup¦3 Ready¦4 On¦5 Charge¦6 Discharge¦7 Batt Low or Full¦8 Batt Full¦9 Batt low¦10 Finished¦11 Island¦12 Waiting¦91 Maintenance¦99 ERROR | Prec1 Spec Signal | Prec1 V:kV | Prec1 I:mA | Prec1 Info:0 Bit0¦1 Bit1¦2 Bit2¦3 Bit3¦4 HS Ein¦5 Freigabe / Abdeckung vorhanden¦6 Temp. Fühler aktiv¦7 Temp. Fühler unterbrochen¦8 Bit8¦9 Bit9¦10 Bit10¦11 Bit11¦12 Bit12¦13 Bit13¦14 Bit14¦15 Bit15¦ | Prec2 P:W | Prec2 WTotal:kWh | Prec2 WDay:kWh | Prec2 WMonth:kWh | Prec2 WYear:kWh | Prec2 State:0 no info available¦1 Off¦2 Startup¦3 Ready¦4 On¦5 Charge¦6 Discharge¦7 Batt Low or Full¦8 Batt Full¦9 Batt low¦10 Finished¦11 Island¦12 Waiting¦91 Maintenance¦99 ERROR | Prec2 Spec Signal | Prec2 V:kV | Prec2 I:mA | Prec2 Info:0 Bit0¦1 Bit1¦2 Bit2¦3 Bit3¦4 HS Ein¦5 Freigabe / Abdeckung vorhanden¦6 Temp. Fühler aktiv¦7 Temp. Fühler unterbrochen¦8 Bit8¦9 Bit9¦10 Bit10¦11 Bit11¦12 Bit12¦13 Bit13¦14 Bit14¦15 Bit15¦
02.06.2025¦12:34:51.473 | 0 | 0 | 0 | 0 | 0 | 0 | 0 | 0 | 0 | 0 | 0 | 0 | 0 | 0 | 0 | 0 | 0 | 0 | 0 | 0
02.06.2025¦12:34:52.473 | 0 | 0 | 0 | 0 | 0 | 0 | 0 | 0 | 0 | 0 | 0 | 0 | 0 | 0 | 0 | 0 | 0 | 0 | 0 | 0
02.06.2025¦12:34:53.473 | 0 | 0 | 0 | 0 | 0 | 0 | 0 | 0 | 0 | 0 | 0 | 0 | 0 | 0 | 0 | 0 | 0 | 0 | 0 | 0
02.06.2025¦12:34:54.473 | 0 | 0 | 0 | 0 | 0 | 0 | 0 | 0 | 0 | 0 | 0 | 0 | 0 | 0 | 0 | 0 | 0 | 0 | 0 | 0
02.06.2025¦12:34:55.473 | 0 | 0 | 0 | 0 | 0 | 0 | 0 | 0 | 0 | 0 | 0 | 0 | 0 | 0 | 0 | 0 | 0 | 0 | 0 | 0
02.06.2025¦12:34:56.474 | 0 | 0 | 0 | 0 | 0 | 0 | 0 | 0 | 0 | 0 | 0 | 0 | 0 | 0 | 0 | 0 | 0 | 0 | 0 | 0
02.06.2025¦12:34:57.474 | 0 | 0 | 0 | 0 | 0 | 0 | 0 | 0 | 0 | 0 | 0 | 0 | 0 | 0 | 0 | 0 | 0 | 0 | 0 | 0
02.06.2025¦12:34:58.473 | 0 | 0 | 0 | 0 | 0 | 0 | 0 | 0 | 0 | 0 | 0 | 0 | 0 | 0 | 0 | 0 | 0 | 0 | 0 | 0
02.06.2025¦12:34:59.473 | 0 | 0 | 0 | 0 | 0 | 0 | 0 | 0 | 0 | 0 | 0 | 0 | 0 | 0 | 0 | 0 | 0 | 0 | 0 | 0
02.06.2025¦12:35:00.474 | 0 | 0 | 0 | 0 | 0 | 0 | 0 | 0 | 0 | 0 | 0 | 0 | 0 | 0 | 0 | 0 | 0 | 0 | 0 | 0
02.06.2025¦12:35:01.474 | 0 | 0 | 0 | 0 | 0 | 0 | 0 | 0 | 0 | 0 | 0 | 0 | 0 | 0 | 0 | 0 | 0 | 0 | 0 | 0
02.06.2025¦12:35:02.474 | 0 | 0 | 0 | 0 | 0 | 0 | 0 | 0 | 0 | 0 | 0 | 0 | 0 | 0 | 0 | 0 | 0 | 0 | 0 | 0
02.06.2025¦12:35:03.474 | 0 | 0 | 0 | 0 | 0 | 0 | 0 | 0 | 0 | 0 | 0 | 0 | 0 | 0 | 0 | 0 | 0 | 0 | 0 | 0
02.06.2025¦12:35:04.473 | 0 | 0 | 0 | 0 | 0 | 0 | 0 | 0 | 0 | 0 | 0 | 0 | 0 | 0 | 0 | 0 | 0 | 0 | 0 | 0
02.06.2025¦12:35:05.474 | 0 | 0 | 0 | 0 | 0 | 0 | 0 | 0 | 0 | 0 | 0 | 0 | 0 | 0 | 0 | 0 | 0 | 0 | 0 | 0
02.06.2025¦12:35:06.473 | 0 | 0 | 0 | 0 | 0 | 0 | 0 | 0 | 0 | 0 | 0 | 0 | 0 | 0 | 0 | 0 | 0 | 0 | 0 | 0
02.06.2025¦12:35:07.474 | 0 | 0 | 0 | 0 | 0 | 0 | 0 | 0 | 0 | 0 | 0 | 0 | 0 | 0 | 0 | 0 | 0 | 0 | 0 | 0
02.06.2025¦12:35:08.473 | 0 | 0 | 0 | 0 | 0 | 0 | 0 | 0 | 0 | 0 | 0 | 0 | 0 | 0 | 0 | 0 | 0 | 0 | 0 | 0
02.06.2025¦12:35:09.473 | 0 | 0 | 0 | 0 | 0 | 0 | 0 | 0 | 0 | 0 | 0 | 0 | 0 | 0 | 0 | 0 | 0 | 0 | 0 | 0
02.06.2025¦12:35:10.473 | 0 | 0 | 0 | 0 | 0 | 0 | 0 | 0 | 0 | 0 | 0 | 0 | 0 | 0 | 0 | 0 | 0 | 0 | 0 | 0
02.06.2025¦12:35:11.473 | 0 | 0 | 0 | 0 | 0 | 0 | 0 | 0 | 0 | 0 | 0 | 0 | 0 | 0 | 0 | 0 | 0 | 0 | 0 | 0
02.06.2025¦12:35:12.473 | 0 | 0 | 0 | 0 | 0 | 0 | 0 | 0 | 0 | 0 | 0 | 0 | 0 | 0 | 0 | 0 | 0 | 0 | 0 | 0
02.06.2025¦12:35:13.473 | 0 | 0 | 0 | 0 | 0 | 1 | 0 | 0 | 0 | 20 | 0 | 0 | 0 | 0 | 0 | 1 | 0 | 0 | 0 | 20
02.06.2025¦12:35:14.473 | 0 | 0 | 0 | 0 | 0 | 1 | 0 | 0 | 0 | 20 | 0 | 0 | 0 | 0 | 0 | 1 | 0 | 0 | 0 | 20
02.06.2025¦12:35:15.473 | 0 | 0 | 0 | 0 | 0 | 1 | 0 | 0 | 0 | 20 | 0 | 0 | 0 | 0 | 0 | 1 | 0 | 0 | 0 | 20
02.06.2025¦12:35:16.473 | 0 | 0 | 0 | 0 | 0 | 1 | 0 | 0 | 0 | 20 | 0 | 0 | 0 | 0 | 0 | 1 | 0 | 0 | 0 | 20
02.06.2025¦12:35:17.474 | 0 | 0 | 0 | 0 | 0 | 4 | 7.7262 | 7.7262 | 0 | 30 | 0 | 0 | 0 | 0 | 0 | 1 | 0 | 0 | 0 | 20
02.06.2025¦12:35:18.473 | 0 | 0 | 0 | 0 | 0 | 4 | 10.0014 | 10.0014 | 0 | 30 | 0 | 0 | 0 | 0 | 0 | 1 | 0 | 0 | 0 | 20
02.06.2025¦12:35:19.473 | 0 | 0 | 0 | 0 | 0 | 4 | 10.0014 | 10.0014 | 0 | 30 | 0 | 0 | 0 | 0 | 0 | 4 | 9.8592 | 9.8592 | 0 | 30
02.06.2025¦12:35:20.474 | 0 | 0 | 0 | 0 | 0 | 4 | 10.1436 | 10.1436 | 0 | 30 | 0 | 0 | 0 | 0 | 0 | 4 | 10.0014 | 10.0014 | 0 | 30
| OekoSolve | OekoSolve | OekoSolve | OekoSolve | OekoSolve | OekoSolve | OekoSolve | OekoSolve | OekoSolve | OekoSolve | OekoSolve | OekoSolve | OekoSolve | OekoSolve | OekoSolve | OekoSolve | OekoSolve | OekoSolve | OekoSolve | OekoSolve
| EnMeter_Prec1 | EnMeter_Prec1 | EnMeter_Prec1 | EnMeter_Prec1 | EnMeter_Prec1 | EnMeter_Prec1 | EnMeter_Prec1 | EnMeter_Prec1 | EnMeter_Prec1 | EnMeter_Prec1 | EnMeter_Prec2 | EnMeter_Prec2 | EnMeter_Prec2 | EnMeter_Prec2 | EnMeter_Prec2 | EnMeter_Prec2 | EnMeter_Prec2 | EnMeter_Prec2 | EnMeter_Prec2 | EnMeter_Prec2
| Prec1 P:W | Prec1 WTotal:kWh | Prec1 WDay:kWh | Prec1 WMonth:kWh | Prec1 WYear:kWh | Prec1 State:0 no info available¦1 Off¦2 Startup¦3 Ready¦4 On¦5 Charge¦6 Discharge¦7 Batt Low or Full¦8 Batt Full¦9 Batt low¦10 Finished¦11 Island¦12 Waiting¦91 Maintenance¦99 ERROR | Prec1 Spec Signal | Prec1 V:kV | Prec1 I:mA | Prec1 Info:0 Bit0¦1 Bit1¦2 Bit2¦3 Bit3¦4 HS Ein¦5 Freigabe / Abdeckung vorhanden¦6 Temp. Fühler aktiv¦7 Temp. Fühler unterbrochen¦8 Bit8¦9 Bit9¦10 Bit10¦11 Bit11¦12 Bit12¦13 Bit13¦14 Bit14¦15 Bit15¦ | Prec2 P:W | Prec2 WTotal:kWh | Prec2 WDay:kWh | Prec2 WMonth:kWh | Prec2 WYear:kWh | Prec2 State:0 no info available¦1 Off¦2 Startup¦3 Ready¦4 On¦5 Charge¦6 Discharge¦7 Batt Low or Full¦8 Batt Full¦9 Batt low¦10 Finished¦11 Island¦12 Waiting¦91 Maintenance¦99 ERROR | Prec2 Spec Signal | Prec2 V:kV | Prec2 I:mA | Prec2 Info:0 Bit0¦1 Bit1¦2 Bit2¦3 Bit3¦4 HS Ein¦5 Freigabe / Abdeckung vorhanden¦6 Temp. Fühler aktiv¦7 Temp. Fühler unterbrochen¦8 Bit8¦9 Bit9¦10 Bit10¦11 Bit11¦12 Bit12¦13 Bit13¦14 Bit14¦15 Bit15¦
02.06.2025¦12:35:21.473 | 0 | 0 | 0 | 0 | 0 | 4 | 14.9784 | 14.9784 | 0.0129 | 30 | 0 | 0 | 0 | 0 | 0 | 4 | 14.9784 | 14.9784 | 0 | 30
02.06.2025¦12:35:22.473 | 0 | 0 | 0 | 0 | 0 | 4 | 20.0028 | 20.0028 | 0.1677 | 30 | 0 | 0 | 0 | 0 | 0 | 4 | 19.8606 | 19.8606 | 0 | 30
02.06.2025¦12:35:23.474 | 0 | 0 | 0 | 0 | 0 | 4 | 24.885 | 24.885 | 0.6063 | 30 | 0 | 0 | 0 | 0 | 0 | 4 | 24.411 | 24.411 | 0 | 30
02.06.2025¦12:35:24.474 | 0 | 0 | 0 | 0 | 0 | 99 | 0 | 0 | 0 | 30 | 0 | 0 | 0 | 0 | 0 | 99 | 0 | 0 | 0 | 30
02.06.2025¦12:35:25.472 | 0 | 0 | 0 | 0 | 0 | 4 | 8.058 | 8.058 | 0 | 30 | 0 | 0 | 0 | 0 | 0 | 4 | 8.0106 | 8.0106 | 0 | 30
02.06.2025¦12:35:26.473 | 0 | 0 | 0 | 0 | 0 | 4 | 8.6742 | 8.6742 | 0 | 30 | 0 | 0 | 0 | 0 | 0 | 4 | 9.1008 | 9.1008 | 0 | 30
02.06.2025¦12:35:27.474 | 0 | 0 | 0 | 0 | 0 | 4 | 13.6038 | 13.6038 | 0 | 30 | 0 | 0 | 0 | 0 | 0 | 4 | 13.6512 | 13.6512 | 0.0129 | 30
02.06.2025¦12:35:28.473 | 0 | 0 | 0 | 0 | 0 | 4 | 18.7704 | 18.7704 | 0 | 30 | 0 | 0 | 0 | 0 | 0 | 4 | 18.6756 | 18.6756 | 0.1677 | 30
02.06.2025¦12:35:29.473 | 0 | 0 | 0 | 0 | 0 | 4 | 23.9844 | 23.9844 | 0 | 30 | 0 | 0 | 0 | 0 | 0 | 4 | 23.6052 | 23.6052 | 0.5332 | 30
02.06.2025¦12:35:30.473 | 0 | 0 | 0 | 0 | 0 | 99 | 0 | 0 | 0 | 30 | 0 | 0 | 0 | 0 | 0 | 99 | 0 | 0 | 0 | 30
02.06.2025¦12:35:31.474 | 0 | 0 | 0 | 0 | 0 | 4 | 8.058 | 8.058 | 0 | 30 | 0 | 0 | 0 | 0 | 0 | 4 | 8.0106 | 8.0106 | 0 | 30
02.06.2025¦12:35:32.473 | 0 | 0 | 0 | 0 | 0 | 4 | 8.4846 | 8.4846 | 0 | 30 | 0 | 0 | 0 | 0 | 0 | 4 | 9.006 | 9.006 | 0 | 30
02.06.2025¦12:35:33.474 | 0 | 0 | 0 | 0 | 0 | 4 | 13.4616 | 13.4616 | 0 | 30 | 0 | 0 | 0 | 0 | 0 | 4 | 13.5564 | 13.5564 | 0.0129 | 30
02.06.2025¦12:35:34.474 | 0 | 0 | 0 | 0 | 0 | 4 | 18.6756 | 18.6756 | 0 | 30 | 0 | 0 | 0 | 0 | 0 | 4 | 18.5808 | 18.5808 | 0.1462 | 30
02.06.2025¦12:35:35.474 | 0 | 0 | 0 | 0 | 0 | 4 | 23.937 | 23.937 | 0 | 30 | 0 | 0 | 0 | 0 | 0 | 4 | 23.5104 | 23.5104 | 0.5418 | 30
02.06.2025¦12:35:36.474 | 0 | 0 | 0 | 0 | 0 | 99 | 0 | 0 | 0 | 30 | 0 | 0 | 0 | 0 | 0 | 99 | 0 | 0 | 0 | 30
02.06.2025¦12:35:37.472 | 0 | 0 | 0 | 0 | 0 | 4 | 8.058 | 8.058 | 0 | 30 | 0 | 0 | 0 | 0 | 0 | 4 | 7.9632 | 7.9632 | 0 | 30
02.06.2025¦12:35:38.474 | 0 | 0 | 0 | 0 | 0 | 4 | 10.3806 | 10.3806 | 0 | 30 | 0 | 0 | 0 | 0 | 0 | 4 | 10.5228 | 10.5228 | 0 | 30
02.06.2025¦12:35:39.473 | 0 | 0 | 0 | 0 | 0 | 4 | 15.4524 | 15.4524 | 0 | 30 | 0 | 0 | 0 | 0 | 0 | 4 | 15.4998 | 15.4998 | 0.0258 | 30
02.06.2025¦12:35:40.472 | 0 | 0 | 0 | 0 | 0 | 4 | 20.6664 | 20.6664 | 0 | 30 | 0 | 0 | 0 | 0 | 0 | 4 | 20.5242 | 20.5242 | 0.2623 | 30
02.06.2025¦12:35:41.473 | 0 | 0 | 0 | 0 | 0 | 4 | 25.833 | 25.833 | 0 | 30 | 0 | 0 | 0 | 0 | 0 | 4 | 25.4538 | 25.4538 | 0.7181 | 30
02.06.2025¦12:35:42.473 | 0 | 0 | 0 | 0 | 0 | 99 | 0 | 0 | 0 | 30 | 0 | 0 | 0 | 0 | 0 | 99 | 0 | 0 | 0 | 30
02.06.2025¦12:35:43.474 | 0 | 0 | 0 | 0 | 0 | 4 | 8.058 | 8.058 | 0 | 30 | 0 | 0 | 0 | 0 | 0 | 4 | 8.0106 | 8.0106 | 0 | 30
02.06.2025¦12:35:44.472 | 0 | 0 | 0 | 0 | 0 | 4 | 10.428 | 10.428 | 0 | 30 | 0 | 0 | 0 | 0 | 0 | 4 | 10.0014 | 10.0014 | 0 | 30
02.06.2025¦12:35:45.474 | 0 | 0 | 0 | 0 | 0 | 4 | 14.8362 | 14.8362 | 0 | 30 | 0 | 0 | 0 | 0 | 0 | 4 | 14.9784 | 14.9784 | 0.0258 | 30
02.06.2025¦12:35:46.473 | 0 | 0 | 0 | 0 | 0 | 4 | 20.0976 | 20.0976 | 0 | 30 | 0 | 0 | 0 | 0 | 0 | 4 | 19.908 | 19.908 | 0.2107 | 30
02.06.2025¦12:35:47.473 | 0 | 0 | 0 | 0 | 0 | 4 | 25.2168 | 25.2168 | 0 | 30 | 0 | 0 | 0 | 0 | 0 | 4 | 24.9798 | 24.9798 | 0.7009 | 30
02.06.2025¦12:35:48.472 | 0 | 0 | 0 | 0 | 0 | 99 | 0 | 0 | 0 | 30 | 0 | 0 | 0 | 0 | 0 | 99 | 0 | 0 | 0 | 30
02.06.2025¦12:35:49.473 | 0 | 0 | 0 | 0 | 0 | 4 | 8.058 | 8.058 | 0 | 30 | 0 | 0 | 0 | 0 | 0 | 4 | 8.0106 | 8.0106 | 0 | 30
02.06.2025¦12:35:50.474 | 0 | 0 | 0 | 0 | 0 | 4 | 9.8118 | 9.8118 | 0 | 30 | 0 | 0 | 0 | 0 | 0 | 4 | 10.191 | 10.191 | 0 | 30
| OekoSolve | OekoSolve | OekoSolve | OekoSolve | OekoSolve | OekoSolve | OekoSolve | OekoSolve | OekoSolve | OekoSolve | OekoSolve | OekoSolve | OekoSolve | OekoSolve | OekoSolve | OekoSolve | OekoSolve | OekoSolve | OekoSolve | OekoSolve
| EnMeter_Prec1 | EnMeter_Prec1 | EnMeter_Prec1 | EnMeter_Prec1 | EnMeter_Prec1 | EnMeter_Prec1 | EnMeter_Prec1 | EnMeter_Prec1 | EnMeter_Prec1 | EnMeter_Prec1 | EnMeter_Prec2 | EnMeter_Prec2 | EnMeter_Prec2 | EnMeter_Prec2 | EnMeter_Prec2 | EnMeter_Prec2 | EnMeter_Prec2 | EnMeter_Prec2 | EnMeter_Prec2 | EnMeter_Prec2
| Prec1 P:W | Prec1 WTotal:kWh | Prec1 WDay:kWh | Prec1 WMonth:kWh | Prec1 WYear:kWh | Prec1 State:0 no info available¦1 Off¦2 Startup¦3 Ready¦4 On¦5 Charge¦6 Discharge¦7 Batt Low or Full¦8 Batt Full¦9 Batt low¦10 Finished¦11 Island¦12 Waiting¦91 Maintenance¦99 ERROR | Prec1 Spec Signal | Prec1 V:kV | Prec1 I:mA | Prec1 Info:0 Bit0¦1 Bit1¦2 Bit2¦3 Bit3¦4 HS Ein¦5 Freigabe / Abdeckung vorhanden¦6 Temp. Fühler aktiv¦7 Temp. Fühler unterbrochen¦8 Bit8¦9 Bit9¦10 Bit10¦11 Bit11¦12 Bit12¦13 Bit13¦14 Bit14¦15 Bit15¦ | Prec2 P:W | Prec2 WTotal:kWh | Prec2 WDay:kWh | Prec2 WMonth:kWh | Prec2 WYear:kWh | Prec2 State:0 no info available¦1 Off¦2 Startup¦3 Ready¦4 On¦5 Charge¦6 Discharge¦7 Batt Low or Full¦8 Batt Full¦9 Batt low¦10 Finished¦11 Island¦12 Waiting¦91 Maintenance¦99 ERROR | Prec2 Spec Signal | Prec2 V:kV | Prec2 I:mA | Prec2 Info:0 Bit0¦1 Bit1¦2 Bit2¦3 Bit3¦4 HS Ein¦5 Freigabe / Abdeckung vorhanden¦6 Temp. Fühler aktiv¦7 Temp. Fühler unterbrochen¦8 Bit8¦9 Bit9¦10 Bit10¦11 Bit11¦12 Bit12¦13 Bit13¦14 Bit14¦15 Bit15¦
02.06.2025¦12:35:51.473 | 0 | 0 | 0 | 0 | 0 | 4 | 14.2674 | 14.2674 | 0 | 30 | 0 | 0 | 0 | 0 | 0 | 4 | 14.457 | 14.457 | 0.0129 | 30
02.06.2025¦12:35:52.475 | 0 | 0 | 0 | 0 | 0 | 4 | 19.4814 | 19.4814 | 0 | 30 | 0 | 0 | 0 | 0 | 0 | 4 | 19.4814 | 19.4814 | 0.1591 | 30
02.06.2025¦12:35:53.473 | 0 | 0 | 0 | 0 | 0 | 4 | 24.6954 | 24.6954 | 0 | 30 | 0 | 0 | 0 | 0 | 0 | 4 | 24.4584 | 24.4584 | 0.5848 | 30
02.06.2025¦12:35:54.473 | 0 | 0 | 0 | 0 | 0 | 99 | 0 | 0 | 0 | 30 | 0 | 0 | 0 | 0 | 0 | 99 | 0 | 0 | 0 | 30
02.06.2025¦12:35:55.473 | 0 | 0 | 0 | 0 | 0 | 4 | 8.058 | 8.058 | 0 | 30 | 0 | 0 | 0 | 0 | 0 | 4 | 8.0106 | 8.0106 | 0 | 30
02.06.2025¦12:35:56.473 | 0 | 0 | 0 | 0 | 0 | 4 | 9.7644 | 9.7644 | 0 | 30 | 0 | 0 | 0 | 0 | 0 | 4 | 10.1436 | 10.1436 | 0 | 30
02.06.2025¦12:35:57.474 | 0 | 0 | 0 | 0 | 0 | 4 | 14.22 | 14.22 | 0 | 30 | 0 | 0 | 0 | 0 | 0 | 4 | 14.4096 | 14.4096 | 0.0086 | 30
02.06.2025¦12:35:58.473 | 0 | 0 | 0 | 0 | 0 | 4 | 19.434 | 19.434 | 0 | 30 | 0 | 0 | 0 | 0 | 0 | 4 | 19.434 | 19.434 | 0.1419 | 30
02.06.2025¦12:35:59.474 | 0 | 0 | 0 | 0 | 0 | 4 | 24.5532 | 24.5532 | 0 | 30 | 0 | 0 | 0 | 0 | 0 | 4 | 24.411 | 24.411 | 0.5332 | 30
02.06.2025¦12:36:00.473 | 0 | 0 | 0 | 0 | 0 | 99 | 0 | 0 | 0 | 30 | 0 | 0 | 0 | 0 | 0 | 99 | 0 | 0 | 0 | 30
02.06.2025¦12:36:01.473 | 0 | 0 | 0 | 0 | 0 | 4 | 8.058 | 8.058 | 0 | 30 | 0 | 0 | 0 | 0 | 0 | 4 | 8.0106 | 8.0106 | 0 | 30
02.06.2025¦12:36:02.473 | 0 | 0 | 0 | 0 | 0 | 4 | 9.5748 | 9.5748 | 0 | 30 | 0 | 0 | 0 | 0 | 0 | 4 | 10.0488 | 10.0488 | 0 | 30
02.06.2025¦12:36:03.473 | 0 | 0 | 0 | 0 | 0 | 4 | 14.22 | 14.22 | 0 | 30 | 0 | 0 | 0 | 0 | 0 | 4 | 14.3622 | 14.3622 | 0.0129 | 30
02.06.2025¦12:36:04.474 | 0 | 0 | 0 | 0 | 0 | 4 | 19.434 | 19.434 | 0 | 30 | 0 | 0 | 0 | 0 | 0 | 4 | 19.3866 | 19.3866 | 0.1333 | 30
02.06.2025¦12:36:05.473 | 0 | 0 | 0 | 0 | 0 | 4 | 24.6954 | 24.6954 | 0 | 30 | 0 | 0 | 0 | 0 | 0 | 4 | 24.411 | 24.411 | 0.5418 | 30
02.06.2025¦12:36:06.474 | 0 | 0 | 0 | 0 | 0 | 99 | 0 | 0 | 0 | 30 | 0 | 0 | 0 | 0 | 0 | 99 | 0 | 0 | 0 | 30
02.06.2025¦12:36:07.473 | 0 | 0 | 0 | 0 | 0 | 4 | 8.058 | 8.058 | 0 | 30 | 0 | 0 | 0 | 0 | 0 | 4 | 8.0106 | 8.0106 | 0 | 30
02.06.2025¦12:36:08.472 | 0 | 0 | 0 | 0 | 0 | 4 | 8.8164 | 8.8164 | 0 | 30 | 0 | 0 | 0 | 0 | 0 | 4 | 9.1482 | 9.1482 | 0 | 30
02.06.2025¦12:36:09.473 | 0 | 0 | 0 | 0 | 0 | 4 | 13.7934 | 13.7934 | 0 | 30 | 0 | 0 | 0 | 0 | 0 | 4 | 13.7934 | 13.7934 | 0.0086 | 30
02.06.2025¦12:36:10.473 | 0 | 0 | 0 | 0 | 0 | 4 | 18.9126 | 18.9126 | 0 | 30 | 0 | 0 | 0 | 0 | 0 | 4 | 18.8652 | 18.8652 | 0.1118 | 30
02.06.2025¦12:36:11.474 | 0 | 0 | 0 | 0 | 0 | 4 | 24.1266 | 24.1266 | 0 | 30 | 0 | 0 | 0 | 0 | 0 | 4 | 23.937 | 23.937 | 0.4515 | 30
02.06.2025¦12:36:12.474 | 0 | 0 | 0 | 0 | 0 | 4 | 27.6342 | 27.6342 | 0 | 30 | 0 | 0 | 0 | 0 | 0 | 4 | 26.9706 | 26.9706 | 0.9288 | 30
02.06.2025¦12:36:13.474 | 0 | 0 | 0 | 0 | 0 | 4 | 27.6342 | 27.6342 | 0 | 30 | 0 | 0 | 0 | 0 | 0 | 4 | 27.018 | 27.018 | 1.1137 | 30
02.06.2025¦12:36:14.473 | 0 | 0 | 0 | 0 | 0 | 4 | 27.6816 | 27.6816 | 0 | 30 | 0 | 0 | 0 | 0 | 0 | 4 | 26.9706 | 26.9706 | 1.0793 | 30
02.06.2025¦12:36:15.472 | 0 | 0 | 0 | 0 | 0 | 4 | 27.6342 | 27.6342 | 0 | 30 | 0 | 0 | 0 | 0 | 0 | 4 | 26.9232 | 26.9232 | 1.0965 | 30
02.06.2025¦12:36:16.474 | 0 | 0 | 0 | 0 | 0 | 4 | 27.5868 | 27.5868 | 0 | 30 | 0 | 0 | 0 | 0 | 0 | 4 | 26.8758 | 26.8758 | 1.1137 | 30
02.06.2025¦12:36:17.473 | 0 | 0 | 0 | 0 | 0 | 4 | 27.6816 | 27.6816 | 0 | 30 | 0 | 0 | 0 | 0 | 0 | 4 | 26.9706 | 26.9706 | 1.1438 | 30
02.06.2025¦12:36:18.474 | 0 | 0 | 0 | 0 | 0 | 4 | 27.6342 | 27.6342 | 0 | 30 | 0 | 0 | 0 | 0 | 0 | 4 | 27.018 | 27.018 | 1.1782 | 30
02.06.2025¦12:36:19.473 | 0 | 0 | 0 | 0 | 0 | 4 | 27.6342 | 27.6342 | 0 | 30 | 0 | 0 | 0 | 0 | 0 | 4 | 26.9232 | 26.9232 | 1.2384 | 30
02.06.2025¦12:36:20.474 | 0 | 0 | 0 | 0 | 0 | 4 | 27.6342 | 27.6342 | 0 | 30 | 0 | 0 | 0 | 0 | 0 | 4 | 26.9706 | 26.9706 | 1.1696 | 30
| OekoSolve | OekoSolve | OekoSolve | OekoSolve | OekoSolve | OekoSolve | OekoSolve | OekoSolve | OekoSolve | OekoSolve | OekoSolve | OekoSolve | OekoSolve | OekoSolve | OekoSolve | OekoSolve | OekoSolve | OekoSolve | OekoSolve | OekoSolve
| EnMeter_Prec1 | EnMeter_Prec1 | EnMeter_Prec1 | EnMeter_Prec1 | EnMeter_Prec1 | EnMeter_Prec1 | EnMeter_Prec1 | EnMeter_Prec1 | EnMeter_Prec1 | EnMeter_Prec1 | EnMeter_Prec2 | EnMeter_Prec2 | EnMeter_Prec2 | EnMeter_Prec2 | EnMeter_Prec2 | EnMeter_Prec2 | EnMeter_Prec2 | EnMeter_Prec2 | EnMeter_Prec2 | EnMeter_Prec2
| Prec1 P:W | Prec1 WTotal:kWh | Prec1 WDay:kWh | Prec1 WMonth:kWh | Prec1 WYear:kWh | Prec1 State:0 no info available¦1 Off¦2 Startup¦3 Ready¦4 On¦5 Charge¦6 Discharge¦7 Batt Low or Full¦8 Batt Full¦9 Batt low¦10 Finished¦11 Island¦12 Waiting¦91 Maintenance¦99 ERROR | Prec1 Spec Signal | Prec1 V:kV | Prec1 I:mA | Prec1 Info:0 Bit0¦1 Bit1¦2 Bit2¦3 Bit3¦4 HS Ein¦5 Freigabe / Abdeckung vorhanden¦6 Temp. Fühler aktiv¦7 Temp. Fühler unterbrochen¦8 Bit8¦9 Bit9¦10 Bit10¦11 Bit11¦12 Bit12¦13 Bit13¦14 Bit14¦15 Bit15¦ | Prec2 P:W | Prec2 WTotal:kWh | Prec2 WDay:kWh | Prec2 WMonth:kWh | Prec2 WYear:kWh | Prec2 State:0 no info available¦1 Off¦2 Startup¦3 Ready¦4 On¦5 Charge¦6 Discharge¦7 Batt Low or Full¦8 Batt Full¦9 Batt low¦10 Finished¦11 Island¦12 Waiting¦91 Maintenance¦99 ERROR | Prec2 Spec Signal | Prec2 V:kV | Prec2 I:mA | Prec2 Info:0 Bit0¦1 Bit1¦2 Bit2¦3 Bit3¦4 HS Ein¦5 Freigabe / Abdeckung vorhanden¦6 Temp. Fühler aktiv¦7 Temp. Fühler unterbrochen¦8 Bit8¦9 Bit9¦10 Bit10¦11 Bit11¦12 Bit12¦13 Bit13¦14 Bit14¦15 Bit15¦
02.06.2025¦12:36:21.473 | 0 | 0 | 0 | 0 | 0 | 4 | 27.6342 | 27.6342 | 0 | 30 | 0 | 0 | 0 | 0 | 0 | 4 | 27.018 | 27.018 | 1.247 | 30
02.06.2025¦12:36:22.473 | 0 | 0 | 0 | 0 | 0 | 4 | 27.6342 | 27.6342 | 0 | 30 | 0 | 0 | 0 | 0 | 0 | 4 | 26.9706 | 26.9706 | 1.1997 | 30
02.06.2025¦12:36:23.474 | 0 | 0 | 0 | 0 | 0 | 4 | 27.6342 | 27.6342 | 0 | 30 | 0 | 0 | 0 | 0 | 0 | 4 | 26.9706 | 26.9706 | 1.2556 | 30
02.06.2025¦12:36:24.473 | 0 | 0 | 0 | 0 | 0 | 4 | 27.6342 | 27.6342 | 0 | 30 | 0 | 0 | 0 | 0 | 0 | 4 | 26.9706 | 26.9706 | 1.2341 | 30
02.06.2025¦12:36:25.473 | 0 | 0 | 0 | 0 | 0 | 4 | 27.6342 | 27.6342 | 0 | 30 | 0 | 0 | 0 | 0 | 0 | 4 | 27.018 | 27.018 | 1.1954 | 30
02.06.2025¦12:36:26.473 | 0 | 0 | 0 | 0 | 0 | 99 | 0 | 0 | 0 | 30 | 0 | 0 | 0 | 0 | 0 | 99 | 0 | 0 | 0 | 30
02.06.2025¦12:36:27.474 | 0 | 0 | 0 | 0 | 0 | 4 | 8.058 | 8.058 | 0 | 30 | 0 | 0 | 0 | 0 | 0 | 4 | 8.0106 | 8.0106 | 0 | 30
02.06.2025¦12:36:28.473 | 0 | 0 | 0 | 0 | 0 | 4 | 9.243 | 9.243 | 0 | 30 | 0 | 0 | 0 | 0 | 0 | 4 | 9.6696 | 9.6696 | 0 | 30
02.06.2025¦12:36:29.473 | 0 | 0 | 0 | 0 | 0 | 4 | 13.9356 | 13.9356 | 0 | 30 | 0 | 0 | 0 | 0 | 0 | 4 | 14.0304 | 14.0304 | 0.0086 | 30
02.06.2025¦12:36:30.473 | 0 | 0 | 0 | 0 | 0 | 4 | 19.197 | 19.197 | 0 | 30 | 0 | 0 | 0 | 0 | 0 | 4 | 19.0074 | 19.0074 | 0.1376 | 30
02.06.2025¦12:36:31.473 | 0 | 0 | 0 | 0 | 0 | 4 | 24.3162 | 24.3162 | 0 | 30 | 0 | 0 | 0 | 0 | 0 | 4 | 23.9844 | 23.9844 | 0.5934 | 30
02.06.2025¦12:36:32.474 | 0 | 0 | 0 | 0 | 0 | 4 | 27.6342 | 27.6342 | 0 | 30 | 0 | 0 | 0 | 0 | 0 | 4 | 27.018 | 27.018 | 1.0793 | 30
02.06.2025¦12:36:33.474 | 0 | 0 | 0 | 0 | 0 | 4 | 27.6816 | 27.6816 | 0 | 30 | 0 | 0 | 0 | 0 | 0 | 4 | 26.9706 | 26.9706 | 1.0363 | 30
02.06.2025¦12:36:34.474 | 0 | 0 | 0 | 0 | 0 | 99 | 0 | 0 | 0 | 30 | 0 | 0 | 0 | 0 | 0 | 99 | 0 | 0 | 0 | 30
02.06.2025¦12:36:35.474 | 0 | 0 | 0 | 0 | 0 | 4 | 8.058 | 8.058 | 0 | 30 | 0 | 0 | 0 | 0 | 0 | 4 | 8.0106 | 8.0106 | 0 | 30
02.06.2025¦12:36:36.473 | 0 | 0 | 0 | 0 | 0 | 4 | 9.8592 | 9.8592 | 0 | 30 | 0 | 0 | 0 | 0 | 0 | 4 | 10.3806 | 10.3806 | 0 | 30
02.06.2025¦12:36:37.473 | 0 | 0 | 0 | 0 | 0 | 4 | 14.3148 | 14.3148 | 0 | 30 | 0 | 0 | 0 | 0 | 0 | 4 | 14.457 | 14.457 | 0.0086 | 30
02.06.2025¦12:36:38.474 | 0 | 0 | 0 | 0 | 0 | 4 | 19.4814 | 19.4814 | 0 | 30 | 0 | 0 | 0 | 0 | 0 | 4 | 19.4814 | 19.4814 | 0.1247 | 30
02.06.2025¦12:36:39.473 | 0 | 0 | 0 | 0 | 0 | 4 | 24.6954 | 24.6954 | 0 | 30 | 0 | 0 | 0 | 0 | 0 | 4 | 24.4584 | 24.4584 | 0.4902 | 30
02.06.2025¦12:36:40.473 | 0 | 0 | 0 | 0 | 0 | 99 | 0 | 0 | 0 | 30 | 0 | 0 | 0 | 0 | 0 | 99 | 0 | 0 | 0 | 30
02.06.2025¦12:36:41.475 | 0 | 0 | 0 | 0 | 0 | 4 | 8.058 | 8.058 | 0 | 30 | 0 | 0 | 0 | 0 | 0 | 4 | 8.0106 | 8.0106 | 0 | 30
02.06.2025¦12:36:42.473 | 0 | 0 | 0 | 0 | 0 | 4 | 10.4754 | 10.4754 | 0 | 30 | 0 | 0 | 0 | 0 | 0 | 4 | 10.0488 | 10.0488 | 0 | 30
02.06.2025¦12:36:43.473 | 0 | 0 | 0 | 0 | 0 | 4 | 14.7888 | 14.7888 | 0 | 30 | 0 | 0 | 0 | 0 | 0 | 4 | 14.9784 | 14.9784 | 0.0172 | 30
02.06.2025¦12:36:44.472 | 0 | 0 | 0 | 0 | 0 | 4 | 20.0502 | 20.0502 | 0 | 30 | 0 | 0 | 0 | 0 | 0 | 4 | 19.9554 | 19.9554 | 0.1333 | 30
02.06.2025¦12:36:45.473 | 0 | 0 | 0 | 0 | 0 | 4 | 25.1694 | 25.1694 | 0 | 30 | 0 | 0 | 0 | 0 | 0 | 4 | 24.9798 | 24.9798 | 0.5031 | 30
02.06.2025¦12:36:46.473 | 0 | 0 | 0 | 0 | 0 | 4 | 27.729 | 27.729 | 0 | 30 | 0 | 0 | 0 | 0 | 0 | 4 | 26.9706 | 26.9706 | 0.8772 | 30
02.06.2025¦12:36:47.473 | 0 | 0 | 0 | 0 | 0 | 4 | 27.729 | 27.729 | 0 | 30 | 0 | 0 | 0 | 0 | 0 | 4 | 26.9706 | 26.9706 | 0.8686 | 30
02.06.2025¦12:36:48.475 | 0 | 0 | 0 | 0 | 0 | 4 | 27.729 | 27.729 | 0 | 30 | 0 | 0 | 0 | 0 | 0 | 4 | 26.9706 | 26.9706 | 0.8514 | 30
02.06.2025¦12:36:49.473 | 0 | 0 | 0 | 0 | 0 | 4 | 25.7382 | 25.7382 | 0 | 30 | 0 | 0 | 0 | 0 | 0 | 4 | 24.9798 | 24.9798 | 0.6106 | 30
02.06.2025¦12:36:50.472 | 0 | 0 | 0 | 0 | 0 | 4 | 25.7382 | 25.7382 | 0 | 30 | 0 | 0 | 0 | 0 | 0 | 4 | 24.9798 | 24.9798 | 0.5719 | 30
| OekoSolve | OekoSolve | OekoSolve | OekoSolve | OekoSolve | OekoSolve | OekoSolve | OekoSolve | OekoSolve | OekoSolve | OekoSolve | OekoSolve | OekoSolve | OekoSolve | OekoSolve | OekoSolve | OekoSolve | OekoSolve | OekoSolve | OekoSolve
| EnMeter_Prec1 | EnMeter_Prec1 | EnMeter_Prec1 | EnMeter_Prec1 | EnMeter_Prec1 | EnMeter_Prec1 | EnMeter_Prec1 | EnMeter_Prec1 | EnMeter_Prec1 | EnMeter_Prec1 | EnMeter_Prec2 | EnMeter_Prec2 | EnMeter_Prec2 | EnMeter_Prec2 | EnMeter_Prec2 | EnMeter_Prec2 | EnMeter_Prec2 | EnMeter_Prec2 | EnMeter_Prec2 | EnMeter_Prec2
| Prec1 P:W | Prec1 WTotal:kWh | Prec1 WDay:kWh | Prec1 WMonth:kWh | Prec1 WYear:kWh | Prec1 State:0 no info available¦1 Off¦2 Startup¦3 Ready¦4 On¦5 Charge¦6 Discharge¦7 Batt Low or Full¦8 Batt Full¦9 Batt low¦10 Finished¦11 Island¦12 Waiting¦91 Maintenance¦99 ERROR | Prec1 Spec Signal | Prec1 V:kV | Prec1 I:mA | Prec1 Info:0 Bit0¦1 Bit1¦2 Bit2¦3 Bit3¦4 HS Ein¦5 Freigabe / Abdeckung vorhanden¦6 Temp. Fühler aktiv¦7 Temp. Fühler unterbrochen¦8 Bit8¦9 Bit9¦10 Bit10¦11 Bit11¦12 Bit12¦13 Bit13¦14 Bit14¦15 Bit15¦ | Prec2 P:W | Prec2 WTotal:kWh | Prec2 WDay:kWh | Prec2 WMonth:kWh | Prec2 WYear:kWh | Prec2 State:0 no info available¦1 Off¦2 Startup¦3 Ready¦4 On¦5 Charge¦6 Discharge¦7 Batt Low or Full¦8 Batt Full¦9 Batt low¦10 Finished¦11 Island¦12 Waiting¦91 Maintenance¦99 ERROR | Prec2 Spec Signal | Prec2 V:kV | Prec2 I:mA | Prec2 Info:0 Bit0¦1 Bit1¦2 Bit2¦3 Bit3¦4 HS Ein¦5 Freigabe / Abdeckung vorhanden¦6 Temp. Fühler aktiv¦7 Temp. Fühler unterbrochen¦8 Bit8¦9 Bit9¦10 Bit10¦11 Bit11¦12 Bit12¦13 Bit13¦14 Bit14¦15 Bit15¦
02.06.2025¦12:36:51.473 | 0 | 0 | 0 | 0 | 0 | 4 | 25.6908 | 25.6908 | 0 | 30 | 0 | 0 | 0 | 0 | 0 | 4 | 24.9324 | 24.9324 | 0.602 | 30
02.06.2025¦12:36:52.474 | 0 | 0 | 0 | 0 | 0 | 4 | 25.6908 | 25.6908 | 0 | 30 | 0 | 0 | 0 | 0 | 0 | 4 | 24.9798 | 24.9798 | 0.6192 | 30
02.06.2025¦12:36:53.474 | 0 | 0 | 0 | 0 | 0 | 4 | 25.6908 | 25.6908 | 0 | 30 | 0 | 0 | 0 | 0 | 0 | 4 | 24.9798 | 24.9798 | 0.6063 | 30
02.06.2025¦12:36:54.474 | 0 | 0 | 0 | 0 | 0 | 4 | 25.6908 | 25.6908 | 0 | 30 | 0 | 0 | 0 | 0 | 0 | 4 | 25.0272 | 25.0272 | 0.5934 | 30
02.06.2025¦12:36:55.474 | 0 | 0 | 0 | 0 | 0 | 4 | 25.6908 | 25.6908 | 0 | 30 | 0 | 0 | 0 | 0 | 0 | 4 | 24.9798 | 24.9798 | 0.602 | 30
02.06.2025¦12:36:56.473 | 0 | 0 | 0 | 0 | 0 | 4 | 25.7382 | 25.7382 | 0 | 30 | 0 | 0 | 0 | 0 | 0 | 4 | 24.9798 | 24.9798 | 0.5719 | 30
02.06.2025¦12:36:57.473 | 0 | 0 | 0 | 0 | 0 | 4 | 25.6908 | 25.6908 | 0 | 30 | 0 | 0 | 0 | 0 | 0 | 4 | 24.9798 | 24.9798 | 0.5418 | 30
02.06.2025¦12:36:58.473 | 0 | 0 | 0 | 0 | 0 | 4 | 25.7856 | 25.7856 | 0 | 30 | 0 | 0 | 0 | 0 | 0 | 4 | 24.9798 | 24.9798 | 0.5332 | 30
02.06.2025¦12:36:59.473 | 0 | 0 | 0 | 0 | 0 | 4 | 25.7856 | 25.7856 | 0 | 30 | 0 | 0 | 0 | 0 | 0 | 4 | 24.9798 | 24.9798 | 0.516 | 30
02.06.2025¦12:37:00.474 | 0 | 0 | 0 | 0 | 0 | 4 | 25.6908 | 25.6908 | 0 | 30 | 0 | 0 | 0 | 0 | 0 | 4 | 24.9324 | 24.9324 | 0.5418 | 30
02.06.2025¦12:37:01.473 | 0 | 0 | 0 | 0 | 0 | 4 | 25.6908 | 25.6908 | 0 | 30 | 0 | 0 | 0 | 0 | 0 | 4 | 24.9798 | 24.9798 | 0.5375 | 30
02.06.2025¦12:37:02.474 | 0 | 0 | 0 | 0 | 0 | 4 | 25.7382 | 25.7382 | 0 | 30 | 0 | 0 | 0 | 0 | 0 | 4 | 24.9798 | 24.9798 | 0.5418 | 30
02.06.2025¦12:37:03.474 | 0 | 0 | 0 | 0 | 0 | 4 | 25.6908 | 25.6908 | 0 | 30 | 0 | 0 | 0 | 0 | 0 | 4 | 25.0272 | 25.0272 | 0.5418 | 30
02.06.2025¦12:37:04.473 | 0 | 0 | 0 | 0 | 0 | 4 | 25.7856 | 25.7856 | 0 | 30 | 0 | 0 | 0 | 0 | 0 | 4 | 24.9798 | 24.9798 | 0.5203 | 30
02.06.2025¦12:37:05.473 | 0 | 0 | 0 | 0 | 0 | 4 | 25.7856 | 25.7856 | 0 | 30 | 0 | 0 | 0 | 0 | 0 | 4 | 24.9798 | 24.9798 | 0.5031 | 30
02.06.2025¦12:37:06.473 | 0 | 0 | 0 | 0 | 0 | 4 | 25.7856 | 25.7856 | 0 | 30 | 0 | 0 | 0 | 0 | 0 | 4 | 24.9324 | 24.9324 | 0.5332 | 30
02.06.2025¦12:37:07.474 | 0 | 0 | 0 | 0 | 0 | 4 | 25.7856 | 25.7856 | 0 | 30 | 0 | 0 | 0 | 0 | 0 | 4 | 24.9798 | 24.9798 | 0.5289 | 30
02.06.2025¦12:37:08.473 | 0 | 0 | 0 | 0 | 0 | 4 | 25.7856 | 25.7856 | 0 | 30 | 0 | 0 | 0 | 0 | 0 | 4 | 25.0272 | 25.0272 | 0.5074 | 30
02.06.2025¦12:37:09.473 | 0 | 0 | 0 | 0 | 0 | 4 | 25.7856 | 25.7856 | 0 | 30 | 0 | 0 | 0 | 0 | 0 | 4 | 25.0272 | 25.0272 | 0.5074 | 30
02.06.2025¦12:37:10.473 | 0 | 0 | 0 | 0 | 0 | 4 | 25.6908 | 25.6908 | 0 | 30 | 0 | 0 | 0 | 0 | 0 | 4 | 24.9798 | 24.9798 | 0.559 | 30
02.06.2025¦12:37:11.474 | 0 | 0 | 0 | 0 | 0 | 4 | 25.6908 | 25.6908 | 0 | 30 | 0 | 0 | 0 | 0 | 0 | 4 | 24.9798 | 24.9798 | 0.5805 | 30
02.06.2025¦12:37:12.473 | 0 | 0 | 0 | 0 | 0 | 4 | 25.7382 | 25.7382 | 0 | 30 | 0 | 0 | 0 | 0 | 0 | 4 | 24.9798 | 24.9798 | 0.5676 | 30
02.06.2025¦12:37:13.473 | 0 | 0 | 0 | 0 | 0 | 4 | 25.7382 | 25.7382 | 0 | 30 | 0 | 0 | 0 | 0 | 0 | 4 | 24.9798 | 24.9798 | 0.559 | 30
02.06.2025¦12:37:14.474 | 0 | 0 | 0 | 0 | 0 | 4 | 25.6908 | 25.6908 | 0 | 30 | 0 | 0 | 0 | 0 | 0 | 4 | 24.9324 | 24.9324 | 0.559 | 30
02.06.2025¦12:37:15.473 | 0 | 0 | 0 | 0 | 0 | 4 | 25.7382 | 25.7382 | 0 | 30 | 0 | 0 | 0 | 0 | 0 | 4 | 25.0272 | 25.0272 | 0.5504 | 30
02.06.2025¦12:37:16.474 | 0 | 0 | 0 | 0 | 0 | 4 | 25.6908 | 25.6908 | 0 | 30 | 0 | 0 | 0 | 0 | 0 | 4 | 24.9798 | 24.9798 | 0.5934 | 30
02.06.2025¦12:37:17.473 | 0 | 0 | 0 | 0 | 0 | 4 | 25.6908 | 25.6908 | 0 | 30 | 0 | 0 | 0 | 0 | 0 | 4 | 24.9798 | 24.9798 | 0.6063 | 30
02.06.2025¦12:37:18.473 | 0 | 0 | 0 | 0 | 0 | 4 | 25.6908 | 25.6908 | 0 | 30 | 0 | 0 | 0 | 0 | 0 | 4 | 25.0272 | 25.0272 | 0.5934 | 30
02.06.2025¦12:37:19.473 | 0 | 0 | 0 | 0 | 0 | 4 | 25.6908 | 25.6908 | 0 | 30 | 0 | 0 | 0 | 0 | 0 | 4 | 24.9798 | 24.9798 | 0.5762 | 30
02.06.2025¦12:37:20.473 | 0 | 0 | 0 | 0 | 0 | 4 | 25.6908 | 25.6908 | 0 | 30 | 0 | 0 | 0 | 0 | 0 | 4 | 24.9798 | 24.9798 | 0.5805 | 30
| OekoSolve | OekoSolve | OekoSolve | OekoSolve | OekoSolve | OekoSolve | OekoSolve | OekoSolve | OekoSolve | OekoSolve | OekoSolve | OekoSolve | OekoSolve | OekoSolve | OekoSolve | OekoSolve | OekoSolve | OekoSolve | OekoSolve | OekoSolve
| EnMeter_Prec1 | EnMeter_Prec1 | EnMeter_Prec1 | EnMeter_Prec1 | EnMeter_Prec1 | EnMeter_Prec1 | EnMeter_Prec1 | EnMeter_Prec1 | EnMeter_Prec1 | EnMeter_Prec1 | EnMeter_Prec2 | EnMeter_Prec2 | EnMeter_Prec2 | EnMeter_Prec2 | EnMeter_Prec2 | EnMeter_Prec2 | EnMeter_Prec2 | EnMeter_Prec2 | EnMeter_Prec2 | EnMeter_Prec2
| Prec1 P:W | Prec1 WTotal:kWh | Prec1 WDay:kWh | Prec1 WMonth:kWh | Prec1 WYear:kWh | Prec1 State:0 no info available¦1 Off¦2 Startup¦3 Ready¦4 On¦5 Charge¦6 Discharge¦7 Batt Low or Full¦8 Batt Full¦9 Batt low¦10 Finished¦11 Island¦12 Waiting¦91 Maintenance¦99 ERROR | Prec1 Spec Signal | Prec1 V:kV | Prec1 I:mA | Prec1 Info:0 Bit0¦1 Bit1¦2 Bit2¦3 Bit3¦4 HS Ein¦5 Freigabe / Abdeckung vorhanden¦6 Temp. Fühler aktiv¦7 Temp. Fühler unterbrochen¦8 Bit8¦9 Bit9¦10 Bit10¦11 Bit11¦12 Bit12¦13 Bit13¦14 Bit14¦15 Bit15¦ | Prec2 P:W | Prec2 WTotal:kWh | Prec2 WDay:kWh | Prec2 WMonth:kWh | Prec2 WYear:kWh | Prec2 State:0 no info available¦1 Off¦2 Startup¦3 Ready¦4 On¦5 Charge¦6 Discharge¦7 Batt Low or Full¦8 Batt Full¦9 Batt low¦10 Finished¦11 Island¦12 Waiting¦91 Maintenance¦99 ERROR | Prec2 Spec Signal | Prec2 V:kV | Prec2 I:mA | Prec2 Info:0 Bit0¦1 Bit1¦2 Bit2¦3 Bit3¦4 HS Ein¦5 Freigabe / Abdeckung vorhanden¦6 Temp. Fühler aktiv¦7 Temp. Fühler unterbrochen¦8 Bit8¦9 Bit9¦10 Bit10¦11 Bit11¦12 Bit12¦13 Bit13¦14 Bit14¦15 Bit15¦
02.06.2025¦12:37:21.473 | 0 | 0 | 0 | 0 | 0 | 4 | 25.7382 | 25.7382 | 0 | 30 | 0 | 0 | 0 | 0 | 0 | 4 | 24.9798 | 24.9798 | 0.6192 | 30
02.06.2025¦12:37:22.473 | 0 | 0 | 0 | 0 | 0 | 99 | 0 | 0 | 0 | 30 | 0 | 0 | 0 | 0 | 0 | 99 | 0 | 0 | 0 | 30
02.06.2025¦12:37:23.474 | 0 | 0 | 0 | 0 | 0 | 4 | 8.0106 | 8.0106 | 0 | 30 | 0 | 0 | 0 | 0 | 0 | 4 | 7.9632 | 7.9632 | 0 | 30
02.06.2025¦12:37:24.473 | 0 | 0 | 0 | 0 | 0 | 4 | 9.243 | 9.243 | 0 | 30 | 0 | 0 | 0 | 0 | 0 | 4 | 9.6222 | 9.6222 | 0 | 30
02.06.2025¦12:37:25.473 | 0 | 0 | 0 | 0 | 0 | 4 | 13.8882 | 13.8882 | 0 | 30 | 0 | 0 | 0 | 0 | 0 | 4 | 13.983 | 13.983 | 0.0172 | 30
02.06.2025¦12:37:26.473 | 0 | 0 | 0 | 0 | 0 | 4 | 19.1496 | 19.1496 | 0 | 30 | 0 | 0 | 0 | 0 | 0 | 4 | 18.96 | 18.96 | 0.1376 | 30
02.06.2025¦12:37:27.473 | 0 | 0 | 0 | 0 | 0 | 4 | 24.2688 | 24.2688 | 0 | 30 | 0 | 0 | 0 | 0 | 0 | 4 | 23.9844 | 23.9844 | 0.5633 | 30
02.06.2025¦12:37:28.473 | 0 | 0 | 0 | 0 | 0 | 4 | 25.6908 | 25.6908 | 0 | 30 | 0 | 0 | 0 | 0 | 0 | 4 | 24.9798 | 24.9798 | 0.6665 | 30
02.06.2025¦12:37:29.473 | 0 | 0 | 0 | 0 | 0 | 4 | 25.6908 | 25.6908 | 0 | 30 | 0 | 0 | 0 | 0 | 0 | 4 | 25.0272 | 25.0272 | 0.6622 | 30
02.06.2025¦12:37:30.474 | 0 | 0 | 0 | 0 | 0 | 4 | 25.7382 | 25.7382 | 0 | 30 | 0 | 0 | 0 | 0 | 0 | 4 | 24.9798 | 24.9798 | 0.6192 | 30
02.06.2025¦12:37:31.474 | 0 | 0 | 0 | 0 | 0 | 4 | 25.6908 | 25.6908 | 0 | 30 | 0 | 0 | 0 | 0 | 0 | 4 | 24.9798 | 24.9798 | 0.6149 | 30
02.06.2025¦12:37:32.473 | 0 | 0 | 0 | 0 | 0 | 4 | 25.7382 | 25.7382 | 0 | 30 | 0 | 0 | 0 | 0 | 0 | 4 | 24.9798 | 24.9798 | 0.5891 | 30
02.06.2025¦12:37:33.473 | 0 | 0 | 0 | 0 | 0 | 4 | 25.6908 | 25.6908 | 0 | 30 | 0 | 0 | 0 | 0 | 0 | 4 | 24.9798 | 24.9798 | 0.5934 | 30
02.06.2025¦12:37:34.473 | 0 | 0 | 0 | 0 | 0 | 4 | 25.7382 | 25.7382 | 0 | 30 | 0 | 0 | 0 | 0 | 0 | 4 | 24.9324 | 24.9324 | 0.5805 | 30
02.06.2025¦12:37:35.473 | 0 | 0 | 0 | 0 | 0 | 4 | 25.7382 | 25.7382 | 0 | 30 | 0 | 0 | 0 | 0 | 0 | 4 | 24.9798 | 24.9798 | 0.5891 | 30
02.06.2025¦12:37:36.473 | 0 | 0 | 0 | 0 | 0 | 4 | 25.7856 | 25.7856 | 0 | 30 | 0 | 0 | 0 | 0 | 0 | 4 | 24.9798 | 24.9798 | 0.559 | 30
02.06.2025¦12:37:37.474 | 0 | 0 | 0 | 0 | 0 | 4 | 25.7382 | 25.7382 | 0 | 30 | 0 | 0 | 0 | 0 | 0 | 4 | 24.9798 | 24.9798 | 0.5504 | 30
02.06.2025¦12:37:38.473 | 0 | 0 | 0 | 0 | 0 | 4 | 25.6908 | 25.6908 | 0 | 30 | 0 | 0 | 0 | 0 | 0 | 4 | 24.9798 | 24.9798 | 0.5547 | 30
02.06.2025¦12:37:39.472 | 0 | 0 | 0 | 0 | 0 | 4 | 25.7382 | 25.7382 | 0 | 30 | 0 | 0 | 0 | 0 | 0 | 4 | 24.9798 | 24.9798 | 0.5633 | 30
02.06.2025¦12:37:40.472 | 0 | 0 | 0 | 0 | 0 | 4 | 25.6908 | 25.6908 | 0 | 30 | 0 | 0 | 0 | 0 | 0 | 4 | 25.0272 | 25.0272 | 0.5633 | 30
02.06.2025¦12:37:41.473 | 0 | 0 | 0 | 0 | 0 | 4 | 25.7382 | 25.7382 | 0 | 30 | 0 | 0 | 0 | 0 | 0 | 4 | 24.9324 | 24.9324 | 0.5547 | 30
02.06.2025¦12:37:42.474 | 0 | 0 | 0 | 0 | 0 | 4 | 25.7382 | 25.7382 | 0 | 30 | 0 | 0 | 0 | 0 | 0 | 4 | 24.9798 | 24.9798 | 0.5418 | 30
02.06.2025¦12:37:43.473 | 0 | 0 | 0 | 0 | 0 | 4 | 25.7856 | 25.7856 | 0 | 30 | 0 | 0 | 0 | 0 | 0 | 4 | 24.9798 | 24.9798 | 0.5504 | 30
02.06.2025¦12:37:44.475 | 0 | 0 | 0 | 0 | 0 | 4 | 25.7856 | 25.7856 | 0 | 30 | 0 | 0 | 0 | 0 | 0 | 4 | 25.0272 | 25.0272 | 0.5547 | 30
02.06.2025¦12:37:45.473 | 0 | 0 | 0 | 0 | 0 | 4 | 25.6908 | 25.6908 | 0 | 30 | 0 | 0 | 0 | 0 | 0 | 4 | 24.9798 | 24.9798 | 0.5375 | 30
02.06.2025¦12:37:46.472 | 0 | 0 | 0 | 0 | 0 | 4 | 25.6908 | 25.6908 | 0 | 30 | 0 | 0 | 0 | 0 | 0 | 4 | 24.9798 | 24.9798 | 0.5547 | 30
02.06.2025¦12:37:47.473 | 0 | 0 | 0 | 0 | 0 | 4 | 25.6908 | 25.6908 | 0 | 30 | 0 | 0 | 0 | 0 | 0 | 4 | 24.9798 | 24.9798 | 0.5504 | 30
02.06.2025¦12:37:48.473 | 0 | 0 | 0 | 0 | 0 | 4 | 25.7382 | 25.7382 | 0 | 30 | 0 | 0 | 0 | 0 | 0 | 4 | 24.9798 | 24.9798 | 0.5719 | 30
02.06.2025¦12:37:49.474 | 0 | 0 | 0 | 0 | 0 | 4 | 25.6908 | 25.6908 | 0 | 30 | 0 | 0 | 0 | 0 | 0 | 4 | 24.9798 | 24.9798 | 0.5633 | 30
02.06.2025¦12:37:50.473 | 0 | 0 | 0 | 0 | 0 | 4 | 25.6908 | 25.6908 | 0 | 30 | 0 | 0 | 0 | 0 | 0 | 4 | 24.9798 | 24.9798 | 0.5418 | 30
| OekoSolve | OekoSolve | OekoSolve | OekoSolve | OekoSolve | OekoSolve | OekoSolve | OekoSolve | OekoSolve | OekoSolve | OekoSolve | OekoSolve | OekoSolve | OekoSolve | OekoSolve | OekoSolve | OekoSolve | OekoSolve | OekoSolve | OekoSolve
| EnMeter_Prec1 | EnMeter_Prec1 | EnMeter_Prec1 | EnMeter_Prec1 | EnMeter_Prec1 | EnMeter_Prec1 | EnMeter_Prec1 | EnMeter_Prec1 | EnMeter_Prec1 | EnMeter_Prec1 | EnMeter_Prec2 | EnMeter_Prec2 | EnMeter_Prec2 | EnMeter_Prec2 | EnMeter_Prec2 | EnMeter_Prec2 | EnMeter_Prec2 | EnMeter_Prec2 | EnMeter_Prec2 | EnMeter_Prec2
| Prec1 P:W | Prec1 WTotal:kWh | Prec1 WDay:kWh | Prec1 WMonth:kWh | Prec1 WYear:kWh | Prec1 State:0 no info available¦1 Off¦2 Startup¦3 Ready¦4 On¦5 Charge¦6 Discharge¦7 Batt Low or Full¦8 Batt Full¦9 Batt low¦10 Finished¦11 Island¦12 Waiting¦91 Maintenance¦99 ERROR | Prec1 Spec Signal | Prec1 V:kV | Prec1 I:mA | Prec1 Info:0 Bit0¦1 Bit1¦2 Bit2¦3 Bit3¦4 HS Ein¦5 Freigabe / Abdeckung vorhanden¦6 Temp. Fühler aktiv¦7 Temp. Fühler unterbrochen¦8 Bit8¦9 Bit9¦10 Bit10¦11 Bit11¦12 Bit12¦13 Bit13¦14 Bit14¦15 Bit15¦ | Prec2 P:W | Prec2 WTotal:kWh | Prec2 WDay:kWh | Prec2 WMonth:kWh | Prec2 WYear:kWh | Prec2 State:0 no info available¦1 Off¦2 Startup¦3 Ready¦4 On¦5 Charge¦6 Discharge¦7 Batt Low or Full¦8 Batt Full¦9 Batt low¦10 Finished¦11 Island¦12 Waiting¦91 Maintenance¦99 ERROR | Prec2 Spec Signal | Prec2 V:kV | Prec2 I:mA | Prec2 Info:0 Bit0¦1 Bit1¦2 Bit2¦3 Bit3¦4 HS Ein¦5 Freigabe / Abdeckung vorhanden¦6 Temp. Fühler aktiv¦7 Temp. Fühler unterbrochen¦8 Bit8¦9 Bit9¦10 Bit10¦11 Bit11¦12 Bit12¦13 Bit13¦14 Bit14¦15 Bit15¦
02.06.2025¦12:37:51.474 | 0 | 0 | 0 | 0 | 0 | 4 | 25.6908 | 25.6908 | 0 | 30 | 0 | 0 | 0 | 0 | 0 | 4 | 25.0272 | 25.0272 | 0.5676 | 30
02.06.2025¦12:37:52.473 | 0 | 0 | 0 | 0 | 0 | 4 | 25.6908 | 25.6908 | 0 | 30 | 0 | 0 | 0 | 0 | 0 | 4 | 24.9798 | 24.9798 | 0.602 | 30
02.06.2025¦12:37:53.473 | 0 | 0 | 0 | 0 | 0 | 4 | 25.6908 | 25.6908 | 0 | 30 | 0 | 0 | 0 | 0 | 0 | 4 | 24.9798 | 24.9798 | 0.6923 | 30
02.06.2025¦12:37:54.474 | 0 | 0 | 0 | 0 | 0 | 4 | 25.6908 | 25.6908 | 0 | 30 | 0 | 0 | 0 | 0 | 0 | 4 | 25.0272 | 25.0272 | 0.7396 | 30
02.06.2025¦12:37:55.472 | 0 | 0 | 0 | 0 | 0 | 4 | 25.6908 | 25.6908 | 0 | 30 | 0 | 0 | 0 | 0 | 0 | 4 | 24.9798 | 24.9798 | 0.7052 | 30
02.06.2025¦12:37:56.473 | 0 | 0 | 0 | 0 | 0 | 4 | 25.6908 | 25.6908 | 0 | 30 | 0 | 0 | 0 | 0 | 0 | 4 | 24.9324 | 24.9324 | 0.6579 | 30
02.06.2025¦12:37:57.473 | 0 | 0 | 0 | 0 | 0 | 4 | 25.6908 | 25.6908 | 0 | 30 | 0 | 0 | 0 | 0 | 0 | 4 | 25.0272 | 25.0272 | 0.6493 | 30
02.06.2025¦12:37:58.475 | 0 | 0 | 0 | 0 | 0 | 4 | 25.6908 | 25.6908 | 0 | 30 | 0 | 0 | 0 | 0 | 0 | 4 | 24.9798 | 24.9798 | 0.6665 | 30
02.06.2025¦12:37:59.474 | 0 | 0 | 0 | 0 | 0 | 4 | 25.7856 | 25.7856 | 0 | 30 | 0 | 0 | 0 | 0 | 0 | 4 | 24.9798 | 24.9798 | 0.6665 | 30
02.06.2025¦12:38:00.474 | 0 | 0 | 0 | 0 | 0 | 4 | 25.6908 | 25.6908 | 0 | 30 | 0 | 0 | 0 | 0 | 0 | 4 | 24.9798 | 24.9798 | 0.6321 | 30
02.06.2025¦12:38:01.473 | 0 | 0 | 0 | 0 | 0 | 4 | 25.6908 | 25.6908 | 0 | 30 | 0 | 0 | 0 | 0 | 0 | 4 | 24.9324 | 24.9324 | 0.7052 | 30
02.06.2025¦12:38:02.473 | 0 | 0 | 0 | 0 | 0 | 4 | 25.6908 | 25.6908 | 0 | 30 | 0 | 0 | 0 | 0 | 0 | 4 | 24.9324 | 24.9324 | 0.6751 | 30
02.06.2025¦12:38:03.474 | 0 | 0 | 0 | 0 | 0 | 4 | 25.7382 | 25.7382 | 0 | 30 | 0 | 0 | 0 | 0 | 0 | 4 | 24.9798 | 24.9798 | 0.6536 | 30
02.06.2025¦12:38:04.473 | 0 | 0 | 0 | 0 | 0 | 4 | 25.6908 | 25.6908 | 0 | 30 | 0 | 0 | 0 | 0 | 0 | 4 | 24.9798 | 24.9798 | 0.6149 | 30
02.06.2025¦12:38:05.474 | 0 | 0 | 0 | 0 | 0 | 4 | 25.6908 | 25.6908 | 0 | 30 | 0 | 0 | 0 | 0 | 0 | 4 | 24.9798 | 24.9798 | 0.6665 | 30
02.06.2025¦12:38:06.473 | 0 | 0 | 0 | 0 | 0 | 4 | 25.6908 | 25.6908 | 0 | 30 | 0 | 0 | 0 | 0 | 0 | 4 | 24.9798 | 24.9798 | 0.6364 | 30
02.06.2025¦12:38:07.474 | 0 | 0 | 0 | 0 | 0 | 4 | 25.6908 | 25.6908 | 0 | 30 | 0 | 0 | 0 | 0 | 0 | 4 | 24.9798 | 24.9798 | 0.6493 | 30
02.06.2025¦12:38:08.473 | 0 | 0 | 0 | 0 | 0 | 4 | 25.6908 | 25.6908 | 0 | 30 | 0 | 0 | 0 | 0 | 0 | 4 | 24.9798 | 24.9798 | 0.6622 | 30
02.06.2025¦12:38:09.473 | 0 | 0 | 0 | 0 | 0 | 4 | 25.6908 | 25.6908 | 0 | 30 | 0 | 0 | 0 | 0 | 0 | 4 | 24.9798 | 24.9798 | 0.6794 | 30
02.06.2025¦12:38:10.474 | 0 | 0 | 0 | 0 | 0 | 4 | 25.6908 | 25.6908 | 0 | 30 | 0 | 0 | 0 | 0 | 0 | 4 | 24.9798 | 24.9798 | 0.7697 | 30
02.06.2025¦12:38:11.473 | 0 | 0 | 0 | 0 | 0 | 4 | 25.6434 | 25.6434 | 0 | 30 | 0 | 0 | 0 | 0 | 0 | 4 | 24.9798 | 24.9798 | 0.8514 | 30
02.06.2025¦12:38:12.473 | 0 | 0 | 0 | 0 | 0 | 4 | 25.6434 | 25.6434 | 0 | 30 | 0 | 0 | 0 | 0 | 0 | 4 | 24.9798 | 24.9798 | 0.8772 | 30
02.06.2025¦12:38:13.473 | 0 | 0 | 0 | 0 | 0 | 4 | 25.6434 | 25.6434 | 0 | 30 | 0 | 0 | 0 | 0 | 0 | 4 | 24.9798 | 24.9798 | 0.9761 | 30
02.06.2025¦12:38:14.472 | 0 | 0 | 0 | 0 | 0 | 4 | 25.6434 | 25.6434 | 0 | 30 | 0 | 0 | 0 | 0 | 0 | 4 | 24.9798 | 24.9798 | 0.8385 | 30
02.06.2025¦12:38:15.473 | 0 | 0 | 0 | 0 | 0 | 4 | 25.6434 | 25.6434 | 0 | 30 | 0 | 0 | 0 | 0 | 0 | 4 | 24.9798 | 24.9798 | 0.8987 | 30
02.06.2025¦12:38:16.473 | 0 | 0 | 0 | 0 | 0 | 4 | 25.6434 | 25.6434 | 0 | 30 | 0 | 0 | 0 | 0 | 0 | 4 | 24.9324 | 24.9324 | 0.8944 | 30
02.06.2025¦12:38:17.473 | 0 | 0 | 0 | 0 | 0 | 4 | 25.6908 | 25.6908 | 0 | 30 | 0 | 0 | 0 | 0 | 0 | 4 | 24.9798 | 24.9798 | 0.8514 | 30
02.06.2025¦12:38:18.474 | 0 | 0 | 0 | 0 | 0 | 4 | 25.6434 | 25.6434 | 0 | 30 | 0 | 0 | 0 | 0 | 0 | 4 | 24.9324 | 24.9324 | 0.8514 | 30
02.06.2025¦12:38:19.474 | 0 | 0 | 0 | 0 | 0 | 4 | 25.6908 | 25.6908 | 0 | 30 | 0 | 0 | 0 | 0 | 0 | 4 | 24.9324 | 24.9324 | 0.8557 | 30
02.06.2025¦12:38:20.473 | 0 | 0 | 0 | 0 | 0 | 4 | 25.6434 | 25.6434 | 0 | 30 | 0 | 0 | 0 | 0 | 0 | 4 | 24.9324 | 24.9324 | 0.8256 | 30
| OekoSolve | OekoSolve | OekoSolve | OekoSolve | OekoSolve | OekoSolve | OekoSolve | OekoSolve | OekoSolve | OekoSolve | OekoSolve | OekoSolve | OekoSolve | OekoSolve | OekoSolve | OekoSolve | OekoSolve | OekoSolve | OekoSolve | OekoSolve
| EnMeter_Prec1 | EnMeter_Prec1 | EnMeter_Prec1 | EnMeter_Prec1 | EnMeter_Prec1 | EnMeter_Prec1 | EnMeter_Prec1 | EnMeter_Prec1 | EnMeter_Prec1 | EnMeter_Prec1 | EnMeter_Prec2 | EnMeter_Prec2 | EnMeter_Prec2 | EnMeter_Prec2 | EnMeter_Prec2 | EnMeter_Prec2 | EnMeter_Prec2 | EnMeter_Prec2 | EnMeter_Prec2 | EnMeter_Prec2
| Prec1 P:W | Prec1 WTotal:kWh | Prec1 WDay:kWh | Prec1 WMonth:kWh | Prec1 WYear:kWh | Prec1 State:0 no info available¦1 Off¦2 Startup¦3 Ready¦4 On¦5 Charge¦6 Discharge¦7 Batt Low or Full¦8 Batt Full¦9 Batt low¦10 Finished¦11 Island¦12 Waiting¦91 Maintenance¦99 ERROR | Prec1 Spec Signal | Prec1 V:kV | Prec1 I:mA | Prec1 Info:0 Bit0¦1 Bit1¦2 Bit2¦3 Bit3¦4 HS Ein¦5 Freigabe / Abdeckung vorhanden¦6 Temp. Fühler aktiv¦7 Temp. Fühler unterbrochen¦8 Bit8¦9 Bit9¦10 Bit10¦11 Bit11¦12 Bit12¦13 Bit13¦14 Bit14¦15 Bit15¦ | Prec2 P:W | Prec2 WTotal:kWh | Prec2 WDay:kWh | Prec2 WMonth:kWh | Prec2 WYear:kWh | Prec2 State:0 no info available¦1 Off¦2 Startup¦3 Ready¦4 On¦5 Charge¦6 Discharge¦7 Batt Low or Full¦8 Batt Full¦9 Batt low¦10 Finished¦11 Island¦12 Waiting¦91 Maintenance¦99 ERROR | Prec2 Spec Signal | Prec2 V:kV | Prec2 I:mA | Prec2 Info:0 Bit0¦1 Bit1¦2 Bit2¦3 Bit3¦4 HS Ein¦5 Freigabe / Abdeckung vorhanden¦6 Temp. Fühler aktiv¦7 Temp. Fühler unterbrochen¦8 Bit8¦9 Bit9¦10 Bit10¦11 Bit11¦12 Bit12¦13 Bit13¦14 Bit14¦15 Bit15¦
02.06.2025¦12:38:21.473 | 0 | 0 | 0 | 0 | 0 | 4 | 25.6908 | 25.6908 | 0 | 30 | 0 | 0 | 0 | 0 | 0 | 4 | 24.9798 | 24.9798 | 0.8385 | 30
02.06.2025¦12:38:22.474 | 0 | 0 | 0 | 0 | 0 | 4 | 25.6908 | 25.6908 | 0 | 30 | 0 | 0 | 0 | 0 | 0 | 4 | 24.9798 | 24.9798 | 0.8299 | 30
02.06.2025¦12:38:23.473 | 0 | 0 | 0 | 0 | 0 | 4 | 25.6434 | 25.6434 | 0 | 30 | 0 | 0 | 0 | 0 | 0 | 4 | 24.9798 | 24.9798 | 0.8256 | 30
02.06.2025¦12:38:24.474 | 0 | 0 | 0 | 0 | 0 | 4 | 25.6908 | 25.6908 | 0 | 30 | 0 | 0 | 0 | 0 | 0 | 4 | 24.9798 | 24.9798 | 0.8471 | 30
02.06.2025¦12:38:25.472 | 0 | 0 | 0 | 0 | 0 | 4 | 25.6434 | 25.6434 | 0 | 30 | 0 | 0 | 0 | 0 | 0 | 4 | 24.9798 | 24.9798 | 0.774 | 30
02.06.2025¦12:38:26.474 | 0 | 0 | 0 | 0 | 0 | 4 | 25.6908 | 25.6908 | 0 | 30 | 0 | 0 | 0 | 0 | 0 | 4 | 24.9798 | 24.9798 | 0.8299 | 30
02.06.2025¦12:38:27.473 | 0 | 0 | 0 | 0 | 0 | 4 | 25.6434 | 25.6434 | 0 | 30 | 0 | 0 | 0 | 0 | 0 | 4 | 24.9324 | 24.9324 | 0.8256 | 30
02.06.2025¦12:38:28.473 | 0 | 0 | 0 | 0 | 0 | 4 | 25.6908 | 25.6908 | 0 | 30 | 0 | 0 | 0 | 0 | 0 | 4 | 25.0272 | 25.0272 | 0.8514 | 30
02.06.2025¦12:38:29.473 | 0 | 0 | 0 | 0 | 0 | 4 | 25.6434 | 25.6434 | 0 | 30 | 0 | 0 | 0 | 0 | 0 | 4 | 24.9798 | 24.9798 | 0.8256 | 30
02.06.2025¦12:38:30.474 | 0 | 0 | 0 | 0 | 0 | 4 | 25.6908 | 25.6908 | 0 | 30 | 0 | 0 | 0 | 0 | 0 | 4 | 24.9324 | 24.9324 | 0.8084 | 30
02.06.2025¦12:38:31.474 | 0 | 0 | 0 | 0 | 0 | 4 | 25.6908 | 25.6908 | 0 | 30 | 0 | 0 | 0 | 0 | 0 | 4 | 24.9324 | 24.9324 | 0.8084 | 30
02.06.2025¦12:38:32.473 | 0 | 0 | 0 | 0 | 0 | 4 | 25.6908 | 25.6908 | 0 | 30 | 0 | 0 | 0 | 0 | 0 | 4 | 24.9798 | 24.9798 | 0.8385 | 30
02.06.2025¦12:38:33.474 | 0 | 0 | 0 | 0 | 0 | 4 | 25.6434 | 25.6434 | 0 | 30 | 0 | 0 | 0 | 0 | 0 | 4 | 24.9798 | 24.9798 | 0.8471 | 30
02.06.2025¦12:38:34.473 | 0 | 0 | 0 | 0 | 0 | 4 | 25.6434 | 25.6434 | 0 | 30 | 0 | 0 | 0 | 0 | 0 | 4 | 24.9798 | 24.9798 | 0.8342 | 30
02.06.2025¦12:38:35.472 | 0 | 0 | 0 | 0 | 0 | 4 | 25.6434 | 25.6434 | 0 | 30 | 0 | 0 | 0 | 0 | 0 | 4 | 25.0272 | 25.0272 | 0.8557 | 30
02.06.2025¦12:38:36.474 | 0 | 0 | 0 | 0 | 0 | 4 | 25.6434 | 25.6434 | 0 | 30 | 0 | 0 | 0 | 0 | 0 | 4 | 24.9798 | 24.9798 | 0.8772 | 30
02.06.2025¦12:38:37.473 | 0 | 0 | 0 | 0 | 0 | 4 | 25.6908 | 25.6908 | 0 | 30 | 0 | 0 | 0 | 0 | 0 | 4 | 24.9798 | 24.9798 | 0.8256 | 30
02.06.2025¦12:38:38.474 | 0 | 0 | 0 | 0 | 0 | 4 | 25.6434 | 25.6434 | 0 | 30 | 0 | 0 | 0 | 0 | 0 | 4 | 24.9798 | 24.9798 | 0.8127 | 30
02.06.2025¦12:38:39.473 | 0 | 0 | 0 | 0 | 0 | 4 | 25.6908 | 25.6908 | 0 | 30 | 0 | 0 | 0 | 0 | 0 | 4 | 24.9798 | 24.9798 | 0.8256 | 30
02.06.2025¦12:38:40.472 | 0 | 0 | 0 | 0 | 0 | 4 | 25.6434 | 25.6434 | 0 | 30 | 0 | 0 | 0 | 0 | 0 | 4 | 24.9798 | 24.9798 | 0.7998 | 30
02.06.2025¦12:38:41.473 | 0 | 0 | 0 | 0 | 0 | 4 | 25.9752 | 25.9752 | 0.7955 | 30 | 0 | 0 | 0 | 0 | 0 | 4 | 25.0746 | 25.0746 | 0 | 30
02.06.2025¦12:38:42.474 | 0 | 0 | 0 | 0 | 0 | 4 | 25.9752 | 25.9752 | 0.7912 | 30 | 0 | 0 | 0 | 0 | 0 | 4 | 25.0746 | 25.0746 | 0 | 30
02.06.2025¦12:38:43.473 | 0 | 0 | 0 | 0 | 0 | 4 | 26.6862 | 26.6862 | 0 | 30 | 0 | 0 | 0 | 0 | 0 | 4 | 25.9752 | 25.9752 | 0.9245 | 30
02.06.2025¦12:38:44.472 | 0 | 0 | 0 | 0 | 0 | 4 | 26.6388 | 26.6388 | 0 | 30 | 0 | 0 | 0 | 0 | 0 | 4 | 25.9278 | 25.9278 | 0.9073 | 30
02.06.2025¦12:38:45.472 | 0 | 0 | 0 | 0 | 0 | 4 | 26.6862 | 26.6862 | 0 | 30 | 0 | 0 | 0 | 0 | 0 | 4 | 25.9752 | 25.9752 | 0.9073 | 30
02.06.2025¦12:38:46.473 | 0 | 0 | 0 | 0 | 0 | 4 | 26.6862 | 26.6862 | 0 | 30 | 0 | 0 | 0 | 0 | 0 | 4 | 26.0226 | 26.0226 | 0.8729 | 30
02.06.2025¦12:38:47.472 | 0 | 0 | 0 | 0 | 0 | 99 | 0 | 0 | 0 | 30 | 0 | 0 | 0 | 0 | 0 | 99 | 0 | 0 | 0 | 30
02.06.2025¦12:38:48.473 | 0 | 0 | 0 | 0 | 0 | 4 | 7.9158 | 7.9158 | 0 | 30 | 0 | 0 | 0 | 0 | 0 | 4 | 7.8684 | 7.8684 | 0 | 30
02.06.2025¦12:38:49.473 | 0 | 0 | 0 | 0 | 0 | 4 | 9.48 | 9.48 | 0 | 30 | 0 | 0 | 0 | 0 | 0 | 4 | 9.9066 | 9.9066 | 0.0129 | 30
02.06.2025¦12:38:50.473 | 0 | 0 | 0 | 0 | 0 | 4 | 14.22 | 14.22 | 0 | 30 | 0 | 0 | 0 | 0 | 0 | 4 | 14.2674 | 14.2674 | 0.043 | 30
| OekoSolve | OekoSolve | OekoSolve | OekoSolve | OekoSolve | OekoSolve | OekoSolve | OekoSolve | OekoSolve | OekoSolve | OekoSolve | OekoSolve | OekoSolve | OekoSolve | OekoSolve | OekoSolve | OekoSolve | OekoSolve | OekoSolve | OekoSolve
| EnMeter_Prec1 | EnMeter_Prec1 | EnMeter_Prec1 | EnMeter_Prec1 | EnMeter_Prec1 | EnMeter_Prec1 | EnMeter_Prec1 | EnMeter_Prec1 | EnMeter_Prec1 | EnMeter_Prec1 | EnMeter_Prec2 | EnMeter_Prec2 | EnMeter_Prec2 | EnMeter_Prec2 | EnMeter_Prec2 | EnMeter_Prec2 | EnMeter_Prec2 | EnMeter_Prec2 | EnMeter_Prec2 | EnMeter_Prec2
| Prec1 P:W | Prec1 WTotal:kWh | Prec1 WDay:kWh | Prec1 WMonth:kWh | Prec1 WYear:kWh | Prec1 State:0 no info available¦1 Off¦2 Startup¦3 Ready¦4 On¦5 Charge¦6 Discharge¦7 Batt Low or Full¦8 Batt Full¦9 Batt low¦10 Finished¦11 Island¦12 Waiting¦91 Maintenance¦99 ERROR | Prec1 Spec Signal | Prec1 V:kV | Prec1 I:mA | Prec1 Info:0 Bit0¦1 Bit1¦2 Bit2¦3 Bit3¦4 HS Ein¦5 Freigabe / Abdeckung vorhanden¦6 Temp. Fühler aktiv¦7 Temp. Fühler unterbrochen¦8 Bit8¦9 Bit9¦10 Bit10¦11 Bit11¦12 Bit12¦13 Bit13¦14 Bit14¦15 Bit15¦ | Prec2 P:W | Prec2 WTotal:kWh | Prec2 WDay:kWh | Prec2 WMonth:kWh | Prec2 WYear:kWh | Prec2 State:0 no info available¦1 Off¦2 Startup¦3 Ready¦4 On¦5 Charge¦6 Discharge¦7 Batt Low or Full¦8 Batt Full¦9 Batt low¦10 Finished¦11 Island¦12 Waiting¦91 Maintenance¦99 ERROR | Prec2 Spec Signal | Prec2 V:kV | Prec2 I:mA | Prec2 Info:0 Bit0¦1 Bit1¦2 Bit2¦3 Bit3¦4 HS Ein¦5 Freigabe / Abdeckung vorhanden¦6 Temp. Fühler aktiv¦7 Temp. Fühler unterbrochen¦8 Bit8¦9 Bit9¦10 Bit10¦11 Bit11¦12 Bit12¦13 Bit13¦14 Bit14¦15 Bit15¦
02.06.2025¦12:38:51.473 | 0 | 0 | 0 | 0 | 0 | 4 | 19.3866 | 19.3866 | 0 | 30 | 0 | 0 | 0 | 0 | 0 | 4 | 19.2444 | 19.2444 | 0.1892 | 30
02.06.2025¦12:38:52.473 | 0 | 0 | 0 | 0 | 0 | 4 | 24.5058 | 24.5058 | 0 | 30 | 0 | 0 | 0 | 0 | 0 | 4 | 24.2214 | 24.2214 | 0.6235 | 30
02.06.2025¦12:38:53.473 | 0 | 0 | 0 | 0 | 0 | 99 | 0 | 0 | 0 | 30 | 0 | 0 | 0 | 0 | 0 | 4 | 7.8684 | 7.8684 | 0 | 30
02.06.2025¦12:38:54.472 | 0 | 0 | 0 | 0 | 0 | 4 | 7.9158 | 7.9158 | 0 | 30 | 0 | 0 | 0 | 0 | 0 | 4 | 8.3424 | 8.3424 | 0.0043 | 30
02.06.2025¦12:38:55.473 | 0 | 0 | 0 | 0 | 0 | 4 | 13.035 | 13.035 | 0 | 30 | 0 | 0 | 0 | 0 | 0 | 4 | 13.1298 | 13.1298 | 0.0344 | 30
02.06.2025¦12:38:56.473 | 0 | 0 | 0 | 0 | 0 | 4 | 18.249 | 18.249 | 0 | 30 | 0 | 0 | 0 | 0 | 0 | 4 | 18.1542 | 18.1542 | 0.1505 | 30
02.06.2025¦12:38:57.473 | 0 | 0 | 0 | 0 | 0 | 4 | 23.4156 | 23.4156 | 0 | 30 | 0 | 0 | 0 | 0 | 0 | 4 | 23.0838 | 23.0838 | 0.4945 | 30
02.06.2025¦12:38:58.473 | 0 | 0 | 0 | 0 | 0 | 4 | 25.6434 | 25.6434 | 0 | 30 | 0 | 0 | 0 | 0 | 0 | 4 | 24.9798 | 24.9798 | 0.8127 | 30
02.06.2025¦12:38:59.474 | 0 | 0 | 0 | 0 | 0 | 4 | 25.6908 | 25.6908 | 0 | 30 | 0 | 0 | 0 | 0 | 0 | 4 | 24.9798 | 24.9798 | 0.7267 | 30
02.06.2025¦12:39:00.473 | 0 | 0 | 0 | 0 | 0 | 4 | 25.6908 | 25.6908 | 0 | 30 | 0 | 0 | 0 | 0 | 0 | 4 | 24.9798 | 24.9798 | 0.7396 | 30
02.06.2025¦12:39:01.474 | 0 | 0 | 0 | 0 | 0 | 4 | 25.6908 | 25.6908 | 0 | 30 | 0 | 0 | 0 | 0 | 0 | 4 | 24.9798 | 24.9798 | 0.7353 | 30
02.06.2025¦12:39:02.472 | 0 | 0 | 0 | 0 | 0 | 4 | 25.6908 | 25.6908 | 0 | 30 | 0 | 0 | 0 | 0 | 0 | 4 | 24.9798 | 24.9798 | 0.7611 | 30
02.06.2025¦12:39:03.473 | 0 | 0 | 0 | 0 | 0 | 4 | 25.6908 | 25.6908 | 0 | 30 | 0 | 0 | 0 | 0 | 0 | 4 | 24.9798 | 24.9798 | 0.7611 | 30
02.06.2025¦12:39:04.473 | 0 | 0 | 0 | 0 | 0 | 4 | 25.6908 | 25.6908 | 0 | 30 | 0 | 0 | 0 | 0 | 0 | 4 | 24.9324 | 24.9324 | 0.7611 | 30
02.06.2025¦12:39:05.473 | 0 | 0 | 0 | 0 | 0 | 4 | 25.6908 | 25.6908 | 0 | 30 | 0 | 0 | 0 | 0 | 0 | 4 | 24.9324 | 24.9324 | 0.7826 | 30
02.06.2025¦12:39:06.474 | 0 | 0 | 0 | 0 | 0 | 4 | 25.6434 | 25.6434 | 0 | 30 | 0 | 0 | 0 | 0 | 0 | 4 | 24.9798 | 24.9798 | 0.7998 | 30
02.06.2025¦12:39:07.473 | 0 | 0 | 0 | 0 | 0 | 4 | 25.6908 | 25.6908 | 0 | 30 | 0 | 0 | 0 | 0 | 0 | 4 | 24.9798 | 24.9798 | 0.7697 | 30
02.06.2025¦12:39:08.474 | 0 | 0 | 0 | 0 | 0 | 4 | 25.6908 | 25.6908 | 0 | 30 | 0 | 0 | 0 | 0 | 0 | 4 | 24.9798 | 24.9798 | 0.7482 | 30
02.06.2025¦12:39:09.472 | 0 | 0 | 0 | 0 | 0 | 4 | 25.6908 | 25.6908 | 0 | 30 | 0 | 0 | 0 | 0 | 0 | 4 | 24.9798 | 24.9798 | 0.7052 | 30
02.06.2025¦12:39:10.473 | 0 | 0 | 0 | 0 | 0 | 4 | 25.6908 | 25.6908 | 0 | 30 | 0 | 0 | 0 | 0 | 0 | 4 | 24.9798 | 24.9798 | 0.731 | 30
02.06.2025¦12:39:11.473 | 0 | 0 | 0 | 0 | 0 | 4 | 25.6908 | 25.6908 | 0 | 30 | 0 | 0 | 0 | 0 | 0 | 4 | 24.9798 | 24.9798 | 0.7224 | 30
02.06.2025¦12:39:12.473 | 0 | 0 | 0 | 0 | 0 | 4 | 25.6908 | 25.6908 | 0 | 30 | 0 | 0 | 0 | 0 | 0 | 4 | 24.9798 | 24.9798 | 0.7095 | 30
02.06.2025¦12:39:13.474 | 0 | 0 | 0 | 0 | 0 | 4 | 25.6908 | 25.6908 | 0 | 30 | 0 | 0 | 0 | 0 | 0 | 4 | 24.9798 | 24.9798 | 0.7009 | 30
02.06.2025¦12:39:14.472 | 0 | 0 | 0 | 0 | 0 | 4 | 25.6908 | 25.6908 | 0 | 30 | 0 | 0 | 0 | 0 | 0 | 4 | 24.9798 | 24.9798 | 0.7783 | 30
02.06.2025¦12:39:15.472 | 0 | 0 | 0 | 0 | 0 | 99 | 0 | 0 | 0 | 30 | 0 | 0 | 0 | 0 | 0 | 99 | 0 | 0 | 0 | 30
02.06.2025¦12:39:16.472 | 0 | 0 | 0 | 0 | 0 | 99 | 0 | 0 | 0 | 30 | 0 | 0 | 0 | 0 | 0 | 99 | 0 | 0 | 0 | 30
02.06.2025¦12:39:17.473 | 0 | 0 | 0 | 0 | 0 | 4 | 7.9158 | 7.9158 | 0 | 30 | 0 | 0 | 0 | 0 | 0 | 4 | 7.8684 | 7.8684 | 0 | 30
02.06.2025¦12:39:18.473 | 0 | 0 | 0 | 0 | 0 | 4 | 12.2292 | 12.2292 | 0 | 30 | 0 | 0 | 0 | 0 | 0 | 4 | 12.4662 | 12.4662 | 0.0215 | 30
02.06.2025¦12:39:19.473 | 0 | 0 | 0 | 0 | 0 | 4 | 17.4432 | 17.4432 | 0 | 30 | 0 | 0 | 0 | 0 | 0 | 4 | 17.4906 | 17.4906 | 0.1118 | 30
02.06.2025¦12:39:20.474 | 0 | 0 | 0 | 0 | 0 | 4 | 22.5624 | 22.5624 | 0 | 30 | 0 | 0 | 0 | 0 | 0 | 4 | 22.515 | 22.515 | 0.3999 | 30
| OekoSolve | OekoSolve | OekoSolve | OekoSolve | OekoSolve | OekoSolve | OekoSolve | OekoSolve | OekoSolve | OekoSolve | OekoSolve | OekoSolve | OekoSolve | OekoSolve | OekoSolve | OekoSolve | OekoSolve | OekoSolve | OekoSolve | OekoSolve
| EnMeter_Prec1 | EnMeter_Prec1 | EnMeter_Prec1 | EnMeter_Prec1 | EnMeter_Prec1 | EnMeter_Prec1 | EnMeter_Prec1 | EnMeter_Prec1 | EnMeter_Prec1 | EnMeter_Prec1 | EnMeter_Prec2 | EnMeter_Prec2 | EnMeter_Prec2 | EnMeter_Prec2 | EnMeter_Prec2 | EnMeter_Prec2 | EnMeter_Prec2 | EnMeter_Prec2 | EnMeter_Prec2 | EnMeter_Prec2
| Prec1 P:W | Prec1 WTotal:kWh | Prec1 WDay:kWh | Prec1 WMonth:kWh | Prec1 WYear:kWh | Prec1 State:0 no info available¦1 Off¦2 Startup¦3 Ready¦4 On¦5 Charge¦6 Discharge¦7 Batt Low or Full¦8 Batt Full¦9 Batt low¦10 Finished¦11 Island¦12 Waiting¦91 Maintenance¦99 ERROR | Prec1 Spec Signal | Prec1 V:kV | Prec1 I:mA | Prec1 Info:0 Bit0¦1 Bit1¦2 Bit2¦3 Bit3¦4 HS Ein¦5 Freigabe / Abdeckung vorhanden¦6 Temp. Fühler aktiv¦7 Temp. Fühler unterbrochen¦8 Bit8¦9 Bit9¦10 Bit10¦11 Bit11¦12 Bit12¦13 Bit13¦14 Bit14¦15 Bit15¦ | Prec2 P:W | Prec2 WTotal:kWh | Prec2 WDay:kWh | Prec2 WMonth:kWh | Prec2 WYear:kWh | Prec2 State:0 no info available¦1 Off¦2 Startup¦3 Ready¦4 On¦5 Charge¦6 Discharge¦7 Batt Low or Full¦8 Batt Full¦9 Batt low¦10 Finished¦11 Island¦12 Waiting¦91 Maintenance¦99 ERROR | Prec2 Spec Signal | Prec2 V:kV | Prec2 I:mA | Prec2 Info:0 Bit0¦1 Bit1¦2 Bit2¦3 Bit3¦4 HS Ein¦5 Freigabe / Abdeckung vorhanden¦6 Temp. Fühler aktiv¦7 Temp. Fühler unterbrochen¦8 Bit8¦9 Bit9¦10 Bit10¦11 Bit11¦12 Bit12¦13 Bit13¦14 Bit14¦15 Bit15¦
02.06.2025¦12:39:21.472 | 0 | 0 | 0 | 0 | 0 | 4 | 25.6908 | 25.6908 | 0 | 30 | 0 | 0 | 0 | 0 | 0 | 4 | 24.9798 | 24.9798 | 0.6622 | 30
02.06.2025¦12:39:22.474 | 0 | 0 | 0 | 0 | 0 | 4 | 25.6908 | 25.6908 | 0 | 30 | 0 | 0 | 0 | 0 | 0 | 4 | 24.9798 | 24.9798 | 0.6665 | 30
02.06.2025¦12:39:23.474 | 0 | 0 | 0 | 0 | 0 | 4 | 25.6908 | 25.6908 | 0 | 30 | 0 | 0 | 0 | 0 | 0 | 4 | 24.9324 | 24.9324 | 0.6622 | 30
02.06.2025¦12:39:24.473 | 0 | 0 | 0 | 0 | 0 | 4 | 25.6908 | 25.6908 | 0 | 30 | 0 | 0 | 0 | 0 | 0 | 4 | 24.9798 | 24.9798 | 0.6751 | 30
02.06.2025¦12:39:25.473 | 0 | 0 | 0 | 0 | 0 | 4 | 25.6908 | 25.6908 | 0 | 30 | 0 | 0 | 0 | 0 | 0 | 4 | 24.9324 | 24.9324 | 0.6665 | 30
02.06.2025¦12:39:26.473 | 0 | 0 | 0 | 0 | 0 | 4 | 25.6908 | 25.6908 | 0 | 30 | 0 | 0 | 0 | 0 | 0 | 4 | 24.9798 | 24.9798 | 0.6493 | 30
02.06.2025¦12:39:27.474 | 0 | 0 | 0 | 0 | 0 | 4 | 25.6908 | 25.6908 | 0 | 30 | 0 | 0 | 0 | 0 | 0 | 4 | 24.9324 | 24.9324 | 0.6622 | 30
02.06.2025¦12:39:28.472 | 0 | 0 | 0 | 0 | 0 | 4 | 25.6908 | 25.6908 | 0 | 30 | 0 | 0 | 0 | 0 | 0 | 4 | 24.9324 | 24.9324 | 0.6579 | 30
02.06.2025¦12:39:29.475 | 0 | 0 | 0 | 0 | 0 | 4 | 25.6908 | 25.6908 | 0 | 30 | 0 | 0 | 0 | 0 | 0 | 4 | 24.9798 | 24.9798 | 0.6622 | 30
02.06.2025¦12:39:30.473 | 0 | 0 | 0 | 0 | 0 | 4 | 25.6908 | 25.6908 | 0 | 30 | 0 | 0 | 0 | 0 | 0 | 4 | 24.9798 | 24.9798 | 0.6665 | 30
02.06.2025¦12:39:31.473 | 0 | 0 | 0 | 0 | 0 | 4 | 25.6908 | 25.6908 | 0 | 30 | 0 | 0 | 0 | 0 | 0 | 4 | 25.0272 | 25.0272 | 0.6665 | 30
02.06.2025¦12:39:32.473 | 0 | 0 | 0 | 0 | 0 | 4 | 25.6908 | 25.6908 | 0 | 30 | 0 | 0 | 0 | 0 | 0 | 4 | 24.9798 | 24.9798 | 0.6622 | 30
02.06.2025¦12:39:33.473 | 0 | 0 | 0 | 0 | 0 | 4 | 25.7382 | 25.7382 | 0 | 30 | 0 | 0 | 0 | 0 | 0 | 4 | 24.9324 | 24.9324 | 0.645 | 30
02.06.2025¦12:39:34.472 | 0 | 0 | 0 | 0 | 0 | 4 | 25.6908 | 25.6908 | 0 | 30 | 0 | 0 | 0 | 0 | 0 | 4 | 24.9324 | 24.9324 | 0.6407 | 30
02.06.2025¦12:39:35.473 | 0 | 0 | 0 | 0 | 0 | 4 | 25.6908 | 25.6908 | 0 | 30 | 0 | 0 | 0 | 0 | 0 | 4 | 24.9798 | 24.9798 | 0.6321 | 30
02.06.2025¦12:39:36.475 | 0 | 0 | 0 | 0 | 0 | 4 | 25.6908 | 25.6908 | 0 | 30 | 0 | 0 | 0 | 0 | 0 | 4 | 25.0272 | 25.0272 | 0.645 | 30
02.06.2025¦12:39:37.473 | 0 | 0 | 0 | 0 | 0 | 4 | 25.6908 | 25.6908 | 0 | 30 | 0 | 0 | 0 | 0 | 0 | 4 | 24.9798 | 24.9798 | 0.6536 | 30
02.06.2025¦12:39:38.473 | 0 | 0 | 0 | 0 | 0 | 4 | 25.6908 | 25.6908 | 0 | 30 | 0 | 0 | 0 | 0 | 0 | 4 | 24.9798 | 24.9798 | 0.6493 | 30
02.06.2025¦12:39:39.474 | 0 | 0 | 0 | 0 | 0 | 4 | 25.6908 | 25.6908 | 0 | 30 | 0 | 0 | 0 | 0 | 0 | 4 | 24.9798 | 24.9798 | 0.6321 | 30
02.06.2025¦12:39:40.474 | 0 | 0 | 0 | 0 | 0 | 4 | 25.6908 | 25.6908 | 0 | 30 | 0 | 0 | 0 | 0 | 0 | 4 | 25.0272 | 25.0272 | 0.6321 | 30
02.06.2025¦12:39:41.475 | 0 | 0 | 0 | 0 | 0 | 4 | 25.6908 | 25.6908 | 0 | 30 | 0 | 0 | 0 | 0 | 0 | 4 | 24.9798 | 24.9798 | 0.6278 | 30
02.06.2025¦12:39:42.473 | 0 | 0 | 0 | 0 | 0 | 4 | 25.6908 | 25.6908 | 0 | 30 | 0 | 0 | 0 | 0 | 0 | 4 | 24.9798 | 24.9798 | 0.6321 | 30
02.06.2025¦12:39:43.474 | 0 | 0 | 0 | 0 | 0 | 4 | 24.648 | 24.648 | 0 | 30 | 0 | 0 | 0 | 0 | 0 | 4 | 23.9844 | 23.9844 | 0.516 | 30
02.06.2025¦12:39:44.473 | 0 | 0 | 0 | 0 | 0 | 4 | 24.6006 | 24.6006 | 0 | 30 | 0 | 0 | 0 | 0 | 0 | 4 | 23.9844 | 23.9844 | 0.5547 | 30
02.06.2025¦12:39:45.472 | 0 | 0 | 0 | 0 | 0 | 4 | 24.648 | 24.648 | 0 | 30 | 0 | 0 | 0 | 0 | 0 | 4 | 23.9844 | 23.9844 | 0.5418 | 30
02.06.2025¦12:39:46.473 | 0 | 0 | 0 | 0 | 0 | 4 | 24.648 | 24.648 | 0 | 30 | 0 | 0 | 0 | 0 | 0 | 4 | 24.0318 | 24.0318 | 0.5418 | 30
02.06.2025¦12:39:47.473 | 0 | 0 | 0 | 0 | 0 | 4 | 24.648 | 24.648 | 0 | 30 | 0 | 0 | 0 | 0 | 0 | 4 | 23.937 | 23.937 | 0.5332 | 30
02.06.2025¦12:39:48.474 | 0 | 0 | 0 | 0 | 0 | 4 | 24.648 | 24.648 | 0 | 30 | 0 | 0 | 0 | 0 | 0 | 99 | 0 | 0 | 0 | 30
02.06.2025¦12:39:49.473 | 0 | 0 | 0 | 0 | 0 | 99 | 0 | 0 | 0 | 30 | 0 | 0 | 0 | 0 | 0 | 99 | 0 | 0 | 0 | 30
02.06.2025¦12:39:50.474 | 0 | 0 | 0 | 0 | 0 | 4 | 7.8684 | 7.8684 | 0 | 30 | 0 | 0 | 0 | 0 | 0 | 4 | 7.8684 | 7.8684 | 0 | 30
02.06.2025¦12:39:51.473 | 0 | 0 | 0 | 0 | 0 | 4 | 11.9922 | 11.9922 | 0 | 30 | 0 | 0 | 0 | 0 | 0 | 4 | 12.1344 | 12.1344 | 0.0258 | 30
| OekoSolve | OekoSolve | OekoSolve | OekoSolve | OekoSolve | OekoSolve | OekoSolve | OekoSolve | OekoSolve | OekoSolve | OekoSolve | OekoSolve | OekoSolve | OekoSolve | OekoSolve | OekoSolve | OekoSolve | OekoSolve | OekoSolve | OekoSolve
| EnMeter_Prec1 | EnMeter_Prec1 | EnMeter_Prec1 | EnMeter_Prec1 | EnMeter_Prec1 | EnMeter_Prec1 | EnMeter_Prec1 | EnMeter_Prec1 | EnMeter_Prec1 | EnMeter_Prec1 | EnMeter_Prec2 | EnMeter_Prec2 | EnMeter_Prec2 | EnMeter_Prec2 | EnMeter_Prec2 | EnMeter_Prec2 | EnMeter_Prec2 | EnMeter_Prec2 | EnMeter_Prec2 | EnMeter_Prec2
| Prec1 P:W | Prec1 WTotal:kWh | Prec1 WDay:kWh | Prec1 WMonth:kWh | Prec1 WYear:kWh | Prec1 State:0 no info available¦1 Off¦2 Startup¦3 Ready¦4 On¦5 Charge¦6 Discharge¦7 Batt Low or Full¦8 Batt Full¦9 Batt low¦10 Finished¦11 Island¦12 Waiting¦91 Maintenance¦99 ERROR | Prec1 Spec Signal | Prec1 V:kV | Prec1 I:mA | Prec1 Info:0 Bit0¦1 Bit1¦2 Bit2¦3 Bit3¦4 HS Ein¦5 Freigabe / Abdeckung vorhanden¦6 Temp. Fühler aktiv¦7 Temp. Fühler unterbrochen¦8 Bit8¦9 Bit9¦10 Bit10¦11 Bit11¦12 Bit12¦13 Bit13¦14 Bit14¦15 Bit15¦ | Prec2 P:W | Prec2 WTotal:kWh | Prec2 WDay:kWh | Prec2 WMonth:kWh | Prec2 WYear:kWh | Prec2 State:0 no info available¦1 Off¦2 Startup¦3 Ready¦4 On¦5 Charge¦6 Discharge¦7 Batt Low or Full¦8 Batt Full¦9 Batt low¦10 Finished¦11 Island¦12 Waiting¦91 Maintenance¦99 ERROR | Prec2 Spec Signal | Prec2 V:kV | Prec2 I:mA | Prec2 Info:0 Bit0¦1 Bit1¦2 Bit2¦3 Bit3¦4 HS Ein¦5 Freigabe / Abdeckung vorhanden¦6 Temp. Fühler aktiv¦7 Temp. Fühler unterbrochen¦8 Bit8¦9 Bit9¦10 Bit10¦11 Bit11¦12 Bit12¦13 Bit13¦14 Bit14¦15 Bit15¦
02.06.2025¦12:39:52.474 | 0 | 0 | 0 | 0 | 0 | 4 | 17.1114 | 17.1114 | 0 | 30 | 0 | 0 | 0 | 0 | 0 | 4 | 17.064 | 17.064 | 0.0989 | 30
02.06.2025¦12:39:53.474 | 0 | 0 | 0 | 0 | 0 | 4 | 22.278 | 22.278 | 0 | 30 | 0 | 0 | 0 | 0 | 0 | 4 | 22.0884 | 22.0884 | 0.4515 | 30
02.06.2025¦12:39:54.474 | 0 | 0 | 0 | 0 | 0 | 4 | 24.6006 | 24.6006 | 0 | 30 | 0 | 0 | 0 | 0 | 0 | 4 | 23.9844 | 23.9844 | 0.6321 | 30
02.06.2025¦12:39:55.474 | 0 | 0 | 0 | 0 | 0 | 4 | 24.6006 | 24.6006 | 0 | 30 | 0 | 0 | 0 | 0 | 0 | 4 | 23.9844 | 23.9844 | 0.602 | 30
02.06.2025¦12:39:56.473 | 0 | 0 | 0 | 0 | 0 | 4 | 24.6954 | 24.6954 | 0 | 30 | 0 | 0 | 0 | 0 | 0 | 4 | 23.9844 | 23.9844 | 0.5719 | 30
02.06.2025¦12:39:57.472 | 0 | 0 | 0 | 0 | 0 | 4 | 24.648 | 24.648 | 0 | 30 | 0 | 0 | 0 | 0 | 0 | 4 | 23.9844 | 23.9844 | 0.5676 | 30
02.06.2025¦12:39:58.473 | 0 | 0 | 0 | 0 | 0 | 4 | 24.6006 | 24.6006 | 0 | 30 | 0 | 0 | 0 | 0 | 0 | 4 | 23.9844 | 23.9844 | 0.5547 | 30
02.06.2025¦12:39:59.474 | 0 | 0 | 0 | 0 | 0 | 4 | 24.6006 | 24.6006 | 0 | 30 | 0 | 0 | 0 | 0 | 0 | 4 | 23.9844 | 23.9844 | 0.6235 | 30
02.06.2025¦12:40:00.473 | 0 | 0 | 0 | 0 | 0 | 4 | 24.6006 | 24.6006 | 0 | 30 | 0 | 0 | 0 | 0 | 0 | 4 | 23.9844 | 23.9844 | 0.6278 | 30
02.06.2025¦12:40:01.473 | 0 | 0 | 0 | 0 | 0 | 4 | 24.648 | 24.648 | 0 | 30 | 0 | 0 | 0 | 0 | 0 | 4 | 23.9844 | 23.9844 | 0.6493 | 30
02.06.2025¦12:40:02.473 | 0 | 0 | 0 | 0 | 0 | 4 | 24.6006 | 24.6006 | 0 | 30 | 0 | 0 | 0 | 0 | 0 | 4 | 23.9844 | 23.9844 | 0.6321 | 30
02.06.2025¦12:40:03.473 | 0 | 0 | 0 | 0 | 0 | 4 | 24.6006 | 24.6006 | 0 | 30 | 0 | 0 | 0 | 0 | 0 | 4 | 23.9844 | 23.9844 | 0.5762 | 30
02.06.2025¦12:40:04.474 | 0 | 0 | 0 | 0 | 0 | 4 | 24.6006 | 24.6006 | 0 | 30 | 0 | 0 | 0 | 0 | 0 | 4 | 23.9844 | 23.9844 | 0.5977 | 30
02.06.2025¦12:40:05.473 | 0 | 0 | 0 | 0 | 0 | 4 | 24.6006 | 24.6006 | 0 | 30 | 0 | 0 | 0 | 0 | 0 | 4 | 23.9844 | 23.9844 | 0.5891 | 30
02.06.2025¦12:40:06.474 | 0 | 0 | 0 | 0 | 0 | 4 | 24.648 | 24.648 | 0 | 30 | 0 | 0 | 0 | 0 | 0 | 4 | 23.9844 | 23.9844 | 0.6321 | 30
02.06.2025¦12:40:07.473 | 0 | 0 | 0 | 0 | 0 | 4 | 24.648 | 24.648 | 0 | 30 | 0 | 0 | 0 | 0 | 0 | 4 | 23.9844 | 23.9844 | 0.6579 | 30
02.06.2025¦12:40:08.473 | 0 | 0 | 0 | 0 | 0 | 4 | 24.6006 | 24.6006 | 0 | 30 | 0 | 0 | 0 | 0 | 0 | 4 | 23.9844 | 23.9844 | 0.6493 | 30
02.06.2025¦12:40:09.473 | 0 | 0 | 0 | 0 | 0 | 4 | 24.6006 | 24.6006 | 0 | 30 | 0 | 0 | 0 | 0 | 0 | 4 | 23.9844 | 23.9844 | 0.6622 | 30
02.06.2025¦12:40:10.473 | 0 | 0 | 0 | 0 | 0 | 4 | 24.6006 | 24.6006 | 0 | 30 | 0 | 0 | 0 | 0 | 0 | 4 | 23.937 | 23.937 | 0.6536 | 30
02.06.2025¦12:40:11.474 | 0 | 0 | 0 | 0 | 0 | 4 | 24.6006 | 24.6006 | 0 | 30 | 0 | 0 | 0 | 0 | 0 | 4 | 23.9844 | 23.9844 | 0.6106 | 30
02.06.2025¦12:40:12.473 | 0 | 0 | 0 | 0 | 0 | 4 | 24.648 | 24.648 | 0 | 30 | 0 | 0 | 0 | 0 | 0 | 4 | 23.9844 | 23.9844 | 0.6235 | 30
02.06.2025¦12:40:13.473 | 0 | 0 | 0 | 0 | 0 | 4 | 24.6006 | 24.6006 | 0 | 30 | 0 | 0 | 0 | 0 | 0 | 4 | 23.9844 | 23.9844 | 0.6278 | 30
02.06.2025¦12:40:14.473 | 0 | 0 | 0 | 0 | 0 | 4 | 24.648 | 24.648 | 0 | 30 | 0 | 0 | 0 | 0 | 0 | 4 | 23.9844 | 23.9844 | 0.6192 | 30
02.06.2025¦12:40:15.473 | 0 | 0 | 0 | 0 | 0 | 4 | 24.648 | 24.648 | 0 | 30 | 0 | 0 | 0 | 0 | 0 | 4 | 23.9844 | 23.9844 | 0.6149 | 30
02.06.2025¦12:40:16.473 | 0 | 0 | 0 | 0 | 0 | 4 | 24.648 | 24.648 | 0 | 30 | 0 | 0 | 0 | 0 | 0 | 4 | 23.9844 | 23.9844 | 0.6106 | 30
02.06.2025¦12:40:17.473 | 0 | 0 | 0 | 0 | 0 | 4 | 24.648 | 24.648 | 0 | 30 | 0 | 0 | 0 | 0 | 0 | 4 | 23.9844 | 23.9844 | 0.5977 | 30
02.06.2025¦12:40:18.474 | 0 | 0 | 0 | 0 | 0 | 4 | 24.6006 | 24.6006 | 0 | 30 | 0 | 0 | 0 | 0 | 0 | 4 | 23.9844 | 23.9844 | 0.6063 | 30
02.06.2025¦12:40:19.473 | 0 | 0 | 0 | 0 | 0 | 4 | 24.648 | 24.648 | 0 | 30 | 0 | 0 | 0 | 0 | 0 | 4 | 23.9844 | 23.9844 | 0.6235 | 30
02.06.2025¦12:40:20.473 | 0 | 0 | 0 | 0 | 0 | 4 | 24.6006 | 24.6006 | 0 | 30 | 0 | 0 | 0 | 0 | 0 | 4 | 23.9844 | 23.9844 | 0.6149 | 30
02.06.2025¦12:40:21.473 | 0 | 0 | 0 | 0 | 0 | 4 | 24.648 | 24.648 | 0 | 30 | 0 | 0 | 0 | 0 | 0 | 4 | 23.9844 | 23.9844 | 0.5934 | 30
| OekoSolve | OekoSolve | OekoSolve | OekoSolve | OekoSolve | OekoSolve | OekoSolve | OekoSolve | OekoSolve | OekoSolve | OekoSolve | OekoSolve | OekoSolve | OekoSolve | OekoSolve | OekoSolve | OekoSolve | OekoSolve | OekoSolve | OekoSolve
| EnMeter_Prec1 | EnMeter_Prec1 | EnMeter_Prec1 | EnMeter_Prec1 | EnMeter_Prec1 | EnMeter_Prec1 | EnMeter_Prec1 | EnMeter_Prec1 | EnMeter_Prec1 | EnMeter_Prec1 | EnMeter_Prec2 | EnMeter_Prec2 | EnMeter_Prec2 | EnMeter_Prec2 | EnMeter_Prec2 | EnMeter_Prec2 | EnMeter_Prec2 | EnMeter_Prec2 | EnMeter_Prec2 | EnMeter_Prec2
| Prec1 P:W | Prec1 WTotal:kWh | Prec1 WDay:kWh | Prec1 WMonth:kWh | Prec1 WYear:kWh | Prec1 State:0 no info available¦1 Off¦2 Startup¦3 Ready¦4 On¦5 Charge¦6 Discharge¦7 Batt Low or Full¦8 Batt Full¦9 Batt low¦10 Finished¦11 Island¦12 Waiting¦91 Maintenance¦99 ERROR | Prec1 Spec Signal | Prec1 V:kV | Prec1 I:mA | Prec1 Info:0 Bit0¦1 Bit1¦2 Bit2¦3 Bit3¦4 HS Ein¦5 Freigabe / Abdeckung vorhanden¦6 Temp. Fühler aktiv¦7 Temp. Fühler unterbrochen¦8 Bit8¦9 Bit9¦10 Bit10¦11 Bit11¦12 Bit12¦13 Bit13¦14 Bit14¦15 Bit15¦ | Prec2 P:W | Prec2 WTotal:kWh | Prec2 WDay:kWh | Prec2 WMonth:kWh | Prec2 WYear:kWh | Prec2 State:0 no info available¦1 Off¦2 Startup¦3 Ready¦4 On¦5 Charge¦6 Discharge¦7 Batt Low or Full¦8 Batt Full¦9 Batt low¦10 Finished¦11 Island¦12 Waiting¦91 Maintenance¦99 ERROR | Prec2 Spec Signal | Prec2 V:kV | Prec2 I:mA | Prec2 Info:0 Bit0¦1 Bit1¦2 Bit2¦3 Bit3¦4 HS Ein¦5 Freigabe / Abdeckung vorhanden¦6 Temp. Fühler aktiv¦7 Temp. Fühler unterbrochen¦8 Bit8¦9 Bit9¦10 Bit10¦11 Bit11¦12 Bit12¦13 Bit13¦14 Bit14¦15 Bit15¦
02.06.2025¦12:40:22.474 | 0 | 0 | 0 | 0 | 0 | 4 | 24.6006 | 24.6006 | 0 | 30 | 0 | 0 | 0 | 0 | 0 | 4 | 23.9844 | 23.9844 | 0.6192 | 30
02.06.2025¦12:40:23.474 | 0 | 0 | 0 | 0 | 0 | 4 | 24.6006 | 24.6006 | 0 | 30 | 0 | 0 | 0 | 0 | 0 | 4 | 23.9844 | 23.9844 | 0.6321 | 30
02.06.2025¦12:40:24.473 | 0 | 0 | 0 | 0 | 0 | 4 | 24.6006 | 24.6006 | 0 | 30 | 0 | 0 | 0 | 0 | 0 | 4 | 24.0318 | 24.0318 | 0.6278 | 30
02.06.2025¦12:40:25.472 | 0 | 0 | 0 | 0 | 0 | 4 | 24.648 | 24.648 | 0 | 30 | 0 | 0 | 0 | 0 | 0 | 4 | 23.9844 | 23.9844 | 0.6321 | 30
02.06.2025¦12:40:26.474 | 0 | 0 | 0 | 0 | 0 | 4 | 24.6006 | 24.6006 | 0 | 30 | 0 | 0 | 0 | 0 | 0 | 4 | 23.9844 | 23.9844 | 0.6235 | 30
02.06.2025¦12:40:27.474 | 0 | 0 | 0 | 0 | 0 | 4 | 24.648 | 24.648 | 0 | 30 | 0 | 0 | 0 | 0 | 0 | 4 | 23.9844 | 23.9844 | 0.6278 | 30
02.06.2025¦12:40:28.473 | 0 | 0 | 0 | 0 | 0 | 4 | 24.648 | 24.648 | 0 | 30 | 0 | 0 | 0 | 0 | 0 | 4 | 24.0318 | 24.0318 | 0.645 | 30
02.06.2025¦12:40:29.474 | 0 | 0 | 0 | 0 | 0 | 4 | 24.6006 | 24.6006 | 0 | 30 | 0 | 0 | 0 | 0 | 0 | 4 | 23.9844 | 23.9844 | 0.6235 | 30
02.06.2025¦12:40:30.474 | 0 | 0 | 0 | 0 | 0 | 4 | 24.648 | 24.648 | 0 | 30 | 0 | 0 | 0 | 0 | 0 | 4 | 23.9844 | 23.9844 | 0.602 | 30
02.06.2025¦12:40:31.474 | 0 | 0 | 0 | 0 | 0 | 4 | 24.648 | 24.648 | 0 | 30 | 0 | 0 | 0 | 0 | 0 | 4 | 23.9844 | 23.9844 | 0.6063 | 30
02.06.2025¦12:40:32.472 | 0 | 0 | 0 | 0 | 0 | 4 | 24.6006 | 24.6006 | 0 | 30 | 0 | 0 | 0 | 0 | 0 | 4 | 23.9844 | 23.9844 | 0.6063 | 30
02.06.2025¦12:40:33.472 | 0 | 0 | 0 | 0 | 0 | 4 | 24.648 | 24.648 | 0 | 30 | 0 | 0 | 0 | 0 | 0 | 4 | 23.9844 | 23.9844 | 0.6192 | 30
02.06.2025¦12:40:34.473 | 0 | 0 | 0 | 0 | 0 | 4 | 24.6006 | 24.6006 | 0 | 30 | 0 | 0 | 0 | 0 | 0 | 4 | 23.9844 | 23.9844 | 0.6063 | 30
02.06.2025¦12:40:35.473 | 0 | 0 | 0 | 0 | 0 | 4 | 24.6006 | 24.6006 | 0 | 30 | 0 | 0 | 0 | 0 | 0 | 4 | 23.9844 | 23.9844 | 0.6106 | 30
02.06.2025¦12:40:36.473 | 0 | 0 | 0 | 0 | 0 | 4 | 24.648 | 24.648 | 0 | 30 | 0 | 0 | 0 | 0 | 0 | 4 | 23.9844 | 23.9844 | 0.5934 | 30
02.06.2025¦12:40:37.474 | 0 | 0 | 0 | 0 | 0 | 4 | 24.648 | 24.648 | 0 | 30 | 0 | 0 | 0 | 0 | 0 | 4 | 23.9844 | 23.9844 | 0.5891 | 30
02.06.2025¦12:40:38.473 | 0 | 0 | 0 | 0 | 0 | 4 | 24.648 | 24.648 | 0 | 30 | 0 | 0 | 0 | 0 | 0 | 4 | 23.9844 | 23.9844 | 0.602 | 30
02.06.2025¦12:40:39.474 | 0 | 0 | 0 | 0 | 0 | 4 | 24.6954 | 24.6954 | 0 | 30 | 0 | 0 | 0 | 0 | 0 | 4 | 23.9844 | 23.9844 | 0.602 | 30
02.06.2025¦12:40:40.473 | 0 | 0 | 0 | 0 | 0 | 4 | 24.648 | 24.648 | 0 | 30 | 0 | 0 | 0 | 0 | 0 | 4 | 23.9844 | 23.9844 | 0.6278 | 30
02.06.2025¦12:40:41.473 | 0 | 0 | 0 | 0 | 0 | 4 | 24.6006 | 24.6006 | 0 | 30 | 0 | 0 | 0 | 0 | 0 | 4 | 23.9844 | 23.9844 | 0.645 | 30
02.06.2025¦12:40:42.473 | 0 | 0 | 0 | 0 | 0 | 4 | 24.648 | 24.648 | 0 | 30 | 0 | 0 | 0 | 0 | 0 | 4 | 23.9844 | 23.9844 | 0.7009 | 30
02.06.2025¦12:40:43.473 | 0 | 0 | 0 | 0 | 0 | 4 | 24.6006 | 24.6006 | 0 | 30 | 0 | 0 | 0 | 0 | 0 | 4 | 23.9844 | 23.9844 | 0.6923 | 30
02.06.2025¦12:40:44.474 | 0 | 0 | 0 | 0 | 0 | 4 | 24.648 | 24.648 | 0 | 30 | 0 | 0 | 0 | 0 | 0 | 4 | 23.9844 | 23.9844 | 0.6923 | 30
02.06.2025¦12:40:45.473 | 0 | 0 | 0 | 0 | 0 | 4 | 24.6006 | 24.6006 | 0 | 30 | 0 | 0 | 0 | 0 | 0 | 4 | 23.9844 | 23.9844 | 0.6966 | 30
02.06.2025¦12:40:46.474 | 0 | 0 | 0 | 0 | 0 | 4 | 24.6006 | 24.6006 | 0 | 30 | 0 | 0 | 0 | 0 | 0 | 4 | 23.9844 | 23.9844 | 0.6751 | 30
02.06.2025¦12:40:47.473 | 0 | 0 | 0 | 0 | 0 | 4 | 24.6006 | 24.6006 | 0 | 30 | 0 | 0 | 0 | 0 | 0 | 4 | 23.9844 | 23.9844 | 0.688 | 30
02.06.2025¦12:40:48.474 | 0 | 0 | 0 | 0 | 0 | 4 | 24.6006 | 24.6006 | 0 | 30 | 0 | 0 | 0 | 0 | 0 | 4 | 23.9844 | 23.9844 | 0.6708 | 30
02.06.2025¦12:40:49.473 | 0 | 0 | 0 | 0 | 0 | 4 | 24.6006 | 24.6006 | 0 | 30 | 0 | 0 | 0 | 0 | 0 | 4 | 23.9844 | 23.9844 | 0.6794 | 30
02.06.2025¦12:40:50.473 | 0 | 0 | 0 | 0 | 0 | 4 | 24.6006 | 24.6006 | 0 | 30 | 0 | 0 | 0 | 0 | 0 | 4 | 23.9844 | 23.9844 | 0.6837 | 30
02.06.2025¦12:40:51.472 | 0 | 0 | 0 | 0 | 0 | 4 | 24.6006 | 24.6006 | 0 | 30 | 0 | 0 | 0 | 0 | 0 | 4 | 23.9844 | 23.9844 | 0.7009 | 30
| OekoSolve | OekoSolve | OekoSolve | OekoSolve | OekoSolve | OekoSolve | OekoSolve | OekoSolve | OekoSolve | OekoSolve | OekoSolve | OekoSolve | OekoSolve | OekoSolve | OekoSolve | OekoSolve | OekoSolve | OekoSolve | OekoSolve | OekoSolve
| EnMeter_Prec1 | EnMeter_Prec1 | EnMeter_Prec1 | EnMeter_Prec1 | EnMeter_Prec1 | EnMeter_Prec1 | EnMeter_Prec1 | EnMeter_Prec1 | EnMeter_Prec1 | EnMeter_Prec1 | EnMeter_Prec2 | EnMeter_Prec2 | EnMeter_Prec2 | EnMeter_Prec2 | EnMeter_Prec2 | EnMeter_Prec2 | EnMeter_Prec2 | EnMeter_Prec2 | EnMeter_Prec2 | EnMeter_Prec2
| Prec1 P:W | Prec1 WTotal:kWh | Prec1 WDay:kWh | Prec1 WMonth:kWh | Prec1 WYear:kWh | Prec1 State:0 no info available¦1 Off¦2 Startup¦3 Ready¦4 On¦5 Charge¦6 Discharge¦7 Batt Low or Full¦8 Batt Full¦9 Batt low¦10 Finished¦11 Island¦12 Waiting¦91 Maintenance¦99 ERROR | Prec1 Spec Signal | Prec1 V:kV | Prec1 I:mA | Prec1 Info:0 Bit0¦1 Bit1¦2 Bit2¦3 Bit3¦4 HS Ein¦5 Freigabe / Abdeckung vorhanden¦6 Temp. Fühler aktiv¦7 Temp. Fühler unterbrochen¦8 Bit8¦9 Bit9¦10 Bit10¦11 Bit11¦12 Bit12¦13 Bit13¦14 Bit14¦15 Bit15¦ | Prec2 P:W | Prec2 WTotal:kWh | Prec2 WDay:kWh | Prec2 WMonth:kWh | Prec2 WYear:kWh | Prec2 State:0 no info available¦1 Off¦2 Startup¦3 Ready¦4 On¦5 Charge¦6 Discharge¦7 Batt Low or Full¦8 Batt Full¦9 Batt low¦10 Finished¦11 Island¦12 Waiting¦91 Maintenance¦99 ERROR | Prec2 Spec Signal | Prec2 V:kV | Prec2 I:mA | Prec2 Info:0 Bit0¦1 Bit1¦2 Bit2¦3 Bit3¦4 HS Ein¦5 Freigabe / Abdeckung vorhanden¦6 Temp. Fühler aktiv¦7 Temp. Fühler unterbrochen¦8 Bit8¦9 Bit9¦10 Bit10¦11 Bit11¦12 Bit12¦13 Bit13¦14 Bit14¦15 Bit15¦
02.06.2025¦12:40:52.474 | 0 | 0 | 0 | 0 | 0 | 4 | 24.6006 | 24.6006 | 0 | 30 | 0 | 0 | 0 | 0 | 0 | 4 | 23.9844 | 23.9844 | 0.6966 | 30
02.06.2025¦12:40:53.472 | 0 | 0 | 0 | 0 | 0 | 4 | 24.6006 | 24.6006 | 0 | 30 | 0 | 0 | 0 | 0 | 0 | 4 | 23.9844 | 23.9844 | 0.7482 | 30
02.06.2025¦12:40:54.472 | 0 | 0 | 0 | 0 | 0 | 4 | 24.6006 | 24.6006 | 0 | 30 | 0 | 0 | 0 | 0 | 0 | 4 | 23.9844 | 23.9844 | 0.7267 | 30
02.06.2025¦12:40:55.473 | 0 | 0 | 0 | 0 | 0 | 4 | 24.6006 | 24.6006 | 0 | 30 | 0 | 0 | 0 | 0 | 0 | 4 | 23.9844 | 23.9844 | 0.6923 | 30
02.06.2025¦12:40:56.473 | 0 | 0 | 0 | 0 | 0 | 4 | 24.6006 | 24.6006 | 0 | 30 | 0 | 0 | 0 | 0 | 0 | 4 | 23.9844 | 23.9844 | 0.7224 | 30
02.06.2025¦12:40:57.473 | 0 | 0 | 0 | 0 | 0 | 4 | 24.6006 | 24.6006 | 0 | 30 | 0 | 0 | 0 | 0 | 0 | 4 | 23.9844 | 23.9844 | 0.7138 | 30
02.06.2025¦12:40:58.473 | 0 | 0 | 0 | 0 | 0 | 4 | 24.6006 | 24.6006 | 0 | 30 | 0 | 0 | 0 | 0 | 0 | 4 | 23.9844 | 23.9844 | 0.6794 | 30
02.06.2025¦12:40:59.473 | 0 | 0 | 0 | 0 | 0 | 4 | 24.6006 | 24.6006 | 0 | 30 | 0 | 0 | 0 | 0 | 0 | 4 | 23.9844 | 23.9844 | 0.6665 | 30
02.06.2025¦12:41:00.475 | 0 | 0 | 0 | 0 | 0 | 4 | 24.6006 | 24.6006 | 0 | 30 | 0 | 0 | 0 | 0 | 0 | 4 | 23.9844 | 23.9844 | 0.6923 | 30
02.06.2025¦12:41:01.474 | 0 | 0 | 0 | 0 | 0 | 4 | 24.5532 | 24.5532 | 0 | 30 | 0 | 0 | 0 | 0 | 0 | 4 | 23.937 | 23.937 | 0.6794 | 30
02.06.2025¦12:41:02.474 | 0 | 0 | 0 | 0 | 0 | 4 | 24.6006 | 24.6006 | 0 | 30 | 0 | 0 | 0 | 0 | 0 | 4 | 23.9844 | 23.9844 | 0.6708 | 30
02.06.2025¦12:41:03.473 | 0 | 0 | 0 | 0 | 0 | 4 | 24.6006 | 24.6006 | 0 | 30 | 0 | 0 | 0 | 0 | 0 | 4 | 23.9844 | 23.9844 | 0.7267 | 30
02.06.2025¦12:41:04.472 | 0 | 0 | 0 | 0 | 0 | 4 | 24.6006 | 24.6006 | 0 | 30 | 0 | 0 | 0 | 0 | 0 | 4 | 23.937 | 23.937 | 0.7009 | 30
02.06.2025¦12:41:05.474 | 0 | 0 | 0 | 0 | 0 | 4 | 24.648 | 24.648 | 0 | 30 | 0 | 0 | 0 | 0 | 0 | 4 | 23.9844 | 23.9844 | 0.6837 | 30
02.06.2025¦12:41:06.473 | 0 | 0 | 0 | 0 | 0 | 4 | 24.6006 | 24.6006 | 0 | 30 | 0 | 0 | 0 | 0 | 0 | 4 | 23.9844 | 23.9844 | 0.6837 | 30
02.06.2025¦12:41:07.472 | 0 | 0 | 0 | 0 | 0 | 4 | 24.6006 | 24.6006 | 0 | 30 | 0 | 0 | 0 | 0 | 0 | 4 | 23.9844 | 23.9844 | 0.645 | 30
02.06.2025¦12:41:08.473 | 0 | 0 | 0 | 0 | 0 | 4 | 24.648 | 24.648 | 0 | 30 | 0 | 0 | 0 | 0 | 0 | 4 | 23.9844 | 23.9844 | 0.645 | 30
02.06.2025¦12:41:09.473 | 0 | 0 | 0 | 0 | 0 | 4 | 24.6006 | 24.6006 | 0 | 30 | 0 | 0 | 0 | 0 | 0 | 4 | 23.9844 | 23.9844 | 0.6837 | 30
02.06.2025¦12:41:10.472 | 0 | 0 | 0 | 0 | 0 | 4 | 24.6006 | 24.6006 | 0 | 30 | 0 | 0 | 0 | 0 | 0 | 4 | 23.9844 | 23.9844 | 0.6751 | 30
02.06.2025¦12:41:11.472 | 0 | 0 | 0 | 0 | 0 | 4 | 24.6006 | 24.6006 | 0 | 30 | 0 | 0 | 0 | 0 | 0 | 4 | 23.9844 | 23.9844 | 0.6751 | 30
02.06.2025¦12:41:12.474 | 0 | 0 | 0 | 0 | 0 | 4 | 24.648 | 24.648 | 0 | 30 | 0 | 0 | 0 | 0 | 0 | 4 | 23.9844 | 23.9844 | 0.6536 | 30
02.06.2025¦12:41:13.473 | 0 | 0 | 0 | 0 | 0 | 4 | 24.6006 | 24.6006 | 0 | 30 | 0 | 0 | 0 | 0 | 0 | 4 | 23.9844 | 23.9844 | 0.6622 | 30
02.06.2025¦12:41:14.474 | 0 | 0 | 0 | 0 | 0 | 4 | 24.6006 | 24.6006 | 0 | 30 | 0 | 0 | 0 | 0 | 0 | 4 | 23.9844 | 23.9844 | 0.6536 | 30
02.06.2025¦12:41:15.473 | 0 | 0 | 0 | 0 | 0 | 4 | 24.6006 | 24.6006 | 0 | 30 | 0 | 0 | 0 | 0 | 0 | 4 | 23.9844 | 23.9844 | 0.6493 | 30
02.06.2025¦12:41:16.473 | 0 | 0 | 0 | 0 | 0 | 4 | 24.648 | 24.648 | 0 | 30 | 0 | 0 | 0 | 0 | 0 | 4 | 23.937 | 23.937 | 0.6665 | 30
02.06.2025¦12:41:17.473 | 0 | 0 | 0 | 0 | 0 | 4 | 24.6006 | 24.6006 | 0 | 30 | 0 | 0 | 0 | 0 | 0 | 4 | 23.9844 | 23.9844 | 0.6536 | 30
02.06.2025¦12:41:18.472 | 0 | 0 | 0 | 0 | 0 | 4 | 24.648 | 24.648 | 0 | 30 | 0 | 0 | 0 | 0 | 0 | 4 | 23.9844 | 23.9844 | 0.6407 | 30
02.06.2025¦12:41:19.474 | 0 | 0 | 0 | 0 | 0 | 4 | 24.6006 | 24.6006 | 0 | 30 | 0 | 0 | 0 | 0 | 0 | 4 | 23.9844 | 23.9844 | 0.6235 | 30
02.06.2025¦12:41:20.473 | 0 | 0 | 0 | 0 | 0 | 4 | 24.6006 | 24.6006 | 0 | 30 | 0 | 0 | 0 | 0 | 0 | 4 | 23.9844 | 23.9844 | 0.6407 | 30
02.06.2025¦12:41:21.474 | 0 | 0 | 0 | 0 | 0 | 4 | 24.648 | 24.648 | 0 | 30 | 0 | 0 | 0 | 0 | 0 | 4 | 23.9844 | 23.9844 | 0.645 | 30
| OekoSolve | OekoSolve | OekoSolve | OekoSolve | OekoSolve | OekoSolve | OekoSolve | OekoSolve | OekoSolve | OekoSolve | OekoSolve | OekoSolve | OekoSolve | OekoSolve | OekoSolve | OekoSolve | OekoSolve | OekoSolve | OekoSolve | OekoSolve
| EnMeter_Prec1 | EnMeter_Prec1 | EnMeter_Prec1 | EnMeter_Prec1 | EnMeter_Prec1 | EnMeter_Prec1 | EnMeter_Prec1 | EnMeter_Prec1 | EnMeter_Prec1 | EnMeter_Prec1 | EnMeter_Prec2 | EnMeter_Prec2 | EnMeter_Prec2 | EnMeter_Prec2 | EnMeter_Prec2 | EnMeter_Prec2 | EnMeter_Prec2 | EnMeter_Prec2 | EnMeter_Prec2 | EnMeter_Prec2
| Prec1 P:W | Prec1 WTotal:kWh | Prec1 WDay:kWh | Prec1 WMonth:kWh | Prec1 WYear:kWh | Prec1 State:0 no info available¦1 Off¦2 Startup¦3 Ready¦4 On¦5 Charge¦6 Discharge¦7 Batt Low or Full¦8 Batt Full¦9 Batt low¦10 Finished¦11 Island¦12 Waiting¦91 Maintenance¦99 ERROR | Prec1 Spec Signal | Prec1 V:kV | Prec1 I:mA | Prec1 Info:0 Bit0¦1 Bit1¦2 Bit2¦3 Bit3¦4 HS Ein¦5 Freigabe / Abdeckung vorhanden¦6 Temp. Fühler aktiv¦7 Temp. Fühler unterbrochen¦8 Bit8¦9 Bit9¦10 Bit10¦11 Bit11¦12 Bit12¦13 Bit13¦14 Bit14¦15 Bit15¦ | Prec2 P:W | Prec2 WTotal:kWh | Prec2 WDay:kWh | Prec2 WMonth:kWh | Prec2 WYear:kWh | Prec2 State:0 no info available¦1 Off¦2 Startup¦3 Ready¦4 On¦5 Charge¦6 Discharge¦7 Batt Low or Full¦8 Batt Full¦9 Batt low¦10 Finished¦11 Island¦12 Waiting¦91 Maintenance¦99 ERROR | Prec2 Spec Signal | Prec2 V:kV | Prec2 I:mA | Prec2 Info:0 Bit0¦1 Bit1¦2 Bit2¦3 Bit3¦4 HS Ein¦5 Freigabe / Abdeckung vorhanden¦6 Temp. Fühler aktiv¦7 Temp. Fühler unterbrochen¦8 Bit8¦9 Bit9¦10 Bit10¦11 Bit11¦12 Bit12¦13 Bit13¦14 Bit14¦15 Bit15¦
02.06.2025¦12:41:22.473 | 0 | 0 | 0 | 0 | 0 | 4 | 24.6006 | 24.6006 | 0 | 30 | 0 | 0 | 0 | 0 | 0 | 4 | 23.9844 | 23.9844 | 0.6579 | 30
02.06.2025¦12:41:23.473 | 0 | 0 | 0 | 0 | 0 | 4 | 24.6006 | 24.6006 | 0 | 30 | 0 | 0 | 0 | 0 | 0 | 4 | 23.9844 | 23.9844 | 0.645 | 30
02.06.2025¦12:41:24.473 | 0 | 0 | 0 | 0 | 0 | 4 | 24.6006 | 24.6006 | 0 | 30 | 0 | 0 | 0 | 0 | 0 | 4 | 23.9844 | 23.9844 | 0.6235 | 30
02.06.2025¦12:41:25.473 | 0 | 0 | 0 | 0 | 0 | 4 | 24.648 | 24.648 | 0 | 30 | 0 | 0 | 0 | 0 | 0 | 4 | 23.9844 | 23.9844 | 0.6063 | 30
02.06.2025¦12:41:26.473 | 0 | 0 | 0 | 0 | 0 | 4 | 24.648 | 24.648 | 0 | 30 | 0 | 0 | 0 | 0 | 0 | 4 | 23.9844 | 23.9844 | 0.5848 | 30
02.06.2025¦12:41:27.473 | 0 | 0 | 0 | 0 | 0 | 4 | 24.648 | 24.648 | 0 | 30 | 0 | 0 | 0 | 0 | 0 | 4 | 23.9844 | 23.9844 | 0.602 | 30
02.06.2025¦12:41:28.474 | 0 | 0 | 0 | 0 | 0 | 4 | 24.648 | 24.648 | 0 | 30 | 0 | 0 | 0 | 0 | 0 | 4 | 23.9844 | 23.9844 | 0.6235 | 30
02.06.2025¦12:41:29.473 | 0 | 0 | 0 | 0 | 0 | 4 | 24.6006 | 24.6006 | 0 | 30 | 0 | 0 | 0 | 0 | 0 | 4 | 23.9844 | 23.9844 | 0.6966 | 30
02.06.2025¦12:41:30.473 | 0 | 0 | 0 | 0 | 0 | 4 | 24.6006 | 24.6006 | 0 | 30 | 0 | 0 | 0 | 0 | 0 | 4 | 23.9844 | 23.9844 | 0.6923 | 30
02.06.2025¦12:41:31.473 | 0 | 0 | 0 | 0 | 0 | 4 | 24.6006 | 24.6006 | 0 | 30 | 0 | 0 | 0 | 0 | 0 | 4 | 23.9844 | 23.9844 | 0.7783 | 30
02.06.2025¦12:41:32.473 | 0 | 0 | 0 | 0 | 0 | 4 | 24.6006 | 24.6006 | 0 | 30 | 0 | 0 | 0 | 0 | 0 | 4 | 23.9844 | 23.9844 | 0.7439 | 30
02.06.2025¦12:41:33.473 | 0 | 0 | 0 | 0 | 0 | 4 | 24.6006 | 24.6006 | 0 | 30 | 0 | 0 | 0 | 0 | 0 | 4 | 23.9844 | 23.9844 | 0.7009 | 30
02.06.2025¦12:41:34.473 | 0 | 0 | 0 | 0 | 0 | 4 | 24.6006 | 24.6006 | 0 | 30 | 0 | 0 | 0 | 0 | 0 | 4 | 23.9844 | 23.9844 | 0.6407 | 30
02.06.2025¦12:41:35.474 | 0 | 0 | 0 | 0 | 0 | 4 | 24.648 | 24.648 | 0 | 30 | 0 | 0 | 0 | 0 | 0 | 4 | 23.9844 | 23.9844 | 0.6235 | 30
02.06.2025¦12:41:36.473 | 0 | 0 | 0 | 0 | 0 | 4 | 24.6006 | 24.6006 | 0 | 30 | 0 | 0 | 0 | 0 | 0 | 4 | 24.0318 | 24.0318 | 0.5719 | 30
02.06.2025¦12:41:37.474 | 0 | 0 | 0 | 0 | 0 | 4 | 24.6954 | 24.6954 | 0 | 30 | 0 | 0 | 0 | 0 | 0 | 4 | 23.9844 | 23.9844 | 0.5805 | 30
02.06.2025¦12:41:38.473 | 0 | 0 | 0 | 0 | 0 | 4 | 24.6006 | 24.6006 | 0 | 30 | 0 | 0 | 0 | 0 | 0 | 4 | 23.9844 | 23.9844 | 0.559 | 30
02.06.2025¦12:41:39.473 | 0 | 0 | 0 | 0 | 0 | 4 | 24.648 | 24.648 | 0 | 30 | 0 | 0 | 0 | 0 | 0 | 4 | 23.9844 | 23.9844 | 0.5633 | 30
02.06.2025¦12:41:40.472 | 0 | 0 | 0 | 0 | 0 | 4 | 24.6006 | 24.6006 | 0 | 30 | 0 | 0 | 0 | 0 | 0 | 4 | 23.9844 | 23.9844 | 0.5805 | 30
02.06.2025¦12:41:41.472 | 0 | 0 | 0 | 0 | 0 | 4 | 24.648 | 24.648 | 0 | 30 | 0 | 0 | 0 | 0 | 0 | 4 | 23.9844 | 23.9844 | 0.5719 | 30
02.06.2025¦12:41:42.474 | 0 | 0 | 0 | 0 | 0 | 4 | 24.648 | 24.648 | 0 | 30 | 0 | 0 | 0 | 0 | 0 | 4 | 23.9844 | 23.9844 | 0.5762 | 30
02.06.2025¦12:41:43.473 | 0 | 0 | 0 | 0 | 0 | 4 | 24.648 | 24.648 | 0 | 30 | 0 | 0 | 0 | 0 | 0 | 4 | 23.9844 | 23.9844 | 0.5719 | 30
02.06.2025¦12:41:44.474 | 0 | 0 | 0 | 0 | 0 | 4 | 24.648 | 24.648 | 0 | 30 | 0 | 0 | 0 | 0 | 0 | 4 | 23.9844 | 23.9844 | 0.5762 | 30
02.06.2025¦12:41:45.473 | 0 | 0 | 0 | 0 | 0 | 4 | 24.648 | 24.648 | 0 | 30 | 0 | 0 | 0 | 0 | 0 | 4 | 23.937 | 23.937 | 0.5504 | 30
02.06.2025¦12:41:46.473 | 0 | 0 | 0 | 0 | 0 | 4 | 24.6954 | 24.6954 | 0 | 30 | 0 | 0 | 0 | 0 | 0 | 4 | 23.9844 | 23.9844 | 0.5547 | 30
02.06.2025¦12:41:47.475 | 0 | 0 | 0 | 0 | 0 | 4 | 24.6006 | 24.6006 | 0 | 30 | 0 | 0 | 0 | 0 | 0 | 4 | 23.9844 | 23.9844 | 0.5332 | 30
02.06.2025¦12:41:48.473 | 0 | 0 | 0 | 0 | 0 | 4 | 24.6006 | 24.6006 | 0 | 30 | 0 | 0 | 0 | 0 | 0 | 4 | 23.9844 | 23.9844 | 0.559 | 30
02.06.2025¦12:41:49.474 | 0 | 0 | 0 | 0 | 0 | 4 | 24.6006 | 24.6006 | 0 | 30 | 0 | 0 | 0 | 0 | 0 | 4 | 23.9844 | 23.9844 | 0.5504 | 30
02.06.2025¦12:41:50.473 | 0 | 0 | 0 | 0 | 0 | 4 | 24.648 | 24.648 | 0 | 30 | 0 | 0 | 0 | 0 | 0 | 4 | 23.9844 | 23.9844 | 0.5547 | 30
02.06.2025¦12:41:51.473 | 0 | 0 | 0 | 0 | 0 | 4 | 24.648 | 24.648 | 0 | 30 | 0 | 0 | 0 | 0 | 0 | 4 | 23.937 | 23.937 | 0.5418 | 30
| OekoSolve | OekoSolve | OekoSolve | OekoSolve | OekoSolve | OekoSolve | OekoSolve | OekoSolve | OekoSolve | OekoSolve | OekoSolve | OekoSolve | OekoSolve | OekoSolve | OekoSolve | OekoSolve | OekoSolve | OekoSolve | OekoSolve | OekoSolve
| EnMeter_Prec1 | EnMeter_Prec1 | EnMeter_Prec1 | EnMeter_Prec1 | EnMeter_Prec1 | EnMeter_Prec1 | EnMeter_Prec1 | EnMeter_Prec1 | EnMeter_Prec1 | EnMeter_Prec1 | EnMeter_Prec2 | EnMeter_Prec2 | EnMeter_Prec2 | EnMeter_Prec2 | EnMeter_Prec2 | EnMeter_Prec2 | EnMeter_Prec2 | EnMeter_Prec2 | EnMeter_Prec2 | EnMeter_Prec2
| Prec1 P:W | Prec1 WTotal:kWh | Prec1 WDay:kWh | Prec1 WMonth:kWh | Prec1 WYear:kWh | Prec1 State:0 no info available¦1 Off¦2 Startup¦3 Ready¦4 On¦5 Charge¦6 Discharge¦7 Batt Low or Full¦8 Batt Full¦9 Batt low¦10 Finished¦11 Island¦12 Waiting¦91 Maintenance¦99 ERROR | Prec1 Spec Signal | Prec1 V:kV | Prec1 I:mA | Prec1 Info:0 Bit0¦1 Bit1¦2 Bit2¦3 Bit3¦4 HS Ein¦5 Freigabe / Abdeckung vorhanden¦6 Temp. Fühler aktiv¦7 Temp. Fühler unterbrochen¦8 Bit8¦9 Bit9¦10 Bit10¦11 Bit11¦12 Bit12¦13 Bit13¦14 Bit14¦15 Bit15¦ | Prec2 P:W | Prec2 WTotal:kWh | Prec2 WDay:kWh | Prec2 WMonth:kWh | Prec2 WYear:kWh | Prec2 State:0 no info available¦1 Off¦2 Startup¦3 Ready¦4 On¦5 Charge¦6 Discharge¦7 Batt Low or Full¦8 Batt Full¦9 Batt low¦10 Finished¦11 Island¦12 Waiting¦91 Maintenance¦99 ERROR | Prec2 Spec Signal | Prec2 V:kV | Prec2 I:mA | Prec2 Info:0 Bit0¦1 Bit1¦2 Bit2¦3 Bit3¦4 HS Ein¦5 Freigabe / Abdeckung vorhanden¦6 Temp. Fühler aktiv¦7 Temp. Fühler unterbrochen¦8 Bit8¦9 Bit9¦10 Bit10¦11 Bit11¦12 Bit12¦13 Bit13¦14 Bit14¦15 Bit15¦
02.06.2025¦12:41:52.473 | 0 | 0 | 0 | 0 | 0 | 4 | 24.648 | 24.648 | 0 | 30 | 0 | 0 | 0 | 0 | 0 | 4 | 23.9844 | 23.9844 | 0.5504 | 30
02.06.2025¦12:41:53.473 | 0 | 0 | 0 | 0 | 0 | 4 | 24.648 | 24.648 | 0 | 30 | 0 | 0 | 0 | 0 | 0 | 4 | 24.0318 | 24.0318 | 0.559 | 30
02.06.2025¦12:41:54.474 | 0 | 0 | 0 | 0 | 0 | 4 | 24.648 | 24.648 | 0 | 30 | 0 | 0 | 0 | 0 | 0 | 4 | 23.9844 | 23.9844 | 0.5418 | 30
02.06.2025¦12:41:55.473 | 0 | 0 | 0 | 0 | 0 | 4 | 24.648 | 24.648 | 0 | 30 | 0 | 0 | 0 | 0 | 0 | 4 | 23.9844 | 23.9844 | 0.5375 | 30
02.06.2025¦12:41:56.474 | 0 | 0 | 0 | 0 | 0 | 4 | 24.648 | 24.648 | 0 | 30 | 0 | 0 | 0 | 0 | 0 | 4 | 23.9844 | 23.9844 | 0.5375 | 30
02.06.2025¦12:41:57.473 | 0 | 0 | 0 | 0 | 0 | 4 | 24.6954 | 24.6954 | 0 | 30 | 0 | 0 | 0 | 0 | 0 | 4 | 23.937 | 23.937 | 0.5547 | 30
02.06.2025¦12:41:58.473 | 0 | 0 | 0 | 0 | 0 | 4 | 24.6006 | 24.6006 | 0 | 30 | 0 | 0 | 0 | 0 | 0 | 4 | 24.0318 | 24.0318 | 0.5676 | 30
02.06.2025¦12:41:59.473 | 0 | 0 | 0 | 0 | 0 | 4 | 24.648 | 24.648 | 0 | 30 | 0 | 0 | 0 | 0 | 0 | 4 | 23.937 | 23.937 | 0.5762 | 30
02.06.2025¦12:42:00.473 | 0 | 0 | 0 | 0 | 0 | 4 | 24.6006 | 24.6006 | 0 | 30 | 0 | 0 | 0 | 0 | 0 | 4 | 23.9844 | 23.9844 | 0.5633 | 30
02.06.2025¦12:42:01.474 | 0 | 0 | 0 | 0 | 0 | 4 | 24.648 | 24.648 | 0 | 30 | 0 | 0 | 0 | 0 | 0 | 4 | 23.9844 | 23.9844 | 0.5633 | 30
02.06.2025¦12:42:02.474 | 0 | 0 | 0 | 0 | 0 | 4 | 24.648 | 24.648 | 0 | 30 | 0 | 0 | 0 | 0 | 0 | 4 | 23.9844 | 23.9844 | 0.5332 | 30
02.06.2025¦12:42:03.474 | 0 | 0 | 0 | 0 | 0 | 4 | 24.648 | 24.648 | 0 | 30 | 0 | 0 | 0 | 0 | 0 | 4 | 24.0318 | 24.0318 | 0.5504 | 30
02.06.2025¦12:42:04.473 | 0 | 0 | 0 | 0 | 0 | 4 | 24.648 | 24.648 | 0 | 30 | 0 | 0 | 0 | 0 | 0 | 4 | 23.9844 | 23.9844 | 0.5332 | 30
02.06.2025¦12:42:05.473 | 0 | 0 | 0 | 0 | 0 | 4 | 24.6954 | 24.6954 | 0 | 30 | 0 | 0 | 0 | 0 | 0 | 4 | 23.9844 | 23.9844 | 0.5332 | 30
02.06.2025¦12:42:06.473 | 0 | 0 | 0 | 0 | 0 | 4 | 24.6954 | 24.6954 | 0 | 30 | 0 | 0 | 0 | 0 | 0 | 4 | 23.9844 | 23.9844 | 0.5332 | 30
02.06.2025¦12:42:07.473 | 0 | 0 | 0 | 0 | 0 | 4 | 24.648 | 24.648 | 0 | 30 | 0 | 0 | 0 | 0 | 0 | 4 | 23.9844 | 23.9844 | 0.5418 | 30
02.06.2025¦12:42:08.473 | 0 | 0 | 0 | 0 | 0 | 4 | 24.6006 | 24.6006 | 0 | 30 | 0 | 0 | 0 | 0 | 0 | 4 | 23.9844 | 23.9844 | 0.5375 | 30
02.06.2025¦12:42:09.473 | 0 | 0 | 0 | 0 | 0 | 4 | 24.648 | 24.648 | 0 | 30 | 0 | 0 | 0 | 0 | 0 | 4 | 23.9844 | 23.9844 | 0.5418 | 30
02.06.2025¦12:42:10.474 | 0 | 0 | 0 | 0 | 0 | 4 | 24.648 | 24.648 | 0 | 30 | 0 | 0 | 0 | 0 | 0 | 4 | 23.9844 | 23.9844 | 0.5289 | 30
02.06.2025¦12:42:11.473 | 0 | 0 | 0 | 0 | 0 | 4 | 24.6006 | 24.6006 | 0 | 30 | 0 | 0 | 0 | 0 | 0 | 4 | 23.9844 | 23.9844 | 0.5203 | 30
02.06.2025¦12:42:12.474 | 0 | 0 | 0 | 0 | 0 | 4 | 24.648 | 24.648 | 0 | 30 | 0 | 0 | 0 | 0 | 0 | 4 | 23.9844 | 23.9844 | 0.516 | 30
02.06.2025¦12:42:13.473 | 0 | 0 | 0 | 0 | 0 | 4 | 24.648 | 24.648 | 0 | 30 | 0 | 0 | 0 | 0 | 0 | 4 | 23.9844 | 23.9844 | 0.5074 | 30
02.06.2025¦12:42:14.473 | 0 | 0 | 0 | 0 | 0 | 4 | 24.648 | 24.648 | 0 | 30 | 0 | 0 | 0 | 0 | 0 | 4 | 23.9844 | 23.9844 | 0.4945 | 30
02.06.2025¦12:42:15.474 | 0 | 0 | 0 | 0 | 0 | 4 | 24.6954 | 24.6954 | 0 | 30 | 0 | 0 | 0 | 0 | 0 | 4 | 23.9844 | 23.9844 | 0.473 | 30
02.06.2025¦12:42:16.474 | 0 | 0 | 0 | 0 | 0 | 4 | 24.6954 | 24.6954 | 0 | 30 | 0 | 0 | 0 | 0 | 0 | 4 | 23.9844 | 23.9844 | 0.4902 | 30
02.06.2025¦12:42:17.475 | 0 | 0 | 0 | 0 | 0 | 4 | 24.648 | 24.648 | 0 | 30 | 0 | 0 | 0 | 0 | 0 | 4 | 24.0318 | 24.0318 | 0.516 | 30
02.06.2025¦12:42:18.472 | 0 | 0 | 0 | 0 | 0 | 4 | 24.648 | 24.648 | 0 | 30 | 0 | 0 | 0 | 0 | 0 | 4 | 24.0318 | 24.0318 | 0.4816 | 30
02.06.2025¦12:42:19.473 | 0 | 0 | 0 | 0 | 0 | 4 | 24.6006 | 24.6006 | 0 | 30 | 0 | 0 | 0 | 0 | 0 | 4 | 23.9844 | 23.9844 | 0.4687 | 30
02.06.2025¦12:42:20.472 | 0 | 0 | 0 | 0 | 0 | 4 | 24.648 | 24.648 | 0 | 30 | 0 | 0 | 0 | 0 | 0 | 4 | 23.9844 | 23.9844 | 0.5203 | 30
02.06.2025¦12:42:21.472 | 0 | 0 | 0 | 0 | 0 | 4 | 24.6006 | 24.6006 | 0 | 30 | 0 | 0 | 0 | 0 | 0 | 4 | 23.9844 | 23.9844 | 0.5934 | 30
| OekoSolve | OekoSolve | OekoSolve | OekoSolve | OekoSolve | OekoSolve | OekoSolve | OekoSolve | OekoSolve | OekoSolve | OekoSolve | OekoSolve | OekoSolve | OekoSolve | OekoSolve | OekoSolve | OekoSolve | OekoSolve | OekoSolve | OekoSolve
| EnMeter_Prec1 | EnMeter_Prec1 | EnMeter_Prec1 | EnMeter_Prec1 | EnMeter_Prec1 | EnMeter_Prec1 | EnMeter_Prec1 | EnMeter_Prec1 | EnMeter_Prec1 | EnMeter_Prec1 | EnMeter_Prec2 | EnMeter_Prec2 | EnMeter_Prec2 | EnMeter_Prec2 | EnMeter_Prec2 | EnMeter_Prec2 | EnMeter_Prec2 | EnMeter_Prec2 | EnMeter_Prec2 | EnMeter_Prec2
| Prec1 P:W | Prec1 WTotal:kWh | Prec1 WDay:kWh | Prec1 WMonth:kWh | Prec1 WYear:kWh | Prec1 State:0 no info available¦1 Off¦2 Startup¦3 Ready¦4 On¦5 Charge¦6 Discharge¦7 Batt Low or Full¦8 Batt Full¦9 Batt low¦10 Finished¦11 Island¦12 Waiting¦91 Maintenance¦99 ERROR | Prec1 Spec Signal | Prec1 V:kV | Prec1 I:mA | Prec1 Info:0 Bit0¦1 Bit1¦2 Bit2¦3 Bit3¦4 HS Ein¦5 Freigabe / Abdeckung vorhanden¦6 Temp. Fühler aktiv¦7 Temp. Fühler unterbrochen¦8 Bit8¦9 Bit9¦10 Bit10¦11 Bit11¦12 Bit12¦13 Bit13¦14 Bit14¦15 Bit15¦ | Prec2 P:W | Prec2 WTotal:kWh | Prec2 WDay:kWh | Prec2 WMonth:kWh | Prec2 WYear:kWh | Prec2 State:0 no info available¦1 Off¦2 Startup¦3 Ready¦4 On¦5 Charge¦6 Discharge¦7 Batt Low or Full¦8 Batt Full¦9 Batt low¦10 Finished¦11 Island¦12 Waiting¦91 Maintenance¦99 ERROR | Prec2 Spec Signal | Prec2 V:kV | Prec2 I:mA | Prec2 Info:0 Bit0¦1 Bit1¦2 Bit2¦3 Bit3¦4 HS Ein¦5 Freigabe / Abdeckung vorhanden¦6 Temp. Fühler aktiv¦7 Temp. Fühler unterbrochen¦8 Bit8¦9 Bit9¦10 Bit10¦11 Bit11¦12 Bit12¦13 Bit13¦14 Bit14¦15 Bit15¦
02.06.2025¦12:42:22.473 | 0 | 0 | 0 | 0 | 0 | 4 | 24.648 | 24.648 | 0 | 30 | 0 | 0 | 0 | 0 | 0 | 4 | 23.9844 | 23.9844 | 0.5762 | 30
02.06.2025¦12:42:23.473 | 0 | 0 | 0 | 0 | 0 | 4 | 24.648 | 24.648 | 0 | 30 | 0 | 0 | 0 | 0 | 0 | 4 | 23.9844 | 23.9844 | 0.5633 | 30
02.06.2025¦12:42:24.474 | 0 | 0 | 0 | 0 | 0 | 4 | 24.648 | 24.648 | 0 | 30 | 0 | 0 | 0 | 0 | 0 | 4 | 23.9844 | 23.9844 | 0.6321 | 30
02.06.2025¦12:42:25.473 | 0 | 0 | 0 | 0 | 0 | 4 | 24.648 | 24.648 | 0 | 30 | 0 | 0 | 0 | 0 | 0 | 4 | 24.0318 | 24.0318 | 0.6106 | 30
02.06.2025¦12:42:26.473 | 0 | 0 | 0 | 0 | 0 | 4 | 24.6006 | 24.6006 | 0 | 30 | 0 | 0 | 0 | 0 | 0 | 4 | 23.9844 | 23.9844 | 0.5848 | 30
02.06.2025¦12:42:27.472 | 0 | 0 | 0 | 0 | 0 | 4 | 24.6006 | 24.6006 | 0 | 30 | 0 | 0 | 0 | 0 | 0 | 4 | 23.9844 | 23.9844 | 0.5805 | 30
02.06.2025¦12:42:28.473 | 0 | 0 | 0 | 0 | 0 | 4 | 24.6006 | 24.6006 | 0 | 30 | 0 | 0 | 0 | 0 | 0 | 4 | 23.9844 | 23.9844 | 0.5891 | 30
02.06.2025¦12:42:29.473 | 0 | 0 | 0 | 0 | 0 | 4 | 24.648 | 24.648 | 0 | 30 | 0 | 0 | 0 | 0 | 0 | 4 | 23.9844 | 23.9844 | 0.559 | 30
02.06.2025¦12:42:30.473 | 0 | 0 | 0 | 0 | 0 | 4 | 24.6954 | 24.6954 | 0 | 30 | 0 | 0 | 0 | 0 | 0 | 4 | 23.9844 | 23.9844 | 0.5461 | 30
02.06.2025¦12:42:31.475 | 0 | 0 | 0 | 0 | 0 | 4 | 24.6006 | 24.6006 | 0 | 30 | 0 | 0 | 0 | 0 | 0 | 4 | 23.9844 | 23.9844 | 0.5504 | 30
02.06.2025¦12:42:32.473 | 0 | 0 | 0 | 0 | 0 | 4 | 24.6954 | 24.6954 | 0 | 30 | 0 | 0 | 0 | 0 | 0 | 4 | 23.9844 | 23.9844 | 0.5375 | 30
02.06.2025¦12:42:33.474 | 0 | 0 | 0 | 0 | 0 | 4 | 24.6006 | 24.6006 | 0 | 30 | 0 | 0 | 0 | 0 | 0 | 4 | 23.9844 | 23.9844 | 0.5504 | 30
02.06.2025¦12:42:34.473 | 0 | 0 | 0 | 0 | 0 | 4 | 24.648 | 24.648 | 0 | 30 | 0 | 0 | 0 | 0 | 0 | 4 | 23.9844 | 23.9844 | 0.5504 | 30
02.06.2025¦12:42:35.473 | 0 | 0 | 0 | 0 | 0 | 4 | 24.6006 | 24.6006 | 0 | 30 | 0 | 0 | 0 | 0 | 0 | 4 | 23.9844 | 23.9844 | 0.5633 | 30
02.06.2025¦12:42:36.474 | 0 | 0 | 0 | 0 | 0 | 4 | 24.648 | 24.648 | 0 | 30 | 0 | 0 | 0 | 0 | 0 | 4 | 23.9844 | 23.9844 | 0.5891 | 30
02.06.2025¦12:42:37.472 | 0 | 0 | 0 | 0 | 0 | 4 | 24.648 | 24.648 | 0 | 30 | 0 | 0 | 0 | 0 | 0 | 4 | 23.9844 | 23.9844 | 0.5418 | 30
02.06.2025¦12:42:38.474 | 0 | 0 | 0 | 0 | 0 | 4 | 24.6954 | 24.6954 | 0 | 30 | 0 | 0 | 0 | 0 | 0 | 4 | 23.9844 | 23.9844 | 0.5375 | 30
02.06.2025¦12:42:39.473 | 0 | 0 | 0 | 0 | 0 | 4 | 24.648 | 24.648 | 0 | 30 | 0 | 0 | 0 | 0 | 0 | 4 | 23.9844 | 23.9844 | 0.559 | 30
02.06.2025¦12:42:40.472 | 0 | 0 | 0 | 0 | 0 | 4 | 24.6006 | 24.6006 | 0 | 30 | 0 | 0 | 0 | 0 | 0 | 4 | 23.9844 | 23.9844 | 0.559 | 30
02.06.2025¦12:42:41.473 | 0 | 0 | 0 | 0 | 0 | 4 | 24.6006 | 24.6006 | 0 | 30 | 0 | 0 | 0 | 0 | 0 | 4 | 23.9844 | 23.9844 | 0.6407 | 30
02.06.2025¦12:42:42.473 | 0 | 0 | 0 | 0 | 0 | 4 | 24.648 | 24.648 | 0 | 30 | 0 | 0 | 0 | 0 | 0 | 4 | 23.9844 | 23.9844 | 0.6192 | 30
02.06.2025¦12:42:43.474 | 0 | 0 | 0 | 0 | 0 | 4 | 24.648 | 24.648 | 0 | 30 | 0 | 0 | 0 | 0 | 0 | 4 | 23.9844 | 23.9844 | 0.5848 | 30
02.06.2025¦12:42:44.473 | 0 | 0 | 0 | 0 | 0 | 4 | 24.6006 | 24.6006 | 0 | 30 | 0 | 0 | 0 | 0 | 0 | 4 | 23.9844 | 23.9844 | 0.5891 | 30
02.06.2025¦12:42:45.472 | 0 | 0 | 0 | 0 | 0 | 4 | 24.6954 | 24.6954 | 0 | 30 | 0 | 0 | 0 | 0 | 0 | 4 | 23.9844 | 23.9844 | 0.5719 | 30
02.06.2025¦12:42:46.474 | 0 | 0 | 0 | 0 | 0 | 4 | 24.648 | 24.648 | 0 | 30 | 0 | 0 | 0 | 0 | 0 | 4 | 23.9844 | 23.9844 | 0.5375 | 30
02.06.2025¦12:42:47.474 | 0 | 0 | 0 | 0 | 0 | 4 | 24.6006 | 24.6006 | 0 | 30 | 0 | 0 | 0 | 0 | 0 | 4 | 23.9844 | 23.9844 | 0.5676 | 30
02.06.2025¦12:42:48.473 | 0 | 0 | 0 | 0 | 0 | 4 | 24.648 | 24.648 | 0 | 30 | 0 | 0 | 0 | 0 | 0 | 4 | 23.9844 | 23.9844 | 0.5848 | 30
02.06.2025¦12:42:49.473 | 0 | 0 | 0 | 0 | 0 | 4 | 24.6006 | 24.6006 | 0 | 30 | 0 | 0 | 0 | 0 | 0 | 4 | 23.9844 | 23.9844 | 0.6235 | 30
02.06.2025¦12:42:50.474 | 0 | 0 | 0 | 0 | 0 | 4 | 24.648 | 24.648 | 0 | 30 | 0 | 0 | 0 | 0 | 0 | 4 | 23.9844 | 23.9844 | 0.6536 | 30
02.06.2025¦12:42:51.473 | 0 | 0 | 0 | 0 | 0 | 4 | 24.6006 | 24.6006 | 0 | 30 | 0 | 0 | 0 | 0 | 0 | 4 | 23.937 | 23.937 | 0.645 | 30
| OekoSolve | OekoSolve | OekoSolve | OekoSolve | OekoSolve | OekoSolve | OekoSolve | OekoSolve | OekoSolve | OekoSolve | OekoSolve | OekoSolve | OekoSolve | OekoSolve | OekoSolve | OekoSolve | OekoSolve | OekoSolve | OekoSolve | OekoSolve
| EnMeter_Prec1 | EnMeter_Prec1 | EnMeter_Prec1 | EnMeter_Prec1 | EnMeter_Prec1 | EnMeter_Prec1 | EnMeter_Prec1 | EnMeter_Prec1 | EnMeter_Prec1 | EnMeter_Prec1 | EnMeter_Prec2 | EnMeter_Prec2 | EnMeter_Prec2 | EnMeter_Prec2 | EnMeter_Prec2 | EnMeter_Prec2 | EnMeter_Prec2 | EnMeter_Prec2 | EnMeter_Prec2 | EnMeter_Prec2
| Prec1 P:W | Prec1 WTotal:kWh | Prec1 WDay:kWh | Prec1 WMonth:kWh | Prec1 WYear:kWh | Prec1 State:0 no info available¦1 Off¦2 Startup¦3 Ready¦4 On¦5 Charge¦6 Discharge¦7 Batt Low or Full¦8 Batt Full¦9 Batt low¦10 Finished¦11 Island¦12 Waiting¦91 Maintenance¦99 ERROR | Prec1 Spec Signal | Prec1 V:kV | Prec1 I:mA | Prec1 Info:0 Bit0¦1 Bit1¦2 Bit2¦3 Bit3¦4 HS Ein¦5 Freigabe / Abdeckung vorhanden¦6 Temp. Fühler aktiv¦7 Temp. Fühler unterbrochen¦8 Bit8¦9 Bit9¦10 Bit10¦11 Bit11¦12 Bit12¦13 Bit13¦14 Bit14¦15 Bit15¦ | Prec2 P:W | Prec2 WTotal:kWh | Prec2 WDay:kWh | Prec2 WMonth:kWh | Prec2 WYear:kWh | Prec2 State:0 no info available¦1 Off¦2 Startup¦3 Ready¦4 On¦5 Charge¦6 Discharge¦7 Batt Low or Full¦8 Batt Full¦9 Batt low¦10 Finished¦11 Island¦12 Waiting¦91 Maintenance¦99 ERROR | Prec2 Spec Signal | Prec2 V:kV | Prec2 I:mA | Prec2 Info:0 Bit0¦1 Bit1¦2 Bit2¦3 Bit3¦4 HS Ein¦5 Freigabe / Abdeckung vorhanden¦6 Temp. Fühler aktiv¦7 Temp. Fühler unterbrochen¦8 Bit8¦9 Bit9¦10 Bit10¦11 Bit11¦12 Bit12¦13 Bit13¦14 Bit14¦15 Bit15¦
02.06.2025¦12:42:52.474 | 0 | 0 | 0 | 0 | 0 | 4 | 24.6006 | 24.6006 | 0 | 30 | 0 | 0 | 0 | 0 | 0 | 4 | 23.9844 | 23.9844 | 0.688 | 30
02.06.2025¦12:42:53.474 | 0 | 0 | 0 | 0 | 0 | 4 | 24.6006 | 24.6006 | 0 | 30 | 0 | 0 | 0 | 0 | 0 | 4 | 23.9844 | 23.9844 | 0.6966 | 30
02.06.2025¦12:42:54.474 | 0 | 0 | 0 | 0 | 0 | 4 | 24.6006 | 24.6006 | 0 | 30 | 0 | 0 | 0 | 0 | 0 | 4 | 23.9844 | 23.9844 | 0.7353 | 30
02.06.2025¦12:42:55.474 | 0 | 0 | 0 | 0 | 0 | 4 | 24.6006 | 24.6006 | 0 | 30 | 0 | 0 | 0 | 0 | 0 | 4 | 23.9844 | 23.9844 | 0.7568 | 30
02.06.2025¦12:42:56.473 | 0 | 0 | 0 | 0 | 0 | 4 | 24.6006 | 24.6006 | 0 | 30 | 0 | 0 | 0 | 0 | 0 | 4 | 24.0318 | 24.0318 | 0.7396 | 30
02.06.2025¦12:42:57.474 | 0 | 0 | 0 | 0 | 0 | 4 | 24.6006 | 24.6006 | 0 | 30 | 0 | 0 | 0 | 0 | 0 | 4 | 23.9844 | 23.9844 | 0.7267 | 30
02.06.2025¦12:42:58.473 | 0 | 0 | 0 | 0 | 0 | 4 | 24.6006 | 24.6006 | 0 | 30 | 0 | 0 | 0 | 0 | 0 | 4 | 23.9844 | 23.9844 | 0.7181 | 30
02.06.2025¦12:42:59.475 | 0 | 0 | 0 | 0 | 0 | 4 | 24.6006 | 24.6006 | 0 | 30 | 0 | 0 | 0 | 0 | 0 | 4 | 23.9844 | 23.9844 | 0.7009 | 30
02.06.2025¦12:43:00.474 | 0 | 0 | 0 | 0 | 0 | 4 | 24.648 | 24.648 | 0 | 30 | 0 | 0 | 0 | 0 | 0 | 4 | 23.9844 | 23.9844 | 0.6794 | 30
02.06.2025¦12:43:01.473 | 0 | 0 | 0 | 0 | 0 | 4 | 24.648 | 24.648 | 0 | 30 | 0 | 0 | 0 | 0 | 0 | 4 | 23.9844 | 23.9844 | 0.6966 | 30
02.06.2025¦12:43:02.474 | 0 | 0 | 0 | 0 | 0 | 4 | 24.6006 | 24.6006 | 0 | 30 | 0 | 0 | 0 | 0 | 0 | 4 | 23.9844 | 23.9844 | 0.7568 | 30
02.06.2025¦12:43:03.473 | 0 | 0 | 0 | 0 | 0 | 4 | 24.5532 | 24.5532 | 0 | 30 | 0 | 0 | 0 | 0 | 0 | 4 | 23.937 | 23.937 | 0.8256 | 30
02.06.2025¦12:43:04.474 | 0 | 0 | 0 | 0 | 0 | 4 | 24.6006 | 24.6006 | 0 | 30 | 0 | 0 | 0 | 0 | 0 | 4 | 23.9844 | 23.9844 | 0.817 | 30
02.06.2025¦12:43:05.473 | 0 | 0 | 0 | 0 | 0 | 4 | 24.7428 | 24.7428 | 0 | 30 | 0 | 0 | 0 | 0 | 0 | 4 | 23.9844 | 23.9844 | 0.7138 | 30
02.06.2025¦12:43:06.474 | 0 | 0 | 0 | 0 | 0 | 4 | 24.648 | 24.648 | 0 | 30 | 0 | 0 | 0 | 0 | 0 | 4 | 23.9844 | 23.9844 | 0.7009 | 30
02.06.2025¦12:43:07.473 | 0 | 0 | 0 | 0 | 0 | 4 | 24.648 | 24.648 | 0 | 30 | 0 | 0 | 0 | 0 | 0 | 4 | 23.9844 | 23.9844 | 0.6794 | 30
02.06.2025¦12:43:08.473 | 0 | 0 | 0 | 0 | 0 | 4 | 24.648 | 24.648 | 0 | 30 | 0 | 0 | 0 | 0 | 0 | 4 | 23.9844 | 23.9844 | 0.6794 | 30
02.06.2025¦12:43:09.473 | 0 | 0 | 0 | 0 | 0 | 4 | 24.648 | 24.648 | 0 | 30 | 0 | 0 | 0 | 0 | 0 | 4 | 24.0318 | 24.0318 | 0.6579 | 30
02.06.2025¦12:43:10.474 | 0 | 0 | 0 | 0 | 0 | 4 | 24.6006 | 24.6006 | 0 | 30 | 0 | 0 | 0 | 0 | 0 | 4 | 23.9844 | 23.9844 | 0.6407 | 30
02.06.2025¦12:43:11.474 | 0 | 0 | 0 | 0 | 0 | 4 | 24.6006 | 24.6006 | 0 | 30 | 0 | 0 | 0 | 0 | 0 | 4 | 23.9844 | 23.9844 | 0.5719 | 30
02.06.2025¦12:43:12.473 | 0 | 0 | 0 | 0 | 0 | 4 | 24.6006 | 24.6006 | 0 | 30 | 0 | 0 | 0 | 0 | 0 | 4 | 24.0318 | 24.0318 | 0.5977 | 30
02.06.2025¦12:43:13.474 | 0 | 0 | 0 | 0 | 0 | 4 | 24.6006 | 24.6006 | 0 | 30 | 0 | 0 | 0 | 0 | 0 | 4 | 23.9844 | 23.9844 | 0.6106 | 30
02.06.2025¦12:43:14.473 | 0 | 0 | 0 | 0 | 0 | 4 | 24.6954 | 24.6954 | 0 | 30 | 0 | 0 | 0 | 0 | 0 | 4 | 23.9844 | 23.9844 | 0.5805 | 30
02.06.2025¦12:43:15.472 | 0 | 0 | 0 | 0 | 0 | 4 | 24.648 | 24.648 | 0 | 30 | 0 | 0 | 0 | 0 | 0 | 4 | 23.9844 | 23.9844 | 0.5891 | 30
02.06.2025¦12:43:16.473 | 0 | 0 | 0 | 0 | 0 | 4 | 24.648 | 24.648 | 0 | 30 | 0 | 0 | 0 | 0 | 0 | 4 | 23.9844 | 23.9844 | 0.5977 | 30
02.06.2025¦12:43:17.473 | 0 | 0 | 0 | 0 | 0 | 4 | 24.6006 | 24.6006 | 0 | 30 | 0 | 0 | 0 | 0 | 0 | 4 | 23.9844 | 23.9844 | 0.7009 | 30
02.06.2025¦12:43:18.473 | 0 | 0 | 0 | 0 | 0 | 4 | 24.6006 | 24.6006 | 0 | 30 | 0 | 0 | 0 | 0 | 0 | 4 | 23.9844 | 23.9844 | 0.6622 | 30
02.06.2025¦12:43:19.473 | 0 | 0 | 0 | 0 | 0 | 4 | 24.648 | 24.648 | 0 | 30 | 0 | 0 | 0 | 0 | 0 | 4 | 23.9844 | 23.9844 | 0.5805 | 30
02.06.2025¦12:43:20.474 | 0 | 0 | 0 | 0 | 0 | 4 | 24.648 | 24.648 | 0 | 30 | 0 | 0 | 0 | 0 | 0 | 4 | 23.9844 | 23.9844 | 0.5762 | 30
02.06.2025¦12:43:21.473 | 0 | 0 | 0 | 0 | 0 | 4 | 24.6954 | 24.6954 | 0 | 30 | 0 | 0 | 0 | 0 | 0 | 4 | 23.9844 | 23.9844 | 0.5633 | 30
| OekoSolve | OekoSolve | OekoSolve | OekoSolve | OekoSolve | OekoSolve | OekoSolve | OekoSolve | OekoSolve | OekoSolve | OekoSolve | OekoSolve | OekoSolve | OekoSolve | OekoSolve | OekoSolve | OekoSolve | OekoSolve | OekoSolve | OekoSolve
| EnMeter_Prec1 | EnMeter_Prec1 | EnMeter_Prec1 | EnMeter_Prec1 | EnMeter_Prec1 | EnMeter_Prec1 | EnMeter_Prec1 | EnMeter_Prec1 | EnMeter_Prec1 | EnMeter_Prec1 | EnMeter_Prec2 | EnMeter_Prec2 | EnMeter_Prec2 | EnMeter_Prec2 | EnMeter_Prec2 | EnMeter_Prec2 | EnMeter_Prec2 | EnMeter_Prec2 | EnMeter_Prec2 | EnMeter_Prec2
| Prec1 P:W | Prec1 WTotal:kWh | Prec1 WDay:kWh | Prec1 WMonth:kWh | Prec1 WYear:kWh | Prec1 State:0 no info available¦1 Off¦2 Startup¦3 Ready¦4 On¦5 Charge¦6 Discharge¦7 Batt Low or Full¦8 Batt Full¦9 Batt low¦10 Finished¦11 Island¦12 Waiting¦91 Maintenance¦99 ERROR | Prec1 Spec Signal | Prec1 V:kV | Prec1 I:mA | Prec1 Info:0 Bit0¦1 Bit1¦2 Bit2¦3 Bit3¦4 HS Ein¦5 Freigabe / Abdeckung vorhanden¦6 Temp. Fühler aktiv¦7 Temp. Fühler unterbrochen¦8 Bit8¦9 Bit9¦10 Bit10¦11 Bit11¦12 Bit12¦13 Bit13¦14 Bit14¦15 Bit15¦ | Prec2 P:W | Prec2 WTotal:kWh | Prec2 WDay:kWh | Prec2 WMonth:kWh | Prec2 WYear:kWh | Prec2 State:0 no info available¦1 Off¦2 Startup¦3 Ready¦4 On¦5 Charge¦6 Discharge¦7 Batt Low or Full¦8 Batt Full¦9 Batt low¦10 Finished¦11 Island¦12 Waiting¦91 Maintenance¦99 ERROR | Prec2 Spec Signal | Prec2 V:kV | Prec2 I:mA | Prec2 Info:0 Bit0¦1 Bit1¦2 Bit2¦3 Bit3¦4 HS Ein¦5 Freigabe / Abdeckung vorhanden¦6 Temp. Fühler aktiv¦7 Temp. Fühler unterbrochen¦8 Bit8¦9 Bit9¦10 Bit10¦11 Bit11¦12 Bit12¦13 Bit13¦14 Bit14¦15 Bit15¦
02.06.2025¦12:43:22.473 | 0 | 0 | 0 | 0 | 0 | 4 | 24.648 | 24.648 | 0 | 30 | 0 | 0 | 0 | 0 | 0 | 4 | 23.9844 | 23.9844 | 0.5289 | 30
02.06.2025¦12:43:23.473 | 0 | 0 | 0 | 0 | 0 | 4 | 24.648 | 24.648 | 0 | 30 | 0 | 0 | 0 | 0 | 0 | 4 | 23.9844 | 23.9844 | 0.4902 | 30
02.06.2025¦12:43:24.472 | 0 | 0 | 0 | 0 | 0 | 4 | 24.648 | 24.648 | 0 | 30 | 0 | 0 | 0 | 0 | 0 | 4 | 23.9844 | 23.9844 | 0.4515 | 30
02.06.2025¦12:43:25.474 | 0 | 0 | 0 | 0 | 0 | 4 | 24.648 | 24.648 | 0 | 30 | 0 | 0 | 0 | 0 | 0 | 4 | 23.9844 | 23.9844 | 0.5289 | 30
02.06.2025¦12:43:26.473 | 0 | 0 | 0 | 0 | 0 | 4 | 24.648 | 24.648 | 0 | 30 | 0 | 0 | 0 | 0 | 0 | 4 | 23.9844 | 23.9844 | 0.4859 | 30
02.06.2025¦12:43:27.474 | 0 | 0 | 0 | 0 | 0 | 4 | 24.648 | 24.648 | 0 | 30 | 0 | 0 | 0 | 0 | 0 | 4 | 23.9844 | 23.9844 | 0.5074 | 30
02.06.2025¦12:43:28.473 | 0 | 0 | 0 | 0 | 0 | 4 | 24.6954 | 24.6954 | 0 | 30 | 0 | 0 | 0 | 0 | 0 | 4 | 23.9844 | 23.9844 | 0.4816 | 30
02.06.2025¦12:43:29.473 | 0 | 0 | 0 | 0 | 0 | 4 | 24.648 | 24.648 | 0 | 30 | 0 | 0 | 0 | 0 | 0 | 4 | 23.937 | 23.937 | 0.4257 | 30
02.06.2025¦12:43:30.473 | 0 | 0 | 0 | 0 | 0 | 4 | 24.648 | 24.648 | 0 | 30 | 0 | 0 | 0 | 0 | 0 | 4 | 23.9844 | 23.9844 | 0.4128 | 30
02.06.2025¦12:43:31.473 | 0 | 0 | 0 | 0 | 0 | 4 | 24.6954 | 24.6954 | 0 | 30 | 0 | 0 | 0 | 0 | 0 | 4 | 23.9844 | 23.9844 | 0.4128 | 30
02.06.2025¦12:43:32.473 | 0 | 0 | 0 | 0 | 0 | 4 | 24.6954 | 24.6954 | 0 | 30 | 0 | 0 | 0 | 0 | 0 | 4 | 23.9844 | 23.9844 | 0.4042 | 30
02.06.2025¦12:43:33.473 | 0 | 0 | 0 | 0 | 0 | 4 | 24.648 | 24.648 | 0 | 30 | 0 | 0 | 0 | 0 | 0 | 4 | 23.9844 | 23.9844 | 0.4128 | 30
02.06.2025¦12:43:34.474 | 0 | 0 | 0 | 0 | 0 | 4 | 24.648 | 24.648 | 0 | 30 | 0 | 0 | 0 | 0 | 0 | 4 | 23.9844 | 23.9844 | 0.387 | 30
02.06.2025¦12:43:35.472 | 0 | 0 | 0 | 0 | 0 | 4 | 24.648 | 24.648 | 0 | 30 | 0 | 0 | 0 | 0 | 0 | 4 | 23.9844 | 23.9844 | 0.3913 | 30
02.06.2025¦12:43:36.473 | 0 | 0 | 0 | 0 | 0 | 4 | 24.648 | 24.648 | 0 | 30 | 0 | 0 | 0 | 0 | 0 | 4 | 23.9844 | 23.9844 | 0.4128 | 30
02.06.2025¦12:43:37.473 | 0 | 0 | 0 | 0 | 0 | 4 | 24.648 | 24.648 | 0 | 30 | 0 | 0 | 0 | 0 | 0 | 4 | 23.937 | 23.937 | 0.4558 | 30
02.06.2025¦12:43:38.472 | 0 | 0 | 0 | 0 | 0 | 4 | 24.648 | 24.648 | 0 | 30 | 0 | 0 | 0 | 0 | 0 | 4 | 23.9844 | 23.9844 | 0.4128 | 30
02.06.2025¦12:43:39.474 | 0 | 0 | 0 | 0 | 0 | 4 | 24.6954 | 24.6954 | 0 | 30 | 0 | 0 | 0 | 0 | 0 | 4 | 23.9844 | 23.9844 | 0.4214 | 30
02.06.2025¦12:43:40.473 | 0 | 0 | 0 | 0 | 0 | 4 | 24.6954 | 24.6954 | 0 | 30 | 0 | 0 | 0 | 0 | 0 | 4 | 23.9844 | 23.9844 | 0.4214 | 30
02.06.2025¦12:43:41.474 | 0 | 0 | 0 | 0 | 0 | 4 | 24.6954 | 24.6954 | 0 | 30 | 0 | 0 | 0 | 0 | 0 | 4 | 23.9844 | 23.9844 | 0.4214 | 30
02.06.2025¦12:43:42.473 | 0 | 0 | 0 | 0 | 0 | 4 | 24.6954 | 24.6954 | 0 | 30 | 0 | 0 | 0 | 0 | 0 | 4 | 23.9844 | 23.9844 | 0.4214 | 30
02.06.2025¦12:43:43.473 | 0 | 0 | 0 | 0 | 0 | 4 | 24.6954 | 24.6954 | 0 | 30 | 0 | 0 | 0 | 0 | 0 | 4 | 23.9844 | 23.9844 | 0.4128 | 30
02.06.2025¦12:43:44.473 | 0 | 0 | 0 | 0 | 0 | 4 | 24.648 | 24.648 | 0 | 30 | 0 | 0 | 0 | 0 | 0 | 4 | 23.9844 | 23.9844 | 0.387 | 30
02.06.2025¦12:43:45.473 | 0 | 0 | 0 | 0 | 0 | 4 | 24.6954 | 24.6954 | 0 | 30 | 0 | 0 | 0 | 0 | 0 | 4 | 23.9844 | 23.9844 | 0.3999 | 30
02.06.2025¦12:43:46.474 | 0 | 0 | 0 | 0 | 0 | 4 | 24.6954 | 24.6954 | 0 | 30 | 0 | 0 | 0 | 0 | 0 | 4 | 23.9844 | 23.9844 | 0.3956 | 30
02.06.2025¦12:43:47.473 | 0 | 0 | 0 | 0 | 0 | 4 | 24.648 | 24.648 | 0 | 30 | 0 | 0 | 0 | 0 | 0 | 4 | 23.9844 | 23.9844 | 0.3956 | 30
02.06.2025¦12:43:48.474 | 0 | 0 | 0 | 0 | 0 | 4 | 24.6954 | 24.6954 | 0 | 30 | 0 | 0 | 0 | 0 | 0 | 4 | 23.9844 | 23.9844 | 0.4042 | 30
02.06.2025¦12:43:49.474 | 0 | 0 | 0 | 0 | 0 | 4 | 24.648 | 24.648 | 0 | 30 | 0 | 0 | 0 | 0 | 0 | 4 | 23.9844 | 23.9844 | 0.4214 | 30
02.06.2025¦12:43:50.473 | 0 | 0 | 0 | 0 | 0 | 4 | 24.648 | 24.648 | 0 | 30 | 0 | 0 | 0 | 0 | 0 | 4 | 23.9844 | 23.9844 | 0.5031 | 30
02.06.2025¦12:43:51.473 | 0 | 0 | 0 | 0 | 0 | 99 | 0 | 0 | 0 | 30 | 0 | 0 | 0 | 0 | 0 | 99 | 0 | 0 | 0 | 30
| OekoSolve | OekoSolve | OekoSolve | OekoSolve | OekoSolve | OekoSolve | OekoSolve | OekoSolve | OekoSolve | OekoSolve | OekoSolve | OekoSolve | OekoSolve | OekoSolve | OekoSolve | OekoSolve | OekoSolve | OekoSolve | OekoSolve | OekoSolve
| EnMeter_Prec1 | EnMeter_Prec1 | EnMeter_Prec1 | EnMeter_Prec1 | EnMeter_Prec1 | EnMeter_Prec1 | EnMeter_Prec1 | EnMeter_Prec1 | EnMeter_Prec1 | EnMeter_Prec1 | EnMeter_Prec2 | EnMeter_Prec2 | EnMeter_Prec2 | EnMeter_Prec2 | EnMeter_Prec2 | EnMeter_Prec2 | EnMeter_Prec2 | EnMeter_Prec2 | EnMeter_Prec2 | EnMeter_Prec2
| Prec1 P:W | Prec1 WTotal:kWh | Prec1 WDay:kWh | Prec1 WMonth:kWh | Prec1 WYear:kWh | Prec1 State:0 no info available¦1 Off¦2 Startup¦3 Ready¦4 On¦5 Charge¦6 Discharge¦7 Batt Low or Full¦8 Batt Full¦9 Batt low¦10 Finished¦11 Island¦12 Waiting¦91 Maintenance¦99 ERROR | Prec1 Spec Signal | Prec1 V:kV | Prec1 I:mA | Prec1 Info:0 Bit0¦1 Bit1¦2 Bit2¦3 Bit3¦4 HS Ein¦5 Freigabe / Abdeckung vorhanden¦6 Temp. Fühler aktiv¦7 Temp. Fühler unterbrochen¦8 Bit8¦9 Bit9¦10 Bit10¦11 Bit11¦12 Bit12¦13 Bit13¦14 Bit14¦15 Bit15¦ | Prec2 P:W | Prec2 WTotal:kWh | Prec2 WDay:kWh | Prec2 WMonth:kWh | Prec2 WYear:kWh | Prec2 State:0 no info available¦1 Off¦2 Startup¦3 Ready¦4 On¦5 Charge¦6 Discharge¦7 Batt Low or Full¦8 Batt Full¦9 Batt low¦10 Finished¦11 Island¦12 Waiting¦91 Maintenance¦99 ERROR | Prec2 Spec Signal | Prec2 V:kV | Prec2 I:mA | Prec2 Info:0 Bit0¦1 Bit1¦2 Bit2¦3 Bit3¦4 HS Ein¦5 Freigabe / Abdeckung vorhanden¦6 Temp. Fühler aktiv¦7 Temp. Fühler unterbrochen¦8 Bit8¦9 Bit9¦10 Bit10¦11 Bit11¦12 Bit12¦13 Bit13¦14 Bit14¦15 Bit15¦
02.06.2025¦12:43:52.473 | 0 | 0 | 0 | 0 | 0 | 4 | 8.0106 | 8.0106 | 0 | 30 | 0 | 0 | 0 | 0 | 0 | 4 | 7.9158 | 7.9158 | 0 | 30
02.06.2025¦12:43:53.474 | 0 | 0 | 0 | 0 | 0 | 4 | 11.7078 | 11.7078 | 0 | 30 | 0 | 0 | 0 | 0 | 0 | 4 | 11.8026 | 11.8026 | 0 | 30
02.06.2025¦12:43:54.474 | 0 | 0 | 0 | 0 | 0 | 4 | 16.9218 | 16.9218 | 0 | 30 | 0 | 0 | 0 | 0 | 0 | 4 | 16.827 | 16.827 | 0.0172 | 30
02.06.2025¦12:43:55.474 | 0 | 0 | 0 | 0 | 0 | 4 | 22.1832 | 22.1832 | 0 | 30 | 0 | 0 | 0 | 0 | 0 | 4 | 21.804 | 21.804 | 0.2064 | 30
02.06.2025¦12:43:56.473 | 0 | 0 | 0 | 0 | 0 | 4 | 24.648 | 24.648 | 0 | 30 | 0 | 0 | 0 | 0 | 0 | 4 | 23.9844 | 23.9844 | 0.3913 | 30
02.06.2025¦12:43:57.473 | 0 | 0 | 0 | 0 | 0 | 4 | 24.6954 | 24.6954 | 0 | 30 | 0 | 0 | 0 | 0 | 0 | 4 | 23.937 | 23.937 | 0.4214 | 30
02.06.2025¦12:43:58.472 | 0 | 0 | 0 | 0 | 0 | 4 | 24.6954 | 24.6954 | 0 | 30 | 0 | 0 | 0 | 0 | 0 | 4 | 23.9844 | 23.9844 | 0.4257 | 30
02.06.2025¦12:43:59.473 | 0 | 0 | 0 | 0 | 0 | 4 | 24.6954 | 24.6954 | 0 | 30 | 0 | 0 | 0 | 0 | 0 | 4 | 23.9844 | 23.9844 | 0.3999 | 30
02.06.2025¦12:44:00.473 | 0 | 0 | 0 | 0 | 0 | 4 | 24.6954 | 24.6954 | 0 | 30 | 0 | 0 | 0 | 0 | 0 | 4 | 23.9844 | 23.9844 | 0.3956 | 30
02.06.2025¦12:44:01.473 | 0 | 0 | 0 | 0 | 0 | 4 | 23.6052 | 23.6052 | 0 | 30 | 0 | 0 | 0 | 0 | 0 | 4 | 22.989 | 22.989 | 0.3139 | 30
02.06.2025¦12:44:02.474 | 0 | 0 | 0 | 0 | 0 | 4 | 23.6052 | 23.6052 | 0 | 30 | 0 | 0 | 0 | 0 | 0 | 4 | 22.989 | 22.989 | 0.3053 | 30
02.06.2025¦12:44:03.473 | 0 | 0 | 0 | 0 | 0 | 4 | 23.6526 | 23.6526 | 0 | 30 | 0 | 0 | 0 | 0 | 0 | 4 | 22.9416 | 22.9416 | 0.2752 | 30
02.06.2025¦12:44:04.472 | 0 | 0 | 0 | 0 | 0 | 4 | 23.6052 | 23.6052 | 0 | 30 | 0 | 0 | 0 | 0 | 0 | 4 | 23.0364 | 23.0364 | 0.2752 | 30
02.06.2025¦12:44:05.473 | 0 | 0 | 0 | 0 | 0 | 4 | 23.6052 | 23.6052 | 0 | 30 | 0 | 0 | 0 | 0 | 0 | 4 | 22.989 | 22.989 | 0.2924 | 30
02.06.2025¦12:44:06.473 | 0 | 0 | 0 | 0 | 0 | 4 | 23.6052 | 23.6052 | 0 | 30 | 0 | 0 | 0 | 0 | 0 | 4 | 22.989 | 22.989 | 0.3053 | 30
02.06.2025¦12:44:07.473 | 0 | 0 | 0 | 0 | 0 | 4 | 23.6052 | 23.6052 | 0 | 30 | 0 | 0 | 0 | 0 | 0 | 4 | 22.989 | 22.989 | 0.301 | 30
02.06.2025¦12:44:08.473 | 0 | 0 | 0 | 0 | 0 | 4 | 23.6526 | 23.6526 | 0 | 30 | 0 | 0 | 0 | 0 | 0 | 4 | 22.989 | 22.989 | 0.2881 | 30
02.06.2025¦12:44:09.475 | 0 | 0 | 0 | 0 | 0 | 4 | 23.6052 | 23.6052 | 0 | 30 | 0 | 0 | 0 | 0 | 0 | 4 | 22.989 | 22.989 | 0.2881 | 30
02.06.2025¦12:44:10.473 | 0 | 0 | 0 | 0 | 0 | 4 | 23.6052 | 23.6052 | 0 | 30 | 0 | 0 | 0 | 0 | 0 | 4 | 22.989 | 22.989 | 0.3053 | 30
02.06.2025¦12:44:11.474 | 0 | 0 | 0 | 0 | 0 | 4 | 23.6052 | 23.6052 | 0 | 30 | 0 | 0 | 0 | 0 | 0 | 4 | 22.989 | 22.989 | 0.3612 | 30
02.06.2025¦12:44:12.473 | 0 | 0 | 0 | 0 | 0 | 4 | 23.5578 | 23.5578 | 0 | 30 | 0 | 0 | 0 | 0 | 0 | 4 | 22.989 | 22.989 | 0.3655 | 30
02.06.2025¦12:44:13.473 | 0 | 0 | 0 | 0 | 0 | 4 | 23.6052 | 23.6052 | 0 | 30 | 0 | 0 | 0 | 0 | 0 | 4 | 22.989 | 22.989 | 0.3397 | 30
02.06.2025¦12:44:14.473 | 0 | 0 | 0 | 0 | 0 | 4 | 23.6052 | 23.6052 | 0 | 30 | 0 | 0 | 0 | 0 | 0 | 4 | 23.0364 | 23.0364 | 0.3397 | 30
02.06.2025¦12:44:15.472 | 0 | 0 | 0 | 0 | 0 | 4 | 23.6052 | 23.6052 | 0 | 30 | 0 | 0 | 0 | 0 | 0 | 4 | 23.0364 | 23.0364 | 0.3397 | 30
02.06.2025¦12:44:16.474 | 0 | 0 | 0 | 0 | 0 | 4 | 23.5578 | 23.5578 | 0 | 30 | 0 | 0 | 0 | 0 | 0 | 4 | 22.989 | 22.989 | 0.3526 | 30
02.06.2025¦12:44:17.473 | 0 | 0 | 0 | 0 | 0 | 4 | 23.5578 | 23.5578 | 0 | 30 | 0 | 0 | 0 | 0 | 0 | 4 | 22.989 | 22.989 | 0.3956 | 30
02.06.2025¦12:44:18.473 | 0 | 0 | 0 | 0 | 0 | 4 | 23.5578 | 23.5578 | 0 | 30 | 0 | 0 | 0 | 0 | 0 | 4 | 22.9416 | 22.9416 | 0.3784 | 30
02.06.2025¦12:44:19.474 | 0 | 0 | 0 | 0 | 0 | 4 | 23.6052 | 23.6052 | 0 | 30 | 0 | 0 | 0 | 0 | 0 | 4 | 22.989 | 22.989 | 0.3741 | 30
02.06.2025¦12:44:20.473 | 0 | 0 | 0 | 0 | 0 | 4 | 23.6052 | 23.6052 | 0 | 30 | 0 | 0 | 0 | 0 | 0 | 4 | 22.989 | 22.989 | 0.3784 | 30
02.06.2025¦12:44:21.474 | 0 | 0 | 0 | 0 | 0 | 4 | 23.6052 | 23.6052 | 0 | 30 | 0 | 0 | 0 | 0 | 0 | 4 | 22.989 | 22.989 | 0.3999 | 30
| OekoSolve | OekoSolve | OekoSolve | OekoSolve | OekoSolve | OekoSolve | OekoSolve | OekoSolve | OekoSolve | OekoSolve | OekoSolve | OekoSolve | OekoSolve | OekoSolve | OekoSolve | OekoSolve | OekoSolve | OekoSolve | OekoSolve | OekoSolve
| EnMeter_Prec1 | EnMeter_Prec1 | EnMeter_Prec1 | EnMeter_Prec1 | EnMeter_Prec1 | EnMeter_Prec1 | EnMeter_Prec1 | EnMeter_Prec1 | EnMeter_Prec1 | EnMeter_Prec1 | EnMeter_Prec2 | EnMeter_Prec2 | EnMeter_Prec2 | EnMeter_Prec2 | EnMeter_Prec2 | EnMeter_Prec2 | EnMeter_Prec2 | EnMeter_Prec2 | EnMeter_Prec2 | EnMeter_Prec2
| Prec1 P:W | Prec1 WTotal:kWh | Prec1 WDay:kWh | Prec1 WMonth:kWh | Prec1 WYear:kWh | Prec1 State:0 no info available¦1 Off¦2 Startup¦3 Ready¦4 On¦5 Charge¦6 Discharge¦7 Batt Low or Full¦8 Batt Full¦9 Batt low¦10 Finished¦11 Island¦12 Waiting¦91 Maintenance¦99 ERROR | Prec1 Spec Signal | Prec1 V:kV | Prec1 I:mA | Prec1 Info:0 Bit0¦1 Bit1¦2 Bit2¦3 Bit3¦4 HS Ein¦5 Freigabe / Abdeckung vorhanden¦6 Temp. Fühler aktiv¦7 Temp. Fühler unterbrochen¦8 Bit8¦9 Bit9¦10 Bit10¦11 Bit11¦12 Bit12¦13 Bit13¦14 Bit14¦15 Bit15¦ | Prec2 P:W | Prec2 WTotal:kWh | Prec2 WDay:kWh | Prec2 WMonth:kWh | Prec2 WYear:kWh | Prec2 State:0 no info available¦1 Off¦2 Startup¦3 Ready¦4 On¦5 Charge¦6 Discharge¦7 Batt Low or Full¦8 Batt Full¦9 Batt low¦10 Finished¦11 Island¦12 Waiting¦91 Maintenance¦99 ERROR | Prec2 Spec Signal | Prec2 V:kV | Prec2 I:mA | Prec2 Info:0 Bit0¦1 Bit1¦2 Bit2¦3 Bit3¦4 HS Ein¦5 Freigabe / Abdeckung vorhanden¦6 Temp. Fühler aktiv¦7 Temp. Fühler unterbrochen¦8 Bit8¦9 Bit9¦10 Bit10¦11 Bit11¦12 Bit12¦13 Bit13¦14 Bit14¦15 Bit15¦
02.06.2025¦12:44:22.472 | 0 | 0 | 0 | 0 | 0 | 4 | 23.6052 | 23.6052 | 0 | 30 | 0 | 0 | 0 | 0 | 0 | 4 | 22.9416 | 22.9416 | 0.3956 | 30
02.06.2025¦12:44:23.475 | 0 | 0 | 0 | 0 | 0 | 4 | 23.6052 | 23.6052 | 0 | 30 | 0 | 0 | 0 | 0 | 0 | 4 | 22.9416 | 22.9416 | 0.3698 | 30
02.06.2025¦12:44:24.473 | 0 | 0 | 0 | 0 | 0 | 4 | 23.5578 | 23.5578 | 0 | 30 | 0 | 0 | 0 | 0 | 0 | 4 | 23.0364 | 23.0364 | 0.3655 | 30
02.06.2025¦12:44:25.473 | 0 | 0 | 0 | 0 | 0 | 4 | 23.5578 | 23.5578 | 0 | 30 | 0 | 0 | 0 | 0 | 0 | 4 | 22.9416 | 22.9416 | 0.3741 | 30
02.06.2025¦12:44:26.473 | 0 | 0 | 0 | 0 | 0 | 4 | 23.5578 | 23.5578 | 0 | 30 | 0 | 0 | 0 | 0 | 0 | 4 | 22.989 | 22.989 | 0.3913 | 30
02.06.2025¦12:44:27.473 | 0 | 0 | 0 | 0 | 0 | 4 | 23.6052 | 23.6052 | 0 | 30 | 0 | 0 | 0 | 0 | 0 | 4 | 23.0364 | 23.0364 | 0.3741 | 30
02.06.2025¦12:44:28.474 | 0 | 0 | 0 | 0 | 0 | 4 | 23.6052 | 23.6052 | 0 | 30 | 0 | 0 | 0 | 0 | 0 | 4 | 22.989 | 22.989 | 0.3698 | 30
02.06.2025¦12:44:29.473 | 0 | 0 | 0 | 0 | 0 | 4 | 23.5578 | 23.5578 | 0 | 30 | 0 | 0 | 0 | 0 | 0 | 4 | 22.9416 | 22.9416 | 0.3483 | 30
02.06.2025¦12:44:30.474 | 0 | 0 | 0 | 0 | 0 | 4 | 23.5578 | 23.5578 | 0 | 30 | 0 | 0 | 0 | 0 | 0 | 4 | 23.0364 | 23.0364 | 0.3698 | 30
02.06.2025¦12:44:31.473 | 0 | 0 | 0 | 0 | 0 | 4 | 23.6052 | 23.6052 | 0 | 30 | 0 | 0 | 0 | 0 | 0 | 4 | 22.989 | 22.989 | 0.3827 | 30
02.06.2025¦12:44:32.474 | 0 | 0 | 0 | 0 | 0 | 4 | 23.6052 | 23.6052 | 0 | 30 | 0 | 0 | 0 | 0 | 0 | 4 | 23.0364 | 23.0364 | 0.3999 | 30
02.06.2025¦12:44:33.473 | 0 | 0 | 0 | 0 | 0 | 4 | 23.5578 | 23.5578 | 0 | 30 | 0 | 0 | 0 | 0 | 0 | 4 | 22.989 | 22.989 | 0.3999 | 30
02.06.2025¦12:44:34.473 | 0 | 0 | 0 | 0 | 0 | 4 | 23.6052 | 23.6052 | 0 | 30 | 0 | 0 | 0 | 0 | 0 | 4 | 22.9416 | 22.9416 | 0.3655 | 30
02.06.2025¦12:44:35.474 | 0 | 0 | 0 | 0 | 0 | 4 | 23.6052 | 23.6052 | 0 | 30 | 0 | 0 | 0 | 0 | 0 | 4 | 22.989 | 22.989 | 0.3526 | 30
02.06.2025¦12:44:36.474 | 0 | 0 | 0 | 0 | 0 | 4 | 23.5578 | 23.5578 | 0 | 30 | 0 | 0 | 0 | 0 | 0 | 4 | 22.989 | 22.989 | 0.3526 | 30
02.06.2025¦12:44:37.475 | 0 | 0 | 0 | 0 | 0 | 4 | 23.6052 | 23.6052 | 0 | 30 | 0 | 0 | 0 | 0 | 0 | 4 | 22.9416 | 22.9416 | 0.3526 | 30
02.06.2025¦12:44:38.474 | 0 | 0 | 0 | 0 | 0 | 4 | 23.6052 | 23.6052 | 0 | 30 | 0 | 0 | 0 | 0 | 0 | 4 | 22.989 | 22.989 | 0.3569 | 30
02.06.2025¦12:44:39.473 | 0 | 0 | 0 | 0 | 0 | 4 | 23.5578 | 23.5578 | 0 | 30 | 0 | 0 | 0 | 0 | 0 | 4 | 22.989 | 22.989 | 0.3569 | 30
02.06.2025¦12:44:40.474 | 0 | 0 | 0 | 0 | 0 | 4 | 23.5578 | 23.5578 | 0 | 30 | 0 | 0 | 0 | 0 | 0 | 4 | 22.989 | 22.989 | 0.3784 | 30
02.06.2025¦12:44:41.474 | 0 | 0 | 0 | 0 | 0 | 4 | 23.6052 | 23.6052 | 0 | 30 | 0 | 0 | 0 | 0 | 0 | 4 | 23.0364 | 23.0364 | 0.3698 | 30
02.06.2025¦12:44:42.474 | 0 | 0 | 0 | 0 | 0 | 4 | 23.6052 | 23.6052 | 0 | 30 | 0 | 0 | 0 | 0 | 0 | 4 | 22.989 | 22.989 | 0.3655 | 30
02.06.2025¦12:44:43.473 | 0 | 0 | 0 | 0 | 0 | 4 | 23.5578 | 23.5578 | 0 | 30 | 0 | 0 | 0 | 0 | 0 | 4 | 23.0364 | 23.0364 | 0.3741 | 30
02.06.2025¦12:44:44.474 | 0 | 0 | 0 | 0 | 0 | 4 | 23.5578 | 23.5578 | 0 | 30 | 0 | 0 | 0 | 0 | 0 | 4 | 22.989 | 22.989 | 0.3784 | 30
02.06.2025¦12:44:45.473 | 0 | 0 | 0 | 0 | 0 | 4 | 23.5578 | 23.5578 | 0 | 30 | 0 | 0 | 0 | 0 | 0 | 4 | 22.9416 | 22.9416 | 0.3827 | 30
02.06.2025¦12:44:46.474 | 0 | 0 | 0 | 0 | 0 | 4 | 23.6052 | 23.6052 | 0 | 30 | 0 | 0 | 0 | 0 | 0 | 4 | 22.989 | 22.989 | 0.3784 | 30
02.06.2025¦12:44:47.473 | 0 | 0 | 0 | 0 | 0 | 4 | 23.5578 | 23.5578 | 0 | 30 | 0 | 0 | 0 | 0 | 0 | 4 | 22.989 | 22.989 | 0.387 | 30
02.06.2025¦12:44:48.473 | 0 | 0 | 0 | 0 | 0 | 4 | 23.5578 | 23.5578 | 0 | 30 | 0 | 0 | 0 | 0 | 0 | 4 | 22.9416 | 22.9416 | 0.3784 | 30
02.06.2025¦12:44:49.474 | 0 | 0 | 0 | 0 | 0 | 4 | 23.6052 | 23.6052 | 0 | 30 | 0 | 0 | 0 | 0 | 0 | 4 | 23.0364 | 23.0364 | 0.3698 | 30
02.06.2025¦12:44:50.474 | 0 | 0 | 0 | 0 | 0 | 4 | 23.6052 | 23.6052 | 0 | 30 | 0 | 0 | 0 | 0 | 0 | 4 | 22.9416 | 22.9416 | 0.3655 | 30
02.06.2025¦12:44:51.474 | 0 | 0 | 0 | 0 | 0 | 4 | 23.5578 | 23.5578 | 0 | 30 | 0 | 0 | 0 | 0 | 0 | 4 | 22.989 | 22.989 | 0.4171 | 30
| OekoSolve | OekoSolve | OekoSolve | OekoSolve | OekoSolve | OekoSolve | OekoSolve | OekoSolve | OekoSolve | OekoSolve | OekoSolve | OekoSolve | OekoSolve | OekoSolve | OekoSolve | OekoSolve | OekoSolve | OekoSolve | OekoSolve | OekoSolve
| EnMeter_Prec1 | EnMeter_Prec1 | EnMeter_Prec1 | EnMeter_Prec1 | EnMeter_Prec1 | EnMeter_Prec1 | EnMeter_Prec1 | EnMeter_Prec1 | EnMeter_Prec1 | EnMeter_Prec1 | EnMeter_Prec2 | EnMeter_Prec2 | EnMeter_Prec2 | EnMeter_Prec2 | EnMeter_Prec2 | EnMeter_Prec2 | EnMeter_Prec2 | EnMeter_Prec2 | EnMeter_Prec2 | EnMeter_Prec2
| Prec1 P:W | Prec1 WTotal:kWh | Prec1 WDay:kWh | Prec1 WMonth:kWh | Prec1 WYear:kWh | Prec1 State:0 no info available¦1 Off¦2 Startup¦3 Ready¦4 On¦5 Charge¦6 Discharge¦7 Batt Low or Full¦8 Batt Full¦9 Batt low¦10 Finished¦11 Island¦12 Waiting¦91 Maintenance¦99 ERROR | Prec1 Spec Signal | Prec1 V:kV | Prec1 I:mA | Prec1 Info:0 Bit0¦1 Bit1¦2 Bit2¦3 Bit3¦4 HS Ein¦5 Freigabe / Abdeckung vorhanden¦6 Temp. Fühler aktiv¦7 Temp. Fühler unterbrochen¦8 Bit8¦9 Bit9¦10 Bit10¦11 Bit11¦12 Bit12¦13 Bit13¦14 Bit14¦15 Bit15¦ | Prec2 P:W | Prec2 WTotal:kWh | Prec2 WDay:kWh | Prec2 WMonth:kWh | Prec2 WYear:kWh | Prec2 State:0 no info available¦1 Off¦2 Startup¦3 Ready¦4 On¦5 Charge¦6 Discharge¦7 Batt Low or Full¦8 Batt Full¦9 Batt low¦10 Finished¦11 Island¦12 Waiting¦91 Maintenance¦99 ERROR | Prec2 Spec Signal | Prec2 V:kV | Prec2 I:mA | Prec2 Info:0 Bit0¦1 Bit1¦2 Bit2¦3 Bit3¦4 HS Ein¦5 Freigabe / Abdeckung vorhanden¦6 Temp. Fühler aktiv¦7 Temp. Fühler unterbrochen¦8 Bit8¦9 Bit9¦10 Bit10¦11 Bit11¦12 Bit12¦13 Bit13¦14 Bit14¦15 Bit15¦
02.06.2025¦12:44:52.473 | 0 | 0 | 0 | 0 | 0 | 4 | 23.5578 | 23.5578 | 0 | 30 | 0 | 0 | 0 | 0 | 0 | 4 | 22.989 | 22.989 | 0.4171 | 30
02.06.2025¦12:44:53.472 | 0 | 0 | 0 | 0 | 0 | 4 | 23.6052 | 23.6052 | 0 | 30 | 0 | 0 | 0 | 0 | 0 | 4 | 22.989 | 22.989 | 0.4386 | 30
02.06.2025¦12:44:54.473 | 0 | 0 | 0 | 0 | 0 | 4 | 23.5578 | 23.5578 | 0 | 30 | 0 | 0 | 0 | 0 | 0 | 4 | 22.989 | 22.989 | 0.4343 | 30
02.06.2025¦12:44:55.472 | 0 | 0 | 0 | 0 | 0 | 4 | 23.6052 | 23.6052 | 0 | 30 | 0 | 0 | 0 | 0 | 0 | 4 | 22.989 | 22.989 | 0.4042 | 30
02.06.2025¦12:44:56.474 | 0 | 0 | 0 | 0 | 0 | 4 | 23.6052 | 23.6052 | 0 | 30 | 0 | 0 | 0 | 0 | 0 | 4 | 22.989 | 22.989 | 0.3827 | 30
02.06.2025¦12:44:57.473 | 0 | 0 | 0 | 0 | 0 | 4 | 23.5578 | 23.5578 | 0 | 30 | 0 | 0 | 0 | 0 | 0 | 4 | 23.0364 | 23.0364 | 0.3827 | 30
02.06.2025¦12:44:58.472 | 0 | 0 | 0 | 0 | 0 | 4 | 23.6052 | 23.6052 | 0 | 30 | 0 | 0 | 0 | 0 | 0 | 4 | 22.989 | 22.989 | 0.4257 | 30
02.06.2025¦12:44:59.473 | 0 | 0 | 0 | 0 | 0 | 4 | 23.6052 | 23.6052 | 0 | 30 | 0 | 0 | 0 | 0 | 0 | 4 | 22.989 | 22.989 | 0.4214 | 30
02.06.2025¦12:45:00.473 | 0 | 0 | 0 | 0 | 0 | 4 | 23.5578 | 23.5578 | 0 | 30 | 0 | 0 | 0 | 0 | 0 | 4 | 23.0364 | 23.0364 | 0.4214 | 30
02.06.2025¦12:45:01.472 | 0 | 0 | 0 | 0 | 0 | 4 | 23.5578 | 23.5578 | 0 | 30 | 0 | 0 | 0 | 0 | 0 | 4 | 23.0364 | 23.0364 | 0.4171 | 30
02.06.2025¦12:45:02.473 | 0 | 0 | 0 | 0 | 0 | 4 | 23.6052 | 23.6052 | 0 | 30 | 0 | 0 | 0 | 0 | 0 | 4 | 22.989 | 22.989 | 0.4257 | 30
02.06.2025¦12:45:03.474 | 0 | 0 | 0 | 0 | 0 | 4 | 23.6052 | 23.6052 | 0 | 30 | 0 | 0 | 0 | 0 | 0 | 4 | 23.0364 | 23.0364 | 0.4128 | 30
02.06.2025¦12:45:04.474 | 0 | 0 | 0 | 0 | 0 | 4 | 23.5578 | 23.5578 | 0 | 30 | 0 | 0 | 0 | 0 | 0 | 4 | 22.989 | 22.989 | 0.3956 | 30
02.06.2025¦12:45:05.474 | 0 | 0 | 0 | 0 | 0 | 4 | 23.5578 | 23.5578 | 0 | 30 | 0 | 0 | 0 | 0 | 0 | 4 | 22.989 | 22.989 | 0.3956 | 30
02.06.2025¦12:45:06.473 | 0 | 0 | 0 | 0 | 0 | 4 | 23.6052 | 23.6052 | 0 | 30 | 0 | 0 | 0 | 0 | 0 | 4 | 22.989 | 22.989 | 0.4128 | 30
02.06.2025¦12:45:07.474 | 0 | 0 | 0 | 0 | 0 | 4 | 23.5578 | 23.5578 | 0 | 30 | 0 | 0 | 0 | 0 | 0 | 4 | 22.989 | 22.989 | 0.3956 | 30
02.06.2025¦12:45:08.473 | 0 | 0 | 0 | 0 | 0 | 4 | 23.5578 | 23.5578 | 0 | 30 | 0 | 0 | 0 | 0 | 0 | 4 | 22.989 | 22.989 | 0.43 | 30
02.06.2025¦12:45:09.473 | 0 | 0 | 0 | 0 | 0 | 4 | 23.5578 | 23.5578 | 0 | 30 | 0 | 0 | 0 | 0 | 0 | 4 | 22.989 | 22.989 | 0.4257 | 30
02.06.2025¦12:45:10.474 | 0 | 0 | 0 | 0 | 0 | 4 | 23.5578 | 23.5578 | 0 | 30 | 0 | 0 | 0 | 0 | 0 | 4 | 23.0364 | 23.0364 | 0.4343 | 30
02.06.2025¦12:45:11.473 | 0 | 0 | 0 | 0 | 0 | 4 | 23.6052 | 23.6052 | 0 | 30 | 0 | 0 | 0 | 0 | 0 | 4 | 23.0364 | 23.0364 | 0.4257 | 30
02.06.2025¦12:45:12.474 | 0 | 0 | 0 | 0 | 0 | 4 | 23.5578 | 23.5578 | 0 | 30 | 0 | 0 | 0 | 0 | 0 | 4 | 23.0364 | 23.0364 | 0.4257 | 30
02.06.2025¦12:45:13.473 | 0 | 0 | 0 | 0 | 0 | 4 | 23.5578 | 23.5578 | 0 | 30 | 0 | 0 | 0 | 0 | 0 | 4 | 23.0364 | 23.0364 | 0.4171 | 30
02.06.2025¦12:45:14.473 | 0 | 0 | 0 | 0 | 0 | 4 | 23.5578 | 23.5578 | 0 | 30 | 0 | 0 | 0 | 0 | 0 | 4 | 23.0364 | 23.0364 | 0.4128 | 30
02.06.2025¦12:45:15.473 | 0 | 0 | 0 | 0 | 0 | 4 | 23.5578 | 23.5578 | 0 | 30 | 0 | 0 | 0 | 0 | 0 | 4 | 23.0364 | 23.0364 | 0.4042 | 30
02.06.2025¦12:45:16.473 | 0 | 0 | 0 | 0 | 0 | 4 | 23.5578 | 23.5578 | 0 | 30 | 0 | 0 | 0 | 0 | 0 | 4 | 22.989 | 22.989 | 0.4042 | 30
02.06.2025¦12:45:17.473 | 0 | 0 | 0 | 0 | 0 | 4 | 23.5578 | 23.5578 | 0 | 30 | 0 | 0 | 0 | 0 | 0 | 4 | 23.0364 | 23.0364 | 0.3956 | 30
02.06.2025¦12:45:18.473 | 0 | 0 | 0 | 0 | 0 | 4 | 23.5578 | 23.5578 | 0 | 30 | 0 | 0 | 0 | 0 | 0 | 4 | 22.989 | 22.989 | 0.3956 | 30
02.06.2025¦12:45:19.474 | 0 | 0 | 0 | 0 | 0 | 4 | 23.5578 | 23.5578 | 0 | 30 | 0 | 0 | 0 | 0 | 0 | 4 | 23.0364 | 23.0364 | 0.3913 | 30
02.06.2025¦12:45:20.473 | 0 | 0 | 0 | 0 | 0 | 4 | 23.6052 | 23.6052 | 0 | 30 | 0 | 0 | 0 | 0 | 0 | 4 | 22.989 | 22.989 | 0.3913 | 30
02.06.2025¦12:45:21.473 | 0 | 0 | 0 | 0 | 0 | 4 | 23.6052 | 23.6052 | 0 | 30 | 0 | 0 | 0 | 0 | 0 | 4 | 23.0364 | 23.0364 | 0.4128 | 30
| OekoSolve | OekoSolve | OekoSolve | OekoSolve | OekoSolve | OekoSolve | OekoSolve | OekoSolve | OekoSolve | OekoSolve | OekoSolve | OekoSolve | OekoSolve | OekoSolve | OekoSolve | OekoSolve | OekoSolve | OekoSolve | OekoSolve | OekoSolve
| EnMeter_Prec1 | EnMeter_Prec1 | EnMeter_Prec1 | EnMeter_Prec1 | EnMeter_Prec1 | EnMeter_Prec1 | EnMeter_Prec1 | EnMeter_Prec1 | EnMeter_Prec1 | EnMeter_Prec1 | EnMeter_Prec2 | EnMeter_Prec2 | EnMeter_Prec2 | EnMeter_Prec2 | EnMeter_Prec2 | EnMeter_Prec2 | EnMeter_Prec2 | EnMeter_Prec2 | EnMeter_Prec2 | EnMeter_Prec2
| Prec1 P:W | Prec1 WTotal:kWh | Prec1 WDay:kWh | Prec1 WMonth:kWh | Prec1 WYear:kWh | Prec1 State:0 no info available¦1 Off¦2 Startup¦3 Ready¦4 On¦5 Charge¦6 Discharge¦7 Batt Low or Full¦8 Batt Full¦9 Batt low¦10 Finished¦11 Island¦12 Waiting¦91 Maintenance¦99 ERROR | Prec1 Spec Signal | Prec1 V:kV | Prec1 I:mA | Prec1 Info:0 Bit0¦1 Bit1¦2 Bit2¦3 Bit3¦4 HS Ein¦5 Freigabe / Abdeckung vorhanden¦6 Temp. Fühler aktiv¦7 Temp. Fühler unterbrochen¦8 Bit8¦9 Bit9¦10 Bit10¦11 Bit11¦12 Bit12¦13 Bit13¦14 Bit14¦15 Bit15¦ | Prec2 P:W | Prec2 WTotal:kWh | Prec2 WDay:kWh | Prec2 WMonth:kWh | Prec2 WYear:kWh | Prec2 State:0 no info available¦1 Off¦2 Startup¦3 Ready¦4 On¦5 Charge¦6 Discharge¦7 Batt Low or Full¦8 Batt Full¦9 Batt low¦10 Finished¦11 Island¦12 Waiting¦91 Maintenance¦99 ERROR | Prec2 Spec Signal | Prec2 V:kV | Prec2 I:mA | Prec2 Info:0 Bit0¦1 Bit1¦2 Bit2¦3 Bit3¦4 HS Ein¦5 Freigabe / Abdeckung vorhanden¦6 Temp. Fühler aktiv¦7 Temp. Fühler unterbrochen¦8 Bit8¦9 Bit9¦10 Bit10¦11 Bit11¦12 Bit12¦13 Bit13¦14 Bit14¦15 Bit15¦
02.06.2025¦12:45:22.473 | 0 | 0 | 0 | 0 | 0 | 4 | 23.5578 | 23.5578 | 0 | 30 | 0 | 0 | 0 | 0 | 0 | 4 | 22.989 | 22.989 | 0.4644 | 30
02.06.2025¦12:45:23.472 | 0 | 0 | 0 | 0 | 0 | 4 | 23.5578 | 23.5578 | 0 | 30 | 0 | 0 | 0 | 0 | 0 | 4 | 22.9416 | 22.9416 | 0.4558 | 30
02.06.2025¦12:45:24.475 | 0 | 0 | 0 | 0 | 0 | 4 | 23.6052 | 23.6052 | 0 | 30 | 0 | 0 | 0 | 0 | 0 | 4 | 22.9416 | 22.9416 | 0.4343 | 30
02.06.2025¦12:45:25.474 | 0 | 0 | 0 | 0 | 0 | 4 | 23.5578 | 23.5578 | 0 | 30 | 0 | 0 | 0 | 0 | 0 | 4 | 22.9416 | 22.9416 | 0.4214 | 30
02.06.2025¦12:45:26.474 | 0 | 0 | 0 | 0 | 0 | 4 | 23.6052 | 23.6052 | 0 | 30 | 0 | 0 | 0 | 0 | 0 | 4 | 22.9416 | 22.9416 | 0.4171 | 30
02.06.2025¦12:45:27.472 | 0 | 0 | 0 | 0 | 0 | 4 | 23.5578 | 23.5578 | 0 | 30 | 0 | 0 | 0 | 0 | 0 | 4 | 22.989 | 22.989 | 0.4386 | 30
02.06.2025¦12:45:28.473 | 0 | 0 | 0 | 0 | 0 | 4 | 23.5578 | 23.5578 | 0 | 30 | 0 | 0 | 0 | 0 | 0 | 4 | 22.989 | 22.989 | 0.4171 | 30
02.06.2025¦12:45:29.473 | 0 | 0 | 0 | 0 | 0 | 4 | 23.5578 | 23.5578 | 0 | 30 | 0 | 0 | 0 | 0 | 0 | 4 | 22.989 | 22.989 | 0.4257 | 30
02.06.2025¦12:45:30.473 | 0 | 0 | 0 | 0 | 0 | 4 | 23.5578 | 23.5578 | 0 | 30 | 0 | 0 | 0 | 0 | 0 | 4 | 22.989 | 22.989 | 0.3784 | 30
02.06.2025¦12:45:31.472 | 0 | 0 | 0 | 0 | 0 | 4 | 23.5578 | 23.5578 | 0 | 30 | 0 | 0 | 0 | 0 | 0 | 4 | 22.989 | 22.989 | 0.3612 | 30
02.06.2025¦12:45:32.473 | 0 | 0 | 0 | 0 | 0 | 4 | 23.6052 | 23.6052 | 0 | 30 | 0 | 0 | 0 | 0 | 0 | 4 | 22.9416 | 22.9416 | 0.3784 | 30
02.06.2025¦12:45:33.474 | 0 | 0 | 0 | 0 | 0 | 4 | 23.5578 | 23.5578 | 0 | 30 | 0 | 0 | 0 | 0 | 0 | 4 | 23.0364 | 23.0364 | 0.3784 | 30
02.06.2025¦12:45:34.473 | 0 | 0 | 0 | 0 | 0 | 4 | 23.6052 | 23.6052 | 0 | 30 | 0 | 0 | 0 | 0 | 0 | 4 | 22.989 | 22.989 | 0.3698 | 30
02.06.2025¦12:45:35.473 | 0 | 0 | 0 | 0 | 0 | 4 | 23.5578 | 23.5578 | 0 | 30 | 0 | 0 | 0 | 0 | 0 | 4 | 22.989 | 22.989 | 0.4128 | 30
02.06.2025¦12:45:36.473 | 0 | 0 | 0 | 0 | 0 | 4 | 23.5578 | 23.5578 | 0 | 30 | 0 | 0 | 0 | 0 | 0 | 4 | 23.0364 | 23.0364 | 0.3655 | 30
02.06.2025¦12:45:37.473 | 0 | 0 | 0 | 0 | 0 | 4 | 23.6052 | 23.6052 | 0 | 30 | 0 | 0 | 0 | 0 | 0 | 4 | 22.989 | 22.989 | 0.387 | 30
02.06.2025¦12:45:38.473 | 0 | 0 | 0 | 0 | 0 | 4 | 23.5578 | 23.5578 | 0 | 30 | 0 | 0 | 0 | 0 | 0 | 4 | 22.989 | 22.989 | 0.3784 | 30
02.06.2025¦12:45:39.473 | 0 | 0 | 0 | 0 | 0 | 4 | 23.6052 | 23.6052 | 0 | 30 | 0 | 0 | 0 | 0 | 0 | 4 | 23.0364 | 23.0364 | 0.3999 | 30
02.06.2025¦12:45:40.475 | 0 | 0 | 0 | 0 | 0 | 4 | 23.5578 | 23.5578 | 0 | 30 | 0 | 0 | 0 | 0 | 0 | 4 | 22.989 | 22.989 | 0.4128 | 30
02.06.2025¦12:45:41.473 | 0 | 0 | 0 | 0 | 0 | 4 | 23.5578 | 23.5578 | 0 | 30 | 0 | 0 | 0 | 0 | 0 | 4 | 22.989 | 22.989 | 0.387 | 30
02.06.2025¦12:45:42.473 | 0 | 0 | 0 | 0 | 0 | 4 | 23.6052 | 23.6052 | 0 | 30 | 0 | 0 | 0 | 0 | 0 | 4 | 22.989 | 22.989 | 0.3784 | 30
02.06.2025¦12:45:43.473 | 0 | 0 | 0 | 0 | 0 | 4 | 23.5578 | 23.5578 | 0 | 30 | 0 | 0 | 0 | 0 | 0 | 4 | 23.0364 | 23.0364 | 0.3784 | 30
02.06.2025¦12:45:44.473 | 0 | 0 | 0 | 0 | 0 | 4 | 23.6052 | 23.6052 | 0 | 30 | 0 | 0 | 0 | 0 | 0 | 4 | 22.989 | 22.989 | 0.3569 | 30
02.06.2025¦12:45:45.474 | 0 | 0 | 0 | 0 | 0 | 4 | 23.5578 | 23.5578 | 0 | 30 | 0 | 0 | 0 | 0 | 0 | 4 | 22.989 | 22.989 | 0.3483 | 30
02.06.2025¦12:45:46.473 | 0 | 0 | 0 | 0 | 0 | 4 | 23.6052 | 23.6052 | 0 | 30 | 0 | 0 | 0 | 0 | 0 | 4 | 23.0364 | 23.0364 | 0.4429 | 30
02.06.2025¦12:45:47.474 | 0 | 0 | 0 | 0 | 0 | 4 | 23.5578 | 23.5578 | 0 | 30 | 0 | 0 | 0 | 0 | 0 | 4 | 22.989 | 22.989 | 0.4128 | 30
02.06.2025¦12:45:48.473 | 0 | 0 | 0 | 0 | 0 | 4 | 23.5578 | 23.5578 | 0 | 30 | 0 | 0 | 0 | 0 | 0 | 4 | 23.0364 | 23.0364 | 0.3784 | 30
02.06.2025¦12:45:49.474 | 0 | 0 | 0 | 0 | 0 | 4 | 23.5578 | 23.5578 | 0 | 30 | 0 | 0 | 0 | 0 | 0 | 4 | 22.9416 | 22.9416 | 0.3698 | 30
02.06.2025¦12:45:50.474 | 0 | 0 | 0 | 0 | 0 | 4 | 23.6052 | 23.6052 | 0 | 30 | 0 | 0 | 0 | 0 | 0 | 4 | 22.9416 | 22.9416 | 0.3827 | 30
02.06.2025¦12:45:51.474 | 0 | 0 | 0 | 0 | 0 | 4 | 23.6052 | 23.6052 | 0 | 30 | 0 | 0 | 0 | 0 | 0 | 4 | 22.989 | 22.989 | 0.3698 | 30
02.06.2025¦12:45:52.474 | 0 | 0 | 0 | 0 | 0 | 4 | 23.6052 | 23.6052 | 0 | 30 | 0 | 0 | 0 | 0 | 0 | 4 | 22.9416 | 22.9416 | 0.3784 | 30
| OekoSolve | OekoSolve | OekoSolve | OekoSolve | OekoSolve | OekoSolve | OekoSolve | OekoSolve | OekoSolve | OekoSolve | OekoSolve | OekoSolve | OekoSolve | OekoSolve | OekoSolve | OekoSolve | OekoSolve | OekoSolve | OekoSolve | OekoSolve
| EnMeter_Prec1 | EnMeter_Prec1 | EnMeter_Prec1 | EnMeter_Prec1 | EnMeter_Prec1 | EnMeter_Prec1 | EnMeter_Prec1 | EnMeter_Prec1 | EnMeter_Prec1 | EnMeter_Prec1 | EnMeter_Prec2 | EnMeter_Prec2 | EnMeter_Prec2 | EnMeter_Prec2 | EnMeter_Prec2 | EnMeter_Prec2 | EnMeter_Prec2 | EnMeter_Prec2 | EnMeter_Prec2 | EnMeter_Prec2
| Prec1 P:W | Prec1 WTotal:kWh | Prec1 WDay:kWh | Prec1 WMonth:kWh | Prec1 WYear:kWh | Prec1 State:0 no info available¦1 Off¦2 Startup¦3 Ready¦4 On¦5 Charge¦6 Discharge¦7 Batt Low or Full¦8 Batt Full¦9 Batt low¦10 Finished¦11 Island¦12 Waiting¦91 Maintenance¦99 ERROR | Prec1 Spec Signal | Prec1 V:kV | Prec1 I:mA | Prec1 Info:0 Bit0¦1 Bit1¦2 Bit2¦3 Bit3¦4 HS Ein¦5 Freigabe / Abdeckung vorhanden¦6 Temp. Fühler aktiv¦7 Temp. Fühler unterbrochen¦8 Bit8¦9 Bit9¦10 Bit10¦11 Bit11¦12 Bit12¦13 Bit13¦14 Bit14¦15 Bit15¦ | Prec2 P:W | Prec2 WTotal:kWh | Prec2 WDay:kWh | Prec2 WMonth:kWh | Prec2 WYear:kWh | Prec2 State:0 no info available¦1 Off¦2 Startup¦3 Ready¦4 On¦5 Charge¦6 Discharge¦7 Batt Low or Full¦8 Batt Full¦9 Batt low¦10 Finished¦11 Island¦12 Waiting¦91 Maintenance¦99 ERROR | Prec2 Spec Signal | Prec2 V:kV | Prec2 I:mA | Prec2 Info:0 Bit0¦1 Bit1¦2 Bit2¦3 Bit3¦4 HS Ein¦5 Freigabe / Abdeckung vorhanden¦6 Temp. Fühler aktiv¦7 Temp. Fühler unterbrochen¦8 Bit8¦9 Bit9¦10 Bit10¦11 Bit11¦12 Bit12¦13 Bit13¦14 Bit14¦15 Bit15¦
02.06.2025¦12:45:53.473 | 0 | 0 | 0 | 0 | 0 | 4 | 23.5578 | 23.5578 | 0 | 30 | 0 | 0 | 0 | 0 | 0 | 4 | 23.0364 | 23.0364 | 0.3741 | 30
02.06.2025¦12:45:54.475 | 0 | 0 | 0 | 0 | 0 | 4 | 23.6052 | 23.6052 | 0 | 30 | 0 | 0 | 0 | 0 | 0 | 4 | 22.989 | 22.989 | 0.3784 | 30
02.06.2025¦12:45:55.472 | 0 | 0 | 0 | 0 | 0 | 4 | 23.6052 | 23.6052 | 0 | 30 | 0 | 0 | 0 | 0 | 0 | 4 | 22.989 | 22.989 | 0.3827 | 30
02.06.2025¦12:45:56.473 | 0 | 0 | 0 | 0 | 0 | 4 | 23.5578 | 23.5578 | 0 | 30 | 0 | 0 | 0 | 0 | 0 | 4 | 22.9416 | 22.9416 | 0.3784 | 30
02.06.2025¦12:45:57.474 | 0 | 0 | 0 | 0 | 0 | 4 | 23.6052 | 23.6052 | 0 | 30 | 0 | 0 | 0 | 0 | 0 | 4 | 22.9416 | 22.9416 | 0.3827 | 30
02.06.2025¦12:45:58.474 | 0 | 0 | 0 | 0 | 0 | 4 | 23.5578 | 23.5578 | 0 | 30 | 0 | 0 | 0 | 0 | 0 | 4 | 22.989 | 22.989 | 0.3827 | 30
02.06.2025¦12:45:59.474 | 0 | 0 | 0 | 0 | 0 | 4 | 23.5578 | 23.5578 | 0 | 30 | 0 | 0 | 0 | 0 | 0 | 4 | 22.989 | 22.989 | 0.4343 | 30
02.06.2025¦12:46:00.473 | 0 | 0 | 0 | 0 | 0 | 4 | 23.5578 | 23.5578 | 0 | 30 | 0 | 0 | 0 | 0 | 0 | 4 | 22.989 | 22.989 | 0.43 | 30
02.06.2025¦12:46:01.474 | 0 | 0 | 0 | 0 | 0 | 4 | 23.6052 | 23.6052 | 0 | 30 | 0 | 0 | 0 | 0 | 0 | 4 | 23.0364 | 23.0364 | 0.3999 | 30
02.06.2025¦12:46:02.473 | 0 | 0 | 0 | 0 | 0 | 4 | 23.5578 | 23.5578 | 0 | 30 | 0 | 0 | 0 | 0 | 0 | 4 | 23.0364 | 23.0364 | 0.3827 | 30
02.06.2025¦12:46:03.473 | 0 | 0 | 0 | 0 | 0 | 4 | 23.6052 | 23.6052 | 0 | 30 | 0 | 0 | 0 | 0 | 0 | 4 | 22.989 | 22.989 | 0.387 | 30
02.06.2025¦12:46:04.474 | 0 | 0 | 0 | 0 | 0 | 4 | 23.5578 | 23.5578 | 0 | 30 | 0 | 0 | 0 | 0 | 0 | 4 | 22.989 | 22.989 | 0.4171 | 30
02.06.2025¦12:46:05.473 | 0 | 0 | 0 | 0 | 0 | 4 | 23.6526 | 23.6526 | 0 | 30 | 0 | 0 | 0 | 0 | 0 | 4 | 22.9416 | 22.9416 | 0.4515 | 30
02.06.2025¦12:46:06.474 | 0 | 0 | 0 | 0 | 0 | 4 | 23.6526 | 23.6526 | 0 | 30 | 0 | 0 | 0 | 0 | 0 | 4 | 22.989 | 22.989 | 0.4128 | 30
02.06.2025¦12:46:07.473 | 0 | 0 | 0 | 0 | 0 | 4 | 23.5578 | 23.5578 | 0 | 30 | 0 | 0 | 0 | 0 | 0 | 4 | 22.989 | 22.989 | 0.4472 | 30
02.06.2025¦12:46:08.472 | 0 | 0 | 0 | 0 | 0 | 4 | 23.5578 | 23.5578 | 0 | 30 | 0 | 0 | 0 | 0 | 0 | 4 | 22.989 | 22.989 | 0.387 | 30
02.06.2025¦12:46:09.473 | 0 | 0 | 0 | 0 | 0 | 4 | 23.5578 | 23.5578 | 0 | 30 | 0 | 0 | 0 | 0 | 0 | 4 | 22.989 | 22.989 | 0.3913 | 30
02.06.2025¦12:46:10.473 | 0 | 0 | 0 | 0 | 0 | 4 | 23.5578 | 23.5578 | 0 | 30 | 0 | 0 | 0 | 0 | 0 | 4 | 22.989 | 22.989 | 0.3827 | 30
02.06.2025¦12:46:11.473 | 0 | 0 | 0 | 0 | 0 | 4 | 23.5578 | 23.5578 | 0 | 30 | 0 | 0 | 0 | 0 | 0 | 4 | 22.9416 | 22.9416 | 0.3827 | 30
02.06.2025¦12:46:12.472 | 0 | 0 | 0 | 0 | 0 | 4 | 23.6052 | 23.6052 | 0 | 30 | 0 | 0 | 0 | 0 | 0 | 4 | 23.0364 | 23.0364 | 0.3569 | 30
02.06.2025¦12:46:13.472 | 0 | 0 | 0 | 0 | 0 | 4 | 23.5578 | 23.5578 | 0 | 30 | 0 | 0 | 0 | 0 | 0 | 4 | 22.989 | 22.989 | 0.3612 | 30
02.06.2025¦12:46:14.473 | 0 | 0 | 0 | 0 | 0 | 4 | 23.5578 | 23.5578 | 0 | 30 | 0 | 0 | 0 | 0 | 0 | 4 | 23.0364 | 23.0364 | 0.3698 | 30
02.06.2025¦12:46:15.474 | 0 | 0 | 0 | 0 | 0 | 4 | 23.6052 | 23.6052 | 0 | 30 | 0 | 0 | 0 | 0 | 0 | 4 | 22.989 | 22.989 | 0.3784 | 30
02.06.2025¦12:46:16.472 | 0 | 0 | 0 | 0 | 0 | 4 | 23.6052 | 23.6052 | 0 | 30 | 0 | 0 | 0 | 0 | 0 | 4 | 22.989 | 22.989 | 0.3483 | 30
02.06.2025¦12:46:17.473 | 0 | 0 | 0 | 0 | 0 | 4 | 23.5578 | 23.5578 | 0 | 30 | 0 | 0 | 0 | 0 | 0 | 4 | 22.989 | 22.989 | 0.3827 | 30
02.06.2025¦12:46:18.473 | 0 | 0 | 0 | 0 | 0 | 4 | 23.6052 | 23.6052 | 0 | 30 | 0 | 0 | 0 | 0 | 0 | 4 | 22.989 | 22.989 | 0.3612 | 30
02.06.2025¦12:46:19.474 | 0 | 0 | 0 | 0 | 0 | 4 | 23.5578 | 23.5578 | 0 | 30 | 0 | 0 | 0 | 0 | 0 | 4 | 23.0364 | 23.0364 | 0.3741 | 30
02.06.2025¦12:46:20.474 | 0 | 0 | 0 | 0 | 0 | 4 | 23.6052 | 23.6052 | 0 | 30 | 0 | 0 | 0 | 0 | 0 | 4 | 22.989 | 22.989 | 0.3612 | 30
02.06.2025¦12:46:21.472 | 0 | 0 | 0 | 0 | 0 | 4 | 23.5578 | 23.5578 | 0 | 30 | 0 | 0 | 0 | 0 | 0 | 4 | 22.989 | 22.989 | 0.3526 | 30
02.06.2025¦12:46:22.474 | 0 | 0 | 0 | 0 | 0 | 4 | 23.6052 | 23.6052 | 0 | 30 | 0 | 0 | 0 | 0 | 0 | 4 | 22.9416 | 22.9416 | 0.3612 | 30
| OekoSolve | OekoSolve | OekoSolve | OekoSolve | OekoSolve | OekoSolve | OekoSolve | OekoSolve | OekoSolve | OekoSolve | OekoSolve | OekoSolve | OekoSolve | OekoSolve | OekoSolve | OekoSolve | OekoSolve | OekoSolve | OekoSolve | OekoSolve
| EnMeter_Prec1 | EnMeter_Prec1 | EnMeter_Prec1 | EnMeter_Prec1 | EnMeter_Prec1 | EnMeter_Prec1 | EnMeter_Prec1 | EnMeter_Prec1 | EnMeter_Prec1 | EnMeter_Prec1 | EnMeter_Prec2 | EnMeter_Prec2 | EnMeter_Prec2 | EnMeter_Prec2 | EnMeter_Prec2 | EnMeter_Prec2 | EnMeter_Prec2 | EnMeter_Prec2 | EnMeter_Prec2 | EnMeter_Prec2
| Prec1 P:W | Prec1 WTotal:kWh | Prec1 WDay:kWh | Prec1 WMonth:kWh | Prec1 WYear:kWh | Prec1 State:0 no info available¦1 Off¦2 Startup¦3 Ready¦4 On¦5 Charge¦6 Discharge¦7 Batt Low or Full¦8 Batt Full¦9 Batt low¦10 Finished¦11 Island¦12 Waiting¦91 Maintenance¦99 ERROR | Prec1 Spec Signal | Prec1 V:kV | Prec1 I:mA | Prec1 Info:0 Bit0¦1 Bit1¦2 Bit2¦3 Bit3¦4 HS Ein¦5 Freigabe / Abdeckung vorhanden¦6 Temp. Fühler aktiv¦7 Temp. Fühler unterbrochen¦8 Bit8¦9 Bit9¦10 Bit10¦11 Bit11¦12 Bit12¦13 Bit13¦14 Bit14¦15 Bit15¦ | Prec2 P:W | Prec2 WTotal:kWh | Prec2 WDay:kWh | Prec2 WMonth:kWh | Prec2 WYear:kWh | Prec2 State:0 no info available¦1 Off¦2 Startup¦3 Ready¦4 On¦5 Charge¦6 Discharge¦7 Batt Low or Full¦8 Batt Full¦9 Batt low¦10 Finished¦11 Island¦12 Waiting¦91 Maintenance¦99 ERROR | Prec2 Spec Signal | Prec2 V:kV | Prec2 I:mA | Prec2 Info:0 Bit0¦1 Bit1¦2 Bit2¦3 Bit3¦4 HS Ein¦5 Freigabe / Abdeckung vorhanden¦6 Temp. Fühler aktiv¦7 Temp. Fühler unterbrochen¦8 Bit8¦9 Bit9¦10 Bit10¦11 Bit11¦12 Bit12¦13 Bit13¦14 Bit14¦15 Bit15¦
02.06.2025¦12:46:23.473 | 0 | 0 | 0 | 0 | 0 | 4 | 23.6052 | 23.6052 | 0 | 30 | 0 | 0 | 0 | 0 | 0 | 4 | 22.9416 | 22.9416 | 0.3698 | 30
02.06.2025¦12:46:24.473 | 0 | 0 | 0 | 0 | 0 | 4 | 23.5578 | 23.5578 | 0 | 30 | 0 | 0 | 0 | 0 | 0 | 4 | 22.9416 | 22.9416 | 0.3698 | 30
02.06.2025¦12:46:25.473 | 0 | 0 | 0 | 0 | 0 | 4 | 23.5578 | 23.5578 | 0 | 30 | 0 | 0 | 0 | 0 | 0 | 4 | 22.989 | 22.989 | 0.3698 | 30
02.06.2025¦12:46:26.473 | 0 | 0 | 0 | 0 | 0 | 4 | 23.6052 | 23.6052 | 0 | 30 | 0 | 0 | 0 | 0 | 0 | 4 | 22.989 | 22.989 | 0.3612 | 30
02.06.2025¦12:46:27.474 | 0 | 0 | 0 | 0 | 0 | 4 | 23.6052 | 23.6052 | 0 | 30 | 0 | 0 | 0 | 0 | 0 | 4 | 23.0364 | 23.0364 | 0.3612 | 30
02.06.2025¦12:46:28.473 | 0 | 0 | 0 | 0 | 0 | 4 | 23.5578 | 23.5578 | 0 | 30 | 0 | 0 | 0 | 0 | 0 | 4 | 22.9416 | 22.9416 | 0.4386 | 30
02.06.2025¦12:46:29.472 | 0 | 0 | 0 | 0 | 0 | 4 | 23.5578 | 23.5578 | 0 | 30 | 0 | 0 | 0 | 0 | 0 | 4 | 23.0364 | 23.0364 | 0.4042 | 30
02.06.2025¦12:46:30.473 | 0 | 0 | 0 | 0 | 0 | 4 | 23.6052 | 23.6052 | 0 | 30 | 0 | 0 | 0 | 0 | 0 | 4 | 22.989 | 22.989 | 0.4386 | 30
02.06.2025¦12:46:31.474 | 0 | 0 | 0 | 0 | 0 | 4 | 23.5578 | 23.5578 | 0 | 30 | 0 | 0 | 0 | 0 | 0 | 4 | 22.989 | 22.989 | 0.4128 | 30
02.06.2025¦12:46:32.473 | 0 | 0 | 0 | 0 | 0 | 4 | 23.5578 | 23.5578 | 0 | 30 | 0 | 0 | 0 | 0 | 0 | 4 | 22.989 | 22.989 | 0.4214 | 30
02.06.2025¦12:46:33.473 | 0 | 0 | 0 | 0 | 0 | 4 | 23.5578 | 23.5578 | 0 | 30 | 0 | 0 | 0 | 0 | 0 | 4 | 22.989 | 22.989 | 0.4128 | 30
02.06.2025¦12:46:34.474 | 0 | 0 | 0 | 0 | 0 | 4 | 23.5578 | 23.5578 | 0 | 30 | 0 | 0 | 0 | 0 | 0 | 4 | 23.0364 | 23.0364 | 0.3827 | 30
02.06.2025¦12:46:35.474 | 0 | 0 | 0 | 0 | 0 | 4 | 23.5578 | 23.5578 | 0 | 30 | 0 | 0 | 0 | 0 | 0 | 4 | 22.989 | 22.989 | 0.3784 | 30
02.06.2025¦12:46:36.475 | 0 | 0 | 0 | 0 | 0 | 4 | 23.5578 | 23.5578 | 0 | 30 | 0 | 0 | 0 | 0 | 0 | 4 | 22.989 | 22.989 | 0.3784 | 30
02.06.2025¦12:46:37.474 | 0 | 0 | 0 | 0 | 0 | 4 | 23.6052 | 23.6052 | 0 | 30 | 0 | 0 | 0 | 0 | 0 | 4 | 22.989 | 22.989 | 0.3827 | 30
02.06.2025¦12:46:38.473 | 0 | 0 | 0 | 0 | 0 | 4 | 23.5578 | 23.5578 | 0 | 30 | 0 | 0 | 0 | 0 | 0 | 4 | 22.989 | 22.989 | 0.3741 | 30
02.06.2025¦12:46:39.473 | 0 | 0 | 0 | 0 | 0 | 4 | 23.5578 | 23.5578 | 0 | 30 | 0 | 0 | 0 | 0 | 0 | 4 | 23.0364 | 23.0364 | 0.3612 | 30
02.06.2025¦12:46:40.473 | 0 | 0 | 0 | 0 | 0 | 4 | 23.5578 | 23.5578 | 0 | 30 | 0 | 0 | 0 | 0 | 0 | 4 | 22.989 | 22.989 | 0.3483 | 30
02.06.2025¦12:46:41.473 | 0 | 0 | 0 | 0 | 0 | 4 | 23.6052 | 23.6052 | 0 | 30 | 0 | 0 | 0 | 0 | 0 | 4 | 22.989 | 22.989 | 0.3569 | 30
02.06.2025¦12:46:42.474 | 0 | 0 | 0 | 0 | 0 | 4 | 23.5578 | 23.5578 | 0 | 30 | 0 | 0 | 0 | 0 | 0 | 4 | 22.989 | 22.989 | 0.3397 | 30
02.06.2025¦12:46:43.473 | 0 | 0 | 0 | 0 | 0 | 4 | 23.5578 | 23.5578 | 0 | 30 | 0 | 0 | 0 | 0 | 0 | 4 | 22.989 | 22.989 | 0.3354 | 30
02.06.2025¦12:46:44.473 | 0 | 0 | 0 | 0 | 0 | 4 | 23.6052 | 23.6052 | 0 | 30 | 0 | 0 | 0 | 0 | 0 | 4 | 23.0364 | 23.0364 | 0.3483 | 30
02.06.2025¦12:46:45.473 | 0 | 0 | 0 | 0 | 0 | 4 | 23.6526 | 23.6526 | 0 | 30 | 0 | 0 | 0 | 0 | 0 | 4 | 23.0364 | 23.0364 | 0.3397 | 30
02.06.2025¦12:46:46.473 | 0 | 0 | 0 | 0 | 0 | 4 | 23.6052 | 23.6052 | 0 | 30 | 0 | 0 | 0 | 0 | 0 | 4 | 22.989 | 22.989 | 0.3397 | 30
02.06.2025¦12:46:47.473 | 0 | 0 | 0 | 0 | 0 | 4 | 23.6052 | 23.6052 | 0 | 30 | 0 | 0 | 0 | 0 | 0 | 4 | 23.0364 | 23.0364 | 0.3397 | 30
02.06.2025¦12:46:48.474 | 0 | 0 | 0 | 0 | 0 | 4 | 23.6052 | 23.6052 | 0 | 30 | 0 | 0 | 0 | 0 | 0 | 4 | 22.9416 | 22.9416 | 0.3397 | 30
02.06.2025¦12:46:49.473 | 0 | 0 | 0 | 0 | 0 | 4 | 23.5578 | 23.5578 | 0 | 30 | 0 | 0 | 0 | 0 | 0 | 4 | 22.989 | 22.989 | 0.3397 | 30
02.06.2025¦12:46:50.474 | 0 | 0 | 0 | 0 | 0 | 4 | 23.6052 | 23.6052 | 0 | 30 | 0 | 0 | 0 | 0 | 0 | 4 | 22.989 | 22.989 | 0.3397 | 30
02.06.2025¦12:46:51.472 | 0 | 0 | 0 | 0 | 0 | 4 | 23.6052 | 23.6052 | 0 | 30 | 0 | 0 | 0 | 0 | 0 | 4 | 22.9416 | 22.9416 | 0.3397 | 30
02.06.2025¦12:46:52.473 | 0 | 0 | 0 | 0 | 0 | 4 | 23.5578 | 23.5578 | 0 | 30 | 0 | 0 | 0 | 0 | 0 | 4 | 22.9416 | 22.9416 | 0.3397 | 30
| OekoSolve | OekoSolve | OekoSolve | OekoSolve | OekoSolve | OekoSolve | OekoSolve | OekoSolve | OekoSolve | OekoSolve | OekoSolve | OekoSolve | OekoSolve | OekoSolve | OekoSolve | OekoSolve | OekoSolve | OekoSolve | OekoSolve | OekoSolve
| EnMeter_Prec1 | EnMeter_Prec1 | EnMeter_Prec1 | EnMeter_Prec1 | EnMeter_Prec1 | EnMeter_Prec1 | EnMeter_Prec1 | EnMeter_Prec1 | EnMeter_Prec1 | EnMeter_Prec1 | EnMeter_Prec2 | EnMeter_Prec2 | EnMeter_Prec2 | EnMeter_Prec2 | EnMeter_Prec2 | EnMeter_Prec2 | EnMeter_Prec2 | EnMeter_Prec2 | EnMeter_Prec2 | EnMeter_Prec2
| Prec1 P:W | Prec1 WTotal:kWh | Prec1 WDay:kWh | Prec1 WMonth:kWh | Prec1 WYear:kWh | Prec1 State:0 no info available¦1 Off¦2 Startup¦3 Ready¦4 On¦5 Charge¦6 Discharge¦7 Batt Low or Full¦8 Batt Full¦9 Batt low¦10 Finished¦11 Island¦12 Waiting¦91 Maintenance¦99 ERROR | Prec1 Spec Signal | Prec1 V:kV | Prec1 I:mA | Prec1 Info:0 Bit0¦1 Bit1¦2 Bit2¦3 Bit3¦4 HS Ein¦5 Freigabe / Abdeckung vorhanden¦6 Temp. Fühler aktiv¦7 Temp. Fühler unterbrochen¦8 Bit8¦9 Bit9¦10 Bit10¦11 Bit11¦12 Bit12¦13 Bit13¦14 Bit14¦15 Bit15¦ | Prec2 P:W | Prec2 WTotal:kWh | Prec2 WDay:kWh | Prec2 WMonth:kWh | Prec2 WYear:kWh | Prec2 State:0 no info available¦1 Off¦2 Startup¦3 Ready¦4 On¦5 Charge¦6 Discharge¦7 Batt Low or Full¦8 Batt Full¦9 Batt low¦10 Finished¦11 Island¦12 Waiting¦91 Maintenance¦99 ERROR | Prec2 Spec Signal | Prec2 V:kV | Prec2 I:mA | Prec2 Info:0 Bit0¦1 Bit1¦2 Bit2¦3 Bit3¦4 HS Ein¦5 Freigabe / Abdeckung vorhanden¦6 Temp. Fühler aktiv¦7 Temp. Fühler unterbrochen¦8 Bit8¦9 Bit9¦10 Bit10¦11 Bit11¦12 Bit12¦13 Bit13¦14 Bit14¦15 Bit15¦
02.06.2025¦12:46:53.474 | 0 | 0 | 0 | 0 | 0 | 4 | 23.5578 | 23.5578 | 0 | 30 | 0 | 0 | 0 | 0 | 0 | 4 | 22.989 | 22.989 | 0.3397 | 30
02.06.2025¦12:46:54.473 | 0 | 0 | 0 | 0 | 0 | 4 | 23.5578 | 23.5578 | 0 | 30 | 0 | 0 | 0 | 0 | 0 | 4 | 22.9416 | 22.9416 | 0.3397 | 30
02.06.2025¦12:46:55.473 | 0 | 0 | 0 | 0 | 0 | 4 | 23.5578 | 23.5578 | 0 | 30 | 0 | 0 | 0 | 0 | 0 | 4 | 23.0364 | 23.0364 | 0.3354 | 30
02.06.2025¦12:46:56.472 | 0 | 0 | 0 | 0 | 0 | 4 | 23.6052 | 23.6052 | 0 | 30 | 0 | 0 | 0 | 0 | 0 | 4 | 22.989 | 22.989 | 0.3354 | 30
02.06.2025¦12:46:57.474 | 0 | 0 | 0 | 0 | 0 | 4 | 23.6052 | 23.6052 | 0 | 30 | 0 | 0 | 0 | 0 | 0 | 4 | 23.0364 | 23.0364 | 0.3569 | 30
02.06.2025¦12:46:58.473 | 0 | 0 | 0 | 0 | 0 | 4 | 23.6526 | 23.6526 | 0 | 30 | 0 | 0 | 0 | 0 | 0 | 4 | 22.989 | 22.989 | 0.3483 | 30
02.06.2025¦12:46:59.473 | 0 | 0 | 0 | 0 | 0 | 4 | 23.6052 | 23.6052 | 0 | 30 | 0 | 0 | 0 | 0 | 0 | 4 | 22.989 | 22.989 | 0.3526 | 30
02.06.2025¦12:47:00.473 | 0 | 0 | 0 | 0 | 0 | 4 | 23.5578 | 23.5578 | 0 | 30 | 0 | 0 | 0 | 0 | 0 | 4 | 22.989 | 22.989 | 0.3655 | 30
02.06.2025¦12:47:01.472 | 0 | 0 | 0 | 0 | 0 | 4 | 23.6052 | 23.6052 | 0 | 30 | 0 | 0 | 0 | 0 | 0 | 4 | 22.9416 | 22.9416 | 0.3397 | 30
02.06.2025¦12:47:02.474 | 0 | 0 | 0 | 0 | 0 | 4 | 23.6052 | 23.6052 | 0 | 30 | 0 | 0 | 0 | 0 | 0 | 4 | 22.9416 | 22.9416 | 0.3526 | 30
02.06.2025¦12:47:03.473 | 0 | 0 | 0 | 0 | 0 | 4 | 23.6052 | 23.6052 | 0 | 30 | 0 | 0 | 0 | 0 | 0 | 4 | 22.989 | 22.989 | 0.3483 | 30
02.06.2025¦12:47:04.474 | 0 | 0 | 0 | 0 | 0 | 4 | 23.6052 | 23.6052 | 0 | 30 | 0 | 0 | 0 | 0 | 0 | 4 | 22.989 | 22.989 | 0.3569 | 30
02.06.2025¦12:47:05.473 | 0 | 0 | 0 | 0 | 0 | 4 | 23.5578 | 23.5578 | 0 | 30 | 0 | 0 | 0 | 0 | 0 | 4 | 22.989 | 22.989 | 0.3784 | 30
02.06.2025¦12:47:06.473 | 0 | 0 | 0 | 0 | 0 | 4 | 23.5578 | 23.5578 | 0 | 30 | 0 | 0 | 0 | 0 | 0 | 4 | 22.9416 | 22.9416 | 0.3784 | 30
02.06.2025¦12:47:07.473 | 0 | 0 | 0 | 0 | 0 | 4 | 23.6052 | 23.6052 | 0 | 30 | 0 | 0 | 0 | 0 | 0 | 4 | 22.989 | 22.989 | 0.3827 | 30
02.06.2025¦12:47:08.473 | 0 | 0 | 0 | 0 | 0 | 4 | 23.5578 | 23.5578 | 0 | 30 | 0 | 0 | 0 | 0 | 0 | 4 | 22.989 | 22.989 | 0.3784 | 30
02.06.2025¦12:47:09.473 | 0 | 0 | 0 | 0 | 0 | 4 | 23.5578 | 23.5578 | 0 | 30 | 0 | 0 | 0 | 0 | 0 | 4 | 22.989 | 22.989 | 0.3655 | 30
02.06.2025¦12:47:10.473 | 0 | 0 | 0 | 0 | 0 | 4 | 23.6052 | 23.6052 | 0 | 30 | 0 | 0 | 0 | 0 | 0 | 4 | 22.989 | 22.989 | 0.344 | 30
02.06.2025¦12:47:11.474 | 0 | 0 | 0 | 0 | 0 | 4 | 23.5578 | 23.5578 | 0 | 30 | 0 | 0 | 0 | 0 | 0 | 4 | 22.989 | 22.989 | 0.3526 | 30
02.06.2025¦12:47:12.473 | 0 | 0 | 0 | 0 | 0 | 4 | 23.6052 | 23.6052 | 0 | 30 | 0 | 0 | 0 | 0 | 0 | 4 | 22.989 | 22.989 | 0.3741 | 30
02.06.2025¦12:47:13.473 | 0 | 0 | 0 | 0 | 0 | 4 | 23.5578 | 23.5578 | 0 | 30 | 0 | 0 | 0 | 0 | 0 | 4 | 23.0364 | 23.0364 | 0.3913 | 30
02.06.2025¦12:47:14.472 | 0 | 0 | 0 | 0 | 0 | 4 | 23.5578 | 23.5578 | 0 | 30 | 0 | 0 | 0 | 0 | 0 | 4 | 22.989 | 22.989 | 0.3913 | 30
02.06.2025¦12:47:15.473 | 0 | 0 | 0 | 0 | 0 | 4 | 23.5578 | 23.5578 | 0 | 30 | 0 | 0 | 0 | 0 | 0 | 4 | 22.989 | 22.989 | 0.3784 | 30
02.06.2025¦12:47:16.473 | 0 | 0 | 0 | 0 | 0 | 4 | 23.6052 | 23.6052 | 0 | 30 | 0 | 0 | 0 | 0 | 0 | 4 | 23.0364 | 23.0364 | 0.3655 | 30
02.06.2025¦12:47:17.473 | 0 | 0 | 0 | 0 | 0 | 4 | 23.6052 | 23.6052 | 0 | 30 | 0 | 0 | 0 | 0 | 0 | 4 | 22.9416 | 22.9416 | 0.3698 | 30
02.06.2025¦12:47:18.472 | 0 | 0 | 0 | 0 | 0 | 4 | 23.6052 | 23.6052 | 0 | 30 | 0 | 0 | 0 | 0 | 0 | 4 | 23.0364 | 23.0364 | 0.3483 | 30
02.06.2025¦12:47:19.473 | 0 | 0 | 0 | 0 | 0 | 4 | 23.6052 | 23.6052 | 0 | 30 | 0 | 0 | 0 | 0 | 0 | 4 | 22.989 | 22.989 | 0.3483 | 30
02.06.2025¦12:47:20.473 | 0 | 0 | 0 | 0 | 0 | 4 | 23.5578 | 23.5578 | 0 | 30 | 0 | 0 | 0 | 0 | 0 | 4 | 22.989 | 22.989 | 0.3569 | 30
02.06.2025¦12:47:21.474 | 0 | 0 | 0 | 0 | 0 | 4 | 23.6052 | 23.6052 | 0 | 30 | 0 | 0 | 0 | 0 | 0 | 4 | 23.0364 | 23.0364 | 0.3268 | 30
02.06.2025¦12:47:22.473 | 0 | 0 | 0 | 0 | 0 | 4 | 23.5578 | 23.5578 | 0 | 30 | 0 | 0 | 0 | 0 | 0 | 4 | 23.0364 | 23.0364 | 0.3397 | 30
| OekoSolve | OekoSolve | OekoSolve | OekoSolve | OekoSolve | OekoSolve | OekoSolve | OekoSolve | OekoSolve | OekoSolve | OekoSolve | OekoSolve | OekoSolve | OekoSolve | OekoSolve | OekoSolve | OekoSolve | OekoSolve | OekoSolve | OekoSolve
| EnMeter_Prec1 | EnMeter_Prec1 | EnMeter_Prec1 | EnMeter_Prec1 | EnMeter_Prec1 | EnMeter_Prec1 | EnMeter_Prec1 | EnMeter_Prec1 | EnMeter_Prec1 | EnMeter_Prec1 | EnMeter_Prec2 | EnMeter_Prec2 | EnMeter_Prec2 | EnMeter_Prec2 | EnMeter_Prec2 | EnMeter_Prec2 | EnMeter_Prec2 | EnMeter_Prec2 | EnMeter_Prec2 | EnMeter_Prec2
| Prec1 P:W | Prec1 WTotal:kWh | Prec1 WDay:kWh | Prec1 WMonth:kWh | Prec1 WYear:kWh | Prec1 State:0 no info available¦1 Off¦2 Startup¦3 Ready¦4 On¦5 Charge¦6 Discharge¦7 Batt Low or Full¦8 Batt Full¦9 Batt low¦10 Finished¦11 Island¦12 Waiting¦91 Maintenance¦99 ERROR | Prec1 Spec Signal | Prec1 V:kV | Prec1 I:mA | Prec1 Info:0 Bit0¦1 Bit1¦2 Bit2¦3 Bit3¦4 HS Ein¦5 Freigabe / Abdeckung vorhanden¦6 Temp. Fühler aktiv¦7 Temp. Fühler unterbrochen¦8 Bit8¦9 Bit9¦10 Bit10¦11 Bit11¦12 Bit12¦13 Bit13¦14 Bit14¦15 Bit15¦ | Prec2 P:W | Prec2 WTotal:kWh | Prec2 WDay:kWh | Prec2 WMonth:kWh | Prec2 WYear:kWh | Prec2 State:0 no info available¦1 Off¦2 Startup¦3 Ready¦4 On¦5 Charge¦6 Discharge¦7 Batt Low or Full¦8 Batt Full¦9 Batt low¦10 Finished¦11 Island¦12 Waiting¦91 Maintenance¦99 ERROR | Prec2 Spec Signal | Prec2 V:kV | Prec2 I:mA | Prec2 Info:0 Bit0¦1 Bit1¦2 Bit2¦3 Bit3¦4 HS Ein¦5 Freigabe / Abdeckung vorhanden¦6 Temp. Fühler aktiv¦7 Temp. Fühler unterbrochen¦8 Bit8¦9 Bit9¦10 Bit10¦11 Bit11¦12 Bit12¦13 Bit13¦14 Bit14¦15 Bit15¦
02.06.2025¦12:47:23.473 | 0 | 0 | 0 | 0 | 0 | 4 | 23.6052 | 23.6052 | 0 | 30 | 0 | 0 | 0 | 0 | 0 | 4 | 22.989 | 22.989 | 0.3526 | 30
02.06.2025¦12:47:24.473 | 0 | 0 | 0 | 0 | 0 | 4 | 23.6052 | 23.6052 | 0 | 30 | 0 | 0 | 0 | 0 | 0 | 4 | 22.989 | 22.989 | 0.3397 | 30
02.06.2025¦12:47:25.475 | 0 | 0 | 0 | 0 | 0 | 4 | 23.6052 | 23.6052 | 0 | 30 | 0 | 0 | 0 | 0 | 0 | 4 | 22.989 | 22.989 | 0.344 | 30
02.06.2025¦12:47:26.472 | 0 | 0 | 0 | 0 | 0 | 4 | 23.6052 | 23.6052 | 0 | 30 | 0 | 0 | 0 | 0 | 0 | 4 | 22.989 | 22.989 | 0.3397 | 30
02.06.2025¦12:47:27.473 | 0 | 0 | 0 | 0 | 0 | 4 | 23.6052 | 23.6052 | 0 | 30 | 0 | 0 | 0 | 0 | 0 | 4 | 22.989 | 22.989 | 0.3354 | 30
02.06.2025¦12:47:28.473 | 0 | 0 | 0 | 0 | 0 | 4 | 23.6052 | 23.6052 | 0 | 30 | 0 | 0 | 0 | 0 | 0 | 4 | 23.0364 | 23.0364 | 0.3397 | 30
02.06.2025¦12:47:29.474 | 0 | 0 | 0 | 0 | 0 | 4 | 23.6052 | 23.6052 | 0 | 30 | 0 | 0 | 0 | 0 | 0 | 4 | 22.9416 | 22.9416 | 0.3784 | 30
02.06.2025¦12:47:30.474 | 0 | 0 | 0 | 0 | 0 | 4 | 23.6052 | 23.6052 | 0 | 30 | 0 | 0 | 0 | 0 | 0 | 4 | 23.0838 | 23.0838 | 0.4128 | 30
02.06.2025¦12:47:31.474 | 0 | 0 | 0 | 0 | 0 | 4 | 23.5578 | 23.5578 | 0 | 30 | 0 | 0 | 0 | 0 | 0 | 4 | 22.989 | 22.989 | 0.4386 | 30
02.06.2025¦12:47:32.474 | 0 | 0 | 0 | 0 | 0 | 4 | 23.6052 | 23.6052 | 0 | 30 | 0 | 0 | 0 | 0 | 0 | 4 | 22.989 | 22.989 | 0.4558 | 30
02.06.2025¦12:47:33.472 | 0 | 0 | 0 | 0 | 0 | 4 | 23.5578 | 23.5578 | 0 | 30 | 0 | 0 | 0 | 0 | 0 | 4 | 22.9416 | 22.9416 | 0.4343 | 30
02.06.2025¦12:47:34.473 | 0 | 0 | 0 | 0 | 0 | 4 | 23.5578 | 23.5578 | 0 | 30 | 0 | 0 | 0 | 0 | 0 | 4 | 22.989 | 22.989 | 0.4343 | 30
02.06.2025¦12:47:35.474 | 0 | 0 | 0 | 0 | 0 | 4 | 23.6052 | 23.6052 | 0 | 30 | 0 | 0 | 0 | 0 | 0 | 4 | 23.0364 | 23.0364 | 0.4214 | 30
02.06.2025¦12:47:36.473 | 0 | 0 | 0 | 0 | 0 | 4 | 23.5578 | 23.5578 | 0 | 30 | 0 | 0 | 0 | 0 | 0 | 4 | 22.989 | 22.989 | 0.4644 | 30
02.06.2025¦12:47:37.473 | 0 | 0 | 0 | 0 | 0 | 4 | 23.6052 | 23.6052 | 0 | 30 | 0 | 0 | 0 | 0 | 0 | 4 | 22.989 | 22.989 | 0.4816 | 30
02.06.2025¦12:47:38.473 | 0 | 0 | 0 | 0 | 0 | 4 | 23.6052 | 23.6052 | 0 | 30 | 0 | 0 | 0 | 0 | 0 | 4 | 22.989 | 22.989 | 0.4386 | 30
02.06.2025¦12:47:39.474 | 0 | 0 | 0 | 0 | 0 | 4 | 23.5578 | 23.5578 | 0 | 30 | 0 | 0 | 0 | 0 | 0 | 4 | 23.0364 | 23.0364 | 0.4171 | 30
02.06.2025¦12:47:40.473 | 0 | 0 | 0 | 0 | 0 | 4 | 23.5578 | 23.5578 | 0 | 30 | 0 | 0 | 0 | 0 | 0 | 4 | 22.989 | 22.989 | 0.43 | 30
02.06.2025¦12:47:41.473 | 0 | 0 | 0 | 0 | 0 | 4 | 23.5578 | 23.5578 | 0 | 30 | 0 | 0 | 0 | 0 | 0 | 4 | 22.989 | 22.989 | 0.4128 | 30
02.06.2025¦12:47:42.473 | 0 | 0 | 0 | 0 | 0 | 4 | 23.6052 | 23.6052 | 0 | 30 | 0 | 0 | 0 | 0 | 0 | 4 | 22.989 | 22.989 | 0.3956 | 30
02.06.2025¦12:47:43.474 | 0 | 0 | 0 | 0 | 0 | 4 | 23.6052 | 23.6052 | 0 | 30 | 0 | 0 | 0 | 0 | 0 | 4 | 23.0364 | 23.0364 | 0.3956 | 30
02.06.2025¦12:47:44.474 | 0 | 0 | 0 | 0 | 0 | 4 | 23.5578 | 23.5578 | 0 | 30 | 0 | 0 | 0 | 0 | 0 | 4 | 23.0364 | 23.0364 | 0.387 | 30
02.06.2025¦12:47:45.473 | 0 | 0 | 0 | 0 | 0 | 4 | 23.6052 | 23.6052 | 0 | 30 | 0 | 0 | 0 | 0 | 0 | 4 | 23.0364 | 23.0364 | 0.387 | 30
02.06.2025¦12:47:46.474 | 0 | 0 | 0 | 0 | 0 | 4 | 23.5578 | 23.5578 | 0 | 30 | 0 | 0 | 0 | 0 | 0 | 4 | 23.0364 | 23.0364 | 0.4343 | 30
02.06.2025¦12:47:47.473 | 0 | 0 | 0 | 0 | 0 | 4 | 23.5578 | 23.5578 | 0 | 30 | 0 | 0 | 0 | 0 | 0 | 4 | 22.989 | 22.989 | 0.4257 | 30
02.06.2025¦12:47:48.474 | 0 | 0 | 0 | 0 | 0 | 4 | 23.5578 | 23.5578 | 0 | 30 | 0 | 0 | 0 | 0 | 0 | 4 | 22.989 | 22.989 | 0.4343 | 30
02.06.2025¦12:47:49.473 | 0 | 0 | 0 | 0 | 0 | 4 | 23.5578 | 23.5578 | 0 | 30 | 0 | 0 | 0 | 0 | 0 | 4 | 23.0364 | 23.0364 | 0.4644 | 30
02.06.2025¦12:47:50.473 | 0 | 0 | 0 | 0 | 0 | 4 | 23.5578 | 23.5578 | 0 | 30 | 0 | 0 | 0 | 0 | 0 | 4 | 22.989 | 22.989 | 0.3913 | 30
02.06.2025¦12:47:51.474 | 0 | 0 | 0 | 0 | 0 | 4 | 23.5578 | 23.5578 | 0 | 30 | 0 | 0 | 0 | 0 | 0 | 4 | 22.989 | 22.989 | 0.4128 | 30
02.06.2025¦12:47:52.472 | 0 | 0 | 0 | 0 | 0 | 4 | 23.5578 | 23.5578 | 0 | 30 | 0 | 0 | 0 | 0 | 0 | 4 | 22.989 | 22.989 | 0.3827 | 30
| OekoSolve | OekoSolve | OekoSolve | OekoSolve | OekoSolve | OekoSolve | OekoSolve | OekoSolve | OekoSolve | OekoSolve | OekoSolve | OekoSolve | OekoSolve | OekoSolve | OekoSolve | OekoSolve | OekoSolve | OekoSolve | OekoSolve | OekoSolve
| EnMeter_Prec1 | EnMeter_Prec1 | EnMeter_Prec1 | EnMeter_Prec1 | EnMeter_Prec1 | EnMeter_Prec1 | EnMeter_Prec1 | EnMeter_Prec1 | EnMeter_Prec1 | EnMeter_Prec1 | EnMeter_Prec2 | EnMeter_Prec2 | EnMeter_Prec2 | EnMeter_Prec2 | EnMeter_Prec2 | EnMeter_Prec2 | EnMeter_Prec2 | EnMeter_Prec2 | EnMeter_Prec2 | EnMeter_Prec2
| Prec1 P:W | Prec1 WTotal:kWh | Prec1 WDay:kWh | Prec1 WMonth:kWh | Prec1 WYear:kWh | Prec1 State:0 no info available¦1 Off¦2 Startup¦3 Ready¦4 On¦5 Charge¦6 Discharge¦7 Batt Low or Full¦8 Batt Full¦9 Batt low¦10 Finished¦11 Island¦12 Waiting¦91 Maintenance¦99 ERROR | Prec1 Spec Signal | Prec1 V:kV | Prec1 I:mA | Prec1 Info:0 Bit0¦1 Bit1¦2 Bit2¦3 Bit3¦4 HS Ein¦5 Freigabe / Abdeckung vorhanden¦6 Temp. Fühler aktiv¦7 Temp. Fühler unterbrochen¦8 Bit8¦9 Bit9¦10 Bit10¦11 Bit11¦12 Bit12¦13 Bit13¦14 Bit14¦15 Bit15¦ | Prec2 P:W | Prec2 WTotal:kWh | Prec2 WDay:kWh | Prec2 WMonth:kWh | Prec2 WYear:kWh | Prec2 State:0 no info available¦1 Off¦2 Startup¦3 Ready¦4 On¦5 Charge¦6 Discharge¦7 Batt Low or Full¦8 Batt Full¦9 Batt low¦10 Finished¦11 Island¦12 Waiting¦91 Maintenance¦99 ERROR | Prec2 Spec Signal | Prec2 V:kV | Prec2 I:mA | Prec2 Info:0 Bit0¦1 Bit1¦2 Bit2¦3 Bit3¦4 HS Ein¦5 Freigabe / Abdeckung vorhanden¦6 Temp. Fühler aktiv¦7 Temp. Fühler unterbrochen¦8 Bit8¦9 Bit9¦10 Bit10¦11 Bit11¦12 Bit12¦13 Bit13¦14 Bit14¦15 Bit15¦
02.06.2025¦12:47:53.474 | 0 | 0 | 0 | 0 | 0 | 4 | 23.6052 | 23.6052 | 0 | 30 | 0 | 0 | 0 | 0 | 0 | 4 | 22.989 | 22.989 | 0.3999 | 30
02.06.2025¦12:47:54.473 | 0 | 0 | 0 | 0 | 0 | 4 | 23.5578 | 23.5578 | 0 | 30 | 0 | 0 | 0 | 0 | 0 | 4 | 22.989 | 22.989 | 0.4042 | 30
02.06.2025¦12:47:55.474 | 0 | 0 | 0 | 0 | 0 | 4 | 23.6052 | 23.6052 | 0 | 30 | 0 | 0 | 0 | 0 | 0 | 4 | 22.9416 | 22.9416 | 0.3784 | 30
02.06.2025¦12:47:56.473 | 0 | 0 | 0 | 0 | 0 | 4 | 23.5578 | 23.5578 | 0 | 30 | 0 | 0 | 0 | 0 | 0 | 4 | 22.989 | 22.989 | 0.3784 | 30
02.06.2025¦12:47:57.473 | 0 | 0 | 0 | 0 | 0 | 4 | 23.6052 | 23.6052 | 0 | 30 | 0 | 0 | 0 | 0 | 0 | 4 | 22.9416 | 22.9416 | 0.3569 | 30
02.06.2025¦12:47:58.472 | 0 | 0 | 0 | 0 | 0 | 4 | 23.5578 | 23.5578 | 0 | 30 | 0 | 0 | 0 | 0 | 0 | 4 | 22.9416 | 22.9416 | 0.3397 | 30
02.06.2025¦12:47:59.474 | 0 | 0 | 0 | 0 | 0 | 4 | 23.6052 | 23.6052 | 0 | 30 | 0 | 0 | 0 | 0 | 0 | 4 | 22.989 | 22.989 | 0.3225 | 30
02.06.2025¦12:48:00.474 | 0 | 0 | 0 | 0 | 0 | 4 | 23.6052 | 23.6052 | 0 | 30 | 0 | 0 | 0 | 0 | 0 | 4 | 23.0364 | 23.0364 | 0.3053 | 30
02.06.2025¦12:48:01.473 | 0 | 0 | 0 | 0 | 0 | 4 | 23.6526 | 23.6526 | 0 | 30 | 0 | 0 | 0 | 0 | 0 | 4 | 22.989 | 22.989 | 0.2881 | 30
02.06.2025¦12:48:02.473 | 0 | 0 | 0 | 0 | 0 | 4 | 23.6526 | 23.6526 | 0 | 30 | 0 | 0 | 0 | 0 | 0 | 4 | 22.989 | 22.989 | 0.2881 | 30
02.06.2025¦12:48:03.473 | 0 | 0 | 0 | 0 | 0 | 4 | 23.6052 | 23.6052 | 0 | 30 | 0 | 0 | 0 | 0 | 0 | 4 | 23.0364 | 23.0364 | 0.3096 | 30
02.06.2025¦12:48:04.473 | 0 | 0 | 0 | 0 | 0 | 4 | 23.5578 | 23.5578 | 0 | 30 | 0 | 0 | 0 | 0 | 0 | 4 | 22.989 | 22.989 | 0.3397 | 30
02.06.2025¦12:48:05.474 | 0 | 0 | 0 | 0 | 0 | 4 | 23.5578 | 23.5578 | 0 | 30 | 0 | 0 | 0 | 0 | 0 | 4 | 22.989 | 22.989 | 0.43 | 30
02.06.2025¦12:48:06.474 | 0 | 0 | 0 | 0 | 0 | 4 | 23.5578 | 23.5578 | 0 | 30 | 0 | 0 | 0 | 0 | 0 | 4 | 23.0364 | 23.0364 | 0.4558 | 30
02.06.2025¦12:48:07.474 | 0 | 0 | 0 | 0 | 0 | 4 | 23.5578 | 23.5578 | 0 | 30 | 0 | 0 | 0 | 0 | 0 | 4 | 22.989 | 22.989 | 0.4214 | 30
02.06.2025¦12:48:08.473 | 0 | 0 | 0 | 0 | 0 | 4 | 23.6052 | 23.6052 | 0 | 30 | 0 | 0 | 0 | 0 | 0 | 4 | 22.989 | 22.989 | 0.3569 | 30
02.06.2025¦12:48:09.473 | 0 | 0 | 0 | 0 | 0 | 4 | 23.6052 | 23.6052 | 0 | 30 | 0 | 0 | 0 | 0 | 0 | 4 | 22.9416 | 22.9416 | 0.3913 | 30
02.06.2025¦12:48:10.473 | 0 | 0 | 0 | 0 | 0 | 4 | 23.6052 | 23.6052 | 0 | 30 | 0 | 0 | 0 | 0 | 0 | 4 | 23.0364 | 23.0364 | 0.3827 | 30
02.06.2025¦12:48:11.474 | 0 | 0 | 0 | 0 | 0 | 4 | 23.6052 | 23.6052 | 0 | 30 | 0 | 0 | 0 | 0 | 0 | 4 | 22.989 | 22.989 | 0.3612 | 30
02.06.2025¦12:48:12.474 | 0 | 0 | 0 | 0 | 0 | 4 | 23.6052 | 23.6052 | 0 | 30 | 0 | 0 | 0 | 0 | 0 | 4 | 22.989 | 22.989 | 0.3397 | 30
02.06.2025¦12:48:13.473 | 0 | 0 | 0 | 0 | 0 | 4 | 23.5578 | 23.5578 | 0 | 30 | 0 | 0 | 0 | 0 | 0 | 4 | 22.9416 | 22.9416 | 0.3354 | 30
02.06.2025¦12:48:14.473 | 0 | 0 | 0 | 0 | 0 | 4 | 23.5578 | 23.5578 | 0 | 30 | 0 | 0 | 0 | 0 | 0 | 4 | 22.989 | 22.989 | 0.3139 | 30
02.06.2025¦12:48:15.473 | 0 | 0 | 0 | 0 | 0 | 4 | 23.6052 | 23.6052 | 0 | 30 | 0 | 0 | 0 | 0 | 0 | 4 | 22.989 | 22.989 | 0.3569 | 30
02.06.2025¦12:48:16.473 | 0 | 0 | 0 | 0 | 0 | 4 | 23.6052 | 23.6052 | 0 | 30 | 0 | 0 | 0 | 0 | 0 | 4 | 23.0364 | 23.0364 | 0.3397 | 30
02.06.2025¦12:48:17.473 | 0 | 0 | 0 | 0 | 0 | 4 | 23.6526 | 23.6526 | 0 | 30 | 0 | 0 | 0 | 0 | 0 | 4 | 22.989 | 22.989 | 0.3311 | 30
02.06.2025¦12:48:18.473 | 0 | 0 | 0 | 0 | 0 | 4 | 23.6526 | 23.6526 | 0 | 30 | 0 | 0 | 0 | 0 | 0 | 4 | 22.989 | 22.989 | 0.3483 | 30
02.06.2025¦12:48:19.473 | 0 | 0 | 0 | 0 | 0 | 4 | 23.5578 | 23.5578 | 0 | 30 | 0 | 0 | 0 | 0 | 0 | 4 | 22.989 | 22.989 | 0.3569 | 30
02.06.2025¦12:48:20.473 | 0 | 0 | 0 | 0 | 0 | 4 | 23.5578 | 23.5578 | 0 | 30 | 0 | 0 | 0 | 0 | 0 | 4 | 23.0364 | 23.0364 | 0.344 | 30
02.06.2025¦12:48:21.474 | 0 | 0 | 0 | 0 | 0 | 4 | 23.6052 | 23.6052 | 0 | 30 | 0 | 0 | 0 | 0 | 0 | 4 | 22.989 | 22.989 | 0.3526 | 30
02.06.2025¦12:48:22.473 | 0 | 0 | 0 | 0 | 0 | 4 | 23.5578 | 23.5578 | 0 | 30 | 0 | 0 | 0 | 0 | 0 | 4 | 22.989 | 22.989 | 0.3569 | 30
| OekoSolve | OekoSolve | OekoSolve | OekoSolve | OekoSolve | OekoSolve | OekoSolve | OekoSolve | OekoSolve | OekoSolve | OekoSolve | OekoSolve | OekoSolve | OekoSolve | OekoSolve | OekoSolve | OekoSolve | OekoSolve | OekoSolve | OekoSolve
| EnMeter_Prec1 | EnMeter_Prec1 | EnMeter_Prec1 | EnMeter_Prec1 | EnMeter_Prec1 | EnMeter_Prec1 | EnMeter_Prec1 | EnMeter_Prec1 | EnMeter_Prec1 | EnMeter_Prec1 | EnMeter_Prec2 | EnMeter_Prec2 | EnMeter_Prec2 | EnMeter_Prec2 | EnMeter_Prec2 | EnMeter_Prec2 | EnMeter_Prec2 | EnMeter_Prec2 | EnMeter_Prec2 | EnMeter_Prec2
| Prec1 P:W | Prec1 WTotal:kWh | Prec1 WDay:kWh | Prec1 WMonth:kWh | Prec1 WYear:kWh | Prec1 State:0 no info available¦1 Off¦2 Startup¦3 Ready¦4 On¦5 Charge¦6 Discharge¦7 Batt Low or Full¦8 Batt Full¦9 Batt low¦10 Finished¦11 Island¦12 Waiting¦91 Maintenance¦99 ERROR | Prec1 Spec Signal | Prec1 V:kV | Prec1 I:mA | Prec1 Info:0 Bit0¦1 Bit1¦2 Bit2¦3 Bit3¦4 HS Ein¦5 Freigabe / Abdeckung vorhanden¦6 Temp. Fühler aktiv¦7 Temp. Fühler unterbrochen¦8 Bit8¦9 Bit9¦10 Bit10¦11 Bit11¦12 Bit12¦13 Bit13¦14 Bit14¦15 Bit15¦ | Prec2 P:W | Prec2 WTotal:kWh | Prec2 WDay:kWh | Prec2 WMonth:kWh | Prec2 WYear:kWh | Prec2 State:0 no info available¦1 Off¦2 Startup¦3 Ready¦4 On¦5 Charge¦6 Discharge¦7 Batt Low or Full¦8 Batt Full¦9 Batt low¦10 Finished¦11 Island¦12 Waiting¦91 Maintenance¦99 ERROR | Prec2 Spec Signal | Prec2 V:kV | Prec2 I:mA | Prec2 Info:0 Bit0¦1 Bit1¦2 Bit2¦3 Bit3¦4 HS Ein¦5 Freigabe / Abdeckung vorhanden¦6 Temp. Fühler aktiv¦7 Temp. Fühler unterbrochen¦8 Bit8¦9 Bit9¦10 Bit10¦11 Bit11¦12 Bit12¦13 Bit13¦14 Bit14¦15 Bit15¦
02.06.2025¦12:48:23.473 | 0 | 0 | 0 | 0 | 0 | 4 | 23.5578 | 23.5578 | 0 | 30 | 0 | 0 | 0 | 0 | 0 | 4 | 23.0364 | 23.0364 | 0.3397 | 30
02.06.2025¦12:48:24.473 | 0 | 0 | 0 | 0 | 0 | 4 | 23.6052 | 23.6052 | 0 | 30 | 0 | 0 | 0 | 0 | 0 | 4 | 22.989 | 22.989 | 0.3397 | 30
02.06.2025¦12:48:25.472 | 0 | 0 | 0 | 0 | 0 | 4 | 23.6052 | 23.6052 | 0 | 30 | 0 | 0 | 0 | 0 | 0 | 4 | 22.989 | 22.989 | 0.3311 | 30
02.06.2025¦12:48:26.474 | 0 | 0 | 0 | 0 | 0 | 4 | 23.6052 | 23.6052 | 0 | 30 | 0 | 0 | 0 | 0 | 0 | 4 | 23.0364 | 23.0364 | 0.3053 | 30
02.06.2025¦12:48:27.473 | 0 | 0 | 0 | 0 | 0 | 4 | 23.6526 | 23.6526 | 0 | 30 | 0 | 0 | 0 | 0 | 0 | 4 | 22.989 | 22.989 | 0.301 | 30
02.06.2025¦12:48:28.474 | 0 | 0 | 0 | 0 | 0 | 4 | 23.5578 | 23.5578 | 0 | 30 | 0 | 0 | 0 | 0 | 0 | 4 | 22.989 | 22.989 | 0.3268 | 30
02.06.2025¦12:48:29.473 | 0 | 0 | 0 | 0 | 0 | 4 | 23.5578 | 23.5578 | 0 | 30 | 0 | 0 | 0 | 0 | 0 | 4 | 22.989 | 22.989 | 0.3182 | 30
02.06.2025¦12:48:30.473 | 0 | 0 | 0 | 0 | 0 | 4 | 23.6052 | 23.6052 | 0 | 30 | 0 | 0 | 0 | 0 | 0 | 4 | 22.9416 | 22.9416 | 0.3225 | 30
02.06.2025¦12:48:31.474 | 0 | 0 | 0 | 0 | 0 | 4 | 23.6052 | 23.6052 | 0 | 30 | 0 | 0 | 0 | 0 | 0 | 4 | 23.0364 | 23.0364 | 0.3096 | 30
02.06.2025¦12:48:32.474 | 0 | 0 | 0 | 0 | 0 | 4 | 23.6052 | 23.6052 | 0 | 30 | 0 | 0 | 0 | 0 | 0 | 4 | 22.989 | 22.989 | 0.3096 | 30
02.06.2025¦12:48:33.474 | 0 | 0 | 0 | 0 | 0 | 4 | 23.5578 | 23.5578 | 0 | 30 | 0 | 0 | 0 | 0 | 0 | 4 | 22.989 | 22.989 | 0.3354 | 30
02.06.2025¦12:48:34.473 | 0 | 0 | 0 | 0 | 0 | 4 | 23.5578 | 23.5578 | 0 | 30 | 0 | 0 | 0 | 0 | 0 | 4 | 22.989 | 22.989 | 0.3268 | 30
02.06.2025¦12:48:35.474 | 0 | 0 | 0 | 0 | 0 | 4 | 23.6052 | 23.6052 | 0 | 30 | 0 | 0 | 0 | 0 | 0 | 4 | 22.989 | 22.989 | 0.3139 | 30
02.06.2025¦12:48:36.473 | 0 | 0 | 0 | 0 | 0 | 4 | 23.5578 | 23.5578 | 0 | 30 | 0 | 0 | 0 | 0 | 0 | 4 | 22.9416 | 22.9416 | 0.3784 | 30
02.06.2025¦12:48:37.472 | 0 | 0 | 0 | 0 | 0 | 4 | 23.6052 | 23.6052 | 0 | 30 | 0 | 0 | 0 | 0 | 0 | 4 | 23.0364 | 23.0364 | 0.3698 | 30
02.06.2025¦12:48:38.473 | 0 | 0 | 0 | 0 | 0 | 4 | 23.5578 | 23.5578 | 0 | 30 | 0 | 0 | 0 | 0 | 0 | 4 | 23.0364 | 23.0364 | 0.4128 | 30
02.06.2025¦12:48:39.474 | 0 | 0 | 0 | 0 | 0 | 4 | 23.6052 | 23.6052 | 0 | 30 | 0 | 0 | 0 | 0 | 0 | 4 | 22.9416 | 22.9416 | 0.3827 | 30
02.06.2025¦12:48:40.472 | 0 | 0 | 0 | 0 | 0 | 4 | 23.6052 | 23.6052 | 0 | 30 | 0 | 0 | 0 | 0 | 0 | 4 | 22.9416 | 22.9416 | 0.3784 | 30
02.06.2025¦12:48:41.472 | 0 | 0 | 0 | 0 | 0 | 4 | 23.5578 | 23.5578 | 0 | 30 | 0 | 0 | 0 | 0 | 0 | 4 | 22.989 | 22.989 | 0.3784 | 30
02.06.2025¦12:48:42.475 | 0 | 0 | 0 | 0 | 0 | 4 | 23.6052 | 23.6052 | 0 | 30 | 0 | 0 | 0 | 0 | 0 | 4 | 22.989 | 22.989 | 0.3139 | 30
02.06.2025¦12:48:43.473 | 0 | 0 | 0 | 0 | 0 | 4 | 23.6052 | 23.6052 | 0 | 30 | 0 | 0 | 0 | 0 | 0 | 4 | 23.0364 | 23.0364 | 0.2795 | 30
02.06.2025¦12:48:44.473 | 0 | 0 | 0 | 0 | 0 | 4 | 23.6052 | 23.6052 | 0 | 30 | 0 | 0 | 0 | 0 | 0 | 4 | 23.0364 | 23.0364 | 0.2752 | 30
02.06.2025¦12:48:45.473 | 0 | 0 | 0 | 0 | 0 | 4 | 23.6052 | 23.6052 | 0 | 30 | 0 | 0 | 0 | 0 | 0 | 4 | 22.989 | 22.989 | 0.258 | 30
02.06.2025¦12:48:46.473 | 0 | 0 | 0 | 0 | 0 | 4 | 23.5578 | 23.5578 | 0 | 30 | 0 | 0 | 0 | 0 | 0 | 4 | 22.989 | 22.989 | 0.2623 | 30
02.06.2025¦12:48:47.474 | 0 | 0 | 0 | 0 | 0 | 4 | 23.6052 | 23.6052 | 0 | 30 | 0 | 0 | 0 | 0 | 0 | 4 | 22.989 | 22.989 | 0.2752 | 30
02.06.2025¦12:48:48.473 | 0 | 0 | 0 | 0 | 0 | 4 | 23.6052 | 23.6052 | 0 | 30 | 0 | 0 | 0 | 0 | 0 | 4 | 22.989 | 22.989 | 0.2623 | 30
02.06.2025¦12:48:49.475 | 0 | 0 | 0 | 0 | 0 | 4 | 23.6052 | 23.6052 | 0 | 30 | 0 | 0 | 0 | 0 | 0 | 4 | 22.989 | 22.989 | 0.2752 | 30
02.06.2025¦12:48:50.473 | 0 | 0 | 0 | 0 | 0 | 4 | 23.5578 | 23.5578 | 0 | 30 | 0 | 0 | 0 | 0 | 0 | 4 | 22.9416 | 22.9416 | 0.2881 | 30
02.06.2025¦12:48:51.473 | 0 | 0 | 0 | 0 | 0 | 4 | 23.6052 | 23.6052 | 0 | 30 | 0 | 0 | 0 | 0 | 0 | 4 | 22.989 | 22.989 | 0.2838 | 30
02.06.2025¦12:48:52.473 | 0 | 0 | 0 | 0 | 0 | 4 | 23.6052 | 23.6052 | 0 | 30 | 0 | 0 | 0 | 0 | 0 | 4 | 22.989 | 22.989 | 0.2795 | 30
| OekoSolve | OekoSolve | OekoSolve | OekoSolve | OekoSolve | OekoSolve | OekoSolve | OekoSolve | OekoSolve | OekoSolve | OekoSolve | OekoSolve | OekoSolve | OekoSolve | OekoSolve | OekoSolve | OekoSolve | OekoSolve | OekoSolve | OekoSolve
| EnMeter_Prec1 | EnMeter_Prec1 | EnMeter_Prec1 | EnMeter_Prec1 | EnMeter_Prec1 | EnMeter_Prec1 | EnMeter_Prec1 | EnMeter_Prec1 | EnMeter_Prec1 | EnMeter_Prec1 | EnMeter_Prec2 | EnMeter_Prec2 | EnMeter_Prec2 | EnMeter_Prec2 | EnMeter_Prec2 | EnMeter_Prec2 | EnMeter_Prec2 | EnMeter_Prec2 | EnMeter_Prec2 | EnMeter_Prec2
| Prec1 P:W | Prec1 WTotal:kWh | Prec1 WDay:kWh | Prec1 WMonth:kWh | Prec1 WYear:kWh | Prec1 State:0 no info available¦1 Off¦2 Startup¦3 Ready¦4 On¦5 Charge¦6 Discharge¦7 Batt Low or Full¦8 Batt Full¦9 Batt low¦10 Finished¦11 Island¦12 Waiting¦91 Maintenance¦99 ERROR | Prec1 Spec Signal | Prec1 V:kV | Prec1 I:mA | Prec1 Info:0 Bit0¦1 Bit1¦2 Bit2¦3 Bit3¦4 HS Ein¦5 Freigabe / Abdeckung vorhanden¦6 Temp. Fühler aktiv¦7 Temp. Fühler unterbrochen¦8 Bit8¦9 Bit9¦10 Bit10¦11 Bit11¦12 Bit12¦13 Bit13¦14 Bit14¦15 Bit15¦ | Prec2 P:W | Prec2 WTotal:kWh | Prec2 WDay:kWh | Prec2 WMonth:kWh | Prec2 WYear:kWh | Prec2 State:0 no info available¦1 Off¦2 Startup¦3 Ready¦4 On¦5 Charge¦6 Discharge¦7 Batt Low or Full¦8 Batt Full¦9 Batt low¦10 Finished¦11 Island¦12 Waiting¦91 Maintenance¦99 ERROR | Prec2 Spec Signal | Prec2 V:kV | Prec2 I:mA | Prec2 Info:0 Bit0¦1 Bit1¦2 Bit2¦3 Bit3¦4 HS Ein¦5 Freigabe / Abdeckung vorhanden¦6 Temp. Fühler aktiv¦7 Temp. Fühler unterbrochen¦8 Bit8¦9 Bit9¦10 Bit10¦11 Bit11¦12 Bit12¦13 Bit13¦14 Bit14¦15 Bit15¦
02.06.2025¦12:48:53.473 | 0 | 0 | 0 | 0 | 0 | 4 | 23.5578 | 23.5578 | 0 | 30 | 0 | 0 | 0 | 0 | 0 | 4 | 22.9416 | 22.9416 | 0.2967 | 30
02.06.2025¦12:48:54.473 | 0 | 0 | 0 | 0 | 0 | 4 | 23.6526 | 23.6526 | 0 | 30 | 0 | 0 | 0 | 0 | 0 | 4 | 22.989 | 22.989 | 0.2795 | 30
02.06.2025¦12:48:55.473 | 0 | 0 | 0 | 0 | 0 | 4 | 23.6052 | 23.6052 | 0 | 30 | 0 | 0 | 0 | 0 | 0 | 4 | 22.989 | 22.989 | 0.2881 | 30
02.06.2025¦12:48:56.475 | 0 | 0 | 0 | 0 | 0 | 4 | 23.6052 | 23.6052 | 0 | 30 | 0 | 0 | 0 | 0 | 0 | 4 | 22.9416 | 22.9416 | 0.2838 | 30
02.06.2025¦12:48:57.473 | 0 | 0 | 0 | 0 | 0 | 4 | 23.6526 | 23.6526 | 0 | 30 | 0 | 0 | 0 | 0 | 0 | 4 | 22.989 | 22.989 | 0.2881 | 30
02.06.2025¦12:48:58.473 | 0 | 0 | 0 | 0 | 0 | 4 | 23.5578 | 23.5578 | 0 | 30 | 0 | 0 | 0 | 0 | 0 | 4 | 23.0364 | 23.0364 | 0.2838 | 30
02.06.2025¦12:48:59.473 | 0 | 0 | 0 | 0 | 0 | 4 | 23.6052 | 23.6052 | 0 | 30 | 0 | 0 | 0 | 0 | 0 | 4 | 22.9416 | 22.9416 | 0.2838 | 30
02.06.2025¦12:49:00.473 | 0 | 0 | 0 | 0 | 0 | 4 | 23.6052 | 23.6052 | 0 | 30 | 0 | 0 | 0 | 0 | 0 | 4 | 23.0364 | 23.0364 | 0.2881 | 30
02.06.2025¦12:49:01.473 | 0 | 0 | 0 | 0 | 0 | 4 | 23.6052 | 23.6052 | 0 | 30 | 0 | 0 | 0 | 0 | 0 | 4 | 22.989 | 22.989 | 0.2795 | 30
02.06.2025¦12:49:02.473 | 0 | 0 | 0 | 0 | 0 | 4 | 23.6052 | 23.6052 | 0 | 30 | 0 | 0 | 0 | 0 | 0 | 4 | 22.9416 | 22.9416 | 0.2881 | 30
02.06.2025¦12:49:03.473 | 0 | 0 | 0 | 0 | 0 | 4 | 23.6052 | 23.6052 | 0 | 30 | 0 | 0 | 0 | 0 | 0 | 4 | 22.989 | 22.989 | 0.2881 | 30
02.06.2025¦12:49:04.473 | 0 | 0 | 0 | 0 | 0 | 4 | 23.6052 | 23.6052 | 0 | 30 | 0 | 0 | 0 | 0 | 0 | 4 | 23.0364 | 23.0364 | 0.2752 | 30
02.06.2025¦12:49:05.473 | 0 | 0 | 0 | 0 | 0 | 4 | 23.6526 | 23.6526 | 0 | 30 | 0 | 0 | 0 | 0 | 0 | 4 | 22.989 | 22.989 | 0.258 | 30
02.06.2025¦12:49:06.473 | 0 | 0 | 0 | 0 | 0 | 4 | 23.6052 | 23.6052 | 0 | 30 | 0 | 0 | 0 | 0 | 0 | 4 | 22.989 | 22.989 | 0.2795 | 30
02.06.2025¦12:49:07.472 | 0 | 0 | 0 | 0 | 0 | 4 | 23.6526 | 23.6526 | 0 | 30 | 0 | 0 | 0 | 0 | 0 | 4 | 23.0364 | 23.0364 | 0.2666 | 30
02.06.2025¦12:49:08.473 | 0 | 0 | 0 | 0 | 0 | 4 | 23.6052 | 23.6052 | 0 | 30 | 0 | 0 | 0 | 0 | 0 | 4 | 23.0364 | 23.0364 | 0.301 | 30
02.06.2025¦12:49:09.474 | 0 | 0 | 0 | 0 | 0 | 4 | 23.6052 | 23.6052 | 0 | 30 | 0 | 0 | 0 | 0 | 0 | 4 | 22.989 | 22.989 | 0.2924 | 30
02.06.2025¦12:49:10.473 | 0 | 0 | 0 | 0 | 0 | 4 | 23.6052 | 23.6052 | 0 | 30 | 0 | 0 | 0 | 0 | 0 | 4 | 22.989 | 22.989 | 0.2924 | 30
02.06.2025¦12:49:11.473 | 0 | 0 | 0 | 0 | 0 | 4 | 23.6052 | 23.6052 | 0 | 30 | 0 | 0 | 0 | 0 | 0 | 4 | 23.0364 | 23.0364 | 0.2881 | 30
02.06.2025¦12:49:12.473 | 0 | 0 | 0 | 0 | 0 | 4 | 23.6052 | 23.6052 | 0 | 30 | 0 | 0 | 0 | 0 | 0 | 4 | 23.0364 | 23.0364 | 0.2881 | 30
02.06.2025¦12:49:13.473 | 0 | 0 | 0 | 0 | 0 | 4 | 23.6052 | 23.6052 | 0 | 30 | 0 | 0 | 0 | 0 | 0 | 4 | 22.989 | 22.989 | 0.2881 | 30
02.06.2025¦12:49:14.473 | 0 | 0 | 0 | 0 | 0 | 4 | 23.6526 | 23.6526 | 0 | 30 | 0 | 0 | 0 | 0 | 0 | 4 | 23.0364 | 23.0364 | 0.2537 | 30
02.06.2025¦12:49:15.474 | 0 | 0 | 0 | 0 | 0 | 4 | 23.6526 | 23.6526 | 0 | 30 | 0 | 0 | 0 | 0 | 0 | 4 | 22.989 | 22.989 | 0.2408 | 30
02.06.2025¦12:49:16.473 | 0 | 0 | 0 | 0 | 0 | 4 | 23.6526 | 23.6526 | 0 | 30 | 0 | 0 | 0 | 0 | 0 | 4 | 22.989 | 22.989 | 0.2322 | 30
02.06.2025¦12:49:17.474 | 0 | 0 | 0 | 0 | 0 | 4 | 23.6526 | 23.6526 | 0 | 30 | 0 | 0 | 0 | 0 | 0 | 4 | 22.9416 | 22.9416 | 0.2322 | 30
02.06.2025¦12:49:18.472 | 0 | 0 | 0 | 0 | 0 | 4 | 23.6526 | 23.6526 | 0 | 30 | 0 | 0 | 0 | 0 | 0 | 4 | 22.9416 | 22.9416 | 0.2408 | 30
02.06.2025¦12:49:19.473 | 0 | 0 | 0 | 0 | 0 | 4 | 23.5578 | 23.5578 | 0 | 30 | 0 | 0 | 0 | 0 | 0 | 4 | 22.989 | 22.989 | 0.3268 | 30
02.06.2025¦12:49:20.473 | 0 | 0 | 0 | 0 | 0 | 4 | 23.6052 | 23.6052 | 0 | 30 | 0 | 0 | 0 | 0 | 0 | 4 | 22.989 | 22.989 | 0.3397 | 30
02.06.2025¦12:49:21.473 | 0 | 0 | 0 | 0 | 0 | 4 | 23.6052 | 23.6052 | 0 | 30 | 0 | 0 | 0 | 0 | 0 | 4 | 23.0364 | 23.0364 | 0.3311 | 30
02.06.2025¦12:49:22.474 | 0 | 0 | 0 | 0 | 0 | 4 | 23.6052 | 23.6052 | 0 | 30 | 0 | 0 | 0 | 0 | 0 | 4 | 22.989 | 22.989 | 0.3612 | 30
| OekoSolve | OekoSolve | OekoSolve | OekoSolve | OekoSolve | OekoSolve | OekoSolve | OekoSolve | OekoSolve | OekoSolve | OekoSolve | OekoSolve | OekoSolve | OekoSolve | OekoSolve | OekoSolve | OekoSolve | OekoSolve | OekoSolve | OekoSolve
| EnMeter_Prec1 | EnMeter_Prec1 | EnMeter_Prec1 | EnMeter_Prec1 | EnMeter_Prec1 | EnMeter_Prec1 | EnMeter_Prec1 | EnMeter_Prec1 | EnMeter_Prec1 | EnMeter_Prec1 | EnMeter_Prec2 | EnMeter_Prec2 | EnMeter_Prec2 | EnMeter_Prec2 | EnMeter_Prec2 | EnMeter_Prec2 | EnMeter_Prec2 | EnMeter_Prec2 | EnMeter_Prec2 | EnMeter_Prec2
| Prec1 P:W | Prec1 WTotal:kWh | Prec1 WDay:kWh | Prec1 WMonth:kWh | Prec1 WYear:kWh | Prec1 State:0 no info available¦1 Off¦2 Startup¦3 Ready¦4 On¦5 Charge¦6 Discharge¦7 Batt Low or Full¦8 Batt Full¦9 Batt low¦10 Finished¦11 Island¦12 Waiting¦91 Maintenance¦99 ERROR | Prec1 Spec Signal | Prec1 V:kV | Prec1 I:mA | Prec1 Info:0 Bit0¦1 Bit1¦2 Bit2¦3 Bit3¦4 HS Ein¦5 Freigabe / Abdeckung vorhanden¦6 Temp. Fühler aktiv¦7 Temp. Fühler unterbrochen¦8 Bit8¦9 Bit9¦10 Bit10¦11 Bit11¦12 Bit12¦13 Bit13¦14 Bit14¦15 Bit15¦ | Prec2 P:W | Prec2 WTotal:kWh | Prec2 WDay:kWh | Prec2 WMonth:kWh | Prec2 WYear:kWh | Prec2 State:0 no info available¦1 Off¦2 Startup¦3 Ready¦4 On¦5 Charge¦6 Discharge¦7 Batt Low or Full¦8 Batt Full¦9 Batt low¦10 Finished¦11 Island¦12 Waiting¦91 Maintenance¦99 ERROR | Prec2 Spec Signal | Prec2 V:kV | Prec2 I:mA | Prec2 Info:0 Bit0¦1 Bit1¦2 Bit2¦3 Bit3¦4 HS Ein¦5 Freigabe / Abdeckung vorhanden¦6 Temp. Fühler aktiv¦7 Temp. Fühler unterbrochen¦8 Bit8¦9 Bit9¦10 Bit10¦11 Bit11¦12 Bit12¦13 Bit13¦14 Bit14¦15 Bit15¦
02.06.2025¦12:49:23.473 | 0 | 0 | 0 | 0 | 0 | 4 | 23.6052 | 23.6052 | 0 | 30 | 0 | 0 | 0 | 0 | 0 | 4 | 22.989 | 22.989 | 0.3612 | 30
02.06.2025¦12:49:24.472 | 0 | 0 | 0 | 0 | 0 | 4 | 23.6052 | 23.6052 | 0 | 30 | 0 | 0 | 0 | 0 | 0 | 4 | 22.989 | 22.989 | 0.3397 | 30
02.06.2025¦12:49:25.473 | 0 | 0 | 0 | 0 | 0 | 4 | 23.6052 | 23.6052 | 0 | 30 | 0 | 0 | 0 | 0 | 0 | 4 | 23.0364 | 23.0364 | 0.3268 | 30
02.06.2025¦12:49:26.474 | 0 | 0 | 0 | 0 | 0 | 4 | 23.6052 | 23.6052 | 0 | 30 | 0 | 0 | 0 | 0 | 0 | 4 | 22.989 | 22.989 | 0.3182 | 30
02.06.2025¦12:49:27.472 | 0 | 0 | 0 | 0 | 0 | 4 | 23.6052 | 23.6052 | 0 | 30 | 0 | 0 | 0 | 0 | 0 | 4 | 22.989 | 22.989 | 0.2967 | 30
02.06.2025¦12:49:28.473 | 0 | 0 | 0 | 0 | 0 | 4 | 23.6052 | 23.6052 | 0 | 30 | 0 | 0 | 0 | 0 | 0 | 4 | 22.989 | 22.989 | 0.2795 | 30
02.06.2025¦12:49:29.474 | 0 | 0 | 0 | 0 | 0 | 4 | 23.6052 | 23.6052 | 0 | 30 | 0 | 0 | 0 | 0 | 0 | 4 | 22.9416 | 22.9416 | 0.258 | 30
02.06.2025¦12:49:30.473 | 0 | 0 | 0 | 0 | 0 | 4 | 23.5578 | 23.5578 | 0 | 30 | 0 | 0 | 0 | 0 | 0 | 4 | 22.989 | 22.989 | 0.2666 | 30
02.06.2025¦12:49:31.474 | 0 | 0 | 0 | 0 | 0 | 4 | 23.6052 | 23.6052 | 0 | 30 | 0 | 0 | 0 | 0 | 0 | 4 | 22.989 | 22.989 | 0.2494 | 30
02.06.2025¦12:49:32.473 | 0 | 0 | 0 | 0 | 0 | 4 | 23.6052 | 23.6052 | 0 | 30 | 0 | 0 | 0 | 0 | 0 | 4 | 22.9416 | 22.9416 | 0.2752 | 30
02.06.2025¦12:49:33.473 | 0 | 0 | 0 | 0 | 0 | 4 | 23.6052 | 23.6052 | 0 | 30 | 0 | 0 | 0 | 0 | 0 | 4 | 22.989 | 22.989 | 0.2752 | 30
02.06.2025¦12:49:34.473 | 0 | 0 | 0 | 0 | 0 | 4 | 23.6052 | 23.6052 | 0 | 30 | 0 | 0 | 0 | 0 | 0 | 4 | 22.989 | 22.989 | 0.2537 | 30
02.06.2025¦12:49:35.473 | 0 | 0 | 0 | 0 | 0 | 4 | 23.6052 | 23.6052 | 0 | 30 | 0 | 0 | 0 | 0 | 0 | 4 | 23.0364 | 23.0364 | 0.2752 | 30
02.06.2025¦12:49:36.473 | 0 | 0 | 0 | 0 | 0 | 4 | 23.6052 | 23.6052 | 0 | 30 | 0 | 0 | 0 | 0 | 0 | 4 | 23.0364 | 23.0364 | 0.258 | 30
02.06.2025¦12:49:37.473 | 0 | 0 | 0 | 0 | 0 | 4 | 23.5578 | 23.5578 | 0 | 30 | 0 | 0 | 0 | 0 | 0 | 4 | 23.0364 | 23.0364 | 0.3225 | 30
02.06.2025¦12:49:38.472 | 0 | 0 | 0 | 0 | 0 | 4 | 23.5578 | 23.5578 | 0 | 30 | 0 | 0 | 0 | 0 | 0 | 4 | 22.989 | 22.989 | 0.3225 | 30
02.06.2025¦12:49:39.473 | 0 | 0 | 0 | 0 | 0 | 4 | 23.5578 | 23.5578 | 0 | 30 | 0 | 0 | 0 | 0 | 0 | 4 | 22.989 | 22.989 | 0.3139 | 30
02.06.2025¦12:49:40.473 | 0 | 0 | 0 | 0 | 0 | 4 | 23.6052 | 23.6052 | 0 | 30 | 0 | 0 | 0 | 0 | 0 | 4 | 22.989 | 22.989 | 0.3182 | 30
02.06.2025¦12:49:41.474 | 0 | 0 | 0 | 0 | 0 | 4 | 23.6526 | 23.6526 | 0 | 30 | 0 | 0 | 0 | 0 | 0 | 4 | 23.0364 | 23.0364 | 0.301 | 30
02.06.2025¦12:49:42.474 | 0 | 0 | 0 | 0 | 0 | 4 | 23.6052 | 23.6052 | 0 | 30 | 0 | 0 | 0 | 0 | 0 | 4 | 22.989 | 22.989 | 0.2752 | 30
02.06.2025¦12:49:43.474 | 0 | 0 | 0 | 0 | 0 | 4 | 23.6052 | 23.6052 | 0 | 30 | 0 | 0 | 0 | 0 | 0 | 4 | 22.989 | 22.989 | 0.2752 | 30
02.06.2025¦12:49:44.474 | 0 | 0 | 0 | 0 | 0 | 4 | 23.6052 | 23.6052 | 0 | 30 | 0 | 0 | 0 | 0 | 0 | 4 | 23.0364 | 23.0364 | 0.2623 | 30
02.06.2025¦12:49:45.474 | 0 | 0 | 0 | 0 | 0 | 4 | 23.6052 | 23.6052 | 0 | 30 | 0 | 0 | 0 | 0 | 0 | 4 | 22.989 | 22.989 | 0.2752 | 30
02.06.2025¦12:49:46.473 | 0 | 0 | 0 | 0 | 0 | 4 | 23.6526 | 23.6526 | 0 | 30 | 0 | 0 | 0 | 0 | 0 | 4 | 22.989 | 22.989 | 0.258 | 30
02.06.2025¦12:49:47.473 | 0 | 0 | 0 | 0 | 0 | 4 | 23.6526 | 23.6526 | 0 | 30 | 0 | 0 | 0 | 0 | 0 | 4 | 22.989 | 22.989 | 0.2881 | 30
02.06.2025¦12:49:48.473 | 0 | 0 | 0 | 0 | 0 | 4 | 23.6526 | 23.6526 | 0 | 30 | 0 | 0 | 0 | 0 | 0 | 4 | 23.0364 | 23.0364 | 0.2881 | 30
02.06.2025¦12:49:49.472 | 0 | 0 | 0 | 0 | 0 | 4 | 23.6052 | 23.6052 | 0 | 30 | 0 | 0 | 0 | 0 | 0 | 4 | 22.9416 | 22.9416 | 0.3053 | 30
02.06.2025¦12:49:50.473 | 0 | 0 | 0 | 0 | 0 | 4 | 23.5578 | 23.5578 | 0 | 30 | 0 | 0 | 0 | 0 | 0 | 4 | 22.989 | 22.989 | 0.3225 | 30
02.06.2025¦12:49:51.473 | 0 | 0 | 0 | 0 | 0 | 4 | 23.6052 | 23.6052 | 0 | 30 | 0 | 0 | 0 | 0 | 0 | 4 | 23.0364 | 23.0364 | 0.3139 | 30
02.06.2025¦12:49:52.475 | 0 | 0 | 0 | 0 | 0 | 4 | 23.5578 | 23.5578 | 0 | 30 | 0 | 0 | 0 | 0 | 0 | 4 | 22.989 | 22.989 | 0.2967 | 30
| OekoSolve | OekoSolve | OekoSolve | OekoSolve | OekoSolve | OekoSolve | OekoSolve | OekoSolve | OekoSolve | OekoSolve | OekoSolve | OekoSolve | OekoSolve | OekoSolve | OekoSolve | OekoSolve | OekoSolve | OekoSolve | OekoSolve | OekoSolve
| EnMeter_Prec1 | EnMeter_Prec1 | EnMeter_Prec1 | EnMeter_Prec1 | EnMeter_Prec1 | EnMeter_Prec1 | EnMeter_Prec1 | EnMeter_Prec1 | EnMeter_Prec1 | EnMeter_Prec1 | EnMeter_Prec2 | EnMeter_Prec2 | EnMeter_Prec2 | EnMeter_Prec2 | EnMeter_Prec2 | EnMeter_Prec2 | EnMeter_Prec2 | EnMeter_Prec2 | EnMeter_Prec2 | EnMeter_Prec2
| Prec1 P:W | Prec1 WTotal:kWh | Prec1 WDay:kWh | Prec1 WMonth:kWh | Prec1 WYear:kWh | Prec1 State:0 no info available¦1 Off¦2 Startup¦3 Ready¦4 On¦5 Charge¦6 Discharge¦7 Batt Low or Full¦8 Batt Full¦9 Batt low¦10 Finished¦11 Island¦12 Waiting¦91 Maintenance¦99 ERROR | Prec1 Spec Signal | Prec1 V:kV | Prec1 I:mA | Prec1 Info:0 Bit0¦1 Bit1¦2 Bit2¦3 Bit3¦4 HS Ein¦5 Freigabe / Abdeckung vorhanden¦6 Temp. Fühler aktiv¦7 Temp. Fühler unterbrochen¦8 Bit8¦9 Bit9¦10 Bit10¦11 Bit11¦12 Bit12¦13 Bit13¦14 Bit14¦15 Bit15¦ | Prec2 P:W | Prec2 WTotal:kWh | Prec2 WDay:kWh | Prec2 WMonth:kWh | Prec2 WYear:kWh | Prec2 State:0 no info available¦1 Off¦2 Startup¦3 Ready¦4 On¦5 Charge¦6 Discharge¦7 Batt Low or Full¦8 Batt Full¦9 Batt low¦10 Finished¦11 Island¦12 Waiting¦91 Maintenance¦99 ERROR | Prec2 Spec Signal | Prec2 V:kV | Prec2 I:mA | Prec2 Info:0 Bit0¦1 Bit1¦2 Bit2¦3 Bit3¦4 HS Ein¦5 Freigabe / Abdeckung vorhanden¦6 Temp. Fühler aktiv¦7 Temp. Fühler unterbrochen¦8 Bit8¦9 Bit9¦10 Bit10¦11 Bit11¦12 Bit12¦13 Bit13¦14 Bit14¦15 Bit15¦
02.06.2025¦12:49:53.473 | 0 | 0 | 0 | 0 | 0 | 4 | 23.6052 | 23.6052 | 0 | 30 | 0 | 0 | 0 | 0 | 0 | 4 | 22.9416 | 22.9416 | 0.3053 | 30
02.06.2025¦12:49:54.473 | 0 | 0 | 0 | 0 | 0 | 4 | 23.6052 | 23.6052 | 0 | 30 | 0 | 0 | 0 | 0 | 0 | 4 | 22.989 | 22.989 | 0.3182 | 30
02.06.2025¦12:49:55.474 | 0 | 0 | 0 | 0 | 0 | 4 | 23.6052 | 23.6052 | 0 | 30 | 0 | 0 | 0 | 0 | 0 | 4 | 22.989 | 22.989 | 0.301 | 30
02.06.2025¦12:49:56.474 | 0 | 0 | 0 | 0 | 0 | 4 | 23.6052 | 23.6052 | 0 | 30 | 0 | 0 | 0 | 0 | 0 | 4 | 22.989 | 22.989 | 0.3096 | 30
02.06.2025¦12:49:57.473 | 0 | 0 | 0 | 0 | 0 | 4 | 23.6052 | 23.6052 | 0 | 30 | 0 | 0 | 0 | 0 | 0 | 4 | 22.989 | 22.989 | 0.3053 | 30
02.06.2025¦12:49:58.473 | 0 | 0 | 0 | 0 | 0 | 4 | 23.5578 | 23.5578 | 0 | 30 | 0 | 0 | 0 | 0 | 0 | 4 | 23.0364 | 23.0364 | 0.3053 | 30
02.06.2025¦12:49:59.475 | 0 | 0 | 0 | 0 | 0 | 4 | 23.6052 | 23.6052 | 0 | 30 | 0 | 0 | 0 | 0 | 0 | 4 | 22.989 | 22.989 | 0.3182 | 30
02.06.2025¦12:50:00.472 | 0 | 0 | 0 | 0 | 0 | 4 | 23.5578 | 23.5578 | 0 | 30 | 0 | 0 | 0 | 0 | 0 | 4 | 22.989 | 22.989 | 0.3268 | 30
02.06.2025¦12:50:01.473 | 0 | 0 | 0 | 0 | 0 | 4 | 23.6526 | 23.6526 | 0 | 30 | 0 | 0 | 0 | 0 | 0 | 4 | 23.0364 | 23.0364 | 0.301 | 30
02.06.2025¦12:50:02.473 | 0 | 0 | 0 | 0 | 0 | 4 | 23.6052 | 23.6052 | 0 | 30 | 0 | 0 | 0 | 0 | 0 | 4 | 23.0364 | 23.0364 | 0.2795 | 30
02.06.2025¦12:50:03.473 | 0 | 0 | 0 | 0 | 0 | 4 | 23.6052 | 23.6052 | 0 | 30 | 0 | 0 | 0 | 0 | 0 | 4 | 22.989 | 22.989 | 0.2752 | 30
02.06.2025¦12:50:04.474 | 0 | 0 | 0 | 0 | 0 | 4 | 23.6052 | 23.6052 | 0 | 30 | 0 | 0 | 0 | 0 | 0 | 4 | 23.0364 | 23.0364 | 0.2752 | 30
02.06.2025¦12:50:05.473 | 0 | 0 | 0 | 0 | 0 | 4 | 23.6052 | 23.6052 | 0 | 30 | 0 | 0 | 0 | 0 | 0 | 4 | 22.989 | 22.989 | 0.2838 | 30
02.06.2025¦12:50:06.474 | 0 | 0 | 0 | 0 | 0 | 4 | 23.6052 | 23.6052 | 0 | 30 | 0 | 0 | 0 | 0 | 0 | 4 | 22.989 | 22.989 | 0.2752 | 30
02.06.2025¦12:50:07.473 | 0 | 0 | 0 | 0 | 0 | 4 | 23.6526 | 23.6526 | 0 | 30 | 0 | 0 | 0 | 0 | 0 | 4 | 22.9416 | 22.9416 | 0.2752 | 30
02.06.2025¦12:50:08.474 | 0 | 0 | 0 | 0 | 0 | 4 | 23.6052 | 23.6052 | 0 | 30 | 0 | 0 | 0 | 0 | 0 | 4 | 22.9416 | 22.9416 | 0.2537 | 30
02.06.2025¦12:50:09.474 | 0 | 0 | 0 | 0 | 0 | 4 | 23.6052 | 23.6052 | 0 | 30 | 0 | 0 | 0 | 0 | 0 | 4 | 22.9416 | 22.9416 | 0.2408 | 30
02.06.2025¦12:50:10.473 | 0 | 0 | 0 | 0 | 0 | 4 | 23.6526 | 23.6526 | 0 | 30 | 0 | 0 | 0 | 0 | 0 | 4 | 22.989 | 22.989 | 0.2236 | 30
02.06.2025¦12:50:11.474 | 0 | 0 | 0 | 0 | 0 | 4 | 23.6526 | 23.6526 | 0 | 30 | 0 | 0 | 0 | 0 | 0 | 4 | 23.0364 | 23.0364 | 0.2408 | 30
02.06.2025¦12:50:12.473 | 0 | 0 | 0 | 0 | 0 | 4 | 23.6526 | 23.6526 | 0 | 30 | 0 | 0 | 0 | 0 | 0 | 4 | 23.0364 | 23.0364 | 0.2537 | 30
02.06.2025¦12:50:13.474 | 0 | 0 | 0 | 0 | 0 | 4 | 23.6526 | 23.6526 | 0 | 30 | 0 | 0 | 0 | 0 | 0 | 4 | 22.989 | 22.989 | 0.2752 | 30
02.06.2025¦12:50:14.472 | 0 | 0 | 0 | 0 | 0 | 4 | 23.6526 | 23.6526 | 0 | 30 | 0 | 0 | 0 | 0 | 0 | 4 | 22.989 | 22.989 | 0.2795 | 30
02.06.2025¦12:50:15.473 | 0 | 0 | 0 | 0 | 0 | 4 | 23.6526 | 23.6526 | 0 | 30 | 0 | 0 | 0 | 0 | 0 | 4 | 22.989 | 22.989 | 0.2752 | 30
02.06.2025¦12:50:16.473 | 0 | 0 | 0 | 0 | 0 | 4 | 23.6052 | 23.6052 | 0 | 30 | 0 | 0 | 0 | 0 | 0 | 4 | 22.989 | 22.989 | 0.2795 | 30
02.06.2025¦12:50:17.473 | 0 | 0 | 0 | 0 | 0 | 99 | 0 | 0 | 0 | 30 | 0 | 0 | 0 | 0 | 0 | 99 | 0 | 0 | 0 | 30
02.06.2025¦12:50:18.474 | 0 | 0 | 0 | 0 | 0 | 99 | 8.1528 | 8.1528 | 0 | 30 | 0 | 0 | 0 | 0 | 0 | 4 | 8.0106 | 8.0106 | 0 | 30
02.06.2025¦12:50:19.474 | 0 | 0 | 0 | 0 | 0 | 4 | 8.0106 | 8.0106 | 0 | 30 | 0 | 0 | 0 | 0 | 0 | 4 | 8.1528 | 8.1528 | 0 | 30
02.06.2025¦12:50:20.474 | 0 | 0 | 0 | 0 | 0 | 4 | 12.8928 | 12.8928 | 0 | 30 | 0 | 0 | 0 | 0 | 0 | 4 | 13.035 | 13.035 | 0 | 30
02.06.2025¦12:50:21.473 | 0 | 0 | 0 | 0 | 0 | 4 | 18.0594 | 18.0594 | 0 | 30 | 0 | 0 | 0 | 0 | 0 | 4 | 17.9646 | 17.9646 | 0.0129 | 30
02.06.2025¦12:50:22.473 | 0 | 0 | 0 | 0 | 0 | 4 | 23.226 | 23.226 | 0 | 30 | 0 | 0 | 0 | 0 | 0 | 4 | 22.989 | 22.989 | 0.1978 | 30
| OekoSolve | OekoSolve | OekoSolve | OekoSolve | OekoSolve | OekoSolve | OekoSolve | OekoSolve | OekoSolve | OekoSolve | OekoSolve | OekoSolve | OekoSolve | OekoSolve | OekoSolve | OekoSolve | OekoSolve | OekoSolve | OekoSolve | OekoSolve
| EnMeter_Prec1 | EnMeter_Prec1 | EnMeter_Prec1 | EnMeter_Prec1 | EnMeter_Prec1 | EnMeter_Prec1 | EnMeter_Prec1 | EnMeter_Prec1 | EnMeter_Prec1 | EnMeter_Prec1 | EnMeter_Prec2 | EnMeter_Prec2 | EnMeter_Prec2 | EnMeter_Prec2 | EnMeter_Prec2 | EnMeter_Prec2 | EnMeter_Prec2 | EnMeter_Prec2 | EnMeter_Prec2 | EnMeter_Prec2
| Prec1 P:W | Prec1 WTotal:kWh | Prec1 WDay:kWh | Prec1 WMonth:kWh | Prec1 WYear:kWh | Prec1 State:0 no info available¦1 Off¦2 Startup¦3 Ready¦4 On¦5 Charge¦6 Discharge¦7 Batt Low or Full¦8 Batt Full¦9 Batt low¦10 Finished¦11 Island¦12 Waiting¦91 Maintenance¦99 ERROR | Prec1 Spec Signal | Prec1 V:kV | Prec1 I:mA | Prec1 Info:0 Bit0¦1 Bit1¦2 Bit2¦3 Bit3¦4 HS Ein¦5 Freigabe / Abdeckung vorhanden¦6 Temp. Fühler aktiv¦7 Temp. Fühler unterbrochen¦8 Bit8¦9 Bit9¦10 Bit10¦11 Bit11¦12 Bit12¦13 Bit13¦14 Bit14¦15 Bit15¦ | Prec2 P:W | Prec2 WTotal:kWh | Prec2 WDay:kWh | Prec2 WMonth:kWh | Prec2 WYear:kWh | Prec2 State:0 no info available¦1 Off¦2 Startup¦3 Ready¦4 On¦5 Charge¦6 Discharge¦7 Batt Low or Full¦8 Batt Full¦9 Batt low¦10 Finished¦11 Island¦12 Waiting¦91 Maintenance¦99 ERROR | Prec2 Spec Signal | Prec2 V:kV | Prec2 I:mA | Prec2 Info:0 Bit0¦1 Bit1¦2 Bit2¦3 Bit3¦4 HS Ein¦5 Freigabe / Abdeckung vorhanden¦6 Temp. Fühler aktiv¦7 Temp. Fühler unterbrochen¦8 Bit8¦9 Bit9¦10 Bit10¦11 Bit11¦12 Bit12¦13 Bit13¦14 Bit14¦15 Bit15¦
02.06.2025¦12:50:23.472 | 0 | 0 | 0 | 0 | 0 | 4 | 23.6526 | 23.6526 | 0 | 30 | 0 | 0 | 0 | 0 | 0 | 4 | 22.989 | 22.989 | 0.2236 | 30
02.06.2025¦12:50:24.474 | 0 | 0 | 0 | 0 | 0 | 4 | 23.6526 | 23.6526 | 0 | 30 | 0 | 0 | 0 | 0 | 0 | 4 | 22.989 | 22.989 | 0.2322 | 30
02.06.2025¦12:50:25.472 | 0 | 0 | 0 | 0 | 0 | 4 | 23.6526 | 23.6526 | 0 | 30 | 0 | 0 | 0 | 0 | 0 | 4 | 22.989 | 22.989 | 0.2193 | 30
02.06.2025¦12:50:26.473 | 0 | 0 | 0 | 0 | 0 | 4 | 23.6526 | 23.6526 | 0 | 30 | 0 | 0 | 0 | 0 | 0 | 4 | 22.989 | 22.989 | 0.2064 | 30
02.06.2025¦12:50:27.474 | 0 | 0 | 0 | 0 | 0 | 4 | 23.6526 | 23.6526 | 0 | 30 | 0 | 0 | 0 | 0 | 0 | 4 | 22.989 | 22.989 | 0.215 | 30
02.06.2025¦12:50:28.473 | 0 | 0 | 0 | 0 | 0 | 4 | 23.6526 | 23.6526 | 0 | 30 | 0 | 0 | 0 | 0 | 0 | 4 | 22.989 | 22.989 | 0.2279 | 30
02.06.2025¦12:50:29.473 | 0 | 0 | 0 | 0 | 0 | 4 | 23.6052 | 23.6052 | 0 | 30 | 0 | 0 | 0 | 0 | 0 | 4 | 22.989 | 22.989 | 0.2193 | 30
02.06.2025¦12:50:30.473 | 0 | 0 | 0 | 0 | 0 | 4 | 23.6526 | 23.6526 | 0 | 30 | 0 | 0 | 0 | 0 | 0 | 4 | 23.0364 | 23.0364 | 0.215 | 30
02.06.2025¦12:50:31.472 | 0 | 0 | 0 | 0 | 0 | 4 | 23.6526 | 23.6526 | 0 | 30 | 0 | 0 | 0 | 0 | 0 | 4 | 22.989 | 22.989 | 0.2193 | 30
02.06.2025¦12:50:32.473 | 0 | 0 | 0 | 0 | 0 | 4 | 23.6052 | 23.6052 | 0 | 30 | 0 | 0 | 0 | 0 | 0 | 4 | 23.0364 | 23.0364 | 0.2236 | 30
02.06.2025¦12:50:33.473 | 0 | 0 | 0 | 0 | 0 | 4 | 23.6052 | 23.6052 | 0 | 30 | 0 | 0 | 0 | 0 | 0 | 4 | 22.989 | 22.989 | 0.2365 | 30
02.06.2025¦12:50:34.474 | 0 | 0 | 0 | 0 | 0 | 4 | 23.6526 | 23.6526 | 0 | 30 | 0 | 0 | 0 | 0 | 0 | 4 | 23.0364 | 23.0364 | 0.2279 | 30
02.06.2025¦12:50:35.473 | 0 | 0 | 0 | 0 | 0 | 4 | 23.6052 | 23.6052 | 0 | 30 | 0 | 0 | 0 | 0 | 0 | 4 | 22.9416 | 22.9416 | 0.2279 | 30
02.06.2025¦12:50:36.472 | 0 | 0 | 0 | 0 | 0 | 4 | 23.6052 | 23.6052 | 0 | 30 | 0 | 0 | 0 | 0 | 0 | 4 | 22.989 | 22.989 | 0.2365 | 30
02.06.2025¦12:50:37.473 | 0 | 0 | 0 | 0 | 0 | 4 | 23.6052 | 23.6052 | 0 | 30 | 0 | 0 | 0 | 0 | 0 | 4 | 22.989 | 22.989 | 0.258 | 30
02.06.2025¦12:50:38.472 | 0 | 0 | 0 | 0 | 0 | 4 | 23.6526 | 23.6526 | 0 | 30 | 0 | 0 | 0 | 0 | 0 | 4 | 22.989 | 22.989 | 0.2537 | 30
02.06.2025¦12:50:39.474 | 0 | 0 | 0 | 0 | 0 | 4 | 23.5578 | 23.5578 | 0 | 30 | 0 | 0 | 0 | 0 | 0 | 4 | 23.0364 | 23.0364 | 0.3397 | 30
02.06.2025¦12:50:40.473 | 0 | 0 | 0 | 0 | 0 | 4 | 23.6052 | 23.6052 | 0 | 30 | 0 | 0 | 0 | 0 | 0 | 4 | 23.0364 | 23.0364 | 0.3698 | 30
02.06.2025¦12:50:41.474 | 0 | 0 | 0 | 0 | 0 | 4 | 23.5578 | 23.5578 | 0 | 30 | 0 | 0 | 0 | 0 | 0 | 4 | 22.989 | 22.989 | 0.4042 | 30
02.06.2025¦12:50:42.472 | 0 | 0 | 0 | 0 | 0 | 4 | 23.6052 | 23.6052 | 0 | 30 | 0 | 0 | 0 | 0 | 0 | 4 | 22.989 | 22.989 | 0.4214 | 30
02.06.2025¦12:50:43.473 | 0 | 0 | 0 | 0 | 0 | 4 | 23.5578 | 23.5578 | 0 | 30 | 0 | 0 | 0 | 0 | 0 | 4 | 22.989 | 22.989 | 0.4128 | 30
02.06.2025¦12:50:44.473 | 0 | 0 | 0 | 0 | 0 | 4 | 23.5578 | 23.5578 | 0 | 30 | 0 | 0 | 0 | 0 | 0 | 4 | 22.989 | 22.989 | 0.3569 | 30
02.06.2025¦12:50:45.473 | 0 | 0 | 0 | 0 | 0 | 4 | 23.5578 | 23.5578 | 0 | 30 | 0 | 0 | 0 | 0 | 0 | 4 | 22.989 | 22.989 | 0.3526 | 30
02.06.2025¦12:50:46.474 | 0 | 0 | 0 | 0 | 0 | 4 | 23.5578 | 23.5578 | 0 | 30 | 0 | 0 | 0 | 0 | 0 | 4 | 22.9416 | 22.9416 | 0.3569 | 30
02.06.2025¦12:50:47.473 | 0 | 0 | 0 | 0 | 0 | 4 | 23.6052 | 23.6052 | 0 | 30 | 0 | 0 | 0 | 0 | 0 | 4 | 22.989 | 22.989 | 0.3569 | 30
02.06.2025¦12:50:48.474 | 0 | 0 | 0 | 0 | 0 | 4 | 23.6052 | 23.6052 | 0 | 30 | 0 | 0 | 0 | 0 | 0 | 4 | 22.989 | 22.989 | 0.4214 | 30
02.06.2025¦12:50:49.473 | 0 | 0 | 0 | 0 | 0 | 4 | 23.5578 | 23.5578 | 0 | 30 | 0 | 0 | 0 | 0 | 0 | 4 | 23.0364 | 23.0364 | 0.4214 | 30
02.06.2025¦12:50:50.472 | 0 | 0 | 0 | 0 | 0 | 4 | 23.5578 | 23.5578 | 0 | 30 | 0 | 0 | 0 | 0 | 0 | 4 | 22.9416 | 22.9416 | 0.3956 | 30
02.06.2025¦12:50:51.474 | 0 | 0 | 0 | 0 | 0 | 4 | 23.6052 | 23.6052 | 0 | 30 | 0 | 0 | 0 | 0 | 0 | 4 | 22.989 | 22.989 | 0.3612 | 30
02.06.2025¦12:50:52.473 | 0 | 0 | 0 | 0 | 0 | 4 | 23.5578 | 23.5578 | 0 | 30 | 0 | 0 | 0 | 0 | 0 | 4 | 22.989 | 22.989 | 0.3311 | 30
| OekoSolve | OekoSolve | OekoSolve | OekoSolve | OekoSolve | OekoSolve | OekoSolve | OekoSolve | OekoSolve | OekoSolve | OekoSolve | OekoSolve | OekoSolve | OekoSolve | OekoSolve | OekoSolve | OekoSolve | OekoSolve | OekoSolve | OekoSolve
| EnMeter_Prec1 | EnMeter_Prec1 | EnMeter_Prec1 | EnMeter_Prec1 | EnMeter_Prec1 | EnMeter_Prec1 | EnMeter_Prec1 | EnMeter_Prec1 | EnMeter_Prec1 | EnMeter_Prec1 | EnMeter_Prec2 | EnMeter_Prec2 | EnMeter_Prec2 | EnMeter_Prec2 | EnMeter_Prec2 | EnMeter_Prec2 | EnMeter_Prec2 | EnMeter_Prec2 | EnMeter_Prec2 | EnMeter_Prec2
| Prec1 P:W | Prec1 WTotal:kWh | Prec1 WDay:kWh | Prec1 WMonth:kWh | Prec1 WYear:kWh | Prec1 State:0 no info available¦1 Off¦2 Startup¦3 Ready¦4 On¦5 Charge¦6 Discharge¦7 Batt Low or Full¦8 Batt Full¦9 Batt low¦10 Finished¦11 Island¦12 Waiting¦91 Maintenance¦99 ERROR | Prec1 Spec Signal | Prec1 V:kV | Prec1 I:mA | Prec1 Info:0 Bit0¦1 Bit1¦2 Bit2¦3 Bit3¦4 HS Ein¦5 Freigabe / Abdeckung vorhanden¦6 Temp. Fühler aktiv¦7 Temp. Fühler unterbrochen¦8 Bit8¦9 Bit9¦10 Bit10¦11 Bit11¦12 Bit12¦13 Bit13¦14 Bit14¦15 Bit15¦ | Prec2 P:W | Prec2 WTotal:kWh | Prec2 WDay:kWh | Prec2 WMonth:kWh | Prec2 WYear:kWh | Prec2 State:0 no info available¦1 Off¦2 Startup¦3 Ready¦4 On¦5 Charge¦6 Discharge¦7 Batt Low or Full¦8 Batt Full¦9 Batt low¦10 Finished¦11 Island¦12 Waiting¦91 Maintenance¦99 ERROR | Prec2 Spec Signal | Prec2 V:kV | Prec2 I:mA | Prec2 Info:0 Bit0¦1 Bit1¦2 Bit2¦3 Bit3¦4 HS Ein¦5 Freigabe / Abdeckung vorhanden¦6 Temp. Fühler aktiv¦7 Temp. Fühler unterbrochen¦8 Bit8¦9 Bit9¦10 Bit10¦11 Bit11¦12 Bit12¦13 Bit13¦14 Bit14¦15 Bit15¦
02.06.2025¦12:50:53.473 | 0 | 0 | 0 | 0 | 0 | 4 | 23.6052 | 23.6052 | 0 | 30 | 0 | 0 | 0 | 0 | 0 | 4 | 23.0364 | 23.0364 | 0.3311 | 30
02.06.2025¦12:50:54.473 | 0 | 0 | 0 | 0 | 0 | 4 | 23.5578 | 23.5578 | 0 | 30 | 0 | 0 | 0 | 0 | 0 | 4 | 23.0364 | 23.0364 | 0.3225 | 30
02.06.2025¦12:50:55.474 | 0 | 0 | 0 | 0 | 0 | 4 | 23.6052 | 23.6052 | 0 | 30 | 0 | 0 | 0 | 0 | 0 | 4 | 22.9416 | 22.9416 | 0.3225 | 30
02.06.2025¦12:50:56.473 | 0 | 0 | 0 | 0 | 0 | 4 | 23.6052 | 23.6052 | 0 | 30 | 0 | 0 | 0 | 0 | 0 | 4 | 22.9416 | 22.9416 | 0.3053 | 30
02.06.2025¦12:50:57.472 | 0 | 0 | 0 | 0 | 0 | 4 | 23.6052 | 23.6052 | 0 | 30 | 0 | 0 | 0 | 0 | 0 | 4 | 22.989 | 22.989 | 0.2881 | 30
02.06.2025¦12:50:58.473 | 0 | 0 | 0 | 0 | 0 | 4 | 23.6052 | 23.6052 | 0 | 30 | 0 | 0 | 0 | 0 | 0 | 4 | 23.0364 | 23.0364 | 0.301 | 30
02.06.2025¦12:50:59.473 | 0 | 0 | 0 | 0 | 0 | 4 | 23.6052 | 23.6052 | 0 | 30 | 0 | 0 | 0 | 0 | 0 | 4 | 22.989 | 22.989 | 0.3096 | 30
02.06.2025¦12:51:00.472 | 0 | 0 | 0 | 0 | 0 | 4 | 23.5578 | 23.5578 | 0 | 30 | 0 | 0 | 0 | 0 | 0 | 4 | 22.9416 | 22.9416 | 0.3397 | 30
02.06.2025¦12:51:01.473 | 0 | 0 | 0 | 0 | 0 | 4 | 23.6052 | 23.6052 | 0 | 30 | 0 | 0 | 0 | 0 | 0 | 4 | 22.9416 | 22.9416 | 0.3483 | 30
02.06.2025¦12:51:02.474 | 0 | 0 | 0 | 0 | 0 | 4 | 23.6052 | 23.6052 | 0 | 30 | 0 | 0 | 0 | 0 | 0 | 4 | 22.989 | 22.989 | 0.3354 | 30
02.06.2025¦12:51:03.474 | 0 | 0 | 0 | 0 | 0 | 4 | 23.6052 | 23.6052 | 0 | 30 | 0 | 0 | 0 | 0 | 0 | 4 | 22.989 | 22.989 | 0.3397 | 30
02.06.2025¦12:51:04.473 | 0 | 0 | 0 | 0 | 0 | 4 | 23.6052 | 23.6052 | 0 | 30 | 0 | 0 | 0 | 0 | 0 | 4 | 22.989 | 22.989 | 0.3397 | 30
02.06.2025¦12:51:05.473 | 0 | 0 | 0 | 0 | 0 | 4 | 23.6052 | 23.6052 | 0 | 30 | 0 | 0 | 0 | 0 | 0 | 4 | 23.0364 | 23.0364 | 0.3354 | 30
02.06.2025¦12:51:06.473 | 0 | 0 | 0 | 0 | 0 | 4 | 23.6052 | 23.6052 | 0 | 30 | 0 | 0 | 0 | 0 | 0 | 4 | 22.989 | 22.989 | 0.3096 | 30
02.06.2025¦12:51:07.472 | 0 | 0 | 0 | 0 | 0 | 99 | 0 | 0 | 0 | 30 | 0 | 0 | 0 | 0 | 0 | 99 | 0 | 0 | 0 | 30
02.06.2025¦12:51:08.473 | 0 | 0 | 0 | 0 | 0 | 4 | 8.0106 | 8.0106 | 0 | 30 | 0 | 0 | 0 | 0 | 0 | 4 | 7.9158 | 7.9158 | 0 | 30
02.06.2025¦12:51:09.474 | 0 | 0 | 0 | 0 | 0 | 4 | 10.2858 | 10.2858 | 0 | 30 | 0 | 0 | 0 | 0 | 0 | 4 | 9.8592 | 9.8592 | 0 | 30
02.06.2025¦12:51:10.472 | 0 | 0 | 0 | 0 | 0 | 4 | 14.9784 | 14.9784 | 0 | 30 | 0 | 0 | 0 | 0 | 0 | 4 | 14.9784 | 14.9784 | 0.0086 | 30
02.06.2025¦12:51:11.473 | 0 | 0 | 0 | 0 | 0 | 4 | 20.2398 | 20.2398 | 0 | 30 | 0 | 0 | 0 | 0 | 0 | 4 | 19.9554 | 19.9554 | 0.1118 | 30
02.06.2025¦12:51:12.472 | 0 | 0 | 0 | 0 | 0 | 4 | 23.5578 | 23.5578 | 0 | 30 | 0 | 0 | 0 | 0 | 0 | 4 | 22.989 | 22.989 | 0.4257 | 30
02.06.2025¦12:51:13.473 | 0 | 0 | 0 | 0 | 0 | 4 | 23.5578 | 23.5578 | 0 | 30 | 0 | 0 | 0 | 0 | 0 | 4 | 22.9416 | 22.9416 | 0.3569 | 30
02.06.2025¦12:51:14.474 | 0 | 0 | 0 | 0 | 0 | 4 | 23.6052 | 23.6052 | 0 | 30 | 0 | 0 | 0 | 0 | 0 | 4 | 22.7994 | 22.7994 | 0.3225 | 30
02.06.2025¦12:51:15.473 | 0 | 0 | 0 | 0 | 0 | 4 | 23.7 | 23.7 | 0 | 30 | 0 | 0 | 0 | 0 | 0 | 4 | 22.9416 | 22.9416 | 0.301 | 30
02.06.2025¦12:51:16.474 | 0 | 0 | 0 | 0 | 0 | 4 | 23.6052 | 23.6052 | 0 | 30 | 0 | 0 | 0 | 0 | 0 | 4 | 22.9416 | 22.9416 | 0.3698 | 30
02.06.2025¦12:51:17.473 | 0 | 0 | 0 | 0 | 0 | 4 | 23.6526 | 23.6526 | 0 | 30 | 0 | 0 | 0 | 0 | 0 | 4 | 22.989 | 22.989 | 0.3569 | 30
02.06.2025¦12:51:18.472 | 0 | 0 | 0 | 0 | 0 | 4 | 23.6052 | 23.6052 | 0 | 30 | 0 | 0 | 0 | 0 | 0 | 4 | 22.9416 | 22.9416 | 0.3999 | 30
02.06.2025¦12:51:19.473 | 0 | 0 | 0 | 0 | 0 | 4 | 23.6052 | 23.6052 | 0 | 30 | 0 | 0 | 0 | 0 | 0 | 4 | 23.0364 | 23.0364 | 0.3827 | 30
02.06.2025¦12:51:20.473 | 0 | 0 | 0 | 0 | 0 | 4 | 23.5104 | 23.5104 | 0 | 30 | 0 | 0 | 0 | 0 | 0 | 4 | 22.989 | 22.989 | 0.4429 | 30
02.06.2025¦12:51:21.474 | 0 | 0 | 0 | 0 | 0 | 4 | 23.5578 | 23.5578 | 0 | 30 | 0 | 0 | 0 | 0 | 0 | 4 | 22.9416 | 22.9416 | 0.4171 | 30
02.06.2025¦12:51:22.473 | 0 | 0 | 0 | 0 | 0 | 4 | 23.5578 | 23.5578 | 0 | 30 | 0 | 0 | 0 | 0 | 0 | 4 | 23.0364 | 23.0364 | 0.4386 | 30
| OekoSolve | OekoSolve | OekoSolve | OekoSolve | OekoSolve | OekoSolve | OekoSolve | OekoSolve | OekoSolve | OekoSolve | OekoSolve | OekoSolve | OekoSolve | OekoSolve | OekoSolve | OekoSolve | OekoSolve | OekoSolve | OekoSolve | OekoSolve
| EnMeter_Prec1 | EnMeter_Prec1 | EnMeter_Prec1 | EnMeter_Prec1 | EnMeter_Prec1 | EnMeter_Prec1 | EnMeter_Prec1 | EnMeter_Prec1 | EnMeter_Prec1 | EnMeter_Prec1 | EnMeter_Prec2 | EnMeter_Prec2 | EnMeter_Prec2 | EnMeter_Prec2 | EnMeter_Prec2 | EnMeter_Prec2 | EnMeter_Prec2 | EnMeter_Prec2 | EnMeter_Prec2 | EnMeter_Prec2
| Prec1 P:W | Prec1 WTotal:kWh | Prec1 WDay:kWh | Prec1 WMonth:kWh | Prec1 WYear:kWh | Prec1 State:0 no info available¦1 Off¦2 Startup¦3 Ready¦4 On¦5 Charge¦6 Discharge¦7 Batt Low or Full¦8 Batt Full¦9 Batt low¦10 Finished¦11 Island¦12 Waiting¦91 Maintenance¦99 ERROR | Prec1 Spec Signal | Prec1 V:kV | Prec1 I:mA | Prec1 Info:0 Bit0¦1 Bit1¦2 Bit2¦3 Bit3¦4 HS Ein¦5 Freigabe / Abdeckung vorhanden¦6 Temp. Fühler aktiv¦7 Temp. Fühler unterbrochen¦8 Bit8¦9 Bit9¦10 Bit10¦11 Bit11¦12 Bit12¦13 Bit13¦14 Bit14¦15 Bit15¦ | Prec2 P:W | Prec2 WTotal:kWh | Prec2 WDay:kWh | Prec2 WMonth:kWh | Prec2 WYear:kWh | Prec2 State:0 no info available¦1 Off¦2 Startup¦3 Ready¦4 On¦5 Charge¦6 Discharge¦7 Batt Low or Full¦8 Batt Full¦9 Batt low¦10 Finished¦11 Island¦12 Waiting¦91 Maintenance¦99 ERROR | Prec2 Spec Signal | Prec2 V:kV | Prec2 I:mA | Prec2 Info:0 Bit0¦1 Bit1¦2 Bit2¦3 Bit3¦4 HS Ein¦5 Freigabe / Abdeckung vorhanden¦6 Temp. Fühler aktiv¦7 Temp. Fühler unterbrochen¦8 Bit8¦9 Bit9¦10 Bit10¦11 Bit11¦12 Bit12¦13 Bit13¦14 Bit14¦15 Bit15¦
02.06.2025¦12:51:23.472 | 0 | 0 | 0 | 0 | 0 | 4 | 23.5578 | 23.5578 | 0 | 30 | 0 | 0 | 0 | 0 | 0 | 4 | 22.989 | 22.989 | 0.4558 | 30
02.06.2025¦12:51:24.473 | 0 | 0 | 0 | 0 | 0 | 4 | 23.6052 | 23.6052 | 0 | 30 | 0 | 0 | 0 | 0 | 0 | 4 | 22.989 | 22.989 | 0.4386 | 30
02.06.2025¦12:51:25.473 | 0 | 0 | 0 | 0 | 0 | 4 | 23.6052 | 23.6052 | 0 | 30 | 0 | 0 | 0 | 0 | 0 | 4 | 22.989 | 22.989 | 0.4343 | 30
02.06.2025¦12:51:26.472 | 0 | 0 | 0 | 0 | 0 | 4 | 23.5578 | 23.5578 | 0 | 30 | 0 | 0 | 0 | 0 | 0 | 4 | 22.9416 | 22.9416 | 0.4343 | 30
02.06.2025¦12:51:27.473 | 0 | 0 | 0 | 0 | 0 | 4 | 23.5578 | 23.5578 | 0 | 30 | 0 | 0 | 0 | 0 | 0 | 4 | 22.989 | 22.989 | 0.4171 | 30
02.06.2025¦12:51:28.472 | 0 | 0 | 0 | 0 | 0 | 4 | 23.5578 | 23.5578 | 0 | 30 | 0 | 0 | 0 | 0 | 0 | 4 | 23.0364 | 23.0364 | 0.387 | 30
02.06.2025¦12:51:29.473 | 0 | 0 | 0 | 0 | 0 | 4 | 23.5104 | 23.5104 | 0 | 30 | 0 | 0 | 0 | 0 | 0 | 4 | 22.989 | 22.989 | 0.3741 | 30
02.06.2025¦12:51:30.474 | 0 | 0 | 0 | 0 | 0 | 4 | 23.6052 | 23.6052 | 0 | 30 | 0 | 0 | 0 | 0 | 0 | 4 | 22.989 | 22.989 | 0.387 | 30
02.06.2025¦12:51:31.473 | 0 | 0 | 0 | 0 | 0 | 4 | 23.5104 | 23.5104 | 0 | 30 | 0 | 0 | 0 | 0 | 0 | 4 | 22.9416 | 22.9416 | 0.4171 | 30
02.06.2025¦12:51:32.473 | 0 | 0 | 0 | 0 | 0 | 4 | 23.5578 | 23.5578 | 0 | 30 | 0 | 0 | 0 | 0 | 0 | 4 | 23.0364 | 23.0364 | 0.3784 | 30
02.06.2025¦12:51:33.473 | 0 | 0 | 0 | 0 | 0 | 4 | 23.7 | 23.7 | 0 | 30 | 0 | 0 | 0 | 0 | 0 | 4 | 22.9416 | 22.9416 | 0.387 | 30
02.06.2025¦12:51:34.473 | 0 | 0 | 0 | 0 | 0 | 4 | 23.6526 | 23.6526 | 0 | 30 | 0 | 0 | 0 | 0 | 0 | 4 | 23.0364 | 23.0364 | 0.4042 | 30
02.06.2025¦12:51:35.474 | 0 | 0 | 0 | 0 | 0 | 4 | 23.5578 | 23.5578 | 0 | 30 | 0 | 0 | 0 | 0 | 0 | 4 | 22.9416 | 22.9416 | 0.4128 | 30
02.06.2025¦12:51:36.473 | 0 | 0 | 0 | 0 | 0 | 4 | 23.6526 | 23.6526 | 0 | 30 | 0 | 0 | 0 | 0 | 0 | 4 | 22.989 | 22.989 | 0.3569 | 30
02.06.2025¦12:51:37.474 | 0 | 0 | 0 | 0 | 0 | 4 | 23.6052 | 23.6052 | 0 | 30 | 0 | 0 | 0 | 0 | 0 | 4 | 22.9416 | 22.9416 | 0.3827 | 30
02.06.2025¦12:51:38.472 | 0 | 0 | 0 | 0 | 0 | 4 | 23.6052 | 23.6052 | 0 | 30 | 0 | 0 | 0 | 0 | 0 | 4 | 22.989 | 22.989 | 0.3956 | 30
02.06.2025¦12:51:39.473 | 0 | 0 | 0 | 0 | 0 | 4 | 23.6052 | 23.6052 | 0 | 30 | 0 | 0 | 0 | 0 | 0 | 4 | 22.989 | 22.989 | 0.3956 | 30
02.06.2025¦12:51:40.473 | 0 | 0 | 0 | 0 | 0 | 4 | 23.6052 | 23.6052 | 0 | 30 | 0 | 0 | 0 | 0 | 0 | 4 | 23.0364 | 23.0364 | 0.4386 | 30
02.06.2025¦12:51:41.474 | 0 | 0 | 0 | 0 | 0 | 4 | 23.5578 | 23.5578 | 0 | 30 | 0 | 0 | 0 | 0 | 0 | 4 | 22.9416 | 22.9416 | 0.4042 | 30
02.06.2025¦12:51:42.474 | 0 | 0 | 0 | 0 | 0 | 4 | 23.6052 | 23.6052 | 0 | 30 | 0 | 0 | 0 | 0 | 0 | 4 | 23.0364 | 23.0364 | 0.4386 | 30
02.06.2025¦12:51:43.473 | 0 | 0 | 0 | 0 | 0 | 4 | 23.5578 | 23.5578 | 0 | 30 | 0 | 0 | 0 | 0 | 0 | 4 | 23.0364 | 23.0364 | 0.4128 | 30
02.06.2025¦12:51:44.474 | 0 | 0 | 0 | 0 | 0 | 4 | 23.5578 | 23.5578 | 0 | 30 | 0 | 0 | 0 | 0 | 0 | 4 | 22.9416 | 22.9416 | 0.3784 | 30
02.06.2025¦12:51:45.473 | 0 | 0 | 0 | 0 | 0 | 4 | 23.5578 | 23.5578 | 0 | 30 | 0 | 0 | 0 | 0 | 0 | 4 | 22.989 | 22.989 | 0.3698 | 30
02.06.2025¦12:51:46.474 | 0 | 0 | 0 | 0 | 0 | 4 | 23.6052 | 23.6052 | 0 | 30 | 0 | 0 | 0 | 0 | 0 | 4 | 22.989 | 22.989 | 0.3655 | 30
02.06.2025¦12:51:47.473 | 0 | 0 | 0 | 0 | 0 | 4 | 23.5104 | 23.5104 | 0 | 30 | 0 | 0 | 0 | 0 | 0 | 4 | 22.989 | 22.989 | 0.3397 | 30
02.06.2025¦12:51:48.473 | 0 | 0 | 0 | 0 | 0 | 4 | 23.6052 | 23.6052 | 0 | 30 | 0 | 0 | 0 | 0 | 0 | 4 | 22.9416 | 22.9416 | 0.3397 | 30
02.06.2025¦12:51:49.473 | 0 | 0 | 0 | 0 | 0 | 4 | 23.5578 | 23.5578 | 0 | 30 | 0 | 0 | 0 | 0 | 0 | 4 | 22.989 | 22.989 | 0.3268 | 30
02.06.2025¦12:51:50.473 | 0 | 0 | 0 | 0 | 0 | 4 | 23.5578 | 23.5578 | 0 | 30 | 0 | 0 | 0 | 0 | 0 | 4 | 22.9416 | 22.9416 | 0.3655 | 30
02.06.2025¦12:51:51.475 | 0 | 0 | 0 | 0 | 0 | 4 | 23.5104 | 23.5104 | 0 | 30 | 0 | 0 | 0 | 0 | 0 | 4 | 23.0364 | 23.0364 | 0.3053 | 30
02.06.2025¦12:51:52.473 | 0 | 0 | 0 | 0 | 0 | 4 | 23.5578 | 23.5578 | 0 | 30 | 0 | 0 | 0 | 0 | 0 | 4 | 22.989 | 22.989 | 0.3268 | 30
02.06.2025¦12:51:53.472 | 0 | 0 | 0 | 0 | 0 | 4 | 23.6526 | 23.6526 | 0 | 30 | 0 | 0 | 0 | 0 | 0 | 4 | 22.9416 | 22.9416 | 0.2924 | 30
| OekoSolve | OekoSolve | OekoSolve | OekoSolve | OekoSolve | OekoSolve | OekoSolve | OekoSolve | OekoSolve | OekoSolve | OekoSolve | OekoSolve | OekoSolve | OekoSolve | OekoSolve | OekoSolve | OekoSolve | OekoSolve | OekoSolve | OekoSolve
| EnMeter_Prec1 | EnMeter_Prec1 | EnMeter_Prec1 | EnMeter_Prec1 | EnMeter_Prec1 | EnMeter_Prec1 | EnMeter_Prec1 | EnMeter_Prec1 | EnMeter_Prec1 | EnMeter_Prec1 | EnMeter_Prec2 | EnMeter_Prec2 | EnMeter_Prec2 | EnMeter_Prec2 | EnMeter_Prec2 | EnMeter_Prec2 | EnMeter_Prec2 | EnMeter_Prec2 | EnMeter_Prec2 | EnMeter_Prec2
| Prec1 P:W | Prec1 WTotal:kWh | Prec1 WDay:kWh | Prec1 WMonth:kWh | Prec1 WYear:kWh | Prec1 State:0 no info available¦1 Off¦2 Startup¦3 Ready¦4 On¦5 Charge¦6 Discharge¦7 Batt Low or Full¦8 Batt Full¦9 Batt low¦10 Finished¦11 Island¦12 Waiting¦91 Maintenance¦99 ERROR | Prec1 Spec Signal | Prec1 V:kV | Prec1 I:mA | Prec1 Info:0 Bit0¦1 Bit1¦2 Bit2¦3 Bit3¦4 HS Ein¦5 Freigabe / Abdeckung vorhanden¦6 Temp. Fühler aktiv¦7 Temp. Fühler unterbrochen¦8 Bit8¦9 Bit9¦10 Bit10¦11 Bit11¦12 Bit12¦13 Bit13¦14 Bit14¦15 Bit15¦ | Prec2 P:W | Prec2 WTotal:kWh | Prec2 WDay:kWh | Prec2 WMonth:kWh | Prec2 WYear:kWh | Prec2 State:0 no info available¦1 Off¦2 Startup¦3 Ready¦4 On¦5 Charge¦6 Discharge¦7 Batt Low or Full¦8 Batt Full¦9 Batt low¦10 Finished¦11 Island¦12 Waiting¦91 Maintenance¦99 ERROR | Prec2 Spec Signal | Prec2 V:kV | Prec2 I:mA | Prec2 Info:0 Bit0¦1 Bit1¦2 Bit2¦3 Bit3¦4 HS Ein¦5 Freigabe / Abdeckung vorhanden¦6 Temp. Fühler aktiv¦7 Temp. Fühler unterbrochen¦8 Bit8¦9 Bit9¦10 Bit10¦11 Bit11¦12 Bit12¦13 Bit13¦14 Bit14¦15 Bit15¦
02.06.2025¦12:51:54.474 | 0 | 0 | 0 | 0 | 0 | 4 | 23.6052 | 23.6052 | 0 | 30 | 0 | 0 | 0 | 0 | 0 | 4 | 22.989 | 22.989 | 0.3397 | 30
02.06.2025¦12:51:55.473 | 0 | 0 | 0 | 0 | 0 | 4 | 23.6526 | 23.6526 | 0 | 30 | 0 | 0 | 0 | 0 | 0 | 4 | 22.989 | 22.989 | 0.3698 | 30
02.06.2025¦12:51:56.474 | 0 | 0 | 0 | 0 | 0 | 4 | 23.5578 | 23.5578 | 0 | 30 | 0 | 0 | 0 | 0 | 0 | 4 | 22.8942 | 22.8942 | 0.4128 | 30
02.06.2025¦12:51:57.473 | 0 | 0 | 0 | 0 | 0 | 4 | 23.5578 | 23.5578 | 0 | 30 | 0 | 0 | 0 | 0 | 0 | 4 | 23.0364 | 23.0364 | 0.3956 | 30
02.06.2025¦12:51:58.472 | 0 | 0 | 0 | 0 | 0 | 4 | 23.7474 | 23.7474 | 0 | 30 | 0 | 0 | 0 | 0 | 0 | 4 | 22.9416 | 22.9416 | 0.4128 | 30
02.06.2025¦12:51:59.473 | 0 | 0 | 0 | 0 | 0 | 4 | 23.6526 | 23.6526 | 0 | 30 | 0 | 0 | 0 | 0 | 0 | 4 | 22.989 | 22.989 | 0.4171 | 30
02.06.2025¦12:52:00.473 | 0 | 0 | 0 | 0 | 0 | 4 | 23.5104 | 23.5104 | 0 | 30 | 0 | 0 | 0 | 0 | 0 | 4 | 22.989 | 22.989 | 0.4128 | 30
02.06.2025¦12:52:01.473 | 0 | 0 | 0 | 0 | 0 | 4 | 23.5578 | 23.5578 | 0 | 30 | 0 | 0 | 0 | 0 | 0 | 4 | 22.989 | 22.989 | 0.387 | 30
02.06.2025¦12:52:02.473 | 0 | 0 | 0 | 0 | 0 | 4 | 23.6052 | 23.6052 | 0 | 30 | 0 | 0 | 0 | 0 | 0 | 4 | 22.989 | 22.989 | 0.3827 | 30
02.06.2025¦12:52:03.474 | 0 | 0 | 0 | 0 | 0 | 4 | 23.6526 | 23.6526 | 0 | 30 | 0 | 0 | 0 | 0 | 0 | 4 | 22.989 | 22.989 | 0.3827 | 30
02.06.2025¦12:52:04.473 | 0 | 0 | 0 | 0 | 0 | 4 | 23.7 | 23.7 | 0 | 30 | 0 | 0 | 0 | 0 | 0 | 4 | 22.9416 | 22.9416 | 0.3956 | 30
02.06.2025¦12:52:05.474 | 0 | 0 | 0 | 0 | 0 | 4 | 23.5578 | 23.5578 | 0 | 30 | 0 | 0 | 0 | 0 | 0 | 4 | 23.0364 | 23.0364 | 0.3956 | 30
02.06.2025¦12:52:06.473 | 0 | 0 | 0 | 0 | 0 | 4 | 23.5578 | 23.5578 | 0 | 30 | 0 | 0 | 0 | 0 | 0 | 4 | 22.989 | 22.989 | 0.3956 | 30
02.06.2025¦12:52:07.474 | 0 | 0 | 0 | 0 | 0 | 4 | 23.7 | 23.7 | 0 | 30 | 0 | 0 | 0 | 0 | 0 | 4 | 22.9416 | 22.9416 | 0.3268 | 30
02.06.2025¦12:52:08.473 | 0 | 0 | 0 | 0 | 0 | 4 | 23.5578 | 23.5578 | 0 | 30 | 0 | 0 | 0 | 0 | 0 | 4 | 22.9416 | 22.9416 | 0.3354 | 30
02.06.2025¦12:52:09.473 | 0 | 0 | 0 | 0 | 0 | 4 | 23.5578 | 23.5578 | 0 | 30 | 0 | 0 | 0 | 0 | 0 | 4 | 23.0364 | 23.0364 | 0.3698 | 30
02.06.2025¦12:52:10.473 | 0 | 0 | 0 | 0 | 0 | 4 | 23.6052 | 23.6052 | 0 | 30 | 0 | 0 | 0 | 0 | 0 | 4 | 22.9416 | 22.9416 | 0.2924 | 30
02.06.2025¦12:52:11.472 | 0 | 0 | 0 | 0 | 0 | 4 | 23.5578 | 23.5578 | 0 | 30 | 0 | 0 | 0 | 0 | 0 | 4 | 22.989 | 22.989 | 0.3354 | 30
02.06.2025¦12:52:12.474 | 0 | 0 | 0 | 0 | 0 | 4 | 23.7 | 23.7 | 0 | 30 | 0 | 0 | 0 | 0 | 0 | 4 | 22.989 | 22.989 | 0.2881 | 30
02.06.2025¦12:52:13.474 | 0 | 0 | 0 | 0 | 0 | 4 | 23.7474 | 23.7474 | 0 | 30 | 0 | 0 | 0 | 0 | 0 | 4 | 22.989 | 22.989 | 0.301 | 30
02.06.2025¦12:52:14.473 | 0 | 0 | 0 | 0 | 0 | 4 | 23.6052 | 23.6052 | 0 | 30 | 0 | 0 | 0 | 0 | 0 | 4 | 22.9416 | 22.9416 | 0.2881 | 30
02.06.2025¦12:52:15.473 | 0 | 0 | 0 | 0 | 0 | 4 | 23.6052 | 23.6052 | 0 | 30 | 0 | 0 | 0 | 0 | 0 | 4 | 22.9416 | 22.9416 | 0.301 | 30
02.06.2025¦12:52:16.472 | 0 | 0 | 0 | 0 | 0 | 4 | 23.7 | 23.7 | 0 | 30 | 0 | 0 | 0 | 0 | 0 | 4 | 22.989 | 22.989 | 0.3526 | 30
02.06.2025¦12:52:17.474 | 0 | 0 | 0 | 0 | 0 | 4 | 23.5104 | 23.5104 | 0 | 30 | 0 | 0 | 0 | 0 | 0 | 4 | 23.0364 | 23.0364 | 0.2967 | 30
02.06.2025¦12:52:18.473 | 0 | 0 | 0 | 0 | 0 | 4 | 23.7 | 23.7 | 0 | 30 | 0 | 0 | 0 | 0 | 0 | 4 | 23.0364 | 23.0364 | 0.301 | 30
02.06.2025¦12:52:19.474 | 0 | 0 | 0 | 0 | 0 | 4 | 23.6526 | 23.6526 | 0 | 30 | 0 | 0 | 0 | 0 | 0 | 4 | 22.9416 | 22.9416 | 0.2924 | 30
02.06.2025¦12:52:20.474 | 0 | 0 | 0 | 0 | 0 | 4 | 23.5578 | 23.5578 | 0 | 30 | 0 | 0 | 0 | 0 | 0 | 4 | 22.989 | 22.989 | 0.2838 | 30
02.06.2025¦12:52:21.474 | 0 | 0 | 0 | 0 | 0 | 4 | 23.6526 | 23.6526 | 0 | 30 | 0 | 0 | 0 | 0 | 0 | 4 | 23.0364 | 23.0364 | 0.2752 | 30
02.06.2025¦12:52:22.473 | 0 | 0 | 0 | 0 | 0 | 4 | 23.5578 | 23.5578 | 0 | 30 | 0 | 0 | 0 | 0 | 0 | 4 | 22.989 | 22.989 | 0.2752 | 30
02.06.2025¦12:52:23.473 | 0 | 0 | 0 | 0 | 0 | 4 | 23.6052 | 23.6052 | 0 | 30 | 0 | 0 | 0 | 0 | 0 | 4 | 22.989 | 22.989 | 0.2838 | 30
| OekoSolve | OekoSolve | OekoSolve | OekoSolve | OekoSolve | OekoSolve | OekoSolve | OekoSolve | OekoSolve | OekoSolve | OekoSolve | OekoSolve | OekoSolve | OekoSolve | OekoSolve | OekoSolve | OekoSolve | OekoSolve | OekoSolve | OekoSolve
| EnMeter_Prec1 | EnMeter_Prec1 | EnMeter_Prec1 | EnMeter_Prec1 | EnMeter_Prec1 | EnMeter_Prec1 | EnMeter_Prec1 | EnMeter_Prec1 | EnMeter_Prec1 | EnMeter_Prec1 | EnMeter_Prec2 | EnMeter_Prec2 | EnMeter_Prec2 | EnMeter_Prec2 | EnMeter_Prec2 | EnMeter_Prec2 | EnMeter_Prec2 | EnMeter_Prec2 | EnMeter_Prec2 | EnMeter_Prec2
| Prec1 P:W | Prec1 WTotal:kWh | Prec1 WDay:kWh | Prec1 WMonth:kWh | Prec1 WYear:kWh | Prec1 State:0 no info available¦1 Off¦2 Startup¦3 Ready¦4 On¦5 Charge¦6 Discharge¦7 Batt Low or Full¦8 Batt Full¦9 Batt low¦10 Finished¦11 Island¦12 Waiting¦91 Maintenance¦99 ERROR | Prec1 Spec Signal | Prec1 V:kV | Prec1 I:mA | Prec1 Info:0 Bit0¦1 Bit1¦2 Bit2¦3 Bit3¦4 HS Ein¦5 Freigabe / Abdeckung vorhanden¦6 Temp. Fühler aktiv¦7 Temp. Fühler unterbrochen¦8 Bit8¦9 Bit9¦10 Bit10¦11 Bit11¦12 Bit12¦13 Bit13¦14 Bit14¦15 Bit15¦ | Prec2 P:W | Prec2 WTotal:kWh | Prec2 WDay:kWh | Prec2 WMonth:kWh | Prec2 WYear:kWh | Prec2 State:0 no info available¦1 Off¦2 Startup¦3 Ready¦4 On¦5 Charge¦6 Discharge¦7 Batt Low or Full¦8 Batt Full¦9 Batt low¦10 Finished¦11 Island¦12 Waiting¦91 Maintenance¦99 ERROR | Prec2 Spec Signal | Prec2 V:kV | Prec2 I:mA | Prec2 Info:0 Bit0¦1 Bit1¦2 Bit2¦3 Bit3¦4 HS Ein¦5 Freigabe / Abdeckung vorhanden¦6 Temp. Fühler aktiv¦7 Temp. Fühler unterbrochen¦8 Bit8¦9 Bit9¦10 Bit10¦11 Bit11¦12 Bit12¦13 Bit13¦14 Bit14¦15 Bit15¦
02.06.2025¦12:52:24.474 | 0 | 0 | 0 | 0 | 0 | 4 | 23.6052 | 23.6052 | 0 | 30 | 0 | 0 | 0 | 0 | 0 | 4 | 22.989 | 22.989 | 0.2967 | 30
02.06.2025¦12:52:25.473 | 0 | 0 | 0 | 0 | 0 | 4 | 23.6052 | 23.6052 | 0 | 30 | 0 | 0 | 0 | 0 | 0 | 4 | 22.9416 | 22.9416 | 0.2838 | 30
02.06.2025¦12:52:26.474 | 0 | 0 | 0 | 0 | 0 | 4 | 23.6052 | 23.6052 | 0 | 30 | 0 | 0 | 0 | 0 | 0 | 4 | 22.989 | 22.989 | 0.2752 | 30
02.06.2025¦12:52:27.473 | 0 | 0 | 0 | 0 | 0 | 4 | 23.6526 | 23.6526 | 0 | 30 | 0 | 0 | 0 | 0 | 0 | 4 | 22.989 | 22.989 | 0.2795 | 30
02.06.2025¦12:52:28.473 | 0 | 0 | 0 | 0 | 0 | 4 | 23.7 | 23.7 | 0 | 30 | 0 | 0 | 0 | 0 | 0 | 4 | 22.989 | 22.989 | 0.2752 | 30
02.06.2025¦12:52:29.473 | 0 | 0 | 0 | 0 | 0 | 4 | 23.7948 | 23.7948 | 0 | 30 | 0 | 0 | 0 | 0 | 0 | 4 | 22.989 | 22.989 | 0.3612 | 30
02.06.2025¦12:52:30.473 | 0 | 0 | 0 | 0 | 0 | 4 | 23.6052 | 23.6052 | 0 | 30 | 0 | 0 | 0 | 0 | 0 | 4 | 22.989 | 22.989 | 0.2924 | 30
02.06.2025¦12:52:31.473 | 0 | 0 | 0 | 0 | 0 | 4 | 23.5578 | 23.5578 | 0 | 30 | 0 | 0 | 0 | 0 | 0 | 4 | 23.0364 | 23.0364 | 0.3225 | 30
02.06.2025¦12:52:32.472 | 0 | 0 | 0 | 0 | 0 | 4 | 23.6526 | 23.6526 | 0 | 30 | 0 | 0 | 0 | 0 | 0 | 4 | 22.989 | 22.989 | 0.3182 | 30
02.06.2025¦12:52:33.474 | 0 | 0 | 0 | 0 | 0 | 4 | 23.5578 | 23.5578 | 0 | 30 | 0 | 0 | 0 | 0 | 0 | 4 | 22.989 | 22.989 | 0.4472 | 30
02.06.2025¦12:52:34.473 | 0 | 0 | 0 | 0 | 0 | 4 | 23.6052 | 23.6052 | 0 | 30 | 0 | 0 | 0 | 0 | 0 | 4 | 23.0364 | 23.0364 | 0.4644 | 30
02.06.2025¦12:52:35.473 | 0 | 0 | 0 | 0 | 0 | 4 | 23.5578 | 23.5578 | 0 | 30 | 0 | 0 | 0 | 0 | 0 | 4 | 22.989 | 22.989 | 0.5504 | 30
02.06.2025¦12:52:36.474 | 0 | 0 | 0 | 0 | 0 | 4 | 23.5578 | 23.5578 | 0 | 30 | 0 | 0 | 0 | 0 | 0 | 4 | 22.989 | 22.989 | 0.5332 | 30
02.06.2025¦12:52:37.473 | 0 | 0 | 0 | 0 | 0 | 4 | 23.5578 | 23.5578 | 0 | 30 | 0 | 0 | 0 | 0 | 0 | 4 | 22.9416 | 22.9416 | 0.516 | 30
02.06.2025¦12:52:38.474 | 0 | 0 | 0 | 0 | 0 | 4 | 23.5578 | 23.5578 | 0 | 30 | 0 | 0 | 0 | 0 | 0 | 4 | 23.0364 | 23.0364 | 0.5375 | 30
02.06.2025¦12:52:39.474 | 0 | 0 | 0 | 0 | 0 | 4 | 23.5578 | 23.5578 | 0 | 30 | 0 | 0 | 0 | 0 | 0 | 4 | 22.9416 | 22.9416 | 0.5246 | 30
02.06.2025¦12:52:40.475 | 0 | 0 | 0 | 0 | 0 | 4 | 23.5104 | 23.5104 | 0 | 30 | 0 | 0 | 0 | 0 | 0 | 4 | 22.9416 | 22.9416 | 0.4902 | 30
02.06.2025¦12:52:41.473 | 0 | 0 | 0 | 0 | 0 | 4 | 23.7 | 23.7 | 0 | 30 | 0 | 0 | 0 | 0 | 0 | 4 | 22.9416 | 22.9416 | 0.4558 | 30
02.06.2025¦12:52:42.473 | 0 | 0 | 0 | 0 | 0 | 4 | 23.5578 | 23.5578 | 0 | 30 | 0 | 0 | 0 | 0 | 0 | 4 | 22.989 | 22.989 | 0.4472 | 30
02.06.2025¦12:52:43.474 | 0 | 0 | 0 | 0 | 0 | 4 | 23.5578 | 23.5578 | 0 | 30 | 0 | 0 | 0 | 0 | 0 | 4 | 22.989 | 22.989 | 0.4429 | 30
02.06.2025¦12:52:44.473 | 0 | 0 | 0 | 0 | 0 | 4 | 23.5578 | 23.5578 | 0 | 30 | 0 | 0 | 0 | 0 | 0 | 4 | 22.989 | 22.989 | 0.4601 | 30
02.06.2025¦12:52:45.475 | 0 | 0 | 0 | 0 | 0 | 4 | 23.5578 | 23.5578 | 0 | 30 | 0 | 0 | 0 | 0 | 0 | 4 | 23.0364 | 23.0364 | 0.4773 | 30
02.06.2025¦12:52:46.474 | 0 | 0 | 0 | 0 | 0 | 4 | 23.5578 | 23.5578 | 0 | 30 | 0 | 0 | 0 | 0 | 0 | 4 | 22.9416 | 22.9416 | 0.4859 | 30
02.06.2025¦12:52:47.475 | 0 | 0 | 0 | 0 | 0 | 4 | 23.5578 | 23.5578 | 0 | 30 | 0 | 0 | 0 | 0 | 0 | 4 | 23.0364 | 23.0364 | 0.4687 | 30
02.06.2025¦12:52:48.473 | 0 | 0 | 0 | 0 | 0 | 4 | 23.5578 | 23.5578 | 0 | 30 | 0 | 0 | 0 | 0 | 0 | 4 | 23.0364 | 23.0364 | 0.4601 | 30
02.06.2025¦12:52:49.473 | 0 | 0 | 0 | 0 | 0 | 4 | 23.6526 | 23.6526 | 0 | 30 | 0 | 0 | 0 | 0 | 0 | 4 | 22.9416 | 22.9416 | 0.4558 | 30
02.06.2025¦12:52:50.473 | 0 | 0 | 0 | 0 | 0 | 4 | 23.5578 | 23.5578 | 0 | 30 | 0 | 0 | 0 | 0 | 0 | 4 | 22.989 | 22.989 | 0.516 | 30
02.06.2025¦12:52:51.473 | 0 | 0 | 0 | 0 | 0 | 4 | 23.5578 | 23.5578 | 0 | 30 | 0 | 0 | 0 | 0 | 0 | 4 | 23.0364 | 23.0364 | 0.473 | 30
02.06.2025¦12:52:52.474 | 0 | 0 | 0 | 0 | 0 | 4 | 23.5578 | 23.5578 | 0 | 30 | 0 | 0 | 0 | 0 | 0 | 4 | 22.9416 | 22.9416 | 0.4515 | 30
02.06.2025¦12:52:53.474 | 0 | 0 | 0 | 0 | 0 | 4 | 23.5104 | 23.5104 | 0 | 30 | 0 | 0 | 0 | 0 | 0 | 4 | 22.9416 | 22.9416 | 0.43 | 30
| OekoSolve | OekoSolve | OekoSolve | OekoSolve | OekoSolve | OekoSolve | OekoSolve | OekoSolve | OekoSolve | OekoSolve | OekoSolve | OekoSolve | OekoSolve | OekoSolve | OekoSolve | OekoSolve | OekoSolve | OekoSolve | OekoSolve | OekoSolve
| EnMeter_Prec1 | EnMeter_Prec1 | EnMeter_Prec1 | EnMeter_Prec1 | EnMeter_Prec1 | EnMeter_Prec1 | EnMeter_Prec1 | EnMeter_Prec1 | EnMeter_Prec1 | EnMeter_Prec1 | EnMeter_Prec2 | EnMeter_Prec2 | EnMeter_Prec2 | EnMeter_Prec2 | EnMeter_Prec2 | EnMeter_Prec2 | EnMeter_Prec2 | EnMeter_Prec2 | EnMeter_Prec2 | EnMeter_Prec2
| Prec1 P:W | Prec1 WTotal:kWh | Prec1 WDay:kWh | Prec1 WMonth:kWh | Prec1 WYear:kWh | Prec1 State:0 no info available¦1 Off¦2 Startup¦3 Ready¦4 On¦5 Charge¦6 Discharge¦7 Batt Low or Full¦8 Batt Full¦9 Batt low¦10 Finished¦11 Island¦12 Waiting¦91 Maintenance¦99 ERROR | Prec1 Spec Signal | Prec1 V:kV | Prec1 I:mA | Prec1 Info:0 Bit0¦1 Bit1¦2 Bit2¦3 Bit3¦4 HS Ein¦5 Freigabe / Abdeckung vorhanden¦6 Temp. Fühler aktiv¦7 Temp. Fühler unterbrochen¦8 Bit8¦9 Bit9¦10 Bit10¦11 Bit11¦12 Bit12¦13 Bit13¦14 Bit14¦15 Bit15¦ | Prec2 P:W | Prec2 WTotal:kWh | Prec2 WDay:kWh | Prec2 WMonth:kWh | Prec2 WYear:kWh | Prec2 State:0 no info available¦1 Off¦2 Startup¦3 Ready¦4 On¦5 Charge¦6 Discharge¦7 Batt Low or Full¦8 Batt Full¦9 Batt low¦10 Finished¦11 Island¦12 Waiting¦91 Maintenance¦99 ERROR | Prec2 Spec Signal | Prec2 V:kV | Prec2 I:mA | Prec2 Info:0 Bit0¦1 Bit1¦2 Bit2¦3 Bit3¦4 HS Ein¦5 Freigabe / Abdeckung vorhanden¦6 Temp. Fühler aktiv¦7 Temp. Fühler unterbrochen¦8 Bit8¦9 Bit9¦10 Bit10¦11 Bit11¦12 Bit12¦13 Bit13¦14 Bit14¦15 Bit15¦
02.06.2025¦12:52:54.472 | 0 | 0 | 0 | 0 | 0 | 4 | 23.5578 | 23.5578 | 0 | 30 | 0 | 0 | 0 | 0 | 0 | 4 | 22.9416 | 22.9416 | 0.4257 | 30
02.06.2025¦12:52:55.473 | 0 | 0 | 0 | 0 | 0 | 4 | 23.5104 | 23.5104 | 0 | 30 | 0 | 0 | 0 | 0 | 0 | 4 | 22.9416 | 22.9416 | 0.4429 | 30
02.06.2025¦12:52:56.473 | 0 | 0 | 0 | 0 | 0 | 4 | 23.6052 | 23.6052 | 0 | 30 | 0 | 0 | 0 | 0 | 0 | 4 | 22.9416 | 22.9416 | 0.4601 | 30
02.06.2025¦12:52:57.473 | 0 | 0 | 0 | 0 | 0 | 4 | 23.5578 | 23.5578 | 0 | 30 | 0 | 0 | 0 | 0 | 0 | 4 | 22.989 | 22.989 | 0.4472 | 30
02.06.2025¦12:52:58.473 | 0 | 0 | 0 | 0 | 0 | 4 | 23.6052 | 23.6052 | 0 | 30 | 0 | 0 | 0 | 0 | 0 | 4 | 23.0364 | 23.0364 | 0.4644 | 30
02.06.2025¦12:52:59.474 | 0 | 0 | 0 | 0 | 0 | 4 | 23.5578 | 23.5578 | 0 | 30 | 0 | 0 | 0 | 0 | 0 | 4 | 23.0364 | 23.0364 | 0.473 | 30
02.06.2025¦12:53:00.473 | 0 | 0 | 0 | 0 | 0 | 4 | 23.6526 | 23.6526 | 0 | 30 | 0 | 0 | 0 | 0 | 0 | 4 | 23.0364 | 23.0364 | 0.4644 | 30
02.06.2025¦12:53:01.475 | 0 | 0 | 0 | 0 | 0 | 4 | 23.6052 | 23.6052 | 0 | 30 | 0 | 0 | 0 | 0 | 0 | 4 | 22.989 | 22.989 | 0.4773 | 30
02.06.2025¦12:53:02.474 | 0 | 0 | 0 | 0 | 0 | 4 | 23.6526 | 23.6526 | 0 | 30 | 0 | 0 | 0 | 0 | 0 | 4 | 22.9416 | 22.9416 | 0.4042 | 30
02.06.2025¦12:53:03.473 | 0 | 0 | 0 | 0 | 0 | 4 | 23.6526 | 23.6526 | 0 | 30 | 0 | 0 | 0 | 0 | 0 | 4 | 22.989 | 22.989 | 0.4558 | 30
02.06.2025¦12:53:04.473 | 0 | 0 | 0 | 0 | 0 | 4 | 23.5578 | 23.5578 | 0 | 30 | 0 | 0 | 0 | 0 | 0 | 4 | 23.0364 | 23.0364 | 0.4429 | 30
02.06.2025¦12:53:05.473 | 0 | 0 | 0 | 0 | 0 | 4 | 23.6052 | 23.6052 | 0 | 30 | 0 | 0 | 0 | 0 | 0 | 4 | 22.9416 | 22.9416 | 0.4386 | 30
02.06.2025¦12:53:06.474 | 0 | 0 | 0 | 0 | 0 | 4 | 23.5578 | 23.5578 | 0 | 30 | 0 | 0 | 0 | 0 | 0 | 4 | 23.0838 | 23.0838 | 0.4773 | 30
02.06.2025¦12:53:07.473 | 0 | 0 | 0 | 0 | 0 | 4 | 23.6052 | 23.6052 | 0 | 30 | 0 | 0 | 0 | 0 | 0 | 4 | 22.989 | 22.989 | 0.4601 | 30
02.06.2025¦12:53:08.474 | 0 | 0 | 0 | 0 | 0 | 4 | 23.5578 | 23.5578 | 0 | 30 | 0 | 0 | 0 | 0 | 0 | 4 | 22.989 | 22.989 | 0.4429 | 30
02.06.2025¦12:53:09.473 | 0 | 0 | 0 | 0 | 0 | 4 | 23.5104 | 23.5104 | 0 | 30 | 0 | 0 | 0 | 0 | 0 | 4 | 22.8468 | 22.8468 | 0.4128 | 30
02.06.2025¦12:53:10.473 | 0 | 0 | 0 | 0 | 0 | 4 | 23.5578 | 23.5578 | 0 | 30 | 0 | 0 | 0 | 0 | 0 | 4 | 22.989 | 22.989 | 0.473 | 30
02.06.2025¦12:53:11.473 | 0 | 0 | 0 | 0 | 0 | 4 | 23.6052 | 23.6052 | 0 | 30 | 0 | 0 | 0 | 0 | 0 | 4 | 22.9416 | 22.9416 | 0.4859 | 30
02.06.2025¦12:53:12.473 | 0 | 0 | 0 | 0 | 0 | 4 | 24.0318 | 24.0318 | 0.4429 | 30 | 0 | 0 | 0 | 0 | 0 | 4 | 23.226 | 23.226 | 0 | 30
02.06.2025¦12:53:13.474 | 0 | 0 | 0 | 0 | 0 | 4 | 23.9844 | 23.9844 | 0.4558 | 30 | 0 | 0 | 0 | 0 | 0 | 4 | 23.226 | 23.226 | 0 | 30
02.06.2025¦12:53:14.473 | 0 | 0 | 0 | 0 | 0 | 4 | 24.6006 | 24.6006 | 0 | 30 | 0 | 0 | 0 | 0 | 0 | 4 | 24.0318 | 24.0318 | 0.6278 | 30
02.06.2025¦12:53:15.474 | 0 | 0 | 0 | 0 | 0 | 4 | 24.6006 | 24.6006 | 0 | 30 | 0 | 0 | 0 | 0 | 0 | 4 | 23.937 | 23.937 | 0.6579 | 30
02.06.2025¦12:53:16.473 | 0 | 0 | 0 | 0 | 0 | 4 | 24.6006 | 24.6006 | 0 | 30 | 0 | 0 | 0 | 0 | 0 | 4 | 23.9844 | 23.9844 | 0.6235 | 30
02.06.2025¦12:53:17.472 | 0 | 0 | 0 | 0 | 0 | 4 | 24.648 | 24.648 | 0 | 30 | 0 | 0 | 0 | 0 | 0 | 4 | 24.0318 | 24.0318 | 0.602 | 30
02.06.2025¦12:53:18.473 | 0 | 0 | 0 | 0 | 0 | 4 | 24.5532 | 24.5532 | 0 | 30 | 0 | 0 | 0 | 0 | 0 | 4 | 23.937 | 23.937 | 0.6235 | 30
02.06.2025¦12:53:19.473 | 0 | 0 | 0 | 0 | 0 | 4 | 24.6006 | 24.6006 | 0 | 30 | 0 | 0 | 0 | 0 | 0 | 4 | 23.9844 | 23.9844 | 0.6493 | 30
02.06.2025¦12:53:20.473 | 0 | 0 | 0 | 0 | 0 | 4 | 24.648 | 24.648 | 0 | 30 | 0 | 0 | 0 | 0 | 0 | 4 | 23.9844 | 23.9844 | 0.6235 | 30
02.06.2025¦12:53:21.473 | 0 | 0 | 0 | 0 | 0 | 4 | 24.5532 | 24.5532 | 0 | 30 | 0 | 0 | 0 | 0 | 0 | 4 | 23.937 | 23.937 | 0.6407 | 30
02.06.2025¦12:53:22.474 | 0 | 0 | 0 | 0 | 0 | 4 | 24.5532 | 24.5532 | 0 | 30 | 0 | 0 | 0 | 0 | 0 | 4 | 23.9844 | 23.9844 | 0.645 | 30
02.06.2025¦12:53:23.473 | 0 | 0 | 0 | 0 | 0 | 4 | 24.6006 | 24.6006 | 0 | 30 | 0 | 0 | 0 | 0 | 0 | 4 | 23.9844 | 23.9844 | 0.6794 | 30
| OekoSolve | OekoSolve | OekoSolve | OekoSolve | OekoSolve | OekoSolve | OekoSolve | OekoSolve | OekoSolve | OekoSolve | OekoSolve | OekoSolve | OekoSolve | OekoSolve | OekoSolve | OekoSolve | OekoSolve | OekoSolve | OekoSolve | OekoSolve
| EnMeter_Prec1 | EnMeter_Prec1 | EnMeter_Prec1 | EnMeter_Prec1 | EnMeter_Prec1 | EnMeter_Prec1 | EnMeter_Prec1 | EnMeter_Prec1 | EnMeter_Prec1 | EnMeter_Prec1 | EnMeter_Prec2 | EnMeter_Prec2 | EnMeter_Prec2 | EnMeter_Prec2 | EnMeter_Prec2 | EnMeter_Prec2 | EnMeter_Prec2 | EnMeter_Prec2 | EnMeter_Prec2 | EnMeter_Prec2
| Prec1 P:W | Prec1 WTotal:kWh | Prec1 WDay:kWh | Prec1 WMonth:kWh | Prec1 WYear:kWh | Prec1 State:0 no info available¦1 Off¦2 Startup¦3 Ready¦4 On¦5 Charge¦6 Discharge¦7 Batt Low or Full¦8 Batt Full¦9 Batt low¦10 Finished¦11 Island¦12 Waiting¦91 Maintenance¦99 ERROR | Prec1 Spec Signal | Prec1 V:kV | Prec1 I:mA | Prec1 Info:0 Bit0¦1 Bit1¦2 Bit2¦3 Bit3¦4 HS Ein¦5 Freigabe / Abdeckung vorhanden¦6 Temp. Fühler aktiv¦7 Temp. Fühler unterbrochen¦8 Bit8¦9 Bit9¦10 Bit10¦11 Bit11¦12 Bit12¦13 Bit13¦14 Bit14¦15 Bit15¦ | Prec2 P:W | Prec2 WTotal:kWh | Prec2 WDay:kWh | Prec2 WMonth:kWh | Prec2 WYear:kWh | Prec2 State:0 no info available¦1 Off¦2 Startup¦3 Ready¦4 On¦5 Charge¦6 Discharge¦7 Batt Low or Full¦8 Batt Full¦9 Batt low¦10 Finished¦11 Island¦12 Waiting¦91 Maintenance¦99 ERROR | Prec2 Spec Signal | Prec2 V:kV | Prec2 I:mA | Prec2 Info:0 Bit0¦1 Bit1¦2 Bit2¦3 Bit3¦4 HS Ein¦5 Freigabe / Abdeckung vorhanden¦6 Temp. Fühler aktiv¦7 Temp. Fühler unterbrochen¦8 Bit8¦9 Bit9¦10 Bit10¦11 Bit11¦12 Bit12¦13 Bit13¦14 Bit14¦15 Bit15¦
02.06.2025¦12:53:24.473 | 0 | 0 | 0 | 0 | 0 | 99 | 0 | 0 | 0 | 30 | 0 | 0 | 0 | 0 | 0 | 99 | 0 | 0 | 0 | 30
02.06.2025¦12:53:25.473 | 0 | 0 | 0 | 0 | 0 | 99 | 7.9632 | 7.9632 | 0 | 30 | 0 | 0 | 0 | 0 | 0 | 4 | 7.9158 | 7.9158 | 0 | 30
02.06.2025¦12:53:26.473 | 0 | 0 | 0 | 0 | 0 | 4 | 7.9632 | 7.9632 | 0 | 30 | 0 | 0 | 0 | 0 | 0 | 4 | 8.4372 | 8.4372 | 0 | 30
02.06.2025¦12:53:27.473 | 0 | 0 | 0 | 0 | 0 | 4 | 13.1772 | 13.1772 | 0 | 30 | 0 | 0 | 0 | 0 | 0 | 4 | 13.2246 | 13.2246 | 0 | 30
02.06.2025¦12:53:28.474 | 0 | 0 | 0 | 0 | 0 | 4 | 18.3912 | 18.3912 | 0 | 30 | 0 | 0 | 0 | 0 | 0 | 4 | 18.249 | 18.249 | 0.0559 | 30
02.06.2025¦12:53:29.474 | 0 | 0 | 0 | 0 | 0 | 4 | 23.463 | 23.463 | 0 | 30 | 0 | 0 | 0 | 0 | 0 | 4 | 23.2734 | 23.2734 | 0.4945 | 30
02.06.2025¦12:53:30.473 | 0 | 0 | 0 | 0 | 0 | 4 | 24.6006 | 24.6006 | 0 | 30 | 0 | 0 | 0 | 0 | 0 | 4 | 23.9844 | 23.9844 | 0.6106 | 30
02.06.2025¦12:53:31.473 | 0 | 0 | 0 | 0 | 0 | 4 | 24.648 | 24.648 | 0 | 30 | 0 | 0 | 0 | 0 | 0 | 4 | 23.9844 | 23.9844 | 0.6665 | 30
02.06.2025¦12:53:32.472 | 0 | 0 | 0 | 0 | 0 | 4 | 24.6006 | 24.6006 | 0 | 30 | 0 | 0 | 0 | 0 | 0 | 4 | 23.9844 | 23.9844 | 0.7267 | 30
02.06.2025¦12:53:33.473 | 0 | 0 | 0 | 0 | 0 | 4 | 24.6006 | 24.6006 | 0 | 30 | 0 | 0 | 0 | 0 | 0 | 4 | 23.937 | 23.937 | 0.7353 | 30
02.06.2025¦12:53:34.473 | 0 | 0 | 0 | 0 | 0 | 4 | 24.6006 | 24.6006 | 0 | 30 | 0 | 0 | 0 | 0 | 0 | 4 | 23.9844 | 23.9844 | 0.7912 | 30
02.06.2025¦12:53:35.473 | 0 | 0 | 0 | 0 | 0 | 4 | 24.6006 | 24.6006 | 0 | 30 | 0 | 0 | 0 | 0 | 0 | 4 | 23.9844 | 23.9844 | 0.7912 | 30
02.06.2025¦12:53:36.474 | 0 | 0 | 0 | 0 | 0 | 99 | 0 | 0 | 0 | 30 | 0 | 0 | 0 | 0 | 0 | 99 | 0 | 0 | 0 | 30
02.06.2025¦12:53:37.474 | 0 | 0 | 0 | 0 | 0 | 4 | 8.0106 | 8.0106 | 0 | 30 | 0 | 0 | 0 | 0 | 0 | 4 | 7.9158 | 7.9158 | 0 | 30
02.06.2025¦12:53:38.472 | 0 | 0 | 0 | 0 | 0 | 4 | 11.4708 | 11.4708 | 0 | 30 | 0 | 0 | 0 | 0 | 0 | 4 | 11.613 | 11.613 | 0 | 30
02.06.2025¦12:53:39.473 | 0 | 0 | 0 | 0 | 0 | 4 | 16.6848 | 16.6848 | 0 | 30 | 0 | 0 | 0 | 0 | 0 | 4 | 16.5426 | 16.5426 | 0.0731 | 30
02.06.2025¦12:53:40.473 | 0 | 0 | 0 | 0 | 0 | 4 | 21.804 | 21.804 | 0 | 30 | 0 | 0 | 0 | 0 | 0 | 4 | 21.5196 | 21.5196 | 0.3999 | 30
02.06.2025¦12:53:41.474 | 0 | 0 | 0 | 0 | 0 | 99 | 0 | 0 | 0 | 30 | 0 | 0 | 0 | 0 | 0 | 99 | 0 | 0 | 0 | 30
02.06.2025¦12:53:42.473 | 0 | 0 | 0 | 0 | 0 | 4 | 7.9632 | 7.9632 | 0 | 30 | 0 | 0 | 0 | 0 | 0 | 4 | 7.9158 | 7.9158 | 0 | 30
02.06.2025¦12:53:43.474 | 0 | 0 | 0 | 0 | 0 | 4 | 8.4372 | 8.4372 | 0 | 30 | 0 | 0 | 0 | 0 | 0 | 4 | 8.9112 | 8.9112 | 0 | 30
02.06.2025¦12:53:44.472 | 0 | 0 | 0 | 0 | 0 | 4 | 13.4142 | 13.4142 | 0 | 30 | 0 | 0 | 0 | 0 | 0 | 4 | 13.509 | 13.509 | 0.0043 | 30
02.06.2025¦12:53:45.473 | 0 | 0 | 0 | 0 | 0 | 4 | 18.5808 | 18.5808 | 0 | 30 | 0 | 0 | 0 | 0 | 0 | 4 | 18.5334 | 18.5334 | 0.1591 | 30
02.06.2025¦12:53:46.473 | 0 | 0 | 0 | 0 | 0 | 4 | 23.5578 | 23.5578 | 0 | 30 | 0 | 0 | 0 | 0 | 0 | 4 | 23.0364 | 23.0364 | 0.5719 | 30
02.06.2025¦12:53:47.473 | 0 | 0 | 0 | 0 | 0 | 4 | 23.5578 | 23.5578 | 0 | 30 | 0 | 0 | 0 | 0 | 0 | 4 | 22.989 | 22.989 | 0.6063 | 30
02.06.2025¦12:53:48.474 | 0 | 0 | 0 | 0 | 0 | 4 | 23.5578 | 23.5578 | 0 | 30 | 0 | 0 | 0 | 0 | 0 | 4 | 22.989 | 22.989 | 0.5891 | 30
02.06.2025¦12:53:49.473 | 0 | 0 | 0 | 0 | 0 | 4 | 23.5578 | 23.5578 | 0 | 30 | 0 | 0 | 0 | 0 | 0 | 4 | 23.0364 | 23.0364 | 0.5977 | 30
02.06.2025¦12:53:50.474 | 0 | 0 | 0 | 0 | 0 | 4 | 23.5578 | 23.5578 | 0 | 30 | 0 | 0 | 0 | 0 | 0 | 4 | 22.989 | 22.989 | 0.6149 | 30
02.06.2025¦12:53:51.473 | 0 | 0 | 0 | 0 | 0 | 4 | 23.5578 | 23.5578 | 0 | 30 | 0 | 0 | 0 | 0 | 0 | 4 | 23.0364 | 23.0364 | 0.602 | 30
02.06.2025¦12:53:52.473 | 0 | 0 | 0 | 0 | 0 | 4 | 23.5578 | 23.5578 | 0 | 30 | 0 | 0 | 0 | 0 | 0 | 4 | 22.989 | 22.989 | 0.6192 | 30
02.06.2025¦12:53:53.473 | 0 | 0 | 0 | 0 | 0 | 4 | 23.5104 | 23.5104 | 0 | 30 | 0 | 0 | 0 | 0 | 0 | 4 | 22.989 | 22.989 | 0.6063 | 30
| OekoSolve | OekoSolve | OekoSolve | OekoSolve | OekoSolve | OekoSolve | OekoSolve | OekoSolve | OekoSolve | OekoSolve | OekoSolve | OekoSolve | OekoSolve | OekoSolve | OekoSolve | OekoSolve | OekoSolve | OekoSolve | OekoSolve | OekoSolve
| EnMeter_Prec1 | EnMeter_Prec1 | EnMeter_Prec1 | EnMeter_Prec1 | EnMeter_Prec1 | EnMeter_Prec1 | EnMeter_Prec1 | EnMeter_Prec1 | EnMeter_Prec1 | EnMeter_Prec1 | EnMeter_Prec2 | EnMeter_Prec2 | EnMeter_Prec2 | EnMeter_Prec2 | EnMeter_Prec2 | EnMeter_Prec2 | EnMeter_Prec2 | EnMeter_Prec2 | EnMeter_Prec2 | EnMeter_Prec2
| Prec1 P:W | Prec1 WTotal:kWh | Prec1 WDay:kWh | Prec1 WMonth:kWh | Prec1 WYear:kWh | Prec1 State:0 no info available¦1 Off¦2 Startup¦3 Ready¦4 On¦5 Charge¦6 Discharge¦7 Batt Low or Full¦8 Batt Full¦9 Batt low¦10 Finished¦11 Island¦12 Waiting¦91 Maintenance¦99 ERROR | Prec1 Spec Signal | Prec1 V:kV | Prec1 I:mA | Prec1 Info:0 Bit0¦1 Bit1¦2 Bit2¦3 Bit3¦4 HS Ein¦5 Freigabe / Abdeckung vorhanden¦6 Temp. Fühler aktiv¦7 Temp. Fühler unterbrochen¦8 Bit8¦9 Bit9¦10 Bit10¦11 Bit11¦12 Bit12¦13 Bit13¦14 Bit14¦15 Bit15¦ | Prec2 P:W | Prec2 WTotal:kWh | Prec2 WDay:kWh | Prec2 WMonth:kWh | Prec2 WYear:kWh | Prec2 State:0 no info available¦1 Off¦2 Startup¦3 Ready¦4 On¦5 Charge¦6 Discharge¦7 Batt Low or Full¦8 Batt Full¦9 Batt low¦10 Finished¦11 Island¦12 Waiting¦91 Maintenance¦99 ERROR | Prec2 Spec Signal | Prec2 V:kV | Prec2 I:mA | Prec2 Info:0 Bit0¦1 Bit1¦2 Bit2¦3 Bit3¦4 HS Ein¦5 Freigabe / Abdeckung vorhanden¦6 Temp. Fühler aktiv¦7 Temp. Fühler unterbrochen¦8 Bit8¦9 Bit9¦10 Bit10¦11 Bit11¦12 Bit12¦13 Bit13¦14 Bit14¦15 Bit15¦
02.06.2025¦12:53:54.473 | 0 | 0 | 0 | 0 | 0 | 4 | 23.5578 | 23.5578 | 0 | 30 | 0 | 0 | 0 | 0 | 0 | 4 | 23.0364 | 23.0364 | 0.6235 | 30
02.06.2025¦12:53:55.474 | 0 | 0 | 0 | 0 | 0 | 4 | 23.5104 | 23.5104 | 0 | 30 | 0 | 0 | 0 | 0 | 0 | 4 | 22.989 | 22.989 | 0.6321 | 30
02.06.2025¦12:53:56.474 | 0 | 0 | 0 | 0 | 0 | 4 | 23.5578 | 23.5578 | 0 | 30 | 0 | 0 | 0 | 0 | 0 | 4 | 22.989 | 22.989 | 0.5805 | 30
02.06.2025¦12:53:57.475 | 0 | 0 | 0 | 0 | 0 | 4 | 23.5578 | 23.5578 | 0 | 30 | 0 | 0 | 0 | 0 | 0 | 4 | 22.989 | 22.989 | 0.5762 | 30
02.06.2025¦12:53:58.473 | 0 | 0 | 0 | 0 | 0 | 4 | 23.5578 | 23.5578 | 0 | 30 | 0 | 0 | 0 | 0 | 0 | 4 | 22.989 | 22.989 | 0.5633 | 30
02.06.2025¦12:53:59.472 | 0 | 0 | 0 | 0 | 0 | 4 | 23.5578 | 23.5578 | 0 | 30 | 0 | 0 | 0 | 0 | 0 | 4 | 22.989 | 22.989 | 0.5848 | 30
02.06.2025¦12:54:00.473 | 0 | 0 | 0 | 0 | 0 | 4 | 23.5578 | 23.5578 | 0 | 30 | 0 | 0 | 0 | 0 | 0 | 4 | 22.9416 | 22.9416 | 0.602 | 30
02.06.2025¦12:54:01.473 | 0 | 0 | 0 | 0 | 0 | 4 | 23.5578 | 23.5578 | 0 | 30 | 0 | 0 | 0 | 0 | 0 | 4 | 23.0364 | 23.0364 | 0.5934 | 30
02.06.2025¦12:54:02.473 | 0 | 0 | 0 | 0 | 0 | 4 | 23.5104 | 23.5104 | 0 | 30 | 0 | 0 | 0 | 0 | 0 | 4 | 22.989 | 22.989 | 0.5762 | 30
02.06.2025¦12:54:03.473 | 0 | 0 | 0 | 0 | 0 | 4 | 23.5578 | 23.5578 | 0 | 30 | 0 | 0 | 0 | 0 | 0 | 4 | 23.0364 | 23.0364 | 0.5891 | 30
02.06.2025¦12:54:04.475 | 0 | 0 | 0 | 0 | 0 | 4 | 23.5578 | 23.5578 | 0 | 30 | 0 | 0 | 0 | 0 | 0 | 4 | 22.989 | 22.989 | 0.5934 | 30
02.06.2025¦12:54:05.474 | 0 | 0 | 0 | 0 | 0 | 4 | 23.5578 | 23.5578 | 0 | 30 | 0 | 0 | 0 | 0 | 0 | 4 | 22.989 | 22.989 | 0.5805 | 30
02.06.2025¦12:54:06.474 | 0 | 0 | 0 | 0 | 0 | 4 | 23.5104 | 23.5104 | 0 | 30 | 0 | 0 | 0 | 0 | 0 | 4 | 22.989 | 22.989 | 0.602 | 30
02.06.2025¦12:54:07.473 | 0 | 0 | 0 | 0 | 0 | 4 | 23.5578 | 23.5578 | 0 | 30 | 0 | 0 | 0 | 0 | 0 | 4 | 22.989 | 22.989 | 0.5977 | 30
02.06.2025¦12:54:08.473 | 0 | 0 | 0 | 0 | 0 | 4 | 23.5104 | 23.5104 | 0 | 30 | 0 | 0 | 0 | 0 | 0 | 4 | 22.989 | 22.989 | 0.6708 | 30
02.06.2025¦12:54:09.474 | 0 | 0 | 0 | 0 | 0 | 4 | 23.5578 | 23.5578 | 0 | 30 | 0 | 0 | 0 | 0 | 0 | 4 | 23.0364 | 23.0364 | 0.645 | 30
02.06.2025¦12:54:10.473 | 0 | 0 | 0 | 0 | 0 | 4 | 23.5578 | 23.5578 | 0 | 30 | 0 | 0 | 0 | 0 | 0 | 4 | 22.9416 | 22.9416 | 0.6278 | 30
02.06.2025¦12:54:11.474 | 0 | 0 | 0 | 0 | 0 | 4 | 23.5578 | 23.5578 | 0 | 30 | 0 | 0 | 0 | 0 | 0 | 4 | 22.989 | 22.989 | 0.6192 | 30
02.06.2025¦12:54:12.473 | 0 | 0 | 0 | 0 | 0 | 4 | 23.6052 | 23.6052 | 0 | 30 | 0 | 0 | 0 | 0 | 0 | 4 | 22.989 | 22.989 | 0.5891 | 30
02.06.2025¦12:54:13.473 | 0 | 0 | 0 | 0 | 0 | 4 | 23.5104 | 23.5104 | 0 | 30 | 0 | 0 | 0 | 0 | 0 | 4 | 22.989 | 22.989 | 0.6063 | 30
02.06.2025¦12:54:14.473 | 0 | 0 | 0 | 0 | 0 | 4 | 23.5104 | 23.5104 | 0 | 30 | 0 | 0 | 0 | 0 | 0 | 4 | 22.9416 | 22.9416 | 0.602 | 30
02.06.2025¦12:54:15.473 | 0 | 0 | 0 | 0 | 0 | 4 | 23.5104 | 23.5104 | 0 | 30 | 0 | 0 | 0 | 0 | 0 | 4 | 22.989 | 22.989 | 0.6192 | 30
02.06.2025¦12:54:16.475 | 0 | 0 | 0 | 0 | 0 | 4 | 23.5104 | 23.5104 | 0 | 30 | 0 | 0 | 0 | 0 | 0 | 4 | 23.0364 | 23.0364 | 0.6364 | 30
02.06.2025¦12:54:17.473 | 0 | 0 | 0 | 0 | 0 | 4 | 23.5578 | 23.5578 | 0 | 30 | 0 | 0 | 0 | 0 | 0 | 4 | 22.8942 | 22.8942 | 0.6149 | 30
02.06.2025¦12:54:18.474 | 0 | 0 | 0 | 0 | 0 | 4 | 23.5104 | 23.5104 | 0 | 30 | 0 | 0 | 0 | 0 | 0 | 4 | 22.989 | 22.989 | 0.6106 | 30
02.06.2025¦12:54:19.473 | 0 | 0 | 0 | 0 | 0 | 4 | 23.5104 | 23.5104 | 0 | 30 | 0 | 0 | 0 | 0 | 0 | 4 | 23.0364 | 23.0364 | 0.6665 | 30
02.06.2025¦12:54:20.473 | 0 | 0 | 0 | 0 | 0 | 4 | 23.5578 | 23.5578 | 0 | 30 | 0 | 0 | 0 | 0 | 0 | 4 | 22.989 | 22.989 | 0.6106 | 30
02.06.2025¦12:54:21.473 | 0 | 0 | 0 | 0 | 0 | 4 | 23.5104 | 23.5104 | 0 | 30 | 0 | 0 | 0 | 0 | 0 | 4 | 23.0364 | 23.0364 | 0.6364 | 30
02.06.2025¦12:54:22.473 | 0 | 0 | 0 | 0 | 0 | 4 | 23.5578 | 23.5578 | 0 | 30 | 0 | 0 | 0 | 0 | 0 | 4 | 23.0364 | 23.0364 | 0.6536 | 30
02.06.2025¦12:54:23.475 | 0 | 0 | 0 | 0 | 0 | 4 | 23.5104 | 23.5104 | 0 | 30 | 0 | 0 | 0 | 0 | 0 | 4 | 23.0364 | 23.0364 | 0.6407 | 30
| OekoSolve | OekoSolve | OekoSolve | OekoSolve | OekoSolve | OekoSolve | OekoSolve | OekoSolve | OekoSolve | OekoSolve | OekoSolve | OekoSolve | OekoSolve | OekoSolve | OekoSolve | OekoSolve | OekoSolve | OekoSolve | OekoSolve | OekoSolve
| EnMeter_Prec1 | EnMeter_Prec1 | EnMeter_Prec1 | EnMeter_Prec1 | EnMeter_Prec1 | EnMeter_Prec1 | EnMeter_Prec1 | EnMeter_Prec1 | EnMeter_Prec1 | EnMeter_Prec1 | EnMeter_Prec2 | EnMeter_Prec2 | EnMeter_Prec2 | EnMeter_Prec2 | EnMeter_Prec2 | EnMeter_Prec2 | EnMeter_Prec2 | EnMeter_Prec2 | EnMeter_Prec2 | EnMeter_Prec2
| Prec1 P:W | Prec1 WTotal:kWh | Prec1 WDay:kWh | Prec1 WMonth:kWh | Prec1 WYear:kWh | Prec1 State:0 no info available¦1 Off¦2 Startup¦3 Ready¦4 On¦5 Charge¦6 Discharge¦7 Batt Low or Full¦8 Batt Full¦9 Batt low¦10 Finished¦11 Island¦12 Waiting¦91 Maintenance¦99 ERROR | Prec1 Spec Signal | Prec1 V:kV | Prec1 I:mA | Prec1 Info:0 Bit0¦1 Bit1¦2 Bit2¦3 Bit3¦4 HS Ein¦5 Freigabe / Abdeckung vorhanden¦6 Temp. Fühler aktiv¦7 Temp. Fühler unterbrochen¦8 Bit8¦9 Bit9¦10 Bit10¦11 Bit11¦12 Bit12¦13 Bit13¦14 Bit14¦15 Bit15¦ | Prec2 P:W | Prec2 WTotal:kWh | Prec2 WDay:kWh | Prec2 WMonth:kWh | Prec2 WYear:kWh | Prec2 State:0 no info available¦1 Off¦2 Startup¦3 Ready¦4 On¦5 Charge¦6 Discharge¦7 Batt Low or Full¦8 Batt Full¦9 Batt low¦10 Finished¦11 Island¦12 Waiting¦91 Maintenance¦99 ERROR | Prec2 Spec Signal | Prec2 V:kV | Prec2 I:mA | Prec2 Info:0 Bit0¦1 Bit1¦2 Bit2¦3 Bit3¦4 HS Ein¦5 Freigabe / Abdeckung vorhanden¦6 Temp. Fühler aktiv¦7 Temp. Fühler unterbrochen¦8 Bit8¦9 Bit9¦10 Bit10¦11 Bit11¦12 Bit12¦13 Bit13¦14 Bit14¦15 Bit15¦
02.06.2025¦12:54:24.473 | 0 | 0 | 0 | 0 | 0 | 4 | 23.5578 | 23.5578 | 0 | 30 | 0 | 0 | 0 | 0 | 0 | 4 | 22.989 | 22.989 | 0.6622 | 30
02.06.2025¦12:54:25.474 | 0 | 0 | 0 | 0 | 0 | 4 | 23.5104 | 23.5104 | 0 | 30 | 0 | 0 | 0 | 0 | 0 | 4 | 22.9416 | 22.9416 | 0.6794 | 30
02.06.2025¦12:54:26.473 | 0 | 0 | 0 | 0 | 0 | 4 | 23.5104 | 23.5104 | 0 | 30 | 0 | 0 | 0 | 0 | 0 | 4 | 22.989 | 22.989 | 0.6407 | 30
02.06.2025¦12:54:27.472 | 0 | 0 | 0 | 0 | 0 | 4 | 23.5104 | 23.5104 | 0 | 30 | 0 | 0 | 0 | 0 | 0 | 4 | 22.989 | 22.989 | 0.6708 | 30
02.06.2025¦12:54:28.474 | 0 | 0 | 0 | 0 | 0 | 4 | 23.5104 | 23.5104 | 0 | 30 | 0 | 0 | 0 | 0 | 0 | 4 | 22.9416 | 22.9416 | 0.645 | 30
02.06.2025¦12:54:29.473 | 0 | 0 | 0 | 0 | 0 | 4 | 23.5104 | 23.5104 | 0 | 30 | 0 | 0 | 0 | 0 | 0 | 4 | 22.989 | 22.989 | 0.6278 | 30
02.06.2025¦12:54:30.472 | 0 | 0 | 0 | 0 | 0 | 4 | 23.5578 | 23.5578 | 0 | 30 | 0 | 0 | 0 | 0 | 0 | 4 | 22.9416 | 22.9416 | 0.6321 | 30
02.06.2025¦12:54:31.473 | 0 | 0 | 0 | 0 | 0 | 4 | 23.5104 | 23.5104 | 0 | 30 | 0 | 0 | 0 | 0 | 0 | 4 | 22.989 | 22.989 | 0.6794 | 30
02.06.2025¦12:54:32.474 | 0 | 0 | 0 | 0 | 0 | 4 | 23.5104 | 23.5104 | 0 | 30 | 0 | 0 | 0 | 0 | 0 | 4 | 23.0364 | 23.0364 | 0.645 | 30
02.06.2025¦12:54:33.473 | 0 | 0 | 0 | 0 | 0 | 4 | 23.5104 | 23.5104 | 0 | 30 | 0 | 0 | 0 | 0 | 0 | 4 | 22.989 | 22.989 | 0.6665 | 30
02.06.2025¦12:54:34.472 | 0 | 0 | 0 | 0 | 0 | 4 | 23.5104 | 23.5104 | 0 | 30 | 0 | 0 | 0 | 0 | 0 | 4 | 22.989 | 22.989 | 0.6106 | 30
02.06.2025¦12:54:35.473 | 0 | 0 | 0 | 0 | 0 | 4 | 23.5104 | 23.5104 | 0 | 30 | 0 | 0 | 0 | 0 | 0 | 4 | 23.0364 | 23.0364 | 0.6278 | 30
02.06.2025¦12:54:36.473 | 0 | 0 | 0 | 0 | 0 | 4 | 23.5578 | 23.5578 | 0 | 30 | 0 | 0 | 0 | 0 | 0 | 4 | 22.989 | 22.989 | 0.6278 | 30
02.06.2025¦12:54:37.474 | 0 | 0 | 0 | 0 | 0 | 4 | 23.5578 | 23.5578 | 0 | 30 | 0 | 0 | 0 | 0 | 0 | 4 | 23.0364 | 23.0364 | 0.602 | 30
02.06.2025¦12:54:38.474 | 0 | 0 | 0 | 0 | 0 | 4 | 23.5578 | 23.5578 | 0 | 30 | 0 | 0 | 0 | 0 | 0 | 4 | 22.989 | 22.989 | 0.6063 | 30
02.06.2025¦12:54:39.475 | 0 | 0 | 0 | 0 | 0 | 4 | 23.5104 | 23.5104 | 0 | 30 | 0 | 0 | 0 | 0 | 0 | 4 | 22.9416 | 22.9416 | 0.6278 | 30
02.06.2025¦12:54:40.473 | 0 | 0 | 0 | 0 | 0 | 4 | 23.5104 | 23.5104 | 0 | 30 | 0 | 0 | 0 | 0 | 0 | 4 | 22.989 | 22.989 | 0.6579 | 30
02.06.2025¦12:54:41.474 | 0 | 0 | 0 | 0 | 0 | 4 | 23.5104 | 23.5104 | 0 | 30 | 0 | 0 | 0 | 0 | 0 | 4 | 22.989 | 22.989 | 0.6622 | 30
02.06.2025¦12:54:42.474 | 0 | 0 | 0 | 0 | 0 | 4 | 23.5104 | 23.5104 | 0 | 30 | 0 | 0 | 0 | 0 | 0 | 4 | 22.989 | 22.989 | 0.6665 | 30
02.06.2025¦12:54:43.473 | 0 | 0 | 0 | 0 | 0 | 4 | 23.5578 | 23.5578 | 0 | 30 | 0 | 0 | 0 | 0 | 0 | 4 | 22.989 | 22.989 | 0.7138 | 30
02.06.2025¦12:54:44.473 | 0 | 0 | 0 | 0 | 0 | 4 | 23.5578 | 23.5578 | 0 | 30 | 0 | 0 | 0 | 0 | 0 | 4 | 22.9416 | 22.9416 | 0.7181 | 30
02.06.2025¦12:54:45.474 | 0 | 0 | 0 | 0 | 0 | 4 | 23.5104 | 23.5104 | 0 | 30 | 0 | 0 | 0 | 0 | 0 | 4 | 22.9416 | 22.9416 | 0.731 | 30
02.06.2025¦12:54:46.475 | 0 | 0 | 0 | 0 | 0 | 4 | 23.5104 | 23.5104 | 0 | 30 | 0 | 0 | 0 | 0 | 0 | 4 | 23.0364 | 23.0364 | 0.7052 | 30
02.06.2025¦12:54:47.474 | 0 | 0 | 0 | 0 | 0 | 4 | 23.5104 | 23.5104 | 0 | 30 | 0 | 0 | 0 | 0 | 0 | 4 | 22.989 | 22.989 | 0.7396 | 30
02.06.2025¦12:54:48.473 | 0 | 0 | 0 | 0 | 0 | 4 | 23.5104 | 23.5104 | 0 | 30 | 0 | 0 | 0 | 0 | 0 | 4 | 22.989 | 22.989 | 0.6923 | 30
02.06.2025¦12:54:49.474 | 0 | 0 | 0 | 0 | 0 | 4 | 23.5104 | 23.5104 | 0 | 30 | 0 | 0 | 0 | 0 | 0 | 4 | 23.0364 | 23.0364 | 0.7568 | 30
02.06.2025¦12:54:50.473 | 0 | 0 | 0 | 0 | 0 | 4 | 23.5104 | 23.5104 | 0 | 30 | 0 | 0 | 0 | 0 | 0 | 4 | 22.9416 | 22.9416 | 0.7267 | 30
02.06.2025¦12:54:51.474 | 0 | 0 | 0 | 0 | 0 | 4 | 23.5104 | 23.5104 | 0 | 30 | 0 | 0 | 0 | 0 | 0 | 4 | 23.0364 | 23.0364 | 0.774 | 30
02.06.2025¦12:54:52.473 | 0 | 0 | 0 | 0 | 0 | 4 | 23.5578 | 23.5578 | 0 | 30 | 0 | 0 | 0 | 0 | 0 | 4 | 23.0364 | 23.0364 | 0.7138 | 30
02.06.2025¦12:54:53.475 | 0 | 0 | 0 | 0 | 0 | 4 | 23.5104 | 23.5104 | 0 | 30 | 0 | 0 | 0 | 0 | 0 | 4 | 22.9416 | 22.9416 | 0.774 | 30
| OekoSolve | OekoSolve | OekoSolve | OekoSolve | OekoSolve | OekoSolve | OekoSolve | OekoSolve | OekoSolve | OekoSolve | OekoSolve | OekoSolve | OekoSolve | OekoSolve | OekoSolve | OekoSolve | OekoSolve | OekoSolve | OekoSolve | OekoSolve
| EnMeter_Prec1 | EnMeter_Prec1 | EnMeter_Prec1 | EnMeter_Prec1 | EnMeter_Prec1 | EnMeter_Prec1 | EnMeter_Prec1 | EnMeter_Prec1 | EnMeter_Prec1 | EnMeter_Prec1 | EnMeter_Prec2 | EnMeter_Prec2 | EnMeter_Prec2 | EnMeter_Prec2 | EnMeter_Prec2 | EnMeter_Prec2 | EnMeter_Prec2 | EnMeter_Prec2 | EnMeter_Prec2 | EnMeter_Prec2
| Prec1 P:W | Prec1 WTotal:kWh | Prec1 WDay:kWh | Prec1 WMonth:kWh | Prec1 WYear:kWh | Prec1 State:0 no info available¦1 Off¦2 Startup¦3 Ready¦4 On¦5 Charge¦6 Discharge¦7 Batt Low or Full¦8 Batt Full¦9 Batt low¦10 Finished¦11 Island¦12 Waiting¦91 Maintenance¦99 ERROR | Prec1 Spec Signal | Prec1 V:kV | Prec1 I:mA | Prec1 Info:0 Bit0¦1 Bit1¦2 Bit2¦3 Bit3¦4 HS Ein¦5 Freigabe / Abdeckung vorhanden¦6 Temp. Fühler aktiv¦7 Temp. Fühler unterbrochen¦8 Bit8¦9 Bit9¦10 Bit10¦11 Bit11¦12 Bit12¦13 Bit13¦14 Bit14¦15 Bit15¦ | Prec2 P:W | Prec2 WTotal:kWh | Prec2 WDay:kWh | Prec2 WMonth:kWh | Prec2 WYear:kWh | Prec2 State:0 no info available¦1 Off¦2 Startup¦3 Ready¦4 On¦5 Charge¦6 Discharge¦7 Batt Low or Full¦8 Batt Full¦9 Batt low¦10 Finished¦11 Island¦12 Waiting¦91 Maintenance¦99 ERROR | Prec2 Spec Signal | Prec2 V:kV | Prec2 I:mA | Prec2 Info:0 Bit0¦1 Bit1¦2 Bit2¦3 Bit3¦4 HS Ein¦5 Freigabe / Abdeckung vorhanden¦6 Temp. Fühler aktiv¦7 Temp. Fühler unterbrochen¦8 Bit8¦9 Bit9¦10 Bit10¦11 Bit11¦12 Bit12¦13 Bit13¦14 Bit14¦15 Bit15¦
02.06.2025¦12:54:54.473 | 0 | 0 | 0 | 0 | 0 | 4 | 23.5104 | 23.5104 | 0 | 30 | 0 | 0 | 0 | 0 | 0 | 4 | 22.989 | 22.989 | 0.7611 | 30
02.06.2025¦12:54:55.473 | 0 | 0 | 0 | 0 | 0 | 4 | 23.5578 | 23.5578 | 0 | 30 | 0 | 0 | 0 | 0 | 0 | 4 | 22.989 | 22.989 | 0.7611 | 30
02.06.2025¦12:54:56.473 | 0 | 0 | 0 | 0 | 0 | 4 | 23.5578 | 23.5578 | 0 | 30 | 0 | 0 | 0 | 0 | 0 | 4 | 22.9416 | 22.9416 | 0.7654 | 30
02.06.2025¦12:54:57.473 | 0 | 0 | 0 | 0 | 0 | 4 | 23.5104 | 23.5104 | 0 | 30 | 0 | 0 | 0 | 0 | 0 | 4 | 22.989 | 22.989 | 0.7525 | 30
02.06.2025¦12:54:58.475 | 0 | 0 | 0 | 0 | 0 | 4 | 23.5104 | 23.5104 | 0 | 30 | 0 | 0 | 0 | 0 | 0 | 4 | 22.9416 | 22.9416 | 0.7396 | 30
02.06.2025¦12:54:59.473 | 0 | 0 | 0 | 0 | 0 | 4 | 23.5578 | 23.5578 | 0 | 30 | 0 | 0 | 0 | 0 | 0 | 4 | 22.989 | 22.989 | 0.7181 | 30
02.06.2025¦12:55:00.474 | 0 | 0 | 0 | 0 | 0 | 4 | 23.463 | 23.463 | 0 | 30 | 0 | 0 | 0 | 0 | 0 | 4 | 22.989 | 22.989 | 0.7181 | 30
02.06.2025¦12:55:01.473 | 0 | 0 | 0 | 0 | 0 | 4 | 23.5104 | 23.5104 | 0 | 30 | 0 | 0 | 0 | 0 | 0 | 4 | 23.0364 | 23.0364 | 0.688 | 30
02.06.2025¦12:55:02.473 | 0 | 0 | 0 | 0 | 0 | 4 | 23.5578 | 23.5578 | 0 | 30 | 0 | 0 | 0 | 0 | 0 | 4 | 22.9416 | 22.9416 | 0.7138 | 30
02.06.2025¦12:55:03.473 | 0 | 0 | 0 | 0 | 0 | 4 | 23.5578 | 23.5578 | 0 | 30 | 0 | 0 | 0 | 0 | 0 | 4 | 22.989 | 22.989 | 0.6837 | 30
02.06.2025¦12:55:04.473 | 0 | 0 | 0 | 0 | 0 | 4 | 23.5104 | 23.5104 | 0 | 30 | 0 | 0 | 0 | 0 | 0 | 4 | 22.989 | 22.989 | 0.7181 | 30
02.06.2025¦12:55:05.474 | 0 | 0 | 0 | 0 | 0 | 4 | 23.5104 | 23.5104 | 0 | 30 | 0 | 0 | 0 | 0 | 0 | 4 | 22.989 | 22.989 | 0.6708 | 30
02.06.2025¦12:55:06.473 | 0 | 0 | 0 | 0 | 0 | 4 | 23.5578 | 23.5578 | 0 | 30 | 0 | 0 | 0 | 0 | 0 | 4 | 22.989 | 22.989 | 0.6579 | 30
02.06.2025¦12:55:07.475 | 0 | 0 | 0 | 0 | 0 | 4 | 23.5104 | 23.5104 | 0 | 30 | 0 | 0 | 0 | 0 | 0 | 4 | 22.989 | 22.989 | 0.7267 | 30
02.06.2025¦12:55:08.473 | 0 | 0 | 0 | 0 | 0 | 4 | 23.5104 | 23.5104 | 0 | 30 | 0 | 0 | 0 | 0 | 0 | 4 | 22.989 | 22.989 | 0.7052 | 30
02.06.2025¦12:55:09.472 | 0 | 0 | 0 | 0 | 0 | 4 | 23.5104 | 23.5104 | 0 | 30 | 0 | 0 | 0 | 0 | 0 | 4 | 22.989 | 22.989 | 0.7267 | 30
02.06.2025¦12:55:10.473 | 0 | 0 | 0 | 0 | 0 | 4 | 23.5104 | 23.5104 | 0 | 30 | 0 | 0 | 0 | 0 | 0 | 4 | 22.9416 | 22.9416 | 0.6708 | 30
02.06.2025¦12:55:11.473 | 0 | 0 | 0 | 0 | 0 | 4 | 23.5104 | 23.5104 | 0 | 30 | 0 | 0 | 0 | 0 | 0 | 4 | 22.9416 | 22.9416 | 0.6837 | 30
02.06.2025¦12:55:12.472 | 0 | 0 | 0 | 0 | 0 | 4 | 23.5104 | 23.5104 | 0 | 30 | 0 | 0 | 0 | 0 | 0 | 4 | 22.9416 | 22.9416 | 0.7009 | 30
02.06.2025¦12:55:13.473 | 0 | 0 | 0 | 0 | 0 | 4 | 23.5104 | 23.5104 | 0 | 30 | 0 | 0 | 0 | 0 | 0 | 4 | 22.989 | 22.989 | 0.6622 | 30
02.06.2025¦12:55:14.474 | 0 | 0 | 0 | 0 | 0 | 4 | 23.5104 | 23.5104 | 0 | 30 | 0 | 0 | 0 | 0 | 0 | 4 | 22.989 | 22.989 | 0.6665 | 30
02.06.2025¦12:55:15.473 | 0 | 0 | 0 | 0 | 0 | 4 | 23.5104 | 23.5104 | 0 | 30 | 0 | 0 | 0 | 0 | 0 | 4 | 22.989 | 22.989 | 0.7138 | 30
02.06.2025¦12:55:16.474 | 0 | 0 | 0 | 0 | 0 | 4 | 23.5578 | 23.5578 | 0 | 30 | 0 | 0 | 0 | 0 | 0 | 4 | 22.989 | 22.989 | 0.7138 | 30
02.06.2025¦12:55:17.472 | 0 | 0 | 0 | 0 | 0 | 4 | 23.463 | 23.463 | 0 | 30 | 0 | 0 | 0 | 0 | 0 | 4 | 23.0364 | 23.0364 | 0.7396 | 30
02.06.2025¦12:55:18.473 | 0 | 0 | 0 | 0 | 0 | 4 | 23.5578 | 23.5578 | 0 | 30 | 0 | 0 | 0 | 0 | 0 | 4 | 22.989 | 22.989 | 0.6966 | 30
02.06.2025¦12:55:19.473 | 0 | 0 | 0 | 0 | 0 | 4 | 23.5104 | 23.5104 | 0 | 30 | 0 | 0 | 0 | 0 | 0 | 4 | 22.989 | 22.989 | 0.7181 | 30
02.06.2025¦12:55:20.473 | 0 | 0 | 0 | 0 | 0 | 4 | 23.5104 | 23.5104 | 0 | 30 | 0 | 0 | 0 | 0 | 0 | 4 | 22.9416 | 22.9416 | 0.7052 | 30
02.06.2025¦12:55:21.474 | 0 | 0 | 0 | 0 | 0 | 4 | 23.5578 | 23.5578 | 0 | 30 | 0 | 0 | 0 | 0 | 0 | 4 | 22.989 | 22.989 | 0.7095 | 30
02.06.2025¦12:55:22.473 | 0 | 0 | 0 | 0 | 0 | 4 | 23.5104 | 23.5104 | 0 | 30 | 0 | 0 | 0 | 0 | 0 | 4 | 23.0364 | 23.0364 | 0.6751 | 30
02.06.2025¦12:55:23.473 | 0 | 0 | 0 | 0 | 0 | 4 | 23.5104 | 23.5104 | 0 | 30 | 0 | 0 | 0 | 0 | 0 | 4 | 23.0364 | 23.0364 | 0.6966 | 30
| OekoSolve | OekoSolve | OekoSolve | OekoSolve | OekoSolve | OekoSolve | OekoSolve | OekoSolve | OekoSolve | OekoSolve | OekoSolve | OekoSolve | OekoSolve | OekoSolve | OekoSolve | OekoSolve | OekoSolve | OekoSolve | OekoSolve | OekoSolve
| EnMeter_Prec1 | EnMeter_Prec1 | EnMeter_Prec1 | EnMeter_Prec1 | EnMeter_Prec1 | EnMeter_Prec1 | EnMeter_Prec1 | EnMeter_Prec1 | EnMeter_Prec1 | EnMeter_Prec1 | EnMeter_Prec2 | EnMeter_Prec2 | EnMeter_Prec2 | EnMeter_Prec2 | EnMeter_Prec2 | EnMeter_Prec2 | EnMeter_Prec2 | EnMeter_Prec2 | EnMeter_Prec2 | EnMeter_Prec2
| Prec1 P:W | Prec1 WTotal:kWh | Prec1 WDay:kWh | Prec1 WMonth:kWh | Prec1 WYear:kWh | Prec1 State:0 no info available¦1 Off¦2 Startup¦3 Ready¦4 On¦5 Charge¦6 Discharge¦7 Batt Low or Full¦8 Batt Full¦9 Batt low¦10 Finished¦11 Island¦12 Waiting¦91 Maintenance¦99 ERROR | Prec1 Spec Signal | Prec1 V:kV | Prec1 I:mA | Prec1 Info:0 Bit0¦1 Bit1¦2 Bit2¦3 Bit3¦4 HS Ein¦5 Freigabe / Abdeckung vorhanden¦6 Temp. Fühler aktiv¦7 Temp. Fühler unterbrochen¦8 Bit8¦9 Bit9¦10 Bit10¦11 Bit11¦12 Bit12¦13 Bit13¦14 Bit14¦15 Bit15¦ | Prec2 P:W | Prec2 WTotal:kWh | Prec2 WDay:kWh | Prec2 WMonth:kWh | Prec2 WYear:kWh | Prec2 State:0 no info available¦1 Off¦2 Startup¦3 Ready¦4 On¦5 Charge¦6 Discharge¦7 Batt Low or Full¦8 Batt Full¦9 Batt low¦10 Finished¦11 Island¦12 Waiting¦91 Maintenance¦99 ERROR | Prec2 Spec Signal | Prec2 V:kV | Prec2 I:mA | Prec2 Info:0 Bit0¦1 Bit1¦2 Bit2¦3 Bit3¦4 HS Ein¦5 Freigabe / Abdeckung vorhanden¦6 Temp. Fühler aktiv¦7 Temp. Fühler unterbrochen¦8 Bit8¦9 Bit9¦10 Bit10¦11 Bit11¦12 Bit12¦13 Bit13¦14 Bit14¦15 Bit15¦
02.06.2025¦12:55:24.473 | 0 | 0 | 0 | 0 | 0 | 4 | 23.5104 | 23.5104 | 0 | 30 | 0 | 0 | 0 | 0 | 0 | 4 | 22.989 | 22.989 | 0.6751 | 30
02.06.2025¦12:55:25.472 | 0 | 0 | 0 | 0 | 0 | 4 | 23.5104 | 23.5104 | 0 | 30 | 0 | 0 | 0 | 0 | 0 | 4 | 22.989 | 22.989 | 0.6708 | 30
02.06.2025¦12:55:26.474 | 0 | 0 | 0 | 0 | 0 | 4 | 23.5578 | 23.5578 | 0 | 30 | 0 | 0 | 0 | 0 | 0 | 4 | 22.9416 | 22.9416 | 0.7009 | 30
02.06.2025¦12:55:27.473 | 0 | 0 | 0 | 0 | 0 | 4 | 23.5104 | 23.5104 | 0 | 30 | 0 | 0 | 0 | 0 | 0 | 4 | 22.9416 | 22.9416 | 0.731 | 30
02.06.2025¦12:55:28.474 | 0 | 0 | 0 | 0 | 0 | 4 | 23.5104 | 23.5104 | 0 | 30 | 0 | 0 | 0 | 0 | 0 | 4 | 22.9416 | 22.9416 | 0.7181 | 30
02.06.2025¦12:55:29.473 | 0 | 0 | 0 | 0 | 0 | 4 | 23.5104 | 23.5104 | 0 | 30 | 0 | 0 | 0 | 0 | 0 | 4 | 22.989 | 22.989 | 0.7052 | 30
02.06.2025¦12:55:30.473 | 0 | 0 | 0 | 0 | 0 | 4 | 23.5104 | 23.5104 | 0 | 30 | 0 | 0 | 0 | 0 | 0 | 4 | 22.989 | 22.989 | 0.6923 | 30
02.06.2025¦12:55:31.473 | 0 | 0 | 0 | 0 | 0 | 4 | 23.5104 | 23.5104 | 0 | 30 | 0 | 0 | 0 | 0 | 0 | 4 | 22.9416 | 22.9416 | 0.6794 | 30
02.06.2025¦12:55:32.473 | 0 | 0 | 0 | 0 | 0 | 4 | 23.5578 | 23.5578 | 0 | 30 | 0 | 0 | 0 | 0 | 0 | 4 | 22.9416 | 22.9416 | 0.7181 | 30
02.06.2025¦12:55:33.474 | 0 | 0 | 0 | 0 | 0 | 4 | 23.5104 | 23.5104 | 0 | 30 | 0 | 0 | 0 | 0 | 0 | 4 | 22.9416 | 22.9416 | 0.7396 | 30
02.06.2025¦12:55:34.473 | 0 | 0 | 0 | 0 | 0 | 4 | 23.5104 | 23.5104 | 0 | 30 | 0 | 0 | 0 | 0 | 0 | 4 | 22.989 | 22.989 | 0.7095 | 30
02.06.2025¦12:55:35.475 | 0 | 0 | 0 | 0 | 0 | 4 | 23.5104 | 23.5104 | 0 | 30 | 0 | 0 | 0 | 0 | 0 | 4 | 22.989 | 22.989 | 0.6966 | 30
02.06.2025¦12:55:36.472 | 0 | 0 | 0 | 0 | 0 | 4 | 23.5104 | 23.5104 | 0 | 30 | 0 | 0 | 0 | 0 | 0 | 4 | 22.989 | 22.989 | 0.7396 | 30
02.06.2025¦12:55:37.473 | 0 | 0 | 0 | 0 | 0 | 4 | 23.5578 | 23.5578 | 0 | 30 | 0 | 0 | 0 | 0 | 0 | 4 | 23.0364 | 23.0364 | 0.6966 | 30
02.06.2025¦12:55:38.473 | 0 | 0 | 0 | 0 | 0 | 4 | 23.5104 | 23.5104 | 0 | 30 | 0 | 0 | 0 | 0 | 0 | 4 | 22.989 | 22.989 | 0.6794 | 30
02.06.2025¦12:55:39.472 | 0 | 0 | 0 | 0 | 0 | 4 | 23.5578 | 23.5578 | 0 | 30 | 0 | 0 | 0 | 0 | 0 | 4 | 23.0364 | 23.0364 | 0.6923 | 30
02.06.2025¦12:55:40.474 | 0 | 0 | 0 | 0 | 0 | 4 | 23.5104 | 23.5104 | 0 | 30 | 0 | 0 | 0 | 0 | 0 | 4 | 23.0364 | 23.0364 | 0.7009 | 30
02.06.2025¦12:55:41.473 | 0 | 0 | 0 | 0 | 0 | 4 | 23.5104 | 23.5104 | 0 | 30 | 0 | 0 | 0 | 0 | 0 | 4 | 22.989 | 22.989 | 0.6751 | 30
02.06.2025¦12:55:42.475 | 0 | 0 | 0 | 0 | 0 | 4 | 23.6526 | 23.6526 | 0 | 30 | 0 | 0 | 0 | 0 | 0 | 4 | 22.989 | 22.989 | 0.6837 | 30
02.06.2025¦12:55:43.473 | 0 | 0 | 0 | 0 | 0 | 4 | 23.5578 | 23.5578 | 0 | 30 | 0 | 0 | 0 | 0 | 0 | 4 | 23.0364 | 23.0364 | 0.688 | 30
02.06.2025¦12:55:44.474 | 0 | 0 | 0 | 0 | 0 | 4 | 23.5578 | 23.5578 | 0 | 30 | 0 | 0 | 0 | 0 | 0 | 4 | 22.9416 | 22.9416 | 0.6966 | 30
02.06.2025¦12:55:45.473 | 0 | 0 | 0 | 0 | 0 | 4 | 23.5104 | 23.5104 | 0 | 30 | 0 | 0 | 0 | 0 | 0 | 4 | 22.989 | 22.989 | 0.7009 | 30
02.06.2025¦12:55:46.473 | 0 | 0 | 0 | 0 | 0 | 4 | 23.5104 | 23.5104 | 0 | 30 | 0 | 0 | 0 | 0 | 0 | 4 | 22.989 | 22.989 | 0.7095 | 30
02.06.2025¦12:55:47.474 | 0 | 0 | 0 | 0 | 0 | 4 | 23.5104 | 23.5104 | 0 | 30 | 0 | 0 | 0 | 0 | 0 | 4 | 22.989 | 22.989 | 0.7052 | 30
02.06.2025¦12:55:48.473 | 0 | 0 | 0 | 0 | 0 | 4 | 23.5578 | 23.5578 | 0 | 30 | 0 | 0 | 0 | 0 | 0 | 4 | 22.9416 | 22.9416 | 0.7224 | 30
02.06.2025¦12:55:49.474 | 0 | 0 | 0 | 0 | 0 | 4 | 23.5104 | 23.5104 | 0 | 30 | 0 | 0 | 0 | 0 | 0 | 4 | 22.989 | 22.989 | 0.6966 | 30
02.06.2025¦12:55:50.472 | 0 | 0 | 0 | 0 | 0 | 4 | 23.5104 | 23.5104 | 0 | 30 | 0 | 0 | 0 | 0 | 0 | 4 | 23.0364 | 23.0364 | 0.7052 | 30
02.06.2025¦12:55:51.473 | 0 | 0 | 0 | 0 | 0 | 4 | 23.5104 | 23.5104 | 0 | 30 | 0 | 0 | 0 | 0 | 0 | 4 | 22.989 | 22.989 | 0.7439 | 30
02.06.2025¦12:55:52.474 | 0 | 0 | 0 | 0 | 0 | 4 | 23.5104 | 23.5104 | 0 | 30 | 0 | 0 | 0 | 0 | 0 | 4 | 22.989 | 22.989 | 0.7611 | 30
02.06.2025¦12:55:53.474 | 0 | 0 | 0 | 0 | 0 | 4 | 23.5104 | 23.5104 | 0 | 30 | 0 | 0 | 0 | 0 | 0 | 4 | 22.989 | 22.989 | 0.7697 | 30
| OekoSolve | OekoSolve | OekoSolve | OekoSolve | OekoSolve | OekoSolve | OekoSolve | OekoSolve | OekoSolve | OekoSolve | OekoSolve | OekoSolve | OekoSolve | OekoSolve | OekoSolve | OekoSolve | OekoSolve | OekoSolve | OekoSolve | OekoSolve
| EnMeter_Prec1 | EnMeter_Prec1 | EnMeter_Prec1 | EnMeter_Prec1 | EnMeter_Prec1 | EnMeter_Prec1 | EnMeter_Prec1 | EnMeter_Prec1 | EnMeter_Prec1 | EnMeter_Prec1 | EnMeter_Prec2 | EnMeter_Prec2 | EnMeter_Prec2 | EnMeter_Prec2 | EnMeter_Prec2 | EnMeter_Prec2 | EnMeter_Prec2 | EnMeter_Prec2 | EnMeter_Prec2 | EnMeter_Prec2
| Prec1 P:W | Prec1 WTotal:kWh | Prec1 WDay:kWh | Prec1 WMonth:kWh | Prec1 WYear:kWh | Prec1 State:0 no info available¦1 Off¦2 Startup¦3 Ready¦4 On¦5 Charge¦6 Discharge¦7 Batt Low or Full¦8 Batt Full¦9 Batt low¦10 Finished¦11 Island¦12 Waiting¦91 Maintenance¦99 ERROR | Prec1 Spec Signal | Prec1 V:kV | Prec1 I:mA | Prec1 Info:0 Bit0¦1 Bit1¦2 Bit2¦3 Bit3¦4 HS Ein¦5 Freigabe / Abdeckung vorhanden¦6 Temp. Fühler aktiv¦7 Temp. Fühler unterbrochen¦8 Bit8¦9 Bit9¦10 Bit10¦11 Bit11¦12 Bit12¦13 Bit13¦14 Bit14¦15 Bit15¦ | Prec2 P:W | Prec2 WTotal:kWh | Prec2 WDay:kWh | Prec2 WMonth:kWh | Prec2 WYear:kWh | Prec2 State:0 no info available¦1 Off¦2 Startup¦3 Ready¦4 On¦5 Charge¦6 Discharge¦7 Batt Low or Full¦8 Batt Full¦9 Batt low¦10 Finished¦11 Island¦12 Waiting¦91 Maintenance¦99 ERROR | Prec2 Spec Signal | Prec2 V:kV | Prec2 I:mA | Prec2 Info:0 Bit0¦1 Bit1¦2 Bit2¦3 Bit3¦4 HS Ein¦5 Freigabe / Abdeckung vorhanden¦6 Temp. Fühler aktiv¦7 Temp. Fühler unterbrochen¦8 Bit8¦9 Bit9¦10 Bit10¦11 Bit11¦12 Bit12¦13 Bit13¦14 Bit14¦15 Bit15¦
02.06.2025¦12:55:54.474 | 0 | 0 | 0 | 0 | 0 | 4 | 23.5104 | 23.5104 | 0 | 30 | 0 | 0 | 0 | 0 | 0 | 4 | 23.0364 | 23.0364 | 0.7138 | 30
02.06.2025¦12:55:55.473 | 0 | 0 | 0 | 0 | 0 | 4 | 23.5104 | 23.5104 | 0 | 30 | 0 | 0 | 0 | 0 | 0 | 4 | 22.9416 | 22.9416 | 0.6923 | 30
02.06.2025¦12:55:56.472 | 0 | 0 | 0 | 0 | 0 | 4 | 23.5104 | 23.5104 | 0 | 30 | 0 | 0 | 0 | 0 | 0 | 4 | 22.9416 | 22.9416 | 0.6837 | 30
02.06.2025¦12:55:57.473 | 0 | 0 | 0 | 0 | 0 | 4 | 23.5104 | 23.5104 | 0 | 30 | 0 | 0 | 0 | 0 | 0 | 4 | 23.0364 | 23.0364 | 0.7138 | 30
02.06.2025¦12:55:58.473 | 0 | 0 | 0 | 0 | 0 | 4 | 23.5104 | 23.5104 | 0 | 30 | 0 | 0 | 0 | 0 | 0 | 4 | 22.989 | 22.989 | 0.7568 | 30
02.06.2025¦12:55:59.473 | 0 | 0 | 0 | 0 | 0 | 4 | 23.5104 | 23.5104 | 0 | 30 | 0 | 0 | 0 | 0 | 0 | 4 | 22.989 | 22.989 | 0.7267 | 30
02.06.2025¦12:56:00.474 | 0 | 0 | 0 | 0 | 0 | 4 | 23.5104 | 23.5104 | 0 | 30 | 0 | 0 | 0 | 0 | 0 | 4 | 22.989 | 22.989 | 0.7525 | 30
02.06.2025¦12:56:01.474 | 0 | 0 | 0 | 0 | 0 | 4 | 23.5104 | 23.5104 | 0 | 30 | 0 | 0 | 0 | 0 | 0 | 4 | 22.989 | 22.989 | 0.7568 | 30
02.06.2025¦12:56:02.473 | 0 | 0 | 0 | 0 | 0 | 4 | 23.5578 | 23.5578 | 0 | 30 | 0 | 0 | 0 | 0 | 0 | 4 | 22.989 | 22.989 | 0.7955 | 30
02.06.2025¦12:56:03.474 | 0 | 0 | 0 | 0 | 0 | 4 | 23.5104 | 23.5104 | 0 | 30 | 0 | 0 | 0 | 0 | 0 | 4 | 23.0364 | 23.0364 | 0.774 | 30
02.06.2025¦12:56:04.473 | 0 | 0 | 0 | 0 | 0 | 4 | 23.5104 | 23.5104 | 0 | 30 | 0 | 0 | 0 | 0 | 0 | 4 | 22.989 | 22.989 | 0.7095 | 30
02.06.2025¦12:56:05.472 | 0 | 0 | 0 | 0 | 0 | 4 | 23.5104 | 23.5104 | 0 | 30 | 0 | 0 | 0 | 0 | 0 | 4 | 22.989 | 22.989 | 0.7353 | 30
02.06.2025¦12:56:06.473 | 0 | 0 | 0 | 0 | 0 | 4 | 23.463 | 23.463 | 0 | 30 | 0 | 0 | 0 | 0 | 0 | 4 | 22.989 | 22.989 | 0.7353 | 30
02.06.2025¦12:56:07.473 | 0 | 0 | 0 | 0 | 0 | 4 | 23.5104 | 23.5104 | 0 | 30 | 0 | 0 | 0 | 0 | 0 | 4 | 23.0364 | 23.0364 | 0.7439 | 30
02.06.2025¦12:56:08.474 | 0 | 0 | 0 | 0 | 0 | 4 | 23.5104 | 23.5104 | 0 | 30 | 0 | 0 | 0 | 0 | 0 | 4 | 22.989 | 22.989 | 0.7439 | 30
02.06.2025¦12:56:09.473 | 0 | 0 | 0 | 0 | 0 | 4 | 23.5104 | 23.5104 | 0 | 30 | 0 | 0 | 0 | 0 | 0 | 4 | 22.989 | 22.989 | 0.7482 | 30
02.06.2025¦12:56:10.474 | 0 | 0 | 0 | 0 | 0 | 4 | 23.5104 | 23.5104 | 0 | 30 | 0 | 0 | 0 | 0 | 0 | 4 | 22.989 | 22.989 | 0.7611 | 30
02.06.2025¦12:56:11.473 | 0 | 0 | 0 | 0 | 0 | 4 | 23.463 | 23.463 | 0 | 30 | 0 | 0 | 0 | 0 | 0 | 4 | 22.989 | 22.989 | 0.7912 | 30
02.06.2025¦12:56:12.474 | 0 | 0 | 0 | 0 | 0 | 4 | 23.5104 | 23.5104 | 0 | 30 | 0 | 0 | 0 | 0 | 0 | 4 | 22.9416 | 22.9416 | 0.7697 | 30
02.06.2025¦12:56:13.474 | 0 | 0 | 0 | 0 | 0 | 4 | 23.5104 | 23.5104 | 0 | 30 | 0 | 0 | 0 | 0 | 0 | 4 | 22.989 | 22.989 | 0.7482 | 30
02.06.2025¦12:56:14.474 | 0 | 0 | 0 | 0 | 0 | 4 | 23.5104 | 23.5104 | 0 | 30 | 0 | 0 | 0 | 0 | 0 | 4 | 22.989 | 22.989 | 0.7482 | 30
02.06.2025¦12:56:15.474 | 0 | 0 | 0 | 0 | 0 | 4 | 23.5104 | 23.5104 | 0 | 30 | 0 | 0 | 0 | 0 | 0 | 4 | 22.989 | 22.989 | 0.7396 | 30
02.06.2025¦12:56:16.472 | 0 | 0 | 0 | 0 | 0 | 4 | 23.5104 | 23.5104 | 0 | 30 | 0 | 0 | 0 | 0 | 0 | 4 | 22.989 | 22.989 | 0.731 | 30
02.06.2025¦12:56:17.474 | 0 | 0 | 0 | 0 | 0 | 4 | 23.463 | 23.463 | 0 | 30 | 0 | 0 | 0 | 0 | 0 | 4 | 22.989 | 22.989 | 0.7525 | 30
02.06.2025¦12:56:18.473 | 0 | 0 | 0 | 0 | 0 | 4 | 23.5104 | 23.5104 | 0 | 30 | 0 | 0 | 0 | 0 | 0 | 4 | 23.0364 | 23.0364 | 0.7568 | 30
02.06.2025¦12:56:19.473 | 0 | 0 | 0 | 0 | 0 | 4 | 23.5104 | 23.5104 | 0 | 30 | 0 | 0 | 0 | 0 | 0 | 4 | 22.9416 | 22.9416 | 0.7009 | 30
02.06.2025¦12:56:20.473 | 0 | 0 | 0 | 0 | 0 | 4 | 23.5104 | 23.5104 | 0 | 30 | 0 | 0 | 0 | 0 | 0 | 4 | 22.989 | 22.989 | 0.688 | 30
02.06.2025¦12:56:21.473 | 0 | 0 | 0 | 0 | 0 | 4 | 23.5578 | 23.5578 | 0 | 30 | 0 | 0 | 0 | 0 | 0 | 4 | 23.0364 | 23.0364 | 0.7095 | 30
02.06.2025¦12:56:22.474 | 0 | 0 | 0 | 0 | 0 | 4 | 23.5104 | 23.5104 | 0 | 30 | 0 | 0 | 0 | 0 | 0 | 4 | 22.989 | 22.989 | 0.731 | 30
02.06.2025¦12:56:23.473 | 0 | 0 | 0 | 0 | 0 | 4 | 23.5104 | 23.5104 | 0 | 30 | 0 | 0 | 0 | 0 | 0 | 4 | 22.9416 | 22.9416 | 0.7482 | 30
| OekoSolve | OekoSolve | OekoSolve | OekoSolve | OekoSolve | OekoSolve | OekoSolve | OekoSolve | OekoSolve | OekoSolve | OekoSolve | OekoSolve | OekoSolve | OekoSolve | OekoSolve | OekoSolve | OekoSolve | OekoSolve | OekoSolve | OekoSolve
| EnMeter_Prec1 | EnMeter_Prec1 | EnMeter_Prec1 | EnMeter_Prec1 | EnMeter_Prec1 | EnMeter_Prec1 | EnMeter_Prec1 | EnMeter_Prec1 | EnMeter_Prec1 | EnMeter_Prec1 | EnMeter_Prec2 | EnMeter_Prec2 | EnMeter_Prec2 | EnMeter_Prec2 | EnMeter_Prec2 | EnMeter_Prec2 | EnMeter_Prec2 | EnMeter_Prec2 | EnMeter_Prec2 | EnMeter_Prec2
| Prec1 P:W | Prec1 WTotal:kWh | Prec1 WDay:kWh | Prec1 WMonth:kWh | Prec1 WYear:kWh | Prec1 State:0 no info available¦1 Off¦2 Startup¦3 Ready¦4 On¦5 Charge¦6 Discharge¦7 Batt Low or Full¦8 Batt Full¦9 Batt low¦10 Finished¦11 Island¦12 Waiting¦91 Maintenance¦99 ERROR | Prec1 Spec Signal | Prec1 V:kV | Prec1 I:mA | Prec1 Info:0 Bit0¦1 Bit1¦2 Bit2¦3 Bit3¦4 HS Ein¦5 Freigabe / Abdeckung vorhanden¦6 Temp. Fühler aktiv¦7 Temp. Fühler unterbrochen¦8 Bit8¦9 Bit9¦10 Bit10¦11 Bit11¦12 Bit12¦13 Bit13¦14 Bit14¦15 Bit15¦ | Prec2 P:W | Prec2 WTotal:kWh | Prec2 WDay:kWh | Prec2 WMonth:kWh | Prec2 WYear:kWh | Prec2 State:0 no info available¦1 Off¦2 Startup¦3 Ready¦4 On¦5 Charge¦6 Discharge¦7 Batt Low or Full¦8 Batt Full¦9 Batt low¦10 Finished¦11 Island¦12 Waiting¦91 Maintenance¦99 ERROR | Prec2 Spec Signal | Prec2 V:kV | Prec2 I:mA | Prec2 Info:0 Bit0¦1 Bit1¦2 Bit2¦3 Bit3¦4 HS Ein¦5 Freigabe / Abdeckung vorhanden¦6 Temp. Fühler aktiv¦7 Temp. Fühler unterbrochen¦8 Bit8¦9 Bit9¦10 Bit10¦11 Bit11¦12 Bit12¦13 Bit13¦14 Bit14¦15 Bit15¦
02.06.2025¦12:56:24.473 | 0 | 0 | 0 | 0 | 0 | 4 | 23.5578 | 23.5578 | 0 | 30 | 0 | 0 | 0 | 0 | 0 | 4 | 23.0364 | 23.0364 | 0.6837 | 30
02.06.2025¦12:56:25.473 | 0 | 0 | 0 | 0 | 0 | 4 | 23.6052 | 23.6052 | 0 | 30 | 0 | 0 | 0 | 0 | 0 | 4 | 22.989 | 22.989 | 0.6923 | 30
02.06.2025¦12:56:26.473 | 0 | 0 | 0 | 0 | 0 | 4 | 23.5104 | 23.5104 | 0 | 30 | 0 | 0 | 0 | 0 | 0 | 4 | 22.989 | 22.989 | 0.7482 | 30
02.06.2025¦12:56:27.473 | 0 | 0 | 0 | 0 | 0 | 4 | 23.5104 | 23.5104 | 0 | 30 | 0 | 0 | 0 | 0 | 0 | 4 | 22.989 | 22.989 | 0.6923 | 30
02.06.2025¦12:56:28.473 | 0 | 0 | 0 | 0 | 0 | 4 | 23.5104 | 23.5104 | 0 | 30 | 0 | 0 | 0 | 0 | 0 | 4 | 22.9416 | 22.9416 | 0.6751 | 30
02.06.2025¦12:56:29.474 | 0 | 0 | 0 | 0 | 0 | 4 | 23.5104 | 23.5104 | 0 | 30 | 0 | 0 | 0 | 0 | 0 | 4 | 23.0364 | 23.0364 | 0.6923 | 30
02.06.2025¦12:56:30.473 | 0 | 0 | 0 | 0 | 0 | 4 | 23.5104 | 23.5104 | 0 | 30 | 0 | 0 | 0 | 0 | 0 | 4 | 22.989 | 22.989 | 0.6923 | 30
02.06.2025¦12:56:31.473 | 0 | 0 | 0 | 0 | 0 | 4 | 23.5578 | 23.5578 | 0 | 30 | 0 | 0 | 0 | 0 | 0 | 4 | 23.0364 | 23.0364 | 0.6622 | 30
02.06.2025¦12:56:32.473 | 0 | 0 | 0 | 0 | 0 | 4 | 23.5104 | 23.5104 | 0 | 30 | 0 | 0 | 0 | 0 | 0 | 4 | 22.989 | 22.989 | 0.6622 | 30
02.06.2025¦12:56:33.473 | 0 | 0 | 0 | 0 | 0 | 4 | 23.5578 | 23.5578 | 0 | 30 | 0 | 0 | 0 | 0 | 0 | 4 | 22.989 | 22.989 | 0.7224 | 30
02.06.2025¦12:56:34.473 | 0 | 0 | 0 | 0 | 0 | 4 | 23.5104 | 23.5104 | 0 | 30 | 0 | 0 | 0 | 0 | 0 | 4 | 22.989 | 22.989 | 0.6794 | 30
02.06.2025¦12:56:35.473 | 0 | 0 | 0 | 0 | 0 | 4 | 23.5104 | 23.5104 | 0 | 30 | 0 | 0 | 0 | 0 | 0 | 4 | 22.989 | 22.989 | 0.7396 | 30
02.06.2025¦12:56:36.473 | 0 | 0 | 0 | 0 | 0 | 4 | 23.463 | 23.463 | 0 | 30 | 0 | 0 | 0 | 0 | 0 | 4 | 23.0364 | 23.0364 | 0.7224 | 30
02.06.2025¦12:56:37.473 | 0 | 0 | 0 | 0 | 0 | 4 | 23.5578 | 23.5578 | 0 | 30 | 0 | 0 | 0 | 0 | 0 | 4 | 23.0364 | 23.0364 | 0.6751 | 30
02.06.2025¦12:56:38.474 | 0 | 0 | 0 | 0 | 0 | 4 | 23.5578 | 23.5578 | 0 | 30 | 0 | 0 | 0 | 0 | 0 | 4 | 23.0364 | 23.0364 | 0.7009 | 30
02.06.2025¦12:56:39.473 | 0 | 0 | 0 | 0 | 0 | 4 | 23.5578 | 23.5578 | 0 | 30 | 0 | 0 | 0 | 0 | 0 | 4 | 23.0364 | 23.0364 | 0.6622 | 30
02.06.2025¦12:56:40.472 | 0 | 0 | 0 | 0 | 0 | 4 | 23.5104 | 23.5104 | 0 | 30 | 0 | 0 | 0 | 0 | 0 | 4 | 23.0364 | 23.0364 | 0.731 | 30
02.06.2025¦12:56:41.473 | 0 | 0 | 0 | 0 | 0 | 4 | 23.463 | 23.463 | 0 | 30 | 0 | 0 | 0 | 0 | 0 | 4 | 23.0364 | 23.0364 | 0.7009 | 30
02.06.2025¦12:56:42.474 | 0 | 0 | 0 | 0 | 0 | 4 | 23.5104 | 23.5104 | 0 | 30 | 0 | 0 | 0 | 0 | 0 | 4 | 22.989 | 22.989 | 0.6923 | 30
02.06.2025¦12:56:43.474 | 0 | 0 | 0 | 0 | 0 | 4 | 23.5104 | 23.5104 | 0 | 30 | 0 | 0 | 0 | 0 | 0 | 4 | 22.989 | 22.989 | 0.7138 | 30
02.06.2025¦12:56:44.474 | 0 | 0 | 0 | 0 | 0 | 4 | 23.5578 | 23.5578 | 0 | 30 | 0 | 0 | 0 | 0 | 0 | 4 | 22.989 | 22.989 | 0.6794 | 30
02.06.2025¦12:56:45.474 | 0 | 0 | 0 | 0 | 0 | 4 | 23.5578 | 23.5578 | 0 | 30 | 0 | 0 | 0 | 0 | 0 | 4 | 22.9416 | 22.9416 | 0.6794 | 30
02.06.2025¦12:56:46.473 | 0 | 0 | 0 | 0 | 0 | 4 | 23.5104 | 23.5104 | 0 | 30 | 0 | 0 | 0 | 0 | 0 | 4 | 22.989 | 22.989 | 0.688 | 30
02.06.2025¦12:56:47.473 | 0 | 0 | 0 | 0 | 0 | 4 | 23.5578 | 23.5578 | 0 | 30 | 0 | 0 | 0 | 0 | 0 | 4 | 22.9416 | 22.9416 | 0.6622 | 30
02.06.2025¦12:56:48.474 | 0 | 0 | 0 | 0 | 0 | 4 | 23.5104 | 23.5104 | 0 | 30 | 0 | 0 | 0 | 0 | 0 | 4 | 22.989 | 22.989 | 0.7095 | 30
02.06.2025¦12:56:49.473 | 0 | 0 | 0 | 0 | 0 | 4 | 23.5104 | 23.5104 | 0 | 30 | 0 | 0 | 0 | 0 | 0 | 4 | 23.0364 | 23.0364 | 0.7009 | 30
02.06.2025¦12:56:50.474 | 0 | 0 | 0 | 0 | 0 | 4 | 23.5104 | 23.5104 | 0 | 30 | 0 | 0 | 0 | 0 | 0 | 4 | 23.0364 | 23.0364 | 0.688 | 30
02.06.2025¦12:56:51.473 | 0 | 0 | 0 | 0 | 0 | 4 | 23.5104 | 23.5104 | 0 | 30 | 0 | 0 | 0 | 0 | 0 | 4 | 23.0364 | 23.0364 | 0.6665 | 30
02.06.2025¦12:56:52.474 | 0 | 0 | 0 | 0 | 0 | 4 | 23.5578 | 23.5578 | 0 | 30 | 0 | 0 | 0 | 0 | 0 | 4 | 23.0364 | 23.0364 | 0.6579 | 30
02.06.2025¦12:56:53.473 | 0 | 0 | 0 | 0 | 0 | 4 | 23.5104 | 23.5104 | 0 | 30 | 0 | 0 | 0 | 0 | 0 | 4 | 22.989 | 22.989 | 0.6149 | 30
02.06.2025¦12:56:54.473 | 0 | 0 | 0 | 0 | 0 | 4 | 23.5578 | 23.5578 | 0 | 30 | 0 | 0 | 0 | 0 | 0 | 4 | 22.989 | 22.989 | 0.6579 | 30
| OekoSolve | OekoSolve | OekoSolve | OekoSolve | OekoSolve | OekoSolve | OekoSolve | OekoSolve | OekoSolve | OekoSolve | OekoSolve | OekoSolve | OekoSolve | OekoSolve | OekoSolve | OekoSolve | OekoSolve | OekoSolve | OekoSolve | OekoSolve
| EnMeter_Prec1 | EnMeter_Prec1 | EnMeter_Prec1 | EnMeter_Prec1 | EnMeter_Prec1 | EnMeter_Prec1 | EnMeter_Prec1 | EnMeter_Prec1 | EnMeter_Prec1 | EnMeter_Prec1 | EnMeter_Prec2 | EnMeter_Prec2 | EnMeter_Prec2 | EnMeter_Prec2 | EnMeter_Prec2 | EnMeter_Prec2 | EnMeter_Prec2 | EnMeter_Prec2 | EnMeter_Prec2 | EnMeter_Prec2
| Prec1 P:W | Prec1 WTotal:kWh | Prec1 WDay:kWh | Prec1 WMonth:kWh | Prec1 WYear:kWh | Prec1 State:0 no info available¦1 Off¦2 Startup¦3 Ready¦4 On¦5 Charge¦6 Discharge¦7 Batt Low or Full¦8 Batt Full¦9 Batt low¦10 Finished¦11 Island¦12 Waiting¦91 Maintenance¦99 ERROR | Prec1 Spec Signal | Prec1 V:kV | Prec1 I:mA | Prec1 Info:0 Bit0¦1 Bit1¦2 Bit2¦3 Bit3¦4 HS Ein¦5 Freigabe / Abdeckung vorhanden¦6 Temp. Fühler aktiv¦7 Temp. Fühler unterbrochen¦8 Bit8¦9 Bit9¦10 Bit10¦11 Bit11¦12 Bit12¦13 Bit13¦14 Bit14¦15 Bit15¦ | Prec2 P:W | Prec2 WTotal:kWh | Prec2 WDay:kWh | Prec2 WMonth:kWh | Prec2 WYear:kWh | Prec2 State:0 no info available¦1 Off¦2 Startup¦3 Ready¦4 On¦5 Charge¦6 Discharge¦7 Batt Low or Full¦8 Batt Full¦9 Batt low¦10 Finished¦11 Island¦12 Waiting¦91 Maintenance¦99 ERROR | Prec2 Spec Signal | Prec2 V:kV | Prec2 I:mA | Prec2 Info:0 Bit0¦1 Bit1¦2 Bit2¦3 Bit3¦4 HS Ein¦5 Freigabe / Abdeckung vorhanden¦6 Temp. Fühler aktiv¦7 Temp. Fühler unterbrochen¦8 Bit8¦9 Bit9¦10 Bit10¦11 Bit11¦12 Bit12¦13 Bit13¦14 Bit14¦15 Bit15¦
02.06.2025¦12:56:55.473 | 0 | 0 | 0 | 0 | 0 | 4 | 23.5104 | 23.5104 | 0 | 30 | 0 | 0 | 0 | 0 | 0 | 4 | 23.0364 | 23.0364 | 0.6708 | 30
02.06.2025¦12:56:56.474 | 0 | 0 | 0 | 0 | 0 | 4 | 23.5578 | 23.5578 | 0 | 30 | 0 | 0 | 0 | 0 | 0 | 4 | 22.989 | 22.989 | 0.6407 | 30
02.06.2025¦12:56:57.474 | 0 | 0 | 0 | 0 | 0 | 4 | 23.5104 | 23.5104 | 0 | 30 | 0 | 0 | 0 | 0 | 0 | 4 | 22.989 | 22.989 | 0.7224 | 30
02.06.2025¦12:56:58.473 | 0 | 0 | 0 | 0 | 0 | 4 | 23.5104 | 23.5104 | 0 | 30 | 0 | 0 | 0 | 0 | 0 | 4 | 23.0364 | 23.0364 | 0.7052 | 30
02.06.2025¦12:56:59.474 | 0 | 0 | 0 | 0 | 0 | 4 | 23.5104 | 23.5104 | 0 | 30 | 0 | 0 | 0 | 0 | 0 | 4 | 23.0364 | 23.0364 | 0.7009 | 30
02.06.2025¦12:57:00.473 | 0 | 0 | 0 | 0 | 0 | 4 | 23.5578 | 23.5578 | 0 | 30 | 0 | 0 | 0 | 0 | 0 | 4 | 22.9416 | 22.9416 | 0.731 | 30
02.06.2025¦12:57:01.473 | 0 | 0 | 0 | 0 | 0 | 4 | 23.5104 | 23.5104 | 0 | 30 | 0 | 0 | 0 | 0 | 0 | 4 | 22.989 | 22.989 | 0.7095 | 30
02.06.2025¦12:57:02.474 | 0 | 0 | 0 | 0 | 0 | 4 | 23.5578 | 23.5578 | 0 | 30 | 0 | 0 | 0 | 0 | 0 | 4 | 22.989 | 22.989 | 0.6665 | 30
02.06.2025¦12:57:03.473 | 0 | 0 | 0 | 0 | 0 | 4 | 23.6052 | 23.6052 | 0 | 30 | 0 | 0 | 0 | 0 | 0 | 4 | 22.989 | 22.989 | 0.7224 | 30
02.06.2025¦12:57:04.474 | 0 | 0 | 0 | 0 | 0 | 4 | 23.5578 | 23.5578 | 0 | 30 | 0 | 0 | 0 | 0 | 0 | 4 | 23.0364 | 23.0364 | 0.7052 | 30
02.06.2025¦12:57:05.474 | 0 | 0 | 0 | 0 | 0 | 4 | 23.463 | 23.463 | 0 | 30 | 0 | 0 | 0 | 0 | 0 | 4 | 22.989 | 22.989 | 0.7353 | 30
02.06.2025¦12:57:06.474 | 0 | 0 | 0 | 0 | 0 | 4 | 23.5578 | 23.5578 | 0 | 30 | 0 | 0 | 0 | 0 | 0 | 4 | 22.989 | 22.989 | 0.7009 | 30
02.06.2025¦12:57:07.473 | 0 | 0 | 0 | 0 | 0 | 4 | 23.5104 | 23.5104 | 0 | 30 | 0 | 0 | 0 | 0 | 0 | 4 | 22.989 | 22.989 | 0.688 | 30
02.06.2025¦12:57:08.472 | 0 | 0 | 0 | 0 | 0 | 4 | 23.5104 | 23.5104 | 0 | 30 | 0 | 0 | 0 | 0 | 0 | 4 | 22.9416 | 22.9416 | 0.6622 | 30
02.06.2025¦12:57:09.473 | 0 | 0 | 0 | 0 | 0 | 4 | 23.5104 | 23.5104 | 0 | 30 | 0 | 0 | 0 | 0 | 0 | 4 | 23.0364 | 23.0364 | 0.6579 | 30
02.06.2025¦12:57:10.472 | 0 | 0 | 0 | 0 | 0 | 4 | 23.5104 | 23.5104 | 0 | 30 | 0 | 0 | 0 | 0 | 0 | 4 | 22.9416 | 22.9416 | 0.7095 | 30
02.06.2025¦12:57:11.473 | 0 | 0 | 0 | 0 | 0 | 4 | 23.5578 | 23.5578 | 0 | 30 | 0 | 0 | 0 | 0 | 0 | 4 | 23.0364 | 23.0364 | 0.6966 | 30
02.06.2025¦12:57:12.473 | 0 | 0 | 0 | 0 | 0 | 4 | 23.5104 | 23.5104 | 0 | 30 | 0 | 0 | 0 | 0 | 0 | 4 | 22.989 | 22.989 | 0.7267 | 30
02.06.2025¦12:57:13.472 | 0 | 0 | 0 | 0 | 0 | 4 | 23.5104 | 23.5104 | 0 | 30 | 0 | 0 | 0 | 0 | 0 | 4 | 22.989 | 22.989 | 0.6923 | 30
02.06.2025¦12:57:14.474 | 0 | 0 | 0 | 0 | 0 | 4 | 23.5104 | 23.5104 | 0 | 30 | 0 | 0 | 0 | 0 | 0 | 4 | 22.9416 | 22.9416 | 0.7138 | 30
02.06.2025¦12:57:15.473 | 0 | 0 | 0 | 0 | 0 | 4 | 23.5104 | 23.5104 | 0 | 30 | 0 | 0 | 0 | 0 | 0 | 4 | 23.0364 | 23.0364 | 0.7611 | 30
02.06.2025¦12:57:16.473 | 0 | 0 | 0 | 0 | 0 | 4 | 23.5578 | 23.5578 | 0 | 30 | 0 | 0 | 0 | 0 | 0 | 4 | 22.9416 | 22.9416 | 0.6923 | 30
02.06.2025¦12:57:17.473 | 0 | 0 | 0 | 0 | 0 | 4 | 23.6052 | 23.6052 | 0 | 30 | 0 | 0 | 0 | 0 | 0 | 4 | 22.989 | 22.989 | 0.688 | 30
02.06.2025¦12:57:18.474 | 0 | 0 | 0 | 0 | 0 | 4 | 23.5104 | 23.5104 | 0 | 30 | 0 | 0 | 0 | 0 | 0 | 4 | 22.989 | 22.989 | 0.6622 | 30
02.06.2025¦12:57:19.472 | 0 | 0 | 0 | 0 | 0 | 4 | 23.463 | 23.463 | 0 | 30 | 0 | 0 | 0 | 0 | 0 | 4 | 22.9416 | 22.9416 | 0.688 | 30
02.06.2025¦12:57:20.474 | 0 | 0 | 0 | 0 | 0 | 4 | 23.5104 | 23.5104 | 0 | 30 | 0 | 0 | 0 | 0 | 0 | 4 | 22.989 | 22.989 | 0.6794 | 30
02.06.2025¦12:57:21.473 | 0 | 0 | 0 | 0 | 0 | 4 | 23.5104 | 23.5104 | 0 | 30 | 0 | 0 | 0 | 0 | 0 | 4 | 23.0364 | 23.0364 | 0.7095 | 30
02.06.2025¦12:57:22.473 | 0 | 0 | 0 | 0 | 0 | 4 | 23.5104 | 23.5104 | 0 | 30 | 0 | 0 | 0 | 0 | 0 | 4 | 22.989 | 22.989 | 0.7224 | 30
02.06.2025¦12:57:23.472 | 0 | 0 | 0 | 0 | 0 | 4 | 23.5578 | 23.5578 | 0 | 30 | 0 | 0 | 0 | 0 | 0 | 4 | 23.0364 | 23.0364 | 0.7138 | 30
02.06.2025¦12:57:24.473 | 0 | 0 | 0 | 0 | 0 | 4 | 23.5104 | 23.5104 | 0 | 30 | 0 | 0 | 0 | 0 | 0 | 4 | 22.989 | 22.989 | 0.7181 | 30
| OekoSolve | OekoSolve | OekoSolve | OekoSolve | OekoSolve | OekoSolve | OekoSolve | OekoSolve | OekoSolve | OekoSolve | OekoSolve | OekoSolve | OekoSolve | OekoSolve | OekoSolve | OekoSolve | OekoSolve | OekoSolve | OekoSolve | OekoSolve
| EnMeter_Prec1 | EnMeter_Prec1 | EnMeter_Prec1 | EnMeter_Prec1 | EnMeter_Prec1 | EnMeter_Prec1 | EnMeter_Prec1 | EnMeter_Prec1 | EnMeter_Prec1 | EnMeter_Prec1 | EnMeter_Prec2 | EnMeter_Prec2 | EnMeter_Prec2 | EnMeter_Prec2 | EnMeter_Prec2 | EnMeter_Prec2 | EnMeter_Prec2 | EnMeter_Prec2 | EnMeter_Prec2 | EnMeter_Prec2
| Prec1 P:W | Prec1 WTotal:kWh | Prec1 WDay:kWh | Prec1 WMonth:kWh | Prec1 WYear:kWh | Prec1 State:0 no info available¦1 Off¦2 Startup¦3 Ready¦4 On¦5 Charge¦6 Discharge¦7 Batt Low or Full¦8 Batt Full¦9 Batt low¦10 Finished¦11 Island¦12 Waiting¦91 Maintenance¦99 ERROR | Prec1 Spec Signal | Prec1 V:kV | Prec1 I:mA | Prec1 Info:0 Bit0¦1 Bit1¦2 Bit2¦3 Bit3¦4 HS Ein¦5 Freigabe / Abdeckung vorhanden¦6 Temp. Fühler aktiv¦7 Temp. Fühler unterbrochen¦8 Bit8¦9 Bit9¦10 Bit10¦11 Bit11¦12 Bit12¦13 Bit13¦14 Bit14¦15 Bit15¦ | Prec2 P:W | Prec2 WTotal:kWh | Prec2 WDay:kWh | Prec2 WMonth:kWh | Prec2 WYear:kWh | Prec2 State:0 no info available¦1 Off¦2 Startup¦3 Ready¦4 On¦5 Charge¦6 Discharge¦7 Batt Low or Full¦8 Batt Full¦9 Batt low¦10 Finished¦11 Island¦12 Waiting¦91 Maintenance¦99 ERROR | Prec2 Spec Signal | Prec2 V:kV | Prec2 I:mA | Prec2 Info:0 Bit0¦1 Bit1¦2 Bit2¦3 Bit3¦4 HS Ein¦5 Freigabe / Abdeckung vorhanden¦6 Temp. Fühler aktiv¦7 Temp. Fühler unterbrochen¦8 Bit8¦9 Bit9¦10 Bit10¦11 Bit11¦12 Bit12¦13 Bit13¦14 Bit14¦15 Bit15¦
02.06.2025¦12:57:25.473 | 0 | 0 | 0 | 0 | 0 | 4 | 23.5578 | 23.5578 | 0 | 30 | 0 | 0 | 0 | 0 | 0 | 4 | 23.0364 | 23.0364 | 0.7654 | 30
02.06.2025¦12:57:26.473 | 0 | 0 | 0 | 0 | 0 | 4 | 23.463 | 23.463 | 0 | 30 | 0 | 0 | 0 | 0 | 0 | 4 | 23.0838 | 23.0838 | 0.8987 | 30
02.06.2025¦12:57:27.472 | 0 | 0 | 0 | 0 | 0 | 4 | 23.4156 | 23.4156 | 0 | 30 | 0 | 0 | 0 | 0 | 0 | 4 | 23.0364 | 23.0364 | 0.774 | 30
02.06.2025¦12:57:28.473 | 0 | 0 | 0 | 0 | 0 | 4 | 23.463 | 23.463 | 0 | 30 | 0 | 0 | 0 | 0 | 0 | 4 | 23.0364 | 23.0364 | 0.774 | 30
02.06.2025¦12:57:29.473 | 0 | 0 | 0 | 0 | 0 | 4 | 23.5578 | 23.5578 | 0 | 30 | 0 | 0 | 0 | 0 | 0 | 4 | 22.989 | 22.989 | 0.7697 | 30
02.06.2025¦12:57:30.473 | 0 | 0 | 0 | 0 | 0 | 4 | 23.5104 | 23.5104 | 0 | 30 | 0 | 0 | 0 | 0 | 0 | 4 | 23.0364 | 23.0364 | 0.774 | 30
02.06.2025¦12:57:31.473 | 0 | 0 | 0 | 0 | 0 | 4 | 23.5104 | 23.5104 | 0 | 30 | 0 | 0 | 0 | 0 | 0 | 4 | 22.9416 | 22.9416 | 0.7912 | 30
02.06.2025¦12:57:32.473 | 0 | 0 | 0 | 0 | 0 | 4 | 23.5578 | 23.5578 | 0 | 30 | 0 | 0 | 0 | 0 | 0 | 4 | 23.0364 | 23.0364 | 0.7783 | 30
02.06.2025¦12:57:33.473 | 0 | 0 | 0 | 0 | 0 | 4 | 23.5104 | 23.5104 | 0 | 30 | 0 | 0 | 0 | 0 | 0 | 4 | 22.9416 | 22.9416 | 0.7396 | 30
02.06.2025¦12:57:34.474 | 0 | 0 | 0 | 0 | 0 | 4 | 23.5104 | 23.5104 | 0 | 30 | 0 | 0 | 0 | 0 | 0 | 4 | 22.989 | 22.989 | 0.7267 | 30
02.06.2025¦12:57:35.473 | 0 | 0 | 0 | 0 | 0 | 4 | 23.5578 | 23.5578 | 0 | 30 | 0 | 0 | 0 | 0 | 0 | 4 | 22.989 | 22.989 | 0.7568 | 30
02.06.2025¦12:57:36.473 | 0 | 0 | 0 | 0 | 0 | 4 | 23.5578 | 23.5578 | 0 | 30 | 0 | 0 | 0 | 0 | 0 | 4 | 23.0364 | 23.0364 | 0.7009 | 30
02.06.2025¦12:57:37.473 | 0 | 0 | 0 | 0 | 0 | 4 | 23.5104 | 23.5104 | 0 | 30 | 0 | 0 | 0 | 0 | 0 | 4 | 22.8942 | 22.8942 | 0.7654 | 30
02.06.2025¦12:57:38.473 | 0 | 0 | 0 | 0 | 0 | 4 | 23.5104 | 23.5104 | 0 | 30 | 0 | 0 | 0 | 0 | 0 | 4 | 22.989 | 22.989 | 0.7267 | 30
02.06.2025¦12:57:39.474 | 0 | 0 | 0 | 0 | 0 | 4 | 23.5104 | 23.5104 | 0 | 30 | 0 | 0 | 0 | 0 | 0 | 4 | 22.989 | 22.989 | 0.7396 | 30
02.06.2025¦12:57:40.473 | 0 | 0 | 0 | 0 | 0 | 4 | 23.6052 | 23.6052 | 0 | 30 | 0 | 0 | 0 | 0 | 0 | 4 | 23.0364 | 23.0364 | 0.7568 | 30
02.06.2025¦12:57:41.473 | 0 | 0 | 0 | 0 | 0 | 4 | 23.6526 | 23.6526 | 0 | 30 | 0 | 0 | 0 | 0 | 0 | 4 | 22.9416 | 22.9416 | 0.6966 | 30
02.06.2025¦12:57:42.473 | 0 | 0 | 0 | 0 | 0 | 4 | 23.6052 | 23.6052 | 0 | 30 | 0 | 0 | 0 | 0 | 0 | 4 | 23.0364 | 23.0364 | 0.6536 | 30
02.06.2025¦12:57:43.472 | 0 | 0 | 0 | 0 | 0 | 99 | 0 | 0 | 0 | 30 | 0 | 0 | 0 | 0 | 0 | 99 | 0 | 0 | 0 | 30
02.06.2025¦12:57:44.472 | 0 | 0 | 0 | 0 | 0 | 4 | 7.9632 | 7.9632 | 0 | 30 | 0 | 0 | 0 | 0 | 0 | 4 | 7.9158 | 7.9158 | 0 | 30
02.06.2025¦12:57:45.473 | 0 | 0 | 0 | 0 | 0 | 4 | 10.6176 | 10.6176 | 0 | 30 | 0 | 0 | 0 | 0 | 0 | 4 | 10.7598 | 10.7598 | 0 | 30
02.06.2025¦12:57:46.474 | 0 | 0 | 0 | 0 | 0 | 4 | 15.7842 | 15.7842 | 0 | 30 | 0 | 0 | 0 | 0 | 0 | 4 | 15.8316 | 15.8316 | 0.0387 | 30
02.06.2025¦12:57:47.473 | 0 | 0 | 0 | 0 | 0 | 4 | 20.9034 | 20.9034 | 0 | 30 | 0 | 0 | 0 | 0 | 0 | 4 | 20.7612 | 20.7612 | 0.3483 | 30
02.06.2025¦12:57:48.472 | 0 | 0 | 0 | 0 | 0 | 99 | 0 | 0 | 0 | 30 | 0 | 0 | 0 | 0 | 0 | 99 | 0 | 0 | 0 | 30
02.06.2025¦12:57:49.473 | 0 | 0 | 0 | 0 | 0 | 4 | 8.0106 | 8.0106 | 0 | 30 | 0 | 0 | 0 | 0 | 0 | 4 | 7.9632 | 7.9632 | 0 | 30
02.06.2025¦12:57:50.473 | 0 | 0 | 0 | 0 | 0 | 4 | 8.6268 | 8.6268 | 0 | 30 | 0 | 0 | 0 | 0 | 0 | 4 | 9.1008 | 9.1008 | 0 | 30
02.06.2025¦12:57:51.473 | 0 | 0 | 0 | 0 | 0 | 4 | 13.6512 | 13.6512 | 0 | 30 | 0 | 0 | 0 | 0 | 0 | 4 | 13.6512 | 13.6512 | 0 | 30
02.06.2025¦12:57:52.473 | 0 | 0 | 0 | 0 | 0 | 4 | 18.7704 | 18.7704 | 0 | 30 | 0 | 0 | 0 | 0 | 0 | 4 | 18.723 | 18.723 | 0.1892 | 30
02.06.2025¦12:57:53.473 | 0 | 0 | 0 | 0 | 0 | 99 | 0 | 0 | 0 | 30 | 0 | 0 | 0 | 0 | 0 | 99 | 0 | 0 | 0 | 30
02.06.2025¦12:57:54.473 | 0 | 0 | 0 | 0 | 0 | 99 | 0 | 0 | 0 | 30 | 0 | 0 | 0 | 0 | 0 | 99 | 7.9158 | 7.9158 | 0.0043 | 30
| OekoSolve | OekoSolve | OekoSolve | OekoSolve | OekoSolve | OekoSolve | OekoSolve | OekoSolve | OekoSolve | OekoSolve | OekoSolve | OekoSolve | OekoSolve | OekoSolve | OekoSolve | OekoSolve | OekoSolve | OekoSolve | OekoSolve | OekoSolve
| EnMeter_Prec1 | EnMeter_Prec1 | EnMeter_Prec1 | EnMeter_Prec1 | EnMeter_Prec1 | EnMeter_Prec1 | EnMeter_Prec1 | EnMeter_Prec1 | EnMeter_Prec1 | EnMeter_Prec1 | EnMeter_Prec2 | EnMeter_Prec2 | EnMeter_Prec2 | EnMeter_Prec2 | EnMeter_Prec2 | EnMeter_Prec2 | EnMeter_Prec2 | EnMeter_Prec2 | EnMeter_Prec2 | EnMeter_Prec2
| Prec1 P:W | Prec1 WTotal:kWh | Prec1 WDay:kWh | Prec1 WMonth:kWh | Prec1 WYear:kWh | Prec1 State:0 no info available¦1 Off¦2 Startup¦3 Ready¦4 On¦5 Charge¦6 Discharge¦7 Batt Low or Full¦8 Batt Full¦9 Batt low¦10 Finished¦11 Island¦12 Waiting¦91 Maintenance¦99 ERROR | Prec1 Spec Signal | Prec1 V:kV | Prec1 I:mA | Prec1 Info:0 Bit0¦1 Bit1¦2 Bit2¦3 Bit3¦4 HS Ein¦5 Freigabe / Abdeckung vorhanden¦6 Temp. Fühler aktiv¦7 Temp. Fühler unterbrochen¦8 Bit8¦9 Bit9¦10 Bit10¦11 Bit11¦12 Bit12¦13 Bit13¦14 Bit14¦15 Bit15¦ | Prec2 P:W | Prec2 WTotal:kWh | Prec2 WDay:kWh | Prec2 WMonth:kWh | Prec2 WYear:kWh | Prec2 State:0 no info available¦1 Off¦2 Startup¦3 Ready¦4 On¦5 Charge¦6 Discharge¦7 Batt Low or Full¦8 Batt Full¦9 Batt low¦10 Finished¦11 Island¦12 Waiting¦91 Maintenance¦99 ERROR | Prec2 Spec Signal | Prec2 V:kV | Prec2 I:mA | Prec2 Info:0 Bit0¦1 Bit1¦2 Bit2¦3 Bit3¦4 HS Ein¦5 Freigabe / Abdeckung vorhanden¦6 Temp. Fühler aktiv¦7 Temp. Fühler unterbrochen¦8 Bit8¦9 Bit9¦10 Bit10¦11 Bit11¦12 Bit12¦13 Bit13¦14 Bit14¦15 Bit15¦
02.06.2025¦12:57:55.474 | 0 | 0 | 0 | 0 | 0 | 4 | 7.9632 | 7.9632 | 0 | 30 | 0 | 0 | 0 | 0 | 0 | 4 | 7.9158 | 7.9158 | 0 | 30
02.06.2025¦12:57:56.473 | 0 | 0 | 0 | 0 | 0 | 4 | 12.561 | 12.561 | 0 | 30 | 0 | 0 | 0 | 0 | 0 | 4 | 12.561 | 12.561 | 0.0043 | 30
02.06.2025¦12:57:57.473 | 0 | 0 | 0 | 0 | 0 | 4 | 17.6802 | 17.6802 | 0 | 30 | 0 | 0 | 0 | 0 | 0 | 4 | 17.6328 | 17.6328 | 0.0688 | 30
02.06.2025¦12:57:58.472 | 0 | 0 | 0 | 0 | 0 | 4 | 22.9416 | 22.9416 | 0 | 30 | 0 | 0 | 0 | 0 | 0 | 4 | 22.6098 | 22.6098 | 0.602 | 30
02.06.2025¦12:57:59.473 | 0 | 0 | 0 | 0 | 0 | 4 | 23.5578 | 23.5578 | 0 | 30 | 0 | 0 | 0 | 0 | 0 | 4 | 22.989 | 22.989 | 0.7095 | 30
02.06.2025¦12:58:00.473 | 0 | 0 | 0 | 0 | 0 | 99 | 0 | 0 | 0 | 30 | 0 | 0 | 0 | 0 | 0 | 99 | 7.8684 | 7.8684 | 0.0043 | 30
02.06.2025¦12:58:01.473 | 0 | 0 | 0 | 0 | 0 | 4 | 8.0106 | 8.0106 | 0 | 30 | 0 | 0 | 0 | 0 | 0 | 4 | 7.9158 | 7.9158 | 0 | 30
02.06.2025¦12:58:02.474 | 0 | 0 | 0 | 0 | 0 | 4 | 12.4188 | 12.4188 | 0 | 30 | 0 | 0 | 0 | 0 | 0 | 4 | 12.5136 | 12.5136 | 0 | 30
02.06.2025¦12:58:03.473 | 0 | 0 | 0 | 0 | 0 | 4 | 17.6328 | 17.6328 | 0 | 30 | 0 | 0 | 0 | 0 | 0 | 4 | 17.4432 | 17.4432 | 0.0645 | 30
02.06.2025¦12:58:04.473 | 0 | 0 | 0 | 0 | 0 | 4 | 22.4676 | 22.4676 | 0 | 30 | 0 | 0 | 0 | 0 | 0 | 4 | 21.9936 | 21.9936 | 0.4429 | 30
02.06.2025¦12:58:05.472 | 0 | 0 | 0 | 0 | 0 | 4 | 22.4676 | 22.4676 | 0 | 30 | 0 | 0 | 0 | 0 | 0 | 4 | 22.0884 | 22.0884 | 0.5246 | 30
02.06.2025¦12:58:06.473 | 0 | 0 | 0 | 0 | 0 | 4 | 22.515 | 22.515 | 0 | 30 | 0 | 0 | 0 | 0 | 0 | 4 | 21.9936 | 21.9936 | 0.5504 | 30
02.06.2025¦12:58:07.473 | 0 | 0 | 0 | 0 | 0 | 99 | 0 | 0 | 0 | 30 | 0 | 0 | 0 | 0 | 0 | 4 | 21.9462 | 21.9462 | 0.4988 | 30
02.06.2025¦12:58:08.473 | 0 | 0 | 0 | 0 | 0 | 4 | 22.5624 | 22.5624 | 0 | 30 | 0 | 0 | 0 | 0 | 0 | 4 | 21.9462 | 21.9462 | 0.5203 | 30
02.06.2025¦12:58:09.475 | 0 | 0 | 0 | 0 | 0 | 4 | 22.515 | 22.515 | 0 | 30 | 0 | 0 | 0 | 0 | 0 | 4 | 21.9936 | 21.9936 | 0.4988 | 30
02.06.2025¦12:58:10.473 | 0 | 0 | 0 | 0 | 0 | 4 | 22.515 | 22.515 | 0 | 30 | 0 | 0 | 0 | 0 | 0 | 4 | 22.041 | 22.041 | 0.4988 | 30
02.06.2025¦12:58:11.473 | 0 | 0 | 0 | 0 | 0 | 4 | 22.3254 | 22.3254 | 0 | 30 | 0 | 0 | 0 | 0 | 0 | 4 | 21.9936 | 21.9936 | 0.4902 | 30
02.06.2025¦12:58:12.473 | 0 | 0 | 0 | 0 | 0 | 4 | 22.515 | 22.515 | 0 | 30 | 0 | 0 | 0 | 0 | 0 | 4 | 22.041 | 22.041 | 0.516 | 30
02.06.2025¦12:58:13.473 | 0 | 0 | 0 | 0 | 0 | 4 | 22.515 | 22.515 | 0 | 30 | 0 | 0 | 0 | 0 | 0 | 4 | 21.9936 | 21.9936 | 0.4988 | 30
02.06.2025¦12:58:14.474 | 0 | 0 | 0 | 0 | 0 | 4 | 22.4676 | 22.4676 | 0 | 30 | 0 | 0 | 0 | 0 | 0 | 4 | 21.9936 | 21.9936 | 0.559 | 30
02.06.2025¦12:58:15.473 | 0 | 0 | 0 | 0 | 0 | 4 | 22.515 | 22.515 | 0 | 30 | 0 | 0 | 0 | 0 | 0 | 4 | 22.041 | 22.041 | 0.5074 | 30
02.06.2025¦12:58:16.475 | 0 | 0 | 0 | 0 | 0 | 4 | 22.4676 | 22.4676 | 0 | 30 | 0 | 0 | 0 | 0 | 0 | 4 | 22.041 | 22.041 | 0.4945 | 30
02.06.2025¦12:58:17.473 | 0 | 0 | 0 | 0 | 0 | 4 | 22.515 | 22.515 | 0 | 30 | 0 | 0 | 0 | 0 | 0 | 4 | 21.9936 | 21.9936 | 0.5676 | 30
02.06.2025¦12:58:18.473 | 0 | 0 | 0 | 0 | 0 | 4 | 22.4676 | 22.4676 | 0 | 30 | 0 | 0 | 0 | 0 | 0 | 4 | 21.9936 | 21.9936 | 0.5676 | 30
02.06.2025¦12:58:19.472 | 0 | 0 | 0 | 0 | 0 | 4 | 22.515 | 22.515 | 0 | 30 | 0 | 0 | 0 | 0 | 0 | 4 | 22.041 | 22.041 | 0.5633 | 30
02.06.2025¦12:58:20.473 | 0 | 0 | 0 | 0 | 0 | 4 | 22.515 | 22.515 | 0 | 30 | 0 | 0 | 0 | 0 | 0 | 4 | 21.9936 | 21.9936 | 0.5547 | 30
02.06.2025¦12:58:21.474 | 0 | 0 | 0 | 0 | 0 | 4 | 22.515 | 22.515 | 0 | 30 | 0 | 0 | 0 | 0 | 0 | 4 | 21.9936 | 21.9936 | 0.5418 | 30
02.06.2025¦12:58:22.473 | 0 | 0 | 0 | 0 | 0 | 4 | 22.4676 | 22.4676 | 0 | 30 | 0 | 0 | 0 | 0 | 0 | 4 | 21.9936 | 21.9936 | 0.5289 | 30
02.06.2025¦12:58:23.474 | 0 | 0 | 0 | 0 | 0 | 4 | 22.515 | 22.515 | 0 | 30 | 0 | 0 | 0 | 0 | 0 | 4 | 21.9936 | 21.9936 | 0.516 | 30
02.06.2025¦12:58:24.472 | 0 | 0 | 0 | 0 | 0 | 4 | 22.515 | 22.515 | 0 | 30 | 0 | 0 | 0 | 0 | 0 | 4 | 21.9936 | 21.9936 | 0.5375 | 30
| OekoSolve | OekoSolve | OekoSolve | OekoSolve | OekoSolve | OekoSolve | OekoSolve | OekoSolve | OekoSolve | OekoSolve | OekoSolve | OekoSolve | OekoSolve | OekoSolve | OekoSolve | OekoSolve | OekoSolve | OekoSolve | OekoSolve | OekoSolve
| EnMeter_Prec1 | EnMeter_Prec1 | EnMeter_Prec1 | EnMeter_Prec1 | EnMeter_Prec1 | EnMeter_Prec1 | EnMeter_Prec1 | EnMeter_Prec1 | EnMeter_Prec1 | EnMeter_Prec1 | EnMeter_Prec2 | EnMeter_Prec2 | EnMeter_Prec2 | EnMeter_Prec2 | EnMeter_Prec2 | EnMeter_Prec2 | EnMeter_Prec2 | EnMeter_Prec2 | EnMeter_Prec2 | EnMeter_Prec2
| Prec1 P:W | Prec1 WTotal:kWh | Prec1 WDay:kWh | Prec1 WMonth:kWh | Prec1 WYear:kWh | Prec1 State:0 no info available¦1 Off¦2 Startup¦3 Ready¦4 On¦5 Charge¦6 Discharge¦7 Batt Low or Full¦8 Batt Full¦9 Batt low¦10 Finished¦11 Island¦12 Waiting¦91 Maintenance¦99 ERROR | Prec1 Spec Signal | Prec1 V:kV | Prec1 I:mA | Prec1 Info:0 Bit0¦1 Bit1¦2 Bit2¦3 Bit3¦4 HS Ein¦5 Freigabe / Abdeckung vorhanden¦6 Temp. Fühler aktiv¦7 Temp. Fühler unterbrochen¦8 Bit8¦9 Bit9¦10 Bit10¦11 Bit11¦12 Bit12¦13 Bit13¦14 Bit14¦15 Bit15¦ | Prec2 P:W | Prec2 WTotal:kWh | Prec2 WDay:kWh | Prec2 WMonth:kWh | Prec2 WYear:kWh | Prec2 State:0 no info available¦1 Off¦2 Startup¦3 Ready¦4 On¦5 Charge¦6 Discharge¦7 Batt Low or Full¦8 Batt Full¦9 Batt low¦10 Finished¦11 Island¦12 Waiting¦91 Maintenance¦99 ERROR | Prec2 Spec Signal | Prec2 V:kV | Prec2 I:mA | Prec2 Info:0 Bit0¦1 Bit1¦2 Bit2¦3 Bit3¦4 HS Ein¦5 Freigabe / Abdeckung vorhanden¦6 Temp. Fühler aktiv¦7 Temp. Fühler unterbrochen¦8 Bit8¦9 Bit9¦10 Bit10¦11 Bit11¦12 Bit12¦13 Bit13¦14 Bit14¦15 Bit15¦
02.06.2025¦12:58:25.473 | 0 | 0 | 0 | 0 | 0 | 4 | 22.4676 | 22.4676 | 0 | 30 | 0 | 0 | 0 | 0 | 0 | 4 | 21.9462 | 21.9462 | 0.5504 | 30
02.06.2025¦12:58:26.472 | 0 | 0 | 0 | 0 | 0 | 4 | 22.4676 | 22.4676 | 0 | 30 | 0 | 0 | 0 | 0 | 0 | 4 | 21.9936 | 21.9936 | 0.5762 | 30
02.06.2025¦12:58:27.473 | 0 | 0 | 0 | 0 | 0 | 4 | 22.515 | 22.515 | 0 | 30 | 0 | 0 | 0 | 0 | 0 | 4 | 22.0884 | 22.0884 | 0.5461 | 30
02.06.2025¦12:58:28.474 | 0 | 0 | 0 | 0 | 0 | 4 | 22.4202 | 22.4202 | 0 | 30 | 0 | 0 | 0 | 0 | 0 | 4 | 21.9936 | 21.9936 | 0.5719 | 30
02.06.2025¦12:58:29.472 | 0 | 0 | 0 | 0 | 0 | 4 | 22.5624 | 22.5624 | 0 | 30 | 0 | 0 | 0 | 0 | 0 | 4 | 21.9936 | 21.9936 | 0.6106 | 30
02.06.2025¦12:58:30.474 | 0 | 0 | 0 | 0 | 0 | 99 | 0 | 0 | 0 | 30 | 0 | 0 | 0 | 0 | 0 | 99 | 0 | 0 | 0 | 30
02.06.2025¦12:58:31.472 | 0 | 0 | 0 | 0 | 0 | 4 | 8.058 | 8.058 | 0 | 30 | 0 | 0 | 0 | 0 | 0 | 4 | 7.9632 | 7.9632 | 0 | 30
02.06.2025¦12:58:32.473 | 0 | 0 | 0 | 0 | 0 | 4 | 8.8164 | 8.8164 | 0 | 30 | 0 | 0 | 0 | 0 | 0 | 4 | 9.243 | 9.243 | 0 | 30
02.06.2025¦12:58:33.472 | 0 | 0 | 0 | 0 | 0 | 4 | 13.746 | 13.746 | 0 | 30 | 0 | 0 | 0 | 0 | 0 | 4 | 13.8408 | 13.8408 | 0 | 30
02.06.2025¦12:58:34.473 | 0 | 0 | 0 | 0 | 0 | 4 | 18.9126 | 18.9126 | 0 | 30 | 0 | 0 | 0 | 0 | 0 | 4 | 18.8178 | 18.8178 | 0.1032 | 30
02.06.2025¦12:58:35.472 | 0 | 0 | 0 | 0 | 0 | 4 | 22.515 | 22.515 | 0 | 30 | 0 | 0 | 0 | 0 | 0 | 4 | 21.9462 | 21.9462 | 0.516 | 30
02.06.2025¦12:58:36.473 | 0 | 0 | 0 | 0 | 0 | 4 | 22.515 | 22.515 | 0 | 30 | 0 | 0 | 0 | 0 | 0 | 4 | 21.9936 | 21.9936 | 0.5805 | 30
02.06.2025¦12:58:37.475 | 0 | 0 | 0 | 0 | 0 | 99 | 0 | 0 | 0 | 30 | 0 | 0 | 0 | 0 | 0 | 4 | 21.9462 | 21.9462 | 0.5805 | 30
02.06.2025¦12:58:38.473 | 0 | 0 | 0 | 0 | 0 | 4 | 22.515 | 22.515 | 0 | 30 | 0 | 0 | 0 | 0 | 0 | 4 | 21.9936 | 21.9936 | 0.602 | 30
02.06.2025¦12:58:39.473 | 0 | 0 | 0 | 0 | 0 | 4 | 22.4202 | 22.4202 | 0 | 30 | 0 | 0 | 0 | 0 | 0 | 4 | 21.9936 | 21.9936 | 0.6579 | 30
02.06.2025¦12:58:40.474 | 0 | 0 | 0 | 0 | 0 | 4 | 22.4676 | 22.4676 | 0 | 30 | 0 | 0 | 0 | 0 | 0 | 4 | 21.9936 | 21.9936 | 0.6063 | 30
02.06.2025¦12:58:41.474 | 0 | 0 | 0 | 0 | 0 | 4 | 22.4676 | 22.4676 | 0 | 30 | 0 | 0 | 0 | 0 | 0 | 4 | 21.9936 | 21.9936 | 0.6321 | 30
02.06.2025¦12:58:42.474 | 0 | 0 | 0 | 0 | 0 | 4 | 22.4676 | 22.4676 | 0 | 30 | 0 | 0 | 0 | 0 | 0 | 4 | 21.9936 | 21.9936 | 0.6278 | 30
02.06.2025¦12:58:43.472 | 0 | 0 | 0 | 0 | 0 | 4 | 22.4676 | 22.4676 | 0 | 30 | 0 | 0 | 0 | 0 | 0 | 4 | 21.9936 | 21.9936 | 0.5934 | 30
02.06.2025¦12:58:44.474 | 0 | 0 | 0 | 0 | 0 | 4 | 22.4676 | 22.4676 | 0 | 30 | 0 | 0 | 0 | 0 | 0 | 4 | 21.9462 | 21.9462 | 0.6235 | 30
02.06.2025¦12:58:45.473 | 0 | 0 | 0 | 0 | 0 | 4 | 22.4676 | 22.4676 | 0 | 30 | 0 | 0 | 0 | 0 | 0 | 4 | 21.9936 | 21.9936 | 0.6235 | 30
02.06.2025¦12:58:46.473 | 0 | 0 | 0 | 0 | 0 | 4 | 22.515 | 22.515 | 0 | 30 | 0 | 0 | 0 | 0 | 0 | 4 | 21.9936 | 21.9936 | 0.6063 | 30
02.06.2025¦12:58:47.473 | 0 | 0 | 0 | 0 | 0 | 4 | 22.4676 | 22.4676 | 0 | 30 | 0 | 0 | 0 | 0 | 0 | 4 | 21.9936 | 21.9936 | 0.6321 | 30
02.06.2025¦12:58:48.473 | 0 | 0 | 0 | 0 | 0 | 4 | 22.4676 | 22.4676 | 0 | 30 | 0 | 0 | 0 | 0 | 0 | 4 | 21.9936 | 21.9936 | 0.6192 | 30
02.06.2025¦12:58:49.474 | 0 | 0 | 0 | 0 | 0 | 4 | 22.4676 | 22.4676 | 0 | 30 | 0 | 0 | 0 | 0 | 0 | 4 | 21.9936 | 21.9936 | 0.602 | 30
02.06.2025¦12:58:50.473 | 0 | 0 | 0 | 0 | 0 | 4 | 22.515 | 22.515 | 0 | 30 | 0 | 0 | 0 | 0 | 0 | 4 | 21.9936 | 21.9936 | 0.5805 | 30
02.06.2025¦12:58:51.473 | 0 | 0 | 0 | 0 | 0 | 4 | 22.4676 | 22.4676 | 0 | 30 | 0 | 0 | 0 | 0 | 0 | 4 | 22.041 | 22.041 | 0.5977 | 30
02.06.2025¦12:58:52.472 | 0 | 0 | 0 | 0 | 0 | 4 | 22.4676 | 22.4676 | 0 | 30 | 0 | 0 | 0 | 0 | 0 | 4 | 21.9936 | 21.9936 | 0.5719 | 30
02.06.2025¦12:58:53.473 | 0 | 0 | 0 | 0 | 0 | 4 | 22.4676 | 22.4676 | 0 | 30 | 0 | 0 | 0 | 0 | 0 | 4 | 21.9936 | 21.9936 | 0.6278 | 30
02.06.2025¦12:58:54.473 | 0 | 0 | 0 | 0 | 0 | 4 | 22.4676 | 22.4676 | 0 | 30 | 0 | 0 | 0 | 0 | 0 | 4 | 21.9936 | 21.9936 | 0.645 | 30
| OekoSolve | OekoSolve | OekoSolve | OekoSolve | OekoSolve | OekoSolve | OekoSolve | OekoSolve | OekoSolve | OekoSolve | OekoSolve | OekoSolve | OekoSolve | OekoSolve | OekoSolve | OekoSolve | OekoSolve | OekoSolve | OekoSolve | OekoSolve
| EnMeter_Prec1 | EnMeter_Prec1 | EnMeter_Prec1 | EnMeter_Prec1 | EnMeter_Prec1 | EnMeter_Prec1 | EnMeter_Prec1 | EnMeter_Prec1 | EnMeter_Prec1 | EnMeter_Prec1 | EnMeter_Prec2 | EnMeter_Prec2 | EnMeter_Prec2 | EnMeter_Prec2 | EnMeter_Prec2 | EnMeter_Prec2 | EnMeter_Prec2 | EnMeter_Prec2 | EnMeter_Prec2 | EnMeter_Prec2
| Prec1 P:W | Prec1 WTotal:kWh | Prec1 WDay:kWh | Prec1 WMonth:kWh | Prec1 WYear:kWh | Prec1 State:0 no info available¦1 Off¦2 Startup¦3 Ready¦4 On¦5 Charge¦6 Discharge¦7 Batt Low or Full¦8 Batt Full¦9 Batt low¦10 Finished¦11 Island¦12 Waiting¦91 Maintenance¦99 ERROR | Prec1 Spec Signal | Prec1 V:kV | Prec1 I:mA | Prec1 Info:0 Bit0¦1 Bit1¦2 Bit2¦3 Bit3¦4 HS Ein¦5 Freigabe / Abdeckung vorhanden¦6 Temp. Fühler aktiv¦7 Temp. Fühler unterbrochen¦8 Bit8¦9 Bit9¦10 Bit10¦11 Bit11¦12 Bit12¦13 Bit13¦14 Bit14¦15 Bit15¦ | Prec2 P:W | Prec2 WTotal:kWh | Prec2 WDay:kWh | Prec2 WMonth:kWh | Prec2 WYear:kWh | Prec2 State:0 no info available¦1 Off¦2 Startup¦3 Ready¦4 On¦5 Charge¦6 Discharge¦7 Batt Low or Full¦8 Batt Full¦9 Batt low¦10 Finished¦11 Island¦12 Waiting¦91 Maintenance¦99 ERROR | Prec2 Spec Signal | Prec2 V:kV | Prec2 I:mA | Prec2 Info:0 Bit0¦1 Bit1¦2 Bit2¦3 Bit3¦4 HS Ein¦5 Freigabe / Abdeckung vorhanden¦6 Temp. Fühler aktiv¦7 Temp. Fühler unterbrochen¦8 Bit8¦9 Bit9¦10 Bit10¦11 Bit11¦12 Bit12¦13 Bit13¦14 Bit14¦15 Bit15¦
02.06.2025¦12:58:55.473 | 0 | 0 | 0 | 0 | 0 | 4 | 22.515 | 22.515 | 0 | 30 | 0 | 0 | 0 | 0 | 0 | 4 | 21.9936 | 21.9936 | 0.6321 | 30
02.06.2025¦12:58:56.474 | 0 | 0 | 0 | 0 | 0 | 4 | 22.5624 | 22.5624 | 0 | 30 | 0 | 0 | 0 | 0 | 0 | 4 | 21.9936 | 21.9936 | 0.6106 | 30
02.06.2025¦12:58:57.473 | 0 | 0 | 0 | 0 | 0 | 4 | 22.4676 | 22.4676 | 0 | 30 | 0 | 0 | 0 | 0 | 0 | 4 | 21.9936 | 21.9936 | 0.6192 | 30
02.06.2025¦12:58:58.474 | 0 | 0 | 0 | 0 | 0 | 4 | 22.4202 | 22.4202 | 0 | 30 | 0 | 0 | 0 | 0 | 0 | 4 | 21.9936 | 21.9936 | 0.6407 | 30
02.06.2025¦12:58:59.474 | 0 | 0 | 0 | 0 | 0 | 4 | 22.4676 | 22.4676 | 0 | 30 | 0 | 0 | 0 | 0 | 0 | 4 | 22.041 | 22.041 | 0.6579 | 30
02.06.2025¦12:59:00.474 | 0 | 0 | 0 | 0 | 0 | 4 | 22.4202 | 22.4202 | 0 | 30 | 0 | 0 | 0 | 0 | 0 | 4 | 21.9936 | 21.9936 | 0.6493 | 30
02.06.2025¦12:59:01.473 | 0 | 0 | 0 | 0 | 0 | 4 | 22.4676 | 22.4676 | 0 | 30 | 0 | 0 | 0 | 0 | 0 | 4 | 21.9462 | 21.9462 | 0.6407 | 30
02.06.2025¦12:59:02.473 | 0 | 0 | 0 | 0 | 0 | 4 | 22.4676 | 22.4676 | 0 | 30 | 0 | 0 | 0 | 0 | 0 | 4 | 22.041 | 22.041 | 0.6794 | 30
02.06.2025¦12:59:03.474 | 0 | 0 | 0 | 0 | 0 | 4 | 22.4676 | 22.4676 | 0 | 30 | 0 | 0 | 0 | 0 | 0 | 4 | 21.9936 | 21.9936 | 0.645 | 30
02.06.2025¦12:59:04.473 | 0 | 0 | 0 | 0 | 0 | 4 | 22.4676 | 22.4676 | 0 | 30 | 0 | 0 | 0 | 0 | 0 | 4 | 21.9936 | 21.9936 | 0.6149 | 30
02.06.2025¦12:59:05.474 | 0 | 0 | 0 | 0 | 0 | 4 | 22.4676 | 22.4676 | 0 | 30 | 0 | 0 | 0 | 0 | 0 | 4 | 21.9462 | 21.9462 | 0.6235 | 30
02.06.2025¦12:59:06.473 | 0 | 0 | 0 | 0 | 0 | 4 | 22.4202 | 22.4202 | 0 | 30 | 0 | 0 | 0 | 0 | 0 | 4 | 21.9936 | 21.9936 | 0.6364 | 30
02.06.2025¦12:59:07.472 | 0 | 0 | 0 | 0 | 0 | 4 | 22.4676 | 22.4676 | 0 | 30 | 0 | 0 | 0 | 0 | 0 | 4 | 21.9936 | 21.9936 | 0.6622 | 30
02.06.2025¦12:59:08.473 | 0 | 0 | 0 | 0 | 0 | 4 | 22.4676 | 22.4676 | 0 | 30 | 0 | 0 | 0 | 0 | 0 | 4 | 22.041 | 22.041 | 0.645 | 30
02.06.2025¦12:59:09.473 | 0 | 0 | 0 | 0 | 0 | 4 | 22.4676 | 22.4676 | 0 | 30 | 0 | 0 | 0 | 0 | 0 | 4 | 22.041 | 22.041 | 0.6192 | 30
02.06.2025¦12:59:10.473 | 0 | 0 | 0 | 0 | 0 | 4 | 22.515 | 22.515 | 0 | 30 | 0 | 0 | 0 | 0 | 0 | 4 | 21.9936 | 21.9936 | 0.6278 | 30
02.06.2025¦12:59:11.473 | 0 | 0 | 0 | 0 | 0 | 4 | 22.4676 | 22.4676 | 0 | 30 | 0 | 0 | 0 | 0 | 0 | 4 | 22.041 | 22.041 | 0.6536 | 30
02.06.2025¦12:59:12.474 | 0 | 0 | 0 | 0 | 0 | 4 | 22.4202 | 22.4202 | 0 | 30 | 0 | 0 | 0 | 0 | 0 | 4 | 21.9936 | 21.9936 | 0.7009 | 30
02.06.2025¦12:59:13.474 | 0 | 0 | 0 | 0 | 0 | 4 | 22.4676 | 22.4676 | 0 | 30 | 0 | 0 | 0 | 0 | 0 | 4 | 21.9936 | 21.9936 | 0.6192 | 30
02.06.2025¦12:59:14.473 | 0 | 0 | 0 | 0 | 0 | 4 | 22.4676 | 22.4676 | 0 | 30 | 0 | 0 | 0 | 0 | 0 | 4 | 21.9936 | 21.9936 | 0.5848 | 30
02.06.2025¦12:59:15.473 | 0 | 0 | 0 | 0 | 0 | 4 | 22.4676 | 22.4676 | 0 | 30 | 0 | 0 | 0 | 0 | 0 | 4 | 21.9936 | 21.9936 | 0.5848 | 30
02.06.2025¦12:59:16.475 | 0 | 0 | 0 | 0 | 0 | 4 | 22.515 | 22.515 | 0 | 30 | 0 | 0 | 0 | 0 | 0 | 4 | 22.0884 | 22.0884 | 0.6063 | 30
02.06.2025¦12:59:17.473 | 0 | 0 | 0 | 0 | 0 | 4 | 22.515 | 22.515 | 0 | 30 | 0 | 0 | 0 | 0 | 0 | 4 | 21.9936 | 21.9936 | 0.602 | 30
02.06.2025¦12:59:18.473 | 0 | 0 | 0 | 0 | 0 | 4 | 22.4676 | 22.4676 | 0 | 30 | 0 | 0 | 0 | 0 | 0 | 4 | 22.0884 | 22.0884 | 0.6106 | 30
02.06.2025¦12:59:19.473 | 0 | 0 | 0 | 0 | 0 | 4 | 22.3728 | 22.3728 | 0 | 30 | 0 | 0 | 0 | 0 | 0 | 4 | 21.9936 | 21.9936 | 0.6579 | 30
02.06.2025¦12:59:20.474 | 0 | 0 | 0 | 0 | 0 | 4 | 22.4202 | 22.4202 | 0 | 30 | 0 | 0 | 0 | 0 | 0 | 4 | 21.9462 | 21.9462 | 0.6364 | 30
02.06.2025¦12:59:21.473 | 0 | 0 | 0 | 0 | 0 | 4 | 22.515 | 22.515 | 0 | 30 | 0 | 0 | 0 | 0 | 0 | 4 | 21.9936 | 21.9936 | 0.6235 | 30
02.06.2025¦12:59:22.473 | 0 | 0 | 0 | 0 | 0 | 4 | 22.4676 | 22.4676 | 0 | 30 | 0 | 0 | 0 | 0 | 0 | 4 | 21.9936 | 21.9936 | 0.6407 | 30
02.06.2025¦12:59:23.474 | 0 | 0 | 0 | 0 | 0 | 4 | 22.4676 | 22.4676 | 0 | 30 | 0 | 0 | 0 | 0 | 0 | 4 | 22.041 | 22.041 | 0.6321 | 30
02.06.2025¦12:59:24.474 | 0 | 0 | 0 | 0 | 0 | 4 | 22.5624 | 22.5624 | 0 | 30 | 0 | 0 | 0 | 0 | 0 | 4 | 21.9462 | 21.9462 | 0.6665 | 30
| OekoSolve | OekoSolve | OekoSolve | OekoSolve | OekoSolve | OekoSolve | OekoSolve | OekoSolve | OekoSolve | OekoSolve | OekoSolve | OekoSolve | OekoSolve | OekoSolve | OekoSolve | OekoSolve | OekoSolve | OekoSolve | OekoSolve | OekoSolve
| EnMeter_Prec1 | EnMeter_Prec1 | EnMeter_Prec1 | EnMeter_Prec1 | EnMeter_Prec1 | EnMeter_Prec1 | EnMeter_Prec1 | EnMeter_Prec1 | EnMeter_Prec1 | EnMeter_Prec1 | EnMeter_Prec2 | EnMeter_Prec2 | EnMeter_Prec2 | EnMeter_Prec2 | EnMeter_Prec2 | EnMeter_Prec2 | EnMeter_Prec2 | EnMeter_Prec2 | EnMeter_Prec2 | EnMeter_Prec2
| Prec1 P:W | Prec1 WTotal:kWh | Prec1 WDay:kWh | Prec1 WMonth:kWh | Prec1 WYear:kWh | Prec1 State:0 no info available¦1 Off¦2 Startup¦3 Ready¦4 On¦5 Charge¦6 Discharge¦7 Batt Low or Full¦8 Batt Full¦9 Batt low¦10 Finished¦11 Island¦12 Waiting¦91 Maintenance¦99 ERROR | Prec1 Spec Signal | Prec1 V:kV | Prec1 I:mA | Prec1 Info:0 Bit0¦1 Bit1¦2 Bit2¦3 Bit3¦4 HS Ein¦5 Freigabe / Abdeckung vorhanden¦6 Temp. Fühler aktiv¦7 Temp. Fühler unterbrochen¦8 Bit8¦9 Bit9¦10 Bit10¦11 Bit11¦12 Bit12¦13 Bit13¦14 Bit14¦15 Bit15¦ | Prec2 P:W | Prec2 WTotal:kWh | Prec2 WDay:kWh | Prec2 WMonth:kWh | Prec2 WYear:kWh | Prec2 State:0 no info available¦1 Off¦2 Startup¦3 Ready¦4 On¦5 Charge¦6 Discharge¦7 Batt Low or Full¦8 Batt Full¦9 Batt low¦10 Finished¦11 Island¦12 Waiting¦91 Maintenance¦99 ERROR | Prec2 Spec Signal | Prec2 V:kV | Prec2 I:mA | Prec2 Info:0 Bit0¦1 Bit1¦2 Bit2¦3 Bit3¦4 HS Ein¦5 Freigabe / Abdeckung vorhanden¦6 Temp. Fühler aktiv¦7 Temp. Fühler unterbrochen¦8 Bit8¦9 Bit9¦10 Bit10¦11 Bit11¦12 Bit12¦13 Bit13¦14 Bit14¦15 Bit15¦
02.06.2025¦12:59:25.473 | 0 | 0 | 0 | 0 | 0 | 4 | 22.4676 | 22.4676 | 0 | 30 | 0 | 0 | 0 | 0 | 0 | 4 | 22.041 | 22.041 | 0.6536 | 30
02.06.2025¦12:59:26.474 | 0 | 0 | 0 | 0 | 0 | 4 | 22.4676 | 22.4676 | 0 | 30 | 0 | 0 | 0 | 0 | 0 | 4 | 22.041 | 22.041 | 0.6794 | 30
02.06.2025¦12:59:27.473 | 0 | 0 | 0 | 0 | 0 | 4 | 22.515 | 22.515 | 0 | 30 | 0 | 0 | 0 | 0 | 0 | 4 | 21.9936 | 21.9936 | 0.7138 | 30
02.06.2025¦12:59:28.474 | 0 | 0 | 0 | 0 | 0 | 4 | 22.4202 | 22.4202 | 0 | 30 | 0 | 0 | 0 | 0 | 0 | 4 | 21.9936 | 21.9936 | 0.6493 | 30
02.06.2025¦12:59:29.474 | 0 | 0 | 0 | 0 | 0 | 4 | 22.4676 | 22.4676 | 0 | 30 | 0 | 0 | 0 | 0 | 0 | 4 | 21.9936 | 21.9936 | 0.6192 | 30
02.06.2025¦12:59:30.473 | 0 | 0 | 0 | 0 | 0 | 4 | 22.4676 | 22.4676 | 0 | 30 | 0 | 0 | 0 | 0 | 0 | 4 | 21.9936 | 21.9936 | 0.6407 | 30
02.06.2025¦12:59:31.474 | 0 | 0 | 0 | 0 | 0 | 4 | 22.4676 | 22.4676 | 0 | 30 | 0 | 0 | 0 | 0 | 0 | 4 | 21.8988 | 21.8988 | 0.6149 | 30
02.06.2025¦12:59:32.472 | 0 | 0 | 0 | 0 | 0 | 4 | 22.4676 | 22.4676 | 0 | 30 | 0 | 0 | 0 | 0 | 0 | 4 | 21.9936 | 21.9936 | 0.6493 | 30
02.06.2025¦12:59:33.473 | 0 | 0 | 0 | 0 | 0 | 4 | 22.4676 | 22.4676 | 0 | 30 | 0 | 0 | 0 | 0 | 0 | 4 | 21.9936 | 21.9936 | 0.688 | 30
02.06.2025¦12:59:34.472 | 0 | 0 | 0 | 0 | 0 | 4 | 22.4676 | 22.4676 | 0 | 30 | 0 | 0 | 0 | 0 | 0 | 4 | 21.9936 | 21.9936 | 0.6966 | 30
02.06.2025¦12:59:35.473 | 0 | 0 | 0 | 0 | 0 | 4 | 22.4202 | 22.4202 | 0 | 30 | 0 | 0 | 0 | 0 | 0 | 4 | 22.041 | 22.041 | 0.688 | 30
02.06.2025¦12:59:36.473 | 0 | 0 | 0 | 0 | 0 | 4 | 22.4676 | 22.4676 | 0 | 30 | 0 | 0 | 0 | 0 | 0 | 4 | 21.9936 | 21.9936 | 0.7224 | 30
02.06.2025¦12:59:37.472 | 0 | 0 | 0 | 0 | 0 | 4 | 22.4202 | 22.4202 | 0 | 30 | 0 | 0 | 0 | 0 | 0 | 4 | 21.9936 | 21.9936 | 0.7009 | 30
02.06.2025¦12:59:38.474 | 0 | 0 | 0 | 0 | 0 | 4 | 22.4676 | 22.4676 | 0 | 30 | 0 | 0 | 0 | 0 | 0 | 4 | 21.9936 | 21.9936 | 0.6708 | 30
02.06.2025¦12:59:39.474 | 0 | 0 | 0 | 0 | 0 | 4 | 22.4676 | 22.4676 | 0 | 30 | 0 | 0 | 0 | 0 | 0 | 4 | 21.9936 | 21.9936 | 0.6751 | 30
02.06.2025¦12:59:40.474 | 0 | 0 | 0 | 0 | 0 | 4 | 22.515 | 22.515 | 0 | 30 | 0 | 0 | 0 | 0 | 0 | 4 | 21.9936 | 21.9936 | 0.731 | 30
02.06.2025¦12:59:41.473 | 0 | 0 | 0 | 0 | 0 | 4 | 22.515 | 22.515 | 0 | 30 | 0 | 0 | 0 | 0 | 0 | 4 | 21.9936 | 21.9936 | 0.7353 | 30
02.06.2025¦12:59:42.474 | 0 | 0 | 0 | 0 | 0 | 4 | 22.515 | 22.515 | 0 | 30 | 0 | 0 | 0 | 0 | 0 | 4 | 21.9462 | 21.9462 | 0.7181 | 30
02.06.2025¦12:59:43.474 | 0 | 0 | 0 | 0 | 0 | 4 | 22.4202 | 22.4202 | 0 | 30 | 0 | 0 | 0 | 0 | 0 | 4 | 22.041 | 22.041 | 0.7138 | 30
02.06.2025¦12:59:44.473 | 0 | 0 | 0 | 0 | 0 | 4 | 22.4676 | 22.4676 | 0 | 30 | 0 | 0 | 0 | 0 | 0 | 4 | 21.9462 | 21.9462 | 0.731 | 30
02.06.2025¦12:59:45.473 | 0 | 0 | 0 | 0 | 0 | 4 | 22.4676 | 22.4676 | 0 | 30 | 0 | 0 | 0 | 0 | 0 | 4 | 21.9936 | 21.9936 | 0.6923 | 30
02.06.2025¦12:59:46.473 | 0 | 0 | 0 | 0 | 0 | 4 | 22.515 | 22.515 | 0 | 30 | 0 | 0 | 0 | 0 | 0 | 4 | 21.9936 | 21.9936 | 0.6536 | 30
02.06.2025¦12:59:47.475 | 0 | 0 | 0 | 0 | 0 | 4 | 22.4202 | 22.4202 | 0 | 30 | 0 | 0 | 0 | 0 | 0 | 4 | 21.9936 | 21.9936 | 0.6966 | 30
02.06.2025¦12:59:48.473 | 0 | 0 | 0 | 0 | 0 | 4 | 22.4202 | 22.4202 | 0 | 30 | 0 | 0 | 0 | 0 | 0 | 4 | 21.9936 | 21.9936 | 0.7095 | 30
02.06.2025¦12:59:49.473 | 0 | 0 | 0 | 0 | 0 | 4 | 22.4676 | 22.4676 | 0 | 30 | 0 | 0 | 0 | 0 | 0 | 4 | 21.9936 | 21.9936 | 0.7611 | 30
02.06.2025¦12:59:50.472 | 0 | 0 | 0 | 0 | 0 | 4 | 22.4202 | 22.4202 | 0 | 30 | 0 | 0 | 0 | 0 | 0 | 4 | 21.9936 | 21.9936 | 0.8385 | 30
02.06.2025¦12:59:51.473 | 0 | 0 | 0 | 0 | 0 | 4 | 22.4676 | 22.4676 | 0 | 30 | 0 | 0 | 0 | 0 | 0 | 4 | 21.8988 | 21.8988 | 0.731 | 30
02.06.2025¦12:59:52.474 | 0 | 0 | 0 | 0 | 0 | 4 | 22.4676 | 22.4676 | 0 | 30 | 0 | 0 | 0 | 0 | 0 | 4 | 21.9936 | 21.9936 | 0.7955 | 30
02.06.2025¦12:59:53.473 | 0 | 0 | 0 | 0 | 0 | 4 | 22.4202 | 22.4202 | 0 | 30 | 0 | 0 | 0 | 0 | 0 | 4 | 21.9936 | 21.9936 | 0.7955 | 30
02.06.2025¦12:59:54.474 | 0 | 0 | 0 | 0 | 0 | 4 | 22.4676 | 22.4676 | 0 | 30 | 0 | 0 | 0 | 0 | 0 | 4 | 21.9462 | 21.9462 | 0.7783 | 30
| OekoSolve | OekoSolve | OekoSolve | OekoSolve | OekoSolve | OekoSolve | OekoSolve | OekoSolve | OekoSolve | OekoSolve | OekoSolve | OekoSolve | OekoSolve | OekoSolve | OekoSolve | OekoSolve | OekoSolve | OekoSolve | OekoSolve | OekoSolve
| EnMeter_Prec1 | EnMeter_Prec1 | EnMeter_Prec1 | EnMeter_Prec1 | EnMeter_Prec1 | EnMeter_Prec1 | EnMeter_Prec1 | EnMeter_Prec1 | EnMeter_Prec1 | EnMeter_Prec1 | EnMeter_Prec2 | EnMeter_Prec2 | EnMeter_Prec2 | EnMeter_Prec2 | EnMeter_Prec2 | EnMeter_Prec2 | EnMeter_Prec2 | EnMeter_Prec2 | EnMeter_Prec2 | EnMeter_Prec2
| Prec1 P:W | Prec1 WTotal:kWh | Prec1 WDay:kWh | Prec1 WMonth:kWh | Prec1 WYear:kWh | Prec1 State:0 no info available¦1 Off¦2 Startup¦3 Ready¦4 On¦5 Charge¦6 Discharge¦7 Batt Low or Full¦8 Batt Full¦9 Batt low¦10 Finished¦11 Island¦12 Waiting¦91 Maintenance¦99 ERROR | Prec1 Spec Signal | Prec1 V:kV | Prec1 I:mA | Prec1 Info:0 Bit0¦1 Bit1¦2 Bit2¦3 Bit3¦4 HS Ein¦5 Freigabe / Abdeckung vorhanden¦6 Temp. Fühler aktiv¦7 Temp. Fühler unterbrochen¦8 Bit8¦9 Bit9¦10 Bit10¦11 Bit11¦12 Bit12¦13 Bit13¦14 Bit14¦15 Bit15¦ | Prec2 P:W | Prec2 WTotal:kWh | Prec2 WDay:kWh | Prec2 WMonth:kWh | Prec2 WYear:kWh | Prec2 State:0 no info available¦1 Off¦2 Startup¦3 Ready¦4 On¦5 Charge¦6 Discharge¦7 Batt Low or Full¦8 Batt Full¦9 Batt low¦10 Finished¦11 Island¦12 Waiting¦91 Maintenance¦99 ERROR | Prec2 Spec Signal | Prec2 V:kV | Prec2 I:mA | Prec2 Info:0 Bit0¦1 Bit1¦2 Bit2¦3 Bit3¦4 HS Ein¦5 Freigabe / Abdeckung vorhanden¦6 Temp. Fühler aktiv¦7 Temp. Fühler unterbrochen¦8 Bit8¦9 Bit9¦10 Bit10¦11 Bit11¦12 Bit12¦13 Bit13¦14 Bit14¦15 Bit15¦
02.06.2025¦12:59:55.472 | 0 | 0 | 0 | 0 | 0 | 4 | 22.3728 | 22.3728 | 0 | 30 | 0 | 0 | 0 | 0 | 0 | 4 | 21.9936 | 21.9936 | 0.774 | 30
02.06.2025¦12:59:56.473 | 0 | 0 | 0 | 0 | 0 | 4 | 22.4202 | 22.4202 | 0 | 30 | 0 | 0 | 0 | 0 | 0 | 4 | 22.041 | 22.041 | 0.7869 | 30
02.06.2025¦12:59:57.473 | 0 | 0 | 0 | 0 | 0 | 4 | 22.4202 | 22.4202 | 0 | 30 | 0 | 0 | 0 | 0 | 0 | 4 | 21.9936 | 21.9936 | 0.7224 | 30
02.06.2025¦12:59:58.474 | 0 | 0 | 0 | 0 | 0 | 4 | 22.4202 | 22.4202 | 0 | 30 | 0 | 0 | 0 | 0 | 0 | 4 | 21.9936 | 21.9936 | 0.688 | 30
02.06.2025¦12:59:59.473 | 0 | 0 | 0 | 0 | 0 | 4 | 22.4676 | 22.4676 | 0 | 30 | 0 | 0 | 0 | 0 | 0 | 4 | 21.9936 | 21.9936 | 0.7869 | 30
02.06.2025¦13:00:00.473 | 0 | 0 | 0 | 0 | 0 | 4 | 22.4676 | 22.4676 | 0 | 30 | 0 | 0 | 0 | 0 | 0 | 4 | 21.9936 | 21.9936 | 0.6837 | 30
02.06.2025¦13:00:01.472 | 0 | 0 | 0 | 0 | 0 | 4 | 22.4676 | 22.4676 | 0 | 30 | 0 | 0 | 0 | 0 | 0 | 4 | 21.9936 | 21.9936 | 0.7998 | 30
02.06.2025¦13:00:02.473 | 0 | 0 | 0 | 0 | 0 | 4 | 22.4676 | 22.4676 | 0 | 30 | 0 | 0 | 0 | 0 | 0 | 4 | 21.9936 | 21.9936 | 0.7912 | 30
02.06.2025¦13:00:03.474 | 0 | 0 | 0 | 0 | 0 | 99 | 0 | 0 | 0 | 30 | 0 | 0 | 0 | 0 | 0 | 4 | 21.9936 | 21.9936 | 0.7783 | 30
02.06.2025¦13:00:04.472 | 0 | 0 | 0 | 0 | 0 | 99 | 0 | 0 | 0 | 30 | 0 | 0 | 0 | 0 | 0 | 4 | 21.8514 | 21.8514 | 0.731 | 30
02.06.2025¦13:00:05.473 | 0 | 0 | 0 | 0 | 0 | 4 | 22.4676 | 22.4676 | 0 | 30 | 0 | 0 | 0 | 0 | 0 | 4 | 21.9462 | 21.9462 | 0.7912 | 30
02.06.2025¦13:00:06.473 | 0 | 0 | 0 | 0 | 0 | 4 | 22.515 | 22.515 | 0 | 30 | 0 | 0 | 0 | 0 | 0 | 4 | 21.9936 | 21.9936 | 0.7611 | 30
02.06.2025¦13:00:07.473 | 0 | 0 | 0 | 0 | 0 | 4 | 22.4676 | 22.4676 | 0 | 30 | 0 | 0 | 0 | 0 | 0 | 4 | 21.9936 | 21.9936 | 0.774 | 30
02.06.2025¦13:00:08.474 | 0 | 0 | 0 | 0 | 0 | 4 | 22.4202 | 22.4202 | 0 | 30 | 0 | 0 | 0 | 0 | 0 | 4 | 21.9936 | 21.9936 | 0.7955 | 30
02.06.2025¦13:00:09.473 | 0 | 0 | 0 | 0 | 0 | 4 | 22.515 | 22.515 | 0 | 30 | 0 | 0 | 0 | 0 | 0 | 4 | 21.9936 | 21.9936 | 0.731 | 30
02.06.2025¦13:00:10.472 | 0 | 0 | 0 | 0 | 0 | 4 | 22.4676 | 22.4676 | 0 | 30 | 0 | 0 | 0 | 0 | 0 | 4 | 21.9936 | 21.9936 | 0.7052 | 30
02.06.2025¦13:00:11.473 | 0 | 0 | 0 | 0 | 0 | 4 | 22.4202 | 22.4202 | 0 | 30 | 0 | 0 | 0 | 0 | 0 | 4 | 21.9936 | 21.9936 | 0.7181 | 30
02.06.2025¦13:00:12.473 | 0 | 0 | 0 | 0 | 0 | 4 | 22.4676 | 22.4676 | 0 | 30 | 0 | 0 | 0 | 0 | 0 | 4 | 22.041 | 22.041 | 0.7353 | 30
02.06.2025¦13:00:13.473 | 0 | 0 | 0 | 0 | 0 | 99 | 0 | 0 | 0 | 30 | 0 | 0 | 0 | 0 | 0 | 99 | 0 | 0 | 0 | 30
02.06.2025¦13:00:14.473 | 0 | 0 | 0 | 0 | 0 | 4 | 8.0106 | 8.0106 | 0 | 30 | 0 | 0 | 0 | 0 | 0 | 4 | 7.9158 | 7.9158 | 0 | 30
02.06.2025¦13:00:15.474 | 0 | 0 | 0 | 0 | 0 | 4 | 9.8592 | 9.8592 | 0 | 30 | 0 | 0 | 0 | 0 | 0 | 4 | 10.3332 | 10.3332 | 0 | 30
02.06.2025¦13:00:16.473 | 0 | 0 | 0 | 0 | 0 | 4 | 15.3576 | 15.3576 | 0 | 30 | 0 | 0 | 0 | 0 | 0 | 4 | 15.3576 | 15.3576 | 0.0258 | 30
02.06.2025¦13:00:17.473 | 0 | 0 | 0 | 0 | 0 | 4 | 20.382 | 20.382 | 0 | 30 | 0 | 0 | 0 | 0 | 0 | 4 | 20.2872 | 20.2872 | 0.3569 | 30
02.06.2025¦13:00:18.473 | 0 | 0 | 0 | 0 | 0 | 4 | 22.4676 | 22.4676 | 0 | 30 | 0 | 0 | 0 | 0 | 0 | 4 | 21.9936 | 21.9936 | 0.6923 | 30
02.06.2025¦13:00:19.474 | 0 | 0 | 0 | 0 | 0 | 4 | 22.4676 | 22.4676 | 0 | 30 | 0 | 0 | 0 | 0 | 0 | 4 | 21.9936 | 21.9936 | 0.7181 | 30
02.06.2025¦13:00:20.474 | 0 | 0 | 0 | 0 | 0 | 4 | 22.4676 | 22.4676 | 0 | 30 | 0 | 0 | 0 | 0 | 0 | 4 | 22.0884 | 22.0884 | 0.6708 | 30
02.06.2025¦13:00:21.473 | 0 | 0 | 0 | 0 | 0 | 4 | 22.4202 | 22.4202 | 0 | 30 | 0 | 0 | 0 | 0 | 0 | 4 | 21.9936 | 21.9936 | 0.7396 | 30
02.06.2025¦13:00:22.475 | 0 | 0 | 0 | 0 | 0 | 4 | 22.515 | 22.515 | 0 | 30 | 0 | 0 | 0 | 0 | 0 | 4 | 21.9936 | 21.9936 | 0.7611 | 30
02.06.2025¦13:00:23.473 | 0 | 0 | 0 | 0 | 0 | 4 | 22.4676 | 22.4676 | 0 | 30 | 0 | 0 | 0 | 0 | 0 | 4 | 21.9936 | 21.9936 | 0.7525 | 30
02.06.2025¦13:00:24.473 | 0 | 0 | 0 | 0 | 0 | 4 | 22.4676 | 22.4676 | 0 | 30 | 0 | 0 | 0 | 0 | 0 | 4 | 22.041 | 22.041 | 0.7611 | 30
| OekoSolve | OekoSolve | OekoSolve | OekoSolve | OekoSolve | OekoSolve | OekoSolve | OekoSolve | OekoSolve | OekoSolve | OekoSolve | OekoSolve | OekoSolve | OekoSolve | OekoSolve | OekoSolve | OekoSolve | OekoSolve | OekoSolve | OekoSolve
| EnMeter_Prec1 | EnMeter_Prec1 | EnMeter_Prec1 | EnMeter_Prec1 | EnMeter_Prec1 | EnMeter_Prec1 | EnMeter_Prec1 | EnMeter_Prec1 | EnMeter_Prec1 | EnMeter_Prec1 | EnMeter_Prec2 | EnMeter_Prec2 | EnMeter_Prec2 | EnMeter_Prec2 | EnMeter_Prec2 | EnMeter_Prec2 | EnMeter_Prec2 | EnMeter_Prec2 | EnMeter_Prec2 | EnMeter_Prec2
| Prec1 P:W | Prec1 WTotal:kWh | Prec1 WDay:kWh | Prec1 WMonth:kWh | Prec1 WYear:kWh | Prec1 State:0 no info available¦1 Off¦2 Startup¦3 Ready¦4 On¦5 Charge¦6 Discharge¦7 Batt Low or Full¦8 Batt Full¦9 Batt low¦10 Finished¦11 Island¦12 Waiting¦91 Maintenance¦99 ERROR | Prec1 Spec Signal | Prec1 V:kV | Prec1 I:mA | Prec1 Info:0 Bit0¦1 Bit1¦2 Bit2¦3 Bit3¦4 HS Ein¦5 Freigabe / Abdeckung vorhanden¦6 Temp. Fühler aktiv¦7 Temp. Fühler unterbrochen¦8 Bit8¦9 Bit9¦10 Bit10¦11 Bit11¦12 Bit12¦13 Bit13¦14 Bit14¦15 Bit15¦ | Prec2 P:W | Prec2 WTotal:kWh | Prec2 WDay:kWh | Prec2 WMonth:kWh | Prec2 WYear:kWh | Prec2 State:0 no info available¦1 Off¦2 Startup¦3 Ready¦4 On¦5 Charge¦6 Discharge¦7 Batt Low or Full¦8 Batt Full¦9 Batt low¦10 Finished¦11 Island¦12 Waiting¦91 Maintenance¦99 ERROR | Prec2 Spec Signal | Prec2 V:kV | Prec2 I:mA | Prec2 Info:0 Bit0¦1 Bit1¦2 Bit2¦3 Bit3¦4 HS Ein¦5 Freigabe / Abdeckung vorhanden¦6 Temp. Fühler aktiv¦7 Temp. Fühler unterbrochen¦8 Bit8¦9 Bit9¦10 Bit10¦11 Bit11¦12 Bit12¦13 Bit13¦14 Bit14¦15 Bit15¦
02.06.2025¦13:00:25.473 | 0 | 0 | 0 | 0 | 0 | 4 | 22.4676 | 22.4676 | 0 | 30 | 0 | 0 | 0 | 0 | 0 | 4 | 21.9936 | 21.9936 | 0.7568 | 30
02.06.2025¦13:00:26.472 | 0 | 0 | 0 | 0 | 0 | 99 | 0 | 0 | 0 | 30 | 0 | 0 | 0 | 0 | 0 | 4 | 21.9936 | 21.9936 | 0.7181 | 30
02.06.2025¦13:00:27.474 | 0 | 0 | 0 | 0 | 0 | 4 | 22.4676 | 22.4676 | 0 | 30 | 0 | 0 | 0 | 0 | 0 | 4 | 21.9936 | 21.9936 | 0.7138 | 30
02.06.2025¦13:00:28.472 | 0 | 0 | 0 | 0 | 0 | 4 | 22.4676 | 22.4676 | 0 | 30 | 0 | 0 | 0 | 0 | 0 | 4 | 21.9936 | 21.9936 | 0.7052 | 30
02.06.2025¦13:00:29.473 | 0 | 0 | 0 | 0 | 0 | 4 | 22.515 | 22.515 | 0 | 30 | 0 | 0 | 0 | 0 | 0 | 4 | 22.0884 | 22.0884 | 0.6665 | 30
02.06.2025¦13:00:30.473 | 0 | 0 | 0 | 0 | 0 | 4 | 22.515 | 22.515 | 0 | 30 | 0 | 0 | 0 | 0 | 0 | 4 | 21.9936 | 21.9936 | 0.6708 | 30
02.06.2025¦13:00:31.473 | 0 | 0 | 0 | 0 | 0 | 4 | 22.4676 | 22.4676 | 0 | 30 | 0 | 0 | 0 | 0 | 0 | 4 | 21.9936 | 21.9936 | 0.6966 | 30
02.06.2025¦13:00:32.472 | 0 | 0 | 0 | 0 | 0 | 4 | 22.515 | 22.515 | 0 | 30 | 0 | 0 | 0 | 0 | 0 | 4 | 21.9936 | 21.9936 | 0.7224 | 30
02.06.2025¦13:00:33.473 | 0 | 0 | 0 | 0 | 0 | 4 | 22.5624 | 22.5624 | 0 | 30 | 0 | 0 | 0 | 0 | 0 | 4 | 22.0884 | 22.0884 | 0.7353 | 30
02.06.2025¦13:00:34.474 | 0 | 0 | 0 | 0 | 0 | 4 | 22.4676 | 22.4676 | 0 | 30 | 0 | 0 | 0 | 0 | 0 | 4 | 21.9462 | 21.9462 | 0.6966 | 30
02.06.2025¦13:00:35.473 | 0 | 0 | 0 | 0 | 0 | 4 | 22.4202 | 22.4202 | 0 | 30 | 0 | 0 | 0 | 0 | 0 | 4 | 21.8514 | 21.8514 | 0.7009 | 30
02.06.2025¦13:00:36.474 | 0 | 0 | 0 | 0 | 0 | 4 | 22.5624 | 22.5624 | 0 | 30 | 0 | 0 | 0 | 0 | 0 | 4 | 21.9936 | 21.9936 | 0.6235 | 30
02.06.2025¦13:00:37.473 | 0 | 0 | 0 | 0 | 0 | 4 | 22.4676 | 22.4676 | 0 | 30 | 0 | 0 | 0 | 0 | 0 | 4 | 22.1832 | 22.1832 | 0.7224 | 30
02.06.2025¦13:00:38.473 | 0 | 0 | 0 | 0 | 0 | 4 | 22.4676 | 22.4676 | 0 | 30 | 0 | 0 | 0 | 0 | 0 | 4 | 22.041 | 22.041 | 0.6751 | 30
02.06.2025¦13:00:39.473 | 0 | 0 | 0 | 0 | 0 | 4 | 22.4202 | 22.4202 | 0 | 30 | 0 | 0 | 0 | 0 | 0 | 4 | 21.9936 | 21.9936 | 0.7267 | 30
02.06.2025¦13:00:40.474 | 0 | 0 | 0 | 0 | 0 | 4 | 22.4202 | 22.4202 | 0 | 30 | 0 | 0 | 0 | 0 | 0 | 4 | 21.9936 | 21.9936 | 0.7697 | 30
02.06.2025¦13:00:41.474 | 0 | 0 | 0 | 0 | 0 | 4 | 22.4202 | 22.4202 | 0 | 30 | 0 | 0 | 0 | 0 | 0 | 4 | 21.9462 | 21.9462 | 0.7697 | 30
02.06.2025¦13:00:42.473 | 0 | 0 | 0 | 0 | 0 | 4 | 22.4676 | 22.4676 | 0 | 30 | 0 | 0 | 0 | 0 | 0 | 4 | 22.041 | 22.041 | 0.731 | 30
02.06.2025¦13:00:43.474 | 0 | 0 | 0 | 0 | 0 | 4 | 22.4676 | 22.4676 | 0 | 30 | 0 | 0 | 0 | 0 | 0 | 4 | 21.9936 | 21.9936 | 0.7181 | 30
02.06.2025¦13:00:44.474 | 0 | 0 | 0 | 0 | 0 | 4 | 0 | 0 | 0 | 30 | 0 | 0 | 0 | 0 | 0 | 4 | 21.9936 | 21.9936 | 0.7181 | 30
02.06.2025¦13:00:45.473 | 0 | 0 | 0 | 0 | 0 | 4 | 0 | 0 | 0 | 30 | 0 | 0 | 0 | 0 | 0 | 4 | 21.9936 | 21.9936 | 0.7181 | 30
02.06.2025¦13:00:46.473 | 0 | 0 | 0 | 0 | 0 | 4 | 0 | 0 | 0 | 30 | 0 | 0 | 0 | 0 | 0 | 4 | 21.9936 | 21.9936 | 0.7181 | 30
02.06.2025¦13:00:47.473 | 0 | 0 | 0 | 0 | 0 | 4 | 0 | 0 | 0 | 30 | 0 | 0 | 0 | 0 | 0 | 4 | 21.9936 | 21.9936 | 0.7181 | 30
02.06.2025¦13:00:48.473 | 0 | 0 | 0 | 0 | 0 | 4 | 0 | 0 | 0 | 30 | 0 | 0 | 0 | 0 | 0 | 4 | 21.9936 | 21.9936 | 0.7181 | 30
02.06.2025¦13:00:49.472 | 0 | 0 | 0 | 0 | 0 | 4 | 0 | 0 | 0 | 30 | 0 | 0 | 0 | 0 | 0 | 4 | 21.9936 | 21.9936 | 0.7181 | 30
02.06.2025¦13:00:50.473 | 0 | 0 | 0 | 0 | 0 | 4 | 0 | 0 | 0 | 30 | 0 | 0 | 0 | 0 | 0 | 4 | 21.9936 | 21.9936 | 0.7181 | 30
02.06.2025¦13:00:51.473 | 0 | 0 | 0 | 0 | 0 | 4 | 0 | 0 | 0 | 30 | 0 | 0 | 0 | 0 | 0 | 4 | 21.9936 | 21.9936 | 0.7181 | 30
02.06.2025¦13:00:52.473 | 0 | 0 | 0 | 0 | 0 | 4 | 0 | 0 | 0 | 30 | 0 | 0 | 0 | 0 | 0 | 4 | 21.9936 | 21.9936 | 0.7181 | 30
02.06.2025¦13:00:53.473 | 0 | 0 | 0 | 0 | 0 | 4 | 0 | 0 | 0 | 30 | 0 | 0 | 0 | 0 | 0 | 4 | 21.9936 | 21.9936 | 0.7181 | 30
02.06.2025¦13:00:54.472 | 0 | 0 | 0 | 0 | 0 | 4 | 0 | 0 | 0 | 30 | 0 | 0 | 0 | 0 | 0 | 4 | 21.9936 | 21.9936 | 0.7181 | 30
| OekoSolve | OekoSolve | OekoSolve | OekoSolve | OekoSolve | OekoSolve | OekoSolve | OekoSolve | OekoSolve | OekoSolve | OekoSolve | OekoSolve | OekoSolve | OekoSolve | OekoSolve | OekoSolve | OekoSolve | OekoSolve | OekoSolve | OekoSolve
| EnMeter_Prec1 | EnMeter_Prec1 | EnMeter_Prec1 | EnMeter_Prec1 | EnMeter_Prec1 | EnMeter_Prec1 | EnMeter_Prec1 | EnMeter_Prec1 | EnMeter_Prec1 | EnMeter_Prec1 | EnMeter_Prec2 | EnMeter_Prec2 | EnMeter_Prec2 | EnMeter_Prec2 | EnMeter_Prec2 | EnMeter_Prec2 | EnMeter_Prec2 | EnMeter_Prec2 | EnMeter_Prec2 | EnMeter_Prec2
| Prec1 P:W | Prec1 WTotal:kWh | Prec1 WDay:kWh | Prec1 WMonth:kWh | Prec1 WYear:kWh | Prec1 State:0 no info available¦1 Off¦2 Startup¦3 Ready¦4 On¦5 Charge¦6 Discharge¦7 Batt Low or Full¦8 Batt Full¦9 Batt low¦10 Finished¦11 Island¦12 Waiting¦91 Maintenance¦99 ERROR | Prec1 Spec Signal | Prec1 V:kV | Prec1 I:mA | Prec1 Info:0 Bit0¦1 Bit1¦2 Bit2¦3 Bit3¦4 HS Ein¦5 Freigabe / Abdeckung vorhanden¦6 Temp. Fühler aktiv¦7 Temp. Fühler unterbrochen¦8 Bit8¦9 Bit9¦10 Bit10¦11 Bit11¦12 Bit12¦13 Bit13¦14 Bit14¦15 Bit15¦ | Prec2 P:W | Prec2 WTotal:kWh | Prec2 WDay:kWh | Prec2 WMonth:kWh | Prec2 WYear:kWh | Prec2 State:0 no info available¦1 Off¦2 Startup¦3 Ready¦4 On¦5 Charge¦6 Discharge¦7 Batt Low or Full¦8 Batt Full¦9 Batt low¦10 Finished¦11 Island¦12 Waiting¦91 Maintenance¦99 ERROR | Prec2 Spec Signal | Prec2 V:kV | Prec2 I:mA | Prec2 Info:0 Bit0¦1 Bit1¦2 Bit2¦3 Bit3¦4 HS Ein¦5 Freigabe / Abdeckung vorhanden¦6 Temp. Fühler aktiv¦7 Temp. Fühler unterbrochen¦8 Bit8¦9 Bit9¦10 Bit10¦11 Bit11¦12 Bit12¦13 Bit13¦14 Bit14¦15 Bit15¦
02.06.2025¦13:00:55.473 | 0 | 0 | 0 | 0 | 0 | 4 | 0 | 0 | 0 | 30 | 0 | 0 | 0 | 0 | 0 | 99 | 0 | 0 | 0 | 30
02.06.2025¦13:00:56.474 | 0 | 0 | 0 | 0 | 0 | 99 | 8.9112 | 8.9112 | 0 | 30 | 0 | 0 | 0 | 0 | 0 | 4 | 8.6742 | 8.6742 | 0 | 30
02.06.2025¦13:00:57.475 | 0 | 0 | 0 | 0 | 0 | 4 | 8.2002 | 8.2002 | 0 | 30 | 0 | 0 | 0 | 0 | 0 | 4 | 8.6742 | 8.6742 | 0 | 30
02.06.2025¦13:00:58.473 | 0 | 0 | 0 | 0 | 0 | 4 | 13.2246 | 13.2246 | 0 | 30 | 0 | 0 | 0 | 0 | 0 | 4 | 13.4616 | 13.4616 | 0.0043 | 30
02.06.2025¦13:00:59.474 | 0 | 0 | 0 | 0 | 0 | 4 | 18.3912 | 18.3912 | 0 | 30 | 0 | 0 | 0 | 0 | 0 | 4 | 18.486 | 18.486 | 0.1806 | 30
02.06.2025¦13:01:00.473 | 0 | 0 | 0 | 0 | 0 | 4 | 22.4676 | 22.4676 | 0 | 30 | 0 | 0 | 0 | 0 | 0 | 4 | 21.8988 | 21.8988 | 0.6708 | 30
02.06.2025¦13:01:01.473 | 0 | 0 | 0 | 0 | 0 | 4 | 22.4676 | 22.4676 | 0 | 30 | 0 | 0 | 0 | 0 | 0 | 4 | 21.9462 | 21.9462 | 0.7482 | 30
02.06.2025¦13:01:02.473 | 0 | 0 | 0 | 0 | 0 | 4 | 22.4676 | 22.4676 | 0 | 30 | 0 | 0 | 0 | 0 | 0 | 4 | 21.9936 | 21.9936 | 0.7353 | 30
02.06.2025¦13:01:03.474 | 0 | 0 | 0 | 0 | 0 | 4 | 22.4676 | 22.4676 | 0 | 30 | 0 | 0 | 0 | 0 | 0 | 4 | 22.041 | 22.041 | 0.7095 | 30
02.06.2025¦13:01:04.475 | 0 | 0 | 0 | 0 | 0 | 4 | 22.4676 | 22.4676 | 0 | 30 | 0 | 0 | 0 | 0 | 0 | 4 | 22.041 | 22.041 | 0.7267 | 30
02.06.2025¦13:01:05.472 | 0 | 0 | 0 | 0 | 0 | 4 | 22.4676 | 22.4676 | 0 | 30 | 0 | 0 | 0 | 0 | 0 | 4 | 21.9936 | 21.9936 | 0.7267 | 30
02.06.2025¦13:01:06.473 | 0 | 0 | 0 | 0 | 0 | 4 | 22.4676 | 22.4676 | 0 | 30 | 0 | 0 | 0 | 0 | 0 | 4 | 21.9936 | 21.9936 | 0.6923 | 30
02.06.2025¦13:01:07.472 | 0 | 0 | 0 | 0 | 0 | 4 | 22.4676 | 22.4676 | 0 | 30 | 0 | 0 | 0 | 0 | 0 | 4 | 22.0884 | 22.0884 | 0.688 | 30
02.06.2025¦13:01:08.473 | 0 | 0 | 0 | 0 | 0 | 4 | 22.4676 | 22.4676 | 0 | 30 | 0 | 0 | 0 | 0 | 0 | 4 | 21.9936 | 21.9936 | 0.7181 | 30
02.06.2025¦13:01:09.474 | 0 | 0 | 0 | 0 | 0 | 4 | 22.3254 | 22.3254 | 0 | 30 | 0 | 0 | 0 | 0 | 0 | 4 | 21.9462 | 21.9462 | 0.7568 | 30
02.06.2025¦13:01:10.473 | 0 | 0 | 0 | 0 | 0 | 4 | 22.4676 | 22.4676 | 0 | 30 | 0 | 0 | 0 | 0 | 0 | 4 | 21.9936 | 21.9936 | 0.7267 | 30
02.06.2025¦13:01:11.474 | 0 | 0 | 0 | 0 | 0 | 4 | 22.4202 | 22.4202 | 0 | 30 | 0 | 0 | 0 | 0 | 0 | 4 | 21.9462 | 21.9462 | 0.7138 | 30
02.06.2025¦13:01:12.473 | 0 | 0 | 0 | 0 | 0 | 4 | 22.5624 | 22.5624 | 0 | 30 | 0 | 0 | 0 | 0 | 0 | 4 | 21.9936 | 21.9936 | 0.7396 | 30
02.06.2025¦13:01:13.473 | 0 | 0 | 0 | 0 | 0 | 4 | 22.4676 | 22.4676 | 0 | 30 | 0 | 0 | 0 | 0 | 0 | 4 | 22.041 | 22.041 | 0.7439 | 30
02.06.2025¦13:01:14.473 | 0 | 0 | 0 | 0 | 0 | 4 | 22.4676 | 22.4676 | 0 | 30 | 0 | 0 | 0 | 0 | 0 | 4 | 21.8514 | 21.8514 | 0.6837 | 30
02.06.2025¦13:01:15.473 | 0 | 0 | 0 | 0 | 0 | 4 | 22.4676 | 22.4676 | 0 | 30 | 0 | 0 | 0 | 0 | 0 | 4 | 21.9936 | 21.9936 | 0.7224 | 30
02.06.2025¦13:01:16.475 | 0 | 0 | 0 | 0 | 0 | 4 | 22.515 | 22.515 | 0 | 30 | 0 | 0 | 0 | 0 | 0 | 4 | 21.9462 | 21.9462 | 0.7396 | 30
02.06.2025¦13:01:17.473 | 0 | 0 | 0 | 0 | 0 | 99 | 0 | 0 | 0 | 30 | 0 | 0 | 0 | 0 | 0 | 99 | 0 | 0 | 0 | 30
02.06.2025¦13:01:18.475 | 0 | 0 | 0 | 0 | 0 | 99 | 0 | 0 | 0 | 30 | 0 | 0 | 0 | 0 | 0 | 99 | 7.9632 | 7.9632 | 0.0043 | 30
02.06.2025¦13:01:19.473 | 0 | 0 | 0 | 0 | 0 | 4 | 8.0106 | 8.0106 | 0 | 30 | 0 | 0 | 0 | 0 | 0 | 4 | 7.9158 | 7.9158 | 0 | 30
02.06.2025¦13:01:20.473 | 0 | 0 | 0 | 0 | 0 | 4 | 12.6084 | 12.6084 | 0 | 30 | 0 | 0 | 0 | 0 | 0 | 4 | 12.7032 | 12.7032 | 0 | 30
02.06.2025¦13:01:21.473 | 0 | 0 | 0 | 0 | 0 | 4 | 17.6802 | 17.6802 | 0 | 30 | 0 | 0 | 0 | 0 | 0 | 4 | 17.6802 | 17.6802 | 0.1161 | 30
02.06.2025¦13:01:22.473 | 0 | 0 | 0 | 0 | 0 | 4 | 22.4676 | 22.4676 | 0 | 30 | 0 | 0 | 0 | 0 | 0 | 4 | 21.9936 | 21.9936 | 0.6966 | 30
02.06.2025¦13:01:23.472 | 0 | 0 | 0 | 0 | 0 | 4 | 22.4676 | 22.4676 | 0 | 30 | 0 | 0 | 0 | 0 | 0 | 4 | 21.9936 | 21.9936 | 0.7009 | 30
02.06.2025¦13:01:24.474 | 0 | 0 | 0 | 0 | 0 | 4 | 22.4202 | 22.4202 | 0 | 30 | 0 | 0 | 0 | 0 | 0 | 4 | 21.9936 | 21.9936 | 0.7912 | 30
| OekoSolve | OekoSolve | OekoSolve | OekoSolve | OekoSolve | OekoSolve | OekoSolve | OekoSolve | OekoSolve | OekoSolve | OekoSolve | OekoSolve | OekoSolve | OekoSolve | OekoSolve | OekoSolve | OekoSolve | OekoSolve | OekoSolve | OekoSolve
| EnMeter_Prec1 | EnMeter_Prec1 | EnMeter_Prec1 | EnMeter_Prec1 | EnMeter_Prec1 | EnMeter_Prec1 | EnMeter_Prec1 | EnMeter_Prec1 | EnMeter_Prec1 | EnMeter_Prec1 | EnMeter_Prec2 | EnMeter_Prec2 | EnMeter_Prec2 | EnMeter_Prec2 | EnMeter_Prec2 | EnMeter_Prec2 | EnMeter_Prec2 | EnMeter_Prec2 | EnMeter_Prec2 | EnMeter_Prec2
| Prec1 P:W | Prec1 WTotal:kWh | Prec1 WDay:kWh | Prec1 WMonth:kWh | Prec1 WYear:kWh | Prec1 State:0 no info available¦1 Off¦2 Startup¦3 Ready¦4 On¦5 Charge¦6 Discharge¦7 Batt Low or Full¦8 Batt Full¦9 Batt low¦10 Finished¦11 Island¦12 Waiting¦91 Maintenance¦99 ERROR | Prec1 Spec Signal | Prec1 V:kV | Prec1 I:mA | Prec1 Info:0 Bit0¦1 Bit1¦2 Bit2¦3 Bit3¦4 HS Ein¦5 Freigabe / Abdeckung vorhanden¦6 Temp. Fühler aktiv¦7 Temp. Fühler unterbrochen¦8 Bit8¦9 Bit9¦10 Bit10¦11 Bit11¦12 Bit12¦13 Bit13¦14 Bit14¦15 Bit15¦ | Prec2 P:W | Prec2 WTotal:kWh | Prec2 WDay:kWh | Prec2 WMonth:kWh | Prec2 WYear:kWh | Prec2 State:0 no info available¦1 Off¦2 Startup¦3 Ready¦4 On¦5 Charge¦6 Discharge¦7 Batt Low or Full¦8 Batt Full¦9 Batt low¦10 Finished¦11 Island¦12 Waiting¦91 Maintenance¦99 ERROR | Prec2 Spec Signal | Prec2 V:kV | Prec2 I:mA | Prec2 Info:0 Bit0¦1 Bit1¦2 Bit2¦3 Bit3¦4 HS Ein¦5 Freigabe / Abdeckung vorhanden¦6 Temp. Fühler aktiv¦7 Temp. Fühler unterbrochen¦8 Bit8¦9 Bit9¦10 Bit10¦11 Bit11¦12 Bit12¦13 Bit13¦14 Bit14¦15 Bit15¦
02.06.2025¦13:01:25.474 | 0 | 0 | 0 | 0 | 0 | 4 | 22.6098 | 22.6098 | 0 | 30 | 0 | 0 | 0 | 0 | 0 | 4 | 22.041 | 22.041 | 0.7439 | 30
02.06.2025¦13:01:26.473 | 0 | 0 | 0 | 0 | 0 | 4 | 22.3728 | 22.3728 | 0 | 30 | 0 | 0 | 0 | 0 | 0 | 4 | 21.9936 | 21.9936 | 0.7181 | 30
02.06.2025¦13:01:27.473 | 0 | 0 | 0 | 0 | 0 | 4 | 22.4676 | 22.4676 | 0 | 30 | 0 | 0 | 0 | 0 | 0 | 4 | 21.9936 | 21.9936 | 0.688 | 30
02.06.2025¦13:01:28.473 | 0 | 0 | 0 | 0 | 0 | 4 | 22.4676 | 22.4676 | 0 | 30 | 0 | 0 | 0 | 0 | 0 | 4 | 21.9936 | 21.9936 | 0.7095 | 30
02.06.2025¦13:01:29.474 | 0 | 0 | 0 | 0 | 0 | 99 | 0 | 0 | 0 | 30 | 0 | 0 | 0 | 0 | 0 | 4 | 22.041 | 22.041 | 0.7138 | 30
02.06.2025¦13:01:30.472 | 0 | 0 | 0 | 0 | 0 | 4 | 22.4676 | 22.4676 | 0 | 30 | 0 | 0 | 0 | 0 | 0 | 4 | 21.9936 | 21.9936 | 0.6966 | 30
02.06.2025¦13:01:31.473 | 0 | 0 | 0 | 0 | 0 | 4 | 22.4202 | 22.4202 | 0 | 30 | 0 | 0 | 0 | 0 | 0 | 4 | 21.9936 | 21.9936 | 0.6923 | 30
02.06.2025¦13:01:32.472 | 0 | 0 | 0 | 0 | 0 | 4 | 22.4676 | 22.4676 | 0 | 30 | 0 | 0 | 0 | 0 | 0 | 4 | 21.9936 | 21.9936 | 0.7353 | 30
02.06.2025¦13:01:33.472 | 0 | 0 | 0 | 0 | 0 | 4 | 22.4202 | 22.4202 | 0 | 30 | 0 | 0 | 0 | 0 | 0 | 4 | 22.041 | 22.041 | 0.7224 | 30
02.06.2025¦13:01:34.473 | 0 | 0 | 0 | 0 | 0 | 4 | 22.4676 | 22.4676 | 0 | 30 | 0 | 0 | 0 | 0 | 0 | 4 | 21.9936 | 21.9936 | 0.7267 | 30
02.06.2025¦13:01:35.473 | 0 | 0 | 0 | 0 | 0 | 4 | 22.4676 | 22.4676 | 0 | 30 | 0 | 0 | 0 | 0 | 0 | 4 | 21.9936 | 21.9936 | 0.7181 | 30
02.06.2025¦13:01:36.472 | 0 | 0 | 0 | 0 | 0 | 4 | 22.4676 | 22.4676 | 0 | 30 | 0 | 0 | 0 | 0 | 0 | 4 | 21.9462 | 21.9462 | 0.6923 | 30
02.06.2025¦13:01:37.474 | 0 | 0 | 0 | 0 | 0 | 4 | 22.4676 | 22.4676 | 0 | 30 | 0 | 0 | 0 | 0 | 0 | 4 | 21.9936 | 21.9936 | 0.688 | 30
02.06.2025¦13:01:38.473 | 0 | 0 | 0 | 0 | 0 | 4 | 22.4676 | 22.4676 | 0 | 30 | 0 | 0 | 0 | 0 | 0 | 4 | 21.9936 | 21.9936 | 0.6751 | 30
02.06.2025¦13:01:39.474 | 0 | 0 | 0 | 0 | 0 | 4 | 22.4676 | 22.4676 | 0 | 30 | 0 | 0 | 0 | 0 | 0 | 4 | 21.9936 | 21.9936 | 0.7095 | 30
02.06.2025¦13:01:40.473 | 0 | 0 | 0 | 0 | 0 | 4 | 22.4676 | 22.4676 | 0 | 30 | 0 | 0 | 0 | 0 | 0 | 4 | 21.9936 | 21.9936 | 0.688 | 30
02.06.2025¦13:01:41.474 | 0 | 0 | 0 | 0 | 0 | 4 | 22.4676 | 22.4676 | 0 | 30 | 0 | 0 | 0 | 0 | 0 | 4 | 21.9462 | 21.9462 | 0.7052 | 30
02.06.2025¦13:01:42.473 | 0 | 0 | 0 | 0 | 0 | 4 | 22.4676 | 22.4676 | 0 | 30 | 0 | 0 | 0 | 0 | 0 | 4 | 21.9936 | 21.9936 | 0.7181 | 30
02.06.2025¦13:01:43.472 | 0 | 0 | 0 | 0 | 0 | 4 | 22.515 | 22.515 | 0 | 30 | 0 | 0 | 0 | 0 | 0 | 4 | 21.9936 | 21.9936 | 0.688 | 30
02.06.2025¦13:01:44.474 | 0 | 0 | 0 | 0 | 0 | 4 | 22.4676 | 22.4676 | 0 | 30 | 0 | 0 | 0 | 0 | 0 | 4 | 21.9936 | 21.9936 | 0.6966 | 30
02.06.2025¦13:01:45.473 | 0 | 0 | 0 | 0 | 0 | 4 | 22.4676 | 22.4676 | 0 | 30 | 0 | 0 | 0 | 0 | 0 | 4 | 21.9936 | 21.9936 | 0.7052 | 30
02.06.2025¦13:01:46.474 | 0 | 0 | 0 | 0 | 0 | 4 | 22.515 | 22.515 | 0 | 30 | 0 | 0 | 0 | 0 | 0 | 4 | 21.8988 | 21.8988 | 0.7267 | 30
02.06.2025¦13:01:47.473 | 0 | 0 | 0 | 0 | 0 | 4 | 22.4676 | 22.4676 | 0 | 30 | 0 | 0 | 0 | 0 | 0 | 4 | 21.9936 | 21.9936 | 0.6837 | 30
02.06.2025¦13:01:48.473 | 0 | 0 | 0 | 0 | 0 | 4 | 22.4202 | 22.4202 | 0 | 30 | 0 | 0 | 0 | 0 | 0 | 4 | 21.9936 | 21.9936 | 0.7654 | 30
02.06.2025¦13:01:49.473 | 0 | 0 | 0 | 0 | 0 | 4 | 22.4676 | 22.4676 | 0 | 30 | 0 | 0 | 0 | 0 | 0 | 4 | 21.9936 | 21.9936 | 0.688 | 30
02.06.2025¦13:01:50.474 | 0 | 0 | 0 | 0 | 0 | 4 | 22.4676 | 22.4676 | 0 | 30 | 0 | 0 | 0 | 0 | 0 | 4 | 22.0884 | 22.0884 | 0.6751 | 30
02.06.2025¦13:01:51.474 | 0 | 0 | 0 | 0 | 0 | 4 | 22.4202 | 22.4202 | 0 | 30 | 0 | 0 | 0 | 0 | 0 | 4 | 21.9936 | 21.9936 | 0.7482 | 30
02.06.2025¦13:01:52.473 | 0 | 0 | 0 | 0 | 0 | 4 | 22.4202 | 22.4202 | 0 | 30 | 0 | 0 | 0 | 0 | 0 | 4 | 22.041 | 22.041 | 0.7138 | 30
02.06.2025¦13:01:53.474 | 0 | 0 | 0 | 0 | 0 | 4 | 22.4676 | 22.4676 | 0 | 30 | 0 | 0 | 0 | 0 | 0 | 4 | 21.9936 | 21.9936 | 0.7095 | 30
02.06.2025¦13:01:54.473 | 0 | 0 | 0 | 0 | 0 | 4 | 22.4202 | 22.4202 | 0 | 30 | 0 | 0 | 0 | 0 | 0 | 4 | 21.9936 | 21.9936 | 0.7267 | 30
02.06.2025¦13:01:55.472 | 0 | 0 | 0 | 0 | 0 | 4 | 22.515 | 22.515 | 0 | 30 | 0 | 0 | 0 | 0 | 0 | 4 | 21.9936 | 21.9936 | 0.688 | 30
| OekoSolve | OekoSolve | OekoSolve | OekoSolve | OekoSolve | OekoSolve | OekoSolve | OekoSolve | OekoSolve | OekoSolve | OekoSolve | OekoSolve | OekoSolve | OekoSolve | OekoSolve | OekoSolve | OekoSolve | OekoSolve | OekoSolve | OekoSolve
| EnMeter_Prec1 | EnMeter_Prec1 | EnMeter_Prec1 | EnMeter_Prec1 | EnMeter_Prec1 | EnMeter_Prec1 | EnMeter_Prec1 | EnMeter_Prec1 | EnMeter_Prec1 | EnMeter_Prec1 | EnMeter_Prec2 | EnMeter_Prec2 | EnMeter_Prec2 | EnMeter_Prec2 | EnMeter_Prec2 | EnMeter_Prec2 | EnMeter_Prec2 | EnMeter_Prec2 | EnMeter_Prec2 | EnMeter_Prec2
| Prec1 P:W | Prec1 WTotal:kWh | Prec1 WDay:kWh | Prec1 WMonth:kWh | Prec1 WYear:kWh | Prec1 State:0 no info available¦1 Off¦2 Startup¦3 Ready¦4 On¦5 Charge¦6 Discharge¦7 Batt Low or Full¦8 Batt Full¦9 Batt low¦10 Finished¦11 Island¦12 Waiting¦91 Maintenance¦99 ERROR | Prec1 Spec Signal | Prec1 V:kV | Prec1 I:mA | Prec1 Info:0 Bit0¦1 Bit1¦2 Bit2¦3 Bit3¦4 HS Ein¦5 Freigabe / Abdeckung vorhanden¦6 Temp. Fühler aktiv¦7 Temp. Fühler unterbrochen¦8 Bit8¦9 Bit9¦10 Bit10¦11 Bit11¦12 Bit12¦13 Bit13¦14 Bit14¦15 Bit15¦ | Prec2 P:W | Prec2 WTotal:kWh | Prec2 WDay:kWh | Prec2 WMonth:kWh | Prec2 WYear:kWh | Prec2 State:0 no info available¦1 Off¦2 Startup¦3 Ready¦4 On¦5 Charge¦6 Discharge¦7 Batt Low or Full¦8 Batt Full¦9 Batt low¦10 Finished¦11 Island¦12 Waiting¦91 Maintenance¦99 ERROR | Prec2 Spec Signal | Prec2 V:kV | Prec2 I:mA | Prec2 Info:0 Bit0¦1 Bit1¦2 Bit2¦3 Bit3¦4 HS Ein¦5 Freigabe / Abdeckung vorhanden¦6 Temp. Fühler aktiv¦7 Temp. Fühler unterbrochen¦8 Bit8¦9 Bit9¦10 Bit10¦11 Bit11¦12 Bit12¦13 Bit13¦14 Bit14¦15 Bit15¦
02.06.2025¦13:01:56.472 | 0 | 0 | 0 | 0 | 0 | 4 | 22.4676 | 22.4676 | 0 | 30 | 0 | 0 | 0 | 0 | 0 | 4 | 22.0884 | 22.0884 | 0.7138 | 30
02.06.2025¦13:01:57.474 | 0 | 0 | 0 | 0 | 0 | 4 | 22.4676 | 22.4676 | 0 | 30 | 0 | 0 | 0 | 0 | 0 | 4 | 21.9936 | 21.9936 | 0.7181 | 30
02.06.2025¦13:01:58.474 | 0 | 0 | 0 | 0 | 0 | 4 | 22.515 | 22.515 | 0 | 30 | 0 | 0 | 0 | 0 | 0 | 4 | 22.041 | 22.041 | 0.6837 | 30
02.06.2025¦13:01:59.473 | 0 | 0 | 0 | 0 | 0 | 4 | 22.4676 | 22.4676 | 0 | 30 | 0 | 0 | 0 | 0 | 0 | 4 | 21.9936 | 21.9936 | 0.7224 | 30
02.06.2025¦13:02:00.475 | 0 | 0 | 0 | 0 | 0 | 4 | 22.4676 | 22.4676 | 0 | 30 | 0 | 0 | 0 | 0 | 0 | 4 | 21.8988 | 21.8988 | 0.7052 | 30
02.06.2025¦13:02:01.473 | 0 | 0 | 0 | 0 | 0 | 4 | 22.6098 | 22.6098 | 0 | 30 | 0 | 0 | 0 | 0 | 0 | 4 | 21.9936 | 21.9936 | 0.7353 | 30
02.06.2025¦13:02:02.473 | 0 | 0 | 0 | 0 | 0 | 4 | 22.4676 | 22.4676 | 0 | 30 | 0 | 0 | 0 | 0 | 0 | 4 | 21.9936 | 21.9936 | 0.7181 | 30
02.06.2025¦13:02:03.473 | 0 | 0 | 0 | 0 | 0 | 4 | 22.4676 | 22.4676 | 0 | 30 | 0 | 0 | 0 | 0 | 0 | 4 | 21.9936 | 21.9936 | 0.6923 | 30
02.06.2025¦13:02:04.473 | 0 | 0 | 0 | 0 | 0 | 99 | 0 | 0 | 0 | 30 | 0 | 0 | 0 | 0 | 0 | 4 | 21.9936 | 21.9936 | 0.6837 | 30
02.06.2025¦13:02:05.474 | 0 | 0 | 0 | 0 | 0 | 4 | 22.4676 | 22.4676 | 0 | 30 | 0 | 0 | 0 | 0 | 0 | 4 | 21.9936 | 21.9936 | 0.6708 | 30
02.06.2025¦13:02:06.473 | 0 | 0 | 0 | 0 | 0 | 4 | 22.4676 | 22.4676 | 0 | 30 | 0 | 0 | 0 | 0 | 0 | 4 | 22.041 | 22.041 | 0.6407 | 30
02.06.2025¦13:02:07.475 | 0 | 0 | 0 | 0 | 0 | 4 | 22.6098 | 22.6098 | 0 | 30 | 0 | 0 | 0 | 0 | 0 | 4 | 21.9462 | 21.9462 | 0.6493 | 30
02.06.2025¦13:02:08.473 | 0 | 0 | 0 | 0 | 0 | 4 | 22.4676 | 22.4676 | 0 | 30 | 0 | 0 | 0 | 0 | 0 | 4 | 21.9936 | 21.9936 | 0.6278 | 30
02.06.2025¦13:02:09.474 | 0 | 0 | 0 | 0 | 0 | 4 | 22.4676 | 22.4676 | 0 | 30 | 0 | 0 | 0 | 0 | 0 | 4 | 21.9936 | 21.9936 | 0.6321 | 30
02.06.2025¦13:02:10.473 | 0 | 0 | 0 | 0 | 0 | 4 | 22.515 | 22.515 | 0 | 30 | 0 | 0 | 0 | 0 | 0 | 4 | 21.9462 | 21.9462 | 0.7396 | 30
02.06.2025¦13:02:11.473 | 0 | 0 | 0 | 0 | 0 | 99 | 0 | 0 | 0 | 30 | 0 | 0 | 0 | 0 | 0 | 4 | 22.041 | 22.041 | 0.7396 | 30
02.06.2025¦13:02:12.475 | 0 | 0 | 0 | 0 | 0 | 4 | 22.4676 | 22.4676 | 0 | 30 | 0 | 0 | 0 | 0 | 0 | 4 | 21.9936 | 21.9936 | 0.7138 | 30
02.06.2025¦13:02:13.474 | 0 | 0 | 0 | 0 | 0 | 4 | 22.4676 | 22.4676 | 0 | 30 | 0 | 0 | 0 | 0 | 0 | 4 | 21.9936 | 21.9936 | 0.6751 | 30
02.06.2025¦13:02:14.474 | 0 | 0 | 0 | 0 | 0 | 4 | 22.4676 | 22.4676 | 0 | 30 | 0 | 0 | 0 | 0 | 0 | 4 | 21.9936 | 21.9936 | 0.7095 | 30
02.06.2025¦13:02:15.473 | 0 | 0 | 0 | 0 | 0 | 4 | 22.3728 | 22.3728 | 0 | 30 | 0 | 0 | 0 | 0 | 0 | 4 | 22.041 | 22.041 | 0.6493 | 30
02.06.2025¦13:02:16.473 | 0 | 0 | 0 | 0 | 0 | 4 | 22.4676 | 22.4676 | 0 | 30 | 0 | 0 | 0 | 0 | 0 | 4 | 22.041 | 22.041 | 0.6622 | 30
02.06.2025¦13:02:17.473 | 0 | 0 | 0 | 0 | 0 | 4 | 22.4676 | 22.4676 | 0 | 30 | 0 | 0 | 0 | 0 | 0 | 4 | 22.041 | 22.041 | 0.7138 | 30
02.06.2025¦13:02:18.473 | 0 | 0 | 0 | 0 | 0 | 4 | 22.4202 | 22.4202 | 0 | 30 | 0 | 0 | 0 | 0 | 0 | 4 | 21.9936 | 21.9936 | 0.6794 | 30
02.06.2025¦13:02:19.473 | 0 | 0 | 0 | 0 | 0 | 4 | 22.4676 | 22.4676 | 0 | 30 | 0 | 0 | 0 | 0 | 0 | 4 | 22.041 | 22.041 | 0.6837 | 30
02.06.2025¦13:02:20.473 | 0 | 0 | 0 | 0 | 0 | 4 | 22.5624 | 22.5624 | 0 | 30 | 0 | 0 | 0 | 0 | 0 | 4 | 22.041 | 22.041 | 0.6106 | 30
02.06.2025¦13:02:21.474 | 0 | 0 | 0 | 0 | 0 | 99 | 0 | 0 | 0 | 30 | 0 | 0 | 0 | 0 | 0 | 4 | 21.9936 | 21.9936 | 0.731 | 30
02.06.2025¦13:02:22.472 | 0 | 0 | 0 | 0 | 0 | 4 | 22.4676 | 22.4676 | 0 | 30 | 0 | 0 | 0 | 0 | 0 | 4 | 21.9936 | 21.9936 | 0.6837 | 30
02.06.2025¦13:02:23.473 | 0 | 0 | 0 | 0 | 0 | 4 | 22.4676 | 22.4676 | 0 | 30 | 0 | 0 | 0 | 0 | 0 | 4 | 21.9462 | 21.9462 | 0.7181 | 30
02.06.2025¦13:02:24.473 | 0 | 0 | 0 | 0 | 0 | 4 | 22.4676 | 22.4676 | 0 | 30 | 0 | 0 | 0 | 0 | 0 | 4 | 22.041 | 22.041 | 0.6794 | 30
02.06.2025¦13:02:25.473 | 0 | 0 | 0 | 0 | 0 | 4 | 22.515 | 22.515 | 0 | 30 | 0 | 0 | 0 | 0 | 0 | 4 | 21.9936 | 21.9936 | 0.7138 | 30
| OekoSolve | OekoSolve | OekoSolve | OekoSolve | OekoSolve | OekoSolve | OekoSolve | OekoSolve | OekoSolve | OekoSolve | OekoSolve | OekoSolve | OekoSolve | OekoSolve | OekoSolve | OekoSolve | OekoSolve | OekoSolve | OekoSolve | OekoSolve
| EnMeter_Prec1 | EnMeter_Prec1 | EnMeter_Prec1 | EnMeter_Prec1 | EnMeter_Prec1 | EnMeter_Prec1 | EnMeter_Prec1 | EnMeter_Prec1 | EnMeter_Prec1 | EnMeter_Prec1 | EnMeter_Prec2 | EnMeter_Prec2 | EnMeter_Prec2 | EnMeter_Prec2 | EnMeter_Prec2 | EnMeter_Prec2 | EnMeter_Prec2 | EnMeter_Prec2 | EnMeter_Prec2 | EnMeter_Prec2
| Prec1 P:W | Prec1 WTotal:kWh | Prec1 WDay:kWh | Prec1 WMonth:kWh | Prec1 WYear:kWh | Prec1 State:0 no info available¦1 Off¦2 Startup¦3 Ready¦4 On¦5 Charge¦6 Discharge¦7 Batt Low or Full¦8 Batt Full¦9 Batt low¦10 Finished¦11 Island¦12 Waiting¦91 Maintenance¦99 ERROR | Prec1 Spec Signal | Prec1 V:kV | Prec1 I:mA | Prec1 Info:0 Bit0¦1 Bit1¦2 Bit2¦3 Bit3¦4 HS Ein¦5 Freigabe / Abdeckung vorhanden¦6 Temp. Fühler aktiv¦7 Temp. Fühler unterbrochen¦8 Bit8¦9 Bit9¦10 Bit10¦11 Bit11¦12 Bit12¦13 Bit13¦14 Bit14¦15 Bit15¦ | Prec2 P:W | Prec2 WTotal:kWh | Prec2 WDay:kWh | Prec2 WMonth:kWh | Prec2 WYear:kWh | Prec2 State:0 no info available¦1 Off¦2 Startup¦3 Ready¦4 On¦5 Charge¦6 Discharge¦7 Batt Low or Full¦8 Batt Full¦9 Batt low¦10 Finished¦11 Island¦12 Waiting¦91 Maintenance¦99 ERROR | Prec2 Spec Signal | Prec2 V:kV | Prec2 I:mA | Prec2 Info:0 Bit0¦1 Bit1¦2 Bit2¦3 Bit3¦4 HS Ein¦5 Freigabe / Abdeckung vorhanden¦6 Temp. Fühler aktiv¦7 Temp. Fühler unterbrochen¦8 Bit8¦9 Bit9¦10 Bit10¦11 Bit11¦12 Bit12¦13 Bit13¦14 Bit14¦15 Bit15¦
02.06.2025¦13:02:26.474 | 0 | 0 | 0 | 0 | 0 | 4 | 22.4676 | 22.4676 | 0 | 30 | 0 | 0 | 0 | 0 | 0 | 4 | 21.8988 | 21.8988 | 0.7439 | 30
02.06.2025¦13:02:27.473 | 0 | 0 | 0 | 0 | 0 | 4 | 22.4202 | 22.4202 | 0 | 30 | 0 | 0 | 0 | 0 | 0 | 4 | 21.9936 | 21.9936 | 0.6966 | 30
02.06.2025¦13:02:28.474 | 0 | 0 | 0 | 0 | 0 | 4 | 22.3254 | 22.3254 | 0 | 30 | 0 | 0 | 0 | 0 | 0 | 4 | 21.9936 | 21.9936 | 0.7138 | 30
02.06.2025¦13:02:29.473 | 0 | 0 | 0 | 0 | 0 | 4 | 22.515 | 22.515 | 0 | 30 | 0 | 0 | 0 | 0 | 0 | 4 | 21.9462 | 21.9462 | 0.7267 | 30
02.06.2025¦13:02:30.473 | 0 | 0 | 0 | 0 | 0 | 4 | 22.4676 | 22.4676 | 0 | 30 | 0 | 0 | 0 | 0 | 0 | 4 | 21.9936 | 21.9936 | 0.688 | 30
02.06.2025¦13:02:31.473 | 0 | 0 | 0 | 0 | 0 | 4 | 22.515 | 22.515 | 0 | 30 | 0 | 0 | 0 | 0 | 0 | 4 | 21.9936 | 21.9936 | 0.6536 | 30
02.06.2025¦13:02:32.474 | 0 | 0 | 0 | 0 | 0 | 4 | 22.4676 | 22.4676 | 0 | 30 | 0 | 0 | 0 | 0 | 0 | 4 | 21.9936 | 21.9936 | 0.7095 | 30
02.06.2025¦13:02:33.474 | 0 | 0 | 0 | 0 | 0 | 4 | 22.4676 | 22.4676 | 0 | 30 | 0 | 0 | 0 | 0 | 0 | 4 | 22.0884 | 22.0884 | 0.6579 | 30
02.06.2025¦13:02:34.473 | 0 | 0 | 0 | 0 | 0 | 4 | 22.4676 | 22.4676 | 0 | 30 | 0 | 0 | 0 | 0 | 0 | 4 | 21.9936 | 21.9936 | 0.7095 | 30
02.06.2025¦13:02:35.474 | 0 | 0 | 0 | 0 | 0 | 4 | 22.4676 | 22.4676 | 0 | 30 | 0 | 0 | 0 | 0 | 0 | 4 | 21.9936 | 21.9936 | 0.6837 | 30
02.06.2025¦13:02:36.473 | 0 | 0 | 0 | 0 | 0 | 4 | 22.5624 | 22.5624 | 0 | 30 | 0 | 0 | 0 | 0 | 0 | 4 | 21.9936 | 21.9936 | 0.7181 | 30
02.06.2025¦13:02:37.473 | 0 | 0 | 0 | 0 | 0 | 4 | 22.515 | 22.515 | 0 | 30 | 0 | 0 | 0 | 0 | 0 | 4 | 21.9936 | 21.9936 | 0.6665 | 30
02.06.2025¦13:02:38.473 | 0 | 0 | 0 | 0 | 0 | 4 | 22.4676 | 22.4676 | 0 | 30 | 0 | 0 | 0 | 0 | 0 | 4 | 21.9936 | 21.9936 | 0.6794 | 30
02.06.2025¦13:02:39.474 | 0 | 0 | 0 | 0 | 0 | 4 | 22.4202 | 22.4202 | 0 | 30 | 0 | 0 | 0 | 0 | 0 | 4 | 21.9936 | 21.9936 | 0.688 | 30
02.06.2025¦13:02:40.474 | 0 | 0 | 0 | 0 | 0 | 4 | 22.4202 | 22.4202 | 0 | 30 | 0 | 0 | 0 | 0 | 0 | 4 | 22.041 | 22.041 | 0.688 | 30
02.06.2025¦13:02:41.473 | 0 | 0 | 0 | 0 | 0 | 4 | 22.515 | 22.515 | 0 | 30 | 0 | 0 | 0 | 0 | 0 | 4 | 21.9936 | 21.9936 | 0.7482 | 30
02.06.2025¦13:02:42.472 | 0 | 0 | 0 | 0 | 0 | 4 | 22.4202 | 22.4202 | 0 | 30 | 0 | 0 | 0 | 0 | 0 | 4 | 21.9936 | 21.9936 | 0.7138 | 30
02.06.2025¦13:02:43.473 | 0 | 0 | 0 | 0 | 0 | 4 | 22.4202 | 22.4202 | 0 | 30 | 0 | 0 | 0 | 0 | 0 | 4 | 21.9936 | 21.9936 | 0.7568 | 30
02.06.2025¦13:02:44.473 | 0 | 0 | 0 | 0 | 0 | 4 | 22.4676 | 22.4676 | 0 | 30 | 0 | 0 | 0 | 0 | 0 | 4 | 21.9936 | 21.9936 | 0.7611 | 30
02.06.2025¦13:02:45.473 | 0 | 0 | 0 | 0 | 0 | 4 | 22.4676 | 22.4676 | 0 | 30 | 0 | 0 | 0 | 0 | 0 | 4 | 22.1832 | 22.1832 | 0.7267 | 30
02.06.2025¦13:02:46.473 | 0 | 0 | 0 | 0 | 0 | 4 | 22.4676 | 22.4676 | 0 | 30 | 0 | 0 | 0 | 0 | 0 | 4 | 21.9462 | 21.9462 | 0.6923 | 30
02.06.2025¦13:02:47.474 | 0 | 0 | 0 | 0 | 0 | 4 | 22.4202 | 22.4202 | 0 | 30 | 0 | 0 | 0 | 0 | 0 | 4 | 21.9936 | 21.9936 | 0.7568 | 30
02.06.2025¦13:02:48.474 | 0 | 0 | 0 | 0 | 0 | 4 | 22.4676 | 22.4676 | 0 | 30 | 0 | 0 | 0 | 0 | 0 | 4 | 21.9936 | 21.9936 | 0.7396 | 30
02.06.2025¦13:02:49.475 | 0 | 0 | 0 | 0 | 0 | 4 | 22.4676 | 22.4676 | 0 | 30 | 0 | 0 | 0 | 0 | 0 | 4 | 21.9462 | 21.9462 | 0.7181 | 30
02.06.2025¦13:02:50.473 | 0 | 0 | 0 | 0 | 0 | 4 | 22.4676 | 22.4676 | 0 | 30 | 0 | 0 | 0 | 0 | 0 | 4 | 21.9936 | 21.9936 | 0.7353 | 30
02.06.2025¦13:02:51.473 | 0 | 0 | 0 | 0 | 0 | 4 | 22.4676 | 22.4676 | 0 | 30 | 0 | 0 | 0 | 0 | 0 | 4 | 21.9936 | 21.9936 | 0.7611 | 30
02.06.2025¦13:02:52.474 | 0 | 0 | 0 | 0 | 0 | 4 | 22.4202 | 22.4202 | 0 | 30 | 0 | 0 | 0 | 0 | 0 | 4 | 21.9936 | 21.9936 | 0.7611 | 30
02.06.2025¦13:02:53.473 | 0 | 0 | 0 | 0 | 0 | 4 | 22.3728 | 22.3728 | 0 | 30 | 0 | 0 | 0 | 0 | 0 | 4 | 21.9936 | 21.9936 | 0.6837 | 30
02.06.2025¦13:02:54.474 | 0 | 0 | 0 | 0 | 0 | 4 | 22.4676 | 22.4676 | 0 | 30 | 0 | 0 | 0 | 0 | 0 | 4 | 21.9462 | 21.9462 | 0.688 | 30
02.06.2025¦13:02:55.473 | 0 | 0 | 0 | 0 | 0 | 4 | 22.6098 | 22.6098 | 0 | 30 | 0 | 0 | 0 | 0 | 0 | 4 | 21.9462 | 21.9462 | 0.7095 | 30
| OekoSolve | OekoSolve | OekoSolve | OekoSolve | OekoSolve | OekoSolve | OekoSolve | OekoSolve | OekoSolve | OekoSolve | OekoSolve | OekoSolve | OekoSolve | OekoSolve | OekoSolve | OekoSolve | OekoSolve | OekoSolve | OekoSolve | OekoSolve
| EnMeter_Prec1 | EnMeter_Prec1 | EnMeter_Prec1 | EnMeter_Prec1 | EnMeter_Prec1 | EnMeter_Prec1 | EnMeter_Prec1 | EnMeter_Prec1 | EnMeter_Prec1 | EnMeter_Prec1 | EnMeter_Prec2 | EnMeter_Prec2 | EnMeter_Prec2 | EnMeter_Prec2 | EnMeter_Prec2 | EnMeter_Prec2 | EnMeter_Prec2 | EnMeter_Prec2 | EnMeter_Prec2 | EnMeter_Prec2
| Prec1 P:W | Prec1 WTotal:kWh | Prec1 WDay:kWh | Prec1 WMonth:kWh | Prec1 WYear:kWh | Prec1 State:0 no info available¦1 Off¦2 Startup¦3 Ready¦4 On¦5 Charge¦6 Discharge¦7 Batt Low or Full¦8 Batt Full¦9 Batt low¦10 Finished¦11 Island¦12 Waiting¦91 Maintenance¦99 ERROR | Prec1 Spec Signal | Prec1 V:kV | Prec1 I:mA | Prec1 Info:0 Bit0¦1 Bit1¦2 Bit2¦3 Bit3¦4 HS Ein¦5 Freigabe / Abdeckung vorhanden¦6 Temp. Fühler aktiv¦7 Temp. Fühler unterbrochen¦8 Bit8¦9 Bit9¦10 Bit10¦11 Bit11¦12 Bit12¦13 Bit13¦14 Bit14¦15 Bit15¦ | Prec2 P:W | Prec2 WTotal:kWh | Prec2 WDay:kWh | Prec2 WMonth:kWh | Prec2 WYear:kWh | Prec2 State:0 no info available¦1 Off¦2 Startup¦3 Ready¦4 On¦5 Charge¦6 Discharge¦7 Batt Low or Full¦8 Batt Full¦9 Batt low¦10 Finished¦11 Island¦12 Waiting¦91 Maintenance¦99 ERROR | Prec2 Spec Signal | Prec2 V:kV | Prec2 I:mA | Prec2 Info:0 Bit0¦1 Bit1¦2 Bit2¦3 Bit3¦4 HS Ein¦5 Freigabe / Abdeckung vorhanden¦6 Temp. Fühler aktiv¦7 Temp. Fühler unterbrochen¦8 Bit8¦9 Bit9¦10 Bit10¦11 Bit11¦12 Bit12¦13 Bit13¦14 Bit14¦15 Bit15¦
02.06.2025¦13:02:56.474 | 0 | 0 | 0 | 0 | 0 | 4 | 22.4676 | 22.4676 | 0 | 30 | 0 | 0 | 0 | 0 | 0 | 4 | 21.804 | 21.804 | 0.7009 | 30
02.06.2025¦13:02:57.473 | 0 | 0 | 0 | 0 | 0 | 4 | 22.5624 | 22.5624 | 0 | 30 | 0 | 0 | 0 | 0 | 0 | 4 | 22.041 | 22.041 | 0.6665 | 30
02.06.2025¦13:02:58.473 | 0 | 0 | 0 | 0 | 0 | 4 | 22.4676 | 22.4676 | 0 | 30 | 0 | 0 | 0 | 0 | 0 | 4 | 21.9936 | 21.9936 | 0.7095 | 30
02.06.2025¦13:02:59.472 | 0 | 0 | 0 | 0 | 0 | 4 | 22.4676 | 22.4676 | 0 | 30 | 0 | 0 | 0 | 0 | 0 | 4 | 22.041 | 22.041 | 0.6794 | 30
02.06.2025¦13:03:00.474 | 0 | 0 | 0 | 0 | 0 | 4 | 22.4676 | 22.4676 | 0 | 30 | 0 | 0 | 0 | 0 | 0 | 4 | 21.9936 | 21.9936 | 0.6966 | 30
02.06.2025¦13:03:01.474 | 0 | 0 | 0 | 0 | 0 | 4 | 22.4202 | 22.4202 | 0 | 30 | 0 | 0 | 0 | 0 | 0 | 4 | 21.9936 | 21.9936 | 0.7009 | 30
02.06.2025¦13:03:02.473 | 0 | 0 | 0 | 0 | 0 | 4 | 22.4202 | 22.4202 | 0 | 30 | 0 | 0 | 0 | 0 | 0 | 4 | 22.0884 | 22.0884 | 0.6794 | 30
02.06.2025¦13:03:03.472 | 0 | 0 | 0 | 0 | 0 | 4 | 22.4676 | 22.4676 | 0 | 30 | 0 | 0 | 0 | 0 | 0 | 4 | 21.9936 | 21.9936 | 0.6923 | 30
02.06.2025¦13:03:04.473 | 0 | 0 | 0 | 0 | 0 | 4 | 22.4676 | 22.4676 | 0 | 30 | 0 | 0 | 0 | 0 | 0 | 4 | 21.9936 | 21.9936 | 0.7482 | 30
02.06.2025¦13:03:05.473 | 0 | 0 | 0 | 0 | 0 | 4 | 22.4676 | 22.4676 | 0 | 30 | 0 | 0 | 0 | 0 | 0 | 4 | 21.9936 | 21.9936 | 0.7009 | 30
02.06.2025¦13:03:06.474 | 0 | 0 | 0 | 0 | 0 | 4 | 22.4676 | 22.4676 | 0 | 30 | 0 | 0 | 0 | 0 | 0 | 4 | 21.9462 | 21.9462 | 0.6751 | 30
02.06.2025¦13:03:07.473 | 0 | 0 | 0 | 0 | 0 | 4 | 22.4202 | 22.4202 | 0 | 30 | 0 | 0 | 0 | 0 | 0 | 4 | 21.9936 | 21.9936 | 0.6622 | 30
02.06.2025¦13:03:08.472 | 0 | 0 | 0 | 0 | 0 | 4 | 22.3728 | 22.3728 | 0 | 30 | 0 | 0 | 0 | 0 | 0 | 4 | 21.9936 | 21.9936 | 0.6579 | 30
02.06.2025¦13:03:09.473 | 0 | 0 | 0 | 0 | 0 | 4 | 22.4676 | 22.4676 | 0 | 30 | 0 | 0 | 0 | 0 | 0 | 4 | 21.9936 | 21.9936 | 0.6708 | 30
02.06.2025¦13:03:10.472 | 0 | 0 | 0 | 0 | 0 | 4 | 22.4676 | 22.4676 | 0 | 30 | 0 | 0 | 0 | 0 | 0 | 4 | 21.9936 | 21.9936 | 0.7052 | 30
02.06.2025¦13:03:11.473 | 0 | 0 | 0 | 0 | 0 | 4 | 22.4676 | 22.4676 | 0 | 30 | 0 | 0 | 0 | 0 | 0 | 4 | 21.9936 | 21.9936 | 0.688 | 30
02.06.2025¦13:03:12.474 | 0 | 0 | 0 | 0 | 0 | 4 | 22.6098 | 22.6098 | 0 | 30 | 0 | 0 | 0 | 0 | 0 | 4 | 21.9936 | 21.9936 | 0.6794 | 30
02.06.2025¦13:03:13.474 | 0 | 0 | 0 | 0 | 0 | 4 | 22.5624 | 22.5624 | 0 | 30 | 0 | 0 | 0 | 0 | 0 | 4 | 21.9936 | 21.9936 | 0.7009 | 30
02.06.2025¦13:03:14.473 | 0 | 0 | 0 | 0 | 0 | 4 | 22.5624 | 22.5624 | 0 | 30 | 0 | 0 | 0 | 0 | 0 | 4 | 21.9936 | 21.9936 | 0.7181 | 30
02.06.2025¦13:03:15.474 | 0 | 0 | 0 | 0 | 0 | 4 | 22.4676 | 22.4676 | 0 | 30 | 0 | 0 | 0 | 0 | 0 | 4 | 21.9936 | 21.9936 | 0.6923 | 30
02.06.2025¦13:03:16.473 | 0 | 0 | 0 | 0 | 0 | 4 | 22.4676 | 22.4676 | 0 | 30 | 0 | 0 | 0 | 0 | 0 | 4 | 22.041 | 22.041 | 0.7052 | 30
02.06.2025¦13:03:17.474 | 0 | 0 | 0 | 0 | 0 | 4 | 22.5624 | 22.5624 | 0 | 30 | 0 | 0 | 0 | 0 | 0 | 4 | 22.041 | 22.041 | 0.6837 | 30
02.06.2025¦13:03:18.472 | 0 | 0 | 0 | 0 | 0 | 4 | 22.278 | 22.278 | 0 | 30 | 0 | 0 | 0 | 0 | 0 | 4 | 21.9936 | 21.9936 | 0.7396 | 30
02.06.2025¦13:03:19.473 | 0 | 0 | 0 | 0 | 0 | 4 | 22.4676 | 22.4676 | 0 | 30 | 0 | 0 | 0 | 0 | 0 | 4 | 21.9936 | 21.9936 | 0.6794 | 30
02.06.2025¦13:03:20.473 | 0 | 0 | 0 | 0 | 0 | 4 | 22.5624 | 22.5624 | 0 | 30 | 0 | 0 | 0 | 0 | 0 | 4 | 21.9936 | 21.9936 | 0.6923 | 30
02.06.2025¦13:03:21.474 | 0 | 0 | 0 | 0 | 0 | 4 | 22.4676 | 22.4676 | 0 | 30 | 0 | 0 | 0 | 0 | 0 | 4 | 21.9936 | 21.9936 | 0.6665 | 30
02.06.2025¦13:03:22.474 | 0 | 0 | 0 | 0 | 0 | 4 | 22.4676 | 22.4676 | 0 | 30 | 0 | 0 | 0 | 0 | 0 | 4 | 21.9462 | 21.9462 | 0.7439 | 30
02.06.2025¦13:03:23.473 | 0 | 0 | 0 | 0 | 0 | 4 | 22.4676 | 22.4676 | 0 | 30 | 0 | 0 | 0 | 0 | 0 | 4 | 22.041 | 22.041 | 0.7009 | 30
02.06.2025¦13:03:24.474 | 0 | 0 | 0 | 0 | 0 | 4 | 22.4202 | 22.4202 | 0 | 30 | 0 | 0 | 0 | 0 | 0 | 4 | 22.1832 | 22.1832 | 0.6751 | 30
02.06.2025¦13:03:25.473 | 0 | 0 | 0 | 0 | 0 | 4 | 22.4676 | 22.4676 | 0 | 30 | 0 | 0 | 0 | 0 | 0 | 4 | 22.041 | 22.041 | 0.6751 | 30
| OekoSolve | OekoSolve | OekoSolve | OekoSolve | OekoSolve | OekoSolve | OekoSolve | OekoSolve | OekoSolve | OekoSolve | OekoSolve | OekoSolve | OekoSolve | OekoSolve | OekoSolve | OekoSolve | OekoSolve | OekoSolve | OekoSolve | OekoSolve
| EnMeter_Prec1 | EnMeter_Prec1 | EnMeter_Prec1 | EnMeter_Prec1 | EnMeter_Prec1 | EnMeter_Prec1 | EnMeter_Prec1 | EnMeter_Prec1 | EnMeter_Prec1 | EnMeter_Prec1 | EnMeter_Prec2 | EnMeter_Prec2 | EnMeter_Prec2 | EnMeter_Prec2 | EnMeter_Prec2 | EnMeter_Prec2 | EnMeter_Prec2 | EnMeter_Prec2 | EnMeter_Prec2 | EnMeter_Prec2
| Prec1 P:W | Prec1 WTotal:kWh | Prec1 WDay:kWh | Prec1 WMonth:kWh | Prec1 WYear:kWh | Prec1 State:0 no info available¦1 Off¦2 Startup¦3 Ready¦4 On¦5 Charge¦6 Discharge¦7 Batt Low or Full¦8 Batt Full¦9 Batt low¦10 Finished¦11 Island¦12 Waiting¦91 Maintenance¦99 ERROR | Prec1 Spec Signal | Prec1 V:kV | Prec1 I:mA | Prec1 Info:0 Bit0¦1 Bit1¦2 Bit2¦3 Bit3¦4 HS Ein¦5 Freigabe / Abdeckung vorhanden¦6 Temp. Fühler aktiv¦7 Temp. Fühler unterbrochen¦8 Bit8¦9 Bit9¦10 Bit10¦11 Bit11¦12 Bit12¦13 Bit13¦14 Bit14¦15 Bit15¦ | Prec2 P:W | Prec2 WTotal:kWh | Prec2 WDay:kWh | Prec2 WMonth:kWh | Prec2 WYear:kWh | Prec2 State:0 no info available¦1 Off¦2 Startup¦3 Ready¦4 On¦5 Charge¦6 Discharge¦7 Batt Low or Full¦8 Batt Full¦9 Batt low¦10 Finished¦11 Island¦12 Waiting¦91 Maintenance¦99 ERROR | Prec2 Spec Signal | Prec2 V:kV | Prec2 I:mA | Prec2 Info:0 Bit0¦1 Bit1¦2 Bit2¦3 Bit3¦4 HS Ein¦5 Freigabe / Abdeckung vorhanden¦6 Temp. Fühler aktiv¦7 Temp. Fühler unterbrochen¦8 Bit8¦9 Bit9¦10 Bit10¦11 Bit11¦12 Bit12¦13 Bit13¦14 Bit14¦15 Bit15¦
02.06.2025¦13:03:26.473 | 0 | 0 | 0 | 0 | 0 | 4 | 22.515 | 22.515 | 0 | 30 | 0 | 0 | 0 | 0 | 0 | 4 | 21.8514 | 21.8514 | 0.6751 | 30
02.06.2025¦13:03:27.473 | 0 | 0 | 0 | 0 | 0 | 4 | 22.4202 | 22.4202 | 0 | 30 | 0 | 0 | 0 | 0 | 0 | 4 | 21.8514 | 21.8514 | 0.6837 | 30
02.06.2025¦13:03:28.473 | 0 | 0 | 0 | 0 | 0 | 4 | 22.4202 | 22.4202 | 0 | 30 | 0 | 0 | 0 | 0 | 0 | 4 | 21.9462 | 21.9462 | 0.6536 | 30
02.06.2025¦13:03:29.474 | 0 | 0 | 0 | 0 | 0 | 4 | 22.4676 | 22.4676 | 0 | 30 | 0 | 0 | 0 | 0 | 0 | 4 | 21.9936 | 21.9936 | 0.7138 | 30
02.06.2025¦13:03:30.472 | 0 | 0 | 0 | 0 | 0 | 4 | 22.4202 | 22.4202 | 0 | 30 | 0 | 0 | 0 | 0 | 0 | 4 | 21.9462 | 21.9462 | 0.6536 | 30
02.06.2025¦13:03:31.474 | 0 | 0 | 0 | 0 | 0 | 4 | 22.4676 | 22.4676 | 0 | 30 | 0 | 0 | 0 | 0 | 0 | 4 | 21.9936 | 21.9936 | 0.7009 | 30
02.06.2025¦13:03:32.472 | 0 | 0 | 0 | 0 | 0 | 4 | 22.4676 | 22.4676 | 0 | 30 | 0 | 0 | 0 | 0 | 0 | 4 | 21.9936 | 21.9936 | 0.7138 | 30
02.06.2025¦13:03:33.473 | 0 | 0 | 0 | 0 | 0 | 4 | 22.4676 | 22.4676 | 0 | 30 | 0 | 0 | 0 | 0 | 0 | 4 | 21.9936 | 21.9936 | 0.7353 | 30
02.06.2025¦13:03:34.472 | 0 | 0 | 0 | 0 | 0 | 4 | 22.4676 | 22.4676 | 0 | 30 | 0 | 0 | 0 | 0 | 0 | 4 | 21.9936 | 21.9936 | 0.6923 | 30
02.06.2025¦13:03:35.472 | 0 | 0 | 0 | 0 | 0 | 4 | 22.3728 | 22.3728 | 0 | 30 | 0 | 0 | 0 | 0 | 0 | 4 | 21.9936 | 21.9936 | 0.7224 | 30
02.06.2025¦13:03:36.474 | 0 | 0 | 0 | 0 | 0 | 4 | 22.5624 | 22.5624 | 0 | 30 | 0 | 0 | 0 | 0 | 0 | 4 | 21.9936 | 21.9936 | 0.7396 | 30
02.06.2025¦13:03:37.474 | 0 | 0 | 0 | 0 | 0 | 4 | 22.7046 | 22.7046 | 0 | 30 | 0 | 0 | 0 | 0 | 0 | 4 | 21.9462 | 21.9462 | 0.731 | 30
02.06.2025¦13:03:38.475 | 0 | 0 | 0 | 0 | 0 | 4 | 22.515 | 22.515 | 0 | 30 | 0 | 0 | 0 | 0 | 0 | 4 | 21.9936 | 21.9936 | 0.6708 | 30
02.06.2025¦13:03:39.474 | 0 | 0 | 0 | 0 | 0 | 4 | 22.4676 | 22.4676 | 0 | 30 | 0 | 0 | 0 | 0 | 0 | 4 | 21.9936 | 21.9936 | 0.7009 | 30
02.06.2025¦13:03:40.473 | 0 | 0 | 0 | 0 | 0 | 4 | 22.3254 | 22.3254 | 0 | 30 | 0 | 0 | 0 | 0 | 0 | 4 | 21.9936 | 21.9936 | 0.7396 | 30
02.06.2025¦13:03:41.473 | 0 | 0 | 0 | 0 | 0 | 4 | 22.4676 | 22.4676 | 0 | 30 | 0 | 0 | 0 | 0 | 0 | 4 | 21.9936 | 21.9936 | 0.7482 | 30
02.06.2025¦13:03:42.473 | 0 | 0 | 0 | 0 | 0 | 4 | 22.7046 | 22.7046 | 0 | 30 | 0 | 0 | 0 | 0 | 0 | 4 | 21.9936 | 21.9936 | 0.7095 | 30
02.06.2025¦13:03:43.474 | 0 | 0 | 0 | 0 | 0 | 4 | 22.4676 | 22.4676 | 0 | 30 | 0 | 0 | 0 | 0 | 0 | 4 | 21.9462 | 21.9462 | 0.6751 | 30
02.06.2025¦13:03:44.473 | 0 | 0 | 0 | 0 | 0 | 4 | 22.4676 | 22.4676 | 0 | 30 | 0 | 0 | 0 | 0 | 0 | 4 | 21.9936 | 21.9936 | 0.7869 | 30
02.06.2025¦13:03:45.474 | 0 | 0 | 0 | 0 | 0 | 4 | 22.4676 | 22.4676 | 0 | 30 | 0 | 0 | 0 | 0 | 0 | 4 | 21.9936 | 21.9936 | 0.6536 | 30
02.06.2025¦13:03:46.473 | 0 | 0 | 0 | 0 | 0 | 99 | 0 | 0 | 0 | 30 | 0 | 0 | 0 | 0 | 0 | 99 | 0 | 0 | 0 | 30
02.06.2025¦13:03:47.473 | 0 | 0 | 0 | 0 | 0 | 99 | 0 | 0 | 0 | 30 | 0 | 0 | 0 | 0 | 0 | 99 | 8.8164 | 8.8164 | 0 | 30
02.06.2025¦13:03:48.473 | 0 | 0 | 0 | 0 | 0 | 4 | 8.0106 | 8.0106 | 0 | 30 | 0 | 0 | 0 | 0 | 0 | 4 | 7.9158 | 7.9158 | 0 | 30
02.06.2025¦13:03:49.473 | 0 | 0 | 0 | 0 | 0 | 4 | 12.6558 | 12.6558 | 0 | 30 | 0 | 0 | 0 | 0 | 0 | 4 | 12.7506 | 12.7506 | 0 | 30
02.06.2025¦13:03:50.474 | 0 | 0 | 0 | 0 | 0 | 4 | 17.775 | 17.775 | 0 | 30 | 0 | 0 | 0 | 0 | 0 | 4 | 17.6802 | 17.6802 | 0.1204 | 30
02.06.2025¦13:03:51.473 | 0 | 0 | 0 | 0 | 0 | 4 | 22.4676 | 22.4676 | 0 | 30 | 0 | 0 | 0 | 0 | 0 | 4 | 22.041 | 22.041 | 0.7697 | 30
02.06.2025¦13:03:52.474 | 0 | 0 | 0 | 0 | 0 | 99 | 0 | 0 | 0 | 30 | 0 | 0 | 0 | 0 | 0 | 99 | 0 | 0 | 0 | 30
02.06.2025¦13:03:53.473 | 0 | 0 | 0 | 0 | 0 | 4 | 7.9632 | 7.9632 | 0 | 30 | 0 | 0 | 0 | 0 | 0 | 4 | 7.9158 | 7.9158 | 0 | 30
02.06.2025¦13:03:54.473 | 0 | 0 | 0 | 0 | 0 | 4 | 10.4754 | 10.4754 | 0 | 30 | 0 | 0 | 0 | 0 | 0 | 4 | 10.6176 | 10.6176 | 0 | 30
02.06.2025¦13:03:55.472 | 0 | 0 | 0 | 0 | 0 | 4 | 15.7368 | 15.7368 | 0 | 30 | 0 | 0 | 0 | 0 | 0 | 4 | 15.642 | 15.642 | 0.0387 | 30
| OekoSolve | OekoSolve | OekoSolve | OekoSolve | OekoSolve | OekoSolve | OekoSolve | OekoSolve | OekoSolve | OekoSolve | OekoSolve | OekoSolve | OekoSolve | OekoSolve | OekoSolve | OekoSolve | OekoSolve | OekoSolve | OekoSolve | OekoSolve
| EnMeter_Prec1 | EnMeter_Prec1 | EnMeter_Prec1 | EnMeter_Prec1 | EnMeter_Prec1 | EnMeter_Prec1 | EnMeter_Prec1 | EnMeter_Prec1 | EnMeter_Prec1 | EnMeter_Prec1 | EnMeter_Prec2 | EnMeter_Prec2 | EnMeter_Prec2 | EnMeter_Prec2 | EnMeter_Prec2 | EnMeter_Prec2 | EnMeter_Prec2 | EnMeter_Prec2 | EnMeter_Prec2 | EnMeter_Prec2
| Prec1 P:W | Prec1 WTotal:kWh | Prec1 WDay:kWh | Prec1 WMonth:kWh | Prec1 WYear:kWh | Prec1 State:0 no info available¦1 Off¦2 Startup¦3 Ready¦4 On¦5 Charge¦6 Discharge¦7 Batt Low or Full¦8 Batt Full¦9 Batt low¦10 Finished¦11 Island¦12 Waiting¦91 Maintenance¦99 ERROR | Prec1 Spec Signal | Prec1 V:kV | Prec1 I:mA | Prec1 Info:0 Bit0¦1 Bit1¦2 Bit2¦3 Bit3¦4 HS Ein¦5 Freigabe / Abdeckung vorhanden¦6 Temp. Fühler aktiv¦7 Temp. Fühler unterbrochen¦8 Bit8¦9 Bit9¦10 Bit10¦11 Bit11¦12 Bit12¦13 Bit13¦14 Bit14¦15 Bit15¦ | Prec2 P:W | Prec2 WTotal:kWh | Prec2 WDay:kWh | Prec2 WMonth:kWh | Prec2 WYear:kWh | Prec2 State:0 no info available¦1 Off¦2 Startup¦3 Ready¦4 On¦5 Charge¦6 Discharge¦7 Batt Low or Full¦8 Batt Full¦9 Batt low¦10 Finished¦11 Island¦12 Waiting¦91 Maintenance¦99 ERROR | Prec2 Spec Signal | Prec2 V:kV | Prec2 I:mA | Prec2 Info:0 Bit0¦1 Bit1¦2 Bit2¦3 Bit3¦4 HS Ein¦5 Freigabe / Abdeckung vorhanden¦6 Temp. Fühler aktiv¦7 Temp. Fühler unterbrochen¦8 Bit8¦9 Bit9¦10 Bit10¦11 Bit11¦12 Bit12¦13 Bit13¦14 Bit14¦15 Bit15¦
02.06.2025¦13:03:56.473 | 0 | 0 | 0 | 0 | 0 | 4 | 20.7612 | 20.7612 | 0 | 30 | 0 | 0 | 0 | 0 | 0 | 4 | 20.6664 | 20.6664 | 0.4343 | 30
02.06.2025¦13:03:57.474 | 0 | 0 | 0 | 0 | 0 | 4 | 22.4202 | 22.4202 | 0 | 30 | 0 | 0 | 0 | 0 | 0 | 4 | 22.0884 | 22.0884 | 0.688 | 30
02.06.2025¦13:03:58.474 | 0 | 0 | 0 | 0 | 0 | 4 | 22.5624 | 22.5624 | 0 | 30 | 0 | 0 | 0 | 0 | 0 | 4 | 21.8514 | 21.8514 | 0.6837 | 30
02.06.2025¦13:03:59.475 | 0 | 0 | 0 | 0 | 0 | 99 | 0 | 0 | 0 | 30 | 0 | 0 | 0 | 0 | 0 | 4 | 21.9936 | 21.9936 | 0.6708 | 30
02.06.2025¦13:04:00.473 | 0 | 0 | 0 | 0 | 0 | 4 | 22.4676 | 22.4676 | 0 | 30 | 0 | 0 | 0 | 0 | 0 | 4 | 21.9936 | 21.9936 | 0.7568 | 30
02.06.2025¦13:04:01.472 | 0 | 0 | 0 | 0 | 0 | 4 | 22.5624 | 22.5624 | 0 | 30 | 0 | 0 | 0 | 0 | 0 | 4 | 21.9936 | 21.9936 | 0.6923 | 30
02.06.2025¦13:04:02.474 | 0 | 0 | 0 | 0 | 0 | 4 | 21.4722 | 21.4722 | 0 | 30 | 0 | 0 | 0 | 0 | 0 | 4 | 21.9936 | 21.9936 | 0.6923 | 30
02.06.2025¦13:04:03.473 | 0 | 0 | 0 | 0 | 0 | 4 | 21.4248 | 21.4248 | 0 | 30 | 0 | 0 | 0 | 0 | 0 | 4 | 20.9982 | 20.9982 | 0.5375 | 30
02.06.2025¦13:04:04.474 | 0 | 0 | 0 | 0 | 0 | 4 | 21.4722 | 21.4722 | 0 | 30 | 0 | 0 | 0 | 0 | 0 | 4 | 20.9982 | 20.9982 | 0.5418 | 30
02.06.2025¦13:04:05.473 | 0 | 0 | 0 | 0 | 0 | 4 | 21.4722 | 21.4722 | 0 | 30 | 0 | 0 | 0 | 0 | 0 | 4 | 20.9982 | 20.9982 | 0.5289 | 30
02.06.2025¦13:04:06.475 | 0 | 0 | 0 | 0 | 0 | 4 | 21.4248 | 21.4248 | 0 | 30 | 0 | 0 | 0 | 0 | 0 | 4 | 20.9508 | 20.9508 | 0.5461 | 30
02.06.2025¦13:04:07.474 | 0 | 0 | 0 | 0 | 0 | 4 | 21.4722 | 21.4722 | 0 | 30 | 0 | 0 | 0 | 0 | 0 | 4 | 20.9508 | 20.9508 | 0.5117 | 30
02.06.2025¦13:04:08.474 | 0 | 0 | 0 | 0 | 0 | 4 | 21.4248 | 21.4248 | 0 | 30 | 0 | 0 | 0 | 0 | 0 | 4 | 20.9034 | 20.9034 | 0.5762 | 30
02.06.2025¦13:04:09.474 | 0 | 0 | 0 | 0 | 0 | 4 | 21.3774 | 21.3774 | 0 | 30 | 0 | 0 | 0 | 0 | 0 | 4 | 20.9982 | 20.9982 | 0.5375 | 30
02.06.2025¦13:04:10.472 | 0 | 0 | 0 | 0 | 0 | 4 | 21.3774 | 21.3774 | 0 | 30 | 0 | 0 | 0 | 0 | 0 | 4 | 20.9508 | 20.9508 | 0.5633 | 30
02.06.2025¦13:04:11.473 | 0 | 0 | 0 | 0 | 0 | 4 | 21.4248 | 21.4248 | 0 | 30 | 0 | 0 | 0 | 0 | 0 | 4 | 20.9982 | 20.9982 | 0.5676 | 30
02.06.2025¦13:04:12.473 | 0 | 0 | 0 | 0 | 0 | 4 | 21.4722 | 21.4722 | 0 | 30 | 0 | 0 | 0 | 0 | 0 | 4 | 20.9982 | 20.9982 | 0.5547 | 30
02.06.2025¦13:04:13.472 | 0 | 0 | 0 | 0 | 0 | 4 | 21.4722 | 21.4722 | 0 | 30 | 0 | 0 | 0 | 0 | 0 | 4 | 20.9982 | 20.9982 | 0.5676 | 30
02.06.2025¦13:04:14.472 | 0 | 0 | 0 | 0 | 0 | 4 | 21.4722 | 21.4722 | 0 | 30 | 0 | 0 | 0 | 0 | 0 | 4 | 20.9982 | 20.9982 | 0.5547 | 30
02.06.2025¦13:04:15.473 | 0 | 0 | 0 | 0 | 0 | 4 | 21.4248 | 21.4248 | 0 | 30 | 0 | 0 | 0 | 0 | 0 | 4 | 20.856 | 20.856 | 0.5762 | 30
02.06.2025¦13:04:16.473 | 0 | 0 | 0 | 0 | 0 | 4 | 21.3774 | 21.3774 | 0 | 30 | 0 | 0 | 0 | 0 | 0 | 4 | 20.9982 | 20.9982 | 0.5676 | 30
02.06.2025¦13:04:17.473 | 0 | 0 | 0 | 0 | 0 | 4 | 21.4722 | 21.4722 | 0 | 30 | 0 | 0 | 0 | 0 | 0 | 4 | 20.9982 | 20.9982 | 0.5762 | 30
02.06.2025¦13:04:18.473 | 0 | 0 | 0 | 0 | 0 | 4 | 21.4248 | 21.4248 | 0 | 30 | 0 | 0 | 0 | 0 | 0 | 4 | 20.9982 | 20.9982 | 0.5504 | 30
02.06.2025¦13:04:19.473 | 0 | 0 | 0 | 0 | 0 | 4 | 21.4722 | 21.4722 | 0 | 30 | 0 | 0 | 0 | 0 | 0 | 4 | 20.9982 | 20.9982 | 0.5934 | 30
02.06.2025¦13:04:20.475 | 0 | 0 | 0 | 0 | 0 | 4 | 21.3774 | 21.3774 | 0 | 30 | 0 | 0 | 0 | 0 | 0 | 4 | 20.9982 | 20.9982 | 0.5633 | 30
02.06.2025¦13:04:21.474 | 0 | 0 | 0 | 0 | 0 | 4 | 21.3774 | 21.3774 | 0 | 30 | 0 | 0 | 0 | 0 | 0 | 4 | 20.9508 | 20.9508 | 0.5977 | 30
02.06.2025¦13:04:22.473 | 0 | 0 | 0 | 0 | 0 | 4 | 21.4722 | 21.4722 | 0 | 30 | 0 | 0 | 0 | 0 | 0 | 4 | 21.0456 | 21.0456 | 0.6106 | 30
02.06.2025¦13:04:23.473 | 0 | 0 | 0 | 0 | 0 | 4 | 21.3774 | 21.3774 | 0 | 30 | 0 | 0 | 0 | 0 | 0 | 4 | 20.9508 | 20.9508 | 0.5719 | 30
02.06.2025¦13:04:24.474 | 0 | 0 | 0 | 0 | 0 | 4 | 21.3774 | 21.3774 | 0 | 30 | 0 | 0 | 0 | 0 | 0 | 4 | 20.9982 | 20.9982 | 0.602 | 30
02.06.2025¦13:04:25.472 | 0 | 0 | 0 | 0 | 0 | 4 | 21.3774 | 21.3774 | 0 | 30 | 0 | 0 | 0 | 0 | 0 | 4 | 20.9982 | 20.9982 | 0.5977 | 30
| OekoSolve | OekoSolve | OekoSolve | OekoSolve | OekoSolve | OekoSolve | OekoSolve | OekoSolve | OekoSolve | OekoSolve | OekoSolve | OekoSolve | OekoSolve | OekoSolve | OekoSolve | OekoSolve | OekoSolve | OekoSolve | OekoSolve | OekoSolve
| EnMeter_Prec1 | EnMeter_Prec1 | EnMeter_Prec1 | EnMeter_Prec1 | EnMeter_Prec1 | EnMeter_Prec1 | EnMeter_Prec1 | EnMeter_Prec1 | EnMeter_Prec1 | EnMeter_Prec1 | EnMeter_Prec2 | EnMeter_Prec2 | EnMeter_Prec2 | EnMeter_Prec2 | EnMeter_Prec2 | EnMeter_Prec2 | EnMeter_Prec2 | EnMeter_Prec2 | EnMeter_Prec2 | EnMeter_Prec2
| Prec1 P:W | Prec1 WTotal:kWh | Prec1 WDay:kWh | Prec1 WMonth:kWh | Prec1 WYear:kWh | Prec1 State:0 no info available¦1 Off¦2 Startup¦3 Ready¦4 On¦5 Charge¦6 Discharge¦7 Batt Low or Full¦8 Batt Full¦9 Batt low¦10 Finished¦11 Island¦12 Waiting¦91 Maintenance¦99 ERROR | Prec1 Spec Signal | Prec1 V:kV | Prec1 I:mA | Prec1 Info:0 Bit0¦1 Bit1¦2 Bit2¦3 Bit3¦4 HS Ein¦5 Freigabe / Abdeckung vorhanden¦6 Temp. Fühler aktiv¦7 Temp. Fühler unterbrochen¦8 Bit8¦9 Bit9¦10 Bit10¦11 Bit11¦12 Bit12¦13 Bit13¦14 Bit14¦15 Bit15¦ | Prec2 P:W | Prec2 WTotal:kWh | Prec2 WDay:kWh | Prec2 WMonth:kWh | Prec2 WYear:kWh | Prec2 State:0 no info available¦1 Off¦2 Startup¦3 Ready¦4 On¦5 Charge¦6 Discharge¦7 Batt Low or Full¦8 Batt Full¦9 Batt low¦10 Finished¦11 Island¦12 Waiting¦91 Maintenance¦99 ERROR | Prec2 Spec Signal | Prec2 V:kV | Prec2 I:mA | Prec2 Info:0 Bit0¦1 Bit1¦2 Bit2¦3 Bit3¦4 HS Ein¦5 Freigabe / Abdeckung vorhanden¦6 Temp. Fühler aktiv¦7 Temp. Fühler unterbrochen¦8 Bit8¦9 Bit9¦10 Bit10¦11 Bit11¦12 Bit12¦13 Bit13¦14 Bit14¦15 Bit15¦
02.06.2025¦13:04:26.473 | 0 | 0 | 0 | 0 | 0 | 4 | 21.5196 | 21.5196 | 0 | 30 | 0 | 0 | 0 | 0 | 0 | 4 | 20.9982 | 20.9982 | 0.5848 | 30
02.06.2025¦13:04:27.474 | 0 | 0 | 0 | 0 | 0 | 4 | 21.4722 | 21.4722 | 0 | 30 | 0 | 0 | 0 | 0 | 0 | 4 | 20.9982 | 20.9982 | 0.5547 | 30
02.06.2025¦13:04:28.473 | 0 | 0 | 0 | 0 | 0 | 4 | 21.3774 | 21.3774 | 0 | 30 | 0 | 0 | 0 | 0 | 0 | 4 | 20.9982 | 20.9982 | 0.559 | 30
02.06.2025¦13:04:29.473 | 0 | 0 | 0 | 0 | 0 | 4 | 21.3774 | 21.3774 | 0 | 30 | 0 | 0 | 0 | 0 | 0 | 4 | 20.9982 | 20.9982 | 0.5418 | 30
02.06.2025¦13:04:30.473 | 0 | 0 | 0 | 0 | 0 | 4 | 21.3774 | 21.3774 | 0 | 30 | 0 | 0 | 0 | 0 | 0 | 4 | 21.0456 | 21.0456 | 0.5504 | 30
02.06.2025¦13:04:31.473 | 0 | 0 | 0 | 0 | 0 | 4 | 21.4722 | 21.4722 | 0 | 30 | 0 | 0 | 0 | 0 | 0 | 4 | 20.9982 | 20.9982 | 0.5375 | 30
02.06.2025¦13:04:32.474 | 0 | 0 | 0 | 0 | 0 | 4 | 21.4722 | 21.4722 | 0 | 30 | 0 | 0 | 0 | 0 | 0 | 4 | 20.9982 | 20.9982 | 0.5504 | 30
02.06.2025¦13:04:33.474 | 0 | 0 | 0 | 0 | 0 | 4 | 21.4722 | 21.4722 | 0 | 30 | 0 | 0 | 0 | 0 | 0 | 4 | 20.9508 | 20.9508 | 0.5633 | 30
02.06.2025¦13:04:34.474 | 0 | 0 | 0 | 0 | 0 | 4 | 21.4722 | 21.4722 | 0 | 30 | 0 | 0 | 0 | 0 | 0 | 4 | 20.9982 | 20.9982 | 0.5547 | 30
02.06.2025¦13:04:35.472 | 0 | 0 | 0 | 0 | 0 | 4 | 21.4722 | 21.4722 | 0 | 30 | 0 | 0 | 0 | 0 | 0 | 4 | 20.9982 | 20.9982 | 0.516 | 30
02.06.2025¦13:04:36.473 | 0 | 0 | 0 | 0 | 0 | 4 | 21.4722 | 21.4722 | 0 | 30 | 0 | 0 | 0 | 0 | 0 | 4 | 20.9508 | 20.9508 | 0.5633 | 30
02.06.2025¦13:04:37.473 | 0 | 0 | 0 | 0 | 0 | 4 | 21.3774 | 21.3774 | 0 | 30 | 0 | 0 | 0 | 0 | 0 | 4 | 21.0456 | 21.0456 | 0.5203 | 30
02.06.2025¦13:04:38.474 | 0 | 0 | 0 | 0 | 0 | 4 | 21.4248 | 21.4248 | 0 | 30 | 0 | 0 | 0 | 0 | 0 | 4 | 21.0456 | 21.0456 | 0.5547 | 30
02.06.2025¦13:04:39.474 | 0 | 0 | 0 | 0 | 0 | 4 | 21.4722 | 21.4722 | 0 | 30 | 0 | 0 | 0 | 0 | 0 | 4 | 20.9508 | 20.9508 | 0.5375 | 30
02.06.2025¦13:04:40.473 | 0 | 0 | 0 | 0 | 0 | 4 | 21.4722 | 21.4722 | 0 | 30 | 0 | 0 | 0 | 0 | 0 | 4 | 20.9508 | 20.9508 | 0.559 | 30
02.06.2025¦13:04:41.473 | 0 | 0 | 0 | 0 | 0 | 4 | 21.4722 | 21.4722 | 0 | 30 | 0 | 0 | 0 | 0 | 0 | 4 | 20.9982 | 20.9982 | 0.559 | 30
02.06.2025¦13:04:42.473 | 0 | 0 | 0 | 0 | 0 | 4 | 21.4722 | 21.4722 | 0 | 30 | 0 | 0 | 0 | 0 | 0 | 4 | 20.9508 | 20.9508 | 0.5805 | 30
02.06.2025¦13:04:43.473 | 0 | 0 | 0 | 0 | 0 | 4 | 21.4722 | 21.4722 | 0 | 30 | 0 | 0 | 0 | 0 | 0 | 4 | 20.9982 | 20.9982 | 0.5332 | 30
02.06.2025¦13:04:44.473 | 0 | 0 | 0 | 0 | 0 | 4 | 21.4248 | 21.4248 | 0 | 30 | 0 | 0 | 0 | 0 | 0 | 4 | 20.9034 | 20.9034 | 0.516 | 30
02.06.2025¦13:04:45.473 | 0 | 0 | 0 | 0 | 0 | 4 | 21.4722 | 21.4722 | 0 | 30 | 0 | 0 | 0 | 0 | 0 | 4 | 20.9982 | 20.9982 | 0.5289 | 30
02.06.2025¦13:04:46.474 | 0 | 0 | 0 | 0 | 0 | 4 | 21.33 | 21.33 | 0 | 30 | 0 | 0 | 0 | 0 | 0 | 4 | 20.9982 | 20.9982 | 0.5203 | 30
02.06.2025¦13:04:47.473 | 0 | 0 | 0 | 0 | 0 | 4 | 21.4248 | 21.4248 | 0 | 30 | 0 | 0 | 0 | 0 | 0 | 4 | 20.9982 | 20.9982 | 0.5633 | 30
02.06.2025¦13:04:48.472 | 0 | 0 | 0 | 0 | 0 | 4 | 21.4248 | 21.4248 | 0 | 30 | 0 | 0 | 0 | 0 | 0 | 4 | 20.9508 | 20.9508 | 0.5289 | 30
02.06.2025¦13:04:49.473 | 0 | 0 | 0 | 0 | 0 | 4 | 21.4248 | 21.4248 | 0 | 30 | 0 | 0 | 0 | 0 | 0 | 4 | 21.0456 | 21.0456 | 0.5375 | 30
02.06.2025¦13:04:50.473 | 0 | 0 | 0 | 0 | 0 | 4 | 21.4722 | 21.4722 | 0 | 30 | 0 | 0 | 0 | 0 | 0 | 4 | 20.9982 | 20.9982 | 0.559 | 30
02.06.2025¦13:04:51.473 | 0 | 0 | 0 | 0 | 0 | 4 | 21.3774 | 21.3774 | 0 | 30 | 0 | 0 | 0 | 0 | 0 | 4 | 20.9508 | 20.9508 | 0.5375 | 30
02.06.2025¦13:04:52.473 | 0 | 0 | 0 | 0 | 0 | 4 | 21.3774 | 21.3774 | 0 | 30 | 0 | 0 | 0 | 0 | 0 | 4 | 20.9982 | 20.9982 | 0.5762 | 30
02.06.2025¦13:04:53.474 | 0 | 0 | 0 | 0 | 0 | 4 | 21.4248 | 21.4248 | 0 | 30 | 0 | 0 | 0 | 0 | 0 | 4 | 20.9982 | 20.9982 | 0.5375 | 30
02.06.2025¦13:04:54.473 | 0 | 0 | 0 | 0 | 0 | 4 | 21.3774 | 21.3774 | 0 | 30 | 0 | 0 | 0 | 0 | 0 | 4 | 21.0456 | 21.0456 | 0.5633 | 30
02.06.2025¦13:04:55.475 | 0 | 0 | 0 | 0 | 0 | 4 | 21.4248 | 21.4248 | 0 | 30 | 0 | 0 | 0 | 0 | 0 | 4 | 21.0456 | 21.0456 | 0.5074 | 30
| OekoSolve | OekoSolve | OekoSolve | OekoSolve | OekoSolve | OekoSolve | OekoSolve | OekoSolve | OekoSolve | OekoSolve | OekoSolve | OekoSolve | OekoSolve | OekoSolve | OekoSolve | OekoSolve | OekoSolve | OekoSolve | OekoSolve | OekoSolve
| EnMeter_Prec1 | EnMeter_Prec1 | EnMeter_Prec1 | EnMeter_Prec1 | EnMeter_Prec1 | EnMeter_Prec1 | EnMeter_Prec1 | EnMeter_Prec1 | EnMeter_Prec1 | EnMeter_Prec1 | EnMeter_Prec2 | EnMeter_Prec2 | EnMeter_Prec2 | EnMeter_Prec2 | EnMeter_Prec2 | EnMeter_Prec2 | EnMeter_Prec2 | EnMeter_Prec2 | EnMeter_Prec2 | EnMeter_Prec2
| Prec1 P:W | Prec1 WTotal:kWh | Prec1 WDay:kWh | Prec1 WMonth:kWh | Prec1 WYear:kWh | Prec1 State:0 no info available¦1 Off¦2 Startup¦3 Ready¦4 On¦5 Charge¦6 Discharge¦7 Batt Low or Full¦8 Batt Full¦9 Batt low¦10 Finished¦11 Island¦12 Waiting¦91 Maintenance¦99 ERROR | Prec1 Spec Signal | Prec1 V:kV | Prec1 I:mA | Prec1 Info:0 Bit0¦1 Bit1¦2 Bit2¦3 Bit3¦4 HS Ein¦5 Freigabe / Abdeckung vorhanden¦6 Temp. Fühler aktiv¦7 Temp. Fühler unterbrochen¦8 Bit8¦9 Bit9¦10 Bit10¦11 Bit11¦12 Bit12¦13 Bit13¦14 Bit14¦15 Bit15¦ | Prec2 P:W | Prec2 WTotal:kWh | Prec2 WDay:kWh | Prec2 WMonth:kWh | Prec2 WYear:kWh | Prec2 State:0 no info available¦1 Off¦2 Startup¦3 Ready¦4 On¦5 Charge¦6 Discharge¦7 Batt Low or Full¦8 Batt Full¦9 Batt low¦10 Finished¦11 Island¦12 Waiting¦91 Maintenance¦99 ERROR | Prec2 Spec Signal | Prec2 V:kV | Prec2 I:mA | Prec2 Info:0 Bit0¦1 Bit1¦2 Bit2¦3 Bit3¦4 HS Ein¦5 Freigabe / Abdeckung vorhanden¦6 Temp. Fühler aktiv¦7 Temp. Fühler unterbrochen¦8 Bit8¦9 Bit9¦10 Bit10¦11 Bit11¦12 Bit12¦13 Bit13¦14 Bit14¦15 Bit15¦
02.06.2025¦13:04:56.472 | 0 | 0 | 0 | 0 | 0 | 4 | 21.4722 | 21.4722 | 0 | 30 | 0 | 0 | 0 | 0 | 0 | 4 | 21.0456 | 21.0456 | 0.5074 | 30
02.06.2025¦13:04:57.473 | 0 | 0 | 0 | 0 | 0 | 4 | 21.4722 | 21.4722 | 0 | 30 | 0 | 0 | 0 | 0 | 0 | 4 | 20.9982 | 20.9982 | 0.4816 | 30
02.06.2025¦13:04:58.472 | 0 | 0 | 0 | 0 | 0 | 4 | 21.4722 | 21.4722 | 0 | 30 | 0 | 0 | 0 | 0 | 0 | 4 | 20.9982 | 20.9982 | 0.5633 | 30
02.06.2025¦13:04:59.473 | 0 | 0 | 0 | 0 | 0 | 4 | 21.4722 | 21.4722 | 0 | 30 | 0 | 0 | 0 | 0 | 0 | 4 | 20.9508 | 20.9508 | 0.559 | 30
02.06.2025¦13:05:00.473 | 0 | 0 | 0 | 0 | 0 | 4 | 21.4722 | 21.4722 | 0 | 30 | 0 | 0 | 0 | 0 | 0 | 4 | 20.9982 | 20.9982 | 0.5504 | 30
02.06.2025¦13:05:01.473 | 0 | 0 | 0 | 0 | 0 | 4 | 21.3774 | 21.3774 | 0 | 30 | 0 | 0 | 0 | 0 | 0 | 4 | 20.9982 | 20.9982 | 0.4988 | 30
02.06.2025¦13:05:02.474 | 0 | 0 | 0 | 0 | 0 | 99 | 0 | 0 | 0 | 30 | 0 | 0 | 0 | 0 | 0 | 4 | 20.9982 | 20.9982 | 0.4902 | 30
02.06.2025¦13:05:03.472 | 0 | 0 | 0 | 0 | 0 | 4 | 21.4248 | 21.4248 | 0 | 30 | 0 | 0 | 0 | 0 | 0 | 4 | 21.0456 | 21.0456 | 0.4988 | 30
02.06.2025¦13:05:04.473 | 0 | 0 | 0 | 0 | 0 | 99 | 0 | 0 | 0 | 30 | 0 | 0 | 0 | 0 | 0 | 4 | 21.0456 | 21.0456 | 0.516 | 30
02.06.2025¦13:05:05.473 | 0 | 0 | 0 | 0 | 0 | 4 | 21.4248 | 21.4248 | 0 | 30 | 0 | 0 | 0 | 0 | 0 | 4 | 20.9982 | 20.9982 | 0.5031 | 30
02.06.2025¦13:05:06.472 | 0 | 0 | 0 | 0 | 0 | 4 | 21.4248 | 21.4248 | 0 | 30 | 0 | 0 | 0 | 0 | 0 | 4 | 21.0456 | 21.0456 | 0.516 | 30
02.06.2025¦13:05:07.474 | 0 | 0 | 0 | 0 | 0 | 4 | 21.4722 | 21.4722 | 0 | 30 | 0 | 0 | 0 | 0 | 0 | 4 | 20.9982 | 20.9982 | 0.5117 | 30
02.06.2025¦13:05:08.474 | 0 | 0 | 0 | 0 | 0 | 4 | 21.4248 | 21.4248 | 0 | 30 | 0 | 0 | 0 | 0 | 0 | 4 | 20.9508 | 20.9508 | 0.5031 | 30
02.06.2025¦13:05:09.473 | 0 | 0 | 0 | 0 | 0 | 4 | 21.4722 | 21.4722 | 0 | 30 | 0 | 0 | 0 | 0 | 0 | 4 | 20.9982 | 20.9982 | 0.516 | 30
02.06.2025¦13:05:10.473 | 0 | 0 | 0 | 0 | 0 | 4 | 21.4722 | 21.4722 | 0 | 30 | 0 | 0 | 0 | 0 | 0 | 4 | 20.9982 | 20.9982 | 0.5031 | 30
02.06.2025¦13:05:11.474 | 0 | 0 | 0 | 0 | 0 | 4 | 21.4722 | 21.4722 | 0 | 30 | 0 | 0 | 0 | 0 | 0 | 4 | 20.9982 | 20.9982 | 0.4945 | 30
02.06.2025¦13:05:12.473 | 0 | 0 | 0 | 0 | 0 | 4 | 21.4722 | 21.4722 | 0 | 30 | 0 | 0 | 0 | 0 | 0 | 4 | 21.0456 | 21.0456 | 0.4902 | 30
02.06.2025¦13:05:13.473 | 0 | 0 | 0 | 0 | 0 | 4 | 21.5196 | 21.5196 | 0 | 30 | 0 | 0 | 0 | 0 | 0 | 4 | 20.9508 | 20.9508 | 0.5246 | 30
02.06.2025¦13:05:14.473 | 0 | 0 | 0 | 0 | 0 | 4 | 21.3774 | 21.3774 | 0 | 30 | 0 | 0 | 0 | 0 | 0 | 4 | 20.9982 | 20.9982 | 0.5074 | 30
02.06.2025¦13:05:15.473 | 0 | 0 | 0 | 0 | 0 | 4 | 21.4722 | 21.4722 | 0 | 30 | 0 | 0 | 0 | 0 | 0 | 4 | 21.0456 | 21.0456 | 0.4988 | 30
02.06.2025¦13:05:16.474 | 0 | 0 | 0 | 0 | 0 | 4 | 21.4722 | 21.4722 | 0 | 30 | 0 | 0 | 0 | 0 | 0 | 4 | 20.9982 | 20.9982 | 0.5762 | 30
02.06.2025¦13:05:17.473 | 0 | 0 | 0 | 0 | 0 | 4 | 21.4722 | 21.4722 | 0 | 30 | 0 | 0 | 0 | 0 | 0 | 4 | 20.9982 | 20.9982 | 0.5418 | 30
02.06.2025¦13:05:18.472 | 0 | 0 | 0 | 0 | 0 | 4 | 21.4722 | 21.4722 | 0 | 30 | 0 | 0 | 0 | 0 | 0 | 4 | 20.9982 | 20.9982 | 0.4902 | 30
02.06.2025¦13:05:19.473 | 0 | 0 | 0 | 0 | 0 | 4 | 21.4722 | 21.4722 | 0 | 30 | 0 | 0 | 0 | 0 | 0 | 4 | 20.9982 | 20.9982 | 0.5246 | 30
02.06.2025¦13:05:20.473 | 0 | 0 | 0 | 0 | 0 | 4 | 21.4722 | 21.4722 | 0 | 30 | 0 | 0 | 0 | 0 | 0 | 4 | 20.9982 | 20.9982 | 0.4816 | 30
02.06.2025¦13:05:21.474 | 0 | 0 | 0 | 0 | 0 | 4 | 21.4722 | 21.4722 | 0 | 30 | 0 | 0 | 0 | 0 | 0 | 4 | 20.9034 | 20.9034 | 0.559 | 30
02.06.2025¦13:05:22.473 | 0 | 0 | 0 | 0 | 0 | 4 | 21.5196 | 21.5196 | 0 | 30 | 0 | 0 | 0 | 0 | 0 | 4 | 20.9982 | 20.9982 | 0.5332 | 30
02.06.2025¦13:05:23.474 | 0 | 0 | 0 | 0 | 0 | 4 | 21.3774 | 21.3774 | 0 | 30 | 0 | 0 | 0 | 0 | 0 | 4 | 20.9982 | 20.9982 | 0.5289 | 30
02.06.2025¦13:05:24.473 | 0 | 0 | 0 | 0 | 0 | 4 | 21.4722 | 21.4722 | 0 | 30 | 0 | 0 | 0 | 0 | 0 | 4 | 21.0456 | 21.0456 | 0.5203 | 30
02.06.2025¦13:05:25.473 | 0 | 0 | 0 | 0 | 0 | 4 | 21.4722 | 21.4722 | 0 | 30 | 0 | 0 | 0 | 0 | 0 | 4 | 21.0456 | 21.0456 | 0.516 | 30
| OekoSolve | OekoSolve | OekoSolve | OekoSolve | OekoSolve | OekoSolve | OekoSolve | OekoSolve | OekoSolve | OekoSolve | OekoSolve | OekoSolve | OekoSolve | OekoSolve | OekoSolve | OekoSolve | OekoSolve | OekoSolve | OekoSolve | OekoSolve
| EnMeter_Prec1 | EnMeter_Prec1 | EnMeter_Prec1 | EnMeter_Prec1 | EnMeter_Prec1 | EnMeter_Prec1 | EnMeter_Prec1 | EnMeter_Prec1 | EnMeter_Prec1 | EnMeter_Prec1 | EnMeter_Prec2 | EnMeter_Prec2 | EnMeter_Prec2 | EnMeter_Prec2 | EnMeter_Prec2 | EnMeter_Prec2 | EnMeter_Prec2 | EnMeter_Prec2 | EnMeter_Prec2 | EnMeter_Prec2
| Prec1 P:W | Prec1 WTotal:kWh | Prec1 WDay:kWh | Prec1 WMonth:kWh | Prec1 WYear:kWh | Prec1 State:0 no info available¦1 Off¦2 Startup¦3 Ready¦4 On¦5 Charge¦6 Discharge¦7 Batt Low or Full¦8 Batt Full¦9 Batt low¦10 Finished¦11 Island¦12 Waiting¦91 Maintenance¦99 ERROR | Prec1 Spec Signal | Prec1 V:kV | Prec1 I:mA | Prec1 Info:0 Bit0¦1 Bit1¦2 Bit2¦3 Bit3¦4 HS Ein¦5 Freigabe / Abdeckung vorhanden¦6 Temp. Fühler aktiv¦7 Temp. Fühler unterbrochen¦8 Bit8¦9 Bit9¦10 Bit10¦11 Bit11¦12 Bit12¦13 Bit13¦14 Bit14¦15 Bit15¦ | Prec2 P:W | Prec2 WTotal:kWh | Prec2 WDay:kWh | Prec2 WMonth:kWh | Prec2 WYear:kWh | Prec2 State:0 no info available¦1 Off¦2 Startup¦3 Ready¦4 On¦5 Charge¦6 Discharge¦7 Batt Low or Full¦8 Batt Full¦9 Batt low¦10 Finished¦11 Island¦12 Waiting¦91 Maintenance¦99 ERROR | Prec2 Spec Signal | Prec2 V:kV | Prec2 I:mA | Prec2 Info:0 Bit0¦1 Bit1¦2 Bit2¦3 Bit3¦4 HS Ein¦5 Freigabe / Abdeckung vorhanden¦6 Temp. Fühler aktiv¦7 Temp. Fühler unterbrochen¦8 Bit8¦9 Bit9¦10 Bit10¦11 Bit11¦12 Bit12¦13 Bit13¦14 Bit14¦15 Bit15¦
02.06.2025¦13:05:26.472 | 0 | 0 | 0 | 0 | 0 | 4 | 21.4722 | 21.4722 | 0 | 30 | 0 | 0 | 0 | 0 | 0 | 4 | 20.9982 | 20.9982 | 0.5246 | 30
02.06.2025¦13:05:27.474 | 0 | 0 | 0 | 0 | 0 | 4 | 21.3774 | 21.3774 | 0 | 30 | 0 | 0 | 0 | 0 | 0 | 4 | 20.9982 | 20.9982 | 0.516 | 30
02.06.2025¦13:05:28.474 | 0 | 0 | 0 | 0 | 0 | 4 | 21.3774 | 21.3774 | 0 | 30 | 0 | 0 | 0 | 0 | 0 | 4 | 20.9982 | 20.9982 | 0.5289 | 30
02.06.2025¦13:05:29.473 | 0 | 0 | 0 | 0 | 0 | 4 | 21.5196 | 21.5196 | 0 | 30 | 0 | 0 | 0 | 0 | 0 | 4 | 20.9982 | 20.9982 | 0.5289 | 30
02.06.2025¦13:05:30.474 | 0 | 0 | 0 | 0 | 0 | 4 | 21.4248 | 21.4248 | 0 | 30 | 0 | 0 | 0 | 0 | 0 | 4 | 20.9982 | 20.9982 | 0.5547 | 30
02.06.2025¦13:05:31.473 | 0 | 0 | 0 | 0 | 0 | 4 | 21.4722 | 21.4722 | 0 | 30 | 0 | 0 | 0 | 0 | 0 | 4 | 20.9982 | 20.9982 | 0.5504 | 30
02.06.2025¦13:05:32.473 | 0 | 0 | 0 | 0 | 0 | 4 | 21.4722 | 21.4722 | 0 | 30 | 0 | 0 | 0 | 0 | 0 | 4 | 20.9982 | 20.9982 | 0.5203 | 30
02.06.2025¦13:05:33.473 | 0 | 0 | 0 | 0 | 0 | 4 | 21.4722 | 21.4722 | 0 | 30 | 0 | 0 | 0 | 0 | 0 | 4 | 20.9982 | 20.9982 | 0.5203 | 30
02.06.2025¦13:05:34.473 | 0 | 0 | 0 | 0 | 0 | 4 | 21.5196 | 21.5196 | 0 | 30 | 0 | 0 | 0 | 0 | 0 | 4 | 21.0456 | 21.0456 | 0.4859 | 30
02.06.2025¦13:05:35.474 | 0 | 0 | 0 | 0 | 0 | 4 | 21.3774 | 21.3774 | 0 | 30 | 0 | 0 | 0 | 0 | 0 | 4 | 21.0456 | 21.0456 | 0.5074 | 30
02.06.2025¦13:05:36.473 | 0 | 0 | 0 | 0 | 0 | 4 | 21.4248 | 21.4248 | 0 | 30 | 0 | 0 | 0 | 0 | 0 | 4 | 21.0456 | 21.0456 | 0.4816 | 30
02.06.2025¦13:05:37.473 | 0 | 0 | 0 | 0 | 0 | 4 | 21.4722 | 21.4722 | 0 | 30 | 0 | 0 | 0 | 0 | 0 | 4 | 20.9982 | 20.9982 | 0.5203 | 30
02.06.2025¦13:05:38.473 | 0 | 0 | 0 | 0 | 0 | 4 | 21.5196 | 21.5196 | 0 | 30 | 0 | 0 | 0 | 0 | 0 | 4 | 20.9982 | 20.9982 | 0.516 | 30
02.06.2025¦13:05:39.473 | 0 | 0 | 0 | 0 | 0 | 4 | 21.4248 | 21.4248 | 0 | 30 | 0 | 0 | 0 | 0 | 0 | 4 | 20.9982 | 20.9982 | 0.5117 | 30
02.06.2025¦13:05:40.472 | 0 | 0 | 0 | 0 | 0 | 4 | 21.4248 | 21.4248 | 0 | 30 | 0 | 0 | 0 | 0 | 0 | 4 | 20.9982 | 20.9982 | 0.5504 | 30
02.06.2025¦13:05:41.473 | 0 | 0 | 0 | 0 | 0 | 4 | 21.4722 | 21.4722 | 0 | 30 | 0 | 0 | 0 | 0 | 0 | 4 | 20.9508 | 20.9508 | 0.5117 | 30
02.06.2025¦13:05:42.473 | 0 | 0 | 0 | 0 | 0 | 4 | 21.4248 | 21.4248 | 0 | 30 | 0 | 0 | 0 | 0 | 0 | 4 | 20.9982 | 20.9982 | 0.5504 | 30
02.06.2025¦13:05:43.473 | 0 | 0 | 0 | 0 | 0 | 4 | 21.4248 | 21.4248 | 0 | 30 | 0 | 0 | 0 | 0 | 0 | 4 | 20.9982 | 20.9982 | 0.5031 | 30
02.06.2025¦13:05:44.473 | 0 | 0 | 0 | 0 | 0 | 4 | 21.4248 | 21.4248 | 0 | 30 | 0 | 0 | 0 | 0 | 0 | 4 | 20.9508 | 20.9508 | 0.5117 | 30
02.06.2025¦13:05:45.473 | 0 | 0 | 0 | 0 | 0 | 4 | 21.4722 | 21.4722 | 0 | 30 | 0 | 0 | 0 | 0 | 0 | 4 | 20.9982 | 20.9982 | 0.516 | 30
02.06.2025¦13:05:46.473 | 0 | 0 | 0 | 0 | 0 | 4 | 21.4248 | 21.4248 | 0 | 30 | 0 | 0 | 0 | 0 | 0 | 4 | 20.9982 | 20.9982 | 0.5117 | 30
02.06.2025¦13:05:47.473 | 0 | 0 | 0 | 0 | 0 | 4 | 21.4722 | 21.4722 | 0 | 30 | 0 | 0 | 0 | 0 | 0 | 4 | 20.9982 | 20.9982 | 0.5246 | 30
02.06.2025¦13:05:48.473 | 0 | 0 | 0 | 0 | 0 | 4 | 21.5196 | 21.5196 | 0 | 30 | 0 | 0 | 0 | 0 | 0 | 4 | 21.0456 | 21.0456 | 0.5332 | 30
02.06.2025¦13:05:49.474 | 0 | 0 | 0 | 0 | 0 | 4 | 21.4722 | 21.4722 | 0 | 30 | 0 | 0 | 0 | 0 | 0 | 4 | 21.0456 | 21.0456 | 0.4945 | 30
02.06.2025¦13:05:50.473 | 0 | 0 | 0 | 0 | 0 | 4 | 21.4722 | 21.4722 | 0 | 30 | 0 | 0 | 0 | 0 | 0 | 4 | 21.0456 | 21.0456 | 0.5332 | 30
02.06.2025¦13:05:51.474 | 0 | 0 | 0 | 0 | 0 | 4 | 21.3774 | 21.3774 | 0 | 30 | 0 | 0 | 0 | 0 | 0 | 4 | 21.0456 | 21.0456 | 0.516 | 30
02.06.2025¦13:05:52.474 | 0 | 0 | 0 | 0 | 0 | 4 | 21.5196 | 21.5196 | 0 | 30 | 0 | 0 | 0 | 0 | 0 | 4 | 20.856 | 20.856 | 0.5203 | 30
02.06.2025¦13:05:53.473 | 0 | 0 | 0 | 0 | 0 | 4 | 21.4722 | 21.4722 | 0 | 30 | 0 | 0 | 0 | 0 | 0 | 4 | 20.9982 | 20.9982 | 0.5117 | 30
02.06.2025¦13:05:54.473 | 0 | 0 | 0 | 0 | 0 | 4 | 21.4248 | 21.4248 | 0 | 30 | 0 | 0 | 0 | 0 | 0 | 4 | 21.0456 | 21.0456 | 0.5203 | 30
02.06.2025¦13:05:55.473 | 0 | 0 | 0 | 0 | 0 | 4 | 21.3774 | 21.3774 | 0 | 30 | 0 | 0 | 0 | 0 | 0 | 4 | 20.9982 | 20.9982 | 0.5332 | 30
| OekoSolve | OekoSolve | OekoSolve | OekoSolve | OekoSolve | OekoSolve | OekoSolve | OekoSolve | OekoSolve | OekoSolve | OekoSolve | OekoSolve | OekoSolve | OekoSolve | OekoSolve | OekoSolve | OekoSolve | OekoSolve | OekoSolve | OekoSolve
| EnMeter_Prec1 | EnMeter_Prec1 | EnMeter_Prec1 | EnMeter_Prec1 | EnMeter_Prec1 | EnMeter_Prec1 | EnMeter_Prec1 | EnMeter_Prec1 | EnMeter_Prec1 | EnMeter_Prec1 | EnMeter_Prec2 | EnMeter_Prec2 | EnMeter_Prec2 | EnMeter_Prec2 | EnMeter_Prec2 | EnMeter_Prec2 | EnMeter_Prec2 | EnMeter_Prec2 | EnMeter_Prec2 | EnMeter_Prec2
| Prec1 P:W | Prec1 WTotal:kWh | Prec1 WDay:kWh | Prec1 WMonth:kWh | Prec1 WYear:kWh | Prec1 State:0 no info available¦1 Off¦2 Startup¦3 Ready¦4 On¦5 Charge¦6 Discharge¦7 Batt Low or Full¦8 Batt Full¦9 Batt low¦10 Finished¦11 Island¦12 Waiting¦91 Maintenance¦99 ERROR | Prec1 Spec Signal | Prec1 V:kV | Prec1 I:mA | Prec1 Info:0 Bit0¦1 Bit1¦2 Bit2¦3 Bit3¦4 HS Ein¦5 Freigabe / Abdeckung vorhanden¦6 Temp. Fühler aktiv¦7 Temp. Fühler unterbrochen¦8 Bit8¦9 Bit9¦10 Bit10¦11 Bit11¦12 Bit12¦13 Bit13¦14 Bit14¦15 Bit15¦ | Prec2 P:W | Prec2 WTotal:kWh | Prec2 WDay:kWh | Prec2 WMonth:kWh | Prec2 WYear:kWh | Prec2 State:0 no info available¦1 Off¦2 Startup¦3 Ready¦4 On¦5 Charge¦6 Discharge¦7 Batt Low or Full¦8 Batt Full¦9 Batt low¦10 Finished¦11 Island¦12 Waiting¦91 Maintenance¦99 ERROR | Prec2 Spec Signal | Prec2 V:kV | Prec2 I:mA | Prec2 Info:0 Bit0¦1 Bit1¦2 Bit2¦3 Bit3¦4 HS Ein¦5 Freigabe / Abdeckung vorhanden¦6 Temp. Fühler aktiv¦7 Temp. Fühler unterbrochen¦8 Bit8¦9 Bit9¦10 Bit10¦11 Bit11¦12 Bit12¦13 Bit13¦14 Bit14¦15 Bit15¦
02.06.2025¦13:05:56.474 | 0 | 0 | 0 | 0 | 0 | 4 | 21.3774 | 21.3774 | 0 | 30 | 0 | 0 | 0 | 0 | 0 | 4 | 20.9982 | 20.9982 | 0.559 | 30
02.06.2025¦13:05:57.472 | 0 | 0 | 0 | 0 | 0 | 4 | 21.4248 | 21.4248 | 0 | 30 | 0 | 0 | 0 | 0 | 0 | 4 | 20.9982 | 20.9982 | 0.5289 | 30
02.06.2025¦13:05:58.474 | 0 | 0 | 0 | 0 | 0 | 4 | 21.4722 | 21.4722 | 0 | 30 | 0 | 0 | 0 | 0 | 0 | 4 | 20.9982 | 20.9982 | 0.4902 | 30
02.06.2025¦13:05:59.474 | 0 | 0 | 0 | 0 | 0 | 4 | 21.4722 | 21.4722 | 0 | 30 | 0 | 0 | 0 | 0 | 0 | 4 | 20.9982 | 20.9982 | 0.5332 | 30
02.06.2025¦13:06:00.472 | 0 | 0 | 0 | 0 | 0 | 4 | 21.4248 | 21.4248 | 0 | 30 | 0 | 0 | 0 | 0 | 0 | 4 | 20.9982 | 20.9982 | 0.4945 | 30
02.06.2025¦13:06:01.472 | 0 | 0 | 0 | 0 | 0 | 4 | 21.4722 | 21.4722 | 0 | 30 | 0 | 0 | 0 | 0 | 0 | 4 | 20.9982 | 20.9982 | 0.5375 | 30
02.06.2025¦13:06:02.473 | 0 | 0 | 0 | 0 | 0 | 4 | 21.3774 | 21.3774 | 0 | 30 | 0 | 0 | 0 | 0 | 0 | 4 | 21.0456 | 21.0456 | 0.5719 | 30
02.06.2025¦13:06:03.474 | 0 | 0 | 0 | 0 | 0 | 4 | 21.4722 | 21.4722 | 0 | 30 | 0 | 0 | 0 | 0 | 0 | 4 | 20.9982 | 20.9982 | 0.5246 | 30
02.06.2025¦13:06:04.473 | 0 | 0 | 0 | 0 | 0 | 4 | 21.4722 | 21.4722 | 0 | 30 | 0 | 0 | 0 | 0 | 0 | 4 | 20.9982 | 20.9982 | 0.5375 | 30
02.06.2025¦13:06:05.474 | 0 | 0 | 0 | 0 | 0 | 4 | 21.4722 | 21.4722 | 0 | 30 | 0 | 0 | 0 | 0 | 0 | 4 | 20.9508 | 20.9508 | 0.5203 | 30
02.06.2025¦13:06:06.472 | 0 | 0 | 0 | 0 | 0 | 4 | 21.3774 | 21.3774 | 0 | 30 | 0 | 0 | 0 | 0 | 0 | 4 | 20.9034 | 20.9034 | 0.516 | 30
02.06.2025¦13:06:07.473 | 0 | 0 | 0 | 0 | 0 | 4 | 21.4722 | 21.4722 | 0 | 30 | 0 | 0 | 0 | 0 | 0 | 4 | 20.9982 | 20.9982 | 0.4902 | 30
02.06.2025¦13:06:08.474 | 0 | 0 | 0 | 0 | 0 | 4 | 21.4722 | 21.4722 | 0 | 30 | 0 | 0 | 0 | 0 | 0 | 4 | 20.9508 | 20.9508 | 0.5117 | 30
02.06.2025¦13:06:09.473 | 0 | 0 | 0 | 0 | 0 | 4 | 21.4248 | 21.4248 | 0 | 30 | 0 | 0 | 0 | 0 | 0 | 4 | 20.9982 | 20.9982 | 0.5332 | 30
02.06.2025¦13:06:10.474 | 0 | 0 | 0 | 0 | 0 | 4 | 21.4722 | 21.4722 | 0 | 30 | 0 | 0 | 0 | 0 | 0 | 4 | 21.0456 | 21.0456 | 0.5418 | 30
02.06.2025¦13:06:11.472 | 0 | 0 | 0 | 0 | 0 | 4 | 21.4722 | 21.4722 | 0 | 30 | 0 | 0 | 0 | 0 | 0 | 4 | 20.9982 | 20.9982 | 0.5719 | 30
02.06.2025¦13:06:12.474 | 0 | 0 | 0 | 0 | 0 | 4 | 21.4722 | 21.4722 | 0 | 30 | 0 | 0 | 0 | 0 | 0 | 4 | 20.9982 | 20.9982 | 0.5547 | 30
02.06.2025¦13:06:13.473 | 0 | 0 | 0 | 0 | 0 | 4 | 21.3774 | 21.3774 | 0 | 30 | 0 | 0 | 0 | 0 | 0 | 4 | 20.9982 | 20.9982 | 0.559 | 30
02.06.2025¦13:06:14.472 | 0 | 0 | 0 | 0 | 0 | 4 | 21.4722 | 21.4722 | 0 | 30 | 0 | 0 | 0 | 0 | 0 | 4 | 20.9982 | 20.9982 | 0.5117 | 30
02.06.2025¦13:06:15.473 | 0 | 0 | 0 | 0 | 0 | 4 | 21.4248 | 21.4248 | 0 | 30 | 0 | 0 | 0 | 0 | 0 | 4 | 20.9982 | 20.9982 | 0.5203 | 30
02.06.2025¦13:06:16.474 | 0 | 0 | 0 | 0 | 0 | 4 | 21.4248 | 21.4248 | 0 | 30 | 0 | 0 | 0 | 0 | 0 | 4 | 20.9982 | 20.9982 | 0.5762 | 30
02.06.2025¦13:06:17.474 | 0 | 0 | 0 | 0 | 0 | 4 | 21.4722 | 21.4722 | 0 | 30 | 0 | 0 | 0 | 0 | 0 | 4 | 20.9982 | 20.9982 | 0.5547 | 30
02.06.2025¦13:06:18.473 | 0 | 0 | 0 | 0 | 0 | 4 | 21.4722 | 21.4722 | 0 | 30 | 0 | 0 | 0 | 0 | 0 | 4 | 20.9982 | 20.9982 | 0.516 | 30
02.06.2025¦13:06:19.474 | 0 | 0 | 0 | 0 | 0 | 4 | 21.4722 | 21.4722 | 0 | 30 | 0 | 0 | 0 | 0 | 0 | 4 | 20.9982 | 20.9982 | 0.5074 | 30
02.06.2025¦13:06:20.473 | 0 | 0 | 0 | 0 | 0 | 4 | 21.4722 | 21.4722 | 0 | 30 | 0 | 0 | 0 | 0 | 0 | 4 | 20.9982 | 20.9982 | 0.5418 | 30
02.06.2025¦13:06:21.473 | 0 | 0 | 0 | 0 | 0 | 4 | 21.4248 | 21.4248 | 0 | 30 | 0 | 0 | 0 | 0 | 0 | 4 | 20.9982 | 20.9982 | 0.6364 | 30
02.06.2025¦13:06:22.473 | 0 | 0 | 0 | 0 | 0 | 4 | 21.3774 | 21.3774 | 0 | 30 | 0 | 0 | 0 | 0 | 0 | 4 | 21.0456 | 21.0456 | 0.5848 | 30
02.06.2025¦13:06:23.473 | 0 | 0 | 0 | 0 | 0 | 4 | 21.4722 | 21.4722 | 0 | 30 | 0 | 0 | 0 | 0 | 0 | 4 | 20.9982 | 20.9982 | 0.559 | 30
02.06.2025¦13:06:24.473 | 0 | 0 | 0 | 0 | 0 | 4 | 21.4248 | 21.4248 | 0 | 30 | 0 | 0 | 0 | 0 | 0 | 4 | 20.9982 | 20.9982 | 0.5547 | 30
02.06.2025¦13:06:25.473 | 0 | 0 | 0 | 0 | 0 | 4 | 21.4722 | 21.4722 | 0 | 30 | 0 | 0 | 0 | 0 | 0 | 4 | 20.9508 | 20.9508 | 0.5805 | 30
| OekoSolve | OekoSolve | OekoSolve | OekoSolve | OekoSolve | OekoSolve | OekoSolve | OekoSolve | OekoSolve | OekoSolve | OekoSolve | OekoSolve | OekoSolve | OekoSolve | OekoSolve | OekoSolve | OekoSolve | OekoSolve | OekoSolve | OekoSolve
| EnMeter_Prec1 | EnMeter_Prec1 | EnMeter_Prec1 | EnMeter_Prec1 | EnMeter_Prec1 | EnMeter_Prec1 | EnMeter_Prec1 | EnMeter_Prec1 | EnMeter_Prec1 | EnMeter_Prec1 | EnMeter_Prec2 | EnMeter_Prec2 | EnMeter_Prec2 | EnMeter_Prec2 | EnMeter_Prec2 | EnMeter_Prec2 | EnMeter_Prec2 | EnMeter_Prec2 | EnMeter_Prec2 | EnMeter_Prec2
| Prec1 P:W | Prec1 WTotal:kWh | Prec1 WDay:kWh | Prec1 WMonth:kWh | Prec1 WYear:kWh | Prec1 State:0 no info available¦1 Off¦2 Startup¦3 Ready¦4 On¦5 Charge¦6 Discharge¦7 Batt Low or Full¦8 Batt Full¦9 Batt low¦10 Finished¦11 Island¦12 Waiting¦91 Maintenance¦99 ERROR | Prec1 Spec Signal | Prec1 V:kV | Prec1 I:mA | Prec1 Info:0 Bit0¦1 Bit1¦2 Bit2¦3 Bit3¦4 HS Ein¦5 Freigabe / Abdeckung vorhanden¦6 Temp. Fühler aktiv¦7 Temp. Fühler unterbrochen¦8 Bit8¦9 Bit9¦10 Bit10¦11 Bit11¦12 Bit12¦13 Bit13¦14 Bit14¦15 Bit15¦ | Prec2 P:W | Prec2 WTotal:kWh | Prec2 WDay:kWh | Prec2 WMonth:kWh | Prec2 WYear:kWh | Prec2 State:0 no info available¦1 Off¦2 Startup¦3 Ready¦4 On¦5 Charge¦6 Discharge¦7 Batt Low or Full¦8 Batt Full¦9 Batt low¦10 Finished¦11 Island¦12 Waiting¦91 Maintenance¦99 ERROR | Prec2 Spec Signal | Prec2 V:kV | Prec2 I:mA | Prec2 Info:0 Bit0¦1 Bit1¦2 Bit2¦3 Bit3¦4 HS Ein¦5 Freigabe / Abdeckung vorhanden¦6 Temp. Fühler aktiv¦7 Temp. Fühler unterbrochen¦8 Bit8¦9 Bit9¦10 Bit10¦11 Bit11¦12 Bit12¦13 Bit13¦14 Bit14¦15 Bit15¦
02.06.2025¦13:06:26.472 | 0 | 0 | 0 | 0 | 0 | 4 | 21.4248 | 21.4248 | 0 | 30 | 0 | 0 | 0 | 0 | 0 | 4 | 20.9982 | 20.9982 | 0.5203 | 30
02.06.2025¦13:06:27.473 | 0 | 0 | 0 | 0 | 0 | 4 | 21.5196 | 21.5196 | 0 | 30 | 0 | 0 | 0 | 0 | 0 | 4 | 21.0456 | 21.0456 | 0.5547 | 30
02.06.2025¦13:06:28.473 | 0 | 0 | 0 | 0 | 0 | 4 | 21.3774 | 21.3774 | 0 | 30 | 0 | 0 | 0 | 0 | 0 | 4 | 20.9982 | 20.9982 | 0.516 | 30
02.06.2025¦13:06:29.473 | 0 | 0 | 0 | 0 | 0 | 4 | 21.4722 | 21.4722 | 0 | 30 | 0 | 0 | 0 | 0 | 0 | 4 | 20.9508 | 20.9508 | 0.5031 | 30
02.06.2025¦13:06:30.473 | 0 | 0 | 0 | 0 | 0 | 4 | 21.3774 | 21.3774 | 0 | 30 | 0 | 0 | 0 | 0 | 0 | 4 | 20.9982 | 20.9982 | 0.5504 | 30
02.06.2025¦13:06:31.474 | 0 | 0 | 0 | 0 | 0 | 4 | 21.4722 | 21.4722 | 0 | 30 | 0 | 0 | 0 | 0 | 0 | 4 | 21.0456 | 21.0456 | 0.5246 | 30
02.06.2025¦13:06:32.474 | 0 | 0 | 0 | 0 | 0 | 4 | 21.4248 | 21.4248 | 0 | 30 | 0 | 0 | 0 | 0 | 0 | 4 | 20.9982 | 20.9982 | 0.5805 | 30
02.06.2025¦13:06:33.474 | 0 | 0 | 0 | 0 | 0 | 4 | 21.4722 | 21.4722 | 0 | 30 | 0 | 0 | 0 | 0 | 0 | 4 | 20.9982 | 20.9982 | 0.5504 | 30
02.06.2025¦13:06:34.473 | 0 | 0 | 0 | 0 | 0 | 4 | 21.4722 | 21.4722 | 0 | 30 | 0 | 0 | 0 | 0 | 0 | 4 | 20.9982 | 20.9982 | 0.5547 | 30
02.06.2025¦13:06:35.473 | 0 | 0 | 0 | 0 | 0 | 4 | 21.4248 | 21.4248 | 0 | 30 | 0 | 0 | 0 | 0 | 0 | 4 | 20.856 | 20.856 | 0.5977 | 30
02.06.2025¦13:06:36.473 | 0 | 0 | 0 | 0 | 0 | 4 | 21.3774 | 21.3774 | 0 | 30 | 0 | 0 | 0 | 0 | 0 | 4 | 20.9982 | 20.9982 | 0.559 | 30
02.06.2025¦13:06:37.473 | 0 | 0 | 0 | 0 | 0 | 4 | 21.3774 | 21.3774 | 0 | 30 | 0 | 0 | 0 | 0 | 0 | 4 | 20.9982 | 20.9982 | 0.5375 | 30
02.06.2025¦13:06:38.474 | 0 | 0 | 0 | 0 | 0 | 4 | 21.3774 | 21.3774 | 0 | 30 | 0 | 0 | 0 | 0 | 0 | 4 | 20.9508 | 20.9508 | 0.559 | 30
02.06.2025¦13:06:39.473 | 0 | 0 | 0 | 0 | 0 | 4 | 21.3774 | 21.3774 | 0 | 30 | 0 | 0 | 0 | 0 | 0 | 4 | 21.0456 | 21.0456 | 0.5547 | 30
02.06.2025¦13:06:40.475 | 0 | 0 | 0 | 0 | 0 | 4 | 21.4248 | 21.4248 | 0 | 30 | 0 | 0 | 0 | 0 | 0 | 4 | 20.9982 | 20.9982 | 0.559 | 30
02.06.2025¦13:06:41.473 | 0 | 0 | 0 | 0 | 0 | 4 | 21.4722 | 21.4722 | 0 | 30 | 0 | 0 | 0 | 0 | 0 | 4 | 20.9508 | 20.9508 | 0.5504 | 30
02.06.2025¦13:06:42.473 | 0 | 0 | 0 | 0 | 0 | 4 | 21.4248 | 21.4248 | 0 | 30 | 0 | 0 | 0 | 0 | 0 | 4 | 21.0456 | 21.0456 | 0.5848 | 30
02.06.2025¦13:06:43.474 | 0 | 0 | 0 | 0 | 0 | 4 | 21.4248 | 21.4248 | 0 | 30 | 0 | 0 | 0 | 0 | 0 | 4 | 20.9982 | 20.9982 | 0.5504 | 30
02.06.2025¦13:06:44.473 | 0 | 0 | 0 | 0 | 0 | 4 | 21.4248 | 21.4248 | 0 | 30 | 0 | 0 | 0 | 0 | 0 | 4 | 20.9982 | 20.9982 | 0.5418 | 30
02.06.2025¦13:06:45.474 | 0 | 0 | 0 | 0 | 0 | 4 | 21.4248 | 21.4248 | 0 | 30 | 0 | 0 | 0 | 0 | 0 | 4 | 20.9982 | 20.9982 | 0.5246 | 30
02.06.2025¦13:06:46.473 | 0 | 0 | 0 | 0 | 0 | 4 | 21.567 | 21.567 | 0 | 30 | 0 | 0 | 0 | 0 | 0 | 4 | 20.9982 | 20.9982 | 0.5762 | 30
02.06.2025¦13:06:47.475 | 0 | 0 | 0 | 0 | 0 | 4 | 21.4722 | 21.4722 | 0 | 30 | 0 | 0 | 0 | 0 | 0 | 4 | 20.9982 | 20.9982 | 0.5676 | 30
02.06.2025¦13:06:48.473 | 0 | 0 | 0 | 0 | 0 | 4 | 21.4248 | 21.4248 | 0 | 30 | 0 | 0 | 0 | 0 | 0 | 4 | 21.0456 | 21.0456 | 0.5461 | 30
02.06.2025¦13:06:49.473 | 0 | 0 | 0 | 0 | 0 | 4 | 21.4722 | 21.4722 | 0 | 30 | 0 | 0 | 0 | 0 | 0 | 4 | 20.9982 | 20.9982 | 0.5375 | 30
02.06.2025¦13:06:50.473 | 0 | 0 | 0 | 0 | 0 | 4 | 21.4722 | 21.4722 | 0 | 30 | 0 | 0 | 0 | 0 | 0 | 4 | 20.9508 | 20.9508 | 0.516 | 30
02.06.2025¦13:06:51.473 | 0 | 0 | 0 | 0 | 0 | 4 | 21.4248 | 21.4248 | 0 | 30 | 0 | 0 | 0 | 0 | 0 | 4 | 20.9982 | 20.9982 | 0.516 | 30
02.06.2025¦13:06:52.473 | 0 | 0 | 0 | 0 | 0 | 4 | 21.4722 | 21.4722 | 0 | 30 | 0 | 0 | 0 | 0 | 0 | 4 | 20.9034 | 20.9034 | 0.5117 | 30
02.06.2025¦13:06:53.473 | 0 | 0 | 0 | 0 | 0 | 4 | 21.5196 | 21.5196 | 0 | 30 | 0 | 0 | 0 | 0 | 0 | 4 | 20.9982 | 20.9982 | 0.5031 | 30
02.06.2025¦13:06:54.473 | 0 | 0 | 0 | 0 | 0 | 4 | 21.4722 | 21.4722 | 0 | 30 | 0 | 0 | 0 | 0 | 0 | 4 | 20.9982 | 20.9982 | 0.5074 | 30
02.06.2025¦13:06:55.473 | 0 | 0 | 0 | 0 | 0 | 4 | 21.4248 | 21.4248 | 0 | 30 | 0 | 0 | 0 | 0 | 0 | 4 | 20.9508 | 20.9508 | 0.5418 | 30
02.06.2025¦13:06:56.473 | 0 | 0 | 0 | 0 | 0 | 4 | 21.4722 | 21.4722 | 0 | 30 | 0 | 0 | 0 | 0 | 0 | 4 | 20.9508 | 20.9508 | 0.4558 | 30
| OekoSolve | OekoSolve | OekoSolve | OekoSolve | OekoSolve | OekoSolve | OekoSolve | OekoSolve | OekoSolve | OekoSolve | OekoSolve | OekoSolve | OekoSolve | OekoSolve | OekoSolve | OekoSolve | OekoSolve | OekoSolve | OekoSolve | OekoSolve
| EnMeter_Prec1 | EnMeter_Prec1 | EnMeter_Prec1 | EnMeter_Prec1 | EnMeter_Prec1 | EnMeter_Prec1 | EnMeter_Prec1 | EnMeter_Prec1 | EnMeter_Prec1 | EnMeter_Prec1 | EnMeter_Prec2 | EnMeter_Prec2 | EnMeter_Prec2 | EnMeter_Prec2 | EnMeter_Prec2 | EnMeter_Prec2 | EnMeter_Prec2 | EnMeter_Prec2 | EnMeter_Prec2 | EnMeter_Prec2
| Prec1 P:W | Prec1 WTotal:kWh | Prec1 WDay:kWh | Prec1 WMonth:kWh | Prec1 WYear:kWh | Prec1 State:0 no info available¦1 Off¦2 Startup¦3 Ready¦4 On¦5 Charge¦6 Discharge¦7 Batt Low or Full¦8 Batt Full¦9 Batt low¦10 Finished¦11 Island¦12 Waiting¦91 Maintenance¦99 ERROR | Prec1 Spec Signal | Prec1 V:kV | Prec1 I:mA | Prec1 Info:0 Bit0¦1 Bit1¦2 Bit2¦3 Bit3¦4 HS Ein¦5 Freigabe / Abdeckung vorhanden¦6 Temp. Fühler aktiv¦7 Temp. Fühler unterbrochen¦8 Bit8¦9 Bit9¦10 Bit10¦11 Bit11¦12 Bit12¦13 Bit13¦14 Bit14¦15 Bit15¦ | Prec2 P:W | Prec2 WTotal:kWh | Prec2 WDay:kWh | Prec2 WMonth:kWh | Prec2 WYear:kWh | Prec2 State:0 no info available¦1 Off¦2 Startup¦3 Ready¦4 On¦5 Charge¦6 Discharge¦7 Batt Low or Full¦8 Batt Full¦9 Batt low¦10 Finished¦11 Island¦12 Waiting¦91 Maintenance¦99 ERROR | Prec2 Spec Signal | Prec2 V:kV | Prec2 I:mA | Prec2 Info:0 Bit0¦1 Bit1¦2 Bit2¦3 Bit3¦4 HS Ein¦5 Freigabe / Abdeckung vorhanden¦6 Temp. Fühler aktiv¦7 Temp. Fühler unterbrochen¦8 Bit8¦9 Bit9¦10 Bit10¦11 Bit11¦12 Bit12¦13 Bit13¦14 Bit14¦15 Bit15¦
02.06.2025¦13:06:57.473 | 0 | 0 | 0 | 0 | 0 | 4 | 21.33 | 21.33 | 0 | 30 | 0 | 0 | 0 | 0 | 0 | 4 | 20.9982 | 20.9982 | 0.516 | 30
02.06.2025¦13:06:58.473 | 0 | 0 | 0 | 0 | 0 | 4 | 21.3774 | 21.3774 | 0 | 30 | 0 | 0 | 0 | 0 | 0 | 4 | 21.0456 | 21.0456 | 0.516 | 30
02.06.2025¦13:06:59.472 | 0 | 0 | 0 | 0 | 0 | 4 | 21.3774 | 21.3774 | 0 | 30 | 0 | 0 | 0 | 0 | 0 | 4 | 20.9508 | 20.9508 | 0.5031 | 30
02.06.2025¦13:07:00.473 | 0 | 0 | 0 | 0 | 0 | 4 | 21.4248 | 21.4248 | 0 | 30 | 0 | 0 | 0 | 0 | 0 | 4 | 20.9982 | 20.9982 | 0.5289 | 30
02.06.2025¦13:07:01.474 | 0 | 0 | 0 | 0 | 0 | 4 | 21.4248 | 21.4248 | 0 | 30 | 0 | 0 | 0 | 0 | 0 | 4 | 20.9982 | 20.9982 | 0.5246 | 30
02.06.2025¦13:07:02.473 | 0 | 0 | 0 | 0 | 0 | 4 | 21.4722 | 21.4722 | 0 | 30 | 0 | 0 | 0 | 0 | 0 | 4 | 20.9982 | 20.9982 | 0.4644 | 30
02.06.2025¦13:07:03.473 | 0 | 0 | 0 | 0 | 0 | 4 | 21.3774 | 21.3774 | 0 | 30 | 0 | 0 | 0 | 0 | 0 | 4 | 20.9982 | 20.9982 | 0.5547 | 30
02.06.2025¦13:07:04.474 | 0 | 0 | 0 | 0 | 0 | 4 | 21.5196 | 21.5196 | 0 | 30 | 0 | 0 | 0 | 0 | 0 | 4 | 20.9982 | 20.9982 | 0.5074 | 30
02.06.2025¦13:07:05.473 | 0 | 0 | 0 | 0 | 0 | 4 | 21.3774 | 21.3774 | 0 | 30 | 0 | 0 | 0 | 0 | 0 | 4 | 20.9982 | 20.9982 | 0.4945 | 30
02.06.2025¦13:07:06.474 | 0 | 0 | 0 | 0 | 0 | 4 | 21.4722 | 21.4722 | 0 | 30 | 0 | 0 | 0 | 0 | 0 | 4 | 21.0456 | 21.0456 | 0.5031 | 30
02.06.2025¦13:07:07.472 | 0 | 0 | 0 | 0 | 0 | 4 | 21.5196 | 21.5196 | 0 | 30 | 0 | 0 | 0 | 0 | 0 | 4 | 20.9508 | 20.9508 | 0.5074 | 30
02.06.2025¦13:07:08.474 | 0 | 0 | 0 | 0 | 0 | 4 | 21.4248 | 21.4248 | 0 | 30 | 0 | 0 | 0 | 0 | 0 | 4 | 20.9982 | 20.9982 | 0.5375 | 30
02.06.2025¦13:07:09.473 | 0 | 0 | 0 | 0 | 0 | 4 | 21.4722 | 21.4722 | 0 | 30 | 0 | 0 | 0 | 0 | 0 | 4 | 20.9982 | 20.9982 | 0.4773 | 30
02.06.2025¦13:07:10.473 | 0 | 0 | 0 | 0 | 0 | 4 | 21.4722 | 21.4722 | 0 | 30 | 0 | 0 | 0 | 0 | 0 | 4 | 20.9508 | 20.9508 | 0.5461 | 30
02.06.2025¦13:07:11.473 | 0 | 0 | 0 | 0 | 0 | 4 | 21.4722 | 21.4722 | 0 | 30 | 0 | 0 | 0 | 0 | 0 | 4 | 20.9982 | 20.9982 | 0.5031 | 30
02.06.2025¦13:07:12.473 | 0 | 0 | 0 | 0 | 0 | 4 | 21.4722 | 21.4722 | 0 | 30 | 0 | 0 | 0 | 0 | 0 | 4 | 20.9982 | 20.9982 | 0.4945 | 30
02.06.2025¦13:07:13.474 | 0 | 0 | 0 | 0 | 0 | 4 | 21.4722 | 21.4722 | 0 | 30 | 0 | 0 | 0 | 0 | 0 | 4 | 20.9982 | 20.9982 | 0.4945 | 30
02.06.2025¦13:07:14.473 | 0 | 0 | 0 | 0 | 0 | 4 | 21.3774 | 21.3774 | 0 | 30 | 0 | 0 | 0 | 0 | 0 | 4 | 20.9982 | 20.9982 | 0.5418 | 30
02.06.2025¦13:07:15.474 | 0 | 0 | 0 | 0 | 0 | 4 | 21.4722 | 21.4722 | 0 | 30 | 0 | 0 | 0 | 0 | 0 | 4 | 20.9982 | 20.9982 | 0.5418 | 30
02.06.2025¦13:07:16.473 | 0 | 0 | 0 | 0 | 0 | 4 | 21.3774 | 21.3774 | 0 | 30 | 0 | 0 | 0 | 0 | 0 | 4 | 20.9508 | 20.9508 | 0.5504 | 30
02.06.2025¦13:07:17.472 | 0 | 0 | 0 | 0 | 0 | 4 | 21.4722 | 21.4722 | 0 | 30 | 0 | 0 | 0 | 0 | 0 | 4 | 20.9982 | 20.9982 | 0.4902 | 30
02.06.2025¦13:07:18.473 | 0 | 0 | 0 | 0 | 0 | 4 | 21.5196 | 21.5196 | 0 | 30 | 0 | 0 | 0 | 0 | 0 | 4 | 21.0456 | 21.0456 | 0.5031 | 30
02.06.2025¦13:07:19.473 | 0 | 0 | 0 | 0 | 0 | 4 | 21.4722 | 21.4722 | 0 | 30 | 0 | 0 | 0 | 0 | 0 | 4 | 21.0456 | 21.0456 | 0.5031 | 30
02.06.2025¦13:07:20.473 | 0 | 0 | 0 | 0 | 0 | 4 | 21.4722 | 21.4722 | 0 | 30 | 0 | 0 | 0 | 0 | 0 | 4 | 20.9982 | 20.9982 | 0.5031 | 30
02.06.2025¦13:07:21.473 | 0 | 0 | 0 | 0 | 0 | 4 | 21.4722 | 21.4722 | 0 | 30 | 0 | 0 | 0 | 0 | 0 | 4 | 20.9982 | 20.9982 | 0.4859 | 30
02.06.2025¦13:07:22.474 | 0 | 0 | 0 | 0 | 0 | 99 | 0 | 0 | 0 | 30 | 0 | 0 | 0 | 0 | 0 | 4 | 20.9982 | 20.9982 | 0.5031 | 30
02.06.2025¦13:07:23.473 | 0 | 0 | 0 | 0 | 0 | 4 | 21.4722 | 21.4722 | 0 | 30 | 0 | 0 | 0 | 0 | 0 | 4 | 20.9508 | 20.9508 | 0.5203 | 30
02.06.2025¦13:07:24.474 | 0 | 0 | 0 | 0 | 0 | 99 | 0 | 0 | 0 | 30 | 0 | 0 | 0 | 0 | 0 | 4 | 21.0456 | 21.0456 | 0.5504 | 30
02.06.2025¦13:07:25.473 | 0 | 0 | 0 | 0 | 0 | 4 | 21.4722 | 21.4722 | 0 | 30 | 0 | 0 | 0 | 0 | 0 | 4 | 21.0456 | 21.0456 | 0.5117 | 30
02.06.2025¦13:07:26.473 | 0 | 0 | 0 | 0 | 0 | 4 | 21.4722 | 21.4722 | 0 | 30 | 0 | 0 | 0 | 0 | 0 | 4 | 20.9982 | 20.9982 | 0.5203 | 30
| OekoSolve | OekoSolve | OekoSolve | OekoSolve | OekoSolve | OekoSolve | OekoSolve | OekoSolve | OekoSolve | OekoSolve | OekoSolve | OekoSolve | OekoSolve | OekoSolve | OekoSolve | OekoSolve | OekoSolve | OekoSolve | OekoSolve | OekoSolve
| EnMeter_Prec1 | EnMeter_Prec1 | EnMeter_Prec1 | EnMeter_Prec1 | EnMeter_Prec1 | EnMeter_Prec1 | EnMeter_Prec1 | EnMeter_Prec1 | EnMeter_Prec1 | EnMeter_Prec1 | EnMeter_Prec2 | EnMeter_Prec2 | EnMeter_Prec2 | EnMeter_Prec2 | EnMeter_Prec2 | EnMeter_Prec2 | EnMeter_Prec2 | EnMeter_Prec2 | EnMeter_Prec2 | EnMeter_Prec2
| Prec1 P:W | Prec1 WTotal:kWh | Prec1 WDay:kWh | Prec1 WMonth:kWh | Prec1 WYear:kWh | Prec1 State:0 no info available¦1 Off¦2 Startup¦3 Ready¦4 On¦5 Charge¦6 Discharge¦7 Batt Low or Full¦8 Batt Full¦9 Batt low¦10 Finished¦11 Island¦12 Waiting¦91 Maintenance¦99 ERROR | Prec1 Spec Signal | Prec1 V:kV | Prec1 I:mA | Prec1 Info:0 Bit0¦1 Bit1¦2 Bit2¦3 Bit3¦4 HS Ein¦5 Freigabe / Abdeckung vorhanden¦6 Temp. Fühler aktiv¦7 Temp. Fühler unterbrochen¦8 Bit8¦9 Bit9¦10 Bit10¦11 Bit11¦12 Bit12¦13 Bit13¦14 Bit14¦15 Bit15¦ | Prec2 P:W | Prec2 WTotal:kWh | Prec2 WDay:kWh | Prec2 WMonth:kWh | Prec2 WYear:kWh | Prec2 State:0 no info available¦1 Off¦2 Startup¦3 Ready¦4 On¦5 Charge¦6 Discharge¦7 Batt Low or Full¦8 Batt Full¦9 Batt low¦10 Finished¦11 Island¦12 Waiting¦91 Maintenance¦99 ERROR | Prec2 Spec Signal | Prec2 V:kV | Prec2 I:mA | Prec2 Info:0 Bit0¦1 Bit1¦2 Bit2¦3 Bit3¦4 HS Ein¦5 Freigabe / Abdeckung vorhanden¦6 Temp. Fühler aktiv¦7 Temp. Fühler unterbrochen¦8 Bit8¦9 Bit9¦10 Bit10¦11 Bit11¦12 Bit12¦13 Bit13¦14 Bit14¦15 Bit15¦
02.06.2025¦13:07:27.474 | 0 | 0 | 0 | 0 | 0 | 4 | 21.4722 | 21.4722 | 0 | 30 | 0 | 0 | 0 | 0 | 0 | 4 | 21.0456 | 21.0456 | 0.4816 | 30
02.06.2025¦13:07:28.472 | 0 | 0 | 0 | 0 | 0 | 4 | 21.4248 | 21.4248 | 0 | 30 | 0 | 0 | 0 | 0 | 0 | 4 | 20.9982 | 20.9982 | 0.5332 | 30
02.06.2025¦13:07:29.473 | 0 | 0 | 0 | 0 | 0 | 4 | 21.4722 | 21.4722 | 0 | 30 | 0 | 0 | 0 | 0 | 0 | 4 | 21.0456 | 21.0456 | 0.5117 | 30
02.06.2025¦13:07:30.474 | 0 | 0 | 0 | 0 | 0 | 4 | 21.4722 | 21.4722 | 0 | 30 | 0 | 0 | 0 | 0 | 0 | 4 | 20.9982 | 20.9982 | 0.5547 | 30
02.06.2025¦13:07:31.474 | 0 | 0 | 0 | 0 | 0 | 4 | 21.4248 | 21.4248 | 0 | 30 | 0 | 0 | 0 | 0 | 0 | 4 | 20.9982 | 20.9982 | 0.4988 | 30
02.06.2025¦13:07:32.474 | 0 | 0 | 0 | 0 | 0 | 4 | 21.3774 | 21.3774 | 0 | 30 | 0 | 0 | 0 | 0 | 0 | 4 | 21.0456 | 21.0456 | 0.516 | 30
02.06.2025¦13:07:33.473 | 0 | 0 | 0 | 0 | 0 | 4 | 21.4722 | 21.4722 | 0 | 30 | 0 | 0 | 0 | 0 | 0 | 4 | 21.0456 | 21.0456 | 0.5203 | 30
02.06.2025¦13:07:34.473 | 0 | 0 | 0 | 0 | 0 | 4 | 21.3774 | 21.3774 | 0 | 30 | 0 | 0 | 0 | 0 | 0 | 4 | 20.9982 | 20.9982 | 0.5074 | 30
02.06.2025¦13:07:35.473 | 0 | 0 | 0 | 0 | 0 | 4 | 21.4722 | 21.4722 | 0 | 30 | 0 | 0 | 0 | 0 | 0 | 4 | 20.9982 | 20.9982 | 0.5289 | 30
02.06.2025¦13:07:36.475 | 0 | 0 | 0 | 0 | 0 | 4 | 21.4722 | 21.4722 | 0 | 30 | 0 | 0 | 0 | 0 | 0 | 4 | 21.0456 | 21.0456 | 0.4988 | 30
02.06.2025¦13:07:37.473 | 0 | 0 | 0 | 0 | 0 | 4 | 21.4722 | 21.4722 | 0 | 30 | 0 | 0 | 0 | 0 | 0 | 4 | 20.9982 | 20.9982 | 0.4687 | 30
02.06.2025¦13:07:38.473 | 0 | 0 | 0 | 0 | 0 | 4 | 21.4248 | 21.4248 | 0 | 30 | 0 | 0 | 0 | 0 | 0 | 4 | 20.9982 | 20.9982 | 0.4902 | 30
02.06.2025¦13:07:39.473 | 0 | 0 | 0 | 0 | 0 | 4 | 21.4722 | 21.4722 | 0 | 30 | 0 | 0 | 0 | 0 | 0 | 4 | 21.0456 | 21.0456 | 0.4945 | 30
02.06.2025¦13:07:40.472 | 0 | 0 | 0 | 0 | 0 | 4 | 21.33 | 21.33 | 0 | 30 | 0 | 0 | 0 | 0 | 0 | 4 | 20.9982 | 20.9982 | 0.5074 | 30
02.06.2025¦13:07:41.473 | 0 | 0 | 0 | 0 | 0 | 4 | 21.4722 | 21.4722 | 0 | 30 | 0 | 0 | 0 | 0 | 0 | 4 | 20.9982 | 20.9982 | 0.5289 | 30
02.06.2025¦13:07:42.474 | 0 | 0 | 0 | 0 | 0 | 4 | 21.4722 | 21.4722 | 0 | 30 | 0 | 0 | 0 | 0 | 0 | 4 | 20.9982 | 20.9982 | 0.4515 | 30
02.06.2025¦13:07:43.474 | 0 | 0 | 0 | 0 | 0 | 4 | 21.4722 | 21.4722 | 0 | 30 | 0 | 0 | 0 | 0 | 0 | 4 | 20.9982 | 20.9982 | 0.473 | 30
02.06.2025¦13:07:44.473 | 0 | 0 | 0 | 0 | 0 | 4 | 21.4722 | 21.4722 | 0 | 30 | 0 | 0 | 0 | 0 | 0 | 4 | 20.9982 | 20.9982 | 0.4558 | 30
02.06.2025¦13:07:45.473 | 0 | 0 | 0 | 0 | 0 | 4 | 21.4722 | 21.4722 | 0 | 30 | 0 | 0 | 0 | 0 | 0 | 4 | 20.9982 | 20.9982 | 0.516 | 30
02.06.2025¦13:07:46.473 | 0 | 0 | 0 | 0 | 0 | 4 | 21.4722 | 21.4722 | 0 | 30 | 0 | 0 | 0 | 0 | 0 | 4 | 21.0456 | 21.0456 | 0.5117 | 30
02.06.2025¦13:07:47.473 | 0 | 0 | 0 | 0 | 0 | 4 | 21.3774 | 21.3774 | 0 | 30 | 0 | 0 | 0 | 0 | 0 | 4 | 20.9508 | 20.9508 | 0.5074 | 30
02.06.2025¦13:07:48.474 | 0 | 0 | 0 | 0 | 0 | 4 | 21.4722 | 21.4722 | 0 | 30 | 0 | 0 | 0 | 0 | 0 | 4 | 20.9982 | 20.9982 | 0.4687 | 30
02.06.2025¦13:07:49.473 | 0 | 0 | 0 | 0 | 0 | 4 | 21.4722 | 21.4722 | 0 | 30 | 0 | 0 | 0 | 0 | 0 | 4 | 21.0456 | 21.0456 | 0.4644 | 30
02.06.2025¦13:07:50.474 | 0 | 0 | 0 | 0 | 0 | 4 | 21.4722 | 21.4722 | 0 | 30 | 0 | 0 | 0 | 0 | 0 | 4 | 20.9982 | 20.9982 | 0.5031 | 30
02.06.2025¦13:07:51.474 | 0 | 0 | 0 | 0 | 0 | 4 | 21.3774 | 21.3774 | 0 | 30 | 0 | 0 | 0 | 0 | 0 | 4 | 20.9508 | 20.9508 | 0.5074 | 30
02.06.2025¦13:07:52.473 | 0 | 0 | 0 | 0 | 0 | 4 | 21.4722 | 21.4722 | 0 | 30 | 0 | 0 | 0 | 0 | 0 | 4 | 20.9508 | 20.9508 | 0.5504 | 30
02.06.2025¦13:07:53.473 | 0 | 0 | 0 | 0 | 0 | 4 | 21.5196 | 21.5196 | 0 | 30 | 0 | 0 | 0 | 0 | 0 | 4 | 21.0456 | 21.0456 | 0.5074 | 30
02.06.2025¦13:07:54.473 | 0 | 0 | 0 | 0 | 0 | 4 | 21.4248 | 21.4248 | 0 | 30 | 0 | 0 | 0 | 0 | 0 | 4 | 20.9508 | 20.9508 | 0.4945 | 30
02.06.2025¦13:07:55.474 | 0 | 0 | 0 | 0 | 0 | 4 | 21.4722 | 21.4722 | 0 | 30 | 0 | 0 | 0 | 0 | 0 | 4 | 20.9508 | 20.9508 | 0.4859 | 30
02.06.2025¦13:07:56.473 | 0 | 0 | 0 | 0 | 0 | 4 | 21.4722 | 21.4722 | 0 | 30 | 0 | 0 | 0 | 0 | 0 | 4 | 20.9508 | 20.9508 | 0.5031 | 30
| OekoSolve | OekoSolve | OekoSolve | OekoSolve | OekoSolve | OekoSolve | OekoSolve | OekoSolve | OekoSolve | OekoSolve | OekoSolve | OekoSolve | OekoSolve | OekoSolve | OekoSolve | OekoSolve | OekoSolve | OekoSolve | OekoSolve | OekoSolve
| EnMeter_Prec1 | EnMeter_Prec1 | EnMeter_Prec1 | EnMeter_Prec1 | EnMeter_Prec1 | EnMeter_Prec1 | EnMeter_Prec1 | EnMeter_Prec1 | EnMeter_Prec1 | EnMeter_Prec1 | EnMeter_Prec2 | EnMeter_Prec2 | EnMeter_Prec2 | EnMeter_Prec2 | EnMeter_Prec2 | EnMeter_Prec2 | EnMeter_Prec2 | EnMeter_Prec2 | EnMeter_Prec2 | EnMeter_Prec2
| Prec1 P:W | Prec1 WTotal:kWh | Prec1 WDay:kWh | Prec1 WMonth:kWh | Prec1 WYear:kWh | Prec1 State:0 no info available¦1 Off¦2 Startup¦3 Ready¦4 On¦5 Charge¦6 Discharge¦7 Batt Low or Full¦8 Batt Full¦9 Batt low¦10 Finished¦11 Island¦12 Waiting¦91 Maintenance¦99 ERROR | Prec1 Spec Signal | Prec1 V:kV | Prec1 I:mA | Prec1 Info:0 Bit0¦1 Bit1¦2 Bit2¦3 Bit3¦4 HS Ein¦5 Freigabe / Abdeckung vorhanden¦6 Temp. Fühler aktiv¦7 Temp. Fühler unterbrochen¦8 Bit8¦9 Bit9¦10 Bit10¦11 Bit11¦12 Bit12¦13 Bit13¦14 Bit14¦15 Bit15¦ | Prec2 P:W | Prec2 WTotal:kWh | Prec2 WDay:kWh | Prec2 WMonth:kWh | Prec2 WYear:kWh | Prec2 State:0 no info available¦1 Off¦2 Startup¦3 Ready¦4 On¦5 Charge¦6 Discharge¦7 Batt Low or Full¦8 Batt Full¦9 Batt low¦10 Finished¦11 Island¦12 Waiting¦91 Maintenance¦99 ERROR | Prec2 Spec Signal | Prec2 V:kV | Prec2 I:mA | Prec2 Info:0 Bit0¦1 Bit1¦2 Bit2¦3 Bit3¦4 HS Ein¦5 Freigabe / Abdeckung vorhanden¦6 Temp. Fühler aktiv¦7 Temp. Fühler unterbrochen¦8 Bit8¦9 Bit9¦10 Bit10¦11 Bit11¦12 Bit12¦13 Bit13¦14 Bit14¦15 Bit15¦
02.06.2025¦13:07:57.474 | 0 | 0 | 0 | 0 | 0 | 4 | 21.3774 | 21.3774 | 0 | 30 | 0 | 0 | 0 | 0 | 0 | 4 | 20.9508 | 20.9508 | 0.5246 | 30
02.06.2025¦13:07:58.473 | 0 | 0 | 0 | 0 | 0 | 4 | 21.4248 | 21.4248 | 0 | 30 | 0 | 0 | 0 | 0 | 0 | 4 | 20.9982 | 20.9982 | 0.4945 | 30
02.06.2025¦13:07:59.474 | 0 | 0 | 0 | 0 | 0 | 4 | 21.4722 | 21.4722 | 0 | 30 | 0 | 0 | 0 | 0 | 0 | 4 | 20.9982 | 20.9982 | 0.4945 | 30
02.06.2025¦13:08:00.473 | 0 | 0 | 0 | 0 | 0 | 4 | 21.4722 | 21.4722 | 0 | 30 | 0 | 0 | 0 | 0 | 0 | 4 | 20.9982 | 20.9982 | 0.4945 | 30
02.06.2025¦13:08:01.473 | 0 | 0 | 0 | 0 | 0 | 4 | 21.4722 | 21.4722 | 0 | 30 | 0 | 0 | 0 | 0 | 0 | 4 | 20.9982 | 20.9982 | 0.516 | 30
02.06.2025¦13:08:02.474 | 0 | 0 | 0 | 0 | 0 | 4 | 21.4722 | 21.4722 | 0 | 30 | 0 | 0 | 0 | 0 | 0 | 4 | 20.9982 | 20.9982 | 0.4945 | 30
02.06.2025¦13:08:03.474 | 0 | 0 | 0 | 0 | 0 | 4 | 21.4248 | 21.4248 | 0 | 30 | 0 | 0 | 0 | 0 | 0 | 4 | 20.9982 | 20.9982 | 0.4859 | 30
02.06.2025¦13:08:04.472 | 0 | 0 | 0 | 0 | 0 | 4 | 21.4248 | 21.4248 | 0 | 30 | 0 | 0 | 0 | 0 | 0 | 4 | 20.9982 | 20.9982 | 0.4644 | 30
02.06.2025¦13:08:05.473 | 0 | 0 | 0 | 0 | 0 | 4 | 21.4722 | 21.4722 | 0 | 30 | 0 | 0 | 0 | 0 | 0 | 4 | 20.9508 | 20.9508 | 0.5117 | 30
02.06.2025¦13:08:06.474 | 0 | 0 | 0 | 0 | 0 | 4 | 21.4722 | 21.4722 | 0 | 30 | 0 | 0 | 0 | 0 | 0 | 4 | 21.0456 | 21.0456 | 0.4945 | 30
02.06.2025¦13:08:07.474 | 0 | 0 | 0 | 0 | 0 | 4 | 21.4722 | 21.4722 | 0 | 30 | 0 | 0 | 0 | 0 | 0 | 4 | 20.9982 | 20.9982 | 0.4558 | 30
02.06.2025¦13:08:08.473 | 0 | 0 | 0 | 0 | 0 | 4 | 21.4722 | 21.4722 | 0 | 30 | 0 | 0 | 0 | 0 | 0 | 4 | 20.9034 | 20.9034 | 0.4773 | 30
02.06.2025¦13:08:09.473 | 0 | 0 | 0 | 0 | 0 | 4 | 21.5196 | 21.5196 | 0 | 30 | 0 | 0 | 0 | 0 | 0 | 4 | 20.9982 | 20.9982 | 0.5375 | 30
02.06.2025¦13:08:10.473 | 0 | 0 | 0 | 0 | 0 | 4 | 21.4722 | 21.4722 | 0 | 30 | 0 | 0 | 0 | 0 | 0 | 4 | 20.9982 | 20.9982 | 0.4687 | 30
02.06.2025¦13:08:11.474 | 0 | 0 | 0 | 0 | 0 | 4 | 21.4722 | 21.4722 | 0 | 30 | 0 | 0 | 0 | 0 | 0 | 4 | 20.9982 | 20.9982 | 0.4558 | 30
02.06.2025¦13:08:12.473 | 0 | 0 | 0 | 0 | 0 | 4 | 21.4722 | 21.4722 | 0 | 30 | 0 | 0 | 0 | 0 | 0 | 4 | 20.9508 | 20.9508 | 0.4558 | 30
02.06.2025¦13:08:13.473 | 0 | 0 | 0 | 0 | 0 | 4 | 21.4722 | 21.4722 | 0 | 30 | 0 | 0 | 0 | 0 | 0 | 4 | 20.9982 | 20.9982 | 0.4687 | 30
02.06.2025¦13:08:14.474 | 0 | 0 | 0 | 0 | 0 | 4 | 21.4722 | 21.4722 | 0 | 30 | 0 | 0 | 0 | 0 | 0 | 4 | 20.9982 | 20.9982 | 0.4644 | 30
02.06.2025¦13:08:15.474 | 0 | 0 | 0 | 0 | 0 | 4 | 21.4722 | 21.4722 | 0 | 30 | 0 | 0 | 0 | 0 | 0 | 4 | 20.9982 | 20.9982 | 0.4687 | 30
02.06.2025¦13:08:16.474 | 0 | 0 | 0 | 0 | 0 | 4 | 21.4722 | 21.4722 | 0 | 30 | 0 | 0 | 0 | 0 | 0 | 4 | 20.9982 | 20.9982 | 0.4644 | 30
02.06.2025¦13:08:17.473 | 0 | 0 | 0 | 0 | 0 | 4 | 21.4722 | 21.4722 | 0 | 30 | 0 | 0 | 0 | 0 | 0 | 4 | 20.9982 | 20.9982 | 0.4816 | 30
02.06.2025¦13:08:18.475 | 0 | 0 | 0 | 0 | 0 | 4 | 21.4722 | 21.4722 | 0 | 30 | 0 | 0 | 0 | 0 | 0 | 4 | 20.9982 | 20.9982 | 0.43 | 30
02.06.2025¦13:08:19.473 | 0 | 0 | 0 | 0 | 0 | 4 | 21.4722 | 21.4722 | 0 | 30 | 0 | 0 | 0 | 0 | 0 | 4 | 20.9982 | 20.9982 | 0.473 | 30
02.06.2025¦13:08:20.472 | 0 | 0 | 0 | 0 | 0 | 4 | 21.3774 | 21.3774 | 0 | 30 | 0 | 0 | 0 | 0 | 0 | 4 | 20.9982 | 20.9982 | 0.4988 | 30
02.06.2025¦13:08:21.472 | 0 | 0 | 0 | 0 | 0 | 4 | 21.4722 | 21.4722 | 0 | 30 | 0 | 0 | 0 | 0 | 0 | 4 | 20.9508 | 20.9508 | 0.4773 | 30
02.06.2025¦13:08:22.473 | 0 | 0 | 0 | 0 | 0 | 4 | 21.4722 | 21.4722 | 0 | 30 | 0 | 0 | 0 | 0 | 0 | 4 | 20.9508 | 20.9508 | 0.5289 | 30
02.06.2025¦13:08:23.472 | 0 | 0 | 0 | 0 | 0 | 4 | 21.5196 | 21.5196 | 0 | 30 | 0 | 0 | 0 | 0 | 0 | 4 | 21.0456 | 21.0456 | 0.516 | 30
02.06.2025¦13:08:24.473 | 0 | 0 | 0 | 0 | 0 | 4 | 21.4722 | 21.4722 | 0 | 30 | 0 | 0 | 0 | 0 | 0 | 4 | 20.9982 | 20.9982 | 0.5203 | 30
02.06.2025¦13:08:25.474 | 0 | 0 | 0 | 0 | 0 | 4 | 21.4722 | 21.4722 | 0 | 30 | 0 | 0 | 0 | 0 | 0 | 4 | 20.9982 | 20.9982 | 0.4988 | 30
02.06.2025¦13:08:26.473 | 0 | 0 | 0 | 0 | 0 | 4 | 21.4722 | 21.4722 | 0 | 30 | 0 | 0 | 0 | 0 | 0 | 4 | 20.9982 | 20.9982 | 0.4945 | 30
| OekoSolve | OekoSolve | OekoSolve | OekoSolve | OekoSolve | OekoSolve | OekoSolve | OekoSolve | OekoSolve | OekoSolve | OekoSolve | OekoSolve | OekoSolve | OekoSolve | OekoSolve | OekoSolve | OekoSolve | OekoSolve | OekoSolve | OekoSolve
| EnMeter_Prec1 | EnMeter_Prec1 | EnMeter_Prec1 | EnMeter_Prec1 | EnMeter_Prec1 | EnMeter_Prec1 | EnMeter_Prec1 | EnMeter_Prec1 | EnMeter_Prec1 | EnMeter_Prec1 | EnMeter_Prec2 | EnMeter_Prec2 | EnMeter_Prec2 | EnMeter_Prec2 | EnMeter_Prec2 | EnMeter_Prec2 | EnMeter_Prec2 | EnMeter_Prec2 | EnMeter_Prec2 | EnMeter_Prec2
| Prec1 P:W | Prec1 WTotal:kWh | Prec1 WDay:kWh | Prec1 WMonth:kWh | Prec1 WYear:kWh | Prec1 State:0 no info available¦1 Off¦2 Startup¦3 Ready¦4 On¦5 Charge¦6 Discharge¦7 Batt Low or Full¦8 Batt Full¦9 Batt low¦10 Finished¦11 Island¦12 Waiting¦91 Maintenance¦99 ERROR | Prec1 Spec Signal | Prec1 V:kV | Prec1 I:mA | Prec1 Info:0 Bit0¦1 Bit1¦2 Bit2¦3 Bit3¦4 HS Ein¦5 Freigabe / Abdeckung vorhanden¦6 Temp. Fühler aktiv¦7 Temp. Fühler unterbrochen¦8 Bit8¦9 Bit9¦10 Bit10¦11 Bit11¦12 Bit12¦13 Bit13¦14 Bit14¦15 Bit15¦ | Prec2 P:W | Prec2 WTotal:kWh | Prec2 WDay:kWh | Prec2 WMonth:kWh | Prec2 WYear:kWh | Prec2 State:0 no info available¦1 Off¦2 Startup¦3 Ready¦4 On¦5 Charge¦6 Discharge¦7 Batt Low or Full¦8 Batt Full¦9 Batt low¦10 Finished¦11 Island¦12 Waiting¦91 Maintenance¦99 ERROR | Prec2 Spec Signal | Prec2 V:kV | Prec2 I:mA | Prec2 Info:0 Bit0¦1 Bit1¦2 Bit2¦3 Bit3¦4 HS Ein¦5 Freigabe / Abdeckung vorhanden¦6 Temp. Fühler aktiv¦7 Temp. Fühler unterbrochen¦8 Bit8¦9 Bit9¦10 Bit10¦11 Bit11¦12 Bit12¦13 Bit13¦14 Bit14¦15 Bit15¦
02.06.2025¦13:08:27.472 | 0 | 0 | 0 | 0 | 0 | 4 | 21.4722 | 21.4722 | 0 | 30 | 0 | 0 | 0 | 0 | 0 | 4 | 21.0456 | 21.0456 | 0.516 | 30
02.06.2025¦13:08:28.474 | 0 | 0 | 0 | 0 | 0 | 4 | 21.4722 | 21.4722 | 0 | 30 | 0 | 0 | 0 | 0 | 0 | 4 | 21.0456 | 21.0456 | 0.5117 | 30
02.06.2025¦13:08:29.473 | 0 | 0 | 0 | 0 | 0 | 4 | 21.4722 | 21.4722 | 0 | 30 | 0 | 0 | 0 | 0 | 0 | 4 | 21.093 | 21.093 | 0.516 | 30
02.06.2025¦13:08:30.474 | 0 | 0 | 0 | 0 | 0 | 4 | 21.4722 | 21.4722 | 0 | 30 | 0 | 0 | 0 | 0 | 0 | 4 | 20.9982 | 20.9982 | 0.473 | 30
02.06.2025¦13:08:31.473 | 0 | 0 | 0 | 0 | 0 | 4 | 21.4722 | 21.4722 | 0 | 30 | 0 | 0 | 0 | 0 | 0 | 4 | 21.093 | 21.093 | 0.5332 | 30
02.06.2025¦13:08:32.472 | 0 | 0 | 0 | 0 | 0 | 4 | 21.3774 | 21.3774 | 0 | 30 | 0 | 0 | 0 | 0 | 0 | 4 | 20.9982 | 20.9982 | 0.5246 | 30
02.06.2025¦13:08:33.473 | 0 | 0 | 0 | 0 | 0 | 4 | 21.4722 | 21.4722 | 0 | 30 | 0 | 0 | 0 | 0 | 0 | 4 | 20.9982 | 20.9982 | 0.4859 | 30
02.06.2025¦13:08:34.473 | 0 | 0 | 0 | 0 | 0 | 4 | 21.4722 | 21.4722 | 0 | 30 | 0 | 0 | 0 | 0 | 0 | 4 | 20.9508 | 20.9508 | 0.5074 | 30
02.06.2025¦13:08:35.473 | 0 | 0 | 0 | 0 | 0 | 4 | 21.4248 | 21.4248 | 0 | 30 | 0 | 0 | 0 | 0 | 0 | 4 | 20.9508 | 20.9508 | 0.5332 | 30
02.06.2025¦13:08:36.473 | 0 | 0 | 0 | 0 | 0 | 4 | 21.3774 | 21.3774 | 0 | 30 | 0 | 0 | 0 | 0 | 0 | 4 | 20.9982 | 20.9982 | 0.5117 | 30
02.06.2025¦13:08:37.474 | 0 | 0 | 0 | 0 | 0 | 4 | 21.4722 | 21.4722 | 0 | 30 | 0 | 0 | 0 | 0 | 0 | 4 | 20.9982 | 20.9982 | 0.5289 | 30
02.06.2025¦13:08:38.472 | 0 | 0 | 0 | 0 | 0 | 4 | 21.3774 | 21.3774 | 0 | 30 | 0 | 0 | 0 | 0 | 0 | 4 | 20.9982 | 20.9982 | 0.5246 | 30
02.06.2025¦13:08:39.474 | 0 | 0 | 0 | 0 | 0 | 4 | 21.4722 | 21.4722 | 0 | 30 | 0 | 0 | 0 | 0 | 0 | 4 | 20.9982 | 20.9982 | 0.516 | 30
02.06.2025¦13:08:40.473 | 0 | 0 | 0 | 0 | 0 | 4 | 21.4722 | 21.4722 | 0 | 30 | 0 | 0 | 0 | 0 | 0 | 4 | 20.9982 | 20.9982 | 0.4945 | 30
02.06.2025¦13:08:41.472 | 0 | 0 | 0 | 0 | 0 | 4 | 21.4722 | 21.4722 | 0 | 30 | 0 | 0 | 0 | 0 | 0 | 4 | 20.9982 | 20.9982 | 0.516 | 30
02.06.2025¦13:08:42.473 | 0 | 0 | 0 | 0 | 0 | 4 | 21.3774 | 21.3774 | 0 | 30 | 0 | 0 | 0 | 0 | 0 | 4 | 20.9982 | 20.9982 | 0.4902 | 30
02.06.2025¦13:08:43.472 | 0 | 0 | 0 | 0 | 0 | 4 | 21.4248 | 21.4248 | 0 | 30 | 0 | 0 | 0 | 0 | 0 | 4 | 20.9982 | 20.9982 | 0.4644 | 30
02.06.2025¦13:08:44.474 | 0 | 0 | 0 | 0 | 0 | 4 | 21.4722 | 21.4722 | 0 | 30 | 0 | 0 | 0 | 0 | 0 | 4 | 20.9982 | 20.9982 | 0.4816 | 30
02.06.2025¦13:08:45.473 | 0 | 0 | 0 | 0 | 0 | 4 | 21.4722 | 21.4722 | 0 | 30 | 0 | 0 | 0 | 0 | 0 | 4 | 20.9982 | 20.9982 | 0.5375 | 30
02.06.2025¦13:08:46.474 | 0 | 0 | 0 | 0 | 0 | 4 | 21.4722 | 21.4722 | 0 | 30 | 0 | 0 | 0 | 0 | 0 | 4 | 20.9982 | 20.9982 | 0.4988 | 30
02.06.2025¦13:08:47.474 | 0 | 0 | 0 | 0 | 0 | 4 | 21.4722 | 21.4722 | 0 | 30 | 0 | 0 | 0 | 0 | 0 | 4 | 21.0456 | 21.0456 | 0.4945 | 30
02.06.2025¦13:08:48.473 | 0 | 0 | 0 | 0 | 0 | 4 | 21.4722 | 21.4722 | 0 | 30 | 0 | 0 | 0 | 0 | 0 | 4 | 20.9508 | 20.9508 | 0.4902 | 30
02.06.2025¦13:08:49.473 | 0 | 0 | 0 | 0 | 0 | 4 | 21.4722 | 21.4722 | 0 | 30 | 0 | 0 | 0 | 0 | 0 | 4 | 20.856 | 20.856 | 0.516 | 30
02.06.2025¦13:08:50.474 | 0 | 0 | 0 | 0 | 0 | 4 | 21.4722 | 21.4722 | 0 | 30 | 0 | 0 | 0 | 0 | 0 | 4 | 20.9508 | 20.9508 | 0.5074 | 30
02.06.2025¦13:08:51.474 | 0 | 0 | 0 | 0 | 0 | 4 | 21.4722 | 21.4722 | 0 | 30 | 0 | 0 | 0 | 0 | 0 | 4 | 20.9982 | 20.9982 | 0.5504 | 30
02.06.2025¦13:08:52.473 | 0 | 0 | 0 | 0 | 0 | 4 | 21.4722 | 21.4722 | 0 | 30 | 0 | 0 | 0 | 0 | 0 | 4 | 20.9982 | 20.9982 | 0.4601 | 30
02.06.2025¦13:08:53.474 | 0 | 0 | 0 | 0 | 0 | 4 | 21.4722 | 21.4722 | 0 | 30 | 0 | 0 | 0 | 0 | 0 | 4 | 20.9982 | 20.9982 | 0.4816 | 30
02.06.2025¦13:08:54.473 | 0 | 0 | 0 | 0 | 0 | 4 | 21.4248 | 21.4248 | 0 | 30 | 0 | 0 | 0 | 0 | 0 | 4 | 20.9982 | 20.9982 | 0.4902 | 30
02.06.2025¦13:08:55.473 | 0 | 0 | 0 | 0 | 0 | 4 | 21.567 | 21.567 | 0 | 30 | 0 | 0 | 0 | 0 | 0 | 4 | 20.9982 | 20.9982 | 0.5203 | 30
02.06.2025¦13:08:56.473 | 0 | 0 | 0 | 0 | 0 | 4 | 21.4722 | 21.4722 | 0 | 30 | 0 | 0 | 0 | 0 | 0 | 4 | 20.9982 | 20.9982 | 0.4859 | 30
| OekoSolve | OekoSolve | OekoSolve | OekoSolve | OekoSolve | OekoSolve | OekoSolve | OekoSolve | OekoSolve | OekoSolve | OekoSolve | OekoSolve | OekoSolve | OekoSolve | OekoSolve | OekoSolve | OekoSolve | OekoSolve | OekoSolve | OekoSolve
| EnMeter_Prec1 | EnMeter_Prec1 | EnMeter_Prec1 | EnMeter_Prec1 | EnMeter_Prec1 | EnMeter_Prec1 | EnMeter_Prec1 | EnMeter_Prec1 | EnMeter_Prec1 | EnMeter_Prec1 | EnMeter_Prec2 | EnMeter_Prec2 | EnMeter_Prec2 | EnMeter_Prec2 | EnMeter_Prec2 | EnMeter_Prec2 | EnMeter_Prec2 | EnMeter_Prec2 | EnMeter_Prec2 | EnMeter_Prec2
| Prec1 P:W | Prec1 WTotal:kWh | Prec1 WDay:kWh | Prec1 WMonth:kWh | Prec1 WYear:kWh | Prec1 State:0 no info available¦1 Off¦2 Startup¦3 Ready¦4 On¦5 Charge¦6 Discharge¦7 Batt Low or Full¦8 Batt Full¦9 Batt low¦10 Finished¦11 Island¦12 Waiting¦91 Maintenance¦99 ERROR | Prec1 Spec Signal | Prec1 V:kV | Prec1 I:mA | Prec1 Info:0 Bit0¦1 Bit1¦2 Bit2¦3 Bit3¦4 HS Ein¦5 Freigabe / Abdeckung vorhanden¦6 Temp. Fühler aktiv¦7 Temp. Fühler unterbrochen¦8 Bit8¦9 Bit9¦10 Bit10¦11 Bit11¦12 Bit12¦13 Bit13¦14 Bit14¦15 Bit15¦ | Prec2 P:W | Prec2 WTotal:kWh | Prec2 WDay:kWh | Prec2 WMonth:kWh | Prec2 WYear:kWh | Prec2 State:0 no info available¦1 Off¦2 Startup¦3 Ready¦4 On¦5 Charge¦6 Discharge¦7 Batt Low or Full¦8 Batt Full¦9 Batt low¦10 Finished¦11 Island¦12 Waiting¦91 Maintenance¦99 ERROR | Prec2 Spec Signal | Prec2 V:kV | Prec2 I:mA | Prec2 Info:0 Bit0¦1 Bit1¦2 Bit2¦3 Bit3¦4 HS Ein¦5 Freigabe / Abdeckung vorhanden¦6 Temp. Fühler aktiv¦7 Temp. Fühler unterbrochen¦8 Bit8¦9 Bit9¦10 Bit10¦11 Bit11¦12 Bit12¦13 Bit13¦14 Bit14¦15 Bit15¦
02.06.2025¦13:08:57.473 | 0 | 0 | 0 | 0 | 0 | 4 | 21.4722 | 21.4722 | 0 | 30 | 0 | 0 | 0 | 0 | 0 | 4 | 20.9982 | 20.9982 | 0.5117 | 30
02.06.2025¦13:08:58.474 | 0 | 0 | 0 | 0 | 0 | 4 | 21.4248 | 21.4248 | 0 | 30 | 0 | 0 | 0 | 0 | 0 | 4 | 20.9982 | 20.9982 | 0.516 | 30
02.06.2025¦13:08:59.473 | 0 | 0 | 0 | 0 | 0 | 4 | 21.4722 | 21.4722 | 0 | 30 | 0 | 0 | 0 | 0 | 0 | 4 | 20.9508 | 20.9508 | 0.4644 | 30
02.06.2025¦13:09:00.475 | 0 | 0 | 0 | 0 | 0 | 4 | 21.4722 | 21.4722 | 0 | 30 | 0 | 0 | 0 | 0 | 0 | 4 | 20.9982 | 20.9982 | 0.4902 | 30
02.06.2025¦13:09:01.473 | 0 | 0 | 0 | 0 | 0 | 4 | 21.4722 | 21.4722 | 0 | 30 | 0 | 0 | 0 | 0 | 0 | 4 | 20.9982 | 20.9982 | 0.4687 | 30
02.06.2025¦13:09:02.473 | 0 | 0 | 0 | 0 | 0 | 4 | 21.4722 | 21.4722 | 0 | 30 | 0 | 0 | 0 | 0 | 0 | 4 | 20.9982 | 20.9982 | 0.5289 | 30
02.06.2025¦13:09:03.472 | 0 | 0 | 0 | 0 | 0 | 4 | 21.4722 | 21.4722 | 0 | 30 | 0 | 0 | 0 | 0 | 0 | 4 | 20.9982 | 20.9982 | 0.4945 | 30
02.06.2025¦13:09:04.474 | 0 | 0 | 0 | 0 | 0 | 4 | 21.4722 | 21.4722 | 0 | 30 | 0 | 0 | 0 | 0 | 0 | 4 | 20.9982 | 20.9982 | 0.4558 | 30
02.06.2025¦13:09:05.474 | 0 | 0 | 0 | 0 | 0 | 4 | 21.4722 | 21.4722 | 0 | 30 | 0 | 0 | 0 | 0 | 0 | 4 | 20.9982 | 20.9982 | 0.4644 | 30
02.06.2025¦13:09:06.473 | 0 | 0 | 0 | 0 | 0 | 4 | 21.4722 | 21.4722 | 0 | 30 | 0 | 0 | 0 | 0 | 0 | 4 | 20.9982 | 20.9982 | 0.4902 | 30
02.06.2025¦13:09:07.474 | 0 | 0 | 0 | 0 | 0 | 4 | 21.4722 | 21.4722 | 0 | 30 | 0 | 0 | 0 | 0 | 0 | 4 | 20.9982 | 20.9982 | 0.473 | 30
02.06.2025¦13:09:08.474 | 0 | 0 | 0 | 0 | 0 | 4 | 21.4722 | 21.4722 | 0 | 30 | 0 | 0 | 0 | 0 | 0 | 4 | 20.9982 | 20.9982 | 0.4859 | 30
02.06.2025¦13:09:09.473 | 0 | 0 | 0 | 0 | 0 | 4 | 21.4722 | 21.4722 | 0 | 30 | 0 | 0 | 0 | 0 | 0 | 4 | 20.9982 | 20.9982 | 0.4945 | 30
02.06.2025¦13:09:10.473 | 0 | 0 | 0 | 0 | 0 | 4 | 21.4248 | 21.4248 | 0 | 30 | 0 | 0 | 0 | 0 | 0 | 4 | 20.9982 | 20.9982 | 0.5074 | 30
02.06.2025¦13:09:11.472 | 0 | 0 | 0 | 0 | 0 | 4 | 21.4722 | 21.4722 | 0 | 30 | 0 | 0 | 0 | 0 | 0 | 4 | 20.9982 | 20.9982 | 0.4859 | 30
02.06.2025¦13:09:12.473 | 0 | 0 | 0 | 0 | 0 | 4 | 21.4722 | 21.4722 | 0 | 30 | 0 | 0 | 0 | 0 | 0 | 4 | 20.9982 | 20.9982 | 0.4515 | 30
02.06.2025¦13:09:13.473 | 0 | 0 | 0 | 0 | 0 | 4 | 21.4722 | 21.4722 | 0 | 30 | 0 | 0 | 0 | 0 | 0 | 4 | 20.9982 | 20.9982 | 0.473 | 30
02.06.2025¦13:09:14.475 | 0 | 0 | 0 | 0 | 0 | 4 | 21.4722 | 21.4722 | 0 | 30 | 0 | 0 | 0 | 0 | 0 | 4 | 20.9982 | 20.9982 | 0.4816 | 30
02.06.2025¦13:09:15.474 | 0 | 0 | 0 | 0 | 0 | 4 | 21.4722 | 21.4722 | 0 | 30 | 0 | 0 | 0 | 0 | 0 | 4 | 21.0456 | 21.0456 | 0.4472 | 30
02.06.2025¦13:09:16.474 | 0 | 0 | 0 | 0 | 0 | 4 | 21.567 | 21.567 | 0 | 30 | 0 | 0 | 0 | 0 | 0 | 4 | 20.9982 | 20.9982 | 0.4429 | 30
02.06.2025¦13:09:17.473 | 0 | 0 | 0 | 0 | 0 | 4 | 21.4722 | 21.4722 | 0 | 30 | 0 | 0 | 0 | 0 | 0 | 4 | 20.9982 | 20.9982 | 0.4601 | 30
02.06.2025¦13:09:18.473 | 0 | 0 | 0 | 0 | 0 | 4 | 21.4722 | 21.4722 | 0 | 30 | 0 | 0 | 0 | 0 | 0 | 4 | 21.0456 | 21.0456 | 0.4558 | 30
02.06.2025¦13:09:19.474 | 0 | 0 | 0 | 0 | 0 | 4 | 21.4722 | 21.4722 | 0 | 30 | 0 | 0 | 0 | 0 | 0 | 4 | 20.9982 | 20.9982 | 0.4429 | 30
02.06.2025¦13:09:20.473 | 0 | 0 | 0 | 0 | 0 | 4 | 21.4722 | 21.4722 | 0 | 30 | 0 | 0 | 0 | 0 | 0 | 4 | 21.0456 | 21.0456 | 0.4386 | 30
02.06.2025¦13:09:21.474 | 0 | 0 | 0 | 0 | 0 | 4 | 21.4722 | 21.4722 | 0 | 30 | 0 | 0 | 0 | 0 | 0 | 4 | 21.0456 | 21.0456 | 0.4945 | 30
02.06.2025¦13:09:22.473 | 0 | 0 | 0 | 0 | 0 | 4 | 21.4722 | 21.4722 | 0 | 30 | 0 | 0 | 0 | 0 | 0 | 4 | 20.9982 | 20.9982 | 0.4687 | 30
02.06.2025¦13:09:23.472 | 0 | 0 | 0 | 0 | 0 | 4 | 21.4722 | 21.4722 | 0 | 30 | 0 | 0 | 0 | 0 | 0 | 4 | 20.9982 | 20.9982 | 0.4687 | 30
02.06.2025¦13:09:24.474 | 0 | 0 | 0 | 0 | 0 | 4 | 21.4722 | 21.4722 | 0 | 30 | 0 | 0 | 0 | 0 | 0 | 4 | 20.9982 | 20.9982 | 0.4515 | 30
02.06.2025¦13:09:25.473 | 0 | 0 | 0 | 0 | 0 | 4 | 21.4248 | 21.4248 | 0 | 30 | 0 | 0 | 0 | 0 | 0 | 4 | 20.9982 | 20.9982 | 0.4687 | 30
02.06.2025¦13:09:26.473 | 0 | 0 | 0 | 0 | 0 | 4 | 21.8514 | 21.8514 | 0.4429 | 30 | 0 | 0 | 0 | 0 | 0 | 4 | 21.2826 | 21.2826 | 0 | 30
| OekoSolve | OekoSolve | OekoSolve | OekoSolve | OekoSolve | OekoSolve | OekoSolve | OekoSolve | OekoSolve | OekoSolve | OekoSolve | OekoSolve | OekoSolve | OekoSolve | OekoSolve | OekoSolve | OekoSolve | OekoSolve | OekoSolve | OekoSolve
| EnMeter_Prec1 | EnMeter_Prec1 | EnMeter_Prec1 | EnMeter_Prec1 | EnMeter_Prec1 | EnMeter_Prec1 | EnMeter_Prec1 | EnMeter_Prec1 | EnMeter_Prec1 | EnMeter_Prec1 | EnMeter_Prec2 | EnMeter_Prec2 | EnMeter_Prec2 | EnMeter_Prec2 | EnMeter_Prec2 | EnMeter_Prec2 | EnMeter_Prec2 | EnMeter_Prec2 | EnMeter_Prec2 | EnMeter_Prec2
| Prec1 P:W | Prec1 WTotal:kWh | Prec1 WDay:kWh | Prec1 WMonth:kWh | Prec1 WYear:kWh | Prec1 State:0 no info available¦1 Off¦2 Startup¦3 Ready¦4 On¦5 Charge¦6 Discharge¦7 Batt Low or Full¦8 Batt Full¦9 Batt low¦10 Finished¦11 Island¦12 Waiting¦91 Maintenance¦99 ERROR | Prec1 Spec Signal | Prec1 V:kV | Prec1 I:mA | Prec1 Info:0 Bit0¦1 Bit1¦2 Bit2¦3 Bit3¦4 HS Ein¦5 Freigabe / Abdeckung vorhanden¦6 Temp. Fühler aktiv¦7 Temp. Fühler unterbrochen¦8 Bit8¦9 Bit9¦10 Bit10¦11 Bit11¦12 Bit12¦13 Bit13¦14 Bit14¦15 Bit15¦ | Prec2 P:W | Prec2 WTotal:kWh | Prec2 WDay:kWh | Prec2 WMonth:kWh | Prec2 WYear:kWh | Prec2 State:0 no info available¦1 Off¦2 Startup¦3 Ready¦4 On¦5 Charge¦6 Discharge¦7 Batt Low or Full¦8 Batt Full¦9 Batt low¦10 Finished¦11 Island¦12 Waiting¦91 Maintenance¦99 ERROR | Prec2 Spec Signal | Prec2 V:kV | Prec2 I:mA | Prec2 Info:0 Bit0¦1 Bit1¦2 Bit2¦3 Bit3¦4 HS Ein¦5 Freigabe / Abdeckung vorhanden¦6 Temp. Fühler aktiv¦7 Temp. Fühler unterbrochen¦8 Bit8¦9 Bit9¦10 Bit10¦11 Bit11¦12 Bit12¦13 Bit13¦14 Bit14¦15 Bit15¦
02.06.2025¦13:09:27.473 | 0 | 0 | 0 | 0 | 0 | 4 | 21.9936 | 21.9936 | 0.5203 | 30 | 0 | 0 | 0 | 0 | 0 | 4 | 21.2826 | 21.2826 | 0 | 30
02.06.2025¦13:09:28.474 | 0 | 0 | 0 | 0 | 0 | 4 | 22.1832 | 22.1832 | 0.2322 | 30 | 0 | 0 | 0 | 0 | 0 | 4 | 21.9936 | 21.9936 | 0.645 | 30
02.06.2025¦13:09:29.474 | 0 | 0 | 0 | 0 | 0 | 99 | 0 | 0 | 0 | 30 | 0 | 0 | 0 | 0 | 0 | 99 | 0 | 0 | 0 | 30
02.06.2025¦13:09:30.473 | 0 | 0 | 0 | 0 | 0 | 4 | 7.9632 | 7.9632 | 0 | 30 | 0 | 0 | 0 | 0 | 0 | 4 | 7.9158 | 7.9158 | 0 | 30
02.06.2025¦13:09:31.473 | 0 | 0 | 0 | 0 | 0 | 4 | 10.0488 | 10.0488 | 0 | 30 | 0 | 0 | 0 | 0 | 0 | 4 | 10.5228 | 10.5228 | 0 | 30
02.06.2025¦13:09:32.474 | 0 | 0 | 0 | 0 | 0 | 4 | 15.2628 | 15.2628 | 0 | 30 | 0 | 0 | 0 | 0 | 0 | 4 | 15.4998 | 15.4998 | 0.0258 | 30
02.06.2025¦13:09:33.475 | 0 | 0 | 0 | 0 | 0 | 4 | 20.382 | 20.382 | 0 | 30 | 0 | 0 | 0 | 0 | 0 | 4 | 20.5242 | 20.5242 | 0.3354 | 30
02.06.2025¦13:09:34.473 | 0 | 0 | 0 | 0 | 0 | 4 | 7.7736 | 7.7736 | 0 | 30 | 0 | 0 | 0 | 0 | 0 | 99 | 0 | 0 | 0 | 30
02.06.2025¦13:09:35.474 | 0 | 0 | 0 | 0 | 0 | 4 | 9.5274 | 9.5274 | 0 | 30 | 0 | 0 | 0 | 0 | 0 | 4 | 9.954 | 9.954 | 0 | 30
02.06.2025¦13:09:36.473 | 0 | 0 | 0 | 0 | 0 | 4 | 13.983 | 13.983 | 0 | 30 | 0 | 0 | 0 | 0 | 0 | 4 | 14.0778 | 14.0778 | 0 | 30
02.06.2025¦13:09:37.473 | 0 | 0 | 0 | 0 | 0 | 4 | 18.96 | 18.96 | 0.1247 | 30 | 0 | 0 | 0 | 0 | 0 | 4 | 18.7704 | 18.7704 | 0 | 30
02.06.2025¦13:09:38.473 | 0 | 0 | 0 | 0 | 0 | 4 | 21.4722 | 21.4722 | 0 | 30 | 0 | 0 | 0 | 0 | 0 | 4 | 20.9982 | 20.9982 | 0.3999 | 30
02.06.2025¦13:09:39.473 | 0 | 0 | 0 | 0 | 0 | 4 | 21.4722 | 21.4722 | 0 | 30 | 0 | 0 | 0 | 0 | 0 | 4 | 20.9508 | 20.9508 | 0.3913 | 30
02.06.2025¦13:09:40.474 | 0 | 0 | 0 | 0 | 0 | 4 | 21.4722 | 21.4722 | 0 | 30 | 0 | 0 | 0 | 0 | 0 | 4 | 21.0456 | 21.0456 | 0.4214 | 30
02.06.2025¦13:09:41.473 | 0 | 0 | 0 | 0 | 0 | 4 | 21.4722 | 21.4722 | 0 | 30 | 0 | 0 | 0 | 0 | 0 | 4 | 20.9508 | 20.9508 | 0.4386 | 30
02.06.2025¦13:09:42.474 | 0 | 0 | 0 | 0 | 0 | 4 | 21.4722 | 21.4722 | 0 | 30 | 0 | 0 | 0 | 0 | 0 | 4 | 20.9982 | 20.9982 | 0.4601 | 30
02.06.2025¦13:09:43.473 | 0 | 0 | 0 | 0 | 0 | 4 | 21.4248 | 21.4248 | 0 | 30 | 0 | 0 | 0 | 0 | 0 | 4 | 21.0456 | 21.0456 | 0.4601 | 30
02.06.2025¦13:09:44.473 | 0 | 0 | 0 | 0 | 0 | 4 | 21.4722 | 21.4722 | 0 | 30 | 0 | 0 | 0 | 0 | 0 | 4 | 20.9982 | 20.9982 | 0.4343 | 30
02.06.2025¦13:09:45.474 | 0 | 0 | 0 | 0 | 0 | 4 | 21.4722 | 21.4722 | 0 | 30 | 0 | 0 | 0 | 0 | 0 | 4 | 20.9508 | 20.9508 | 0.4902 | 30
02.06.2025¦13:09:46.474 | 0 | 0 | 0 | 0 | 0 | 4 | 21.4722 | 21.4722 | 0 | 30 | 0 | 0 | 0 | 0 | 0 | 4 | 21.0456 | 21.0456 | 0.4601 | 30
02.06.2025¦13:09:47.474 | 0 | 0 | 0 | 0 | 0 | 4 | 21.4722 | 21.4722 | 0 | 30 | 0 | 0 | 0 | 0 | 0 | 4 | 20.9982 | 20.9982 | 0.43 | 30
02.06.2025¦13:09:48.473 | 0 | 0 | 0 | 0 | 0 | 4 | 21.4722 | 21.4722 | 0 | 30 | 0 | 0 | 0 | 0 | 0 | 4 | 20.9982 | 20.9982 | 0.4515 | 30
02.06.2025¦13:09:49.474 | 0 | 0 | 0 | 0 | 0 | 4 | 21.4722 | 21.4722 | 0 | 30 | 0 | 0 | 0 | 0 | 0 | 4 | 20.9508 | 20.9508 | 0.473 | 30
02.06.2025¦13:09:50.473 | 0 | 0 | 0 | 0 | 0 | 99 | 0 | 0 | 0 | 30 | 0 | 0 | 0 | 0 | 0 | 4 | 20.9508 | 20.9508 | 0.4386 | 30
02.06.2025¦13:09:51.473 | 0 | 0 | 0 | 0 | 0 | 99 | 0 | 0 | 0 | 30 | 0 | 0 | 0 | 0 | 0 | 4 | 20.9982 | 20.9982 | 0.4472 | 30
02.06.2025¦13:09:52.473 | 0 | 0 | 0 | 0 | 0 | 4 | 21.4722 | 21.4722 | 0 | 30 | 0 | 0 | 0 | 0 | 0 | 4 | 20.9982 | 20.9982 | 0.4601 | 30
02.06.2025¦13:09:53.473 | 0 | 0 | 0 | 0 | 0 | 99 | 0 | 0 | 0 | 30 | 0 | 0 | 0 | 0 | 0 | 4 | 20.9982 | 20.9982 | 0.4687 | 30
02.06.2025¦13:09:54.473 | 0 | 0 | 0 | 0 | 0 | 4 | 21.4722 | 21.4722 | 0 | 30 | 0 | 0 | 0 | 0 | 0 | 4 | 21.0456 | 21.0456 | 0.4601 | 30
02.06.2025¦13:09:55.472 | 0 | 0 | 0 | 0 | 0 | 4 | 21.4722 | 21.4722 | 0 | 30 | 0 | 0 | 0 | 0 | 0 | 4 | 20.9982 | 20.9982 | 0.4558 | 30
02.06.2025¦13:09:56.475 | 0 | 0 | 0 | 0 | 0 | 4 | 21.4248 | 21.4248 | 0 | 30 | 0 | 0 | 0 | 0 | 0 | 4 | 20.9982 | 20.9982 | 0.473 | 30
| OekoSolve | OekoSolve | OekoSolve | OekoSolve | OekoSolve | OekoSolve | OekoSolve | OekoSolve | OekoSolve | OekoSolve | OekoSolve | OekoSolve | OekoSolve | OekoSolve | OekoSolve | OekoSolve | OekoSolve | OekoSolve | OekoSolve | OekoSolve
| EnMeter_Prec1 | EnMeter_Prec1 | EnMeter_Prec1 | EnMeter_Prec1 | EnMeter_Prec1 | EnMeter_Prec1 | EnMeter_Prec1 | EnMeter_Prec1 | EnMeter_Prec1 | EnMeter_Prec1 | EnMeter_Prec2 | EnMeter_Prec2 | EnMeter_Prec2 | EnMeter_Prec2 | EnMeter_Prec2 | EnMeter_Prec2 | EnMeter_Prec2 | EnMeter_Prec2 | EnMeter_Prec2 | EnMeter_Prec2
| Prec1 P:W | Prec1 WTotal:kWh | Prec1 WDay:kWh | Prec1 WMonth:kWh | Prec1 WYear:kWh | Prec1 State:0 no info available¦1 Off¦2 Startup¦3 Ready¦4 On¦5 Charge¦6 Discharge¦7 Batt Low or Full¦8 Batt Full¦9 Batt low¦10 Finished¦11 Island¦12 Waiting¦91 Maintenance¦99 ERROR | Prec1 Spec Signal | Prec1 V:kV | Prec1 I:mA | Prec1 Info:0 Bit0¦1 Bit1¦2 Bit2¦3 Bit3¦4 HS Ein¦5 Freigabe / Abdeckung vorhanden¦6 Temp. Fühler aktiv¦7 Temp. Fühler unterbrochen¦8 Bit8¦9 Bit9¦10 Bit10¦11 Bit11¦12 Bit12¦13 Bit13¦14 Bit14¦15 Bit15¦ | Prec2 P:W | Prec2 WTotal:kWh | Prec2 WDay:kWh | Prec2 WMonth:kWh | Prec2 WYear:kWh | Prec2 State:0 no info available¦1 Off¦2 Startup¦3 Ready¦4 On¦5 Charge¦6 Discharge¦7 Batt Low or Full¦8 Batt Full¦9 Batt low¦10 Finished¦11 Island¦12 Waiting¦91 Maintenance¦99 ERROR | Prec2 Spec Signal | Prec2 V:kV | Prec2 I:mA | Prec2 Info:0 Bit0¦1 Bit1¦2 Bit2¦3 Bit3¦4 HS Ein¦5 Freigabe / Abdeckung vorhanden¦6 Temp. Fühler aktiv¦7 Temp. Fühler unterbrochen¦8 Bit8¦9 Bit9¦10 Bit10¦11 Bit11¦12 Bit12¦13 Bit13¦14 Bit14¦15 Bit15¦
02.06.2025¦13:09:57.473 | 0 | 0 | 0 | 0 | 0 | 4 | 21.3774 | 21.3774 | 0 | 30 | 0 | 0 | 0 | 0 | 0 | 4 | 20.9982 | 20.9982 | 0.4902 | 30
02.06.2025¦13:09:58.473 | 0 | 0 | 0 | 0 | 0 | 4 | 21.4722 | 21.4722 | 0 | 30 | 0 | 0 | 0 | 0 | 0 | 4 | 20.9982 | 20.9982 | 0.5289 | 30
02.06.2025¦13:09:59.473 | 0 | 0 | 0 | 0 | 0 | 4 | 21.4722 | 21.4722 | 0 | 30 | 0 | 0 | 0 | 0 | 0 | 4 | 21.0456 | 21.0456 | 0.4429 | 30
02.06.2025¦13:10:00.474 | 0 | 0 | 0 | 0 | 0 | 4 | 21.4722 | 21.4722 | 0 | 30 | 0 | 0 | 0 | 0 | 0 | 4 | 20.9982 | 20.9982 | 0.4386 | 30
02.06.2025¦13:10:01.473 | 0 | 0 | 0 | 0 | 0 | 4 | 21.4722 | 21.4722 | 0 | 30 | 0 | 0 | 0 | 0 | 0 | 4 | 20.9982 | 20.9982 | 0.4257 | 30
02.06.2025¦13:10:02.473 | 0 | 0 | 0 | 0 | 0 | 4 | 21.4248 | 21.4248 | 0 | 30 | 0 | 0 | 0 | 0 | 0 | 4 | 20.9982 | 20.9982 | 0.4472 | 30
02.06.2025¦13:10:03.474 | 0 | 0 | 0 | 0 | 0 | 4 | 21.4248 | 21.4248 | 0 | 30 | 0 | 0 | 0 | 0 | 0 | 4 | 20.9508 | 20.9508 | 0.4429 | 30
02.06.2025¦13:10:04.473 | 0 | 0 | 0 | 0 | 0 | 4 | 21.4722 | 21.4722 | 0 | 30 | 0 | 0 | 0 | 0 | 0 | 4 | 20.9982 | 20.9982 | 0.4472 | 30
02.06.2025¦13:10:05.474 | 0 | 0 | 0 | 0 | 0 | 4 | 21.4722 | 21.4722 | 0 | 30 | 0 | 0 | 0 | 0 | 0 | 4 | 20.9982 | 20.9982 | 0.4472 | 30
02.06.2025¦13:10:06.473 | 0 | 0 | 0 | 0 | 0 | 4 | 21.4248 | 21.4248 | 0 | 30 | 0 | 0 | 0 | 0 | 0 | 4 | 21.0456 | 21.0456 | 0.4171 | 30
02.06.2025¦13:10:07.474 | 0 | 0 | 0 | 0 | 0 | 4 | 21.3774 | 21.3774 | 0 | 30 | 0 | 0 | 0 | 0 | 0 | 4 | 20.9982 | 20.9982 | 0.4128 | 30
02.06.2025¦13:10:08.474 | 0 | 0 | 0 | 0 | 0 | 4 | 21.4722 | 21.4722 | 0 | 30 | 0 | 0 | 0 | 0 | 0 | 4 | 21.0456 | 21.0456 | 0.4171 | 30
02.06.2025¦13:10:09.473 | 0 | 0 | 0 | 0 | 0 | 4 | 21.4722 | 21.4722 | 0 | 30 | 0 | 0 | 0 | 0 | 0 | 4 | 20.9982 | 20.9982 | 0.3913 | 30
02.06.2025¦13:10:10.474 | 0 | 0 | 0 | 0 | 0 | 4 | 21.4722 | 21.4722 | 0 | 30 | 0 | 0 | 0 | 0 | 0 | 4 | 20.9982 | 20.9982 | 0.3741 | 30
02.06.2025¦13:10:11.473 | 0 | 0 | 0 | 0 | 0 | 4 | 21.4722 | 21.4722 | 0 | 30 | 0 | 0 | 0 | 0 | 0 | 4 | 20.9508 | 20.9508 | 0.387 | 30
02.06.2025¦13:10:12.473 | 0 | 0 | 0 | 0 | 0 | 4 | 21.4722 | 21.4722 | 0 | 30 | 0 | 0 | 0 | 0 | 0 | 4 | 20.9982 | 20.9982 | 0.3999 | 30
02.06.2025¦13:10:13.472 | 0 | 0 | 0 | 0 | 0 | 4 | 21.4722 | 21.4722 | 0 | 30 | 0 | 0 | 0 | 0 | 0 | 4 | 20.9982 | 20.9982 | 0.4042 | 30
02.06.2025¦13:10:14.473 | 0 | 0 | 0 | 0 | 0 | 4 | 21.4722 | 21.4722 | 0 | 30 | 0 | 0 | 0 | 0 | 0 | 4 | 21.0456 | 21.0456 | 0.387 | 30
02.06.2025¦13:10:15.474 | 0 | 0 | 0 | 0 | 0 | 4 | 21.4248 | 21.4248 | 0 | 30 | 0 | 0 | 0 | 0 | 0 | 4 | 20.9982 | 20.9982 | 0.4687 | 30
02.06.2025¦13:10:16.473 | 0 | 0 | 0 | 0 | 0 | 4 | 21.4722 | 21.4722 | 0 | 30 | 0 | 0 | 0 | 0 | 0 | 4 | 20.9982 | 20.9982 | 0.4386 | 30
02.06.2025¦13:10:17.472 | 0 | 0 | 0 | 0 | 0 | 4 | 21.4722 | 21.4722 | 0 | 30 | 0 | 0 | 0 | 0 | 0 | 4 | 21.093 | 21.093 | 0.4386 | 30
02.06.2025¦13:10:18.473 | 0 | 0 | 0 | 0 | 0 | 4 | 21.4722 | 21.4722 | 0 | 30 | 0 | 0 | 0 | 0 | 0 | 4 | 20.9982 | 20.9982 | 0.3956 | 30
02.06.2025¦13:10:19.473 | 0 | 0 | 0 | 0 | 0 | 4 | 21.5196 | 21.5196 | 0 | 30 | 0 | 0 | 0 | 0 | 0 | 4 | 20.9982 | 20.9982 | 0.3784 | 30
02.06.2025¦13:10:20.474 | 0 | 0 | 0 | 0 | 0 | 4 | 21.567 | 21.567 | 0 | 30 | 0 | 0 | 0 | 0 | 0 | 4 | 20.9982 | 20.9982 | 0.3698 | 30
02.06.2025¦13:10:21.473 | 0 | 0 | 0 | 0 | 0 | 4 | 21.5196 | 21.5196 | 0 | 30 | 0 | 0 | 0 | 0 | 0 | 4 | 20.9508 | 20.9508 | 0.3698 | 30
02.06.2025¦13:10:22.474 | 0 | 0 | 0 | 0 | 0 | 4 | 21.4248 | 21.4248 | 0 | 30 | 0 | 0 | 0 | 0 | 0 | 4 | 20.9982 | 20.9982 | 0.3698 | 30
02.06.2025¦13:10:23.472 | 0 | 0 | 0 | 0 | 0 | 4 | 21.4722 | 21.4722 | 0 | 30 | 0 | 0 | 0 | 0 | 0 | 4 | 21.0456 | 21.0456 | 0.3526 | 30
02.06.2025¦13:10:24.474 | 0 | 0 | 0 | 0 | 0 | 4 | 21.4722 | 21.4722 | 0 | 30 | 0 | 0 | 0 | 0 | 0 | 4 | 21.0456 | 21.0456 | 0.3397 | 30
02.06.2025¦13:10:25.473 | 0 | 0 | 0 | 0 | 0 | 4 | 21.5196 | 21.5196 | 0 | 30 | 0 | 0 | 0 | 0 | 0 | 4 | 20.9982 | 20.9982 | 0.3483 | 30
02.06.2025¦13:10:26.472 | 0 | 0 | 0 | 0 | 0 | 4 | 21.4722 | 21.4722 | 0 | 30 | 0 | 0 | 0 | 0 | 0 | 4 | 21.0456 | 21.0456 | 0.3311 | 30
| OekoSolve | OekoSolve | OekoSolve | OekoSolve | OekoSolve | OekoSolve | OekoSolve | OekoSolve | OekoSolve | OekoSolve | OekoSolve | OekoSolve | OekoSolve | OekoSolve | OekoSolve | OekoSolve | OekoSolve | OekoSolve | OekoSolve | OekoSolve
| EnMeter_Prec1 | EnMeter_Prec1 | EnMeter_Prec1 | EnMeter_Prec1 | EnMeter_Prec1 | EnMeter_Prec1 | EnMeter_Prec1 | EnMeter_Prec1 | EnMeter_Prec1 | EnMeter_Prec1 | EnMeter_Prec2 | EnMeter_Prec2 | EnMeter_Prec2 | EnMeter_Prec2 | EnMeter_Prec2 | EnMeter_Prec2 | EnMeter_Prec2 | EnMeter_Prec2 | EnMeter_Prec2 | EnMeter_Prec2
| Prec1 P:W | Prec1 WTotal:kWh | Prec1 WDay:kWh | Prec1 WMonth:kWh | Prec1 WYear:kWh | Prec1 State:0 no info available¦1 Off¦2 Startup¦3 Ready¦4 On¦5 Charge¦6 Discharge¦7 Batt Low or Full¦8 Batt Full¦9 Batt low¦10 Finished¦11 Island¦12 Waiting¦91 Maintenance¦99 ERROR | Prec1 Spec Signal | Prec1 V:kV | Prec1 I:mA | Prec1 Info:0 Bit0¦1 Bit1¦2 Bit2¦3 Bit3¦4 HS Ein¦5 Freigabe / Abdeckung vorhanden¦6 Temp. Fühler aktiv¦7 Temp. Fühler unterbrochen¦8 Bit8¦9 Bit9¦10 Bit10¦11 Bit11¦12 Bit12¦13 Bit13¦14 Bit14¦15 Bit15¦ | Prec2 P:W | Prec2 WTotal:kWh | Prec2 WDay:kWh | Prec2 WMonth:kWh | Prec2 WYear:kWh | Prec2 State:0 no info available¦1 Off¦2 Startup¦3 Ready¦4 On¦5 Charge¦6 Discharge¦7 Batt Low or Full¦8 Batt Full¦9 Batt low¦10 Finished¦11 Island¦12 Waiting¦91 Maintenance¦99 ERROR | Prec2 Spec Signal | Prec2 V:kV | Prec2 I:mA | Prec2 Info:0 Bit0¦1 Bit1¦2 Bit2¦3 Bit3¦4 HS Ein¦5 Freigabe / Abdeckung vorhanden¦6 Temp. Fühler aktiv¦7 Temp. Fühler unterbrochen¦8 Bit8¦9 Bit9¦10 Bit10¦11 Bit11¦12 Bit12¦13 Bit13¦14 Bit14¦15 Bit15¦
02.06.2025¦13:10:27.472 | 0 | 0 | 0 | 0 | 0 | 4 | 21.5196 | 21.5196 | 0 | 30 | 0 | 0 | 0 | 0 | 0 | 4 | 20.9982 | 20.9982 | 0.3139 | 30
02.06.2025¦13:10:28.474 | 0 | 0 | 0 | 0 | 0 | 4 | 21.4722 | 21.4722 | 0 | 30 | 0 | 0 | 0 | 0 | 0 | 4 | 20.9982 | 20.9982 | 0.3053 | 30
02.06.2025¦13:10:29.474 | 0 | 0 | 0 | 0 | 0 | 4 | 21.4722 | 21.4722 | 0 | 30 | 0 | 0 | 0 | 0 | 0 | 4 | 21.0456 | 21.0456 | 0.2881 | 30
02.06.2025¦13:10:30.474 | 0 | 0 | 0 | 0 | 0 | 4 | 21.5196 | 21.5196 | 0 | 30 | 0 | 0 | 0 | 0 | 0 | 4 | 20.9982 | 20.9982 | 0.3311 | 30
02.06.2025¦13:10:31.472 | 0 | 0 | 0 | 0 | 0 | 4 | 21.4722 | 21.4722 | 0 | 30 | 0 | 0 | 0 | 0 | 0 | 4 | 20.9982 | 20.9982 | 0.3526 | 30
02.06.2025¦13:10:32.473 | 0 | 0 | 0 | 0 | 0 | 4 | 21.4722 | 21.4722 | 0 | 30 | 0 | 0 | 0 | 0 | 0 | 4 | 20.9982 | 20.9982 | 0.4257 | 30
02.06.2025¦13:10:33.473 | 0 | 0 | 0 | 0 | 0 | 4 | 21.5196 | 21.5196 | 0 | 30 | 0 | 0 | 0 | 0 | 0 | 4 | 21.0456 | 21.0456 | 0.4214 | 30
02.06.2025¦13:10:34.474 | 0 | 0 | 0 | 0 | 0 | 4 | 21.4722 | 21.4722 | 0 | 30 | 0 | 0 | 0 | 0 | 0 | 4 | 20.9982 | 20.9982 | 0.4128 | 30
02.06.2025¦13:10:35.473 | 0 | 0 | 0 | 0 | 0 | 4 | 21.5196 | 21.5196 | 0 | 30 | 0 | 0 | 0 | 0 | 0 | 4 | 20.9982 | 20.9982 | 0.3956 | 30
02.06.2025¦13:10:36.473 | 0 | 0 | 0 | 0 | 0 | 4 | 21.4722 | 21.4722 | 0 | 30 | 0 | 0 | 0 | 0 | 0 | 4 | 20.9982 | 20.9982 | 0.3956 | 30
02.06.2025¦13:10:37.473 | 0 | 0 | 0 | 0 | 0 | 4 | 21.4722 | 21.4722 | 0 | 30 | 0 | 0 | 0 | 0 | 0 | 4 | 20.9508 | 20.9508 | 0.3956 | 30
02.06.2025¦13:10:38.474 | 0 | 0 | 0 | 0 | 0 | 4 | 21.5196 | 21.5196 | 0 | 30 | 0 | 0 | 0 | 0 | 0 | 4 | 20.9508 | 20.9508 | 0.3655 | 30
02.06.2025¦13:10:39.473 | 0 | 0 | 0 | 0 | 0 | 4 | 21.4722 | 21.4722 | 0 | 30 | 0 | 0 | 0 | 0 | 0 | 4 | 20.9982 | 20.9982 | 0.4128 | 30
02.06.2025¦13:10:40.472 | 0 | 0 | 0 | 0 | 0 | 4 | 21.5196 | 21.5196 | 0 | 30 | 0 | 0 | 0 | 0 | 0 | 4 | 20.9508 | 20.9508 | 0.3655 | 30
02.06.2025¦13:10:41.473 | 0 | 0 | 0 | 0 | 0 | 4 | 21.5196 | 21.5196 | 0 | 30 | 0 | 0 | 0 | 0 | 0 | 4 | 21.0456 | 21.0456 | 0.3655 | 30
02.06.2025¦13:10:42.473 | 0 | 0 | 0 | 0 | 0 | 4 | 21.4722 | 21.4722 | 0 | 30 | 0 | 0 | 0 | 0 | 0 | 4 | 20.9982 | 20.9982 | 0.3397 | 30
02.06.2025¦13:10:43.473 | 0 | 0 | 0 | 0 | 0 | 4 | 21.4722 | 21.4722 | 0 | 30 | 0 | 0 | 0 | 0 | 0 | 4 | 20.9982 | 20.9982 | 0.3096 | 30
02.06.2025¦13:10:44.473 | 0 | 0 | 0 | 0 | 0 | 4 | 21.4722 | 21.4722 | 0 | 30 | 0 | 0 | 0 | 0 | 0 | 4 | 20.9982 | 20.9982 | 0.3354 | 30
02.06.2025¦13:10:45.473 | 0 | 0 | 0 | 0 | 0 | 4 | 21.4722 | 21.4722 | 0 | 30 | 0 | 0 | 0 | 0 | 0 | 4 | 20.9508 | 20.9508 | 0.3354 | 30
02.06.2025¦13:10:46.473 | 0 | 0 | 0 | 0 | 0 | 4 | 21.5196 | 21.5196 | 0 | 30 | 0 | 0 | 0 | 0 | 0 | 4 | 20.9982 | 20.9982 | 0.3397 | 30
02.06.2025¦13:10:47.472 | 0 | 0 | 0 | 0 | 0 | 4 | 21.4722 | 21.4722 | 0 | 30 | 0 | 0 | 0 | 0 | 0 | 4 | 20.9982 | 20.9982 | 0.3397 | 30
02.06.2025¦13:10:48.473 | 0 | 0 | 0 | 0 | 0 | 4 | 21.4722 | 21.4722 | 0 | 30 | 0 | 0 | 0 | 0 | 0 | 4 | 20.9982 | 20.9982 | 0.3397 | 30
02.06.2025¦13:10:49.473 | 0 | 0 | 0 | 0 | 0 | 4 | 21.4722 | 21.4722 | 0 | 30 | 0 | 0 | 0 | 0 | 0 | 4 | 21.0456 | 21.0456 | 0.3913 | 30
02.06.2025¦13:10:50.475 | 0 | 0 | 0 | 0 | 0 | 4 | 21.4722 | 21.4722 | 0 | 30 | 0 | 0 | 0 | 0 | 0 | 4 | 21.0456 | 21.0456 | 0.3784 | 30
02.06.2025¦13:10:51.473 | 0 | 0 | 0 | 0 | 0 | 4 | 21.4722 | 21.4722 | 0 | 30 | 0 | 0 | 0 | 0 | 0 | 4 | 21.0456 | 21.0456 | 0.387 | 30
02.06.2025¦13:10:52.474 | 0 | 0 | 0 | 0 | 0 | 4 | 21.4722 | 21.4722 | 0 | 30 | 0 | 0 | 0 | 0 | 0 | 4 | 20.9982 | 20.9982 | 0.3956 | 30
02.06.2025¦13:10:53.473 | 0 | 0 | 0 | 0 | 0 | 4 | 21.4722 | 21.4722 | 0 | 30 | 0 | 0 | 0 | 0 | 0 | 4 | 20.9982 | 20.9982 | 0.3784 | 30
02.06.2025¦13:10:54.474 | 0 | 0 | 0 | 0 | 0 | 4 | 21.567 | 21.567 | 0 | 30 | 0 | 0 | 0 | 0 | 0 | 4 | 20.9982 | 20.9982 | 0.3569 | 30
02.06.2025¦13:10:55.473 | 0 | 0 | 0 | 0 | 0 | 4 | 21.4722 | 21.4722 | 0 | 30 | 0 | 0 | 0 | 0 | 0 | 4 | 20.9508 | 20.9508 | 0.3655 | 30
02.06.2025¦13:10:56.473 | 0 | 0 | 0 | 0 | 0 | 4 | 21.4722 | 21.4722 | 0 | 30 | 0 | 0 | 0 | 0 | 0 | 4 | 20.9982 | 20.9982 | 0.387 | 30
| OekoSolve | OekoSolve | OekoSolve | OekoSolve | OekoSolve | OekoSolve | OekoSolve | OekoSolve | OekoSolve | OekoSolve | OekoSolve | OekoSolve | OekoSolve | OekoSolve | OekoSolve | OekoSolve | OekoSolve | OekoSolve | OekoSolve | OekoSolve
| EnMeter_Prec1 | EnMeter_Prec1 | EnMeter_Prec1 | EnMeter_Prec1 | EnMeter_Prec1 | EnMeter_Prec1 | EnMeter_Prec1 | EnMeter_Prec1 | EnMeter_Prec1 | EnMeter_Prec1 | EnMeter_Prec2 | EnMeter_Prec2 | EnMeter_Prec2 | EnMeter_Prec2 | EnMeter_Prec2 | EnMeter_Prec2 | EnMeter_Prec2 | EnMeter_Prec2 | EnMeter_Prec2 | EnMeter_Prec2
| Prec1 P:W | Prec1 WTotal:kWh | Prec1 WDay:kWh | Prec1 WMonth:kWh | Prec1 WYear:kWh | Prec1 State:0 no info available¦1 Off¦2 Startup¦3 Ready¦4 On¦5 Charge¦6 Discharge¦7 Batt Low or Full¦8 Batt Full¦9 Batt low¦10 Finished¦11 Island¦12 Waiting¦91 Maintenance¦99 ERROR | Prec1 Spec Signal | Prec1 V:kV | Prec1 I:mA | Prec1 Info:0 Bit0¦1 Bit1¦2 Bit2¦3 Bit3¦4 HS Ein¦5 Freigabe / Abdeckung vorhanden¦6 Temp. Fühler aktiv¦7 Temp. Fühler unterbrochen¦8 Bit8¦9 Bit9¦10 Bit10¦11 Bit11¦12 Bit12¦13 Bit13¦14 Bit14¦15 Bit15¦ | Prec2 P:W | Prec2 WTotal:kWh | Prec2 WDay:kWh | Prec2 WMonth:kWh | Prec2 WYear:kWh | Prec2 State:0 no info available¦1 Off¦2 Startup¦3 Ready¦4 On¦5 Charge¦6 Discharge¦7 Batt Low or Full¦8 Batt Full¦9 Batt low¦10 Finished¦11 Island¦12 Waiting¦91 Maintenance¦99 ERROR | Prec2 Spec Signal | Prec2 V:kV | Prec2 I:mA | Prec2 Info:0 Bit0¦1 Bit1¦2 Bit2¦3 Bit3¦4 HS Ein¦5 Freigabe / Abdeckung vorhanden¦6 Temp. Fühler aktiv¦7 Temp. Fühler unterbrochen¦8 Bit8¦9 Bit9¦10 Bit10¦11 Bit11¦12 Bit12¦13 Bit13¦14 Bit14¦15 Bit15¦
02.06.2025¦13:10:57.473 | 0 | 0 | 0 | 0 | 0 | 4 | 21.4722 | 21.4722 | 0 | 30 | 0 | 0 | 0 | 0 | 0 | 4 | 20.9982 | 20.9982 | 0.387 | 30
02.06.2025¦13:10:58.474 | 0 | 0 | 0 | 0 | 0 | 4 | 21.5196 | 21.5196 | 0 | 30 | 0 | 0 | 0 | 0 | 0 | 4 | 20.9982 | 20.9982 | 0.3956 | 30
02.06.2025¦13:10:59.474 | 0 | 0 | 0 | 0 | 0 | 4 | 21.6144 | 21.6144 | 0 | 30 | 0 | 0 | 0 | 0 | 0 | 4 | 20.9508 | 20.9508 | 0.3827 | 30
02.06.2025¦13:11:00.473 | 0 | 0 | 0 | 0 | 0 | 4 | 21.4722 | 21.4722 | 0 | 30 | 0 | 0 | 0 | 0 | 0 | 4 | 20.9508 | 20.9508 | 0.387 | 30
02.06.2025¦13:11:01.472 | 0 | 0 | 0 | 0 | 0 | 4 | 21.5196 | 21.5196 | 0 | 30 | 0 | 0 | 0 | 0 | 0 | 4 | 20.9508 | 20.9508 | 0.3612 | 30
02.06.2025¦13:11:02.474 | 0 | 0 | 0 | 0 | 0 | 4 | 21.5196 | 21.5196 | 0 | 30 | 0 | 0 | 0 | 0 | 0 | 4 | 20.9982 | 20.9982 | 0.3354 | 30
02.06.2025¦13:11:03.473 | 0 | 0 | 0 | 0 | 0 | 4 | 21.567 | 21.567 | 0 | 30 | 0 | 0 | 0 | 0 | 0 | 4 | 20.9982 | 20.9982 | 0.3354 | 30
02.06.2025¦13:11:04.474 | 0 | 0 | 0 | 0 | 0 | 4 | 21.4722 | 21.4722 | 0 | 30 | 0 | 0 | 0 | 0 | 0 | 4 | 20.9982 | 20.9982 | 0.3698 | 30
02.06.2025¦13:11:05.473 | 0 | 0 | 0 | 0 | 0 | 4 | 21.4722 | 21.4722 | 0 | 30 | 0 | 0 | 0 | 0 | 0 | 4 | 20.9982 | 20.9982 | 0.3268 | 30
02.06.2025¦13:11:06.475 | 0 | 0 | 0 | 0 | 0 | 4 | 21.5196 | 21.5196 | 0 | 30 | 0 | 0 | 0 | 0 | 0 | 4 | 20.9982 | 20.9982 | 0.3311 | 30
02.06.2025¦13:11:07.473 | 0 | 0 | 0 | 0 | 0 | 4 | 21.4722 | 21.4722 | 0 | 30 | 0 | 0 | 0 | 0 | 0 | 4 | 20.9982 | 20.9982 | 0.3655 | 30
02.06.2025¦13:11:08.473 | 0 | 0 | 0 | 0 | 0 | 4 | 21.4722 | 21.4722 | 0 | 30 | 0 | 0 | 0 | 0 | 0 | 4 | 20.9982 | 20.9982 | 0.3784 | 30
02.06.2025¦13:11:09.473 | 0 | 0 | 0 | 0 | 0 | 4 | 21.4722 | 21.4722 | 0 | 30 | 0 | 0 | 0 | 0 | 0 | 4 | 20.9982 | 20.9982 | 0.3956 | 30
02.06.2025¦13:11:10.473 | 0 | 0 | 0 | 0 | 0 | 4 | 21.4722 | 21.4722 | 0 | 30 | 0 | 0 | 0 | 0 | 0 | 4 | 21.0456 | 21.0456 | 0.3956 | 30
02.06.2025¦13:11:11.472 | 0 | 0 | 0 | 0 | 0 | 4 | 21.4722 | 21.4722 | 0 | 30 | 0 | 0 | 0 | 0 | 0 | 4 | 20.9982 | 20.9982 | 0.4214 | 30
02.06.2025¦13:11:12.473 | 0 | 0 | 0 | 0 | 0 | 4 | 21.4722 | 21.4722 | 0 | 30 | 0 | 0 | 0 | 0 | 0 | 4 | 20.9982 | 20.9982 | 0.3956 | 30
02.06.2025¦13:11:13.474 | 0 | 0 | 0 | 0 | 0 | 4 | 21.4722 | 21.4722 | 0 | 30 | 0 | 0 | 0 | 0 | 0 | 4 | 20.9982 | 20.9982 | 0.3526 | 30
02.06.2025¦13:11:14.474 | 0 | 0 | 0 | 0 | 0 | 4 | 21.5196 | 21.5196 | 0 | 30 | 0 | 0 | 0 | 0 | 0 | 4 | 20.9982 | 20.9982 | 0.3483 | 30
02.06.2025¦13:11:15.473 | 0 | 0 | 0 | 0 | 0 | 4 | 21.4722 | 21.4722 | 0 | 30 | 0 | 0 | 0 | 0 | 0 | 4 | 20.9982 | 20.9982 | 0.3569 | 30
02.06.2025¦13:11:16.472 | 0 | 0 | 0 | 0 | 0 | 4 | 21.4722 | 21.4722 | 0 | 30 | 0 | 0 | 0 | 0 | 0 | 4 | 20.9982 | 20.9982 | 0.3784 | 30
02.06.2025¦13:11:17.473 | 0 | 0 | 0 | 0 | 0 | 4 | 21.4722 | 21.4722 | 0 | 30 | 0 | 0 | 0 | 0 | 0 | 4 | 20.9982 | 20.9982 | 0.3956 | 30
02.06.2025¦13:11:18.474 | 0 | 0 | 0 | 0 | 0 | 4 | 21.4722 | 21.4722 | 0 | 30 | 0 | 0 | 0 | 0 | 0 | 4 | 20.9982 | 20.9982 | 0.3784 | 30
02.06.2025¦13:11:19.473 | 0 | 0 | 0 | 0 | 0 | 4 | 21.4722 | 21.4722 | 0 | 30 | 0 | 0 | 0 | 0 | 0 | 4 | 20.9982 | 20.9982 | 0.387 | 30
02.06.2025¦13:11:20.474 | 0 | 0 | 0 | 0 | 0 | 4 | 21.4722 | 21.4722 | 0 | 30 | 0 | 0 | 0 | 0 | 0 | 4 | 20.9508 | 20.9508 | 0.4128 | 30
02.06.2025¦13:11:21.473 | 0 | 0 | 0 | 0 | 0 | 4 | 21.4722 | 21.4722 | 0 | 30 | 0 | 0 | 0 | 0 | 0 | 4 | 20.9982 | 20.9982 | 0.4171 | 30
02.06.2025¦13:11:22.472 | 0 | 0 | 0 | 0 | 0 | 4 | 21.4722 | 21.4722 | 0 | 30 | 0 | 0 | 0 | 0 | 0 | 4 | 20.9982 | 20.9982 | 0.4128 | 30
02.06.2025¦13:11:23.473 | 0 | 0 | 0 | 0 | 0 | 4 | 21.4722 | 21.4722 | 0 | 30 | 0 | 0 | 0 | 0 | 0 | 4 | 20.9982 | 20.9982 | 0.4214 | 30
02.06.2025¦13:11:24.473 | 0 | 0 | 0 | 0 | 0 | 4 | 21.4722 | 21.4722 | 0 | 30 | 0 | 0 | 0 | 0 | 0 | 4 | 20.9982 | 20.9982 | 0.3956 | 30
02.06.2025¦13:11:25.474 | 0 | 0 | 0 | 0 | 0 | 4 | 21.4722 | 21.4722 | 0 | 30 | 0 | 0 | 0 | 0 | 0 | 4 | 20.9982 | 20.9982 | 0.3956 | 30
02.06.2025¦13:11:26.473 | 0 | 0 | 0 | 0 | 0 | 4 | 21.5196 | 21.5196 | 0 | 30 | 0 | 0 | 0 | 0 | 0 | 4 | 20.9982 | 20.9982 | 0.4171 | 30
02.06.2025¦13:11:27.474 | 0 | 0 | 0 | 0 | 0 | 4 | 21.4722 | 21.4722 | 0 | 30 | 0 | 0 | 0 | 0 | 0 | 4 | 20.9508 | 20.9508 | 0.4128 | 30
| OekoSolve | OekoSolve | OekoSolve | OekoSolve | OekoSolve | OekoSolve | OekoSolve | OekoSolve | OekoSolve | OekoSolve | OekoSolve | OekoSolve | OekoSolve | OekoSolve | OekoSolve | OekoSolve | OekoSolve | OekoSolve | OekoSolve | OekoSolve
| EnMeter_Prec1 | EnMeter_Prec1 | EnMeter_Prec1 | EnMeter_Prec1 | EnMeter_Prec1 | EnMeter_Prec1 | EnMeter_Prec1 | EnMeter_Prec1 | EnMeter_Prec1 | EnMeter_Prec1 | EnMeter_Prec2 | EnMeter_Prec2 | EnMeter_Prec2 | EnMeter_Prec2 | EnMeter_Prec2 | EnMeter_Prec2 | EnMeter_Prec2 | EnMeter_Prec2 | EnMeter_Prec2 | EnMeter_Prec2
| Prec1 P:W | Prec1 WTotal:kWh | Prec1 WDay:kWh | Prec1 WMonth:kWh | Prec1 WYear:kWh | Prec1 State:0 no info available¦1 Off¦2 Startup¦3 Ready¦4 On¦5 Charge¦6 Discharge¦7 Batt Low or Full¦8 Batt Full¦9 Batt low¦10 Finished¦11 Island¦12 Waiting¦91 Maintenance¦99 ERROR | Prec1 Spec Signal | Prec1 V:kV | Prec1 I:mA | Prec1 Info:0 Bit0¦1 Bit1¦2 Bit2¦3 Bit3¦4 HS Ein¦5 Freigabe / Abdeckung vorhanden¦6 Temp. Fühler aktiv¦7 Temp. Fühler unterbrochen¦8 Bit8¦9 Bit9¦10 Bit10¦11 Bit11¦12 Bit12¦13 Bit13¦14 Bit14¦15 Bit15¦ | Prec2 P:W | Prec2 WTotal:kWh | Prec2 WDay:kWh | Prec2 WMonth:kWh | Prec2 WYear:kWh | Prec2 State:0 no info available¦1 Off¦2 Startup¦3 Ready¦4 On¦5 Charge¦6 Discharge¦7 Batt Low or Full¦8 Batt Full¦9 Batt low¦10 Finished¦11 Island¦12 Waiting¦91 Maintenance¦99 ERROR | Prec2 Spec Signal | Prec2 V:kV | Prec2 I:mA | Prec2 Info:0 Bit0¦1 Bit1¦2 Bit2¦3 Bit3¦4 HS Ein¦5 Freigabe / Abdeckung vorhanden¦6 Temp. Fühler aktiv¦7 Temp. Fühler unterbrochen¦8 Bit8¦9 Bit9¦10 Bit10¦11 Bit11¦12 Bit12¦13 Bit13¦14 Bit14¦15 Bit15¦
02.06.2025¦13:11:28.472 | 0 | 0 | 0 | 0 | 0 | 4 | 21.5196 | 21.5196 | 0 | 30 | 0 | 0 | 0 | 0 | 0 | 4 | 20.9508 | 20.9508 | 0.4128 | 30
02.06.2025¦13:11:29.474 | 0 | 0 | 0 | 0 | 0 | 4 | 21.5196 | 21.5196 | 0 | 30 | 0 | 0 | 0 | 0 | 0 | 4 | 20.9982 | 20.9982 | 0.4128 | 30
02.06.2025¦13:11:30.474 | 0 | 0 | 0 | 0 | 0 | 4 | 21.4722 | 21.4722 | 0 | 30 | 0 | 0 | 0 | 0 | 0 | 4 | 20.9982 | 20.9982 | 0.4128 | 30
02.06.2025¦13:11:31.473 | 0 | 0 | 0 | 0 | 0 | 4 | 21.4722 | 21.4722 | 0 | 30 | 0 | 0 | 0 | 0 | 0 | 4 | 20.9982 | 20.9982 | 0.4472 | 30
02.06.2025¦13:11:32.474 | 0 | 0 | 0 | 0 | 0 | 4 | 21.3774 | 21.3774 | 0 | 30 | 0 | 0 | 0 | 0 | 0 | 4 | 20.9982 | 20.9982 | 0.43 | 30
02.06.2025¦13:11:33.472 | 0 | 0 | 0 | 0 | 0 | 4 | 21.5196 | 21.5196 | 0 | 30 | 0 | 0 | 0 | 0 | 0 | 4 | 20.9982 | 20.9982 | 0.4128 | 30
02.06.2025¦13:11:34.474 | 0 | 0 | 0 | 0 | 0 | 4 | 21.4722 | 21.4722 | 0 | 30 | 0 | 0 | 0 | 0 | 0 | 4 | 21.0456 | 21.0456 | 0.4472 | 30
02.06.2025¦13:11:35.473 | 0 | 0 | 0 | 0 | 0 | 4 | 21.3774 | 21.3774 | 0 | 30 | 0 | 0 | 0 | 0 | 0 | 4 | 20.9982 | 20.9982 | 0.4386 | 30
02.06.2025¦13:11:36.473 | 0 | 0 | 0 | 0 | 0 | 4 | 21.4722 | 21.4722 | 0 | 30 | 0 | 0 | 0 | 0 | 0 | 4 | 20.9982 | 20.9982 | 0.4429 | 30
02.06.2025¦13:11:37.474 | 0 | 0 | 0 | 0 | 0 | 4 | 21.4722 | 21.4722 | 0 | 30 | 0 | 0 | 0 | 0 | 0 | 4 | 20.9982 | 20.9982 | 0.4515 | 30
02.06.2025¦13:11:38.474 | 0 | 0 | 0 | 0 | 0 | 4 | 21.5196 | 21.5196 | 0 | 30 | 0 | 0 | 0 | 0 | 0 | 4 | 20.9982 | 20.9982 | 0.4687 | 30
02.06.2025¦13:11:39.473 | 0 | 0 | 0 | 0 | 0 | 4 | 21.4722 | 21.4722 | 0 | 30 | 0 | 0 | 0 | 0 | 0 | 4 | 21.0456 | 21.0456 | 0.4257 | 30
02.06.2025¦13:11:40.473 | 0 | 0 | 0 | 0 | 0 | 4 | 21.4722 | 21.4722 | 0 | 30 | 0 | 0 | 0 | 0 | 0 | 4 | 20.9982 | 20.9982 | 0.4558 | 30
02.06.2025¦13:11:41.472 | 0 | 0 | 0 | 0 | 0 | 4 | 21.5196 | 21.5196 | 0 | 30 | 0 | 0 | 0 | 0 | 0 | 4 | 20.9982 | 20.9982 | 0.4429 | 30
02.06.2025¦13:11:42.473 | 0 | 0 | 0 | 0 | 0 | 4 | 21.4722 | 21.4722 | 0 | 30 | 0 | 0 | 0 | 0 | 0 | 4 | 20.9982 | 20.9982 | 0.4601 | 30
02.06.2025¦13:11:43.474 | 0 | 0 | 0 | 0 | 0 | 4 | 21.5196 | 21.5196 | 0 | 30 | 0 | 0 | 0 | 0 | 0 | 4 | 20.856 | 20.856 | 0.4429 | 30
02.06.2025¦13:11:44.473 | 0 | 0 | 0 | 0 | 0 | 4 | 21.4722 | 21.4722 | 0 | 30 | 0 | 0 | 0 | 0 | 0 | 4 | 21.0456 | 21.0456 | 0.4601 | 30
02.06.2025¦13:11:45.473 | 0 | 0 | 0 | 0 | 0 | 4 | 21.4722 | 21.4722 | 0 | 30 | 0 | 0 | 0 | 0 | 0 | 4 | 20.9982 | 20.9982 | 0.4429 | 30
02.06.2025¦13:11:46.473 | 0 | 0 | 0 | 0 | 0 | 4 | 21.4722 | 21.4722 | 0 | 30 | 0 | 0 | 0 | 0 | 0 | 4 | 20.9508 | 20.9508 | 0.4343 | 30
02.06.2025¦13:11:47.473 | 0 | 0 | 0 | 0 | 0 | 4 | 21.4722 | 21.4722 | 0 | 30 | 0 | 0 | 0 | 0 | 0 | 4 | 21.0456 | 21.0456 | 0.4601 | 30
02.06.2025¦13:11:48.475 | 0 | 0 | 0 | 0 | 0 | 4 | 21.4722 | 21.4722 | 0 | 30 | 0 | 0 | 0 | 0 | 0 | 4 | 20.9508 | 20.9508 | 0.4257 | 30
02.06.2025¦13:11:49.474 | 0 | 0 | 0 | 0 | 0 | 4 | 21.4722 | 21.4722 | 0 | 30 | 0 | 0 | 0 | 0 | 0 | 4 | 20.9982 | 20.9982 | 0.43 | 30
02.06.2025¦13:11:50.473 | 0 | 0 | 0 | 0 | 0 | 4 | 21.4722 | 21.4722 | 0 | 30 | 0 | 0 | 0 | 0 | 0 | 4 | 20.9508 | 20.9508 | 0.3913 | 30
02.06.2025¦13:11:51.472 | 0 | 0 | 0 | 0 | 0 | 4 | 21.4722 | 21.4722 | 0 | 30 | 0 | 0 | 0 | 0 | 0 | 4 | 21.0456 | 21.0456 | 0.387 | 30
02.06.2025¦13:11:52.473 | 0 | 0 | 0 | 0 | 0 | 4 | 21.5196 | 21.5196 | 0 | 30 | 0 | 0 | 0 | 0 | 0 | 4 | 20.9508 | 20.9508 | 0.3913 | 30
02.06.2025¦13:11:53.475 | 0 | 0 | 0 | 0 | 0 | 4 | 21.4722 | 21.4722 | 0 | 30 | 0 | 0 | 0 | 0 | 0 | 4 | 20.9982 | 20.9982 | 0.3956 | 30
02.06.2025¦13:11:54.473 | 0 | 0 | 0 | 0 | 0 | 4 | 21.4722 | 21.4722 | 0 | 30 | 0 | 0 | 0 | 0 | 0 | 4 | 20.9982 | 20.9982 | 0.3784 | 30
02.06.2025¦13:11:55.474 | 0 | 0 | 0 | 0 | 0 | 4 | 21.4722 | 21.4722 | 0 | 30 | 0 | 0 | 0 | 0 | 0 | 4 | 20.9982 | 20.9982 | 0.3956 | 30
02.06.2025¦13:11:56.472 | 0 | 0 | 0 | 0 | 0 | 4 | 21.4722 | 21.4722 | 0 | 30 | 0 | 0 | 0 | 0 | 0 | 4 | 20.9982 | 20.9982 | 0.3569 | 30
02.06.2025¦13:11:57.473 | 0 | 0 | 0 | 0 | 0 | 4 | 21.567 | 21.567 | 0 | 30 | 0 | 0 | 0 | 0 | 0 | 4 | 20.9508 | 20.9508 | 0.3397 | 30
| OekoSolve | OekoSolve | OekoSolve | OekoSolve | OekoSolve | OekoSolve | OekoSolve | OekoSolve | OekoSolve | OekoSolve | OekoSolve | OekoSolve | OekoSolve | OekoSolve | OekoSolve | OekoSolve | OekoSolve | OekoSolve | OekoSolve | OekoSolve
| EnMeter_Prec1 | EnMeter_Prec1 | EnMeter_Prec1 | EnMeter_Prec1 | EnMeter_Prec1 | EnMeter_Prec1 | EnMeter_Prec1 | EnMeter_Prec1 | EnMeter_Prec1 | EnMeter_Prec1 | EnMeter_Prec2 | EnMeter_Prec2 | EnMeter_Prec2 | EnMeter_Prec2 | EnMeter_Prec2 | EnMeter_Prec2 | EnMeter_Prec2 | EnMeter_Prec2 | EnMeter_Prec2 | EnMeter_Prec2
| Prec1 P:W | Prec1 WTotal:kWh | Prec1 WDay:kWh | Prec1 WMonth:kWh | Prec1 WYear:kWh | Prec1 State:0 no info available¦1 Off¦2 Startup¦3 Ready¦4 On¦5 Charge¦6 Discharge¦7 Batt Low or Full¦8 Batt Full¦9 Batt low¦10 Finished¦11 Island¦12 Waiting¦91 Maintenance¦99 ERROR | Prec1 Spec Signal | Prec1 V:kV | Prec1 I:mA | Prec1 Info:0 Bit0¦1 Bit1¦2 Bit2¦3 Bit3¦4 HS Ein¦5 Freigabe / Abdeckung vorhanden¦6 Temp. Fühler aktiv¦7 Temp. Fühler unterbrochen¦8 Bit8¦9 Bit9¦10 Bit10¦11 Bit11¦12 Bit12¦13 Bit13¦14 Bit14¦15 Bit15¦ | Prec2 P:W | Prec2 WTotal:kWh | Prec2 WDay:kWh | Prec2 WMonth:kWh | Prec2 WYear:kWh | Prec2 State:0 no info available¦1 Off¦2 Startup¦3 Ready¦4 On¦5 Charge¦6 Discharge¦7 Batt Low or Full¦8 Batt Full¦9 Batt low¦10 Finished¦11 Island¦12 Waiting¦91 Maintenance¦99 ERROR | Prec2 Spec Signal | Prec2 V:kV | Prec2 I:mA | Prec2 Info:0 Bit0¦1 Bit1¦2 Bit2¦3 Bit3¦4 HS Ein¦5 Freigabe / Abdeckung vorhanden¦6 Temp. Fühler aktiv¦7 Temp. Fühler unterbrochen¦8 Bit8¦9 Bit9¦10 Bit10¦11 Bit11¦12 Bit12¦13 Bit13¦14 Bit14¦15 Bit15¦
02.06.2025¦13:11:58.473 | 0 | 0 | 0 | 0 | 0 | 4 | 21.4248 | 21.4248 | 0 | 30 | 0 | 0 | 0 | 0 | 0 | 4 | 20.9982 | 20.9982 | 0.3698 | 30
02.06.2025¦13:11:59.474 | 0 | 0 | 0 | 0 | 0 | 4 | 21.4248 | 21.4248 | 0 | 30 | 0 | 0 | 0 | 0 | 0 | 4 | 21.0456 | 21.0456 | 0.3655 | 30
02.06.2025¦13:12:00.474 | 0 | 0 | 0 | 0 | 0 | 4 | 21.4722 | 21.4722 | 0 | 30 | 0 | 0 | 0 | 0 | 0 | 4 | 20.9982 | 20.9982 | 0.3268 | 30
02.06.2025¦13:12:01.472 | 0 | 0 | 0 | 0 | 0 | 4 | 21.4722 | 21.4722 | 0 | 30 | 0 | 0 | 0 | 0 | 0 | 4 | 20.9508 | 20.9508 | 0.3569 | 30
02.06.2025¦13:12:02.474 | 0 | 0 | 0 | 0 | 0 | 4 | 21.4722 | 21.4722 | 0 | 30 | 0 | 0 | 0 | 0 | 0 | 4 | 20.9982 | 20.9982 | 0.387 | 30
02.06.2025¦13:12:03.473 | 0 | 0 | 0 | 0 | 0 | 4 | 21.4722 | 21.4722 | 0 | 30 | 0 | 0 | 0 | 0 | 0 | 4 | 20.9982 | 20.9982 | 0.3784 | 30
02.06.2025¦13:12:04.472 | 0 | 0 | 0 | 0 | 0 | 4 | 21.4722 | 21.4722 | 0 | 30 | 0 | 0 | 0 | 0 | 0 | 4 | 20.9982 | 20.9982 | 0.3913 | 30
02.06.2025¦13:12:05.472 | 0 | 0 | 0 | 0 | 0 | 4 | 21.4722 | 21.4722 | 0 | 30 | 0 | 0 | 0 | 0 | 0 | 4 | 21.0456 | 21.0456 | 0.387 | 30
02.06.2025¦13:12:06.474 | 0 | 0 | 0 | 0 | 0 | 4 | 21.5196 | 21.5196 | 0 | 30 | 0 | 0 | 0 | 0 | 0 | 4 | 20.9982 | 20.9982 | 0.3784 | 30
02.06.2025¦13:12:07.474 | 0 | 0 | 0 | 0 | 0 | 4 | 21.4722 | 21.4722 | 0 | 30 | 0 | 0 | 0 | 0 | 0 | 4 | 20.9508 | 20.9508 | 0.3569 | 30
02.06.2025¦13:12:08.473 | 0 | 0 | 0 | 0 | 0 | 4 | 21.5196 | 21.5196 | 0 | 30 | 0 | 0 | 0 | 0 | 0 | 4 | 20.9982 | 20.9982 | 0.3784 | 30
02.06.2025¦13:12:09.475 | 0 | 0 | 0 | 0 | 0 | 4 | 21.4722 | 21.4722 | 0 | 30 | 0 | 0 | 0 | 0 | 0 | 4 | 20.9982 | 20.9982 | 0.3956 | 30
02.06.2025¦13:12:10.474 | 0 | 0 | 0 | 0 | 0 | 4 | 21.4722 | 21.4722 | 0 | 30 | 0 | 0 | 0 | 0 | 0 | 4 | 20.9982 | 20.9982 | 0.4257 | 30
02.06.2025¦13:12:11.473 | 0 | 0 | 0 | 0 | 0 | 4 | 21.5196 | 21.5196 | 0 | 30 | 0 | 0 | 0 | 0 | 0 | 4 | 21.0456 | 21.0456 | 0.387 | 30
02.06.2025¦13:12:12.473 | 0 | 0 | 0 | 0 | 0 | 4 | 21.4722 | 21.4722 | 0 | 30 | 0 | 0 | 0 | 0 | 0 | 4 | 20.9982 | 20.9982 | 0.4128 | 30
02.06.2025¦13:12:13.473 | 0 | 0 | 0 | 0 | 0 | 4 | 21.4722 | 21.4722 | 0 | 30 | 0 | 0 | 0 | 0 | 0 | 4 | 20.9982 | 20.9982 | 0.4128 | 30
02.06.2025¦13:12:14.472 | 0 | 0 | 0 | 0 | 0 | 4 | 21.4722 | 21.4722 | 0 | 30 | 0 | 0 | 0 | 0 | 0 | 4 | 20.9982 | 20.9982 | 0.3999 | 30
02.06.2025¦13:12:15.473 | 0 | 0 | 0 | 0 | 0 | 4 | 21.4722 | 21.4722 | 0 | 30 | 0 | 0 | 0 | 0 | 0 | 4 | 20.9982 | 20.9982 | 0.4257 | 30
02.06.2025¦13:12:16.472 | 0 | 0 | 0 | 0 | 0 | 4 | 21.4722 | 21.4722 | 0 | 30 | 0 | 0 | 0 | 0 | 0 | 4 | 21.0456 | 21.0456 | 0.43 | 30
02.06.2025¦13:12:17.473 | 0 | 0 | 0 | 0 | 0 | 4 | 21.4722 | 21.4722 | 0 | 30 | 0 | 0 | 0 | 0 | 0 | 4 | 20.9982 | 20.9982 | 0.4257 | 30
02.06.2025¦13:12:18.473 | 0 | 0 | 0 | 0 | 0 | 4 | 21.4722 | 21.4722 | 0 | 30 | 0 | 0 | 0 | 0 | 0 | 4 | 20.9982 | 20.9982 | 0.4429 | 30
02.06.2025¦13:12:19.472 | 0 | 0 | 0 | 0 | 0 | 4 | 21.5196 | 21.5196 | 0 | 30 | 0 | 0 | 0 | 0 | 0 | 4 | 20.9508 | 20.9508 | 0.4386 | 30
02.06.2025¦13:12:20.473 | 0 | 0 | 0 | 0 | 0 | 4 | 21.3774 | 21.3774 | 0 | 30 | 0 | 0 | 0 | 0 | 0 | 4 | 20.9982 | 20.9982 | 0.4257 | 30
02.06.2025¦13:12:21.475 | 0 | 0 | 0 | 0 | 0 | 4 | 21.3774 | 21.3774 | 0 | 30 | 0 | 0 | 0 | 0 | 0 | 4 | 20.9508 | 20.9508 | 0.4343 | 30
02.06.2025¦13:12:22.473 | 0 | 0 | 0 | 0 | 0 | 4 | 21.4722 | 21.4722 | 0 | 30 | 0 | 0 | 0 | 0 | 0 | 4 | 21.0456 | 21.0456 | 0.4343 | 30
02.06.2025¦13:12:23.472 | 0 | 0 | 0 | 0 | 0 | 4 | 21.4722 | 21.4722 | 0 | 30 | 0 | 0 | 0 | 0 | 0 | 4 | 20.9982 | 20.9982 | 0.4429 | 30
02.06.2025¦13:12:24.473 | 0 | 0 | 0 | 0 | 0 | 4 | 21.4722 | 21.4722 | 0 | 30 | 0 | 0 | 0 | 0 | 0 | 4 | 20.9982 | 20.9982 | 0.4386 | 30
02.06.2025¦13:12:25.473 | 0 | 0 | 0 | 0 | 0 | 4 | 21.4722 | 21.4722 | 0 | 30 | 0 | 0 | 0 | 0 | 0 | 4 | 20.9982 | 20.9982 | 0.4429 | 30
02.06.2025¦13:12:26.473 | 0 | 0 | 0 | 0 | 0 | 4 | 21.4722 | 21.4722 | 0 | 30 | 0 | 0 | 0 | 0 | 0 | 4 | 20.9508 | 20.9508 | 0.4472 | 30
02.06.2025¦13:12:27.473 | 0 | 0 | 0 | 0 | 0 | 4 | 21.4722 | 21.4722 | 0 | 30 | 0 | 0 | 0 | 0 | 0 | 4 | 20.9982 | 20.9982 | 0.4386 | 30
| OekoSolve | OekoSolve | OekoSolve | OekoSolve | OekoSolve | OekoSolve | OekoSolve | OekoSolve | OekoSolve | OekoSolve | OekoSolve | OekoSolve | OekoSolve | OekoSolve | OekoSolve | OekoSolve | OekoSolve | OekoSolve | OekoSolve | OekoSolve
| EnMeter_Prec1 | EnMeter_Prec1 | EnMeter_Prec1 | EnMeter_Prec1 | EnMeter_Prec1 | EnMeter_Prec1 | EnMeter_Prec1 | EnMeter_Prec1 | EnMeter_Prec1 | EnMeter_Prec1 | EnMeter_Prec2 | EnMeter_Prec2 | EnMeter_Prec2 | EnMeter_Prec2 | EnMeter_Prec2 | EnMeter_Prec2 | EnMeter_Prec2 | EnMeter_Prec2 | EnMeter_Prec2 | EnMeter_Prec2
| Prec1 P:W | Prec1 WTotal:kWh | Prec1 WDay:kWh | Prec1 WMonth:kWh | Prec1 WYear:kWh | Prec1 State:0 no info available¦1 Off¦2 Startup¦3 Ready¦4 On¦5 Charge¦6 Discharge¦7 Batt Low or Full¦8 Batt Full¦9 Batt low¦10 Finished¦11 Island¦12 Waiting¦91 Maintenance¦99 ERROR | Prec1 Spec Signal | Prec1 V:kV | Prec1 I:mA | Prec1 Info:0 Bit0¦1 Bit1¦2 Bit2¦3 Bit3¦4 HS Ein¦5 Freigabe / Abdeckung vorhanden¦6 Temp. Fühler aktiv¦7 Temp. Fühler unterbrochen¦8 Bit8¦9 Bit9¦10 Bit10¦11 Bit11¦12 Bit12¦13 Bit13¦14 Bit14¦15 Bit15¦ | Prec2 P:W | Prec2 WTotal:kWh | Prec2 WDay:kWh | Prec2 WMonth:kWh | Prec2 WYear:kWh | Prec2 State:0 no info available¦1 Off¦2 Startup¦3 Ready¦4 On¦5 Charge¦6 Discharge¦7 Batt Low or Full¦8 Batt Full¦9 Batt low¦10 Finished¦11 Island¦12 Waiting¦91 Maintenance¦99 ERROR | Prec2 Spec Signal | Prec2 V:kV | Prec2 I:mA | Prec2 Info:0 Bit0¦1 Bit1¦2 Bit2¦3 Bit3¦4 HS Ein¦5 Freigabe / Abdeckung vorhanden¦6 Temp. Fühler aktiv¦7 Temp. Fühler unterbrochen¦8 Bit8¦9 Bit9¦10 Bit10¦11 Bit11¦12 Bit12¦13 Bit13¦14 Bit14¦15 Bit15¦
02.06.2025¦13:12:28.473 | 0 | 0 | 0 | 0 | 0 | 4 | 21.5196 | 21.5196 | 0 | 30 | 0 | 0 | 0 | 0 | 0 | 4 | 20.9982 | 20.9982 | 0.4386 | 30
02.06.2025¦13:12:29.473 | 0 | 0 | 0 | 0 | 0 | 4 | 21.4722 | 21.4722 | 0 | 30 | 0 | 0 | 0 | 0 | 0 | 4 | 20.9982 | 20.9982 | 0.4343 | 30
02.06.2025¦13:12:30.474 | 0 | 0 | 0 | 0 | 0 | 4 | 21.4722 | 21.4722 | 0 | 30 | 0 | 0 | 0 | 0 | 0 | 4 | 21.0456 | 21.0456 | 0.43 | 30
02.06.2025¦13:12:31.473 | 0 | 0 | 0 | 0 | 0 | 4 | 21.4722 | 21.4722 | 0 | 30 | 0 | 0 | 0 | 0 | 0 | 4 | 20.9982 | 20.9982 | 0.4257 | 30
02.06.2025¦13:12:32.473 | 0 | 0 | 0 | 0 | 0 | 4 | 21.4722 | 21.4722 | 0 | 30 | 0 | 0 | 0 | 0 | 0 | 4 | 20.9982 | 20.9982 | 0.4171 | 30
02.06.2025¦13:12:33.473 | 0 | 0 | 0 | 0 | 0 | 4 | 21.5196 | 21.5196 | 0 | 30 | 0 | 0 | 0 | 0 | 0 | 4 | 20.9508 | 20.9508 | 0.43 | 30
02.06.2025¦13:12:34.473 | 0 | 0 | 0 | 0 | 0 | 4 | 21.4722 | 21.4722 | 0 | 30 | 0 | 0 | 0 | 0 | 0 | 4 | 21.0456 | 21.0456 | 0.4515 | 30
02.06.2025¦13:12:35.472 | 0 | 0 | 0 | 0 | 0 | 4 | 21.4248 | 21.4248 | 0 | 30 | 0 | 0 | 0 | 0 | 0 | 4 | 21.0456 | 21.0456 | 0.4472 | 30
02.06.2025¦13:12:36.473 | 0 | 0 | 0 | 0 | 0 | 4 | 21.4722 | 21.4722 | 0 | 30 | 0 | 0 | 0 | 0 | 0 | 4 | 20.9982 | 20.9982 | 0.4171 | 30
02.06.2025¦13:12:37.475 | 0 | 0 | 0 | 0 | 0 | 4 | 21.4722 | 21.4722 | 0 | 30 | 0 | 0 | 0 | 0 | 0 | 4 | 20.9982 | 20.9982 | 0.4042 | 30
02.06.2025¦13:12:38.473 | 0 | 0 | 0 | 0 | 0 | 4 | 21.4722 | 21.4722 | 0 | 30 | 0 | 0 | 0 | 0 | 0 | 4 | 20.9982 | 20.9982 | 0.4472 | 30
02.06.2025¦13:12:39.473 | 0 | 0 | 0 | 0 | 0 | 4 | 21.3774 | 21.3774 | 0 | 30 | 0 | 0 | 0 | 0 | 0 | 4 | 20.9508 | 20.9508 | 0.4601 | 30
02.06.2025¦13:12:40.473 | 0 | 0 | 0 | 0 | 0 | 4 | 21.4722 | 21.4722 | 0 | 30 | 0 | 0 | 0 | 0 | 0 | 4 | 20.9982 | 20.9982 | 0.473 | 30
02.06.2025¦13:12:41.473 | 0 | 0 | 0 | 0 | 0 | 4 | 21.4722 | 21.4722 | 0 | 30 | 0 | 0 | 0 | 0 | 0 | 4 | 20.9508 | 20.9508 | 0.4687 | 30
02.06.2025¦13:12:42.474 | 0 | 0 | 0 | 0 | 0 | 4 | 21.4248 | 21.4248 | 0 | 30 | 0 | 0 | 0 | 0 | 0 | 4 | 21.0456 | 21.0456 | 0.4386 | 30
02.06.2025¦13:12:43.473 | 0 | 0 | 0 | 0 | 0 | 4 | 21.4722 | 21.4722 | 0 | 30 | 0 | 0 | 0 | 0 | 0 | 4 | 20.9034 | 20.9034 | 0.4429 | 30
02.06.2025¦13:12:44.473 | 0 | 0 | 0 | 0 | 0 | 4 | 21.4722 | 21.4722 | 0 | 30 | 0 | 0 | 0 | 0 | 0 | 4 | 21.0456 | 21.0456 | 0.4386 | 30
02.06.2025¦13:12:45.473 | 0 | 0 | 0 | 0 | 0 | 4 | 21.4722 | 21.4722 | 0 | 30 | 0 | 0 | 0 | 0 | 0 | 4 | 21.0456 | 21.0456 | 0.4386 | 30
02.06.2025¦13:12:46.474 | 0 | 0 | 0 | 0 | 0 | 4 | 21.4722 | 21.4722 | 0 | 30 | 0 | 0 | 0 | 0 | 0 | 4 | 20.9982 | 20.9982 | 0.4343 | 30
02.06.2025¦13:12:47.473 | 0 | 0 | 0 | 0 | 0 | 4 | 21.4722 | 21.4722 | 0 | 30 | 0 | 0 | 0 | 0 | 0 | 4 | 20.9982 | 20.9982 | 0.4214 | 30
02.06.2025¦13:12:48.472 | 0 | 0 | 0 | 0 | 0 | 4 | 21.4248 | 21.4248 | 0 | 30 | 0 | 0 | 0 | 0 | 0 | 4 | 21.0456 | 21.0456 | 0.3913 | 30
02.06.2025¦13:12:49.473 | 0 | 0 | 0 | 0 | 0 | 4 | 21.4722 | 21.4722 | 0 | 30 | 0 | 0 | 0 | 0 | 0 | 4 | 21.0456 | 21.0456 | 0.4257 | 30
02.06.2025¦13:12:50.473 | 0 | 0 | 0 | 0 | 0 | 4 | 21.4722 | 21.4722 | 0 | 30 | 0 | 0 | 0 | 0 | 0 | 4 | 20.9508 | 20.9508 | 0.4386 | 30
02.06.2025¦13:12:51.474 | 0 | 0 | 0 | 0 | 0 | 4 | 21.4722 | 21.4722 | 0 | 30 | 0 | 0 | 0 | 0 | 0 | 4 | 21.0456 | 21.0456 | 0.4128 | 30
02.06.2025¦13:12:52.473 | 0 | 0 | 0 | 0 | 0 | 4 | 21.4722 | 21.4722 | 0 | 30 | 0 | 0 | 0 | 0 | 0 | 4 | 20.9982 | 20.9982 | 0.4386 | 30
02.06.2025¦13:12:53.472 | 0 | 0 | 0 | 0 | 0 | 4 | 21.4722 | 21.4722 | 0 | 30 | 0 | 0 | 0 | 0 | 0 | 4 | 21.0456 | 21.0456 | 0.43 | 30
02.06.2025¦13:12:54.473 | 0 | 0 | 0 | 0 | 0 | 4 | 21.4722 | 21.4722 | 0 | 30 | 0 | 0 | 0 | 0 | 0 | 4 | 20.9982 | 20.9982 | 0.43 | 30
02.06.2025¦13:12:55.473 | 0 | 0 | 0 | 0 | 0 | 4 | 21.5196 | 21.5196 | 0 | 30 | 0 | 0 | 0 | 0 | 0 | 4 | 20.9508 | 20.9508 | 0.4429 | 30
02.06.2025¦13:12:56.474 | 0 | 0 | 0 | 0 | 0 | 4 | 21.5196 | 21.5196 | 0 | 30 | 0 | 0 | 0 | 0 | 0 | 4 | 20.9982 | 20.9982 | 0.3956 | 30
02.06.2025¦13:12:57.472 | 0 | 0 | 0 | 0 | 0 | 4 | 21.4722 | 21.4722 | 0 | 30 | 0 | 0 | 0 | 0 | 0 | 4 | 20.9982 | 20.9982 | 0.3956 | 30
| OekoSolve | OekoSolve | OekoSolve | OekoSolve | OekoSolve | OekoSolve | OekoSolve | OekoSolve | OekoSolve | OekoSolve | OekoSolve | OekoSolve | OekoSolve | OekoSolve | OekoSolve | OekoSolve | OekoSolve | OekoSolve | OekoSolve | OekoSolve
| EnMeter_Prec1 | EnMeter_Prec1 | EnMeter_Prec1 | EnMeter_Prec1 | EnMeter_Prec1 | EnMeter_Prec1 | EnMeter_Prec1 | EnMeter_Prec1 | EnMeter_Prec1 | EnMeter_Prec1 | EnMeter_Prec2 | EnMeter_Prec2 | EnMeter_Prec2 | EnMeter_Prec2 | EnMeter_Prec2 | EnMeter_Prec2 | EnMeter_Prec2 | EnMeter_Prec2 | EnMeter_Prec2 | EnMeter_Prec2
| Prec1 P:W | Prec1 WTotal:kWh | Prec1 WDay:kWh | Prec1 WMonth:kWh | Prec1 WYear:kWh | Prec1 State:0 no info available¦1 Off¦2 Startup¦3 Ready¦4 On¦5 Charge¦6 Discharge¦7 Batt Low or Full¦8 Batt Full¦9 Batt low¦10 Finished¦11 Island¦12 Waiting¦91 Maintenance¦99 ERROR | Prec1 Spec Signal | Prec1 V:kV | Prec1 I:mA | Prec1 Info:0 Bit0¦1 Bit1¦2 Bit2¦3 Bit3¦4 HS Ein¦5 Freigabe / Abdeckung vorhanden¦6 Temp. Fühler aktiv¦7 Temp. Fühler unterbrochen¦8 Bit8¦9 Bit9¦10 Bit10¦11 Bit11¦12 Bit12¦13 Bit13¦14 Bit14¦15 Bit15¦ | Prec2 P:W | Prec2 WTotal:kWh | Prec2 WDay:kWh | Prec2 WMonth:kWh | Prec2 WYear:kWh | Prec2 State:0 no info available¦1 Off¦2 Startup¦3 Ready¦4 On¦5 Charge¦6 Discharge¦7 Batt Low or Full¦8 Batt Full¦9 Batt low¦10 Finished¦11 Island¦12 Waiting¦91 Maintenance¦99 ERROR | Prec2 Spec Signal | Prec2 V:kV | Prec2 I:mA | Prec2 Info:0 Bit0¦1 Bit1¦2 Bit2¦3 Bit3¦4 HS Ein¦5 Freigabe / Abdeckung vorhanden¦6 Temp. Fühler aktiv¦7 Temp. Fühler unterbrochen¦8 Bit8¦9 Bit9¦10 Bit10¦11 Bit11¦12 Bit12¦13 Bit13¦14 Bit14¦15 Bit15¦
02.06.2025¦13:12:58.475 | 0 | 0 | 0 | 0 | 0 | 4 | 21.4722 | 21.4722 | 0 | 30 | 0 | 0 | 0 | 0 | 0 | 4 | 20.9982 | 20.9982 | 0.3741 | 30
02.06.2025¦13:12:59.474 | 0 | 0 | 0 | 0 | 0 | 4 | 21.4722 | 21.4722 | 0 | 30 | 0 | 0 | 0 | 0 | 0 | 4 | 20.9982 | 20.9982 | 0.3956 | 30
02.06.2025¦13:13:00.473 | 0 | 0 | 0 | 0 | 0 | 4 | 21.5196 | 21.5196 | 0 | 30 | 0 | 0 | 0 | 0 | 0 | 4 | 20.9982 | 20.9982 | 0.3999 | 30
02.06.2025¦13:13:01.473 | 0 | 0 | 0 | 0 | 0 | 4 | 21.4722 | 21.4722 | 0 | 30 | 0 | 0 | 0 | 0 | 0 | 4 | 20.9982 | 20.9982 | 0.3698 | 30
02.06.2025¦13:13:02.473 | 0 | 0 | 0 | 0 | 0 | 4 | 21.3774 | 21.3774 | 0 | 30 | 0 | 0 | 0 | 0 | 0 | 4 | 20.9982 | 20.9982 | 0.4472 | 30
02.06.2025¦13:13:03.475 | 0 | 0 | 0 | 0 | 0 | 4 | 21.4722 | 21.4722 | 0 | 30 | 0 | 0 | 0 | 0 | 0 | 4 | 20.9034 | 20.9034 | 0.4386 | 30
02.06.2025¦13:13:04.473 | 0 | 0 | 0 | 0 | 0 | 4 | 21.4722 | 21.4722 | 0 | 30 | 0 | 0 | 0 | 0 | 0 | 4 | 20.9982 | 20.9982 | 0.4171 | 30
02.06.2025¦13:13:05.474 | 0 | 0 | 0 | 0 | 0 | 4 | 21.4722 | 21.4722 | 0 | 30 | 0 | 0 | 0 | 0 | 0 | 4 | 20.9982 | 20.9982 | 0.4171 | 30
02.06.2025¦13:13:06.473 | 0 | 0 | 0 | 0 | 0 | 4 | 21.3774 | 21.3774 | 0 | 30 | 0 | 0 | 0 | 0 | 0 | 4 | 20.9982 | 20.9982 | 0.4343 | 30
02.06.2025¦13:13:07.474 | 0 | 0 | 0 | 0 | 0 | 4 | 21.5196 | 21.5196 | 0 | 30 | 0 | 0 | 0 | 0 | 0 | 4 | 20.9982 | 20.9982 | 0.3784 | 30
02.06.2025¦13:13:08.473 | 0 | 0 | 0 | 0 | 0 | 4 | 21.5196 | 21.5196 | 0 | 30 | 0 | 0 | 0 | 0 | 0 | 4 | 20.9982 | 20.9982 | 0.4214 | 30
02.06.2025¦13:13:09.473 | 0 | 0 | 0 | 0 | 0 | 4 | 21.4722 | 21.4722 | 0 | 30 | 0 | 0 | 0 | 0 | 0 | 4 | 20.9982 | 20.9982 | 0.3956 | 30
02.06.2025¦13:13:10.473 | 0 | 0 | 0 | 0 | 0 | 4 | 21.5196 | 21.5196 | 0 | 30 | 0 | 0 | 0 | 0 | 0 | 4 | 20.9508 | 20.9508 | 0.3483 | 30
02.06.2025¦13:13:11.473 | 0 | 0 | 0 | 0 | 0 | 4 | 21.4722 | 21.4722 | 0 | 30 | 0 | 0 | 0 | 0 | 0 | 4 | 20.9982 | 20.9982 | 0.4042 | 30
02.06.2025¦13:13:12.474 | 0 | 0 | 0 | 0 | 0 | 4 | 21.4722 | 21.4722 | 0 | 30 | 0 | 0 | 0 | 0 | 0 | 4 | 20.9982 | 20.9982 | 0.4128 | 30
02.06.2025¦13:13:13.473 | 0 | 0 | 0 | 0 | 0 | 4 | 21.4722 | 21.4722 | 0 | 30 | 0 | 0 | 0 | 0 | 0 | 4 | 20.9982 | 20.9982 | 0.4171 | 30
02.06.2025¦13:13:14.473 | 0 | 0 | 0 | 0 | 0 | 4 | 21.4722 | 21.4722 | 0 | 30 | 0 | 0 | 0 | 0 | 0 | 4 | 20.9982 | 20.9982 | 0.3655 | 30
02.06.2025¦13:13:15.473 | 0 | 0 | 0 | 0 | 0 | 4 | 21.4722 | 21.4722 | 0 | 30 | 0 | 0 | 0 | 0 | 0 | 4 | 20.9508 | 20.9508 | 0.387 | 30
02.06.2025¦13:13:16.472 | 0 | 0 | 0 | 0 | 0 | 4 | 21.4722 | 21.4722 | 0 | 30 | 0 | 0 | 0 | 0 | 0 | 4 | 20.9982 | 20.9982 | 0.4171 | 30
02.06.2025¦13:13:17.472 | 0 | 0 | 0 | 0 | 0 | 4 | 21.4722 | 21.4722 | 0 | 30 | 0 | 0 | 0 | 0 | 0 | 4 | 20.9034 | 20.9034 | 0.3698 | 30
02.06.2025¦13:13:18.473 | 0 | 0 | 0 | 0 | 0 | 4 | 21.4722 | 21.4722 | 0 | 30 | 0 | 0 | 0 | 0 | 0 | 4 | 20.9982 | 20.9982 | 0.387 | 30
02.06.2025¦13:13:19.475 | 0 | 0 | 0 | 0 | 0 | 4 | 21.4722 | 21.4722 | 0 | 30 | 0 | 0 | 0 | 0 | 0 | 4 | 20.9982 | 20.9982 | 0.3956 | 30
02.06.2025¦13:13:20.473 | 0 | 0 | 0 | 0 | 0 | 4 | 21.4722 | 21.4722 | 0 | 30 | 0 | 0 | 0 | 0 | 0 | 4 | 20.9982 | 20.9982 | 0.3741 | 30
02.06.2025¦13:13:21.474 | 0 | 0 | 0 | 0 | 0 | 4 | 21.4722 | 21.4722 | 0 | 30 | 0 | 0 | 0 | 0 | 0 | 4 | 20.9982 | 20.9982 | 0.3569 | 30
02.06.2025¦13:13:22.473 | 0 | 0 | 0 | 0 | 0 | 4 | 21.4722 | 21.4722 | 0 | 30 | 0 | 0 | 0 | 0 | 0 | 4 | 20.9982 | 20.9982 | 0.3397 | 30
02.06.2025¦13:13:23.472 | 0 | 0 | 0 | 0 | 0 | 4 | 21.4722 | 21.4722 | 0 | 30 | 0 | 0 | 0 | 0 | 0 | 4 | 20.9982 | 20.9982 | 0.3483 | 30
02.06.2025¦13:13:24.474 | 0 | 0 | 0 | 0 | 0 | 4 | 21.4722 | 21.4722 | 0 | 30 | 0 | 0 | 0 | 0 | 0 | 4 | 20.9982 | 20.9982 | 0.3268 | 30
02.06.2025¦13:13:25.473 | 0 | 0 | 0 | 0 | 0 | 4 | 21.5196 | 21.5196 | 0 | 30 | 0 | 0 | 0 | 0 | 0 | 4 | 20.9982 | 20.9982 | 0.3483 | 30
02.06.2025¦13:13:26.474 | 0 | 0 | 0 | 0 | 0 | 4 | 21.4722 | 21.4722 | 0 | 30 | 0 | 0 | 0 | 0 | 0 | 4 | 21.0456 | 21.0456 | 0.3182 | 30
02.06.2025¦13:13:27.473 | 0 | 0 | 0 | 0 | 0 | 4 | 21.5196 | 21.5196 | 0 | 30 | 0 | 0 | 0 | 0 | 0 | 4 | 20.9982 | 20.9982 | 0.3311 | 30
| OekoSolve | OekoSolve | OekoSolve | OekoSolve | OekoSolve | OekoSolve | OekoSolve | OekoSolve | OekoSolve | OekoSolve | OekoSolve | OekoSolve | OekoSolve | OekoSolve | OekoSolve | OekoSolve | OekoSolve | OekoSolve | OekoSolve | OekoSolve
| EnMeter_Prec1 | EnMeter_Prec1 | EnMeter_Prec1 | EnMeter_Prec1 | EnMeter_Prec1 | EnMeter_Prec1 | EnMeter_Prec1 | EnMeter_Prec1 | EnMeter_Prec1 | EnMeter_Prec1 | EnMeter_Prec2 | EnMeter_Prec2 | EnMeter_Prec2 | EnMeter_Prec2 | EnMeter_Prec2 | EnMeter_Prec2 | EnMeter_Prec2 | EnMeter_Prec2 | EnMeter_Prec2 | EnMeter_Prec2
| Prec1 P:W | Prec1 WTotal:kWh | Prec1 WDay:kWh | Prec1 WMonth:kWh | Prec1 WYear:kWh | Prec1 State:0 no info available¦1 Off¦2 Startup¦3 Ready¦4 On¦5 Charge¦6 Discharge¦7 Batt Low or Full¦8 Batt Full¦9 Batt low¦10 Finished¦11 Island¦12 Waiting¦91 Maintenance¦99 ERROR | Prec1 Spec Signal | Prec1 V:kV | Prec1 I:mA | Prec1 Info:0 Bit0¦1 Bit1¦2 Bit2¦3 Bit3¦4 HS Ein¦5 Freigabe / Abdeckung vorhanden¦6 Temp. Fühler aktiv¦7 Temp. Fühler unterbrochen¦8 Bit8¦9 Bit9¦10 Bit10¦11 Bit11¦12 Bit12¦13 Bit13¦14 Bit14¦15 Bit15¦ | Prec2 P:W | Prec2 WTotal:kWh | Prec2 WDay:kWh | Prec2 WMonth:kWh | Prec2 WYear:kWh | Prec2 State:0 no info available¦1 Off¦2 Startup¦3 Ready¦4 On¦5 Charge¦6 Discharge¦7 Batt Low or Full¦8 Batt Full¦9 Batt low¦10 Finished¦11 Island¦12 Waiting¦91 Maintenance¦99 ERROR | Prec2 Spec Signal | Prec2 V:kV | Prec2 I:mA | Prec2 Info:0 Bit0¦1 Bit1¦2 Bit2¦3 Bit3¦4 HS Ein¦5 Freigabe / Abdeckung vorhanden¦6 Temp. Fühler aktiv¦7 Temp. Fühler unterbrochen¦8 Bit8¦9 Bit9¦10 Bit10¦11 Bit11¦12 Bit12¦13 Bit13¦14 Bit14¦15 Bit15¦
02.06.2025¦13:13:28.472 | 0 | 0 | 0 | 0 | 0 | 4 | 21.4722 | 21.4722 | 0 | 30 | 0 | 0 | 0 | 0 | 0 | 4 | 20.9982 | 20.9982 | 0.3397 | 30
02.06.2025¦13:13:29.473 | 0 | 0 | 0 | 0 | 0 | 4 | 21.4722 | 21.4722 | 0 | 30 | 0 | 0 | 0 | 0 | 0 | 4 | 20.9508 | 20.9508 | 0.3612 | 30
02.06.2025¦13:13:30.473 | 0 | 0 | 0 | 0 | 0 | 4 | 21.4722 | 21.4722 | 0 | 30 | 0 | 0 | 0 | 0 | 0 | 4 | 20.9982 | 20.9982 | 0.3526 | 30
02.06.2025¦13:13:31.474 | 0 | 0 | 0 | 0 | 0 | 4 | 21.4722 | 21.4722 | 0 | 30 | 0 | 0 | 0 | 0 | 0 | 4 | 20.9982 | 20.9982 | 0.4128 | 30
02.06.2025¦13:13:32.473 | 0 | 0 | 0 | 0 | 0 | 4 | 21.3774 | 21.3774 | 0 | 30 | 0 | 0 | 0 | 0 | 0 | 4 | 20.9982 | 20.9982 | 0.4128 | 30
02.06.2025¦13:13:33.474 | 0 | 0 | 0 | 0 | 0 | 4 | 21.4722 | 21.4722 | 0 | 30 | 0 | 0 | 0 | 0 | 0 | 4 | 20.9982 | 20.9982 | 0.4257 | 30
02.06.2025¦13:13:34.473 | 0 | 0 | 0 | 0 | 0 | 99 | 0 | 0 | 0 | 30 | 0 | 0 | 0 | 0 | 0 | 4 | 20.9982 | 20.9982 | 0.3827 | 30
02.06.2025¦13:13:35.472 | 0 | 0 | 0 | 0 | 0 | 4 | 21.5196 | 21.5196 | 0 | 30 | 0 | 0 | 0 | 0 | 0 | 4 | 20.9982 | 20.9982 | 0.3698 | 30
02.06.2025¦13:13:36.472 | 0 | 0 | 0 | 0 | 0 | 4 | 21.4722 | 21.4722 | 0 | 30 | 0 | 0 | 0 | 0 | 0 | 4 | 20.9982 | 20.9982 | 0.4128 | 30
02.06.2025¦13:13:37.473 | 0 | 0 | 0 | 0 | 0 | 4 | 21.4722 | 21.4722 | 0 | 30 | 0 | 0 | 0 | 0 | 0 | 4 | 20.9982 | 20.9982 | 0.3655 | 30
02.06.2025¦13:13:38.474 | 0 | 0 | 0 | 0 | 0 | 4 | 21.4722 | 21.4722 | 0 | 30 | 0 | 0 | 0 | 0 | 0 | 4 | 20.9982 | 20.9982 | 0.3913 | 30
02.06.2025¦13:13:39.474 | 0 | 0 | 0 | 0 | 0 | 4 | 21.4722 | 21.4722 | 0 | 30 | 0 | 0 | 0 | 0 | 0 | 4 | 21.0456 | 21.0456 | 0.3698 | 30
02.06.2025¦13:13:40.475 | 0 | 0 | 0 | 0 | 0 | 4 | 21.4722 | 21.4722 | 0 | 30 | 0 | 0 | 0 | 0 | 0 | 4 | 21.0456 | 21.0456 | 0.4128 | 30
02.06.2025¦13:13:41.473 | 0 | 0 | 0 | 0 | 0 | 4 | 21.4722 | 21.4722 | 0 | 30 | 0 | 0 | 0 | 0 | 0 | 4 | 20.9982 | 20.9982 | 0.4128 | 30
02.06.2025¦13:13:42.472 | 0 | 0 | 0 | 0 | 0 | 4 | 21.5196 | 21.5196 | 0 | 30 | 0 | 0 | 0 | 0 | 0 | 4 | 20.9982 | 20.9982 | 0.3612 | 30
02.06.2025¦13:13:43.473 | 0 | 0 | 0 | 0 | 0 | 4 | 21.567 | 21.567 | 0 | 30 | 0 | 0 | 0 | 0 | 0 | 4 | 20.9982 | 20.9982 | 0.3569 | 30
02.06.2025¦13:13:44.473 | 0 | 0 | 0 | 0 | 0 | 4 | 21.4722 | 21.4722 | 0 | 30 | 0 | 0 | 0 | 0 | 0 | 4 | 21.0456 | 21.0456 | 0.3827 | 30
02.06.2025¦13:13:45.474 | 0 | 0 | 0 | 0 | 0 | 4 | 21.4722 | 21.4722 | 0 | 30 | 0 | 0 | 0 | 0 | 0 | 4 | 20.9508 | 20.9508 | 0.4171 | 30
02.06.2025¦13:13:46.474 | 0 | 0 | 0 | 0 | 0 | 4 | 21.4722 | 21.4722 | 0 | 30 | 0 | 0 | 0 | 0 | 0 | 4 | 21.0456 | 21.0456 | 0.4515 | 30
02.06.2025¦13:13:47.474 | 0 | 0 | 0 | 0 | 0 | 4 | 21.4722 | 21.4722 | 0 | 30 | 0 | 0 | 0 | 0 | 0 | 4 | 20.9982 | 20.9982 | 0.4042 | 30
02.06.2025¦13:13:48.473 | 0 | 0 | 0 | 0 | 0 | 4 | 21.4722 | 21.4722 | 0 | 30 | 0 | 0 | 0 | 0 | 0 | 4 | 20.9982 | 20.9982 | 0.3956 | 30
02.06.2025¦13:13:49.473 | 0 | 0 | 0 | 0 | 0 | 4 | 21.4722 | 21.4722 | 0 | 30 | 0 | 0 | 0 | 0 | 0 | 4 | 20.9982 | 20.9982 | 0.387 | 30
02.06.2025¦13:13:50.474 | 0 | 0 | 0 | 0 | 0 | 4 | 21.3774 | 21.3774 | 0 | 30 | 0 | 0 | 0 | 0 | 0 | 4 | 21.0456 | 21.0456 | 0.387 | 30
02.06.2025¦13:13:51.474 | 0 | 0 | 0 | 0 | 0 | 4 | 21.4722 | 21.4722 | 0 | 30 | 0 | 0 | 0 | 0 | 0 | 4 | 21.0456 | 21.0456 | 0.3827 | 30
02.06.2025¦13:13:52.475 | 0 | 0 | 0 | 0 | 0 | 4 | 21.5196 | 21.5196 | 0 | 30 | 0 | 0 | 0 | 0 | 0 | 4 | 21.0456 | 21.0456 | 0.3956 | 30
02.06.2025¦13:13:53.473 | 0 | 0 | 0 | 0 | 0 | 4 | 21.4722 | 21.4722 | 0 | 30 | 0 | 0 | 0 | 0 | 0 | 4 | 20.9982 | 20.9982 | 0.3483 | 30
02.06.2025¦13:13:54.474 | 0 | 0 | 0 | 0 | 0 | 4 | 21.4722 | 21.4722 | 0 | 30 | 0 | 0 | 0 | 0 | 0 | 4 | 20.9982 | 20.9982 | 0.3397 | 30
02.06.2025¦13:13:55.473 | 0 | 0 | 0 | 0 | 0 | 4 | 21.4722 | 21.4722 | 0 | 30 | 0 | 0 | 0 | 0 | 0 | 4 | 20.9982 | 20.9982 | 0.3569 | 30
02.06.2025¦13:13:56.472 | 0 | 0 | 0 | 0 | 0 | 4 | 21.5196 | 21.5196 | 0 | 30 | 0 | 0 | 0 | 0 | 0 | 4 | 20.9508 | 20.9508 | 0.3784 | 30
02.06.2025¦13:13:57.473 | 0 | 0 | 0 | 0 | 0 | 4 | 21.5196 | 21.5196 | 0 | 30 | 0 | 0 | 0 | 0 | 0 | 4 | 21.0456 | 21.0456 | 0.3655 | 30
| OekoSolve | OekoSolve | OekoSolve | OekoSolve | OekoSolve | OekoSolve | OekoSolve | OekoSolve | OekoSolve | OekoSolve | OekoSolve | OekoSolve | OekoSolve | OekoSolve | OekoSolve | OekoSolve | OekoSolve | OekoSolve | OekoSolve | OekoSolve
| EnMeter_Prec1 | EnMeter_Prec1 | EnMeter_Prec1 | EnMeter_Prec1 | EnMeter_Prec1 | EnMeter_Prec1 | EnMeter_Prec1 | EnMeter_Prec1 | EnMeter_Prec1 | EnMeter_Prec1 | EnMeter_Prec2 | EnMeter_Prec2 | EnMeter_Prec2 | EnMeter_Prec2 | EnMeter_Prec2 | EnMeter_Prec2 | EnMeter_Prec2 | EnMeter_Prec2 | EnMeter_Prec2 | EnMeter_Prec2
| Prec1 P:W | Prec1 WTotal:kWh | Prec1 WDay:kWh | Prec1 WMonth:kWh | Prec1 WYear:kWh | Prec1 State:0 no info available¦1 Off¦2 Startup¦3 Ready¦4 On¦5 Charge¦6 Discharge¦7 Batt Low or Full¦8 Batt Full¦9 Batt low¦10 Finished¦11 Island¦12 Waiting¦91 Maintenance¦99 ERROR | Prec1 Spec Signal | Prec1 V:kV | Prec1 I:mA | Prec1 Info:0 Bit0¦1 Bit1¦2 Bit2¦3 Bit3¦4 HS Ein¦5 Freigabe / Abdeckung vorhanden¦6 Temp. Fühler aktiv¦7 Temp. Fühler unterbrochen¦8 Bit8¦9 Bit9¦10 Bit10¦11 Bit11¦12 Bit12¦13 Bit13¦14 Bit14¦15 Bit15¦ | Prec2 P:W | Prec2 WTotal:kWh | Prec2 WDay:kWh | Prec2 WMonth:kWh | Prec2 WYear:kWh | Prec2 State:0 no info available¦1 Off¦2 Startup¦3 Ready¦4 On¦5 Charge¦6 Discharge¦7 Batt Low or Full¦8 Batt Full¦9 Batt low¦10 Finished¦11 Island¦12 Waiting¦91 Maintenance¦99 ERROR | Prec2 Spec Signal | Prec2 V:kV | Prec2 I:mA | Prec2 Info:0 Bit0¦1 Bit1¦2 Bit2¦3 Bit3¦4 HS Ein¦5 Freigabe / Abdeckung vorhanden¦6 Temp. Fühler aktiv¦7 Temp. Fühler unterbrochen¦8 Bit8¦9 Bit9¦10 Bit10¦11 Bit11¦12 Bit12¦13 Bit13¦14 Bit14¦15 Bit15¦
02.06.2025¦13:13:58.472 | 0 | 0 | 0 | 0 | 0 | 4 | 21.4722 | 21.4722 | 0 | 30 | 0 | 0 | 0 | 0 | 0 | 4 | 20.9982 | 20.9982 | 0.3784 | 30
02.06.2025¦13:13:59.474 | 0 | 0 | 0 | 0 | 0 | 4 | 21.4722 | 21.4722 | 0 | 30 | 0 | 0 | 0 | 0 | 0 | 4 | 20.9982 | 20.9982 | 0.3569 | 30
02.06.2025¦13:14:00.473 | 0 | 0 | 0 | 0 | 0 | 4 | 21.4722 | 21.4722 | 0 | 30 | 0 | 0 | 0 | 0 | 0 | 4 | 21.0456 | 21.0456 | 0.3526 | 30
02.06.2025¦13:14:01.474 | 0 | 0 | 0 | 0 | 0 | 4 | 21.4722 | 21.4722 | 0 | 30 | 0 | 0 | 0 | 0 | 0 | 4 | 20.9508 | 20.9508 | 0.3698 | 30
02.06.2025¦13:14:02.473 | 0 | 0 | 0 | 0 | 0 | 4 | 21.5196 | 21.5196 | 0 | 30 | 0 | 0 | 0 | 0 | 0 | 4 | 20.9982 | 20.9982 | 0.387 | 30
02.06.2025¦13:14:03.474 | 0 | 0 | 0 | 0 | 0 | 4 | 21.4722 | 21.4722 | 0 | 30 | 0 | 0 | 0 | 0 | 0 | 4 | 20.9982 | 20.9982 | 0.3655 | 30
02.06.2025¦13:14:04.473 | 0 | 0 | 0 | 0 | 0 | 4 | 21.4722 | 21.4722 | 0 | 30 | 0 | 0 | 0 | 0 | 0 | 4 | 20.9982 | 20.9982 | 0.3612 | 30
02.06.2025¦13:14:05.473 | 0 | 0 | 0 | 0 | 0 | 4 | 21.4722 | 21.4722 | 0 | 30 | 0 | 0 | 0 | 0 | 0 | 4 | 20.9982 | 20.9982 | 0.3741 | 30
02.06.2025¦13:14:06.473 | 0 | 0 | 0 | 0 | 0 | 4 | 21.4722 | 21.4722 | 0 | 30 | 0 | 0 | 0 | 0 | 0 | 4 | 21.0456 | 21.0456 | 0.3784 | 30
02.06.2025¦13:14:07.473 | 0 | 0 | 0 | 0 | 0 | 4 | 21.4722 | 21.4722 | 0 | 30 | 0 | 0 | 0 | 0 | 0 | 4 | 20.9508 | 20.9508 | 0.3956 | 30
02.06.2025¦13:14:08.472 | 0 | 0 | 0 | 0 | 0 | 4 | 21.4722 | 21.4722 | 0 | 30 | 0 | 0 | 0 | 0 | 0 | 4 | 20.9982 | 20.9982 | 0.3956 | 30
02.06.2025¦13:14:09.472 | 0 | 0 | 0 | 0 | 0 | 4 | 21.3774 | 21.3774 | 0 | 30 | 0 | 0 | 0 | 0 | 0 | 4 | 20.9982 | 20.9982 | 0.387 | 30
02.06.2025¦13:14:10.473 | 0 | 0 | 0 | 0 | 0 | 4 | 21.4722 | 21.4722 | 0 | 30 | 0 | 0 | 0 | 0 | 0 | 4 | 20.9508 | 20.9508 | 0.3655 | 30
02.06.2025¦13:14:11.472 | 0 | 0 | 0 | 0 | 0 | 4 | 21.4722 | 21.4722 | 0 | 30 | 0 | 0 | 0 | 0 | 0 | 4 | 20.9508 | 20.9508 | 0.3569 | 30
02.06.2025¦13:14:12.473 | 0 | 0 | 0 | 0 | 0 | 4 | 21.4722 | 21.4722 | 0 | 30 | 0 | 0 | 0 | 0 | 0 | 4 | 20.9982 | 20.9982 | 0.3397 | 30
02.06.2025¦13:14:13.474 | 0 | 0 | 0 | 0 | 0 | 4 | 21.5196 | 21.5196 | 0 | 30 | 0 | 0 | 0 | 0 | 0 | 4 | 20.9982 | 20.9982 | 0.3526 | 30
02.06.2025¦13:14:14.474 | 0 | 0 | 0 | 0 | 0 | 4 | 21.4722 | 21.4722 | 0 | 30 | 0 | 0 | 0 | 0 | 0 | 4 | 20.9982 | 20.9982 | 0.3612 | 30
02.06.2025¦13:14:15.474 | 0 | 0 | 0 | 0 | 0 | 4 | 21.3774 | 21.3774 | 0 | 30 | 0 | 0 | 0 | 0 | 0 | 4 | 20.9982 | 20.9982 | 0.3741 | 30
02.06.2025¦13:14:16.474 | 0 | 0 | 0 | 0 | 0 | 4 | 21.5196 | 21.5196 | 0 | 30 | 0 | 0 | 0 | 0 | 0 | 4 | 20.9982 | 20.9982 | 0.3827 | 30
02.06.2025¦13:14:17.473 | 0 | 0 | 0 | 0 | 0 | 4 | 21.4722 | 21.4722 | 0 | 30 | 0 | 0 | 0 | 0 | 0 | 4 | 21.0456 | 21.0456 | 0.3655 | 30
02.06.2025¦13:14:18.474 | 0 | 0 | 0 | 0 | 0 | 4 | 21.4722 | 21.4722 | 0 | 30 | 0 | 0 | 0 | 0 | 0 | 4 | 20.9982 | 20.9982 | 0.3483 | 30
02.06.2025¦13:14:19.473 | 0 | 0 | 0 | 0 | 0 | 4 | 21.5196 | 21.5196 | 0 | 30 | 0 | 0 | 0 | 0 | 0 | 4 | 20.9982 | 20.9982 | 0.4042 | 30
02.06.2025¦13:14:20.473 | 0 | 0 | 0 | 0 | 0 | 4 | 21.4722 | 21.4722 | 0 | 30 | 0 | 0 | 0 | 0 | 0 | 4 | 20.9982 | 20.9982 | 0.3956 | 30
02.06.2025¦13:14:21.473 | 0 | 0 | 0 | 0 | 0 | 4 | 21.4722 | 21.4722 | 0 | 30 | 0 | 0 | 0 | 0 | 0 | 4 | 20.9982 | 20.9982 | 0.3612 | 30
02.06.2025¦13:14:22.475 | 0 | 0 | 0 | 0 | 0 | 4 | 21.4722 | 21.4722 | 0 | 30 | 0 | 0 | 0 | 0 | 0 | 4 | 20.9982 | 20.9982 | 0.3827 | 30
02.06.2025¦13:14:23.473 | 0 | 0 | 0 | 0 | 0 | 4 | 21.4722 | 21.4722 | 0 | 30 | 0 | 0 | 0 | 0 | 0 | 4 | 20.9982 | 20.9982 | 0.4042 | 30
02.06.2025¦13:14:24.474 | 0 | 0 | 0 | 0 | 0 | 4 | 21.4722 | 21.4722 | 0 | 30 | 0 | 0 | 0 | 0 | 0 | 4 | 20.9982 | 20.9982 | 0.4042 | 30
02.06.2025¦13:14:25.473 | 0 | 0 | 0 | 0 | 0 | 4 | 21.4722 | 21.4722 | 0 | 30 | 0 | 0 | 0 | 0 | 0 | 4 | 20.9982 | 20.9982 | 0.3483 | 30
02.06.2025¦13:14:26.474 | 0 | 0 | 0 | 0 | 0 | 4 | 21.4722 | 21.4722 | 0 | 30 | 0 | 0 | 0 | 0 | 0 | 4 | 20.9982 | 20.9982 | 0.387 | 30
02.06.2025¦13:14:27.474 | 0 | 0 | 0 | 0 | 0 | 4 | 21.4722 | 21.4722 | 0 | 30 | 0 | 0 | 0 | 0 | 0 | 4 | 20.9982 | 20.9982 | 0.3913 | 30
| OekoSolve | OekoSolve | OekoSolve | OekoSolve | OekoSolve | OekoSolve | OekoSolve | OekoSolve | OekoSolve | OekoSolve | OekoSolve | OekoSolve | OekoSolve | OekoSolve | OekoSolve | OekoSolve | OekoSolve | OekoSolve | OekoSolve | OekoSolve
| EnMeter_Prec1 | EnMeter_Prec1 | EnMeter_Prec1 | EnMeter_Prec1 | EnMeter_Prec1 | EnMeter_Prec1 | EnMeter_Prec1 | EnMeter_Prec1 | EnMeter_Prec1 | EnMeter_Prec1 | EnMeter_Prec2 | EnMeter_Prec2 | EnMeter_Prec2 | EnMeter_Prec2 | EnMeter_Prec2 | EnMeter_Prec2 | EnMeter_Prec2 | EnMeter_Prec2 | EnMeter_Prec2 | EnMeter_Prec2
| Prec1 P:W | Prec1 WTotal:kWh | Prec1 WDay:kWh | Prec1 WMonth:kWh | Prec1 WYear:kWh | Prec1 State:0 no info available¦1 Off¦2 Startup¦3 Ready¦4 On¦5 Charge¦6 Discharge¦7 Batt Low or Full¦8 Batt Full¦9 Batt low¦10 Finished¦11 Island¦12 Waiting¦91 Maintenance¦99 ERROR | Prec1 Spec Signal | Prec1 V:kV | Prec1 I:mA | Prec1 Info:0 Bit0¦1 Bit1¦2 Bit2¦3 Bit3¦4 HS Ein¦5 Freigabe / Abdeckung vorhanden¦6 Temp. Fühler aktiv¦7 Temp. Fühler unterbrochen¦8 Bit8¦9 Bit9¦10 Bit10¦11 Bit11¦12 Bit12¦13 Bit13¦14 Bit14¦15 Bit15¦ | Prec2 P:W | Prec2 WTotal:kWh | Prec2 WDay:kWh | Prec2 WMonth:kWh | Prec2 WYear:kWh | Prec2 State:0 no info available¦1 Off¦2 Startup¦3 Ready¦4 On¦5 Charge¦6 Discharge¦7 Batt Low or Full¦8 Batt Full¦9 Batt low¦10 Finished¦11 Island¦12 Waiting¦91 Maintenance¦99 ERROR | Prec2 Spec Signal | Prec2 V:kV | Prec2 I:mA | Prec2 Info:0 Bit0¦1 Bit1¦2 Bit2¦3 Bit3¦4 HS Ein¦5 Freigabe / Abdeckung vorhanden¦6 Temp. Fühler aktiv¦7 Temp. Fühler unterbrochen¦8 Bit8¦9 Bit9¦10 Bit10¦11 Bit11¦12 Bit12¦13 Bit13¦14 Bit14¦15 Bit15¦
02.06.2025¦13:14:28.473 | 0 | 0 | 0 | 0 | 0 | 4 | 21.4722 | 21.4722 | 0 | 30 | 0 | 0 | 0 | 0 | 0 | 4 | 20.9508 | 20.9508 | 0.3612 | 30
02.06.2025¦13:14:29.474 | 0 | 0 | 0 | 0 | 0 | 4 | 21.4722 | 21.4722 | 0 | 30 | 0 | 0 | 0 | 0 | 0 | 4 | 20.9982 | 20.9982 | 0.4257 | 30
02.06.2025¦13:14:30.473 | 0 | 0 | 0 | 0 | 0 | 4 | 21.4722 | 21.4722 | 0 | 30 | 0 | 0 | 0 | 0 | 0 | 4 | 21.0456 | 21.0456 | 0.3827 | 30
02.06.2025¦13:14:31.473 | 0 | 0 | 0 | 0 | 0 | 4 | 21.4722 | 21.4722 | 0 | 30 | 0 | 0 | 0 | 0 | 0 | 4 | 20.9982 | 20.9982 | 0.3612 | 30
02.06.2025¦13:14:32.473 | 0 | 0 | 0 | 0 | 0 | 4 | 21.4722 | 21.4722 | 0 | 30 | 0 | 0 | 0 | 0 | 0 | 4 | 20.9982 | 20.9982 | 0.4042 | 30
02.06.2025¦13:14:33.474 | 0 | 0 | 0 | 0 | 0 | 4 | 21.3774 | 21.3774 | 0 | 30 | 0 | 0 | 0 | 0 | 0 | 4 | 20.9982 | 20.9982 | 0.387 | 30
02.06.2025¦13:14:34.474 | 0 | 0 | 0 | 0 | 0 | 4 | 21.4722 | 21.4722 | 0 | 30 | 0 | 0 | 0 | 0 | 0 | 4 | 20.9982 | 20.9982 | 0.3784 | 30
02.06.2025¦13:14:35.473 | 0 | 0 | 0 | 0 | 0 | 4 | 21.33 | 21.33 | 0 | 30 | 0 | 0 | 0 | 0 | 0 | 4 | 20.9982 | 20.9982 | 0.3784 | 30
02.06.2025¦13:14:36.473 | 0 | 0 | 0 | 0 | 0 | 4 | 21.5196 | 21.5196 | 0 | 30 | 0 | 0 | 0 | 0 | 0 | 4 | 20.9982 | 20.9982 | 0.3569 | 30
02.06.2025¦13:14:37.473 | 0 | 0 | 0 | 0 | 0 | 4 | 21.4722 | 21.4722 | 0 | 30 | 0 | 0 | 0 | 0 | 0 | 4 | 21.0456 | 21.0456 | 0.3397 | 30
02.06.2025¦13:14:38.473 | 0 | 0 | 0 | 0 | 0 | 4 | 21.4722 | 21.4722 | 0 | 30 | 0 | 0 | 0 | 0 | 0 | 4 | 20.9982 | 20.9982 | 0.3311 | 30
02.06.2025¦13:14:39.473 | 0 | 0 | 0 | 0 | 0 | 4 | 21.4722 | 21.4722 | 0 | 30 | 0 | 0 | 0 | 0 | 0 | 4 | 20.9982 | 20.9982 | 0.3397 | 30
02.06.2025¦13:14:40.472 | 0 | 0 | 0 | 0 | 0 | 4 | 21.5196 | 21.5196 | 0 | 30 | 0 | 0 | 0 | 0 | 0 | 4 | 20.9982 | 20.9982 | 0.3483 | 30
02.06.2025¦13:14:41.474 | 0 | 0 | 0 | 0 | 0 | 4 | 21.4248 | 21.4248 | 0 | 30 | 0 | 0 | 0 | 0 | 0 | 4 | 21.0456 | 21.0456 | 0.3526 | 30
02.06.2025¦13:14:42.473 | 0 | 0 | 0 | 0 | 0 | 4 | 21.4722 | 21.4722 | 0 | 30 | 0 | 0 | 0 | 0 | 0 | 4 | 20.9508 | 20.9508 | 0.3483 | 30
02.06.2025¦13:14:43.474 | 0 | 0 | 0 | 0 | 0 | 4 | 21.4722 | 21.4722 | 0 | 30 | 0 | 0 | 0 | 0 | 0 | 4 | 20.9982 | 20.9982 | 0.3397 | 30
02.06.2025¦13:14:44.472 | 0 | 0 | 0 | 0 | 0 | 4 | 21.5196 | 21.5196 | 0 | 30 | 0 | 0 | 0 | 0 | 0 | 4 | 20.9982 | 20.9982 | 0.3397 | 30
02.06.2025¦13:14:45.472 | 0 | 0 | 0 | 0 | 0 | 4 | 21.5196 | 21.5196 | 0 | 30 | 0 | 0 | 0 | 0 | 0 | 4 | 21.0456 | 21.0456 | 0.3225 | 30
02.06.2025¦13:14:46.473 | 0 | 0 | 0 | 0 | 0 | 4 | 21.5196 | 21.5196 | 0 | 30 | 0 | 0 | 0 | 0 | 0 | 4 | 20.9508 | 20.9508 | 0.3483 | 30
02.06.2025¦13:14:47.473 | 0 | 0 | 0 | 0 | 0 | 4 | 21.5196 | 21.5196 | 0 | 30 | 0 | 0 | 0 | 0 | 0 | 4 | 20.9982 | 20.9982 | 0.3526 | 30
02.06.2025¦13:14:48.474 | 0 | 0 | 0 | 0 | 0 | 4 | 21.4722 | 21.4722 | 0 | 30 | 0 | 0 | 0 | 0 | 0 | 4 | 20.9982 | 20.9982 | 0.3526 | 30
02.06.2025¦13:14:49.473 | 0 | 0 | 0 | 0 | 0 | 4 | 21.5196 | 21.5196 | 0 | 30 | 0 | 0 | 0 | 0 | 0 | 4 | 20.9982 | 20.9982 | 0.3225 | 30
02.06.2025¦13:14:50.474 | 0 | 0 | 0 | 0 | 0 | 4 | 21.4722 | 21.4722 | 0 | 30 | 0 | 0 | 0 | 0 | 0 | 4 | 20.9508 | 20.9508 | 0.3225 | 30
02.06.2025¦13:14:51.473 | 0 | 0 | 0 | 0 | 0 | 4 | 21.4722 | 21.4722 | 0 | 30 | 0 | 0 | 0 | 0 | 0 | 4 | 20.9508 | 20.9508 | 0.3139 | 30
02.06.2025¦13:14:52.472 | 0 | 0 | 0 | 0 | 0 | 4 | 21.4722 | 21.4722 | 0 | 30 | 0 | 0 | 0 | 0 | 0 | 4 | 20.9982 | 20.9982 | 0.3354 | 30
02.06.2025¦13:14:53.474 | 0 | 0 | 0 | 0 | 0 | 4 | 21.5196 | 21.5196 | 0 | 30 | 0 | 0 | 0 | 0 | 0 | 4 | 20.9982 | 20.9982 | 0.3096 | 30
02.06.2025¦13:14:54.473 | 0 | 0 | 0 | 0 | 0 | 4 | 21.5196 | 21.5196 | 0 | 30 | 0 | 0 | 0 | 0 | 0 | 4 | 20.9982 | 20.9982 | 0.3225 | 30
02.06.2025¦13:14:55.474 | 0 | 0 | 0 | 0 | 0 | 4 | 21.5196 | 21.5196 | 0 | 30 | 0 | 0 | 0 | 0 | 0 | 4 | 20.9982 | 20.9982 | 0.301 | 30
02.06.2025¦13:14:56.473 | 0 | 0 | 0 | 0 | 0 | 4 | 21.5196 | 21.5196 | 0 | 30 | 0 | 0 | 0 | 0 | 0 | 4 | 20.9982 | 20.9982 | 0.301 | 30
02.06.2025¦13:14:57.473 | 0 | 0 | 0 | 0 | 0 | 4 | 21.4722 | 21.4722 | 0 | 30 | 0 | 0 | 0 | 0 | 0 | 4 | 20.9508 | 20.9508 | 0.301 | 30
| OekoSolve | OekoSolve | OekoSolve | OekoSolve | OekoSolve | OekoSolve | OekoSolve | OekoSolve | OekoSolve | OekoSolve | OekoSolve | OekoSolve | OekoSolve | OekoSolve | OekoSolve | OekoSolve | OekoSolve | OekoSolve | OekoSolve | OekoSolve
| EnMeter_Prec1 | EnMeter_Prec1 | EnMeter_Prec1 | EnMeter_Prec1 | EnMeter_Prec1 | EnMeter_Prec1 | EnMeter_Prec1 | EnMeter_Prec1 | EnMeter_Prec1 | EnMeter_Prec1 | EnMeter_Prec2 | EnMeter_Prec2 | EnMeter_Prec2 | EnMeter_Prec2 | EnMeter_Prec2 | EnMeter_Prec2 | EnMeter_Prec2 | EnMeter_Prec2 | EnMeter_Prec2 | EnMeter_Prec2
| Prec1 P:W | Prec1 WTotal:kWh | Prec1 WDay:kWh | Prec1 WMonth:kWh | Prec1 WYear:kWh | Prec1 State:0 no info available¦1 Off¦2 Startup¦3 Ready¦4 On¦5 Charge¦6 Discharge¦7 Batt Low or Full¦8 Batt Full¦9 Batt low¦10 Finished¦11 Island¦12 Waiting¦91 Maintenance¦99 ERROR | Prec1 Spec Signal | Prec1 V:kV | Prec1 I:mA | Prec1 Info:0 Bit0¦1 Bit1¦2 Bit2¦3 Bit3¦4 HS Ein¦5 Freigabe / Abdeckung vorhanden¦6 Temp. Fühler aktiv¦7 Temp. Fühler unterbrochen¦8 Bit8¦9 Bit9¦10 Bit10¦11 Bit11¦12 Bit12¦13 Bit13¦14 Bit14¦15 Bit15¦ | Prec2 P:W | Prec2 WTotal:kWh | Prec2 WDay:kWh | Prec2 WMonth:kWh | Prec2 WYear:kWh | Prec2 State:0 no info available¦1 Off¦2 Startup¦3 Ready¦4 On¦5 Charge¦6 Discharge¦7 Batt Low or Full¦8 Batt Full¦9 Batt low¦10 Finished¦11 Island¦12 Waiting¦91 Maintenance¦99 ERROR | Prec2 Spec Signal | Prec2 V:kV | Prec2 I:mA | Prec2 Info:0 Bit0¦1 Bit1¦2 Bit2¦3 Bit3¦4 HS Ein¦5 Freigabe / Abdeckung vorhanden¦6 Temp. Fühler aktiv¦7 Temp. Fühler unterbrochen¦8 Bit8¦9 Bit9¦10 Bit10¦11 Bit11¦12 Bit12¦13 Bit13¦14 Bit14¦15 Bit15¦
02.06.2025¦13:14:58.473 | 0 | 0 | 0 | 0 | 0 | 4 | 21.5196 | 21.5196 | 0 | 30 | 0 | 0 | 0 | 0 | 0 | 4 | 20.9982 | 20.9982 | 0.3225 | 30
02.06.2025¦13:14:59.473 | 0 | 0 | 0 | 0 | 0 | 4 | 21.4722 | 21.4722 | 0 | 30 | 0 | 0 | 0 | 0 | 0 | 4 | 20.9982 | 20.9982 | 0.2924 | 30
02.06.2025¦13:15:00.472 | 0 | 0 | 0 | 0 | 0 | 4 | 21.5196 | 21.5196 | 0 | 30 | 0 | 0 | 0 | 0 | 0 | 4 | 20.9982 | 20.9982 | 0.3397 | 30
02.06.2025¦13:15:01.473 | 0 | 0 | 0 | 0 | 0 | 4 | 21.4722 | 21.4722 | 0 | 30 | 0 | 0 | 0 | 0 | 0 | 4 | 21.0456 | 21.0456 | 0.3182 | 30
02.06.2025¦13:15:02.474 | 0 | 0 | 0 | 0 | 0 | 4 | 21.4722 | 21.4722 | 0 | 30 | 0 | 0 | 0 | 0 | 0 | 4 | 21.0456 | 21.0456 | 0.3053 | 30
02.06.2025¦13:15:03.473 | 0 | 0 | 0 | 0 | 0 | 99 | 0 | 0 | 0 | 30 | 0 | 0 | 0 | 0 | 0 | 4 | 20.9508 | 20.9508 | 0.3053 | 30
02.06.2025¦13:15:04.474 | 0 | 0 | 0 | 0 | 0 | 4 | 21.5196 | 21.5196 | 0 | 30 | 0 | 0 | 0 | 0 | 0 | 4 | 20.9982 | 20.9982 | 0.3397 | 30
02.06.2025¦13:15:05.473 | 0 | 0 | 0 | 0 | 0 | 4 | 21.4722 | 21.4722 | 0 | 30 | 0 | 0 | 0 | 0 | 0 | 4 | 21.0456 | 21.0456 | 0.3354 | 30
02.06.2025¦13:15:06.474 | 0 | 0 | 0 | 0 | 0 | 4 | 21.5196 | 21.5196 | 0 | 30 | 0 | 0 | 0 | 0 | 0 | 4 | 20.9508 | 20.9508 | 0.3268 | 30
02.06.2025¦13:15:07.474 | 0 | 0 | 0 | 0 | 0 | 4 | 21.5196 | 21.5196 | 0 | 30 | 0 | 0 | 0 | 0 | 0 | 4 | 20.9982 | 20.9982 | 0.2967 | 30
02.06.2025¦13:15:08.474 | 0 | 0 | 0 | 0 | 0 | 4 | 21.5196 | 21.5196 | 0 | 30 | 0 | 0 | 0 | 0 | 0 | 4 | 20.9982 | 20.9982 | 0.3268 | 30
02.06.2025¦13:15:09.474 | 0 | 0 | 0 | 0 | 0 | 4 | 21.5196 | 21.5196 | 0 | 30 | 0 | 0 | 0 | 0 | 0 | 4 | 20.9982 | 20.9982 | 0.3053 | 30
02.06.2025¦13:15:10.473 | 0 | 0 | 0 | 0 | 0 | 4 | 21.5196 | 21.5196 | 0 | 30 | 0 | 0 | 0 | 0 | 0 | 4 | 20.9982 | 20.9982 | 0.2924 | 30
02.06.2025¦13:15:11.472 | 0 | 0 | 0 | 0 | 0 | 4 | 21.4722 | 21.4722 | 0 | 30 | 0 | 0 | 0 | 0 | 0 | 4 | 20.9508 | 20.9508 | 0.3053 | 30
02.06.2025¦13:15:12.473 | 0 | 0 | 0 | 0 | 0 | 4 | 21.4722 | 21.4722 | 0 | 30 | 0 | 0 | 0 | 0 | 0 | 4 | 20.9982 | 20.9982 | 0.3139 | 30
02.06.2025¦13:15:13.473 | 0 | 0 | 0 | 0 | 0 | 4 | 21.3774 | 21.3774 | 0 | 30 | 0 | 0 | 0 | 0 | 0 | 4 | 20.9982 | 20.9982 | 0.301 | 30
02.06.2025¦13:15:14.473 | 0 | 0 | 0 | 0 | 0 | 4 | 21.5196 | 21.5196 | 0 | 30 | 0 | 0 | 0 | 0 | 0 | 4 | 20.9508 | 20.9508 | 0.2881 | 30
02.06.2025¦13:15:15.474 | 0 | 0 | 0 | 0 | 0 | 4 | 21.4722 | 21.4722 | 0 | 30 | 0 | 0 | 0 | 0 | 0 | 4 | 20.9982 | 20.9982 | 0.2838 | 30
02.06.2025¦13:15:16.474 | 0 | 0 | 0 | 0 | 0 | 4 | 21.4722 | 21.4722 | 0 | 30 | 0 | 0 | 0 | 0 | 0 | 4 | 20.9982 | 20.9982 | 0.3053 | 30
02.06.2025¦13:15:17.473 | 0 | 0 | 0 | 0 | 0 | 4 | 21.4722 | 21.4722 | 0 | 30 | 0 | 0 | 0 | 0 | 0 | 4 | 21.0456 | 21.0456 | 0.3139 | 30
02.06.2025¦13:15:18.473 | 0 | 0 | 0 | 0 | 0 | 4 | 21.5196 | 21.5196 | 0 | 30 | 0 | 0 | 0 | 0 | 0 | 4 | 20.9982 | 20.9982 | 0.2752 | 30
02.06.2025¦13:15:19.473 | 0 | 0 | 0 | 0 | 0 | 4 | 21.5196 | 21.5196 | 0 | 30 | 0 | 0 | 0 | 0 | 0 | 4 | 20.9982 | 20.9982 | 0.2752 | 30
02.06.2025¦13:15:20.474 | 0 | 0 | 0 | 0 | 0 | 4 | 21.5196 | 21.5196 | 0 | 30 | 0 | 0 | 0 | 0 | 0 | 4 | 20.9982 | 20.9982 | 0.2967 | 30
02.06.2025¦13:15:21.473 | 0 | 0 | 0 | 0 | 0 | 4 | 21.4722 | 21.4722 | 0 | 30 | 0 | 0 | 0 | 0 | 0 | 4 | 20.9982 | 20.9982 | 0.2967 | 30
02.06.2025¦13:15:22.473 | 0 | 0 | 0 | 0 | 0 | 4 | 21.5196 | 21.5196 | 0 | 30 | 0 | 0 | 0 | 0 | 0 | 4 | 20.9982 | 20.9982 | 0.3053 | 30
02.06.2025¦13:15:23.474 | 0 | 0 | 0 | 0 | 0 | 4 | 21.5196 | 21.5196 | 0 | 30 | 0 | 0 | 0 | 0 | 0 | 4 | 20.9982 | 20.9982 | 0.3096 | 30
02.06.2025¦13:15:24.473 | 0 | 0 | 0 | 0 | 0 | 4 | 21.5196 | 21.5196 | 0 | 30 | 0 | 0 | 0 | 0 | 0 | 4 | 20.9982 | 20.9982 | 0.2795 | 30
02.06.2025¦13:15:25.474 | 0 | 0 | 0 | 0 | 0 | 4 | 21.5196 | 21.5196 | 0 | 30 | 0 | 0 | 0 | 0 | 0 | 4 | 21.0456 | 21.0456 | 0.2752 | 30
02.06.2025¦13:15:26.473 | 0 | 0 | 0 | 0 | 0 | 4 | 21.5196 | 21.5196 | 0 | 30 | 0 | 0 | 0 | 0 | 0 | 4 | 20.9508 | 20.9508 | 0.2967 | 30
02.06.2025¦13:15:27.473 | 0 | 0 | 0 | 0 | 0 | 4 | 21.4722 | 21.4722 | 0 | 30 | 0 | 0 | 0 | 0 | 0 | 4 | 20.9982 | 20.9982 | 0.2752 | 30
| OekoSolve | OekoSolve | OekoSolve | OekoSolve | OekoSolve | OekoSolve | OekoSolve | OekoSolve | OekoSolve | OekoSolve | OekoSolve | OekoSolve | OekoSolve | OekoSolve | OekoSolve | OekoSolve | OekoSolve | OekoSolve | OekoSolve | OekoSolve
| EnMeter_Prec1 | EnMeter_Prec1 | EnMeter_Prec1 | EnMeter_Prec1 | EnMeter_Prec1 | EnMeter_Prec1 | EnMeter_Prec1 | EnMeter_Prec1 | EnMeter_Prec1 | EnMeter_Prec1 | EnMeter_Prec2 | EnMeter_Prec2 | EnMeter_Prec2 | EnMeter_Prec2 | EnMeter_Prec2 | EnMeter_Prec2 | EnMeter_Prec2 | EnMeter_Prec2 | EnMeter_Prec2 | EnMeter_Prec2
| Prec1 P:W | Prec1 WTotal:kWh | Prec1 WDay:kWh | Prec1 WMonth:kWh | Prec1 WYear:kWh | Prec1 State:0 no info available¦1 Off¦2 Startup¦3 Ready¦4 On¦5 Charge¦6 Discharge¦7 Batt Low or Full¦8 Batt Full¦9 Batt low¦10 Finished¦11 Island¦12 Waiting¦91 Maintenance¦99 ERROR | Prec1 Spec Signal | Prec1 V:kV | Prec1 I:mA | Prec1 Info:0 Bit0¦1 Bit1¦2 Bit2¦3 Bit3¦4 HS Ein¦5 Freigabe / Abdeckung vorhanden¦6 Temp. Fühler aktiv¦7 Temp. Fühler unterbrochen¦8 Bit8¦9 Bit9¦10 Bit10¦11 Bit11¦12 Bit12¦13 Bit13¦14 Bit14¦15 Bit15¦ | Prec2 P:W | Prec2 WTotal:kWh | Prec2 WDay:kWh | Prec2 WMonth:kWh | Prec2 WYear:kWh | Prec2 State:0 no info available¦1 Off¦2 Startup¦3 Ready¦4 On¦5 Charge¦6 Discharge¦7 Batt Low or Full¦8 Batt Full¦9 Batt low¦10 Finished¦11 Island¦12 Waiting¦91 Maintenance¦99 ERROR | Prec2 Spec Signal | Prec2 V:kV | Prec2 I:mA | Prec2 Info:0 Bit0¦1 Bit1¦2 Bit2¦3 Bit3¦4 HS Ein¦5 Freigabe / Abdeckung vorhanden¦6 Temp. Fühler aktiv¦7 Temp. Fühler unterbrochen¦8 Bit8¦9 Bit9¦10 Bit10¦11 Bit11¦12 Bit12¦13 Bit13¦14 Bit14¦15 Bit15¦
02.06.2025¦13:15:28.473 | 0 | 0 | 0 | 0 | 0 | 4 | 21.5196 | 21.5196 | 0 | 30 | 0 | 0 | 0 | 0 | 0 | 4 | 21.0456 | 21.0456 | 0.2838 | 30
02.06.2025¦13:15:29.473 | 0 | 0 | 0 | 0 | 0 | 4 | 21.4722 | 21.4722 | 0 | 30 | 0 | 0 | 0 | 0 | 0 | 4 | 21.0456 | 21.0456 | 0.2881 | 30
02.06.2025¦13:15:30.473 | 0 | 0 | 0 | 0 | 0 | 4 | 21.5196 | 21.5196 | 0 | 30 | 0 | 0 | 0 | 0 | 0 | 4 | 20.9982 | 20.9982 | 0.2752 | 30
02.06.2025¦13:15:31.473 | 0 | 0 | 0 | 0 | 0 | 4 | 21.5196 | 21.5196 | 0 | 30 | 0 | 0 | 0 | 0 | 0 | 4 | 20.9982 | 20.9982 | 0.2752 | 30
02.06.2025¦13:15:32.474 | 0 | 0 | 0 | 0 | 0 | 4 | 21.5196 | 21.5196 | 0 | 30 | 0 | 0 | 0 | 0 | 0 | 4 | 21.0456 | 21.0456 | 0.2752 | 30
02.06.2025¦13:15:33.472 | 0 | 0 | 0 | 0 | 0 | 4 | 21.5196 | 21.5196 | 0 | 30 | 0 | 0 | 0 | 0 | 0 | 4 | 20.9508 | 20.9508 | 0.2666 | 30
02.06.2025¦13:15:34.473 | 0 | 0 | 0 | 0 | 0 | 4 | 21.4722 | 21.4722 | 0 | 30 | 0 | 0 | 0 | 0 | 0 | 4 | 20.9982 | 20.9982 | 0.2795 | 30
02.06.2025¦13:15:35.474 | 0 | 0 | 0 | 0 | 0 | 4 | 21.5196 | 21.5196 | 0 | 30 | 0 | 0 | 0 | 0 | 0 | 4 | 20.9982 | 20.9982 | 0.2881 | 30
02.06.2025¦13:15:36.473 | 0 | 0 | 0 | 0 | 0 | 4 | 21.4722 | 21.4722 | 0 | 30 | 0 | 0 | 0 | 0 | 0 | 4 | 20.9982 | 20.9982 | 0.301 | 30
02.06.2025¦13:15:37.474 | 0 | 0 | 0 | 0 | 0 | 4 | 21.5196 | 21.5196 | 0 | 30 | 0 | 0 | 0 | 0 | 0 | 4 | 20.9982 | 20.9982 | 0.2752 | 30
02.06.2025¦13:15:38.473 | 0 | 0 | 0 | 0 | 0 | 4 | 21.5196 | 21.5196 | 0 | 30 | 0 | 0 | 0 | 0 | 0 | 4 | 21.0456 | 21.0456 | 0.2881 | 30
02.06.2025¦13:15:39.474 | 0 | 0 | 0 | 0 | 0 | 4 | 21.4722 | 21.4722 | 0 | 30 | 0 | 0 | 0 | 0 | 0 | 4 | 20.9982 | 20.9982 | 0.2838 | 30
02.06.2025¦13:15:40.473 | 0 | 0 | 0 | 0 | 0 | 4 | 21.5196 | 21.5196 | 0 | 30 | 0 | 0 | 0 | 0 | 0 | 4 | 20.9982 | 20.9982 | 0.2666 | 30
02.06.2025¦13:15:41.473 | 0 | 0 | 0 | 0 | 0 | 4 | 21.5196 | 21.5196 | 0 | 30 | 0 | 0 | 0 | 0 | 0 | 4 | 21.0456 | 21.0456 | 0.2666 | 30
02.06.2025¦13:15:42.473 | 0 | 0 | 0 | 0 | 0 | 4 | 21.4722 | 21.4722 | 0 | 30 | 0 | 0 | 0 | 0 | 0 | 4 | 20.9982 | 20.9982 | 0.258 | 30
02.06.2025¦13:15:43.473 | 0 | 0 | 0 | 0 | 0 | 4 | 21.567 | 21.567 | 0 | 30 | 0 | 0 | 0 | 0 | 0 | 4 | 21.0456 | 21.0456 | 0.2838 | 30
02.06.2025¦13:15:44.473 | 0 | 0 | 0 | 0 | 0 | 4 | 21.5196 | 21.5196 | 0 | 30 | 0 | 0 | 0 | 0 | 0 | 4 | 20.9982 | 20.9982 | 0.2967 | 30
02.06.2025¦13:15:45.472 | 0 | 0 | 0 | 0 | 0 | 4 | 21.4722 | 21.4722 | 0 | 30 | 0 | 0 | 0 | 0 | 0 | 4 | 20.9982 | 20.9982 | 0.3182 | 30
02.06.2025¦13:15:46.474 | 0 | 0 | 0 | 0 | 0 | 4 | 21.5196 | 21.5196 | 0 | 30 | 0 | 0 | 0 | 0 | 0 | 4 | 21.0456 | 21.0456 | 0.2924 | 30
02.06.2025¦13:15:47.473 | 0 | 0 | 0 | 0 | 0 | 4 | 21.4722 | 21.4722 | 0 | 30 | 0 | 0 | 0 | 0 | 0 | 4 | 20.9982 | 20.9982 | 0.301 | 30
02.06.2025¦13:15:48.473 | 0 | 0 | 0 | 0 | 0 | 4 | 21.4722 | 21.4722 | 0 | 30 | 0 | 0 | 0 | 0 | 0 | 4 | 20.9982 | 20.9982 | 0.2881 | 30
02.06.2025¦13:15:49.474 | 0 | 0 | 0 | 0 | 0 | 4 | 21.4722 | 21.4722 | 0 | 30 | 0 | 0 | 0 | 0 | 0 | 4 | 21.0456 | 21.0456 | 0.2795 | 30
02.06.2025¦13:15:50.473 | 0 | 0 | 0 | 0 | 0 | 4 | 21.4722 | 21.4722 | 0 | 30 | 0 | 0 | 0 | 0 | 0 | 4 | 20.9982 | 20.9982 | 0.2795 | 30
02.06.2025¦13:15:51.474 | 0 | 0 | 0 | 0 | 0 | 4 | 21.5196 | 21.5196 | 0 | 30 | 0 | 0 | 0 | 0 | 0 | 4 | 20.9982 | 20.9982 | 0.2795 | 30
02.06.2025¦13:15:52.473 | 0 | 0 | 0 | 0 | 0 | 4 | 21.567 | 21.567 | 0 | 30 | 0 | 0 | 0 | 0 | 0 | 4 | 20.9982 | 20.9982 | 0.2623 | 30
02.06.2025¦13:15:53.474 | 0 | 0 | 0 | 0 | 0 | 4 | 21.5196 | 21.5196 | 0 | 30 | 0 | 0 | 0 | 0 | 0 | 4 | 21.0456 | 21.0456 | 0.258 | 30
02.06.2025¦13:15:54.473 | 0 | 0 | 0 | 0 | 0 | 4 | 21.5196 | 21.5196 | 0 | 30 | 0 | 0 | 0 | 0 | 0 | 4 | 20.9982 | 20.9982 | 0.2666 | 30
02.06.2025¦13:15:55.473 | 0 | 0 | 0 | 0 | 0 | 4 | 21.4722 | 21.4722 | 0 | 30 | 0 | 0 | 0 | 0 | 0 | 4 | 20.9982 | 20.9982 | 0.2537 | 30
02.06.2025¦13:15:56.473 | 0 | 0 | 0 | 0 | 0 | 4 | 21.4722 | 21.4722 | 0 | 30 | 0 | 0 | 0 | 0 | 0 | 4 | 20.9508 | 20.9508 | 0.258 | 30
02.06.2025¦13:15:57.473 | 0 | 0 | 0 | 0 | 0 | 4 | 21.5196 | 21.5196 | 0 | 30 | 0 | 0 | 0 | 0 | 0 | 4 | 20.9982 | 20.9982 | 0.2795 | 30
02.06.2025¦13:15:58.474 | 0 | 0 | 0 | 0 | 0 | 4 | 21.3774 | 21.3774 | 0 | 30 | 0 | 0 | 0 | 0 | 0 | 4 | 21.0456 | 21.0456 | 0.3784 | 30
| OekoSolve | OekoSolve | OekoSolve | OekoSolve | OekoSolve | OekoSolve | OekoSolve | OekoSolve | OekoSolve | OekoSolve | OekoSolve | OekoSolve | OekoSolve | OekoSolve | OekoSolve | OekoSolve | OekoSolve | OekoSolve | OekoSolve | OekoSolve
| EnMeter_Prec1 | EnMeter_Prec1 | EnMeter_Prec1 | EnMeter_Prec1 | EnMeter_Prec1 | EnMeter_Prec1 | EnMeter_Prec1 | EnMeter_Prec1 | EnMeter_Prec1 | EnMeter_Prec1 | EnMeter_Prec2 | EnMeter_Prec2 | EnMeter_Prec2 | EnMeter_Prec2 | EnMeter_Prec2 | EnMeter_Prec2 | EnMeter_Prec2 | EnMeter_Prec2 | EnMeter_Prec2 | EnMeter_Prec2
| Prec1 P:W | Prec1 WTotal:kWh | Prec1 WDay:kWh | Prec1 WMonth:kWh | Prec1 WYear:kWh | Prec1 State:0 no info available¦1 Off¦2 Startup¦3 Ready¦4 On¦5 Charge¦6 Discharge¦7 Batt Low or Full¦8 Batt Full¦9 Batt low¦10 Finished¦11 Island¦12 Waiting¦91 Maintenance¦99 ERROR | Prec1 Spec Signal | Prec1 V:kV | Prec1 I:mA | Prec1 Info:0 Bit0¦1 Bit1¦2 Bit2¦3 Bit3¦4 HS Ein¦5 Freigabe / Abdeckung vorhanden¦6 Temp. Fühler aktiv¦7 Temp. Fühler unterbrochen¦8 Bit8¦9 Bit9¦10 Bit10¦11 Bit11¦12 Bit12¦13 Bit13¦14 Bit14¦15 Bit15¦ | Prec2 P:W | Prec2 WTotal:kWh | Prec2 WDay:kWh | Prec2 WMonth:kWh | Prec2 WYear:kWh | Prec2 State:0 no info available¦1 Off¦2 Startup¦3 Ready¦4 On¦5 Charge¦6 Discharge¦7 Batt Low or Full¦8 Batt Full¦9 Batt low¦10 Finished¦11 Island¦12 Waiting¦91 Maintenance¦99 ERROR | Prec2 Spec Signal | Prec2 V:kV | Prec2 I:mA | Prec2 Info:0 Bit0¦1 Bit1¦2 Bit2¦3 Bit3¦4 HS Ein¦5 Freigabe / Abdeckung vorhanden¦6 Temp. Fühler aktiv¦7 Temp. Fühler unterbrochen¦8 Bit8¦9 Bit9¦10 Bit10¦11 Bit11¦12 Bit12¦13 Bit13¦14 Bit14¦15 Bit15¦
02.06.2025¦13:15:59.473 | 0 | 0 | 0 | 0 | 0 | 4 | 21.5196 | 21.5196 | 0 | 30 | 0 | 0 | 0 | 0 | 0 | 4 | 20.9982 | 20.9982 | 0.2881 | 30
02.06.2025¦13:16:00.474 | 0 | 0 | 0 | 0 | 0 | 4 | 21.5196 | 21.5196 | 0 | 30 | 0 | 0 | 0 | 0 | 0 | 4 | 21.0456 | 21.0456 | 0.301 | 30
02.06.2025¦13:16:01.473 | 0 | 0 | 0 | 0 | 0 | 4 | 21.4722 | 21.4722 | 0 | 30 | 0 | 0 | 0 | 0 | 0 | 4 | 20.9982 | 20.9982 | 0.2881 | 30
02.06.2025¦13:16:02.473 | 0 | 0 | 0 | 0 | 0 | 4 | 21.5196 | 21.5196 | 0 | 30 | 0 | 0 | 0 | 0 | 0 | 4 | 20.9982 | 20.9982 | 0.3139 | 30
02.06.2025¦13:16:03.474 | 0 | 0 | 0 | 0 | 0 | 99 | 0 | 0 | 0 | 30 | 0 | 0 | 0 | 0 | 0 | 4 | 20.9982 | 20.9982 | 0.3182 | 30
02.06.2025¦13:16:04.473 | 0 | 0 | 0 | 0 | 0 | 4 | 21.4722 | 21.4722 | 0 | 30 | 0 | 0 | 0 | 0 | 0 | 4 | 20.9982 | 20.9982 | 0.3053 | 30
02.06.2025¦13:16:05.473 | 0 | 0 | 0 | 0 | 0 | 4 | 21.4722 | 21.4722 | 0 | 30 | 0 | 0 | 0 | 0 | 0 | 4 | 21.0456 | 21.0456 | 0.3096 | 30
02.06.2025¦13:16:06.473 | 0 | 0 | 0 | 0 | 0 | 4 | 21.4722 | 21.4722 | 0 | 30 | 0 | 0 | 0 | 0 | 0 | 4 | 20.9982 | 20.9982 | 0.3569 | 30
02.06.2025¦13:16:07.474 | 0 | 0 | 0 | 0 | 0 | 4 | 0 | 0 | 0 | 30 | 0 | 0 | 0 | 0 | 0 | 4 | 20.9982 | 20.9982 | 0.3784 | 30
02.06.2025¦13:16:08.473 | 0 | 0 | 0 | 0 | 0 | 99 | 0 | 0 | 0 | 30 | 0 | 0 | 0 | 0 | 0 | 4 | 20.9508 | 20.9508 | 0.4214 | 30
02.06.2025¦13:16:09.473 | 0 | 0 | 0 | 0 | 0 | 4 | 21.4722 | 21.4722 | 0 | 30 | 0 | 0 | 0 | 0 | 0 | 4 | 20.9982 | 20.9982 | 0.4214 | 30
02.06.2025¦13:16:10.473 | 0 | 0 | 0 | 0 | 0 | 4 | 21.4722 | 21.4722 | 0 | 30 | 0 | 0 | 0 | 0 | 0 | 4 | 20.9982 | 20.9982 | 0.3784 | 30
02.06.2025¦13:16:11.473 | 0 | 0 | 0 | 0 | 0 | 4 | 21.4722 | 21.4722 | 0 | 30 | 0 | 0 | 0 | 0 | 0 | 4 | 20.9982 | 20.9982 | 0.3784 | 30
02.06.2025¦13:16:12.473 | 0 | 0 | 0 | 0 | 0 | 4 | 21.5196 | 21.5196 | 0 | 30 | 0 | 0 | 0 | 0 | 0 | 4 | 20.9982 | 20.9982 | 0.387 | 30
02.06.2025¦13:16:13.473 | 0 | 0 | 0 | 0 | 0 | 4 | 21.4722 | 21.4722 | 0 | 30 | 0 | 0 | 0 | 0 | 0 | 4 | 20.9982 | 20.9982 | 0.3913 | 30
02.06.2025¦13:16:14.474 | 0 | 0 | 0 | 0 | 0 | 4 | 21.4722 | 21.4722 | 0 | 30 | 0 | 0 | 0 | 0 | 0 | 4 | 20.9982 | 20.9982 | 0.4171 | 30
02.06.2025¦13:16:15.473 | 0 | 0 | 0 | 0 | 0 | 99 | 0 | 0 | 0 | 30 | 0 | 0 | 0 | 0 | 0 | 4 | 0 | 0 | 0 | 30
02.06.2025¦13:16:16.473 | 0 | 0 | 0 | 0 | 0 | 4 | 8.058 | 8.058 | 0 | 30 | 0 | 0 | 0 | 0 | 0 | 99 | 0 | 0 | 0 | 30
02.06.2025¦13:16:17.473 | 0 | 0 | 0 | 0 | 0 | 4 | 9.6696 | 9.6696 | 0 | 30 | 0 | 0 | 0 | 0 | 0 | 4 | 10.0488 | 10.0488 | 0 | 30
02.06.2025¦13:16:18.473 | 0 | 0 | 0 | 0 | 0 | 4 | 14.9784 | 14.9784 | 0 | 30 | 0 | 0 | 0 | 0 | 0 | 4 | 14.694 | 14.694 | 0 | 30
02.06.2025¦13:16:19.474 | 0 | 0 | 0 | 0 | 0 | 4 | 15.2154 | 15.2154 | 0 | 30 | 0 | 0 | 0 | 0 | 0 | 4 | 14.9784 | 14.9784 | 0.0086 | 30
02.06.2025¦13:16:20.473 | 0 | 0 | 0 | 0 | 0 | 4 | 15.2628 | 15.2628 | 0 | 30 | 0 | 0 | 0 | 0 | 0 | 4 | 14.9784 | 14.9784 | 0.0086 | 30
02.06.2025¦13:16:21.474 | 0 | 0 | 0 | 0 | 0 | 4 | 15.2628 | 15.2628 | 0 | 30 | 0 | 0 | 0 | 0 | 0 | 4 | 15.0258 | 15.0258 | 0 | 30
02.06.2025¦13:16:22.472 | 0 | 0 | 0 | 0 | 0 | 4 | 16.9692 | 16.9692 | 0.0301 | 30 | 0 | 0 | 0 | 0 | 0 | 4 | 16.59 | 16.59 | 0 | 30
02.06.2025¦13:16:23.473 | 0 | 0 | 0 | 0 | 0 | 4 | 16.9692 | 16.9692 | 0.0301 | 30 | 0 | 0 | 0 | 0 | 0 | 4 | 16.59 | 16.59 | 0 | 30
02.06.2025¦13:16:24.473 | 0 | 0 | 0 | 0 | 0 | 4 | 17.3484 | 17.3484 | 0 | 30 | 0 | 0 | 0 | 0 | 0 | 4 | 17.0166 | 17.0166 | 0.0602 | 30
02.06.2025¦13:16:25.473 | 0 | 0 | 0 | 0 | 0 | 4 | 17.3958 | 17.3958 | 0 | 30 | 0 | 0 | 0 | 0 | 0 | 4 | 16.9692 | 16.9692 | 0.0645 | 30
02.06.2025¦13:16:26.474 | 0 | 0 | 0 | 0 | 0 | 4 | 17.3958 | 17.3958 | 0 | 30 | 0 | 0 | 0 | 0 | 0 | 4 | 16.9692 | 16.9692 | 0.0688 | 30
02.06.2025¦13:16:27.473 | 0 | 0 | 0 | 0 | 0 | 4 | 17.3484 | 17.3484 | 0 | 30 | 0 | 0 | 0 | 0 | 0 | 4 | 16.9692 | 16.9692 | 0.0774 | 30
02.06.2025¦13:16:28.474 | 0 | 0 | 0 | 0 | 0 | 4 | 17.3958 | 17.3958 | 0 | 30 | 0 | 0 | 0 | 0 | 0 | 4 | 16.9692 | 16.9692 | 0.0688 | 30
| OekoSolve | OekoSolve | OekoSolve | OekoSolve | OekoSolve | OekoSolve | OekoSolve | OekoSolve | OekoSolve | OekoSolve | OekoSolve | OekoSolve | OekoSolve | OekoSolve | OekoSolve | OekoSolve | OekoSolve | OekoSolve | OekoSolve | OekoSolve
| EnMeter_Prec1 | EnMeter_Prec1 | EnMeter_Prec1 | EnMeter_Prec1 | EnMeter_Prec1 | EnMeter_Prec1 | EnMeter_Prec1 | EnMeter_Prec1 | EnMeter_Prec1 | EnMeter_Prec1 | EnMeter_Prec2 | EnMeter_Prec2 | EnMeter_Prec2 | EnMeter_Prec2 | EnMeter_Prec2 | EnMeter_Prec2 | EnMeter_Prec2 | EnMeter_Prec2 | EnMeter_Prec2 | EnMeter_Prec2
| Prec1 P:W | Prec1 WTotal:kWh | Prec1 WDay:kWh | Prec1 WMonth:kWh | Prec1 WYear:kWh | Prec1 State:0 no info available¦1 Off¦2 Startup¦3 Ready¦4 On¦5 Charge¦6 Discharge¦7 Batt Low or Full¦8 Batt Full¦9 Batt low¦10 Finished¦11 Island¦12 Waiting¦91 Maintenance¦99 ERROR | Prec1 Spec Signal | Prec1 V:kV | Prec1 I:mA | Prec1 Info:0 Bit0¦1 Bit1¦2 Bit2¦3 Bit3¦4 HS Ein¦5 Freigabe / Abdeckung vorhanden¦6 Temp. Fühler aktiv¦7 Temp. Fühler unterbrochen¦8 Bit8¦9 Bit9¦10 Bit10¦11 Bit11¦12 Bit12¦13 Bit13¦14 Bit14¦15 Bit15¦ | Prec2 P:W | Prec2 WTotal:kWh | Prec2 WDay:kWh | Prec2 WMonth:kWh | Prec2 WYear:kWh | Prec2 State:0 no info available¦1 Off¦2 Startup¦3 Ready¦4 On¦5 Charge¦6 Discharge¦7 Batt Low or Full¦8 Batt Full¦9 Batt low¦10 Finished¦11 Island¦12 Waiting¦91 Maintenance¦99 ERROR | Prec2 Spec Signal | Prec2 V:kV | Prec2 I:mA | Prec2 Info:0 Bit0¦1 Bit1¦2 Bit2¦3 Bit3¦4 HS Ein¦5 Freigabe / Abdeckung vorhanden¦6 Temp. Fühler aktiv¦7 Temp. Fühler unterbrochen¦8 Bit8¦9 Bit9¦10 Bit10¦11 Bit11¦12 Bit12¦13 Bit13¦14 Bit14¦15 Bit15¦
02.06.2025¦13:16:29.473 | 0 | 0 | 0 | 0 | 0 | 4 | 17.3484 | 17.3484 | 0 | 30 | 0 | 0 | 0 | 0 | 0 | 4 | 16.9692 | 16.9692 | 0.0645 | 30
02.06.2025¦13:16:30.473 | 0 | 0 | 0 | 0 | 0 | 4 | 17.3958 | 17.3958 | 0 | 30 | 0 | 0 | 0 | 0 | 0 | 4 | 16.9692 | 16.9692 | 0.0774 | 30
02.06.2025¦13:16:31.473 | 0 | 0 | 0 | 0 | 0 | 4 | 17.3484 | 17.3484 | 0 | 30 | 0 | 0 | 0 | 0 | 0 | 4 | 16.9692 | 16.9692 | 0.0731 | 30
02.06.2025¦13:16:32.473 | 0 | 0 | 0 | 0 | 0 | 4 | 17.3958 | 17.3958 | 0 | 30 | 0 | 0 | 0 | 0 | 0 | 4 | 16.9692 | 16.9692 | 0.0688 | 30
02.06.2025¦13:16:33.473 | 0 | 0 | 0 | 0 | 0 | 4 | 17.3484 | 17.3484 | 0 | 30 | 0 | 0 | 0 | 0 | 0 | 4 | 16.9692 | 16.9692 | 0.0645 | 30
02.06.2025¦13:16:34.473 | 0 | 0 | 0 | 0 | 0 | 4 | 17.3958 | 17.3958 | 0 | 30 | 0 | 0 | 0 | 0 | 0 | 4 | 16.9692 | 16.9692 | 0.0645 | 30
02.06.2025¦13:16:35.475 | 0 | 0 | 0 | 0 | 0 | 4 | 17.3958 | 17.3958 | 0 | 30 | 0 | 0 | 0 | 0 | 0 | 4 | 16.9692 | 16.9692 | 0.0774 | 30
02.06.2025¦13:16:36.473 | 0 | 0 | 0 | 0 | 0 | 4 | 17.3958 | 17.3958 | 0 | 30 | 0 | 0 | 0 | 0 | 0 | 4 | 16.9692 | 16.9692 | 0.0731 | 30
02.06.2025¦13:16:37.473 | 0 | 0 | 0 | 0 | 0 | 4 | 17.3484 | 17.3484 | 0 | 30 | 0 | 0 | 0 | 0 | 0 | 4 | 16.9692 | 16.9692 | 0.0731 | 30
02.06.2025¦13:16:38.474 | 0 | 0 | 0 | 0 | 0 | 4 | 17.3958 | 17.3958 | 0 | 30 | 0 | 0 | 0 | 0 | 0 | 4 | 16.9692 | 16.9692 | 0.0731 | 30
02.06.2025¦13:16:39.474 | 0 | 0 | 0 | 0 | 0 | 4 | 17.3484 | 17.3484 | 0 | 30 | 0 | 0 | 0 | 0 | 0 | 4 | 16.9218 | 16.9218 | 0.0774 | 30
02.06.2025¦13:16:40.473 | 0 | 0 | 0 | 0 | 0 | 4 | 17.3958 | 17.3958 | 0 | 30 | 0 | 0 | 0 | 0 | 0 | 4 | 16.9692 | 16.9692 | 0.0731 | 30
02.06.2025¦13:16:41.473 | 0 | 0 | 0 | 0 | 0 | 4 | 17.3958 | 17.3958 | 0 | 30 | 0 | 0 | 0 | 0 | 0 | 4 | 16.9692 | 16.9692 | 0.0731 | 30
02.06.2025¦13:16:42.474 | 0 | 0 | 0 | 0 | 0 | 4 | 17.3484 | 17.3484 | 0 | 30 | 0 | 0 | 0 | 0 | 0 | 4 | 16.9692 | 16.9692 | 0.0731 | 30
02.06.2025¦13:16:43.473 | 0 | 0 | 0 | 0 | 0 | 4 | 17.3958 | 17.3958 | 0 | 30 | 0 | 0 | 0 | 0 | 0 | 4 | 16.9692 | 16.9692 | 0.0903 | 30
02.06.2025¦13:16:44.473 | 0 | 0 | 0 | 0 | 0 | 4 | 17.3958 | 17.3958 | 0 | 30 | 0 | 0 | 0 | 0 | 0 | 4 | 16.9692 | 16.9692 | 0.0989 | 30
02.06.2025¦13:16:45.473 | 0 | 0 | 0 | 0 | 0 | 4 | 17.3958 | 17.3958 | 0 | 30 | 0 | 0 | 0 | 0 | 0 | 4 | 17.0166 | 17.0166 | 0.1032 | 30
02.06.2025¦13:16:46.473 | 0 | 0 | 0 | 0 | 0 | 4 | 17.3958 | 17.3958 | 0 | 30 | 0 | 0 | 0 | 0 | 0 | 4 | 16.9692 | 16.9692 | 0.0946 | 30
02.06.2025¦13:16:47.473 | 0 | 0 | 0 | 0 | 0 | 4 | 17.3958 | 17.3958 | 0 | 30 | 0 | 0 | 0 | 0 | 0 | 4 | 16.9692 | 16.9692 | 0.086 | 30
02.06.2025¦13:16:48.473 | 0 | 0 | 0 | 0 | 0 | 4 | 17.3958 | 17.3958 | 0 | 30 | 0 | 0 | 0 | 0 | 0 | 4 | 16.9692 | 16.9692 | 0.0946 | 30
02.06.2025¦13:16:49.472 | 0 | 0 | 0 | 0 | 0 | 4 | 17.3958 | 17.3958 | 0 | 30 | 0 | 0 | 0 | 0 | 0 | 4 | 16.9692 | 16.9692 | 0.0946 | 30
02.06.2025¦13:16:50.473 | 0 | 0 | 0 | 0 | 0 | 4 | 17.3484 | 17.3484 | 0 | 30 | 0 | 0 | 0 | 0 | 0 | 4 | 16.9692 | 16.9692 | 0.1247 | 30
02.06.2025¦13:16:51.473 | 0 | 0 | 0 | 0 | 0 | 4 | 17.3958 | 17.3958 | 0 | 30 | 0 | 0 | 0 | 0 | 0 | 4 | 16.9692 | 16.9692 | 0.0989 | 30
02.06.2025¦13:16:52.473 | 0 | 0 | 0 | 0 | 0 | 4 | 17.3958 | 17.3958 | 0 | 30 | 0 | 0 | 0 | 0 | 0 | 4 | 16.9692 | 16.9692 | 0.1032 | 30
02.06.2025¦13:16:53.473 | 0 | 0 | 0 | 0 | 0 | 4 | 17.3484 | 17.3484 | 0 | 30 | 0 | 0 | 0 | 0 | 0 | 4 | 16.9692 | 16.9692 | 0.0946 | 30
02.06.2025¦13:16:54.474 | 0 | 0 | 0 | 0 | 0 | 4 | 17.3958 | 17.3958 | 0 | 30 | 0 | 0 | 0 | 0 | 0 | 4 | 16.9692 | 16.9692 | 0.0946 | 30
02.06.2025¦13:16:55.473 | 0 | 0 | 0 | 0 | 0 | 4 | 17.3958 | 17.3958 | 0 | 30 | 0 | 0 | 0 | 0 | 0 | 4 | 16.9692 | 16.9692 | 0.0989 | 30
02.06.2025¦13:16:56.472 | 0 | 0 | 0 | 0 | 0 | 4 | 17.3958 | 17.3958 | 0 | 30 | 0 | 0 | 0 | 0 | 0 | 4 | 17.0166 | 17.0166 | 0.0989 | 30
02.06.2025¦13:16:57.473 | 0 | 0 | 0 | 0 | 0 | 4 | 17.3484 | 17.3484 | 0 | 30 | 0 | 0 | 0 | 0 | 0 | 4 | 16.9692 | 16.9692 | 0.1075 | 30
02.06.2025¦13:16:58.473 | 0 | 0 | 0 | 0 | 0 | 4 | 17.3484 | 17.3484 | 0 | 30 | 0 | 0 | 0 | 0 | 0 | 4 | 16.9692 | 16.9692 | 0.0989 | 30
| OekoSolve | OekoSolve | OekoSolve | OekoSolve | OekoSolve | OekoSolve | OekoSolve | OekoSolve | OekoSolve | OekoSolve | OekoSolve | OekoSolve | OekoSolve | OekoSolve | OekoSolve | OekoSolve | OekoSolve | OekoSolve | OekoSolve | OekoSolve
| EnMeter_Prec1 | EnMeter_Prec1 | EnMeter_Prec1 | EnMeter_Prec1 | EnMeter_Prec1 | EnMeter_Prec1 | EnMeter_Prec1 | EnMeter_Prec1 | EnMeter_Prec1 | EnMeter_Prec1 | EnMeter_Prec2 | EnMeter_Prec2 | EnMeter_Prec2 | EnMeter_Prec2 | EnMeter_Prec2 | EnMeter_Prec2 | EnMeter_Prec2 | EnMeter_Prec2 | EnMeter_Prec2 | EnMeter_Prec2
| Prec1 P:W | Prec1 WTotal:kWh | Prec1 WDay:kWh | Prec1 WMonth:kWh | Prec1 WYear:kWh | Prec1 State:0 no info available¦1 Off¦2 Startup¦3 Ready¦4 On¦5 Charge¦6 Discharge¦7 Batt Low or Full¦8 Batt Full¦9 Batt low¦10 Finished¦11 Island¦12 Waiting¦91 Maintenance¦99 ERROR | Prec1 Spec Signal | Prec1 V:kV | Prec1 I:mA | Prec1 Info:0 Bit0¦1 Bit1¦2 Bit2¦3 Bit3¦4 HS Ein¦5 Freigabe / Abdeckung vorhanden¦6 Temp. Fühler aktiv¦7 Temp. Fühler unterbrochen¦8 Bit8¦9 Bit9¦10 Bit10¦11 Bit11¦12 Bit12¦13 Bit13¦14 Bit14¦15 Bit15¦ | Prec2 P:W | Prec2 WTotal:kWh | Prec2 WDay:kWh | Prec2 WMonth:kWh | Prec2 WYear:kWh | Prec2 State:0 no info available¦1 Off¦2 Startup¦3 Ready¦4 On¦5 Charge¦6 Discharge¦7 Batt Low or Full¦8 Batt Full¦9 Batt low¦10 Finished¦11 Island¦12 Waiting¦91 Maintenance¦99 ERROR | Prec2 Spec Signal | Prec2 V:kV | Prec2 I:mA | Prec2 Info:0 Bit0¦1 Bit1¦2 Bit2¦3 Bit3¦4 HS Ein¦5 Freigabe / Abdeckung vorhanden¦6 Temp. Fühler aktiv¦7 Temp. Fühler unterbrochen¦8 Bit8¦9 Bit9¦10 Bit10¦11 Bit11¦12 Bit12¦13 Bit13¦14 Bit14¦15 Bit15¦
02.06.2025¦13:16:59.472 | 0 | 0 | 0 | 0 | 0 | 4 | 17.3958 | 17.3958 | 0 | 30 | 0 | 0 | 0 | 0 | 0 | 4 | 17.0166 | 17.0166 | 0.1075 | 30
02.06.2025¦13:17:00.473 | 0 | 0 | 0 | 0 | 0 | 4 | 17.3958 | 17.3958 | 0 | 30 | 0 | 0 | 0 | 0 | 0 | 4 | 16.9692 | 16.9692 | 0.1032 | 30
02.06.2025¦13:17:01.474 | 0 | 0 | 0 | 0 | 0 | 4 | 17.3958 | 17.3958 | 0 | 30 | 0 | 0 | 0 | 0 | 0 | 4 | 17.0166 | 17.0166 | 0.1032 | 30
02.06.2025¦13:17:02.472 | 0 | 0 | 0 | 0 | 0 | 4 | 17.3484 | 17.3484 | 0 | 30 | 0 | 0 | 0 | 0 | 0 | 4 | 16.9692 | 16.9692 | 0.129 | 30
02.06.2025¦13:17:03.473 | 0 | 0 | 0 | 0 | 0 | 4 | 17.3484 | 17.3484 | 0 | 30 | 0 | 0 | 0 | 0 | 0 | 4 | 17.064 | 17.064 | 0.1849 | 30
02.06.2025¦13:17:04.473 | 0 | 0 | 0 | 0 | 0 | 4 | 17.3958 | 17.3958 | 0 | 30 | 0 | 0 | 0 | 0 | 0 | 4 | 16.9218 | 16.9218 | 0.1978 | 30
02.06.2025¦13:17:05.473 | 0 | 0 | 0 | 0 | 0 | 4 | 17.3484 | 17.3484 | 0 | 30 | 0 | 0 | 0 | 0 | 0 | 4 | 17.0166 | 17.0166 | 0.1634 | 30
02.06.2025¦13:17:06.474 | 0 | 0 | 0 | 0 | 0 | 4 | 17.3958 | 17.3958 | 0 | 30 | 0 | 0 | 0 | 0 | 0 | 4 | 16.9692 | 16.9692 | 0.1462 | 30
02.06.2025¦13:17:07.474 | 0 | 0 | 0 | 0 | 0 | 4 | 17.3958 | 17.3958 | 0 | 30 | 0 | 0 | 0 | 0 | 0 | 4 | 16.9692 | 16.9692 | 0.1376 | 30
02.06.2025¦13:17:08.474 | 0 | 0 | 0 | 0 | 0 | 4 | 17.3958 | 17.3958 | 0 | 30 | 0 | 0 | 0 | 0 | 0 | 4 | 16.9692 | 16.9692 | 0.1247 | 30
02.06.2025¦13:17:09.473 | 0 | 0 | 0 | 0 | 0 | 4 | 17.3484 | 17.3484 | 0 | 30 | 0 | 0 | 0 | 0 | 0 | 4 | 17.0166 | 17.0166 | 0.129 | 30
02.06.2025¦13:17:10.473 | 0 | 0 | 0 | 0 | 0 | 4 | 17.3958 | 17.3958 | 0 | 30 | 0 | 0 | 0 | 0 | 0 | 4 | 16.9692 | 16.9692 | 0.1247 | 30
02.06.2025¦13:17:11.473 | 0 | 0 | 0 | 0 | 0 | 4 | 17.3484 | 17.3484 | 0 | 30 | 0 | 0 | 0 | 0 | 0 | 4 | 16.9692 | 16.9692 | 0.1333 | 30
02.06.2025¦13:17:12.473 | 0 | 0 | 0 | 0 | 0 | 4 | 17.3484 | 17.3484 | 0 | 30 | 0 | 0 | 0 | 0 | 0 | 4 | 16.9692 | 16.9692 | 0.1548 | 30
02.06.2025¦13:17:13.473 | 0 | 0 | 0 | 0 | 0 | 4 | 17.3958 | 17.3958 | 0 | 30 | 0 | 0 | 0 | 0 | 0 | 4 | 16.9692 | 16.9692 | 0.1376 | 30
02.06.2025¦13:17:14.474 | 0 | 0 | 0 | 0 | 0 | 4 | 17.3484 | 17.3484 | 0 | 30 | 0 | 0 | 0 | 0 | 0 | 4 | 16.9692 | 16.9692 | 0.1376 | 30
02.06.2025¦13:17:15.474 | 0 | 0 | 0 | 0 | 0 | 4 | 17.3484 | 17.3484 | 0 | 30 | 0 | 0 | 0 | 0 | 0 | 4 | 16.9692 | 16.9692 | 0.1333 | 30
02.06.2025¦13:17:16.473 | 0 | 0 | 0 | 0 | 0 | 4 | 17.3484 | 17.3484 | 0 | 30 | 0 | 0 | 0 | 0 | 0 | 4 | 16.9692 | 16.9692 | 0.1333 | 30
02.06.2025¦13:17:17.475 | 0 | 0 | 0 | 0 | 0 | 4 | 17.3484 | 17.3484 | 0 | 30 | 0 | 0 | 0 | 0 | 0 | 4 | 16.9692 | 16.9692 | 0.1247 | 30
02.06.2025¦13:17:18.473 | 0 | 0 | 0 | 0 | 0 | 4 | 17.3484 | 17.3484 | 0 | 30 | 0 | 0 | 0 | 0 | 0 | 4 | 16.9218 | 16.9218 | 0.1204 | 30
02.06.2025¦13:17:19.473 | 0 | 0 | 0 | 0 | 0 | 4 | 17.3484 | 17.3484 | 0 | 30 | 0 | 0 | 0 | 0 | 0 | 4 | 16.9692 | 16.9692 | 0.1161 | 30
02.06.2025¦13:17:20.472 | 0 | 0 | 0 | 0 | 0 | 4 | 17.3484 | 17.3484 | 0 | 30 | 0 | 0 | 0 | 0 | 0 | 4 | 16.9692 | 16.9692 | 0.1247 | 30
02.06.2025¦13:17:21.473 | 0 | 0 | 0 | 0 | 0 | 4 | 17.3484 | 17.3484 | 0 | 30 | 0 | 0 | 0 | 0 | 0 | 4 | 16.9692 | 16.9692 | 0.1204 | 30
02.06.2025¦13:17:22.473 | 0 | 0 | 0 | 0 | 0 | 4 | 17.3958 | 17.3958 | 0 | 30 | 0 | 0 | 0 | 0 | 0 | 4 | 16.9692 | 16.9692 | 0.1204 | 30
02.06.2025¦13:17:23.472 | 0 | 0 | 0 | 0 | 0 | 4 | 17.3484 | 17.3484 | 0 | 30 | 0 | 0 | 0 | 0 | 0 | 4 | 16.9692 | 16.9692 | 0.1161 | 30
02.06.2025¦13:17:24.474 | 0 | 0 | 0 | 0 | 0 | 4 | 17.3484 | 17.3484 | 0 | 30 | 0 | 0 | 0 | 0 | 0 | 4 | 16.9692 | 16.9692 | 0.1118 | 30
02.06.2025¦13:17:25.472 | 0 | 0 | 0 | 0 | 0 | 4 | 17.3958 | 17.3958 | 0 | 30 | 0 | 0 | 0 | 0 | 0 | 4 | 16.9692 | 16.9692 | 0.1075 | 30
02.06.2025¦13:17:26.473 | 0 | 0 | 0 | 0 | 0 | 4 | 17.3958 | 17.3958 | 0 | 30 | 0 | 0 | 0 | 0 | 0 | 4 | 16.9692 | 16.9692 | 0.1075 | 30
02.06.2025¦13:17:27.474 | 0 | 0 | 0 | 0 | 0 | 4 | 17.3958 | 17.3958 | 0 | 30 | 0 | 0 | 0 | 0 | 0 | 4 | 16.9692 | 16.9692 | 0.1118 | 30
02.06.2025¦13:17:28.472 | 0 | 0 | 0 | 0 | 0 | 4 | 17.3958 | 17.3958 | 0 | 30 | 0 | 0 | 0 | 0 | 0 | 4 | 16.9692 | 16.9692 | 0.1075 | 30
| OekoSolve | OekoSolve | OekoSolve | OekoSolve | OekoSolve | OekoSolve | OekoSolve | OekoSolve | OekoSolve | OekoSolve | OekoSolve | OekoSolve | OekoSolve | OekoSolve | OekoSolve | OekoSolve | OekoSolve | OekoSolve | OekoSolve | OekoSolve
| EnMeter_Prec1 | EnMeter_Prec1 | EnMeter_Prec1 | EnMeter_Prec1 | EnMeter_Prec1 | EnMeter_Prec1 | EnMeter_Prec1 | EnMeter_Prec1 | EnMeter_Prec1 | EnMeter_Prec1 | EnMeter_Prec2 | EnMeter_Prec2 | EnMeter_Prec2 | EnMeter_Prec2 | EnMeter_Prec2 | EnMeter_Prec2 | EnMeter_Prec2 | EnMeter_Prec2 | EnMeter_Prec2 | EnMeter_Prec2
| Prec1 P:W | Prec1 WTotal:kWh | Prec1 WDay:kWh | Prec1 WMonth:kWh | Prec1 WYear:kWh | Prec1 State:0 no info available¦1 Off¦2 Startup¦3 Ready¦4 On¦5 Charge¦6 Discharge¦7 Batt Low or Full¦8 Batt Full¦9 Batt low¦10 Finished¦11 Island¦12 Waiting¦91 Maintenance¦99 ERROR | Prec1 Spec Signal | Prec1 V:kV | Prec1 I:mA | Prec1 Info:0 Bit0¦1 Bit1¦2 Bit2¦3 Bit3¦4 HS Ein¦5 Freigabe / Abdeckung vorhanden¦6 Temp. Fühler aktiv¦7 Temp. Fühler unterbrochen¦8 Bit8¦9 Bit9¦10 Bit10¦11 Bit11¦12 Bit12¦13 Bit13¦14 Bit14¦15 Bit15¦ | Prec2 P:W | Prec2 WTotal:kWh | Prec2 WDay:kWh | Prec2 WMonth:kWh | Prec2 WYear:kWh | Prec2 State:0 no info available¦1 Off¦2 Startup¦3 Ready¦4 On¦5 Charge¦6 Discharge¦7 Batt Low or Full¦8 Batt Full¦9 Batt low¦10 Finished¦11 Island¦12 Waiting¦91 Maintenance¦99 ERROR | Prec2 Spec Signal | Prec2 V:kV | Prec2 I:mA | Prec2 Info:0 Bit0¦1 Bit1¦2 Bit2¦3 Bit3¦4 HS Ein¦5 Freigabe / Abdeckung vorhanden¦6 Temp. Fühler aktiv¦7 Temp. Fühler unterbrochen¦8 Bit8¦9 Bit9¦10 Bit10¦11 Bit11¦12 Bit12¦13 Bit13¦14 Bit14¦15 Bit15¦
02.06.2025¦13:17:29.473 | 0 | 0 | 0 | 0 | 0 | 4 | 17.3958 | 17.3958 | 0 | 30 | 0 | 0 | 0 | 0 | 0 | 4 | 16.9692 | 16.9692 | 0.1075 | 30
02.06.2025¦13:17:30.473 | 0 | 0 | 0 | 0 | 0 | 4 | 17.3484 | 17.3484 | 0 | 30 | 0 | 0 | 0 | 0 | 0 | 4 | 16.9218 | 16.9218 | 0.1032 | 30
02.06.2025¦13:17:31.474 | 0 | 0 | 0 | 0 | 0 | 4 | 17.3484 | 17.3484 | 0 | 30 | 0 | 0 | 0 | 0 | 0 | 4 | 16.9692 | 16.9692 | 0.1548 | 30
02.06.2025¦13:17:32.473 | 0 | 0 | 0 | 0 | 0 | 4 | 17.3484 | 17.3484 | 0 | 30 | 0 | 0 | 0 | 0 | 0 | 4 | 16.9692 | 16.9692 | 0.1032 | 30
02.06.2025¦13:17:33.472 | 0 | 0 | 0 | 0 | 0 | 4 | 17.3958 | 17.3958 | 0 | 30 | 0 | 0 | 0 | 0 | 0 | 4 | 16.9692 | 16.9692 | 0.1032 | 30
02.06.2025¦13:17:34.474 | 0 | 0 | 0 | 0 | 0 | 4 | 17.3484 | 17.3484 | 0 | 30 | 0 | 0 | 0 | 0 | 0 | 4 | 16.9692 | 16.9692 | 0.1032 | 30
02.06.2025¦13:17:35.474 | 0 | 0 | 0 | 0 | 0 | 4 | 17.3958 | 17.3958 | 0 | 30 | 0 | 0 | 0 | 0 | 0 | 4 | 16.9692 | 16.9692 | 0.1032 | 30
02.06.2025¦13:17:36.474 | 0 | 0 | 0 | 0 | 0 | 4 | 17.3484 | 17.3484 | 0 | 30 | 0 | 0 | 0 | 0 | 0 | 4 | 16.9692 | 16.9692 | 0.0989 | 30
02.06.2025¦13:17:37.473 | 0 | 0 | 0 | 0 | 0 | 4 | 17.3484 | 17.3484 | 0 | 30 | 0 | 0 | 0 | 0 | 0 | 4 | 16.9692 | 16.9692 | 0.1032 | 30
02.06.2025¦13:17:38.474 | 0 | 0 | 0 | 0 | 0 | 4 | 17.3484 | 17.3484 | 0 | 30 | 0 | 0 | 0 | 0 | 0 | 4 | 16.9692 | 16.9692 | 0.0989 | 30
02.06.2025¦13:17:39.473 | 0 | 0 | 0 | 0 | 0 | 4 | 17.3484 | 17.3484 | 0 | 30 | 0 | 0 | 0 | 0 | 0 | 4 | 16.9692 | 16.9692 | 0.1032 | 30
02.06.2025¦13:17:40.473 | 0 | 0 | 0 | 0 | 0 | 4 | 17.3958 | 17.3958 | 0 | 30 | 0 | 0 | 0 | 0 | 0 | 4 | 16.9692 | 16.9692 | 0.1032 | 30
02.06.2025¦13:17:41.473 | 0 | 0 | 0 | 0 | 0 | 4 | 17.3958 | 17.3958 | 0 | 30 | 0 | 0 | 0 | 0 | 0 | 4 | 17.0166 | 17.0166 | 0.1204 | 30
02.06.2025¦13:17:42.473 | 0 | 0 | 0 | 0 | 0 | 4 | 17.3484 | 17.3484 | 0 | 30 | 0 | 0 | 0 | 0 | 0 | 4 | 16.9692 | 16.9692 | 0.1075 | 30
02.06.2025¦13:17:43.474 | 0 | 0 | 0 | 0 | 0 | 4 | 17.3958 | 17.3958 | 0 | 30 | 0 | 0 | 0 | 0 | 0 | 4 | 16.9692 | 16.9692 | 0.1075 | 30
02.06.2025¦13:17:44.473 | 0 | 0 | 0 | 0 | 0 | 4 | 17.3484 | 17.3484 | 0 | 30 | 0 | 0 | 0 | 0 | 0 | 4 | 16.9692 | 16.9692 | 0.1075 | 30
02.06.2025¦13:17:45.474 | 0 | 0 | 0 | 0 | 0 | 4 | 17.3484 | 17.3484 | 0 | 30 | 0 | 0 | 0 | 0 | 0 | 4 | 16.9692 | 16.9692 | 0.1161 | 30
02.06.2025¦13:17:46.473 | 0 | 0 | 0 | 0 | 0 | 4 | 17.3484 | 17.3484 | 0 | 30 | 0 | 0 | 0 | 0 | 0 | 4 | 16.9692 | 16.9692 | 0.1118 | 30
02.06.2025¦13:17:47.473 | 0 | 0 | 0 | 0 | 0 | 4 | 17.3958 | 17.3958 | 0 | 30 | 0 | 0 | 0 | 0 | 0 | 4 | 16.9692 | 16.9692 | 0.1161 | 30
02.06.2025¦13:17:48.474 | 0 | 0 | 0 | 0 | 0 | 4 | 17.3958 | 17.3958 | 0 | 30 | 0 | 0 | 0 | 0 | 0 | 4 | 16.9692 | 16.9692 | 0.1118 | 30
02.06.2025¦13:17:49.473 | 0 | 0 | 0 | 0 | 0 | 4 | 17.3958 | 17.3958 | 0 | 30 | 0 | 0 | 0 | 0 | 0 | 4 | 16.9692 | 16.9692 | 0.1118 | 30
02.06.2025¦13:17:50.474 | 0 | 0 | 0 | 0 | 0 | 4 | 17.3958 | 17.3958 | 0 | 30 | 0 | 0 | 0 | 0 | 0 | 4 | 16.9692 | 16.9692 | 0.129 | 30
02.06.2025¦13:17:51.473 | 0 | 0 | 0 | 0 | 0 | 4 | 17.3958 | 17.3958 | 0 | 30 | 0 | 0 | 0 | 0 | 0 | 4 | 16.9218 | 16.9218 | 0.1204 | 30
02.06.2025¦13:17:52.474 | 0 | 0 | 0 | 0 | 0 | 4 | 17.3484 | 17.3484 | 0 | 30 | 0 | 0 | 0 | 0 | 0 | 4 | 17.0166 | 17.0166 | 0.129 | 30
02.06.2025¦13:17:53.473 | 0 | 0 | 0 | 0 | 0 | 4 | 17.3484 | 17.3484 | 0 | 30 | 0 | 0 | 0 | 0 | 0 | 4 | 16.9692 | 16.9692 | 0.129 | 30
02.06.2025¦13:17:54.473 | 0 | 0 | 0 | 0 | 0 | 4 | 17.3958 | 17.3958 | 0 | 30 | 0 | 0 | 0 | 0 | 0 | 4 | 16.9692 | 16.9692 | 0.1247 | 30
02.06.2025¦13:17:55.474 | 0 | 0 | 0 | 0 | 0 | 4 | 17.3484 | 17.3484 | 0 | 30 | 0 | 0 | 0 | 0 | 0 | 4 | 16.9692 | 16.9692 | 0.1247 | 30
02.06.2025¦13:17:56.473 | 0 | 0 | 0 | 0 | 0 | 4 | 17.3484 | 17.3484 | 0 | 30 | 0 | 0 | 0 | 0 | 0 | 4 | 16.9692 | 16.9692 | 0.1333 | 30
02.06.2025¦13:17:57.474 | 0 | 0 | 0 | 0 | 0 | 4 | 17.3484 | 17.3484 | 0 | 30 | 0 | 0 | 0 | 0 | 0 | 4 | 16.9692 | 16.9692 | 0.129 | 30
02.06.2025¦13:17:58.473 | 0 | 0 | 0 | 0 | 0 | 4 | 17.3484 | 17.3484 | 0 | 30 | 0 | 0 | 0 | 0 | 0 | 4 | 16.9218 | 16.9218 | 0.129 | 30
| OekoSolve | OekoSolve | OekoSolve | OekoSolve | OekoSolve | OekoSolve | OekoSolve | OekoSolve | OekoSolve | OekoSolve | OekoSolve | OekoSolve | OekoSolve | OekoSolve | OekoSolve | OekoSolve | OekoSolve | OekoSolve | OekoSolve | OekoSolve
| EnMeter_Prec1 | EnMeter_Prec1 | EnMeter_Prec1 | EnMeter_Prec1 | EnMeter_Prec1 | EnMeter_Prec1 | EnMeter_Prec1 | EnMeter_Prec1 | EnMeter_Prec1 | EnMeter_Prec1 | EnMeter_Prec2 | EnMeter_Prec2 | EnMeter_Prec2 | EnMeter_Prec2 | EnMeter_Prec2 | EnMeter_Prec2 | EnMeter_Prec2 | EnMeter_Prec2 | EnMeter_Prec2 | EnMeter_Prec2
| Prec1 P:W | Prec1 WTotal:kWh | Prec1 WDay:kWh | Prec1 WMonth:kWh | Prec1 WYear:kWh | Prec1 State:0 no info available¦1 Off¦2 Startup¦3 Ready¦4 On¦5 Charge¦6 Discharge¦7 Batt Low or Full¦8 Batt Full¦9 Batt low¦10 Finished¦11 Island¦12 Waiting¦91 Maintenance¦99 ERROR | Prec1 Spec Signal | Prec1 V:kV | Prec1 I:mA | Prec1 Info:0 Bit0¦1 Bit1¦2 Bit2¦3 Bit3¦4 HS Ein¦5 Freigabe / Abdeckung vorhanden¦6 Temp. Fühler aktiv¦7 Temp. Fühler unterbrochen¦8 Bit8¦9 Bit9¦10 Bit10¦11 Bit11¦12 Bit12¦13 Bit13¦14 Bit14¦15 Bit15¦ | Prec2 P:W | Prec2 WTotal:kWh | Prec2 WDay:kWh | Prec2 WMonth:kWh | Prec2 WYear:kWh | Prec2 State:0 no info available¦1 Off¦2 Startup¦3 Ready¦4 On¦5 Charge¦6 Discharge¦7 Batt Low or Full¦8 Batt Full¦9 Batt low¦10 Finished¦11 Island¦12 Waiting¦91 Maintenance¦99 ERROR | Prec2 Spec Signal | Prec2 V:kV | Prec2 I:mA | Prec2 Info:0 Bit0¦1 Bit1¦2 Bit2¦3 Bit3¦4 HS Ein¦5 Freigabe / Abdeckung vorhanden¦6 Temp. Fühler aktiv¦7 Temp. Fühler unterbrochen¦8 Bit8¦9 Bit9¦10 Bit10¦11 Bit11¦12 Bit12¦13 Bit13¦14 Bit14¦15 Bit15¦
02.06.2025¦13:17:59.473 | 0 | 0 | 0 | 0 | 0 | 4 | 17.3484 | 17.3484 | 0 | 30 | 0 | 0 | 0 | 0 | 0 | 4 | 16.9692 | 16.9692 | 0.1247 | 30
02.06.2025¦13:18:00.474 | 0 | 0 | 0 | 0 | 0 | 4 | 17.3484 | 17.3484 | 0 | 30 | 0 | 0 | 0 | 0 | 0 | 4 | 16.9692 | 16.9692 | 0.1247 | 30
02.06.2025¦13:18:01.472 | 0 | 0 | 0 | 0 | 0 | 4 | 17.3484 | 17.3484 | 0 | 30 | 0 | 0 | 0 | 0 | 0 | 4 | 16.9692 | 16.9692 | 0.1204 | 30
02.06.2025¦13:18:02.473 | 0 | 0 | 0 | 0 | 0 | 4 | 17.3484 | 17.3484 | 0 | 30 | 0 | 0 | 0 | 0 | 0 | 4 | 16.9218 | 16.9218 | 0.1204 | 30
02.06.2025¦13:18:03.473 | 0 | 0 | 0 | 0 | 0 | 4 | 17.3484 | 17.3484 | 0 | 30 | 0 | 0 | 0 | 0 | 0 | 4 | 16.9692 | 16.9692 | 0.1161 | 30
02.06.2025¦13:18:04.472 | 0 | 0 | 0 | 0 | 0 | 4 | 17.3484 | 17.3484 | 0 | 30 | 0 | 0 | 0 | 0 | 0 | 4 | 16.9692 | 16.9692 | 0.1118 | 30
02.06.2025¦13:18:05.473 | 0 | 0 | 0 | 0 | 0 | 4 | 17.3484 | 17.3484 | 0 | 30 | 0 | 0 | 0 | 0 | 0 | 4 | 16.9692 | 16.9692 | 0.1161 | 30
02.06.2025¦13:18:06.475 | 0 | 0 | 0 | 0 | 0 | 4 | 17.3958 | 17.3958 | 0 | 30 | 0 | 0 | 0 | 0 | 0 | 4 | 16.9692 | 16.9692 | 0.1118 | 30
02.06.2025¦13:18:07.473 | 0 | 0 | 0 | 0 | 0 | 4 | 17.3958 | 17.3958 | 0 | 30 | 0 | 0 | 0 | 0 | 0 | 4 | 16.9692 | 16.9692 | 0.1118 | 30
02.06.2025¦13:18:08.473 | 0 | 0 | 0 | 0 | 0 | 4 | 17.3958 | 17.3958 | 0 | 30 | 0 | 0 | 0 | 0 | 0 | 4 | 16.9692 | 16.9692 | 0.1118 | 30
02.06.2025¦13:18:09.473 | 0 | 0 | 0 | 0 | 0 | 4 | 17.3958 | 17.3958 | 0 | 30 | 0 | 0 | 0 | 0 | 0 | 4 | 17.0166 | 17.0166 | 0.1075 | 30
02.06.2025¦13:18:10.473 | 0 | 0 | 0 | 0 | 0 | 4 | 17.3484 | 17.3484 | 0 | 30 | 0 | 0 | 0 | 0 | 0 | 4 | 16.9218 | 16.9218 | 0.1419 | 30
02.06.2025¦13:18:11.474 | 0 | 0 | 0 | 0 | 0 | 4 | 17.3958 | 17.3958 | 0 | 30 | 0 | 0 | 0 | 0 | 0 | 4 | 16.9692 | 16.9692 | 0.1333 | 30
02.06.2025¦13:18:12.472 | 0 | 0 | 0 | 0 | 0 | 4 | 17.3484 | 17.3484 | 0 | 30 | 0 | 0 | 0 | 0 | 0 | 4 | 16.9692 | 16.9692 | 0.1247 | 30
02.06.2025¦13:18:13.474 | 0 | 0 | 0 | 0 | 0 | 4 | 17.3958 | 17.3958 | 0 | 30 | 0 | 0 | 0 | 0 | 0 | 4 | 16.9218 | 16.9218 | 0.1247 | 30
02.06.2025¦13:18:14.473 | 0 | 0 | 0 | 0 | 0 | 4 | 17.3484 | 17.3484 | 0 | 30 | 0 | 0 | 0 | 0 | 0 | 4 | 16.9692 | 16.9692 | 0.1161 | 30
02.06.2025¦13:18:15.474 | 0 | 0 | 0 | 0 | 0 | 4 | 17.3484 | 17.3484 | 0 | 30 | 0 | 0 | 0 | 0 | 0 | 4 | 16.9692 | 16.9692 | 0.1118 | 30
02.06.2025¦13:18:16.473 | 0 | 0 | 0 | 0 | 0 | 4 | 17.3958 | 17.3958 | 0 | 30 | 0 | 0 | 0 | 0 | 0 | 4 | 16.9692 | 16.9692 | 0.1075 | 30
02.06.2025¦13:18:17.473 | 0 | 0 | 0 | 0 | 0 | 4 | 17.3958 | 17.3958 | 0 | 30 | 0 | 0 | 0 | 0 | 0 | 4 | 16.9692 | 16.9692 | 0.1161 | 30
02.06.2025¦13:18:18.474 | 0 | 0 | 0 | 0 | 0 | 4 | 17.3958 | 17.3958 | 0 | 30 | 0 | 0 | 0 | 0 | 0 | 4 | 16.9692 | 16.9692 | 0.1118 | 30
02.06.2025¦13:18:19.473 | 0 | 0 | 0 | 0 | 0 | 4 | 17.3484 | 17.3484 | 0 | 30 | 0 | 0 | 0 | 0 | 0 | 4 | 16.9692 | 16.9692 | 0.1032 | 30
02.06.2025¦13:18:20.472 | 0 | 0 | 0 | 0 | 0 | 4 | 17.3484 | 17.3484 | 0 | 30 | 0 | 0 | 0 | 0 | 0 | 4 | 16.9692 | 16.9692 | 0.1333 | 30
02.06.2025¦13:18:21.473 | 0 | 0 | 0 | 0 | 0 | 4 | 17.3958 | 17.3958 | 0 | 30 | 0 | 0 | 0 | 0 | 0 | 4 | 16.9692 | 16.9692 | 0.129 | 30
02.06.2025¦13:18:22.474 | 0 | 0 | 0 | 0 | 0 | 4 | 17.3484 | 17.3484 | 0 | 30 | 0 | 0 | 0 | 0 | 0 | 4 | 16.9692 | 16.9692 | 0.1333 | 30
02.06.2025¦13:18:23.473 | 0 | 0 | 0 | 0 | 0 | 4 | 17.3958 | 17.3958 | 0 | 30 | 0 | 0 | 0 | 0 | 0 | 4 | 16.9692 | 16.9692 | 0.1204 | 30
02.06.2025¦13:18:24.473 | 0 | 0 | 0 | 0 | 0 | 4 | 17.3484 | 17.3484 | 0 | 30 | 0 | 0 | 0 | 0 | 0 | 4 | 16.9692 | 16.9692 | 0.1204 | 30
02.06.2025¦13:18:25.472 | 0 | 0 | 0 | 0 | 0 | 4 | 17.3484 | 17.3484 | 0 | 30 | 0 | 0 | 0 | 0 | 0 | 4 | 16.9692 | 16.9692 | 0.129 | 30
02.06.2025¦13:18:26.472 | 0 | 0 | 0 | 0 | 0 | 4 | 17.3484 | 17.3484 | 0 | 30 | 0 | 0 | 0 | 0 | 0 | 4 | 16.9218 | 16.9218 | 0.129 | 30
02.06.2025¦13:18:27.474 | 0 | 0 | 0 | 0 | 0 | 4 | 17.3958 | 17.3958 | 0 | 30 | 0 | 0 | 0 | 0 | 0 | 4 | 17.0166 | 17.0166 | 0.1247 | 30
02.06.2025¦13:18:28.473 | 0 | 0 | 0 | 0 | 0 | 4 | 17.3484 | 17.3484 | 0 | 30 | 0 | 0 | 0 | 0 | 0 | 4 | 16.9692 | 16.9692 | 0.1161 | 30
| OekoSolve | OekoSolve | OekoSolve | OekoSolve | OekoSolve | OekoSolve | OekoSolve | OekoSolve | OekoSolve | OekoSolve | OekoSolve | OekoSolve | OekoSolve | OekoSolve | OekoSolve | OekoSolve | OekoSolve | OekoSolve | OekoSolve | OekoSolve
| EnMeter_Prec1 | EnMeter_Prec1 | EnMeter_Prec1 | EnMeter_Prec1 | EnMeter_Prec1 | EnMeter_Prec1 | EnMeter_Prec1 | EnMeter_Prec1 | EnMeter_Prec1 | EnMeter_Prec1 | EnMeter_Prec2 | EnMeter_Prec2 | EnMeter_Prec2 | EnMeter_Prec2 | EnMeter_Prec2 | EnMeter_Prec2 | EnMeter_Prec2 | EnMeter_Prec2 | EnMeter_Prec2 | EnMeter_Prec2
| Prec1 P:W | Prec1 WTotal:kWh | Prec1 WDay:kWh | Prec1 WMonth:kWh | Prec1 WYear:kWh | Prec1 State:0 no info available¦1 Off¦2 Startup¦3 Ready¦4 On¦5 Charge¦6 Discharge¦7 Batt Low or Full¦8 Batt Full¦9 Batt low¦10 Finished¦11 Island¦12 Waiting¦91 Maintenance¦99 ERROR | Prec1 Spec Signal | Prec1 V:kV | Prec1 I:mA | Prec1 Info:0 Bit0¦1 Bit1¦2 Bit2¦3 Bit3¦4 HS Ein¦5 Freigabe / Abdeckung vorhanden¦6 Temp. Fühler aktiv¦7 Temp. Fühler unterbrochen¦8 Bit8¦9 Bit9¦10 Bit10¦11 Bit11¦12 Bit12¦13 Bit13¦14 Bit14¦15 Bit15¦ | Prec2 P:W | Prec2 WTotal:kWh | Prec2 WDay:kWh | Prec2 WMonth:kWh | Prec2 WYear:kWh | Prec2 State:0 no info available¦1 Off¦2 Startup¦3 Ready¦4 On¦5 Charge¦6 Discharge¦7 Batt Low or Full¦8 Batt Full¦9 Batt low¦10 Finished¦11 Island¦12 Waiting¦91 Maintenance¦99 ERROR | Prec2 Spec Signal | Prec2 V:kV | Prec2 I:mA | Prec2 Info:0 Bit0¦1 Bit1¦2 Bit2¦3 Bit3¦4 HS Ein¦5 Freigabe / Abdeckung vorhanden¦6 Temp. Fühler aktiv¦7 Temp. Fühler unterbrochen¦8 Bit8¦9 Bit9¦10 Bit10¦11 Bit11¦12 Bit12¦13 Bit13¦14 Bit14¦15 Bit15¦
02.06.2025¦13:18:29.473 | 0 | 0 | 0 | 0 | 0 | 4 | 17.3958 | 17.3958 | 0 | 30 | 0 | 0 | 0 | 0 | 0 | 4 | 16.9692 | 16.9692 | 0.1032 | 30
02.06.2025¦13:18:30.473 | 0 | 0 | 0 | 0 | 0 | 4 | 17.3958 | 17.3958 | 0 | 30 | 0 | 0 | 0 | 0 | 0 | 4 | 16.9692 | 16.9692 | 0.1118 | 30
02.06.2025¦13:18:31.474 | 0 | 0 | 0 | 0 | 0 | 4 | 17.3484 | 17.3484 | 0 | 30 | 0 | 0 | 0 | 0 | 0 | 4 | 16.9692 | 16.9692 | 0.1032 | 30
02.06.2025¦13:18:32.473 | 0 | 0 | 0 | 0 | 0 | 4 | 17.3484 | 17.3484 | 0 | 30 | 0 | 0 | 0 | 0 | 0 | 4 | 16.9692 | 16.9692 | 0.1032 | 30
02.06.2025¦13:18:33.472 | 0 | 0 | 0 | 0 | 0 | 4 | 17.3958 | 17.3958 | 0 | 30 | 0 | 0 | 0 | 0 | 0 | 4 | 16.9692 | 16.9692 | 0.0946 | 30
02.06.2025¦13:18:34.472 | 0 | 0 | 0 | 0 | 0 | 4 | 17.3958 | 17.3958 | 0 | 30 | 0 | 0 | 0 | 0 | 0 | 4 | 16.9692 | 16.9692 | 0.0946 | 30
02.06.2025¦13:18:35.472 | 0 | 0 | 0 | 0 | 0 | 4 | 17.3958 | 17.3958 | 0 | 30 | 0 | 0 | 0 | 0 | 0 | 4 | 16.9692 | 16.9692 | 0.0989 | 30
02.06.2025¦13:18:36.473 | 0 | 0 | 0 | 0 | 0 | 4 | 17.3958 | 17.3958 | 0 | 30 | 0 | 0 | 0 | 0 | 0 | 4 | 16.9692 | 16.9692 | 0.0946 | 30
02.06.2025¦13:18:37.473 | 0 | 0 | 0 | 0 | 0 | 4 | 17.3958 | 17.3958 | 0 | 30 | 0 | 0 | 0 | 0 | 0 | 4 | 16.9692 | 16.9692 | 0.0946 | 30
02.06.2025¦13:18:38.472 | 0 | 0 | 0 | 0 | 0 | 4 | 17.3484 | 17.3484 | 0 | 30 | 0 | 0 | 0 | 0 | 0 | 4 | 16.9692 | 16.9692 | 0.086 | 30
02.06.2025¦13:18:39.474 | 0 | 0 | 0 | 0 | 0 | 4 | 17.3484 | 17.3484 | 0 | 30 | 0 | 0 | 0 | 0 | 0 | 4 | 16.9692 | 16.9692 | 0.0903 | 30
02.06.2025¦13:18:40.474 | 0 | 0 | 0 | 0 | 0 | 4 | 17.3484 | 17.3484 | 0 | 30 | 0 | 0 | 0 | 0 | 0 | 4 | 16.9692 | 16.9692 | 0.0903 | 30
02.06.2025¦13:18:41.474 | 0 | 0 | 0 | 0 | 0 | 4 | 17.3958 | 17.3958 | 0 | 30 | 0 | 0 | 0 | 0 | 0 | 4 | 16.9692 | 16.9692 | 0.086 | 30
02.06.2025¦13:18:42.474 | 0 | 0 | 0 | 0 | 0 | 4 | 17.3958 | 17.3958 | 0 | 30 | 0 | 0 | 0 | 0 | 0 | 4 | 16.9692 | 16.9692 | 0.086 | 30
02.06.2025¦13:18:43.474 | 0 | 0 | 0 | 0 | 0 | 4 | 17.3958 | 17.3958 | 0 | 30 | 0 | 0 | 0 | 0 | 0 | 4 | 16.9692 | 16.9692 | 0.0903 | 30
02.06.2025¦13:18:44.473 | 0 | 0 | 0 | 0 | 0 | 4 | 17.3484 | 17.3484 | 0 | 30 | 0 | 0 | 0 | 0 | 0 | 4 | 16.9692 | 16.9692 | 0.0946 | 30
02.06.2025¦13:18:45.473 | 0 | 0 | 0 | 0 | 0 | 4 | 17.3484 | 17.3484 | 0 | 30 | 0 | 0 | 0 | 0 | 0 | 4 | 16.9692 | 16.9692 | 0.086 | 30
02.06.2025¦13:18:46.474 | 0 | 0 | 0 | 0 | 0 | 4 | 17.3958 | 17.3958 | 0 | 30 | 0 | 0 | 0 | 0 | 0 | 4 | 16.9692 | 16.9692 | 0.0903 | 30
02.06.2025¦13:18:47.473 | 0 | 0 | 0 | 0 | 0 | 4 | 17.3484 | 17.3484 | 0 | 30 | 0 | 0 | 0 | 0 | 0 | 4 | 16.9692 | 16.9692 | 0.0946 | 30
02.06.2025¦13:18:48.473 | 0 | 0 | 0 | 0 | 0 | 4 | 17.3958 | 17.3958 | 0 | 30 | 0 | 0 | 0 | 0 | 0 | 4 | 16.9692 | 16.9692 | 0.0903 | 30
02.06.2025¦13:18:49.472 | 0 | 0 | 0 | 0 | 0 | 4 | 17.3958 | 17.3958 | 0 | 30 | 0 | 0 | 0 | 0 | 0 | 4 | 16.9692 | 16.9692 | 0.0903 | 30
02.06.2025¦13:18:50.473 | 0 | 0 | 0 | 0 | 0 | 4 | 17.3958 | 17.3958 | 0 | 30 | 0 | 0 | 0 | 0 | 0 | 4 | 16.9692 | 16.9692 | 0.0946 | 30
02.06.2025¦13:18:51.472 | 0 | 0 | 0 | 0 | 0 | 4 | 17.3484 | 17.3484 | 0 | 30 | 0 | 0 | 0 | 0 | 0 | 4 | 16.9692 | 16.9692 | 0.0946 | 30
02.06.2025¦13:18:52.473 | 0 | 0 | 0 | 0 | 0 | 4 | 17.3484 | 17.3484 | 0 | 30 | 0 | 0 | 0 | 0 | 0 | 4 | 16.9692 | 16.9692 | 0.0903 | 30
02.06.2025¦13:18:53.474 | 0 | 0 | 0 | 0 | 0 | 4 | 17.3958 | 17.3958 | 0 | 30 | 0 | 0 | 0 | 0 | 0 | 4 | 16.9692 | 16.9692 | 0.0903 | 30
02.06.2025¦13:18:54.473 | 0 | 0 | 0 | 0 | 0 | 4 | 17.3484 | 17.3484 | 0 | 30 | 0 | 0 | 0 | 0 | 0 | 4 | 16.9692 | 16.9692 | 0.0946 | 30
02.06.2025¦13:18:55.472 | 0 | 0 | 0 | 0 | 0 | 4 | 17.3958 | 17.3958 | 0 | 30 | 0 | 0 | 0 | 0 | 0 | 4 | 16.9692 | 16.9692 | 0.0817 | 30
02.06.2025¦13:18:56.473 | 0 | 0 | 0 | 0 | 0 | 4 | 17.3958 | 17.3958 | 0 | 30 | 0 | 0 | 0 | 0 | 0 | 4 | 16.9218 | 16.9218 | 0.0688 | 30
02.06.2025¦13:18:57.473 | 0 | 0 | 0 | 0 | 0 | 4 | 17.3958 | 17.3958 | 0 | 30 | 0 | 0 | 0 | 0 | 0 | 4 | 17.0166 | 17.0166 | 0.0817 | 30
02.06.2025¦13:18:58.474 | 0 | 0 | 0 | 0 | 0 | 4 | 17.3484 | 17.3484 | 0 | 30 | 0 | 0 | 0 | 0 | 0 | 4 | 16.9692 | 16.9692 | 0.0774 | 30
| OekoSolve | OekoSolve | OekoSolve | OekoSolve | OekoSolve | OekoSolve | OekoSolve | OekoSolve | OekoSolve | OekoSolve | OekoSolve | OekoSolve | OekoSolve | OekoSolve | OekoSolve | OekoSolve | OekoSolve | OekoSolve | OekoSolve | OekoSolve
| EnMeter_Prec1 | EnMeter_Prec1 | EnMeter_Prec1 | EnMeter_Prec1 | EnMeter_Prec1 | EnMeter_Prec1 | EnMeter_Prec1 | EnMeter_Prec1 | EnMeter_Prec1 | EnMeter_Prec1 | EnMeter_Prec2 | EnMeter_Prec2 | EnMeter_Prec2 | EnMeter_Prec2 | EnMeter_Prec2 | EnMeter_Prec2 | EnMeter_Prec2 | EnMeter_Prec2 | EnMeter_Prec2 | EnMeter_Prec2
| Prec1 P:W | Prec1 WTotal:kWh | Prec1 WDay:kWh | Prec1 WMonth:kWh | Prec1 WYear:kWh | Prec1 State:0 no info available¦1 Off¦2 Startup¦3 Ready¦4 On¦5 Charge¦6 Discharge¦7 Batt Low or Full¦8 Batt Full¦9 Batt low¦10 Finished¦11 Island¦12 Waiting¦91 Maintenance¦99 ERROR | Prec1 Spec Signal | Prec1 V:kV | Prec1 I:mA | Prec1 Info:0 Bit0¦1 Bit1¦2 Bit2¦3 Bit3¦4 HS Ein¦5 Freigabe / Abdeckung vorhanden¦6 Temp. Fühler aktiv¦7 Temp. Fühler unterbrochen¦8 Bit8¦9 Bit9¦10 Bit10¦11 Bit11¦12 Bit12¦13 Bit13¦14 Bit14¦15 Bit15¦ | Prec2 P:W | Prec2 WTotal:kWh | Prec2 WDay:kWh | Prec2 WMonth:kWh | Prec2 WYear:kWh | Prec2 State:0 no info available¦1 Off¦2 Startup¦3 Ready¦4 On¦5 Charge¦6 Discharge¦7 Batt Low or Full¦8 Batt Full¦9 Batt low¦10 Finished¦11 Island¦12 Waiting¦91 Maintenance¦99 ERROR | Prec2 Spec Signal | Prec2 V:kV | Prec2 I:mA | Prec2 Info:0 Bit0¦1 Bit1¦2 Bit2¦3 Bit3¦4 HS Ein¦5 Freigabe / Abdeckung vorhanden¦6 Temp. Fühler aktiv¦7 Temp. Fühler unterbrochen¦8 Bit8¦9 Bit9¦10 Bit10¦11 Bit11¦12 Bit12¦13 Bit13¦14 Bit14¦15 Bit15¦
02.06.2025¦13:18:59.473 | 0 | 0 | 0 | 0 | 0 | 4 | 17.3958 | 17.3958 | 0 | 30 | 0 | 0 | 0 | 0 | 0 | 4 | 16.9692 | 16.9692 | 0.1118 | 30
02.06.2025¦13:19:00.473 | 0 | 0 | 0 | 0 | 0 | 4 | 17.3958 | 17.3958 | 0 | 30 | 0 | 0 | 0 | 0 | 0 | 4 | 16.9692 | 16.9692 | 0.0731 | 30
02.06.2025¦13:19:01.473 | 0 | 0 | 0 | 0 | 0 | 4 | 17.3958 | 17.3958 | 0 | 30 | 0 | 0 | 0 | 0 | 0 | 4 | 16.9218 | 16.9218 | 0.0774 | 30
02.06.2025¦13:19:02.474 | 0 | 0 | 0 | 0 | 0 | 4 | 17.3958 | 17.3958 | 0 | 30 | 0 | 0 | 0 | 0 | 0 | 4 | 16.9692 | 16.9692 | 0.086 | 30
02.06.2025¦13:19:03.474 | 0 | 0 | 0 | 0 | 0 | 4 | 17.3958 | 17.3958 | 0 | 30 | 0 | 0 | 0 | 0 | 0 | 4 | 16.9692 | 16.9692 | 0.0731 | 30
02.06.2025¦13:19:04.474 | 0 | 0 | 0 | 0 | 0 | 4 | 17.3958 | 17.3958 | 0 | 30 | 0 | 0 | 0 | 0 | 0 | 4 | 17.0166 | 17.0166 | 0.0688 | 30
02.06.2025¦13:19:05.473 | 0 | 0 | 0 | 0 | 0 | 4 | 17.3958 | 17.3958 | 0 | 30 | 0 | 0 | 0 | 0 | 0 | 4 | 16.9692 | 16.9692 | 0.0645 | 30
02.06.2025¦13:19:06.473 | 0 | 0 | 0 | 0 | 0 | 4 | 17.3958 | 17.3958 | 0 | 30 | 0 | 0 | 0 | 0 | 0 | 4 | 16.9692 | 16.9692 | 0.0731 | 30
02.06.2025¦13:19:07.475 | 0 | 0 | 0 | 0 | 0 | 4 | 17.3484 | 17.3484 | 0 | 30 | 0 | 0 | 0 | 0 | 0 | 4 | 16.9692 | 16.9692 | 0.0817 | 30
02.06.2025¦13:19:08.473 | 0 | 0 | 0 | 0 | 0 | 4 | 17.3958 | 17.3958 | 0 | 30 | 0 | 0 | 0 | 0 | 0 | 4 | 16.9692 | 16.9692 | 0.0817 | 30
02.06.2025¦13:19:09.474 | 0 | 0 | 0 | 0 | 0 | 4 | 17.3958 | 17.3958 | 0 | 30 | 0 | 0 | 0 | 0 | 0 | 4 | 16.9692 | 16.9692 | 0.0774 | 30
02.06.2025¦13:19:10.473 | 0 | 0 | 0 | 0 | 0 | 4 | 17.3484 | 17.3484 | 0 | 30 | 0 | 0 | 0 | 0 | 0 | 4 | 16.9692 | 16.9692 | 0.0774 | 30
02.06.2025¦13:19:11.472 | 0 | 0 | 0 | 0 | 0 | 4 | 17.3958 | 17.3958 | 0 | 30 | 0 | 0 | 0 | 0 | 0 | 4 | 16.9692 | 16.9692 | 0.0774 | 30
02.06.2025¦13:19:12.473 | 0 | 0 | 0 | 0 | 0 | 4 | 17.3958 | 17.3958 | 0 | 30 | 0 | 0 | 0 | 0 | 0 | 4 | 16.9692 | 16.9692 | 0.0989 | 30
02.06.2025¦13:19:13.474 | 0 | 0 | 0 | 0 | 0 | 4 | 17.3958 | 17.3958 | 0 | 30 | 0 | 0 | 0 | 0 | 0 | 4 | 16.9692 | 16.9692 | 0.1075 | 30
02.06.2025¦13:19:14.474 | 0 | 0 | 0 | 0 | 0 | 4 | 17.3958 | 17.3958 | 0 | 30 | 0 | 0 | 0 | 0 | 0 | 4 | 16.9692 | 16.9692 | 0.1204 | 30
02.06.2025¦13:19:15.473 | 0 | 0 | 0 | 0 | 0 | 4 | 17.3484 | 17.3484 | 0 | 30 | 0 | 0 | 0 | 0 | 0 | 4 | 16.9692 | 16.9692 | 0.1204 | 30
02.06.2025¦13:19:16.473 | 0 | 0 | 0 | 0 | 0 | 4 | 17.3484 | 17.3484 | 0 | 30 | 0 | 0 | 0 | 0 | 0 | 4 | 17.0166 | 17.0166 | 0.1247 | 30
02.06.2025¦13:19:17.474 | 0 | 0 | 0 | 0 | 0 | 4 | 17.3484 | 17.3484 | 0 | 30 | 0 | 0 | 0 | 0 | 0 | 4 | 16.9692 | 16.9692 | 0.1204 | 30
02.06.2025¦13:19:18.473 | 0 | 0 | 0 | 0 | 0 | 4 | 17.3484 | 17.3484 | 0 | 30 | 0 | 0 | 0 | 0 | 0 | 4 | 16.9218 | 16.9218 | 0.1247 | 30
02.06.2025¦13:19:19.472 | 0 | 0 | 0 | 0 | 0 | 4 | 17.3484 | 17.3484 | 0 | 30 | 0 | 0 | 0 | 0 | 0 | 4 | 16.9692 | 16.9692 | 0.1204 | 30
02.06.2025¦13:19:20.472 | 0 | 0 | 0 | 0 | 0 | 4 | 17.3484 | 17.3484 | 0 | 30 | 0 | 0 | 0 | 0 | 0 | 4 | 16.9692 | 16.9692 | 0.1118 | 30
02.06.2025¦13:19:21.474 | 0 | 0 | 0 | 0 | 0 | 4 | 17.3484 | 17.3484 | 0 | 30 | 0 | 0 | 0 | 0 | 0 | 4 | 16.9692 | 16.9692 | 0.1247 | 30
02.06.2025¦13:19:22.473 | 0 | 0 | 0 | 0 | 0 | 4 | 17.3484 | 17.3484 | 0 | 30 | 0 | 0 | 0 | 0 | 0 | 4 | 16.9692 | 16.9692 | 0.1204 | 30
02.06.2025¦13:19:23.474 | 0 | 0 | 0 | 0 | 0 | 4 | 17.3484 | 17.3484 | 0 | 30 | 0 | 0 | 0 | 0 | 0 | 4 | 16.9692 | 16.9692 | 0.1204 | 30
02.06.2025¦13:19:24.474 | 0 | 0 | 0 | 0 | 0 | 4 | 17.3958 | 17.3958 | 0 | 30 | 0 | 0 | 0 | 0 | 0 | 4 | 16.9692 | 16.9692 | 0.1548 | 30
02.06.2025¦13:19:25.473 | 0 | 0 | 0 | 0 | 0 | 4 | 17.3484 | 17.3484 | 0 | 30 | 0 | 0 | 0 | 0 | 0 | 4 | 17.0166 | 17.0166 | 0.1806 | 30
02.06.2025¦13:19:26.473 | 0 | 0 | 0 | 0 | 0 | 4 | 17.3484 | 17.3484 | 0 | 30 | 0 | 0 | 0 | 0 | 0 | 4 | 16.9692 | 16.9692 | 0.1763 | 30
02.06.2025¦13:19:27.473 | 0 | 0 | 0 | 0 | 0 | 4 | 17.3484 | 17.3484 | 0 | 30 | 0 | 0 | 0 | 0 | 0 | 4 | 16.9692 | 16.9692 | 0.1505 | 30
02.06.2025¦13:19:28.473 | 0 | 0 | 0 | 0 | 0 | 4 | 17.3484 | 17.3484 | 0 | 30 | 0 | 0 | 0 | 0 | 0 | 4 | 16.9218 | 16.9218 | 0.1333 | 30
| OekoSolve | OekoSolve | OekoSolve | OekoSolve | OekoSolve | OekoSolve | OekoSolve | OekoSolve | OekoSolve | OekoSolve | OekoSolve | OekoSolve | OekoSolve | OekoSolve | OekoSolve | OekoSolve | OekoSolve | OekoSolve | OekoSolve | OekoSolve
| EnMeter_Prec1 | EnMeter_Prec1 | EnMeter_Prec1 | EnMeter_Prec1 | EnMeter_Prec1 | EnMeter_Prec1 | EnMeter_Prec1 | EnMeter_Prec1 | EnMeter_Prec1 | EnMeter_Prec1 | EnMeter_Prec2 | EnMeter_Prec2 | EnMeter_Prec2 | EnMeter_Prec2 | EnMeter_Prec2 | EnMeter_Prec2 | EnMeter_Prec2 | EnMeter_Prec2 | EnMeter_Prec2 | EnMeter_Prec2
| Prec1 P:W | Prec1 WTotal:kWh | Prec1 WDay:kWh | Prec1 WMonth:kWh | Prec1 WYear:kWh | Prec1 State:0 no info available¦1 Off¦2 Startup¦3 Ready¦4 On¦5 Charge¦6 Discharge¦7 Batt Low or Full¦8 Batt Full¦9 Batt low¦10 Finished¦11 Island¦12 Waiting¦91 Maintenance¦99 ERROR | Prec1 Spec Signal | Prec1 V:kV | Prec1 I:mA | Prec1 Info:0 Bit0¦1 Bit1¦2 Bit2¦3 Bit3¦4 HS Ein¦5 Freigabe / Abdeckung vorhanden¦6 Temp. Fühler aktiv¦7 Temp. Fühler unterbrochen¦8 Bit8¦9 Bit9¦10 Bit10¦11 Bit11¦12 Bit12¦13 Bit13¦14 Bit14¦15 Bit15¦ | Prec2 P:W | Prec2 WTotal:kWh | Prec2 WDay:kWh | Prec2 WMonth:kWh | Prec2 WYear:kWh | Prec2 State:0 no info available¦1 Off¦2 Startup¦3 Ready¦4 On¦5 Charge¦6 Discharge¦7 Batt Low or Full¦8 Batt Full¦9 Batt low¦10 Finished¦11 Island¦12 Waiting¦91 Maintenance¦99 ERROR | Prec2 Spec Signal | Prec2 V:kV | Prec2 I:mA | Prec2 Info:0 Bit0¦1 Bit1¦2 Bit2¦3 Bit3¦4 HS Ein¦5 Freigabe / Abdeckung vorhanden¦6 Temp. Fühler aktiv¦7 Temp. Fühler unterbrochen¦8 Bit8¦9 Bit9¦10 Bit10¦11 Bit11¦12 Bit12¦13 Bit13¦14 Bit14¦15 Bit15¦
02.06.2025¦13:19:29.473 | 0 | 0 | 0 | 0 | 0 | 4 | 17.3484 | 17.3484 | 0 | 30 | 0 | 0 | 0 | 0 | 0 | 4 | 16.9692 | 16.9692 | 0.1247 | 30
02.06.2025¦13:19:30.474 | 0 | 0 | 0 | 0 | 0 | 4 | 17.3484 | 17.3484 | 0 | 30 | 0 | 0 | 0 | 0 | 0 | 4 | 16.9692 | 16.9692 | 0.1247 | 30
02.06.2025¦13:19:31.473 | 0 | 0 | 0 | 0 | 0 | 4 | 17.3484 | 17.3484 | 0 | 30 | 0 | 0 | 0 | 0 | 0 | 4 | 16.9692 | 16.9692 | 0.1247 | 30
02.06.2025¦13:19:32.473 | 0 | 0 | 0 | 0 | 0 | 4 | 17.3484 | 17.3484 | 0 | 30 | 0 | 0 | 0 | 0 | 0 | 4 | 16.9692 | 16.9692 | 0.1204 | 30
02.06.2025¦13:19:33.473 | 0 | 0 | 0 | 0 | 0 | 4 | 17.3958 | 17.3958 | 0 | 30 | 0 | 0 | 0 | 0 | 0 | 4 | 16.9692 | 16.9692 | 0.1204 | 30
02.06.2025¦13:19:34.472 | 0 | 0 | 0 | 0 | 0 | 4 | 17.3484 | 17.3484 | 0 | 30 | 0 | 0 | 0 | 0 | 0 | 4 | 16.9692 | 16.9692 | 0.1247 | 30
02.06.2025¦13:19:35.472 | 0 | 0 | 0 | 0 | 0 | 4 | 17.3958 | 17.3958 | 0 | 30 | 0 | 0 | 0 | 0 | 0 | 4 | 16.9692 | 16.9692 | 0.1032 | 30
02.06.2025¦13:19:36.473 | 0 | 0 | 0 | 0 | 0 | 4 | 17.3484 | 17.3484 | 0 | 30 | 0 | 0 | 0 | 0 | 0 | 4 | 16.9692 | 16.9692 | 0.1118 | 30
02.06.2025¦13:19:37.474 | 0 | 0 | 0 | 0 | 0 | 4 | 17.3484 | 17.3484 | 0 | 30 | 0 | 0 | 0 | 0 | 0 | 4 | 16.9692 | 16.9692 | 0.1118 | 30
02.06.2025¦13:19:38.473 | 0 | 0 | 0 | 0 | 0 | 4 | 17.3958 | 17.3958 | 0 | 30 | 0 | 0 | 0 | 0 | 0 | 4 | 16.9692 | 16.9692 | 0.1075 | 30
02.06.2025¦13:19:39.473 | 0 | 0 | 0 | 0 | 0 | 4 | 17.3484 | 17.3484 | 0 | 30 | 0 | 0 | 0 | 0 | 0 | 4 | 16.9692 | 16.9692 | 0.1075 | 30
02.06.2025¦13:19:40.473 | 0 | 0 | 0 | 0 | 0 | 4 | 17.3958 | 17.3958 | 0 | 30 | 0 | 0 | 0 | 0 | 0 | 4 | 16.9692 | 16.9692 | 0.1118 | 30
02.06.2025¦13:19:41.473 | 0 | 0 | 0 | 0 | 0 | 4 | 17.3958 | 17.3958 | 0 | 30 | 0 | 0 | 0 | 0 | 0 | 4 | 17.0166 | 17.0166 | 0.1075 | 30
02.06.2025¦13:19:42.473 | 0 | 0 | 0 | 0 | 0 | 4 | 17.3958 | 17.3958 | 0 | 30 | 0 | 0 | 0 | 0 | 0 | 4 | 16.9692 | 16.9692 | 0.1161 | 30
02.06.2025¦13:19:43.473 | 0 | 0 | 0 | 0 | 0 | 4 | 17.3958 | 17.3958 | 0 | 30 | 0 | 0 | 0 | 0 | 0 | 4 | 16.9692 | 16.9692 | 0.1161 | 30
02.06.2025¦13:19:44.475 | 0 | 0 | 0 | 0 | 0 | 4 | 17.3958 | 17.3958 | 0 | 30 | 0 | 0 | 0 | 0 | 0 | 4 | 16.9692 | 16.9692 | 0.1204 | 30
02.06.2025¦13:19:45.474 | 0 | 0 | 0 | 0 | 0 | 4 | 17.3484 | 17.3484 | 0 | 30 | 0 | 0 | 0 | 0 | 0 | 4 | 16.9692 | 16.9692 | 0.1204 | 30
02.06.2025¦13:19:46.473 | 0 | 0 | 0 | 0 | 0 | 4 | 17.4432 | 17.4432 | 0 | 30 | 0 | 0 | 0 | 0 | 0 | 4 | 16.9692 | 16.9692 | 0.1118 | 30
02.06.2025¦13:19:47.473 | 0 | 0 | 0 | 0 | 0 | 4 | 17.3484 | 17.3484 | 0 | 30 | 0 | 0 | 0 | 0 | 0 | 4 | 16.9692 | 16.9692 | 0.1247 | 30
02.06.2025¦13:19:48.473 | 0 | 0 | 0 | 0 | 0 | 4 | 17.3484 | 17.3484 | 0 | 30 | 0 | 0 | 0 | 0 | 0 | 4 | 16.9692 | 16.9692 | 0.1161 | 30
02.06.2025¦13:19:49.474 | 0 | 0 | 0 | 0 | 0 | 4 | 17.3484 | 17.3484 | 0 | 30 | 0 | 0 | 0 | 0 | 0 | 4 | 16.9692 | 16.9692 | 0.1161 | 30
02.06.2025¦13:19:50.473 | 0 | 0 | 0 | 0 | 0 | 4 | 17.3958 | 17.3958 | 0 | 30 | 0 | 0 | 0 | 0 | 0 | 4 | 16.9692 | 16.9692 | 0.1161 | 30
02.06.2025¦13:19:51.474 | 0 | 0 | 0 | 0 | 0 | 4 | 17.3484 | 17.3484 | 0 | 30 | 0 | 0 | 0 | 0 | 0 | 4 | 16.9692 | 16.9692 | 0.1118 | 30
02.06.2025¦13:19:52.472 | 0 | 0 | 0 | 0 | 0 | 4 | 17.3484 | 17.3484 | 0 | 30 | 0 | 0 | 0 | 0 | 0 | 4 | 16.9692 | 16.9692 | 0.0946 | 30
02.06.2025¦13:19:53.472 | 0 | 0 | 0 | 0 | 0 | 4 | 17.3484 | 17.3484 | 0 | 30 | 0 | 0 | 0 | 0 | 0 | 4 | 16.9692 | 16.9692 | 0.1032 | 30
02.06.2025¦13:19:54.473 | 0 | 0 | 0 | 0 | 0 | 4 | 17.3484 | 17.3484 | 0 | 30 | 0 | 0 | 0 | 0 | 0 | 4 | 16.9692 | 16.9692 | 0.1032 | 30
02.06.2025¦13:19:55.473 | 0 | 0 | 0 | 0 | 0 | 4 | 17.3484 | 17.3484 | 0 | 30 | 0 | 0 | 0 | 0 | 0 | 4 | 16.9692 | 16.9692 | 0.1419 | 30
02.06.2025¦13:19:56.473 | 0 | 0 | 0 | 0 | 0 | 4 | 17.3484 | 17.3484 | 0 | 30 | 0 | 0 | 0 | 0 | 0 | 4 | 16.9692 | 16.9692 | 0.129 | 30
02.06.2025¦13:19:57.473 | 0 | 0 | 0 | 0 | 0 | 4 | 17.3484 | 17.3484 | 0 | 30 | 0 | 0 | 0 | 0 | 0 | 4 | 16.9692 | 16.9692 | 0.1247 | 30
02.06.2025¦13:19:58.474 | 0 | 0 | 0 | 0 | 0 | 4 | 17.3484 | 17.3484 | 0 | 30 | 0 | 0 | 0 | 0 | 0 | 4 | 16.9692 | 16.9692 | 0.0989 | 30
02.06.2025¦13:19:59.474 | 0 | 0 | 0 | 0 | 0 | 4 | 17.3958 | 17.3958 | 0 | 30 | 0 | 0 | 0 | 0 | 0 | 4 | 16.9692 | 16.9692 | 0.1075 | 30
| OekoSolve | OekoSolve | OekoSolve | OekoSolve | OekoSolve | OekoSolve | OekoSolve | OekoSolve | OekoSolve | OekoSolve | OekoSolve | OekoSolve | OekoSolve | OekoSolve | OekoSolve | OekoSolve | OekoSolve | OekoSolve | OekoSolve | OekoSolve
| EnMeter_Prec1 | EnMeter_Prec1 | EnMeter_Prec1 | EnMeter_Prec1 | EnMeter_Prec1 | EnMeter_Prec1 | EnMeter_Prec1 | EnMeter_Prec1 | EnMeter_Prec1 | EnMeter_Prec1 | EnMeter_Prec2 | EnMeter_Prec2 | EnMeter_Prec2 | EnMeter_Prec2 | EnMeter_Prec2 | EnMeter_Prec2 | EnMeter_Prec2 | EnMeter_Prec2 | EnMeter_Prec2 | EnMeter_Prec2
| Prec1 P:W | Prec1 WTotal:kWh | Prec1 WDay:kWh | Prec1 WMonth:kWh | Prec1 WYear:kWh | Prec1 State:0 no info available¦1 Off¦2 Startup¦3 Ready¦4 On¦5 Charge¦6 Discharge¦7 Batt Low or Full¦8 Batt Full¦9 Batt low¦10 Finished¦11 Island¦12 Waiting¦91 Maintenance¦99 ERROR | Prec1 Spec Signal | Prec1 V:kV | Prec1 I:mA | Prec1 Info:0 Bit0¦1 Bit1¦2 Bit2¦3 Bit3¦4 HS Ein¦5 Freigabe / Abdeckung vorhanden¦6 Temp. Fühler aktiv¦7 Temp. Fühler unterbrochen¦8 Bit8¦9 Bit9¦10 Bit10¦11 Bit11¦12 Bit12¦13 Bit13¦14 Bit14¦15 Bit15¦ | Prec2 P:W | Prec2 WTotal:kWh | Prec2 WDay:kWh | Prec2 WMonth:kWh | Prec2 WYear:kWh | Prec2 State:0 no info available¦1 Off¦2 Startup¦3 Ready¦4 On¦5 Charge¦6 Discharge¦7 Batt Low or Full¦8 Batt Full¦9 Batt low¦10 Finished¦11 Island¦12 Waiting¦91 Maintenance¦99 ERROR | Prec2 Spec Signal | Prec2 V:kV | Prec2 I:mA | Prec2 Info:0 Bit0¦1 Bit1¦2 Bit2¦3 Bit3¦4 HS Ein¦5 Freigabe / Abdeckung vorhanden¦6 Temp. Fühler aktiv¦7 Temp. Fühler unterbrochen¦8 Bit8¦9 Bit9¦10 Bit10¦11 Bit11¦12 Bit12¦13 Bit13¦14 Bit14¦15 Bit15¦
02.06.2025¦13:20:00.473 | 0 | 0 | 0 | 0 | 0 | 4 | 17.3484 | 17.3484 | 0 | 30 | 0 | 0 | 0 | 0 | 0 | 4 | 16.9692 | 16.9692 | 0.1161 | 30
02.06.2025¦13:20:01.474 | 0 | 0 | 0 | 0 | 0 | 4 | 17.3484 | 17.3484 | 0 | 30 | 0 | 0 | 0 | 0 | 0 | 4 | 16.9692 | 16.9692 | 0.1118 | 30
02.06.2025¦13:20:02.473 | 0 | 0 | 0 | 0 | 0 | 4 | 17.3484 | 17.3484 | 0 | 30 | 0 | 0 | 0 | 0 | 0 | 4 | 16.9692 | 16.9692 | 0.129 | 30
02.06.2025¦13:20:03.474 | 0 | 0 | 0 | 0 | 0 | 4 | 17.3958 | 17.3958 | 0 | 30 | 0 | 0 | 0 | 0 | 0 | 4 | 16.9692 | 16.9692 | 0.1204 | 30
02.06.2025¦13:20:04.473 | 0 | 0 | 0 | 0 | 0 | 4 | 17.3484 | 17.3484 | 0 | 30 | 0 | 0 | 0 | 0 | 0 | 4 | 16.9692 | 16.9692 | 0.1333 | 30
02.06.2025¦13:20:05.475 | 0 | 0 | 0 | 0 | 0 | 4 | 17.3484 | 17.3484 | 0 | 30 | 0 | 0 | 0 | 0 | 0 | 4 | 16.9692 | 16.9692 | 0.129 | 30
02.06.2025¦13:20:06.474 | 0 | 0 | 0 | 0 | 0 | 4 | 17.3484 | 17.3484 | 0 | 30 | 0 | 0 | 0 | 0 | 0 | 4 | 16.9692 | 16.9692 | 0.1204 | 30
02.06.2025¦13:20:07.473 | 0 | 0 | 0 | 0 | 0 | 4 | 17.3484 | 17.3484 | 0 | 30 | 0 | 0 | 0 | 0 | 0 | 4 | 16.9692 | 16.9692 | 0.1032 | 30
02.06.2025¦13:20:08.473 | 0 | 0 | 0 | 0 | 0 | 4 | 17.3958 | 17.3958 | 0 | 30 | 0 | 0 | 0 | 0 | 0 | 4 | 17.0166 | 17.0166 | 0.1075 | 30
02.06.2025¦13:20:09.473 | 0 | 0 | 0 | 0 | 0 | 4 | 17.3958 | 17.3958 | 0 | 30 | 0 | 0 | 0 | 0 | 0 | 4 | 16.9692 | 16.9692 | 0.1032 | 30
02.06.2025¦13:20:10.472 | 0 | 0 | 0 | 0 | 0 | 4 | 17.3958 | 17.3958 | 0 | 30 | 0 | 0 | 0 | 0 | 0 | 4 | 16.9692 | 16.9692 | 0.1075 | 30
02.06.2025¦13:20:11.473 | 0 | 0 | 0 | 0 | 0 | 4 | 17.3958 | 17.3958 | 0 | 30 | 0 | 0 | 0 | 0 | 0 | 4 | 16.9218 | 16.9218 | 0.1161 | 30
02.06.2025¦13:20:12.474 | 0 | 0 | 0 | 0 | 0 | 4 | 17.3484 | 17.3484 | 0 | 30 | 0 | 0 | 0 | 0 | 0 | 4 | 16.9692 | 16.9692 | 0.1118 | 30
02.06.2025¦13:20:13.473 | 0 | 0 | 0 | 0 | 0 | 4 | 17.3484 | 17.3484 | 0 | 30 | 0 | 0 | 0 | 0 | 0 | 4 | 17.0166 | 17.0166 | 0.1118 | 30
02.06.2025¦13:20:14.473 | 0 | 0 | 0 | 0 | 0 | 4 | 17.3484 | 17.3484 | 0 | 30 | 0 | 0 | 0 | 0 | 0 | 4 | 16.9692 | 16.9692 | 0.1032 | 30
02.06.2025¦13:20:15.473 | 0 | 0 | 0 | 0 | 0 | 4 | 17.3958 | 17.3958 | 0 | 30 | 0 | 0 | 0 | 0 | 0 | 4 | 16.9692 | 16.9692 | 0.1032 | 30
02.06.2025¦13:20:16.473 | 0 | 0 | 0 | 0 | 0 | 4 | 17.3484 | 17.3484 | 0 | 30 | 0 | 0 | 0 | 0 | 0 | 4 | 16.9692 | 16.9692 | 0.1075 | 30
02.06.2025¦13:20:17.475 | 0 | 0 | 0 | 0 | 0 | 4 | 17.3484 | 17.3484 | 0 | 30 | 0 | 0 | 0 | 0 | 0 | 4 | 16.9692 | 16.9692 | 0.0989 | 30
02.06.2025¦13:20:18.473 | 0 | 0 | 0 | 0 | 0 | 4 | 17.3958 | 17.3958 | 0 | 30 | 0 | 0 | 0 | 0 | 0 | 4 | 16.9218 | 16.9218 | 0.0989 | 30
02.06.2025¦13:20:19.474 | 0 | 0 | 0 | 0 | 0 | 4 | 17.3958 | 17.3958 | 0 | 30 | 0 | 0 | 0 | 0 | 0 | 4 | 16.9692 | 16.9692 | 0.0989 | 30
02.06.2025¦13:20:20.472 | 0 | 0 | 0 | 0 | 0 | 4 | 17.3958 | 17.3958 | 0 | 30 | 0 | 0 | 0 | 0 | 0 | 4 | 16.9692 | 16.9692 | 0.1204 | 30
02.06.2025¦13:20:21.473 | 0 | 0 | 0 | 0 | 0 | 4 | 17.3958 | 17.3958 | 0 | 30 | 0 | 0 | 0 | 0 | 0 | 4 | 16.9692 | 16.9692 | 0.1247 | 30
02.06.2025¦13:20:22.473 | 0 | 0 | 0 | 0 | 0 | 4 | 17.3484 | 17.3484 | 0 | 30 | 0 | 0 | 0 | 0 | 0 | 4 | 16.9692 | 16.9692 | 0.1247 | 30
02.06.2025¦13:20:23.473 | 0 | 0 | 0 | 0 | 0 | 4 | 17.3958 | 17.3958 | 0 | 30 | 0 | 0 | 0 | 0 | 0 | 4 | 16.9692 | 16.9692 | 0.1204 | 30
02.06.2025¦13:20:24.475 | 0 | 0 | 0 | 0 | 0 | 4 | 17.3484 | 17.3484 | 0 | 30 | 0 | 0 | 0 | 0 | 0 | 4 | 16.9692 | 16.9692 | 0.1075 | 30
02.06.2025¦13:20:25.473 | 0 | 0 | 0 | 0 | 0 | 4 | 17.3958 | 17.3958 | 0 | 30 | 0 | 0 | 0 | 0 | 0 | 4 | 16.9692 | 16.9692 | 0.1118 | 30
02.06.2025¦13:20:26.475 | 0 | 0 | 0 | 0 | 0 | 4 | 17.3958 | 17.3958 | 0 | 30 | 0 | 0 | 0 | 0 | 0 | 4 | 16.9692 | 16.9692 | 0.1247 | 30
02.06.2025¦13:20:27.473 | 0 | 0 | 0 | 0 | 0 | 4 | 17.3484 | 17.3484 | 0 | 30 | 0 | 0 | 0 | 0 | 0 | 4 | 16.9692 | 16.9692 | 0.129 | 30
02.06.2025¦13:20:28.473 | 0 | 0 | 0 | 0 | 0 | 4 | 17.3958 | 17.3958 | 0 | 30 | 0 | 0 | 0 | 0 | 0 | 4 | 16.9692 | 16.9692 | 0.1247 | 30
02.06.2025¦13:20:29.473 | 0 | 0 | 0 | 0 | 0 | 4 | 17.3958 | 17.3958 | 0 | 30 | 0 | 0 | 0 | 0 | 0 | 4 | 16.9692 | 16.9692 | 0.1247 | 30
| OekoSolve | OekoSolve | OekoSolve | OekoSolve | OekoSolve | OekoSolve | OekoSolve | OekoSolve | OekoSolve | OekoSolve | OekoSolve | OekoSolve | OekoSolve | OekoSolve | OekoSolve | OekoSolve | OekoSolve | OekoSolve | OekoSolve | OekoSolve
| EnMeter_Prec1 | EnMeter_Prec1 | EnMeter_Prec1 | EnMeter_Prec1 | EnMeter_Prec1 | EnMeter_Prec1 | EnMeter_Prec1 | EnMeter_Prec1 | EnMeter_Prec1 | EnMeter_Prec1 | EnMeter_Prec2 | EnMeter_Prec2 | EnMeter_Prec2 | EnMeter_Prec2 | EnMeter_Prec2 | EnMeter_Prec2 | EnMeter_Prec2 | EnMeter_Prec2 | EnMeter_Prec2 | EnMeter_Prec2
| Prec1 P:W | Prec1 WTotal:kWh | Prec1 WDay:kWh | Prec1 WMonth:kWh | Prec1 WYear:kWh | Prec1 State:0 no info available¦1 Off¦2 Startup¦3 Ready¦4 On¦5 Charge¦6 Discharge¦7 Batt Low or Full¦8 Batt Full¦9 Batt low¦10 Finished¦11 Island¦12 Waiting¦91 Maintenance¦99 ERROR | Prec1 Spec Signal | Prec1 V:kV | Prec1 I:mA | Prec1 Info:0 Bit0¦1 Bit1¦2 Bit2¦3 Bit3¦4 HS Ein¦5 Freigabe / Abdeckung vorhanden¦6 Temp. Fühler aktiv¦7 Temp. Fühler unterbrochen¦8 Bit8¦9 Bit9¦10 Bit10¦11 Bit11¦12 Bit12¦13 Bit13¦14 Bit14¦15 Bit15¦ | Prec2 P:W | Prec2 WTotal:kWh | Prec2 WDay:kWh | Prec2 WMonth:kWh | Prec2 WYear:kWh | Prec2 State:0 no info available¦1 Off¦2 Startup¦3 Ready¦4 On¦5 Charge¦6 Discharge¦7 Batt Low or Full¦8 Batt Full¦9 Batt low¦10 Finished¦11 Island¦12 Waiting¦91 Maintenance¦99 ERROR | Prec2 Spec Signal | Prec2 V:kV | Prec2 I:mA | Prec2 Info:0 Bit0¦1 Bit1¦2 Bit2¦3 Bit3¦4 HS Ein¦5 Freigabe / Abdeckung vorhanden¦6 Temp. Fühler aktiv¦7 Temp. Fühler unterbrochen¦8 Bit8¦9 Bit9¦10 Bit10¦11 Bit11¦12 Bit12¦13 Bit13¦14 Bit14¦15 Bit15¦
02.06.2025¦13:20:30.473 | 0 | 0 | 0 | 0 | 0 | 4 | 17.3958 | 17.3958 | 0 | 30 | 0 | 0 | 0 | 0 | 0 | 4 | 16.9692 | 16.9692 | 0.1118 | 30
02.06.2025¦13:20:31.473 | 0 | 0 | 0 | 0 | 0 | 4 | 17.3958 | 17.3958 | 0 | 30 | 0 | 0 | 0 | 0 | 0 | 4 | 16.9692 | 16.9692 | 0.1161 | 30
02.06.2025¦13:20:32.473 | 0 | 0 | 0 | 0 | 0 | 4 | 17.3484 | 17.3484 | 0 | 30 | 0 | 0 | 0 | 0 | 0 | 4 | 16.9692 | 16.9692 | 0.1075 | 30
02.06.2025¦13:20:33.475 | 0 | 0 | 0 | 0 | 0 | 4 | 17.3484 | 17.3484 | 0 | 30 | 0 | 0 | 0 | 0 | 0 | 4 | 16.9692 | 16.9692 | 0.0903 | 30
02.06.2025¦13:20:34.473 | 0 | 0 | 0 | 0 | 0 | 4 | 17.301 | 17.301 | 0 | 30 | 0 | 0 | 0 | 0 | 0 | 4 | 17.0166 | 17.0166 | 0.0817 | 30
02.06.2025¦13:20:35.472 | 0 | 0 | 0 | 0 | 0 | 4 | 17.3484 | 17.3484 | 0 | 30 | 0 | 0 | 0 | 0 | 0 | 4 | 17.0166 | 17.0166 | 0.0946 | 30
02.06.2025¦13:20:36.472 | 0 | 0 | 0 | 0 | 0 | 4 | 17.3484 | 17.3484 | 0 | 30 | 0 | 0 | 0 | 0 | 0 | 4 | 16.9218 | 16.9218 | 0.0989 | 30
02.06.2025¦13:20:37.473 | 0 | 0 | 0 | 0 | 0 | 4 | 17.3484 | 17.3484 | 0 | 30 | 0 | 0 | 0 | 0 | 0 | 4 | 16.9218 | 16.9218 | 0.0946 | 30
02.06.2025¦13:20:38.472 | 0 | 0 | 0 | 0 | 0 | 4 | 17.3484 | 17.3484 | 0 | 30 | 0 | 0 | 0 | 0 | 0 | 4 | 16.9692 | 16.9692 | 0.0946 | 30
02.06.2025¦13:20:39.473 | 0 | 0 | 0 | 0 | 0 | 4 | 17.3484 | 17.3484 | 0 | 30 | 0 | 0 | 0 | 0 | 0 | 4 | 16.9692 | 16.9692 | 0.0903 | 30
02.06.2025¦13:20:40.474 | 0 | 0 | 0 | 0 | 0 | 4 | 17.3484 | 17.3484 | 0 | 30 | 0 | 0 | 0 | 0 | 0 | 4 | 16.9692 | 16.9692 | 0.0903 | 30
02.06.2025¦13:20:41.473 | 0 | 0 | 0 | 0 | 0 | 4 | 17.301 | 17.301 | 0 | 30 | 0 | 0 | 0 | 0 | 0 | 4 | 16.9218 | 16.9218 | 0.4214 | 30
02.06.2025¦13:20:42.473 | 0 | 0 | 0 | 0 | 0 | 4 | 17.3484 | 17.3484 | 0 | 30 | 0 | 0 | 0 | 0 | 0 | 4 | 17.0166 | 17.0166 | 0.3225 | 30
02.06.2025¦13:20:43.474 | 0 | 0 | 0 | 0 | 0 | 4 | 17.3484 | 17.3484 | 0 | 30 | 0 | 0 | 0 | 0 | 0 | 4 | 16.9692 | 16.9692 | 0.3096 | 30
02.06.2025¦13:20:44.473 | 0 | 0 | 0 | 0 | 0 | 4 | 17.3484 | 17.3484 | 0 | 30 | 0 | 0 | 0 | 0 | 0 | 4 | 16.9692 | 16.9692 | 0.3182 | 30
02.06.2025¦13:20:45.474 | 0 | 0 | 0 | 0 | 0 | 4 | 17.3484 | 17.3484 | 0 | 30 | 0 | 0 | 0 | 0 | 0 | 4 | 16.9692 | 16.9692 | 0.2279 | 30
02.06.2025¦13:20:46.473 | 0 | 0 | 0 | 0 | 0 | 4 | 17.3484 | 17.3484 | 0 | 30 | 0 | 0 | 0 | 0 | 0 | 4 | 17.0166 | 17.0166 | 0.1978 | 30
02.06.2025¦13:20:47.474 | 0 | 0 | 0 | 0 | 0 | 4 | 17.301 | 17.301 | 0 | 30 | 0 | 0 | 0 | 0 | 0 | 4 | 16.9692 | 16.9692 | 0.1849 | 30
02.06.2025¦13:20:48.473 | 0 | 0 | 0 | 0 | 0 | 4 | 17.3958 | 17.3958 | 0 | 30 | 0 | 0 | 0 | 0 | 0 | 4 | 16.9692 | 16.9692 | 0.1677 | 30
02.06.2025¦13:20:49.473 | 0 | 0 | 0 | 0 | 0 | 4 | 17.3484 | 17.3484 | 0 | 30 | 0 | 0 | 0 | 0 | 0 | 4 | 16.9692 | 16.9692 | 0.1591 | 30
02.06.2025¦13:20:50.473 | 0 | 0 | 0 | 0 | 0 | 4 | 17.3958 | 17.3958 | 0 | 30 | 0 | 0 | 0 | 0 | 0 | 4 | 16.9692 | 16.9692 | 0.1462 | 30
02.06.2025¦13:20:51.474 | 0 | 0 | 0 | 0 | 0 | 4 | 17.3484 | 17.3484 | 0 | 30 | 0 | 0 | 0 | 0 | 0 | 4 | 16.9692 | 16.9692 | 0.1376 | 30
02.06.2025¦13:20:52.474 | 0 | 0 | 0 | 0 | 0 | 4 | 17.3958 | 17.3958 | 0 | 30 | 0 | 0 | 0 | 0 | 0 | 4 | 16.9692 | 16.9692 | 0.1247 | 30
02.06.2025¦13:20:53.473 | 0 | 0 | 0 | 0 | 0 | 4 | 17.3484 | 17.3484 | 0 | 30 | 0 | 0 | 0 | 0 | 0 | 4 | 16.9692 | 16.9692 | 0.129 | 30
02.06.2025¦13:20:54.474 | 0 | 0 | 0 | 0 | 0 | 4 | 17.3958 | 17.3958 | 0 | 30 | 0 | 0 | 0 | 0 | 0 | 4 | 16.9692 | 16.9692 | 0.1204 | 30
02.06.2025¦13:20:55.473 | 0 | 0 | 0 | 0 | 0 | 4 | 17.3958 | 17.3958 | 0 | 30 | 0 | 0 | 0 | 0 | 0 | 4 | 16.9692 | 16.9692 | 0.1161 | 30
02.06.2025¦13:20:56.473 | 0 | 0 | 0 | 0 | 0 | 4 | 17.3484 | 17.3484 | 0 | 30 | 0 | 0 | 0 | 0 | 0 | 4 | 16.9692 | 16.9692 | 0.0903 | 30
02.06.2025¦13:20:57.473 | 0 | 0 | 0 | 0 | 0 | 4 | 17.3958 | 17.3958 | 0 | 30 | 0 | 0 | 0 | 0 | 0 | 4 | 17.0166 | 17.0166 | 0.0903 | 30
02.06.2025¦13:20:58.473 | 0 | 0 | 0 | 0 | 0 | 4 | 17.3958 | 17.3958 | 0 | 30 | 0 | 0 | 0 | 0 | 0 | 4 | 16.9218 | 16.9218 | 0.0903 | 30
02.06.2025¦13:20:59.474 | 0 | 0 | 0 | 0 | 0 | 4 | 17.3958 | 17.3958 | 0 | 30 | 0 | 0 | 0 | 0 | 0 | 4 | 17.0166 | 17.0166 | 0.086 | 30
| OekoSolve | OekoSolve | OekoSolve | OekoSolve | OekoSolve | OekoSolve | OekoSolve | OekoSolve | OekoSolve | OekoSolve | OekoSolve | OekoSolve | OekoSolve | OekoSolve | OekoSolve | OekoSolve | OekoSolve | OekoSolve | OekoSolve | OekoSolve
| EnMeter_Prec1 | EnMeter_Prec1 | EnMeter_Prec1 | EnMeter_Prec1 | EnMeter_Prec1 | EnMeter_Prec1 | EnMeter_Prec1 | EnMeter_Prec1 | EnMeter_Prec1 | EnMeter_Prec1 | EnMeter_Prec2 | EnMeter_Prec2 | EnMeter_Prec2 | EnMeter_Prec2 | EnMeter_Prec2 | EnMeter_Prec2 | EnMeter_Prec2 | EnMeter_Prec2 | EnMeter_Prec2 | EnMeter_Prec2
| Prec1 P:W | Prec1 WTotal:kWh | Prec1 WDay:kWh | Prec1 WMonth:kWh | Prec1 WYear:kWh | Prec1 State:0 no info available¦1 Off¦2 Startup¦3 Ready¦4 On¦5 Charge¦6 Discharge¦7 Batt Low or Full¦8 Batt Full¦9 Batt low¦10 Finished¦11 Island¦12 Waiting¦91 Maintenance¦99 ERROR | Prec1 Spec Signal | Prec1 V:kV | Prec1 I:mA | Prec1 Info:0 Bit0¦1 Bit1¦2 Bit2¦3 Bit3¦4 HS Ein¦5 Freigabe / Abdeckung vorhanden¦6 Temp. Fühler aktiv¦7 Temp. Fühler unterbrochen¦8 Bit8¦9 Bit9¦10 Bit10¦11 Bit11¦12 Bit12¦13 Bit13¦14 Bit14¦15 Bit15¦ | Prec2 P:W | Prec2 WTotal:kWh | Prec2 WDay:kWh | Prec2 WMonth:kWh | Prec2 WYear:kWh | Prec2 State:0 no info available¦1 Off¦2 Startup¦3 Ready¦4 On¦5 Charge¦6 Discharge¦7 Batt Low or Full¦8 Batt Full¦9 Batt low¦10 Finished¦11 Island¦12 Waiting¦91 Maintenance¦99 ERROR | Prec2 Spec Signal | Prec2 V:kV | Prec2 I:mA | Prec2 Info:0 Bit0¦1 Bit1¦2 Bit2¦3 Bit3¦4 HS Ein¦5 Freigabe / Abdeckung vorhanden¦6 Temp. Fühler aktiv¦7 Temp. Fühler unterbrochen¦8 Bit8¦9 Bit9¦10 Bit10¦11 Bit11¦12 Bit12¦13 Bit13¦14 Bit14¦15 Bit15¦
02.06.2025¦13:21:00.473 | 0 | 0 | 0 | 0 | 0 | 4 | 17.3484 | 17.3484 | 0 | 30 | 0 | 0 | 0 | 0 | 0 | 4 | 16.9692 | 16.9692 | 0.1032 | 30
02.06.2025¦13:21:01.474 | 0 | 0 | 0 | 0 | 0 | 4 | 17.3484 | 17.3484 | 0 | 30 | 0 | 0 | 0 | 0 | 0 | 4 | 16.9692 | 16.9692 | 0.086 | 30
02.06.2025¦13:21:02.473 | 0 | 0 | 0 | 0 | 0 | 4 | 17.3958 | 17.3958 | 0 | 30 | 0 | 0 | 0 | 0 | 0 | 4 | 16.9692 | 16.9692 | 0.0989 | 30
02.06.2025¦13:21:03.474 | 0 | 0 | 0 | 0 | 0 | 4 | 17.3484 | 17.3484 | 0 | 30 | 0 | 0 | 0 | 0 | 0 | 4 | 16.9218 | 16.9218 | 0.0946 | 30
02.06.2025¦13:21:04.474 | 0 | 0 | 0 | 0 | 0 | 4 | 17.3958 | 17.3958 | 0 | 30 | 0 | 0 | 0 | 0 | 0 | 4 | 16.9218 | 16.9218 | 0.0903 | 30
02.06.2025¦13:21:05.473 | 0 | 0 | 0 | 0 | 0 | 4 | 17.3958 | 17.3958 | 0 | 30 | 0 | 0 | 0 | 0 | 0 | 4 | 16.9692 | 16.9692 | 0.086 | 30
02.06.2025¦13:21:06.474 | 0 | 0 | 0 | 0 | 0 | 4 | 17.3958 | 17.3958 | 0 | 30 | 0 | 0 | 0 | 0 | 0 | 4 | 16.9692 | 16.9692 | 0.086 | 30
02.06.2025¦13:21:07.473 | 0 | 0 | 0 | 0 | 0 | 4 | 17.3958 | 17.3958 | 0 | 30 | 0 | 0 | 0 | 0 | 0 | 4 | 16.9692 | 16.9692 | 0.0946 | 30
02.06.2025¦13:21:08.474 | 0 | 0 | 0 | 0 | 0 | 4 | 17.3484 | 17.3484 | 0 | 30 | 0 | 0 | 0 | 0 | 0 | 4 | 17.0166 | 17.0166 | 0.0774 | 30
02.06.2025¦13:21:09.473 | 0 | 0 | 0 | 0 | 0 | 4 | 17.3958 | 17.3958 | 0 | 30 | 0 | 0 | 0 | 0 | 0 | 4 | 16.9692 | 16.9692 | 0.0774 | 30
02.06.2025¦13:21:10.473 | 0 | 0 | 0 | 0 | 0 | 4 | 17.4906 | 17.4906 | 0 | 30 | 0 | 0 | 0 | 0 | 0 | 4 | 17.0166 | 17.0166 | 0.0903 | 30
02.06.2025¦13:21:11.474 | 0 | 0 | 0 | 0 | 0 | 4 | 17.3958 | 17.3958 | 0 | 30 | 0 | 0 | 0 | 0 | 0 | 4 | 16.9692 | 16.9692 | 0.0817 | 30
02.06.2025¦13:21:12.473 | 0 | 0 | 0 | 0 | 0 | 4 | 17.3958 | 17.3958 | 0 | 30 | 0 | 0 | 0 | 0 | 0 | 4 | 16.9692 | 16.9692 | 0.1376 | 30
02.06.2025¦13:21:13.474 | 0 | 0 | 0 | 0 | 0 | 4 | 17.3958 | 17.3958 | 0 | 30 | 0 | 0 | 0 | 0 | 0 | 4 | 16.9692 | 16.9692 | 0.1247 | 30
02.06.2025¦13:21:14.472 | 0 | 0 | 0 | 0 | 0 | 4 | 17.3958 | 17.3958 | 0 | 30 | 0 | 0 | 0 | 0 | 0 | 4 | 16.9692 | 16.9692 | 0.1118 | 30
02.06.2025¦13:21:15.474 | 0 | 0 | 0 | 0 | 0 | 4 | 17.3484 | 17.3484 | 0 | 30 | 0 | 0 | 0 | 0 | 0 | 4 | 16.9218 | 16.9218 | 0.1118 | 30
02.06.2025¦13:21:16.473 | 0 | 0 | 0 | 0 | 0 | 4 | 17.3958 | 17.3958 | 0 | 30 | 0 | 0 | 0 | 0 | 0 | 4 | 17.0166 | 17.0166 | 0.1075 | 30
02.06.2025¦13:21:17.473 | 0 | 0 | 0 | 0 | 0 | 4 | 17.3958 | 17.3958 | 0 | 30 | 0 | 0 | 0 | 0 | 0 | 4 | 16.9692 | 16.9692 | 0.1032 | 30
02.06.2025¦13:21:18.473 | 0 | 0 | 0 | 0 | 0 | 4 | 17.3958 | 17.3958 | 0 | 30 | 0 | 0 | 0 | 0 | 0 | 4 | 16.9692 | 16.9692 | 0.0989 | 30
02.06.2025¦13:21:19.474 | 0 | 0 | 0 | 0 | 0 | 4 | 17.3958 | 17.3958 | 0 | 30 | 0 | 0 | 0 | 0 | 0 | 4 | 16.9692 | 16.9692 | 0.0989 | 30
02.06.2025¦13:21:20.474 | 0 | 0 | 0 | 0 | 0 | 4 | 17.3484 | 17.3484 | 0 | 30 | 0 | 0 | 0 | 0 | 0 | 4 | 16.9692 | 16.9692 | 0.0903 | 30
02.06.2025¦13:21:21.472 | 0 | 0 | 0 | 0 | 0 | 4 | 17.3958 | 17.3958 | 0 | 30 | 0 | 0 | 0 | 0 | 0 | 4 | 16.9692 | 16.9692 | 0.0903 | 30
02.06.2025¦13:21:22.474 | 0 | 0 | 0 | 0 | 0 | 4 | 17.3484 | 17.3484 | 0 | 30 | 0 | 0 | 0 | 0 | 0 | 4 | 16.9692 | 16.9692 | 0.0903 | 30
02.06.2025¦13:21:23.473 | 0 | 0 | 0 | 0 | 0 | 4 | 17.3958 | 17.3958 | 0 | 30 | 0 | 0 | 0 | 0 | 0 | 4 | 16.9692 | 16.9692 | 0.0774 | 30
02.06.2025¦13:21:24.473 | 0 | 0 | 0 | 0 | 0 | 4 | 17.3484 | 17.3484 | 0 | 30 | 0 | 0 | 0 | 0 | 0 | 4 | 16.9692 | 16.9692 | 0.0645 | 30
02.06.2025¦13:21:25.473 | 0 | 0 | 0 | 0 | 0 | 4 | 17.3484 | 17.3484 | 0 | 30 | 0 | 0 | 0 | 0 | 0 | 4 | 16.9692 | 16.9692 | 0.0688 | 30
02.06.2025¦13:21:26.473 | 0 | 0 | 0 | 0 | 0 | 4 | 17.3958 | 17.3958 | 0 | 30 | 0 | 0 | 0 | 0 | 0 | 4 | 16.9692 | 16.9692 | 0.0602 | 30
02.06.2025¦13:21:27.474 | 0 | 0 | 0 | 0 | 0 | 4 | 17.3484 | 17.3484 | 0 | 30 | 0 | 0 | 0 | 0 | 0 | 4 | 16.9218 | 16.9218 | 0.0516 | 30
02.06.2025¦13:21:28.474 | 0 | 0 | 0 | 0 | 0 | 4 | 17.3958 | 17.3958 | 0 | 30 | 0 | 0 | 0 | 0 | 0 | 4 | 16.9692 | 16.9692 | 0.0516 | 30
02.06.2025¦13:21:29.474 | 0 | 0 | 0 | 0 | 0 | 4 | 17.3484 | 17.3484 | 0 | 30 | 0 | 0 | 0 | 0 | 0 | 4 | 16.9692 | 16.9692 | 0.043 | 30
| OekoSolve | OekoSolve | OekoSolve | OekoSolve | OekoSolve | OekoSolve | OekoSolve | OekoSolve | OekoSolve | OekoSolve | OekoSolve | OekoSolve | OekoSolve | OekoSolve | OekoSolve | OekoSolve | OekoSolve | OekoSolve | OekoSolve | OekoSolve
| EnMeter_Prec1 | EnMeter_Prec1 | EnMeter_Prec1 | EnMeter_Prec1 | EnMeter_Prec1 | EnMeter_Prec1 | EnMeter_Prec1 | EnMeter_Prec1 | EnMeter_Prec1 | EnMeter_Prec1 | EnMeter_Prec2 | EnMeter_Prec2 | EnMeter_Prec2 | EnMeter_Prec2 | EnMeter_Prec2 | EnMeter_Prec2 | EnMeter_Prec2 | EnMeter_Prec2 | EnMeter_Prec2 | EnMeter_Prec2
| Prec1 P:W | Prec1 WTotal:kWh | Prec1 WDay:kWh | Prec1 WMonth:kWh | Prec1 WYear:kWh | Prec1 State:0 no info available¦1 Off¦2 Startup¦3 Ready¦4 On¦5 Charge¦6 Discharge¦7 Batt Low or Full¦8 Batt Full¦9 Batt low¦10 Finished¦11 Island¦12 Waiting¦91 Maintenance¦99 ERROR | Prec1 Spec Signal | Prec1 V:kV | Prec1 I:mA | Prec1 Info:0 Bit0¦1 Bit1¦2 Bit2¦3 Bit3¦4 HS Ein¦5 Freigabe / Abdeckung vorhanden¦6 Temp. Fühler aktiv¦7 Temp. Fühler unterbrochen¦8 Bit8¦9 Bit9¦10 Bit10¦11 Bit11¦12 Bit12¦13 Bit13¦14 Bit14¦15 Bit15¦ | Prec2 P:W | Prec2 WTotal:kWh | Prec2 WDay:kWh | Prec2 WMonth:kWh | Prec2 WYear:kWh | Prec2 State:0 no info available¦1 Off¦2 Startup¦3 Ready¦4 On¦5 Charge¦6 Discharge¦7 Batt Low or Full¦8 Batt Full¦9 Batt low¦10 Finished¦11 Island¦12 Waiting¦91 Maintenance¦99 ERROR | Prec2 Spec Signal | Prec2 V:kV | Prec2 I:mA | Prec2 Info:0 Bit0¦1 Bit1¦2 Bit2¦3 Bit3¦4 HS Ein¦5 Freigabe / Abdeckung vorhanden¦6 Temp. Fühler aktiv¦7 Temp. Fühler unterbrochen¦8 Bit8¦9 Bit9¦10 Bit10¦11 Bit11¦12 Bit12¦13 Bit13¦14 Bit14¦15 Bit15¦
02.06.2025¦13:21:30.473 | 0 | 0 | 0 | 0 | 0 | 4 | 17.2536 | 17.2536 | 0 | 30 | 0 | 0 | 0 | 0 | 0 | 4 | 17.0166 | 17.0166 | 0.0946 | 30
02.06.2025¦13:21:31.474 | 0 | 0 | 0 | 0 | 0 | 4 | 17.301 | 17.301 | 0 | 30 | 0 | 0 | 0 | 0 | 0 | 4 | 17.0166 | 17.0166 | 0.0903 | 30
02.06.2025¦13:21:32.473 | 0 | 0 | 0 | 0 | 0 | 4 | 17.4432 | 17.4432 | 0 | 30 | 0 | 0 | 0 | 0 | 0 | 4 | 16.9692 | 16.9692 | 0.0946 | 30
02.06.2025¦13:21:33.473 | 0 | 0 | 0 | 0 | 0 | 4 | 17.3484 | 17.3484 | 0 | 30 | 0 | 0 | 0 | 0 | 0 | 4 | 16.9692 | 16.9692 | 0.0903 | 30
02.06.2025¦13:21:34.473 | 0 | 0 | 0 | 0 | 0 | 4 | 17.3484 | 17.3484 | 0 | 30 | 0 | 0 | 0 | 0 | 0 | 4 | 17.0166 | 17.0166 | 0.0688 | 30
02.06.2025¦13:21:35.473 | 0 | 0 | 0 | 0 | 0 | 4 | 17.3958 | 17.3958 | 0 | 30 | 0 | 0 | 0 | 0 | 0 | 4 | 17.0166 | 17.0166 | 0.0645 | 30
02.06.2025¦13:21:36.474 | 0 | 0 | 0 | 0 | 0 | 4 | 17.3484 | 17.3484 | 0 | 30 | 0 | 0 | 0 | 0 | 0 | 4 | 16.9692 | 16.9692 | 0.0731 | 30
02.06.2025¦13:21:37.472 | 0 | 0 | 0 | 0 | 0 | 4 | 17.3958 | 17.3958 | 0 | 30 | 0 | 0 | 0 | 0 | 0 | 4 | 17.0166 | 17.0166 | 0.0688 | 30
02.06.2025¦13:21:38.473 | 0 | 0 | 0 | 0 | 0 | 4 | 17.3958 | 17.3958 | 0 | 30 | 0 | 0 | 0 | 0 | 0 | 4 | 16.9218 | 16.9218 | 0.0731 | 30
02.06.2025¦13:21:39.473 | 0 | 0 | 0 | 0 | 0 | 4 | 17.3958 | 17.3958 | 0 | 30 | 0 | 0 | 0 | 0 | 0 | 4 | 16.9218 | 16.9218 | 0.086 | 30
02.06.2025¦13:21:40.472 | 0 | 0 | 0 | 0 | 0 | 4 | 17.3958 | 17.3958 | 0 | 30 | 0 | 0 | 0 | 0 | 0 | 4 | 16.9692 | 16.9692 | 0.0817 | 30
02.06.2025¦13:21:41.474 | 0 | 0 | 0 | 0 | 0 | 4 | 17.3484 | 17.3484 | 0 | 30 | 0 | 0 | 0 | 0 | 0 | 4 | 16.9692 | 16.9692 | 0.0731 | 30
02.06.2025¦13:21:42.473 | 0 | 0 | 0 | 0 | 0 | 4 | 17.4432 | 17.4432 | 0 | 30 | 0 | 0 | 0 | 0 | 0 | 4 | 16.9218 | 16.9218 | 0.0817 | 30
02.06.2025¦13:21:43.474 | 0 | 0 | 0 | 0 | 0 | 4 | 17.4906 | 17.4906 | 0 | 30 | 0 | 0 | 0 | 0 | 0 | 4 | 16.9218 | 16.9218 | 0.0817 | 30
02.06.2025¦13:21:44.473 | 0 | 0 | 0 | 0 | 0 | 4 | 17.3958 | 17.3958 | 0 | 30 | 0 | 0 | 0 | 0 | 0 | 4 | 16.9218 | 16.9218 | 0.0817 | 30
02.06.2025¦13:21:45.473 | 0 | 0 | 0 | 0 | 0 | 4 | 17.3484 | 17.3484 | 0 | 30 | 0 | 0 | 0 | 0 | 0 | 4 | 16.9218 | 16.9218 | 0.0817 | 30
02.06.2025¦13:21:46.474 | 0 | 0 | 0 | 0 | 0 | 4 | 17.4432 | 17.4432 | 0 | 30 | 0 | 0 | 0 | 0 | 0 | 4 | 16.9692 | 16.9692 | 0.0817 | 30
02.06.2025¦13:21:47.473 | 0 | 0 | 0 | 0 | 0 | 4 | 17.3958 | 17.3958 | 0 | 30 | 0 | 0 | 0 | 0 | 0 | 4 | 16.9218 | 16.9218 | 0.0817 | 30
02.06.2025¦13:21:48.475 | 0 | 0 | 0 | 0 | 0 | 4 | 17.2536 | 17.2536 | 0 | 30 | 0 | 0 | 0 | 0 | 0 | 4 | 16.9218 | 16.9218 | 0.0731 | 30
02.06.2025¦13:21:49.474 | 0 | 0 | 0 | 0 | 0 | 4 | 17.301 | 17.301 | 0 | 30 | 0 | 0 | 0 | 0 | 0 | 4 | 16.9692 | 16.9692 | 0.0688 | 30
02.06.2025¦13:21:50.475 | 0 | 0 | 0 | 0 | 0 | 4 | 17.3484 | 17.3484 | 0 | 30 | 0 | 0 | 0 | 0 | 0 | 4 | 17.0166 | 17.0166 | 0.0688 | 30
02.06.2025¦13:21:51.474 | 0 | 0 | 0 | 0 | 0 | 4 | 17.3958 | 17.3958 | 0 | 30 | 0 | 0 | 0 | 0 | 0 | 4 | 16.9218 | 16.9218 | 0.0774 | 30
02.06.2025¦13:21:52.473 | 0 | 0 | 0 | 0 | 0 | 4 | 17.3958 | 17.3958 | 0 | 30 | 0 | 0 | 0 | 0 | 0 | 4 | 16.9692 | 16.9692 | 0.0559 | 30
02.06.2025¦13:21:53.473 | 0 | 0 | 0 | 0 | 0 | 4 | 17.3958 | 17.3958 | 0 | 30 | 0 | 0 | 0 | 0 | 0 | 4 | 16.9692 | 16.9692 | 0.0602 | 30
02.06.2025¦13:21:54.472 | 0 | 0 | 0 | 0 | 0 | 4 | 17.3958 | 17.3958 | 0 | 30 | 0 | 0 | 0 | 0 | 0 | 4 | 16.9692 | 16.9692 | 0.0559 | 30
02.06.2025¦13:21:55.474 | 0 | 0 | 0 | 0 | 0 | 4 | 17.3958 | 17.3958 | 0 | 30 | 0 | 0 | 0 | 0 | 0 | 4 | 16.9692 | 16.9692 | 0.0559 | 30
02.06.2025¦13:21:56.473 | 0 | 0 | 0 | 0 | 0 | 4 | 17.3958 | 17.3958 | 0 | 30 | 0 | 0 | 0 | 0 | 0 | 4 | 16.9692 | 16.9692 | 0.0602 | 30
02.06.2025¦13:21:57.474 | 0 | 0 | 0 | 0 | 0 | 4 | 17.3958 | 17.3958 | 0 | 30 | 0 | 0 | 0 | 0 | 0 | 4 | 16.9218 | 16.9218 | 0.0559 | 30
02.06.2025¦13:21:58.473 | 0 | 0 | 0 | 0 | 0 | 4 | 17.3958 | 17.3958 | 0 | 30 | 0 | 0 | 0 | 0 | 0 | 4 | 16.9692 | 16.9692 | 0.0516 | 30
02.06.2025¦13:21:59.473 | 0 | 0 | 0 | 0 | 0 | 4 | 17.3958 | 17.3958 | 0 | 30 | 0 | 0 | 0 | 0 | 0 | 4 | 17.0166 | 17.0166 | 0.0559 | 30
| OekoSolve | OekoSolve | OekoSolve | OekoSolve | OekoSolve | OekoSolve | OekoSolve | OekoSolve | OekoSolve | OekoSolve | OekoSolve | OekoSolve | OekoSolve | OekoSolve | OekoSolve | OekoSolve | OekoSolve | OekoSolve | OekoSolve | OekoSolve
| EnMeter_Prec1 | EnMeter_Prec1 | EnMeter_Prec1 | EnMeter_Prec1 | EnMeter_Prec1 | EnMeter_Prec1 | EnMeter_Prec1 | EnMeter_Prec1 | EnMeter_Prec1 | EnMeter_Prec1 | EnMeter_Prec2 | EnMeter_Prec2 | EnMeter_Prec2 | EnMeter_Prec2 | EnMeter_Prec2 | EnMeter_Prec2 | EnMeter_Prec2 | EnMeter_Prec2 | EnMeter_Prec2 | EnMeter_Prec2
| Prec1 P:W | Prec1 WTotal:kWh | Prec1 WDay:kWh | Prec1 WMonth:kWh | Prec1 WYear:kWh | Prec1 State:0 no info available¦1 Off¦2 Startup¦3 Ready¦4 On¦5 Charge¦6 Discharge¦7 Batt Low or Full¦8 Batt Full¦9 Batt low¦10 Finished¦11 Island¦12 Waiting¦91 Maintenance¦99 ERROR | Prec1 Spec Signal | Prec1 V:kV | Prec1 I:mA | Prec1 Info:0 Bit0¦1 Bit1¦2 Bit2¦3 Bit3¦4 HS Ein¦5 Freigabe / Abdeckung vorhanden¦6 Temp. Fühler aktiv¦7 Temp. Fühler unterbrochen¦8 Bit8¦9 Bit9¦10 Bit10¦11 Bit11¦12 Bit12¦13 Bit13¦14 Bit14¦15 Bit15¦ | Prec2 P:W | Prec2 WTotal:kWh | Prec2 WDay:kWh | Prec2 WMonth:kWh | Prec2 WYear:kWh | Prec2 State:0 no info available¦1 Off¦2 Startup¦3 Ready¦4 On¦5 Charge¦6 Discharge¦7 Batt Low or Full¦8 Batt Full¦9 Batt low¦10 Finished¦11 Island¦12 Waiting¦91 Maintenance¦99 ERROR | Prec2 Spec Signal | Prec2 V:kV | Prec2 I:mA | Prec2 Info:0 Bit0¦1 Bit1¦2 Bit2¦3 Bit3¦4 HS Ein¦5 Freigabe / Abdeckung vorhanden¦6 Temp. Fühler aktiv¦7 Temp. Fühler unterbrochen¦8 Bit8¦9 Bit9¦10 Bit10¦11 Bit11¦12 Bit12¦13 Bit13¦14 Bit14¦15 Bit15¦
02.06.2025¦13:22:00.472 | 0 | 0 | 0 | 0 | 0 | 4 | 17.3484 | 17.3484 | 0 | 30 | 0 | 0 | 0 | 0 | 0 | 4 | 16.9218 | 16.9218 | 0.0516 | 30
02.06.2025¦13:22:01.473 | 0 | 0 | 0 | 0 | 0 | 4 | 17.3958 | 17.3958 | 0 | 30 | 0 | 0 | 0 | 0 | 0 | 4 | 16.9218 | 16.9218 | 0.0559 | 30
02.06.2025¦13:22:02.473 | 0 | 0 | 0 | 0 | 0 | 4 | 17.3958 | 17.3958 | 0 | 30 | 0 | 0 | 0 | 0 | 0 | 4 | 17.0166 | 17.0166 | 0.0688 | 30
02.06.2025¦13:22:03.473 | 0 | 0 | 0 | 0 | 0 | 4 | 17.3484 | 17.3484 | 0 | 30 | 0 | 0 | 0 | 0 | 0 | 4 | 17.0166 | 17.0166 | 0.0516 | 30
02.06.2025¦13:22:04.474 | 0 | 0 | 0 | 0 | 0 | 4 | 17.3958 | 17.3958 | 0 | 30 | 0 | 0 | 0 | 0 | 0 | 4 | 16.9692 | 16.9692 | 0.0516 | 30
02.06.2025¦13:22:05.474 | 0 | 0 | 0 | 0 | 0 | 4 | 17.3484 | 17.3484 | 0 | 30 | 0 | 0 | 0 | 0 | 0 | 4 | 16.9692 | 16.9692 | 0.0516 | 30
02.06.2025¦13:22:06.473 | 0 | 0 | 0 | 0 | 0 | 4 | 17.3958 | 17.3958 | 0 | 30 | 0 | 0 | 0 | 0 | 0 | 4 | 16.9692 | 16.9692 | 0.0516 | 30
02.06.2025¦13:22:07.473 | 0 | 0 | 0 | 0 | 0 | 4 | 17.3958 | 17.3958 | 0 | 30 | 0 | 0 | 0 | 0 | 0 | 4 | 16.9692 | 16.9692 | 0.0473 | 30
02.06.2025¦13:22:08.473 | 0 | 0 | 0 | 0 | 0 | 4 | 17.3958 | 17.3958 | 0 | 30 | 0 | 0 | 0 | 0 | 0 | 4 | 16.9692 | 16.9692 | 0.0473 | 30
02.06.2025¦13:22:09.474 | 0 | 0 | 0 | 0 | 0 | 4 | 17.3958 | 17.3958 | 0 | 30 | 0 | 0 | 0 | 0 | 0 | 4 | 16.9218 | 16.9218 | 0.0473 | 30
02.06.2025¦13:22:10.474 | 0 | 0 | 0 | 0 | 0 | 4 | 17.3958 | 17.3958 | 0 | 30 | 0 | 0 | 0 | 0 | 0 | 4 | 16.9692 | 16.9692 | 0.0473 | 30
02.06.2025¦13:22:11.475 | 0 | 0 | 0 | 0 | 0 | 4 | 17.3958 | 17.3958 | 0 | 30 | 0 | 0 | 0 | 0 | 0 | 4 | 16.9692 | 16.9692 | 0.043 | 30
02.06.2025¦13:22:12.473 | 0 | 0 | 0 | 0 | 0 | 4 | 17.3958 | 17.3958 | 0 | 30 | 0 | 0 | 0 | 0 | 0 | 4 | 16.9692 | 16.9692 | 0.0516 | 30
02.06.2025¦13:22:13.472 | 0 | 0 | 0 | 0 | 0 | 4 | 17.3958 | 17.3958 | 0 | 30 | 0 | 0 | 0 | 0 | 0 | 4 | 16.9692 | 16.9692 | 0.0516 | 30
02.06.2025¦13:22:14.473 | 0 | 0 | 0 | 0 | 0 | 4 | 17.3958 | 17.3958 | 0 | 30 | 0 | 0 | 0 | 0 | 0 | 4 | 16.9692 | 16.9692 | 0.0516 | 30
02.06.2025¦13:22:15.473 | 0 | 0 | 0 | 0 | 0 | 4 | 17.3958 | 17.3958 | 0 | 30 | 0 | 0 | 0 | 0 | 0 | 4 | 16.9692 | 16.9692 | 0.0516 | 30
02.06.2025¦13:22:16.473 | 0 | 0 | 0 | 0 | 0 | 4 | 17.3958 | 17.3958 | 0 | 30 | 0 | 0 | 0 | 0 | 0 | 4 | 16.9692 | 16.9692 | 0.0473 | 30
02.06.2025¦13:22:17.473 | 0 | 0 | 0 | 0 | 0 | 4 | 17.3484 | 17.3484 | 0 | 30 | 0 | 0 | 0 | 0 | 0 | 4 | 16.9692 | 16.9692 | 0.0516 | 30
02.06.2025¦13:22:18.475 | 0 | 0 | 0 | 0 | 0 | 4 | 17.3958 | 17.3958 | 0 | 30 | 0 | 0 | 0 | 0 | 0 | 4 | 16.9218 | 16.9218 | 0.0473 | 30
02.06.2025¦13:22:19.473 | 0 | 0 | 0 | 0 | 0 | 4 | 17.3958 | 17.3958 | 0 | 30 | 0 | 0 | 0 | 0 | 0 | 4 | 16.9692 | 16.9692 | 0.0516 | 30
02.06.2025¦13:22:20.472 | 0 | 0 | 0 | 0 | 0 | 4 | 17.3958 | 17.3958 | 0 | 30 | 0 | 0 | 0 | 0 | 0 | 4 | 16.9692 | 16.9692 | 0.0516 | 30
02.06.2025¦13:22:21.473 | 0 | 0 | 0 | 0 | 0 | 4 | 17.3484 | 17.3484 | 0 | 30 | 0 | 0 | 0 | 0 | 0 | 4 | 16.9692 | 16.9692 | 0.0559 | 30
02.06.2025¦13:22:22.473 | 0 | 0 | 0 | 0 | 0 | 4 | 17.3958 | 17.3958 | 0 | 30 | 0 | 0 | 0 | 0 | 0 | 4 | 16.9692 | 16.9692 | 0.0559 | 30
02.06.2025¦13:22:23.474 | 0 | 0 | 0 | 0 | 0 | 4 | 17.3958 | 17.3958 | 0 | 30 | 0 | 0 | 0 | 0 | 0 | 4 | 16.9692 | 16.9692 | 0.0559 | 30
02.06.2025¦13:22:24.473 | 0 | 0 | 0 | 0 | 0 | 4 | 17.3958 | 17.3958 | 0 | 30 | 0 | 0 | 0 | 0 | 0 | 4 | 16.9692 | 16.9692 | 0.0559 | 30
02.06.2025¦13:22:25.474 | 0 | 0 | 0 | 0 | 0 | 4 | 17.3958 | 17.3958 | 0 | 30 | 0 | 0 | 0 | 0 | 0 | 4 | 17.0166 | 17.0166 | 0.0559 | 30
02.06.2025¦13:22:26.473 | 0 | 0 | 0 | 0 | 0 | 4 | 17.3958 | 17.3958 | 0 | 30 | 0 | 0 | 0 | 0 | 0 | 4 | 16.9692 | 16.9692 | 0.0516 | 30
02.06.2025¦13:22:27.472 | 0 | 0 | 0 | 0 | 0 | 4 | 17.3484 | 17.3484 | 0 | 30 | 0 | 0 | 0 | 0 | 0 | 4 | 16.9692 | 16.9692 | 0.0516 | 30
02.06.2025¦13:22:28.473 | 0 | 0 | 0 | 0 | 0 | 4 | 17.3958 | 17.3958 | 0 | 30 | 0 | 0 | 0 | 0 | 0 | 4 | 16.9692 | 16.9692 | 0.086 | 30
02.06.2025¦13:22:29.473 | 0 | 0 | 0 | 0 | 0 | 4 | 17.3958 | 17.3958 | 0 | 30 | 0 | 0 | 0 | 0 | 0 | 4 | 16.9692 | 16.9692 | 0.0731 | 30
| OekoSolve | OekoSolve | OekoSolve | OekoSolve | OekoSolve | OekoSolve | OekoSolve | OekoSolve | OekoSolve | OekoSolve | OekoSolve | OekoSolve | OekoSolve | OekoSolve | OekoSolve | OekoSolve | OekoSolve | OekoSolve | OekoSolve | OekoSolve
| EnMeter_Prec1 | EnMeter_Prec1 | EnMeter_Prec1 | EnMeter_Prec1 | EnMeter_Prec1 | EnMeter_Prec1 | EnMeter_Prec1 | EnMeter_Prec1 | EnMeter_Prec1 | EnMeter_Prec1 | EnMeter_Prec2 | EnMeter_Prec2 | EnMeter_Prec2 | EnMeter_Prec2 | EnMeter_Prec2 | EnMeter_Prec2 | EnMeter_Prec2 | EnMeter_Prec2 | EnMeter_Prec2 | EnMeter_Prec2
| Prec1 P:W | Prec1 WTotal:kWh | Prec1 WDay:kWh | Prec1 WMonth:kWh | Prec1 WYear:kWh | Prec1 State:0 no info available¦1 Off¦2 Startup¦3 Ready¦4 On¦5 Charge¦6 Discharge¦7 Batt Low or Full¦8 Batt Full¦9 Batt low¦10 Finished¦11 Island¦12 Waiting¦91 Maintenance¦99 ERROR | Prec1 Spec Signal | Prec1 V:kV | Prec1 I:mA | Prec1 Info:0 Bit0¦1 Bit1¦2 Bit2¦3 Bit3¦4 HS Ein¦5 Freigabe / Abdeckung vorhanden¦6 Temp. Fühler aktiv¦7 Temp. Fühler unterbrochen¦8 Bit8¦9 Bit9¦10 Bit10¦11 Bit11¦12 Bit12¦13 Bit13¦14 Bit14¦15 Bit15¦ | Prec2 P:W | Prec2 WTotal:kWh | Prec2 WDay:kWh | Prec2 WMonth:kWh | Prec2 WYear:kWh | Prec2 State:0 no info available¦1 Off¦2 Startup¦3 Ready¦4 On¦5 Charge¦6 Discharge¦7 Batt Low or Full¦8 Batt Full¦9 Batt low¦10 Finished¦11 Island¦12 Waiting¦91 Maintenance¦99 ERROR | Prec2 Spec Signal | Prec2 V:kV | Prec2 I:mA | Prec2 Info:0 Bit0¦1 Bit1¦2 Bit2¦3 Bit3¦4 HS Ein¦5 Freigabe / Abdeckung vorhanden¦6 Temp. Fühler aktiv¦7 Temp. Fühler unterbrochen¦8 Bit8¦9 Bit9¦10 Bit10¦11 Bit11¦12 Bit12¦13 Bit13¦14 Bit14¦15 Bit15¦
02.06.2025¦13:22:30.473 | 0 | 0 | 0 | 0 | 0 | 4 | 17.3484 | 17.3484 | 0 | 30 | 0 | 0 | 0 | 0 | 0 | 4 | 16.9692 | 16.9692 | 0.0774 | 30
02.06.2025¦13:22:31.473 | 0 | 0 | 0 | 0 | 0 | 4 | 17.3484 | 17.3484 | 0 | 30 | 0 | 0 | 0 | 0 | 0 | 4 | 16.9692 | 16.9692 | 0.0774 | 30
02.06.2025¦13:22:32.475 | 0 | 0 | 0 | 0 | 0 | 4 | 17.3958 | 17.3958 | 0 | 30 | 0 | 0 | 0 | 0 | 0 | 4 | 16.9692 | 16.9692 | 0.0731 | 30
02.06.2025¦13:22:33.473 | 0 | 0 | 0 | 0 | 0 | 4 | 17.3958 | 17.3958 | 0 | 30 | 0 | 0 | 0 | 0 | 0 | 4 | 16.9692 | 16.9692 | 0.0774 | 30
02.06.2025¦13:22:34.473 | 0 | 0 | 0 | 0 | 0 | 4 | 17.3958 | 17.3958 | 0 | 30 | 0 | 0 | 0 | 0 | 0 | 4 | 16.9692 | 16.9692 | 0.0731 | 30
02.06.2025¦13:22:35.473 | 0 | 0 | 0 | 0 | 0 | 4 | 17.3958 | 17.3958 | 0 | 30 | 0 | 0 | 0 | 0 | 0 | 4 | 16.9692 | 16.9692 | 0.0731 | 30
02.06.2025¦13:22:36.474 | 0 | 0 | 0 | 0 | 0 | 4 | 17.3958 | 17.3958 | 0 | 30 | 0 | 0 | 0 | 0 | 0 | 4 | 16.9692 | 16.9692 | 0.0774 | 30
02.06.2025¦13:22:37.474 | 0 | 0 | 0 | 0 | 0 | 4 | 17.3958 | 17.3958 | 0 | 30 | 0 | 0 | 0 | 0 | 0 | 4 | 16.9692 | 16.9692 | 0.0731 | 30
02.06.2025¦13:22:38.473 | 0 | 0 | 0 | 0 | 0 | 4 | 17.3958 | 17.3958 | 0 | 30 | 0 | 0 | 0 | 0 | 0 | 4 | 16.9692 | 16.9692 | 0.0774 | 30
02.06.2025¦13:22:39.474 | 0 | 0 | 0 | 0 | 0 | 4 | 17.3958 | 17.3958 | 0 | 30 | 0 | 0 | 0 | 0 | 0 | 4 | 16.9692 | 16.9692 | 0.0946 | 30
02.06.2025¦13:22:40.473 | 0 | 0 | 0 | 0 | 0 | 4 | 17.3958 | 17.3958 | 0 | 30 | 0 | 0 | 0 | 0 | 0 | 4 | 16.9218 | 16.9218 | 0.0817 | 30
02.06.2025¦13:22:41.473 | 0 | 0 | 0 | 0 | 0 | 4 | 17.3484 | 17.3484 | 0 | 30 | 0 | 0 | 0 | 0 | 0 | 4 | 16.9692 | 16.9692 | 0.0817 | 30
02.06.2025¦13:22:42.473 | 0 | 0 | 0 | 0 | 0 | 4 | 17.3958 | 17.3958 | 0 | 30 | 0 | 0 | 0 | 0 | 0 | 4 | 16.9692 | 16.9692 | 0.0774 | 30
02.06.2025¦13:22:43.473 | 0 | 0 | 0 | 0 | 0 | 4 | 17.3958 | 17.3958 | 0 | 30 | 0 | 0 | 0 | 0 | 0 | 4 | 16.9692 | 16.9692 | 0.0688 | 30
02.06.2025¦13:22:44.473 | 0 | 0 | 0 | 0 | 0 | 4 | 17.3958 | 17.3958 | 0 | 30 | 0 | 0 | 0 | 0 | 0 | 4 | 16.9692 | 16.9692 | 0.0645 | 30
02.06.2025¦13:22:45.473 | 0 | 0 | 0 | 0 | 0 | 4 | 17.3484 | 17.3484 | 0 | 30 | 0 | 0 | 0 | 0 | 0 | 4 | 16.9692 | 16.9692 | 0.0645 | 30
02.06.2025¦13:22:46.474 | 0 | 0 | 0 | 0 | 0 | 4 | 17.3484 | 17.3484 | 0 | 30 | 0 | 0 | 0 | 0 | 0 | 4 | 16.9692 | 16.9692 | 0.0645 | 30
02.06.2025¦13:22:47.473 | 0 | 0 | 0 | 0 | 0 | 4 | 17.3484 | 17.3484 | 0 | 30 | 0 | 0 | 0 | 0 | 0 | 4 | 16.9218 | 16.9218 | 0.0645 | 30
02.06.2025¦13:22:48.473 | 0 | 0 | 0 | 0 | 0 | 4 | 17.3958 | 17.3958 | 0 | 30 | 0 | 0 | 0 | 0 | 0 | 4 | 16.9692 | 16.9692 | 0.0774 | 30
02.06.2025¦13:22:49.473 | 0 | 0 | 0 | 0 | 0 | 4 | 17.3958 | 17.3958 | 0 | 30 | 0 | 0 | 0 | 0 | 0 | 4 | 16.9692 | 16.9692 | 0.0774 | 30
02.06.2025¦13:22:50.473 | 0 | 0 | 0 | 0 | 0 | 4 | 17.3958 | 17.3958 | 0 | 30 | 0 | 0 | 0 | 0 | 0 | 4 | 17.0166 | 17.0166 | 0.0774 | 30
02.06.2025¦13:22:51.474 | 0 | 0 | 0 | 0 | 0 | 4 | 17.3958 | 17.3958 | 0 | 30 | 0 | 0 | 0 | 0 | 0 | 4 | 16.9692 | 16.9692 | 0.0731 | 30
02.06.2025¦13:22:52.473 | 0 | 0 | 0 | 0 | 0 | 4 | 17.3484 | 17.3484 | 0 | 30 | 0 | 0 | 0 | 0 | 0 | 4 | 16.9692 | 16.9692 | 0.0731 | 30
02.06.2025¦13:22:53.474 | 0 | 0 | 0 | 0 | 0 | 4 | 17.3958 | 17.3958 | 0 | 30 | 0 | 0 | 0 | 0 | 0 | 4 | 16.9692 | 16.9692 | 0.0688 | 30
02.06.2025¦13:22:54.473 | 0 | 0 | 0 | 0 | 0 | 4 | 17.3484 | 17.3484 | 0 | 30 | 0 | 0 | 0 | 0 | 0 | 4 | 16.9692 | 16.9692 | 0.0602 | 30
02.06.2025¦13:22:55.473 | 0 | 0 | 0 | 0 | 0 | 4 | 17.3958 | 17.3958 | 0 | 30 | 0 | 0 | 0 | 0 | 0 | 4 | 16.9692 | 16.9692 | 0.0602 | 30
02.06.2025¦13:22:56.473 | 0 | 0 | 0 | 0 | 0 | 4 | 17.3958 | 17.3958 | 0 | 30 | 0 | 0 | 0 | 0 | 0 | 4 | 16.9692 | 16.9692 | 0.0645 | 30
02.06.2025¦13:22:57.472 | 0 | 0 | 0 | 0 | 0 | 4 | 17.3958 | 17.3958 | 0 | 30 | 0 | 0 | 0 | 0 | 0 | 4 | 16.9692 | 16.9692 | 0.0731 | 30
02.06.2025¦13:22:58.472 | 0 | 0 | 0 | 0 | 0 | 4 | 17.3958 | 17.3958 | 0 | 30 | 0 | 0 | 0 | 0 | 0 | 4 | 16.9692 | 16.9692 | 0.0688 | 30
02.06.2025¦13:22:59.473 | 0 | 0 | 0 | 0 | 0 | 4 | 17.3958 | 17.3958 | 0 | 30 | 0 | 0 | 0 | 0 | 0 | 4 | 16.9218 | 16.9218 | 0.0645 | 30
| OekoSolve | OekoSolve | OekoSolve | OekoSolve | OekoSolve | OekoSolve | OekoSolve | OekoSolve | OekoSolve | OekoSolve | OekoSolve | OekoSolve | OekoSolve | OekoSolve | OekoSolve | OekoSolve | OekoSolve | OekoSolve | OekoSolve | OekoSolve
| EnMeter_Prec1 | EnMeter_Prec1 | EnMeter_Prec1 | EnMeter_Prec1 | EnMeter_Prec1 | EnMeter_Prec1 | EnMeter_Prec1 | EnMeter_Prec1 | EnMeter_Prec1 | EnMeter_Prec1 | EnMeter_Prec2 | EnMeter_Prec2 | EnMeter_Prec2 | EnMeter_Prec2 | EnMeter_Prec2 | EnMeter_Prec2 | EnMeter_Prec2 | EnMeter_Prec2 | EnMeter_Prec2 | EnMeter_Prec2
| Prec1 P:W | Prec1 WTotal:kWh | Prec1 WDay:kWh | Prec1 WMonth:kWh | Prec1 WYear:kWh | Prec1 State:0 no info available¦1 Off¦2 Startup¦3 Ready¦4 On¦5 Charge¦6 Discharge¦7 Batt Low or Full¦8 Batt Full¦9 Batt low¦10 Finished¦11 Island¦12 Waiting¦91 Maintenance¦99 ERROR | Prec1 Spec Signal | Prec1 V:kV | Prec1 I:mA | Prec1 Info:0 Bit0¦1 Bit1¦2 Bit2¦3 Bit3¦4 HS Ein¦5 Freigabe / Abdeckung vorhanden¦6 Temp. Fühler aktiv¦7 Temp. Fühler unterbrochen¦8 Bit8¦9 Bit9¦10 Bit10¦11 Bit11¦12 Bit12¦13 Bit13¦14 Bit14¦15 Bit15¦ | Prec2 P:W | Prec2 WTotal:kWh | Prec2 WDay:kWh | Prec2 WMonth:kWh | Prec2 WYear:kWh | Prec2 State:0 no info available¦1 Off¦2 Startup¦3 Ready¦4 On¦5 Charge¦6 Discharge¦7 Batt Low or Full¦8 Batt Full¦9 Batt low¦10 Finished¦11 Island¦12 Waiting¦91 Maintenance¦99 ERROR | Prec2 Spec Signal | Prec2 V:kV | Prec2 I:mA | Prec2 Info:0 Bit0¦1 Bit1¦2 Bit2¦3 Bit3¦4 HS Ein¦5 Freigabe / Abdeckung vorhanden¦6 Temp. Fühler aktiv¦7 Temp. Fühler unterbrochen¦8 Bit8¦9 Bit9¦10 Bit10¦11 Bit11¦12 Bit12¦13 Bit13¦14 Bit14¦15 Bit15¦
02.06.2025¦13:23:00.474 | 0 | 0 | 0 | 0 | 0 | 4 | 17.3958 | 17.3958 | 0 | 30 | 0 | 0 | 0 | 0 | 0 | 4 | 16.9692 | 16.9692 | 0.0602 | 30
02.06.2025¦13:23:01.473 | 0 | 0 | 0 | 0 | 0 | 4 | 17.3958 | 17.3958 | 0 | 30 | 0 | 0 | 0 | 0 | 0 | 4 | 17.0166 | 17.0166 | 0.0645 | 30
02.06.2025¦13:23:02.473 | 0 | 0 | 0 | 0 | 0 | 4 | 17.3958 | 17.3958 | 0 | 30 | 0 | 0 | 0 | 0 | 0 | 4 | 16.9218 | 16.9218 | 0.0645 | 30
02.06.2025¦13:23:03.473 | 0 | 0 | 0 | 0 | 0 | 4 | 17.3484 | 17.3484 | 0 | 30 | 0 | 0 | 0 | 0 | 0 | 4 | 16.9692 | 16.9692 | 0.0645 | 30
02.06.2025¦13:23:04.473 | 0 | 0 | 0 | 0 | 0 | 4 | 17.3958 | 17.3958 | 0 | 30 | 0 | 0 | 0 | 0 | 0 | 4 | 16.9692 | 16.9692 | 0.0645 | 30
02.06.2025¦13:23:05.473 | 0 | 0 | 0 | 0 | 0 | 4 | 17.3958 | 17.3958 | 0 | 30 | 0 | 0 | 0 | 0 | 0 | 4 | 16.9692 | 16.9692 | 0.0516 | 30
02.06.2025¦13:23:06.474 | 0 | 0 | 0 | 0 | 0 | 4 | 17.3958 | 17.3958 | 0 | 30 | 0 | 0 | 0 | 0 | 0 | 4 | 16.9692 | 16.9692 | 0.0645 | 30
02.06.2025¦13:23:07.473 | 0 | 0 | 0 | 0 | 0 | 4 | 17.3958 | 17.3958 | 0 | 30 | 0 | 0 | 0 | 0 | 0 | 4 | 16.9692 | 16.9692 | 0.0688 | 30
02.06.2025¦13:23:08.473 | 0 | 0 | 0 | 0 | 0 | 4 | 17.3958 | 17.3958 | 0 | 30 | 0 | 0 | 0 | 0 | 0 | 4 | 16.9692 | 16.9692 | 0.0602 | 30
02.06.2025¦13:23:09.473 | 0 | 0 | 0 | 0 | 0 | 4 | 17.3958 | 17.3958 | 0 | 30 | 0 | 0 | 0 | 0 | 0 | 4 | 16.9692 | 16.9692 | 0.0602 | 30
02.06.2025¦13:23:10.473 | 0 | 0 | 0 | 0 | 0 | 4 | 17.3958 | 17.3958 | 0 | 30 | 0 | 0 | 0 | 0 | 0 | 4 | 16.9692 | 16.9692 | 0.0645 | 30
02.06.2025¦13:23:11.472 | 0 | 0 | 0 | 0 | 0 | 4 | 17.3958 | 17.3958 | 0 | 30 | 0 | 0 | 0 | 0 | 0 | 4 | 16.9692 | 16.9692 | 0.0602 | 30
02.06.2025¦13:23:12.474 | 0 | 0 | 0 | 0 | 0 | 4 | 17.3958 | 17.3958 | 0 | 30 | 0 | 0 | 0 | 0 | 0 | 4 | 16.9218 | 16.9218 | 0.0559 | 30
02.06.2025¦13:23:13.473 | 0 | 0 | 0 | 0 | 0 | 4 | 17.3958 | 17.3958 | 0 | 30 | 0 | 0 | 0 | 0 | 0 | 4 | 16.9692 | 16.9692 | 0.0602 | 30
02.06.2025¦13:23:14.475 | 0 | 0 | 0 | 0 | 0 | 4 | 17.3958 | 17.3958 | 0 | 30 | 0 | 0 | 0 | 0 | 0 | 4 | 16.9692 | 16.9692 | 0.0559 | 30
02.06.2025¦13:23:15.473 | 0 | 0 | 0 | 0 | 0 | 4 | 17.3484 | 17.3484 | 0 | 30 | 0 | 0 | 0 | 0 | 0 | 4 | 16.9692 | 16.9692 | 0.0602 | 30
02.06.2025¦13:23:16.472 | 0 | 0 | 0 | 0 | 0 | 4 | 17.3958 | 17.3958 | 0 | 30 | 0 | 0 | 0 | 0 | 0 | 4 | 16.9692 | 16.9692 | 0.0559 | 30
02.06.2025¦13:23:17.474 | 0 | 0 | 0 | 0 | 0 | 4 | 17.3484 | 17.3484 | 0 | 30 | 0 | 0 | 0 | 0 | 0 | 4 | 16.9692 | 16.9692 | 0.0602 | 30
02.06.2025¦13:23:18.474 | 0 | 0 | 0 | 0 | 0 | 4 | 17.3958 | 17.3958 | 0 | 30 | 0 | 0 | 0 | 0 | 0 | 4 | 16.9692 | 16.9692 | 0.0602 | 30
02.06.2025¦13:23:19.474 | 0 | 0 | 0 | 0 | 0 | 4 | 17.3958 | 17.3958 | 0 | 30 | 0 | 0 | 0 | 0 | 0 | 4 | 16.9692 | 16.9692 | 0.0559 | 30
02.06.2025¦13:23:20.473 | 0 | 0 | 0 | 0 | 0 | 4 | 17.3484 | 17.3484 | 0 | 30 | 0 | 0 | 0 | 0 | 0 | 4 | 16.9692 | 16.9692 | 0.1075 | 30
02.06.2025¦13:23:21.474 | 0 | 0 | 0 | 0 | 0 | 4 | 17.3958 | 17.3958 | 0 | 30 | 0 | 0 | 0 | 0 | 0 | 4 | 16.9218 | 16.9218 | 0.0688 | 30
02.06.2025¦13:23:22.473 | 0 | 0 | 0 | 0 | 0 | 4 | 17.3484 | 17.3484 | 0 | 30 | 0 | 0 | 0 | 0 | 0 | 4 | 16.9692 | 16.9692 | 0.0559 | 30
02.06.2025¦13:23:23.474 | 0 | 0 | 0 | 0 | 0 | 4 | 17.3484 | 17.3484 | 0 | 30 | 0 | 0 | 0 | 0 | 0 | 4 | 16.9692 | 16.9692 | 0.0473 | 30
02.06.2025¦13:23:24.474 | 0 | 0 | 0 | 0 | 0 | 4 | 17.3958 | 17.3958 | 0 | 30 | 0 | 0 | 0 | 0 | 0 | 4 | 16.9692 | 16.9692 | 0.0516 | 30
02.06.2025¦13:23:25.474 | 0 | 0 | 0 | 0 | 0 | 4 | 17.3958 | 17.3958 | 0 | 30 | 0 | 0 | 0 | 0 | 0 | 4 | 16.9692 | 16.9692 | 0.0473 | 30
02.06.2025¦13:23:26.474 | 0 | 0 | 0 | 0 | 0 | 4 | 17.3958 | 17.3958 | 0 | 30 | 0 | 0 | 0 | 0 | 0 | 4 | 16.9692 | 16.9692 | 0.043 | 30
02.06.2025¦13:23:27.473 | 0 | 0 | 0 | 0 | 0 | 4 | 17.3958 | 17.3958 | 0 | 30 | 0 | 0 | 0 | 0 | 0 | 4 | 16.9692 | 16.9692 | 0.0516 | 30
02.06.2025¦13:23:28.474 | 0 | 0 | 0 | 0 | 0 | 4 | 17.3958 | 17.3958 | 0 | 30 | 0 | 0 | 0 | 0 | 0 | 4 | 17.0166 | 17.0166 | 0.0516 | 30
02.06.2025¦13:23:29.472 | 0 | 0 | 0 | 0 | 0 | 4 | 17.3958 | 17.3958 | 0 | 30 | 0 | 0 | 0 | 0 | 0 | 4 | 17.0166 | 17.0166 | 0.0516 | 30
| OekoSolve | OekoSolve | OekoSolve | OekoSolve | OekoSolve | OekoSolve | OekoSolve | OekoSolve | OekoSolve | OekoSolve | OekoSolve | OekoSolve | OekoSolve | OekoSolve | OekoSolve | OekoSolve | OekoSolve | OekoSolve | OekoSolve | OekoSolve
| EnMeter_Prec1 | EnMeter_Prec1 | EnMeter_Prec1 | EnMeter_Prec1 | EnMeter_Prec1 | EnMeter_Prec1 | EnMeter_Prec1 | EnMeter_Prec1 | EnMeter_Prec1 | EnMeter_Prec1 | EnMeter_Prec2 | EnMeter_Prec2 | EnMeter_Prec2 | EnMeter_Prec2 | EnMeter_Prec2 | EnMeter_Prec2 | EnMeter_Prec2 | EnMeter_Prec2 | EnMeter_Prec2 | EnMeter_Prec2
| Prec1 P:W | Prec1 WTotal:kWh | Prec1 WDay:kWh | Prec1 WMonth:kWh | Prec1 WYear:kWh | Prec1 State:0 no info available¦1 Off¦2 Startup¦3 Ready¦4 On¦5 Charge¦6 Discharge¦7 Batt Low or Full¦8 Batt Full¦9 Batt low¦10 Finished¦11 Island¦12 Waiting¦91 Maintenance¦99 ERROR | Prec1 Spec Signal | Prec1 V:kV | Prec1 I:mA | Prec1 Info:0 Bit0¦1 Bit1¦2 Bit2¦3 Bit3¦4 HS Ein¦5 Freigabe / Abdeckung vorhanden¦6 Temp. Fühler aktiv¦7 Temp. Fühler unterbrochen¦8 Bit8¦9 Bit9¦10 Bit10¦11 Bit11¦12 Bit12¦13 Bit13¦14 Bit14¦15 Bit15¦ | Prec2 P:W | Prec2 WTotal:kWh | Prec2 WDay:kWh | Prec2 WMonth:kWh | Prec2 WYear:kWh | Prec2 State:0 no info available¦1 Off¦2 Startup¦3 Ready¦4 On¦5 Charge¦6 Discharge¦7 Batt Low or Full¦8 Batt Full¦9 Batt low¦10 Finished¦11 Island¦12 Waiting¦91 Maintenance¦99 ERROR | Prec2 Spec Signal | Prec2 V:kV | Prec2 I:mA | Prec2 Info:0 Bit0¦1 Bit1¦2 Bit2¦3 Bit3¦4 HS Ein¦5 Freigabe / Abdeckung vorhanden¦6 Temp. Fühler aktiv¦7 Temp. Fühler unterbrochen¦8 Bit8¦9 Bit9¦10 Bit10¦11 Bit11¦12 Bit12¦13 Bit13¦14 Bit14¦15 Bit15¦
02.06.2025¦13:23:30.472 | 0 | 0 | 0 | 0 | 0 | 4 | 17.3958 | 17.3958 | 0 | 30 | 0 | 0 | 0 | 0 | 0 | 4 | 16.9692 | 16.9692 | 0.0473 | 30
02.06.2025¦13:23:31.473 | 0 | 0 | 0 | 0 | 0 | 4 | 17.3958 | 17.3958 | 0 | 30 | 0 | 0 | 0 | 0 | 0 | 4 | 16.9692 | 16.9692 | 0.0516 | 30
02.06.2025¦13:23:32.474 | 0 | 0 | 0 | 0 | 0 | 4 | 17.3484 | 17.3484 | 0 | 30 | 0 | 0 | 0 | 0 | 0 | 4 | 17.0166 | 17.0166 | 0.0516 | 30
02.06.2025¦13:23:33.474 | 0 | 0 | 0 | 0 | 0 | 4 | 17.3958 | 17.3958 | 0 | 30 | 0 | 0 | 0 | 0 | 0 | 4 | 16.9692 | 16.9692 | 0.0516 | 30
02.06.2025¦13:23:34.473 | 0 | 0 | 0 | 0 | 0 | 4 | 17.3958 | 17.3958 | 0 | 30 | 0 | 0 | 0 | 0 | 0 | 4 | 16.9692 | 16.9692 | 0.0516 | 30
02.06.2025¦13:23:35.474 | 0 | 0 | 0 | 0 | 0 | 4 | 17.3958 | 17.3958 | 0 | 30 | 0 | 0 | 0 | 0 | 0 | 4 | 16.9692 | 16.9692 | 0.0516 | 30
02.06.2025¦13:23:36.472 | 0 | 0 | 0 | 0 | 0 | 4 | 17.3958 | 17.3958 | 0 | 30 | 0 | 0 | 0 | 0 | 0 | 4 | 16.9692 | 16.9692 | 0.0473 | 30
02.06.2025¦13:23:37.473 | 0 | 0 | 0 | 0 | 0 | 4 | 17.3484 | 17.3484 | 0 | 30 | 0 | 0 | 0 | 0 | 0 | 4 | 16.9692 | 16.9692 | 0.043 | 30
02.06.2025¦13:23:38.473 | 0 | 0 | 0 | 0 | 0 | 4 | 17.3958 | 17.3958 | 0 | 30 | 0 | 0 | 0 | 0 | 0 | 4 | 16.9218 | 16.9218 | 0.0688 | 30
02.06.2025¦13:23:39.473 | 0 | 0 | 0 | 0 | 0 | 4 | 17.3958 | 17.3958 | 0 | 30 | 0 | 0 | 0 | 0 | 0 | 4 | 16.9692 | 16.9692 | 0.0688 | 30
02.06.2025¦13:23:40.474 | 0 | 0 | 0 | 0 | 0 | 4 | 17.3958 | 17.3958 | 0 | 30 | 0 | 0 | 0 | 0 | 0 | 4 | 16.9692 | 16.9692 | 0.0645 | 30
02.06.2025¦13:23:41.474 | 0 | 0 | 0 | 0 | 0 | 4 | 17.3484 | 17.3484 | 0 | 30 | 0 | 0 | 0 | 0 | 0 | 4 | 16.9692 | 16.9692 | 0.1333 | 30
02.06.2025¦13:23:42.472 | 0 | 0 | 0 | 0 | 0 | 4 | 17.3484 | 17.3484 | 0 | 30 | 0 | 0 | 0 | 0 | 0 | 4 | 16.9218 | 16.9218 | 0.0645 | 30
02.06.2025¦13:23:43.472 | 0 | 0 | 0 | 0 | 0 | 4 | 17.3484 | 17.3484 | 0 | 30 | 0 | 0 | 0 | 0 | 0 | 4 | 16.9692 | 16.9692 | 0.0645 | 30
02.06.2025¦13:23:44.473 | 0 | 0 | 0 | 0 | 0 | 4 | 17.3958 | 17.3958 | 0 | 30 | 0 | 0 | 0 | 0 | 0 | 4 | 16.9692 | 16.9692 | 0.0602 | 30
02.06.2025¦13:23:45.473 | 0 | 0 | 0 | 0 | 0 | 4 | 17.3958 | 17.3958 | 0 | 30 | 0 | 0 | 0 | 0 | 0 | 4 | 16.9692 | 16.9692 | 0.0645 | 30
02.06.2025¦13:23:46.473 | 0 | 0 | 0 | 0 | 0 | 4 | 17.3958 | 17.3958 | 0 | 30 | 0 | 0 | 0 | 0 | 0 | 4 | 16.9692 | 16.9692 | 0.0645 | 30
02.06.2025¦13:23:47.474 | 0 | 0 | 0 | 0 | 0 | 4 | 17.3958 | 17.3958 | 0 | 30 | 0 | 0 | 0 | 0 | 0 | 4 | 16.9692 | 16.9692 | 0.0645 | 30
02.06.2025¦13:23:48.473 | 0 | 0 | 0 | 0 | 0 | 4 | 17.3958 | 17.3958 | 0 | 30 | 0 | 0 | 0 | 0 | 0 | 4 | 16.9692 | 16.9692 | 0.0688 | 30
02.06.2025¦13:23:49.474 | 0 | 0 | 0 | 0 | 0 | 4 | 17.3484 | 17.3484 | 0 | 30 | 0 | 0 | 0 | 0 | 0 | 4 | 16.9692 | 16.9692 | 0.0602 | 30
02.06.2025¦13:23:50.474 | 0 | 0 | 0 | 0 | 0 | 4 | 17.3958 | 17.3958 | 0 | 30 | 0 | 0 | 0 | 0 | 0 | 4 | 16.9218 | 16.9218 | 0.0559 | 30
02.06.2025¦13:23:51.472 | 0 | 0 | 0 | 0 | 0 | 4 | 17.3958 | 17.3958 | 0 | 30 | 0 | 0 | 0 | 0 | 0 | 4 | 16.9692 | 16.9692 | 0.0516 | 30
02.06.2025¦13:23:52.473 | 0 | 0 | 0 | 0 | 0 | 4 | 17.3958 | 17.3958 | 0 | 30 | 0 | 0 | 0 | 0 | 0 | 4 | 16.9692 | 16.9692 | 0.0516 | 30
02.06.2025¦13:23:53.473 | 0 | 0 | 0 | 0 | 0 | 4 | 17.3484 | 17.3484 | 0 | 30 | 0 | 0 | 0 | 0 | 0 | 4 | 16.9692 | 16.9692 | 0.0516 | 30
02.06.2025¦13:23:54.475 | 0 | 0 | 0 | 0 | 0 | 4 | 17.3958 | 17.3958 | 0 | 30 | 0 | 0 | 0 | 0 | 0 | 4 | 16.9692 | 16.9692 | 0.0559 | 30
02.06.2025¦13:23:55.473 | 0 | 0 | 0 | 0 | 0 | 4 | 17.3958 | 17.3958 | 0 | 30 | 0 | 0 | 0 | 0 | 0 | 4 | 16.9692 | 16.9692 | 0.0645 | 30
02.06.2025¦13:23:56.472 | 0 | 0 | 0 | 0 | 0 | 4 | 17.3958 | 17.3958 | 0 | 30 | 0 | 0 | 0 | 0 | 0 | 4 | 16.9692 | 16.9692 | 0.0602 | 30
02.06.2025¦13:23:57.474 | 0 | 0 | 0 | 0 | 0 | 4 | 17.3958 | 17.3958 | 0 | 30 | 0 | 0 | 0 | 0 | 0 | 4 | 16.9692 | 16.9692 | 0.0602 | 30
02.06.2025¦13:23:58.473 | 0 | 0 | 0 | 0 | 0 | 4 | 17.3958 | 17.3958 | 0 | 30 | 0 | 0 | 0 | 0 | 0 | 4 | 16.9692 | 16.9692 | 0.0645 | 30
02.06.2025¦13:23:59.473 | 0 | 0 | 0 | 0 | 0 | 4 | 17.3958 | 17.3958 | 0 | 30 | 0 | 0 | 0 | 0 | 0 | 4 | 16.9692 | 16.9692 | 0.0602 | 30
02.06.2025¦13:24:00.473 | 0 | 0 | 0 | 0 | 0 | 4 | 17.301 | 17.301 | 0 | 30 | 0 | 0 | 0 | 0 | 0 | 4 | 16.9692 | 16.9692 | 0.1075 | 30
| OekoSolve | OekoSolve | OekoSolve | OekoSolve | OekoSolve | OekoSolve | OekoSolve | OekoSolve | OekoSolve | OekoSolve | OekoSolve | OekoSolve | OekoSolve | OekoSolve | OekoSolve | OekoSolve | OekoSolve | OekoSolve | OekoSolve | OekoSolve
| EnMeter_Prec1 | EnMeter_Prec1 | EnMeter_Prec1 | EnMeter_Prec1 | EnMeter_Prec1 | EnMeter_Prec1 | EnMeter_Prec1 | EnMeter_Prec1 | EnMeter_Prec1 | EnMeter_Prec1 | EnMeter_Prec2 | EnMeter_Prec2 | EnMeter_Prec2 | EnMeter_Prec2 | EnMeter_Prec2 | EnMeter_Prec2 | EnMeter_Prec2 | EnMeter_Prec2 | EnMeter_Prec2 | EnMeter_Prec2
| Prec1 P:W | Prec1 WTotal:kWh | Prec1 WDay:kWh | Prec1 WMonth:kWh | Prec1 WYear:kWh | Prec1 State:0 no info available¦1 Off¦2 Startup¦3 Ready¦4 On¦5 Charge¦6 Discharge¦7 Batt Low or Full¦8 Batt Full¦9 Batt low¦10 Finished¦11 Island¦12 Waiting¦91 Maintenance¦99 ERROR | Prec1 Spec Signal | Prec1 V:kV | Prec1 I:mA | Prec1 Info:0 Bit0¦1 Bit1¦2 Bit2¦3 Bit3¦4 HS Ein¦5 Freigabe / Abdeckung vorhanden¦6 Temp. Fühler aktiv¦7 Temp. Fühler unterbrochen¦8 Bit8¦9 Bit9¦10 Bit10¦11 Bit11¦12 Bit12¦13 Bit13¦14 Bit14¦15 Bit15¦ | Prec2 P:W | Prec2 WTotal:kWh | Prec2 WDay:kWh | Prec2 WMonth:kWh | Prec2 WYear:kWh | Prec2 State:0 no info available¦1 Off¦2 Startup¦3 Ready¦4 On¦5 Charge¦6 Discharge¦7 Batt Low or Full¦8 Batt Full¦9 Batt low¦10 Finished¦11 Island¦12 Waiting¦91 Maintenance¦99 ERROR | Prec2 Spec Signal | Prec2 V:kV | Prec2 I:mA | Prec2 Info:0 Bit0¦1 Bit1¦2 Bit2¦3 Bit3¦4 HS Ein¦5 Freigabe / Abdeckung vorhanden¦6 Temp. Fühler aktiv¦7 Temp. Fühler unterbrochen¦8 Bit8¦9 Bit9¦10 Bit10¦11 Bit11¦12 Bit12¦13 Bit13¦14 Bit14¦15 Bit15¦
02.06.2025¦13:24:01.475 | 0 | 0 | 0 | 0 | 0 | 4 | 17.4906 | 17.4906 | 0 | 30 | 0 | 0 | 0 | 0 | 0 | 4 | 16.9218 | 16.9218 | 0.1075 | 30
02.06.2025¦13:24:02.473 | 0 | 0 | 0 | 0 | 0 | 4 | 17.301 | 17.301 | 0 | 30 | 0 | 0 | 0 | 0 | 0 | 4 | 16.9218 | 16.9218 | 0.0774 | 30
02.06.2025¦13:24:03.472 | 0 | 0 | 0 | 0 | 0 | 4 | 17.3958 | 17.3958 | 0 | 30 | 0 | 0 | 0 | 0 | 0 | 4 | 16.9692 | 16.9692 | 0.0774 | 30
02.06.2025¦13:24:04.473 | 0 | 0 | 0 | 0 | 0 | 4 | 17.301 | 17.301 | 0 | 30 | 0 | 0 | 0 | 0 | 0 | 4 | 16.9692 | 16.9692 | 0.0688 | 30
02.06.2025¦13:24:05.473 | 0 | 0 | 0 | 0 | 0 | 4 | 17.3484 | 17.3484 | 0 | 30 | 0 | 0 | 0 | 0 | 0 | 4 | 16.9692 | 16.9692 | 0.0688 | 30
02.06.2025¦13:24:06.473 | 0 | 0 | 0 | 0 | 0 | 4 | 17.3958 | 17.3958 | 0 | 30 | 0 | 0 | 0 | 0 | 0 | 4 | 17.0166 | 17.0166 | 0.0688 | 30
02.06.2025¦13:24:07.472 | 0 | 0 | 0 | 0 | 0 | 4 | 17.301 | 17.301 | 0 | 30 | 0 | 0 | 0 | 0 | 0 | 4 | 16.9218 | 16.9218 | 0.0731 | 30
02.06.2025¦13:24:08.474 | 0 | 0 | 0 | 0 | 0 | 4 | 17.301 | 17.301 | 0 | 30 | 0 | 0 | 0 | 0 | 0 | 4 | 17.0166 | 17.0166 | 0.0688 | 30
02.06.2025¦13:24:09.472 | 0 | 0 | 0 | 0 | 0 | 4 | 17.3958 | 17.3958 | 0 | 30 | 0 | 0 | 0 | 0 | 0 | 4 | 16.8744 | 16.8744 | 0.0731 | 30
02.06.2025¦13:24:10.474 | 0 | 0 | 0 | 0 | 0 | 4 | 17.4432 | 17.4432 | 0 | 30 | 0 | 0 | 0 | 0 | 0 | 4 | 16.9218 | 16.9218 | 0.0731 | 30
02.06.2025¦13:24:11.474 | 0 | 0 | 0 | 0 | 0 | 4 | 17.3958 | 17.3958 | 0 | 30 | 0 | 0 | 0 | 0 | 0 | 4 | 17.0166 | 17.0166 | 0.0688 | 30
02.06.2025¦13:24:12.473 | 0 | 0 | 0 | 0 | 0 | 4 | 17.3484 | 17.3484 | 0 | 30 | 0 | 0 | 0 | 0 | 0 | 4 | 17.0166 | 17.0166 | 0.0645 | 30
02.06.2025¦13:24:13.473 | 0 | 0 | 0 | 0 | 0 | 4 | 17.3958 | 17.3958 | 0 | 30 | 0 | 0 | 0 | 0 | 0 | 4 | 17.0166 | 17.0166 | 0.0559 | 30
02.06.2025¦13:24:14.473 | 0 | 0 | 0 | 0 | 0 | 4 | 17.3958 | 17.3958 | 0 | 30 | 0 | 0 | 0 | 0 | 0 | 4 | 16.9692 | 16.9692 | 0.0559 | 30
02.06.2025¦13:24:15.474 | 0 | 0 | 0 | 0 | 0 | 4 | 17.3484 | 17.3484 | 0 | 30 | 0 | 0 | 0 | 0 | 0 | 4 | 16.9692 | 16.9692 | 0.0516 | 30
02.06.2025¦13:24:16.473 | 0 | 0 | 0 | 0 | 0 | 4 | 17.3958 | 17.3958 | 0 | 30 | 0 | 0 | 0 | 0 | 0 | 4 | 16.9692 | 16.9692 | 0.0516 | 30
02.06.2025¦13:24:17.473 | 0 | 0 | 0 | 0 | 0 | 4 | 17.3484 | 17.3484 | 0 | 30 | 0 | 0 | 0 | 0 | 0 | 4 | 17.0166 | 17.0166 | 0.0559 | 30
02.06.2025¦13:24:18.473 | 0 | 0 | 0 | 0 | 0 | 4 | 17.3958 | 17.3958 | 0 | 30 | 0 | 0 | 0 | 0 | 0 | 4 | 17.0166 | 17.0166 | 0.0559 | 30
02.06.2025¦13:24:19.473 | 0 | 0 | 0 | 0 | 0 | 4 | 17.3958 | 17.3958 | 0 | 30 | 0 | 0 | 0 | 0 | 0 | 4 | 16.9692 | 16.9692 | 0.0602 | 30
02.06.2025¦13:24:20.473 | 0 | 0 | 0 | 0 | 0 | 4 | 17.3484 | 17.3484 | 0 | 30 | 0 | 0 | 0 | 0 | 0 | 4 | 16.9692 | 16.9692 | 0.0516 | 30
02.06.2025¦13:24:21.473 | 0 | 0 | 0 | 0 | 0 | 4 | 17.3958 | 17.3958 | 0 | 30 | 0 | 0 | 0 | 0 | 0 | 4 | 17.0166 | 17.0166 | 0.0688 | 30
02.06.2025¦13:24:22.473 | 0 | 0 | 0 | 0 | 0 | 4 | 17.3484 | 17.3484 | 0 | 30 | 0 | 0 | 0 | 0 | 0 | 4 | 16.9692 | 16.9692 | 0.0516 | 30
02.06.2025¦13:24:23.473 | 0 | 0 | 0 | 0 | 0 | 4 | 17.3958 | 17.3958 | 0 | 30 | 0 | 0 | 0 | 0 | 0 | 4 | 16.9692 | 16.9692 | 0.0473 | 30
02.06.2025¦13:24:24.472 | 0 | 0 | 0 | 0 | 0 | 4 | 17.301 | 17.301 | 0 | 30 | 0 | 0 | 0 | 0 | 0 | 4 | 16.9218 | 16.9218 | 0.0774 | 30
02.06.2025¦13:24:25.473 | 0 | 0 | 0 | 0 | 0 | 4 | 17.3484 | 17.3484 | 0 | 30 | 0 | 0 | 0 | 0 | 0 | 4 | 16.9692 | 16.9692 | 0.043 | 30
02.06.2025¦13:24:26.473 | 0 | 0 | 0 | 0 | 0 | 4 | 17.7276 | 17.7276 | 0 | 30 | 0 | 0 | 0 | 0 | 0 | 4 | 16.9218 | 16.9218 | 0.0774 | 30
02.06.2025¦13:24:27.474 | 0 | 0 | 0 | 0 | 0 | 4 | 17.3958 | 17.3958 | 0 | 30 | 0 | 0 | 0 | 0 | 0 | 4 | 16.9218 | 16.9218 | 0.0516 | 30
02.06.2025¦13:24:28.474 | 0 | 0 | 0 | 0 | 0 | 4 | 17.3958 | 17.3958 | 0 | 30 | 0 | 0 | 0 | 0 | 0 | 4 | 16.9692 | 16.9692 | 0.0559 | 30
02.06.2025¦13:24:29.474 | 0 | 0 | 0 | 0 | 0 | 4 | 17.3484 | 17.3484 | 0 | 30 | 0 | 0 | 0 | 0 | 0 | 4 | 16.9218 | 16.9218 | 0.0559 | 30
02.06.2025¦13:24:30.473 | 0 | 0 | 0 | 0 | 0 | 4 | 17.3484 | 17.3484 | 0 | 30 | 0 | 0 | 0 | 0 | 0 | 4 | 16.9692 | 16.9692 | 0.0602 | 30
| OekoSolve | OekoSolve | OekoSolve | OekoSolve | OekoSolve | OekoSolve | OekoSolve | OekoSolve | OekoSolve | OekoSolve | OekoSolve | OekoSolve | OekoSolve | OekoSolve | OekoSolve | OekoSolve | OekoSolve | OekoSolve | OekoSolve | OekoSolve
| EnMeter_Prec1 | EnMeter_Prec1 | EnMeter_Prec1 | EnMeter_Prec1 | EnMeter_Prec1 | EnMeter_Prec1 | EnMeter_Prec1 | EnMeter_Prec1 | EnMeter_Prec1 | EnMeter_Prec1 | EnMeter_Prec2 | EnMeter_Prec2 | EnMeter_Prec2 | EnMeter_Prec2 | EnMeter_Prec2 | EnMeter_Prec2 | EnMeter_Prec2 | EnMeter_Prec2 | EnMeter_Prec2 | EnMeter_Prec2
| Prec1 P:W | Prec1 WTotal:kWh | Prec1 WDay:kWh | Prec1 WMonth:kWh | Prec1 WYear:kWh | Prec1 State:0 no info available¦1 Off¦2 Startup¦3 Ready¦4 On¦5 Charge¦6 Discharge¦7 Batt Low or Full¦8 Batt Full¦9 Batt low¦10 Finished¦11 Island¦12 Waiting¦91 Maintenance¦99 ERROR | Prec1 Spec Signal | Prec1 V:kV | Prec1 I:mA | Prec1 Info:0 Bit0¦1 Bit1¦2 Bit2¦3 Bit3¦4 HS Ein¦5 Freigabe / Abdeckung vorhanden¦6 Temp. Fühler aktiv¦7 Temp. Fühler unterbrochen¦8 Bit8¦9 Bit9¦10 Bit10¦11 Bit11¦12 Bit12¦13 Bit13¦14 Bit14¦15 Bit15¦ | Prec2 P:W | Prec2 WTotal:kWh | Prec2 WDay:kWh | Prec2 WMonth:kWh | Prec2 WYear:kWh | Prec2 State:0 no info available¦1 Off¦2 Startup¦3 Ready¦4 On¦5 Charge¦6 Discharge¦7 Batt Low or Full¦8 Batt Full¦9 Batt low¦10 Finished¦11 Island¦12 Waiting¦91 Maintenance¦99 ERROR | Prec2 Spec Signal | Prec2 V:kV | Prec2 I:mA | Prec2 Info:0 Bit0¦1 Bit1¦2 Bit2¦3 Bit3¦4 HS Ein¦5 Freigabe / Abdeckung vorhanden¦6 Temp. Fühler aktiv¦7 Temp. Fühler unterbrochen¦8 Bit8¦9 Bit9¦10 Bit10¦11 Bit11¦12 Bit12¦13 Bit13¦14 Bit14¦15 Bit15¦
02.06.2025¦13:24:31.474 | 0 | 0 | 0 | 0 | 0 | 4 | 17.3958 | 17.3958 | 0 | 30 | 0 | 0 | 0 | 0 | 0 | 4 | 16.9692 | 16.9692 | 0.0473 | 30
02.06.2025¦13:24:32.474 | 0 | 0 | 0 | 0 | 0 | 4 | 17.3958 | 17.3958 | 0 | 30 | 0 | 0 | 0 | 0 | 0 | 4 | 16.9692 | 16.9692 | 0.0688 | 30
02.06.2025¦13:24:33.473 | 0 | 0 | 0 | 0 | 0 | 4 | 17.3958 | 17.3958 | 0 | 30 | 0 | 0 | 0 | 0 | 0 | 4 | 16.9692 | 16.9692 | 0.0344 | 30
02.06.2025¦13:24:34.472 | 0 | 0 | 0 | 0 | 0 | 4 | 17.3484 | 17.3484 | 0 | 30 | 0 | 0 | 0 | 0 | 0 | 4 | 16.9218 | 16.9218 | 0.043 | 30
02.06.2025¦13:24:35.474 | 0 | 0 | 0 | 0 | 0 | 4 | 17.3958 | 17.3958 | 0 | 30 | 0 | 0 | 0 | 0 | 0 | 4 | 16.9692 | 16.9692 | 0.0387 | 30
02.06.2025¦13:24:36.474 | 0 | 0 | 0 | 0 | 0 | 4 | 17.3958 | 17.3958 | 0 | 30 | 0 | 0 | 0 | 0 | 0 | 4 | 16.9692 | 16.9692 | 0.0344 | 30
02.06.2025¦13:24:37.473 | 0 | 0 | 0 | 0 | 0 | 4 | 17.3958 | 17.3958 | 0 | 30 | 0 | 0 | 0 | 0 | 0 | 4 | 16.9692 | 16.9692 | 0.0344 | 30
02.06.2025¦13:24:38.474 | 0 | 0 | 0 | 0 | 0 | 4 | 17.3958 | 17.3958 | 0 | 30 | 0 | 0 | 0 | 0 | 0 | 4 | 16.9692 | 16.9692 | 0.0344 | 30
02.06.2025¦13:24:39.474 | 0 | 0 | 0 | 0 | 0 | 4 | 17.3958 | 17.3958 | 0 | 30 | 0 | 0 | 0 | 0 | 0 | 4 | 16.9692 | 16.9692 | 0.0344 | 30
02.06.2025¦13:24:40.473 | 0 | 0 | 0 | 0 | 0 | 4 | 17.3958 | 17.3958 | 0 | 30 | 0 | 0 | 0 | 0 | 0 | 4 | 16.9692 | 16.9692 | 0.0344 | 30
02.06.2025¦13:24:41.473 | 0 | 0 | 0 | 0 | 0 | 4 | 17.3958 | 17.3958 | 0 | 30 | 0 | 0 | 0 | 0 | 0 | 4 | 16.9692 | 16.9692 | 0.0301 | 30
02.06.2025¦13:24:42.473 | 0 | 0 | 0 | 0 | 0 | 4 | 17.3958 | 17.3958 | 0 | 30 | 0 | 0 | 0 | 0 | 0 | 4 | 16.9692 | 16.9692 | 0.0344 | 30
02.06.2025¦13:24:43.474 | 0 | 0 | 0 | 0 | 0 | 4 | 17.3958 | 17.3958 | 0 | 30 | 0 | 0 | 0 | 0 | 0 | 4 | 16.9218 | 16.9218 | 0.0344 | 30
02.06.2025¦13:24:44.473 | 0 | 0 | 0 | 0 | 0 | 4 | 17.3958 | 17.3958 | 0 | 30 | 0 | 0 | 0 | 0 | 0 | 4 | 16.9692 | 16.9692 | 0.0344 | 30
02.06.2025¦13:24:45.475 | 0 | 0 | 0 | 0 | 0 | 4 | 17.3958 | 17.3958 | 0 | 30 | 0 | 0 | 0 | 0 | 0 | 4 | 16.9692 | 16.9692 | 0.0258 | 30
02.06.2025¦13:24:46.474 | 0 | 0 | 0 | 0 | 0 | 4 | 17.3958 | 17.3958 | 0 | 30 | 0 | 0 | 0 | 0 | 0 | 4 | 16.9218 | 16.9218 | 0.0258 | 30
02.06.2025¦13:24:47.474 | 0 | 0 | 0 | 0 | 0 | 4 | 17.3958 | 17.3958 | 0 | 30 | 0 | 0 | 0 | 0 | 0 | 4 | 16.9692 | 16.9692 | 0.0301 | 30
02.06.2025¦13:24:48.473 | 0 | 0 | 0 | 0 | 0 | 4 | 17.3958 | 17.3958 | 0 | 30 | 0 | 0 | 0 | 0 | 0 | 4 | 16.9692 | 16.9692 | 0.0258 | 30
02.06.2025¦13:24:49.473 | 0 | 0 | 0 | 0 | 0 | 4 | 17.3958 | 17.3958 | 0 | 30 | 0 | 0 | 0 | 0 | 0 | 4 | 16.9692 | 16.9692 | 0.0301 | 30
02.06.2025¦13:24:50.474 | 0 | 0 | 0 | 0 | 0 | 4 | 17.3958 | 17.3958 | 0 | 30 | 0 | 0 | 0 | 0 | 0 | 4 | 16.9692 | 16.9692 | 0.0258 | 30
02.06.2025¦13:24:51.474 | 0 | 0 | 0 | 0 | 0 | 4 | 17.3958 | 17.3958 | 0 | 30 | 0 | 0 | 0 | 0 | 0 | 4 | 16.9692 | 16.9692 | 0.0387 | 30
02.06.2025¦13:24:52.474 | 0 | 0 | 0 | 0 | 0 | 4 | 17.3958 | 17.3958 | 0 | 30 | 0 | 0 | 0 | 0 | 0 | 4 | 16.9218 | 16.9218 | 0.0344 | 30
02.06.2025¦13:24:53.473 | 0 | 0 | 0 | 0 | 0 | 4 | 17.3958 | 17.3958 | 0 | 30 | 0 | 0 | 0 | 0 | 0 | 4 | 16.9692 | 16.9692 | 0.0387 | 30
02.06.2025¦13:24:54.473 | 0 | 0 | 0 | 0 | 0 | 4 | 17.3958 | 17.3958 | 0 | 30 | 0 | 0 | 0 | 0 | 0 | 4 | 16.9692 | 16.9692 | 0.0344 | 30
02.06.2025¦13:24:55.473 | 0 | 0 | 0 | 0 | 0 | 4 | 17.3958 | 17.3958 | 0 | 30 | 0 | 0 | 0 | 0 | 0 | 4 | 16.9692 | 16.9692 | 0.0301 | 30
02.06.2025¦13:24:56.473 | 0 | 0 | 0 | 0 | 0 | 4 | 17.3958 | 17.3958 | 0 | 30 | 0 | 0 | 0 | 0 | 0 | 4 | 16.9692 | 16.9692 | 0.0301 | 30
02.06.2025¦13:24:57.474 | 0 | 0 | 0 | 0 | 0 | 4 | 17.3958 | 17.3958 | 0 | 30 | 0 | 0 | 0 | 0 | 0 | 4 | 16.9692 | 16.9692 | 0.0301 | 30
02.06.2025¦13:24:58.472 | 0 | 0 | 0 | 0 | 0 | 4 | 17.3958 | 17.3958 | 0 | 30 | 0 | 0 | 0 | 0 | 0 | 4 | 16.9692 | 16.9692 | 0.0301 | 30
02.06.2025¦13:24:59.475 | 0 | 0 | 0 | 0 | 0 | 4 | 17.3958 | 17.3958 | 0 | 30 | 0 | 0 | 0 | 0 | 0 | 4 | 16.9692 | 16.9692 | 0.0258 | 30
02.06.2025¦13:25:00.474 | 0 | 0 | 0 | 0 | 0 | 4 | 17.3958 | 17.3958 | 0 | 30 | 0 | 0 | 0 | 0 | 0 | 4 | 16.9692 | 16.9692 | 0.0301 | 30
| OekoSolve | OekoSolve | OekoSolve | OekoSolve | OekoSolve | OekoSolve | OekoSolve | OekoSolve | OekoSolve | OekoSolve | OekoSolve | OekoSolve | OekoSolve | OekoSolve | OekoSolve | OekoSolve | OekoSolve | OekoSolve | OekoSolve | OekoSolve
| EnMeter_Prec1 | EnMeter_Prec1 | EnMeter_Prec1 | EnMeter_Prec1 | EnMeter_Prec1 | EnMeter_Prec1 | EnMeter_Prec1 | EnMeter_Prec1 | EnMeter_Prec1 | EnMeter_Prec1 | EnMeter_Prec2 | EnMeter_Prec2 | EnMeter_Prec2 | EnMeter_Prec2 | EnMeter_Prec2 | EnMeter_Prec2 | EnMeter_Prec2 | EnMeter_Prec2 | EnMeter_Prec2 | EnMeter_Prec2
| Prec1 P:W | Prec1 WTotal:kWh | Prec1 WDay:kWh | Prec1 WMonth:kWh | Prec1 WYear:kWh | Prec1 State:0 no info available¦1 Off¦2 Startup¦3 Ready¦4 On¦5 Charge¦6 Discharge¦7 Batt Low or Full¦8 Batt Full¦9 Batt low¦10 Finished¦11 Island¦12 Waiting¦91 Maintenance¦99 ERROR | Prec1 Spec Signal | Prec1 V:kV | Prec1 I:mA | Prec1 Info:0 Bit0¦1 Bit1¦2 Bit2¦3 Bit3¦4 HS Ein¦5 Freigabe / Abdeckung vorhanden¦6 Temp. Fühler aktiv¦7 Temp. Fühler unterbrochen¦8 Bit8¦9 Bit9¦10 Bit10¦11 Bit11¦12 Bit12¦13 Bit13¦14 Bit14¦15 Bit15¦ | Prec2 P:W | Prec2 WTotal:kWh | Prec2 WDay:kWh | Prec2 WMonth:kWh | Prec2 WYear:kWh | Prec2 State:0 no info available¦1 Off¦2 Startup¦3 Ready¦4 On¦5 Charge¦6 Discharge¦7 Batt Low or Full¦8 Batt Full¦9 Batt low¦10 Finished¦11 Island¦12 Waiting¦91 Maintenance¦99 ERROR | Prec2 Spec Signal | Prec2 V:kV | Prec2 I:mA | Prec2 Info:0 Bit0¦1 Bit1¦2 Bit2¦3 Bit3¦4 HS Ein¦5 Freigabe / Abdeckung vorhanden¦6 Temp. Fühler aktiv¦7 Temp. Fühler unterbrochen¦8 Bit8¦9 Bit9¦10 Bit10¦11 Bit11¦12 Bit12¦13 Bit13¦14 Bit14¦15 Bit15¦
02.06.2025¦13:25:01.473 | 0 | 0 | 0 | 0 | 0 | 4 | 17.301 | 17.301 | 0 | 30 | 0 | 0 | 0 | 0 | 0 | 4 | 17.0166 | 17.0166 | 0.0258 | 30
02.06.2025¦13:25:02.473 | 0 | 0 | 0 | 0 | 0 | 4 | 17.3958 | 17.3958 | 0 | 30 | 0 | 0 | 0 | 0 | 0 | 4 | 16.9692 | 16.9692 | 0.0301 | 30
02.06.2025¦13:25:03.473 | 0 | 0 | 0 | 0 | 0 | 4 | 17.3958 | 17.3958 | 0 | 30 | 0 | 0 | 0 | 0 | 0 | 4 | 16.9692 | 16.9692 | 0.0258 | 30
02.06.2025¦13:25:04.475 | 0 | 0 | 0 | 0 | 0 | 4 | 17.3958 | 17.3958 | 0 | 30 | 0 | 0 | 0 | 0 | 0 | 4 | 16.9692 | 16.9692 | 0.0301 | 30
02.06.2025¦13:25:05.474 | 0 | 0 | 0 | 0 | 0 | 4 | 17.3958 | 17.3958 | 0 | 30 | 0 | 0 | 0 | 0 | 0 | 4 | 16.9692 | 16.9692 | 0.0344 | 30
02.06.2025¦13:25:06.474 | 0 | 0 | 0 | 0 | 0 | 4 | 17.3484 | 17.3484 | 0 | 30 | 0 | 0 | 0 | 0 | 0 | 4 | 16.9692 | 16.9692 | 0.0344 | 30
02.06.2025¦13:25:07.472 | 0 | 0 | 0 | 0 | 0 | 4 | 17.3958 | 17.3958 | 0 | 30 | 0 | 0 | 0 | 0 | 0 | 4 | 16.9692 | 16.9692 | 0.0344 | 30
02.06.2025¦13:25:08.474 | 0 | 0 | 0 | 0 | 0 | 4 | 17.3484 | 17.3484 | 0 | 30 | 0 | 0 | 0 | 0 | 0 | 4 | 16.9692 | 16.9692 | 0.0344 | 30
02.06.2025¦13:25:09.473 | 0 | 0 | 0 | 0 | 0 | 4 | 17.3958 | 17.3958 | 0 | 30 | 0 | 0 | 0 | 0 | 0 | 4 | 16.9692 | 16.9692 | 0.0387 | 30
02.06.2025¦13:25:10.472 | 0 | 0 | 0 | 0 | 0 | 4 | 17.3958 | 17.3958 | 0 | 30 | 0 | 0 | 0 | 0 | 0 | 4 | 16.9692 | 16.9692 | 0.0387 | 30
02.06.2025¦13:25:11.474 | 0 | 0 | 0 | 0 | 0 | 4 | 17.3484 | 17.3484 | 0 | 30 | 0 | 0 | 0 | 0 | 0 | 4 | 16.9692 | 16.9692 | 0.043 | 30
02.06.2025¦13:25:12.473 | 0 | 0 | 0 | 0 | 0 | 4 | 17.3958 | 17.3958 | 0 | 30 | 0 | 0 | 0 | 0 | 0 | 4 | 16.9692 | 16.9692 | 0.0645 | 30
02.06.2025¦13:25:13.475 | 0 | 0 | 0 | 0 | 0 | 4 | 17.3958 | 17.3958 | 0 | 30 | 0 | 0 | 0 | 0 | 0 | 4 | 16.9692 | 16.9692 | 0.0301 | 30
02.06.2025¦13:25:14.474 | 0 | 0 | 0 | 0 | 0 | 4 | 17.3958 | 17.3958 | 0 | 30 | 0 | 0 | 0 | 0 | 0 | 4 | 16.9692 | 16.9692 | 0.0215 | 30
02.06.2025¦13:25:15.473 | 0 | 0 | 0 | 0 | 0 | 4 | 17.3958 | 17.3958 | 0 | 30 | 0 | 0 | 0 | 0 | 0 | 4 | 16.9692 | 16.9692 | 0.0258 | 30
02.06.2025¦13:25:16.473 | 0 | 0 | 0 | 0 | 0 | 4 | 17.3958 | 17.3958 | 0 | 30 | 0 | 0 | 0 | 0 | 0 | 4 | 16.9692 | 16.9692 | 0.0215 | 30
02.06.2025¦13:25:17.473 | 0 | 0 | 0 | 0 | 0 | 4 | 17.3958 | 17.3958 | 0 | 30 | 0 | 0 | 0 | 0 | 0 | 4 | 17.0166 | 17.0166 | 0.0258 | 30
02.06.2025¦13:25:18.474 | 0 | 0 | 0 | 0 | 0 | 4 | 17.3958 | 17.3958 | 0 | 30 | 0 | 0 | 0 | 0 | 0 | 4 | 16.9692 | 16.9692 | 0.0258 | 30
02.06.2025¦13:25:19.473 | 0 | 0 | 0 | 0 | 0 | 4 | 17.3958 | 17.3958 | 0 | 30 | 0 | 0 | 0 | 0 | 0 | 4 | 17.0166 | 17.0166 | 0.0516 | 30
02.06.2025¦13:25:20.475 | 0 | 0 | 0 | 0 | 0 | 4 | 17.3958 | 17.3958 | 0 | 30 | 0 | 0 | 0 | 0 | 0 | 4 | 16.9692 | 16.9692 | 0.0301 | 30
02.06.2025¦13:25:21.473 | 0 | 0 | 0 | 0 | 0 | 4 | 17.3958 | 17.3958 | 0 | 30 | 0 | 0 | 0 | 0 | 0 | 4 | 17.0166 | 17.0166 | 0.043 | 30
02.06.2025¦13:25:22.474 | 0 | 0 | 0 | 0 | 0 | 4 | 17.3958 | 17.3958 | 0 | 30 | 0 | 0 | 0 | 0 | 0 | 4 | 16.9218 | 16.9218 | 0.043 | 30
02.06.2025¦13:25:23.473 | 0 | 0 | 0 | 0 | 0 | 4 | 17.3958 | 17.3958 | 0 | 30 | 0 | 0 | 0 | 0 | 0 | 4 | 17.0166 | 17.0166 | 0.0344 | 30
02.06.2025¦13:25:24.473 | 0 | 0 | 0 | 0 | 0 | 4 | 17.3484 | 17.3484 | 0 | 30 | 0 | 0 | 0 | 0 | 0 | 4 | 17.0166 | 17.0166 | 0.0344 | 30
02.06.2025¦13:25:25.473 | 0 | 0 | 0 | 0 | 0 | 4 | 17.3484 | 17.3484 | 0 | 30 | 0 | 0 | 0 | 0 | 0 | 4 | 16.9692 | 16.9692 | 0.0344 | 30
02.06.2025¦13:25:26.473 | 0 | 0 | 0 | 0 | 0 | 4 | 17.3958 | 17.3958 | 0 | 30 | 0 | 0 | 0 | 0 | 0 | 4 | 16.9692 | 16.9692 | 0.043 | 30
02.06.2025¦13:25:27.474 | 0 | 0 | 0 | 0 | 0 | 4 | 17.3958 | 17.3958 | 0 | 30 | 0 | 0 | 0 | 0 | 0 | 4 | 16.9218 | 16.9218 | 0.043 | 30
02.06.2025¦13:25:28.473 | 0 | 0 | 0 | 0 | 0 | 4 | 17.3958 | 17.3958 | 0 | 30 | 0 | 0 | 0 | 0 | 0 | 4 | 17.0166 | 17.0166 | 0.0344 | 30
02.06.2025¦13:25:29.473 | 0 | 0 | 0 | 0 | 0 | 4 | 17.3958 | 17.3958 | 0 | 30 | 0 | 0 | 0 | 0 | 0 | 4 | 16.9218 | 16.9218 | 0.0387 | 30
02.06.2025¦13:25:30.473 | 0 | 0 | 0 | 0 | 0 | 4 | 17.4432 | 17.4432 | 0 | 30 | 0 | 0 | 0 | 0 | 0 | 4 | 17.0166 | 17.0166 | 0.0387 | 30
| OekoSolve | OekoSolve | OekoSolve | OekoSolve | OekoSolve | OekoSolve | OekoSolve | OekoSolve | OekoSolve | OekoSolve | OekoSolve | OekoSolve | OekoSolve | OekoSolve | OekoSolve | OekoSolve | OekoSolve | OekoSolve | OekoSolve | OekoSolve
| EnMeter_Prec1 | EnMeter_Prec1 | EnMeter_Prec1 | EnMeter_Prec1 | EnMeter_Prec1 | EnMeter_Prec1 | EnMeter_Prec1 | EnMeter_Prec1 | EnMeter_Prec1 | EnMeter_Prec1 | EnMeter_Prec2 | EnMeter_Prec2 | EnMeter_Prec2 | EnMeter_Prec2 | EnMeter_Prec2 | EnMeter_Prec2 | EnMeter_Prec2 | EnMeter_Prec2 | EnMeter_Prec2 | EnMeter_Prec2
| Prec1 P:W | Prec1 WTotal:kWh | Prec1 WDay:kWh | Prec1 WMonth:kWh | Prec1 WYear:kWh | Prec1 State:0 no info available¦1 Off¦2 Startup¦3 Ready¦4 On¦5 Charge¦6 Discharge¦7 Batt Low or Full¦8 Batt Full¦9 Batt low¦10 Finished¦11 Island¦12 Waiting¦91 Maintenance¦99 ERROR | Prec1 Spec Signal | Prec1 V:kV | Prec1 I:mA | Prec1 Info:0 Bit0¦1 Bit1¦2 Bit2¦3 Bit3¦4 HS Ein¦5 Freigabe / Abdeckung vorhanden¦6 Temp. Fühler aktiv¦7 Temp. Fühler unterbrochen¦8 Bit8¦9 Bit9¦10 Bit10¦11 Bit11¦12 Bit12¦13 Bit13¦14 Bit14¦15 Bit15¦ | Prec2 P:W | Prec2 WTotal:kWh | Prec2 WDay:kWh | Prec2 WMonth:kWh | Prec2 WYear:kWh | Prec2 State:0 no info available¦1 Off¦2 Startup¦3 Ready¦4 On¦5 Charge¦6 Discharge¦7 Batt Low or Full¦8 Batt Full¦9 Batt low¦10 Finished¦11 Island¦12 Waiting¦91 Maintenance¦99 ERROR | Prec2 Spec Signal | Prec2 V:kV | Prec2 I:mA | Prec2 Info:0 Bit0¦1 Bit1¦2 Bit2¦3 Bit3¦4 HS Ein¦5 Freigabe / Abdeckung vorhanden¦6 Temp. Fühler aktiv¦7 Temp. Fühler unterbrochen¦8 Bit8¦9 Bit9¦10 Bit10¦11 Bit11¦12 Bit12¦13 Bit13¦14 Bit14¦15 Bit15¦
02.06.2025¦13:25:31.473 | 0 | 0 | 0 | 0 | 0 | 4 | 17.301 | 17.301 | 0 | 30 | 0 | 0 | 0 | 0 | 0 | 4 | 16.9692 | 16.9692 | 0.0387 | 30
02.06.2025¦13:25:32.474 | 0 | 0 | 0 | 0 | 0 | 4 | 17.3484 | 17.3484 | 0 | 30 | 0 | 0 | 0 | 0 | 0 | 4 | 16.9218 | 16.9218 | 0.043 | 30
02.06.2025¦13:25:33.473 | 0 | 0 | 0 | 0 | 0 | 4 | 17.4432 | 17.4432 | 0 | 30 | 0 | 0 | 0 | 0 | 0 | 4 | 16.9692 | 16.9692 | 0.043 | 30
02.06.2025¦13:25:34.473 | 0 | 0 | 0 | 0 | 0 | 4 | 17.3958 | 17.3958 | 0 | 30 | 0 | 0 | 0 | 0 | 0 | 4 | 16.9692 | 16.9692 | 0.0387 | 30
02.06.2025¦13:25:35.472 | 0 | 0 | 0 | 0 | 0 | 4 | 17.3958 | 17.3958 | 0 | 30 | 0 | 0 | 0 | 0 | 0 | 4 | 16.9692 | 16.9692 | 0.0387 | 30
02.06.2025¦13:25:36.473 | 0 | 0 | 0 | 0 | 0 | 4 | 17.3958 | 17.3958 | 0 | 30 | 0 | 0 | 0 | 0 | 0 | 4 | 16.9692 | 16.9692 | 0.0258 | 30
02.06.2025¦13:25:37.473 | 0 | 0 | 0 | 0 | 0 | 4 | 17.3958 | 17.3958 | 0 | 30 | 0 | 0 | 0 | 0 | 0 | 4 | 16.9692 | 16.9692 | 0.0215 | 30
02.06.2025¦13:25:38.473 | 0 | 0 | 0 | 0 | 0 | 4 | 17.3958 | 17.3958 | 0 | 30 | 0 | 0 | 0 | 0 | 0 | 4 | 16.9692 | 16.9692 | 0.0258 | 30
02.06.2025¦13:25:39.474 | 0 | 0 | 0 | 0 | 0 | 4 | 17.301 | 17.301 | 0 | 30 | 0 | 0 | 0 | 0 | 0 | 4 | 16.9692 | 16.9692 | 0.043 | 30
02.06.2025¦13:25:40.474 | 0 | 0 | 0 | 0 | 0 | 4 | 17.4432 | 17.4432 | 0 | 30 | 0 | 0 | 0 | 0 | 0 | 4 | 16.9692 | 16.9692 | 0.0301 | 30
02.06.2025¦13:25:41.474 | 0 | 0 | 0 | 0 | 0 | 4 | 17.4432 | 17.4432 | 0 | 30 | 0 | 0 | 0 | 0 | 0 | 4 | 17.0166 | 17.0166 | 0.0258 | 30
02.06.2025¦13:25:42.473 | 0 | 0 | 0 | 0 | 0 | 4 | 17.3484 | 17.3484 | 0 | 30 | 0 | 0 | 0 | 0 | 0 | 4 | 16.9692 | 16.9692 | 0.043 | 30
02.06.2025¦13:25:43.473 | 0 | 0 | 0 | 0 | 0 | 4 | 17.3958 | 17.3958 | 0 | 30 | 0 | 0 | 0 | 0 | 0 | 4 | 16.9218 | 16.9218 | 0.0387 | 30
02.06.2025¦13:25:44.473 | 0 | 0 | 0 | 0 | 0 | 4 | 17.301 | 17.301 | 0 | 30 | 0 | 0 | 0 | 0 | 0 | 4 | 16.9692 | 16.9692 | 0.0387 | 30
02.06.2025¦13:25:45.473 | 0 | 0 | 0 | 0 | 0 | 4 | 17.4432 | 17.4432 | 0 | 30 | 0 | 0 | 0 | 0 | 0 | 4 | 16.9692 | 16.9692 | 0.0387 | 30
02.06.2025¦13:25:46.474 | 0 | 0 | 0 | 0 | 0 | 4 | 17.3484 | 17.3484 | 0 | 30 | 0 | 0 | 0 | 0 | 0 | 4 | 16.9692 | 16.9692 | 0.0344 | 30
02.06.2025¦13:25:47.474 | 0 | 0 | 0 | 0 | 0 | 4 | 17.3958 | 17.3958 | 0 | 30 | 0 | 0 | 0 | 0 | 0 | 4 | 16.9692 | 16.9692 | 0.0602 | 30
02.06.2025¦13:25:48.475 | 0 | 0 | 0 | 0 | 0 | 4 | 17.3484 | 17.3484 | 0 | 30 | 0 | 0 | 0 | 0 | 0 | 4 | 17.0166 | 17.0166 | 0.0559 | 30
02.06.2025¦13:25:49.474 | 0 | 0 | 0 | 0 | 0 | 4 | 17.3484 | 17.3484 | 0 | 30 | 0 | 0 | 0 | 0 | 0 | 4 | 17.0166 | 17.0166 | 0.0559 | 30
02.06.2025¦13:25:50.472 | 0 | 0 | 0 | 0 | 0 | 4 | 17.3958 | 17.3958 | 0 | 30 | 0 | 0 | 0 | 0 | 0 | 4 | 17.0166 | 17.0166 | 0.0516 | 30
02.06.2025¦13:25:51.473 | 0 | 0 | 0 | 0 | 0 | 4 | 17.3958 | 17.3958 | 0 | 30 | 0 | 0 | 0 | 0 | 0 | 4 | 17.0166 | 17.0166 | 0.0774 | 30
02.06.2025¦13:25:52.472 | 0 | 0 | 0 | 0 | 0 | 4 | 17.3958 | 17.3958 | 0 | 30 | 0 | 0 | 0 | 0 | 0 | 4 | 17.0166 | 17.0166 | 0.0344 | 30
02.06.2025¦13:25:53.474 | 0 | 0 | 0 | 0 | 0 | 4 | 17.3958 | 17.3958 | 0 | 30 | 0 | 0 | 0 | 0 | 0 | 4 | 16.9692 | 16.9692 | 0.043 | 30
02.06.2025¦13:25:54.473 | 0 | 0 | 0 | 0 | 0 | 4 | 17.3484 | 17.3484 | 0 | 30 | 0 | 0 | 0 | 0 | 0 | 4 | 17.0166 | 17.0166 | 0.0473 | 30
02.06.2025¦13:25:55.474 | 0 | 0 | 0 | 0 | 0 | 4 | 17.3958 | 17.3958 | 0 | 30 | 0 | 0 | 0 | 0 | 0 | 4 | 16.9692 | 16.9692 | 0.043 | 30
02.06.2025¦13:25:56.473 | 0 | 0 | 0 | 0 | 0 | 4 | 17.3958 | 17.3958 | 0 | 30 | 0 | 0 | 0 | 0 | 0 | 4 | 16.9692 | 16.9692 | 0.043 | 30
02.06.2025¦13:25:57.474 | 0 | 0 | 0 | 0 | 0 | 4 | 17.3958 | 17.3958 | 0 | 30 | 0 | 0 | 0 | 0 | 0 | 4 | 17.0166 | 17.0166 | 0.0301 | 30
02.06.2025¦13:25:58.474 | 0 | 0 | 0 | 0 | 0 | 4 | 17.3958 | 17.3958 | 0 | 30 | 0 | 0 | 0 | 0 | 0 | 4 | 16.9692 | 16.9692 | 0.0473 | 30
02.06.2025¦13:25:59.474 | 0 | 0 | 0 | 0 | 0 | 4 | 17.3958 | 17.3958 | 0 | 30 | 0 | 0 | 0 | 0 | 0 | 4 | 16.9692 | 16.9692 | 0.0301 | 30
02.06.2025¦13:26:00.474 | 0 | 0 | 0 | 0 | 0 | 4 | 17.3958 | 17.3958 | 0 | 30 | 0 | 0 | 0 | 0 | 0 | 4 | 16.9692 | 16.9692 | 0.0301 | 30
| OekoSolve | OekoSolve | OekoSolve | OekoSolve | OekoSolve | OekoSolve | OekoSolve | OekoSolve | OekoSolve | OekoSolve | OekoSolve | OekoSolve | OekoSolve | OekoSolve | OekoSolve | OekoSolve | OekoSolve | OekoSolve | OekoSolve | OekoSolve
| EnMeter_Prec1 | EnMeter_Prec1 | EnMeter_Prec1 | EnMeter_Prec1 | EnMeter_Prec1 | EnMeter_Prec1 | EnMeter_Prec1 | EnMeter_Prec1 | EnMeter_Prec1 | EnMeter_Prec1 | EnMeter_Prec2 | EnMeter_Prec2 | EnMeter_Prec2 | EnMeter_Prec2 | EnMeter_Prec2 | EnMeter_Prec2 | EnMeter_Prec2 | EnMeter_Prec2 | EnMeter_Prec2 | EnMeter_Prec2
| Prec1 P:W | Prec1 WTotal:kWh | Prec1 WDay:kWh | Prec1 WMonth:kWh | Prec1 WYear:kWh | Prec1 State:0 no info available¦1 Off¦2 Startup¦3 Ready¦4 On¦5 Charge¦6 Discharge¦7 Batt Low or Full¦8 Batt Full¦9 Batt low¦10 Finished¦11 Island¦12 Waiting¦91 Maintenance¦99 ERROR | Prec1 Spec Signal | Prec1 V:kV | Prec1 I:mA | Prec1 Info:0 Bit0¦1 Bit1¦2 Bit2¦3 Bit3¦4 HS Ein¦5 Freigabe / Abdeckung vorhanden¦6 Temp. Fühler aktiv¦7 Temp. Fühler unterbrochen¦8 Bit8¦9 Bit9¦10 Bit10¦11 Bit11¦12 Bit12¦13 Bit13¦14 Bit14¦15 Bit15¦ | Prec2 P:W | Prec2 WTotal:kWh | Prec2 WDay:kWh | Prec2 WMonth:kWh | Prec2 WYear:kWh | Prec2 State:0 no info available¦1 Off¦2 Startup¦3 Ready¦4 On¦5 Charge¦6 Discharge¦7 Batt Low or Full¦8 Batt Full¦9 Batt low¦10 Finished¦11 Island¦12 Waiting¦91 Maintenance¦99 ERROR | Prec2 Spec Signal | Prec2 V:kV | Prec2 I:mA | Prec2 Info:0 Bit0¦1 Bit1¦2 Bit2¦3 Bit3¦4 HS Ein¦5 Freigabe / Abdeckung vorhanden¦6 Temp. Fühler aktiv¦7 Temp. Fühler unterbrochen¦8 Bit8¦9 Bit9¦10 Bit10¦11 Bit11¦12 Bit12¦13 Bit13¦14 Bit14¦15 Bit15¦
02.06.2025¦13:26:01.473 | 0 | 0 | 0 | 0 | 0 | 4 | 17.3958 | 17.3958 | 0 | 30 | 0 | 0 | 0 | 0 | 0 | 4 | 16.9692 | 16.9692 | 0.0258 | 30
02.06.2025¦13:26:02.474 | 0 | 0 | 0 | 0 | 0 | 4 | 17.3958 | 17.3958 | 0 | 30 | 0 | 0 | 0 | 0 | 0 | 4 | 16.9692 | 16.9692 | 0.0301 | 30
02.06.2025¦13:26:03.473 | 0 | 0 | 0 | 0 | 0 | 4 | 17.3958 | 17.3958 | 0 | 30 | 0 | 0 | 0 | 0 | 0 | 4 | 16.9692 | 16.9692 | 0.0301 | 30
02.06.2025¦13:26:04.473 | 0 | 0 | 0 | 0 | 0 | 4 | 17.3958 | 17.3958 | 0 | 30 | 0 | 0 | 0 | 0 | 0 | 4 | 16.9692 | 16.9692 | 0.0258 | 30
02.06.2025¦13:26:05.473 | 0 | 0 | 0 | 0 | 0 | 4 | 17.3958 | 17.3958 | 0 | 30 | 0 | 0 | 0 | 0 | 0 | 4 | 16.9692 | 16.9692 | 0.0301 | 30
02.06.2025¦13:26:06.474 | 0 | 0 | 0 | 0 | 0 | 4 | 17.3958 | 17.3958 | 0 | 30 | 0 | 0 | 0 | 0 | 0 | 4 | 16.9692 | 16.9692 | 0.0301 | 30
02.06.2025¦13:26:07.474 | 0 | 0 | 0 | 0 | 0 | 4 | 17.301 | 17.301 | 0 | 30 | 0 | 0 | 0 | 0 | 0 | 4 | 16.9218 | 16.9218 | 0.0301 | 30
02.06.2025¦13:26:08.472 | 0 | 0 | 0 | 0 | 0 | 4 | 17.301 | 17.301 | 0 | 30 | 0 | 0 | 0 | 0 | 0 | 4 | 17.0166 | 17.0166 | 0.0215 | 30
02.06.2025¦13:26:09.474 | 0 | 0 | 0 | 0 | 0 | 4 | 17.3958 | 17.3958 | 0 | 30 | 0 | 0 | 0 | 0 | 0 | 4 | 16.9692 | 16.9692 | 0.0215 | 30
02.06.2025¦13:26:10.472 | 0 | 0 | 0 | 0 | 0 | 4 | 17.3958 | 17.3958 | 0 | 30 | 0 | 0 | 0 | 0 | 0 | 4 | 16.9692 | 16.9692 | 0.0215 | 30
02.06.2025¦13:26:11.472 | 0 | 0 | 0 | 0 | 0 | 4 | 17.3958 | 17.3958 | 0 | 30 | 0 | 0 | 0 | 0 | 0 | 4 | 16.9692 | 16.9692 | 0.0215 | 30
02.06.2025¦13:26:12.473 | 0 | 0 | 0 | 0 | 0 | 4 | 17.3484 | 17.3484 | 0 | 30 | 0 | 0 | 0 | 0 | 0 | 4 | 16.9692 | 16.9692 | 0.0215 | 30
02.06.2025¦13:26:13.473 | 0 | 0 | 0 | 0 | 0 | 4 | 17.3484 | 17.3484 | 0 | 30 | 0 | 0 | 0 | 0 | 0 | 4 | 17.0166 | 17.0166 | 0.0387 | 30
02.06.2025¦13:26:14.474 | 0 | 0 | 0 | 0 | 0 | 4 | 17.3958 | 17.3958 | 0 | 30 | 0 | 0 | 0 | 0 | 0 | 4 | 16.9692 | 16.9692 | 0.0344 | 30
02.06.2025¦13:26:15.472 | 0 | 0 | 0 | 0 | 0 | 4 | 17.3484 | 17.3484 | 0 | 30 | 0 | 0 | 0 | 0 | 0 | 4 | 16.9692 | 16.9692 | 0.0387 | 30
02.06.2025¦13:26:16.474 | 0 | 0 | 0 | 0 | 0 | 4 | 17.3484 | 17.3484 | 0 | 30 | 0 | 0 | 0 | 0 | 0 | 4 | 16.9692 | 16.9692 | 0.0516 | 30
02.06.2025¦13:26:17.473 | 0 | 0 | 0 | 0 | 0 | 4 | 17.3484 | 17.3484 | 0 | 30 | 0 | 0 | 0 | 0 | 0 | 4 | 17.0166 | 17.0166 | 0.0129 | 30
02.06.2025¦13:26:18.473 | 0 | 0 | 0 | 0 | 0 | 4 | 17.4432 | 17.4432 | 0 | 30 | 0 | 0 | 0 | 0 | 0 | 4 | 16.9692 | 16.9692 | 0.0387 | 30
02.06.2025¦13:26:19.472 | 0 | 0 | 0 | 0 | 0 | 4 | 17.4432 | 17.4432 | 0 | 30 | 0 | 0 | 0 | 0 | 0 | 4 | 16.9692 | 16.9692 | 0.0387 | 30
02.06.2025¦13:26:20.473 | 0 | 0 | 0 | 0 | 0 | 4 | 17.3484 | 17.3484 | 0 | 30 | 0 | 0 | 0 | 0 | 0 | 4 | 17.0166 | 17.0166 | 0.0344 | 30
02.06.2025¦13:26:21.473 | 0 | 0 | 0 | 0 | 0 | 4 | 17.3958 | 17.3958 | 0 | 30 | 0 | 0 | 0 | 0 | 0 | 4 | 16.9692 | 16.9692 | 0.0129 | 30
02.06.2025¦13:26:22.472 | 0 | 0 | 0 | 0 | 0 | 4 | 17.4432 | 17.4432 | 0 | 30 | 0 | 0 | 0 | 0 | 0 | 4 | 16.9692 | 16.9692 | 0.0344 | 30
02.06.2025¦13:26:23.475 | 0 | 0 | 0 | 0 | 0 | 4 | 17.3958 | 17.3958 | 0 | 30 | 0 | 0 | 0 | 0 | 0 | 4 | 17.0166 | 17.0166 | 0.0301 | 30
02.06.2025¦13:26:24.474 | 0 | 0 | 0 | 0 | 0 | 4 | 17.3958 | 17.3958 | 0 | 30 | 0 | 0 | 0 | 0 | 0 | 4 | 16.9692 | 16.9692 | 0.0344 | 30
02.06.2025¦13:26:25.473 | 0 | 0 | 0 | 0 | 0 | 4 | 17.3958 | 17.3958 | 0 | 30 | 0 | 0 | 0 | 0 | 0 | 4 | 16.9692 | 16.9692 | 0.0344 | 30
02.06.2025¦13:26:26.472 | 0 | 0 | 0 | 0 | 0 | 4 | 17.3958 | 17.3958 | 0 | 30 | 0 | 0 | 0 | 0 | 0 | 4 | 16.9692 | 16.9692 | 0.0387 | 30
02.06.2025¦13:26:27.473 | 0 | 0 | 0 | 0 | 0 | 4 | 17.3484 | 17.3484 | 0 | 30 | 0 | 0 | 0 | 0 | 0 | 4 | 16.9218 | 16.9218 | 0.043 | 30
02.06.2025¦13:26:28.474 | 0 | 0 | 0 | 0 | 0 | 4 | 17.3958 | 17.3958 | 0 | 30 | 0 | 0 | 0 | 0 | 0 | 4 | 16.9692 | 16.9692 | 0.0172 | 30
02.06.2025¦13:26:29.473 | 0 | 0 | 0 | 0 | 0 | 4 | 17.3958 | 17.3958 | 0 | 30 | 0 | 0 | 0 | 0 | 0 | 4 | 16.9692 | 16.9692 | 0.0129 | 30
02.06.2025¦13:26:30.475 | 0 | 0 | 0 | 0 | 0 | 4 | 17.4432 | 17.4432 | 0 | 30 | 0 | 0 | 0 | 0 | 0 | 4 | 17.0166 | 17.0166 | 0.043 | 30
| OekoSolve | OekoSolve | OekoSolve | OekoSolve | OekoSolve | OekoSolve | OekoSolve | OekoSolve | OekoSolve | OekoSolve | OekoSolve | OekoSolve | OekoSolve | OekoSolve | OekoSolve | OekoSolve | OekoSolve | OekoSolve | OekoSolve | OekoSolve
| EnMeter_Prec1 | EnMeter_Prec1 | EnMeter_Prec1 | EnMeter_Prec1 | EnMeter_Prec1 | EnMeter_Prec1 | EnMeter_Prec1 | EnMeter_Prec1 | EnMeter_Prec1 | EnMeter_Prec1 | EnMeter_Prec2 | EnMeter_Prec2 | EnMeter_Prec2 | EnMeter_Prec2 | EnMeter_Prec2 | EnMeter_Prec2 | EnMeter_Prec2 | EnMeter_Prec2 | EnMeter_Prec2 | EnMeter_Prec2
| Prec1 P:W | Prec1 WTotal:kWh | Prec1 WDay:kWh | Prec1 WMonth:kWh | Prec1 WYear:kWh | Prec1 State:0 no info available¦1 Off¦2 Startup¦3 Ready¦4 On¦5 Charge¦6 Discharge¦7 Batt Low or Full¦8 Batt Full¦9 Batt low¦10 Finished¦11 Island¦12 Waiting¦91 Maintenance¦99 ERROR | Prec1 Spec Signal | Prec1 V:kV | Prec1 I:mA | Prec1 Info:0 Bit0¦1 Bit1¦2 Bit2¦3 Bit3¦4 HS Ein¦5 Freigabe / Abdeckung vorhanden¦6 Temp. Fühler aktiv¦7 Temp. Fühler unterbrochen¦8 Bit8¦9 Bit9¦10 Bit10¦11 Bit11¦12 Bit12¦13 Bit13¦14 Bit14¦15 Bit15¦ | Prec2 P:W | Prec2 WTotal:kWh | Prec2 WDay:kWh | Prec2 WMonth:kWh | Prec2 WYear:kWh | Prec2 State:0 no info available¦1 Off¦2 Startup¦3 Ready¦4 On¦5 Charge¦6 Discharge¦7 Batt Low or Full¦8 Batt Full¦9 Batt low¦10 Finished¦11 Island¦12 Waiting¦91 Maintenance¦99 ERROR | Prec2 Spec Signal | Prec2 V:kV | Prec2 I:mA | Prec2 Info:0 Bit0¦1 Bit1¦2 Bit2¦3 Bit3¦4 HS Ein¦5 Freigabe / Abdeckung vorhanden¦6 Temp. Fühler aktiv¦7 Temp. Fühler unterbrochen¦8 Bit8¦9 Bit9¦10 Bit10¦11 Bit11¦12 Bit12¦13 Bit13¦14 Bit14¦15 Bit15¦
02.06.2025¦13:26:31.473 | 0 | 0 | 0 | 0 | 0 | 4 | 17.3958 | 17.3958 | 0 | 30 | 0 | 0 | 0 | 0 | 0 | 4 | 16.9692 | 16.9692 | 0.0172 | 30
02.06.2025¦13:26:32.474 | 0 | 0 | 0 | 0 | 0 | 4 | 17.3958 | 17.3958 | 0 | 30 | 0 | 0 | 0 | 0 | 0 | 4 | 16.9692 | 16.9692 | 0.0215 | 30
02.06.2025¦13:26:33.473 | 0 | 0 | 0 | 0 | 0 | 4 | 17.3958 | 17.3958 | 0 | 30 | 0 | 0 | 0 | 0 | 0 | 4 | 16.9692 | 16.9692 | 0.0215 | 30
02.06.2025¦13:26:34.473 | 0 | 0 | 0 | 0 | 0 | 4 | 17.3958 | 17.3958 | 0 | 30 | 0 | 0 | 0 | 0 | 0 | 4 | 16.9692 | 16.9692 | 0.0215 | 30
02.06.2025¦13:26:35.474 | 0 | 0 | 0 | 0 | 0 | 4 | 17.3958 | 17.3958 | 0 | 30 | 0 | 0 | 0 | 0 | 0 | 4 | 16.9692 | 16.9692 | 0.0172 | 30
02.06.2025¦13:26:36.472 | 0 | 0 | 0 | 0 | 0 | 4 | 17.3958 | 17.3958 | 0 | 30 | 0 | 0 | 0 | 0 | 0 | 4 | 16.9692 | 16.9692 | 0.0215 | 30
02.06.2025¦13:26:37.474 | 0 | 0 | 0 | 0 | 0 | 4 | 17.3484 | 17.3484 | 0 | 30 | 0 | 0 | 0 | 0 | 0 | 4 | 16.9692 | 16.9692 | 0.0215 | 30
02.06.2025¦13:26:38.473 | 0 | 0 | 0 | 0 | 0 | 4 | 17.3958 | 17.3958 | 0 | 30 | 0 | 0 | 0 | 0 | 0 | 4 | 17.0166 | 17.0166 | 0.0258 | 30
02.06.2025¦13:26:39.474 | 0 | 0 | 0 | 0 | 0 | 4 | 17.3958 | 17.3958 | 0 | 30 | 0 | 0 | 0 | 0 | 0 | 4 | 16.9692 | 16.9692 | 0.0215 | 30
02.06.2025¦13:26:40.473 | 0 | 0 | 0 | 0 | 0 | 4 | 17.3958 | 17.3958 | 0 | 30 | 0 | 0 | 0 | 0 | 0 | 4 | 17.064 | 17.064 | 0.0344 | 30
02.06.2025¦13:26:41.473 | 0 | 0 | 0 | 0 | 0 | 4 | 17.4432 | 17.4432 | 0 | 30 | 0 | 0 | 0 | 0 | 0 | 4 | 16.9218 | 16.9218 | 0.0473 | 30
02.06.2025¦13:26:42.475 | 0 | 0 | 0 | 0 | 0 | 4 | 17.4906 | 17.4906 | 0 | 30 | 0 | 0 | 0 | 0 | 0 | 4 | 17.0166 | 17.0166 | 0.0387 | 30
02.06.2025¦13:26:43.473 | 0 | 0 | 0 | 0 | 0 | 4 | 17.3958 | 17.3958 | 0 | 30 | 0 | 0 | 0 | 0 | 0 | 4 | 16.9218 | 16.9218 | 0.043 | 30
02.06.2025¦13:26:44.474 | 0 | 0 | 0 | 0 | 0 | 4 | 17.3958 | 17.3958 | 0 | 30 | 0 | 0 | 0 | 0 | 0 | 4 | 16.9692 | 16.9692 | 0.0473 | 30
02.06.2025¦13:26:45.473 | 0 | 0 | 0 | 0 | 0 | 4 | 17.4432 | 17.4432 | 0 | 30 | 0 | 0 | 0 | 0 | 0 | 4 | 17.0166 | 17.0166 | 0.0473 | 30
02.06.2025¦13:26:46.473 | 0 | 0 | 0 | 0 | 0 | 4 | 17.4432 | 17.4432 | 0 | 30 | 0 | 0 | 0 | 0 | 0 | 4 | 16.9692 | 16.9692 | 0.0516 | 30
02.06.2025¦13:26:47.472 | 0 | 0 | 0 | 0 | 0 | 4 | 17.301 | 17.301 | 0 | 30 | 0 | 0 | 0 | 0 | 0 | 4 | 16.9218 | 16.9218 | 0.0473 | 30
02.06.2025¦13:26:48.472 | 0 | 0 | 0 | 0 | 0 | 4 | 17.301 | 17.301 | 0 | 30 | 0 | 0 | 0 | 0 | 0 | 4 | 16.9218 | 16.9218 | 0.0473 | 30
02.06.2025¦13:26:49.474 | 0 | 0 | 0 | 0 | 0 | 4 | 17.3958 | 17.3958 | 0 | 30 | 0 | 0 | 0 | 0 | 0 | 4 | 16.9218 | 16.9218 | 0.0473 | 30
02.06.2025¦13:26:50.473 | 0 | 0 | 0 | 0 | 0 | 4 | 17.3958 | 17.3958 | 0 | 30 | 0 | 0 | 0 | 0 | 0 | 4 | 17.0166 | 17.0166 | 0.0387 | 30
02.06.2025¦13:26:51.474 | 0 | 0 | 0 | 0 | 0 | 4 | 17.3958 | 17.3958 | 0 | 30 | 0 | 0 | 0 | 0 | 0 | 4 | 17.064 | 17.064 | 0.0344 | 30
02.06.2025¦13:26:52.473 | 0 | 0 | 0 | 0 | 0 | 4 | 17.301 | 17.301 | 0 | 30 | 0 | 0 | 0 | 0 | 0 | 4 | 16.9692 | 16.9692 | 0.0473 | 30
02.06.2025¦13:26:53.473 | 0 | 0 | 0 | 0 | 0 | 4 | 17.301 | 17.301 | 0 | 30 | 0 | 0 | 0 | 0 | 0 | 4 | 17.0166 | 17.0166 | 0.0387 | 30
02.06.2025¦13:26:54.473 | 0 | 0 | 0 | 0 | 0 | 4 | 17.3958 | 17.3958 | 0 | 30 | 0 | 0 | 0 | 0 | 0 | 4 | 16.9692 | 16.9692 | 0.0473 | 30
02.06.2025¦13:26:55.473 | 0 | 0 | 0 | 0 | 0 | 4 | 17.3958 | 17.3958 | 0 | 30 | 0 | 0 | 0 | 0 | 0 | 4 | 16.9218 | 16.9218 | 0.0473 | 30
02.06.2025¦13:26:56.474 | 0 | 0 | 0 | 0 | 0 | 4 | 17.301 | 17.301 | 0 | 30 | 0 | 0 | 0 | 0 | 0 | 4 | 16.9218 | 16.9218 | 0.0645 | 30
02.06.2025¦13:26:57.474 | 0 | 0 | 0 | 0 | 0 | 4 | 17.3958 | 17.3958 | 0 | 30 | 0 | 0 | 0 | 0 | 0 | 4 | 16.9218 | 16.9218 | 0.0602 | 30
02.06.2025¦13:26:58.472 | 0 | 0 | 0 | 0 | 0 | 4 | 17.4432 | 17.4432 | 0 | 30 | 0 | 0 | 0 | 0 | 0 | 4 | 17.064 | 17.064 | 0.0516 | 30
02.06.2025¦13:26:59.472 | 0 | 0 | 0 | 0 | 0 | 4 | 17.4906 | 17.4906 | 0 | 30 | 0 | 0 | 0 | 0 | 0 | 4 | 16.9692 | 16.9692 | 0.0602 | 30
02.06.2025¦13:27:00.473 | 0 | 0 | 0 | 0 | 0 | 4 | 17.4432 | 17.4432 | 0 | 30 | 0 | 0 | 0 | 0 | 0 | 4 | 16.8744 | 16.8744 | 0.0559 | 30
| OekoSolve | OekoSolve | OekoSolve | OekoSolve | OekoSolve | OekoSolve | OekoSolve | OekoSolve | OekoSolve | OekoSolve | OekoSolve | OekoSolve | OekoSolve | OekoSolve | OekoSolve | OekoSolve | OekoSolve | OekoSolve | OekoSolve | OekoSolve
| EnMeter_Prec1 | EnMeter_Prec1 | EnMeter_Prec1 | EnMeter_Prec1 | EnMeter_Prec1 | EnMeter_Prec1 | EnMeter_Prec1 | EnMeter_Prec1 | EnMeter_Prec1 | EnMeter_Prec1 | EnMeter_Prec2 | EnMeter_Prec2 | EnMeter_Prec2 | EnMeter_Prec2 | EnMeter_Prec2 | EnMeter_Prec2 | EnMeter_Prec2 | EnMeter_Prec2 | EnMeter_Prec2 | EnMeter_Prec2
| Prec1 P:W | Prec1 WTotal:kWh | Prec1 WDay:kWh | Prec1 WMonth:kWh | Prec1 WYear:kWh | Prec1 State:0 no info available¦1 Off¦2 Startup¦3 Ready¦4 On¦5 Charge¦6 Discharge¦7 Batt Low or Full¦8 Batt Full¦9 Batt low¦10 Finished¦11 Island¦12 Waiting¦91 Maintenance¦99 ERROR | Prec1 Spec Signal | Prec1 V:kV | Prec1 I:mA | Prec1 Info:0 Bit0¦1 Bit1¦2 Bit2¦3 Bit3¦4 HS Ein¦5 Freigabe / Abdeckung vorhanden¦6 Temp. Fühler aktiv¦7 Temp. Fühler unterbrochen¦8 Bit8¦9 Bit9¦10 Bit10¦11 Bit11¦12 Bit12¦13 Bit13¦14 Bit14¦15 Bit15¦ | Prec2 P:W | Prec2 WTotal:kWh | Prec2 WDay:kWh | Prec2 WMonth:kWh | Prec2 WYear:kWh | Prec2 State:0 no info available¦1 Off¦2 Startup¦3 Ready¦4 On¦5 Charge¦6 Discharge¦7 Batt Low or Full¦8 Batt Full¦9 Batt low¦10 Finished¦11 Island¦12 Waiting¦91 Maintenance¦99 ERROR | Prec2 Spec Signal | Prec2 V:kV | Prec2 I:mA | Prec2 Info:0 Bit0¦1 Bit1¦2 Bit2¦3 Bit3¦4 HS Ein¦5 Freigabe / Abdeckung vorhanden¦6 Temp. Fühler aktiv¦7 Temp. Fühler unterbrochen¦8 Bit8¦9 Bit9¦10 Bit10¦11 Bit11¦12 Bit12¦13 Bit13¦14 Bit14¦15 Bit15¦
02.06.2025¦13:27:01.473 | 0 | 0 | 0 | 0 | 0 | 4 | 17.3958 | 17.3958 | 0 | 30 | 0 | 0 | 0 | 0 | 0 | 4 | 16.9218 | 16.9218 | 0.0559 | 30
02.06.2025¦13:27:02.472 | 0 | 0 | 0 | 0 | 0 | 4 | 17.3958 | 17.3958 | 0 | 30 | 0 | 0 | 0 | 0 | 0 | 4 | 16.9692 | 16.9692 | 0.0516 | 30
02.06.2025¦13:27:03.473 | 0 | 0 | 0 | 0 | 0 | 4 | 17.3958 | 17.3958 | 0 | 30 | 0 | 0 | 0 | 0 | 0 | 4 | 16.8744 | 16.8744 | 0.0516 | 30
02.06.2025¦13:27:04.474 | 0 | 0 | 0 | 0 | 0 | 4 | 17.301 | 17.301 | 0 | 30 | 0 | 0 | 0 | 0 | 0 | 4 | 16.9692 | 16.9692 | 0.0602 | 30
02.06.2025¦13:27:05.473 | 0 | 0 | 0 | 0 | 0 | 4 | 17.3958 | 17.3958 | 0 | 30 | 0 | 0 | 0 | 0 | 0 | 4 | 17.064 | 17.064 | 0.0516 | 30
02.06.2025¦13:27:06.473 | 0 | 0 | 0 | 0 | 0 | 4 | 17.3958 | 17.3958 | 0 | 30 | 0 | 0 | 0 | 0 | 0 | 4 | 17.064 | 17.064 | 0.0516 | 30
02.06.2025¦13:27:07.472 | 0 | 0 | 0 | 0 | 0 | 4 | 17.4906 | 17.4906 | 0 | 30 | 0 | 0 | 0 | 0 | 0 | 4 | 17.0166 | 17.0166 | 0.0516 | 30
02.06.2025¦13:27:08.473 | 0 | 0 | 0 | 0 | 0 | 4 | 17.3958 | 17.3958 | 0 | 30 | 0 | 0 | 0 | 0 | 0 | 4 | 17.0166 | 17.0166 | 0.043 | 30
02.06.2025¦13:27:09.473 | 0 | 0 | 0 | 0 | 0 | 4 | 17.3484 | 17.3484 | 0 | 30 | 0 | 0 | 0 | 0 | 0 | 4 | 16.9692 | 16.9692 | 0.0516 | 30
02.06.2025¦13:27:10.474 | 0 | 0 | 0 | 0 | 0 | 4 | 17.3484 | 17.3484 | 0 | 30 | 0 | 0 | 0 | 0 | 0 | 4 | 16.9692 | 16.9692 | 0.043 | 30
02.06.2025¦13:27:11.474 | 0 | 0 | 0 | 0 | 0 | 4 | 17.3484 | 17.3484 | 0 | 30 | 0 | 0 | 0 | 0 | 0 | 4 | 16.9692 | 16.9692 | 0.0602 | 30
02.06.2025¦13:27:12.474 | 0 | 0 | 0 | 0 | 0 | 4 | 17.3958 | 17.3958 | 0 | 30 | 0 | 0 | 0 | 0 | 0 | 4 | 16.9692 | 16.9692 | 0.0387 | 30
02.06.2025¦13:27:13.473 | 0 | 0 | 0 | 0 | 0 | 4 | 17.3958 | 17.3958 | 0 | 30 | 0 | 0 | 0 | 0 | 0 | 4 | 17.0166 | 17.0166 | 0.0387 | 30
02.06.2025¦13:27:14.473 | 0 | 0 | 0 | 0 | 0 | 4 | 17.3958 | 17.3958 | 0 | 30 | 0 | 0 | 0 | 0 | 0 | 4 | 16.9692 | 16.9692 | 0.0344 | 30
02.06.2025¦13:27:15.472 | 0 | 0 | 0 | 0 | 0 | 4 | 17.3958 | 17.3958 | 0 | 30 | 0 | 0 | 0 | 0 | 0 | 4 | 16.9692 | 16.9692 | 0.0344 | 30
02.06.2025¦13:27:16.473 | 0 | 0 | 0 | 0 | 0 | 4 | 17.3484 | 17.3484 | 0 | 30 | 0 | 0 | 0 | 0 | 0 | 4 | 16.9692 | 16.9692 | 0.0516 | 30
02.06.2025¦13:27:17.474 | 0 | 0 | 0 | 0 | 0 | 4 | 17.301 | 17.301 | 0 | 30 | 0 | 0 | 0 | 0 | 0 | 4 | 17.0166 | 17.0166 | 0.086 | 30
02.06.2025¦13:27:18.473 | 0 | 0 | 0 | 0 | 0 | 4 | 17.3484 | 17.3484 | 0 | 30 | 0 | 0 | 0 | 0 | 0 | 4 | 17.0166 | 17.0166 | 0.0774 | 30
02.06.2025¦13:27:19.474 | 0 | 0 | 0 | 0 | 0 | 4 | 17.3484 | 17.3484 | 0 | 30 | 0 | 0 | 0 | 0 | 0 | 4 | 17.0166 | 17.0166 | 0.0774 | 30
02.06.2025¦13:27:20.473 | 0 | 0 | 0 | 0 | 0 | 4 | 17.3484 | 17.3484 | 0 | 30 | 0 | 0 | 0 | 0 | 0 | 4 | 17.0166 | 17.0166 | 0.0731 | 30
02.06.2025¦13:27:21.472 | 0 | 0 | 0 | 0 | 0 | 4 | 17.3958 | 17.3958 | 0 | 30 | 0 | 0 | 0 | 0 | 0 | 4 | 16.9692 | 16.9692 | 0.0774 | 30
02.06.2025¦13:27:22.473 | 0 | 0 | 0 | 0 | 0 | 4 | 17.301 | 17.301 | 0 | 30 | 0 | 0 | 0 | 0 | 0 | 4 | 16.9218 | 16.9218 | 0.086 | 30
02.06.2025¦13:27:23.472 | 0 | 0 | 0 | 0 | 0 | 4 | 17.3484 | 17.3484 | 0 | 30 | 0 | 0 | 0 | 0 | 0 | 4 | 16.9692 | 16.9692 | 0.086 | 30
02.06.2025¦13:27:24.473 | 0 | 0 | 0 | 0 | 0 | 4 | 17.3958 | 17.3958 | 0 | 30 | 0 | 0 | 0 | 0 | 0 | 4 | 16.9692 | 16.9692 | 0.1075 | 30
02.06.2025¦13:27:25.474 | 0 | 0 | 0 | 0 | 0 | 4 | 17.3484 | 17.3484 | 0 | 30 | 0 | 0 | 0 | 0 | 0 | 4 | 16.9692 | 16.9692 | 0.0946 | 30
02.06.2025¦13:27:26.474 | 0 | 0 | 0 | 0 | 0 | 4 | 17.301 | 17.301 | 0 | 30 | 0 | 0 | 0 | 0 | 0 | 4 | 16.9692 | 16.9692 | 0.0989 | 30
02.06.2025¦13:27:27.473 | 0 | 0 | 0 | 0 | 0 | 4 | 17.3958 | 17.3958 | 0 | 30 | 0 | 0 | 0 | 0 | 0 | 4 | 16.9692 | 16.9692 | 0.0817 | 30
02.06.2025¦13:27:28.474 | 0 | 0 | 0 | 0 | 0 | 4 | 17.3958 | 17.3958 | 0 | 30 | 0 | 0 | 0 | 0 | 0 | 4 | 16.9692 | 16.9692 | 0.0989 | 30
02.06.2025¦13:27:29.473 | 0 | 0 | 0 | 0 | 0 | 4 | 17.3484 | 17.3484 | 0 | 30 | 0 | 0 | 0 | 0 | 0 | 4 | 16.9218 | 16.9218 | 0.0946 | 30
02.06.2025¦13:27:30.472 | 0 | 0 | 0 | 0 | 0 | 4 | 17.4432 | 17.4432 | 0 | 30 | 0 | 0 | 0 | 0 | 0 | 4 | 17.0166 | 17.0166 | 0.0946 | 30
| OekoSolve | OekoSolve | OekoSolve | OekoSolve | OekoSolve | OekoSolve | OekoSolve | OekoSolve | OekoSolve | OekoSolve | OekoSolve | OekoSolve | OekoSolve | OekoSolve | OekoSolve | OekoSolve | OekoSolve | OekoSolve | OekoSolve | OekoSolve
| EnMeter_Prec1 | EnMeter_Prec1 | EnMeter_Prec1 | EnMeter_Prec1 | EnMeter_Prec1 | EnMeter_Prec1 | EnMeter_Prec1 | EnMeter_Prec1 | EnMeter_Prec1 | EnMeter_Prec1 | EnMeter_Prec2 | EnMeter_Prec2 | EnMeter_Prec2 | EnMeter_Prec2 | EnMeter_Prec2 | EnMeter_Prec2 | EnMeter_Prec2 | EnMeter_Prec2 | EnMeter_Prec2 | EnMeter_Prec2
| Prec1 P:W | Prec1 WTotal:kWh | Prec1 WDay:kWh | Prec1 WMonth:kWh | Prec1 WYear:kWh | Prec1 State:0 no info available¦1 Off¦2 Startup¦3 Ready¦4 On¦5 Charge¦6 Discharge¦7 Batt Low or Full¦8 Batt Full¦9 Batt low¦10 Finished¦11 Island¦12 Waiting¦91 Maintenance¦99 ERROR | Prec1 Spec Signal | Prec1 V:kV | Prec1 I:mA | Prec1 Info:0 Bit0¦1 Bit1¦2 Bit2¦3 Bit3¦4 HS Ein¦5 Freigabe / Abdeckung vorhanden¦6 Temp. Fühler aktiv¦7 Temp. Fühler unterbrochen¦8 Bit8¦9 Bit9¦10 Bit10¦11 Bit11¦12 Bit12¦13 Bit13¦14 Bit14¦15 Bit15¦ | Prec2 P:W | Prec2 WTotal:kWh | Prec2 WDay:kWh | Prec2 WMonth:kWh | Prec2 WYear:kWh | Prec2 State:0 no info available¦1 Off¦2 Startup¦3 Ready¦4 On¦5 Charge¦6 Discharge¦7 Batt Low or Full¦8 Batt Full¦9 Batt low¦10 Finished¦11 Island¦12 Waiting¦91 Maintenance¦99 ERROR | Prec2 Spec Signal | Prec2 V:kV | Prec2 I:mA | Prec2 Info:0 Bit0¦1 Bit1¦2 Bit2¦3 Bit3¦4 HS Ein¦5 Freigabe / Abdeckung vorhanden¦6 Temp. Fühler aktiv¦7 Temp. Fühler unterbrochen¦8 Bit8¦9 Bit9¦10 Bit10¦11 Bit11¦12 Bit12¦13 Bit13¦14 Bit14¦15 Bit15¦
02.06.2025¦13:27:31.473 | 0 | 0 | 0 | 0 | 0 | 4 | 17.4906 | 17.4906 | 0 | 30 | 0 | 0 | 0 | 0 | 0 | 4 | 17.0166 | 17.0166 | 0.0817 | 30
02.06.2025¦13:27:32.473 | 0 | 0 | 0 | 0 | 0 | 4 | 17.3958 | 17.3958 | 0 | 30 | 0 | 0 | 0 | 0 | 0 | 4 | 16.9692 | 16.9692 | 0.0817 | 30
02.06.2025¦13:27:33.474 | 0 | 0 | 0 | 0 | 0 | 4 | 17.4906 | 17.4906 | 0 | 30 | 0 | 0 | 0 | 0 | 0 | 4 | 17.0166 | 17.0166 | 0.0645 | 30
02.06.2025¦13:27:34.473 | 0 | 0 | 0 | 0 | 0 | 4 | 17.3958 | 17.3958 | 0 | 30 | 0 | 0 | 0 | 0 | 0 | 4 | 16.9692 | 16.9692 | 0.0602 | 30
02.06.2025¦13:27:35.473 | 0 | 0 | 0 | 0 | 0 | 4 | 17.3958 | 17.3958 | 0 | 30 | 0 | 0 | 0 | 0 | 0 | 4 | 17.0166 | 17.0166 | 0.0559 | 30
02.06.2025¦13:27:36.473 | 0 | 0 | 0 | 0 | 0 | 4 | 17.3958 | 17.3958 | 0 | 30 | 0 | 0 | 0 | 0 | 0 | 4 | 17.0166 | 17.0166 | 0.0559 | 30
02.06.2025¦13:27:37.473 | 0 | 0 | 0 | 0 | 0 | 4 | 17.3958 | 17.3958 | 0 | 30 | 0 | 0 | 0 | 0 | 0 | 4 | 16.9218 | 16.9218 | 0.0602 | 30
02.06.2025¦13:27:38.472 | 0 | 0 | 0 | 0 | 0 | 4 | 17.301 | 17.301 | 0 | 30 | 0 | 0 | 0 | 0 | 0 | 4 | 16.9692 | 16.9692 | 0.0602 | 30
02.06.2025¦13:27:39.473 | 0 | 0 | 0 | 0 | 0 | 4 | 17.3484 | 17.3484 | 0 | 30 | 0 | 0 | 0 | 0 | 0 | 4 | 16.9218 | 16.9218 | 0.0559 | 30
02.06.2025¦13:27:40.473 | 0 | 0 | 0 | 0 | 0 | 4 | 17.3484 | 17.3484 | 0 | 30 | 0 | 0 | 0 | 0 | 0 | 4 | 16.9692 | 16.9692 | 0.0602 | 30
02.06.2025¦13:27:41.473 | 0 | 0 | 0 | 0 | 0 | 4 | 17.3958 | 17.3958 | 0 | 30 | 0 | 0 | 0 | 0 | 0 | 4 | 16.9218 | 16.9218 | 0.0473 | 30
02.06.2025¦13:27:42.473 | 0 | 0 | 0 | 0 | 0 | 4 | 17.4432 | 17.4432 | 0 | 30 | 0 | 0 | 0 | 0 | 0 | 4 | 17.0166 | 17.0166 | 0.0602 | 30
02.06.2025¦13:27:43.474 | 0 | 0 | 0 | 0 | 0 | 4 | 17.3958 | 17.3958 | 0 | 30 | 0 | 0 | 0 | 0 | 0 | 4 | 17.0166 | 17.0166 | 0.0559 | 30
02.06.2025¦13:27:44.474 | 0 | 0 | 0 | 0 | 0 | 4 | 17.301 | 17.301 | 0 | 30 | 0 | 0 | 0 | 0 | 0 | 4 | 16.9692 | 16.9692 | 0.0559 | 30
02.06.2025¦13:27:45.474 | 0 | 0 | 0 | 0 | 0 | 4 | 17.4432 | 17.4432 | 0 | 30 | 0 | 0 | 0 | 0 | 0 | 4 | 17.0166 | 17.0166 | 0.0516 | 30
02.06.2025¦13:27:46.474 | 0 | 0 | 0 | 0 | 0 | 4 | 17.3958 | 17.3958 | 0 | 30 | 0 | 0 | 0 | 0 | 0 | 4 | 16.8744 | 16.8744 | 0.0473 | 30
02.06.2025¦13:27:47.474 | 0 | 0 | 0 | 0 | 0 | 4 | 17.3958 | 17.3958 | 0 | 30 | 0 | 0 | 0 | 0 | 0 | 4 | 16.9692 | 16.9692 | 0.043 | 30
02.06.2025¦13:27:48.472 | 0 | 0 | 0 | 0 | 0 | 4 | 17.3484 | 17.3484 | 0 | 30 | 0 | 0 | 0 | 0 | 0 | 4 | 17.0166 | 17.0166 | 0.043 | 30
02.06.2025¦13:27:49.472 | 0 | 0 | 0 | 0 | 0 | 4 | 17.3958 | 17.3958 | 0 | 30 | 0 | 0 | 0 | 0 | 0 | 4 | 16.9692 | 16.9692 | 0.0688 | 30
02.06.2025¦13:27:50.473 | 0 | 0 | 0 | 0 | 0 | 4 | 17.301 | 17.301 | 0 | 30 | 0 | 0 | 0 | 0 | 0 | 4 | 16.9692 | 16.9692 | 0.043 | 30
02.06.2025¦13:27:51.473 | 0 | 0 | 0 | 0 | 0 | 4 | 17.3958 | 17.3958 | 0 | 30 | 0 | 0 | 0 | 0 | 0 | 4 | 16.9692 | 16.9692 | 0.0473 | 30
02.06.2025¦13:27:52.472 | 0 | 0 | 0 | 0 | 0 | 4 | 17.3484 | 17.3484 | 0 | 30 | 0 | 0 | 0 | 0 | 0 | 4 | 16.9692 | 16.9692 | 0.043 | 30
02.06.2025¦13:27:53.473 | 0 | 0 | 0 | 0 | 0 | 4 | 17.3958 | 17.3958 | 0 | 30 | 0 | 0 | 0 | 0 | 0 | 4 | 17.0166 | 17.0166 | 0.043 | 30
02.06.2025¦13:27:54.475 | 0 | 0 | 0 | 0 | 0 | 4 | 17.3958 | 17.3958 | 0 | 30 | 0 | 0 | 0 | 0 | 0 | 4 | 16.9218 | 16.9218 | 0.0387 | 30
02.06.2025¦13:27:55.473 | 0 | 0 | 0 | 0 | 0 | 4 | 17.3958 | 17.3958 | 0 | 30 | 0 | 0 | 0 | 0 | 0 | 4 | 17.0166 | 17.0166 | 0.0301 | 30
02.06.2025¦13:27:56.473 | 0 | 0 | 0 | 0 | 0 | 4 | 17.3484 | 17.3484 | 0 | 30 | 0 | 0 | 0 | 0 | 0 | 4 | 17.0166 | 17.0166 | 0.0215 | 30
02.06.2025¦13:27:57.473 | 0 | 0 | 0 | 0 | 0 | 4 | 17.4432 | 17.4432 | 0 | 30 | 0 | 0 | 0 | 0 | 0 | 4 | 16.9218 | 16.9218 | 0.0344 | 30
02.06.2025¦13:27:58.473 | 0 | 0 | 0 | 0 | 0 | 4 | 17.301 | 17.301 | 0 | 30 | 0 | 0 | 0 | 0 | 0 | 4 | 16.9218 | 16.9218 | 0.0473 | 30
02.06.2025¦13:27:59.474 | 0 | 0 | 0 | 0 | 0 | 4 | 17.2536 | 17.2536 | 0 | 30 | 0 | 0 | 0 | 0 | 0 | 4 | 17.0166 | 17.0166 | 0.0258 | 30
02.06.2025¦13:28:00.473 | 0 | 0 | 0 | 0 | 0 | 4 | 17.3958 | 17.3958 | 0 | 30 | 0 | 0 | 0 | 0 | 0 | 4 | 16.9218 | 16.9218 | 0.0344 | 30
| OekoSolve | OekoSolve | OekoSolve | OekoSolve | OekoSolve | OekoSolve | OekoSolve | OekoSolve | OekoSolve | OekoSolve | OekoSolve | OekoSolve | OekoSolve | OekoSolve | OekoSolve | OekoSolve | OekoSolve | OekoSolve | OekoSolve | OekoSolve
| EnMeter_Prec1 | EnMeter_Prec1 | EnMeter_Prec1 | EnMeter_Prec1 | EnMeter_Prec1 | EnMeter_Prec1 | EnMeter_Prec1 | EnMeter_Prec1 | EnMeter_Prec1 | EnMeter_Prec1 | EnMeter_Prec2 | EnMeter_Prec2 | EnMeter_Prec2 | EnMeter_Prec2 | EnMeter_Prec2 | EnMeter_Prec2 | EnMeter_Prec2 | EnMeter_Prec2 | EnMeter_Prec2 | EnMeter_Prec2
| Prec1 P:W | Prec1 WTotal:kWh | Prec1 WDay:kWh | Prec1 WMonth:kWh | Prec1 WYear:kWh | Prec1 State:0 no info available¦1 Off¦2 Startup¦3 Ready¦4 On¦5 Charge¦6 Discharge¦7 Batt Low or Full¦8 Batt Full¦9 Batt low¦10 Finished¦11 Island¦12 Waiting¦91 Maintenance¦99 ERROR | Prec1 Spec Signal | Prec1 V:kV | Prec1 I:mA | Prec1 Info:0 Bit0¦1 Bit1¦2 Bit2¦3 Bit3¦4 HS Ein¦5 Freigabe / Abdeckung vorhanden¦6 Temp. Fühler aktiv¦7 Temp. Fühler unterbrochen¦8 Bit8¦9 Bit9¦10 Bit10¦11 Bit11¦12 Bit12¦13 Bit13¦14 Bit14¦15 Bit15¦ | Prec2 P:W | Prec2 WTotal:kWh | Prec2 WDay:kWh | Prec2 WMonth:kWh | Prec2 WYear:kWh | Prec2 State:0 no info available¦1 Off¦2 Startup¦3 Ready¦4 On¦5 Charge¦6 Discharge¦7 Batt Low or Full¦8 Batt Full¦9 Batt low¦10 Finished¦11 Island¦12 Waiting¦91 Maintenance¦99 ERROR | Prec2 Spec Signal | Prec2 V:kV | Prec2 I:mA | Prec2 Info:0 Bit0¦1 Bit1¦2 Bit2¦3 Bit3¦4 HS Ein¦5 Freigabe / Abdeckung vorhanden¦6 Temp. Fühler aktiv¦7 Temp. Fühler unterbrochen¦8 Bit8¦9 Bit9¦10 Bit10¦11 Bit11¦12 Bit12¦13 Bit13¦14 Bit14¦15 Bit15¦
02.06.2025¦13:28:01.474 | 0 | 0 | 0 | 0 | 0 | 4 | 17.3484 | 17.3484 | 0 | 30 | 0 | 0 | 0 | 0 | 0 | 4 | 16.9692 | 16.9692 | 0.0258 | 30
02.06.2025¦13:28:02.474 | 0 | 0 | 0 | 0 | 0 | 4 | 17.3958 | 17.3958 | 0 | 30 | 0 | 0 | 0 | 0 | 0 | 4 | 17.0166 | 17.0166 | 0.0301 | 30
02.06.2025¦13:28:03.473 | 0 | 0 | 0 | 0 | 0 | 4 | 17.3958 | 17.3958 | 0 | 30 | 0 | 0 | 0 | 0 | 0 | 4 | 16.9218 | 16.9218 | 0.043 | 30
02.06.2025¦13:28:04.474 | 0 | 0 | 0 | 0 | 0 | 4 | 17.3958 | 17.3958 | 0 | 30 | 0 | 0 | 0 | 0 | 0 | 4 | 17.0166 | 17.0166 | 0.0172 | 30
02.06.2025¦13:28:05.473 | 0 | 0 | 0 | 0 | 0 | 4 | 17.2536 | 17.2536 | 0 | 30 | 0 | 0 | 0 | 0 | 0 | 4 | 16.9218 | 16.9218 | 0.0301 | 30
02.06.2025¦13:28:06.474 | 0 | 0 | 0 | 0 | 0 | 4 | 17.4906 | 17.4906 | 0 | 30 | 0 | 0 | 0 | 0 | 0 | 4 | 17.064 | 17.064 | 0.0172 | 30
02.06.2025¦13:28:07.473 | 0 | 0 | 0 | 0 | 0 | 4 | 17.4906 | 17.4906 | 0 | 30 | 0 | 0 | 0 | 0 | 0 | 4 | 16.9692 | 16.9692 | 0.0172 | 30
02.06.2025¦13:28:08.474 | 0 | 0 | 0 | 0 | 0 | 4 | 17.4432 | 17.4432 | 0 | 30 | 0 | 0 | 0 | 0 | 0 | 4 | 17.0166 | 17.0166 | 0.0215 | 30
02.06.2025¦13:28:09.473 | 0 | 0 | 0 | 0 | 0 | 4 | 17.3484 | 17.3484 | 0 | 30 | 0 | 0 | 0 | 0 | 0 | 4 | 16.9218 | 16.9218 | 0.0129 | 30
02.06.2025¦13:28:10.473 | 0 | 0 | 0 | 0 | 0 | 4 | 17.3958 | 17.3958 | 0 | 30 | 0 | 0 | 0 | 0 | 0 | 4 | 16.9692 | 16.9692 | 0.0344 | 30
02.06.2025¦13:28:11.473 | 0 | 0 | 0 | 0 | 0 | 4 | 17.3958 | 17.3958 | 0 | 30 | 0 | 0 | 0 | 0 | 0 | 4 | 17.0166 | 17.0166 | 0.0258 | 30
02.06.2025¦13:28:12.473 | 0 | 0 | 0 | 0 | 0 | 4 | 17.4432 | 17.4432 | 0 | 30 | 0 | 0 | 0 | 0 | 0 | 4 | 17.064 | 17.064 | 0.0086 | 30
02.06.2025¦13:28:13.474 | 0 | 0 | 0 | 0 | 0 | 4 | 17.4906 | 17.4906 | 0 | 30 | 0 | 0 | 0 | 0 | 0 | 4 | 16.7796 | 16.7796 | 0.0215 | 30
02.06.2025¦13:28:14.473 | 0 | 0 | 0 | 0 | 0 | 4 | 17.4432 | 17.4432 | 0 | 30 | 0 | 0 | 0 | 0 | 0 | 4 | 16.9692 | 16.9692 | 0.0129 | 30
02.06.2025¦13:28:15.474 | 0 | 0 | 0 | 0 | 0 | 4 | 17.4906 | 17.4906 | 0 | 30 | 0 | 0 | 0 | 0 | 0 | 4 | 16.9218 | 16.9218 | 0.0301 | 30
02.06.2025¦13:28:16.474 | 0 | 0 | 0 | 0 | 0 | 4 | 17.538 | 17.538 | 0 | 30 | 0 | 0 | 0 | 0 | 0 | 4 | 16.7796 | 16.7796 | 0.0172 | 30
02.06.2025¦13:28:17.474 | 0 | 0 | 0 | 0 | 0 | 4 | 17.301 | 17.301 | 0 | 30 | 0 | 0 | 0 | 0 | 0 | 4 | 16.9218 | 16.9218 | 0.0258 | 30
02.06.2025¦13:28:18.473 | 0 | 0 | 0 | 0 | 0 | 4 | 17.2536 | 17.2536 | 0 | 30 | 0 | 0 | 0 | 0 | 0 | 4 | 17.0166 | 17.0166 | 0.0172 | 30
02.06.2025¦13:28:19.473 | 0 | 0 | 0 | 0 | 0 | 4 | 17.4432 | 17.4432 | 0 | 30 | 0 | 0 | 0 | 0 | 0 | 4 | 17.0166 | 17.0166 | 0.0172 | 30
02.06.2025¦13:28:20.473 | 0 | 0 | 0 | 0 | 0 | 4 | 17.4906 | 17.4906 | 0 | 30 | 0 | 0 | 0 | 0 | 0 | 4 | 16.8744 | 16.8744 | 0.0043 | 30
02.06.2025¦13:28:21.473 | 0 | 0 | 0 | 0 | 0 | 4 | 17.2536 | 17.2536 | 0 | 30 | 0 | 0 | 0 | 0 | 0 | 4 | 16.9218 | 16.9218 | 0.0172 | 30
02.06.2025¦13:28:22.474 | 0 | 0 | 0 | 0 | 0 | 4 | 17.3958 | 17.3958 | 0 | 30 | 0 | 0 | 0 | 0 | 0 | 4 | 17.0166 | 17.0166 | 0.0215 | 30
02.06.2025¦13:28:23.473 | 0 | 0 | 0 | 0 | 0 | 4 | 17.301 | 17.301 | 0 | 30 | 0 | 0 | 0 | 0 | 0 | 4 | 17.0166 | 17.0166 | 0.0301 | 30
02.06.2025¦13:28:24.472 | 0 | 0 | 0 | 0 | 0 | 4 | 17.3958 | 17.3958 | 0 | 30 | 0 | 0 | 0 | 0 | 0 | 4 | 16.8744 | 16.8744 | 0.0258 | 30
02.06.2025¦13:28:25.473 | 0 | 0 | 0 | 0 | 0 | 4 | 17.1114 | 17.1114 | 0 | 30 | 0 | 0 | 0 | 0 | 0 | 4 | 16.9218 | 16.9218 | 0.0043 | 30
02.06.2025¦13:28:26.473 | 0 | 0 | 0 | 0 | 0 | 4 | 16.4478 | 16.4478 | 0 | 30 | 0 | 0 | 0 | 0 | 0 | 4 | 16.9218 | 16.9218 | 0.0645 | 30
02.06.2025¦13:28:27.473 | 0 | 0 | 0 | 0 | 0 | 4 | 17.301 | 17.301 | 0 | 30 | 0 | 0 | 0 | 0 | 0 | 4 | 17.0166 | 17.0166 | 0.0172 | 30
02.06.2025¦13:28:28.473 | 0 | 0 | 0 | 0 | 0 | 4 | 17.3958 | 17.3958 | 0 | 30 | 0 | 0 | 0 | 0 | 0 | 4 | 16.9218 | 16.9218 | 0.0172 | 30
02.06.2025¦13:28:29.474 | 0 | 0 | 0 | 0 | 0 | 4 | 17.4432 | 17.4432 | 0 | 30 | 0 | 0 | 0 | 0 | 0 | 4 | 16.8744 | 16.8744 | 0.0129 | 30
02.06.2025¦13:28:30.472 | 0 | 0 | 0 | 0 | 0 | 4 | 17.3958 | 17.3958 | 0 | 30 | 0 | 0 | 0 | 0 | 0 | 4 | 16.9218 | 16.9218 | 0.0258 | 30
02.06.2025¦13:28:31.472 | 0 | 0 | 0 | 0 | 0 | 4 | 17.3958 | 17.3958 | 0 | 30 | 0 | 0 | 0 | 0 | 0 | 4 | 17.0166 | 17.0166 | 0.0215 | 30
| OekoSolve | OekoSolve | OekoSolve | OekoSolve | OekoSolve | OekoSolve | OekoSolve | OekoSolve | OekoSolve | OekoSolve | OekoSolve | OekoSolve | OekoSolve | OekoSolve | OekoSolve | OekoSolve | OekoSolve | OekoSolve | OekoSolve | OekoSolve
| EnMeter_Prec1 | EnMeter_Prec1 | EnMeter_Prec1 | EnMeter_Prec1 | EnMeter_Prec1 | EnMeter_Prec1 | EnMeter_Prec1 | EnMeter_Prec1 | EnMeter_Prec1 | EnMeter_Prec1 | EnMeter_Prec2 | EnMeter_Prec2 | EnMeter_Prec2 | EnMeter_Prec2 | EnMeter_Prec2 | EnMeter_Prec2 | EnMeter_Prec2 | EnMeter_Prec2 | EnMeter_Prec2 | EnMeter_Prec2
| Prec1 P:W | Prec1 WTotal:kWh | Prec1 WDay:kWh | Prec1 WMonth:kWh | Prec1 WYear:kWh | Prec1 State:0 no info available¦1 Off¦2 Startup¦3 Ready¦4 On¦5 Charge¦6 Discharge¦7 Batt Low or Full¦8 Batt Full¦9 Batt low¦10 Finished¦11 Island¦12 Waiting¦91 Maintenance¦99 ERROR | Prec1 Spec Signal | Prec1 V:kV | Prec1 I:mA | Prec1 Info:0 Bit0¦1 Bit1¦2 Bit2¦3 Bit3¦4 HS Ein¦5 Freigabe / Abdeckung vorhanden¦6 Temp. Fühler aktiv¦7 Temp. Fühler unterbrochen¦8 Bit8¦9 Bit9¦10 Bit10¦11 Bit11¦12 Bit12¦13 Bit13¦14 Bit14¦15 Bit15¦ | Prec2 P:W | Prec2 WTotal:kWh | Prec2 WDay:kWh | Prec2 WMonth:kWh | Prec2 WYear:kWh | Prec2 State:0 no info available¦1 Off¦2 Startup¦3 Ready¦4 On¦5 Charge¦6 Discharge¦7 Batt Low or Full¦8 Batt Full¦9 Batt low¦10 Finished¦11 Island¦12 Waiting¦91 Maintenance¦99 ERROR | Prec2 Spec Signal | Prec2 V:kV | Prec2 I:mA | Prec2 Info:0 Bit0¦1 Bit1¦2 Bit2¦3 Bit3¦4 HS Ein¦5 Freigabe / Abdeckung vorhanden¦6 Temp. Fühler aktiv¦7 Temp. Fühler unterbrochen¦8 Bit8¦9 Bit9¦10 Bit10¦11 Bit11¦12 Bit12¦13 Bit13¦14 Bit14¦15 Bit15¦
02.06.2025¦13:28:32.473 | 0 | 0 | 0 | 0 | 0 | 4 | 17.2536 | 17.2536 | 0 | 30 | 0 | 0 | 0 | 0 | 0 | 4 | 17.0166 | 17.0166 | 0.0258 | 30
02.06.2025¦13:28:33.473 | 0 | 0 | 0 | 0 | 0 | 4 | 17.538 | 17.538 | 0 | 30 | 0 | 0 | 0 | 0 | 0 | 4 | 17.0166 | 17.0166 | 0.0172 | 30
02.06.2025¦13:28:34.473 | 0 | 0 | 0 | 0 | 0 | 4 | 17.4432 | 17.4432 | 0 | 30 | 0 | 0 | 0 | 0 | 0 | 4 | 16.9218 | 16.9218 | 0.0258 | 30
02.06.2025¦13:28:35.473 | 0 | 0 | 0 | 0 | 0 | 4 | 17.301 | 17.301 | 0 | 30 | 0 | 0 | 0 | 0 | 0 | 4 | 16.9218 | 16.9218 | 0.0129 | 30
02.06.2025¦13:28:36.474 | 0 | 0 | 0 | 0 | 0 | 4 | 17.3958 | 17.3958 | 0 | 30 | 0 | 0 | 0 | 0 | 0 | 4 | 16.9218 | 16.9218 | 0.0172 | 30
02.06.2025¦13:28:37.473 | 0 | 0 | 0 | 0 | 0 | 4 | 17.2536 | 17.2536 | 0 | 30 | 0 | 0 | 0 | 0 | 0 | 4 | 16.9218 | 16.9218 | 0.0172 | 30
02.06.2025¦13:28:38.472 | 0 | 0 | 0 | 0 | 0 | 4 | 17.3958 | 17.3958 | 0 | 30 | 0 | 0 | 0 | 0 | 0 | 4 | 17.0166 | 17.0166 | 0.0129 | 30
02.06.2025¦13:28:39.473 | 0 | 0 | 0 | 0 | 0 | 4 | 17.3958 | 17.3958 | 0 | 30 | 0 | 0 | 0 | 0 | 0 | 4 | 16.8744 | 16.8744 | 0 | 30
02.06.2025¦13:28:40.474 | 0 | 0 | 0 | 0 | 0 | 4 | 17.3484 | 17.3484 | 0 | 30 | 0 | 0 | 0 | 0 | 0 | 4 | 16.7796 | 16.7796 | 0.0129 | 30
02.06.2025¦13:28:41.474 | 0 | 0 | 0 | 0 | 0 | 4 | 17.2062 | 17.2062 | 0 | 30 | 0 | 0 | 0 | 0 | 0 | 4 | 16.9692 | 16.9692 | 0.0172 | 30
02.06.2025¦13:28:42.473 | 0 | 0 | 0 | 0 | 0 | 4 | 17.3484 | 17.3484 | 0 | 30 | 0 | 0 | 0 | 0 | 0 | 4 | 16.9218 | 16.9218 | 0.0043 | 30
02.06.2025¦13:28:43.474 | 0 | 0 | 0 | 0 | 0 | 4 | 17.3958 | 17.3958 | 0 | 30 | 0 | 0 | 0 | 0 | 0 | 4 | 17.0166 | 17.0166 | 0.0043 | 30
02.06.2025¦13:28:44.472 | 0 | 0 | 0 | 0 | 0 | 4 | 17.301 | 17.301 | 0 | 30 | 0 | 0 | 0 | 0 | 0 | 4 | 17.0166 | 17.0166 | 0.0172 | 30
02.06.2025¦13:28:45.473 | 0 | 0 | 0 | 0 | 0 | 4 | 17.3958 | 17.3958 | 0 | 30 | 0 | 0 | 0 | 0 | 0 | 4 | 16.9218 | 16.9218 | 0.0129 | 30
02.06.2025¦13:28:46.474 | 0 | 0 | 0 | 0 | 0 | 4 | 17.3484 | 17.3484 | 0 | 30 | 0 | 0 | 0 | 0 | 0 | 4 | 16.9692 | 16.9692 | 0.0215 | 30
02.06.2025¦13:28:47.473 | 0 | 0 | 0 | 0 | 0 | 4 | 17.4432 | 17.4432 | 0 | 30 | 0 | 0 | 0 | 0 | 0 | 4 | 17.1588 | 17.1588 | 0.0172 | 30
02.06.2025¦13:28:48.474 | 0 | 0 | 0 | 0 | 0 | 4 | 17.3958 | 17.3958 | 0 | 30 | 0 | 0 | 0 | 0 | 0 | 4 | 16.9218 | 16.9218 | 0.0043 | 30
02.06.2025¦13:28:49.473 | 0 | 0 | 0 | 0 | 0 | 4 | 17.3484 | 17.3484 | 0 | 30 | 0 | 0 | 0 | 0 | 0 | 4 | 16.8744 | 16.8744 | 0.0129 | 30
02.06.2025¦13:28:50.474 | 0 | 0 | 0 | 0 | 0 | 4 | 17.3958 | 17.3958 | 0 | 30 | 0 | 0 | 0 | 0 | 0 | 4 | 16.9218 | 16.9218 | 0.0258 | 30
02.06.2025¦13:28:51.474 | 0 | 0 | 0 | 0 | 0 | 4 | 17.1588 | 17.1588 | 0 | 30 | 0 | 0 | 0 | 0 | 0 | 4 | 16.827 | 16.827 | 0.0086 | 30
02.06.2025¦13:28:52.473 | 0 | 0 | 0 | 0 | 0 | 4 | 17.4906 | 17.4906 | 0 | 30 | 0 | 0 | 0 | 0 | 0 | 4 | 16.9692 | 16.9692 | 0.0043 | 30
02.06.2025¦13:28:53.473 | 0 | 0 | 0 | 0 | 0 | 4 | 17.2536 | 17.2536 | 0 | 30 | 0 | 0 | 0 | 0 | 0 | 4 | 16.9218 | 16.9218 | 0.0215 | 30
02.06.2025¦13:28:54.474 | 0 | 0 | 0 | 0 | 0 | 4 | 17.301 | 17.301 | 0 | 30 | 0 | 0 | 0 | 0 | 0 | 4 | 16.9218 | 16.9218 | 0.0129 | 30
02.06.2025¦13:28:55.474 | 0 | 0 | 0 | 0 | 0 | 4 | 17.301 | 17.301 | 0 | 30 | 0 | 0 | 0 | 0 | 0 | 4 | 16.9218 | 16.9218 | 0.0043 | 30
02.06.2025¦13:28:56.474 | 0 | 0 | 0 | 0 | 0 | 4 | 17.2062 | 17.2062 | 0 | 30 | 0 | 0 | 0 | 0 | 0 | 4 | 17.0166 | 17.0166 | 0.0086 | 30
02.06.2025¦13:28:57.475 | 0 | 0 | 0 | 0 | 0 | 4 | 17.2062 | 17.2062 | 0 | 30 | 0 | 0 | 0 | 0 | 0 | 4 | 16.7796 | 16.7796 | 0 | 30
02.06.2025¦13:28:58.473 | 0 | 0 | 0 | 0 | 0 | 4 | 17.1588 | 17.1588 | 0 | 30 | 0 | 0 | 0 | 0 | 0 | 4 | 16.827 | 16.827 | 0.0086 | 30
02.06.2025¦13:28:59.473 | 0 | 0 | 0 | 0 | 0 | 4 | 17.3958 | 17.3958 | 0 | 30 | 0 | 0 | 0 | 0 | 0 | 4 | 16.9692 | 16.9692 | 0 | 30
02.06.2025¦13:29:00.473 | 0 | 0 | 0 | 0 | 0 | 4 | 17.4432 | 17.4432 | 0 | 30 | 0 | 0 | 0 | 0 | 0 | 4 | 17.064 | 17.064 | 0.0215 | 30
02.06.2025¦13:29:01.473 | 0 | 0 | 0 | 0 | 0 | 4 | 17.4906 | 17.4906 | 0 | 30 | 0 | 0 | 0 | 0 | 0 | 4 | 17.0166 | 17.0166 | 0.0086 | 30
| OekoSolve | OekoSolve | OekoSolve | OekoSolve | OekoSolve | OekoSolve | OekoSolve | OekoSolve | OekoSolve | OekoSolve | OekoSolve | OekoSolve | OekoSolve | OekoSolve | OekoSolve | OekoSolve | OekoSolve | OekoSolve | OekoSolve | OekoSolve
| EnMeter_Prec1 | EnMeter_Prec1 | EnMeter_Prec1 | EnMeter_Prec1 | EnMeter_Prec1 | EnMeter_Prec1 | EnMeter_Prec1 | EnMeter_Prec1 | EnMeter_Prec1 | EnMeter_Prec1 | EnMeter_Prec2 | EnMeter_Prec2 | EnMeter_Prec2 | EnMeter_Prec2 | EnMeter_Prec2 | EnMeter_Prec2 | EnMeter_Prec2 | EnMeter_Prec2 | EnMeter_Prec2 | EnMeter_Prec2
| Prec1 P:W | Prec1 WTotal:kWh | Prec1 WDay:kWh | Prec1 WMonth:kWh | Prec1 WYear:kWh | Prec1 State:0 no info available¦1 Off¦2 Startup¦3 Ready¦4 On¦5 Charge¦6 Discharge¦7 Batt Low or Full¦8 Batt Full¦9 Batt low¦10 Finished¦11 Island¦12 Waiting¦91 Maintenance¦99 ERROR | Prec1 Spec Signal | Prec1 V:kV | Prec1 I:mA | Prec1 Info:0 Bit0¦1 Bit1¦2 Bit2¦3 Bit3¦4 HS Ein¦5 Freigabe / Abdeckung vorhanden¦6 Temp. Fühler aktiv¦7 Temp. Fühler unterbrochen¦8 Bit8¦9 Bit9¦10 Bit10¦11 Bit11¦12 Bit12¦13 Bit13¦14 Bit14¦15 Bit15¦ | Prec2 P:W | Prec2 WTotal:kWh | Prec2 WDay:kWh | Prec2 WMonth:kWh | Prec2 WYear:kWh | Prec2 State:0 no info available¦1 Off¦2 Startup¦3 Ready¦4 On¦5 Charge¦6 Discharge¦7 Batt Low or Full¦8 Batt Full¦9 Batt low¦10 Finished¦11 Island¦12 Waiting¦91 Maintenance¦99 ERROR | Prec2 Spec Signal | Prec2 V:kV | Prec2 I:mA | Prec2 Info:0 Bit0¦1 Bit1¦2 Bit2¦3 Bit3¦4 HS Ein¦5 Freigabe / Abdeckung vorhanden¦6 Temp. Fühler aktiv¦7 Temp. Fühler unterbrochen¦8 Bit8¦9 Bit9¦10 Bit10¦11 Bit11¦12 Bit12¦13 Bit13¦14 Bit14¦15 Bit15¦
02.06.2025¦13:29:02.473 | 0 | 0 | 0 | 0 | 0 | 4 | 17.3958 | 17.3958 | 0 | 30 | 0 | 0 | 0 | 0 | 0 | 4 | 16.9692 | 16.9692 | 0.0172 | 30
02.06.2025¦13:29:03.473 | 0 | 0 | 0 | 0 | 0 | 4 | 17.5854 | 17.5854 | 0 | 30 | 0 | 0 | 0 | 0 | 0 | 4 | 16.9218 | 16.9218 | 0.0129 | 30
02.06.2025¦13:29:04.474 | 0 | 0 | 0 | 0 | 0 | 4 | 17.3958 | 17.3958 | 0 | 30 | 0 | 0 | 0 | 0 | 0 | 4 | 16.9692 | 16.9692 | 0.0043 | 30
02.06.2025¦13:29:05.472 | 0 | 0 | 0 | 0 | 0 | 4 | 17.4906 | 17.4906 | 0 | 30 | 0 | 0 | 0 | 0 | 0 | 4 | 16.7322 | 16.7322 | 0.0086 | 30
02.06.2025¦13:29:06.472 | 0 | 0 | 0 | 0 | 0 | 4 | 17.3958 | 17.3958 | 0 | 30 | 0 | 0 | 0 | 0 | 0 | 4 | 17.1114 | 17.1114 | 0.0086 | 30
02.06.2025¦13:29:07.474 | 0 | 0 | 0 | 0 | 0 | 4 | 17.3958 | 17.3958 | 0 | 30 | 0 | 0 | 0 | 0 | 0 | 4 | 16.9218 | 16.9218 | 0.0129 | 30
02.06.2025¦13:29:08.474 | 0 | 0 | 0 | 0 | 0 | 4 | 17.2062 | 17.2062 | 0 | 30 | 0 | 0 | 0 | 0 | 0 | 4 | 16.827 | 16.827 | 0.0129 | 30
02.06.2025¦13:29:09.474 | 0 | 0 | 0 | 0 | 0 | 4 | 17.2062 | 17.2062 | 0 | 30 | 0 | 0 | 0 | 0 | 0 | 4 | 16.9692 | 16.9692 | 0.0086 | 30
02.06.2025¦13:29:10.472 | 0 | 0 | 0 | 0 | 0 | 4 | 17.4906 | 17.4906 | 0 | 30 | 0 | 0 | 0 | 0 | 0 | 4 | 16.9218 | 16.9218 | 0.0172 | 30
02.06.2025¦13:29:11.474 | 0 | 0 | 0 | 0 | 0 | 4 | 17.538 | 17.538 | 0 | 30 | 0 | 0 | 0 | 0 | 0 | 4 | 16.7796 | 16.7796 | 0.0086 | 30
02.06.2025¦13:29:12.473 | 0 | 0 | 0 | 0 | 0 | 4 | 17.4432 | 17.4432 | 0 | 30 | 0 | 0 | 0 | 0 | 0 | 4 | 17.064 | 17.064 | 0.0129 | 30
02.06.2025¦13:29:13.472 | 0 | 0 | 0 | 0 | 0 | 4 | 17.3484 | 17.3484 | 0 | 30 | 0 | 0 | 0 | 0 | 0 | 4 | 16.9692 | 16.9692 | 0 | 30
02.06.2025¦13:29:14.473 | 0 | 0 | 0 | 0 | 0 | 4 | 17.3958 | 17.3958 | 0 | 30 | 0 | 0 | 0 | 0 | 0 | 4 | 16.9692 | 16.9692 | 0.0043 | 30
02.06.2025¦13:29:15.472 | 0 | 0 | 0 | 0 | 0 | 4 | 17.3958 | 17.3958 | 0 | 30 | 0 | 0 | 0 | 0 | 0 | 4 | 16.9692 | 16.9692 | 0 | 30
02.06.2025¦13:29:16.474 | 0 | 0 | 0 | 0 | 0 | 4 | 17.3958 | 17.3958 | 0 | 30 | 0 | 0 | 0 | 0 | 0 | 4 | 16.9692 | 16.9692 | 0 | 30
02.06.2025¦13:29:17.473 | 0 | 0 | 0 | 0 | 0 | 4 | 17.301 | 17.301 | 0 | 30 | 0 | 0 | 0 | 0 | 0 | 4 | 17.0166 | 17.0166 | 0.0215 | 30
02.06.2025¦13:29:18.474 | 0 | 0 | 0 | 0 | 0 | 4 | 17.3958 | 17.3958 | 0 | 30 | 0 | 0 | 0 | 0 | 0 | 4 | 16.9218 | 16.9218 | 0 | 30
02.06.2025¦13:29:19.473 | 0 | 0 | 0 | 0 | 0 | 4 | 17.2536 | 17.2536 | 0 | 30 | 0 | 0 | 0 | 0 | 0 | 4 | 16.827 | 16.827 | 0 | 30
02.06.2025¦13:29:20.473 | 0 | 0 | 0 | 0 | 0 | 4 | 17.4906 | 17.4906 | 0 | 30 | 0 | 0 | 0 | 0 | 0 | 4 | 16.9218 | 16.9218 | 0.0043 | 30
02.06.2025¦13:29:21.472 | 0 | 0 | 0 | 0 | 0 | 4 | 17.301 | 17.301 | 0 | 30 | 0 | 0 | 0 | 0 | 0 | 4 | 17.0166 | 17.0166 | 0.0172 | 30
02.06.2025¦13:29:22.473 | 0 | 0 | 0 | 0 | 0 | 4 | 17.2536 | 17.2536 | 0 | 30 | 0 | 0 | 0 | 0 | 0 | 4 | 17.1114 | 17.1114 | 0.0043 | 30
02.06.2025¦13:29:23.474 | 0 | 0 | 0 | 0 | 0 | 4 | 17.538 | 17.538 | 0 | 30 | 0 | 0 | 0 | 0 | 0 | 4 | 16.7796 | 16.7796 | 0.0129 | 30
02.06.2025¦13:29:24.473 | 0 | 0 | 0 | 0 | 0 | 4 | 17.4906 | 17.4906 | 0 | 30 | 0 | 0 | 0 | 0 | 0 | 4 | 17.064 | 17.064 | 0.0043 | 30
02.06.2025¦13:29:25.472 | 0 | 0 | 0 | 0 | 0 | 4 | 17.2536 | 17.2536 | 0 | 30 | 0 | 0 | 0 | 0 | 0 | 4 | 16.8744 | 16.8744 | 0 | 30
02.06.2025¦13:29:26.473 | 0 | 0 | 0 | 0 | 0 | 4 | 17.4432 | 17.4432 | 0 | 30 | 0 | 0 | 0 | 0 | 0 | 4 | 16.7796 | 16.7796 | 0.0129 | 30
02.06.2025¦13:29:27.473 | 0 | 0 | 0 | 0 | 0 | 4 | 17.4432 | 17.4432 | 0 | 30 | 0 | 0 | 0 | 0 | 0 | 4 | 17.1114 | 17.1114 | 0.0129 | 30
02.06.2025¦13:29:28.473 | 0 | 0 | 0 | 0 | 0 | 4 | 17.2536 | 17.2536 | 0 | 30 | 0 | 0 | 0 | 0 | 0 | 4 | 17.0166 | 17.0166 | 0.0043 | 30
02.06.2025¦13:29:29.473 | 0 | 0 | 0 | 0 | 0 | 4 | 17.4906 | 17.4906 | 0 | 30 | 0 | 0 | 0 | 0 | 0 | 4 | 16.827 | 16.827 | 0 | 30
02.06.2025¦13:29:30.475 | 0 | 0 | 0 | 0 | 0 | 4 | 17.3958 | 17.3958 | 0 | 30 | 0 | 0 | 0 | 0 | 0 | 4 | 16.9692 | 16.9692 | 0 | 30
02.06.2025¦13:29:31.473 | 0 | 0 | 0 | 0 | 0 | 4 | 17.3958 | 17.3958 | 0 | 30 | 0 | 0 | 0 | 0 | 0 | 4 | 16.7796 | 16.7796 | 0 | 30
| OekoSolve | OekoSolve | OekoSolve | OekoSolve | OekoSolve | OekoSolve | OekoSolve | OekoSolve | OekoSolve | OekoSolve | OekoSolve | OekoSolve | OekoSolve | OekoSolve | OekoSolve | OekoSolve | OekoSolve | OekoSolve | OekoSolve | OekoSolve
| EnMeter_Prec1 | EnMeter_Prec1 | EnMeter_Prec1 | EnMeter_Prec1 | EnMeter_Prec1 | EnMeter_Prec1 | EnMeter_Prec1 | EnMeter_Prec1 | EnMeter_Prec1 | EnMeter_Prec1 | EnMeter_Prec2 | EnMeter_Prec2 | EnMeter_Prec2 | EnMeter_Prec2 | EnMeter_Prec2 | EnMeter_Prec2 | EnMeter_Prec2 | EnMeter_Prec2 | EnMeter_Prec2 | EnMeter_Prec2
| Prec1 P:W | Prec1 WTotal:kWh | Prec1 WDay:kWh | Prec1 WMonth:kWh | Prec1 WYear:kWh | Prec1 State:0 no info available¦1 Off¦2 Startup¦3 Ready¦4 On¦5 Charge¦6 Discharge¦7 Batt Low or Full¦8 Batt Full¦9 Batt low¦10 Finished¦11 Island¦12 Waiting¦91 Maintenance¦99 ERROR | Prec1 Spec Signal | Prec1 V:kV | Prec1 I:mA | Prec1 Info:0 Bit0¦1 Bit1¦2 Bit2¦3 Bit3¦4 HS Ein¦5 Freigabe / Abdeckung vorhanden¦6 Temp. Fühler aktiv¦7 Temp. Fühler unterbrochen¦8 Bit8¦9 Bit9¦10 Bit10¦11 Bit11¦12 Bit12¦13 Bit13¦14 Bit14¦15 Bit15¦ | Prec2 P:W | Prec2 WTotal:kWh | Prec2 WDay:kWh | Prec2 WMonth:kWh | Prec2 WYear:kWh | Prec2 State:0 no info available¦1 Off¦2 Startup¦3 Ready¦4 On¦5 Charge¦6 Discharge¦7 Batt Low or Full¦8 Batt Full¦9 Batt low¦10 Finished¦11 Island¦12 Waiting¦91 Maintenance¦99 ERROR | Prec2 Spec Signal | Prec2 V:kV | Prec2 I:mA | Prec2 Info:0 Bit0¦1 Bit1¦2 Bit2¦3 Bit3¦4 HS Ein¦5 Freigabe / Abdeckung vorhanden¦6 Temp. Fühler aktiv¦7 Temp. Fühler unterbrochen¦8 Bit8¦9 Bit9¦10 Bit10¦11 Bit11¦12 Bit12¦13 Bit13¦14 Bit14¦15 Bit15¦
02.06.2025¦13:29:32.474 | 0 | 0 | 0 | 0 | 0 | 4 | 17.3958 | 17.3958 | 0 | 30 | 0 | 0 | 0 | 0 | 0 | 4 | 16.9692 | 16.9692 | 0 | 30
02.06.2025¦13:29:33.472 | 0 | 0 | 0 | 0 | 0 | 4 | 17.3958 | 17.3958 | 0 | 30 | 0 | 0 | 0 | 0 | 0 | 4 | 16.9692 | 16.9692 | 0.0129 | 30
02.06.2025¦13:29:34.473 | 0 | 0 | 0 | 0 | 0 | 4 | 17.5854 | 17.5854 | 0 | 30 | 0 | 0 | 0 | 0 | 0 | 4 | 16.9218 | 16.9218 | 0.0172 | 30
02.06.2025¦13:29:35.473 | 0 | 0 | 0 | 0 | 0 | 4 | 17.3958 | 17.3958 | 0 | 30 | 0 | 0 | 0 | 0 | 0 | 4 | 16.9692 | 16.9692 | 0 | 30
02.06.2025¦13:29:36.472 | 0 | 0 | 0 | 0 | 0 | 4 | 17.301 | 17.301 | 0 | 30 | 0 | 0 | 0 | 0 | 0 | 4 | 17.0166 | 17.0166 | 0.0129 | 30
02.06.2025¦13:29:37.472 | 0 | 0 | 0 | 0 | 0 | 4 | 17.3484 | 17.3484 | 0 | 30 | 0 | 0 | 0 | 0 | 0 | 4 | 16.9692 | 16.9692 | 0.0043 | 30
02.06.2025¦13:29:38.473 | 0 | 0 | 0 | 0 | 0 | 4 | 17.3958 | 17.3958 | 0 | 30 | 0 | 0 | 0 | 0 | 0 | 4 | 17.1114 | 17.1114 | 0.0086 | 30
02.06.2025¦13:29:39.474 | 0 | 0 | 0 | 0 | 0 | 4 | 17.064 | 17.064 | 0 | 30 | 0 | 0 | 0 | 0 | 0 | 4 | 16.9218 | 16.9218 | 0.0129 | 30
02.06.2025¦13:29:40.472 | 0 | 0 | 0 | 0 | 0 | 4 | 17.5854 | 17.5854 | 0 | 30 | 0 | 0 | 0 | 0 | 0 | 4 | 17.0166 | 17.0166 | 0 | 30
02.06.2025¦13:29:41.473 | 0 | 0 | 0 | 0 | 0 | 4 | 17.2536 | 17.2536 | 0 | 30 | 0 | 0 | 0 | 0 | 0 | 4 | 16.7796 | 16.7796 | 0 | 30
02.06.2025¦13:29:42.474 | 0 | 0 | 0 | 0 | 0 | 4 | 17.3484 | 17.3484 | 0 | 30 | 0 | 0 | 0 | 0 | 0 | 4 | 17.064 | 17.064 | 0.0129 | 30
02.06.2025¦13:29:43.473 | 0 | 0 | 0 | 0 | 0 | 4 | 17.1114 | 17.1114 | 0 | 30 | 0 | 0 | 0 | 0 | 0 | 4 | 16.9692 | 16.9692 | 0 | 30
02.06.2025¦13:29:44.474 | 0 | 0 | 0 | 0 | 0 | 4 | 17.4906 | 17.4906 | 0 | 30 | 0 | 0 | 0 | 0 | 0 | 4 | 17.0166 | 17.0166 | 0.0215 | 30
02.06.2025¦13:29:45.473 | 0 | 0 | 0 | 0 | 0 | 4 | 17.2536 | 17.2536 | 0 | 30 | 0 | 0 | 0 | 0 | 0 | 4 | 17.2536 | 17.2536 | 0.0086 | 30
02.06.2025¦13:29:46.474 | 0 | 0 | 0 | 0 | 0 | 4 | 17.5854 | 17.5854 | 0 | 30 | 0 | 0 | 0 | 0 | 0 | 4 | 16.827 | 16.827 | 0.0043 | 30
02.06.2025¦13:29:47.473 | 0 | 0 | 0 | 0 | 0 | 4 | 17.4906 | 17.4906 | 0 | 30 | 0 | 0 | 0 | 0 | 0 | 4 | 16.9218 | 16.9218 | 0 | 30
02.06.2025¦13:29:48.474 | 0 | 0 | 0 | 0 | 0 | 4 | 17.3484 | 17.3484 | 0 | 30 | 0 | 0 | 0 | 0 | 0 | 4 | 17.1114 | 17.1114 | 0 | 30
02.06.2025¦13:29:49.474 | 0 | 0 | 0 | 0 | 0 | 4 | 17.538 | 17.538 | 0 | 30 | 0 | 0 | 0 | 0 | 0 | 4 | 16.8744 | 16.8744 | 0 | 30
02.06.2025¦13:29:50.474 | 0 | 0 | 0 | 0 | 0 | 4 | 17.538 | 17.538 | 0 | 30 | 0 | 0 | 0 | 0 | 0 | 4 | 16.9218 | 16.9218 | 0.0043 | 30
02.06.2025¦13:29:51.474 | 0 | 0 | 0 | 0 | 0 | 4 | 17.4432 | 17.4432 | 0 | 30 | 0 | 0 | 0 | 0 | 0 | 4 | 16.9692 | 16.9692 | 0 | 30
02.06.2025¦13:29:52.473 | 0 | 0 | 0 | 0 | 0 | 4 | 17.2536 | 17.2536 | 0 | 30 | 0 | 0 | 0 | 0 | 0 | 4 | 17.0166 | 17.0166 | 0 | 30
02.06.2025¦13:29:53.474 | 0 | 0 | 0 | 0 | 0 | 4 | 17.301 | 17.301 | 0 | 30 | 0 | 0 | 0 | 0 | 0 | 4 | 17.0166 | 17.0166 | 0.0043 | 30
02.06.2025¦13:29:54.473 | 0 | 0 | 0 | 0 | 0 | 4 | 17.3958 | 17.3958 | 0 | 30 | 0 | 0 | 0 | 0 | 0 | 4 | 16.9692 | 16.9692 | 0 | 30
02.06.2025¦13:29:55.472 | 0 | 0 | 0 | 0 | 0 | 4 | 17.3958 | 17.3958 | 0 | 30 | 0 | 0 | 0 | 0 | 0 | 4 | 17.0166 | 17.0166 | 0.0043 | 30
02.06.2025¦13:29:56.473 | 0 | 0 | 0 | 0 | 0 | 4 | 17.3958 | 17.3958 | 0 | 30 | 0 | 0 | 0 | 0 | 0 | 4 | 16.9692 | 16.9692 | 0 | 30
02.06.2025¦13:29:57.472 | 0 | 0 | 0 | 0 | 0 | 4 | 17.3958 | 17.3958 | 0 | 30 | 0 | 0 | 0 | 0 | 0 | 4 | 16.9692 | 16.9692 | 0 | 30
02.06.2025¦13:29:58.474 | 0 | 0 | 0 | 0 | 0 | 4 | 17.3958 | 17.3958 | 0 | 30 | 0 | 0 | 0 | 0 | 0 | 4 | 16.9692 | 16.9692 | 0 | 30
02.06.2025¦13:29:59.473 | 0 | 0 | 0 | 0 | 0 | 4 | 17.538 | 17.538 | 0 | 30 | 0 | 0 | 0 | 0 | 0 | 4 | 16.827 | 16.827 | 0 | 30
02.06.2025¦13:30:00.474 | 0 | 0 | 0 | 0 | 0 | 4 | 17.4432 | 17.4432 | 0 | 30 | 0 | 0 | 0 | 0 | 0 | 4 | 17.1114 | 17.1114 | 0.0043 | 30
02.06.2025¦13:30:01.473 | 0 | 0 | 0 | 0 | 0 | 4 | 17.4906 | 17.4906 | 0 | 30 | 0 | 0 | 0 | 0 | 0 | 4 | 16.9692 | 16.9692 | 0.0043 | 30
| OekoSolve | OekoSolve | OekoSolve | OekoSolve | OekoSolve | OekoSolve | OekoSolve | OekoSolve | OekoSolve | OekoSolve | OekoSolve | OekoSolve | OekoSolve | OekoSolve | OekoSolve | OekoSolve | OekoSolve | OekoSolve | OekoSolve | OekoSolve
| EnMeter_Prec1 | EnMeter_Prec1 | EnMeter_Prec1 | EnMeter_Prec1 | EnMeter_Prec1 | EnMeter_Prec1 | EnMeter_Prec1 | EnMeter_Prec1 | EnMeter_Prec1 | EnMeter_Prec1 | EnMeter_Prec2 | EnMeter_Prec2 | EnMeter_Prec2 | EnMeter_Prec2 | EnMeter_Prec2 | EnMeter_Prec2 | EnMeter_Prec2 | EnMeter_Prec2 | EnMeter_Prec2 | EnMeter_Prec2
| Prec1 P:W | Prec1 WTotal:kWh | Prec1 WDay:kWh | Prec1 WMonth:kWh | Prec1 WYear:kWh | Prec1 State:0 no info available¦1 Off¦2 Startup¦3 Ready¦4 On¦5 Charge¦6 Discharge¦7 Batt Low or Full¦8 Batt Full¦9 Batt low¦10 Finished¦11 Island¦12 Waiting¦91 Maintenance¦99 ERROR | Prec1 Spec Signal | Prec1 V:kV | Prec1 I:mA | Prec1 Info:0 Bit0¦1 Bit1¦2 Bit2¦3 Bit3¦4 HS Ein¦5 Freigabe / Abdeckung vorhanden¦6 Temp. Fühler aktiv¦7 Temp. Fühler unterbrochen¦8 Bit8¦9 Bit9¦10 Bit10¦11 Bit11¦12 Bit12¦13 Bit13¦14 Bit14¦15 Bit15¦ | Prec2 P:W | Prec2 WTotal:kWh | Prec2 WDay:kWh | Prec2 WMonth:kWh | Prec2 WYear:kWh | Prec2 State:0 no info available¦1 Off¦2 Startup¦3 Ready¦4 On¦5 Charge¦6 Discharge¦7 Batt Low or Full¦8 Batt Full¦9 Batt low¦10 Finished¦11 Island¦12 Waiting¦91 Maintenance¦99 ERROR | Prec2 Spec Signal | Prec2 V:kV | Prec2 I:mA | Prec2 Info:0 Bit0¦1 Bit1¦2 Bit2¦3 Bit3¦4 HS Ein¦5 Freigabe / Abdeckung vorhanden¦6 Temp. Fühler aktiv¦7 Temp. Fühler unterbrochen¦8 Bit8¦9 Bit9¦10 Bit10¦11 Bit11¦12 Bit12¦13 Bit13¦14 Bit14¦15 Bit15¦
02.06.2025¦13:30:02.472 | 0 | 0 | 0 | 0 | 0 | 4 | 17.3958 | 17.3958 | 0 | 30 | 0 | 0 | 0 | 0 | 0 | 4 | 16.9692 | 16.9692 | 0 | 30
02.06.2025¦13:30:03.473 | 0 | 0 | 0 | 0 | 0 | 4 | 17.3484 | 17.3484 | 0 | 30 | 0 | 0 | 0 | 0 | 0 | 4 | 16.9692 | 16.9692 | 0 | 30
02.06.2025¦13:30:04.473 | 0 | 0 | 0 | 0 | 0 | 4 | 17.3484 | 17.3484 | 0 | 30 | 0 | 0 | 0 | 0 | 0 | 4 | 16.9692 | 16.9692 | 0 | 30
02.06.2025¦13:30:05.474 | 0 | 0 | 0 | 0 | 0 | 4 | 17.3958 | 17.3958 | 0 | 30 | 0 | 0 | 0 | 0 | 0 | 4 | 16.9692 | 16.9692 | 0 | 30
02.06.2025¦13:30:06.473 | 0 | 0 | 0 | 0 | 0 | 4 | 17.3958 | 17.3958 | 0 | 30 | 0 | 0 | 0 | 0 | 0 | 4 | 16.9692 | 16.9692 | 0 | 30
02.06.2025¦13:30:07.475 | 0 | 0 | 0 | 0 | 0 | 4 | 17.3958 | 17.3958 | 0 | 30 | 0 | 0 | 0 | 0 | 0 | 4 | 16.9692 | 16.9692 | 0 | 30
02.06.2025¦13:30:08.473 | 0 | 0 | 0 | 0 | 0 | 4 | 17.3484 | 17.3484 | 0 | 30 | 0 | 0 | 0 | 0 | 0 | 4 | 16.9692 | 16.9692 | 0 | 30
02.06.2025¦13:30:09.473 | 0 | 0 | 0 | 0 | 0 | 4 | 17.3958 | 17.3958 | 0 | 30 | 0 | 0 | 0 | 0 | 0 | 4 | 16.9692 | 16.9692 | 0 | 30
02.06.2025¦13:30:10.474 | 0 | 0 | 0 | 0 | 0 | 4 | 17.1114 | 17.1114 | 0 | 30 | 0 | 0 | 0 | 0 | 0 | 4 | 16.9692 | 16.9692 | 0.0215 | 30
02.06.2025¦13:30:11.473 | 0 | 0 | 0 | 0 | 0 | 4 | 17.3958 | 17.3958 | 0 | 30 | 0 | 0 | 0 | 0 | 0 | 4 | 16.9692 | 16.9692 | 0 | 30
02.06.2025¦13:30:12.474 | 0 | 0 | 0 | 0 | 0 | 4 | 17.3958 | 17.3958 | 0 | 30 | 0 | 0 | 0 | 0 | 0 | 4 | 17.0166 | 17.0166 | 0 | 30
02.06.2025¦13:30:13.473 | 0 | 0 | 0 | 0 | 0 | 4 | 17.3484 | 17.3484 | 0 | 30 | 0 | 0 | 0 | 0 | 0 | 4 | 17.0166 | 17.0166 | 0 | 30
02.06.2025¦13:30:14.474 | 0 | 0 | 0 | 0 | 0 | 4 | 17.3484 | 17.3484 | 0 | 30 | 0 | 0 | 0 | 0 | 0 | 4 | 17.0166 | 17.0166 | 0 | 30
02.06.2025¦13:30:15.473 | 0 | 0 | 0 | 0 | 0 | 4 | 17.3958 | 17.3958 | 0 | 30 | 0 | 0 | 0 | 0 | 0 | 4 | 16.9692 | 16.9692 | 0.0043 | 30
02.06.2025¦13:30:16.474 | 0 | 0 | 0 | 0 | 0 | 4 | 17.3958 | 17.3958 | 0 | 30 | 0 | 0 | 0 | 0 | 0 | 4 | 16.9692 | 16.9692 | 0 | 30
02.06.2025¦13:30:17.474 | 0 | 0 | 0 | 0 | 0 | 4 | 17.301 | 17.301 | 0 | 30 | 0 | 0 | 0 | 0 | 0 | 4 | 17.064 | 17.064 | 0.0043 | 30
02.06.2025¦13:30:18.473 | 0 | 0 | 0 | 0 | 0 | 4 | 17.3958 | 17.3958 | 0 | 30 | 0 | 0 | 0 | 0 | 0 | 4 | 17.064 | 17.064 | 0.0043 | 30
02.06.2025¦13:30:19.474 | 0 | 0 | 0 | 0 | 0 | 4 | 17.3958 | 17.3958 | 0 | 30 | 0 | 0 | 0 | 0 | 0 | 4 | 16.9692 | 16.9692 | 0 | 30
02.06.2025¦13:30:20.472 | 0 | 0 | 0 | 0 | 0 | 4 | 17.3958 | 17.3958 | 0 | 30 | 0 | 0 | 0 | 0 | 0 | 4 | 17.0166 | 17.0166 | 0 | 30
02.06.2025¦13:30:21.474 | 0 | 0 | 0 | 0 | 0 | 4 | 17.3958 | 17.3958 | 0 | 30 | 0 | 0 | 0 | 0 | 0 | 4 | 16.9218 | 16.9218 | 0 | 30
02.06.2025¦13:30:22.473 | 0 | 0 | 0 | 0 | 0 | 4 | 17.3958 | 17.3958 | 0 | 30 | 0 | 0 | 0 | 0 | 0 | 4 | 16.9218 | 16.9218 | 0 | 30
02.06.2025¦13:30:23.472 | 0 | 0 | 0 | 0 | 0 | 4 | 17.3958 | 17.3958 | 0 | 30 | 0 | 0 | 0 | 0 | 0 | 4 | 16.9692 | 16.9692 | 0 | 30
02.06.2025¦13:30:24.473 | 0 | 0 | 0 | 0 | 0 | 4 | 17.3958 | 17.3958 | 0 | 30 | 0 | 0 | 0 | 0 | 0 | 4 | 16.9692 | 16.9692 | 0 | 30
02.06.2025¦13:30:25.473 | 0 | 0 | 0 | 0 | 0 | 4 | 17.3484 | 17.3484 | 0 | 30 | 0 | 0 | 0 | 0 | 0 | 4 | 16.9692 | 16.9692 | 0 | 30
02.06.2025¦13:30:26.474 | 0 | 0 | 0 | 0 | 0 | 4 | 17.3958 | 17.3958 | 0 | 30 | 0 | 0 | 0 | 0 | 0 | 4 | 16.9692 | 16.9692 | 0 | 30
02.06.2025¦13:30:27.473 | 0 | 0 | 0 | 0 | 0 | 4 | 17.3484 | 17.3484 | 0 | 30 | 0 | 0 | 0 | 0 | 0 | 4 | 16.9692 | 16.9692 | 0 | 30
02.06.2025¦13:30:28.475 | 0 | 0 | 0 | 0 | 0 | 4 | 17.3958 | 17.3958 | 0 | 30 | 0 | 0 | 0 | 0 | 0 | 4 | 16.9692 | 16.9692 | 0.0043 | 30
02.06.2025¦13:30:29.474 | 0 | 0 | 0 | 0 | 0 | 4 | 17.3958 | 17.3958 | 0 | 30 | 0 | 0 | 0 | 0 | 0 | 4 | 16.9692 | 16.9692 | 0 | 30
02.06.2025¦13:30:30.474 | 0 | 0 | 0 | 0 | 0 | 4 | 17.3958 | 17.3958 | 0 | 30 | 0 | 0 | 0 | 0 | 0 | 4 | 16.9692 | 16.9692 | 0 | 30
02.06.2025¦13:30:31.473 | 0 | 0 | 0 | 0 | 0 | 4 | 17.3958 | 17.3958 | 0 | 30 | 0 | 0 | 0 | 0 | 0 | 4 | 16.9692 | 16.9692 | 0.0043 | 30
| OekoSolve | OekoSolve | OekoSolve | OekoSolve | OekoSolve | OekoSolve | OekoSolve | OekoSolve | OekoSolve | OekoSolve | OekoSolve | OekoSolve | OekoSolve | OekoSolve | OekoSolve | OekoSolve | OekoSolve | OekoSolve | OekoSolve | OekoSolve
| EnMeter_Prec1 | EnMeter_Prec1 | EnMeter_Prec1 | EnMeter_Prec1 | EnMeter_Prec1 | EnMeter_Prec1 | EnMeter_Prec1 | EnMeter_Prec1 | EnMeter_Prec1 | EnMeter_Prec1 | EnMeter_Prec2 | EnMeter_Prec2 | EnMeter_Prec2 | EnMeter_Prec2 | EnMeter_Prec2 | EnMeter_Prec2 | EnMeter_Prec2 | EnMeter_Prec2 | EnMeter_Prec2 | EnMeter_Prec2
| Prec1 P:W | Prec1 WTotal:kWh | Prec1 WDay:kWh | Prec1 WMonth:kWh | Prec1 WYear:kWh | Prec1 State:0 no info available¦1 Off¦2 Startup¦3 Ready¦4 On¦5 Charge¦6 Discharge¦7 Batt Low or Full¦8 Batt Full¦9 Batt low¦10 Finished¦11 Island¦12 Waiting¦91 Maintenance¦99 ERROR | Prec1 Spec Signal | Prec1 V:kV | Prec1 I:mA | Prec1 Info:0 Bit0¦1 Bit1¦2 Bit2¦3 Bit3¦4 HS Ein¦5 Freigabe / Abdeckung vorhanden¦6 Temp. Fühler aktiv¦7 Temp. Fühler unterbrochen¦8 Bit8¦9 Bit9¦10 Bit10¦11 Bit11¦12 Bit12¦13 Bit13¦14 Bit14¦15 Bit15¦ | Prec2 P:W | Prec2 WTotal:kWh | Prec2 WDay:kWh | Prec2 WMonth:kWh | Prec2 WYear:kWh | Prec2 State:0 no info available¦1 Off¦2 Startup¦3 Ready¦4 On¦5 Charge¦6 Discharge¦7 Batt Low or Full¦8 Batt Full¦9 Batt low¦10 Finished¦11 Island¦12 Waiting¦91 Maintenance¦99 ERROR | Prec2 Spec Signal | Prec2 V:kV | Prec2 I:mA | Prec2 Info:0 Bit0¦1 Bit1¦2 Bit2¦3 Bit3¦4 HS Ein¦5 Freigabe / Abdeckung vorhanden¦6 Temp. Fühler aktiv¦7 Temp. Fühler unterbrochen¦8 Bit8¦9 Bit9¦10 Bit10¦11 Bit11¦12 Bit12¦13 Bit13¦14 Bit14¦15 Bit15¦
02.06.2025¦13:30:32.473 | 0 | 0 | 0 | 0 | 0 | 4 | 17.3958 | 17.3958 | 0 | 30 | 0 | 0 | 0 | 0 | 0 | 4 | 16.9692 | 16.9692 | 0.0043 | 30
02.06.2025¦13:30:33.472 | 0 | 0 | 0 | 0 | 0 | 4 | 17.3958 | 17.3958 | 0 | 30 | 0 | 0 | 0 | 0 | 0 | 4 | 16.9692 | 16.9692 | 0.0043 | 30
02.06.2025¦13:30:34.472 | 0 | 0 | 0 | 0 | 0 | 4 | 17.3958 | 17.3958 | 0 | 30 | 0 | 0 | 0 | 0 | 0 | 4 | 16.9692 | 16.9692 | 0 | 30
02.06.2025¦13:30:35.474 | 0 | 0 | 0 | 0 | 0 | 4 | 17.3484 | 17.3484 | 0 | 30 | 0 | 0 | 0 | 0 | 0 | 4 | 16.9692 | 16.9692 | 0 | 30
02.06.2025¦13:30:36.474 | 0 | 0 | 0 | 0 | 0 | 4 | 17.3958 | 17.3958 | 0 | 30 | 0 | 0 | 0 | 0 | 0 | 4 | 16.9692 | 16.9692 | 0 | 30
02.06.2025¦13:30:37.474 | 0 | 0 | 0 | 0 | 0 | 4 | 17.3484 | 17.3484 | 0 | 30 | 0 | 0 | 0 | 0 | 0 | 4 | 16.9692 | 16.9692 | 0 | 30
02.06.2025¦13:30:38.474 | 0 | 0 | 0 | 0 | 0 | 4 | 17.3958 | 17.3958 | 0 | 30 | 0 | 0 | 0 | 0 | 0 | 4 | 16.9692 | 16.9692 | 0 | 30
02.06.2025¦13:30:39.473 | 0 | 0 | 0 | 0 | 0 | 4 | 17.3958 | 17.3958 | 0 | 30 | 0 | 0 | 0 | 0 | 0 | 4 | 16.9692 | 16.9692 | 0 | 30
02.06.2025¦13:30:40.474 | 0 | 0 | 0 | 0 | 0 | 4 | 17.4432 | 17.4432 | 0 | 30 | 0 | 0 | 0 | 0 | 0 | 4 | 17.0166 | 17.0166 | 0.0516 | 30
02.06.2025¦13:30:41.473 | 0 | 0 | 0 | 0 | 0 | 4 | 17.3958 | 17.3958 | 0 | 30 | 0 | 0 | 0 | 0 | 0 | 4 | 16.9218 | 16.9218 | 0 | 30
02.06.2025¦13:30:42.474 | 0 | 0 | 0 | 0 | 0 | 4 | 17.3958 | 17.3958 | 0 | 30 | 0 | 0 | 0 | 0 | 0 | 4 | 16.9692 | 16.9692 | 0 | 30
02.06.2025¦13:30:43.473 | 0 | 0 | 0 | 0 | 0 | 4 | 17.3958 | 17.3958 | 0 | 30 | 0 | 0 | 0 | 0 | 0 | 4 | 16.9692 | 16.9692 | 0 | 30
02.06.2025¦13:30:44.473 | 0 | 0 | 0 | 0 | 0 | 4 | 17.3958 | 17.3958 | 0 | 30 | 0 | 0 | 0 | 0 | 0 | 4 | 16.9692 | 16.9692 | 0 | 30
02.06.2025¦13:30:45.472 | 0 | 0 | 0 | 0 | 0 | 4 | 17.3958 | 17.3958 | 0 | 30 | 0 | 0 | 0 | 0 | 0 | 4 | 16.9692 | 16.9692 | 0 | 30
02.06.2025¦13:30:46.473 | 0 | 0 | 0 | 0 | 0 | 4 | 17.3958 | 17.3958 | 0 | 30 | 0 | 0 | 0 | 0 | 0 | 4 | 16.9692 | 16.9692 | 0 | 30
02.06.2025¦13:30:47.474 | 0 | 0 | 0 | 0 | 0 | 4 | 17.3958 | 17.3958 | 0 | 30 | 0 | 0 | 0 | 0 | 0 | 4 | 17.0166 | 17.0166 | 0 | 30
02.06.2025¦13:30:48.474 | 0 | 0 | 0 | 0 | 0 | 4 | 17.3958 | 17.3958 | 0 | 30 | 0 | 0 | 0 | 0 | 0 | 4 | 16.9692 | 16.9692 | 0 | 30
02.06.2025¦13:30:49.474 | 0 | 0 | 0 | 0 | 0 | 4 | 17.3958 | 17.3958 | 0 | 30 | 0 | 0 | 0 | 0 | 0 | 4 | 16.9692 | 16.9692 | 0 | 30
02.06.2025¦13:30:50.473 | 0 | 0 | 0 | 0 | 0 | 4 | 17.3958 | 17.3958 | 0 | 30 | 0 | 0 | 0 | 0 | 0 | 4 | 16.9692 | 16.9692 | 0 | 30
02.06.2025¦13:30:51.473 | 0 | 0 | 0 | 0 | 0 | 4 | 17.3958 | 17.3958 | 0 | 30 | 0 | 0 | 0 | 0 | 0 | 4 | 16.9692 | 16.9692 | 0 | 30
02.06.2025¦13:30:52.473 | 0 | 0 | 0 | 0 | 0 | 4 | 17.3958 | 17.3958 | 0 | 30 | 0 | 0 | 0 | 0 | 0 | 4 | 16.9692 | 16.9692 | 0 | 30
02.06.2025¦13:30:53.472 | 0 | 0 | 0 | 0 | 0 | 4 | 17.3958 | 17.3958 | 0 | 30 | 0 | 0 | 0 | 0 | 0 | 4 | 16.9692 | 16.9692 | 0 | 30
02.06.2025¦13:30:54.474 | 0 | 0 | 0 | 0 | 0 | 4 | 17.3958 | 17.3958 | 0 | 30 | 0 | 0 | 0 | 0 | 0 | 4 | 16.9692 | 16.9692 | 0 | 30
02.06.2025¦13:30:55.473 | 0 | 0 | 0 | 0 | 0 | 4 | 17.3958 | 17.3958 | 0 | 30 | 0 | 0 | 0 | 0 | 0 | 4 | 16.9692 | 16.9692 | 0 | 30
02.06.2025¦13:30:56.474 | 0 | 0 | 0 | 0 | 0 | 4 | 17.3958 | 17.3958 | 0 | 30 | 0 | 0 | 0 | 0 | 0 | 4 | 16.9692 | 16.9692 | 0 | 30
02.06.2025¦13:30:57.473 | 0 | 0 | 0 | 0 | 0 | 4 | 17.3958 | 17.3958 | 0 | 30 | 0 | 0 | 0 | 0 | 0 | 4 | 17.0166 | 17.0166 | 0.0043 | 30
02.06.2025¦13:30:58.474 | 0 | 0 | 0 | 0 | 0 | 4 | 17.3958 | 17.3958 | 0 | 30 | 0 | 0 | 0 | 0 | 0 | 4 | 16.9218 | 16.9218 | 0 | 30
02.06.2025¦13:30:59.474 | 0 | 0 | 0 | 0 | 0 | 4 | 17.3484 | 17.3484 | 0 | 30 | 0 | 0 | 0 | 0 | 0 | 4 | 16.9692 | 16.9692 | 0 | 30
02.06.2025¦13:31:00.474 | 0 | 0 | 0 | 0 | 0 | 4 | 17.3958 | 17.3958 | 0 | 30 | 0 | 0 | 0 | 0 | 0 | 4 | 16.9218 | 16.9218 | 0 | 30
02.06.2025¦13:31:01.474 | 0 | 0 | 0 | 0 | 0 | 4 | 17.3958 | 17.3958 | 0 | 30 | 0 | 0 | 0 | 0 | 0 | 4 | 16.9692 | 16.9692 | 0 | 30
| OekoSolve | OekoSolve | OekoSolve | OekoSolve | OekoSolve | OekoSolve | OekoSolve | OekoSolve | OekoSolve | OekoSolve | OekoSolve | OekoSolve | OekoSolve | OekoSolve | OekoSolve | OekoSolve | OekoSolve | OekoSolve | OekoSolve | OekoSolve
| EnMeter_Prec1 | EnMeter_Prec1 | EnMeter_Prec1 | EnMeter_Prec1 | EnMeter_Prec1 | EnMeter_Prec1 | EnMeter_Prec1 | EnMeter_Prec1 | EnMeter_Prec1 | EnMeter_Prec1 | EnMeter_Prec2 | EnMeter_Prec2 | EnMeter_Prec2 | EnMeter_Prec2 | EnMeter_Prec2 | EnMeter_Prec2 | EnMeter_Prec2 | EnMeter_Prec2 | EnMeter_Prec2 | EnMeter_Prec2
| Prec1 P:W | Prec1 WTotal:kWh | Prec1 WDay:kWh | Prec1 WMonth:kWh | Prec1 WYear:kWh | Prec1 State:0 no info available¦1 Off¦2 Startup¦3 Ready¦4 On¦5 Charge¦6 Discharge¦7 Batt Low or Full¦8 Batt Full¦9 Batt low¦10 Finished¦11 Island¦12 Waiting¦91 Maintenance¦99 ERROR | Prec1 Spec Signal | Prec1 V:kV | Prec1 I:mA | Prec1 Info:0 Bit0¦1 Bit1¦2 Bit2¦3 Bit3¦4 HS Ein¦5 Freigabe / Abdeckung vorhanden¦6 Temp. Fühler aktiv¦7 Temp. Fühler unterbrochen¦8 Bit8¦9 Bit9¦10 Bit10¦11 Bit11¦12 Bit12¦13 Bit13¦14 Bit14¦15 Bit15¦ | Prec2 P:W | Prec2 WTotal:kWh | Prec2 WDay:kWh | Prec2 WMonth:kWh | Prec2 WYear:kWh | Prec2 State:0 no info available¦1 Off¦2 Startup¦3 Ready¦4 On¦5 Charge¦6 Discharge¦7 Batt Low or Full¦8 Batt Full¦9 Batt low¦10 Finished¦11 Island¦12 Waiting¦91 Maintenance¦99 ERROR | Prec2 Spec Signal | Prec2 V:kV | Prec2 I:mA | Prec2 Info:0 Bit0¦1 Bit1¦2 Bit2¦3 Bit3¦4 HS Ein¦5 Freigabe / Abdeckung vorhanden¦6 Temp. Fühler aktiv¦7 Temp. Fühler unterbrochen¦8 Bit8¦9 Bit9¦10 Bit10¦11 Bit11¦12 Bit12¦13 Bit13¦14 Bit14¦15 Bit15¦
02.06.2025¦13:31:02.473 | 0 | 0 | 0 | 0 | 0 | 4 | 17.3958 | 17.3958 | 0 | 30 | 0 | 0 | 0 | 0 | 0 | 4 | 16.9692 | 16.9692 | 0 | 30
02.06.2025¦13:31:03.474 | 0 | 0 | 0 | 0 | 0 | 4 | 17.3958 | 17.3958 | 0 | 30 | 0 | 0 | 0 | 0 | 0 | 4 | 16.9692 | 16.9692 | 0 | 30
02.06.2025¦13:31:04.473 | 0 | 0 | 0 | 0 | 0 | 4 | 17.3958 | 17.3958 | 0 | 30 | 0 | 0 | 0 | 0 | 0 | 4 | 16.9692 | 16.9692 | 0 | 30
02.06.2025¦13:31:05.473 | 0 | 0 | 0 | 0 | 0 | 4 | 17.3958 | 17.3958 | 0 | 30 | 0 | 0 | 0 | 0 | 0 | 4 | 16.9692 | 16.9692 | 0 | 30
02.06.2025¦13:31:06.473 | 0 | 0 | 0 | 0 | 0 | 4 | 17.3958 | 17.3958 | 0 | 30 | 0 | 0 | 0 | 0 | 0 | 4 | 17.0166 | 17.0166 | 0 | 30
02.06.2025¦13:31:07.472 | 0 | 0 | 0 | 0 | 0 | 4 | 17.4432 | 17.4432 | 0 | 30 | 0 | 0 | 0 | 0 | 0 | 4 | 16.9692 | 16.9692 | 0 | 30
02.06.2025¦13:31:08.473 | 0 | 0 | 0 | 0 | 0 | 4 | 17.3958 | 17.3958 | 0 | 30 | 0 | 0 | 0 | 0 | 0 | 4 | 16.9692 | 16.9692 | 0 | 30
02.06.2025¦13:31:09.473 | 0 | 0 | 0 | 0 | 0 | 4 | 17.3958 | 17.3958 | 0 | 30 | 0 | 0 | 0 | 0 | 0 | 4 | 16.9692 | 16.9692 | 0 | 30
02.06.2025¦13:31:10.474 | 0 | 0 | 0 | 0 | 0 | 4 | 17.3484 | 17.3484 | 0 | 30 | 0 | 0 | 0 | 0 | 0 | 4 | 16.9692 | 16.9692 | 0 | 30
02.06.2025¦13:31:11.472 | 0 | 0 | 0 | 0 | 0 | 4 | 17.3958 | 17.3958 | 0 | 30 | 0 | 0 | 0 | 0 | 0 | 4 | 16.9218 | 16.9218 | 0 | 30
02.06.2025¦13:31:12.473 | 0 | 0 | 0 | 0 | 0 | 4 | 17.3958 | 17.3958 | 0 | 30 | 0 | 0 | 0 | 0 | 0 | 4 | 16.9692 | 16.9692 | 0 | 30
02.06.2025¦13:31:13.473 | 0 | 0 | 0 | 0 | 0 | 4 | 17.3958 | 17.3958 | 0 | 30 | 0 | 0 | 0 | 0 | 0 | 4 | 16.9692 | 16.9692 | 0 | 30
02.06.2025¦13:31:14.473 | 0 | 0 | 0 | 0 | 0 | 4 | 17.3958 | 17.3958 | 0 | 30 | 0 | 0 | 0 | 0 | 0 | 4 | 16.9218 | 16.9218 | 0.0344 | 30
02.06.2025¦13:31:15.472 | 0 | 0 | 0 | 0 | 0 | 4 | 17.4906 | 17.4906 | 0 | 30 | 0 | 0 | 0 | 0 | 0 | 4 | 16.827 | 16.827 | 0 | 30
02.06.2025¦13:31:16.473 | 0 | 0 | 0 | 0 | 0 | 4 | 17.4432 | 17.4432 | 0 | 30 | 0 | 0 | 0 | 0 | 0 | 4 | 16.9692 | 16.9692 | 0 | 30
02.06.2025¦13:31:17.475 | 0 | 0 | 0 | 0 | 0 | 4 | 17.301 | 17.301 | 0 | 30 | 0 | 0 | 0 | 0 | 0 | 4 | 17.1114 | 17.1114 | 0 | 30
02.06.2025¦13:31:18.473 | 0 | 0 | 0 | 0 | 0 | 4 | 17.3958 | 17.3958 | 0 | 30 | 0 | 0 | 0 | 0 | 0 | 4 | 16.9218 | 16.9218 | 0 | 30
02.06.2025¦13:31:19.473 | 0 | 0 | 0 | 0 | 0 | 4 | 17.2536 | 17.2536 | 0 | 30 | 0 | 0 | 0 | 0 | 0 | 4 | 17.0166 | 17.0166 | 0.0043 | 30
02.06.2025¦13:31:20.473 | 0 | 0 | 0 | 0 | 0 | 4 | 17.4432 | 17.4432 | 0 | 30 | 0 | 0 | 0 | 0 | 0 | 4 | 16.827 | 16.827 | 0 | 30
02.06.2025¦13:31:21.474 | 0 | 0 | 0 | 0 | 0 | 4 | 17.3958 | 17.3958 | 0 | 30 | 0 | 0 | 0 | 0 | 0 | 4 | 16.9692 | 16.9692 | 0 | 30
02.06.2025¦13:31:22.474 | 0 | 0 | 0 | 0 | 0 | 4 | 17.538 | 17.538 | 0 | 30 | 0 | 0 | 0 | 0 | 0 | 4 | 16.8744 | 16.8744 | 0 | 30
02.06.2025¦13:31:23.473 | 0 | 0 | 0 | 0 | 0 | 4 | 17.2062 | 17.2062 | 0 | 30 | 0 | 0 | 0 | 0 | 0 | 4 | 17.1114 | 17.1114 | 0.0043 | 30
02.06.2025¦13:31:24.475 | 0 | 0 | 0 | 0 | 0 | 4 | 17.2536 | 17.2536 | 0 | 30 | 0 | 0 | 0 | 0 | 0 | 4 | 17.064 | 17.064 | 0.0043 | 30
02.06.2025¦13:31:25.474 | 0 | 0 | 0 | 0 | 0 | 4 | 17.538 | 17.538 | 0 | 30 | 0 | 0 | 0 | 0 | 0 | 4 | 16.8744 | 16.8744 | 0 | 30
02.06.2025¦13:31:26.473 | 0 | 0 | 0 | 0 | 0 | 4 | 17.2062 | 17.2062 | 0 | 30 | 0 | 0 | 0 | 0 | 0 | 4 | 17.1114 | 17.1114 | 0.0043 | 30
02.06.2025¦13:31:27.473 | 0 | 0 | 0 | 0 | 0 | 4 | 17.2062 | 17.2062 | 0 | 30 | 0 | 0 | 0 | 0 | 0 | 4 | 17.1114 | 17.1114 | 0.0043 | 30
02.06.2025¦13:31:28.473 | 0 | 0 | 0 | 0 | 0 | 4 | 17.4906 | 17.4906 | 0 | 30 | 0 | 0 | 0 | 0 | 0 | 4 | 16.9218 | 16.9218 | 0 | 30
02.06.2025¦13:31:29.473 | 0 | 0 | 0 | 0 | 0 | 4 | 17.4432 | 17.4432 | 0 | 30 | 0 | 0 | 0 | 0 | 0 | 4 | 16.7796 | 16.7796 | 0 | 30
02.06.2025¦13:31:30.473 | 0 | 0 | 0 | 0 | 0 | 4 | 17.3958 | 17.3958 | 0 | 30 | 0 | 0 | 0 | 0 | 0 | 4 | 17.064 | 17.064 | 0 | 30
02.06.2025¦13:31:31.474 | 0 | 0 | 0 | 0 | 0 | 4 | 17.538 | 17.538 | 0 | 30 | 0 | 0 | 0 | 0 | 0 | 4 | 16.827 | 16.827 | 0 | 30
| OekoSolve | OekoSolve | OekoSolve | OekoSolve | OekoSolve | OekoSolve | OekoSolve | OekoSolve | OekoSolve | OekoSolve | OekoSolve | OekoSolve | OekoSolve | OekoSolve | OekoSolve | OekoSolve | OekoSolve | OekoSolve | OekoSolve | OekoSolve
| EnMeter_Prec1 | EnMeter_Prec1 | EnMeter_Prec1 | EnMeter_Prec1 | EnMeter_Prec1 | EnMeter_Prec1 | EnMeter_Prec1 | EnMeter_Prec1 | EnMeter_Prec1 | EnMeter_Prec1 | EnMeter_Prec2 | EnMeter_Prec2 | EnMeter_Prec2 | EnMeter_Prec2 | EnMeter_Prec2 | EnMeter_Prec2 | EnMeter_Prec2 | EnMeter_Prec2 | EnMeter_Prec2 | EnMeter_Prec2
| Prec1 P:W | Prec1 WTotal:kWh | Prec1 WDay:kWh | Prec1 WMonth:kWh | Prec1 WYear:kWh | Prec1 State:0 no info available¦1 Off¦2 Startup¦3 Ready¦4 On¦5 Charge¦6 Discharge¦7 Batt Low or Full¦8 Batt Full¦9 Batt low¦10 Finished¦11 Island¦12 Waiting¦91 Maintenance¦99 ERROR | Prec1 Spec Signal | Prec1 V:kV | Prec1 I:mA | Prec1 Info:0 Bit0¦1 Bit1¦2 Bit2¦3 Bit3¦4 HS Ein¦5 Freigabe / Abdeckung vorhanden¦6 Temp. Fühler aktiv¦7 Temp. Fühler unterbrochen¦8 Bit8¦9 Bit9¦10 Bit10¦11 Bit11¦12 Bit12¦13 Bit13¦14 Bit14¦15 Bit15¦ | Prec2 P:W | Prec2 WTotal:kWh | Prec2 WDay:kWh | Prec2 WMonth:kWh | Prec2 WYear:kWh | Prec2 State:0 no info available¦1 Off¦2 Startup¦3 Ready¦4 On¦5 Charge¦6 Discharge¦7 Batt Low or Full¦8 Batt Full¦9 Batt low¦10 Finished¦11 Island¦12 Waiting¦91 Maintenance¦99 ERROR | Prec2 Spec Signal | Prec2 V:kV | Prec2 I:mA | Prec2 Info:0 Bit0¦1 Bit1¦2 Bit2¦3 Bit3¦4 HS Ein¦5 Freigabe / Abdeckung vorhanden¦6 Temp. Fühler aktiv¦7 Temp. Fühler unterbrochen¦8 Bit8¦9 Bit9¦10 Bit10¦11 Bit11¦12 Bit12¦13 Bit13¦14 Bit14¦15 Bit15¦
02.06.2025¦13:31:32.473 | 0 | 0 | 0 | 0 | 0 | 4 | 17.4432 | 17.4432 | 0 | 30 | 0 | 0 | 0 | 0 | 0 | 4 | 16.9692 | 16.9692 | 0 | 30
02.06.2025¦13:31:33.473 | 0 | 0 | 0 | 0 | 0 | 4 | 17.3484 | 17.3484 | 0 | 30 | 0 | 0 | 0 | 0 | 0 | 4 | 16.9218 | 16.9218 | 0.0043 | 30
02.06.2025¦13:31:34.473 | 0 | 0 | 0 | 0 | 0 | 4 | 17.2062 | 17.2062 | 0 | 30 | 0 | 0 | 0 | 0 | 0 | 4 | 17.1114 | 17.1114 | 0.0043 | 30
02.06.2025¦13:31:35.473 | 0 | 0 | 0 | 0 | 0 | 4 | 17.3958 | 17.3958 | 0 | 30 | 0 | 0 | 0 | 0 | 0 | 4 | 16.8744 | 16.8744 | 0 | 30
02.06.2025¦13:31:36.475 | 0 | 0 | 0 | 0 | 0 | 4 | 17.4432 | 17.4432 | 0 | 30 | 0 | 0 | 0 | 0 | 0 | 4 | 16.7796 | 16.7796 | 0 | 30
02.06.2025¦13:31:37.473 | 0 | 0 | 0 | 0 | 0 | 4 | 17.4432 | 17.4432 | 0 | 30 | 0 | 0 | 0 | 0 | 0 | 4 | 16.7796 | 16.7796 | 0 | 30
02.06.2025¦13:31:38.474 | 0 | 0 | 0 | 0 | 0 | 4 | 17.3958 | 17.3958 | 0 | 30 | 0 | 0 | 0 | 0 | 0 | 4 | 16.9692 | 16.9692 | 0 | 30
02.06.2025¦13:31:39.473 | 0 | 0 | 0 | 0 | 0 | 4 | 17.3958 | 17.3958 | 0 | 30 | 0 | 0 | 0 | 0 | 0 | 4 | 16.9218 | 16.9218 | 0 | 30
02.06.2025¦13:31:40.473 | 0 | 0 | 0 | 0 | 0 | 4 | 17.3958 | 17.3958 | 0 | 30 | 0 | 0 | 0 | 0 | 0 | 4 | 16.9692 | 16.9692 | 0 | 30
02.06.2025¦13:31:41.473 | 0 | 0 | 0 | 0 | 0 | 4 | 17.3958 | 17.3958 | 0 | 30 | 0 | 0 | 0 | 0 | 0 | 4 | 16.9692 | 16.9692 | 0 | 30
02.06.2025¦13:31:42.473 | 0 | 0 | 0 | 0 | 0 | 4 | 17.3958 | 17.3958 | 0 | 30 | 0 | 0 | 0 | 0 | 0 | 4 | 16.9692 | 16.9692 | 0 | 30
02.06.2025¦13:31:43.474 | 0 | 0 | 0 | 0 | 0 | 4 | 17.4432 | 17.4432 | 0 | 30 | 0 | 0 | 0 | 0 | 0 | 4 | 16.9692 | 16.9692 | 0 | 30
02.06.2025¦13:31:44.473 | 0 | 0 | 0 | 0 | 0 | 4 | 17.3958 | 17.3958 | 0 | 30 | 0 | 0 | 0 | 0 | 0 | 4 | 16.9692 | 16.9692 | 0 | 30
02.06.2025¦13:31:45.474 | 0 | 0 | 0 | 0 | 0 | 4 | 17.3958 | 17.3958 | 0 | 30 | 0 | 0 | 0 | 0 | 0 | 4 | 16.9692 | 16.9692 | 0 | 30
02.06.2025¦13:31:46.472 | 0 | 0 | 0 | 0 | 0 | 4 | 17.3958 | 17.3958 | 0 | 30 | 0 | 0 | 0 | 0 | 0 | 4 | 16.9692 | 16.9692 | 0 | 30
02.06.2025¦13:31:47.473 | 0 | 0 | 0 | 0 | 0 | 4 | 17.4906 | 17.4906 | 0 | 30 | 0 | 0 | 0 | 0 | 0 | 4 | 16.9692 | 16.9692 | 0 | 30
02.06.2025¦13:31:48.473 | 0 | 0 | 0 | 0 | 0 | 4 | 17.538 | 17.538 | 0 | 30 | 0 | 0 | 0 | 0 | 0 | 4 | 17.0166 | 17.0166 | 0 | 30
02.06.2025¦13:31:49.474 | 0 | 0 | 0 | 0 | 0 | 4 | 17.4906 | 17.4906 | 0 | 30 | 0 | 0 | 0 | 0 | 0 | 4 | 16.9218 | 16.9218 | 0 | 30
02.06.2025¦13:31:50.474 | 0 | 0 | 0 | 0 | 0 | 4 | 17.2536 | 17.2536 | 0 | 30 | 0 | 0 | 0 | 0 | 0 | 4 | 17.1114 | 17.1114 | 0.0043 | 30
02.06.2025¦13:31:51.473 | 0 | 0 | 0 | 0 | 0 | 4 | 17.2536 | 17.2536 | 0 | 30 | 0 | 0 | 0 | 0 | 0 | 4 | 17.0166 | 17.0166 | 0.0043 | 30
02.06.2025¦13:31:52.476 | 0 | 0 | 0 | 0 | 0 | 4 | 17.4432 | 17.4432 | 0 | 30 | 0 | 0 | 0 | 0 | 0 | 4 | 16.7796 | 16.7796 | 0 | 30
02.06.2025¦13:31:53.474 | 0 | 0 | 0 | 0 | 0 | 4 | 17.538 | 17.538 | 0 | 30 | 0 | 0 | 0 | 0 | 0 | 4 | 16.8744 | 16.8744 | 0 | 30
02.06.2025¦13:31:54.473 | 0 | 0 | 0 | 0 | 0 | 4 | 17.4906 | 17.4906 | 0 | 30 | 0 | 0 | 0 | 0 | 0 | 4 | 16.8744 | 16.8744 | 0 | 30
02.06.2025¦13:31:55.473 | 0 | 0 | 0 | 0 | 0 | 4 | 17.4906 | 17.4906 | 0 | 30 | 0 | 0 | 0 | 0 | 0 | 4 | 16.9218 | 16.9218 | 0 | 30
02.06.2025¦13:31:56.473 | 0 | 0 | 0 | 0 | 0 | 4 | 17.538 | 17.538 | 0 | 30 | 0 | 0 | 0 | 0 | 0 | 4 | 16.9218 | 16.9218 | 0 | 30
02.06.2025¦13:31:57.472 | 0 | 0 | 0 | 0 | 0 | 4 | 17.4906 | 17.4906 | 0 | 30 | 0 | 0 | 0 | 0 | 0 | 4 | 17.0166 | 17.0166 | 0 | 30
02.06.2025¦13:31:58.473 | 0 | 0 | 0 | 0 | 0 | 4 | 17.538 | 17.538 | 0 | 30 | 0 | 0 | 0 | 0 | 0 | 4 | 16.9218 | 16.9218 | 0 | 30
02.06.2025¦13:31:59.472 | 0 | 0 | 0 | 0 | 0 | 4 | 17.2536 | 17.2536 | 0 | 30 | 0 | 0 | 0 | 0 | 0 | 4 | 17.1114 | 17.1114 | 0.0043 | 30
02.06.2025¦13:32:00.473 | 0 | 0 | 0 | 0 | 0 | 4 | 17.2062 | 17.2062 | 0 | 30 | 0 | 0 | 0 | 0 | 0 | 4 | 17.1114 | 17.1114 | 0.0043 | 30
02.06.2025¦13:32:01.472 | 0 | 0 | 0 | 0 | 0 | 4 | 17.4432 | 17.4432 | 0 | 30 | 0 | 0 | 0 | 0 | 0 | 4 | 17.064 | 17.064 | 0 | 30
| OekoSolve | OekoSolve | OekoSolve | OekoSolve | OekoSolve | OekoSolve | OekoSolve | OekoSolve | OekoSolve | OekoSolve | OekoSolve | OekoSolve | OekoSolve | OekoSolve | OekoSolve | OekoSolve | OekoSolve | OekoSolve | OekoSolve | OekoSolve
| EnMeter_Prec1 | EnMeter_Prec1 | EnMeter_Prec1 | EnMeter_Prec1 | EnMeter_Prec1 | EnMeter_Prec1 | EnMeter_Prec1 | EnMeter_Prec1 | EnMeter_Prec1 | EnMeter_Prec1 | EnMeter_Prec2 | EnMeter_Prec2 | EnMeter_Prec2 | EnMeter_Prec2 | EnMeter_Prec2 | EnMeter_Prec2 | EnMeter_Prec2 | EnMeter_Prec2 | EnMeter_Prec2 | EnMeter_Prec2
| Prec1 P:W | Prec1 WTotal:kWh | Prec1 WDay:kWh | Prec1 WMonth:kWh | Prec1 WYear:kWh | Prec1 State:0 no info available¦1 Off¦2 Startup¦3 Ready¦4 On¦5 Charge¦6 Discharge¦7 Batt Low or Full¦8 Batt Full¦9 Batt low¦10 Finished¦11 Island¦12 Waiting¦91 Maintenance¦99 ERROR | Prec1 Spec Signal | Prec1 V:kV | Prec1 I:mA | Prec1 Info:0 Bit0¦1 Bit1¦2 Bit2¦3 Bit3¦4 HS Ein¦5 Freigabe / Abdeckung vorhanden¦6 Temp. Fühler aktiv¦7 Temp. Fühler unterbrochen¦8 Bit8¦9 Bit9¦10 Bit10¦11 Bit11¦12 Bit12¦13 Bit13¦14 Bit14¦15 Bit15¦ | Prec2 P:W | Prec2 WTotal:kWh | Prec2 WDay:kWh | Prec2 WMonth:kWh | Prec2 WYear:kWh | Prec2 State:0 no info available¦1 Off¦2 Startup¦3 Ready¦4 On¦5 Charge¦6 Discharge¦7 Batt Low or Full¦8 Batt Full¦9 Batt low¦10 Finished¦11 Island¦12 Waiting¦91 Maintenance¦99 ERROR | Prec2 Spec Signal | Prec2 V:kV | Prec2 I:mA | Prec2 Info:0 Bit0¦1 Bit1¦2 Bit2¦3 Bit3¦4 HS Ein¦5 Freigabe / Abdeckung vorhanden¦6 Temp. Fühler aktiv¦7 Temp. Fühler unterbrochen¦8 Bit8¦9 Bit9¦10 Bit10¦11 Bit11¦12 Bit12¦13 Bit13¦14 Bit14¦15 Bit15¦
02.06.2025¦13:32:02.472 | 0 | 0 | 0 | 0 | 0 | 4 | 17.4906 | 17.4906 | 0 | 30 | 0 | 0 | 0 | 0 | 0 | 4 | 17.0166 | 17.0166 | 0 | 30
02.06.2025¦13:32:03.473 | 0 | 0 | 0 | 0 | 0 | 4 | 17.4432 | 17.4432 | 0 | 30 | 0 | 0 | 0 | 0 | 0 | 4 | 16.7796 | 16.7796 | 0 | 30
02.06.2025¦13:32:04.472 | 0 | 0 | 0 | 0 | 0 | 4 | 17.538 | 17.538 | 0 | 30 | 0 | 0 | 0 | 0 | 0 | 4 | 16.8744 | 16.8744 | 0 | 30
02.06.2025¦13:32:05.473 | 0 | 0 | 0 | 0 | 0 | 4 | 17.4432 | 17.4432 | 0 | 30 | 0 | 0 | 0 | 0 | 0 | 4 | 17.0166 | 17.0166 | 0 | 30
02.06.2025¦13:32:06.474 | 0 | 0 | 0 | 0 | 0 | 4 | 17.538 | 17.538 | 0 | 30 | 0 | 0 | 0 | 0 | 0 | 4 | 16.9218 | 16.9218 | 0 | 30
02.06.2025¦13:32:07.474 | 0 | 0 | 0 | 0 | 0 | 4 | 17.301 | 17.301 | 0 | 30 | 0 | 0 | 0 | 0 | 0 | 4 | 16.9218 | 16.9218 | 0.0043 | 30
02.06.2025¦13:32:08.473 | 0 | 0 | 0 | 0 | 0 | 4 | 17.301 | 17.301 | 0 | 30 | 0 | 0 | 0 | 0 | 0 | 4 | 17.1114 | 17.1114 | 0.0043 | 30
02.06.2025¦13:32:09.473 | 0 | 0 | 0 | 0 | 0 | 4 | 17.2536 | 17.2536 | 0 | 30 | 0 | 0 | 0 | 0 | 0 | 4 | 17.1114 | 17.1114 | 0 | 30
02.06.2025¦13:32:10.472 | 0 | 0 | 0 | 0 | 0 | 4 | 17.538 | 17.538 | 0 | 30 | 0 | 0 | 0 | 0 | 0 | 4 | 16.9218 | 16.9218 | 0 | 30
02.06.2025¦13:32:11.474 | 0 | 0 | 0 | 0 | 0 | 4 | 17.4906 | 17.4906 | 0 | 30 | 0 | 0 | 0 | 0 | 0 | 4 | 16.9692 | 16.9692 | 0 | 30
02.06.2025¦13:32:12.473 | 0 | 0 | 0 | 0 | 0 | 4 | 17.4906 | 17.4906 | 0 | 30 | 0 | 0 | 0 | 0 | 0 | 4 | 16.827 | 16.827 | 0 | 30
02.06.2025¦13:32:13.473 | 0 | 0 | 0 | 0 | 0 | 4 | 17.538 | 17.538 | 0 | 30 | 0 | 0 | 0 | 0 | 0 | 4 | 17.0166 | 17.0166 | 0 | 30
02.06.2025¦13:32:14.474 | 0 | 0 | 0 | 0 | 0 | 4 | 17.4432 | 17.4432 | 0 | 30 | 0 | 0 | 0 | 0 | 0 | 4 | 16.827 | 16.827 | 0 | 30
02.06.2025¦13:32:15.472 | 0 | 0 | 0 | 0 | 0 | 4 | 17.538 | 17.538 | 0 | 30 | 0 | 0 | 0 | 0 | 0 | 4 | 16.8744 | 16.8744 | 0 | 30
02.06.2025¦13:32:16.472 | 0 | 0 | 0 | 0 | 0 | 4 | 17.3958 | 17.3958 | 0 | 30 | 0 | 0 | 0 | 0 | 0 | 4 | 17.0166 | 17.0166 | 0 | 30
02.06.2025¦13:32:17.473 | 0 | 0 | 0 | 0 | 0 | 4 | 17.4906 | 17.4906 | 0 | 30 | 0 | 0 | 0 | 0 | 0 | 4 | 17.1588 | 17.1588 | 0.0086 | 30
02.06.2025¦13:32:18.474 | 0 | 0 | 0 | 0 | 0 | 4 | 17.538 | 17.538 | 0 | 30 | 0 | 0 | 0 | 0 | 0 | 4 | 16.9218 | 16.9218 | 0 | 30
02.06.2025¦13:32:19.472 | 0 | 0 | 0 | 0 | 0 | 4 | 17.301 | 17.301 | 0 | 30 | 0 | 0 | 0 | 0 | 0 | 4 | 16.9218 | 16.9218 | 0 | 30
02.06.2025¦13:32:20.472 | 0 | 0 | 0 | 0 | 0 | 4 | 17.3484 | 17.3484 | 0 | 30 | 0 | 0 | 0 | 0 | 0 | 4 | 16.9218 | 16.9218 | 0 | 30
02.06.2025¦13:32:21.473 | 0 | 0 | 0 | 0 | 0 | 4 | 17.4906 | 17.4906 | 0 | 30 | 0 | 0 | 0 | 0 | 0 | 4 | 16.827 | 16.827 | 0 | 30
02.06.2025¦13:32:22.473 | 0 | 0 | 0 | 0 | 0 | 4 | 17.4432 | 17.4432 | 0 | 30 | 0 | 0 | 0 | 0 | 0 | 4 | 16.827 | 16.827 | 0 | 30
02.06.2025¦13:32:23.472 | 0 | 0 | 0 | 0 | 0 | 4 | 17.2536 | 17.2536 | 0 | 30 | 0 | 0 | 0 | 0 | 0 | 4 | 17.0166 | 17.0166 | 0.0043 | 30
02.06.2025¦13:32:24.473 | 0 | 0 | 0 | 0 | 0 | 4 | 17.301 | 17.301 | 0 | 30 | 0 | 0 | 0 | 0 | 0 | 4 | 16.9218 | 16.9218 | 0.0043 | 30
02.06.2025¦13:32:25.474 | 0 | 0 | 0 | 0 | 0 | 4 | 17.4906 | 17.4906 | 0 | 30 | 0 | 0 | 0 | 0 | 0 | 4 | 16.7796 | 16.7796 | 0 | 30
02.06.2025¦13:32:26.473 | 0 | 0 | 0 | 0 | 0 | 4 | 17.4906 | 17.4906 | 0 | 30 | 0 | 0 | 0 | 0 | 0 | 4 | 16.7796 | 16.7796 | 0 | 30
02.06.2025¦13:32:27.475 | 0 | 0 | 0 | 0 | 0 | 4 | 17.4432 | 17.4432 | 0 | 30 | 0 | 0 | 0 | 0 | 0 | 4 | 16.8744 | 16.8744 | 0 | 30
02.06.2025¦13:32:28.473 | 0 | 0 | 0 | 0 | 0 | 4 | 17.3958 | 17.3958 | 0 | 30 | 0 | 0 | 0 | 0 | 0 | 4 | 16.827 | 16.827 | 0 | 30
02.06.2025¦13:32:29.473 | 0 | 0 | 0 | 0 | 0 | 4 | 17.3958 | 17.3958 | 0 | 30 | 0 | 0 | 0 | 0 | 0 | 4 | 16.8744 | 16.8744 | 0 | 30
02.06.2025¦13:32:30.473 | 0 | 0 | 0 | 0 | 0 | 4 | 17.538 | 17.538 | 0 | 30 | 0 | 0 | 0 | 0 | 0 | 4 | 16.9218 | 16.9218 | 0 | 30
02.06.2025¦13:32:31.473 | 0 | 0 | 0 | 0 | 0 | 4 | 17.3484 | 17.3484 | 0 | 30 | 0 | 0 | 0 | 0 | 0 | 4 | 17.1114 | 17.1114 | 0 | 30
02.06.2025¦13:32:32.472 | 0 | 0 | 0 | 0 | 0 | 4 | 17.538 | 17.538 | 0 | 30 | 0 | 0 | 0 | 0 | 0 | 4 | 17.0166 | 17.0166 | 0 | 30
| OekoSolve | OekoSolve | OekoSolve | OekoSolve | OekoSolve | OekoSolve | OekoSolve | OekoSolve | OekoSolve | OekoSolve | OekoSolve | OekoSolve | OekoSolve | OekoSolve | OekoSolve | OekoSolve | OekoSolve | OekoSolve | OekoSolve | OekoSolve
| EnMeter_Prec1 | EnMeter_Prec1 | EnMeter_Prec1 | EnMeter_Prec1 | EnMeter_Prec1 | EnMeter_Prec1 | EnMeter_Prec1 | EnMeter_Prec1 | EnMeter_Prec1 | EnMeter_Prec1 | EnMeter_Prec2 | EnMeter_Prec2 | EnMeter_Prec2 | EnMeter_Prec2 | EnMeter_Prec2 | EnMeter_Prec2 | EnMeter_Prec2 | EnMeter_Prec2 | EnMeter_Prec2 | EnMeter_Prec2
| Prec1 P:W | Prec1 WTotal:kWh | Prec1 WDay:kWh | Prec1 WMonth:kWh | Prec1 WYear:kWh | Prec1 State:0 no info available¦1 Off¦2 Startup¦3 Ready¦4 On¦5 Charge¦6 Discharge¦7 Batt Low or Full¦8 Batt Full¦9 Batt low¦10 Finished¦11 Island¦12 Waiting¦91 Maintenance¦99 ERROR | Prec1 Spec Signal | Prec1 V:kV | Prec1 I:mA | Prec1 Info:0 Bit0¦1 Bit1¦2 Bit2¦3 Bit3¦4 HS Ein¦5 Freigabe / Abdeckung vorhanden¦6 Temp. Fühler aktiv¦7 Temp. Fühler unterbrochen¦8 Bit8¦9 Bit9¦10 Bit10¦11 Bit11¦12 Bit12¦13 Bit13¦14 Bit14¦15 Bit15¦ | Prec2 P:W | Prec2 WTotal:kWh | Prec2 WDay:kWh | Prec2 WMonth:kWh | Prec2 WYear:kWh | Prec2 State:0 no info available¦1 Off¦2 Startup¦3 Ready¦4 On¦5 Charge¦6 Discharge¦7 Batt Low or Full¦8 Batt Full¦9 Batt low¦10 Finished¦11 Island¦12 Waiting¦91 Maintenance¦99 ERROR | Prec2 Spec Signal | Prec2 V:kV | Prec2 I:mA | Prec2 Info:0 Bit0¦1 Bit1¦2 Bit2¦3 Bit3¦4 HS Ein¦5 Freigabe / Abdeckung vorhanden¦6 Temp. Fühler aktiv¦7 Temp. Fühler unterbrochen¦8 Bit8¦9 Bit9¦10 Bit10¦11 Bit11¦12 Bit12¦13 Bit13¦14 Bit14¦15 Bit15¦
02.06.2025¦13:32:33.473 | 0 | 0 | 0 | 0 | 0 | 4 | 17.2536 | 17.2536 | 0 | 30 | 0 | 0 | 0 | 0 | 0 | 4 | 17.0166 | 17.0166 | 0.0043 | 30
02.06.2025¦13:32:34.475 | 0 | 0 | 0 | 0 | 0 | 4 | 17.2536 | 17.2536 | 0 | 30 | 0 | 0 | 0 | 0 | 0 | 4 | 17.1114 | 17.1114 | 0.0043 | 30
02.06.2025¦13:32:35.473 | 0 | 0 | 0 | 0 | 0 | 4 | 17.2062 | 17.2062 | 0 | 30 | 0 | 0 | 0 | 0 | 0 | 4 | 17.1114 | 17.1114 | 0 | 30
02.06.2025¦13:32:36.473 | 0 | 0 | 0 | 0 | 0 | 4 | 17.4906 | 17.4906 | 0 | 30 | 0 | 0 | 0 | 0 | 0 | 4 | 16.827 | 16.827 | 0 | 30
02.06.2025¦13:32:37.473 | 0 | 0 | 0 | 0 | 0 | 4 | 17.3958 | 17.3958 | 0 | 30 | 0 | 0 | 0 | 0 | 0 | 4 | 16.9692 | 16.9692 | 0 | 30
02.06.2025¦13:32:38.472 | 0 | 0 | 0 | 0 | 0 | 4 | 17.3958 | 17.3958 | 0 | 30 | 0 | 0 | 0 | 0 | 0 | 4 | 16.9692 | 16.9692 | 0 | 30
02.06.2025¦13:32:39.474 | 0 | 0 | 0 | 0 | 0 | 4 | 17.3958 | 17.3958 | 0 | 30 | 0 | 0 | 0 | 0 | 0 | 4 | 16.9692 | 16.9692 | 0 | 30
02.06.2025¦13:32:40.473 | 0 | 0 | 0 | 0 | 0 | 4 | 17.3958 | 17.3958 | 0 | 30 | 0 | 0 | 0 | 0 | 0 | 4 | 17.0166 | 17.0166 | 0 | 30
02.06.2025¦13:32:41.475 | 0 | 0 | 0 | 0 | 0 | 4 | 17.3958 | 17.3958 | 0 | 30 | 0 | 0 | 0 | 0 | 0 | 4 | 16.9692 | 16.9692 | 0 | 30
02.06.2025¦13:32:42.474 | 0 | 0 | 0 | 0 | 0 | 4 | 17.3958 | 17.3958 | 0 | 30 | 0 | 0 | 0 | 0 | 0 | 4 | 16.9692 | 16.9692 | 0 | 30
02.06.2025¦13:32:43.473 | 0 | 0 | 0 | 0 | 0 | 4 | 17.3958 | 17.3958 | 0 | 30 | 0 | 0 | 0 | 0 | 0 | 4 | 16.9692 | 16.9692 | 0 | 30
02.06.2025¦13:32:44.473 | 0 | 0 | 0 | 0 | 0 | 4 | 17.3484 | 17.3484 | 0 | 30 | 0 | 0 | 0 | 0 | 0 | 4 | 16.9692 | 16.9692 | 0 | 30
02.06.2025¦13:32:45.473 | 0 | 0 | 0 | 0 | 0 | 4 | 17.3958 | 17.3958 | 0 | 30 | 0 | 0 | 0 | 0 | 0 | 4 | 16.9692 | 16.9692 | 0 | 30
02.06.2025¦13:32:46.474 | 0 | 0 | 0 | 0 | 0 | 4 | 17.3958 | 17.3958 | 0 | 30 | 0 | 0 | 0 | 0 | 0 | 4 | 16.9692 | 16.9692 | 0 | 30
02.06.2025¦13:32:47.474 | 0 | 0 | 0 | 0 | 0 | 4 | 17.3958 | 17.3958 | 0 | 30 | 0 | 0 | 0 | 0 | 0 | 4 | 16.9692 | 16.9692 | 0 | 30
02.06.2025¦13:32:48.474 | 0 | 0 | 0 | 0 | 0 | 4 | 17.3958 | 17.3958 | 0 | 30 | 0 | 0 | 0 | 0 | 0 | 4 | 16.9692 | 16.9692 | 0 | 30
02.06.2025¦13:32:49.473 | 0 | 0 | 0 | 0 | 0 | 4 | 17.3958 | 17.3958 | 0 | 30 | 0 | 0 | 0 | 0 | 0 | 4 | 16.9692 | 16.9692 | 0 | 30
02.06.2025¦13:32:50.474 | 0 | 0 | 0 | 0 | 0 | 4 | 17.3958 | 17.3958 | 0 | 30 | 0 | 0 | 0 | 0 | 0 | 4 | 16.9692 | 16.9692 | 0 | 30
02.06.2025¦13:32:51.474 | 0 | 0 | 0 | 0 | 0 | 4 | 17.3958 | 17.3958 | 0 | 30 | 0 | 0 | 0 | 0 | 0 | 4 | 17.0166 | 17.0166 | 0 | 30
02.06.2025¦13:32:52.474 | 0 | 0 | 0 | 0 | 0 | 4 | 17.3958 | 17.3958 | 0 | 30 | 0 | 0 | 0 | 0 | 0 | 4 | 16.9692 | 16.9692 | 0 | 30
02.06.2025¦13:32:53.474 | 0 | 0 | 0 | 0 | 0 | 4 | 17.3958 | 17.3958 | 0 | 30 | 0 | 0 | 0 | 0 | 0 | 4 | 16.9692 | 16.9692 | 0 | 30
02.06.2025¦13:32:54.473 | 0 | 0 | 0 | 0 | 0 | 4 | 17.4432 | 17.4432 | 0 | 30 | 0 | 0 | 0 | 0 | 0 | 4 | 16.9692 | 16.9692 | 0 | 30
02.06.2025¦13:32:55.475 | 0 | 0 | 0 | 0 | 0 | 4 | 17.3958 | 17.3958 | 0 | 30 | 0 | 0 | 0 | 0 | 0 | 4 | 16.9692 | 16.9692 | 0 | 30
02.06.2025¦13:32:56.473 | 0 | 0 | 0 | 0 | 0 | 4 | 17.3958 | 17.3958 | 0 | 30 | 0 | 0 | 0 | 0 | 0 | 4 | 16.9692 | 16.9692 | 0 | 30
02.06.2025¦13:32:57.472 | 0 | 0 | 0 | 0 | 0 | 4 | 17.3958 | 17.3958 | 0 | 30 | 0 | 0 | 0 | 0 | 0 | 4 | 16.9218 | 16.9218 | 0 | 30
02.06.2025¦13:32:58.473 | 0 | 0 | 0 | 0 | 0 | 4 | 17.3484 | 17.3484 | 0 | 30 | 0 | 0 | 0 | 0 | 0 | 4 | 16.827 | 16.827 | 0 | 30
02.06.2025¦13:32:59.472 | 0 | 0 | 0 | 0 | 0 | 4 | 17.2536 | 17.2536 | 0 | 30 | 0 | 0 | 0 | 0 | 0 | 4 | 17.064 | 17.064 | 0 | 30
02.06.2025¦13:33:00.472 | 0 | 0 | 0 | 0 | 0 | 4 | 17.2536 | 17.2536 | 0 | 30 | 0 | 0 | 0 | 0 | 0 | 4 | 16.9218 | 16.9218 | 0 | 30
02.06.2025¦13:33:01.473 | 0 | 0 | 0 | 0 | 0 | 4 | 17.2062 | 17.2062 | 0 | 30 | 0 | 0 | 0 | 0 | 0 | 4 | 17.0166 | 17.0166 | 0.0043 | 30
02.06.2025¦13:33:02.474 | 0 | 0 | 0 | 0 | 0 | 4 | 17.538 | 17.538 | 0 | 30 | 0 | 0 | 0 | 0 | 0 | 4 | 17.064 | 17.064 | 0.0086 | 30
| OekoSolve | OekoSolve | OekoSolve | OekoSolve | OekoSolve | OekoSolve | OekoSolve | OekoSolve | OekoSolve | OekoSolve | OekoSolve | OekoSolve | OekoSolve | OekoSolve | OekoSolve | OekoSolve | OekoSolve | OekoSolve | OekoSolve | OekoSolve
| EnMeter_Prec1 | EnMeter_Prec1 | EnMeter_Prec1 | EnMeter_Prec1 | EnMeter_Prec1 | EnMeter_Prec1 | EnMeter_Prec1 | EnMeter_Prec1 | EnMeter_Prec1 | EnMeter_Prec1 | EnMeter_Prec2 | EnMeter_Prec2 | EnMeter_Prec2 | EnMeter_Prec2 | EnMeter_Prec2 | EnMeter_Prec2 | EnMeter_Prec2 | EnMeter_Prec2 | EnMeter_Prec2 | EnMeter_Prec2
| Prec1 P:W | Prec1 WTotal:kWh | Prec1 WDay:kWh | Prec1 WMonth:kWh | Prec1 WYear:kWh | Prec1 State:0 no info available¦1 Off¦2 Startup¦3 Ready¦4 On¦5 Charge¦6 Discharge¦7 Batt Low or Full¦8 Batt Full¦9 Batt low¦10 Finished¦11 Island¦12 Waiting¦91 Maintenance¦99 ERROR | Prec1 Spec Signal | Prec1 V:kV | Prec1 I:mA | Prec1 Info:0 Bit0¦1 Bit1¦2 Bit2¦3 Bit3¦4 HS Ein¦5 Freigabe / Abdeckung vorhanden¦6 Temp. Fühler aktiv¦7 Temp. Fühler unterbrochen¦8 Bit8¦9 Bit9¦10 Bit10¦11 Bit11¦12 Bit12¦13 Bit13¦14 Bit14¦15 Bit15¦ | Prec2 P:W | Prec2 WTotal:kWh | Prec2 WDay:kWh | Prec2 WMonth:kWh | Prec2 WYear:kWh | Prec2 State:0 no info available¦1 Off¦2 Startup¦3 Ready¦4 On¦5 Charge¦6 Discharge¦7 Batt Low or Full¦8 Batt Full¦9 Batt low¦10 Finished¦11 Island¦12 Waiting¦91 Maintenance¦99 ERROR | Prec2 Spec Signal | Prec2 V:kV | Prec2 I:mA | Prec2 Info:0 Bit0¦1 Bit1¦2 Bit2¦3 Bit3¦4 HS Ein¦5 Freigabe / Abdeckung vorhanden¦6 Temp. Fühler aktiv¦7 Temp. Fühler unterbrochen¦8 Bit8¦9 Bit9¦10 Bit10¦11 Bit11¦12 Bit12¦13 Bit13¦14 Bit14¦15 Bit15¦
02.06.2025¦13:33:03.474 | 0 | 0 | 0 | 0 | 0 | 4 | 17.2536 | 17.2536 | 0 | 30 | 0 | 0 | 0 | 0 | 0 | 4 | 16.9692 | 16.9692 | 0 | 30
02.06.2025¦13:33:04.473 | 0 | 0 | 0 | 0 | 0 | 4 | 17.3958 | 17.3958 | 0 | 30 | 0 | 0 | 0 | 0 | 0 | 4 | 17.1114 | 17.1114 | 0.0043 | 30
02.06.2025¦13:33:05.474 | 0 | 0 | 0 | 0 | 0 | 4 | 17.2536 | 17.2536 | 0 | 30 | 0 | 0 | 0 | 0 | 0 | 4 | 17.064 | 17.064 | 0 | 30
02.06.2025¦13:33:06.473 | 0 | 0 | 0 | 0 | 0 | 4 | 17.3484 | 17.3484 | 0 | 30 | 0 | 0 | 0 | 0 | 0 | 4 | 17.1114 | 17.1114 | 0.0043 | 30
02.06.2025¦13:33:07.472 | 0 | 0 | 0 | 0 | 0 | 4 | 17.3958 | 17.3958 | 0 | 30 | 0 | 0 | 0 | 0 | 0 | 4 | 16.827 | 16.827 | 0 | 30
02.06.2025¦13:33:08.473 | 0 | 0 | 0 | 0 | 0 | 4 | 17.4432 | 17.4432 | 0 | 30 | 0 | 0 | 0 | 0 | 0 | 4 | 16.8744 | 16.8744 | 0.0086 | 30
02.06.2025¦13:33:09.474 | 0 | 0 | 0 | 0 | 0 | 4 | 17.2062 | 17.2062 | 0 | 30 | 0 | 0 | 0 | 0 | 0 | 4 | 17.1114 | 17.1114 | 0.0043 | 30
02.06.2025¦13:33:10.473 | 0 | 0 | 0 | 0 | 0 | 4 | 17.301 | 17.301 | 0 | 30 | 0 | 0 | 0 | 0 | 0 | 4 | 17.1114 | 17.1114 | 0 | 30
02.06.2025¦13:33:11.472 | 0 | 0 | 0 | 0 | 0 | 4 | 17.2062 | 17.2062 | 0 | 30 | 0 | 0 | 0 | 0 | 0 | 4 | 17.064 | 17.064 | 0.0043 | 30
02.06.2025¦13:33:12.473 | 0 | 0 | 0 | 0 | 0 | 4 | 17.2536 | 17.2536 | 0 | 30 | 0 | 0 | 0 | 0 | 0 | 4 | 17.0166 | 17.0166 | 0.0043 | 30
02.06.2025¦13:33:13.472 | 0 | 0 | 0 | 0 | 0 | 4 | 17.301 | 17.301 | 0 | 30 | 0 | 0 | 0 | 0 | 0 | 4 | 17.1114 | 17.1114 | 0 | 30
02.06.2025¦13:33:14.473 | 0 | 0 | 0 | 0 | 0 | 4 | 17.4906 | 17.4906 | 0 | 30 | 0 | 0 | 0 | 0 | 0 | 4 | 16.9692 | 16.9692 | 0 | 30
02.06.2025¦13:33:15.474 | 0 | 0 | 0 | 0 | 0 | 4 | 17.3958 | 17.3958 | 0 | 30 | 0 | 0 | 0 | 0 | 0 | 4 | 16.9692 | 16.9692 | 0 | 30
02.06.2025¦13:33:16.473 | 0 | 0 | 0 | 0 | 0 | 4 | 17.3958 | 17.3958 | 0 | 30 | 0 | 0 | 0 | 0 | 0 | 4 | 16.9692 | 16.9692 | 0 | 30
02.06.2025¦13:33:17.473 | 0 | 0 | 0 | 0 | 0 | 4 | 17.3958 | 17.3958 | 0 | 30 | 0 | 0 | 0 | 0 | 0 | 4 | 16.9692 | 16.9692 | 0 | 30
02.06.2025¦13:33:18.473 | 0 | 0 | 0 | 0 | 0 | 4 | 17.3958 | 17.3958 | 0 | 30 | 0 | 0 | 0 | 0 | 0 | 4 | 16.9218 | 16.9218 | 0 | 30
02.06.2025¦13:33:19.474 | 0 | 0 | 0 | 0 | 0 | 4 | 17.3958 | 17.3958 | 0 | 30 | 0 | 0 | 0 | 0 | 0 | 4 | 16.9692 | 16.9692 | 0 | 30
02.06.2025¦13:33:20.473 | 0 | 0 | 0 | 0 | 0 | 4 | 17.3958 | 17.3958 | 0 | 30 | 0 | 0 | 0 | 0 | 0 | 4 | 16.9692 | 16.9692 | 0 | 30
02.06.2025¦13:33:21.474 | 0 | 0 | 0 | 0 | 0 | 4 | 17.3958 | 17.3958 | 0 | 30 | 0 | 0 | 0 | 0 | 0 | 4 | 16.9692 | 16.9692 | 0 | 30
02.06.2025¦13:33:22.474 | 0 | 0 | 0 | 0 | 0 | 4 | 17.3958 | 17.3958 | 0 | 30 | 0 | 0 | 0 | 0 | 0 | 4 | 16.9692 | 16.9692 | 0 | 30
02.06.2025¦13:33:23.474 | 0 | 0 | 0 | 0 | 0 | 4 | 17.3958 | 17.3958 | 0 | 30 | 0 | 0 | 0 | 0 | 0 | 4 | 16.9692 | 16.9692 | 0 | 30
02.06.2025¦13:33:24.473 | 0 | 0 | 0 | 0 | 0 | 4 | 17.3958 | 17.3958 | 0 | 30 | 0 | 0 | 0 | 0 | 0 | 4 | 16.9692 | 16.9692 | 0 | 30
02.06.2025¦13:33:25.473 | 0 | 0 | 0 | 0 | 0 | 4 | 17.3958 | 17.3958 | 0 | 30 | 0 | 0 | 0 | 0 | 0 | 4 | 16.9692 | 16.9692 | 0 | 30
02.06.2025¦13:33:26.473 | 0 | 0 | 0 | 0 | 0 | 4 | 17.3958 | 17.3958 | 0 | 30 | 0 | 0 | 0 | 0 | 0 | 4 | 17.0166 | 17.0166 | 0 | 30
02.06.2025¦13:33:27.473 | 0 | 0 | 0 | 0 | 0 | 4 | 17.3484 | 17.3484 | 0 | 30 | 0 | 0 | 0 | 0 | 0 | 4 | 16.9692 | 16.9692 | 0 | 30
02.06.2025¦13:33:28.474 | 0 | 0 | 0 | 0 | 0 | 4 | 17.3958 | 17.3958 | 0 | 30 | 0 | 0 | 0 | 0 | 0 | 4 | 16.9692 | 16.9692 | 0 | 30
02.06.2025¦13:33:29.472 | 0 | 0 | 0 | 0 | 0 | 4 | 17.3958 | 17.3958 | 0 | 30 | 0 | 0 | 0 | 0 | 0 | 4 | 16.9692 | 16.9692 | 0 | 30
02.06.2025¦13:33:30.474 | 0 | 0 | 0 | 0 | 0 | 4 | 17.3484 | 17.3484 | 0 | 30 | 0 | 0 | 0 | 0 | 0 | 4 | 16.9692 | 16.9692 | 0 | 30
02.06.2025¦13:33:31.473 | 0 | 0 | 0 | 0 | 0 | 4 | 17.3958 | 17.3958 | 0 | 30 | 0 | 0 | 0 | 0 | 0 | 4 | 16.9692 | 16.9692 | 0 | 30
02.06.2025¦13:33:32.473 | 0 | 0 | 0 | 0 | 0 | 4 | 17.3958 | 17.3958 | 0 | 30 | 0 | 0 | 0 | 0 | 0 | 4 | 16.9692 | 16.9692 | 0 | 30
| OekoSolve | OekoSolve | OekoSolve | OekoSolve | OekoSolve | OekoSolve | OekoSolve | OekoSolve | OekoSolve | OekoSolve | OekoSolve | OekoSolve | OekoSolve | OekoSolve | OekoSolve | OekoSolve | OekoSolve | OekoSolve | OekoSolve | OekoSolve
| EnMeter_Prec1 | EnMeter_Prec1 | EnMeter_Prec1 | EnMeter_Prec1 | EnMeter_Prec1 | EnMeter_Prec1 | EnMeter_Prec1 | EnMeter_Prec1 | EnMeter_Prec1 | EnMeter_Prec1 | EnMeter_Prec2 | EnMeter_Prec2 | EnMeter_Prec2 | EnMeter_Prec2 | EnMeter_Prec2 | EnMeter_Prec2 | EnMeter_Prec2 | EnMeter_Prec2 | EnMeter_Prec2 | EnMeter_Prec2
| Prec1 P:W | Prec1 WTotal:kWh | Prec1 WDay:kWh | Prec1 WMonth:kWh | Prec1 WYear:kWh | Prec1 State:0 no info available¦1 Off¦2 Startup¦3 Ready¦4 On¦5 Charge¦6 Discharge¦7 Batt Low or Full¦8 Batt Full¦9 Batt low¦10 Finished¦11 Island¦12 Waiting¦91 Maintenance¦99 ERROR | Prec1 Spec Signal | Prec1 V:kV | Prec1 I:mA | Prec1 Info:0 Bit0¦1 Bit1¦2 Bit2¦3 Bit3¦4 HS Ein¦5 Freigabe / Abdeckung vorhanden¦6 Temp. Fühler aktiv¦7 Temp. Fühler unterbrochen¦8 Bit8¦9 Bit9¦10 Bit10¦11 Bit11¦12 Bit12¦13 Bit13¦14 Bit14¦15 Bit15¦ | Prec2 P:W | Prec2 WTotal:kWh | Prec2 WDay:kWh | Prec2 WMonth:kWh | Prec2 WYear:kWh | Prec2 State:0 no info available¦1 Off¦2 Startup¦3 Ready¦4 On¦5 Charge¦6 Discharge¦7 Batt Low or Full¦8 Batt Full¦9 Batt low¦10 Finished¦11 Island¦12 Waiting¦91 Maintenance¦99 ERROR | Prec2 Spec Signal | Prec2 V:kV | Prec2 I:mA | Prec2 Info:0 Bit0¦1 Bit1¦2 Bit2¦3 Bit3¦4 HS Ein¦5 Freigabe / Abdeckung vorhanden¦6 Temp. Fühler aktiv¦7 Temp. Fühler unterbrochen¦8 Bit8¦9 Bit9¦10 Bit10¦11 Bit11¦12 Bit12¦13 Bit13¦14 Bit14¦15 Bit15¦
02.06.2025¦13:33:33.473 | 0 | 0 | 0 | 0 | 0 | 4 | 17.3958 | 17.3958 | 0 | 30 | 0 | 0 | 0 | 0 | 0 | 4 | 16.9218 | 16.9218 | 0 | 30
02.06.2025¦13:33:34.473 | 0 | 0 | 0 | 0 | 0 | 4 | 17.3484 | 17.3484 | 0 | 30 | 0 | 0 | 0 | 0 | 0 | 4 | 16.9218 | 16.9218 | 0 | 30
02.06.2025¦13:33:35.474 | 0 | 0 | 0 | 0 | 0 | 4 | 17.3484 | 17.3484 | 0 | 30 | 0 | 0 | 0 | 0 | 0 | 4 | 16.9692 | 16.9692 | 0 | 30
02.06.2025¦13:33:36.473 | 0 | 0 | 0 | 0 | 0 | 4 | 17.3958 | 17.3958 | 0 | 30 | 0 | 0 | 0 | 0 | 0 | 4 | 16.9692 | 16.9692 | 0 | 30
02.06.2025¦13:33:37.472 | 0 | 0 | 0 | 0 | 0 | 4 | 17.3958 | 17.3958 | 0 | 30 | 0 | 0 | 0 | 0 | 0 | 4 | 17.0166 | 17.0166 | 0 | 30
02.06.2025¦13:33:38.472 | 0 | 0 | 0 | 0 | 0 | 4 | 17.3958 | 17.3958 | 0 | 30 | 0 | 0 | 0 | 0 | 0 | 4 | 16.8744 | 16.8744 | 0 | 30
02.06.2025¦13:33:39.473 | 0 | 0 | 0 | 0 | 0 | 4 | 17.3484 | 17.3484 | 0 | 30 | 0 | 0 | 0 | 0 | 0 | 4 | 16.9218 | 16.9218 | 0.0043 | 30
02.06.2025¦13:33:40.473 | 0 | 0 | 0 | 0 | 0 | 4 | 17.4432 | 17.4432 | 0 | 30 | 0 | 0 | 0 | 0 | 0 | 4 | 16.827 | 16.827 | 0 | 30
02.06.2025¦13:33:41.473 | 0 | 0 | 0 | 0 | 0 | 4 | 17.3958 | 17.3958 | 0 | 30 | 0 | 0 | 0 | 0 | 0 | 4 | 17.064 | 17.064 | 0 | 30
02.06.2025¦13:33:42.474 | 0 | 0 | 0 | 0 | 0 | 4 | 17.4906 | 17.4906 | 0 | 30 | 0 | 0 | 0 | 0 | 0 | 4 | 16.9692 | 16.9692 | 0 | 30
02.06.2025¦13:33:43.473 | 0 | 0 | 0 | 0 | 0 | 4 | 17.3958 | 17.3958 | 0 | 30 | 0 | 0 | 0 | 0 | 0 | 4 | 17.064 | 17.064 | 0 | 30
02.06.2025¦13:33:44.472 | 0 | 0 | 0 | 0 | 0 | 4 | 17.2536 | 17.2536 | 0 | 30 | 0 | 0 | 0 | 0 | 0 | 4 | 16.9218 | 16.9218 | 0 | 30
02.06.2025¦13:33:45.473 | 0 | 0 | 0 | 0 | 0 | 4 | 17.4906 | 17.4906 | 0 | 30 | 0 | 0 | 0 | 0 | 0 | 4 | 16.8744 | 16.8744 | 0 | 30
02.06.2025¦13:33:46.473 | 0 | 0 | 0 | 0 | 0 | 4 | 17.2062 | 17.2062 | 0 | 30 | 0 | 0 | 0 | 0 | 0 | 4 | 17.1114 | 17.1114 | 0.0043 | 30
02.06.2025¦13:33:47.473 | 0 | 0 | 0 | 0 | 0 | 4 | 17.2062 | 17.2062 | 0 | 30 | 0 | 0 | 0 | 0 | 0 | 4 | 17.1114 | 17.1114 | 0.0043 | 30
02.06.2025¦13:33:48.473 | 0 | 0 | 0 | 0 | 0 | 4 | 17.538 | 17.538 | 0 | 30 | 0 | 0 | 0 | 0 | 0 | 4 | 16.8744 | 16.8744 | 0 | 30
02.06.2025¦13:33:49.474 | 0 | 0 | 0 | 0 | 0 | 4 | 17.2536 | 17.2536 | 0 | 30 | 0 | 0 | 0 | 0 | 0 | 4 | 16.9692 | 16.9692 | 0.0043 | 30
02.06.2025¦13:33:50.473 | 0 | 0 | 0 | 0 | 0 | 4 | 17.4906 | 17.4906 | 0 | 30 | 0 | 0 | 0 | 0 | 0 | 4 | 16.9218 | 16.9218 | 0 | 30
02.06.2025¦13:33:51.474 | 0 | 0 | 0 | 0 | 0 | 4 | 17.3958 | 17.3958 | 0 | 30 | 0 | 0 | 0 | 0 | 0 | 4 | 17.064 | 17.064 | 0 | 30
02.06.2025¦13:33:52.473 | 0 | 0 | 0 | 0 | 0 | 4 | 17.3958 | 17.3958 | 0 | 30 | 0 | 0 | 0 | 0 | 0 | 4 | 16.9218 | 16.9218 | 0 | 30
02.06.2025¦13:33:53.473 | 0 | 0 | 0 | 0 | 0 | 4 | 17.3958 | 17.3958 | 0 | 30 | 0 | 0 | 0 | 0 | 0 | 4 | 16.9692 | 16.9692 | 0 | 30
02.06.2025¦13:33:54.473 | 0 | 0 | 0 | 0 | 0 | 4 | 17.3958 | 17.3958 | 0 | 30 | 0 | 0 | 0 | 0 | 0 | 4 | 16.9692 | 16.9692 | 0 | 30
02.06.2025¦13:33:55.473 | 0 | 0 | 0 | 0 | 0 | 4 | 17.3958 | 17.3958 | 0 | 30 | 0 | 0 | 0 | 0 | 0 | 4 | 16.9692 | 16.9692 | 0 | 30
02.06.2025¦13:33:56.473 | 0 | 0 | 0 | 0 | 0 | 4 | 17.3958 | 17.3958 | 0 | 30 | 0 | 0 | 0 | 0 | 0 | 4 | 16.9692 | 16.9692 | 0 | 30
02.06.2025¦13:33:57.474 | 0 | 0 | 0 | 0 | 0 | 4 | 17.4432 | 17.4432 | 0 | 30 | 0 | 0 | 0 | 0 | 0 | 4 | 16.827 | 16.827 | 0 | 30
02.06.2025¦13:33:58.474 | 0 | 0 | 0 | 0 | 0 | 4 | 17.3958 | 17.3958 | 0 | 30 | 0 | 0 | 0 | 0 | 0 | 4 | 16.9692 | 16.9692 | 0 | 30
02.06.2025¦13:33:59.473 | 0 | 0 | 0 | 0 | 0 | 4 | 17.3958 | 17.3958 | 0 | 30 | 0 | 0 | 0 | 0 | 0 | 4 | 16.9218 | 16.9218 | 0 | 30
02.06.2025¦13:34:00.473 | 0 | 0 | 0 | 0 | 0 | 4 | 17.3958 | 17.3958 | 0 | 30 | 0 | 0 | 0 | 0 | 0 | 4 | 16.9692 | 16.9692 | 0 | 30
02.06.2025¦13:34:01.472 | 0 | 0 | 0 | 0 | 0 | 4 | 17.3958 | 17.3958 | 0 | 30 | 0 | 0 | 0 | 0 | 0 | 4 | 16.9692 | 16.9692 | 0 | 30
02.06.2025¦13:34:02.473 | 0 | 0 | 0 | 0 | 0 | 4 | 17.3958 | 17.3958 | 0 | 30 | 0 | 0 | 0 | 0 | 0 | 4 | 16.9692 | 16.9692 | 0 | 30
| OekoSolve | OekoSolve | OekoSolve | OekoSolve | OekoSolve | OekoSolve | OekoSolve | OekoSolve | OekoSolve | OekoSolve | OekoSolve | OekoSolve | OekoSolve | OekoSolve | OekoSolve | OekoSolve | OekoSolve | OekoSolve | OekoSolve | OekoSolve
| EnMeter_Prec1 | EnMeter_Prec1 | EnMeter_Prec1 | EnMeter_Prec1 | EnMeter_Prec1 | EnMeter_Prec1 | EnMeter_Prec1 | EnMeter_Prec1 | EnMeter_Prec1 | EnMeter_Prec1 | EnMeter_Prec2 | EnMeter_Prec2 | EnMeter_Prec2 | EnMeter_Prec2 | EnMeter_Prec2 | EnMeter_Prec2 | EnMeter_Prec2 | EnMeter_Prec2 | EnMeter_Prec2 | EnMeter_Prec2
| Prec1 P:W | Prec1 WTotal:kWh | Prec1 WDay:kWh | Prec1 WMonth:kWh | Prec1 WYear:kWh | Prec1 State:0 no info available¦1 Off¦2 Startup¦3 Ready¦4 On¦5 Charge¦6 Discharge¦7 Batt Low or Full¦8 Batt Full¦9 Batt low¦10 Finished¦11 Island¦12 Waiting¦91 Maintenance¦99 ERROR | Prec1 Spec Signal | Prec1 V:kV | Prec1 I:mA | Prec1 Info:0 Bit0¦1 Bit1¦2 Bit2¦3 Bit3¦4 HS Ein¦5 Freigabe / Abdeckung vorhanden¦6 Temp. Fühler aktiv¦7 Temp. Fühler unterbrochen¦8 Bit8¦9 Bit9¦10 Bit10¦11 Bit11¦12 Bit12¦13 Bit13¦14 Bit14¦15 Bit15¦ | Prec2 P:W | Prec2 WTotal:kWh | Prec2 WDay:kWh | Prec2 WMonth:kWh | Prec2 WYear:kWh | Prec2 State:0 no info available¦1 Off¦2 Startup¦3 Ready¦4 On¦5 Charge¦6 Discharge¦7 Batt Low or Full¦8 Batt Full¦9 Batt low¦10 Finished¦11 Island¦12 Waiting¦91 Maintenance¦99 ERROR | Prec2 Spec Signal | Prec2 V:kV | Prec2 I:mA | Prec2 Info:0 Bit0¦1 Bit1¦2 Bit2¦3 Bit3¦4 HS Ein¦5 Freigabe / Abdeckung vorhanden¦6 Temp. Fühler aktiv¦7 Temp. Fühler unterbrochen¦8 Bit8¦9 Bit9¦10 Bit10¦11 Bit11¦12 Bit12¦13 Bit13¦14 Bit14¦15 Bit15¦
02.06.2025¦13:34:03.472 | 0 | 0 | 0 | 0 | 0 | 4 | 17.301 | 17.301 | 0 | 30 | 0 | 0 | 0 | 0 | 0 | 4 | 17.1114 | 17.1114 | 0 | 30
02.06.2025¦13:34:04.473 | 0 | 0 | 0 | 0 | 0 | 4 | 17.2536 | 17.2536 | 0 | 30 | 0 | 0 | 0 | 0 | 0 | 4 | 16.9692 | 16.9692 | 0.0043 | 30
02.06.2025¦13:34:05.474 | 0 | 0 | 0 | 0 | 0 | 4 | 17.3484 | 17.3484 | 0 | 30 | 0 | 0 | 0 | 0 | 0 | 4 | 16.9692 | 16.9692 | 0 | 30
02.06.2025¦13:34:06.473 | 0 | 0 | 0 | 0 | 0 | 4 | 17.4432 | 17.4432 | 0 | 30 | 0 | 0 | 0 | 0 | 0 | 4 | 16.9692 | 16.9692 | 0 | 30
02.06.2025¦13:34:07.473 | 0 | 0 | 0 | 0 | 0 | 4 | 17.3958 | 17.3958 | 0 | 30 | 0 | 0 | 0 | 0 | 0 | 4 | 16.9692 | 16.9692 | 0 | 30
02.06.2025¦13:34:08.473 | 0 | 0 | 0 | 0 | 0 | 4 | 17.4432 | 17.4432 | 0 | 30 | 0 | 0 | 0 | 0 | 0 | 4 | 16.9692 | 16.9692 | 0.0086 | 30
02.06.2025¦13:34:09.473 | 0 | 0 | 0 | 0 | 0 | 4 | 17.3958 | 17.3958 | 0 | 30 | 0 | 0 | 0 | 0 | 0 | 4 | 16.9692 | 16.9692 | 0 | 30
02.06.2025¦13:34:10.474 | 0 | 0 | 0 | 0 | 0 | 4 | 17.3958 | 17.3958 | 0 | 30 | 0 | 0 | 0 | 0 | 0 | 4 | 16.9692 | 16.9692 | 0.0043 | 30
02.06.2025¦13:34:11.474 | 0 | 0 | 0 | 0 | 0 | 4 | 17.3958 | 17.3958 | 0 | 30 | 0 | 0 | 0 | 0 | 0 | 4 | 17.0166 | 17.0166 | 0.0043 | 30
02.06.2025¦13:34:12.474 | 0 | 0 | 0 | 0 | 0 | 4 | 17.3958 | 17.3958 | 0 | 30 | 0 | 0 | 0 | 0 | 0 | 4 | 16.9692 | 16.9692 | 0 | 30
02.06.2025¦13:34:13.473 | 0 | 0 | 0 | 0 | 0 | 4 | 17.538 | 17.538 | 0 | 30 | 0 | 0 | 0 | 0 | 0 | 4 | 16.9218 | 16.9218 | 0.0086 | 30
02.06.2025¦13:34:14.474 | 0 | 0 | 0 | 0 | 0 | 4 | 17.4906 | 17.4906 | 0 | 30 | 0 | 0 | 0 | 0 | 0 | 4 | 16.827 | 16.827 | 0 | 30
02.06.2025¦13:34:15.474 | 0 | 0 | 0 | 0 | 0 | 4 | 17.2536 | 17.2536 | 0 | 30 | 0 | 0 | 0 | 0 | 0 | 4 | 16.827 | 16.827 | 0 | 30
02.06.2025¦13:34:16.474 | 0 | 0 | 0 | 0 | 0 | 4 | 17.4906 | 17.4906 | 0 | 30 | 0 | 0 | 0 | 0 | 0 | 4 | 16.8744 | 16.8744 | 0 | 30
02.06.2025¦13:34:17.474 | 0 | 0 | 0 | 0 | 0 | 4 | 17.2062 | 17.2062 | 0 | 30 | 0 | 0 | 0 | 0 | 0 | 4 | 17.0166 | 17.0166 | 0 | 30
02.06.2025¦13:34:18.473 | 0 | 0 | 0 | 0 | 0 | 4 | 17.4906 | 17.4906 | 0 | 30 | 0 | 0 | 0 | 0 | 0 | 4 | 16.9218 | 16.9218 | 0 | 30
02.06.2025¦13:34:19.475 | 0 | 0 | 0 | 0 | 0 | 4 | 17.3958 | 17.3958 | 0 | 30 | 0 | 0 | 0 | 0 | 0 | 4 | 16.9692 | 16.9692 | 0.0043 | 30
02.06.2025¦13:34:20.473 | 0 | 0 | 0 | 0 | 0 | 4 | 17.538 | 17.538 | 0 | 30 | 0 | 0 | 0 | 0 | 0 | 4 | 16.7796 | 16.7796 | 0 | 30
02.06.2025¦13:34:21.473 | 0 | 0 | 0 | 0 | 0 | 4 | 17.3958 | 17.3958 | 0 | 30 | 0 | 0 | 0 | 0 | 0 | 4 | 16.9218 | 16.9218 | 0.0043 | 30
02.06.2025¦13:34:22.473 | 0 | 0 | 0 | 0 | 0 | 4 | 17.2062 | 17.2062 | 0 | 30 | 0 | 0 | 0 | 0 | 0 | 4 | 17.064 | 17.064 | 0 | 30
02.06.2025¦13:34:23.473 | 0 | 0 | 0 | 0 | 0 | 4 | 17.2062 | 17.2062 | 0 | 30 | 0 | 0 | 0 | 0 | 0 | 4 | 17.064 | 17.064 | 0 | 30
02.06.2025¦13:34:24.475 | 0 | 0 | 0 | 0 | 0 | 4 | 17.3958 | 17.3958 | 0 | 30 | 0 | 0 | 0 | 0 | 0 | 4 | 16.9692 | 16.9692 | 0.0043 | 30
02.06.2025¦13:34:25.473 | 0 | 0 | 0 | 0 | 0 | 4 | 17.3958 | 17.3958 | 0 | 30 | 0 | 0 | 0 | 0 | 0 | 4 | 16.9692 | 16.9692 | 0 | 30
02.06.2025¦13:34:26.474 | 0 | 0 | 0 | 0 | 0 | 4 | 17.3484 | 17.3484 | 0 | 30 | 0 | 0 | 0 | 0 | 0 | 4 | 16.9692 | 16.9692 | 0 | 30
02.06.2025¦13:34:27.473 | 0 | 0 | 0 | 0 | 0 | 4 | 17.3958 | 17.3958 | 0 | 30 | 0 | 0 | 0 | 0 | 0 | 4 | 16.9692 | 16.9692 | 0 | 30
02.06.2025¦13:34:28.474 | 0 | 0 | 0 | 0 | 0 | 4 | 17.3958 | 17.3958 | 0 | 30 | 0 | 0 | 0 | 0 | 0 | 4 | 16.9692 | 16.9692 | 0 | 30
02.06.2025¦13:34:29.473 | 0 | 0 | 0 | 0 | 0 | 4 | 17.3958 | 17.3958 | 0 | 30 | 0 | 0 | 0 | 0 | 0 | 4 | 16.9692 | 16.9692 | 0 | 30
02.06.2025¦13:34:30.473 | 0 | 0 | 0 | 0 | 0 | 4 | 17.3958 | 17.3958 | 0 | 30 | 0 | 0 | 0 | 0 | 0 | 4 | 16.9692 | 16.9692 | 0 | 30
02.06.2025¦13:34:31.473 | 0 | 0 | 0 | 0 | 0 | 4 | 17.3958 | 17.3958 | 0 | 30 | 0 | 0 | 0 | 0 | 0 | 4 | 16.9692 | 16.9692 | 0 | 30
02.06.2025¦13:34:32.472 | 0 | 0 | 0 | 0 | 0 | 4 | 17.3484 | 17.3484 | 0 | 30 | 0 | 0 | 0 | 0 | 0 | 4 | 16.9692 | 16.9692 | 0 | 30
| OekoSolve | OekoSolve | OekoSolve | OekoSolve | OekoSolve | OekoSolve | OekoSolve | OekoSolve | OekoSolve | OekoSolve | OekoSolve | OekoSolve | OekoSolve | OekoSolve | OekoSolve | OekoSolve | OekoSolve | OekoSolve | OekoSolve | OekoSolve
| EnMeter_Prec1 | EnMeter_Prec1 | EnMeter_Prec1 | EnMeter_Prec1 | EnMeter_Prec1 | EnMeter_Prec1 | EnMeter_Prec1 | EnMeter_Prec1 | EnMeter_Prec1 | EnMeter_Prec1 | EnMeter_Prec2 | EnMeter_Prec2 | EnMeter_Prec2 | EnMeter_Prec2 | EnMeter_Prec2 | EnMeter_Prec2 | EnMeter_Prec2 | EnMeter_Prec2 | EnMeter_Prec2 | EnMeter_Prec2
| Prec1 P:W | Prec1 WTotal:kWh | Prec1 WDay:kWh | Prec1 WMonth:kWh | Prec1 WYear:kWh | Prec1 State:0 no info available¦1 Off¦2 Startup¦3 Ready¦4 On¦5 Charge¦6 Discharge¦7 Batt Low or Full¦8 Batt Full¦9 Batt low¦10 Finished¦11 Island¦12 Waiting¦91 Maintenance¦99 ERROR | Prec1 Spec Signal | Prec1 V:kV | Prec1 I:mA | Prec1 Info:0 Bit0¦1 Bit1¦2 Bit2¦3 Bit3¦4 HS Ein¦5 Freigabe / Abdeckung vorhanden¦6 Temp. Fühler aktiv¦7 Temp. Fühler unterbrochen¦8 Bit8¦9 Bit9¦10 Bit10¦11 Bit11¦12 Bit12¦13 Bit13¦14 Bit14¦15 Bit15¦ | Prec2 P:W | Prec2 WTotal:kWh | Prec2 WDay:kWh | Prec2 WMonth:kWh | Prec2 WYear:kWh | Prec2 State:0 no info available¦1 Off¦2 Startup¦3 Ready¦4 On¦5 Charge¦6 Discharge¦7 Batt Low or Full¦8 Batt Full¦9 Batt low¦10 Finished¦11 Island¦12 Waiting¦91 Maintenance¦99 ERROR | Prec2 Spec Signal | Prec2 V:kV | Prec2 I:mA | Prec2 Info:0 Bit0¦1 Bit1¦2 Bit2¦3 Bit3¦4 HS Ein¦5 Freigabe / Abdeckung vorhanden¦6 Temp. Fühler aktiv¦7 Temp. Fühler unterbrochen¦8 Bit8¦9 Bit9¦10 Bit10¦11 Bit11¦12 Bit12¦13 Bit13¦14 Bit14¦15 Bit15¦
02.06.2025¦13:34:33.473 | 0 | 0 | 0 | 0 | 0 | 4 | 17.3484 | 17.3484 | 0 | 30 | 0 | 0 | 0 | 0 | 0 | 4 | 16.9692 | 16.9692 | 0.0043 | 30
02.06.2025¦13:34:34.472 | 0 | 0 | 0 | 0 | 0 | 4 | 17.4432 | 17.4432 | 0 | 30 | 0 | 0 | 0 | 0 | 0 | 4 | 17.1114 | 17.1114 | 0.0043 | 30
02.06.2025¦13:34:35.472 | 0 | 0 | 0 | 0 | 0 | 4 | 17.538 | 17.538 | 0 | 30 | 0 | 0 | 0 | 0 | 0 | 4 | 16.8744 | 16.8744 | 0 | 30
02.06.2025¦13:34:36.473 | 0 | 0 | 0 | 0 | 0 | 4 | 17.3958 | 17.3958 | 0 | 30 | 0 | 0 | 0 | 0 | 0 | 4 | 17.064 | 17.064 | 0.0043 | 30
02.06.2025¦13:34:37.473 | 0 | 0 | 0 | 0 | 0 | 4 | 17.3484 | 17.3484 | 0 | 30 | 0 | 0 | 0 | 0 | 0 | 4 | 16.9218 | 16.9218 | 0.0043 | 30
02.06.2025¦13:34:38.474 | 0 | 0 | 0 | 0 | 0 | 4 | 17.301 | 17.301 | 0 | 30 | 0 | 0 | 0 | 0 | 0 | 4 | 17.1114 | 17.1114 | 0 | 30
02.06.2025¦13:34:39.474 | 0 | 0 | 0 | 0 | 0 | 4 | 17.538 | 17.538 | 0 | 30 | 0 | 0 | 0 | 0 | 0 | 4 | 16.9218 | 16.9218 | 0 | 30
02.06.2025¦13:34:40.475 | 0 | 0 | 0 | 0 | 0 | 4 | 17.3484 | 17.3484 | 0 | 30 | 0 | 0 | 0 | 0 | 0 | 4 | 16.8744 | 16.8744 | 0 | 30
02.06.2025¦13:34:41.473 | 0 | 0 | 0 | 0 | 0 | 4 | 17.538 | 17.538 | 0 | 30 | 0 | 0 | 0 | 0 | 0 | 4 | 16.8744 | 16.8744 | 0 | 30
02.06.2025¦13:34:42.473 | 0 | 0 | 0 | 0 | 0 | 4 | 17.4906 | 17.4906 | 0 | 30 | 0 | 0 | 0 | 0 | 0 | 4 | 16.8744 | 16.8744 | 0 | 30
02.06.2025¦13:34:43.473 | 0 | 0 | 0 | 0 | 0 | 4 | 17.3958 | 17.3958 | 0 | 30 | 0 | 0 | 0 | 0 | 0 | 4 | 17.064 | 17.064 | 0 | 30
02.06.2025¦13:34:44.472 | 0 | 0 | 0 | 0 | 0 | 4 | 17.538 | 17.538 | 0 | 30 | 0 | 0 | 0 | 0 | 0 | 4 | 16.9218 | 16.9218 | 0 | 30
02.06.2025¦13:34:45.472 | 0 | 0 | 0 | 0 | 0 | 4 | 17.3958 | 17.3958 | 0 | 30 | 0 | 0 | 0 | 0 | 0 | 4 | 16.9218 | 16.9218 | 0 | 30
02.06.2025¦13:34:46.473 | 0 | 0 | 0 | 0 | 0 | 4 | 17.538 | 17.538 | 0 | 30 | 0 | 0 | 0 | 0 | 0 | 4 | 16.9692 | 16.9692 | 0 | 30
02.06.2025¦13:34:47.474 | 0 | 0 | 0 | 0 | 0 | 4 | 17.4906 | 17.4906 | 0 | 30 | 0 | 0 | 0 | 0 | 0 | 4 | 17.064 | 17.064 | 0 | 30
02.06.2025¦13:34:48.472 | 0 | 0 | 0 | 0 | 0 | 4 | 17.301 | 17.301 | 0 | 30 | 0 | 0 | 0 | 0 | 0 | 4 | 16.7796 | 16.7796 | 0 | 30
02.06.2025¦13:34:49.473 | 0 | 0 | 0 | 0 | 0 | 4 | 17.538 | 17.538 | 0 | 30 | 0 | 0 | 0 | 0 | 0 | 4 | 17.0166 | 17.0166 | 0 | 30
02.06.2025¦13:34:50.473 | 0 | 0 | 0 | 0 | 0 | 4 | 17.4432 | 17.4432 | 0 | 30 | 0 | 0 | 0 | 0 | 0 | 4 | 16.9218 | 16.9218 | 0 | 30
02.06.2025¦13:34:51.473 | 0 | 0 | 0 | 0 | 0 | 4 | 17.538 | 17.538 | 0 | 30 | 0 | 0 | 0 | 0 | 0 | 4 | 16.9692 | 16.9692 | 0 | 30
02.06.2025¦13:34:52.474 | 0 | 0 | 0 | 0 | 0 | 4 | 17.2062 | 17.2062 | 0 | 30 | 0 | 0 | 0 | 0 | 0 | 4 | 16.9218 | 16.9218 | 0 | 30
02.06.2025¦13:34:53.473 | 0 | 0 | 0 | 0 | 0 | 4 | 17.4432 | 17.4432 | 0 | 30 | 0 | 0 | 0 | 0 | 0 | 4 | 16.9692 | 16.9692 | 0 | 30
02.06.2025¦13:34:54.474 | 0 | 0 | 0 | 0 | 0 | 4 | 17.2536 | 17.2536 | 0 | 30 | 0 | 0 | 0 | 0 | 0 | 4 | 16.827 | 16.827 | 0 | 30
02.06.2025¦13:34:55.473 | 0 | 0 | 0 | 0 | 0 | 4 | 17.2062 | 17.2062 | 0 | 30 | 0 | 0 | 0 | 0 | 0 | 4 | 16.9692 | 16.9692 | 0 | 30
02.06.2025¦13:34:56.473 | 0 | 0 | 0 | 0 | 0 | 4 | 17.2062 | 17.2062 | 0 | 30 | 0 | 0 | 0 | 0 | 0 | 4 | 16.9692 | 16.9692 | 0 | 30
02.06.2025¦13:34:57.472 | 0 | 0 | 0 | 0 | 0 | 4 | 17.2062 | 17.2062 | 0 | 30 | 0 | 0 | 0 | 0 | 0 | 4 | 16.8744 | 16.8744 | 0 | 30
02.06.2025¦13:34:58.473 | 0 | 0 | 0 | 0 | 0 | 4 | 17.538 | 17.538 | 0 | 30 | 0 | 0 | 0 | 0 | 0 | 4 | 17.1114 | 17.1114 | 0 | 30
02.06.2025¦13:34:59.473 | 0 | 0 | 0 | 0 | 0 | 4 | 17.2062 | 17.2062 | 0 | 30 | 0 | 0 | 0 | 0 | 0 | 4 | 16.9218 | 16.9218 | 0 | 30
02.06.2025¦13:35:00.472 | 0 | 0 | 0 | 0 | 0 | 4 | 17.301 | 17.301 | 0 | 30 | 0 | 0 | 0 | 0 | 0 | 4 | 17.1114 | 17.1114 | 0 | 30
02.06.2025¦13:35:01.474 | 0 | 0 | 0 | 0 | 0 | 4 | 17.2062 | 17.2062 | 0 | 30 | 0 | 0 | 0 | 0 | 0 | 4 | 17.064 | 17.064 | 0.0043 | 30
02.06.2025¦13:35:02.473 | 0 | 0 | 0 | 0 | 0 | 4 | 17.3958 | 17.3958 | 0 | 30 | 0 | 0 | 0 | 0 | 0 | 4 | 16.8744 | 16.8744 | 0 | 30
| OekoSolve | OekoSolve | OekoSolve | OekoSolve | OekoSolve | OekoSolve | OekoSolve | OekoSolve | OekoSolve | OekoSolve | OekoSolve | OekoSolve | OekoSolve | OekoSolve | OekoSolve | OekoSolve | OekoSolve | OekoSolve | OekoSolve | OekoSolve
| EnMeter_Prec1 | EnMeter_Prec1 | EnMeter_Prec1 | EnMeter_Prec1 | EnMeter_Prec1 | EnMeter_Prec1 | EnMeter_Prec1 | EnMeter_Prec1 | EnMeter_Prec1 | EnMeter_Prec1 | EnMeter_Prec2 | EnMeter_Prec2 | EnMeter_Prec2 | EnMeter_Prec2 | EnMeter_Prec2 | EnMeter_Prec2 | EnMeter_Prec2 | EnMeter_Prec2 | EnMeter_Prec2 | EnMeter_Prec2
| Prec1 P:W | Prec1 WTotal:kWh | Prec1 WDay:kWh | Prec1 WMonth:kWh | Prec1 WYear:kWh | Prec1 State:0 no info available¦1 Off¦2 Startup¦3 Ready¦4 On¦5 Charge¦6 Discharge¦7 Batt Low or Full¦8 Batt Full¦9 Batt low¦10 Finished¦11 Island¦12 Waiting¦91 Maintenance¦99 ERROR | Prec1 Spec Signal | Prec1 V:kV | Prec1 I:mA | Prec1 Info:0 Bit0¦1 Bit1¦2 Bit2¦3 Bit3¦4 HS Ein¦5 Freigabe / Abdeckung vorhanden¦6 Temp. Fühler aktiv¦7 Temp. Fühler unterbrochen¦8 Bit8¦9 Bit9¦10 Bit10¦11 Bit11¦12 Bit12¦13 Bit13¦14 Bit14¦15 Bit15¦ | Prec2 P:W | Prec2 WTotal:kWh | Prec2 WDay:kWh | Prec2 WMonth:kWh | Prec2 WYear:kWh | Prec2 State:0 no info available¦1 Off¦2 Startup¦3 Ready¦4 On¦5 Charge¦6 Discharge¦7 Batt Low or Full¦8 Batt Full¦9 Batt low¦10 Finished¦11 Island¦12 Waiting¦91 Maintenance¦99 ERROR | Prec2 Spec Signal | Prec2 V:kV | Prec2 I:mA | Prec2 Info:0 Bit0¦1 Bit1¦2 Bit2¦3 Bit3¦4 HS Ein¦5 Freigabe / Abdeckung vorhanden¦6 Temp. Fühler aktiv¦7 Temp. Fühler unterbrochen¦8 Bit8¦9 Bit9¦10 Bit10¦11 Bit11¦12 Bit12¦13 Bit13¦14 Bit14¦15 Bit15¦
02.06.2025¦13:35:03.472 | 0 | 0 | 0 | 0 | 0 | 4 | 17.538 | 17.538 | 0 | 30 | 0 | 0 | 0 | 0 | 0 | 4 | 17.0166 | 17.0166 | 0 | 30
02.06.2025¦13:35:04.473 | 0 | 0 | 0 | 0 | 0 | 4 | 17.3484 | 17.3484 | 0 | 30 | 0 | 0 | 0 | 0 | 0 | 4 | 16.827 | 16.827 | 0 | 30
02.06.2025¦13:35:05.473 | 0 | 0 | 0 | 0 | 0 | 4 | 17.538 | 17.538 | 0 | 30 | 0 | 0 | 0 | 0 | 0 | 4 | 16.9692 | 16.9692 | 0 | 30
02.06.2025¦13:35:06.473 | 0 | 0 | 0 | 0 | 0 | 4 | 17.4906 | 17.4906 | 0 | 30 | 0 | 0 | 0 | 0 | 0 | 4 | 17.064 | 17.064 | 0 | 30
02.06.2025¦13:35:07.473 | 0 | 0 | 0 | 0 | 0 | 4 | 17.4906 | 17.4906 | 0 | 30 | 0 | 0 | 0 | 0 | 0 | 4 | 17.0166 | 17.0166 | 0 | 30
02.06.2025¦13:35:08.474 | 0 | 0 | 0 | 0 | 0 | 4 | 17.2536 | 17.2536 | 0 | 30 | 0 | 0 | 0 | 0 | 0 | 4 | 16.9218 | 16.9218 | 0 | 30
02.06.2025¦13:35:09.473 | 0 | 0 | 0 | 0 | 0 | 4 | 17.3958 | 17.3958 | 0 | 30 | 0 | 0 | 0 | 0 | 0 | 4 | 16.9692 | 16.9692 | 0 | 30
02.06.2025¦13:35:10.473 | 0 | 0 | 0 | 0 | 0 | 4 | 17.3958 | 17.3958 | 0 | 30 | 0 | 0 | 0 | 0 | 0 | 4 | 16.9692 | 16.9692 | 0 | 30
02.06.2025¦13:35:11.472 | 0 | 0 | 0 | 0 | 0 | 4 | 17.3958 | 17.3958 | 0 | 30 | 0 | 0 | 0 | 0 | 0 | 4 | 16.9692 | 16.9692 | 0 | 30
02.06.2025¦13:35:12.473 | 0 | 0 | 0 | 0 | 0 | 4 | 17.3484 | 17.3484 | 0 | 30 | 0 | 0 | 0 | 0 | 0 | 4 | 16.9692 | 16.9692 | 0 | 30
02.06.2025¦13:35:13.473 | 0 | 0 | 0 | 0 | 0 | 4 | 17.3958 | 17.3958 | 0 | 30 | 0 | 0 | 0 | 0 | 0 | 4 | 17.0166 | 17.0166 | 0 | 30
02.06.2025¦13:35:14.473 | 0 | 0 | 0 | 0 | 0 | 4 | 17.3958 | 17.3958 | 0 | 30 | 0 | 0 | 0 | 0 | 0 | 4 | 16.9692 | 16.9692 | 0 | 30
02.06.2025¦13:35:15.475 | 0 | 0 | 0 | 0 | 0 | 4 | 17.3958 | 17.3958 | 0 | 30 | 0 | 0 | 0 | 0 | 0 | 4 | 16.9692 | 16.9692 | 0 | 30
02.06.2025¦13:35:16.473 | 0 | 0 | 0 | 0 | 0 | 4 | 17.3958 | 17.3958 | 0 | 30 | 0 | 0 | 0 | 0 | 0 | 4 | 17.0166 | 17.0166 | 0 | 30
02.06.2025¦13:35:17.473 | 0 | 0 | 0 | 0 | 0 | 4 | 17.3958 | 17.3958 | 0 | 30 | 0 | 0 | 0 | 0 | 0 | 4 | 16.9692 | 16.9692 | 0 | 30
02.06.2025¦13:35:18.473 | 0 | 0 | 0 | 0 | 0 | 4 | 17.3958 | 17.3958 | 0 | 30 | 0 | 0 | 0 | 0 | 0 | 4 | 16.9692 | 16.9692 | 0 | 30
02.06.2025¦13:35:19.474 | 0 | 0 | 0 | 0 | 0 | 4 | 17.3958 | 17.3958 | 0 | 30 | 0 | 0 | 0 | 0 | 0 | 4 | 16.9692 | 16.9692 | 0 | 30
02.06.2025¦13:35:20.475 | 0 | 0 | 0 | 0 | 0 | 4 | 17.3958 | 17.3958 | 0 | 30 | 0 | 0 | 0 | 0 | 0 | 4 | 17.0166 | 17.0166 | 0 | 30
02.06.2025¦13:35:21.473 | 0 | 0 | 0 | 0 | 0 | 4 | 17.3958 | 17.3958 | 0 | 30 | 0 | 0 | 0 | 0 | 0 | 4 | 16.9692 | 16.9692 | 0 | 30
02.06.2025¦13:35:22.472 | 0 | 0 | 0 | 0 | 0 | 4 | 17.3958 | 17.3958 | 0 | 30 | 0 | 0 | 0 | 0 | 0 | 4 | 16.9692 | 16.9692 | 0 | 30
02.06.2025¦13:35:23.473 | 0 | 0 | 0 | 0 | 0 | 4 | 17.3958 | 17.3958 | 0 | 30 | 0 | 0 | 0 | 0 | 0 | 4 | 16.9692 | 16.9692 | 0 | 30
02.06.2025¦13:35:24.473 | 0 | 0 | 0 | 0 | 0 | 4 | 17.3958 | 17.3958 | 0 | 30 | 0 | 0 | 0 | 0 | 0 | 4 | 17.0166 | 17.0166 | 0 | 30
02.06.2025¦13:35:25.473 | 0 | 0 | 0 | 0 | 0 | 4 | 17.3958 | 17.3958 | 0 | 30 | 0 | 0 | 0 | 0 | 0 | 4 | 16.9692 | 16.9692 | 0 | 30
02.06.2025¦13:35:26.473 | 0 | 0 | 0 | 0 | 0 | 4 | 17.3958 | 17.3958 | 0 | 30 | 0 | 0 | 0 | 0 | 0 | 4 | 16.9692 | 16.9692 | 0 | 30
02.06.2025¦13:35:27.474 | 0 | 0 | 0 | 0 | 0 | 4 | 17.3958 | 17.3958 | 0 | 30 | 0 | 0 | 0 | 0 | 0 | 4 | 16.9692 | 16.9692 | 0 | 30
02.06.2025¦13:35:28.473 | 0 | 0 | 0 | 0 | 0 | 4 | 17.3958 | 17.3958 | 0 | 30 | 0 | 0 | 0 | 0 | 0 | 4 | 16.9692 | 16.9692 | 0 | 30
02.06.2025¦13:35:29.474 | 0 | 0 | 0 | 0 | 0 | 4 | 17.3958 | 17.3958 | 0 | 30 | 0 | 0 | 0 | 0 | 0 | 4 | 16.9692 | 16.9692 | 0 | 30
02.06.2025¦13:35:30.474 | 0 | 0 | 0 | 0 | 0 | 4 | 17.2536 | 17.2536 | 0 | 30 | 0 | 0 | 0 | 0 | 0 | 4 | 17.064 | 17.064 | 0.0043 | 30
02.06.2025¦13:35:31.474 | 0 | 0 | 0 | 0 | 0 | 4 | 17.2062 | 17.2062 | 0 | 30 | 0 | 0 | 0 | 0 | 0 | 4 | 16.9218 | 16.9218 | 0 | 30
02.06.2025¦13:35:32.473 | 0 | 0 | 0 | 0 | 0 | 4 | 17.2536 | 17.2536 | 0 | 30 | 0 | 0 | 0 | 0 | 0 | 4 | 16.8744 | 16.8744 | 0 | 30
| OekoSolve | OekoSolve | OekoSolve | OekoSolve | OekoSolve | OekoSolve | OekoSolve | OekoSolve | OekoSolve | OekoSolve | OekoSolve | OekoSolve | OekoSolve | OekoSolve | OekoSolve | OekoSolve | OekoSolve | OekoSolve | OekoSolve | OekoSolve
| EnMeter_Prec1 | EnMeter_Prec1 | EnMeter_Prec1 | EnMeter_Prec1 | EnMeter_Prec1 | EnMeter_Prec1 | EnMeter_Prec1 | EnMeter_Prec1 | EnMeter_Prec1 | EnMeter_Prec1 | EnMeter_Prec2 | EnMeter_Prec2 | EnMeter_Prec2 | EnMeter_Prec2 | EnMeter_Prec2 | EnMeter_Prec2 | EnMeter_Prec2 | EnMeter_Prec2 | EnMeter_Prec2 | EnMeter_Prec2
| Prec1 P:W | Prec1 WTotal:kWh | Prec1 WDay:kWh | Prec1 WMonth:kWh | Prec1 WYear:kWh | Prec1 State:0 no info available¦1 Off¦2 Startup¦3 Ready¦4 On¦5 Charge¦6 Discharge¦7 Batt Low or Full¦8 Batt Full¦9 Batt low¦10 Finished¦11 Island¦12 Waiting¦91 Maintenance¦99 ERROR | Prec1 Spec Signal | Prec1 V:kV | Prec1 I:mA | Prec1 Info:0 Bit0¦1 Bit1¦2 Bit2¦3 Bit3¦4 HS Ein¦5 Freigabe / Abdeckung vorhanden¦6 Temp. Fühler aktiv¦7 Temp. Fühler unterbrochen¦8 Bit8¦9 Bit9¦10 Bit10¦11 Bit11¦12 Bit12¦13 Bit13¦14 Bit14¦15 Bit15¦ | Prec2 P:W | Prec2 WTotal:kWh | Prec2 WDay:kWh | Prec2 WMonth:kWh | Prec2 WYear:kWh | Prec2 State:0 no info available¦1 Off¦2 Startup¦3 Ready¦4 On¦5 Charge¦6 Discharge¦7 Batt Low or Full¦8 Batt Full¦9 Batt low¦10 Finished¦11 Island¦12 Waiting¦91 Maintenance¦99 ERROR | Prec2 Spec Signal | Prec2 V:kV | Prec2 I:mA | Prec2 Info:0 Bit0¦1 Bit1¦2 Bit2¦3 Bit3¦4 HS Ein¦5 Freigabe / Abdeckung vorhanden¦6 Temp. Fühler aktiv¦7 Temp. Fühler unterbrochen¦8 Bit8¦9 Bit9¦10 Bit10¦11 Bit11¦12 Bit12¦13 Bit13¦14 Bit14¦15 Bit15¦
02.06.2025¦13:35:33.473 | 0 | 0 | 0 | 0 | 0 | 4 | 17.3958 | 17.3958 | 0 | 30 | 0 | 0 | 0 | 0 | 0 | 4 | 16.8744 | 16.8744 | 0 | 30
02.06.2025¦13:35:34.474 | 0 | 0 | 0 | 0 | 0 | 4 | 17.4906 | 17.4906 | 0 | 30 | 0 | 0 | 0 | 0 | 0 | 4 | 17.0166 | 17.0166 | 0.0301 | 30
02.06.2025¦13:35:35.475 | 0 | 0 | 0 | 0 | 0 | 4 | 17.3958 | 17.3958 | 0 | 30 | 0 | 0 | 0 | 0 | 0 | 4 | 17.1114 | 17.1114 | 0.0043 | 30
02.06.2025¦13:35:36.475 | 0 | 0 | 0 | 0 | 0 | 4 | 17.4906 | 17.4906 | 0 | 30 | 0 | 0 | 0 | 0 | 0 | 4 | 17.064 | 17.064 | 0 | 30
02.06.2025¦13:35:37.473 | 0 | 0 | 0 | 0 | 0 | 4 | 17.4906 | 17.4906 | 0 | 30 | 0 | 0 | 0 | 0 | 0 | 4 | 16.9218 | 16.9218 | 0.0043 | 30
02.06.2025¦13:35:38.473 | 0 | 0 | 0 | 0 | 0 | 4 | 17.2062 | 17.2062 | 0 | 30 | 0 | 0 | 0 | 0 | 0 | 4 | 16.9692 | 16.9692 | 0.0172 | 30
02.06.2025¦13:35:39.473 | 0 | 0 | 0 | 0 | 0 | 4 | 17.0166 | 17.0166 | 0 | 30 | 0 | 0 | 0 | 0 | 0 | 4 | 16.9218 | 16.9218 | 0 | 30
02.06.2025¦13:35:40.474 | 0 | 0 | 0 | 0 | 0 | 4 | 17.2062 | 17.2062 | 0 | 30 | 0 | 0 | 0 | 0 | 0 | 4 | 17.1114 | 17.1114 | 0.0129 | 30
02.06.2025¦13:35:41.473 | 0 | 0 | 0 | 0 | 0 | 4 | 17.538 | 17.538 | 0 | 30 | 0 | 0 | 0 | 0 | 0 | 4 | 17.0166 | 17.0166 | 0.0344 | 30
02.06.2025¦13:35:42.473 | 0 | 0 | 0 | 0 | 0 | 4 | 17.4906 | 17.4906 | 0 | 30 | 0 | 0 | 0 | 0 | 0 | 4 | 16.9692 | 16.9692 | 0.0301 | 30
02.06.2025¦13:35:43.473 | 0 | 0 | 0 | 0 | 0 | 4 | 17.3958 | 17.3958 | 0 | 30 | 0 | 0 | 0 | 0 | 0 | 4 | 16.7796 | 16.7796 | 0.0172 | 30
02.06.2025¦13:35:44.473 | 0 | 0 | 0 | 0 | 0 | 4 | 17.3484 | 17.3484 | 0 | 30 | 0 | 0 | 0 | 0 | 0 | 4 | 17.0166 | 17.0166 | 0.0172 | 30
02.06.2025¦13:35:45.473 | 0 | 0 | 0 | 0 | 0 | 4 | 17.3958 | 17.3958 | 0 | 30 | 0 | 0 | 0 | 0 | 0 | 4 | 17.1114 | 17.1114 | 0.0129 | 30
02.06.2025¦13:35:46.473 | 0 | 0 | 0 | 0 | 0 | 4 | 17.5854 | 17.5854 | 0 | 30 | 0 | 0 | 0 | 0 | 0 | 4 | 16.6374 | 16.6374 | 0.0043 | 30
02.06.2025¦13:35:47.473 | 0 | 0 | 0 | 0 | 0 | 4 | 17.3958 | 17.3958 | 0 | 30 | 0 | 0 | 0 | 0 | 0 | 4 | 16.7796 | 16.7796 | 0.0172 | 30
02.06.2025¦13:35:48.474 | 0 | 0 | 0 | 0 | 0 | 4 | 17.4906 | 17.4906 | 0 | 30 | 0 | 0 | 0 | 0 | 0 | 4 | 16.8744 | 16.8744 | 0 | 30
02.06.2025¦13:35:49.473 | 0 | 0 | 0 | 0 | 0 | 4 | 17.538 | 17.538 | 0 | 30 | 0 | 0 | 0 | 0 | 0 | 4 | 16.7796 | 16.7796 | 0 | 30
02.06.2025¦13:35:50.474 | 0 | 0 | 0 | 0 | 0 | 4 | 17.3958 | 17.3958 | 0 | 30 | 0 | 0 | 0 | 0 | 0 | 4 | 17.064 | 17.064 | 0.0172 | 30
02.06.2025¦13:35:51.473 | 0 | 0 | 0 | 0 | 0 | 4 | 17.1114 | 17.1114 | 0 | 30 | 0 | 0 | 0 | 0 | 0 | 4 | 17.1588 | 17.1588 | 0.0043 | 30
02.06.2025¦13:35:52.472 | 0 | 0 | 0 | 0 | 0 | 4 | 17.301 | 17.301 | 0 | 30 | 0 | 0 | 0 | 0 | 0 | 4 | 17.1114 | 17.1114 | 0.0129 | 30
02.06.2025¦13:35:53.472 | 0 | 0 | 0 | 0 | 0 | 4 | 17.3958 | 17.3958 | 0 | 30 | 0 | 0 | 0 | 0 | 0 | 4 | 16.9692 | 16.9692 | 0 | 30
02.06.2025¦13:35:54.473 | 0 | 0 | 0 | 0 | 0 | 4 | 17.3958 | 17.3958 | 0 | 30 | 0 | 0 | 0 | 0 | 0 | 4 | 16.9692 | 16.9692 | 0 | 30
02.06.2025¦13:35:55.472 | 0 | 0 | 0 | 0 | 0 | 4 | 17.3958 | 17.3958 | 0 | 30 | 0 | 0 | 0 | 0 | 0 | 4 | 16.9218 | 16.9218 | 0 | 30
02.06.2025¦13:35:56.472 | 0 | 0 | 0 | 0 | 0 | 4 | 17.3958 | 17.3958 | 0 | 30 | 0 | 0 | 0 | 0 | 0 | 4 | 16.9692 | 16.9692 | 0 | 30
02.06.2025¦13:35:57.474 | 0 | 0 | 0 | 0 | 0 | 4 | 17.3958 | 17.3958 | 0 | 30 | 0 | 0 | 0 | 0 | 0 | 4 | 16.9692 | 16.9692 | 0 | 30
02.06.2025¦13:35:58.473 | 0 | 0 | 0 | 0 | 0 | 4 | 17.3958 | 17.3958 | 0 | 30 | 0 | 0 | 0 | 0 | 0 | 4 | 16.9692 | 16.9692 | 0 | 30
02.06.2025¦13:35:59.473 | 0 | 0 | 0 | 0 | 0 | 4 | 17.3958 | 17.3958 | 0 | 30 | 0 | 0 | 0 | 0 | 0 | 4 | 17.0166 | 17.0166 | 0 | 30
02.06.2025¦13:36:00.473 | 0 | 0 | 0 | 0 | 0 | 4 | 17.3958 | 17.3958 | 0 | 30 | 0 | 0 | 0 | 0 | 0 | 4 | 16.9692 | 16.9692 | 0 | 30
02.06.2025¦13:36:01.472 | 0 | 0 | 0 | 0 | 0 | 4 | 17.3958 | 17.3958 | 0 | 30 | 0 | 0 | 0 | 0 | 0 | 4 | 16.9692 | 16.9692 | 0 | 30
02.06.2025¦13:36:02.474 | 0 | 0 | 0 | 0 | 0 | 4 | 17.3958 | 17.3958 | 0 | 30 | 0 | 0 | 0 | 0 | 0 | 4 | 16.9692 | 16.9692 | 0 | 30
| OekoSolve | OekoSolve | OekoSolve | OekoSolve | OekoSolve | OekoSolve | OekoSolve | OekoSolve | OekoSolve | OekoSolve | OekoSolve | OekoSolve | OekoSolve | OekoSolve | OekoSolve | OekoSolve | OekoSolve | OekoSolve | OekoSolve | OekoSolve
| EnMeter_Prec1 | EnMeter_Prec1 | EnMeter_Prec1 | EnMeter_Prec1 | EnMeter_Prec1 | EnMeter_Prec1 | EnMeter_Prec1 | EnMeter_Prec1 | EnMeter_Prec1 | EnMeter_Prec1 | EnMeter_Prec2 | EnMeter_Prec2 | EnMeter_Prec2 | EnMeter_Prec2 | EnMeter_Prec2 | EnMeter_Prec2 | EnMeter_Prec2 | EnMeter_Prec2 | EnMeter_Prec2 | EnMeter_Prec2
| Prec1 P:W | Prec1 WTotal:kWh | Prec1 WDay:kWh | Prec1 WMonth:kWh | Prec1 WYear:kWh | Prec1 State:0 no info available¦1 Off¦2 Startup¦3 Ready¦4 On¦5 Charge¦6 Discharge¦7 Batt Low or Full¦8 Batt Full¦9 Batt low¦10 Finished¦11 Island¦12 Waiting¦91 Maintenance¦99 ERROR | Prec1 Spec Signal | Prec1 V:kV | Prec1 I:mA | Prec1 Info:0 Bit0¦1 Bit1¦2 Bit2¦3 Bit3¦4 HS Ein¦5 Freigabe / Abdeckung vorhanden¦6 Temp. Fühler aktiv¦7 Temp. Fühler unterbrochen¦8 Bit8¦9 Bit9¦10 Bit10¦11 Bit11¦12 Bit12¦13 Bit13¦14 Bit14¦15 Bit15¦ | Prec2 P:W | Prec2 WTotal:kWh | Prec2 WDay:kWh | Prec2 WMonth:kWh | Prec2 WYear:kWh | Prec2 State:0 no info available¦1 Off¦2 Startup¦3 Ready¦4 On¦5 Charge¦6 Discharge¦7 Batt Low or Full¦8 Batt Full¦9 Batt low¦10 Finished¦11 Island¦12 Waiting¦91 Maintenance¦99 ERROR | Prec2 Spec Signal | Prec2 V:kV | Prec2 I:mA | Prec2 Info:0 Bit0¦1 Bit1¦2 Bit2¦3 Bit3¦4 HS Ein¦5 Freigabe / Abdeckung vorhanden¦6 Temp. Fühler aktiv¦7 Temp. Fühler unterbrochen¦8 Bit8¦9 Bit9¦10 Bit10¦11 Bit11¦12 Bit12¦13 Bit13¦14 Bit14¦15 Bit15¦
02.06.2025¦13:36:03.473 | 0 | 0 | 0 | 0 | 0 | 4 | 17.3958 | 17.3958 | 0 | 30 | 0 | 0 | 0 | 0 | 0 | 4 | 16.9218 | 16.9218 | 0 | 30
02.06.2025¦13:36:04.474 | 0 | 0 | 0 | 0 | 0 | 4 | 17.3958 | 17.3958 | 0 | 30 | 0 | 0 | 0 | 0 | 0 | 4 | 17.0166 | 17.0166 | 0 | 30
02.06.2025¦13:36:05.473 | 0 | 0 | 0 | 0 | 0 | 4 | 17.3958 | 17.3958 | 0 | 30 | 0 | 0 | 0 | 0 | 0 | 4 | 16.9692 | 16.9692 | 0 | 30
02.06.2025¦13:36:06.473 | 0 | 0 | 0 | 0 | 0 | 4 | 17.3958 | 17.3958 | 0 | 30 | 0 | 0 | 0 | 0 | 0 | 4 | 16.9692 | 16.9692 | 0 | 30
02.06.2025¦13:36:07.473 | 0 | 0 | 0 | 0 | 0 | 4 | 17.3958 | 17.3958 | 0 | 30 | 0 | 0 | 0 | 0 | 0 | 4 | 16.9692 | 16.9692 | 0 | 30
02.06.2025¦13:36:08.473 | 0 | 0 | 0 | 0 | 0 | 4 | 17.3484 | 17.3484 | 0 | 30 | 0 | 0 | 0 | 0 | 0 | 4 | 16.9692 | 16.9692 | 0 | 30
02.06.2025¦13:36:09.474 | 0 | 0 | 0 | 0 | 0 | 4 | 17.3958 | 17.3958 | 0 | 30 | 0 | 0 | 0 | 0 | 0 | 4 | 16.9692 | 16.9692 | 0 | 30
02.06.2025¦13:36:10.473 | 0 | 0 | 0 | 0 | 0 | 4 | 17.3958 | 17.3958 | 0 | 30 | 0 | 0 | 0 | 0 | 0 | 4 | 16.9218 | 16.9218 | 0 | 30
02.06.2025¦13:36:11.474 | 0 | 0 | 0 | 0 | 0 | 4 | 17.3958 | 17.3958 | 0 | 30 | 0 | 0 | 0 | 0 | 0 | 4 | 16.9692 | 16.9692 | 0 | 30
02.06.2025¦13:36:12.472 | 0 | 0 | 0 | 0 | 0 | 4 | 17.3958 | 17.3958 | 0 | 30 | 0 | 0 | 0 | 0 | 0 | 4 | 16.9692 | 16.9692 | 0 | 30
02.06.2025¦13:36:13.472 | 0 | 0 | 0 | 0 | 0 | 4 | 17.3958 | 17.3958 | 0 | 30 | 0 | 0 | 0 | 0 | 0 | 4 | 16.9692 | 16.9692 | 0 | 30
02.06.2025¦13:36:14.473 | 0 | 0 | 0 | 0 | 0 | 4 | 17.3958 | 17.3958 | 0 | 30 | 0 | 0 | 0 | 0 | 0 | 4 | 16.9692 | 16.9692 | 0 | 30
02.06.2025¦13:36:15.473 | 0 | 0 | 0 | 0 | 0 | 4 | 17.3958 | 17.3958 | 0 | 30 | 0 | 0 | 0 | 0 | 0 | 4 | 16.9692 | 16.9692 | 0 | 30
02.06.2025¦13:36:16.474 | 0 | 0 | 0 | 0 | 0 | 4 | 17.3958 | 17.3958 | 0 | 30 | 0 | 0 | 0 | 0 | 0 | 4 | 16.9692 | 16.9692 | 0 | 30
02.06.2025¦13:36:17.473 | 0 | 0 | 0 | 0 | 0 | 4 | 17.3958 | 17.3958 | 0 | 30 | 0 | 0 | 0 | 0 | 0 | 4 | 16.9692 | 16.9692 | 0 | 30
02.06.2025¦13:36:18.474 | 0 | 0 | 0 | 0 | 0 | 4 | 17.3484 | 17.3484 | 0 | 30 | 0 | 0 | 0 | 0 | 0 | 4 | 16.9692 | 16.9692 | 0 | 30
02.06.2025¦13:36:19.474 | 0 | 0 | 0 | 0 | 0 | 4 | 17.3958 | 17.3958 | 0 | 30 | 0 | 0 | 0 | 0 | 0 | 4 | 16.9692 | 16.9692 | 0 | 30
02.06.2025¦13:36:20.474 | 0 | 0 | 0 | 0 | 0 | 4 | 17.3958 | 17.3958 | 0 | 30 | 0 | 0 | 0 | 0 | 0 | 4 | 16.9692 | 16.9692 | 0 | 30
02.06.2025¦13:36:21.474 | 0 | 0 | 0 | 0 | 0 | 4 | 17.3484 | 17.3484 | 0 | 30 | 0 | 0 | 0 | 0 | 0 | 4 | 16.9692 | 16.9692 | 0 | 30
02.06.2025¦13:36:22.473 | 0 | 0 | 0 | 0 | 0 | 4 | 17.3958 | 17.3958 | 0 | 30 | 0 | 0 | 0 | 0 | 0 | 4 | 17.0166 | 17.0166 | 0 | 30
02.06.2025¦13:36:23.474 | 0 | 0 | 0 | 0 | 0 | 4 | 17.3958 | 17.3958 | 0 | 30 | 0 | 0 | 0 | 0 | 0 | 4 | 16.9692 | 16.9692 | 0 | 30
02.06.2025¦13:36:24.474 | 0 | 0 | 0 | 0 | 0 | 4 | 17.3958 | 17.3958 | 0 | 30 | 0 | 0 | 0 | 0 | 0 | 4 | 16.9218 | 16.9218 | 0 | 30
02.06.2025¦13:36:25.475 | 0 | 0 | 0 | 0 | 0 | 4 | 17.3958 | 17.3958 | 0 | 30 | 0 | 0 | 0 | 0 | 0 | 4 | 16.9692 | 16.9692 | 0 | 30
02.06.2025¦13:36:26.473 | 0 | 0 | 0 | 0 | 0 | 4 | 17.3958 | 17.3958 | 0 | 30 | 0 | 0 | 0 | 0 | 0 | 4 | 17.0166 | 17.0166 | 0 | 30
02.06.2025¦13:36:27.474 | 0 | 0 | 0 | 0 | 0 | 4 | 17.3958 | 17.3958 | 0 | 30 | 0 | 0 | 0 | 0 | 0 | 4 | 16.9692 | 16.9692 | 0 | 30
02.06.2025¦13:36:28.473 | 0 | 0 | 0 | 0 | 0 | 4 | 17.3958 | 17.3958 | 0 | 30 | 0 | 0 | 0 | 0 | 0 | 4 | 16.9218 | 16.9218 | 0 | 30
02.06.2025¦13:36:29.473 | 0 | 0 | 0 | 0 | 0 | 4 | 17.3958 | 17.3958 | 0 | 30 | 0 | 0 | 0 | 0 | 0 | 4 | 16.9692 | 16.9692 | 0 | 30
02.06.2025¦13:36:30.474 | 0 | 0 | 0 | 0 | 0 | 4 | 17.3958 | 17.3958 | 0 | 30 | 0 | 0 | 0 | 0 | 0 | 4 | 16.9692 | 16.9692 | 0 | 30
02.06.2025¦13:36:31.473 | 0 | 0 | 0 | 0 | 0 | 4 | 17.3958 | 17.3958 | 0 | 30 | 0 | 0 | 0 | 0 | 0 | 4 | 16.9692 | 16.9692 | 0 | 30
02.06.2025¦13:36:32.474 | 0 | 0 | 0 | 0 | 0 | 4 | 17.3958 | 17.3958 | 0 | 30 | 0 | 0 | 0 | 0 | 0 | 4 | 16.9692 | 16.9692 | 0 | 30
02.06.2025¦13:36:33.472 | 0 | 0 | 0 | 0 | 0 | 4 | 17.3958 | 17.3958 | 0 | 30 | 0 | 0 | 0 | 0 | 0 | 4 | 16.9692 | 16.9692 | 0 | 30
| OekoSolve | OekoSolve | OekoSolve | OekoSolve | OekoSolve | OekoSolve | OekoSolve | OekoSolve | OekoSolve | OekoSolve | OekoSolve | OekoSolve | OekoSolve | OekoSolve | OekoSolve | OekoSolve | OekoSolve | OekoSolve | OekoSolve | OekoSolve
| EnMeter_Prec1 | EnMeter_Prec1 | EnMeter_Prec1 | EnMeter_Prec1 | EnMeter_Prec1 | EnMeter_Prec1 | EnMeter_Prec1 | EnMeter_Prec1 | EnMeter_Prec1 | EnMeter_Prec1 | EnMeter_Prec2 | EnMeter_Prec2 | EnMeter_Prec2 | EnMeter_Prec2 | EnMeter_Prec2 | EnMeter_Prec2 | EnMeter_Prec2 | EnMeter_Prec2 | EnMeter_Prec2 | EnMeter_Prec2
| Prec1 P:W | Prec1 WTotal:kWh | Prec1 WDay:kWh | Prec1 WMonth:kWh | Prec1 WYear:kWh | Prec1 State:0 no info available¦1 Off¦2 Startup¦3 Ready¦4 On¦5 Charge¦6 Discharge¦7 Batt Low or Full¦8 Batt Full¦9 Batt low¦10 Finished¦11 Island¦12 Waiting¦91 Maintenance¦99 ERROR | Prec1 Spec Signal | Prec1 V:kV | Prec1 I:mA | Prec1 Info:0 Bit0¦1 Bit1¦2 Bit2¦3 Bit3¦4 HS Ein¦5 Freigabe / Abdeckung vorhanden¦6 Temp. Fühler aktiv¦7 Temp. Fühler unterbrochen¦8 Bit8¦9 Bit9¦10 Bit10¦11 Bit11¦12 Bit12¦13 Bit13¦14 Bit14¦15 Bit15¦ | Prec2 P:W | Prec2 WTotal:kWh | Prec2 WDay:kWh | Prec2 WMonth:kWh | Prec2 WYear:kWh | Prec2 State:0 no info available¦1 Off¦2 Startup¦3 Ready¦4 On¦5 Charge¦6 Discharge¦7 Batt Low or Full¦8 Batt Full¦9 Batt low¦10 Finished¦11 Island¦12 Waiting¦91 Maintenance¦99 ERROR | Prec2 Spec Signal | Prec2 V:kV | Prec2 I:mA | Prec2 Info:0 Bit0¦1 Bit1¦2 Bit2¦3 Bit3¦4 HS Ein¦5 Freigabe / Abdeckung vorhanden¦6 Temp. Fühler aktiv¦7 Temp. Fühler unterbrochen¦8 Bit8¦9 Bit9¦10 Bit10¦11 Bit11¦12 Bit12¦13 Bit13¦14 Bit14¦15 Bit15¦
02.06.2025¦13:36:34.473 | 0 | 0 | 0 | 0 | 0 | 4 | 17.3484 | 17.3484 | 0 | 30 | 0 | 0 | 0 | 0 | 0 | 4 | 16.9692 | 16.9692 | 0 | 30
02.06.2025¦13:36:35.473 | 0 | 0 | 0 | 0 | 0 | 4 | 17.3958 | 17.3958 | 0 | 30 | 0 | 0 | 0 | 0 | 0 | 4 | 16.9692 | 16.9692 | 0 | 30
02.06.2025¦13:36:36.473 | 0 | 0 | 0 | 0 | 0 | 4 | 17.3958 | 17.3958 | 0 | 30 | 0 | 0 | 0 | 0 | 0 | 4 | 16.9692 | 16.9692 | 0 | 30
02.06.2025¦13:36:37.474 | 0 | 0 | 0 | 0 | 0 | 4 | 17.3484 | 17.3484 | 0 | 30 | 0 | 0 | 0 | 0 | 0 | 4 | 16.9692 | 16.9692 | 0 | 30
02.06.2025¦13:36:38.473 | 0 | 0 | 0 | 0 | 0 | 4 | 17.3958 | 17.3958 | 0 | 30 | 0 | 0 | 0 | 0 | 0 | 4 | 16.9692 | 16.9692 | 0 | 30
02.06.2025¦13:36:39.475 | 0 | 0 | 0 | 0 | 0 | 4 | 17.3958 | 17.3958 | 0 | 30 | 0 | 0 | 0 | 0 | 0 | 4 | 16.9692 | 16.9692 | 0 | 30
02.06.2025¦13:36:40.473 | 0 | 0 | 0 | 0 | 0 | 4 | 17.3958 | 17.3958 | 0 | 30 | 0 | 0 | 0 | 0 | 0 | 4 | 16.9692 | 16.9692 | 0 | 30
02.06.2025¦13:36:41.474 | 0 | 0 | 0 | 0 | 0 | 4 | 17.3958 | 17.3958 | 0 | 30 | 0 | 0 | 0 | 0 | 0 | 4 | 16.9692 | 16.9692 | 0 | 30
02.06.2025¦13:36:42.473 | 0 | 0 | 0 | 0 | 0 | 4 | 17.3958 | 17.3958 | 0 | 30 | 0 | 0 | 0 | 0 | 0 | 4 | 16.9692 | 16.9692 | 0 | 30
02.06.2025¦13:36:43.474 | 0 | 0 | 0 | 0 | 0 | 4 | 17.4432 | 17.4432 | 0 | 30 | 0 | 0 | 0 | 0 | 0 | 4 | 17.0166 | 17.0166 | 0 | 30
02.06.2025¦13:36:44.474 | 0 | 0 | 0 | 0 | 0 | 4 | 17.3484 | 17.3484 | 0 | 30 | 0 | 0 | 0 | 0 | 0 | 4 | 16.9692 | 16.9692 | 0 | 30
02.06.2025¦13:36:45.473 | 0 | 0 | 0 | 0 | 0 | 4 | 17.3484 | 17.3484 | 0 | 30 | 0 | 0 | 0 | 0 | 0 | 4 | 16.9692 | 16.9692 | 0 | 30
02.06.2025¦13:36:46.474 | 0 | 0 | 0 | 0 | 0 | 4 | 17.3958 | 17.3958 | 0 | 30 | 0 | 0 | 0 | 0 | 0 | 4 | 16.9692 | 16.9692 | 0 | 30
02.06.2025¦13:36:47.473 | 0 | 0 | 0 | 0 | 0 | 4 | 17.3958 | 17.3958 | 0 | 30 | 0 | 0 | 0 | 0 | 0 | 4 | 16.9692 | 16.9692 | 0 | 30
02.06.2025¦13:36:48.473 | 0 | 0 | 0 | 0 | 0 | 4 | 17.3958 | 17.3958 | 0 | 30 | 0 | 0 | 0 | 0 | 0 | 4 | 16.9692 | 16.9692 | 0 | 30
02.06.2025¦13:36:49.473 | 0 | 0 | 0 | 0 | 0 | 4 | 17.3958 | 17.3958 | 0 | 30 | 0 | 0 | 0 | 0 | 0 | 4 | 16.9692 | 16.9692 | 0 | 30
02.06.2025¦13:36:50.474 | 0 | 0 | 0 | 0 | 0 | 4 | 17.4432 | 17.4432 | 0 | 30 | 0 | 0 | 0 | 0 | 0 | 4 | 16.9692 | 16.9692 | 0 | 30
02.06.2025¦13:36:51.474 | 0 | 0 | 0 | 0 | 0 | 4 | 17.3958 | 17.3958 | 0 | 30 | 0 | 0 | 0 | 0 | 0 | 4 | 17.0166 | 17.0166 | 0 | 30
02.06.2025¦13:36:52.474 | 0 | 0 | 0 | 0 | 0 | 4 | 17.3958 | 17.3958 | 0 | 30 | 0 | 0 | 0 | 0 | 0 | 4 | 16.9692 | 16.9692 | 0 | 30
02.06.2025¦13:36:53.474 | 0 | 0 | 0 | 0 | 0 | 4 | 17.3958 | 17.3958 | 0 | 30 | 0 | 0 | 0 | 0 | 0 | 4 | 17.0166 | 17.0166 | 0 | 30
02.06.2025¦13:36:54.473 | 0 | 0 | 0 | 0 | 0 | 4 | 17.3484 | 17.3484 | 0 | 30 | 0 | 0 | 0 | 0 | 0 | 4 | 17.0166 | 17.0166 | 0 | 30
02.06.2025¦13:36:55.473 | 0 | 0 | 0 | 0 | 0 | 4 | 17.3958 | 17.3958 | 0 | 30 | 0 | 0 | 0 | 0 | 0 | 4 | 16.827 | 16.827 | 0 | 30
02.06.2025¦13:36:56.473 | 0 | 0 | 0 | 0 | 0 | 4 | 17.3958 | 17.3958 | 0 | 30 | 0 | 0 | 0 | 0 | 0 | 4 | 16.9218 | 16.9218 | 0 | 30
02.06.2025¦13:36:57.472 | 0 | 0 | 0 | 0 | 0 | 4 | 17.4906 | 17.4906 | 0 | 30 | 0 | 0 | 0 | 0 | 0 | 4 | 16.9692 | 16.9692 | 0 | 30
02.06.2025¦13:36:58.474 | 0 | 0 | 0 | 0 | 0 | 4 | 17.4432 | 17.4432 | 0 | 30 | 0 | 0 | 0 | 0 | 0 | 4 | 17.1114 | 17.1114 | 0.0043 | 30
02.06.2025¦13:36:59.473 | 0 | 0 | 0 | 0 | 0 | 4 | 17.3484 | 17.3484 | 0 | 30 | 0 | 0 | 0 | 0 | 0 | 4 | 16.827 | 16.827 | 0 | 30
02.06.2025¦13:37:00.475 | 0 | 0 | 0 | 0 | 0 | 4 | 17.3958 | 17.3958 | 0 | 30 | 0 | 0 | 0 | 0 | 0 | 4 | 16.8744 | 16.8744 | 0 | 30
02.06.2025¦13:37:01.473 | 0 | 0 | 0 | 0 | 0 | 4 | 17.4906 | 17.4906 | 0 | 30 | 0 | 0 | 0 | 0 | 0 | 4 | 16.9218 | 16.9218 | 0 | 30
02.06.2025¦13:37:02.473 | 0 | 0 | 0 | 0 | 0 | 4 | 17.538 | 17.538 | 0 | 30 | 0 | 0 | 0 | 0 | 0 | 4 | 17.1114 | 17.1114 | 0 | 30
02.06.2025¦13:37:03.473 | 0 | 0 | 0 | 0 | 0 | 4 | 17.3958 | 17.3958 | 0 | 30 | 0 | 0 | 0 | 0 | 0 | 4 | 16.9218 | 16.9218 | 0 | 30

## ZSKeysight
Keysight
|  |  |  | Keysight Importmesswerte |  |  |  |  | SVERWEISE (TEXT) |  |  | Konvertierung von Text in Zahl
Messzeitpunkt | Extrahieren der Zeit | Zeit in Sekunden | Zeit in Sekunden gerundet | T1 | T2 | T3 | Messpunkt | Zeit in Sekunden | T1 | T2 | T3 | T1 | T2 | T3
2025-06-02 12:35:49.380 | 12:35:49 | 45349 | 45349 | 22,441112 | 22,2763003 | 22,2982443 | 1 | 45540 | 25,7252614 | 38,6802089 | 49,394902 | 25.7253 | 38.6802 | 49.3949
2025-06-02 12:35:50.380 | 12:35:50 | 45350 | 45350 | 22,4418234 | 22,2831698 | 22,2977387 | 2 | 45541 | 25,7088933 | 38,8420536 | 49,660016 | 25.7089 | 38.8421 | 49.66
2025-06-02 12:35:51.380 | 12:35:51 | 45351 | 45351 | 22,4360353 | 22,2826746 | 22,3063102 | 3 | 45542 | 25,6959377 | 39,0165287 | 49,9366773 | 25.6959 | 39.0165 | 49.9367
2025-06-02 12:35:52.380 | 12:35:52 | 45352 | 45352 | 22,4347774 | 22,2756152 | 22,3003102 | 4 | 45543 | 25,6835512 | 39,1878482 | 50,1952595 | 25.6836 | 39.1878 | 50.1953
2025-06-02 12:35:53.380 | 12:35:53 | 45353 | 45353 | 22,433272 | 22,2716621 | 22,3130928 | 5 | 45544 | 25,6881212 | 39,3765308 | 50,4401543 | 25.6881 | 39.3765 | 50.4402
2025-06-02 12:35:54.380 | 12:35:54 | 45354 | 45354 | 22,4393214 | 22,2867965 | 22,318768 | 6 | 45545 | 25,6767824 | 39,5737638 | 50,708086 | 25.6768 | 39.5738 | 50.7081
2025-06-02 12:35:55.380 | 12:35:55 | 45355 | 45355 | 22,4223746 | 22,2711028 | 22,2983261 | 7 | 45546 | 25,6765224 | 39,7612473 | 50,9749647 | 25.6765 | 39.7612 | 50.975
2025-06-02 12:35:56.380 | 12:35:56 | 45356 | 45356 | 22,4402693 | 22,266754 | 22,2929853 | 8 | 45547 | 25,6726275 | 39,9528396 | 51,2738841 | 25.6726 | 39.9528 | 51.2739
2025-06-02 12:35:57.380 | 12:35:57 | 45357 | 45357 | 22,4306279 | 22,2635402 | 22,302568 | 9 | 45548 | 25,6667926 | 40,136663 | 51,5594314 | 25.6668 | 40.1367 | 51.5594
2025-06-02 12:35:58.380 | 12:35:58 | 45358 | 45358 | 22,4382402 | 22,275589 | 22,2895217 | 10 | 45549 | 25,7508597 | 40,3308802 | 51,8638657 | 25.7509 | 40.3309 | 51.8639
2025-06-02 12:35:59.380 | 12:35:59 | 45359 | 45359 | 22,4387052 | 22,2785592 | 22,303931 | 11 | 45550 | 25,8254121 | 40,5294518 | 52,1538228 | 25.8254 | 40.5295 | 52.1538
2025-06-02 12:36:00.380 | 12:36:00 | 45360 | 45360 | 22,4373557 | 22,2755946 | 22,2941722 | 12 | 45551 | 25,8793574 | 40,722312 | 52,4319524 | 25.8794 | 40.7223 | 52.432
2025-06-02 12:36:01.380 | 12:36:01 | 45361 | 45361 | 22,4319464 | 22,2803242 | 22,3080566 | 13 | 45552 | 25,9081484 | 40,9220688 | 52,7331683 | 25.9081 | 40.9221 | 52.7332
2025-06-02 12:36:02.380 | 12:36:02 | 45362 | 45362 | 22,444493 | 22,276477 | 22,3072607 | 14 | 45553 | 25,9178406 | 41,1173366 | 53,152519 | 25.9178 | 41.1173 | 53.1525
2025-06-02 12:36:03.380 | 12:36:03 | 45363 | 45363 | 22,4396393 | 22,2891986 | 22,3102137 | 15 | 45554 | 25,897901 | 41,3424608 | 53,6104716 | 25.8979 | 41.3425 | 53.6105
2025-06-02 12:36:04.380 | 12:36:04 | 45364 | 45364 | 22,4486644 | 22,2672814 | 22,3133494 | 16 | 45555 | 25,8893123 | 41,5638939 | 54,0546203 | 25.8893 | 41.5639 | 54.0546
2025-06-02 12:36:05.380 | 12:36:05 | 45365 | 45365 | 22,4415501 | 22,2637573 | 22,294276 | 17 | 45556 | 25,8721208 | 41,796906 | 54,447383 | 25.8721 | 41.7969 | 54.4474
2025-06-02 12:36:06.380 | 12:36:06 | 45366 | 45366 | 22,4371191 | 22,2948797 | 22,3100176 | 18 | 45557 | 25,8480145 | 42,0211287 | 54,8917139 | 25.848 | 42.0211 | 54.8917
2025-06-02 12:36:07.380 | 12:36:07 | 45367 | 45367 | 22,4411098 | 22,2845365 | 22,3100273 | 19 | 45558 | 25,9202081 | 42,2447794 | 55,3466749 | 25.9202 | 42.2448 | 55.3467
2025-06-02 12:36:08.380 | 12:36:08 | 45368 | 45368 | 22,4344646 | 22,2763406 | 22,3231253 | 20 | 45559 | 25,9855358 | 42,5184608 | 55,7651988 | 25.9855 | 42.5185 | 55.7652
2025-06-02 12:36:09.380 | 12:36:09 | 45369 | 45369 | 22,442815 | 22,2825985 | 22,3418405 | 21 | 45560 | 26,0916953 | 42,7668125 | 56,2145284 | 26.0917 | 42.7668 | 56.2145
2025-06-02 12:36:10.380 | 12:36:10 | 45370 | 45370 | 22,4521544 | 22,2782372 | 22,3790923 | 22 | 45561 | 26,1646955 | 43,0273627 | 56,66286 | 26.1647 | 43.0274 | 56.6629
2025-06-02 12:36:11.380 | 12:36:11 | 45371 | 45371 | 22,4401363 | 22,2887228 | 22,4161112 | 23 | 45562 | 26,2277245 | 43,2898619 | 57,1061527 | 26.2277 | 43.2899 | 57.1062
2025-06-02 12:36:12.380 | 12:36:12 | 45372 | 45372 | 22,4406611 | 22,3052354 | 22,4700601 | 24 | 45563 | 26,5402019 | 43,5669405 | 57,5577767 | 26.5402 | 43.5669 | 57.5578
2025-06-02 12:36:13.380 | 12:36:13 | 45373 | 45373 | 22,426859 | 22,3217151 | 22,52441 | 25 | 45564 | 26,7066509 | 43,8452361 | 57,964242 | 26.7067 | 43.8452 | 57.9642
2025-06-02 12:36:14.380 | 12:36:14 | 45374 | 45374 | 22,4377622 | 22,346636 | 22,6103458 | 26 | 45565 | 26,7680144 | 44,12778 | 58,4194784 | 26.768 | 44.1278 | 58.4195
2025-06-02 12:36:15.380 | 12:36:15 | 45375 | 45375 | 22,4323528 | 22,3717967 | 22,6917933 | 27 | 45566 | 26,8197488 | 44,4027891 | 58,905673 | 26.8197 | 44.4028 | 58.9057
2025-06-02 12:36:16.380 | 12:36:16 | 45376 | 45376 | 22,4354054 | 22,3994387 | 22,7732426 | 28 | 45567 | 26,804005 | 44,6916237 | 59,3930087 | 26.804 | 44.6916 | 59.393
2025-06-02 12:36:17.380 | 12:36:17 | 45377 | 45377 | 22,4594934 | 22,4446958 | 22,8517728 | 29 | 45568 | 26,7715286 | 44,9803245 | 59,8431803 | 26.7715 | 44.9803 | 59.8432
2025-06-02 12:36:18.380 | 12:36:18 | 45378 | 45378 | 22,4458876 | 22,4580536 | 22,9347475 | 30 | 45569 | 26,7342685 | 45,2921369 | 60,3799986 | 26.7343 | 45.2921 | 60.38
2025-06-02 12:36:19.380 | 12:36:19 | 45379 | 45379 | 22,4467795 | 22,4863124 | 23,0105515 | 31 | 45570 | 26,6912423 | 45,5949149 | 60,897123 | 26.6912 | 45.5949 | 60.8971
2025-06-02 12:36:20.380 | 12:36:20 | 45380 | 45380 | 22,4425466 | 22,5120054 | 23,0940957 | 32 | 45571 | 26,6888469 | 45,9111478 | 61,376325 | 26.6888 | 45.9111 | 61.3763
2025-06-02 12:36:21.380 | 12:36:21 | 45381 | 45381 | 22,4430494 | 22,5447874 | 23,1592502 | 33 | 45572 | 26,6609225 | 46,2113069 | 61,8872066 | 26.6609 | 46.2113 | 61.8872
2025-06-02 12:36:22.380 | 12:36:22 | 45382 | 45382 | 22,4636715 | 22,5718139 | 23,2591617 | 34 | 45573 | 26,6347872 | 46,5372786 | 62,3571706 | 26.6348 | 46.5373 | 62.3572
2025-06-02 12:36:23.380 | 12:36:23 | 45383 | 45383 | 22,4734749 | 22,5971829 | 23,3491092 | 35 | 45574 | 26,6309267 | 46,8503563 | 62,8406812 | 26.6309 | 46.8504 | 62.8407
2025-06-02 12:36:24.380 | 12:36:24 | 45384 | 45384 | 22,4856079 | 22,6572175 | 23,4226725 | 36 | 45575 | 26,6362522 | 47,1824049 | 63,3278708 | 26.6363 | 47.1824 | 63.3279
2025-06-02 12:36:25.380 | 12:36:25 | 45385 | 45385 | 22,5146656 | 22,6882138 | 23,4944968 | 37 | 45576 | 26,6206804 | 47,5076087 | 63,8355257 | 26.6207 | 47.5076 | 63.8355
2025-06-02 12:36:26.380 | 12:36:26 | 45386 | 45386 | 22,5125493 | 22,7252802 | 23,5697212 | 38 | 45577 | 26,614746 | 47,8333337 | 64,3510102 | 26.6147 | 47.8333 | 64.351
2025-06-02 12:36:27.380 | 12:36:27 | 45387 | 45387 | 22,5275093 | 22,7425378 | 23,6518032 | 39 | 45578 | 26,6138325 | 48,1647145 | 64,8728831 | 26.6138 | 48.1647 | 64.8729
2025-06-02 12:36:28.471 | 12:36:28 | 45388 | 45388 | 22,5410248 | 22,7859661 | 23,7151152 | 40 | 45579 | 26,6023633 | 48,5045895 | 65,3673561 | 26.6024 | 48.5046 | 65.3674
2025-06-02 12:36:29.380 | 12:36:29 | 45389 | 45389 | 22,5509833 | 22,8264709 | 23,7589846 | 41 | 45580 | 26,605299 | 48,8229311 | 65,8599093 | 26.6053 | 48.8229 | 65.8599
2025-06-02 12:36:30.380 | 12:36:30 | 45390 | 45390 | 22,5683368 | 22,8679014 | 23,8261861 | 42 | 45581 | 26,6013741 | 49,1509418 | 66,4237236 | 26.6014 | 49.1509 | 66.4237
2025-06-02 12:36:31.380 | 12:36:31 | 45391 | 45391 | 22,587146 | 22,8957329 | 23,8612141 | 43 | 45582 | 26,5976341 | 49,4967067 | 67,0013026 | 26.5976 | 49.4967 | 67.0013
2025-06-02 12:36:32.380 | 12:36:32 | 45392 | 45392 | 22,585026 | 22,9320949 | 23,9203109 | 44 | 45583 | 26,6086255 | 49,8444438 | 67,5421293 | 26.6086 | 49.8444 | 67.5421
2025-06-02 12:36:33.380 | 12:36:33 | 45393 | 45393 | 22,610193 | 22,9794999 | 23,9853957 | 45 | 45584 | 26,6308166 | 50,1813313 | 68,1498149 | 26.6308 | 50.1813 | 68.1498
2025-06-02 12:36:34.380 | 12:36:34 | 45394 | 45394 | 22,6250288 | 23,0144067 | 24,0401957 | 46 | 45585 | 26,6547539 | 50,5391849 | 68,7020438 | 26.6548 | 50.5392 | 68.702
2025-06-02 12:36:35.380 | 12:36:35 | 45395 | 45395 | 22,6316739 | 23,0486082 | 24,1266812 | 47 | 45586 | 26,672344 | 50,8728716 | 69,2959736 | 26.6723 | 50.8729 | 69.296
2025-06-02 12:36:36.380 | 12:36:36 | 45396 | 45396 | 22,6435343 | 23,0947633 | 24,1744669 | 48 | 45587 | 26,6810332 | 51,2174413 | 69,8524476 | 26.681 | 51.2174 | 69.8524
2025-06-02 12:36:37.380 | 12:36:37 | 45397 | 45397 | 22,653904 | 23,0987103 | 24,2319759 | 49 | 45588 | 26,7111399 | 51,5563065 | 70,380623 | 26.7111 | 51.5563 | 70.3806
2025-06-02 12:36:38.380 | 12:36:38 | 45398 | 45398 | 22,6757927 | 23,1615516 | 24,305705 | 50 | 45589 | 26,7041547 | 51,8995234 | 70,937407 | 26.7042 | 51.8995 | 70.9374
2025-06-02 12:36:39.380 | 12:36:39 | 45399 | 45399 | 22,6996046 | 23,2049703 | 24,3940166 | 51 | 45590 | 26,7208043 | 52,2439801 | 71,4138873 | 26.7208 | 52.244 | 71.4139
2025-06-02 12:36:40.380 | 12:36:40 | 45400 | 45400 | 22,7036606 | 23,2551365 | 24,4547244 | 52 | 45591 | 26,724336 | 52,5935695 | 71,9330439 | 26.7243 | 52.5936 | 71.933
2025-06-02 12:36:41.380 | 12:36:41 | 45401 | 45401 | 22,7239897 | 23,2801174 | 24,5410267 | 53 | 45592 | 26,7525575 | 52,9484944 | 72,4304776 | 26.7526 | 52.9485 | 72.4305
2025-06-02 12:36:42.380 | 12:36:42 | 45402 | 45402 | 22,7156702 | 23,3411295 | 24,6198937 | 54 | 45593 | 26,7404088 | 53,2863289 | 72,9219584 | 26.7404 | 53.2863 | 72.922
2025-06-02 12:36:43.380 | 12:36:43 | 45403 | 45403 | 22,7411109 | 23,3833716 | 24,6936944 | 55 | 45594 | 26,7409372 | 53,6102922 | 73,4556664 | 26.7409 | 53.6103 | 73.4557
2025-06-02 12:36:44.380 | 12:36:44 | 45404 | 45404 | 22,760049 | 23,4306528 | 24,7822328 | 56 | 45595 | 26,7686689 | 53,9760827 | 73,9846245 | 26.7687 | 53.9761 | 73.9846
2025-06-02 12:36:45.380 | 12:36:45 | 45405 | 45405 | 22,7645978 | 23,4869841 | 24,8533812 | 57 | 45596 | 26,7805533 | 54,3252614 | 74,493745 | 26.7806 | 54.3253 | 74.4937
2025-06-02 12:36:46.380 | 12:36:46 | 45406 | 45406 | 22,7873921 | 23,5190163 | 24,924219 | 58 | 45597 | 26,8059563 | 54,6653642 | 74,9780527 | 26.806 | 54.6654 | 74.9781
2025-06-02 12:36:47.380 | 12:36:47 | 45407 | 45407 | 22,8193486 | 23,5887672 | 25,0057788 | 59 | 45598 | 26,8228053 | 54,9924443 | 75,4534165 | 26.8228 | 54.9924 | 75.4534
2025-06-02 12:36:48.380 | 12:36:48 | 45408 | 45408 | 22,8248368 | 23,6236769 | 25,073686 | 60 | 45599 | 26,8227249 | 55,3339542 | 75,9064559 | 26.8227 | 55.334 | 75.9065
2025-06-02 12:36:49.380 | 12:36:49 | 45409 | 45409 | 22,8233819 | 23,6746304 | 25,1442639 | 61 | 45600 | 26,8500477 | 55,6804894 | 76,3394502 | 26.85 | 55.6805 | 76.3395
2025-06-02 12:36:50.380 | 12:36:50 | 45410 | 45410 | 22,843432 | 23,7208516 | 25,2124318 | 62 | 45601 | 26,8486463 | 56,0232291 | 76,8175145 | 26.8486 | 56.0232 | 76.8175
2025-06-02 12:36:51.380 | 12:36:51 | 45411 | 45411 | 22,8310981 | 23,7800528 | 25,2862449 | 63 | 45602 | 26,8807724 | 56,3734909 | 77,4024469 | 26.8808 | 56.3735 | 77.4024
2025-06-02 12:36:52.380 | 12:36:52 | 45412 | 45412 | 22,855244 | 23,8325025 | 25,3628177 | 64 | 45603 | 26,9044721 | 56,7271816 | 77,9375289 | 26.9045 | 56.7272 | 77.9375
2025-06-02 12:36:53.380 | 12:36:53 | 45413 | 45413 | 22,8778819 | 23,8767589 | 25,4584453 | 65 | 45604 | 27,1806096 | 57,0870789 | 78,4640471 | 27.1806 | 57.0871 | 78.464
2025-06-02 12:36:54.380 | 12:36:54 | 45414 | 45414 | 22,9024063 | 23,9368513 | 25,5496727 | 66 | 45605 | 27,5877497 | 57,4383408 | 78,9997004 | 27.5877 | 57.4383 | 78.9997
2025-06-02 12:36:55.380 | 12:36:55 | 45415 | 45415 | 22,9227279 | 24,0085366 | 25,6622695 | 67 | 45606 | 27,9436634 | 57,7847956 | 79,504034 | 27.9437 | 57.7848 | 79.504
2025-06-02 12:36:56.380 | 12:36:56 | 45416 | 45416 | 22,9308288 | 24,0650112 | 25,7524026 | 68 | 45607 | 28,0928282 | 58,1230568 | 79,9763032 | 28.0928 | 58.1231 | 79.9763
2025-06-02 12:36:57.380 | 12:36:57 | 45417 | 45417 | 22,9675289 | 24,1252516 | 25,841989 | 69 | 45608 | 28,1357142 | 58,4845671 | 80,4401402 | 28.1357 | 58.4846 | 80.4401
2025-06-02 12:36:58.380 | 12:36:58 | 45418 | 45418 | 22,9871173 | 24,1909136 | 25,9525317 | 70 | 45609 | 28,1336672 | 58,8381115 | 80,9007019 | 28.1337 | 58.8381 | 80.9007
2025-06-02 12:36:59.380 | 12:36:59 | 45419 | 45419 | 23,0171592 | 24,2501078 | 26,058959 | 71 | 45610 | 28,1026311 | 59,2131636 | 81,3808972 | 28.1026 | 59.2132 | 81.3809
2025-06-02 12:37:00.380 | 12:37:00 | 45420 | 45420 | 23,0336285 | 24,3107285 | 26,1661419 | 72 | 45611 | 28,0550384 | 59,5806834 | 81,8989063 | 28.055 | 59.5807 | 81.8989
2025-06-02 12:37:01.380 | 12:37:01 | 45421 | 45421 | 23,0480495 | 24,3708776 | 26,2749098 | 73 | 45612 | 27,9831326 | 59,9495848 | 82,4965076 | 27.9831 | 59.9496 | 82.4965
2025-06-02 12:37:02.380 | 12:37:02 | 45422 | 45422 | 23,0569198 | 24,4576297 | 26,3795123 | 74 | 45613 | 27,9403141 | 60,3236687 | 83,1151523 | 27.9403 | 60.3237 | 83.1152
2025-06-02 12:37:03.380 | 12:37:03 | 45423 | 45423 | 23,0764701 | 24,5102994 | 26,4960439 | 75 | 45614 | 27,88711 | 60,7030786 | 83,6446036 | 27.8871 | 60.7031 | 83.6446
2025-06-02 12:37:04.380 | 12:37:04 | 45424 | 45424 | 23,0847579 | 24,574474 | 26,6021162 | 76 | 45615 | 27,8696318 | 61,0746319 | 84,1999948 | 27.8696 | 61.0746 | 84.2
2025-06-02 12:37:05.380 | 12:37:05 | 45425 | 45425 | 23,1179036 | 24,6569855 | 26,6947392 | 77 | 45616 | 27,8411244 | 61,4648717 | 84,750181 | 27.8411 | 61.4649 | 84.7502
2025-06-02 12:37:06.380 | 12:37:06 | 45426 | 45426 | 23,134937 | 24,7330271 | 26,7964344 | 78 | 45617 | 27,8603622 | 61,823618 | 85,2576812 | 27.8604 | 61.8236 | 85.2577
2025-06-02 12:37:07.380 | 12:37:07 | 45427 | 45427 | 23,152587 | 24,8014981 | 26,9054361 | 79 | 45618 | 27,8821776 | 62,2012696 | 85,7796454 | 27.8822 | 62.2013 | 85.7796
2025-06-02 12:37:08.380 | 12:37:08 | 45428 | 45428 | 23,1741642 | 24,875325 | 27,0053714 | 80 | 45619 | 27,9010261 | 62,5730669 | 86,3359485 | 27.901 | 62.5731 | 86.3359
2025-06-02 12:37:09.380 | 12:37:09 | 45429 | 45429 | 23,2040532 | 24,9471462 | 27,1208757 | 81 | 45620 | 27,9142922 | 62,9693596 | 86,8642267 | 27.9143 | 62.9694 | 86.8642
2025-06-02 12:37:10.380 | 12:37:10 | 45430 | 45430 | 23,2131594 | 25,0049481 | 27,2320104 | 82 | 45621 | 27,9407747 | 63,3274895 | 87,3954866 | 27.9408 | 63.3275 | 87.3955
2025-06-02 12:37:11.380 | 12:37:11 | 45431 | 45431 | 23,2630649 | 25,1036966 | 27,3600076 | 83 | 45622 | 27,9276237 | 63,7200047 | 87,9648022 | 27.9276 | 63.72 | 87.9648
2025-06-02 12:37:12.380 | 12:37:12 | 45432 | 45432 | 23,2809349 | 25,1768874 | 27,4843536 | 84 | 45623 | 27,946269 | 64,0772073 | 88,5501615 | 27.9463 | 64.0772 | 88.5502
2025-06-02 12:37:13.380 | 12:37:13 | 45433 | 45433 | 23,3256764 | 25,2574016 | 27,6207555 | 85 | 45624 | 27,9653525 | 64,4621468 | 89,0061344 | 27.9654 | 64.4621 | 89.0061
2025-06-02 12:37:14.380 | 12:37:14 | 45434 | 45434 | 23,3486274 | 25,3393091 | 27,7374671 | 86 | 45625 | 27,9682557 | 64,82767 | 89,4903553 | 27.9683 | 64.8277 | 89.4904
2025-06-02 12:37:15.380 | 12:37:15 | 45435 | 45435 | 23,3871757 | 25,4017537 | 27,9014248 | 87 | 45626 | 27,9880215 | 65,1930493 | 89,9416434 | 27.988 | 65.193 | 89.9416
2025-06-02 12:37:16.380 | 12:37:16 | 45436 | 45436 | 23,4020242 | 25,49234 | 28,0459943 | 88 | 45627 | 28,0172192 | 65,5546592 | 90,4857359 | 28.0172 | 65.5547 | 90.4857
2025-06-02 12:37:17.380 | 12:37:17 | 45437 | 45437 | 23,4326714 | 25,5644136 | 28,1669042 | 89 | 45628 | 28,0501854 | 65,9026956 | 90,99856 | 28.0502 | 65.9027 | 90.9986
2025-06-02 12:37:18.380 | 12:37:18 | 45438 | 45438 | 23,4570952 | 25,6441244 | 28,3240778 | 90 | 45629 | 28,0616458 | 66,2461266 | 91,5156211 | 28.0616 | 66.2461 | 91.5156
2025-06-02 12:37:19.380 | 12:37:19 | 45439 | 45439 | 23,4645841 | 25,7263809 | 28,4420024 | 91 | 45630 | 28,0756983 | 66,6019629 | 92,0076258 | 28.0757 | 66.602 | 92.0076
2025-06-02 12:37:20.380 | 12:37:20 | 45440 | 45440 | 23,5142057 | 25,8023716 | 28,5752037 | 92 | 45631 | 28,0947507 | 66,9501007 | 92,539612 | 28.0948 | 66.9501 | 92.5396
2025-06-02 12:37:21.380 | 12:37:21 | 45441 | 45441 | 23,5457369 | 25,8996445 | 28,7257301 | 93 | 45632 | 28,1184841 | 67,2962787 | 93,0425361 | 28.1185 | 67.2963 | 93.0425
2025-06-02 12:37:22.380 | 12:37:22 | 45442 | 45442 | 23,5723851 | 25,9870248 | 28,883748 | 94 | 45633 | 28,1537352 | 67,6627299 | 93,4820894 | 28.1537 | 67.6627 | 93.4821
2025-06-02 12:37:23.380 | 12:37:23 | 45443 | 45443 | 23,6066829 | 26,0731313 | 29,0376516 | 95 | 45634 | 28,1746563 | 68,0076555 | 93,9603592 | 28.1747 | 68.0077 | 93.9604
2025-06-02 12:37:24.380 | 12:37:24 | 45444 | 45444 | 23,6330154 | 26,1568265 | 29,2328596 | 96 | 45635 | 28,1969251 | 68,3397575 | 94,5248293 | 28.1969 | 68.3398 | 94.5248
2025-06-02 12:37:25.380 | 12:37:25 | 45445 | 45445 | 23,6506458 | 26,2395163 | 29,3786225 | 97 | 45636 | 28,2253025 | 68,6665506 | 94,9659123 | 28.2253 | 68.6666 | 94.9659
2025-06-02 12:37:26.380 | 12:37:26 | 45446 | 45446 | 23,6617243 | 26,3239551 | 29,5463582 | 98 | 45637 | 28,2711223 | 69,0029352 | 95,411475 | 28.2711 | 69.0029 | 95.4115
2025-06-02 12:37:27.380 | 12:37:27 | 45447 | 45447 | 23,6937122 | 26,4311327 | 29,6972676 | 99 | 45638 | 28,2923934 | 69,3183545 | 95,9702657 | 28.2924 | 69.3184 | 95.9703
2025-06-02 12:37:28.380 | 12:37:28 | 45448 | 45448 | 23,7202961 | 26,5076996 | 29,8497132 | 100 | 45639 | 28,3198678 | 69,6421961 | 96,4327568 | 28.3199 | 69.6422 | 96.4328
2025-06-02 12:37:29.380 | 12:37:29 | 45449 | 45449 | 23,7515853 | 26,6119634 | 29,9882727 | 101 | 45640 | 28,3326632 | 69,9819098 | 96,8666959 | 28.3327 | 69.9819 | 96.8667
2025-06-02 12:37:30.380 | 12:37:30 | 45450 | 45450 | 23,7937223 | 26,7001546 | 30,1357645 | 102 | 45641 | 28,354142 | 70,2824451 | 97,3850632 | 28.3541 | 70.2824 | 97.3851
2025-06-02 12:37:31.380 | 12:37:31 | 45451 | 45451 | 23,8294847 | 26,799299 | 30,3029802 | 103 | 45642 | 28,3686642 | 70,6088655 | 97,9006057 | 28.3687 | 70.6089 | 97.9006
2025-06-02 12:37:32.380 | 12:37:32 | 45452 | 45452 | 23,8690046 | 26,9215506 | 30,4852249 | 104 | 45643 | 28,3934328 | 70,9287748 | 98,3617935 | 28.3934 | 70.9288 | 98.3618
2025-06-02 12:37:33.380 | 12:37:33 | 45453 | 45453 | 23,8997215 | 27,0160556 | 30,662624 | 105 | 45644 | 28,4318529 | 71,263517 | 98,847336 | 28.4319 | 71.2635 | 98.8473
2025-06-02 12:37:34.380 | 12:37:34 | 45454 | 45454 | 23,9528562 | 27,1276528 | 30,8417693 | 106 | 45645 | 28,4701568 | 71,5842023 | 99,2807794 | 28.4702 | 71.5842 | 99.2808
2025-06-02 12:37:35.380 | 12:37:35 | 45455 | 45455 | 23,9915793 | 27,2320512 | 31,0211449 | 107 | 45646 | 28,5076361 | 71,9238557 | 99,7375882 | 28.5076 | 71.9239 | 99.7376
2025-06-02 12:37:36.380 | 12:37:36 | 45456 | 45456 | 24,0045539 | 27,3336952 | 31,1837701 | 108 | 45647 | 28,5447445 | 72,2550163 | 100,188445 | 28.5447 | 72.255 | 100.1884
2025-06-02 12:37:37.380 | 12:37:37 | 45457 | 45457 | 24,0504393 | 27,428252 | 31,3595993 | 109 | 45648 | 28,5977691 | 72,5774039 | 100,667665 | 28.5978 | 72.5774 | 100.6677
2025-06-02 12:37:38.380 | 12:37:38 | 45458 | 45458 | 24,0859631 | 27,5283791 | 31,5273818 | 110 | 45649 | 28,6365594 | 72,9244785 | 101,264412 | 28.6366 | 72.9245 | 101.2644
2025-06-02 12:37:39.380 | 12:37:39 | 45459 | 45459 | 24,1259194 | 27,6212536 | 31,7247419 | 111 | 45650 | 28,6636152 | 73,2715068 | 101,772857 | 28.6636 | 73.2715 | 101.7729
2025-06-02 12:37:40.380 | 12:37:40 | 45460 | 45460 | 24,1529666 | 27,743411 | 31,9362789 | 112 | 45651 | 28,6907531 | 73,6064939 | 102,29392 | 28.6908 | 73.6065 | 102.2939
2025-06-02 12:37:41.380 | 12:37:41 | 45461 | 45461 | 24,2140111 | 27,8644702 | 32,1615888 | 113 | 45652 | 28,7140889 | 73,929716 | 102,806382 | 28.7141 | 73.9297 | 102.8064
2025-06-02 12:37:42.380 | 12:37:42 | 45462 | 45462 | 24,2551604 | 27,9609644 | 32,3589105 | 114 | 45653 | 28,7325795 | 74,2599278 | 103,292073 | 28.7326 | 74.2599 | 103.2921
2025-06-02 12:37:43.380 | 12:37:43 | 45463 | 45463 | 24,3194604 | 28,0700302 | 32,5212909 | 115 | 45654 | 28,7444069 | 74,5888038 | 103,770298 | 28.7444 | 74.5888 | 103.7703
2025-06-02 12:37:44.380 | 12:37:44 | 45464 | 45464 | 24,3452923 | 28,1869232 | 32,7322096 | 116 | 45655 | 28,7549276 | 74,9165103 | 104,206647 | 28.7549 | 74.9165 | 104.2066
2025-06-02 12:37:45.380 | 12:37:45 | 45465 | 45465 | 24,3679644 | 28,3050695 | 32,9369005 | 117 | 45656 | 28,7607068 | 75,2352577 | 104,658691 | 28.7607 | 75.2353 | 104.6587
2025-06-02 12:37:46.380 | 12:37:46 | 45466 | 45466 | 24,42008 | 28,4208398 | 33,1293961 | 118 | 45657 | 28,7692322 | 75,5576942 | 105,131016 | 28.7692 | 75.5577 | 105.131
2025-06-02 12:37:47.380 | 12:37:47 | 45467 | 45467 | 24,442406 | 28,5351871 | 33,3181219 | 119 | 45658 | 28,7687678 | 75,8737966 | 105,558891 | 28.7688 | 75.8738 | 105.5589
2025-06-02 12:37:48.380 | 12:37:48 | 45468 | 45468 | 24,4908801 | 28,6423016 | 33,5490922 | 120 | 45659 | 28,8081594 | 76,2114754 | 105,996487 | 28.8082 | 76.2115 | 105.9965
2025-06-02 12:37:49.380 | 12:37:49 | 45469 | 45469 | 24,5569737 | 28,7656546 | 33,7295002 | 121 | 45660 | 28,8283223 | 76,5052774 | 106,483633 | 28.8283 | 76.5053 | 106.4836
2025-06-02 12:37:50.380 | 12:37:50 | 45470 | 45470 | 24,5847193 | 28,886057 | 33,9469561 | 122 | 45661 | 28,8248145 | 76,8280172 | 106,924363 | 28.8248 | 76.828 | 106.9244
2025-06-02 12:37:51.380 | 12:37:51 | 45471 | 45471 | 24,6503935 | 29,0244446 | 34,1911211 | 123 | 45662 | 28,8335162 | 77,1504906 | 107,357971 | 28.8335 | 77.1505 | 107.358
2025-06-02 12:37:52.380 | 12:37:52 | 45472 | 45472 | 24,6974196 | 29,1524582 | 34,4113915 | 124 | 45663 | 28,8382204 | 77,4511595 | 107,77774 | 28.8382 | 77.4512 | 107.7777
2025-06-02 12:37:53.380 | 12:37:53 | 45473 | 45473 | 24,7188514 | 29,2919858 | 34,6377246 | 125 | 45664 | 28,8569381 | 77,7607405 | 108,206395 | 28.8569 | 77.7607 | 108.2064
2025-06-02 12:37:54.380 | 12:37:54 | 45474 | 45474 | 24,7748498 | 29,4096306 | 34,8264593 | 126 | 45665 | 28,9148238 | 78,08454 | 108,636928 | 28.9148 | 78.0845 | 108.6369
2025-06-02 12:37:55.380 | 12:37:55 | 45475 | 45475 | 24,8306376 | 29,546599 | 35,017189 | 127 | 45666 | 28,9366127 | 78,4011224 | 109,121968 | 28.9366 | 78.4011 | 109.122
2025-06-02 12:37:56.380 | 12:37:56 | 45476 | 45476 | 24,8737891 | 29,6760303 | 35,2250909 | 128 | 45667 | 28,964353 | 78,7287146 | 109,619133 | 28.9644 | 78.7287 | 109.6191
2025-06-02 12:37:57.380 | 12:37:57 | 45477 | 45477 | 24,9043597 | 29,8039936 | 35,4425458 | 129 | 45668 | 28,9769925 | 79,0482442 | 110,054136 | 28.977 | 79.0482 | 110.0541
2025-06-02 12:37:58.380 | 12:37:58 | 45478 | 45478 | 24,9620523 | 29,9286699 | 35,6518955 | 130 | 45669 | 28,993879 | 79,3366219 | 110,457002 | 28.9939 | 79.3366 | 110.457
2025-06-02 12:37:59.380 | 12:37:59 | 45479 | 45479 | 25,008194 | 30,0287628 | 35,869794 | 131 | 45670 | 29,0132703 | 79,6624115 | 110,890519 | 29.0133 | 79.6624 | 110.8905
2025-06-02 12:38:00.380 | 12:38:00 | 45480 | 45480 | 25,0430423 | 30,1811262 | 36,082849 | 132 | 45671 | 29,0752122 | 79,9567609 | 111,341439 | 29.0752 | 79.9568 | 111.3414
2025-06-02 12:38:01.380 | 12:38:01 | 45481 | 45481 | 25,0626986 | 30,3087911 | 36,3331531 | 133 | 45672 | 29,0941263 | 80,2672028 | 111,757259 | 29.0941 | 80.2672 | 111.7573
2025-06-02 12:38:02.380 | 12:38:02 | 45482 | 45482 | 25,0959342 | 30,4445198 | 36,5876422 | 134 | 45673 | 29,130976 | 80,588537 | 112,185638 | 29.131 | 80.5885 | 112.1856
2025-06-02 12:38:03.380 | 12:38:03 | 45483 | 45483 | 25,100249 | 30,5864353 | 36,7946676 | 135 | 45674 | 29,1729019 | 80,8903142 | 112,680173 | 29.1729 | 80.8903 | 112.6802
2025-06-02 12:38:04.380 | 12:38:04 | 45484 | 45484 | 25,0990524 | 30,7247207 | 37,0353446 | 136 | 45675 | 29,1869487 | 81,2032725 | 113,101772 | 29.1869 | 81.2033 | 113.1018
2025-06-02 12:38:05.380 | 12:38:05 | 45485 | 45485 | 25,1006632 | 30,8478592 | 37,2967348 | 137 | 45676 | 29,2314661 | 81,5071374 | 113,536341 | 29.2315 | 81.5071 | 113.5363
2025-06-02 12:38:06.380 | 12:38:06 | 45486 | 45486 | 25,0754246 | 30,9892913 | 37,5107291 | 138 | 45677 | 29,2338416 | 81,824656 | 113,984153 | 29.2338 | 81.8247 | 113.9842
2025-06-02 12:38:07.380 | 12:38:07 | 45487 | 45487 | 25,0486665 | 31,1278214 | 37,7003765 | 139 | 45678 | 29,2651825 | 82,1403666 | 114,414073 | 29.2652 | 82.1404 | 114.4141
2025-06-02 12:38:08.380 | 12:38:08 | 45488 | 45488 | 25,0254518 | 31,2752102 | 37,884699 | 140 | 45679 | 29,3215641 | 82,4265166 | 114,792626 | 29.3216 | 82.4265 | 114.7926
2025-06-02 12:38:09.380 | 12:38:09 | 45489 | 45489 | 25,0607928 | 31,4006868 | 38,0722156 | 141 | 45680 | 29,3744588 | 82,7290002 | 115,170979 | 29.3745 | 82.729 | 115.171
2025-06-02 12:38:10.380 | 12:38:10 | 45490 | 45490 | 25,0672478 | 31,5489754 | 38,2526577 | 142 | 45681 | 29,422421 | 83,015717 | 115,542084 | 29.4224 | 83.0157 | 115.5421
2025-06-02 12:38:11.380 | 12:38:11 | 45491 | 45491 | 25,0908931 | 31,6783127 | 38,4290364 | 143 | 45682 | 29,4587869 | 83,327477 | 115,906486 | 29.4588 | 83.3275 | 115.9065
2025-06-02 12:38:12.380 | 12:38:12 | 45492 | 45492 | 25,0836867 | 31,8042597 | 38,6228622 | 144 | 45683 | 29,5182748 | 83,6239889 | 116,309102 | 29.5183 | 83.624 | 116.3091
2025-06-02 12:38:13.380 | 12:38:13 | 45493 | 45493 | 25,0718755 | 31,9331028 | 38,8137802 | 145 | 45684 | 29,5574071 | 83,9362816 | 116,728439 | 29.5574 | 83.9363 | 116.7284
2025-06-02 12:38:14.380 | 12:38:14 | 45494 | 45494 | 25,1313698 | 32,0552706 | 38,9979085 | 146 | 45685 | 29,6090927 | 84,2377068 | 117,112416 | 29.6091 | 84.2377 | 117.1124
2025-06-02 12:38:15.380 | 12:38:15 | 45495 | 45495 | 25,185478 | 32,187981 | 39,2091206 | 147 | 45686 | 29,6604664 | 84,5612422 | 117,597038 | 29.6605 | 84.5612 | 117.597
2025-06-02 12:38:16.380 | 12:38:16 | 45496 | 45496 | 25,1817503 | 32,3096691 | 39,3826983 | 148 | 45687 | 29,7463486 | 84,8909476 | 118,038434 | 29.7463 | 84.8909 | 118.0384
2025-06-02 12:38:17.380 | 12:38:17 | 45497 | 45497 | 25,2153328 | 32,4518594 | 39,6046544 | 149 | 45688 | 29,8176049 | 85,2044795 | 118,455068 | 29.8176 | 85.2045 | 118.4551
2025-06-02 12:38:18.380 | 12:38:18 | 45498 | 45498 | 25,1881033 | 32,5709111 | 39,803222 | 150 | 45689 | 29,9316633 | 85,5251835 | 118,867239 | 29.9317 | 85.5252 | 118.8672
2025-06-02 12:38:19.380 | 12:38:19 | 45499 | 45499 | 25,1809299 | 32,7004092 | 40,00538 | 151 | 45690 | 30,1288722 | 85,8454212 | 119,259493 | 30.1289 | 85.8454 | 119.2595
2025-06-02 12:38:20.380 | 12:38:20 | 45500 | 45500 | 25,2079745 | 32,8380149 | 40,2283633 | 152 | 45691 | 30,6228433 | 86,1594451 | 119,648574 | 30.6228 | 86.1594 | 119.6486
2025-06-02 12:38:21.380 | 12:38:21 | 45501 | 45501 | 25,2352686 | 32,9572596 | 40,4111139 | 153 | 45692 | 30,9714476 | 86,4990087 | 120,098787 | 30.9714 | 86.499 | 120.0988
2025-06-02 12:38:22.380 | 12:38:22 | 45502 | 45502 | 25,2606703 | 33,0817715 | 40,6397445 | 154 | 45693 | 31,1834408 | 86,8405342 | 120,504807 | 31.1834 | 86.8405 | 120.5048
2025-06-02 12:38:23.380 | 12:38:23 | 45503 | 45503 | 25,2638388 | 33,207682 | 40,8673332 | 155 | 45694 | 31,2717996 | 87,1763063 | 120,933589 | 31.2718 | 87.1763 | 120.9336
2025-06-02 12:38:24.380 | 12:38:24 | 45504 | 45504 | 25,2426478 | 33,3455397 | 41,0636135 | 156 | 45695 | 31,680511 | 87,5154268 | 121,388964 | 31.6805 | 87.5154 | 121.389
2025-06-02 12:38:25.380 | 12:38:25 | 45505 | 45505 | 25,3035644 | 33,4856268 | 41,236929 | 157 | 45696 | 32,1898377 | 87,8462251 | 121,862679 | 32.1898 | 87.8462 | 121.8627
2025-06-02 12:38:26.380 | 12:38:26 | 45506 | 45506 | 25,3373824 | 33,6051471 | 41,4637817 | 158 | 45697 | 32,3648507 | 88,1997333 | 122,310051 | 32.3649 | 88.1997 | 122.3101
2025-06-02 12:38:27.380 | 12:38:27 | 45507 | 45507 | 25,3555175 | 33,7357119 | 41,6688291 | 159 | 45698 | 32,4327853 | 88,5307083 | 122,793356 | 32.4328 | 88.5307 | 122.7934
2025-06-02 12:38:28.380 | 12:38:28 | 45508 | 45508 | 25,3580137 | 33,8689994 | 41,8872836 | 160 | 45699 | 32,3469493 | 88,8723544 | 123,256265 | 32.3469 | 88.8724 | 123.2563
2025-06-02 12:38:29.380 | 12:38:29 | 45509 | 45509 | 25,3505392 | 33,9957427 | 42,1059592 | 161 | 45700 | 32,2100907 | 89,1951988 | 123,695937 | 32.2101 | 89.1952 | 123.6959
2025-06-02 12:38:30.380 | 12:38:30 | 45510 | 45510 | 25,3375231 | 34,1528757 | 42,3160828 | 162 | 45701 | 32,1562864 | 89,5426374 | 124,179142 | 32.1563 | 89.5426 | 124.1791
2025-06-02 12:38:31.380 | 12:38:31 | 45511 | 45511 | 25,3118931 | 34,2938109 | 42,5301553 | 163 | 45702 | 32,1361411 | 89,902854 | 124,636952 | 32.1361 | 89.9029 | 124.637
2025-06-02 12:38:32.380 | 12:38:32 | 45512 | 45512 | 25,3399892 | 34,4367638 | 42,7135952 | 164 | 45703 | 32,1103771 | 90,2361251 | 125,105327 | 32.1104 | 90.2361 | 125.1053
2025-06-02 12:38:33.380 | 12:38:33 | 45513 | 45513 | 25,3834483 | 34,5752782 | 42,915949 | 165 | 45704 | 32,0963691 | 90,5698183 | 125,561156 | 32.0964 | 90.5698 | 125.5612
2025-06-02 12:38:34.380 | 12:38:34 | 45514 | 45514 | 25,4228855 | 34,7230392 | 43,1533146 | 166 | 45705 | 32,043124 | 90,8981635 | 126,034396 | 32.0431 | 90.8982 | 126.0344
2025-06-02 12:38:35.380 | 12:38:35 | 45515 | 45515 | 25,420017 | 34,8647825 | 43,411616 | 167 | 45706 | 31,9856987 | 91,2418884 | 126,46877 | 31.9857 | 91.2419 | 126.4688
2025-06-02 12:38:36.380 | 12:38:36 | 45516 | 45516 | 25,4055107 | 35,0004323 | 43,6650764 | 168 | 45707 | 31,9528748 | 91,5857482 | 126,904723 | 31.9529 | 91.5857 | 126.9047
2025-06-02 12:38:37.380 | 12:38:37 | 45517 | 45517 | 25,4774407 | 35,1287351 | 43,8861258 | 169 | 45708 | 31,9215987 | 91,9235238 | 127,416626 | 31.9216 | 91.9235 | 127.4166
2025-06-02 12:38:38.380 | 12:38:38 | 45518 | 45518 | 25,5122752 | 35,2715709 | 44,1128263 | 170 | 45709 | 31,9475498 | 92,2746182 | 127,89025 | 31.9475 | 92.2746 | 127.8902
2025-06-02 12:38:39.380 | 12:38:39 | 45519 | 45519 | 25,5496258 | 35,429423 | 44,3504979 | 171 | 45710 | 31,9822032 | 92,6184167 | 128,360229 | 31.9822 | 92.6184 | 128.3602
2025-06-02 12:38:40.380 | 12:38:40 | 45520 | 45520 | 25,5866303 | 35,5762522 | 44,5858978 | 172 | 45711 | 32,0388685 | 92,9753694 | 128,810397 | 32.0389 | 92.9754 | 128.8104
2025-06-02 12:38:41.380 | 12:38:41 | 45521 | 45521 | 25,5954147 | 35,707447 | 44,7944591 | 173 | 45712 | 32,0586665 | 93,3255254 | 129,253122 | 32.0587 | 93.3255 | 129.2531
2025-06-02 12:38:42.380 | 12:38:42 | 45522 | 45522 | 25,5798541 | 35,8544207 | 45,0041575 | 174 | 45713 | 32,0949492 | 93,6543006 | 129,704862 | 32.0949 | 93.6543 | 129.7049
2025-06-02 12:38:43.380 | 12:38:43 | 45523 | 45523 | 25,5958805 | 36,0055997 | 45,2131547 | 175 | 45714 | 32,1394413 | 93,9964887 | 130,166237 | 32.1394 | 93.9965 | 130.1662
2025-06-02 12:38:44.380 | 12:38:44 | 45524 | 45524 | 25,6703521 | 36,1344212 | 45,3902515 | 176 | 45715 | 32,1862201 | 94,3500305 | 130,617392 | 32.1862 | 94.35 | 130.6174
2025-06-02 12:38:45.380 | 12:38:45 | 45525 | 45525 | 25,7353189 | 36,2703099 | 45,5755947 | 177 | 45716 | 32,1895725 | 94,6813152 | 131,069743 | 32.1896 | 94.6813 | 131.0697
2025-06-02 12:38:46.380 | 12:38:46 | 45526 | 45526 | 25,767683 | 36,412039 | 45,821729 | 178 | 45717 | 32,3309627 | 95,0207781 | 131,506422 | 32.331 | 95.0208 | 131.5064
2025-06-02 12:38:47.380 | 12:38:47 | 45527 | 45527 | 25,7881652 | 36,5774497 | 46,0485068 | 179 | 45718 | 33,2167012 | 95,3489569 | 131,999782 | 33.2167 | 95.349 | 131.9998
2025-06-02 12:38:48.380 | 12:38:48 | 45528 | 45528 | 25,7587455 | 36,72508 | 46,2806881 | 180 | 45719 | 33,8623847 | 95,66914 | 132,503885 | 33.8624 | 95.6691 | 132.5039
2025-06-02 12:38:49.380 | 12:38:49 | 45529 | 45529 | 25,7537927 | 36,8894443 | 46,4976666 | 181 | 45720 | 34,2069037 | 95,9959867 | 132,987017 | 34.2069 | 95.996 | 132.987
2025-06-02 12:38:50.380 | 12:38:50 | 45530 | 45530 | 25,7993394 | 37,0304157 | 46,7118841 | 182 | 45721 | 34,3834156 | 96,3277588 | 133,472183 | 34.3834 | 96.3278 | 133.4722
2025-06-02 12:38:51.380 | 12:38:51 | 45531 | 45531 | 25,8649205 | 37,1838439 | 46,984264 | 183 | 45722 | 34,3785616 | 96,6509367 | 133,977115 | 34.3786 | 96.6509 | 133.9771
2025-06-02 12:38:52.380 | 12:38:52 | 45532 | 45532 | 25,9013866 | 37,3159675 | 47,3070574 | 184 | 45723 | 34,2537053 | 96,9858747 | 134,491361 | 34.2537 | 96.9859 | 134.4914
2025-06-02 12:38:53.380 | 12:38:53 | 45533 | 45533 | 25,8869483 | 37,4837365 | 47,5946366 | 185 | 45724 | 34,1728966 | 97,3131431 | 135,020519 | 34.1729 | 97.3131 | 135.0205
2025-06-02 12:38:54.380 | 12:38:54 | 45534 | 45534 | 25,8709258 | 37,6417445 | 47,8851155 | 186 | 45725 | 34,1566512 | 97,6664062 | 135,573768 | 34.1567 | 97.6664 | 135.5738
2025-06-02 12:38:55.380 | 12:38:55 | 45535 | 45535 | 25,8490422 | 37,8351487 | 48,1379962 | 187 | 45726 | 34,1591843 | 98,0186728 | 136,056568 | 34.1592 | 98.0187 | 136.0566
2025-06-02 12:38:56.380 | 12:38:56 | 45536 | 45536 | 25,8048487 | 37,9838667 | 48,394113 | 188 | 45727 | 34,1518316 | 98,3715682 | 136,528804 | 34.1518 | 98.3716 | 136.5288
2025-06-02 12:38:57.380 | 12:38:57 | 45537 | 45537 | 25,7919598 | 38,1523077 | 48,6618391 | 189 | 45728 | 34,1913205 | 98,7509853 | 137,006699 | 34.1913 | 98.751 | 137.0067
2025-06-02 12:38:58.380 | 12:38:58 | 45538 | 45538 | 25,7585341 | 38,3175927 | 48,9043001 | 190 | 45729 | 34,2113184 | 99,1091319 | 137,46763 | 34.2113 | 99.1091 | 137.4676
2025-06-02 12:38:59.380 | 12:38:59 | 45539 | 45539 | 25,7442811 | 38,496944 | 49,150316 | 191 | 45730 | 34,2204582 | 99,457493 | 137,923967 | 34.2205 | 99.4575 | 137.924
2025-06-02 12:39:00.380 | 12:39:00 | 45540 | 45540 | 25,7252614 | 38,6802089 | 49,394902 | 192 | 45731 | 34,237752 | 99,8093811 | 138,350446 | 34.2378 | 99.8094 | 138.3504
2025-06-02 12:39:01.380 | 12:39:01 | 45541 | 45541 | 25,7088933 | 38,8420536 | 49,660016 | 193 | 45732 | 34,2277533 | 100,173435 | 138,782396 | 34.2278 | 100.1734 | 138.7824
2025-06-02 12:39:02.380 | 12:39:02 | 45542 | 45542 | 25,6959377 | 39,0165287 | 49,9366773 | 194 | 45733 | 34,2253148 | 100,51869 | 139,261285 | 34.2253 | 100.5187 | 139.2613
2025-06-02 12:39:03.380 | 12:39:03 | 45543 | 45543 | 25,6835512 | 39,1878482 | 50,1952595 | 195 | 45734 | 34,2464699 | 100,854507 | 139,830996 | 34.2465 | 100.8545 | 139.831
2025-06-02 12:39:04.380 | 12:39:04 | 45544 | 45544 | 25,6881212 | 39,3765308 | 50,4401543 | 196 | 45735 | 34,2610537 | 101,21849 | 140,368045 | 34.2611 | 101.2185 | 140.368
2025-06-02 12:39:05.380 | 12:39:05 | 45545 | 45545 | 25,6767824 | 39,5737638 | 50,708086 | 197 | 45736 | 34,3009462 | 101,572665 | 140,847828 | 34.3009 | 101.5727 | 140.8478
2025-06-02 12:39:06.380 | 12:39:06 | 45546 | 45546 | 25,6765224 | 39,7612473 | 50,9749647 | 198 | 45737 | 34,3580697 | 101,92365 | 141,290809 | 34.3581 | 101.9236 | 141.2908
2025-06-02 12:39:07.380 | 12:39:07 | 45547 | 45547 | 25,6726275 | 39,9528396 | 51,2738841 | 199 | 45738 | 34,4115804 | 102,265202 | 141,783021 | 34.4116 | 102.2652 | 141.783
2025-06-02 12:39:08.380 | 12:39:08 | 45548 | 45548 | 25,6667926 | 40,136663 | 51,5594314 | 200 | 45739 | 34,4494748 | 102,619801 | 142,269171 | 34.4495 | 102.6198 | 142.2692
2025-06-02 12:39:09.380 | 12:39:09 | 45549 | 45549 | 25,7508597 | 40,3308802 | 51,8638657 | 201 | 45740 | 34,510533 | 102,979946 | 142,79457 | 34.5105 | 102.9799 | 142.7946
2025-06-02 12:39:10.380 | 12:39:10 | 45550 | 45550 | 25,8254121 | 40,5294518 | 52,1538228 | 202 | 45741 | 34,5460404 | 103,342197 | 143,314579 | 34.546 | 103.3422 | 143.3146
2025-06-02 12:39:11.380 | 12:39:11 | 45551 | 45551 | 25,8793574 | 40,722312 | 52,4319524 | 203 | 45742 | 34,6306538 | 103,674475 | 143,792072 | 34.6307 | 103.6745 | 143.7921
2025-06-02 12:39:12.380 | 12:39:12 | 45552 | 45552 | 25,9081484 | 40,9220688 | 52,7331683 | 204 | 45743 | 34,7119556 | 104,01445 | 144,275165 | 34.712 | 104.0144 | 144.2752
2025-06-02 12:39:13.380 | 12:39:13 | 45553 | 45553 | 25,9178406 | 41,1173366 | 53,152519 | 205 | 45744 | 34,7617658 | 104,348515 | 144,746112 | 34.7618 | 104.3485 | 144.7461
2025-06-02 12:39:14.380 | 12:39:14 | 45554 | 45554 | 25,897901 | 41,3424608 | 53,6104716 | 206 | 45745 | 34,8444205 | 104,678549 | 145,248753 | 34.8444 | 104.6785 | 145.2488
2025-06-02 12:39:15.380 | 12:39:15 | 45555 | 45555 | 25,8893123 | 41,5638939 | 54,0546203 | 207 | 45746 | 34,8959657 | 105,017981 | 145,786672 | 34.896 | 105.018 | 145.7867
2025-06-02 12:39:16.380 | 12:39:16 | 45556 | 45556 | 25,8721208 | 41,796906 | 54,447383 | 208 | 45747 | 34,9738792 | 105,379862 | 146,344526 | 34.9739 | 105.3799 | 146.3445
2025-06-02 12:39:17.380 | 12:39:17 | 45557 | 45557 | 25,8480145 | 42,0211287 | 54,8917139 | 209 | 45748 | 35,0683605 | 105,752329 | 146,899613 | 35.0684 | 105.7523 | 146.8996
2025-06-02 12:39:18.380 | 12:39:18 | 45558 | 45558 | 25,9202081 | 42,2447794 | 55,3466749 | 210 | 45749 | 35,2055968 | 106,087559 | 147,371943 | 35.2056 | 106.0876 | 147.3719
2025-06-02 12:39:19.380 | 12:39:19 | 45559 | 45559 | 25,9855358 | 42,5184608 | 55,7651988 | 211 | 45750 | 35,7810895 | 106,440193 | 147,88777 | 35.7811 | 106.4402 | 147.8878
2025-06-02 12:39:20.380 | 12:39:20 | 45560 | 45560 | 26,0916953 | 42,7668125 | 56,2145284 | 212 | 45751 | 36,4795211 | 106,803729 | 148,414164 | 36.4795 | 106.8037 | 148.4142
2025-06-02 12:39:21.380 | 12:39:21 | 45561 | 45561 | 26,1646955 | 43,0273627 | 56,66286 | 213 | 45752 | 36,977343 | 107,16487 | 148,971763 | 36.9773 | 107.1649 | 148.9718
2025-06-02 12:39:22.380 | 12:39:22 | 45562 | 45562 | 26,2277245 | 43,2898619 | 57,1061527 | 214 | 45753 | 37,1266885 | 107,514057 | 149,517899 | 37.1267 | 107.5141 | 149.5179
2025-06-02 12:39:23.380 | 12:39:23 | 45563 | 45563 | 26,5402019 | 43,5669405 | 57,5577767 | 215 | 45754 | 37,3046672 | 107,883417 | 150,05889 | 37.3047 | 107.8834 | 150.0589
2025-06-02 12:39:24.380 | 12:39:24 | 45564 | 45564 | 26,7066509 | 43,8452361 | 57,964242 | 216 | 45755 | 37,3610297 | 108,24389 | 150,568324 | 37.361 | 108.2439 | 150.5683
2025-06-02 12:39:25.380 | 12:39:25 | 45565 | 45565 | 26,7680144 | 44,12778 | 58,4194784 | 217 | 45756 | 37,3813446 | 108,612084 | 151,033704 | 37.3813 | 108.6121 | 151.0337
2025-06-02 12:39:26.380 | 12:39:26 | 45566 | 45566 | 26,8197488 | 44,4027891 | 58,905673 | 218 | 45757 | 37,4160248 | 108,968032 | 151,47337 | 37.416 | 108.968 | 151.4734
2025-06-02 12:39:27.380 | 12:39:27 | 45567 | 45567 | 26,804005 | 44,6916237 | 59,3930087 | 219 | 45758 | 37,4223631 | 109,317329 | 151,916209 | 37.4224 | 109.3173 | 151.9162
2025-06-02 12:39:28.380 | 12:39:28 | 45568 | 45568 | 26,7715286 | 44,9803245 | 59,8431803 | 220 | 45759 | 37,4968717 | 109,668537 | 152,392557 | 37.4969 | 109.6685 | 152.3926
2025-06-02 12:39:29.380 | 12:39:29 | 45569 | 45569 | 26,7342685 | 45,2921369 | 60,3799986 | 221 | 45760 | 37,6232099 | 110,014305 | 152,841611 | 37.6232 | 110.0143 | 152.8416
2025-06-02 12:39:30.380 | 12:39:30 | 45570 | 45570 | 26,6912423 | 45,5949149 | 60,897123 | 222 | 45761 | 37,7421233 | 110,371467 | 153,378697 | 37.7421 | 110.3715 | 153.3787
2025-06-02 12:39:31.380 | 12:39:31 | 45571 | 45571 | 26,6888469 | 45,9111478 | 61,376325 | 223 | 45762 | 37,7650237 | 110,751823 | 153,904058 | 37.765 | 110.7518 | 153.9041
2025-06-02 12:39:32.380 | 12:39:32 | 45572 | 45572 | 26,6609225 | 46,2113069 | 61,8872066 | 224 | 45763 | 37,8522943 | 111,120356 | 154,461543 | 37.8523 | 111.1204 | 154.4615
2025-06-02 12:39:33.380 | 12:39:33 | 45573 | 45573 | 26,6347872 | 46,5372786 | 62,3571706 | 225 | 45764 | 37,9199413 | 111,520891 | 154,993825 | 37.9199 | 111.5209 | 154.9938
2025-06-02 12:39:34.380 | 12:39:34 | 45574 | 45574 | 26,6309267 | 46,8503563 | 62,8406812 | 226 | 45765 | 37,9720381 | 111,887517 | 155,543677 | 37.972 | 111.8875 | 155.5437
2025-06-02 12:39:35.380 | 12:39:35 | 45575 | 45575 | 26,6362522 | 47,1824049 | 63,3278708 | 227 | 45766 | 38,0083786 | 112,285201 | 156,140102 | 38.0084 | 112.2852 | 156.1401
2025-06-02 12:39:36.380 | 12:39:36 | 45576 | 45576 | 26,6206804 | 47,5076087 | 63,8355257 | 228 | 45767 | 38,0611704 | 112,640994 | 156,661687 | 38.0612 | 112.641 | 156.6617
2025-06-02 12:39:37.380 | 12:39:37 | 45577 | 45577 | 26,614746 | 47,8333337 | 64,3510102 | 229 | 45768 | 38,0921804 | 112,997384 | 157,169355 | 38.0922 | 112.9974 | 157.1694
2025-06-02 12:39:38.380 | 12:39:38 | 45578 | 45578 | 26,6138325 | 48,1647145 | 64,8728831 | 230 | 45769 | 38,1361931 | 113,364705 | 157,623883 | 38.1362 | 113.3647 | 157.6239
2025-06-02 12:39:39.380 | 12:39:39 | 45579 | 45579 | 26,6023633 | 48,5045895 | 65,3673561 | 231 | 45770 | 38,1575622 | 113,739776 | 158,151216 | 38.1576 | 113.7398 | 158.1512
2025-06-02 12:39:40.380 | 12:39:40 | 45580 | 45580 | 26,605299 | 48,8229311 | 65,8599093 | 232 | 45771 | 38,1823977 | 114,095315 | 158,675259 | 38.1824 | 114.0953 | 158.6753
2025-06-02 12:39:41.380 | 12:39:41 | 45581 | 45581 | 26,6013741 | 49,1509418 | 66,4237236 | 233 | 45772 | 38,1805223 | 114,468854 | 159,254811 | 38.1805 | 114.4689 | 159.2548
2025-06-02 12:39:42.380 | 12:39:42 | 45582 | 45582 | 26,5976341 | 49,4967067 | 67,0013026 | 234 | 45773 | 38,2095878 | 114,840422 | 159,818464 | 38.2096 | 114.8404 | 159.8185
2025-06-02 12:39:43.380 | 12:39:43 | 45583 | 45583 | 26,6086255 | 49,8444438 | 67,5421293 | 235 | 45774 | 38,2438951 | 115,234493 | 160,384673 | 38.2439 | 115.2345 | 160.3847
2025-06-02 12:39:44.380 | 12:39:44 | 45584 | 45584 | 26,6308166 | 50,1813313 | 68,1498149 | 236 | 45775 | 38,2976566 | 115,622058 | 160,897305 | 38.2977 | 115.6221 | 160.8973
2025-06-02 12:39:45.380 | 12:39:45 | 45585 | 45585 | 26,6547539 | 50,5391849 | 68,7020438 | 237 | 45776 | 38,3433056 | 115,977596 | 161,385296 | 38.3433 | 115.9776 | 161.3853
2025-06-02 12:39:46.380 | 12:39:46 | 45586 | 45586 | 26,672344 | 50,8728716 | 69,2959736 | 238 | 45777 | 38,4140912 | 116,324291 | 161,921036 | 38.4141 | 116.3243 | 161.921
2025-06-02 12:39:47.380 | 12:39:47 | 45587 | 45587 | 26,6810332 | 51,2174413 | 69,8524476 | 239 | 45778 | 38,4398187 | 116,682713 | 162,453945 | 38.4398 | 116.6827 | 162.4539
2025-06-02 12:39:48.380 | 12:39:48 | 45588 | 45588 | 26,7111399 | 51,5563065 | 70,380623 | 240 | 45779 | 38,5001094 | 117,046455 | 162,950647 | 38.5001 | 117.0465 | 162.9506
2025-06-02 12:39:49.380 | 12:39:49 | 45589 | 45589 | 26,7041547 | 51,8995234 | 70,937407 | 241 | 45780 | 38,5482753 | 117,403612 | 163,415934 | 38.5483 | 117.4036 | 163.4159
2025-06-02 12:39:50.380 | 12:39:50 | 45590 | 45590 | 26,7208043 | 52,2439801 | 71,4138873 | 242 | 45781 | 38,599536 | 117,747532 | 163,853316 | 38.5995 | 117.7475 | 163.8533
2025-06-02 12:39:51.380 | 12:39:51 | 45591 | 45591 | 26,724336 | 52,5935695 | 71,9330439 | 243 | 45782 | 38,6693922 | 118,103501 | 164,274227 | 38.6694 | 118.1035 | 164.2742
2025-06-02 12:39:52.380 | 12:39:52 | 45592 | 45592 | 26,7525575 | 52,9484944 | 72,4304776 | 244 | 45783 | 38,7747717 | 118,43886 | 164,699801 | 38.7748 | 118.4389 | 164.6998
2025-06-02 12:39:53.380 | 12:39:53 | 45593 | 45593 | 26,7404088 | 53,2863289 | 72,9219584 | 245 | 45784 | 38,8788746 | 118,802208 | 165,121593 | 38.8789 | 118.8022 | 165.1216
2025-06-02 12:39:54.380 | 12:39:54 | 45594 | 45594 | 26,7409372 | 53,6102922 | 73,4556664 | 246 | 45785 | 38,9728812 | 119,144605 | 165,590222 | 38.9729 | 119.1446 | 165.5902
2025-06-02 12:39:55.380 | 12:39:55 | 45595 | 45595 | 26,7686689 | 53,9760827 | 73,9846245 | 247 | 45786 | 39,0891214 | 119,502181 | 166,116665 | 39.0891 | 119.5022 | 166.1167
2025-06-02 12:39:56.380 | 12:39:56 | 45596 | 45596 | 26,7805533 | 54,3252614 | 74,493745 | 248 | 45787 | 39,1910576 | 119,861388 | 166,65196 | 39.1911 | 119.8614 | 166.652
2025-06-02 12:39:57.380 | 12:39:57 | 45597 | 45597 | 26,8059563 | 54,6653642 | 74,9780527 | 249 | 45788 | 39,2763324 | 120,21191 | 167,190931 | 39.2763 | 120.2119 | 167.1909
2025-06-02 12:39:58.380 | 12:39:58 | 45598 | 45598 | 26,8228053 | 54,9924443 | 75,4534165 | 250 | 45789 | 39,3322667 | 120,587515 | 167,744539 | 39.3323 | 120.5875 | 167.7445
2025-06-02 12:39:59.380 | 12:39:59 | 45599 | 45599 | 26,8227249 | 55,3339542 | 75,9064559 | 251 | 45790 | 39,4178543 | 120,975894 | 168,265459 | 39.4179 | 120.9759 | 168.2655
2025-06-02 12:40:00.380 | 12:40:00 | 45600 | 45600 | 26,8500477 | 55,6804894 | 76,3394502 | 252 | 45791 | 39,5239898 | 121,366993 | 168,827768 | 39.524 | 121.367 | 168.8278
2025-06-02 12:40:01.380 | 12:40:01 | 45601 | 45601 | 26,8486463 | 56,0232291 | 76,8175145 | 253 | 45792 | 39,6367616 | 121,737934 | 169,374548 | 39.6368 | 121.7379 | 169.3745
2025-06-02 12:40:02.380 | 12:40:02 | 45602 | 45602 | 26,8807724 | 56,3734909 | 77,4024469 | 254 | 45793 | 39,7191191 | 122,134108 | 169,849835 | 39.7191 | 122.1341 | 169.8498
2025-06-02 12:40:03.380 | 12:40:03 | 45603 | 45603 | 26,9044721 | 56,7271816 | 77,9375289 | 255 | 45794 | 39,8291026 | 122,497034 | 170,341462 | 39.8291 | 122.497 | 170.3415
2025-06-02 12:40:04.380 | 12:40:04 | 45604 | 45604 | 27,1806096 | 57,0870789 | 78,4640471 | 256 | 45795 | 39,9239419 | 122,863901 | 170,836055 | 39.9239 | 122.8639 | 170.8361
2025-06-02 12:40:05.380 | 12:40:05 | 45605 | 45605 | 27,5877497 | 57,4383408 | 78,9997004 | 257 | 45796 | 40,0201436 | 123,250398 | 171,371 | 40.0201 | 123.2504 | 171.371
2025-06-02 12:40:06.380 | 12:40:06 | 45606 | 45606 | 27,9436634 | 57,7847956 | 79,504034 | 258 | 45797 | 40,1410021 | 123,64545 | 171,896361 | 40.141 | 123.6454 | 171.8964
2025-06-02 12:40:07.380 | 12:40:07 | 45607 | 45607 | 28,0928282 | 58,1230568 | 79,9763032 | 259 | 45798 | 40,3645394 | 124,013216 | 172,43294 | 40.3645 | 124.0132 | 172.4329
2025-06-02 12:40:08.380 | 12:40:08 | 45608 | 45608 | 28,1357142 | 58,4845671 | 80,4401402 | 260 | 45799 | 40,5591771 | 124,395696 | 172,933386 | 40.5592 | 124.3957 | 172.9334
2025-06-02 12:40:09.380 | 12:40:09 | 45609 | 45609 | 28,1336672 | 58,8381115 | 80,9007019 | 261 | 45800 | 40,7108411 | 124,749302 | 173,402748 | 40.7108 | 124.7493 | 173.4027
2025-06-02 12:40:10.380 | 12:40:10 | 45610 | 45610 | 28,1026311 | 59,2131636 | 81,3808972 | 262 | 45801 | 40,8687355 | 125,107649 | 173,813511 | 40.8687 | 125.1076 | 173.8135
2025-06-02 12:40:11.380 | 12:40:11 | 45611 | 45611 | 28,0550384 | 59,5806834 | 81,8989063 | 263 | 45802 | 41,0163539 | 125,469621 | 174,309958 | 41.0164 | 125.4696 | 174.31
2025-06-02 12:40:12.380 | 12:40:12 | 45612 | 45612 | 27,9831326 | 59,9495848 | 82,4965076 | 264 | 45803 | 41,2234803 | 125,848246 | 174,80536 | 41.2235 | 125.8482 | 174.8054
2025-06-02 12:40:13.380 | 12:40:13 | 45613 | 45613 | 27,9403141 | 60,3236687 | 83,1151523 | 265 | 45804 | 41,3702981 | 126,220509 | 175,277824 | 41.3703 | 126.2205 | 175.2778
2025-06-02 12:40:14.380 | 12:40:14 | 45614 | 45614 | 27,88711 | 60,7030786 | 83,6446036 | 266 | 45805 | 41,5225537 | 126,58835 | 175,733138 | 41.5226 | 126.5884 | 175.7331
2025-06-02 12:40:15.380 | 12:40:15 | 45615 | 45615 | 27,8696318 | 61,0746319 | 84,1999948 | 267 | 45806 | 41,6181726 | 126,942817 | 176,237439 | 41.6182 | 126.9428 | 176.2374
2025-06-02 12:40:16.380 | 12:40:16 | 45616 | 45616 | 27,8411244 | 61,4648717 | 84,750181 | 268 | 45807 | 41,8158201 | 127,315922 | 176,728985 | 41.8158 | 127.3159 | 176.729
2025-06-02 12:40:17.380 | 12:40:17 | 45617 | 45617 | 27,8603622 | 61,823618 | 85,2576812 | 269 | 45808 | 41,9421309 | 127,687885 | 177,22417 | 41.9421 | 127.6879 | 177.2242
2025-06-02 12:40:18.380 | 12:40:18 | 45618 | 45618 | 27,8821776 | 62,2012696 | 85,7796454 | 270 | 45809 | 42,1019752 | 128,057667 | 177,725303 | 42.102 | 128.0577 | 177.7253
2025-06-02 12:40:19.380 | 12:40:19 | 45619 | 45619 | 27,9010261 | 62,5730669 | 86,3359485 | 271 | 45810 | 42,2452259 | 128,409053 | 178,184653 | 42.2452 | 128.4091 | 178.1847
2025-06-02 12:40:20.380 | 12:40:20 | 45620 | 45620 | 27,9142922 | 62,9693596 | 86,8642267 | 272 | 45811 | 42,384859 | 128,759525 | 178,622546 | 42.3849 | 128.7595 | 178.6225
2025-06-02 12:40:21.380 | 12:40:21 | 45621 | 45621 | 27,9407747 | 63,3274895 | 87,3954866 | 273 | 45812 | 42,5116878 | 129,120043 | 179,088676 | 42.5117 | 129.12 | 179.0887
2025-06-02 12:40:22.380 | 12:40:22 | 45622 | 45622 | 27,9276237 | 63,7200047 | 87,9648022 | 274 | 45813 | 42,6086653 | 129,454007 | 179,526242 | 42.6087 | 129.454 | 179.5262
2025-06-02 12:40:23.380 | 12:40:23 | 45623 | 45623 | 27,946269 | 64,0772073 | 88,5501615 | 275 | 45814 | 42,6844885 | 129,792838 | 179,995908 | 42.6845 | 129.7928 | 179.9959
2025-06-02 12:40:24.380 | 12:40:24 | 45624 | 45624 | 27,9653525 | 64,4621468 | 89,0061344 | 276 | 45815 | 42,8011075 | 130,107748 | 180,40589 | 42.8011 | 130.1077 | 180.4059
2025-06-02 12:40:25.380 | 12:40:25 | 45625 | 45625 | 27,9682557 | 64,82767 | 89,4903553 | 277 | 45816 | 42,8922623 | 130,425582 | 180,768181 | 42.8923 | 130.4256 | 180.7682
2025-06-02 12:40:26.380 | 12:40:26 | 45626 | 45626 | 27,9880215 | 65,1930493 | 89,9416434 | 278 | 45817 | 43,0127869 | 130,747012 | 181,173233 | 43.0128 | 130.747 | 181.1732
2025-06-02 12:40:27.380 | 12:40:27 | 45627 | 45627 | 28,0172192 | 65,5546592 | 90,4857359 | 279 | 45818 | 43,1127999 | 131,09665 | 181,579456 | 43.1128 | 131.0967 | 181.5795
2025-06-02 12:40:28.380 | 12:40:28 | 45628 | 45628 | 28,0501854 | 65,9026956 | 90,99856 | 280 | 45819 | 43,2684992 | 131,411471 | 181,924535 | 43.2685 | 131.4115 | 181.9245
2025-06-02 12:40:29.380 | 12:40:29 | 45629 | 45629 | 28,0616458 | 66,2461266 | 91,5156211 | 281 | 45820 | 43,358295 | 131,720857 | 182,274004 | 43.3583 | 131.7209 | 182.274
2025-06-02 12:40:30.380 | 12:40:30 | 45630 | 45630 | 28,0756983 | 66,6019629 | 92,0076258 | 282 | 45821 | 43,4473863 | 132,046392 | 182,654527 | 43.4474 | 132.0464 | 182.6545
2025-06-02 12:40:31.380 | 12:40:31 | 45631 | 45631 | 28,0947507 | 66,9501007 | 92,539612 | 283 | 45822 | 43,5213441 | 132,342776 | 183,004589 | 43.5213 | 132.3428 | 183.0046
2025-06-02 12:40:32.380 | 12:40:32 | 45632 | 45632 | 28,1184841 | 67,2962787 | 93,0425361 | 284 | 45823 | 43,5662947 | 132,64258 | 183,306392 | 43.5663 | 132.6426 | 183.3064
2025-06-02 12:40:33.380 | 12:40:33 | 45633 | 45633 | 28,1537352 | 67,6627299 | 93,4820894 | 285 | 45824 | 43,6492081 | 132,937031 | 183,642631 | 43.6492 | 132.937 | 183.6426
2025-06-02 12:40:34.380 | 12:40:34 | 45634 | 45634 | 28,1746563 | 68,0076555 | 93,9603592 | 286 | 45825 | 43,7270961 | 133,227393 | 183,966327 | 43.7271 | 133.2274 | 183.9663
2025-06-02 12:40:35.380 | 12:40:35 | 45635 | 45635 | 28,1969251 | 68,3397575 | 94,5248293 | 287 | 45826 | 43,7878928 | 133,52978 | 184,309784 | 43.7879 | 133.5298 | 184.3098
2025-06-02 12:40:36.380 | 12:40:36 | 45636 | 45636 | 28,2253025 | 68,6665506 | 94,9659123 | 288 | 45827 | 43,9054281 | 133,814694 | 184,589155 | 43.9054 | 133.8147 | 184.5892
2025-06-02 12:40:37.380 | 12:40:37 | 45637 | 45637 | 28,2711223 | 69,0029352 | 95,411475 | 289 | 45828 | 44,0139837 | 134,096711 | 184,935546 | 44.014 | 134.0967 | 184.9355
2025-06-02 12:40:38.380 | 12:40:38 | 45638 | 45638 | 28,2923934 | 69,3183545 | 95,9702657 | 290 | 45829 | 44,1221509 | 134,379577 | 185,266126 | 44.1222 | 134.3796 | 185.2661
2025-06-02 12:40:39.380 | 12:40:39 | 45639 | 45639 | 28,3198678 | 69,6421961 | 96,4327568 | 291 | 45830 | 44,2336662 | 134,663252 | 185,551066 | 44.2337 | 134.6633 | 185.5511
2025-06-02 12:40:40.380 | 12:40:40 | 45640 | 45640 | 28,3326632 | 69,9819098 | 96,8666959 | 292 | 45831 | 44,3251651 | 134,95321 | 185,835098 | 44.3252 | 134.9532 | 185.8351
2025-06-02 12:40:41.380 | 12:40:41 | 45641 | 45641 | 28,354142 | 70,2824451 | 97,3850632 | 293 | 45832 | 44,4646082 | 135,238455 | 186,087887 | 44.4646 | 135.2385 | 186.0879
2025-06-02 12:40:42.380 | 12:40:42 | 45642 | 45642 | 28,3686642 | 70,6088655 | 97,9006057 | 294 | 45833 | 44,5184606 | 135,5128 | 186,407737 | 44.5185 | 135.5128 | 186.4077
2025-06-02 12:40:43.380 | 12:40:43 | 45643 | 45643 | 28,3934328 | 70,9287748 | 98,3617935 | 295 | 45834 | 44,5772687 | 135,797611 | 186,735772 | 44.5773 | 135.7976 | 186.7358
2025-06-02 12:40:44.380 | 12:40:44 | 45644 | 45644 | 28,4318529 | 71,263517 | 98,847336 | 296 | 45835 | 44,6176737 | 136,066183 | 187,06084 | 44.6177 | 136.0662 | 187.0608
2025-06-02 12:40:45.380 | 12:40:45 | 45645 | 45645 | 28,4701568 | 71,5842023 | 99,2807794 | 297 | 45836 | 44,7102692 | 136,368455 | 187,353757 | 44.7103 | 136.3685 | 187.3538
2025-06-02 12:40:46.380 | 12:40:46 | 45646 | 45646 | 28,5076361 | 71,9238557 | 99,7375882 | 298 | 45837 | 44,7674746 | 136,665829 | 187,620316 | 44.7675 | 136.6658 | 187.6203
2025-06-02 12:40:47.380 | 12:40:47 | 45647 | 45647 | 28,5447445 | 72,2550163 | 100,188445 | 299 | 45838 | 44,8365732 | 136,954346 | 187,893376 | 44.8366 | 136.9543 | 187.8934
2025-06-02 12:40:48.380 | 12:40:48 | 45648 | 45648 | 28,5977691 | 72,5774039 | 100,667665 | 300 | 45839 | 44,8976664 | 137,248724 | 188,19037 | 44.8977 | 137.2487 | 188.1904
2025-06-02 12:40:49.380 | 12:40:49 | 45649 | 45649 | 28,6365594 | 72,9244785 | 101,264412 | 301 | 45840 | 44,98144 | 137,546631 | 188,520726 | 44.9814 | 137.5466 | 188.5207
2025-06-02 12:40:50.380 | 12:40:50 | 45650 | 45650 | 28,6636152 | 73,2715068 | 101,772857 | 302 | 45841 | 45,0921428 | 137,849375 | 188,846395 | 45.0921 | 137.8494 | 188.8464
2025-06-02 12:40:51.380 | 12:40:51 | 45651 | 45651 | 28,6907531 | 73,6064939 | 102,29392 | 303 | 45842 | 45,2622479 | 138,156454 | 189,156437 | 45.2622 | 138.1565 | 189.1564
2025-06-02 12:40:52.380 | 12:40:52 | 45652 | 45652 | 28,7140889 | 73,929716 | 102,806382 | 304 | 45843 | 45,339409 | 138,426075 | 189,471565 | 45.3394 | 138.4261 | 189.4716
2025-06-02 12:40:53.380 | 12:40:53 | 45653 | 45653 | 28,7325795 | 74,2599278 | 103,292073 | 305 | 45844 | 45,4663153 | 138,728099 | 189,783924 | 45.4663 | 138.7281 | 189.7839
2025-06-02 12:40:54.380 | 12:40:54 | 45654 | 45654 | 28,7444069 | 74,5888038 | 103,770298 | 306 | 45845 | 45,5497672 | 139,035224 | 190,130991 | 45.5498 | 139.0352 | 190.131
2025-06-02 12:40:55.380 | 12:40:55 | 45655 | 45655 | 28,7549276 | 74,9165103 | 104,206647 | 307 | 45846 | 45,6933033 | 139,308376 | 190,470668 | 45.6933 | 139.3084 | 190.4707
2025-06-02 12:40:56.380 | 12:40:56 | 45656 | 45656 | 28,7607068 | 75,2352577 | 104,658691 | 308 | 45847 | 45,7516308 | 139,609171 | 190,868114 | 45.7516 | 139.6092 | 190.8681
2025-06-02 12:40:57.380 | 12:40:57 | 45657 | 45657 | 28,7692322 | 75,5576942 | 105,131016 | 309 | 45848 | 45,8390821 | 139,907164 | 191,206495 | 45.8391 | 139.9072 | 191.2065
2025-06-02 12:40:58.380 | 12:40:58 | 45658 | 45658 | 28,7687678 | 75,8737966 | 105,558891 | 310 | 45849 | 45,9382407 | 140,208918 | 191,53722 | 45.9382 | 140.2089 | 191.5372
2025-06-02 12:40:59.380 | 12:40:59 | 45659 | 45659 | 28,8081594 | 76,2114754 | 105,996487 | 311 | 45850 | 46,064105 | 140,487536 | 191,869495 | 46.0641 | 140.4875 | 191.8695
2025-06-02 12:41:00.380 | 12:41:00 | 45660 | 45660 | 28,8283223 | 76,5052774 | 106,483633 | 312 | 45851 | 46,1881535 | 140,775508 | 192,217668 | 46.1882 | 140.7755 | 192.2177
2025-06-02 12:41:01.380 | 12:41:01 | 45661 | 45661 | 28,8248145 | 76,8280172 | 106,924363 | 313 | 45852 | 46,328847 | 141,069555 | 192,557497 | 46.3288 | 141.0696 | 192.5575
2025-06-02 12:41:02.380 | 12:41:02 | 45662 | 45662 | 28,8335162 | 77,1504906 | 107,357971 | 314 | 45853 | 46,4330258 | 141,364162 | 192,917594 | 46.433 | 141.3642 | 192.9176
2025-06-02 12:41:03.380 | 12:41:03 | 45663 | 45663 | 28,8382204 | 77,4511595 | 107,77774 | 315 | 45854 | 46,5693673 | 141,642284 | 193,292925 | 46.5694 | 141.6423 | 193.2929
2025-06-02 12:41:04.380 | 12:41:04 | 45664 | 45664 | 28,8569381 | 77,7607405 | 108,206395 | 316 | 45855 | 46,803872 | 141,935557 | 193,668009 | 46.8039 | 141.9356 | 193.668
2025-06-02 12:41:05.380 | 12:41:05 | 45665 | 45665 | 28,9148238 | 78,08454 | 108,636928 | 317 | 45856 | 47,0225898 | 142,226453 | 194,009746 | 47.0226 | 142.2265 | 194.0097
2025-06-02 12:41:06.380 | 12:41:06 | 45666 | 45666 | 28,9366127 | 78,4011224 | 109,121968 | 318 | 45857 | 47,2263202 | 142,519482 | 194,369388 | 47.2263 | 142.5195 | 194.3694
2025-06-02 12:41:07.380 | 12:41:07 | 45667 | 45667 | 28,964353 | 78,7287146 | 109,619133 | 319 | 45858 | 47,434652 | 142,804125 | 194,72963 | 47.4347 | 142.8041 | 194.7296
2025-06-02 12:41:08.380 | 12:41:08 | 45668 | 45668 | 28,9769925 | 79,0482442 | 110,054136 | 320 | 45859 | 47,6309989 | 143,095229 | 195,065714 | 47.631 | 143.0952 | 195.0657
2025-06-02 12:41:09.380 | 12:41:09 | 45669 | 45669 | 28,993879 | 79,3366219 | 110,457002 | 321 | 45860 | 47,8404774 | 143,383675 | 195,419515 | 47.8405 | 143.3837 | 195.4195
2025-06-02 12:41:10.380 | 12:41:10 | 45670 | 45670 | 29,0132703 | 79,6624115 | 110,890519 | 322 | 45861 | 48,0530988 | 143,712816 | 195,721347 | 48.0531 | 143.7128 | 195.7213
2025-06-02 12:41:11.380 | 12:41:11 | 45671 | 45671 | 29,0752122 | 79,9567609 | 111,341439 | 323 | 45862 | 48,2137243 | 144,004734 | 196,032599 | 48.2137 | 144.0047 | 196.0326
2025-06-02 12:41:12.380 | 12:41:12 | 45672 | 45672 | 29,0941263 | 80,2672028 | 111,757259 | 324 | 45863 | 48,4188877 | 144,296268 | 196,371798 | 48.4189 | 144.2963 | 196.3718
2025-06-02 12:41:13.380 | 12:41:13 | 45673 | 45673 | 29,130976 | 80,588537 | 112,185638 | 325 | 45864 | 48,5559303 | 144,574171 | 196,730085 | 48.5559 | 144.5742 | 196.7301
2025-06-02 12:41:14.380 | 12:41:14 | 45674 | 45674 | 29,1729019 | 80,8903142 | 112,680173 | 326 | 45865 | 48,7673601 | 144,845396 | 197,046015 | 48.7674 | 144.8454 | 197.046
2025-06-02 12:41:15.380 | 12:41:15 | 45675 | 45675 | 29,1869487 | 81,2032725 | 113,101772 | 327 | 45866 | 48,9305941 | 145,15112 | 197,377737 | 48.9306 | 145.1511 | 197.3777
2025-06-02 12:41:16.380 | 12:41:16 | 45676 | 45676 | 29,2314661 | 81,5071374 | 113,536341 | 328 | 45867 | 49,0581042 | 145,423319 | 197,702591 | 49.0581 | 145.4233 | 197.7026
2025-06-02 12:41:17.380 | 12:41:17 | 45677 | 45677 | 29,2338416 | 81,824656 | 113,984153 | 329 | 45868 | 49,230386 | 145,704927 | 197,973885 | 49.2304 | 145.7049 | 197.9739
2025-06-02 12:41:18.380 | 12:41:18 | 45678 | 45678 | 29,2651825 | 82,1403666 | 114,414073 | 330 | 45869 | 49,3240157 | 145,986513 | 198,270971 | 49.324 | 145.9865 | 198.271
2025-06-02 12:41:19.380 | 12:41:19 | 45679 | 45679 | 29,3215641 | 82,4265166 | 114,792626 | 331 | 45870 | 49,4298103 | 146,248794 | 198,577159 | 49.4298 | 146.2488 | 198.5772
2025-06-02 12:41:20.380 | 12:41:20 | 45680 | 45680 | 29,3744588 | 82,7290002 | 115,170979 | 332 | 45871 | 49,583816 | 146,520642 | 198,851461 | 49.5838 | 146.5206 | 198.8515
2025-06-02 12:41:21.380 | 12:41:21 | 45681 | 45681 | 29,422421 | 83,015717 | 115,542084 | 333 | 45872 | 49,6878992 | 146,754025 | 199,132825 | 49.6879 | 146.754 | 199.1328
2025-06-02 12:41:22.380 | 12:41:22 | 45682 | 45682 | 29,4587869 | 83,327477 | 115,906486 | 334 | 45873 | 49,7927212 | 147,024284 | 199,413897 | 49.7927 | 147.0243 | 199.4139
2025-06-02 12:41:23.380 | 12:41:23 | 45683 | 45683 | 29,5182748 | 83,6239889 | 116,309102 | 335 | 45874 | 49,921215 | 147,278749 | 199,7167 | 49.9212 | 147.2787 | 199.7167
2025-06-02 12:41:24.380 | 12:41:24 | 45684 | 45684 | 29,5574071 | 83,9362816 | 116,728439 | 336 | 45875 | 49,9952738 | 147,539967 | 199,980836 | 49.9953 | 147.54 | 199.9808
2025-06-02 12:41:25.380 | 12:41:25 | 45685 | 45685 | 29,6090927 | 84,2377068 | 117,112416 | 337 | 45876 | 50,1017965 | 147,792568 | 200,310933 | 50.1018 | 147.7926 | 200.3109
2025-06-02 12:41:26.380 | 12:41:26 | 45686 | 45686 | 29,6604664 | 84,5612422 | 117,597038 | 338 | 45877 | 50,1945149 | 148,03897 | 200,590243 | 50.1945 | 148.039 | 200.5902
2025-06-02 12:41:27.380 | 12:41:27 | 45687 | 45687 | 29,7463486 | 84,8909476 | 118,038434 | 339 | 45878 | 50,2720503 | 148,282418 | 200,898594 | 50.2721 | 148.2824 | 200.8986
2025-06-02 12:41:28.380 | 12:41:28 | 45688 | 45688 | 29,8176049 | 85,2044795 | 118,455068 | 340 | 45879 | 50,3907885 | 148,542722 | 201,162501 | 50.3908 | 148.5427 | 201.1625
2025-06-02 12:41:29.380 | 12:41:29 | 45689 | 45689 | 29,9316633 | 85,5251835 | 118,867239 | 341 | 45880 | 50,4786995 | 148,80742 | 201,435055 | 50.4787 | 148.8074 | 201.4351
2025-06-02 12:41:30.380 | 12:41:30 | 45690 | 45690 | 30,1288722 | 85,8454212 | 119,259493 | 342 | 45881 | 50,5557358 | 149,052828 | 201,689167 | 50.5557 | 149.0528 | 201.6892
2025-06-02 12:41:31.380 | 12:41:31 | 45691 | 45691 | 30,6228433 | 86,1594451 | 119,648574 | 343 | 45882 | 50,6191021 | 149,32022 | 201,978284 | 50.6191 | 149.3202 | 201.9783
2025-06-02 12:41:32.380 | 12:41:32 | 45692 | 45692 | 30,9714476 | 86,4990087 | 120,098787 | 344 | 45883 | 50,6938658 | 149,580379 | 202,226541 | 50.6939 | 149.5804 | 202.2265
2025-06-02 12:41:33.380 | 12:41:33 | 45693 | 45693 | 31,1834408 | 86,8405342 | 120,504807 | 345 | 45884 | 50,7621824 | 149,82211 | 202,488648 | 50.7622 | 149.8221 | 202.4886
2025-06-02 12:41:34.380 | 12:41:34 | 45694 | 45694 | 31,2717996 | 87,1763063 | 120,933589 | 346 | 45885 | 50,8425631 | 150,049101 | 202,739893 | 50.8426 | 150.0491 | 202.7399
2025-06-02 12:41:35.380 | 12:41:35 | 45695 | 45695 | 31,680511 | 87,5154268 | 121,388964 | 347 | 45886 | 50,9365242 | 150,309333 | 203,003807 | 50.9365 | 150.3093 | 203.0038
2025-06-02 12:41:36.380 | 12:41:36 | 45696 | 45696 | 32,1898377 | 87,8462251 | 121,862679 | 348 | 45887 | 51,0164008 | 150,555846 | 203,262652 | 51.0164 | 150.5558 | 203.2627
2025-06-02 12:41:37.380 | 12:41:37 | 45697 | 45697 | 32,3648507 | 88,1997333 | 122,310051 | 349 | 45888 | 51,1105819 | 150,816668 | 203,553248 | 51.1106 | 150.8167 | 203.5532
2025-06-02 12:41:38.380 | 12:41:38 | 45698 | 45698 | 32,4327853 | 88,5307083 | 122,793356 | 350 | 45889 | 51,2211717 | 151,061016 | 203,848988 | 51.2212 | 151.061 | 203.849
2025-06-02 12:41:39.380 | 12:41:39 | 45699 | 45699 | 32,3469493 | 88,8723544 | 123,256265 | 351 | 45890 | 51,2871651 | 151,305895 | 204,091242 | 51.2872 | 151.3059 | 204.0912
2025-06-02 12:41:40.380 | 12:41:40 | 45700 | 45700 | 32,2100907 | 89,1951988 | 123,695937 | 352 | 45891 | 51,3688701 | 151,546921 | 204,334552 | 51.3689 | 151.5469 | 204.3346
2025-06-02 12:41:41.380 | 12:41:41 | 45701 | 45701 | 32,1562864 | 89,5426374 | 124,179142 | 353 | 45892 | 51,4365783 | 151,7895 | 204,623584 | 51.4366 | 151.7895 | 204.6236
2025-06-02 12:41:42.380 | 12:41:42 | 45702 | 45702 | 32,1361411 | 89,902854 | 124,636952 | 354 | 45893 | 51,5388102 | 152,021083 | 204,876332 | 51.5388 | 152.0211 | 204.8763
2025-06-02 12:41:43.380 | 12:41:43 | 45703 | 45703 | 32,1103771 | 90,2361251 | 125,105327 | 355 | 45894 | 51,6607212 | 152,278963 | 205,102508 | 51.6607 | 152.279 | 205.1025
2025-06-02 12:41:44.380 | 12:41:44 | 45704 | 45704 | 32,0963691 | 90,5698183 | 125,561156 | 356 | 45895 | 51,7617049 | 152,532505 | 205,343952 | 51.7617 | 152.5325 | 205.344
2025-06-02 12:41:45.380 | 12:41:45 | 45705 | 45705 | 32,043124 | 90,8981635 | 126,034396 | 357 | 45896 | 51,8778961 | 152,751135 | 205,484431 | 51.8779 | 152.7511 | 205.4844
2025-06-02 12:41:46.380 | 12:41:46 | 45706 | 45706 | 31,9856987 | 91,2418884 | 126,46877 | 358 | 45897 | 51,9672405 | 152,979754 | 205,72702 | 51.9672 | 152.9798 | 205.727
2025-06-02 12:41:47.380 | 12:41:47 | 45707 | 45707 | 31,9528748 | 91,5857482 | 126,904723 | 359 | 45898 | 52,0447731 | 153,20971 | 205,946184 | 52.0448 | 153.2097 | 205.9462
2025-06-02 12:41:48.380 | 12:41:48 | 45708 | 45708 | 31,9215987 | 91,9235238 | 127,416626 | 360 | 45899 | 52,1086215 | 153,429051 | 206,189012 | 52.1086 | 153.4291 | 206.189
2025-06-02 12:41:49.380 | 12:41:49 | 45709 | 45709 | 31,9475498 | 92,2746182 | 127,89025 | 361 | 45900 | 52,2274782 | 153,64387 | 206,433849 | 52.2275 | 153.6439 | 206.4338
2025-06-02 12:41:50.380 | 12:41:50 | 45710 | 45710 | 31,9822032 | 92,6184167 | 128,360229 | 362 | 45901 | 52,3639425 | 153,864026 | 206,672841 | 52.3639 | 153.864 | 206.6728
2025-06-02 12:41:51.380 | 12:41:51 | 45711 | 45711 | 32,0388685 | 92,9753694 | 128,810397 | 363 | 45902 | 52,4318699 | 154,08734 | 206,886348 | 52.4319 | 154.0873 | 206.8863
2025-06-02 12:41:52.380 | 12:41:52 | 45712 | 45712 | 32,0586665 | 93,3255254 | 129,253122 | 364 | 45903 | 52,5007431 | 154,291176 | 207,093912 | 52.5007 | 154.2912 | 207.0939
2025-06-02 12:41:53.380 | 12:41:53 | 45713 | 45713 | 32,0949492 | 93,6543006 | 129,704862 | 365 | 45904 | 52,5553131 | 154,494628 | 207,307152 | 52.5553 | 154.4946 | 207.3072
2025-06-02 12:41:54.380 | 12:41:54 | 45714 | 45714 | 32,1394413 | 93,9964887 | 130,166237 | 366 | 45905 | 52,6260897 | 154,707044 | 207,56651 | 52.6261 | 154.707 | 207.5665
2025-06-02 12:41:55.380 | 12:41:55 | 45715 | 45715 | 32,1862201 | 94,3500305 | 130,617392 | 367 | 45906 | 52,6928314 | 154,924413 | 207,794862 | 52.6928 | 154.9244 | 207.7949
2025-06-02 12:41:56.380 | 12:41:56 | 45716 | 45716 | 32,1895725 | 94,6813152 | 131,069743 | 368 | 45907 | 52,7646867 | 155,13312 | 208,004833 | 52.7647 | 155.1331 | 208.0048
2025-06-02 12:41:57.380 | 12:41:57 | 45717 | 45717 | 32,3309627 | 95,0207781 | 131,506422 | 369 | 45908 | 52,8087 | 155,351227 | 208,236385 | 52.8087 | 155.3512 | 208.2364
2025-06-02 12:41:58.380 | 12:41:58 | 45718 | 45718 | 33,2167012 | 95,3489569 | 131,999782 | 370 | 45909 | 52,8287918 | 155,574382 | 208,446551 | 52.8288 | 155.5744 | 208.4466
2025-06-02 12:41:59.380 | 12:41:59 | 45719 | 45719 | 33,8623847 | 95,66914 | 132,503885 | 371 | 45910 | 52,9408192 | 155,817413 | 208,671209 | 52.9408 | 155.8174 | 208.6712
2025-06-02 12:42:00.380 | 12:42:00 | 45720 | 45720 | 34,2069037 | 95,9959867 | 132,987017 | 372 | 45911 | 53,0047593 | 156,059065 | 208,941086 | 53.0048 | 156.0591 | 208.9411
2025-06-02 12:42:01.380 | 12:42:01 | 45721 | 45721 | 34,3834156 | 96,3277588 | 133,472183 | 373 | 45912 | 53,0887451 | 156,284166 | 209,196748 | 53.0887 | 156.2842 | 209.1967
2025-06-02 12:42:02.380 | 12:42:02 | 45722 | 45722 | 34,3785616 | 96,6509367 | 133,977115 | 374 | 45913 | 53,170927 | 156,520974 | 209,467008 | 53.1709 | 156.521 | 209.467
2025-06-02 12:42:03.380 | 12:42:03 | 45723 | 45723 | 34,2537053 | 96,9858747 | 134,491361 | 375 | 45914 | 53,2420821 | 156,757981 | 209,723222 | 53.2421 | 156.758 | 209.7232
2025-06-02 12:42:04.380 | 12:42:04 | 45724 | 45724 | 34,1728966 | 97,3131431 | 135,020519 | 376 | 45915 | 53,3147851 | 157,005144 | 210,019291 | 53.3148 | 157.0051 | 210.0193
2025-06-02 12:42:05.380 | 12:42:05 | 45725 | 45725 | 34,1566512 | 97,6664062 | 135,573768 | 377 | 45916 | 53,4005002 | 157,251528 | 210,34669 | 53.4005 | 157.2515 | 210.3467
2025-06-02 12:42:06.380 | 12:42:06 | 45726 | 45726 | 34,1591843 | 98,0186728 | 136,056568 | 378 | 45917 | 53,4650901 | 157,497613 | 210,64185 | 53.4651 | 157.4976 | 210.6419
2025-06-02 12:42:07.380 | 12:42:07 | 45727 | 45727 | 34,1518316 | 98,3715682 | 136,528804 | 379 | 45918 | 53,5681379 | 157,769879 | 210,960326 | 53.5681 | 157.7699 | 210.9603
2025-06-02 12:42:08.380 | 12:42:08 | 45728 | 45728 | 34,1913205 | 98,7509853 | 137,006699 | 380 | 45919 | 53,6728446 | 158,046383 | 211,278831 | 53.6728 | 158.0464 | 211.2788
2025-06-02 12:42:09.380 | 12:42:09 | 45729 | 45729 | 34,2113184 | 99,1091319 | 137,46763 | 381 | 45920 | 53,7437517 | 158,325313 | 211,612975 | 53.7438 | 158.3253 | 211.613
2025-06-02 12:42:10.380 | 12:42:10 | 45730 | 45730 | 34,2204582 | 99,457493 | 137,923967 | 382 | 45921 | 53,83826 | 158,596332 | 211,99243 | 53.8383 | 158.5963 | 211.9924
2025-06-02 12:42:11.380 | 12:42:11 | 45731 | 45731 | 34,237752 | 99,8093811 | 138,350446 | 383 | 45922 | 53,8911853 | 158,896269 | 212,378941 | 53.8912 | 158.8963 | 212.3789
2025-06-02 12:42:12.380 | 12:42:12 | 45732 | 45732 | 34,2277533 | 100,173435 | 138,782396 | 384 | 45923 | 53,9710933 | 159,19825 | 212,718684 | 53.9711 | 159.1983 | 212.7187
2025-06-02 12:42:13.380 | 12:42:13 | 45733 | 45733 | 34,2253148 | 100,51869 | 139,261285 | 385 | 45924 | 54,0687984 | 159,518549 | 213,040554 | 54.0688 | 159.5185 | 213.0406
2025-06-02 12:42:14.380 | 12:42:14 | 45734 | 45734 | 34,2464699 | 100,854507 | 139,830996 | 386 | 45925 | 54,1825965 | 159,824133 | 213,433977 | 54.1826 | 159.8241 | 213.434
2025-06-02 12:42:15.380 | 12:42:15 | 45735 | 45735 | 34,2610537 | 101,21849 | 140,368045 | 387 | 45926 | 54,2796152 | 160,17799 | 213,836272 | 54.2796 | 160.178 | 213.8363
2025-06-02 12:42:16.380 | 12:42:16 | 45736 | 45736 | 34,3009462 | 101,572665 | 140,847828 | 388 | 45927 | 54,3792199 | 160,499606 | 214,253564 | 54.3792 | 160.4996 | 214.2536
2025-06-02 12:42:17.380 | 12:42:17 | 45737 | 45737 | 34,3580697 | 101,92365 | 141,290809 | 389 | 45928 | 54,4735143 | 160,829368 | 214,655504 | 54.4735 | 160.8294 | 214.6555
2025-06-02 12:42:18.380 | 12:42:18 | 45738 | 45738 | 34,4115804 | 102,265202 | 141,783021 | 390 | 45929 | 54,6269562 | 161,143496 | 214,99903 | 54.627 | 161.1435 | 214.999
2025-06-02 12:42:19.380 | 12:42:19 | 45739 | 45739 | 34,4494748 | 102,619801 | 142,269171 | 391 | 45930 | 54,6764845 | 161,440545 | 215,304349 | 54.6765 | 161.4405 | 215.3043
2025-06-02 12:42:20.380 | 12:42:20 | 45740 | 45740 | 34,510533 | 102,979946 | 142,79457 | 392 | 45931 | 54,8066314 | 161,762428 | 215,665294 | 54.8066 | 161.7624 | 215.6653
2025-06-02 12:42:21.380 | 12:42:21 | 45741 | 45741 | 34,5460404 | 103,342197 | 143,314579 | 393 | 45932 | 54,8996491 | 162,066304 | 216,075882 | 54.8996 | 162.0663 | 216.0759
2025-06-02 12:42:22.380 | 12:42:22 | 45742 | 45742 | 34,6306538 | 103,674475 | 143,792072 | 394 | 45933 | 54,9949795 | 162,383746 | 216,473182 | 54.995 | 162.3837 | 216.4732
2025-06-02 12:42:23.380 | 12:42:23 | 45743 | 45743 | 34,7119556 | 104,01445 | 144,275165 | 395 | 45934 | 55,0778769 | 162,690104 | 216,83105 | 55.0779 | 162.6901 | 216.8311
2025-06-02 12:42:24.380 | 12:42:24 | 45744 | 45744 | 34,7617658 | 104,348515 | 144,746112 | 396 | 45935 | 55,108238 | 163,008827 | 217,192793 | 55.1082 | 163.0088 | 217.1928
2025-06-02 12:42:25.380 | 12:42:25 | 45745 | 45745 | 34,8444205 | 104,678549 | 145,248753 | 397 | 45936 | 55,1280487 | 163,290359 | 217,589295 | 55.128 | 163.2904 | 217.5893
2025-06-02 12:42:26.380 | 12:42:26 | 45746 | 45746 | 34,8959657 | 105,017981 | 145,786672 | 398 | 45937 | 55,2494412 | 163,592708 | 217,979476 | 55.2494 | 163.5927 | 217.9795
2025-06-02 12:42:27.380 | 12:42:27 | 45747 | 45747 | 34,9738792 | 105,379862 | 146,344526 | 399 | 45938 | 55,3392633 | 163,908016 | 218,337742 | 55.3393 | 163.908 | 218.3377
2025-06-02 12:42:28.429 | 12:42:28 | 45748 | 45748 | 35,0683605 | 105,752329 | 146,899613 | 400 | 45939 | 55,3657321 | 164,215638 | 218,644362 | 55.3657 | 164.2156 | 218.6444
2025-06-02 12:42:29.380 | 12:42:29 | 45749 | 45749 | 35,2055968 | 106,087559 | 147,371943 | 401 | 45940 | 55,4026207 | 164,492963 | 219,003933 | 55.4026 | 164.493 | 219.0039
2025-06-02 12:42:30.380 | 12:42:30 | 45750 | 45750 | 35,7810895 | 106,440193 | 147,88777 | 402 | 45941 | 55,4667048 | 164,763457 | 219,360633 | 55.4667 | 164.7635 | 219.3606
2025-06-02 12:42:31.380 | 12:42:31 | 45751 | 45751 | 36,4795211 | 106,803729 | 148,414164 | 403 | 45942 | 55,5267643 | 165,02669 | 219,686728 | 55.5268 | 165.0267 | 219.6867
2025-06-02 12:42:32.380 | 12:42:32 | 45752 | 45752 | 36,977343 | 107,16487 | 148,971763 | 404 | 45943 | 55,5530053 | 165,312062 | 220,03827 | 55.553 | 165.3121 | 220.0383
2025-06-02 12:42:33.380 | 12:42:33 | 45753 | 45753 | 37,1266885 | 107,514057 | 149,517899 | 405 | 45944 | 55,5313333 | 165,594911 | 220,385916 | 55.5313 | 165.5949 | 220.3859
2025-06-02 12:42:34.380 | 12:42:34 | 45754 | 45754 | 37,3046672 | 107,883417 | 150,05889 | 406 | 45945 | 55,5958736 | 165,862616 | 220,698024 | 55.5959 | 165.8626 | 220.698
2025-06-02 12:42:35.380 | 12:42:35 | 45755 | 45755 | 37,3610297 | 108,24389 | 150,568324 | 407 | 45946 | 55,6606473 | 166,118727 | 221,016759 | 55.6606 | 166.1187 | 221.0168
2025-06-02 12:42:36.380 | 12:42:36 | 45756 | 45756 | 37,3813446 | 108,612084 | 151,033704 | 408 | 45947 | 55,7867651 | 166,387944 | 221,356223 | 55.7868 | 166.3879 | 221.3562
2025-06-02 12:42:37.380 | 12:42:37 | 45757 | 45757 | 37,4160248 | 108,968032 | 151,47337 | 409 | 45948 | 55,8880047 | 166,655728 | 221,664519 | 55.888 | 166.6557 | 221.6645
2025-06-02 12:42:38.380 | 12:42:38 | 45758 | 45758 | 37,4223631 | 109,317329 | 151,916209 | 410 | 45949 | 55,9493053 | 166,947458 | 221,992566 | 55.9493 | 166.9475 | 221.9926
2025-06-02 12:42:39.380 | 12:42:39 | 45759 | 45759 | 37,4968717 | 109,668537 | 152,392557 | 411 | 45950 | 56,045814 | 167,213758 | 222,323545 | 56.0458 | 167.2138 | 222.3235
2025-06-02 12:42:40.380 | 12:42:40 | 45760 | 45760 | 37,6232099 | 110,014305 | 152,841611 | 412 | 45951 | 56,1164294 | 167,466137 | 222,655467 | 56.1164 | 167.4661 | 222.6555
2025-06-02 12:42:41.380 | 12:42:41 | 45761 | 45761 | 37,7421233 | 110,371467 | 153,378697 | 413 | 45952 | 56,1315121 | 167,73181 | 222,920771 | 56.1315 | 167.7318 | 222.9208
2025-06-02 12:42:42.380 | 12:42:42 | 45762 | 45762 | 37,7650237 | 110,751823 | 153,904058 | 414 | 45953 | 56,1974678 | 167,97803 | 223,184118 | 56.1975 | 167.978 | 223.1841
2025-06-02 12:42:43.380 | 12:42:43 | 45763 | 45763 | 37,8522943 | 111,120356 | 154,461543 | 415 | 45954 | 56,2693552 | 168,230983 | 223,49367 | 56.2694 | 168.231 | 223.4937
2025-06-02 12:42:44.380 | 12:42:44 | 45764 | 45764 | 37,9199413 | 111,520891 | 154,993825 | 416 | 45955 | 56,3504133 | 168,503304 | 223,846798 | 56.3504 | 168.5033 | 223.8468
2025-06-02 12:42:45.380 | 12:42:45 | 45765 | 45765 | 37,9720381 | 111,887517 | 155,543677 | 417 | 45956 | 56,4875198 | 168,767192 | 224,196748 | 56.4875 | 168.7672 | 224.1967
2025-06-02 12:42:46.380 | 12:42:46 | 45766 | 45766 | 38,0083786 | 112,285201 | 156,140102 | 418 | 45957 | 56,5323274 | 169,018706 | 224,51216 | 56.5323 | 169.0187 | 224.5122
2025-06-02 12:42:47.380 | 12:42:47 | 45767 | 45767 | 38,0611704 | 112,640994 | 156,661687 | 419 | 45958 | 56,6499381 | 169,259084 | 224,857582 | 56.6499 | 169.2591 | 224.8576
2025-06-02 12:42:48.380 | 12:42:48 | 45768 | 45768 | 38,0921804 | 112,997384 | 157,169355 | 420 | 45959 | 56,6996484 | 169,50945 | 225,159785 | 56.6996 | 169.5094 | 225.1598
2025-06-02 12:42:49.380 | 12:42:49 | 45769 | 45769 | 38,1361931 | 113,364705 | 157,623883 | 421 | 45960 | 56,7269309 | 169,758471 | 225,421255 | 56.7269 | 169.7585 | 225.4213
2025-06-02 12:42:50.380 | 12:42:50 | 45770 | 45770 | 38,1575622 | 113,739776 | 158,151216 | 422 | 45961 | 56,8515331 | 170,026005 | 225,750107 | 56.8515 | 170.026 | 225.7501
2025-06-02 12:42:51.380 | 12:42:51 | 45771 | 45771 | 38,1823977 | 114,095315 | 158,675259 | 423 | 45962 | 56,9478563 | 170,278317 | 226,057649 | 56.9479 | 170.2783 | 226.0576
2025-06-02 12:42:52.380 | 12:42:52 | 45772 | 45772 | 38,1805223 | 114,468854 | 159,254811 | 424 | 45963 | 57,0045816 | 170,540238 | 226,374138 | 57.0046 | 170.5402 | 226.3741
2025-06-02 12:42:53.380 | 12:42:53 | 45773 | 45773 | 38,2095878 | 114,840422 | 159,818464 | 425 | 45964 | 57,0478526 | 170,818608 | 226,73576 | 57.0479 | 170.8186 | 226.7358
2025-06-02 12:42:54.380 | 12:42:54 | 45774 | 45774 | 38,2438951 | 115,234493 | 160,384673 | 426 | 45965 | 57,129627 | 171,097879 | 227,082971 | 57.1296 | 171.0979 | 227.083
2025-06-02 12:42:55.380 | 12:42:55 | 45775 | 45775 | 38,2976566 | 115,622058 | 160,897305 | 427 | 45966 | 57,235785 | 171,367564 | 227,408307 | 57.2358 | 171.3676 | 227.4083
2025-06-02 12:42:56.380 | 12:42:56 | 45776 | 45776 | 38,3433056 | 115,977596 | 161,385296 | 428 | 45967 | 57,2947583 | 171,643302 | 227,766148 | 57.2948 | 171.6433 | 227.7661
2025-06-02 12:42:57.380 | 12:42:57 | 45777 | 45777 | 38,4140912 | 116,324291 | 161,921036 | 429 | 45968 | 57,4160127 | 171,920806 | 228,123615 | 57.416 | 171.9208 | 228.1236
2025-06-02 12:42:58.380 | 12:42:58 | 45778 | 45778 | 38,4398187 | 116,682713 | 162,453945 | 430 | 45969 | 57,5094255 | 172,201136 | 228,456421 | 57.5094 | 172.2011 | 228.4564
2025-06-02 12:42:59.380 | 12:42:59 | 45779 | 45779 | 38,5001094 | 117,046455 | 162,950647 | 431 | 45970 | 57,6012865 | 172,488114 | 228,804883 | 57.6013 | 172.4881 | 228.8049
2025-06-02 12:43:00.380 | 12:43:00 | 45780 | 45780 | 38,5482753 | 117,403612 | 163,415934 | 432 | 45971 | 57,7290073 | 172,761359 | 229,153605 | 57.729 | 172.7614 | 229.1536
2025-06-02 12:43:01.380 | 12:43:01 | 45781 | 45781 | 38,599536 | 117,747532 | 163,853316 | 433 | 45972 | 57,8245094 | 173,044271 | 229,52612 | 57.8245 | 173.0443 | 229.5261
2025-06-02 12:43:02.380 | 12:43:02 | 45782 | 45782 | 38,6693922 | 118,103501 | 164,274227 | 434 | 45973 | 57,9281492 | 173,320278 | 229,862195 | 57.9281 | 173.3203 | 229.8622
2025-06-02 12:43:03.380 | 12:43:03 | 45783 | 45783 | 38,7747717 | 118,43886 | 164,699801 | 435 | 45974 | 58,0891359 | 173,597827 | 230,295729 | 58.0891 | 173.5978 | 230.2957
2025-06-02 12:43:04.380 | 12:43:04 | 45784 | 45784 | 38,8788746 | 118,802208 | 165,121593 | 436 | 45975 | 58,2483902 | 173,893723 | 230,636088 | 58.2484 | 173.8937 | 230.6361
2025-06-02 12:43:05.380 | 12:43:05 | 45785 | 45785 | 38,9728812 | 119,144605 | 165,590222 | 437 | 45976 | 58,3882022 | 174,184991 | 230,94091 | 58.3882 | 174.185 | 230.9409
2025-06-02 12:43:06.380 | 12:43:06 | 45786 | 45786 | 39,0891214 | 119,502181 | 166,116665 | 438 | 45977 | 58,4776665 | 174,473825 | 231,262684 | 58.4777 | 174.4738 | 231.2627
2025-06-02 12:43:07.380 | 12:43:07 | 45787 | 45787 | 39,1910576 | 119,861388 | 166,65196 | 439 | 45978 | 58,590375 | 174,744806 | 231,618682 | 58.5904 | 174.7448 | 231.6187
2025-06-02 12:43:08.380 | 12:43:08 | 45788 | 45788 | 39,2763324 | 120,21191 | 167,190931 | 440 | 45979 | 58,8155829 | 175,021259 | 232,020202 | 58.8156 | 175.0213 | 232.0202
2025-06-02 12:43:09.380 | 12:43:09 | 45789 | 45789 | 39,3322667 | 120,587515 | 167,744539 | 441 | 45980 | 58,9040775 | 175,320646 | 232,373705 | 58.9041 | 175.3206 | 232.3737
2025-06-02 12:43:10.380 | 12:43:10 | 45790 | 45790 | 39,4178543 | 120,975894 | 168,265459 | 442 | 45981 | 59,0916142 | 175,590868 | 232,741515 | 59.0916 | 175.5909 | 232.7415
2025-06-02 12:43:11.380 | 12:43:11 | 45791 | 45791 | 39,5239898 | 121,366993 | 168,827768 | 443 | 45982 | 59,1666016 | 175,88935 | 233,12053 | 59.1666 | 175.8894 | 233.1205
2025-06-02 12:43:12.380 | 12:43:12 | 45792 | 45792 | 39,6367616 | 121,737934 | 169,374548 | 444 | 45983 | 59,2788235 | 176,199076 | 233,526159 | 59.2788 | 176.1991 | 233.5262
2025-06-02 12:43:13.380 | 12:43:13 | 45793 | 45793 | 39,7191191 | 122,134108 | 169,849835 | 445 | 45984 | 59,3723236 | 176,511537 | 233,866592 | 59.3723 | 176.5115 | 233.8666
2025-06-02 12:43:14.380 | 12:43:14 | 45794 | 45794 | 39,8291026 | 122,497034 | 170,341462 | 446 | 45985 | 59,4767737 | 176,802104 | 234,178124 | 59.4768 | 176.8021 | 234.1781
2025-06-02 12:43:15.380 | 12:43:15 | 45795 | 45795 | 39,9239419 | 122,863901 | 170,836055 | 447 | 45986 | 59,5312678 | 177,110605 | 234,527463 | 59.5313 | 177.1106 | 234.5275
2025-06-02 12:43:16.380 | 12:43:16 | 45796 | 45796 | 40,0201436 | 123,250398 | 171,371 | 448 | 45987 | 59,6163954 | 177,395923 | 234,883551 | 59.6164 | 177.3959 | 234.8836
2025-06-02 12:43:17.380 | 12:43:17 | 45797 | 45797 | 40,1410021 | 123,64545 | 171,896361 | 449 | 45988 | 59,708538 | 177,668921 | 235,250987 | 59.7085 | 177.6689 | 235.251
2025-06-02 12:43:18.380 | 12:43:18 | 45798 | 45798 | 40,3645394 | 124,013216 | 172,43294 | 450 | 45989 | 59,7676767 | 177,957866 | 235,615257 | 59.7677 | 177.9579 | 235.6153
2025-06-02 12:43:19.380 | 12:43:19 | 45799 | 45799 | 40,5591771 | 124,395696 | 172,933386 | 451 | 45990 | 59,9526368 | 178,232527 | 235,931637 | 59.9526 | 178.2325 | 235.9316
2025-06-02 12:43:20.380 | 12:43:20 | 45800 | 45800 | 40,7108411 | 124,749302 | 173,402748 | 452 | 45991 | 60,1219168 | 178,52112 | 236,260431 | 60.1219 | 178.5211 | 236.2604
2025-06-02 12:43:21.380 | 12:43:21 | 45801 | 45801 | 40,8687355 | 125,107649 | 173,813511 | 453 | 45992 | 60,542757 | 178,776113 | 236,550578 | 60.5428 | 178.7761 | 236.5506
2025-06-02 12:43:22.380 | 12:43:22 | 45802 | 45802 | 41,0163539 | 125,469621 | 174,309958 | 454 | 45993 | 60,8310744 | 179,052736 | 236,869442 | 60.8311 | 179.0527 | 236.8694
2025-06-02 12:43:23.380 | 12:43:23 | 45803 | 45803 | 41,2234803 | 125,848246 | 174,80536 | 455 | 45994 | 61,0041218 | 179,332121 | 237,177747 | 61.0041 | 179.3321 | 237.1777
2025-06-02 12:43:24.380 | 12:43:24 | 45804 | 45804 | 41,3702981 | 126,220509 | 175,277824 | 456 | 45995 | 61,1122692 | 179,613327 | 237,41846 | 61.1123 | 179.6133 | 237.4185
2025-06-02 12:43:25.380 | 12:43:25 | 45805 | 45805 | 41,5225537 | 126,58835 | 175,733138 | 457 | 45996 | 61,2386211 | 179,847895 | 237,712763 | 61.2386 | 179.8479 | 237.7128
2025-06-02 12:43:26.380 | 12:43:26 | 45806 | 45806 | 41,6181726 | 126,942817 | 176,237439 | 458 | 45997 | 61,2405222 | 180,097161 | 238,08352 | 61.2405 | 180.0972 | 238.0835
2025-06-02 12:43:27.380 | 12:43:27 | 45807 | 45807 | 41,8158201 | 127,315922 | 176,728985 | 459 | 45998 | 61,2793309 | 180,344355 | 238,415648 | 61.2793 | 180.3444 | 238.4156
2025-06-02 12:43:28.380 | 12:43:28 | 45808 | 45808 | 41,9421309 | 127,687885 | 177,22417 | 460 | 45999 | 61,3091782 | 180,610724 | 238,760914 | 61.3092 | 180.6107 | 238.7609
2025-06-02 12:43:29.380 | 12:43:29 | 45809 | 45809 | 42,1019752 | 128,057667 | 177,725303 | 461 | 46000 | 61,354996 | 180,836831 | 239,054126 | 61.355 | 180.8368 | 239.0541
2025-06-02 12:43:30.380 | 12:43:30 | 45810 | 45810 | 42,2452259 | 128,409053 | 178,184653 | 462 | 46001 | 61,4080138 | 181,099143 | 239,359304 | 61.408 | 181.0991 | 239.3593
2025-06-02 12:43:31.380 | 12:43:31 | 45811 | 45811 | 42,384859 | 128,759525 | 178,622546 | 463 | 46002 | 61,4965649 | 181,348681 | 239,668481 | 61.4966 | 181.3487 | 239.6685
2025-06-02 12:43:32.380 | 12:43:32 | 45812 | 45812 | 42,5116878 | 129,120043 | 179,088676 | 464 | 46003 | 61,5573337 | 181,607374 | 240,011029 | 61.5573 | 181.6074 | 240.011
2025-06-02 12:43:33.380 | 12:43:33 | 45813 | 45813 | 42,6086653 | 129,454007 | 179,526242 | 465 | 46004 | 61,6246962 | 181,874423 | 240,344664 | 61.6247 | 181.8744 | 240.3447
2025-06-02 12:43:34.380 | 12:43:34 | 45814 | 45814 | 42,6844885 | 129,792838 | 179,995908 | 466 | 46005 | 61,7104066 | 182,12943 | 240,628859 | 61.7104 | 182.1294 | 240.6289
2025-06-02 12:43:35.380 | 12:43:35 | 45815 | 45815 | 42,8011075 | 130,107748 | 180,40589 | 467 | 46006 | 61,7993954 | 182,376768 | 240,9337 | 61.7994 | 182.3768 | 240.9337
2025-06-02 12:43:36.380 | 12:43:36 | 45816 | 45816 | 42,8922623 | 130,425582 | 180,768181 | 468 | 46007 | 61,883139 | 182,617122 | 241,201554 | 61.8831 | 182.6171 | 241.2016
2025-06-02 12:43:37.380 | 12:43:37 | 45817 | 45817 | 43,0127869 | 130,747012 | 181,173233 | 469 | 46008 | 61,9748859 | 182,868371 | 241,464762 | 61.9749 | 182.8684 | 241.4648
2025-06-02 12:43:38.380 | 12:43:38 | 45818 | 45818 | 43,1127999 | 131,09665 | 181,579456 | 470 | 46009 | 62,0748351 | 183,126774 | 241,739831 | 62.0748 | 183.1268 | 241.7398
2025-06-02 12:43:39.380 | 12:43:39 | 45819 | 45819 | 43,2684992 | 131,411471 | 181,924535 | 471 | 46010 | 62,1438097 | 183,388538 | 242,019195 | 62.1438 | 183.3885 | 242.0192
2025-06-02 12:43:40.380 | 12:43:40 | 45820 | 45820 | 43,358295 | 131,720857 | 182,274004 | 472 | 46011 | 62,2468088 | 183,632056 | 242,307216 | 62.2468 | 183.6321 | 242.3072
2025-06-02 12:43:41.380 | 12:43:41 | 45821 | 45821 | 43,4473863 | 132,046392 | 182,654527 | 473 | 46012 | 62,3402275 | 183,895934 | 242,617712 | 62.3402 | 183.8959 | 242.6177
2025-06-02 12:43:42.380 | 12:43:42 | 45822 | 45822 | 43,5213441 | 132,342776 | 183,004589 | 474 | 46013 | 62,4016416 | 184,155099 | 242,929743 | 62.4016 | 184.1551 | 242.9297
2025-06-02 12:43:43.380 | 12:43:43 | 45823 | 45823 | 43,5662947 | 132,64258 | 183,306392 | 475 | 46014 | 62,4702366 | 184,40603 | 243,230351 | 62.4702 | 184.406 | 243.2304
2025-06-02 12:43:44.380 | 12:43:44 | 45824 | 45824 | 43,6492081 | 132,937031 | 183,642631 | 476 | 46015 | 62,5629914 | 184,659041 | 243,57934 | 62.563 | 184.659 | 243.5793
2025-06-02 12:43:45.380 | 12:43:45 | 45825 | 45825 | 43,7270961 | 133,227393 | 183,966327 | 477 | 46016 | 62,5976126 | 184,914845 | 243,882437 | 62.5976 | 184.9148 | 243.8824
2025-06-02 12:43:46.380 | 12:43:46 | 45826 | 45826 | 43,7878928 | 133,52978 | 184,309784 | 478 | 46017 | 62,6809603 | 185,165387 | 244,148475 | 62.681 | 185.1654 | 244.1485
2025-06-02 12:43:47.380 | 12:43:47 | 45827 | 45827 | 43,9054281 | 133,814694 | 184,589155 | 479 | 46018 | 62,7468919 | 185,410134 | 244,426323 | 62.7469 | 185.4101 | 244.4263
2025-06-02 12:43:48.380 | 12:43:48 | 45828 | 45828 | 44,0139837 | 134,096711 | 184,935546 | 480 | 46019 | 62,8311795 | 185,691844 | 244,734149 | 62.8312 | 185.6918 | 244.7341
2025-06-02 12:43:49.380 | 12:43:49 | 45829 | 45829 | 44,1221509 | 134,379577 | 185,266126 | 481 | 46020 | 62,9166545 | 185,955485 | 244,996825 | 62.9167 | 185.9555 | 244.9968
2025-06-02 12:43:50.380 | 12:43:50 | 45830 | 45830 | 44,2336662 | 134,663252 | 185,551066 | 482 | 46021 | 63,0138443 | 186,212652 | 245,233437 | 63.0138 | 186.2127 | 245.2334
2025-06-02 12:43:51.380 | 12:43:51 | 45831 | 45831 | 44,3251651 | 134,95321 | 185,835098 | 483 | 46022 | 63,0967751 | 186,472051 | 245,531418 | 63.0968 | 186.4721 | 245.5314
2025-06-02 12:43:52.380 | 12:43:52 | 45832 | 45832 | 44,4646082 | 135,238455 | 186,087887 | 484 | 46023 | 63,1776024 | 186,735075 | 245,826802 | 63.1776 | 186.7351 | 245.8268
2025-06-02 12:43:53.380 | 12:43:53 | 45833 | 45833 | 44,5184606 | 135,5128 | 186,407737 | 485 | 46024 | 63,20447 | 186,983397 | 246,123378 | 63.2045 | 186.9834 | 246.1234
2025-06-02 12:43:54.380 | 12:43:54 | 45834 | 45834 | 44,5772687 | 135,797611 | 186,735772 | 486 | 46025 | 63,2588313 | 187,232323 | 246,332026 | 63.2588 | 187.2323 | 246.332
2025-06-02 12:43:55.380 | 12:43:55 | 45835 | 45835 | 44,6176737 | 136,066183 | 187,06084 | 487 | 46026 | 63,3745297 | 187,476504 | 246,569421 | 63.3745 | 187.4765 | 246.5694
2025-06-02 12:43:56.380 | 12:43:56 | 45836 | 45836 | 44,7102692 | 136,368455 | 187,353757 | 488 | 46027 | 63,4461347 | 187,723008 | 246,853773 | 63.4461 | 187.723 | 246.8538
2025-06-02 12:43:57.380 | 12:43:57 | 45837 | 45837 | 44,7674746 | 136,665829 | 187,620316 | 489 | 46028 | 63,4491016 | 187,955399 | 247,097961 | 63.4491 | 187.9554 | 247.098
2025-06-02 12:43:58.380 | 12:43:58 | 45838 | 45838 | 44,8365732 | 136,954346 | 187,893376 | 490 | 46029 | 63,5391779 | 188,20441 | 247,417131 | 63.5392 | 188.2044 | 247.4171
2025-06-02 12:43:59.380 | 12:43:59 | 45839 | 45839 | 44,8976664 | 137,248724 | 188,19037 | 491 | 46030 | 63,5900842 | 188,463311 | 247,727666 | 63.5901 | 188.4633 | 247.7277
2025-06-02 12:44:00.380 | 12:44:00 | 45840 | 45840 | 44,98144 | 137,546631 | 188,520726 | 492 | 46031 | 63,6585537 | 188,713674 | 248,063153 | 63.6586 | 188.7137 | 248.0632
2025-06-02 12:44:01.380 | 12:44:01 | 45841 | 45841 | 45,0921428 | 137,849375 | 188,846395 | 493 | 46032 | 63,7379768 | 188,998051 | 248,345899 | 63.738 | 188.9981 | 248.3459
2025-06-02 12:44:02.380 | 12:44:02 | 45842 | 45842 | 45,2622479 | 138,156454 | 189,156437 | 494 | 46033 | 63,762075 | 189,259347 | 248,573767 | 63.7621 | 189.2593 | 248.5738
2025-06-02 12:44:03.380 | 12:44:03 | 45843 | 45843 | 45,339409 | 138,426075 | 189,471565 | 495 | 46034 | 63,8671224 | 189,50607 | 248,840672 | 63.8671 | 189.5061 | 248.8407
2025-06-02 12:44:04.380 | 12:44:04 | 45844 | 45844 | 45,4663153 | 138,728099 | 189,783924 | 496 | 46035 | 63,9864431 | 189,766702 | 249,103943 | 63.9864 | 189.7667 | 249.1039
2025-06-02 12:44:05.380 | 12:44:05 | 45845 | 45845 | 45,5497672 | 139,035224 | 190,130991 | 497 | 46036 | 64,0324719 | 190,00432 | 249,381324 | 64.0325 | 190.0043 | 249.3813
2025-06-02 12:44:06.380 | 12:44:06 | 45846 | 45846 | 45,6933033 | 139,308376 | 190,470668 | 498 | 46037 | 64,0999114 | 190,229731 | 249,622856 | 64.0999 | 190.2297 | 249.6229
2025-06-02 12:44:07.380 | 12:44:07 | 45847 | 45847 | 45,7516308 | 139,609171 | 190,868114 | 499 | 46038 | 64,2476123 | 190,483189 | 249,858528 | 64.2476 | 190.4832 | 249.8585
2025-06-02 12:44:08.380 | 12:44:08 | 45848 | 45848 | 45,8390821 | 139,907164 | 191,206495 | 500 | 46039 | 64,3282661 | 190,708627 | 250,112483 | 64.3283 | 190.7086 | 250.1125
2025-06-02 12:44:09.380 | 12:44:09 | 45849 | 45849 | 45,9382407 | 140,208918 | 191,53722 | 501 | 46040 | 64,3926315 | 190,971879 | 250,382586 | 64.3926 | 190.9719 | 250.3826
2025-06-02 12:44:10.380 | 12:44:10 | 45850 | 45850 | 46,064105 | 140,487536 | 191,869495 | 502 | 46041 | 64,488069 | 191,21489 | 250,692789 | 64.4881 | 191.2149 | 250.6928
2025-06-02 12:44:11.380 | 12:44:11 | 45851 | 45851 | 46,1881535 | 140,775508 | 192,217668 | 503 | 46042 | 64,5404914 | 191,445838 | 250,921849 | 64.5405 | 191.4458 | 250.9218
2025-06-02 12:44:12.380 | 12:44:12 | 45852 | 45852 | 46,328847 | 141,069555 | 192,557497 | 504 | 46043 | 64,6215399 | 191,691996 | 251,15156 | 64.6215 | 191.692 | 251.1516
2025-06-02 12:44:13.380 | 12:44:13 | 45853 | 45853 | 46,4330258 | 141,364162 | 192,917594 | 505 | 46044 | 64,7273877 | 191,946867 | 251,400482 | 64.7274 | 191.9469 | 251.4005
2025-06-02 12:44:14.380 | 12:44:14 | 45854 | 45854 | 46,5693673 | 141,642284 | 193,292925 | 506 | 46045 | 64,8097102 | 192,171727 | 251,624723 | 64.8097 | 192.1717 | 251.6247
2025-06-02 12:44:15.380 | 12:44:15 | 45855 | 45855 | 46,803872 | 141,935557 | 193,668009 | 507 | 46046 | 64,8935135 | 192,423222 | 251,890132 | 64.8935 | 192.4232 | 251.8901
2025-06-02 12:44:16.380 | 12:44:16 | 45856 | 45856 | 47,0225898 | 142,226453 | 194,009746 | 508 | 46047 | 64,9649892 | 192,653648 | 252,154647 | 64.965 | 192.6536 | 252.1546
2025-06-02 12:44:17.380 | 12:44:17 | 45857 | 45857 | 47,2263202 | 142,519482 | 194,369388 | 509 | 46048 | 65,0178283 | 192,875292 | 252,342773 | 65.0178 | 192.8753 | 252.3428
2025-06-02 12:44:18.380 | 12:44:18 | 45858 | 45858 | 47,434652 | 142,804125 | 194,72963 | 510 | 46049 | 65,074239 | 193,11147 | 252,582825 | 65.0742 | 193.1115 | 252.5828
2025-06-02 12:44:19.380 | 12:44:19 | 45859 | 45859 | 47,6309989 | 143,095229 | 195,065714 | 511 | 46050 | 65,1276531 | 193,346708 | 252,799241 | 65.1277 | 193.3467 | 252.7992
2025-06-02 12:44:20.380 | 12:44:20 | 45860 | 45860 | 47,8404774 | 143,383675 | 195,419515 | 512 | 46051 | 65,1603158 | 193,567101 | 253,017619 | 65.1603 | 193.5671 | 253.0176
2025-06-02 12:44:21.380 | 12:44:21 | 45861 | 45861 | 48,0530988 | 143,712816 | 195,721347 | 513 | 46052 | 65,2166053 | 193,783311 | 253,266084 | 65.2166 | 193.7833 | 253.2661
2025-06-02 12:44:22.380 | 12:44:22 | 45862 | 45862 | 48,2137243 | 144,004734 | 196,032599 | 514 | 46053 | 65,3219812 | 194,014323 | 253,499144 | 65.322 | 194.0143 | 253.4991
2025-06-02 12:44:23.380 | 12:44:23 | 45863 | 45863 | 48,4188877 | 144,296268 | 196,371798 | 515 | 46054 | 65,4391682 | 194,232822 | 253,719772 | 65.4392 | 194.2328 | 253.7198
2025-06-02 12:44:24.380 | 12:44:24 | 45864 | 45864 | 48,5559303 | 144,574171 | 196,730085 | 516 | 46055 | 65,5025484 | 194,440498 | 253,92295 | 65.5025 | 194.4405 | 253.9229
2025-06-02 12:44:25.380 | 12:44:25 | 45865 | 45865 | 48,7673601 | 144,845396 | 197,046015 | 517 | 46056 | 65,5474703 | 194,662403 | 254,157323 | 65.5475 | 194.6624 | 254.1573
2025-06-02 12:44:26.380 | 12:44:26 | 45866 | 45866 | 48,9305941 | 145,15112 | 197,377737 | 518 | 46057 | 65,5961476 | 194,857909 | 254,448139 | 65.5961 | 194.8579 | 254.4481
2025-06-02 12:44:27.380 | 12:44:27 | 45867 | 45867 | 49,0581042 | 145,423319 | 197,702591 | 519 | 46058 | 65,6524099 | 195,053028 | 254,699791 | 65.6524 | 195.053 | 254.6998
2025-06-02 12:44:28.380 | 12:44:28 | 45868 | 45868 | 49,230386 | 145,704927 | 197,973885 | 520 | 46059 | 65,7114486 | 195,292013 | 254,934313 | 65.7114 | 195.292 | 254.9343
2025-06-02 12:44:29.380 | 12:44:29 | 45869 | 45869 | 49,3240157 | 145,986513 | 198,270971 | 521 | 46060 | 65,7881076 | 195,467404 | 255,109305 | 65.7881 | 195.4674 | 255.1093
2025-06-02 12:44:30.380 | 12:44:30 | 45870 | 45870 | 49,4298103 | 146,248794 | 198,577159 | 522 | 46061 | 65,8348324 | 195,684857 | 255,297241 | 65.8348 | 195.6849 | 255.2972
2025-06-02 12:44:31.380 | 12:44:31 | 45871 | 45871 | 49,583816 | 146,520642 | 198,851461 | 523 | 46062 | 65,9033575 | 195,888724 | 255,475721 | 65.9034 | 195.8887 | 255.4757
2025-06-02 12:44:32.380 | 12:44:32 | 45872 | 45872 | 49,6878992 | 146,754025 | 199,132825 | 524 | 46063 | 65,9493785 | 196,107302 | 255,645141 | 65.9494 | 196.1073 | 255.6451
2025-06-02 12:44:33.380 | 12:44:33 | 45873 | 45873 | 49,7927212 | 147,024284 | 199,413897 | 525 | 46064 | 66,007316 | 196,296737 | 255,845354 | 66.0073 | 196.2967 | 255.8454
2025-06-02 12:44:34.380 | 12:44:34 | 45874 | 45874 | 49,921215 | 147,278749 | 199,7167 | 526 | 46065 | 66,1042084 | 196,479248 | 256,081317 | 66.1042 | 196.4792 | 256.0813
2025-06-02 12:44:35.380 | 12:44:35 | 45875 | 45875 | 49,9952738 | 147,539967 | 199,980836 | 527 | 46066 | 66,1370943 | 196,684956 | 256,30399 | 66.1371 | 196.685 | 256.304
2025-06-02 12:44:36.380 | 12:44:36 | 45876 | 45876 | 50,1017965 | 147,792568 | 200,310933 | 528 | 46067 | 66,2049539 | 196,87698 | 256,535144 | 66.205 | 196.877 | 256.5351
2025-06-02 12:44:37.380 | 12:44:37 | 45877 | 45877 | 50,1945149 | 148,03897 | 200,590243 | 529 | 46068 | 66,2575031 | 197,08152 | 256,711859 | 66.2575 | 197.0815 | 256.7119
2025-06-02 12:44:38.380 | 12:44:38 | 45878 | 45878 | 50,2720503 | 148,282418 | 200,898594 | 530 | 46069 | 66,2912553 | 197,260276 | 256,892311 | 66.2913 | 197.2603 | 256.8923
2025-06-02 12:44:39.380 | 12:44:39 | 45879 | 45879 | 50,3907885 | 148,542722 | 201,162501 | 531 | 46070 | 66,3487857 | 197,466923 | 257,110713 | 66.3488 | 197.4669 | 257.1107
2025-06-02 12:44:40.380 | 12:44:40 | 45880 | 45880 | 50,4786995 | 148,80742 | 201,435055 | 532 | 46071 | 66,4004168 | 197,666649 | 257,275806 | 66.4004 | 197.6666 | 257.2758
2025-06-02 12:44:41.380 | 12:44:41 | 45881 | 45881 | 50,5557358 | 149,052828 | 201,689167 | 533 | 46072 | 66,4867473 | 197,864835 | 257,489354 | 66.4867 | 197.8648 | 257.4894
2025-06-02 12:44:42.380 | 12:44:42 | 45882 | 45882 | 50,6191021 | 149,32022 | 201,978284 | 534 | 46073 | 66,5746955 | 198,071507 | 257,687079 | 66.5747 | 198.0715 | 257.6871
2025-06-02 12:44:43.380 | 12:44:43 | 45883 | 45883 | 50,6938658 | 149,580379 | 202,226541 | 535 | 46074 | 66,6122729 | 198,265543 | 257,905987 | 66.6123 | 198.2655 | 257.906
2025-06-02 12:44:44.380 | 12:44:44 | 45884 | 45884 | 50,7621824 | 149,82211 | 202,488648 | 536 | 46075 | 66,7186566 | 198,477515 | 258,113517 | 66.7187 | 198.4775 | 258.1135
2025-06-02 12:44:45.380 | 12:44:45 | 45885 | 45885 | 50,8425631 | 150,049101 | 202,739893 | 537 | 46076 | 66,76543 | 198,67761 | 258,334979 | 66.7654 | 198.6776 | 258.335
2025-06-02 12:44:46.380 | 12:44:46 | 45886 | 45886 | 50,9365242 | 150,309333 | 203,003807 | 538 | 46077 | 66,8577822 | 198,863133 | 258,542192 | 66.8578 | 198.8631 | 258.5422
2025-06-02 12:44:47.380 | 12:44:47 | 45887 | 45887 | 51,0164008 | 150,555846 | 203,262652 | 539 | 46078 | 66,8948115 | 199,078049 | 258,76646 | 66.8948 | 199.078 | 258.7665
2025-06-02 12:44:48.380 | 12:44:48 | 45888 | 45888 | 51,1105819 | 150,816668 | 203,553248 | 540 | 46079 | 66,9178949 | 199,269991 | 258,978405 | 66.9179 | 199.27 | 258.9784
2025-06-02 12:44:49.380 | 12:44:49 | 45889 | 45889 | 51,2211717 | 151,061016 | 203,848988 | 541 | 46080 | 67,051061 | 199,478653 | 259,178305 | 67.0511 | 199.4787 | 259.1783
2025-06-02 12:44:50.380 | 12:44:50 | 45890 | 45890 | 51,2871651 | 151,305895 | 204,091242 | 542 | 46081 | 67,1234526 | 199,685159 | 259,368149 | 67.1235 | 199.6852 | 259.3681
2025-06-02 12:44:51.380 | 12:44:51 | 45891 | 45891 | 51,3688701 | 151,546921 | 204,334552 | 543 | 46082 | 67,1554727 | 199,905237 | 259,558465 | 67.1555 | 199.9052 | 259.5585
2025-06-02 12:44:52.380 | 12:44:52 | 45892 | 45892 | 51,4365783 | 151,7895 | 204,623584 | 544 | 46083 | 67,2038807 | 200,114631 | 259,728211 | 67.2039 | 200.1146 | 259.7282
2025-06-02 12:44:53.380 | 12:44:53 | 45893 | 45893 | 51,5388102 | 152,021083 | 204,876332 | 545 | 46084 | 67,2433453 | 200,303155 | 259,882106 | 67.2433 | 200.3032 | 259.8821
2025-06-02 12:44:54.380 | 12:44:54 | 45894 | 45894 | 51,6607212 | 152,278963 | 205,102508 | 546 | 46085 | 67,3017194 | 200,496293 | 260,073369 | 67.3017 | 200.4963 | 260.0734
2025-06-02 12:44:55.380 | 12:44:55 | 45895 | 45895 | 51,7617049 | 152,532505 | 205,343952 | 547 | 46086 | 67,3575192 | 200,686642 | 260,189748 | 67.3575 | 200.6866 | 260.1897
2025-06-02 12:44:56.380 | 12:44:56 | 45896 | 45896 | 51,8778961 | 152,751135 | 205,484431 | 548 | 46087 | 67,412585 | 200,864301 | 260,348092 | 67.4126 | 200.8643 | 260.3481
2025-06-02 12:44:57.380 | 12:44:57 | 45897 | 45897 | 51,9672405 | 152,979754 | 205,72702 | 549 | 46088 | 67,4404249 | 201,051308 | 260,54365 | 67.4404 | 201.0513 | 260.5437
2025-06-02 12:44:58.380 | 12:44:58 | 45898 | 45898 | 52,0447731 | 153,20971 | 205,946184 | 550 | 46089 | 67,494353 | 201,243118 | 260,755389 | 67.4944 | 201.2431 | 260.7554
2025-06-02 12:44:59.380 | 12:44:59 | 45899 | 45899 | 52,1086215 | 153,429051 | 206,189012 | 551 | 46090 | 67,5306604 | 201,421532 | 260,871637 | 67.5307 | 201.4215 | 260.8716
2025-06-02 12:45:00.380 | 12:45:00 | 45900 | 45900 | 52,2274782 | 153,64387 | 206,433849 | 552 | 46091 | 67,60371 | 201,58727 | 261,04375 | 67.6037 | 201.5873 | 261.0437
2025-06-02 12:45:01.380 | 12:45:01 | 45901 | 45901 | 52,3639425 | 153,864026 | 206,672841 | 553 | 46092 | 67,6977532 | 201,765199 | 261,202064 | 67.6978 | 201.7652 | 261.2021
2025-06-02 12:45:02.380 | 12:45:02 | 45902 | 45902 | 52,4318699 | 154,08734 | 206,886348 | 554 | 46093 | 67,7314115 | 201,953897 | 261,37517 | 67.7314 | 201.9539 | 261.3752
2025-06-02 12:45:03.380 | 12:45:03 | 45903 | 45903 | 52,5007431 | 154,291176 | 207,093912 | 555 | 46094 | 67,7742689 | 202,114074 | 261,513404 | 67.7743 | 202.1141 | 261.5134
2025-06-02 12:45:04.380 | 12:45:04 | 45904 | 45904 | 52,5553131 | 154,494628 | 207,307152 | 556 | 46095 | 67,8199387 | 202,295957 | 261,650139 | 67.8199 | 202.296 | 261.6501
2025-06-02 12:45:05.380 | 12:45:05 | 45905 | 45905 | 52,6260897 | 154,707044 | 207,56651 | 557 | 46096 | 67,8977957 | 202,459968 | 261,830747 | 67.8978 | 202.46 | 261.8307
2025-06-02 12:45:06.380 | 12:45:06 | 45906 | 45906 | 52,6928314 | 154,924413 | 207,794862 | 558 | 46097 | 67,9170595 | 202,620873 | 261,959709 | 67.9171 | 202.6209 | 261.9597
2025-06-02 12:45:07.380 | 12:45:07 | 45907 | 45907 | 52,7646867 | 155,13312 | 208,004833 | 559 | 46098 | 67,9836172 | 202,792234 | 262,08857 | 67.9836 | 202.7922 | 262.0886
2025-06-02 12:45:08.380 | 12:45:08 | 45908 | 45908 | 52,8087 | 155,351227 | 208,236385 | 560 | 46099 | 68,0360767 | 202,959463 | 262,280819 | 68.0361 | 202.9595 | 262.2808
2025-06-02 12:45:09.380 | 12:45:09 | 45909 | 45909 | 52,8287918 | 155,574382 | 208,446551 | 561 | 46100 | 68,0838799 | 203,137593 | 262,472106 | 68.0839 | 203.1376 | 262.4721
2025-06-02 12:45:10.380 | 12:45:10 | 45910 | 45910 | 52,9408192 | 155,817413 | 208,671209 | 562 | 46101 | 68,2093033 | 203,303326 | 262,676343 | 68.2093 | 203.3033 | 262.6763
2025-06-02 12:45:11.380 | 12:45:11 | 45911 | 45911 | 53,0047593 | 156,059065 | 208,941086 | 563 | 46102 | 68,2745947 | 203,4839 | 262,825885 | 68.2746 | 203.4839 | 262.8259
2025-06-02 12:45:12.380 | 12:45:12 | 45912 | 45912 | 53,0887451 | 156,284166 | 209,196748 | 564 | 46103 | 68,3476895 | 203,646973 | 262,932865 | 68.3477 | 203.647 | 262.9329
2025-06-02 12:45:13.380 | 12:45:13 | 45913 | 45913 | 53,170927 | 156,520974 | 209,467008 | 565 | 46104 | 68,4186787 | 203,816828 | 263,052067 | 68.4187 | 203.8168 | 263.0521
2025-06-02 12:45:14.380 | 12:45:14 | 45914 | 45914 | 53,2420821 | 156,757981 | 209,723222 | 566 | 46105 | 68,5267935 | 203,982181 | 263,200351 | 68.5268 | 203.9822 | 263.2004
2025-06-02 12:45:15.380 | 12:45:15 | 45915 | 45915 | 53,3147851 | 157,005144 | 210,019291 | 567 | 46106 | 68,5251181 | 204,162164 | 263,391989 | 68.5251 | 204.1622 | 263.392
2025-06-02 12:45:16.380 | 12:45:16 | 45916 | 45916 | 53,4005002 | 157,251528 | 210,34669 | 568 | 46107 | 68,6107582 | 204,332658 | 263,531664 | 68.6108 | 204.3327 | 263.5317
2025-06-02 12:45:17.380 | 12:45:17 | 45917 | 45917 | 53,4650901 | 157,497613 | 210,64185 | 569 | 46108 | 68,6198884 | 204,495511 | 263,624012 | 68.6199 | 204.4955 | 263.624
2025-06-02 12:45:18.380 | 12:45:18 | 45918 | 45918 | 53,5681379 | 157,769879 | 210,960326 | 570 | 46109 | 68,6777275 | 204,647044 | 263,760051 | 68.6777 | 204.647 | 263.7601
2025-06-02 12:45:19.380 | 12:45:19 | 45919 | 45919 | 53,6728446 | 158,046383 | 211,278831 | 571 | 46110 | 68,7168747 | 204,812695 | 263,856008 | 68.7169 | 204.8127 | 263.856
2025-06-02 12:45:20.380 | 12:45:20 | 45920 | 45920 | 53,7437517 | 158,325313 | 211,612975 | 572 | 46111 | 68,7469805 | 204,946957 | 263,945397 | 68.747 | 204.947 | 263.9454
2025-06-02 12:45:21.380 | 12:45:21 | 45921 | 45921 | 53,83826 | 158,596332 | 211,99243 | 573 | 46112 | 68,7519019 | 205,090451 | 264,102351 | 68.7519 | 205.0905 | 264.1024
2025-06-02 12:45:22.380 | 12:45:22 | 45922 | 45922 | 53,8911853 | 158,896269 | 212,378941 | 574 | 46113 | 68,7971579 | 205,263009 | 264,21912 | 68.7972 | 205.263 | 264.2191
2025-06-02 12:45:23.380 | 12:45:23 | 45923 | 45923 | 53,9710933 | 159,19825 | 212,718684 | 575 | 46114 | 68,8486848 | 205,416851 | 264,378753 | 68.8487 | 205.4169 | 264.3788
2025-06-02 12:45:24.380 | 12:45:24 | 45924 | 45924 | 54,0687984 | 159,518549 | 213,040554 | 576 | 46115 | 68,9000047 | 205,576751 | 264,539671 | 68.9 | 205.5768 | 264.5397
2025-06-02 12:45:25.380 | 12:45:25 | 45925 | 45925 | 54,1825965 | 159,824133 | 213,433977 | 577 | 46116 | 68,9512995 | 205,737887 | 264,654965 | 68.9513 | 205.7379 | 264.655
2025-06-02 12:45:26.380 | 12:45:26 | 45926 | 45926 | 54,2796152 | 160,17799 | 213,836272 | 578 | 46117 | 68,9669983 | 205,885018 | 264,77975 | 68.967 | 205.885 | 264.7797
2025-06-02 12:45:27.380 | 12:45:27 | 45927 | 45927 | 54,3792199 | 160,499606 | 214,253564 | 579 | 46118 | 69,0042171 | 206,037814 | 264,869881 | 69.0042 | 206.0378 | 264.8699
2025-06-02 12:45:28.380 | 12:45:28 | 45928 | 45928 | 54,4735143 | 160,829368 | 214,655504 | 580 | 46119 | 69,0840481 | 206,190258 | 264,980441 | 69.084 | 206.1903 | 264.9804
2025-06-02 12:45:29.418 | 12:45:29 | 45929 | 45929 | 54,6269562 | 161,143496 | 214,99903 | 581 | 46120 | 69,1386912 | 206,339517 | 265,081207 | 69.1387 | 206.3395 | 265.0812
2025-06-02 12:45:30.380 | 12:45:30 | 45930 | 45930 | 54,6764845 | 161,440545 | 215,304349 | 582 | 46121 | 69,1989966 | 206,526607 | 265,242014 | 69.199 | 206.5266 | 265.242
2025-06-02 12:45:31.380 | 12:45:31 | 45931 | 45931 | 54,8066314 | 161,762428 | 215,665294 | 583 | 46122 | 69,2524242 | 206,686198 | 265,389258 | 69.2524 | 206.6862 | 265.3893
2025-06-02 12:45:32.380 | 12:45:32 | 45932 | 45932 | 54,8996491 | 162,066304 | 216,075882 | 584 | 46123 | 69,2917687 | 206,868063 | 265,522177 | 69.2918 | 206.8681 | 265.5222
2025-06-02 12:45:33.380 | 12:45:33 | 45933 | 45933 | 54,9949795 | 162,383746 | 216,473182 | 585 | 46124 | 69,3355453 | 207,032728 | 265,605488 | 69.3355 | 207.0327 | 265.6055
2025-06-02 12:45:34.380 | 12:45:34 | 45934 | 45934 | 55,0778769 | 162,690104 | 216,83105 | 586 | 46125 | 69,3578194 | 207,185179 | 265,680217 | 69.3578 | 207.1852 | 265.6802
2025-06-02 12:45:35.380 | 12:45:35 | 45935 | 45935 | 55,108238 | 163,008827 | 217,192793 | 587 | 46126 | 69,3529503 | 207,355194 | 265,739766 | 69.353 | 207.3552 | 265.7398
2025-06-02 12:45:36.380 | 12:45:36 | 45936 | 45936 | 55,1280487 | 163,290359 | 217,589295 | 588 | 46127 | 69,3686288 | 207,493874 | 265,81044 | 69.3686 | 207.4939 | 265.8104
2025-06-02 12:45:37.380 | 12:45:37 | 45937 | 45937 | 55,2494412 | 163,592708 | 217,979476 | 589 | 46128 | 69,3977284 | 207,642877 | 265,886959 | 69.3977 | 207.6429 | 265.887
2025-06-02 12:45:38.380 | 12:45:38 | 45938 | 45938 | 55,3392633 | 163,908016 | 218,337742 | 590 | 46129 | 69,3816077 | 207,788157 | 265,959556 | 69.3816 | 207.7882 | 265.9596
2025-06-02 12:45:39.380 | 12:45:39 | 45939 | 45939 | 55,3657321 | 164,215638 | 218,644362 | 591 | 46130 | 69,4202366 | 207,944161 | 266,063723 | 69.4202 | 207.9442 | 266.0637
2025-06-02 12:45:40.380 | 12:45:40 | 45940 | 45940 | 55,4026207 | 164,492963 | 219,003933 | 592 | 46131 | 69,4437289 | 208,08887 | 266,166223 | 69.4437 | 208.0889 | 266.1662
2025-06-02 12:45:41.380 | 12:45:41 | 45941 | 45941 | 55,4667048 | 164,763457 | 219,360633 | 593 | 46132 | 69,4400324 | 208,217068 | 266,275061 | 69.44 | 208.2171 | 266.2751
2025-06-02 12:45:42.380 | 12:45:42 | 45942 | 45942 | 55,5267643 | 165,02669 | 219,686728 | 594 | 46133 | 69,4567811 | 208,375706 | 266,364942 | 69.4568 | 208.3757 | 266.3649
2025-06-02 12:45:43.380 | 12:45:43 | 45943 | 45943 | 55,5530053 | 165,312062 | 220,03827 | 595 | 46134 | 69,5115745 | 208,518343 | 266,480765 | 69.5116 | 208.5183 | 266.4808
2025-06-02 12:45:44.380 | 12:45:44 | 45944 | 45944 | 55,5313333 | 165,594911 | 220,385916 | 596 | 46135 | 69,5341364 | 208,647384 | 266,574364 | 69.5341 | 208.6474 | 266.5744
2025-06-02 12:45:45.380 | 12:45:45 | 45945 | 45945 | 55,5958736 | 165,862616 | 220,698024 | 597 | 46136 | 69,5630097 | 208,779351 | 266,672345 | 69.563 | 208.7794 | 266.6723
2025-06-02 12:45:46.380 | 12:45:46 | 45946 | 45946 | 55,6606473 | 166,118727 | 221,016759 | 598 | 46137 | 69,5852831 | 208,911841 | 266,76697 | 69.5853 | 208.9118 | 266.767
2025-06-02 12:45:47.380 | 12:45:47 | 45947 | 45947 | 55,7867651 | 166,387944 | 221,356223 | 599 | 46138 | 69,6021533 | 209,044798 | 266,88142 | 69.6022 | 209.0448 | 266.8814
2025-06-02 12:45:48.380 | 12:45:48 | 45948 | 45948 | 55,8880047 | 166,655728 | 221,664519 | 600 | 46139 | 69,6320495 | 209,202772 | 266,981916 | 69.632 | 209.2028 | 266.9819
2025-06-02 12:45:49.380 | 12:45:49 | 45949 | 45949 | 55,9493053 | 166,947458 | 221,992566 | 601 | 46140 | 69,6458188 | 209,309378 | 267,115617 | 69.6458 | 209.3094 | 267.1156
2025-06-02 12:45:50.380 | 12:45:50 | 45950 | 45950 | 56,045814 | 167,213758 | 222,323545 | 602 | 46141 | 69,6894219 | 209,448133 | 267,185671 | 69.6894 | 209.4481 | 267.1857
2025-06-02 12:45:51.380 | 12:45:51 | 45951 | 45951 | 56,1164294 | 167,466137 | 222,655467 | 603 | 46142 | 69,726575 | 209,55937 | 267,28204 | 69.7266 | 209.5594 | 267.282
2025-06-02 12:45:52.380 | 12:45:52 | 45952 | 45952 | 56,1315121 | 167,73181 | 222,920771 | 604 | 46143 | 69,7782283 | 209,692537 | 267,348483 | 69.7782 | 209.6925 | 267.3485
2025-06-02 12:45:53.380 | 12:45:53 | 45953 | 45953 | 56,1974678 | 167,97803 | 223,184118 | 605 | 46144 | 69,7982619 | 209,826303 | 267,4198 | 69.7983 | 209.8263 | 267.4198
2025-06-02 12:45:54.380 | 12:45:54 | 45954 | 45954 | 56,2693552 | 168,230983 | 223,49367 | 606 | 46145 | 69,7806474 | 209,972477 | 267,514504 | 69.7806 | 209.9725 | 267.5145
2025-06-02 12:45:55.380 | 12:45:55 | 45955 | 45955 | 56,3504133 | 168,503304 | 223,846798 | 607 | 46146 | 69,8564264 | 210,1175 | 267,578888 | 69.8564 | 210.1175 | 267.5789
2025-06-02 12:45:56.380 | 12:45:56 | 45956 | 45956 | 56,4875198 | 168,767192 | 224,196748 | 608 | 46147 | 69,8633387 | 210,279087 | 267,682843 | 69.8633 | 210.2791 | 267.6828
2025-06-02 12:45:57.380 | 12:45:57 | 45957 | 45957 | 56,5323274 | 169,018706 | 224,51216 | 609 | 46148 | 69,8754004 | 210,42536 | 267,804975 | 69.8754 | 210.4254 | 267.805
2025-06-02 12:45:58.380 | 12:45:58 | 45958 | 45958 | 56,6499381 | 169,259084 | 224,857582 | 610 | 46149 | 69,9377504 | 210,557668 | 267,925904 | 69.9378 | 210.5577 | 267.9259
2025-06-02 12:45:59.380 | 12:45:59 | 45959 | 45959 | 56,6996484 | 169,50945 | 225,159785 | 611 | 46150 | 69,9711996 | 210,707158 | 268,015855 | 69.9712 | 210.7072 | 268.0159
2025-06-02 12:46:00.380 | 12:46:00 | 45960 | 45960 | 56,7269309 | 169,758471 | 225,421255 | 612 | 46151 | 69,9825212 | 210,839147 | 268,126015 | 69.9825 | 210.8391 | 268.126
2025-06-02 12:46:01.380 | 12:46:01 | 45961 | 45961 | 56,8515331 | 170,026005 | 225,750107 | 613 | 46152 | 70,0153714 | 210,992506 | 268,26369 | 70.0154 | 210.9925 | 268.2637
2025-06-02 12:46:02.380 | 12:46:02 | 45962 | 45962 | 56,9478563 | 170,278317 | 226,057649 | 614 | 46153 | 70,0306697 | 211,139567 | 268,340444 | 70.0307 | 211.1396 | 268.3404
2025-06-02 12:46:03.380 | 12:46:03 | 45963 | 45963 | 57,0045816 | 170,540238 | 226,374138 | 615 | 46154 | 70,0831806 | 211,270654 | 268,460467 | 70.0832 | 211.2707 | 268.4605
2025-06-02 12:46:04.380 | 12:46:04 | 45964 | 45964 | 57,0478526 | 170,818608 | 226,73576 | 616 | 46155 | 70,104062 | 211,405046 | 268,614102 | 70.1041 | 211.405 | 268.6141
2025-06-02 12:46:05.380 | 12:46:05 | 45965 | 45965 | 57,129627 | 171,097879 | 227,082971 | 617 | 46156 | 70,147099 | 211,509622 | 268,775347 | 70.1471 | 211.5096 | 268.7753
2025-06-02 12:46:06.380 | 12:46:06 | 45966 | 45966 | 57,235785 | 171,367564 | 227,408307 | 618 | 46157 | 70,20407 | 211,650746 | 268,906894 | 70.2041 | 211.6507 | 268.9069
2025-06-02 12:46:07.380 | 12:46:07 | 45967 | 45967 | 57,2947583 | 171,643302 | 227,766148 | 619 | 46158 | 70,2469893 | 211,800146 | 269,009392 | 70.247 | 211.8001 | 269.0094
2025-06-02 12:46:08.380 | 12:46:08 | 45968 | 45968 | 57,4160127 | 171,920806 | 228,123615 | 620 | 46159 | 70,2946092 | 211,944823 | 269,127251 | 70.2946 | 211.9448 | 269.1273
2025-06-02 12:46:09.380 | 12:46:09 | 45969 | 45969 | 57,5094255 | 172,201136 | 228,456421 | 621 | 46160 | 70,3495008 | 212,084071 | 269,223519 | 70.3495 | 212.0841 | 269.2235
2025-06-02 12:46:10.380 | 12:46:10 | 45970 | 45970 | 57,6012865 | 172,488114 | 228,804883 | 622 | 46161 | 70,4042831 | 212,215495 | 269,328632 | 70.4043 | 212.2155 | 269.3286
2025-06-02 12:46:11.380 | 12:46:11 | 45971 | 45971 | 57,7290073 | 172,761359 | 229,153605 | 623 | 46162 | 70,4360282 | 212,346721 | 269,396117 | 70.436 | 212.3467 | 269.3961
2025-06-02 12:46:12.380 | 12:46:12 | 45972 | 45972 | 57,8245094 | 173,044271 | 229,52612 | 624 | 46163 | 70,5109463 | 212,469649 | 269,497327 | 70.5109 | 212.4696 | 269.4973
2025-06-02 12:46:13.380 | 12:46:13 | 45973 | 45973 | 57,9281492 | 173,320278 | 229,862195 | 625 | 46164 | 70,5471761 | 212,611697 | 269,598078 | 70.5472 | 212.6117 | 269.5981
2025-06-02 12:46:14.380 | 12:46:14 | 45974 | 45974 | 58,0891359 | 173,597827 | 230,295729 | 626 | 46165 | 70,5729776 | 212,747914 | 269,701209 | 70.573 | 212.7479 | 269.7012
2025-06-02 12:46:15.380 | 12:46:15 | 45975 | 45975 | 58,2483902 | 173,893723 | 230,636088 | 627 | 46166 | 70,622777 | 212,878733 | 269,825999 | 70.6228 | 212.8787 | 269.826
2025-06-02 12:46:16.380 | 12:46:16 | 45976 | 45976 | 58,3882022 | 174,184991 | 230,94091 | 628 | 46167 | 70,6505428 | 213,022925 | 269,936512 | 70.6505 | 213.0229 | 269.9365
2025-06-02 12:46:17.380 | 12:46:17 | 45977 | 45977 | 58,4776665 | 174,473825 | 231,262684 | 629 | 46168 | 70,7572767 | 213,158556 | 270,034427 | 70.7573 | 213.1586 | 270.0344
2025-06-02 12:46:18.380 | 12:46:18 | 45978 | 45978 | 58,590375 | 174,744806 | 231,618682 | 630 | 46169 | 70,7872618 | 213,300635 | 270,193789 | 70.7873 | 213.3006 | 270.1938
2025-06-02 12:46:19.380 | 12:46:19 | 45979 | 45979 | 58,8155829 | 175,021259 | 232,020202 | 631 | 46170 | 70,8418946 | 213,450978 | 270,328661 | 70.8419 | 213.451 | 270.3287
2025-06-02 12:46:20.380 | 12:46:20 | 45980 | 45980 | 58,9040775 | 175,320646 | 232,373705 | 632 | 46171 | 70,8633692 | 213,589271 | 270,455256 | 70.8634 | 213.5893 | 270.4553
2025-06-02 12:46:21.380 | 12:46:21 | 45981 | 45981 | 59,0916142 | 175,590868 | 232,741515 | 633 | 46172 | 70,9705568 | 213,723818 | 270,544998 | 70.9706 | 213.7238 | 270.545
2025-06-02 12:46:22.380 | 12:46:22 | 45982 | 45982 | 59,1666016 | 175,88935 | 233,12053 | 634 | 46173 | 71,0089821 | 213,860421 | 270,633791 | 71.009 | 213.8604 | 270.6338
2025-06-02 12:46:23.380 | 12:46:23 | 45983 | 45983 | 59,2788235 | 176,199076 | 233,526159 | 635 | 46174 | 71,0634237 | 213,999903 | 270,714048 | 71.0634 | 213.9999 | 270.714
2025-06-02 12:46:24.380 | 12:46:24 | 45984 | 45984 | 59,3723236 | 176,511537 | 233,866592 | 636 | 46175 | 71,0909555 | 214,122356 | 270,834345 | 71.091 | 214.1224 | 270.8343
2025-06-02 12:46:25.380 | 12:46:25 | 45985 | 45985 | 59,4767737 | 176,802104 | 234,178124 | 637 | 46176 | 71,1894429 | 214,264339 | 270,954876 | 71.1894 | 214.2643 | 270.9549
2025-06-02 12:46:26.380 | 12:46:26 | 45986 | 45986 | 59,5312678 | 177,110605 | 234,527463 | 638 | 46177 | 71,2505 | 214,377839 | 271,078602 | 71.2505 | 214.3778 | 271.0786
2025-06-02 12:46:27.380 | 12:46:27 | 45987 | 45987 | 59,6163954 | 177,395923 | 234,883551 | 639 | 46178 | 71,3079771 | 214,510117 | 271,194894 | 71.308 | 214.5101 | 271.1949
2025-06-02 12:46:28.380 | 12:46:28 | 45988 | 45988 | 59,708538 | 177,668921 | 235,250987 | 640 | 46179 | 71,3622696 | 214,611368 | 271,2637 | 71.3623 | 214.6114 | 271.2637
2025-06-02 12:46:29.380 | 12:46:29 | 45989 | 45989 | 59,7676767 | 177,957866 | 235,615257 | 641 | 46180 | 71,4109649 | 214,751383 | 271,343101 | 71.411 | 214.7514 | 271.3431
2025-06-02 12:46:30.380 | 12:46:30 | 45990 | 45990 | 59,9526368 | 178,232527 | 235,931637 | 642 | 46181 | 71,4654565 | 214,877939 | 271,442218 | 71.4655 | 214.8779 | 271.4422
2025-06-02 12:46:31.380 | 12:46:31 | 45991 | 45991 | 60,1219168 | 178,52112 | 236,260431 | 643 | 46182 | 71,5327628 | 214,999196 | 271,541846 | 71.5328 | 214.9992 | 271.5418
2025-06-02 12:46:32.380 | 12:46:32 | 45992 | 45992 | 60,542757 | 178,776113 | 236,550578 | 644 | 46183 | 71,590904 | 215,115734 | 271,615155 | 71.5909 | 215.1157 | 271.6152
2025-06-02 12:46:33.380 | 12:46:33 | 45993 | 45993 | 60,8310744 | 179,052736 | 236,869442 | 645 | 46184 | 71,6744258 | 215,220965 | 271,662866 | 71.6744 | 215.221 | 271.6629
2025-06-02 12:46:34.380 | 12:46:34 | 45994 | 45994 | 61,0041218 | 179,332121 | 237,177747 | 646 | 46185 | 71,7143771 | 215,346041 | 271,772814 | 71.7144 | 215.346 | 271.7728
2025-06-02 12:46:35.380 | 12:46:35 | 45995 | 45995 | 61,1122692 | 179,613327 | 237,41846 | 647 | 46186 | 71,7364714 | 215,449006 | 271,840408 | 71.7365 | 215.449 | 271.8404
2025-06-02 12:46:36.380 | 12:46:36 | 45996 | 45996 | 61,2386211 | 179,847895 | 237,712763 | 648 | 46187 | 71,7573432 | 215,552003 | 271,911972 | 71.7573 | 215.552 | 271.912
2025-06-02 12:46:37.380 | 12:46:37 | 45997 | 45997 | 61,2405222 | 180,097161 | 238,08352 | 649 | 46188 | 71,8141405 | 215,673179 | 271,961477 | 71.8141 | 215.6732 | 271.9615
2025-06-02 12:46:38.380 | 12:46:38 | 45998 | 45998 | 61,2793309 | 180,344355 | 238,415648 | 650 | 46189 | 71,8454524 | 215,799277 | 272,036106 | 71.8455 | 215.7993 | 272.0361
2025-06-02 12:46:39.380 | 12:46:39 | 45999 | 45999 | 61,3091782 | 180,610724 | 238,760914 | 651 | 46190 | 71,841182 | 215,906527 | 272,136151 | 71.8412 | 215.9065 | 272.1362
2025-06-02 12:46:40.380 | 12:46:40 | 46000 | 46000 | 61,354996 | 180,836831 | 239,054126 | 652 | 46191 | 71,8698483 | 216,005728 | 272,18456 | 71.8698 | 216.0057 | 272.1846
2025-06-02 12:46:41.380 | 12:46:41 | 46001 | 46001 | 61,4080138 | 181,099143 | 239,359304 | 653 | 46192 | 71,9027773 | 216,093061 | 272,228187 | 71.9028 | 216.0931 | 272.2282
2025-06-02 12:46:42.380 | 12:46:42 | 46002 | 46002 | 61,4965649 | 181,348681 | 239,668481 | 654 | 46193 | 71,9098352 | 216,217984 | 272,294777 | 71.9098 | 216.218 | 272.2948
2025-06-02 12:46:43.380 | 12:46:43 | 46003 | 46003 | 61,5573337 | 181,607374 | 240,011029 | 655 | 46194 | 71,9586634 | 216,314092 | 272,347421 | 71.9587 | 216.3141 | 272.3474
2025-06-02 12:46:44.380 | 12:46:44 | 46004 | 46004 | 61,6246962 | 181,874423 | 240,344664 | 656 | 46195 | 71,9369379 | 216,438273 | 272,421857 | 71.9369 | 216.4383 | 272.4219
2025-06-02 12:46:45.380 | 12:46:45 | 46005 | 46005 | 61,7104066 | 182,12943 | 240,628859 | 657 | 46196 | 71,9950651 | 216,544322 | 272,504295 | 71.9951 | 216.5443 | 272.5043
2025-06-02 12:46:46.380 | 12:46:46 | 46006 | 46006 | 61,7993954 | 182,376768 | 240,9337 | 658 | 46197 | 72,0443771 | 216,635663 | 272,597192 | 72.0444 | 216.6357 | 272.5972
2025-06-02 12:46:47.380 | 12:46:47 | 46007 | 46007 | 61,883139 | 182,617122 | 241,201554 | 659 | 46198 | 72,1055451 | 216,745068 | 272,689028 | 72.1055 | 216.7451 | 272.689
2025-06-02 12:46:48.380 | 12:46:48 | 46008 | 46008 | 61,9748859 | 182,868371 | 241,464762 | 660 | 46199 | 72,1407509 | 216,839787 | 272,800637 | 72.1408 | 216.8398 | 272.8006
2025-06-02 12:46:49.380 | 12:46:49 | 46009 | 46009 | 62,0748351 | 183,126774 | 241,739831 | 661 | 46200 | 72,1822605 | 216,958941 | 272,861622 | 72.1823 | 216.9589 | 272.8616
2025-06-02 12:46:50.380 | 12:46:50 | 46010 | 46010 | 62,1438097 | 183,388538 | 242,019195 | 662 | 46201 | 72,1930693 | 217,056922 | 272,921229 | 72.1931 | 217.0569 | 272.9212
2025-06-02 12:46:51.380 | 12:46:51 | 46011 | 46011 | 62,2468088 | 183,632056 | 242,307216 | 663 | 46202 | 72,2583393 | 217,150817 | 272,941916 | 72.2583 | 217.1508 | 272.9419
2025-06-02 12:46:52.380 | 12:46:52 | 46012 | 46012 | 62,3402275 | 183,895934 | 242,617712 | 664 | 46203 | 72,3267865 | 217,249427 | 273,012351 | 72.3268 | 217.2494 | 273.0124
2025-06-02 12:46:53.380 | 12:46:53 | 46013 | 46013 | 62,4016416 | 184,155099 | 242,929743 | 665 | 46204 | 72,3983607 | 217,359333 | 273,140134 | 72.3984 | 217.3593 | 273.1401
2025-06-02 12:46:54.380 | 12:46:54 | 46014 | 46014 | 62,4702366 | 184,40603 | 243,230351 | 666 | 46205 | 72,4940005 | 217,468743 | 273,251893 | 72.494 | 217.4687 | 273.2519
2025-06-02 12:46:55.380 | 12:46:55 | 46015 | 46015 | 62,5629914 | 184,659041 | 243,57934 | 667 | 46206 | 72,5412062 | 217,589405 | 273,358602 | 72.5412 | 217.5894 | 273.3586
2025-06-02 12:46:56.380 | 12:46:56 | 46016 | 46016 | 62,5976126 | 184,914845 | 243,882437 | 668 | 46207 | 72,5753866 | 217,709182 | 273,410298 | 72.5754 | 217.7092 | 273.4103
2025-06-02 12:46:57.380 | 12:46:57 | 46017 | 46017 | 62,6809603 | 185,165387 | 244,148475 | 669 | 46208 | 72,5951197 | 217,806514 | 273,505729 | 72.5951 | 217.8065 | 273.5057
2025-06-02 12:46:58.380 | 12:46:58 | 46018 | 46018 | 62,7468919 | 185,410134 | 244,426323 | 670 | 46209 | 72,6357553 | 217,909606 | 273,632492 | 72.6358 | 217.9096 | 273.6325
2025-06-02 12:46:59.380 | 12:46:59 | 46019 | 46019 | 62,8311795 | 185,691844 | 244,734149 | 671 | 46210 | 72,6697037 | 218,006363 | 273,731924 | 72.6697 | 218.0064 | 273.7319
2025-06-02 12:47:00.380 | 12:47:00 | 46020 | 46020 | 62,9166545 | 185,955485 | 244,996825 | 672 | 46211 | 72,644548 | 218,147254 | 273,866638 | 72.6445 | 218.1473 | 273.8666
2025-06-02 12:47:01.380 | 12:47:01 | 46021 | 46021 | 63,0138443 | 186,212652 | 245,233437 | 673 | 46212 | 72,6994002 | 218,274963 | 273,994831 | 72.6994 | 218.275 | 273.9948
2025-06-02 12:47:02.380 | 12:47:02 | 46022 | 46022 | 63,0967751 | 186,472051 | 245,531418 | 674 | 46213 | 72,6916917 | 218,409351 | 274,10286 | 72.6917 | 218.4094 | 274.1029
2025-06-02 12:47:03.380 | 12:47:03 | 46023 | 46023 | 63,1776024 | 186,735075 | 245,826802 | 675 | 46214 | 72,7414862 | 218,545929 | 274,229774 | 72.7415 | 218.5459 | 274.2298
2025-06-02 12:47:04.380 | 12:47:04 | 46024 | 46024 | 63,20447 | 186,983397 | 246,123378 | 676 | 46215 | 72,776426 | 218,697137 | 274,395418 | 72.7764 | 218.6971 | 274.3954
2025-06-02 12:47:05.380 | 12:47:05 | 46025 | 46025 | 63,2588313 | 187,232323 | 246,332026 | 677 | 46216 | 72,7837046 | 218,825362 | 274,559646 | 72.7837 | 218.8254 | 274.5596
2025-06-02 12:47:06.380 | 12:47:06 | 46026 | 46026 | 63,3745297 | 187,476504 | 246,569421 | 678 | 46217 | 72,8242615 | 218,969087 | 274,746559 | 72.8243 | 218.9691 | 274.7466
2025-06-02 12:47:07.380 | 12:47:07 | 46027 | 46027 | 63,4461347 | 187,723008 | 246,853773 | 679 | 46218 | 72,8865869 | 219,108898 | 274,910074 | 72.8866 | 219.1089 | 274.9101
2025-06-02 12:47:08.380 | 12:47:08 | 46028 | 46028 | 63,4491016 | 187,955399 | 247,097961 | 680 | 46219 | 72,8869553 | 219,231766 | 275,117891 | 72.887 | 219.2318 | 275.1179
2025-06-02 12:47:09.380 | 12:47:09 | 46029 | 46029 | 63,5391779 | 188,20441 | 247,417131 | 681 | 46220 | 72,9391721 | 219,375363 | 275,246082 | 72.9392 | 219.3754 | 275.2461
2025-06-02 12:47:10.380 | 12:47:10 | 46030 | 46030 | 63,5900842 | 188,463311 | 247,727666 | 682 | 46221 | 72,9562576 | 219,538121 | 275,320621 | 72.9563 | 219.5381 | 275.3206
2025-06-02 12:47:11.380 | 12:47:11 | 46031 | 46031 | 63,6585537 | 188,713674 | 248,063153 | 683 | 46222 | 72,9447108 | 219,681922 | 275,496716 | 72.9447 | 219.6819 | 275.4967
2025-06-02 12:47:12.380 | 12:47:12 | 46032 | 46032 | 63,7379768 | 188,998051 | 248,345899 | 684 | 46223 | 72,9415628 | 219,849496 | 275,659852 | 72.9416 | 219.8495 | 275.6599
2025-06-02 12:47:13.380 | 12:47:13 | 46033 | 46033 | 63,762075 | 189,259347 | 248,573767 | 685 | 46224 | 72,9685174 | 220,015359 | 275,792326 | 72.9685 | 220.0154 | 275.7923
2025-06-02 12:47:14.380 | 12:47:14 | 46034 | 46034 | 63,8671224 | 189,50607 | 248,840672 | 686 | 46225 | 72,9798667 | 220,161259 | 275,979072 | 72.9799 | 220.1613 | 275.9791
2025-06-02 12:47:15.380 | 12:47:15 | 46035 | 46035 | 63,9864431 | 189,766702 | 249,103943 | 687 | 46226 | 72,9982416 | 220,308489 | 276,206825 | 72.9982 | 220.3085 | 276.2068
2025-06-02 12:47:16.380 | 12:47:16 | 46036 | 46036 | 64,0324719 | 190,00432 | 249,381324 | 688 | 46227 | 73,0062003 | 220,469256 | 276,363392 | 73.0062 | 220.4693 | 276.3634
2025-06-02 12:47:17.380 | 12:47:17 | 46037 | 46037 | 64,0999114 | 190,229731 | 249,622856 | 689 | 46228 | 72,9745163 | 220,626527 | 276,575843 | 72.9745 | 220.6265 | 276.5758
2025-06-02 12:47:18.380 | 12:47:18 | 46038 | 46038 | 64,2476123 | 190,483189 | 249,858528 | 690 | 46229 | 72,9838433 | 220,783281 | 276,75441 | 72.9838 | 220.7833 | 276.7544
2025-06-02 12:47:19.380 | 12:47:19 | 46039 | 46039 | 64,3282661 | 190,708627 | 250,112483 | 691 | 46230 | 72,9444924 | 220,955355 | 276,961893 | 72.9445 | 220.9554 | 276.9619
2025-06-02 12:47:20.380 | 12:47:20 | 46040 | 46040 | 64,3926315 | 190,971879 | 250,382586 | 692 | 46231 | 72,9749126 | 221,096078 | 277,106452 | 72.9749 | 221.0961 | 277.1065
2025-06-02 12:47:21.380 | 12:47:21 | 46041 | 46041 | 64,488069 | 191,21489 | 250,692789 | 693 | 46232 | 73,0285747 | 221,266673 | 277,325048 | 73.0286 | 221.2667 | 277.325
2025-06-02 12:47:22.380 | 12:47:22 | 46042 | 46042 | 64,5404914 | 191,445838 | 250,921849 | 694 | 46233 | 73,0067727 | 221,418016 | 277,553001 | 73.0068 | 221.418 | 277.553
2025-06-02 12:47:23.380 | 12:47:23 | 46043 | 46043 | 64,6215399 | 191,691996 | 251,15156 | 695 | 46234 | 73,002244 | 221,549591 | 277,755473 | 73.0022 | 221.5496 | 277.7555
2025-06-02 12:47:24.380 | 12:47:24 | 46044 | 46044 | 64,7273877 | 191,946867 | 251,400482 | 696 | 46235 | 73,0110072 | 221,674768 | 278,032221 | 73.011 | 221.6748 | 278.0322
2025-06-02 12:47:25.380 | 12:47:25 | 46045 | 46045 | 64,8097102 | 192,171727 | 251,624723 | 697 | 46236 | 73,0499598 | 221,838348 | 278,255772 | 73.05 | 221.8383 | 278.2558
2025-06-02 12:47:26.380 | 12:47:26 | 46046 | 46046 | 64,8935135 | 192,423222 | 251,890132 | 698 | 46237 | 73,0703483 | 221,992674 | 278,492817 | 73.0703 | 221.9927 | 278.4928
2025-06-02 12:47:27.380 | 12:47:27 | 46047 | 46047 | 64,9649892 | 192,653648 | 252,154647 | 699 | 46238 | 73,1258242 | 222,118251 | 278,73689 | 73.1258 | 222.1183 | 278.7369
2025-06-02 12:47:28.380 | 12:47:28 | 46048 | 46048 | 65,0178283 | 192,875292 | 252,342773 | 700 | 46239 | 73,1592079 | 222,278723 | 279,042575 | 73.1592 | 222.2787 | 279.0426
2025-06-02 12:47:29.380 | 12:47:29 | 46049 | 46049 | 65,074239 | 193,11147 | 252,582825 | 701 | 46240 | 73,2269456 | 222,464894 | 279,39668 | 73.2269 | 222.4649 | 279.3967
2025-06-02 12:47:30.380 | 12:47:30 | 46050 | 46050 | 65,1276531 | 193,346708 | 252,799241 | 702 | 46241 | 73,2894482 | 222,6452 | 279,70863 | 73.2894 | 222.6452 | 279.7086
2025-06-02 12:47:31.380 | 12:47:31 | 46051 | 46051 | 65,1603158 | 193,567101 | 253,017619 | 703 | 46242 | 73,3053148 | 222,829961 | 279,99532 | 73.3053 | 222.83 | 279.9953
2025-06-02 12:47:32.380 | 12:47:32 | 46052 | 46052 | 65,2166053 | 193,783311 | 253,266084 | 704 | 46243 | 73,3501229 | 223,023626 | 280,274061 | 73.3501 | 223.0236 | 280.2741
2025-06-02 12:47:33.380 | 12:47:33 | 46053 | 46053 | 65,3219812 | 194,014323 | 253,499144 | 705 | 46244 | 73,4141663 | 223,213842 | 280,611952 | 73.4142 | 223.2138 | 280.612
2025-06-02 12:47:34.380 | 12:47:34 | 46054 | 46054 | 65,4391682 | 194,232822 | 253,719772 | 706 | 46245 | 73,4748171 | 223,392114 | 280,961271 | 73.4748 | 223.3921 | 280.9613
2025-06-02 12:47:35.380 | 12:47:35 | 46055 | 46055 | 65,5025484 | 194,440498 | 253,92295 | 707 | 46246 | 73,4796451 | 223,608511 | 281,283012 | 73.4796 | 223.6085 | 281.283
2025-06-02 12:47:36.380 | 12:47:36 | 46056 | 46056 | 65,5474703 | 194,662403 | 254,157323 | 708 | 46247 | 73,4754645 | 223,806301 | 281,644865 | 73.4755 | 223.8063 | 281.6449
2025-06-02 12:47:37.380 | 12:47:37 | 46057 | 46057 | 65,5961476 | 194,857909 | 254,448139 | 709 | 46248 | 73,4761176 | 224,000069 | 282,016251 | 73.4761 | 224.0001 | 282.0163
2025-06-02 12:47:38.380 | 12:47:38 | 46058 | 46058 | 65,6524099 | 195,053028 | 254,699791 | 710 | 46249 | 73,4778212 | 224,193516 | 282,299385 | 73.4778 | 224.1935 | 282.2994
2025-06-02 12:47:39.380 | 12:47:39 | 46059 | 46059 | 65,7114486 | 195,292013 | 254,934313 | 711 | 46250 | 73,5234892 | 224,395761 | 282,575405 | 73.5235 | 224.3958 | 282.5754
2025-06-02 12:47:40.380 | 12:47:40 | 46060 | 46060 | 65,7881076 | 195,467404 | 255,109305 | 712 | 46251 | 73,5530581 | 224,603134 | 282,908216 | 73.5531 | 224.6031 | 282.9082
2025-06-02 12:47:41.380 | 12:47:41 | 46061 | 46061 | 65,8348324 | 195,684857 | 255,297241 | 713 | 46252 | 73,5962198 | 224,813005 | 283,219142 | 73.5962 | 224.813 | 283.2191
2025-06-02 12:47:42.380 | 12:47:42 | 46062 | 46062 | 65,9033575 | 195,888724 | 255,475721 | 714 | 46253 | 73,6317746 | 225,068271 | 283,506852 | 73.6318 | 225.0683 | 283.5069
2025-06-02 12:47:43.380 | 12:47:43 | 46063 | 46063 | 65,9493785 | 196,107302 | 255,645141 | 715 | 46254 | 73,6379142 | 225,260763 | 283,82909 | 73.6379 | 225.2608 | 283.8291
2025-06-02 12:47:44.380 | 12:47:44 | 46064 | 46064 | 66,007316 | 196,296737 | 255,845354 | 716 | 46255 | 73,6457314 | 225,475655 | 284,20351 | 73.6457 | 225.4757 | 284.2035
2025-06-02 12:47:45.380 | 12:47:45 | 46065 | 46065 | 66,1042084 | 196,479248 | 256,081317 | 717 | 46256 | 73,7035419 | 225,664792 | 284,582017 | 73.7035 | 225.6648 | 284.582
2025-06-02 12:47:46.380 | 12:47:46 | 46066 | 46066 | 66,1370943 | 196,684956 | 256,30399 | 718 | 46257 | 73,7304724 | 225,851845 | 284,913499 | 73.7305 | 225.8518 | 284.9135
2025-06-02 12:47:47.380 | 12:47:47 | 46067 | 46067 | 66,2049539 | 196,87698 | 256,535144 | 719 | 46258 | 73,7811724 | 226,077353 | 285,223381 | 73.7812 | 226.0774 | 285.2234
2025-06-02 12:47:48.380 | 12:47:48 | 46068 | 46068 | 66,2575031 | 197,08152 | 256,711859 | 720 | 46259 | 73,8501256 | 226,306946 | 285,553442 | 73.8501 | 226.3069 | 285.5534
2025-06-02 12:47:49.380 | 12:47:49 | 46069 | 46069 | 66,2912553 | 197,260276 | 256,892311 | 721 | 46260 | 73,9059734 | 226,511049 | 285,873821 | 73.906 | 226.511 | 285.8738
2025-06-02 12:47:50.380 | 12:47:50 | 46070 | 46070 | 66,3487857 | 197,466923 | 257,110713 | 722 | 46261 | 73,9115157 | 226,741633 | 286,198755 | 73.9115 | 226.7416 | 286.1988
2025-06-02 12:47:51.380 | 12:47:51 | 46071 | 46071 | 66,4004168 | 197,666649 | 257,275806 | 723 | 46262 | 73,9738769 | 226,98298 | 286,542002 | 73.9739 | 226.983 | 286.542
2025-06-02 12:47:52.380 | 12:47:52 | 46072 | 46072 | 66,4867473 | 197,864835 | 257,489354 | 724 | 46263 | 73,957271 | 227,200025 | 286,909773 | 73.9573 | 227.2 | 286.9098
2025-06-02 12:47:53.380 | 12:47:53 | 46073 | 46073 | 66,5746955 | 198,071507 | 257,687079 | 725 | 46264 | 74,0178349 | 227,413055 | 287,303916 | 74.0178 | 227.4131 | 287.3039
2025-06-02 12:47:54.380 | 12:47:54 | 46074 | 46074 | 66,6122729 | 198,265543 | 257,905987 | 726 | 46265 | 74,0737921 | 227,639023 | 287,63172 | 74.0738 | 227.639 | 287.6317
2025-06-02 12:47:55.380 | 12:47:55 | 46075 | 46075 | 66,7186566 | 198,477515 | 258,113517 | 727 | 46266 | 74,1180637 | 227,860792 | 287,930563 | 74.1181 | 227.8608 | 287.9306
2025-06-02 12:47:56.380 | 12:47:56 | 46076 | 46076 | 66,76543 | 198,67761 | 258,334979 | 728 | 46267 | 74,1771215 | 228,044009 | 288,257614 | 74.1771 | 228.044 | 288.2576
2025-06-02 12:47:57.380 | 12:47:57 | 46077 | 46077 | 66,8577822 | 198,863133 | 258,542192 | 729 | 46268 | 74,2683893 | 228,282463 | 288,634628 | 74.2684 | 228.2825 | 288.6346
2025-06-02 12:47:58.380 | 12:47:58 | 46078 | 46078 | 66,8948115 | 199,078049 | 258,76646 | 730 | 46269 | 74,303764 | 228,52953 | 288,986318 | 74.3038 | 228.5295 | 288.9863
2025-06-02 12:47:59.380 | 12:47:59 | 46079 | 46079 | 66,9178949 | 199,269991 | 258,978405 | 731 | 46270 | 74,3241558 | 228,719231 | 289,315051 | 74.3242 | 228.7192 | 289.3151
2025-06-02 12:48:00.380 | 12:48:00 | 46080 | 46080 | 67,051061 | 199,478653 | 259,178305 | 732 | 46271 | 74,3789256 | 228,926088 | 289,61066 | 74.3789 | 228.9261 | 289.6107
2025-06-02 12:48:01.380 | 12:48:01 | 46081 | 46081 | 67,1234526 | 199,685159 | 259,368149 | 733 | 46272 | 74,4678611 | 229,147606 | 289,902087 | 74.4679 | 229.1476 | 289.9021
2025-06-02 12:48:02.380 | 12:48:02 | 46082 | 46082 | 67,1554727 | 199,905237 | 259,558465 | 734 | 46273 | 74,5514862 | 229,375797 | 290,210103 | 74.5515 | 229.3758 | 290.2101
2025-06-02 12:48:03.380 | 12:48:03 | 46083 | 46083 | 67,2038807 | 200,114631 | 259,728211 | 735 | 46274 | 74,6297382 | 229,59947 | 290,508255 | 74.6297 | 229.5995 | 290.5083
2025-06-02 12:48:04.380 | 12:48:04 | 46084 | 46084 | 67,2433453 | 200,303155 | 259,882106 | 736 | 46275 | 74,6893988 | 229,813843 | 290,851905 | 74.6894 | 229.8138 | 290.8519
2025-06-02 12:48:05.380 | 12:48:05 | 46085 | 46085 | 67,3017194 | 200,496293 | 260,073369 | 737 | 46276 | 74,7503647 | 230,025935 | 291,207718 | 74.7504 | 230.0259 | 291.2077
2025-06-02 12:48:06.380 | 12:48:06 | 46086 | 46086 | 67,3575192 | 200,686642 | 260,189748 | 738 | 46277 | 74,8613936 | 230,245287 | 291,540133 | 74.8614 | 230.2453 | 291.5401
2025-06-02 12:48:07.380 | 12:48:07 | 46087 | 46087 | 67,412585 | 200,864301 | 260,348092 | 739 | 46278 | 74,9449325 | 230,462444 | 291,873007 | 74.9449 | 230.4624 | 291.873
2025-06-02 12:48:08.380 | 12:48:08 | 46088 | 46088 | 67,4404249 | 201,051308 | 260,54365 | 740 | 46279 | 75,0853411 | 230,694899 | 292,245466 | 75.0853 | 230.6949 | 292.2455
2025-06-02 12:48:09.380 | 12:48:09 | 46089 | 46089 | 67,494353 | 201,243118 | 260,755389 | 741 | 46280 | 75,140135 | 230,930148 | 292,593267 | 75.1401 | 230.9301 | 292.5933
2025-06-02 12:48:10.380 | 12:48:10 | 46090 | 46090 | 67,5306604 | 201,421532 | 260,871637 | 742 | 46281 | 75,1902326 | 231,164231 | 292,912182 | 75.1902 | 231.1642 | 292.9122
2025-06-02 12:48:11.380 | 12:48:11 | 46091 | 46091 | 67,60371 | 201,58727 | 261,04375 | 743 | 46282 | 75,2230171 | 231,36556 | 293,19755 | 75.223 | 231.3656 | 293.1975
2025-06-02 12:48:12.380 | 12:48:12 | 46092 | 46092 | 67,6977532 | 201,765199 | 261,202064 | 744 | 46283 | 75,2853397 | 231,578435 | 293,481002 | 75.2853 | 231.5784 | 293.481
2025-06-02 12:48:13.380 | 12:48:13 | 46093 | 46093 | 67,7314115 | 201,953897 | 261,37517 | 745 | 46284 | 75,3062688 | 231,8026 | 293,756028 | 75.3063 | 231.8026 | 293.756
2025-06-02 12:48:14.380 | 12:48:14 | 46094 | 46094 | 67,7742689 | 202,114074 | 261,513404 | 746 | 46285 | 75,3801427 | 232,029164 | 294,08582 | 75.3801 | 232.0292 | 294.0858
2025-06-02 12:48:15.380 | 12:48:15 | 46095 | 46095 | 67,8199387 | 202,295957 | 261,650139 | 747 | 46286 | 75,434164 | 232,241593 | 294,439169 | 75.4342 | 232.2416 | 294.4392
2025-06-02 12:48:16.380 | 12:48:16 | 46096 | 46096 | 67,8977957 | 202,459968 | 261,830747 | 748 | 46287 | 75,5527942 | 232,468692 | 294,76491 | 75.5528 | 232.4687 | 294.7649
2025-06-02 12:48:17.380 | 12:48:17 | 46097 | 46097 | 67,9170595 | 202,620873 | 261,959709 | 749 | 46288 | 75,6969294 | 232,696245 | 295,077979 | 75.6969 | 232.6962 | 295.078
2025-06-02 12:48:18.380 | 12:48:18 | 46098 | 46098 | 67,9836172 | 202,792234 | 262,08857 | 750 | 46289 | 75,8118886 | 232,916522 | 295,341398 | 75.8119 | 232.9165 | 295.3414
2025-06-02 12:48:19.380 | 12:48:19 | 46099 | 46099 | 68,0360767 | 202,959463 | 262,280819 | 751 | 46290 | 76,0327635 | 233,155901 | 295,617521 | 76.0328 | 233.1559 | 295.6175
2025-06-02 12:48:20.380 | 12:48:20 | 46100 | 46100 | 68,0838799 | 203,137593 | 262,472106 | 752 | 46291 | 76,156287 | 233,356694 | 295,977694 | 76.1563 | 233.3567 | 295.9777
2025-06-02 12:48:21.380 | 12:48:21 | 46101 | 46101 | 68,2093033 | 203,303326 | 262,676343 | 753 | 46292 | 76,3233981 | 233,597501 | 296,293394 | 76.3234 | 233.5975 | 296.2934
2025-06-02 12:48:22.380 | 12:48:22 | 46102 | 46102 | 68,2745947 | 203,4839 | 262,825885 | 754 | 46293 | 76,4818333 | 233,824284 | 296,562623 | 76.4818 | 233.8243 | 296.5626
2025-06-02 12:48:23.380 | 12:48:23 | 46103 | 46103 | 68,3476895 | 203,646973 | 262,932865 | 755 | 46294 | 76,5597383 | 234,045623 | 296,844292 | 76.5597 | 234.0456 | 296.8443
2025-06-02 12:48:24.380 | 12:48:24 | 46104 | 46104 | 68,4186787 | 203,816828 | 263,052067 | 756 | 46295 | 76,7374003 | 234,250687 | 297,191382 | 76.7374 | 234.2507 | 297.1914
2025-06-02 12:48:25.380 | 12:48:25 | 46105 | 46105 | 68,5267935 | 203,982181 | 263,200351 | 757 | 46296 | 76,8736821 | 234,482262 | 297,521514 | 76.8737 | 234.4823 | 297.5215
2025-06-02 12:48:26.380 | 12:48:26 | 46106 | 46106 | 68,5251181 | 204,162164 | 263,391989 | 758 | 46297 | 77,0337421 | 234,71152 | 297,829786 | 77.0337 | 234.7115 | 297.8298
2025-06-02 12:48:27.380 | 12:48:27 | 46107 | 46107 | 68,6107582 | 204,332658 | 263,531664 | 759 | 46298 | 77,2134801 | 234,950325 | 298,11012 | 77.2135 | 234.9503 | 298.1101
2025-06-02 12:48:28.380 | 12:48:28 | 46108 | 46108 | 68,6198884 | 204,495511 | 263,624012 | 760 | 46299 | 77,4116178 | 235,184557 | 298,40276 | 77.4116 | 235.1846 | 298.4028
2025-06-02 12:48:29.380 | 12:48:29 | 46109 | 46109 | 68,6777275 | 204,647044 | 263,760051 | 761 | 46300 | 77,4833917 | 235,361683 | 298,719314 | 77.4834 | 235.3617 | 298.7193
2025-06-02 12:48:30.380 | 12:48:30 | 46110 | 46110 | 68,7168747 | 204,812695 | 263,856008 | 762 | 46301 | 77,603343 | 235,598671 | 298,986575 | 77.6033 | 235.5987 | 298.9866
2025-06-02 12:48:31.380 | 12:48:31 | 46111 | 46111 | 68,7469805 | 204,946957 | 263,945397 | 763 | 46302 | 77,6834074 | 235,817933 | 299,262651 | 77.6834 | 235.8179 | 299.2627
2025-06-02 12:48:32.380 | 12:48:32 | 46112 | 46112 | 68,7519019 | 205,090451 | 264,102351 | 764 | 46303 | 77,7748858 | 236,02961 | 299,538679 | 77.7749 | 236.0296 | 299.5387
2025-06-02 12:48:33.380 | 12:48:33 | 46113 | 46113 | 68,7971579 | 205,263009 | 264,21912 | 765 | 46304 | 77,9079998 | 236,262637 | 299,82031 | 77.908 | 236.2626 | 299.8203
2025-06-02 12:48:34.380 | 12:48:34 | 46114 | 46114 | 68,8486848 | 205,416851 | 264,378753 | 766 | 46305 | 78,0694084 | 236,498078 | 300,108494 | 78.0694 | 236.4981 | 300.1085
2025-06-02 12:48:35.380 | 12:48:35 | 46115 | 46115 | 68,9000047 | 205,576751 | 264,539671 | 767 | 46306 | 78,2059013 | 236,701971 | 300,431426 | 78.2059 | 236.702 | 300.4314
2025-06-02 12:48:36.380 | 12:48:36 | 46116 | 46116 | 68,9512995 | 205,737887 | 264,654965 | 768 | 46307 | 78,3286689 | 236,940051 | 300,745615 | 78.3287 | 236.9401 | 300.7456
2025-06-02 12:48:37.380 | 12:48:37 | 46117 | 46117 | 68,9669983 | 205,885018 | 264,77975 | 769 | 46308 | 78,4116389 | 237,165739 | 301,055705 | 78.4116 | 237.1657 | 301.0557
2025-06-02 12:48:38.380 | 12:48:38 | 46118 | 46118 | 69,0042171 | 206,037814 | 264,869881 | 770 | 46309 | 78,4618654 | 237,38111 | 301,357508 | 78.4619 | 237.3811 | 301.3575
2025-06-02 12:48:39.380 | 12:48:39 | 46119 | 46119 | 69,0840481 | 206,190258 | 264,980441 | 771 | 46310 | 78,5684186 | 237,619979 | 301,628782 | 78.5684 | 237.62 | 301.6288
2025-06-02 12:48:40.380 | 12:48:40 | 46120 | 46120 | 69,1386912 | 206,339517 | 265,081207 | 772 | 46311 | 78,7095878 | 237,860777 | 301,884632 | 78.7096 | 237.8608 | 301.8846
2025-06-02 12:48:41.380 | 12:48:41 | 46121 | 46121 | 69,1989966 | 206,526607 | 265,242014 | 773 | 46312 | 78,8064498 | 238,101042 | 302,202796 | 78.8064 | 238.101 | 302.2028
2025-06-02 12:48:42.380 | 12:48:42 | 46122 | 46122 | 69,2524242 | 206,686198 | 265,389258 | 774 | 46313 | 78,8578112 | 238,342327 | 302,498797 | 78.8578 | 238.3423 | 302.4988
2025-06-02 12:48:43.380 | 12:48:43 | 46123 | 46123 | 69,2917687 | 206,868063 | 265,522177 | 775 | 46314 | 78,9499499 | 238,558568 | 302,792722 | 78.9499 | 238.5586 | 302.7927
2025-06-02 12:48:44.380 | 12:48:44 | 46124 | 46124 | 69,3355453 | 207,032728 | 265,605488 | 776 | 46315 | 79,0475776 | 238,795306 | 303,146224 | 79.0476 | 238.7953 | 303.1462
2025-06-02 12:48:45.380 | 12:48:45 | 46125 | 46125 | 69,3578194 | 207,185179 | 265,680217 | 777 | 46316 | 79,1666816 | 239,021539 | 303,472639 | 79.1667 | 239.0215 | 303.4726
2025-06-02 12:48:46.380 | 12:48:46 | 46126 | 46126 | 69,3529503 | 207,355194 | 265,739766 | 778 | 46317 | 79,3835906 | 239,262215 | 303,770308 | 79.3836 | 239.2622 | 303.7703
2025-06-02 12:48:47.380 | 12:48:47 | 46127 | 46127 | 69,3686288 | 207,493874 | 265,81044 | 779 | 46318 | 79,517688 | 239,516352 | 304,133555 | 79.5177 | 239.5164 | 304.1336
2025-06-02 12:48:48.380 | 12:48:48 | 46128 | 46128 | 69,3977284 | 207,642877 | 265,886959 | 780 | 46319 | 79,6723733 | 239,758764 | 304,536565 | 79.6724 | 239.7588 | 304.5366
2025-06-02 12:48:49.380 | 12:48:49 | 46129 | 46129 | 69,3816077 | 207,788157 | 265,959556 | 781 | 46320 | 79,7737038 | 240,017098 | 304,887864 | 79.7737 | 240.0171 | 304.8879
2025-06-02 12:48:50.380 | 12:48:50 | 46130 | 46130 | 69,4202366 | 207,944161 | 266,063723 | 782 | 46321 | 79,8383539 | 240,254546 | 305,234712 | 79.8384 | 240.2545 | 305.2347
2025-06-02 12:48:51.380 | 12:48:51 | 46131 | 46131 | 69,4437289 | 208,08887 | 266,166223 | 783 | 46322 | 79,844668 | 240,514262 | 305,551607 | 79.8447 | 240.5143 | 305.5516
2025-06-02 12:48:52.380 | 12:48:52 | 46132 | 46132 | 69,4400324 | 208,217068 | 266,275061 | 784 | 46323 | 79,8983638 | 240,781208 | 305,895877 | 79.8984 | 240.7812 | 305.8959
2025-06-02 12:48:53.380 | 12:48:53 | 46133 | 46133 | 69,4567811 | 208,375706 | 266,364942 | 785 | 46324 | 79,9516973 | 240,99973 | 306,252733 | 79.9517 | 240.9997 | 306.2527
2025-06-02 12:48:54.380 | 12:48:54 | 46134 | 46134 | 69,5115745 | 208,518343 | 266,480765 | 786 | 46325 | 80,0367403 | 241,237746 | 306,655127 | 80.0367 | 241.2377 | 306.6551
2025-06-02 12:48:55.380 | 12:48:55 | 46135 | 46135 | 69,5341364 | 208,647384 | 266,574364 | 787 | 46326 | 80,0792628 | 241,515717 | 307,116055 | 80.0793 | 241.5157 | 307.1161
2025-06-02 12:48:56.380 | 12:48:56 | 46136 | 46136 | 69,5630097 | 208,779351 | 266,672345 | 788 | 46327 | 80,1790907 | 241,794576 | 307,511577 | 80.1791 | 241.7946 | 307.5116
2025-06-02 12:48:57.380 | 12:48:57 | 46137 | 46137 | 69,5852831 | 208,911841 | 266,76697 | 789 | 46328 | 80,2372521 | 242,06485 | 307,883683 | 80.2373 | 242.0649 | 307.8837
2025-06-02 12:48:58.380 | 12:48:58 | 46138 | 46138 | 69,6021533 | 209,044798 | 266,88142 | 790 | 46329 | 80,3300657 | 242,336068 | 308,227266 | 80.3301 | 242.3361 | 308.2273
2025-06-02 12:48:59.380 | 12:48:59 | 46139 | 46139 | 69,6320495 | 209,202772 | 266,981916 | 791 | 46330 | 80,395058 | 242,602926 | 308,594251 | 80.3951 | 242.6029 | 308.5943
2025-06-02 12:49:00.380 | 12:49:00 | 46140 | 46140 | 69,6458188 | 209,309378 | 267,115617 | 792 | 46331 | 80,4652341 | 242,864846 | 308,963408 | 80.4652 | 242.8648 | 308.9634
2025-06-02 12:49:01.380 | 12:49:01 | 46141 | 46141 | 69,6894219 | 209,448133 | 267,185671 | 793 | 46332 | 80,521689 | 243,127059 | 309,310539 | 80.5217 | 243.1271 | 309.3105
2025-06-02 12:49:02.380 | 12:49:02 | 46142 | 46142 | 69,726575 | 209,55937 | 267,28204 | 794 | 46333 | 80,5875874 | 243,403675 | 309,629881 | 80.5876 | 243.4037 | 309.6299
2025-06-02 12:49:03.380 | 12:49:03 | 46143 | 46143 | 69,7782283 | 209,692537 | 267,348483 | 795 | 46334 | 80,5939958 | 243,68205 | 309,984647 | 80.594 | 243.6821 | 309.9846
2025-06-02 12:49:04.380 | 12:49:04 | 46144 | 46144 | 69,7982619 | 209,826303 | 267,4198 | 796 | 46335 | 80,6501978 | 243,970229 | 310,314965 | 80.6502 | 243.9702 | 310.315
2025-06-02 12:49:05.380 | 12:49:05 | 46145 | 46145 | 69,7806474 | 209,972477 | 267,514504 | 797 | 46336 | 80,714171 | 244,233774 | 310,693679 | 80.7142 | 244.2338 | 310.6937
2025-06-02 12:49:06.380 | 12:49:06 | 46146 | 46146 | 69,8564264 | 210,1175 | 267,578888 | 798 | 46337 | 80,7584523 | 244,510156 | 311,110573 | 80.7585 | 244.5102 | 311.1106
2025-06-02 12:49:07.380 | 12:49:07 | 46147 | 46147 | 69,8633387 | 210,279087 | 267,682843 | 799 | 46338 | 80,8183376 | 244,782957 | 311,461587 | 80.8183 | 244.783 | 311.4616
2025-06-02 12:49:08.380 | 12:49:08 | 46148 | 46148 | 69,8754004 | 210,42536 | 267,804975 | 800 | 46339 | 80,8756736 | 245,043858 | 311,859037 | 80.8757 | 245.0439 | 311.859
2025-06-02 12:49:09.380 | 12:49:09 | 46149 | 46149 | 69,9377504 | 210,557668 | 267,925904 | 801 | 46340 | 80,8855748 | 245,320409 | 312,271653 | 80.8856 | 245.3204 | 312.2717
2025-06-02 12:49:10.380 | 12:49:10 | 46150 | 46150 | 69,9711996 | 210,707158 | 268,015855 | 802 | 46341 | 80,9052803 | 245,616805 | 312,648589 | 80.9053 | 245.6168 | 312.6486
2025-06-02 12:49:11.380 | 12:49:11 | 46151 | 46151 | 69,9825212 | 210,839147 | 268,126015 | 803 | 46342 | 80,9900292 | 245,893435 | 312,968134 | 80.99 | 245.8934 | 312.9681
2025-06-02 12:49:12.380 | 12:49:12 | 46152 | 46152 | 70,0153714 | 210,992506 | 268,26369 | 804 | 46343 | 81,0559083 | 246,176983 | 313,391676 | 81.0559 | 246.177 | 313.3917
2025-06-02 12:49:13.380 | 12:49:13 | 46153 | 46153 | 70,0306697 | 211,139567 | 268,340444 | 805 | 46344 | 81,1296396 | 246,478145 | 313,792229 | 81.1296 | 246.4781 | 313.7922
2025-06-02 12:49:14.380 | 12:49:14 | 46154 | 46154 | 70,0831806 | 211,270654 | 268,460467 | 806 | 46345 | 81,2386763 | 246,764277 | 314,199697 | 81.2387 | 246.7643 | 314.1997
2025-06-02 12:49:15.380 | 12:49:15 | 46155 | 46155 | 70,104062 | 211,405046 | 268,614102 | 807 | 46346 | 81,3080446 | 247,071566 | 314,602134 | 81.308 | 247.0716 | 314.6021
2025-06-02 12:49:16.380 | 12:49:16 | 46156 | 46156 | 70,147099 | 211,509622 | 268,775347 | 808 | 46347 | 81,3599403 | 247,364619 | 315,018085 | 81.3599 | 247.3646 | 315.0181
2025-06-02 12:49:17.380 | 12:49:17 | 46157 | 46157 | 70,20407 | 211,650746 | 268,906894 | 809 | 46348 | 81,4477607 | 247,650671 | 315,381865 | 81.4478 | 247.6507 | 315.3819
2025-06-02 12:49:18.380 | 12:49:18 | 46158 | 46158 | 70,2469893 | 211,800146 | 269,009392 | 810 | 46349 | 81,4577386 | 247,945143 | 315,706707 | 81.4577 | 247.9451 | 315.7067
2025-06-02 12:49:19.380 | 12:49:19 | 46159 | 46159 | 70,2946092 | 211,944823 | 269,127251 | 811 | 46350 | 81,5036249 | 248,239589 | 316,077763 | 81.5036 | 248.2396 | 316.0778
2025-06-02 12:49:20.380 | 12:49:20 | 46160 | 46160 | 70,3495008 | 212,084071 | 269,223519 | 812 | 46351 | 81,6087681 | 248,520277 | 316,459019 | 81.6088 | 248.5203 | 316.459
2025-06-02 12:49:21.380 | 12:49:21 | 46161 | 46161 | 70,4042831 | 212,215495 | 269,328632 | 813 | 46352 | 81,6953649 | 248,815768 | 316,819902 | 81.6954 | 248.8158 | 316.8199
2025-06-02 12:49:22.380 | 12:49:22 | 46162 | 46162 | 70,4360282 | 212,346721 | 269,396117 | 814 | 46353 | 81,7482761 | 249,09792 | 317,156866 | 81.7483 | 249.0979 | 317.1569
2025-06-02 12:49:23.380 | 12:49:23 | 46163 | 46163 | 70,5109463 | 212,469649 | 269,497327 | 815 | 46354 | 81,7927688 | 249,403895 | 317,544177 | 81.7928 | 249.4039 | 317.5442
2025-06-02 12:49:24.380 | 12:49:24 | 46164 | 46164 | 70,5471761 | 212,611697 | 269,598078 | 816 | 46355 | 81,8174661 | 249,681591 | 317,952438 | 81.8175 | 249.6816 | 317.9524
2025-06-02 12:49:25.380 | 12:49:25 | 46165 | 46165 | 70,5729776 | 212,747914 | 269,701209 | 817 | 46356 | 81,8849157 | 249,954403 | 318,357254 | 81.8849 | 249.9544 | 318.3573
2025-06-02 12:49:26.380 | 12:49:26 | 46166 | 46166 | 70,622777 | 212,878733 | 269,825999 | 818 | 46357 | 81,937151 | 250,229506 | 318,758477 | 81.9372 | 250.2295 | 318.7585
2025-06-02 12:49:27.380 | 12:49:27 | 46167 | 46167 | 70,6505428 | 213,022925 | 269,936512 | 819 | 46358 | 82,0033257 | 250,531988 | 319,137784 | 82.0033 | 250.532 | 319.1378
2025-06-02 12:49:28.380 | 12:49:28 | 46168 | 46168 | 70,7572767 | 213,158556 | 270,034427 | 820 | 46359 | 82,0870302 | 250,812425 | 319,477253 | 82.087 | 250.8124 | 319.4773
2025-06-02 12:49:29.380 | 12:49:29 | 46169 | 46169 | 70,7872618 | 213,300635 | 270,193789 | 821 | 46360 | 82,1225306 | 251,124079 | 319,866042 | 82.1225 | 251.1241 | 319.866
2025-06-02 12:49:30.380 | 12:49:30 | 46170 | 46170 | 70,8418946 | 213,450978 | 270,328661 | 822 | 46361 | 82,2097064 | 251,417666 | 320,2726 | 82.2097 | 251.4177 | 320.2726
2025-06-02 12:49:31.380 | 12:49:31 | 46171 | 46171 | 70,8633692 | 213,589271 | 270,455256 | 823 | 46362 | 82,3160459 | 251,695983 | 320,668207 | 82.316 | 251.696 | 320.6682
2025-06-02 12:49:32.380 | 12:49:32 | 46172 | 46172 | 70,9705568 | 213,723818 | 270,544998 | 824 | 46363 | 82,3879207 | 251,961627 | 321,017668 | 82.3879 | 251.9616 | 321.0177
2025-06-02 12:49:33.380 | 12:49:33 | 46173 | 46173 | 71,0089821 | 213,860421 | 270,633791 | 825 | 46364 | 82,3920422 | 252,242239 | 321,343425 | 82.392 | 252.2422 | 321.3434
2025-06-02 12:49:34.380 | 12:49:34 | 46174 | 46174 | 71,0634237 | 213,999903 | 270,714048 | 826 | 46365 | 82,4307668 | 252,518982 | 321,756716 | 82.4308 | 252.519 | 321.7567
2025-06-02 12:49:35.380 | 12:49:35 | 46175 | 46175 | 71,0909555 | 214,122356 | 270,834345 | 827 | 46366 | 82,4689532 | 252,814288 | 322,151793 | 82.469 | 252.8143 | 322.1518
2025-06-02 12:49:36.380 | 12:49:36 | 46176 | 46176 | 71,1894429 | 214,264339 | 270,954876 | 828 | 46367 | 82,5172808 | 253,114631 | 322,564066 | 82.5173 | 253.1146 | 322.5641
2025-06-02 12:49:37.380 | 12:49:37 | 46177 | 46177 | 71,2505 | 214,377839 | 271,078602 | 829 | 46368 | 82,5384899 | 253,427053 | 322,95502 | 82.5385 | 253.4271 | 322.955
2025-06-02 12:49:38.380 | 12:49:38 | 46178 | 46178 | 71,3079771 | 214,510117 | 271,194894 | 830 | 46369 | 82,5647444 | 253,726257 | 323,295526 | 82.5647 | 253.7263 | 323.2955
2025-06-02 12:49:39.380 | 12:49:39 | 46179 | 46179 | 71,3622696 | 214,611368 | 271,2637 | 831 | 46370 | 82,6359398 | 254,021895 | 323,656187 | 82.6359 | 254.0219 | 323.6562
2025-06-02 12:49:40.380 | 12:49:40 | 46180 | 46180 | 71,4109649 | 214,751383 | 271,343101 | 832 | 46371 | 82,7542973 | 254,315018 | 324,027465 | 82.7543 | 254.315 | 324.0275
2025-06-02 12:49:41.380 | 12:49:41 | 46181 | 46181 | 71,4654565 | 214,877939 | 271,442218 | 833 | 46372 | 82,7867701 | 254,621328 | 324,346412 | 82.7868 | 254.6213 | 324.3464
2025-06-02 12:49:42.380 | 12:49:42 | 46182 | 46182 | 71,5327628 | 214,999196 | 271,541846 | 834 | 46373 | 82,9109617 | 254,921911 | 324,672141 | 82.911 | 254.9219 | 324.6721
2025-06-02 12:49:43.380 | 12:49:43 | 46183 | 46183 | 71,590904 | 215,115734 | 271,615155 | 835 | 46374 | 82,9990655 | 255,200676 | 325,006079 | 82.9991 | 255.2007 | 325.0061
2025-06-02 12:49:44.380 | 12:49:44 | 46184 | 46184 | 71,6744258 | 215,220965 | 271,662866 | 836 | 46375 | 83,0979991 | 255,475526 | 325,381554 | 83.098 | 255.4755 | 325.3816
2025-06-02 12:49:45.380 | 12:49:45 | 46185 | 46185 | 71,7143771 | 215,346041 | 271,772814 | 837 | 46376 | 83,2487286 | 255,772812 | 325,738413 | 83.2487 | 255.7728 | 325.7384
2025-06-02 12:49:46.380 | 12:49:46 | 46186 | 46186 | 71,7364714 | 215,449006 | 271,840408 | 838 | 46377 | 83,3060341 | 256,099429 | 326,120908 | 83.306 | 256.0994 | 326.1209
2025-06-02 12:49:47.380 | 12:49:47 | 46187 | 46187 | 71,7573432 | 215,552003 | 271,911972 | 839 | 46378 | 83,6122388 | 256,406021 | 326,453197 | 83.6122 | 256.406 | 326.4532
2025-06-02 12:49:48.380 | 12:49:48 | 46188 | 46188 | 71,8141405 | 215,673179 | 271,961477 | 840 | 46379 | 83,8137509 | 256,713253 | 326,769205 | 83.8138 | 256.7133 | 326.7692
2025-06-02 12:49:49.380 | 12:49:49 | 46189 | 46189 | 71,8454524 | 215,799277 | 272,036106 | 841 | 46380 | 84,0069004 | 256,996623 | 327,113391 | 84.0069 | 256.9966 | 327.1134
2025-06-02 12:49:50.380 | 12:49:50 | 46190 | 46190 | 71,841182 | 215,906527 | 272,136151 | 842 | 46381 | 84,2461107 | 257,31979 | 327,544882 | 84.2461 | 257.3198 | 327.5449
2025-06-02 12:49:51.380 | 12:49:51 | 46191 | 46191 | 71,8698483 | 216,005728 | 272,18456 | 843 | 46382 | 84,3627844 | 257,629258 | 327,988572 | 84.3628 | 257.6293 | 327.9886
2025-06-02 12:49:52.380 | 12:49:52 | 46192 | 46192 | 71,9027773 | 216,093061 | 272,228187 | 844 | 46383 | 84,3935735 | 257,938707 | 328,377865 | 84.3936 | 257.9387 | 328.3779
2025-06-02 12:49:53.380 | 12:49:53 | 46193 | 46193 | 71,9098352 | 216,217984 | 272,294777 | 845 | 46384 | 84,4009265 | 258,247066 | 328,721426 | 84.4009 | 258.2471 | 328.7214
2025-06-02 12:49:54.380 | 12:49:54 | 46194 | 46194 | 71,9586634 | 216,314092 | 272,347421 | 846 | 46385 | 84,460751 | 258,544968 | 329,152094 | 84.4608 | 258.545 | 329.1521
2025-06-02 12:49:55.380 | 12:49:55 | 46195 | 46195 | 71,9369379 | 216,438273 | 272,421857 | 847 | 46386 | 84,4978663 | 258,87073 | 329,597549 | 84.4979 | 258.8707 | 329.5975
2025-06-02 12:49:56.380 | 12:49:56 | 46196 | 46196 | 71,9950651 | 216,544322 | 272,504295 | 848 | 46387 | 84,574118 | 259,193251 | 329,981329 | 84.5741 | 259.1933 | 329.9813
2025-06-02 12:49:57.380 | 12:49:57 | 46197 | 46197 | 72,0443771 | 216,635663 | 272,597192 | 849 | 46388 | 84,6343761 | 259,500927 | 330,357389 | 84.6344 | 259.5009 | 330.3574
2025-06-02 12:49:58.380 | 12:49:58 | 46198 | 46198 | 72,1055451 | 216,745068 | 272,689028 | 850 | 46389 | 84,6366221 | 259,837425 | 330,735347 | 84.6366 | 259.8374 | 330.7353
2025-06-02 12:49:59.380 | 12:49:59 | 46199 | 46199 | 72,1407509 | 216,839787 | 272,800637 | 851 | 46390 | 84,6665973 | 260,147251 | 331,059654 | 84.6666 | 260.1473 | 331.0597
2025-06-02 12:50:00.380 | 12:50:00 | 46200 | 46200 | 72,1822605 | 216,958941 | 272,861622 | 852 | 46391 | 84,7107978 | 260,479532 | 331,440423 | 84.7108 | 260.4795 | 331.4404
2025-06-02 12:50:01.380 | 12:50:01 | 46201 | 46201 | 72,1930693 | 217,056922 | 272,921229 | 853 | 46392 | 84,7585441 | 260,799581 | 331,846779 | 84.7585 | 260.7996 | 331.8468
2025-06-02 12:50:02.380 | 12:50:02 | 46202 | 46202 | 72,2583393 | 217,150817 | 272,941916 | 854 | 46393 | 84,8361084 | 261,143537 | 332,248027 | 84.8361 | 261.1435 | 332.248
2025-06-02 12:50:03.380 | 12:50:03 | 46203 | 46203 | 72,3267865 | 217,249427 | 273,012351 | 855 | 46394 | 84,9083845 | 261,487855 | 332,592278 | 84.9084 | 261.4879 | 332.5923
2025-06-02 12:50:04.408 | 12:50:04 | 46204 | 46204 | 72,3983607 | 217,359333 | 273,140134 | 856 | 46395 | 84,9505638 | 261,796571 | 332,947796 | 84.9506 | 261.7966 | 332.9478
2025-06-02 12:50:05.380 | 12:50:05 | 46205 | 46205 | 72,4940005 | 217,468743 | 273,251893 | 857 | 46396 | 85,0020366 | 262,121048 | 333,382084 | 85.002 | 262.121 | 333.3821
2025-06-02 12:50:06.380 | 12:50:06 | 46206 | 46206 | 72,5412062 | 217,589405 | 273,358602 | 858 | 46397 | 85,0397803 | 262,43279 | 333,823226 | 85.0398 | 262.4328 | 333.8232
2025-06-02 12:50:07.380 | 12:50:07 | 46207 | 46207 | 72,5753866 | 217,709182 | 273,410298 | 859 | 46398 | 85,1059642 | 262,774906 | 334,300024 | 85.106 | 262.7749 | 334.3
2025-06-02 12:50:08.380 | 12:50:08 | 46208 | 46208 | 72,5951197 | 217,806514 | 273,505729 | 860 | 46399 | 85,1571761 | 263,139378 | 334,78586 | 85.1572 | 263.1394 | 334.7859
2025-06-02 12:50:09.380 | 12:50:09 | 46209 | 46209 | 72,6357553 | 217,909606 | 273,632492 | 861 | 46400 | 85,1438268 | 263,489681 | 335,212912 | 85.1438 | 263.4897 | 335.2129
2025-06-02 12:50:10.380 | 12:50:10 | 46210 | 46210 | 72,6697037 | 218,006363 | 273,731924 | 862 | 46401 | 85,1781846 | 263,844071 | 335,628978 | 85.1782 | 263.8441 | 335.629
2025-06-02 12:50:11.380 | 12:50:11 | 46211 | 46211 | 72,644548 | 218,147254 | 273,866638 | 863 | 46402 | 85,273894 | 264,195802 | 336,112742 | 85.2739 | 264.1958 | 336.1127
2025-06-02 12:50:12.380 | 12:50:12 | 46212 | 46212 | 72,6994002 | 218,274963 | 273,994831 | 864 | 46403 | 85,4616701 | 264,557249 | 336,576634 | 85.4617 | 264.5572 | 336.5766
2025-06-02 12:50:13.380 | 12:50:13 | 46213 | 46213 | 72,6916917 | 218,409351 | 274,10286 | 865 | 46404 | 85,66196 | 264,910085 | 336,999132 | 85.662 | 264.9101 | 336.9991
2025-06-02 12:50:14.380 | 12:50:14 | 46214 | 46214 | 72,7414862 | 218,545929 | 274,229774 | 866 | 46405 | 85,8137399 | 265,246314 | 337,48513 | 85.8137 | 265.2463 | 337.4851
2025-06-02 12:50:15.380 | 12:50:15 | 46215 | 46215 | 72,776426 | 218,697137 | 274,395418 | 867 | 46406 | 85,9402966 | 265,597659 | 337,935635 | 85.9403 | 265.5977 | 337.9356
2025-06-02 12:50:16.380 | 12:50:16 | 46216 | 46216 | 72,7837046 | 218,825362 | 274,559646 | 868 | 46407 | 86,0701052 | 265,976621 | 338,383397 | 86.0701 | 265.9766 | 338.3834
2025-06-02 12:50:17.380 | 12:50:17 | 46217 | 46217 | 72,8242615 | 218,969087 | 274,746559 | 869 | 46408 | 86,2106827 | 266,359669 | 338,863777 | 86.2107 | 266.3597 | 338.8638
2025-06-02 12:50:18.380 | 12:50:18 | 46218 | 46218 | 72,8865869 | 219,108898 | 274,910074 | 870 | 46409 | 86,4823391 | 266,742661 | 339,322181 | 86.4823 | 266.7427 | 339.3222
2025-06-02 12:50:19.380 | 12:50:19 | 46219 | 46219 | 72,8869553 | 219,231766 | 275,117891 | 871 | 46410 | 86,682274 | 267,128753 | 339,755086 | 86.6823 | 267.1288 | 339.7551
2025-06-02 12:50:20.380 | 12:50:20 | 46220 | 46220 | 72,9391721 | 219,375363 | 275,246082 | 872 | 46411 | 86,7879244 | 267,511678 | 340,161357 | 86.7879 | 267.5117 | 340.1614
2025-06-02 12:50:21.380 | 12:50:21 | 46221 | 46221 | 72,9562576 | 219,538121 | 275,320621 | 873 | 46412 | 86,9079102 | 267,859639 | 340,560315 | 86.9079 | 267.8596 | 340.5603
2025-06-02 12:50:22.380 | 12:50:22 | 46222 | 46222 | 72,9447108 | 219,681922 | 275,496716 | 874 | 46413 | 86,9997506 | 268,213128 | 340,979254 | 86.9998 | 268.2131 | 340.9793
2025-06-02 12:50:23.380 | 12:50:23 | 46223 | 46223 | 72,9415628 | 219,849496 | 275,659852 | 875 | 46414 | 87,0938543 | 268,559013 | 341,455268 | 87.0939 | 268.559 | 341.4553
2025-06-02 12:50:24.380 | 12:50:24 | 46224 | 46224 | 72,9685174 | 220,015359 | 275,792326 | 876 | 46415 | 87,225552 | 268,891476 | 341,868391 | 87.2256 | 268.8915 | 341.8684
2025-06-02 12:50:25.380 | 12:50:25 | 46225 | 46225 | 72,9798667 | 220,161259 | 275,979072 | 877 | 46416 | 87,4100073 | 269,233425 | 342,245167 | 87.41 | 269.2334 | 342.2452
2025-06-02 12:50:26.380 | 12:50:26 | 46226 | 46226 | 72,9982416 | 220,308489 | 276,206825 | 878 | 46417 | 87,4838873 | 269,572615 | 342,636461 | 87.4839 | 269.5726 | 342.6365
2025-06-02 12:50:27.380 | 12:50:27 | 46227 | 46227 | 73,0062003 | 220,469256 | 276,363392 | 879 | 46418 | 87,6566531 | 269,922262 | 343,103687 | 87.6567 | 269.9223 | 343.1037
2025-06-02 12:50:28.380 | 12:50:28 | 46228 | 46228 | 72,9745163 | 220,626527 | 276,575843 | 880 | 46419 | 87,7735713 | 270,274231 | 343,56423 | 87.7736 | 270.2742 | 343.5642
2025-06-02 12:50:29.380 | 12:50:29 | 46229 | 46229 | 72,9838433 | 220,783281 | 276,75441 | 881 | 46420 | 87,8760602 | 270,628733 | 344,035728 | 87.8761 | 270.6287 | 344.0357
2025-06-02 12:50:30.380 | 12:50:30 | 46230 | 46230 | 72,9444924 | 220,955355 | 276,961893 | 882 | 46421 | 88,0291253 | 270,972392 | 344,479291 | 88.0291 | 270.9724 | 344.4793
2025-06-02 12:50:31.380 | 12:50:31 | 46231 | 46231 | 72,9749126 | 221,096078 | 277,106452 | 883 | 46422 | 88,2967799 | 271,316908 | 344,85786 | 88.2968 | 271.3169 | 344.8579
2025-06-02 12:50:32.380 | 12:50:32 | 46232 | 46232 | 73,0285747 | 221,266673 | 277,325048 | 884 | 46423 | 88,500005 | 271,684945 | 345,263764 | 88.5 | 271.6849 | 345.2638
2025-06-02 12:50:33.380 | 12:50:33 | 46233 | 46233 | 73,0067727 | 221,418016 | 277,553001 | 885 | 46424 | 88,607935 | 272,036553 | 345,692328 | 88.6079 | 272.0366 | 345.6923
2025-06-02 12:50:34.380 | 12:50:34 | 46234 | 46234 | 73,002244 | 221,549591 | 277,755473 | 886 | 46425 | 88,6733882 | 272,409045 | 346,084416 | 88.6734 | 272.409 | 346.0844
2025-06-02 12:50:35.380 | 12:50:35 | 46235 | 46235 | 73,0110072 | 221,674768 | 278,032221 | 887 | 46426 | 88,7493756 | 272,76351 | 346,501263 | 88.7494 | 272.7635 | 346.5013
2025-06-02 12:50:36.380 | 12:50:36 | 46236 | 46236 | 73,0499598 | 221,838348 | 278,255772 | 888 | 46427 | 89,088649 | 273,094636 | 346,947582 | 89.0886 | 273.0946 | 346.9476
2025-06-02 12:50:37.380 | 12:50:37 | 46237 | 46237 | 73,0703483 | 221,992674 | 278,492817 | 889 | 46428 | 89,4681438 | 273,463133 | 347,374096 | 89.4681 | 273.4631 | 347.3741
2025-06-02 12:50:38.380 | 12:50:38 | 46238 | 46238 | 73,1258242 | 222,118251 | 278,73689 | 890 | 46429 | 89,6741254 | 273,852222 | 347,807424 | 89.6741 | 273.8522 | 347.8074
2025-06-02 12:50:39.380 | 12:50:39 | 46239 | 46239 | 73,1592079 | 222,278723 | 279,042575 | 891 | 46430 | 89,8014472 | 274,22055 | 348,241812 | 89.8014 | 274.2206 | 348.2418
2025-06-02 12:50:40.380 | 12:50:40 | 46240 | 46240 | 73,2269456 | 222,464894 | 279,39668 | 892 | 46431 | 89,8014825 | 274,599016 | 348,739338 | 89.8015 | 274.599 | 348.7393
2025-06-02 12:50:41.380 | 12:50:41 | 46241 | 46241 | 73,2894482 | 222,6452 | 279,70863 | 893 | 46432 | 89,7939628 | 274,937682 | 349,174713 | 89.794 | 274.9377 | 349.1747
2025-06-02 12:50:42.380 | 12:50:42 | 46242 | 46242 | 73,3053148 | 222,829961 | 279,99532 | 894 | 46433 | 89,7382897 | 275,289425 | 349,592916 | 89.7383 | 275.2894 | 349.5929
2025-06-02 12:50:43.380 | 12:50:43 | 46243 | 46243 | 73,3501229 | 223,023626 | 280,274061 | 895 | 46434 | 89,8052215 | 275,634857 | 350,012444 | 89.8052 | 275.6349 | 350.0124
2025-06-02 12:50:44.380 | 12:50:44 | 46244 | 46244 | 73,4141663 | 223,213842 | 280,611952 | 896 | 46435 | 89,8046797 | 275,983607 | 350,43505 | 89.8047 | 275.9836 | 350.435
2025-06-02 12:50:45.380 | 12:50:45 | 46245 | 46245 | 73,4748171 | 223,392114 | 280,961271 | 897 | 46436 | 89,8363194 | 276,321568 | 350,873255 | 89.8363 | 276.3216 | 350.8733
2025-06-02 12:50:46.380 | 12:50:46 | 46246 | 46246 | 73,4796451 | 223,608511 | 281,283012 | 898 | 46437 | 89,8436407 | 276,676178 | 351,234598 | 89.8436 | 276.6762 | 351.2346
2025-06-02 12:50:47.380 | 12:50:47 | 46247 | 46247 | 73,4754645 | 223,806301 | 281,644865 | 899 | 46438 | 89,8684939 | 277,023397 | 351,579716 | 89.8685 | 277.0234 | 351.5797
2025-06-02 12:50:48.380 | 12:50:48 | 46248 | 46248 | 73,4761176 | 224,000069 | 282,016251 | 900 | 46439 | 89,9217914 | 277,35496 | 351,906029 | 89.9218 | 277.355 | 351.906
2025-06-02 12:50:49.380 | 12:50:49 | 46249 | 46249 | 73,4778212 | 224,193516 | 282,299385 | 901 | 46440 | 89,8893518 | 277,698318 | 352,295719 | 89.8894 | 277.6983 | 352.2957
2025-06-02 12:50:50.380 | 12:50:50 | 46250 | 46250 | 73,5234892 | 224,395761 | 282,575405 | 902 | 46441 | 89,9329716 | 278,043246 | 352,638225 | 89.933 | 278.0432 | 352.6382
2025-06-02 12:50:51.380 | 12:50:51 | 46251 | 46251 | 73,5530581 | 224,603134 | 282,908216 | 903 | 46442 | 89,9440557 | 278,381009 | 352,937566 | 89.9441 | 278.381 | 352.9376
2025-06-02 12:50:52.380 | 12:50:52 | 46252 | 46252 | 73,5962198 | 224,813005 | 283,219142 | 904 | 46443 | 90,0077394 | 278,709059 | 353,24509 | 90.0077 | 278.7091 | 353.2451
2025-06-02 12:50:53.380 | 12:50:53 | 46253 | 46253 | 73,6317746 | 225,068271 | 283,506852 | 905 | 46444 | 90,0676827 | 279,008568 | 353,535856 | 90.0677 | 279.0086 | 353.5359
2025-06-02 12:50:54.380 | 12:50:54 | 46254 | 46254 | 73,6379142 | 225,260763 | 283,82909 | 906 | 46445 | 90,0860414 | 279,306745 | 353,878937 | 90.086 | 279.3067 | 353.8789
2025-06-02 12:50:55.380 | 12:50:55 | 46255 | 46255 | 73,6457314 | 225,475655 | 284,20351 | 907 | 46446 | 90,0608146 | 279,587987 | 354,240148 | 90.0608 | 279.588 | 354.2401
2025-06-02 12:50:56.380 | 12:50:56 | 46256 | 46256 | 73,7035419 | 225,664792 | 284,582017 | 908 | 46447 | 90,1313483 | 279,915538 | 354,64557 | 90.1313 | 279.9155 | 354.6456
2025-06-02 12:50:57.380 | 12:50:57 | 46257 | 46257 | 73,7304724 | 225,851845 | 284,913499 | 909 | 46448 | 90,1717037 | 280,21308 | 354,990957 | 90.1717 | 280.2131 | 354.991
2025-06-02 12:50:58.380 | 12:50:58 | 46258 | 46258 | 73,7811724 | 226,077353 | 285,223381 | 910 | 46449 | 90,194735 | 280,532116 | 355,280969 | 90.1947 | 280.5321 | 355.281
2025-06-02 12:50:59.380 | 12:50:59 | 46259 | 46259 | 73,8501256 | 226,306946 | 285,553442 | 911 | 46450 | 90,2270083 | 280,827306 | 355,597539 | 90.227 | 280.8273 | 355.5975
2025-06-02 12:51:00.380 | 12:51:00 | 46260 | 46260 | 73,9059734 | 226,511049 | 285,873821 | 912 | 46451 | 90,3170113 | 281,134855 | 355,939793 | 90.317 | 281.1349 | 355.9398
2025-06-02 12:51:01.380 | 12:51:01 | 46261 | 46261 | 73,9115157 | 226,741633 | 286,198755 | 913 | 46452 | 90,4060971 | 281,438336 | 356,239667 | 90.4061 | 281.4383 | 356.2397
2025-06-02 12:51:02.380 | 12:51:02 | 46262 | 46262 | 73,9738769 | 226,98298 | 286,542002 | 914 | 46453 | 90,4723285 | 281,734055 | 356,596454 | 90.4723 | 281.7341 | 356.5965
2025-06-02 12:51:03.380 | 12:51:03 | 46263 | 46263 | 73,957271 | 227,200025 | 286,909773 | 915 | 46454 | 90,4819685 | 282,05299 | 356,905218 | 90.482 | 282.053 | 356.9052
2025-06-02 12:51:04.380 | 12:51:04 | 46264 | 46264 | 74,0178349 | 227,413055 | 287,303916 | 916 | 46455 | 90,4906551 | 282,352005 | 357,23034 | 90.4907 | 282.352 | 357.2303
2025-06-02 12:51:05.380 | 12:51:05 | 46265 | 46265 | 74,0737921 | 227,639023 | 287,63172 | 917 | 46456 | 90,4415096 | 282,659759 | 357,532386 | 90.4415 | 282.6598 | 357.5324
2025-06-02 12:51:06.380 | 12:51:06 | 46266 | 46266 | 74,1180637 | 227,860792 | 287,930563 | 918 | 46457 | 90,5475085 | 282,932127 | 357,856993 | 90.5475 | 282.9321 | 357.857
2025-06-02 12:51:07.380 | 12:51:07 | 46267 | 46267 | 74,1771215 | 228,044009 | 288,257614 | 919 | 46458 | 90,6163832 | 283,24849 | 358,190527 | 90.6164 | 283.2485 | 358.1905
2025-06-02 12:51:08.380 | 12:51:08 | 46268 | 46268 | 74,2683893 | 228,282463 | 288,634628 | 920 | 46459 | 90,6743573 | 283,578448 | 358,571775 | 90.6744 | 283.5784 | 358.5718
2025-06-02 12:51:09.380 | 12:51:09 | 46269 | 46269 | 74,303764 | 228,52953 | 288,986318 | 921 | 46460 | 90,7369702 | 283,901234 | 358,937461 | 90.737 | 283.9012 | 358.9375
2025-06-02 12:51:10.380 | 12:51:10 | 46270 | 46270 | 74,3241558 | 228,719231 | 289,315051 | 922 | 46461 | 90,7641453 | 284,236018 | 359,246176 | 90.7641 | 284.236 | 359.2462
2025-06-02 12:51:11.380 | 12:51:11 | 46271 | 46271 | 74,3789256 | 228,926088 | 289,61066 | 923 | 46462 | 90,8031519 | 284,523578 | 359,596572 | 90.8032 | 284.5236 | 359.5966
2025-06-02 12:51:12.380 | 12:51:12 | 46272 | 46272 | 74,4678611 | 229,147606 | 289,902087 | 924 | 46463 | 90,8360836 | 284,807854 | 359,955315 | 90.8361 | 284.8079 | 359.9553
2025-06-02 12:51:13.380 | 12:51:13 | 46273 | 46273 | 74,5514862 | 229,375797 | 290,210103 | 925 | 46464 | 90,8741817 | 285,120264 | 360,246201 | 90.8742 | 285.1203 | 360.2462
2025-06-02 12:51:14.380 | 12:51:14 | 46274 | 46274 | 74,6297382 | 229,59947 | 290,508255 | 926 | 46465 | 90,91264 | 285,385139 | 360,526218 | 90.9126 | 285.3851 | 360.5262
2025-06-02 12:51:15.380 | 12:51:15 | 46275 | 46275 | 74,6893988 | 229,813843 | 290,851905 | 927 | 46466 | 91,0078522 | 285,667626 | 360,803122 | 91.0079 | 285.6676 | 360.8031
2025-06-02 12:51:16.380 | 12:51:16 | 46276 | 46276 | 74,7503647 | 230,025935 | 291,207718 | 928 | 46467 | 91,0972708 | 285,923838 | 361,125917 | 91.0973 | 285.9238 | 361.1259
2025-06-02 12:51:17.380 | 12:51:17 | 46277 | 46277 | 74,8613936 | 230,245287 | 291,540133 | 929 | 46468 | 91,1431321 | 286,198986 | 361,461537 | 91.1431 | 286.199 | 361.4615
2025-06-02 12:51:18.380 | 12:51:18 | 46278 | 46278 | 74,9449325 | 230,462444 | 291,873007 | 930 | 46469 | 91,1028923 | 286,501812 | 361,779561 | 91.1029 | 286.5018 | 361.7796
2025-06-02 12:51:19.380 | 12:51:19 | 46279 | 46279 | 75,0853411 | 230,694899 | 292,245466 | 931 | 46470 | 91,1974527 | 286,799176 | 362,105386 | 91.1975 | 286.7992 | 362.1054
2025-06-02 12:51:20.380 | 12:51:20 | 46280 | 46280 | 75,140135 | 230,930148 | 292,593267 | 932 | 46471 | 91,2712237 | 287,103448 | 362,397962 | 91.2712 | 287.1034 | 362.398
2025-06-02 12:51:21.380 | 12:51:21 | 46281 | 46281 | 75,1902326 | 231,164231 | 292,912182 | 933 | 46472 | 91,3226513 | 287,396768 | 362,729245 | 91.3227 | 287.3968 | 362.7292
2025-06-02 12:51:22.380 | 12:51:22 | 46282 | 46282 | 75,2230171 | 231,36556 | 293,19755 | 934 | 46473 | 91,3728369 | 287,68119 | 362,990835 | 91.3728 | 287.6812 | 362.9908
2025-06-02 12:51:23.380 | 12:51:23 | 46283 | 46283 | 75,2853397 | 231,578435 | 293,481002 | 935 | 46474 | 91,4147884 | 287,972539 | 363,251915 | 91.4148 | 287.9725 | 363.2519
2025-06-02 12:51:24.380 | 12:51:24 | 46284 | 46284 | 75,3062688 | 231,8026 | 293,756028 | 936 | 46475 | 91,424685 | 288,254327 | 363,554403 | 91.4247 | 288.2543 | 363.5544
2025-06-02 12:51:25.380 | 12:51:25 | 46285 | 46285 | 75,3801427 | 232,029164 | 294,08582 | 937 | 46476 | 91,4190702 | 288,510778 | 363,874927 | 91.4191 | 288.5108 | 363.8749
2025-06-02 12:51:26.380 | 12:51:26 | 46286 | 46286 | 75,434164 | 232,241593 | 294,439169 | 938 | 46477 | 91,4981259 | 288,792464 | 364,1962 | 91.4981 | 288.7925 | 364.1962
2025-06-02 12:51:27.380 | 12:51:27 | 46287 | 46287 | 75,5527942 | 232,468692 | 294,76491 | 939 | 46478 | 91,6136289 | 289,071716 | 364,518608 | 91.6136 | 289.0717 | 364.5186
2025-06-02 12:51:28.380 | 12:51:28 | 46288 | 46288 | 75,6969294 | 232,696245 | 295,077979 | 940 | 46479 | 91,6873006 | 289,336204 | 364,851004 | 91.6873 | 289.3362 | 364.851
2025-06-02 12:51:29.380 | 12:51:29 | 46289 | 46289 | 75,8118886 | 232,916522 | 295,341398 | 941 | 46480 | 91,7733817 | 289,58907 | 365,084886 | 91.7734 | 289.5891 | 365.0849
2025-06-02 12:51:30.380 | 12:51:30 | 46290 | 46290 | 76,0327635 | 233,155901 | 295,617521 | 942 | 46481 | 91,8551907 | 289,857305 | 365,341793 | 91.8552 | 289.8573 | 365.3418
2025-06-02 12:51:31.380 | 12:51:31 | 46291 | 46291 | 76,156287 | 233,356694 | 295,977694 | 943 | 46482 | 91,9602925 | 290,135375 | 365,622924 | 91.9603 | 290.1354 | 365.6229
2025-06-02 12:51:32.380 | 12:51:32 | 46292 | 46292 | 76,3233981 | 233,597501 | 296,293394 | 944 | 46483 | 92,0191167 | 290,405919 | 365,895767 | 92.0191 | 290.4059 | 365.8958
2025-06-02 12:51:33.380 | 12:51:33 | 46293 | 46293 | 76,4818333 | 233,824284 | 296,562623 | 945 | 46484 | 92,0797283 | 290,680029 | 366,184141 | 92.0797 | 290.68 | 366.1841
2025-06-02 12:51:34.398 | 12:51:34 | 46294 | 46294 | 76,5597383 | 234,045623 | 296,844292 | 946 | 46485 | 92,1559813 | 290,958033 | 366,473215 | 92.156 | 290.958 | 366.4732
2025-06-02 12:51:35.380 | 12:51:35 | 46295 | 46295 | 76,7374003 | 234,250687 | 297,191382 | 947 | 46486 | 92,2926797 | 291,219882 | 366,768143 | 92.2927 | 291.2199 | 366.7681
2025-06-02 12:51:36.380 | 12:51:36 | 46296 | 46296 | 76,8736821 | 234,482262 | 297,521514 | 948 | 46487 | 92,3314574 | 291,482954 | 367,03892 | 92.3315 | 291.483 | 367.0389
2025-06-02 12:51:37.380 | 12:51:37 | 46297 | 46297 | 77,0337421 | 234,71152 | 297,829786 | 949 | 46488 | 92,4872761 | 291,76832 | 367,296492 | 92.4873 | 291.7683 | 367.2965
2025-06-02 12:51:38.380 | 12:51:38 | 46298 | 46298 | 77,2134801 | 234,950325 | 298,11012 | 950 | 46489 | 92,5923621 | 292,031511 | 367,61404 | 92.5924 | 292.0315 | 367.614
2025-06-02 12:51:39.380 | 12:51:39 | 46299 | 46299 | 77,4116178 | 235,184557 | 298,40276 | 951 | 46490 | 92,6786358 | 292,282044 | 367,875233 | 92.6786 | 292.282 | 367.8752
2025-06-02 12:51:40.380 | 12:51:40 | 46300 | 46300 | 77,4833917 | 235,361683 | 298,719314 | 952 | 46491 | 92,7957857 | 292,518982 | 368,09923 | 92.7958 | 292.519 | 368.0992
2025-06-02 12:51:41.380 | 12:51:41 | 46301 | 46301 | 77,603343 | 235,598671 | 298,986575 | 953 | 46492 | 92,8663 | 292,746587 | 368,330475 | 92.8663 | 292.7466 | 368.3305
2025-06-02 12:51:42.380 | 12:51:42 | 46302 | 46302 | 77,6834074 | 235,817933 | 299,262651 | 954 | 46493 | 92,9551806 | 292,997846 | 368,519876 | 92.9552 | 292.9978 | 368.5199
2025-06-02 12:51:43.380 | 12:51:43 | 46303 | 46303 | 77,7748858 | 236,02961 | 299,538679 | 955 | 46494 | 93,0751535 | 293,25717 | 368,716844 | 93.0752 | 293.2572 | 368.7168
2025-06-02 12:51:44.380 | 12:51:44 | 46304 | 46304 | 77,9079998 | 236,262637 | 299,82031 | 956 | 46495 | 93,1386376 | 293,50125 | 368,960305 | 93.1386 | 293.5013 | 368.9603
2025-06-02 12:51:45.380 | 12:51:45 | 46305 | 46305 | 78,0694084 | 236,498078 | 300,108494 | 957 | 46496 | 93,2463952 | 293,75354 | 369,200181 | 93.2464 | 293.7535 | 369.2002
2025-06-02 12:51:46.380 | 12:51:46 | 46306 | 46306 | 78,2059013 | 236,701971 | 300,431426 | 958 | 46497 | 93,3272121 | 294,013063 | 369,433896 | 93.3272 | 294.0131 | 369.4339
2025-06-02 12:51:47.380 | 12:51:47 | 46307 | 46307 | 78,3286689 | 236,940051 | 300,745615 | 959 | 46498 | 93,3921674 | 294,288445 | 369,611268 | 93.3922 | 294.2884 | 369.6113
2025-06-02 12:51:48.380 | 12:51:48 | 46308 | 46308 | 78,4116389 | 237,165739 | 301,055705 | 960 | 46499 | 93,4168592 | 294,524424 | 369,784121 | 93.4169 | 294.5244 | 369.7841
2025-06-02 12:51:49.380 | 12:51:49 | 46309 | 46309 | 78,4618654 | 237,38111 | 301,357508 | 961 | 46500 | 93,5416891 | 294,755635 | 369,96347 | 93.5417 | 294.7556 | 369.9635
2025-06-02 12:51:50.380 | 12:51:50 | 46310 | 46310 | 78,5684186 | 237,619979 | 301,628782 | 962 | 46501 | 93,5889283 | 294,963499 | 370,207211 | 93.5889 | 294.9635 | 370.2072
2025-06-02 12:51:51.380 | 12:51:51 | 46311 | 46311 | 78,7095878 | 237,860777 | 301,884632 | 963 | 46502 | 93,7863862 | 295,197949 | 370,449968 | 93.7864 | 295.1979 | 370.45
2025-06-02 12:51:52.380 | 12:51:52 | 46312 | 46312 | 78,8064498 | 238,101042 | 302,202796 | 964 | 46503 | 93,8626869 | 295,444359 | 370,742381 | 93.8627 | 295.4444 | 370.7424
2025-06-02 12:51:53.380 | 12:51:53 | 46313 | 46313 | 78,8578112 | 238,342327 | 302,498797 | 965 | 46504 | 93,9154168 | 295,714304 | 371,010523 | 93.9154 | 295.7143 | 371.0105
2025-06-02 12:51:54.380 | 12:51:54 | 46314 | 46314 | 78,9499499 | 238,558568 | 302,792722 | 966 | 46505 | 93,9331171 | 295,962299 | 371,260795 | 93.9331 | 295.9623 | 371.2608
2025-06-02 12:51:55.380 | 12:51:55 | 46315 | 46315 | 79,0475776 | 238,795306 | 303,146224 | 967 | 46506 | 94,0649967 | 296,232166 | 371,516226 | 94.065 | 296.2322 | 371.5162
2025-06-02 12:51:56.380 | 12:51:56 | 46316 | 46316 | 79,1666816 | 239,021539 | 303,472639 | 968 | 46507 | 94,1157216 | 296,476478 | 371,751056 | 94.1157 | 296.4765 | 371.7511
2025-06-02 12:51:57.380 | 12:51:57 | 46317 | 46317 | 79,3835906 | 239,262215 | 303,770308 | 969 | 46508 | 94,1385089 | 296,719225 | 371,967882 | 94.1385 | 296.7192 | 371.9679
2025-06-02 12:51:58.380 | 12:51:58 | 46318 | 46318 | 79,517688 | 239,516352 | 304,133555 | 970 | 46509 | 94,189889 | 296,958887 | 372,138648 | 94.1899 | 296.9589 | 372.1386
2025-06-02 12:51:59.380 | 12:51:59 | 46319 | 46319 | 79,6723733 | 239,758764 | 304,536565 | 971 | 46510 | 94,2286335 | 297,178131 | 372,332893 | 94.2286 | 297.1781 | 372.3329
2025-06-02 12:52:00.380 | 12:52:00 | 46320 | 46320 | 79,7737038 | 240,017098 | 304,887864 | 972 | 46511 | 94,3172461 | 297,394164 | 372,557005 | 94.3172 | 297.3942 | 372.557
2025-06-02 12:52:01.380 | 12:52:01 | 46321 | 46321 | 79,8383539 | 240,254546 | 305,234712 | 973 | 46512 | 94,3703238 | 297,652324 | 372,769905 | 94.3703 | 297.6523 | 372.7699
2025-06-02 12:52:02.380 | 12:52:02 | 46322 | 46322 | 79,844668 | 240,514262 | 305,551607 | 974 | 46513 | 94,4686782 | 297,891494 | 373,028818 | 94.4687 | 297.8915 | 373.0288
2025-06-02 12:52:03.380 | 12:52:03 | 46323 | 46323 | 79,8983638 | 240,781208 | 305,895877 | 975 | 46514 | 94,5115811 | 298,137868 | 373,252453 | 94.5116 | 298.1379 | 373.2525
2025-06-02 12:52:04.380 | 12:52:04 | 46324 | 46324 | 79,9516973 | 240,99973 | 306,252733 | 976 | 46515 | 94,580881 | 298,368706 | 373,513565 | 94.5809 | 298.3687 | 373.5136
2025-06-02 12:52:05.380 | 12:52:05 | 46325 | 46325 | 80,0367403 | 241,237746 | 306,655127 | 977 | 46516 | 94,6108126 | 298,618424 | 373,789931 | 94.6108 | 298.6184 | 373.7899
2025-06-02 12:52:06.380 | 12:52:06 | 46326 | 46326 | 80,0792628 | 241,515717 | 307,116055 | 978 | 46517 | 94,6361136 | 298,867003 | 374,069885 | 94.6361 | 298.867 | 374.0699
2025-06-02 12:52:07.380 | 12:52:07 | 46327 | 46327 | 80,1790907 | 241,794576 | 307,511577 | 979 | 46518 | 94,6945043 | 299,122373 | 374,364485 | 94.6945 | 299.1224 | 374.3645
2025-06-02 12:52:08.380 | 12:52:08 | 46328 | 46328 | 80,2372521 | 242,06485 | 307,883683 | 980 | 46519 | 94,8111145 | 299,372685 | 374,646372 | 94.8111 | 299.3727 | 374.6464
2025-06-02 12:52:09.380 | 12:52:09 | 46329 | 46329 | 80,3300657 | 242,336068 | 308,227266 | 981 | 46520 | 94,8762524 | 299,624315 | 374,913633 | 94.8763 | 299.6243 | 374.9136
2025-06-02 12:52:10.380 | 12:52:10 | 46330 | 46330 | 80,395058 | 242,602926 | 308,594251 | 982 | 46521 | 94,9430542 | 299,856022 | 375,149885 | 94.9431 | 299.856 | 375.1499
2025-06-02 12:52:11.380 | 12:52:11 | 46331 | 46331 | 80,4652341 | 242,864846 | 308,963408 | 983 | 46522 | 94,9308554 | 300,109191 | 375,340404 | 94.9309 | 300.1092 | 375.3404
2025-06-02 12:52:12.380 | 12:52:12 | 46332 | 46332 | 80,521689 | 243,127059 | 309,310539 | 984 | 46523 | 95,0195244 | 300,32408 | 375,527701 | 95.0195 | 300.3241 | 375.5277
2025-06-02 12:52:13.380 | 12:52:13 | 46333 | 46333 | 80,5875874 | 243,403675 | 309,629881 | 985 | 46524 | 95,0265875 | 300,530127 | 375,746678 | 95.0266 | 300.5301 | 375.7467
2025-06-02 12:52:14.380 | 12:52:14 | 46334 | 46334 | 80,5939958 | 243,68205 | 309,984647 | 986 | 46525 | 95,1067987 | 300,738605 | 375,96692 | 95.1068 | 300.7386 | 375.9669
2025-06-02 12:52:15.380 | 12:52:15 | 46335 | 46335 | 80,6501978 | 243,970229 | 310,314965 | 987 | 46526 | 95,1320465 | 300,953983 | 376,220141 | 95.132 | 300.954 | 376.2201
2025-06-02 12:52:16.380 | 12:52:16 | 46336 | 46336 | 80,714171 | 244,233774 | 310,693679 | 988 | 46527 | 95,30241 | 301,205706 | 376,444766 | 95.3024 | 301.2057 | 376.4448
2025-06-02 12:52:17.380 | 12:52:17 | 46337 | 46337 | 80,7584523 | 244,510156 | 311,110573 | 989 | 46528 | 95,4009766 | 301,463939 | 376,691251 | 95.401 | 301.4639 | 376.6913
2025-06-02 12:52:18.380 | 12:52:18 | 46338 | 46338 | 80,8183376 | 244,782957 | 311,461587 | 990 | 46529 | 95,4511044 | 301,697919 | 376,940188 | 95.4511 | 301.6979 | 376.9402
2025-06-02 12:52:19.380 | 12:52:19 | 46339 | 46339 | 80,8756736 | 245,043858 | 311,859037 | 991 | 46530 | 95,5532472 | 301,95649 | 377,172522 | 95.5532 | 301.9565 | 377.1725
2025-06-02 12:52:20.380 | 12:52:20 | 46340 | 46340 | 80,8855748 | 245,320409 | 312,271653 | 992 | 46531 | 95,6187188 | 302,177431 | 377,409713 | 95.6187 | 302.1774 | 377.4097
2025-06-02 12:52:21.380 | 12:52:21 | 46341 | 46341 | 80,9052803 | 245,616805 | 312,648589 | 993 | 46532 | 95,7246087 | 302,386142 | 377,623545 | 95.7246 | 302.3861 | 377.6235
2025-06-02 12:52:22.380 | 12:52:22 | 46342 | 46342 | 80,9900292 | 245,893435 | 312,968134 | 994 | 46533 | 95,7427474 | 302,603459 | 377,874012 | 95.7427 | 302.6035 | 377.874
2025-06-02 12:52:23.380 | 12:52:23 | 46343 | 46343 | 81,0559083 | 246,176983 | 313,391676 | 995 | 46534 | 95,7444296 | 302,83393 | 378,076755 | 95.7444 | 302.8339 | 378.0768
2025-06-02 12:52:24.380 | 12:52:24 | 46344 | 46344 | 81,1296396 | 246,478145 | 313,792229 | 996 | 46535 | 95,7396354 | 303,021739 | 378,305179 | 95.7396 | 303.0217 | 378.3052
2025-06-02 12:52:25.380 | 12:52:25 | 46345 | 46345 | 81,2386763 | 246,764277 | 314,199697 | 997 | 46536 | 95,8031133 | 303,253216 | 378,595205 | 95.8031 | 303.2532 | 378.5952
2025-06-02 12:52:26.380 | 12:52:26 | 46346 | 46346 | 81,3080446 | 247,071566 | 314,602134 | 998 | 46537 | 95,8298214 | 303,493096 | 378,812644 | 95.8298 | 303.4931 | 378.8126
2025-06-02 12:52:27.380 | 12:52:27 | 46347 | 46347 | 81,3599403 | 247,364619 | 315,018085 | 999 | 46538 | 95,8242166 | 303,726367 | 379,048031 | 95.8242 | 303.7264 | 379.048
2025-06-02 12:52:28.380 | 12:52:28 | 46348 | 46348 | 81,4477607 | 247,650671 | 315,381865 | 1000 | 46539 | 95,9272948 | 303,962217 | 379,299833 | 95.9273 | 303.9622 | 379.2998
2025-06-02 12:52:29.380 | 12:52:29 | 46349 | 46349 | 81,4577386 | 247,945143 | 315,706707 | 1001 | 46540 | 95,9758867 | 304,168182 | 379,536748 | 95.9759 | 304.1682 | 379.5367
2025-06-02 12:52:30.380 | 12:52:30 | 46350 | 46350 | 81,5036249 | 248,239589 | 316,077763 | 1002 | 46541 | 96,0731391 | 304,391455 | 379,788635 | 96.0731 | 304.3915 | 379.7886
2025-06-02 12:52:31.380 | 12:52:31 | 46351 | 46351 | 81,6087681 | 248,520277 | 316,459019 | 1003 | 46542 | 96,1162843 | 304,599299 | 379,967326 | 96.1163 | 304.5993 | 379.9673
2025-06-02 12:52:32.380 | 12:52:32 | 46352 | 46352 | 81,6953649 | 248,815768 | 316,819902 | 1004 | 46543 | 96,1194857 | 304,830601 | 380,1219 | 96.1195 | 304.8306 | 380.1219
2025-06-02 12:52:33.380 | 12:52:33 | 46353 | 46353 | 81,7482761 | 249,09792 | 317,156866 | 1005 | 46544 | 96,1578569 | 305,032059 | 380,323845 | 96.1579 | 305.0321 | 380.3238
2025-06-02 12:52:34.380 | 12:52:34 | 46354 | 46354 | 81,7927688 | 249,403895 | 317,544177 | 1006 | 46545 | 96,1967368 | 305,244474 | 380,528842 | 96.1967 | 305.2445 | 380.5288
2025-06-02 12:52:35.380 | 12:52:35 | 46355 | 46355 | 81,8174661 | 249,681591 | 317,952438 | 1007 | 46546 | 96,2890235 | 305,472 | 380,774755 | 96.289 | 305.472 | 380.7748
2025-06-02 12:52:36.380 | 12:52:36 | 46356 | 46356 | 81,8849157 | 249,954403 | 318,357254 | 1008 | 46547 | 96,390351 | 305,732803 | 381,024158 | 96.3904 | 305.7328 | 381.0242
2025-06-02 12:52:37.380 | 12:52:37 | 46357 | 46357 | 81,937151 | 250,229506 | 318,758477 | 1009 | 46548 | 96,5414531 | 305,968491 | 381,234789 | 96.5415 | 305.9685 | 381.2348
2025-06-02 12:52:38.380 | 12:52:38 | 46358 | 46358 | 82,0033257 | 250,531988 | 319,137784 | 1010 | 46549 | 96,6439108 | 306,194264 | 381,485426 | 96.6439 | 306.1943 | 381.4854
2025-06-02 12:52:39.380 | 12:52:39 | 46359 | 46359 | 82,0870302 | 250,812425 | 319,477253 | 1011 | 46550 | 96,740498 | 306,437126 | 381,710026 | 96.7405 | 306.4371 | 381.71
2025-06-02 12:52:40.380 | 12:52:40 | 46360 | 46360 | 82,1225306 | 251,124079 | 319,866042 | 1012 | 46551 | 96,782823 | 306,632791 | 381,901665 | 96.7828 | 306.6328 | 381.9017
2025-06-02 12:52:41.380 | 12:52:41 | 46361 | 46361 | 82,2097064 | 251,417666 | 320,2726 | 1013 | 46552 | 96,7731327 | 306,854604 | 382,020035 | 96.7731 | 306.8546 | 382.02
2025-06-02 12:52:42.380 | 12:52:42 | 46362 | 46362 | 82,3160459 | 251,695983 | 320,668207 | 1014 | 46553 | 96,8444944 | 307,070714 | 382,215804 | 96.8445 | 307.0707 | 382.2158
2025-06-02 12:52:43.380 | 12:52:43 | 46363 | 46363 | 82,3879207 | 251,961627 | 321,017668 | 1015 | 46554 | 96,9337828 | 307,298953 | 382,391566 | 96.9338 | 307.299 | 382.3916
2025-06-02 12:52:44.380 | 12:52:44 | 46364 | 46364 | 82,3920422 | 252,242239 | 321,343425 | 1016 | 46555 | 96,9301811 | 307,512957 | 382,635983 | 96.9302 | 307.513 | 382.636
2025-06-02 12:52:45.380 | 12:52:45 | 46365 | 46365 | 82,4307668 | 252,518982 | 321,756716 | 1017 | 46556 | 96,9385849 | 307,754867 | 382,88196 | 96.9386 | 307.7549 | 382.882
2025-06-02 12:52:46.380 | 12:52:46 | 46366 | 46366 | 82,4689532 | 252,814288 | 322,151793 | 1018 | 46557 | 96,8884592 | 307,976503 | 383,133192 | 96.8885 | 307.9765 | 383.1332
2025-06-02 12:52:47.380 | 12:52:47 | 46367 | 46367 | 82,5172808 | 253,114631 | 322,564066 | 1019 | 46558 | 96,9042275 | 308,223868 | 383,331433 | 96.9042 | 308.2239 | 383.3314
2025-06-02 12:52:48.380 | 12:52:48 | 46368 | 46368 | 82,5384899 | 253,427053 | 322,95502 | 1020 | 46559 | 96,8633856 | 308,424349 | 383,558472 | 96.8634 | 308.4243 | 383.5585
2025-06-02 12:52:49.380 | 12:52:49 | 46369 | 46369 | 82,5647444 | 253,726257 | 323,295526 | 1021 | 46560 | 96,7954849 | 308,651491 | 383,822692 | 96.7955 | 308.6515 | 383.8227
2025-06-02 12:52:50.380 | 12:52:50 | 46370 | 46370 | 82,6359398 | 254,021895 | 323,656187 | 1022 | 46561 | 96,7331488 | 308,87385 | 384,008242 | 96.7331 | 308.8739 | 384.0082
2025-06-02 12:52:51.380 | 12:52:51 | 46371 | 46371 | 82,7542973 | 254,315018 | 324,027465 | 1023 | 46562 | 96,7171391 | 309,079688 | 384,2 | 96.7171 | 309.0797 | 384.2
2025-06-02 12:52:52.380 | 12:52:52 | 46372 | 46372 | 82,7867701 | 254,621328 | 324,346412 | 1024 | 46563 | 96,7368974 | 309,310993 | 384,393304 | 96.7369 | 309.311 | 384.3933
2025-06-02 12:52:53.380 | 12:52:53 | 46373 | 46373 | 82,9109617 | 254,921911 | 324,672141 | 1025 | 46564 | 96,710497 | 309,542114 | 384,643193 | 96.7105 | 309.5421 | 384.6432
2025-06-02 12:52:54.380 | 12:52:54 | 46374 | 46374 | 82,9990655 | 255,200676 | 325,006079 | 1026 | 46565 | 97,159551 | 309,771604 | 384,886465 | 97.1596 | 309.7716 | 384.8865
2025-06-02 12:52:55.380 | 12:52:55 | 46375 | 46375 | 83,0979991 | 255,475526 | 325,381554 | 1027 | 46566 | 97,3881485 | 310,00214 | 385,136368 | 97.3881 | 310.0021 | 385.1364
2025-06-02 12:52:56.380 | 12:52:56 | 46376 | 46376 | 83,2487286 | 255,772812 | 325,738413 | 1028 | 46567 | 97,6292913 | 310,204767 | 385,332388 | 97.6293 | 310.2048 | 385.3324
2025-06-02 12:52:57.380 | 12:52:57 | 46377 | 46377 | 83,3060341 | 256,099429 | 326,120908 | 1029 | 46568 | 97,7014531 | 310,4494 | 385,492626 | 97.7015 | 310.4494 | 385.4926
2025-06-02 12:52:58.380 | 12:52:58 | 46378 | 46378 | 83,6122388 | 256,406021 | 326,453197 | 1030 | 46569 | 97,712455 | 310,645504 | 385,631666 | 97.7125 | 310.6455 | 385.6317
2025-06-02 12:52:59.380 | 12:52:59 | 46379 | 46379 | 83,8137509 | 256,713253 | 326,769205 | 1031 | 46570 | 97,6144997 | 310,847103 | 385,794695 | 97.6145 | 310.8471 | 385.7947
2025-06-02 12:53:00.380 | 12:53:00 | 46380 | 46380 | 84,0069004 | 256,996623 | 327,113391 | 1032 | 46571 | 97,597238 | 311,036198 | 385,942483 | 97.5972 | 311.0362 | 385.9425
2025-06-02 12:53:01.380 | 12:53:01 | 46381 | 46381 | 84,2461107 | 257,31979 | 327,544882 | 1033 | 46572 | 97,5657621 | 311,197636 | 386,128167 | 97.5658 | 311.1976 | 386.1282
2025-06-02 12:53:02.380 | 12:53:02 | 46382 | 46382 | 84,3627844 | 257,629258 | 327,988572 | 1034 | 46573 | 97,5193912 | 311,373517 | 386,267853 | 97.5194 | 311.3735 | 386.2679
2025-06-02 12:53:03.380 | 12:53:03 | 46383 | 46383 | 84,3935735 | 257,938707 | 328,377865 | 1035 | 46574 | 97,4006153 | 311,544221 | 386,461484 | 97.4006 | 311.5442 | 386.4615
2025-06-02 12:53:04.380 | 12:53:04 | 46384 | 46384 | 84,4009265 | 258,247066 | 328,721426 | 1036 | 46575 | 97,3680199 | 311,724767 | 386,693246 | 97.368 | 311.7248 | 386.6932
2025-06-02 12:53:05.380 | 12:53:05 | 46385 | 46385 | 84,460751 | 258,544968 | 329,152094 | 1037 | 46576 | 97,6900384 | 311,885048 | 386,925457 | 97.69 | 311.885 | 386.9255
2025-06-02 12:53:06.380 | 12:53:06 | 46386 | 46386 | 84,4978663 | 258,87073 | 329,597549 | 1038 | 46577 | 97,8758793 | 312,052976 | 387,074425 | 97.8759 | 312.053 | 387.0744
2025-06-02 12:53:07.380 | 12:53:07 | 46387 | 46387 | 84,574118 | 259,193251 | 329,981329 | 1039 | 46578 | 97,9855316 | 312,236726 | 387,188145 | 97.9855 | 312.2367 | 387.1881
2025-06-02 12:53:08.380 | 12:53:08 | 46388 | 46388 | 84,6343761 | 259,500927 | 330,357389 | 1040 | 46579 | 97,9412493 | 312,412829 | 387,308647 | 97.9412 | 312.4128 | 387.3086
2025-06-02 12:53:09.380 | 12:53:09 | 46389 | 46389 | 84,6366221 | 259,837425 | 330,735347 | 1041 | 46580 | 97,9148592 | 312,576599 | 387,457613 | 97.9149 | 312.5766 | 387.4576
2025-06-02 12:53:10.380 | 12:53:10 | 46390 | 46390 | 84,6665973 | 260,147251 | 331,059654 | 1042 | 46581 | 97,860615 | 312,75452 | 387,617612 | 97.8606 | 312.7545 | 387.6176
2025-06-02 12:53:11.380 | 12:53:11 | 46391 | 46391 | 84,7107978 | 260,479532 | 331,440423 | 1043 | 46582 | 98,4639081 | 312,904972 | 387,753739 | 98.4639 | 312.905 | 387.7537
2025-06-02 12:53:12.380 | 12:53:12 | 46392 | 46392 | 84,7585441 | 260,799581 | 331,846779 | 1044 | 46583 | 98,6987231 | 313,082732 | 387,855397 | 98.6987 | 313.0827 | 387.8554
2025-06-02 12:53:13.380 | 12:53:13 | 46393 | 46393 | 84,8361084 | 261,143537 | 332,248027 | 1045 | 46584 | 98,7925987 | 313,250191 | 387,958004 | 98.7926 | 313.2502 | 387.958
2025-06-02 12:53:14.380 | 12:53:14 | 46394 | 46394 | 84,9083845 | 261,487855 | 332,592278 | 1046 | 46585 | 98,7901676 | 313,418588 | 388,11594 | 98.7902 | 313.4186 | 388.1159
2025-06-02 12:53:15.380 | 12:53:15 | 46395 | 46395 | 84,9505638 | 261,796571 | 332,947796 | 1047 | 46586 | 98,8159432 | 313,587051 | 388,275034 | 98.8159 | 313.5871 | 388.275
2025-06-02 12:53:16.380 | 12:53:16 | 46396 | 46396 | 85,0020366 | 262,121048 | 333,382084 | 1048 | 46587 | 98,7805359 | 313,724969 | 388,39849 | 98.7805 | 313.725 | 388.3985
2025-06-02 12:53:17.380 | 12:53:17 | 46397 | 46397 | 85,0397803 | 262,43279 | 333,823226 | 1049 | 46588 | 98,7821922 | 313,883792 | 388,458932 | 98.7822 | 313.8838 | 388.4589
2025-06-02 12:53:18.380 | 12:53:18 | 46398 | 46398 | 85,1059642 | 262,774906 | 334,300024 | 1050 | 46589 | 98,8356355 | 314,050278 | 388,5911 | 98.8356 | 314.0503 | 388.5911
2025-06-02 12:53:19.380 | 12:53:19 | 46399 | 46399 | 85,1571761 | 263,139378 | 334,78586 | 1051 | 46590 | 98,8549496 | 314,190154 | 388,735709 | 98.8549 | 314.1902 | 388.7357
2025-06-02 12:53:20.380 | 12:53:20 | 46400 | 46400 | 85,1438268 | 263,489681 | 335,212912 | 1052 | 46591 | 98,9191611 | 314,369377 | 388,860713 | 98.9192 | 314.3694 | 388.8607
2025-06-02 12:53:21.380 | 12:53:21 | 46401 | 46401 | 85,1781846 | 263,844071 | 335,628978 | 1053 | 46592 | 98,9303463 | 314,541907 | 388,975646 | 98.9303 | 314.5419 | 388.9756
2025-06-02 12:53:22.380 | 12:53:22 | 46402 | 46402 | 85,273894 | 264,195802 | 336,112742 | 1054 | 46593 | 99,0451497 | 314,690263 | 389,08063 | 99.0451 | 314.6903 | 389.0806
2025-06-02 12:53:23.380 | 12:53:23 | 46403 | 46403 | 85,4616701 | 264,557249 | 336,576634 | 1055 | 46594 | 99,0453188 | 314,847182 | 389,192683 | 99.0453 | 314.8472 | 389.1927
2025-06-02 12:53:24.380 | 12:53:24 | 46404 | 46404 | 85,66196 | 264,910085 | 336,999132 | 1056 | 46595 | 99,1353183 | 315,009543 | 389,312741 | 99.1353 | 315.0095 | 389.3127
2025-06-02 12:53:25.380 | 12:53:25 | 46405 | 46405 | 85,8137399 | 265,246314 | 337,48513 | 1057 | 46596 | 99,0929546 | 315,168768 | 389,392704 | 99.093 | 315.1688 | 389.3927
2025-06-02 12:53:26.380 | 12:53:26 | 46406 | 46406 | 85,9402966 | 265,597659 | 337,935635 | 1058 | 46597 | 99,0825597 | 315,339377 | 389,480803 | 99.0826 | 315.3394 | 389.4808
2025-06-02 12:53:27.380 | 12:53:27 | 46407 | 46407 | 86,0701052 | 265,976621 | 338,383397 | 1059 | 46598 | 99,0958066 | 315,503767 | 389,586533 | 99.0958 | 315.5038 | 389.5865
2025-06-02 12:53:28.380 | 12:53:28 | 46408 | 46408 | 86,2106827 | 266,359669 | 338,863777 | 1060 | 46599 | 99,1202398 | 315,65957 | 389,681686 | 99.1202 | 315.6596 | 389.6817
2025-06-02 12:53:29.380 | 12:53:29 | 46409 | 46409 | 86,4823391 | 266,742661 | 339,322181 | 1061 | 46600 | 99,2054353 | 315,798281 | 389,801371 | 99.2054 | 315.7983 | 389.8014
2025-06-02 12:53:30.380 | 12:53:30 | 46410 | 46410 | 86,682274 | 267,128753 | 339,755086 | 1062 | 46601 | 99,2440049 | 315,946827 | 389,97307 | 99.244 | 315.9468 | 389.9731
2025-06-02 12:53:31.380 | 12:53:31 | 46411 | 46411 | 86,7879244 | 267,511678 | 340,161357 | 1063 | 46602 | 99,316466 | 316,112191 | 390,101311 | 99.3165 | 316.1122 | 390.1013
2025-06-02 12:53:32.380 | 12:53:32 | 46412 | 46412 | 86,9079102 | 267,859639 | 340,560315 | 1064 | 46603 | 99,3058279 | 316,290027 | 390,224353 | 99.3058 | 316.29 | 390.2244
2025-06-02 12:53:33.380 | 12:53:33 | 46413 | 46413 | 86,9997506 | 268,213128 | 340,979254 | 1065 | 46604 | 99,3785289 | 316,453983 | 390,332263 | 99.3785 | 316.454 | 390.3323
2025-06-02 12:53:34.380 | 12:53:34 | 46414 | 46414 | 87,0938543 | 268,559013 | 341,455268 | 1066 | 46605 | 99,3781021 | 316,607615 | 390,453953 | 99.3781 | 316.6076 | 390.454
2025-06-02 12:53:35.380 | 12:53:35 | 46415 | 46415 | 87,225552 | 268,891476 | 341,868391 | 1067 | 46606 | 99,4009097 | 316,755414 | 390,52082 | 99.4009 | 316.7554 | 390.5208
2025-06-02 12:53:36.380 | 12:53:36 | 46416 | 46416 | 87,4100073 | 269,233425 | 342,245167 | 1068 | 46607 | 99,4004525 | 316,893904 | 390,62781 | 99.4005 | 316.8939 | 390.6278
2025-06-02 12:53:37.380 | 12:53:37 | 46417 | 46417 | 87,4838873 | 269,572615 | 342,636461 | 1069 | 46608 | 99,4808226 | 317,045528 | 390,673563 | 99.4808 | 317.0455 | 390.6736
2025-06-02 12:53:38.380 | 12:53:38 | 46418 | 46418 | 87,6566531 | 269,922262 | 343,103687 | 1070 | 46609 | 99,4930425 | 317,168897 | 390,759962 | 99.493 | 317.1689 | 390.76
2025-06-02 12:53:39.380 | 12:53:39 | 46419 | 46419 | 87,7735713 | 270,274231 | 343,56423 | 1071 | 46610 | 99,6409816 | 317,290061 | 390,864045 | 99.641 | 317.2901 | 390.864
2025-06-02 12:53:40.380 | 12:53:40 | 46420 | 46420 | 87,8760602 | 270,628733 | 344,035728 | 1072 | 46611 | 99,7072624 | 317,418916 | 390,962649 | 99.7073 | 317.4189 | 390.9626
2025-06-02 12:53:41.380 | 12:53:41 | 46421 | 46421 | 88,0291253 | 270,972392 | 344,479291 | 1073 | 46612 | 99,8176925 | 317,513869 | 390,952687 | 99.8177 | 317.5139 | 390.9527
2025-06-02 12:53:42.380 | 12:53:42 | 46422 | 46422 | 88,2967799 | 271,316908 | 344,85786 | 1074 | 46613 | 99,7706735 | 317,624432 | 390,952679 | 99.7707 | 317.6244 | 390.9527
2025-06-02 12:53:43.380 | 12:53:43 | 46423 | 46423 | 88,500005 | 271,684945 | 345,263764 | 1075 | 46614 | 99,8564678 | 317,72226 | 390,979176 | 99.8565 | 317.7223 | 390.9792
2025-06-02 12:53:44.380 | 12:53:44 | 46424 | 46424 | 88,607935 | 272,036553 | 345,692328 | 1076 | 46615 | 99,9718605 | 317,823021 | 390,991694 | 99.9719 | 317.823 | 390.9917
2025-06-02 12:53:45.380 | 12:53:45 | 46425 | 46425 | 88,6733882 | 272,409045 | 346,084416 | 1077 | 46616 | 99,9682595 | 317,933261 | 390,999336 | 99.9683 | 317.9333 | 390.9993
2025-06-02 12:53:46.380 | 12:53:46 | 46426 | 46426 | 88,7493756 | 272,76351 | 346,501263 | 1078 | 46617 | 99,9707145 | 318,034945 | 391,022859 | 99.9707 | 318.0349 | 391.0229
2025-06-02 12:53:47.380 | 12:53:47 | 46427 | 46427 | 89,088649 | 273,094636 | 346,947582 | 1079 | 46618 | 100,086226 | 318,153268 | 391,069235 | 100.0862 | 318.1533 | 391.0692
2025-06-02 12:53:48.380 | 12:53:48 | 46428 | 46428 | 89,4681438 | 273,463133 | 347,374096 | 1080 | 46619 | 100,186931 | 318,24737 | 391,146017 | 100.1869 | 318.2474 | 391.146
2025-06-02 12:53:49.380 | 12:53:49 | 46429 | 46429 | 89,6741254 | 273,852222 | 347,807424 | 1081 | 46620 | 100,29561 | 318,366133 | 391,302306 | 100.2956 | 318.3661 | 391.3023
2025-06-02 12:53:50.380 | 12:53:50 | 46430 | 46430 | 89,8014472 | 274,22055 | 348,241812 | 1082 | 46621 | 100,306924 | 318,475478 | 391,391201 | 100.3069 | 318.4755 | 391.3912
2025-06-02 12:53:51.380 | 12:53:51 | 46431 | 46431 | 89,8014825 | 274,599016 | 348,739338 | 1083 | 46622 | 100,314307 | 318,595872 | 391,431728 | 100.3143 | 318.5959 | 391.4317
2025-06-02 12:53:52.380 | 12:53:52 | 46432 | 46432 | 89,7939628 | 274,937682 | 349,174713 | 1084 | 46623 | 100,359218 | 318,722677 | 391,475032 | 100.3592 | 318.7227 | 391.475
2025-06-02 12:53:53.380 | 12:53:53 | 46433 | 46433 | 89,7382897 | 275,289425 | 349,592916 | 1085 | 46624 | 100,368924 | 318,833631 | 391,518754 | 100.3689 | 318.8336 | 391.5188
2025-06-02 12:53:54.380 | 12:53:54 | 46434 | 46434 | 89,8052215 | 275,634857 | 350,012444 | 1086 | 46625 | 100,40229 | 318,934021 | 391,557351 | 100.4023 | 318.934 | 391.5574
2025-06-02 12:53:55.380 | 12:53:55 | 46435 | 46435 | 89,8046797 | 275,983607 | 350,43505 | 1087 | 46626 | 100,483474 | 319,045453 | 391,619435 | 100.4835 | 319.0455 | 391.6194
2025-06-02 12:53:56.380 | 12:53:56 | 46436 | 46436 | 89,8363194 | 276,321568 | 350,873255 | 1088 | 46627 | 100,469711 | 319,168955 | 391,690315 | 100.4697 | 319.169 | 391.6903
2025-06-02 12:53:57.380 | 12:53:57 | 46437 | 46437 | 89,8436407 | 276,676178 | 351,234598 | 1089 | 46628 | 100,507325 | 319,292616 | 391,77867 | 100.5073 | 319.2926 | 391.7787
2025-06-02 12:53:58.380 | 12:53:58 | 46438 | 46438 | 89,8684939 | 277,023397 | 351,579716 | 1090 | 46629 | 100,570824 | 319,425794 | 391,833651 | 100.5708 | 319.4258 | 391.8337
2025-06-02 12:53:59.380 | 12:53:59 | 46439 | 46439 | 89,9217914 | 277,35496 | 351,906029 | 1091 | 46630 | 100,499515 | 319,55379 | 391,82041 | 100.4995 | 319.5538 | 391.8204
2025-06-02 12:54:00.380 | 12:54:00 | 46440 | 46440 | 89,8893518 | 277,698318 | 352,295719 | 1092 | 46631 | 100,493819 | 319,672218 | 391,827935 | 100.4938 | 319.6722 | 391.8279
2025-06-02 12:54:01.380 | 12:54:01 | 46441 | 46441 | 89,9329716 | 278,043246 | 352,638225 | 1093 | 46632 | 100,561318 | 319,781866 | 391,903601 | 100.5613 | 319.7819 | 391.9036
2025-06-02 12:54:02.380 | 12:54:02 | 46442 | 46442 | 89,9440557 | 278,381009 | 352,937566 | 1094 | 46633 | 100,709275 | 319,881869 | 392,003764 | 100.7093 | 319.8819 | 392.0038
2025-06-02 12:54:03.380 | 12:54:03 | 46443 | 46443 | 90,0077394 | 278,709059 | 353,24509 | 1095 | 46634 | 100,858242 | 320,017262 | 392,057026 | 100.8582 | 320.0173 | 392.057
2025-06-02 12:54:04.380 | 12:54:04 | 46444 | 46444 | 90,0676827 | 279,008568 | 353,535856 | 1096 | 46635 | 100,829524 | 320,13716 | 392,076048 | 100.8295 | 320.1372 | 392.076
2025-06-02 12:54:05.380 | 12:54:05 | 46445 | 46445 | 90,0860414 | 279,306745 | 353,878937 | 1097 | 46636 | 100,835593 | 320,280031 | 392,180486 | 100.8356 | 320.28 | 392.1805
2025-06-02 12:54:06.380 | 12:54:06 | 46446 | 46446 | 90,0608146 | 279,587987 | 354,240148 | 1098 | 46637 | 100,800745 | 320,394729 | 392,244893 | 100.8007 | 320.3947 | 392.2449
2025-06-02 12:54:07.380 | 12:54:07 | 46447 | 46447 | 90,1313483 | 279,915538 | 354,64557 | 1099 | 46638 | 100,830438 | 320,522831 | 392,298556 | 100.8304 | 320.5228 | 392.2986
2025-06-02 12:54:08.380 | 12:54:08 | 46448 | 46448 | 90,1717037 | 280,21308 | 354,990957 | 1100 | 46639 | 100,842113 | 320,634811 | 392,361574 | 100.8421 | 320.6348 | 392.3616
2025-06-02 12:54:09.380 | 12:54:09 | 46449 | 46449 | 90,194735 | 280,532116 | 355,280969 | 1101 | 46640 | 100,86451 | 320,738366 | 392,439933 | 100.8645 | 320.7384 | 392.4399
2025-06-02 12:54:10.380 | 12:54:10 | 46450 | 46450 | 90,2270083 | 280,827306 | 355,597539 | 1102 | 46641 | 100,951835 | 320,847556 | 392,515878 | 100.9518 | 320.8476 | 392.5159
2025-06-02 12:54:11.380 | 12:54:11 | 46451 | 46451 | 90,3170113 | 281,134855 | 355,939793 | 1103 | 46642 | 101,019719 | 320,932972 | 392,570373 | 101.0197 | 320.933 | 392.5704
2025-06-02 12:54:12.380 | 12:54:12 | 46452 | 46452 | 90,4060971 | 281,438336 | 356,239667 | 1104 | 46643 | 101,008332 | 321,034677 | 392,697515 | 101.0083 | 321.0347 | 392.6975
2025-06-02 12:54:13.380 | 12:54:13 | 46453 | 46453 | 90,4723285 | 281,734055 | 356,596454 | 1105 | 46644 | 101,096844 | 321,160259 | 392,745888 | 101.0968 | 321.1603 | 392.7459
2025-06-02 12:54:14.380 | 12:54:14 | 46454 | 46454 | 90,4819685 | 282,05299 | 356,905218 | 1106 | 46645 | 101,138686 | 321,266547 | 392,835996 | 101.1387 | 321.2665 | 392.836
2025-06-02 12:54:15.380 | 12:54:15 | 46455 | 46455 | 90,4906551 | 282,352005 | 357,23034 | 1107 | 46646 | 101,168 | 321,368789 | 392,941954 | 101.168 | 321.3688 | 392.942
2025-06-02 12:54:16.380 | 12:54:16 | 46456 | 46456 | 90,4415096 | 282,659759 | 357,532386 | 1108 | 46647 | 101,157983 | 321,511894 | 392,987825 | 101.158 | 321.5119 | 392.9878
2025-06-02 12:54:17.380 | 12:54:17 | 46457 | 46457 | 90,5475085 | 282,932127 | 357,856993 | 1109 | 46648 | 101,213222 | 321,616069 | 393,024746 | 101.2132 | 321.6161 | 393.0247
2025-06-02 12:54:18.380 | 12:54:18 | 46458 | 46458 | 90,6163832 | 283,24849 | 358,190527 | 1110 | 46649 | 101,289889 | 321,715997 | 393,06605 | 101.2899 | 321.716 | 393.0661
2025-06-02 12:54:19.380 | 12:54:19 | 46459 | 46459 | 90,6743573 | 283,578448 | 358,571775 | 1111 | 46650 | 101,358315 | 321,826684 | 393,10793 | 101.3583 | 321.8267 | 393.1079
2025-06-02 12:54:20.380 | 12:54:20 | 46460 | 46460 | 90,7369702 | 283,901234 | 358,937461 | 1112 | 46651 | 101,463305 | 321,885772 | 393,121303 | 101.4633 | 321.8858 | 393.1213
2025-06-02 12:54:21.380 | 12:54:21 | 46461 | 46461 | 90,7641453 | 284,236018 | 359,246176 | 1113 | 46652 | 101,611097 | 321,959579 | 393,173664 | 101.6111 | 321.9596 | 393.1737
2025-06-02 12:54:22.380 | 12:54:22 | 46462 | 46462 | 90,8031519 | 284,523578 | 359,596572 | 1114 | 46653 | 101,689114 | 322,051843 | 393,224628 | 101.6891 | 322.0518 | 393.2246
2025-06-02 12:54:23.380 | 12:54:23 | 46463 | 46463 | 90,8360836 | 284,807854 | 359,955315 | 1115 | 46654 | 101,754274 | 322,1287 | 393,289668 | 101.7543 | 322.1287 | 393.2897
2025-06-02 12:54:24.380 | 12:54:24 | 46464 | 46464 | 90,8741817 | 285,120264 | 360,246201 | 1116 | 46655 | 101,820156 | 322,227017 | 393,35114 | 101.8202 | 322.227 | 393.3511
2025-06-02 12:54:25.380 | 12:54:25 | 46465 | 46465 | 90,91264 | 285,385139 | 360,526218 | 1117 | 46656 | 101,894985 | 322,324239 | 393,337436 | 101.895 | 322.3242 | 393.3374
2025-06-02 12:54:26.380 | 12:54:26 | 46466 | 46466 | 91,0078522 | 285,667626 | 360,803122 | 1118 | 46657 | 102,015071 | 322,429839 | 393,379493 | 102.0151 | 322.4298 | 393.3795
2025-06-02 12:54:27.380 | 12:54:27 | 46467 | 46467 | 91,0972708 | 285,923838 | 361,125917 | 1119 | 46658 | 102,215542 | 322,53755 | 393,371077 | 102.2155 | 322.5376 | 393.3711
2025-06-02 12:54:28.380 | 12:54:28 | 46468 | 46468 | 91,1431321 | 286,198986 | 361,461537 | 1120 | 46659 | 102,318687 | 322,627045 | 393,415105 | 102.3187 | 322.627 | 393.4151
2025-06-02 12:54:29.380 | 12:54:29 | 46469 | 46469 | 91,1028923 | 286,501812 | 361,779561 | 1121 | 46660 | 102,504108 | 322,698245 | 393,50968 | 102.5041 | 322.6982 | 393.5097
2025-06-02 12:54:30.380 | 12:54:30 | 46470 | 46470 | 91,1974527 | 286,799176 | 362,105386 | 1122 | 46661 | 102,667557 | 322,801873 | 393,602723 | 102.6676 | 322.8019 | 393.6027
2025-06-02 12:54:31.380 | 12:54:31 | 46471 | 46471 | 91,2712237 | 287,103448 | 362,397962 | 1123 | 46662 | 102,647644 | 322,886982 | 393,726909 | 102.6476 | 322.887 | 393.7269
2025-06-02 12:54:32.380 | 12:54:32 | 46472 | 46472 | 91,3226513 | 287,396768 | 362,729245 | 1124 | 46663 | 102,739065 | 322,972333 | 393,827863 | 102.7391 | 322.9723 | 393.8279
2025-06-02 12:54:33.380 | 12:54:33 | 46473 | 46473 | 91,3728369 | 287,68119 | 362,990835 | 1125 | 46664 | 102,851231 | 323,075622 | 393,922039 | 102.8512 | 323.0756 | 393.922
2025-06-02 12:54:34.380 | 12:54:34 | 46474 | 46474 | 91,4147884 | 287,972539 | 363,251915 | 1126 | 46665 | 102,929141 | 323,211384 | 394,00698 | 102.9291 | 323.2114 | 394.007
2025-06-02 12:54:35.392 | 12:54:35 | 46475 | 46475 | 91,424685 | 288,254327 | 363,554403 | 1127 | 46666 | 103,015241 | 323,324334 | 393,990117 | 103.0152 | 323.3243 | 393.9901
2025-06-02 12:54:36.380 | 12:54:36 | 46476 | 46476 | 91,4190702 | 288,510778 | 363,874927 | 1128 | 46667 | 103,047198 | 323,403941 | 393,966156 | 103.0472 | 323.4039 | 393.9662
2025-06-02 12:54:37.380 | 12:54:37 | 46477 | 46477 | 91,4981259 | 288,792464 | 364,1962 | 1129 | 46668 | 103,164666 | 323,506119 | 394,067359 | 103.1647 | 323.5061 | 394.0674
2025-06-02 12:54:38.380 | 12:54:38 | 46478 | 46478 | 91,6136289 | 289,071716 | 364,518608 | 1130 | 46669 | 103,270448 | 323,591606 | 394,084976 | 103.2704 | 323.5916 | 394.085
2025-06-02 12:54:39.380 | 12:54:39 | 46479 | 46479 | 91,6873006 | 289,336204 | 364,851004 | 1131 | 46670 | 103,351016 | 323,689735 | 394,07715 | 103.351 | 323.6897 | 394.0772
2025-06-02 12:54:40.380 | 12:54:40 | 46480 | 46480 | 91,7733817 | 289,58907 | 365,084886 | 1132 | 46671 | 103,463538 | 323,757993 | 394,065646 | 103.4635 | 323.758 | 394.0656
2025-06-02 12:54:41.380 | 12:54:41 | 46481 | 46481 | 91,8551907 | 289,857305 | 365,341793 | 1133 | 46672 | 103,465035 | 323,833165 | 394,058727 | 103.465 | 323.8332 | 394.0587
2025-06-02 12:54:42.380 | 12:54:42 | 46482 | 46482 | 91,9602925 | 290,135375 | 365,622924 | 1134 | 46673 | 103,483044 | 323,907528 | 394,122528 | 103.483 | 323.9075 | 394.1225
2025-06-02 12:54:43.380 | 12:54:43 | 46483 | 46483 | 92,0191167 | 290,405919 | 365,895767 | 1135 | 46674 | 103,556315 | 323,998584 | 394,12369 | 103.5563 | 323.9986 | 394.1237
2025-06-02 12:54:44.380 | 12:54:44 | 46484 | 46484 | 92,0797283 | 290,680029 | 366,184141 | 1136 | 46675 | 103,52449 | 324,06348 | 394,131782 | 103.5245 | 324.0635 | 394.1318
2025-06-02 12:54:45.380 | 12:54:45 | 46485 | 46485 | 92,1559813 | 290,958033 | 366,473215 | 1137 | 46676 | 103,521455 | 324,138192 | 394,170589 | 103.5215 | 324.1382 | 394.1706
2025-06-02 12:54:46.380 | 12:54:46 | 46486 | 46486 | 92,2926797 | 291,219882 | 366,768143 | 1138 | 46677 | 103,679143 | 324,227963 | 394,207455 | 103.6791 | 324.228 | 394.2075
2025-06-02 12:54:47.380 | 12:54:47 | 46487 | 46487 | 92,3314574 | 291,482954 | 367,03892 | 1139 | 46678 | 103,728434 | 324,307266 | 394,252231 | 103.7284 | 324.3073 | 394.2522
2025-06-02 12:54:48.380 | 12:54:48 | 46488 | 46488 | 92,4872761 | 291,76832 | 367,296492 | 1140 | 46679 | 103,728602 | 324,38125 | 394,264234 | 103.7286 | 324.3813 | 394.2642
2025-06-02 12:54:49.380 | 12:54:49 | 46489 | 46489 | 92,5923621 | 292,031511 | 367,61404 | 1141 | 46680 | 103,731156 | 324,467031 | 394,314814 | 103.7312 | 324.467 | 394.3148
2025-06-02 12:54:50.380 | 12:54:50 | 46490 | 46490 | 92,6786358 | 292,282044 | 367,875233 | 1142 | 46681 | 103,791942 | 324,527286 | 394,301906 | 103.7919 | 324.5273 | 394.3019
2025-06-02 12:54:51.380 | 12:54:51 | 46491 | 46491 | 92,7957857 | 292,518982 | 368,09923 | 1143 | 46682 | 103,983462 | 324,607084 | 394,306014 | 103.9835 | 324.6071 | 394.306
2025-06-02 12:54:52.380 | 12:54:52 | 46492 | 46492 | 92,8663 | 292,746587 | 368,330475 | 1144 | 46683 | 104,023876 | 324,667351 | 394,3132 | 104.0239 | 324.6674 | 394.3132
2025-06-02 12:54:53.380 | 12:54:53 | 46493 | 46493 | 92,9551806 | 292,997846 | 368,519876 | 1145 | 46684 | 103,947734 | 324,76327 | 394,318272 | 103.9477 | 324.7633 | 394.3183
2025-06-02 12:54:54.380 | 12:54:54 | 46494 | 46494 | 93,0751535 | 293,25717 | 368,716844 | 1146 | 46685 | 104,023443 | 324,8415 | 394,37003 | 104.0234 | 324.8415 | 394.37
2025-06-02 12:54:55.380 | 12:54:55 | 46495 | 46495 | 93,1386376 | 293,50125 | 368,960305 | 1147 | 46686 | 104,065402 | 324,904687 | 394,408946 | 104.0654 | 324.9047 | 394.4089
2025-06-02 12:54:56.380 | 12:54:56 | 46496 | 46496 | 93,2463952 | 293,75354 | 369,200181 | 1148 | 46687 | 104,04337 | 324,992858 | 394,435251 | 104.0434 | 324.9929 | 394.4353
2025-06-02 12:54:57.380 | 12:54:57 | 46497 | 46497 | 93,3272121 | 294,013063 | 369,433896 | 1149 | 46688 | 104,131135 | 325,051489 | 394,459244 | 104.1311 | 325.0515 | 394.4592
2025-06-02 12:54:58.380 | 12:54:58 | 46498 | 46498 | 93,3921674 | 294,288445 | 369,611268 | 1150 | 46689 | 104,123524 | 325,126738 | 394,44232 | 104.1235 | 325.1267 | 394.4423
2025-06-02 12:54:59.380 | 12:54:59 | 46499 | 46499 | 93,4168592 | 294,524424 | 369,784121 | 1151 | 46690 | 104,100071 | 325,18264 | 394,475161 | 104.1001 | 325.1826 | 394.4752
2025-06-02 12:55:00.380 | 12:55:00 | 46500 | 46500 | 93,5416891 | 294,755635 | 369,96347 | 1152 | 46691 | 104,085912 | 325,270482 | 394,479539 | 104.0859 | 325.2705 | 394.4795
2025-06-02 12:55:01.380 | 12:55:01 | 46501 | 46501 | 93,5889283 | 294,963499 | 370,207211 | 1153 | 46692 | 104,204921 | 325,330116 | 394,487594 | 104.2049 | 325.3301 | 394.4876
2025-06-02 12:55:02.380 | 12:55:02 | 46502 | 46502 | 93,7863862 | 295,197949 | 370,449968 | 1154 | 46693 | 104,24367 | 325,375642 | 394,517764 | 104.2437 | 325.3756 | 394.5178
2025-06-02 12:55:03.380 | 12:55:03 | 46503 | 46503 | 93,8626869 | 295,444359 | 370,742381 | 1155 | 46694 | 104,260537 | 325,421499 | 394,469906 | 104.2605 | 325.4215 | 394.4699
2025-06-02 12:55:04.380 | 12:55:04 | 46504 | 46504 | 93,9154168 | 295,714304 | 371,010523 | 1156 | 46695 | 104,266348 | 325,467644 | 394,414157 | 104.2663 | 325.4676 | 394.4142
2025-06-02 12:55:05.380 | 12:55:05 | 46505 | 46505 | 93,9331171 | 295,962299 | 371,260795 | 1157 | 46696 | 104,272575 | 325,507469 | 394,395974 | 104.2726 | 325.5075 | 394.396
2025-06-02 12:55:06.380 | 12:55:06 | 46506 | 46506 | 94,0649967 | 296,232166 | 371,516226 | 1158 | 46697 | 104,26819 | 325,554765 | 394,381675 | 104.2682 | 325.5548 | 394.3817
2025-06-02 12:55:07.380 | 12:55:07 | 46507 | 46507 | 94,1157216 | 296,476478 | 371,751056 | 1159 | 46698 | 104,343506 | 325,604049 | 394,315106 | 104.3435 | 325.604 | 394.3151
2025-06-02 12:55:08.380 | 12:55:08 | 46508 | 46508 | 94,1385089 | 296,719225 | 371,967882 | 1160 | 46699 | 104,210088 | 325,649753 | 394,25257 | 104.2101 | 325.6498 | 394.2526
2025-06-02 12:55:09.380 | 12:55:09 | 46509 | 46509 | 94,189889 | 296,958887 | 372,138648 | 1161 | 46700 | 104,273033 | 325,70831 | 394,30072 | 104.273 | 325.7083 | 394.3007
2025-06-02 12:55:10.380 | 12:55:10 | 46510 | 46510 | 94,2286335 | 297,178131 | 372,332893 | 1162 | 46701 | 104,264749 | 325,750551 | 394,272833 | 104.2647 | 325.7506 | 394.2728
2025-06-02 12:55:11.380 | 12:55:11 | 46511 | 46511 | 94,3172461 | 297,394164 | 372,557005 | 1163 | 46702 | 104,32958 | 325,819957 | 394,20088 | 104.3296 | 325.82 | 394.2009
2025-06-02 12:55:12.380 | 12:55:12 | 46512 | 46512 | 94,3703238 | 297,652324 | 372,769905 | 1164 | 46703 | 104,438798 | 325,885899 | 394,118247 | 104.4388 | 325.8859 | 394.1182
2025-06-02 12:55:13.380 | 12:55:13 | 46513 | 46513 | 94,4686782 | 297,891494 | 373,028818 | 1165 | 46704 | 104,397207 | 325,947523 | 394,085388 | 104.3972 | 325.9475 | 394.0854
2025-06-02 12:55:14.380 | 12:55:14 | 46514 | 46514 | 94,5115811 | 298,137868 | 373,252453 | 1166 | 46705 | 104,369784 | 326,003783 | 394,094144 | 104.3698 | 326.0038 | 394.0941
2025-06-02 12:55:15.380 | 12:55:15 | 46515 | 46515 | 94,580881 | 298,368706 | 373,513565 | 1167 | 46706 | 104,347063 | 326,077156 | 394,072635 | 104.3471 | 326.0772 | 394.0726
2025-06-02 12:55:16.380 | 12:55:16 | 46516 | 46516 | 94,6108126 | 298,618424 | 373,789931 | 1168 | 46707 | 104,252594 | 326,144157 | 394,066126 | 104.2526 | 326.1442 | 394.0661
2025-06-02 12:55:17.380 | 12:55:17 | 46517 | 46517 | 94,6361136 | 298,867003 | 374,069885 | 1169 | 46708 | 104,273385 | 326,221258 | 394,050976 | 104.2734 | 326.2213 | 394.051
2025-06-02 12:55:18.380 | 12:55:18 | 46518 | 46518 | 94,6945043 | 299,122373 | 374,364485 | 1170 | 46709 | 104,24943 | 326,259097 | 394,050765 | 104.2494 | 326.2591 | 394.0508
2025-06-02 12:55:19.380 | 12:55:19 | 46519 | 46519 | 94,8111145 | 299,372685 | 374,646372 | 1171 | 46710 | 104,21078 | 326,320239 | 394,029513 | 104.2108 | 326.3202 | 394.0295
2025-06-02 12:55:20.380 | 12:55:20 | 46520 | 46520 | 94,8762524 | 299,624315 | 374,913633 | 1172 | 46711 | 104,179204 | 326,381938 | 393,987032 | 104.1792 | 326.3819 | 393.987
2025-06-02 12:55:21.380 | 12:55:21 | 46521 | 46521 | 94,9430542 | 299,856022 | 375,149885 | 1173 | 46712 | 104,270779 | 326,451748 | 393,971213 | 104.2708 | 326.4517 | 393.9712
2025-06-02 12:55:22.380 | 12:55:22 | 46522 | 46522 | 94,9308554 | 300,109191 | 375,340404 | 1174 | 46713 | 104,182814 | 326,511312 | 393,91764 | 104.1828 | 326.5113 | 393.9176
2025-06-02 12:55:23.380 | 12:55:23 | 46523 | 46523 | 95,0195244 | 300,32408 | 375,527701 | 1175 | 46714 | 104,173672 | 326,530191 | 393,843613 | 104.1737 | 326.5302 | 393.8436
2025-06-02 12:55:24.380 | 12:55:24 | 46524 | 46524 | 95,0265875 | 300,530127 | 375,746678 | 1176 | 46715 | 104,13008 | 326,551393 | 393,803246 | 104.1301 | 326.5514 | 393.8032
2025-06-02 12:55:25.380 | 12:55:25 | 46525 | 46525 | 95,1067987 | 300,738605 | 375,96692 | 1177 | 46716 | 104,104755 | 326,57509 | 393,759447 | 104.1048 | 326.5751 | 393.7594
2025-06-02 12:55:26.380 | 12:55:26 | 46526 | 46526 | 95,1320465 | 300,953983 | 376,220141 | 1178 | 46717 | 104,095107 | 326,627447 | 393,688236 | 104.0951 | 326.6274 | 393.6882
2025-06-02 12:55:27.380 | 12:55:27 | 46527 | 46527 | 95,30241 | 301,205706 | 376,444766 | 1179 | 46718 | 104,070823 | 326,674929 | 393,670144 | 104.0708 | 326.6749 | 393.6701
2025-06-02 12:55:28.380 | 12:55:28 | 46528 | 46528 | 95,4009766 | 301,463939 | 376,691251 | 1180 | 46719 | 104,111376 | 326,709688 | 393,649717 | 104.1114 | 326.7097 | 393.6497
2025-06-02 12:55:29.380 | 12:55:29 | 46529 | 46529 | 95,4511044 | 301,697919 | 376,940188 | 1181 | 46720 | 104,110532 | 326,748733 | 393,620121 | 104.1105 | 326.7487 | 393.6201
2025-06-02 12:55:30.380 | 12:55:30 | 46530 | 46530 | 95,5532472 | 301,95649 | 377,172522 | 1182 | 46721 | 104,088576 | 326,79949 | 393,580147 | 104.0886 | 326.7995 | 393.5801
2025-06-02 12:55:31.380 | 12:55:31 | 46531 | 46531 | 95,6187188 | 302,177431 | 377,409713 | 1183 | 46722 | 104,134342 | 326,832462 | 393,494743 | 104.1343 | 326.8325 | 393.4947
2025-06-02 12:55:32.380 | 12:55:32 | 46532 | 46532 | 95,7246087 | 302,386142 | 377,623545 | 1184 | 46723 | 104,176219 | 326,876631 | 393,426053 | 104.1762 | 326.8766 | 393.4261
2025-06-02 12:55:33.380 | 12:55:33 | 46533 | 46533 | 95,7427474 | 302,603459 | 377,874012 | 1185 | 46724 | 104,248469 | 326,901668 | 393,389157 | 104.2485 | 326.9017 | 393.3892
2025-06-02 12:55:34.380 | 12:55:34 | 46534 | 46534 | 95,7444296 | 302,83393 | 378,076755 | 1186 | 46725 | 104,220788 | 326,936093 | 393,335473 | 104.2208 | 326.9361 | 393.3355
2025-06-02 12:55:35.380 | 12:55:35 | 46535 | 46535 | 95,7396354 | 303,021739 | 378,305179 | 1187 | 46726 | 104,154449 | 326,959454 | 393,296891 | 104.1544 | 326.9595 | 393.2969
2025-06-02 12:55:36.380 | 12:55:36 | 46536 | 46536 | 95,8031133 | 303,253216 | 378,595205 | 1188 | 46727 | 104,154393 | 326,999932 | 393,292259 | 104.1544 | 326.9999 | 393.2923
2025-06-02 12:55:37.380 | 12:55:37 | 46537 | 46537 | 95,8298214 | 303,493096 | 378,812644 | 1189 | 46728 | 104,207276 | 327,036206 | 393,236334 | 104.2073 | 327.0362 | 393.2363
2025-06-02 12:55:38.380 | 12:55:38 | 46538 | 46538 | 95,8242166 | 303,726367 | 379,048031 | 1190 | 46729 | 104,175526 | 327,079391 | 393,179543 | 104.1755 | 327.0794 | 393.1795
2025-06-02 12:55:39.380 | 12:55:39 | 46539 | 46539 | 95,9272948 | 303,962217 | 379,299833 | 1191 | 46730 | 104,196979 | 327,103552 | 393,185226 | 104.197 | 327.1036 | 393.1852
2025-06-02 12:55:40.380 | 12:55:40 | 46540 | 46540 | 95,9758867 | 304,168182 | 379,536748 | 1192 | 46731 | 104,205074 | 327,137193 | 393,191792 | 104.2051 | 327.1372 | 393.1918
2025-06-02 12:55:41.380 | 12:55:41 | 46541 | 46541 | 96,0731391 | 304,391455 | 379,788635 | 1193 | 46732 | 104,240489 | 327,178566 | 393,178045 | 104.2405 | 327.1786 | 393.178
2025-06-02 12:55:42.380 | 12:55:42 | 46542 | 46542 | 96,1162843 | 304,599299 | 379,967326 | 1194 | 46733 | 104,265963 | 327,205256 | 393,174228 | 104.266 | 327.2053 | 393.1742
2025-06-02 12:55:43.380 | 12:55:43 | 46543 | 46543 | 96,1194857 | 304,830601 | 380,1219 | 1195 | 46734 | 104,244885 | 327,237181 | 393,079866 | 104.2449 | 327.2372 | 393.0799
2025-06-02 12:55:44.380 | 12:55:44 | 46544 | 46544 | 96,1578569 | 305,032059 | 380,323845 | 1196 | 46735 | 104,235477 | 327,261197 | 393,022986 | 104.2355 | 327.2612 | 393.023
2025-06-02 12:55:45.380 | 12:55:45 | 46545 | 46545 | 96,1967368 | 305,244474 | 380,528842 | 1197 | 46736 | 104,22544 | 327,285998 | 392,966551 | 104.2254 | 327.286 | 392.9666
2025-06-02 12:55:46.380 | 12:55:46 | 46546 | 46546 | 96,2890235 | 305,472 | 380,774755 | 1198 | 46737 | 104,181011 | 327,316246 | 392,872997 | 104.181 | 327.3162 | 392.873
2025-06-02 12:55:47.380 | 12:55:47 | 46547 | 46547 | 96,390351 | 305,732803 | 381,024158 | 1199 | 46738 | 104,206282 | 327,342539 | 392,802665 | 104.2063 | 327.3425 | 392.8027
2025-06-02 12:55:48.380 | 12:55:48 | 46548 | 46548 | 96,5414531 | 305,968491 | 381,234789 | 1200 | 46739 | 104,217699 | 327,361758 | 392,749792 | 104.2177 | 327.3618 | 392.7498
2025-06-02 12:55:49.380 | 12:55:49 | 46549 | 46549 | 96,6439108 | 306,194264 | 381,485426 | 1201 | 46740 | 104,199543 | 327,382023 | 392,70599 | 104.1995 | 327.382 | 392.706
2025-06-02 12:55:50.380 | 12:55:50 | 46550 | 46550 | 96,740498 | 306,437126 | 381,710026 | 1202 | 46741 | 104,220165 | 327,394874 | 392,639142 | 104.2202 | 327.3949 | 392.6391
2025-06-02 12:55:51.380 | 12:55:51 | 46551 | 46551 | 96,782823 | 306,632791 | 381,901665 | 1203 | 46742 | 104,148024 | 327,437032 | 392,572451 | 104.148 | 327.437 | 392.5725
2025-06-02 12:55:52.380 | 12:55:52 | 46552 | 46552 | 96,7731327 | 306,854604 | 382,020035 | 1204 | 46743 | 104,155111 | 327,455054 | 392,518651 | 104.1551 | 327.4551 | 392.5187
2025-06-02 12:55:53.380 | 12:55:53 | 46553 | 46553 | 96,8444944 | 307,070714 | 382,215804 | 1205 | 46744 | 104,235445 | 327,472533 | 392,464171 | 104.2354 | 327.4725 | 392.4642
2025-06-02 12:55:54.380 | 12:55:54 | 46554 | 46554 | 96,9337828 | 307,298953 | 382,391566 | 1206 | 46745 | 104,217485 | 327,51205 | 392,422163 | 104.2175 | 327.512 | 392.4222
2025-06-02 12:55:55.380 | 12:55:55 | 46555 | 46555 | 96,9301811 | 307,512957 | 382,635983 | 1207 | 46746 | 104,138852 | 327,546173 | 392,372175 | 104.1389 | 327.5462 | 392.3722
2025-06-02 12:55:56.380 | 12:55:56 | 46556 | 46556 | 96,9385849 | 307,754867 | 382,88196 | 1208 | 46747 | 104,226728 | 327,586478 | 392,384436 | 104.2267 | 327.5865 | 392.3844
2025-06-02 12:55:57.380 | 12:55:57 | 46557 | 46557 | 96,8884592 | 307,976503 | 383,133192 | 1209 | 46748 | 104,38126 | 327,620158 | 392,348658 | 104.3813 | 327.6202 | 392.3487
2025-06-02 12:55:58.380 | 12:55:58 | 46558 | 46558 | 96,9042275 | 308,223868 | 383,331433 | 1210 | 46749 | 104,432489 | 327,657078 | 392,311298 | 104.4325 | 327.6571 | 392.3113
2025-06-02 12:55:59.380 | 12:55:59 | 46559 | 46559 | 96,8633856 | 308,424349 | 383,558472 | 1211 | 46750 | 104,39609 | 327,684375 | 392,224747 | 104.3961 | 327.6844 | 392.2247
2025-06-02 12:56:00.380 | 12:56:00 | 46560 | 46560 | 96,7954849 | 308,651491 | 383,822692 | 1212 | 46751 | 104,459543 | 327,697932 | 392,207405 | 104.4595 | 327.6979 | 392.2074
2025-06-02 12:56:01.380 | 12:56:01 | 46561 | 46561 | 96,7331488 | 308,87385 | 384,008242 | 1213 | 46752 | 104,40234 | 327,705872 | 392,184329 | 104.4023 | 327.7059 | 392.1843
2025-06-02 12:56:02.380 | 12:56:02 | 46562 | 46562 | 96,7171391 | 309,079688 | 384,2 | 1214 | 46753 | 104,353753 | 327,73535 | 392,143135 | 104.3538 | 327.7353 | 392.1431
2025-06-02 12:56:03.380 | 12:56:03 | 46563 | 46563 | 96,7368974 | 309,310993 | 384,393304 | 1215 | 46754 | 104,398179 | 327,801538 | 392,127419 | 104.3982 | 327.8015 | 392.1274
2025-06-02 12:56:04.380 | 12:56:04 | 46564 | 46564 | 96,710497 | 309,542114 | 384,643193 | 1216 | 46755 | 104,494533 | 327,82206 | 392,110711 | 104.4945 | 327.8221 | 392.1107
2025-06-02 12:56:05.380 | 12:56:05 | 46565 | 46565 | 97,159551 | 309,771604 | 384,886465 | 1217 | 46756 | 104,526199 | 327,844565 | 392,091485 | 104.5262 | 327.8446 | 392.0915
2025-06-02 12:56:06.380 | 12:56:06 | 46566 | 46566 | 97,3881485 | 310,00214 | 385,136368 | 1218 | 46757 | 104,613172 | 327,879406 | 392,027546 | 104.6132 | 327.8794 | 392.0275
2025-06-02 12:56:07.380 | 12:56:07 | 46567 | 46567 | 97,6292913 | 310,204767 | 385,332388 | 1219 | 46758 | 104,721978 | 327,910966 | 391,992179 | 104.722 | 327.911 | 391.9922
2025-06-02 12:56:08.380 | 12:56:08 | 46568 | 46568 | 97,7014531 | 310,4494 | 385,492626 | 1220 | 46759 | 104,671469 | 327,938039 | 391,977525 | 104.6715 | 327.938 | 391.9775
2025-06-02 12:56:09.380 | 12:56:09 | 46569 | 46569 | 97,712455 | 310,645504 | 385,631666 | 1221 | 46760 | 104,722988 | 327,964881 | 391,954461 | 104.723 | 327.9649 | 391.9545
2025-06-02 12:56:10.380 | 12:56:10 | 46570 | 46570 | 97,6144997 | 310,847103 | 385,794695 | 1222 | 46761 | 104,732054 | 327,985912 | 391,882674 | 104.7321 | 327.9859 | 391.8827
2025-06-02 12:56:11.380 | 12:56:11 | 46571 | 46571 | 97,597238 | 311,036198 | 385,942483 | 1223 | 46762 | 104,767992 | 327,997618 | 391,832912 | 104.768 | 327.9976 | 391.8329
2025-06-02 12:56:12.380 | 12:56:12 | 46572 | 46572 | 97,5657621 | 311,197636 | 386,128167 | 1224 | 46763 | 104,749259 | 327,997296 | 391,790376 | 104.7493 | 327.9973 | 391.7904
2025-06-02 12:56:13.380 | 12:56:13 | 46573 | 46573 | 97,5193912 | 311,373517 | 386,267853 | 1225 | 46764 | 104,811743 | 327,997418 | 391,753614 | 104.8117 | 327.9974 | 391.7536
2025-06-02 12:56:14.380 | 12:56:14 | 46574 | 46574 | 97,4006153 | 311,544221 | 386,461484 | 1226 | 46765 | 104,840717 | 328,032622 | 391,708952 | 104.8407 | 328.0326 | 391.709
2025-06-02 12:56:15.380 | 12:56:15 | 46575 | 46575 | 97,3680199 | 311,724767 | 386,693246 | 1227 | 46766 | 104,846831 | 328,083512 | 391,675114 | 104.8468 | 328.0835 | 391.6751
2025-06-02 12:56:16.380 | 12:56:16 | 46576 | 46576 | 97,6900384 | 311,885048 | 386,925457 | 1228 | 46767 | 104,865083 | 328,113271 | 391,624011 | 104.8651 | 328.1133 | 391.624
2025-06-02 12:56:17.380 | 12:56:17 | 46577 | 46577 | 97,8758793 | 312,052976 | 387,074425 | 1229 | 46768 | 104,889477 | 328,137924 | 391,605172 | 104.8895 | 328.1379 | 391.6052
2025-06-02 12:56:18.380 | 12:56:18 | 46578 | 46578 | 97,9855316 | 312,236726 | 387,188145 | 1230 | 46769 | 104,850057 | 328,162097 | 391,58617 | 104.8501 | 328.1621 | 391.5862
2025-06-02 12:56:19.380 | 12:56:19 | 46579 | 46579 | 97,9412493 | 312,412829 | 387,308647 | 1231 | 46770 | 104,953909 | 328,194102 | 391,529953 | 104.9539 | 328.1941 | 391.53
2025-06-02 12:56:20.380 | 12:56:20 | 46580 | 46580 | 97,9148592 | 312,576599 | 387,457613 | 1232 | 46771 | 105,009289 | 328,21289 | 391,496248 | 105.0093 | 328.2129 | 391.4962
2025-06-02 12:56:21.380 | 12:56:21 | 46581 | 46581 | 97,860615 | 312,75452 | 387,617612 | 1233 | 46772 | 104,97081 | 328,217718 | 391,482678 | 104.9708 | 328.2177 | 391.4827
2025-06-02 12:56:22.380 | 12:56:22 | 46582 | 46582 | 98,4639081 | 312,904972 | 387,753739 | 1234 | 46773 | 104,996497 | 328,239264 | 391,418273 | 104.9965 | 328.2393 | 391.4183
2025-06-02 12:56:23.380 | 12:56:23 | 46583 | 46583 | 98,6987231 | 313,082732 | 387,855397 | 1235 | 46774 | 105,020082 | 328,240255 | 391,387795 | 105.0201 | 328.2403 | 391.3878
2025-06-02 12:56:24.380 | 12:56:24 | 46584 | 46584 | 98,7925987 | 313,250191 | 387,958004 | 1236 | 46775 | 105,062372 | 328,260272 | 391,33704 | 105.0624 | 328.2603 | 391.337
2025-06-02 12:56:25.380 | 12:56:25 | 46585 | 46585 | 98,7901676 | 313,418588 | 388,11594 | 1237 | 46776 | 105,170285 | 328,259302 | 391,278394 | 105.1703 | 328.2593 | 391.2784
2025-06-02 12:56:26.380 | 12:56:26 | 46586 | 46586 | 98,8159432 | 313,587051 | 388,275034 | 1238 | 46777 | 105,231394 | 328,282642 | 391,238811 | 105.2314 | 328.2826 | 391.2388
2025-06-02 12:56:27.380 | 12:56:27 | 46587 | 46587 | 98,7805359 | 313,724969 | 388,39849 | 1239 | 46778 | 105,338871 | 328,294998 | 391,26129 | 105.3389 | 328.295 | 391.2613
2025-06-02 12:56:28.380 | 12:56:28 | 46588 | 46588 | 98,7821922 | 313,883792 | 388,458932 | 1240 | 46779 | 105,337669 | 328,314071 | 391,238272 | 105.3377 | 328.3141 | 391.2383
2025-06-02 12:56:29.380 | 12:56:29 | 46589 | 46589 | 98,8356355 | 314,050278 | 388,5911 | 1241 | 46780 | 105,351262 | 328,321217 | 391,159433 | 105.3513 | 328.3212 | 391.1594
2025-06-02 12:56:30.380 | 12:56:30 | 46590 | 46590 | 98,8549496 | 314,190154 | 388,735709 | 1242 | 46781 | 105,402145 | 328,33715 | 391,127272 | 105.4021 | 328.3372 | 391.1273
2025-06-02 12:56:31.380 | 12:56:31 | 46591 | 46591 | 98,9191611 | 314,369377 | 388,860713 | 1243 | 46782 | 105,472055 | 328,364861 | 391,083933 | 105.4721 | 328.3649 | 391.0839
2025-06-02 12:56:32.380 | 12:56:32 | 46592 | 46592 | 98,9303463 | 314,541907 | 388,975646 | 1244 | 46783 | 105,422917 | 328,379579 | 391,019706 | 105.4229 | 328.3796 | 391.0197
2025-06-02 12:56:33.380 | 12:56:33 | 46593 | 46593 | 99,0451497 | 314,690263 | 389,08063 | 1245 | 46784 | 105,433603 | 328,401142 | 390,93258 | 105.4336 | 328.4011 | 390.9326
2025-06-02 12:56:34.380 | 12:56:34 | 46594 | 46594 | 99,0453188 | 314,847182 | 389,192683 | 1246 | 46785 | 105,504854 | 328,38397 | 390,855498 | 105.5049 | 328.384 | 390.8555
2025-06-02 12:56:35.380 | 12:56:35 | 46595 | 46595 | 99,1353183 | 315,009543 | 389,312741 | 1247 | 46786 | 105,505665 | 328,414281 | 390,821204 | 105.5057 | 328.4143 | 390.8212
2025-06-02 12:56:36.380 | 12:56:36 | 46596 | 46596 | 99,0929546 | 315,168768 | 389,392704 | 1248 | 46787 | 105,540311 | 328,421541 | 390,734516 | 105.5403 | 328.4215 | 390.7345
2025-06-02 12:56:37.380 | 12:56:37 | 46597 | 46597 | 99,0825597 | 315,339377 | 389,480803 | 1249 | 46788 | 105,534283 | 328,442453 | 390,698646 | 105.5343 | 328.4425 | 390.6986
2025-06-02 12:56:38.380 | 12:56:38 | 46598 | 46598 | 99,0958066 | 315,503767 | 389,586533 | 1250 | 46789 | 105,506464 | 328,438761 | 390,634276 | 105.5065 | 328.4388 | 390.6343
2025-06-02 12:56:39.380 | 12:56:39 | 46599 | 46599 | 99,1202398 | 315,65957 | 389,681686 | 1251 | 46790 | 105,450278 | 328,444085 | 390,59284 | 105.4503 | 328.4441 | 390.5928
2025-06-02 12:56:40.380 | 12:56:40 | 46600 | 46600 | 99,2054353 | 315,798281 | 389,801371 | 1252 | 46791 | 105,418601 | 328,463422 | 390,610957 | 105.4186 | 328.4634 | 390.611
2025-06-02 12:56:41.380 | 12:56:41 | 46601 | 46601 | 99,2440049 | 315,946827 | 389,97307 | 1253 | 46792 | 105,36502 | 328,483516 | 390,562897 | 105.365 | 328.4835 | 390.5629
2025-06-02 12:56:42.380 | 12:56:42 | 46602 | 46602 | 99,316466 | 316,112191 | 390,101311 | 1254 | 46793 | 105,415531 | 328,483677 | 390,534267 | 105.4155 | 328.4837 | 390.5343
2025-06-02 12:56:43.380 | 12:56:43 | 46603 | 46603 | 99,3058279 | 316,290027 | 390,224353 | 1255 | 46794 | 105,43323 | 328,494286 | 390,483733 | 105.4332 | 328.4943 | 390.4837
2025-06-02 12:56:44.380 | 12:56:44 | 46604 | 46604 | 99,3785289 | 316,453983 | 390,332263 | 1256 | 46795 | 105,460236 | 328,519059 | 390,41967 | 105.4602 | 328.5191 | 390.4197
2025-06-02 12:56:45.380 | 12:56:45 | 46605 | 46605 | 99,3781021 | 316,607615 | 390,453953 | 1257 | 46796 | 105,437116 | 328,527169 | 390,373907 | 105.4371 | 328.5272 | 390.3739
2025-06-02 12:56:46.380 | 12:56:46 | 46606 | 46606 | 99,4009097 | 316,755414 | 390,52082 | 1258 | 46797 | 105,355239 | 328,50495 | 390,294966 | 105.3552 | 328.505 | 390.295
2025-06-02 12:56:47.380 | 12:56:47 | 46607 | 46607 | 99,4004525 | 316,893904 | 390,62781 | 1259 | 46798 | 105,365598 | 328,504099 | 390,190984 | 105.3656 | 328.5041 | 390.191
2025-06-02 12:56:48.380 | 12:56:48 | 46608 | 46608 | 99,4808226 | 317,045528 | 390,673563 | 1260 | 46799 | 105,40775 | 328,508335 | 390,090245 | 105.4077 | 328.5083 | 390.0902
2025-06-02 12:56:49.380 | 12:56:49 | 46609 | 46609 | 99,4930425 | 317,168897 | 390,759962 | 1261 | 46800 | 105,432915 | 328,496731 | 390,010055 | 105.4329 | 328.4967 | 390.0101
2025-06-02 12:56:50.380 | 12:56:50 | 46610 | 46610 | 99,6409816 | 317,290061 | 390,864045 | 1262 | 46801 | 105,435726 | 328,49911 | 389,934569 | 105.4357 | 328.4991 | 389.9346
2025-06-02 12:56:51.380 | 12:56:51 | 46611 | 46611 | 99,7072624 | 317,418916 | 390,962649 | 1263 | 46802 | 105,443162 | 328,480106 | 389,870655 | 105.4432 | 328.4801 | 389.8707
2025-06-02 12:56:52.380 | 12:56:52 | 46612 | 46612 | 99,8176925 | 317,513869 | 390,952687 | 1264 | 46803 | 105,442441 | 328,480022 | 389,811646 | 105.4424 | 328.48 | 389.8116
2025-06-02 12:56:53.380 | 12:56:53 | 46613 | 46613 | 99,7706735 | 317,624432 | 390,952679 | 1265 | 46804 | 105,39243 | 328,484915 | 389,759905 | 105.3924 | 328.4849 | 389.7599
2025-06-02 12:56:54.380 | 12:56:54 | 46614 | 46614 | 99,8564678 | 317,72226 | 390,979176 | 1266 | 46805 | 105,387088 | 328,536458 | 389,680375 | 105.3871 | 328.5365 | 389.6804
2025-06-02 12:56:55.380 | 12:56:55 | 46615 | 46615 | 99,9718605 | 317,823021 | 390,991694 | 1267 | 46806 | 105,298127 | 328,523874 | 389,631807 | 105.2981 | 328.5239 | 389.6318
2025-06-02 12:56:56.380 | 12:56:56 | 46616 | 46616 | 99,9682595 | 317,933261 | 390,999336 | 1268 | 46807 | 105,242579 | 328,52063 | 389,556456 | 105.2426 | 328.5206 | 389.5565
2025-06-02 12:56:57.380 | 12:56:57 | 46617 | 46617 | 99,9707145 | 318,034945 | 391,022859 | 1269 | 46808 | 105,182604 | 328,501337 | 389,481037 | 105.1826 | 328.5013 | 389.481
2025-06-02 12:56:58.380 | 12:56:58 | 46618 | 46618 | 100,086226 | 318,153268 | 391,069235 | 1270 | 46809 | 105,242202 | 328,503726 | 389,384172 | 105.2422 | 328.5037 | 389.3842
2025-06-02 12:56:59.380 | 12:56:59 | 46619 | 46619 | 100,186931 | 318,24737 | 391,146017 | 1271 | 46810 | 105,343552 | 328,510808 | 389,364679 | 105.3436 | 328.5108 | 389.3647
2025-06-02 12:57:00.380 | 12:57:00 | 46620 | 46620 | 100,29561 | 318,366133 | 391,302306 | 1272 | 46811 | 105,355498 | 328,505463 | 389,317959 | 105.3555 | 328.5055 | 389.318
2025-06-02 12:57:01.380 | 12:57:01 | 46621 | 46621 | 100,306924 | 318,475478 | 391,391201 | 1273 | 46812 | 105,296551 | 328,52247 | 389,223197 | 105.2966 | 328.5225 | 389.2232
2025-06-02 12:57:02.380 | 12:57:02 | 46622 | 46622 | 100,314307 | 318,595872 | 391,431728 | 1274 | 46813 | 105,277551 | 328,512807 | 389,166761 | 105.2776 | 328.5128 | 389.1668
2025-06-02 12:57:03.380 | 12:57:03 | 46623 | 46623 | 100,359218 | 318,722677 | 391,475032 | 1275 | 46814 | 105,260454 | 328,512229 | 389,098373 | 105.2605 | 328.5122 | 389.0984
2025-06-02 12:57:04.380 | 12:57:04 | 46624 | 46624 | 100,368924 | 318,833631 | 391,518754 | 1276 | 46815 | 105,191294 | 328,489888 | 389,005389 | 105.1913 | 328.4899 | 389.0054
2025-06-02 12:57:05.380 | 12:57:05 | 46625 | 46625 | 100,40229 | 318,934021 | 391,557351 | 1277 | 46816 | 105,171957 | 328,479139 | 388,971122 | 105.172 | 328.4791 | 388.9711
2025-06-02 12:57:06.380 | 12:57:06 | 46626 | 46626 | 100,483474 | 319,045453 | 391,619435 | 1278 | 46817 | 105,182856 | 328,498404 | 388,926312 | 105.1829 | 328.4984 | 388.9263
2025-06-02 12:57:07.380 | 12:57:07 | 46627 | 46627 | 100,469711 | 319,168955 | 391,690315 | 1279 | 46818 | 105,159677 | 328,503866 | 388,859269 | 105.1597 | 328.5039 | 388.8593
2025-06-02 12:57:08.380 | 12:57:08 | 46628 | 46628 | 100,507325 | 319,292616 | 391,77867 | 1280 | 46819 | 105,133909 | 328,515877 | 388,797075 | 105.1339 | 328.5159 | 388.7971
2025-06-02 12:57:09.380 | 12:57:09 | 46629 | 46629 | 100,570824 | 319,425794 | 391,833651 | 1281 | 46820 | 105,129234 | 328,510414 | 388,729237 | 105.1292 | 328.5104 | 388.7292
2025-06-02 12:57:10.380 | 12:57:10 | 46630 | 46630 | 100,499515 | 319,55379 | 391,82041 | 1282 | 46821 | 105,109027 | 328,505275 | 388,670013 | 105.109 | 328.5053 | 388.67
2025-06-02 12:57:11.380 | 12:57:11 | 46631 | 46631 | 100,493819 | 319,672218 | 391,827935 | 1283 | 46822 | 105,13609 | 328,496724 | 388,666926 | 105.1361 | 328.4967 | 388.6669
2025-06-02 12:57:12.380 | 12:57:12 | 46632 | 46632 | 100,561318 | 319,781866 | 391,903601 | 1284 | 46823 | 105,222395 | 328,511005 | 388,621685 | 105.2224 | 328.511 | 388.6217
2025-06-02 12:57:13.380 | 12:57:13 | 46633 | 46633 | 100,709275 | 319,881869 | 392,003764 | 1285 | 46824 | 105,358054 | 328,520348 | 388,596589 | 105.3581 | 328.5203 | 388.5966
2025-06-02 12:57:14.380 | 12:57:14 | 46634 | 46634 | 100,858242 | 320,017262 | 392,057026 | 1286 | 46825 | 105,447698 | 328,530039 | 388,535346 | 105.4477 | 328.53 | 388.5353
2025-06-02 12:57:15.380 | 12:57:15 | 46635 | 46635 | 100,829524 | 320,13716 | 392,076048 | 1287 | 46826 | 105,38307 | 328,538006 | 388,494431 | 105.3831 | 328.538 | 388.4944
2025-06-02 12:57:16.380 | 12:57:16 | 46636 | 46636 | 100,835593 | 320,280031 | 392,180486 | 1288 | 46827 | 105,426777 | 328,53647 | 388,46756 | 105.4268 | 328.5365 | 388.4676
2025-06-02 12:57:17.380 | 12:57:17 | 46637 | 46637 | 100,800745 | 320,394729 | 392,244893 | 1289 | 46828 | 105,372083 | 328,547494 | 388,420612 | 105.3721 | 328.5475 | 388.4206
2025-06-02 12:57:18.380 | 12:57:18 | 46638 | 46638 | 100,830438 | 320,522831 | 392,298556 | 1290 | 46829 | 105,556207 | 328,54058 | 388,356231 | 105.5562 | 328.5406 | 388.3562
2025-06-02 12:57:19.380 | 12:57:19 | 46639 | 46639 | 100,842113 | 320,634811 | 392,361574 | 1291 | 46830 | 105,683551 | 328,548101 | 388,301319 | 105.6836 | 328.5481 | 388.3013
2025-06-02 12:57:20.380 | 12:57:20 | 46640 | 46640 | 100,86451 | 320,738366 | 392,439933 | 1292 | 46831 | 105,810858 | 328,532285 | 388,257282 | 105.8109 | 328.5323 | 388.2573
2025-06-02 12:57:21.380 | 12:57:21 | 46641 | 46641 | 100,951835 | 320,847556 | 392,515878 | 1293 | 46832 | 105,708385 | 328,531016 | 388,229289 | 105.7084 | 328.531 | 388.2293
2025-06-02 12:57:22.380 | 12:57:22 | 46642 | 46642 | 101,019719 | 320,932972 | 392,570373 | 1294 | 46833 | 105,638001 | 328,541932 | 388,224026 | 105.638 | 328.5419 | 388.224
2025-06-02 12:57:23.380 | 12:57:23 | 46643 | 46643 | 101,008332 | 321,034677 | 392,697515 | 1295 | 46834 | 105,739812 | 328,54441 | 388,175094 | 105.7398 | 328.5444 | 388.1751
2025-06-02 12:57:24.380 | 12:57:24 | 46644 | 46644 | 101,096844 | 321,160259 | 392,745888 | 1296 | 46835 | 105,841138 | 328,567909 | 388,095204 | 105.8411 | 328.5679 | 388.0952
2025-06-02 12:57:25.380 | 12:57:25 | 46645 | 46645 | 101,138686 | 321,266547 | 392,835996 | 1297 | 46836 | 105,920962 | 328,587844 | 388,020759 | 105.921 | 328.5878 | 388.0208
2025-06-02 12:57:26.380 | 12:57:26 | 46646 | 46646 | 101,168 | 321,368789 | 392,941954 | 1298 | 46837 | 105,998388 | 328,615015 | 387,976929 | 105.9984 | 328.615 | 387.9769
2025-06-02 12:57:27.380 | 12:57:27 | 46647 | 46647 | 101,157983 | 321,511894 | 392,987825 | 1299 | 46838 | 105,968217 | 328,618191 | 387,914974 | 105.9682 | 328.6182 | 387.915
2025-06-02 12:57:28.380 | 12:57:28 | 46648 | 46648 | 101,213222 | 321,616069 | 393,024746 | 1300 | 46839 | 105,952885 | 328,636021 | 387,834766 | 105.9529 | 328.636 | 387.8348
2025-06-02 12:57:29.380 | 12:57:29 | 46649 | 46649 | 101,289889 | 321,715997 | 393,06605 | 1301 | 46840 | 105,906855 | 328,611237 | 387,775804 | 105.9069 | 328.6112 | 387.7758
2025-06-02 12:57:30.380 | 12:57:30 | 46650 | 46650 | 101,358315 | 321,826684 | 393,10793 | 1302 | 46841 | 106,07062 | 328,585484 | 387,718716 | 106.0706 | 328.5855 | 387.7187
2025-06-02 12:57:31.380 | 12:57:31 | 46651 | 46651 | 101,463305 | 321,885772 | 393,121303 | 1303 | 46842 | 106,028256 | 328,569412 | 387,676671 | 106.0283 | 328.5694 | 387.6767
2025-06-02 12:57:32.380 | 12:57:32 | 46652 | 46652 | 101,611097 | 321,959579 | 393,173664 | 1304 | 46843 | 106,053078 | 328,565079 | 387,634967 | 106.0531 | 328.5651 | 387.635
2025-06-02 12:57:33.380 | 12:57:33 | 46653 | 46653 | 101,689114 | 322,051843 | 393,224628 | 1305 | 46844 | 106,052684 | 328,554959 | 387,570539 | 106.0527 | 328.555 | 387.5705
2025-06-02 12:57:34.380 | 12:57:34 | 46654 | 46654 | 101,754274 | 322,1287 | 393,289668 | 1306 | 46845 | 105,962311 | 328,541003 | 387,521892 | 105.9623 | 328.541 | 387.5219
2025-06-02 12:57:35.380 | 12:57:35 | 46655 | 46655 | 101,820156 | 322,227017 | 393,35114 | 1307 | 46846 | 105,892301 | 328,525415 | 387,475386 | 105.8923 | 328.5254 | 387.4754
2025-06-02 12:57:36.380 | 12:57:36 | 46656 | 46656 | 101,894985 | 322,324239 | 393,337436 | 1308 | 46847 | 105,869988 | 328,509716 | 387,402389 | 105.87 | 328.5097 | 387.4024
2025-06-02 12:57:37.380 | 12:57:37 | 46657 | 46657 | 102,015071 | 322,429839 | 393,379493 | 1309 | 46848 | 105,804951 | 328,49786 | 387,364684 | 105.805 | 328.4979 | 387.3647
2025-06-02 12:57:38.423 | 12:57:38 | 46658 | 46658 | 102,215542 | 322,53755 | 393,371077 | 1310 | 46849 | 105,78216 | 328,492447 | 387,315899 | 105.7822 | 328.4924 | 387.3159
2025-06-02 12:57:39.380 | 12:57:39 | 46659 | 46659 | 102,318687 | 322,627045 | 393,415105 | 1311 | 46850 | 105,780752 | 328,480557 | 387,213721 | 105.7808 | 328.4806 | 387.2137
2025-06-02 12:57:40.380 | 12:57:40 | 46660 | 46660 | 102,504108 | 322,698245 | 393,50968 | 1312 | 46851 | 105,695875 | 328,474354 | 387,178955 | 105.6959 | 328.4744 | 387.179
2025-06-02 12:57:41.380 | 12:57:41 | 46661 | 46661 | 102,667557 | 322,801873 | 393,602723 | 1313 | 46852 | 105,682185 | 328,476106 | 387,21704 | 105.6822 | 328.4761 | 387.217
2025-06-02 12:57:42.380 | 12:57:42 | 46662 | 46662 | 102,647644 | 322,886982 | 393,726909 | 1314 | 46853 | 105,619475 | 328,492518 | 387,165476 | 105.6195 | 328.4925 | 387.1655
2025-06-02 12:57:43.380 | 12:57:43 | 46663 | 46663 | 102,739065 | 322,972333 | 393,827863 | 1315 | 46854 | 105,600355 | 328,486156 | 387,112604 | 105.6004 | 328.4862 | 387.1126
2025-06-02 12:57:44.380 | 12:57:44 | 46664 | 46664 | 102,851231 | 323,075622 | 393,922039 | 1316 | 46855 | 105,528002 | 328,505545 | 387,049911 | 105.528 | 328.5055 | 387.0499
2025-06-02 12:57:45.380 | 12:57:45 | 46665 | 46665 | 102,929141 | 323,211384 | 394,00698 | 1317 | 46856 | 105,445119 | 328,508833 | 386,982638 | 105.4451 | 328.5088 | 386.9826
2025-06-02 12:57:46.380 | 12:57:46 | 46666 | 46666 | 103,015241 | 323,324334 | 393,990117 | 1318 | 46857 | 105,380176 | 328,507481 | 386,94636 | 105.3802 | 328.5075 | 386.9464
2025-06-02 12:57:47.380 | 12:57:47 | 46667 | 46667 | 103,047198 | 323,403941 | 393,966156 | 1319 | 46858 | 105,309329 | 328,497284 | 386,909288 | 105.3093 | 328.4973 | 386.9093
2025-06-02 12:57:48.380 | 12:57:48 | 46668 | 46668 | 103,164666 | 323,506119 | 394,067359 | 1320 | 46859 | 105,339713 | 328,496432 | 386,871312 | 105.3397 | 328.4964 | 386.8713
2025-06-02 12:57:49.380 | 12:57:49 | 46669 | 46669 | 103,270448 | 323,591606 | 394,084976 | 1321 | 46860 | 105,343571 | 328,510433 | 386,808245 | 105.3436 | 328.5104 | 386.8082
2025-06-02 12:57:50.380 | 12:57:50 | 46670 | 46670 | 103,351016 | 323,689735 | 394,07715 | 1322 | 46861 | 105,302158 | 328,512212 | 386,757392 | 105.3022 | 328.5122 | 386.7574
2025-06-02 12:57:51.380 | 12:57:51 | 46671 | 46671 | 103,463538 | 323,757993 | 394,065646 | 1323 | 46862 | 105,263253 | 328,499473 | 386,696737 | 105.2633 | 328.4995 | 386.6967
2025-06-02 12:57:52.380 | 12:57:52 | 46672 | 46672 | 103,465035 | 323,833165 | 394,058727 | 1324 | 46863 | 105,201549 | 328,503723 | 386,673062 | 105.2015 | 328.5037 | 386.6731
2025-06-02 12:57:53.380 | 12:57:53 | 46673 | 46673 | 103,483044 | 323,907528 | 394,122528 | 1325 | 46864 | 105,198564 | 328,508559 | 386,608557 | 105.1986 | 328.5086 | 386.6086
2025-06-02 12:57:54.380 | 12:57:54 | 46674 | 46674 | 103,556315 | 323,998584 | 394,12369 | 1326 | 46865 | 105,21087 | 328,498267 | 386,535671 | 105.2109 | 328.4983 | 386.5357
2025-06-02 12:57:55.380 | 12:57:55 | 46675 | 46675 | 103,52449 | 324,06348 | 394,131782 | 1327 | 46866 | 105,304648 | 328,477978 | 386,461169 | 105.3046 | 328.478 | 386.4612
2025-06-02 12:57:56.380 | 12:57:56 | 46676 | 46676 | 103,521455 | 324,138192 | 394,170589 | 1328 | 46867 | 105,383424 | 328,472304 | 386,423025 | 105.3834 | 328.4723 | 386.423
2025-06-02 12:57:57.380 | 12:57:57 | 46677 | 46677 | 103,679143 | 324,227963 | 394,207455 | 1329 | 46868 | 105,425548 | 328,485717 | 386,375468 | 105.4255 | 328.4857 | 386.3755
2025-06-02 12:57:58.380 | 12:57:58 | 46678 | 46678 | 103,728434 | 324,307266 | 394,252231 | 1330 | 46869 | 105,400096 | 328,488255 | 386,323587 | 105.4001 | 328.4883 | 386.3236
2025-06-02 12:57:59.380 | 12:57:59 | 46679 | 46679 | 103,728602 | 324,38125 | 394,264234 | 1331 | 46870 | 105,360901 | 328,479526 | 386,286833 | 105.3609 | 328.4795 | 386.2868
2025-06-02 12:58:00.380 | 12:58:00 | 46680 | 46680 | 103,731156 | 324,467031 | 394,314814 | 1332 | 46871 | 105,484876 | 328,458905 | 386,278297 | 105.4849 | 328.4589 | 386.2783
2025-06-02 12:58:01.380 | 12:58:01 | 46681 | 46681 | 103,791942 | 324,527286 | 394,301906 | 1333 | 46872 | 105,442034 | 328,435196 | 386,221277 | 105.442 | 328.4352 | 386.2213
2025-06-02 12:58:02.380 | 12:58:02 | 46682 | 46682 | 103,983462 | 324,607084 | 394,306014 | 1334 | 46873 | 105,397898 | 328,428081 | 386,16263 | 105.3979 | 328.4281 | 386.1626
2025-06-02 12:58:03.380 | 12:58:03 | 46683 | 46683 | 104,023876 | 324,667351 | 394,3132 | 1335 | 46874 | 105,43933 | 328,45583 | 386,117927 | 105.4393 | 328.4558 | 386.1179
2025-06-02 12:58:04.380 | 12:58:04 | 46684 | 46684 | 103,947734 | 324,76327 | 394,318272 | 1336 | 46875 | 105,411069 | 328,440954 | 386,040895 | 105.4111 | 328.441 | 386.0409
2025-06-02 12:58:05.380 | 12:58:05 | 46685 | 46685 | 104,023443 | 324,8415 | 394,37003 | 1337 | 46876 | 105,365869 | 328,438456 | 385,990755 | 105.3659 | 328.4385 | 385.9908
2025-06-02 12:58:06.380 | 12:58:06 | 46686 | 46686 | 104,065402 | 324,904687 | 394,408946 | 1338 | 46877 | 105,374336 | 328,437677 | 386,00767 | 105.3743 | 328.4377 | 386.0077
2025-06-02 12:58:07.380 | 12:58:07 | 46687 | 46687 | 104,04337 | 324,992858 | 394,435251 | 1339 | 46878 | 105,326862 | 328,430845 | 385,950135 | 105.3269 | 328.4308 | 385.9501
2025-06-02 12:58:08.380 | 12:58:08 | 46688 | 46688 | 104,131135 | 325,051489 | 394,459244 | 1340 | 46879 | 105,261494 | 328,439429 | 385,894149 | 105.2615 | 328.4394 | 385.8941
2025-06-02 12:58:09.380 | 12:58:09 | 46689 | 46689 | 104,123524 | 325,126738 | 394,44232 | 1341 | 46880 | 105,198887 | 328,458703 | 385,83363 | 105.1989 | 328.4587 | 385.8336
2025-06-02 12:58:10.380 | 12:58:10 | 46690 | 46690 | 104,100071 | 325,18264 | 394,475161 | 1342 | 46881 | 105,092691 | 328,450487 | 385,798764 | 105.0927 | 328.4505 | 385.7988
2025-06-02 12:58:11.380 | 12:58:11 | 46691 | 46691 | 104,085912 | 325,270482 | 394,479539 | 1343 | 46882 | 105,086062 | 328,443227 | 385,769295 | 105.0861 | 328.4432 | 385.7693
2025-06-02 12:58:12.380 | 12:58:12 | 46692 | 46692 | 104,204921 | 325,330116 | 394,487594 | 1344 | 46883 | 105,133834 | 328,455699 | 385,740835 | 105.1338 | 328.4557 | 385.7408
2025-06-02 12:58:13.380 | 12:58:13 | 46693 | 46693 | 104,24367 | 325,375642 | 394,517764 | 1345 | 46884 | 105,135446 | 328,449803 | 385,686276 | 105.1354 | 328.4498 | 385.6863
2025-06-02 12:58:14.380 | 12:58:14 | 46694 | 46694 | 104,260537 | 325,421499 | 394,469906 | 1346 | 46885 | 105,134781 | 328,432456 | 385,661703 | 105.1348 | 328.4325 | 385.6617
2025-06-02 12:58:15.380 | 12:58:15 | 46695 | 46695 | 104,266348 | 325,467644 | 394,414157 | 1347 | 46886 | 105,114577 | 328,422945 | 385,656915 | 105.1146 | 328.4229 | 385.6569
2025-06-02 12:58:16.380 | 12:58:16 | 46696 | 46696 | 104,272575 | 325,507469 | 394,395974 | 1348 | 46887 | 105,169649 | 328,42428 | 385,576485 | 105.1696 | 328.4243 | 385.5765
2025-06-02 12:58:17.380 | 12:58:17 | 46697 | 46697 | 104,26819 | 325,554765 | 394,381675 | 1349 | 46888 | 105,186721 | 328,437204 | 385,479109 | 105.1867 | 328.4372 | 385.4791
2025-06-02 12:58:18.380 | 12:58:18 | 46698 | 46698 | 104,343506 | 325,604049 | 394,315106 | 1350 | 46889 | 105,188951 | 328,433681 | 385,498061 | 105.189 | 328.4337 | 385.4981
2025-06-02 12:58:19.380 | 12:58:19 | 46699 | 46699 | 104,210088 | 325,649753 | 394,25257 | 1351 | 46890 | 105,200745 | 328,413108 | 385,480057 | 105.2007 | 328.4131 | 385.4801
2025-06-02 12:58:20.380 | 12:58:20 | 46700 | 46700 | 104,273033 | 325,70831 | 394,30072 | 1352 | 46891 | 105,246691 | 328,404622 | 385,441763 | 105.2467 | 328.4046 | 385.4418
2025-06-02 12:58:21.380 | 12:58:21 | 46701 | 46701 | 104,264749 | 325,750551 | 394,272833 | 1353 | 46892 | 105,246488 | 328,402678 | 385,41645 | 105.2465 | 328.4027 | 385.4164
2025-06-02 12:58:22.380 | 12:58:22 | 46702 | 46702 | 104,32958 | 325,819957 | 394,20088 | 1354 | 46893 | 105,251714 | 328,40107 | 385,347682 | 105.2517 | 328.4011 | 385.3477
2025-06-02 12:58:23.380 | 12:58:23 | 46703 | 46703 | 104,438798 | 325,885899 | 394,118247 | 1355 | 46894 | 105,221472 | 328,405319 | 385,309557 | 105.2215 | 328.4053 | 385.3096
2025-06-02 12:58:24.380 | 12:58:24 | 46704 | 46704 | 104,397207 | 325,947523 | 394,085388 | 1356 | 46895 | 105,253037 | 328,395745 | 385,230414 | 105.253 | 328.3957 | 385.2304
2025-06-02 12:58:25.380 | 12:58:25 | 46705 | 46705 | 104,369784 | 326,003783 | 394,094144 | 1357 | 46896 | 105,26583 | 328,383637 | 385,162652 | 105.2658 | 328.3836 | 385.1627
2025-06-02 12:58:26.380 | 12:58:26 | 46706 | 46706 | 104,347063 | 326,077156 | 394,072635 | 1358 | 46897 | 105,286711 | 328,371579 | 385,099138 | 105.2867 | 328.3716 | 385.0991
2025-06-02 12:58:27.380 | 12:58:27 | 46707 | 46707 | 104,252594 | 326,144157 | 394,066126 | 1359 | 46898 | 105,241869 | 328,341743 | 385,048532 | 105.2419 | 328.3417 | 385.0485
2025-06-02 12:58:28.380 | 12:58:28 | 46708 | 46708 | 104,273385 | 326,221258 | 394,050976 | 1360 | 46899 | 105,242537 | 328,339227 | 384,996513 | 105.2425 | 328.3392 | 384.9965
2025-06-02 12:58:29.380 | 12:58:29 | 46709 | 46709 | 104,24943 | 326,259097 | 394,050765 | 1361 | 46900 | 105,170537 | 328,332629 | 384,939735 | 105.1705 | 328.3326 | 384.9397
2025-06-02 12:58:30.380 | 12:58:30 | 46710 | 46710 | 104,21078 | 326,320239 | 394,029513 | 1362 | 46901 | 105,135819 | 328,326253 | 384,862214 | 105.1358 | 328.3263 | 384.8622
2025-06-02 12:58:31.380 | 12:58:31 | 46711 | 46711 | 104,179204 | 326,381938 | 393,987032 | 1363 | 46902 | 105,166724 | 328,318453 | 384,807839 | 105.1667 | 328.3185 | 384.8078
2025-06-02 12:58:32.380 | 12:58:32 | 46712 | 46712 | 104,270779 | 326,451748 | 393,971213 | 1364 | 46903 | 105,177047 | 328,311081 | 384,774648 | 105.177 | 328.3111 | 384.7746
2025-06-02 12:58:33.380 | 12:58:33 | 46713 | 46713 | 104,182814 | 326,511312 | 393,91764 | 1365 | 46904 | 105,172914 | 328,291888 | 384,743487 | 105.1729 | 328.2919 | 384.7435
2025-06-02 12:58:34.380 | 12:58:34 | 46714 | 46714 | 104,173672 | 326,530191 | 393,843613 | 1366 | 46905 | 105,219774 | 328,301236 | 384,678791 | 105.2198 | 328.3012 | 384.6788
2025-06-02 12:58:35.380 | 12:58:35 | 46715 | 46715 | 104,13008 | 326,551393 | 393,803246 | 1367 | 46906 | 105,215905 | 328,295005 | 384,610285 | 105.2159 | 328.295 | 384.6103
2025-06-02 12:58:36.380 | 12:58:36 | 46716 | 46716 | 104,104755 | 326,57509 | 393,759447 | 1368 | 46907 | 105,227153 | 328,282304 | 384,586899 | 105.2272 | 328.2823 | 384.5869
2025-06-02 12:58:37.380 | 12:58:37 | 46717 | 46717 | 104,095107 | 326,627447 | 393,688236 | 1369 | 46908 | 105,238395 | 328,25598 | 384,539665 | 105.2384 | 328.256 | 384.5397
2025-06-02 12:58:38.380 | 12:58:38 | 46718 | 46718 | 104,070823 | 326,674929 | 393,670144 | 1370 | 46909 | 105,236189 | 328,250478 | 384,499755 | 105.2362 | 328.2505 | 384.4998
2025-06-02 12:58:39.380 | 12:58:39 | 46719 | 46719 | 104,111376 | 326,709688 | 393,649717 | 1371 | 46910 | 105,289817 | 328,240227 | 384,467179 | 105.2898 | 328.2402 | 384.4672
2025-06-02 12:58:40.380 | 12:58:40 | 46720 | 46720 | 104,110532 | 326,748733 | 393,620121 | 1372 | 46911 | 105,265016 | 328,209355 | 384,461895 | 105.265 | 328.2094 | 384.4619
2025-06-02 12:58:41.380 | 12:58:41 | 46721 | 46721 | 104,088576 | 326,79949 | 393,580147 | 1373 | 46912 | 105,310606 | 328,209419 | 384,449155 | 105.3106 | 328.2094 | 384.4492
2025-06-02 12:58:42.380 | 12:58:42 | 46722 | 46722 | 104,134342 | 326,832462 | 393,494743 | 1374 | 46913 | 105,309344 | 328,194682 | 384,465498 | 105.3093 | 328.1947 | 384.4655
2025-06-02 12:58:43.380 | 12:58:43 | 46723 | 46723 | 104,176219 | 326,876631 | 393,426053 | 1375 | 46914 | 105,307507 | 328,191303 | 384,456201 | 105.3075 | 328.1913 | 384.4562
2025-06-02 12:58:44.380 | 12:58:44 | 46724 | 46724 | 104,248469 | 326,901668 | 393,389157 | 1376 | 46915 | 105,288965 | 328,193907 | 384,374807 | 105.289 | 328.1939 | 384.3748
2025-06-02 12:58:45.380 | 12:58:45 | 46725 | 46725 | 104,220788 | 326,936093 | 393,335473 | 1377 | 46916 | 105,287355 | 328,177345 | 384,351719 | 105.2874 | 328.1773 | 384.3517
2025-06-02 12:58:46.380 | 12:58:46 | 46726 | 46726 | 104,154449 | 326,959454 | 393,296891 | 1378 | 46917 | 105,239258 | 328,16728 | 384,327803 | 105.2393 | 328.1673 | 384.3278
2025-06-02 12:58:47.380 | 12:58:47 | 46727 | 46727 | 104,154393 | 326,999932 | 393,292259 | 1379 | 46918 | 105,230425 | 328,157997 | 384,285756 | 105.2304 | 328.158 | 384.2858
2025-06-02 12:58:48.380 | 12:58:48 | 46728 | 46728 | 104,207276 | 327,036206 | 393,236334 | 1380 | 46919 | 105,225006 | 328,180192 | 384,248184 | 105.225 | 328.1802 | 384.2482
2025-06-02 12:58:49.380 | 12:58:49 | 46729 | 46729 | 104,175526 | 327,079391 | 393,179543 | 1381 | 46920 | 105,258007 | 328,167326 | 384,193015 | 105.258 | 328.1673 | 384.193
2025-06-02 12:58:50.380 | 12:58:50 | 46730 | 46730 | 104,196979 | 327,103552 | 393,185226 | 1382 | 46921 | 105,195165 | 328,181246 | 384,147686 | 105.1952 | 328.1812 | 384.1477
2025-06-02 12:58:51.380 | 12:58:51 | 46731 | 46731 | 104,205074 | 327,137193 | 393,191792 | 1383 | 46922 | 105,176685 | 328,161899 | 384,107216 | 105.1767 | 328.1619 | 384.1072
2025-06-02 12:58:52.380 | 12:58:52 | 46732 | 46732 | 104,240489 | 327,178566 | 393,178045 | 1384 | 46923 | 105,165657 | 328,162969 | 384,094562 | 105.1657 | 328.163 | 384.0946
2025-06-02 12:58:53.380 | 12:58:53 | 46733 | 46733 | 104,265963 | 327,205256 | 393,174228 | 1385 | 46924 | 105,185611 | 328,159625 | 384,104391 | 105.1856 | 328.1596 | 384.1044
2025-06-02 12:58:54.380 | 12:58:54 | 46734 | 46734 | 104,244885 | 327,237181 | 393,079866 | 1386 | 46925 | 105,177523 | 328,155063 | 384,079829 | 105.1775 | 328.1551 | 384.0798
2025-06-02 12:58:55.380 | 12:58:55 | 46735 | 46735 | 104,235477 | 327,261197 | 393,022986 | 1387 | 46926 | 105,217113 | 328,161452 | 384,069773 | 105.2171 | 328.1615 | 384.0698
2025-06-02 12:58:56.380 | 12:58:56 | 46736 | 46736 | 104,22544 | 327,285998 | 392,966551 | 1388 | 46927 | 105,25382 | 328,153467 | 384,043369 | 105.2538 | 328.1535 | 384.0434
2025-06-02 12:58:57.380 | 12:58:57 | 46737 | 46737 | 104,181011 | 327,316246 | 392,872997 | 1389 | 46928 | 105,339299 | 328,153811 | 384,047109 | 105.3393 | 328.1538 | 384.0471
2025-06-02 12:58:58.380 | 12:58:58 | 46738 | 46738 | 104,206282 | 327,342539 | 392,802665 | 1390 | 46929 | 105,41096 | 328,148659 | 384,104502 | 105.411 | 328.1487 | 384.1045
2025-06-02 12:58:59.380 | 12:58:59 | 46739 | 46739 | 104,217699 | 327,361758 | 392,749792 | 1391 | 46930 | 105,370526 | 328,167826 | 384,09523 | 105.3705 | 328.1678 | 384.0952
2025-06-02 12:59:00.380 | 12:59:00 | 46740 | 46740 | 104,199543 | 327,382023 | 392,70599 | 1392 | 46931 | 105,350006 | 328,143714 | 384,066448 | 105.35 | 328.1437 | 384.0664
2025-06-02 12:59:01.380 | 12:59:01 | 46741 | 46741 | 104,220165 | 327,394874 | 392,639142 | 1393 | 46932 | 105,27037 | 328,153644 | 384,056475 | 105.2704 | 328.1536 | 384.0565
2025-06-02 12:59:02.380 | 12:59:02 | 46742 | 46742 | 104,148024 | 327,437032 | 392,572451 | 1394 | 46933 | 105,256226 | 328,138567 | 384,022591 | 105.2562 | 328.1386 | 384.0226
2025-06-02 12:59:03.380 | 12:59:03 | 46743 | 46743 | 104,155111 | 327,455054 | 392,518651 | 1395 | 46934 | 105,189801 | 328,117266 | 383,987542 | 105.1898 | 328.1173 | 383.9875
2025-06-02 12:59:04.380 | 12:59:04 | 46744 | 46744 | 104,235445 | 327,472533 | 392,464171 | 1396 | 46935 | 105,21037 | 328,105243 | 383,952129 | 105.2104 | 328.1052 | 383.9521
2025-06-02 12:59:05.380 | 12:59:05 | 46745 | 46745 | 104,217485 | 327,51205 | 392,422163 | 1397 | 46936 | 105,047711 | 328,114173 | 383,941103 | 105.0477 | 328.1142 | 383.9411
2025-06-02 12:59:06.380 | 12:59:06 | 46746 | 46746 | 104,138852 | 327,546173 | 392,372175 | 1398 | 46937 | 105,123749 | 328,101073 | 383,952764 | 105.1237 | 328.1011 | 383.9528
2025-06-02 12:59:07.380 | 12:59:07 | 46747 | 46747 | 104,226728 | 327,586478 | 392,384436 | 1399 | 46938 | 105,111787 | 328,103593 | 383,941009 | 105.1118 | 328.1036 | 383.941
2025-06-02 12:59:08.380 | 12:59:08 | 46748 | 46748 | 104,38126 | 327,620158 | 392,348658 | 1400 | 46939 | 105,10722 | 328,084717 | 383,938263 | 105.1072 | 328.0847 | 383.9383
2025-06-02 12:59:09.380 | 12:59:09 | 46749 | 46749 | 104,432489 | 327,657078 | 392,311298 | 1401 | 46940 | 105,092609 | 328,085464 | 383,889649 | 105.0926 | 328.0855 | 383.8896
2025-06-02 12:59:10.399 | 12:59:10 | 46750 | 46750 | 104,39609 | 327,684375 | 392,224747 | 1402 | 46941 | 105,113161 | 328,081586 | 383,843325 | 105.1132 | 328.0816 | 383.8433
2025-06-02 12:59:11.380 | 12:59:11 | 46751 | 46751 | 104,459543 | 327,697932 | 392,207405 | 1403 | 46942 | 105,130204 | 328,063686 | 383,78421 | 105.1302 | 328.0637 | 383.7842
2025-06-02 12:59:12.380 | 12:59:12 | 46752 | 46752 | 104,40234 | 327,705872 | 392,184329 | 1404 | 46943 | 105,141542 | 328,064965 | 383,746353 | 105.1415 | 328.065 | 383.7464
2025-06-02 12:59:13.380 | 12:59:13 | 46753 | 46753 | 104,353753 | 327,73535 | 392,143135 | 1405 | 46944 | 105,129319 | 328,059498 | 383,755343 | 105.1293 | 328.0595 | 383.7553
2025-06-02 12:59:14.380 | 12:59:14 | 46754 | 46754 | 104,398179 | 327,801538 | 392,127419 | 1406 | 46945 | 105,191759 | 328,049039 | 383,757059 | 105.1918 | 328.049 | 383.7571
2025-06-02 12:59:15.380 | 12:59:15 | 46755 | 46755 | 104,494533 | 327,82206 | 392,110711 | 1407 | 46946 | 105,279734 | 328,046032 | 383,715706 | 105.2797 | 328.046 | 383.7157
2025-06-02 12:59:16.380 | 12:59:16 | 46756 | 46756 | 104,526199 | 327,844565 | 392,091485 | 1408 | 46947 | 105,265703 | 328,016527 | 383,680456 | 105.2657 | 328.0165 | 383.6805
2025-06-02 12:59:17.380 | 12:59:17 | 46757 | 46757 | 104,613172 | 327,879406 | 392,027546 | 1409 | 46948 | 105,298705 | 328,018591 | 383,636618 | 105.2987 | 328.0186 | 383.6366
2025-06-02 12:59:18.380 | 12:59:18 | 46758 | 46758 | 104,721978 | 327,910966 | 391,992179 | 1410 | 46949 | 105,291981 | 328,024804 | 383,604934 | 105.292 | 328.0248 | 383.6049
2025-06-02 12:59:19.380 | 12:59:19 | 46759 | 46759 | 104,671469 | 327,938039 | 391,977525 | 1411 | 46950 | 105,335663 | 328,013159 | 383,60308 | 105.3357 | 328.0132 | 383.6031
2025-06-02 12:59:20.380 | 12:59:20 | 46760 | 46760 | 104,722988 | 327,964881 | 391,954461 | 1412 | 46951 | 105,378935 | 328,011921 | 383,620445 | 105.3789 | 328.0119 | 383.6204
2025-06-02 12:59:21.380 | 12:59:21 | 46761 | 46761 | 104,732054 | 327,985912 | 391,882674 | 1413 | 46952 | 105,363212 | 328,013954 | 383,624835 | 105.3632 | 328.014 | 383.6248
2025-06-02 12:59:22.380 | 12:59:22 | 46762 | 46762 | 104,767992 | 327,997618 | 391,832912 | 1414 | 46953 | 105,397506 | 327,997457 | 383,591059 | 105.3975 | 327.9975 | 383.5911
2025-06-02 12:59:23.380 | 12:59:23 | 46763 | 46763 | 104,749259 | 327,997296 | 391,790376 | 1415 | 46954 | 105,346967 | 327,980388 | 383,579832 | 105.347 | 327.9804 | 383.5798
2025-06-02 12:59:24.380 | 12:59:24 | 46764 | 46764 | 104,811743 | 327,997418 | 391,753614 | 1416 | 46955 | 105,420573 | 327,960291 | 383,572214 | 105.4206 | 327.9603 | 383.5722
2025-06-02 12:59:25.380 | 12:59:25 | 46765 | 46765 | 104,840717 | 328,032622 | 391,708952 | 1417 | 46956 | 105,390008 | 327,932857 | 383,548268 | 105.39 | 327.9329 | 383.5483
2025-06-02 12:59:26.380 | 12:59:26 | 46766 | 46766 | 104,846831 | 328,083512 | 391,675114 | 1418 | 46957 | 105,356633 | 327,945214 | 383,489762 | 105.3566 | 327.9452 | 383.4898
2025-06-02 12:59:27.380 | 12:59:27 | 46767 | 46767 | 104,865083 | 328,113271 | 391,624011 | 1419 | 46958 | 105,282225 | 327,905715 | 383,414338 | 105.2822 | 327.9057 | 383.4143
2025-06-02 12:59:28.380 | 12:59:28 | 46768 | 46768 | 104,889477 | 328,137924 | 391,605172 | 1420 | 46959 | 105,322663 | 327,877724 | 383,333462 | 105.3227 | 327.8777 | 383.3335
2025-06-02 12:59:29.380 | 12:59:29 | 46769 | 46769 | 104,850057 | 328,162097 | 391,58617 | 1421 | 46960 | 105,314224 | 327,859096 | 383,275235 | 105.3142 | 327.8591 | 383.2752
2025-06-02 12:59:30.380 | 12:59:30 | 46770 | 46770 | 104,953909 | 328,194102 | 391,529953 | 1422 | 46961 | 105,322695 | 327,83884 | 383,20466 | 105.3227 | 327.8388 | 383.2047
2025-06-02 12:59:31.380 | 12:59:31 | 46771 | 46771 | 105,009289 | 328,21289 | 391,496248 | 1423 | 46962 | 105,381017 | 327,844161 | 383,162992 | 105.381 | 327.8442 | 383.163
2025-06-02 12:59:32.380 | 12:59:32 | 46772 | 46772 | 104,97081 | 328,217718 | 391,482678 | 1424 | 46963 | 105,334173 | 327,821627 | 383,167748 | 105.3342 | 327.8216 | 383.1677
2025-06-02 12:59:33.380 | 12:59:33 | 46773 | 46773 | 104,996497 | 328,239264 | 391,418273 | 1425 | 46964 | 105,344132 | 327,816636 | 383,195562 | 105.3441 | 327.8166 | 383.1956
2025-06-02 12:59:34.380 | 12:59:34 | 46774 | 46774 | 105,020082 | 328,240255 | 391,387795 | 1426 | 46965 | 105,432874 | 327,80404 | 383,219466 | 105.4329 | 327.804 | 383.2195
2025-06-02 12:59:35.380 | 12:59:35 | 46775 | 46775 | 105,062372 | 328,260272 | 391,33704 | 1427 | 46966 | 105,48657 | 327,784034 | 383,181236 | 105.4866 | 327.784 | 383.1812
2025-06-02 12:59:36.380 | 12:59:36 | 46776 | 46776 | 105,170285 | 328,259302 | 391,278394 | 1428 | 46967 | 105,468685 | 327,791922 | 383,123085 | 105.4687 | 327.7919 | 383.1231
2025-06-02 12:59:37.380 | 12:59:37 | 46777 | 46777 | 105,231394 | 328,282642 | 391,238811 | 1429 | 46968 | 105,49075 | 327,793029 | 383,081516 | 105.4908 | 327.793 | 383.0815
2025-06-02 12:59:38.380 | 12:59:38 | 46778 | 46778 | 105,338871 | 328,294998 | 391,26129 | 1430 | 46969 | 105,455644 | 327,797206 | 383,049424 | 105.4556 | 327.7972 | 383.0494
2025-06-02 12:59:39.380 | 12:59:39 | 46779 | 46779 | 105,337669 | 328,314071 | 391,238272 | 1431 | 46970 | 105,463705 | 327,783298 | 383,024948 | 105.4637 | 327.7833 | 383.0249
2025-06-02 12:59:40.380 | 12:59:40 | 46780 | 46780 | 105,351262 | 328,321217 | 391,159433 | 1432 | 46971 | 105,502277 | 327,785125 | 382,995741 | 105.5023 | 327.7851 | 382.9957
2025-06-02 12:59:41.380 | 12:59:41 | 46781 | 46781 | 105,402145 | 328,33715 | 391,127272 | 1433 | 46972 | 105,565073 | 327,792642 | 382,971815 | 105.5651 | 327.7926 | 382.9718
2025-06-02 12:59:42.380 | 12:59:42 | 46782 | 46782 | 105,472055 | 328,364861 | 391,083933 | 1434 | 46973 | 105,778139 | 327,794511 | 382,97235 | 105.7781 | 327.7945 | 382.9724
2025-06-02 12:59:43.380 | 12:59:43 | 46783 | 46783 | 105,422917 | 328,379579 | 391,019706 | 1435 | 46974 | 106,13601 | 327,775485 | 382,952203 | 106.136 | 327.7755 | 382.9522
2025-06-02 12:59:44.380 | 12:59:44 | 46784 | 46784 | 105,433603 | 328,401142 | 390,93258 | 1436 | 46975 | 106,131519 | 327,765988 | 382,925733 | 106.1315 | 327.766 | 382.9257
2025-06-02 12:59:45.380 | 12:59:45 | 46785 | 46785 | 105,504854 | 328,38397 | 390,855498 | 1437 | 46976 | 106,177937 | 327,767267 | 382,878569 | 106.1779 | 327.7673 | 382.8786
2025-06-02 12:59:46.380 | 12:59:46 | 46786 | 46786 | 105,505665 | 328,414281 | 390,821204 | 1438 | 46977 | 106,19025 | 327,731547 | 382,816085 | 106.1903 | 327.7315 | 382.8161
2025-06-02 12:59:47.380 | 12:59:47 | 46787 | 46787 | 105,540311 | 328,421541 | 390,734516 | 1439 | 46978 | 106,18746 | 327,726346 | 382,792218 | 106.1875 | 327.7263 | 382.7922
2025-06-02 12:59:48.380 | 12:59:48 | 46788 | 46788 | 105,534283 | 328,442453 | 390,698646 | 1440 | 46979 | 106,254302 | 327,732461 | 382,76167 | 106.2543 | 327.7325 | 382.7617
2025-06-02 12:59:49.380 | 12:59:49 | 46789 | 46789 | 105,506464 | 328,438761 | 390,634276 | 1441 | 46980 | 106,242068 | 327,724082 | 382,721115 | 106.2421 | 327.7241 | 382.7211
2025-06-02 12:59:50.380 | 12:59:50 | 46790 | 46790 | 105,450278 | 328,444085 | 390,59284 | 1442 | 46981 | 106,221199 | 327,708597 | 382,748738 | 106.2212 | 327.7086 | 382.7487
2025-06-02 12:59:51.380 | 12:59:51 | 46791 | 46791 | 105,418601 | 328,463422 | 390,610957 | 1443 | 46982 | 106,179796 | 327,670167 | 382,756832 | 106.1798 | 327.6702 | 382.7568
2025-06-02 12:59:52.380 | 12:59:52 | 46792 | 46792 | 105,36502 | 328,483516 | 390,562897 | 1444 | 46983 | 106,133114 | 327,654996 | 382,747231 | 106.1331 | 327.655 | 382.7472
2025-06-02 12:59:53.380 | 12:59:53 | 46793 | 46793 | 105,415531 | 328,483677 | 390,534267 | 1445 | 46984 | 106,092028 | 327,641142 | 382,672331 | 106.092 | 327.6411 | 382.6723
2025-06-02 12:59:54.380 | 12:59:54 | 46794 | 46794 | 105,43323 | 328,494286 | 390,483733 | 1446 | 46985 | 106,082064 | 327,640384 | 382,642722 | 106.0821 | 327.6404 | 382.6427
2025-06-02 12:59:55.380 | 12:59:55 | 46795 | 46795 | 105,460236 | 328,519059 | 390,41967 | 1447 | 46986 | 105,998046 | 327,637697 | 382,609691 | 105.998 | 327.6377 | 382.6097
2025-06-02 12:59:56.380 | 12:59:56 | 46796 | 46796 | 105,437116 | 328,527169 | 390,373907 | 1448 | 46987 | 105,995234 | 327,618564 | 382,53523 | 105.9952 | 327.6186 | 382.5352
2025-06-02 12:59:57.380 | 12:59:57 | 46797 | 46797 | 105,355239 | 328,50495 | 390,294966 | 1449 | 46988 | 105,978211 | 327,600778 | 382,512902 | 105.9782 | 327.6008 | 382.5129
2025-06-02 12:59:58.380 | 12:59:58 | 46798 | 46798 | 105,365598 | 328,504099 | 390,190984 | 1450 | 46989 | 105,928434 | 327,574132 | 382,460146 | 105.9284 | 327.5741 | 382.4601
2025-06-02 12:59:59.380 | 12:59:59 | 46799 | 46799 | 105,40775 | 328,508335 | 390,090245 | 1451 | 46990 | 105,917092 | 327,549443 | 382,457393 | 105.9171 | 327.5494 | 382.4574
2025-06-02 13:00:00.380 | 13:00:00 | 46800 | 46800 | 105,432915 | 328,496731 | 390,010055 | 1452 | 46991 | 105,866652 | 327,532684 | 382,448257 | 105.8667 | 327.5327 | 382.4483
2025-06-02 13:00:01.380 | 13:00:01 | 46801 | 46801 | 105,435726 | 328,49911 | 389,934569 | 1453 | 46992 | 105,862584 | 327,53526 | 382,409752 | 105.8626 | 327.5353 | 382.4098
2025-06-02 13:00:02.380 | 13:00:02 | 46802 | 46802 | 105,443162 | 328,480106 | 389,870655 | 1454 | 46993 | 105,83333 | 327,506833 | 382,361569 | 105.8333 | 327.5068 | 382.3616
2025-06-02 13:00:03.380 | 13:00:03 | 46803 | 46803 | 105,442441 | 328,480022 | 389,811646 | 1455 | 46994 | 105,887763 | 327,520704 | 382,298517 | 105.8878 | 327.5207 | 382.2985
2025-06-02 13:00:04.380 | 13:00:04 | 46804 | 46804 | 105,39243 | 328,484915 | 389,759905 | 1456 | 46995 | 105,970143 | 327,50749 | 382,261534 | 105.9701 | 327.5075 | 382.2615
2025-06-02 13:00:05.380 | 13:00:05 | 46805 | 46805 | 105,387088 | 328,536458 | 389,680375 | 1457 | 46996 | 106,043052 | 327,498098 | 382,263471 | 106.0431 | 327.4981 | 382.2635
2025-06-02 13:00:06.380 | 13:00:06 | 46806 | 46806 | 105,298127 | 328,523874 | 389,631807 | 1458 | 46997 | 105,979643 | 327,508945 | 382,269551 | 105.9796 | 327.5089 | 382.2696
2025-06-02 13:00:07.380 | 13:00:07 | 46807 | 46807 | 105,242579 | 328,52063 | 389,556456 | 1459 | 46998 | 105,958033 | 327,515663 | 382,281617 | 105.958 | 327.5157 | 382.2816
2025-06-02 13:00:08.380 | 13:00:08 | 46808 | 46808 | 105,182604 | 328,501337 | 389,481037 | 1460 | 46999 | 105,949107 | 327,515118 | 382,281424 | 105.9491 | 327.5151 | 382.2814
2025-06-02 13:00:09.380 | 13:00:09 | 46809 | 46809 | 105,242202 | 328,503726 | 389,384172 | 1461 | 47000 | 106,016364 | 327,504323 | 382,25573 | 106.0164 | 327.5043 | 382.2557
2025-06-02 13:00:10.380 | 13:00:10 | 46810 | 46810 | 105,343552 | 328,510808 | 389,364679 | 1462 | 47001 | 106,107718 | 327,520072 | 382,257446 | 106.1077 | 327.5201 | 382.2574
2025-06-02 13:00:11.380 | 13:00:11 | 46811 | 46811 | 105,355498 | 328,505463 | 389,317959 | 1463 | 47002 | 106,133899 | 327,517185 | 382,288906 | 106.1339 | 327.5172 | 382.2889
2025-06-02 13:00:12.380 | 13:00:12 | 46812 | 46812 | 105,296551 | 328,52247 | 389,223197 | 1464 | 47003 | 106,253505 | 327,514119 | 382,312184 | 106.2535 | 327.5141 | 382.3122
2025-06-02 13:00:13.380 | 13:00:13 | 46813 | 46813 | 105,277551 | 328,512807 | 389,166761 | 1465 | 47004 | 106,32385 | 327,516389 | 382,263548 | 106.3238 | 327.5164 | 382.2635
2025-06-02 13:00:14.380 | 13:00:14 | 46814 | 46814 | 105,260454 | 328,512229 | 389,098373 | 1466 | 47005 | 106,428099 | 327,510644 | 382,276502 | 106.4281 | 327.5106 | 382.2765
2025-06-02 13:00:15.380 | 13:00:15 | 46815 | 46815 | 105,191294 | 328,489888 | 389,005389 | 1467 | 47006 | 106,452712 | 327,520225 | 382,281711 | 106.4527 | 327.5202 | 382.2817
2025-06-02 13:00:16.380 | 13:00:16 | 46816 | 46816 | 105,171957 | 328,479139 | 388,971122 | 1468 | 47007 | 106,504312 | 327,523022 | 382,283846 | 106.5043 | 327.523 | 382.2838
2025-06-02 13:00:17.380 | 13:00:17 | 46817 | 46817 | 105,182856 | 328,498404 | 388,926312 | 1469 | 47008 | 106,613333 | 327,502213 | 382,287597 | 106.6133 | 327.5022 | 382.2876
2025-06-02 13:00:18.380 | 13:00:18 | 46818 | 46818 | 105,159677 | 328,503866 | 388,859269 | 1470 | 47009 | 106,674458 | 327,503163 | 382,295615 | 106.6745 | 327.5032 | 382.2956
2025-06-02 13:00:19.380 | 13:00:19 | 46819 | 46819 | 105,133909 | 328,515877 | 388,797075 | 1471 | 47010 | 106,714232 | 327,489386 | 382,297464 | 106.7142 | 327.4894 | 382.2975
2025-06-02 13:00:20.380 | 13:00:20 | 46820 | 46820 | 105,129234 | 328,510414 | 388,729237 | 1472 | 47011 | 106,789847 | 327,507355 | 382,304029 | 106.7898 | 327.5074 | 382.304
2025-06-02 13:00:21.380 | 13:00:21 | 46821 | 46821 | 105,109027 | 328,505275 | 388,670013 | 1473 | 47012 | 106,802485 | 327,514722 | 382,368786 | 106.8025 | 327.5147 | 382.3688
2025-06-02 13:00:22.380 | 13:00:22 | 46822 | 46822 | 105,13609 | 328,496724 | 388,666926 | 1474 | 47013 | 106,837803 | 327,521032 | 382,410987 | 106.8378 | 327.521 | 382.411
2025-06-02 13:00:23.380 | 13:00:23 | 46823 | 46823 | 105,222395 | 328,511005 | 388,621685 | 1475 | 47014 | 106,818958 | 327,526108 | 382,427836 | 106.819 | 327.5261 | 382.4278
2025-06-02 13:00:24.380 | 13:00:24 | 46824 | 46824 | 105,358054 | 328,520348 | 388,596589 | 1476 | 47015 | 106,875799 | 327,51316 | 382,452416 | 106.8758 | 327.5132 | 382.4524
2025-06-02 13:00:25.380 | 13:00:25 | 46825 | 46825 | 105,447698 | 328,530039 | 388,535346 | 1477 | 47016 | 107,205452 | 327,496371 | 382,466701 | 107.2055 | 327.4964 | 382.4667
2025-06-02 13:00:26.380 | 13:00:26 | 46826 | 46826 | 105,38307 | 328,538006 | 388,494431 | 1478 | 47017 | 107,256875 | 327,495472 | 382,464841 | 107.2569 | 327.4955 | 382.4648
2025-06-02 13:00:27.380 | 13:00:27 | 46827 | 46827 | 105,426777 | 328,53647 | 388,46756 | 1479 | 47018 | 107,359574 | 327,503551 | 382,460421 | 107.3596 | 327.5036 | 382.4604
2025-06-02 13:00:28.380 | 13:00:28 | 46828 | 46828 | 105,372083 | 328,547494 | 388,420612 | 1480 | 47019 | 107,372329 | 327,519971 | 382,49699 | 107.3723 | 327.52 | 382.497
2025-06-02 13:00:29.380 | 13:00:29 | 46829 | 46829 | 105,556207 | 328,54058 | 388,356231 | 1481 | 47020 | 107,368766 | 327,518319 | 382,477657 | 107.3688 | 327.5183 | 382.4777
2025-06-02 13:00:30.380 | 13:00:30 | 46830 | 46830 | 105,683551 | 328,548101 | 388,301319 | 1482 | 47021 | 107,307776 | 327,510045 | 382,408543 | 107.3078 | 327.51 | 382.4085
2025-06-02 13:00:31.380 | 13:00:31 | 46831 | 46831 | 105,810858 | 328,532285 | 388,257282 | 1483 | 47022 | 107,330528 | 327,513929 | 382,386165 | 107.3305 | 327.5139 | 382.3862
2025-06-02 13:00:32.380 | 13:00:32 | 46832 | 46832 | 105,708385 | 328,531016 | 388,229289 | 1484 | 47023 | 107,34167 | 327,491117 | 382,395499 | 107.3417 | 327.4911 | 382.3955
2025-06-02 13:00:33.380 | 13:00:33 | 46833 | 46833 | 105,638001 | 328,541932 | 388,224026 | 1485 | 47024 | 107,373733 | 327,518332 | 382,416051 | 107.3737 | 327.5183 | 382.4161
2025-06-02 13:00:34.380 | 13:00:34 | 46834 | 46834 | 105,739812 | 328,54441 | 388,175094 | 1486 | 47025 | 107,349406 | 327,515678 | 382,379249 | 107.3494 | 327.5157 | 382.3792
2025-06-02 13:00:35.380 | 13:00:35 | 46835 | 46835 | 105,841138 | 328,567909 | 388,095204 | 1487 | 47026 | 107,347415 | 327,519271 | 382,350637 | 107.3474 | 327.5193 | 382.3506
2025-06-02 13:00:36.380 | 13:00:36 | 46836 | 46836 | 105,920962 | 328,587844 | 388,020759 | 1488 | 47027 | 107,376169 | 327,504009 | 382,347834 | 107.3762 | 327.504 | 382.3478
2025-06-02 13:00:37.380 | 13:00:37 | 46837 | 46837 | 105,998388 | 328,615015 | 387,976929 | 1489 | 47028 | 107,376028 | 327,516039 | 382,365445 | 107.376 | 327.516 | 382.3654
2025-06-02 13:00:38.380 | 13:00:38 | 46838 | 46838 | 105,968217 | 328,618191 | 387,914974 | 1490 | 47029 | 107,386431 | 327,480261 | 382,342373 | 107.3864 | 327.4803 | 382.3424
2025-06-02 13:00:39.380 | 13:00:39 | 46839 | 46839 | 105,952885 | 328,636021 | 387,834766 | 1491 | 47030 | 107,377156 | 327,471579 | 382,395504 | 107.3772 | 327.4716 | 382.3955
2025-06-02 13:00:40.392 | 13:00:40 | 46840 | 46840 | 105,906855 | 328,611237 | 387,775804 | 1492 | 47031 | 107,413612 | 327,446177 | 382,402837 | 107.4136 | 327.4462 | 382.4028
2025-06-02 13:00:41.380 | 13:00:41 | 46841 | 46841 | 106,07062 | 328,585484 | 387,718716 | 1493 | 47032 | 107,453458 | 327,443829 | 382,402754 | 107.4535 | 327.4438 | 382.4028
2025-06-02 13:00:42.380 | 13:00:42 | 46842 | 46842 | 106,028256 | 328,569412 | 387,676671 | 1494 | 47033 | 107,475812 | 327,448039 | 382,358544 | 107.4758 | 327.448 | 382.3585
2025-06-02 13:00:43.380 | 13:00:43 | 46843 | 46843 | 106,053078 | 328,565079 | 387,634967 | 1495 | 47034 | 107,490091 | 327,447243 | 382,327686 | 107.4901 | 327.4472 | 382.3277
2025-06-02 13:00:44.380 | 13:00:44 | 46844 | 46844 | 106,052684 | 328,554959 | 387,570539 | 1496 | 47035 | 107,529989 | 327,446218 | 382,333941 | 107.53 | 327.4462 | 382.3339
2025-06-02 13:00:45.380 | 13:00:45 | 46845 | 46845 | 105,962311 | 328,541003 | 387,521892 | 1497 | 47036 | 107,559388 | 327,445996 | 382,325058 | 107.5594 | 327.446 | 382.3251
2025-06-02 13:00:46.380 | 13:00:46 | 46846 | 46846 | 105,892301 | 328,525415 | 387,475386 | 1498 | 47037 | 107,462079 | 327,445718 | 382,291199 | 107.4621 | 327.4457 | 382.2912
2025-06-02 13:00:47.380 | 13:00:47 | 46847 | 46847 | 105,869988 | 328,509716 | 387,402389 | 1499 | 47038 | 107,706218 | 327,455711 | 382,287922 | 107.7062 | 327.4557 | 382.2879
2025-06-02 13:00:48.380 | 13:00:48 | 46848 | 46848 | 105,804951 | 328,49786 | 387,364684 | 1500 | 47039 | 107,827335 | 327,460491 | 382,301417 | 107.8273 | 327.4605 | 382.3014
2025-06-02 13:00:49.380 | 13:00:49 | 46849 | 46849 | 105,78216 | 328,492447 | 387,315899 | 1501 | 47040 | 107,928272 | 327,4458 | 382,295264 | 107.9283 | 327.4458 | 382.2953
2025-06-02 13:00:50.380 | 13:00:50 | 46850 | 46850 | 105,780752 | 328,480557 | 387,213721 | 1502 | 47041 | 107,981149 | 327,455313 | 382,293328 | 107.9811 | 327.4553 | 382.2933
2025-06-02 13:00:51.380 | 13:00:51 | 46851 | 46851 | 105,695875 | 328,474354 | 387,178955 | 1503 | 47042 | 108,007013 | 327,442782 | 382,203835 | 108.007 | 327.4428 | 382.2038
2025-06-02 13:00:52.380 | 13:00:52 | 46852 | 46852 | 105,682185 | 328,476106 | 387,21704 | 1504 | 47043 | 108,030208 | 327,434002 | 382,165169 | 108.0302 | 327.434 | 382.1652
2025-06-02 13:00:53.380 | 13:00:53 | 46853 | 46853 | 105,619475 | 328,492518 | 387,165476 | 1505 | 47044 | 108,019749 | 327,412011 | 382,115274 | 108.0197 | 327.412 | 382.1153
2025-06-02 13:00:54.380 | 13:00:54 | 46854 | 46854 | 105,600355 | 328,486156 | 387,112604 | 1506 | 47045 | 108,060122 | 327,396033 | 382,146889 | 108.0601 | 327.396 | 382.1469
2025-06-02 13:00:55.380 | 13:00:55 | 46855 | 46855 | 105,528002 | 328,505545 | 387,049911 | 1507 | 47046 | 108,076791 | 327,383552 | 382,128409 | 108.0768 | 327.3836 | 382.1284
2025-06-02 13:00:56.380 | 13:00:56 | 46856 | 46856 | 105,445119 | 328,508833 | 386,982638 | 1508 | 47047 | 108,142291 | 327,382272 | 382,089704 | 108.1423 | 327.3823 | 382.0897
2025-06-02 13:00:57.380 | 13:00:57 | 46857 | 46857 | 105,380176 | 328,507481 | 386,94636 | 1509 | 47048 | 108,097528 | 327,363074 | 382,089273 | 108.0975 | 327.3631 | 382.0893
2025-06-02 13:00:58.380 | 13:00:58 | 46858 | 46858 | 105,309329 | 328,497284 | 386,909288 | 1510 | 47049 | 108,161856 | 327,365506 | 382,109285 | 108.1619 | 327.3655 | 382.1093
2025-06-02 13:00:59.380 | 13:00:59 | 46859 | 46859 | 105,339713 | 328,496432 | 386,871312 | 1511 | 47050 | 108,174786 | 327,331413 | 382,117749 | 108.1748 | 327.3314 | 382.1177
2025-06-02 13:01:00.380 | 13:01:00 | 46860 | 46860 | 105,343571 | 328,510433 | 386,808245 | 1512 | 47051 | 108,204765 | 327,341985 | 382,077189 | 108.2048 | 327.342 | 382.0772
2025-06-02 13:01:01.380 | 13:01:01 | 46861 | 46861 | 105,302158 | 328,512212 | 386,757392 | 1513 | 47052 | 108,156491 | 327,343575 | 382,063402 | 108.1565 | 327.3436 | 382.0634
2025-06-02 13:01:02.380 | 13:01:02 | 46862 | 46862 | 105,263253 | 328,499473 | 386,696737 | 1514 | 47053 | 108,082601 | 327,32849 | 382,037127 | 108.0826 | 327.3285 | 382.0371
2025-06-02 13:01:03.380 | 13:01:03 | 46863 | 46863 | 105,201549 | 328,503723 | 386,673062 | 1515 | 47054 | 108,029491 | 327,318624 | 382,055534 | 108.0295 | 327.3186 | 382.0555
2025-06-02 13:01:04.380 | 13:01:04 | 46864 | 46864 | 105,198564 | 328,508559 | 386,608557 | 1516 | 47055 | 108,018801 | 327,319345 | 382,035749 | 108.0188 | 327.3193 | 382.0357
2025-06-02 13:01:05.380 | 13:01:05 | 46865 | 46865 | 105,21087 | 328,498267 | 386,535671 | 1517 | 47056 | 108,061611 | 327,331311 | 381,992804 | 108.0616 | 327.3313 | 381.9928
2025-06-02 13:01:06.380 | 13:01:06 | 46866 | 46866 | 105,304648 | 328,477978 | 386,461169 | 1518 | 47057 | 108,08325 | 327,33086 | 382,00124 | 108.0833 | 327.3309 | 382.0012
2025-06-02 13:01:07.380 | 13:01:07 | 46867 | 46867 | 105,383424 | 328,472304 | 386,423025 | 1519 | 47058 | 108,053279 | 327,312748 | 381,995027 | 108.0533 | 327.3127 | 381.995
2025-06-02 13:01:08.380 | 13:01:08 | 46868 | 46868 | 105,425548 | 328,485717 | 386,375468 | 1520 | 47059 | 108,000254 | 327,307653 | 381,963537 | 108.0003 | 327.3077 | 381.9635
2025-06-02 13:01:09.380 | 13:01:09 | 46869 | 46869 | 105,400096 | 328,488255 | 386,323587 | 1521 | 47060 | 107,976951 | 327,297971 | 381,891621 | 107.977 | 327.298 | 381.8916
2025-06-02 13:01:10.380 | 13:01:10 | 46870 | 46870 | 105,360901 | 328,479526 | 386,286833 | 1522 | 47061 | 108,032791 | 327,276047 | 381,822776 | 108.0328 | 327.276 | 381.8228
2025-06-02 13:01:11.380 | 13:01:11 | 46871 | 46871 | 105,484876 | 328,458905 | 386,278297 | 1523 | 47062 | 107,989208 | 327,260617 | 381,791252 | 107.9892 | 327.2606 | 381.7913
2025-06-02 13:01:12.380 | 13:01:12 | 46872 | 46872 | 105,442034 | 328,435196 | 386,221277 | 1524 | 47063 | 108,010841 | 327,245192 | 381,764265 | 108.0108 | 327.2452 | 381.7643
2025-06-02 13:01:13.380 | 13:01:13 | 46873 | 46873 | 105,397898 | 328,428081 | 386,16263 | 1525 | 47064 | 108,051027 | 327,249677 | 381,776553 | 108.051 | 327.2497 | 381.7766
2025-06-02 13:01:14.380 | 13:01:14 | 46874 | 46874 | 105,43933 | 328,45583 | 386,117927 | 1526 | 47065 | 108,021305 | 327,247039 | 381,783439 | 108.0213 | 327.247 | 381.7834
2025-06-02 13:01:15.380 | 13:01:15 | 46875 | 46875 | 105,411069 | 328,440954 | 386,040895 | 1527 | 47066 | 108,03415 | 327,230265 | 381,772321 | 108.0341 | 327.2303 | 381.7723
2025-06-02 13:01:16.380 | 13:01:16 | 46876 | 46876 | 105,365869 | 328,438456 | 385,990755 | 1528 | 47067 | 108,048574 | 327,224422 | 381,748462 | 108.0486 | 327.2244 | 381.7485
2025-06-02 13:01:17.380 | 13:01:17 | 46877 | 46877 | 105,374336 | 328,437677 | 386,00767 | 1529 | 47068 | 108,05303 | 327,204407 | 381,698635 | 108.053 | 327.2044 | 381.6986
2025-06-02 13:01:18.380 | 13:01:18 | 46878 | 46878 | 105,326862 | 328,430845 | 385,950135 | 1530 | 47069 | 108,082736 | 327,202047 | 381,653597 | 108.0827 | 327.202 | 381.6536
2025-06-02 13:01:19.380 | 13:01:19 | 46879 | 46879 | 105,261494 | 328,439429 | 385,894149 | 1531 | 47070 | 108,102316 | 327,206641 | 381,600576 | 108.1023 | 327.2066 | 381.6006
2025-06-02 13:01:20.380 | 13:01:20 | 46880 | 46880 | 105,198887 | 328,458703 | 385,83363 | 1532 | 47071 | 108,075972 | 327,181222 | 381,571458 | 108.076 | 327.1812 | 381.5715
2025-06-02 13:01:21.380 | 13:01:21 | 46881 | 46881 | 105,092691 | 328,450487 | 385,798764 | 1533 | 47072 | 108,053954 | 327,18084 | 381,50821 | 108.054 | 327.1808 | 381.5082
2025-06-02 13:01:22.380 | 13:01:22 | 46882 | 46882 | 105,086062 | 328,443227 | 385,769295 | 1534 | 47073 | 107,967682 | 327,147586 | 381,4819 | 107.9677 | 327.1476 | 381.4819
2025-06-02 13:01:23.380 | 13:01:23 | 46883 | 46883 | 105,133834 | 328,455699 | 385,740835 | 1535 | 47074 | 107,960755 | 327,116143 | 381,457807 | 107.9608 | 327.1161 | 381.4578
2025-06-02 13:01:24.380 | 13:01:24 | 46884 | 46884 | 105,135446 | 328,449803 | 385,686276 | 1536 | 47075 | 107,94883 | 327,115484 | 381,41385 | 107.9488 | 327.1155 | 381.4139
2025-06-02 13:01:25.380 | 13:01:25 | 46885 | 46885 | 105,134781 | 328,432456 | 385,661703 | 1537 | 47076 | 107,97999 | 327,11751 | 381,40442 | 107.98 | 327.1175 | 381.4044
2025-06-02 13:01:26.380 | 13:01:26 | 46886 | 46886 | 105,114577 | 328,422945 | 385,656915 | 1538 | 47077 | 107,98197 | 327,108016 | 381,379661 | 107.982 | 327.108 | 381.3797
2025-06-02 13:01:27.380 | 13:01:27 | 46887 | 46887 | 105,169649 | 328,42428 | 385,576485 | 1539 | 47078 | 107,984666 | 327,103234 | 381,36288 | 107.9847 | 327.1032 | 381.3629
2025-06-02 13:01:28.380 | 13:01:28 | 46888 | 46888 | 105,186721 | 328,437204 | 385,479109 | 1540 | 47079 | 107,999756 | 327,068207 | 381,323932 | 107.9998 | 327.0682 | 381.3239
2025-06-02 13:01:29.380 | 13:01:29 | 46889 | 46889 | 105,188951 | 328,433681 | 385,498061 | 1541 | 47080 | 107,985733 | 327,039738 | 381,301131 | 107.9857 | 327.0397 | 381.3011
2025-06-02 13:01:30.380 | 13:01:30 | 46890 | 46890 | 105,200745 | 328,413108 | 385,480057 | 1542 | 47081 | 108,036512 | 327,026596 | 381,246422 | 108.0365 | 327.0266 | 381.2464
2025-06-02 13:01:31.380 | 13:01:31 | 46891 | 46891 | 105,246691 | 328,404622 | 385,441763 | 1543 | 47082 | 108,068406 | 326,9951 | 381,211591 | 108.0684 | 326.9951 | 381.2116
2025-06-02 13:01:32.380 | 13:01:32 | 46892 | 46892 | 105,246488 | 328,402678 | 385,41645 | 1544 | 47083 | 107,994002 | 326,978344 | 381,163399 | 107.994 | 326.9783 | 381.1634
2025-06-02 13:01:33.380 | 13:01:33 | 46893 | 46893 | 105,251714 | 328,40107 | 385,347682 | 1545 | 47084 | 107,90133 | 326,950109 | 381,108442 | 107.9013 | 326.9501 | 381.1084
2025-06-02 13:01:34.380 | 13:01:34 | 46894 | 46894 | 105,221472 | 328,405319 | 385,309557 | 1546 | 47085 | 107,859635 | 326,917137 | 381,036018 | 107.8596 | 326.9171 | 381.036
2025-06-02 13:01:35.380 | 13:01:35 | 46895 | 46895 | 105,253037 | 328,395745 | 385,230414 | 1547 | 47086 | 107,810812 | 326,889925 | 380,957187 | 107.8108 | 326.8899 | 380.9572
2025-06-02 13:01:36.380 | 13:01:36 | 46896 | 46896 | 105,26583 | 328,383637 | 385,162652 | 1548 | 47087 | 107,728516 | 326,875857 | 380,896405 | 107.7285 | 326.8759 | 380.8964
2025-06-02 13:01:37.380 | 13:01:37 | 46897 | 46897 | 105,286711 | 328,371579 | 385,099138 | 1549 | 47088 | 107,751877 | 326,848277 | 380,867643 | 107.7519 | 326.8483 | 380.8676
2025-06-02 13:01:38.380 | 13:01:38 | 46898 | 46898 | 105,241869 | 328,341743 | 385,048532 | 1550 | 47089 | 107,742171 | 326,828288 | 380,835055 | 107.7422 | 326.8283 | 380.8351
2025-06-02 13:01:39.380 | 13:01:39 | 46899 | 46899 | 105,242537 | 328,339227 | 384,996513 | 1551 | 47090 | 107,725871 | 326,794464 | 380,788528 | 107.7259 | 326.7945 | 380.7885
2025-06-02 13:01:40.380 | 13:01:40 | 46900 | 46900 | 105,170537 | 328,332629 | 384,939735 | 1552 | 47091 | 107,736333 | 326,761246 | 380,733225 | 107.7363 | 326.7612 | 380.7332
2025-06-02 13:01:41.380 | 13:01:41 | 46901 | 46901 | 105,135819 | 328,326253 | 384,862214 | 1553 | 47092 | 107,709729 | 326,760417 | 380,691216 | 107.7097 | 326.7604 | 380.6912
2025-06-02 13:01:42.380 | 13:01:42 | 46902 | 46902 | 105,166724 | 328,318453 | 384,807839 | 1554 | 47093 | 107,761127 | 326,760311 | 380,63195 | 107.7611 | 326.7603 | 380.632
2025-06-02 13:01:43.380 | 13:01:43 | 46903 | 46903 | 105,177047 | 328,311081 | 384,774648 | 1555 | 47094 | 107,801787 | 326,72972 | 380,596552 | 107.8018 | 326.7297 | 380.5966
2025-06-02 13:01:44.380 | 13:01:44 | 46904 | 46904 | 105,172914 | 328,291888 | 384,743487 | 1556 | 47095 | 107,826672 | 326,703361 | 380,602236 | 107.8267 | 326.7034 | 380.6022
2025-06-02 13:01:45.380 | 13:01:45 | 46905 | 46905 | 105,219774 | 328,301236 | 384,678791 | 1557 | 47096 | 107,899519 | 326,702373 | 380,520441 | 107.8995 | 326.7024 | 380.5204
2025-06-02 13:01:46.380 | 13:01:46 | 46906 | 46906 | 105,215905 | 328,295005 | 384,610285 | 1558 | 47097 | 107,901786 | 326,698239 | 380,470034 | 107.9018 | 326.6982 | 380.47
2025-06-02 13:01:47.380 | 13:01:47 | 46907 | 46907 | 105,227153 | 328,282304 | 384,586899 | 1559 | 47098 | 107,87695 | 326,669295 | 380,43871 | 107.8769 | 326.6693 | 380.4387
2025-06-02 13:01:48.380 | 13:01:48 | 46908 | 46908 | 105,238395 | 328,25598 | 384,539665 | 1560 | 47099 | 107,914291 | 326,631085 | 380,382554 | 107.9143 | 326.6311 | 380.3826
2025-06-02 13:01:49.380 | 13:01:49 | 46909 | 46909 | 105,236189 | 328,250478 | 384,499755 | 1561 | 47100 | 107,92067 | 326,594177 | 380,344898 | 107.9207 | 326.5942 | 380.3449
2025-06-02 13:01:50.380 | 13:01:50 | 46910 | 46910 | 105,289817 | 328,240227 | 384,467179 | 1562 | 47101 | 107,90002 | 326,565044 | 380,29339 | 107.9 | 326.565 | 380.2934
2025-06-02 13:01:51.380 | 13:01:51 | 46911 | 46911 | 105,265016 | 328,209355 | 384,461895 | 1563 | 47102 | 107,942342 | 326,530174 | 380,297335 | 107.9423 | 326.5302 | 380.2973
2025-06-02 13:01:52.380 | 13:01:52 | 46912 | 46912 | 105,310606 | 328,209419 | 384,449155 | 1564 | 47103 | 107,954791 | 326,505861 | 380,259487 | 107.9548 | 326.5059 | 380.2595
2025-06-02 13:01:53.380 | 13:01:53 | 46913 | 46913 | 105,309344 | 328,194682 | 384,465498 | 1565 | 47104 | 107,983097 | 326,476576 | 380,151206 | 107.9831 | 326.4766 | 380.1512
2025-06-02 13:01:54.380 | 13:01:54 | 46914 | 46914 | 105,307507 | 328,191303 | 384,456201 | 1566 | 47105 | 108,045401 | 326,445652 | 380,096125 | 108.0454 | 326.4457 | 380.0961
2025-06-02 13:01:55.380 | 13:01:55 | 46915 | 46915 | 105,288965 | 328,193907 | 384,374807 | 1567 | 47106 | 108,103053 | 326,444619 | 380,066138 | 108.1031 | 326.4446 | 380.0661
2025-06-02 13:01:56.380 | 13:01:56 | 46916 | 46916 | 105,287355 | 328,177345 | 384,351719 | 1568 | 47107 | 108,151015 | 326,413967 | 379,988574 | 108.151 | 326.414 | 379.9886
2025-06-02 13:01:57.380 | 13:01:57 | 46917 | 46917 | 105,239258 | 328,16728 | 384,327803 | 1569 | 47108 | 108,185241 | 326,386206 | 379,924179 | 108.1852 | 326.3862 | 379.9242
2025-06-02 13:01:58.380 | 13:01:58 | 46918 | 46918 | 105,230425 | 328,157997 | 384,285756 | 1570 | 47109 | 108,233821 | 326,367042 | 379,906259 | 108.2338 | 326.367 | 379.9063
2025-06-02 13:01:59.380 | 13:01:59 | 46919 | 46919 | 105,225006 | 328,180192 | 384,248184 | 1571 | 47110 | 108,227491 | 326,332294 | 379,844082 | 108.2275 | 326.3323 | 379.8441
2025-06-02 13:02:00.380 | 13:02:00 | 46920 | 46920 | 105,258007 | 328,167326 | 384,193015 | 1572 | 47111 | 108,229736 | 326,298695 | 379,813527 | 108.2297 | 326.2987 | 379.8135
2025-06-02 13:02:01.380 | 13:02:01 | 46921 | 46921 | 105,195165 | 328,181246 | 384,147686 | 1573 | 47112 | 108,25857 | 326,278799 | 379,795843 | 108.2586 | 326.2788 | 379.7958
2025-06-02 13:02:02.380 | 13:02:02 | 46922 | 46922 | 105,176685 | 328,161899 | 384,107216 | 1574 | 47113 | 108,284663 | 326,258128 | 379,727539 | 108.2847 | 326.2581 | 379.7275
2025-06-02 13:02:03.380 | 13:02:03 | 46923 | 46923 | 105,165657 | 328,162969 | 384,094562 | 1575 | 47114 | 108,229995 | 326,218429 | 379,658395 | 108.23 | 326.2184 | 379.6584
2025-06-02 13:02:04.380 | 13:02:04 | 46924 | 46924 | 105,185611 | 328,159625 | 384,104391 | 1576 | 47115 | 108,187001 | 326,203791 | 379,623344 | 108.187 | 326.2038 | 379.6233
2025-06-02 13:02:05.380 | 13:02:05 | 46925 | 46925 | 105,177523 | 328,155063 | 384,079829 | 1577 | 47116 | 108,124405 | 326,154679 | 379,543055 | 108.1244 | 326.1547 | 379.5431
2025-06-02 13:02:06.380 | 13:02:06 | 46926 | 46926 | 105,217113 | 328,161452 | 384,069773 | 1578 | 47117 | 108,047431 | 326,142515 | 379,493155 | 108.0474 | 326.1425 | 379.4932
2025-06-02 13:02:07.380 | 13:02:07 | 46927 | 46927 | 105,25382 | 328,153467 | 384,043369 | 1579 | 47118 | 108,103007 | 326,117641 | 379,428669 | 108.103 | 326.1176 | 379.4287
2025-06-02 13:02:08.380 | 13:02:08 | 46928 | 46928 | 105,339299 | 328,153811 | 384,047109 | 1580 | 47119 | 108,136184 | 326,076074 | 379,343962 | 108.1362 | 326.0761 | 379.344
2025-06-02 13:02:09.380 | 13:02:09 | 46929 | 46929 | 105,41096 | 328,148659 | 384,104502 | 1581 | 47120 | 108,125758 | 326,035289 | 379,254446 | 108.1258 | 326.0353 | 379.2544
2025-06-02 13:02:10.380 | 13:02:10 | 46930 | 46930 | 105,370526 | 328,167826 | 384,09523 | 1582 | 47121 | 108,126221 | 326,008122 | 379,162257 | 108.1262 | 326.0081 | 379.1623
2025-06-02 13:02:11.380 | 13:02:11 | 46931 | 46931 | 105,350006 | 328,143714 | 384,066448 | 1583 | 47122 | 108,105325 | 325,960844 | 379,134098 | 108.1053 | 325.9608 | 379.1341
2025-06-02 13:02:12.380 | 13:02:12 | 46932 | 46932 | 105,27037 | 328,153644 | 384,056475 | 1584 | 47123 | 108,120585 | 325,942575 | 379,073411 | 108.1206 | 325.9426 | 379.0734
2025-06-02 13:02:13.380 | 13:02:13 | 46933 | 46933 | 105,256226 | 328,138567 | 384,022591 | 1585 | 47124 | 108,096649 | 325,926556 | 379,017303 | 108.0966 | 325.9266 | 379.0173
2025-06-02 13:02:14.380 | 13:02:14 | 46934 | 46934 | 105,189801 | 328,117266 | 383,987542 | 1586 | 47125 | 108,064427 | 325,907818 | 378,949218 | 108.0644 | 325.9078 | 378.9492
2025-06-02 13:02:15.380 | 13:02:15 | 46935 | 46935 | 105,21037 | 328,105243 | 383,952129 | 1587 | 47126 | 108,064224 | 325,880455 | 378,914286 | 108.0642 | 325.8805 | 378.9143
2025-06-02 13:02:16.380 | 13:02:16 | 46936 | 46936 | 105,047711 | 328,114173 | 383,941103 | 1588 | 47127 | 108,090145 | 325,848759 | 378,860794 | 108.0901 | 325.8488 | 378.8608
2025-06-02 13:02:17.380 | 13:02:17 | 46937 | 46937 | 105,123749 | 328,101073 | 383,952764 | 1589 | 47128 | 108,089344 | 325,802288 | 378,822622 | 108.0893 | 325.8023 | 378.8226
2025-06-02 13:02:18.380 | 13:02:18 | 46938 | 46938 | 105,111787 | 328,103593 | 383,941009 | 1590 | 47129 | 108,095989 | 325,788137 | 378,779735 | 108.096 | 325.7881 | 378.7797
2025-06-02 13:02:19.380 | 13:02:19 | 46939 | 46939 | 105,10722 | 328,084717 | 383,938263 | 1591 | 47130 | 108,056727 | 325,765697 | 378,77613 | 108.0567 | 325.7657 | 378.7761
2025-06-02 13:02:20.380 | 13:02:20 | 46940 | 46940 | 105,092609 | 328,085464 | 383,889649 | 1592 | 47131 | 107,985831 | 325,723171 | 378,755863 | 107.9858 | 325.7232 | 378.7559
2025-06-02 13:02:21.380 | 13:02:21 | 46941 | 46941 | 105,113161 | 328,081586 | 383,843325 | 1593 | 47132 | 107,983812 | 325,700316 | 378,688818 | 107.9838 | 325.7003 | 378.6888
2025-06-02 13:02:22.380 | 13:02:22 | 46942 | 46942 | 105,130204 | 328,063686 | 383,78421 | 1594 | 47133 | 107,964244 | 325,661498 | 378,637064 | 107.9642 | 325.6615 | 378.6371
2025-06-02 13:02:23.380 | 13:02:23 | 46943 | 46943 | 105,141542 | 328,064965 | 383,746353 | 1595 | 47134 | 107,970364 | 325,636544 | 378,596687 | 107.9704 | 325.6365 | 378.5967
2025-06-02 13:02:24.380 | 13:02:24 | 46944 | 46944 | 105,129319 | 328,059498 | 383,755343 | 1596 | 47135 | 108,009991 | 325,612431 | 378,568025 | 108.01 | 325.6124 | 378.568
2025-06-02 13:02:25.380 | 13:02:25 | 46945 | 46945 | 105,191759 | 328,049039 | 383,757059 | 1597 | 47136 | 107,978752 | 325,584997 | 378,535983 | 107.9788 | 325.585 | 378.536
2025-06-02 13:02:26.380 | 13:02:26 | 46946 | 46946 | 105,279734 | 328,046032 | 383,715706 | 1598 | 47137 | 107,952776 | 325,556191 | 378,453014 | 107.9528 | 325.5562 | 378.453
2025-06-02 13:02:27.380 | 13:02:27 | 46947 | 46947 | 105,265703 | 328,016527 | 383,680456 | 1599 | 47138 | 107,936169 | 325,535136 | 378,362266 | 107.9362 | 325.5351 | 378.3623
2025-06-02 13:02:28.380 | 13:02:28 | 46948 | 46948 | 105,298705 | 328,018591 | 383,636618 | 1600 | 47139 | 107,922152 | 325,524939 | 378,328612 | 107.9222 | 325.5249 | 378.3286
2025-06-02 13:02:29.380 | 13:02:29 | 46949 | 46949 | 105,291981 | 328,024804 | 383,604934 | 1601 | 47140 | 107,91848 | 325,481666 | 378,280836 | 107.9185 | 325.4817 | 378.2808
2025-06-02 13:02:30.380 | 13:02:30 | 46950 | 46950 | 105,335663 | 328,013159 | 383,60308 | 1602 | 47141 | 107,933794 | 325,453388 | 378,216535 | 107.9338 | 325.4534 | 378.2165
2025-06-02 13:02:31.380 | 13:02:31 | 46951 | 46951 | 105,378935 | 328,011921 | 383,620445 | 1603 | 47142 | 107,991465 | 325,41781 | 378,186634 | 107.9915 | 325.4178 | 378.1866
2025-06-02 13:02:32.380 | 13:02:32 | 46952 | 46952 | 105,363212 | 328,013954 | 383,624835 | 1604 | 47143 | 108,015027 | 325,383347 | 378,154413 | 108.015 | 325.3833 | 378.1544
2025-06-02 13:02:33.380 | 13:02:33 | 46953 | 46953 | 105,397506 | 327,997457 | 383,591059 | 1605 | 47144 | 108,022959 | 325,33629 | 378,11828 | 108.023 | 325.3363 | 378.1183
2025-06-02 13:02:34.380 | 13:02:34 | 46954 | 46954 | 105,346967 | 327,980388 | 383,579832 | 1606 | 47145 | 108,053849 | 325,320389 | 378,067702 | 108.0538 | 325.3204 | 378.0677
2025-06-02 13:02:35.380 | 13:02:35 | 46955 | 46955 | 105,420573 | 327,960291 | 383,572214 | 1607 | 47146 | 108,039571 | 325,298779 | 378,018643 | 108.0396 | 325.2988 | 378.0186
2025-06-02 13:02:36.380 | 13:02:36 | 46956 | 46956 | 105,390008 | 327,932857 | 383,548268 | 1608 | 47147 | 108,044259 | 325,261319 | 377,971274 | 108.0443 | 325.2613 | 377.9713
2025-06-02 13:02:37.380 | 13:02:37 | 46957 | 46957 | 105,356633 | 327,945214 | 383,489762 | 1609 | 47148 | 108,134755 | 325,244532 | 377,921738 | 108.1348 | 325.2445 | 377.9217
2025-06-02 13:02:38.380 | 13:02:38 | 46958 | 46958 | 105,282225 | 327,905715 | 383,414338 | 1610 | 47149 | 108,171773 | 325,215524 | 377,852653 | 108.1718 | 325.2155 | 377.8527
2025-06-02 13:02:39.380 | 13:02:39 | 46959 | 46959 | 105,322663 | 327,877724 | 383,333462 | 1611 | 47150 | 108,172343 | 325,193969 | 377,830966 | 108.1723 | 325.194 | 377.831
2025-06-02 13:02:40.380 | 13:02:40 | 46960 | 46960 | 105,314224 | 327,859096 | 383,275235 | 1612 | 47151 | 108,179276 | 325,168841 | 377,812426 | 108.1793 | 325.1688 | 377.8124
2025-06-02 13:02:41.380 | 13:02:41 | 46961 | 46961 | 105,322695 | 327,83884 | 383,20466 | 1613 | 47152 | 108,191236 | 325,159252 | 377,778824 | 108.1912 | 325.1593 | 377.7788
2025-06-02 13:02:42.380 | 13:02:42 | 46962 | 46962 | 105,381017 | 327,844161 | 383,162992 | 1614 | 47153 | 108,265621 | 325,127031 | 377,7631 | 108.2656 | 325.127 | 377.7631
2025-06-02 13:02:43.380 | 13:02:43 | 46963 | 46963 | 105,334173 | 327,821627 | 383,167748 | 1615 | 47154 | 108,282032 | 325,119121 | 377,72263 | 108.282 | 325.1191 | 377.7226
2025-06-02 13:02:44.380 | 13:02:44 | 46964 | 46964 | 105,344132 | 327,816636 | 383,195562 | 1616 | 47155 | 108,302044 | 325,088545 | 377,66776 | 108.302 | 325.0885 | 377.6678
2025-06-02 13:02:45.380 | 13:02:45 | 46965 | 46965 | 105,432874 | 327,80404 | 383,219466 | 1617 | 47156 | 108,358294 | 325,078302 | 377,629188 | 108.3583 | 325.0783 | 377.6292
2025-06-02 13:02:46.380 | 13:02:46 | 46966 | 46966 | 105,48657 | 327,784034 | 383,181236 | 1618 | 47157 | 108,38919 | 325,042056 | 377,593372 | 108.3892 | 325.0421 | 377.5934
2025-06-02 13:02:47.380 | 13:02:47 | 46967 | 46967 | 105,468685 | 327,791922 | 383,123085 | 1619 | 47158 | 108,339867 | 325,018725 | 377,563922 | 108.3399 | 325.0187 | 377.5639
2025-06-02 13:02:48.380 | 13:02:48 | 46968 | 46968 | 105,49075 | 327,793029 | 383,081516 | 1620 | 47159 | 108,276233 | 324,97959 | 377,527359 | 108.2762 | 324.9796 | 377.5274
2025-06-02 13:02:49.380 | 13:02:49 | 46969 | 46969 | 105,455644 | 327,797206 | 383,049424 | 1621 | 47160 | 108,32144 | 324,938351 | 377,46581 | 108.3214 | 324.9384 | 377.4658
2025-06-02 13:02:50.380 | 13:02:50 | 46970 | 46970 | 105,463705 | 327,783298 | 383,024948 | 1622 | 47161 | 108,363202 | 324,897249 | 377,392397 | 108.3632 | 324.8972 | 377.3924
2025-06-02 13:02:51.380 | 13:02:51 | 46971 | 46971 | 105,502277 | 327,785125 | 382,995741 | 1623 | 47162 | 108,382222 | 324,877093 | 377,315487 | 108.3822 | 324.8771 | 377.3155
2025-06-02 13:02:52.380 | 13:02:52 | 46972 | 46972 | 105,565073 | 327,792642 | 382,971815 | 1624 | 47163 | 108,362762 | 324,837867 | 377,263529 | 108.3628 | 324.8379 | 377.2635
2025-06-02 13:02:53.380 | 13:02:53 | 46973 | 46973 | 105,778139 | 327,794511 | 382,97235 | 1625 | 47164 | 108,427669 | 324,813283 | 377,186707 | 108.4277 | 324.8133 | 377.1867
2025-06-02 13:02:54.380 | 13:02:54 | 46974 | 46974 | 106,13601 | 327,775485 | 382,952203 | 1626 | 47165 | 108,443631 | 324,796108 | 377,111016 | 108.4436 | 324.7961 | 377.111
2025-06-02 13:02:55.380 | 13:02:55 | 46975 | 46975 | 106,131519 | 327,765988 | 382,925733 | 1627 | 47166 | 108,426101 | 324,750045 | 377,038609 | 108.4261 | 324.75 | 377.0386
2025-06-02 13:02:56.380 | 13:02:56 | 46976 | 46976 | 106,177937 | 327,767267 | 382,878569 | 1628 | 47167 | 108,393268 | 324,709756 | 376,952412 | 108.3933 | 324.7098 | 376.9524
2025-06-02 13:02:57.380 | 13:02:57 | 46977 | 46977 | 106,19025 | 327,731547 | 382,816085 | 1629 | 47168 | 108,354846 | 324,668347 | 376,898375 | 108.3548 | 324.6683 | 376.8984
2025-06-02 13:02:58.380 | 13:02:58 | 46978 | 46978 | 106,18746 | 327,726346 | 382,792218 | 1630 | 47169 | 108,373143 | 324,633193 | 376,83459 | 108.3731 | 324.6332 | 376.8346
2025-06-02 13:02:59.380 | 13:02:59 | 46979 | 46979 | 106,254302 | 327,732461 | 382,76167 | 1631 | 47170 | 108,34632 | 324,603658 | 376,787851 | 108.3463 | 324.6037 | 376.7879
2025-06-02 13:03:00.380 | 13:03:00 | 46980 | 46980 | 106,242068 | 327,724082 | 382,721115 | 1632 | 47171 | 108,395965 | 324,57464 | 376,737297 | 108.396 | 324.5746 | 376.7373
2025-06-02 13:03:01.380 | 13:03:01 | 46981 | 46981 | 106,221199 | 327,708597 | 382,748738 | 1633 | 47172 | 108,332284 | 324,577606 | 376,712859 | 108.3323 | 324.5776 | 376.7129
2025-06-02 13:03:02.380 | 13:03:02 | 46982 | 46982 | 106,179796 | 327,670167 | 382,756832 | 1634 | 47173 | 108,327054 | 324,538718 | 376,678264 | 108.3271 | 324.5387 | 376.6783
2025-06-02 13:03:03.380 | 13:03:03 | 46983 | 46983 | 106,133114 | 327,654996 | 382,747231 | 1635 | 47174 | 108,254969 | 324,53609 | 376,625876 | 108.255 | 324.5361 | 376.6259
2025-06-02 13:03:04.380 | 13:03:04 | 46984 | 46984 | 106,092028 | 327,641142 | 382,672331 | 1636 | 47175 | 108,230134 | 324,492658 | 376,596228 | 108.2301 | 324.4927 | 376.5962
2025-06-02 13:03:05.380 | 13:03:05 | 46985 | 46985 | 106,082064 | 327,640384 | 382,642722 | 1637 | 47176 | 108,177155 | 324,444572 | 376,51987 | 108.1772 | 324.4446 | 376.5199
2025-06-02 13:03:06.380 | 13:03:06 | 46986 | 46986 | 105,998046 | 327,637697 | 382,609691 | 1638 | 47177 | 108,249067 | 324,420097 | 376,442139 | 108.2491 | 324.4201 | 376.4421
2025-06-02 13:03:07.380 | 13:03:07 | 46987 | 46987 | 105,995234 | 327,618564 | 382,53523 | 1639 | 47178 | 108,211382 | 324,38293 | 376,38891 | 108.2114 | 324.3829 | 376.3889
2025-06-02 13:03:08.380 | 13:03:08 | 46988 | 46988 | 105,978211 | 327,600778 | 382,512902 | 1640 | 47179 | 108,26715 | 324,355385 | 376,368788 | 108.2672 | 324.3554 | 376.3688
2025-06-02 13:03:09.380 | 13:03:09 | 46989 | 46989 | 105,928434 | 327,574132 | 382,460146 | 1641 | 47180 | 108,264932 | 324,328465 | 376,364011 | 108.2649 | 324.3285 | 376.364
2025-06-02 13:03:10.380 | 13:03:10 | 46990 | 46990 | 105,917092 | 327,549443 | 382,457393 | 1642 | 47181 | 108,311815 | 324,30302 | 376,319654 | 108.3118 | 324.303 | 376.3197
2025-06-02 13:03:11.380 | 13:03:11 | 46991 | 46991 | 105,866652 | 327,532684 | 382,448257 | 1643 | 47182 | 108,312707 | 324,276973 | 376,280329 | 108.3127 | 324.277 | 376.2803
2025-06-02 13:03:12.380 | 13:03:12 | 46992 | 46992 | 105,862584 | 327,53526 | 382,409752 | 1644 | 47183 | 108,295566 | 324,245317 | 376,217515 | 108.2956 | 324.2453 | 376.2175
2025-06-02 13:03:13.380 | 13:03:13 | 46993 | 46993 | 105,83333 | 327,506833 | 382,361569 | 1645 | 47184 | 108,327556 | 324,211564 | 376,194708 | 108.3276 | 324.2116 | 376.1947
2025-06-02 13:03:14.380 | 13:03:14 | 46994 | 46994 | 105,887763 | 327,520704 | 382,298517 | 1646 | 47185 | 108,350614 | 324,198525 | 376,140185 | 108.3506 | 324.1985 | 376.1402
2025-06-02 13:03:15.380 | 13:03:15 | 46995 | 46995 | 105,970143 | 327,50749 | 382,261534 | 1647 | 47186 | 108,332932 | 324,160562 | 376,082329 | 108.3329 | 324.1606 | 376.0823
2025-06-02 13:03:16.380 | 13:03:16 | 46996 | 46996 | 106,043052 | 327,498098 | 382,263471 | 1648 | 47187 | 108,642643 | 324,14574 | 376,060648 | 108.6426 | 324.1457 | 376.0606
2025-06-02 13:03:17.380 | 13:03:17 | 46997 | 46997 | 105,979643 | 327,508945 | 382,269551 | 1649 | 47188 | 108,789466 | 324,114086 | 376,033074 | 108.7895 | 324.1141 | 376.0331
2025-06-02 13:03:18.380 | 13:03:18 | 46998 | 46998 | 105,958033 | 327,515663 | 382,281617 | 1650 | 47189 | 108,84064 | 324,108725 | 376,012425 | 108.8406 | 324.1087 | 376.0124
2025-06-02 13:03:19.380 | 13:03:19 | 46999 | 46999 | 105,949107 | 327,515118 | 382,281424 | 1651 | 47190 | 108,938806 | 324,086559 | 376,004534 | 108.9388 | 324.0866 | 376.0045
2025-06-02 13:03:20.380 | 13:03:20 | 47000 | 47000 | 106,016364 | 327,504323 | 382,25573 | 1652 | 47191 | 108,93078 | 324,074159 | 375,978649 | 108.9308 | 324.0742 | 375.9786
2025-06-02 13:03:21.380 | 13:03:21 | 47001 | 47001 | 106,107718 | 327,520072 | 382,257446 | 1653 | 47192 | 109,031191 | 324,064559 | 375,921245 | 109.0312 | 324.0646 | 375.9212
2025-06-02 13:03:22.380 | 13:03:22 | 47002 | 47002 | 106,133899 | 327,517185 | 382,288906 | 1654 | 47193 | 109,171593 | 324,056148 | 375,863345 | 109.1716 | 324.0561 | 375.8633
2025-06-02 13:03:23.380 | 13:03:23 | 47003 | 47003 | 106,253505 | 327,514119 | 382,312184 | 1655 | 47194 | 109,213984 | 324,038704 | 375,807018 | 109.214 | 324.0387 | 375.807
2025-06-02 13:03:24.380 | 13:03:24 | 47004 | 47004 | 106,32385 | 327,516389 | 382,263548 | 1656 | 47195 | 109,287885 | 324,02789 | 375,752303 | 109.2879 | 324.0279 | 375.7523
2025-06-02 13:03:25.380 | 13:03:25 | 47005 | 47005 | 106,428099 | 327,510644 | 382,276502 | 1657 | 47196 | 109,356449 | 324,013986 | 375,722308 | 109.3564 | 324.014 | 375.7223
2025-06-02 13:03:26.380 | 13:03:26 | 47006 | 47006 | 106,452712 | 327,520225 | 382,281711 | 1658 | 47197 | 109,306666 | 323,966162 | 375,675601 | 109.3067 | 323.9662 | 375.6756
2025-06-02 13:03:27.380 | 13:03:27 | 47007 | 47007 | 106,504312 | 327,523022 | 382,283846 | 1659 | 47198 | 109,2681 | 323,950554 | 375,656784 | 109.2681 | 323.9506 | 375.6568
2025-06-02 13:03:28.380 | 13:03:28 | 47008 | 47008 | 106,613333 | 327,502213 | 382,287597 | 1660 | 47199 | 109,266215 | 323,946869 | 375,632839 | 109.2662 | 323.9469 | 375.6328
2025-06-02 13:03:29.380 | 13:03:29 | 47009 | 47009 | 106,674458 | 327,503163 | 382,295615 | 1661 | 47200 | 109,199065 | 323,909963 | 375,611316 | 109.1991 | 323.91 | 375.6113
2025-06-02 13:03:30.380 | 13:03:30 | 47010 | 47010 | 106,714232 | 327,489386 | 382,297464 | 1662 | 47201 | 109,171661 | 323,904906 | 375,608686 | 109.1717 | 323.9049 | 375.6087
2025-06-02 13:03:31.380 | 13:03:31 | 47011 | 47011 | 106,789847 | 327,507355 | 382,304029 | 1663 | 47202 | 109,139544 | 323,900383 | 375,588572 | 109.1395 | 323.9004 | 375.5886
2025-06-02 13:03:32.380 | 13:03:32 | 47012 | 47012 | 106,802485 | 327,514722 | 382,368786 | 1664 | 47203 | 109,134515 | 323,891562 | 375,544598 | 109.1345 | 323.8916 | 375.5446
2025-06-02 13:03:33.380 | 13:03:33 | 47013 | 47013 | 106,837803 | 327,521032 | 382,410987 | 1665 | 47204 | 109,133685 | 323,86258 | 375,498205 | 109.1337 | 323.8626 | 375.4982
2025-06-02 13:03:34.380 | 13:03:34 | 47014 | 47014 | 106,818958 | 327,526108 | 382,427836 | 1666 | 47205 | 109,081148 | 323,850486 | 375,450281 | 109.0811 | 323.8505 | 375.4503
2025-06-02 13:03:35.380 | 13:03:35 | 47015 | 47015 | 106,875799 | 327,51316 | 382,452416 | 1667 | 47206 | 109,144319 | 323,824353 | 375,446851 | 109.1443 | 323.8244 | 375.4469
2025-06-02 13:03:36.380 | 13:03:36 | 47016 | 47016 | 107,205452 | 327,496371 | 382,466701 | 1668 | 47207 | 109,125568 | 323,798171 | 375,405935 | 109.1256 | 323.7982 | 375.4059
2025-06-02 13:03:37.380 | 13:03:37 | 47017 | 47017 | 107,256875 | 327,495472 | 382,464841 | 1669 | 47208 | 109,110611 | 323,777309 | 375,380153 | 109.1106 | 323.7773 | 375.3802
2025-06-02 13:03:38.380 | 13:03:38 | 47018 | 47018 | 107,359574 | 327,503551 | 382,460421 | 1670 | 47209 | 109,099948 | 323,753899 | 375,383019 | 109.0999 | 323.7539 | 375.383
2025-06-02 13:03:39.380 | 13:03:39 | 47019 | 47019 | 107,372329 | 327,519971 | 382,49699 | 1671 | 47210 | 109,096003 | 323,733287 | 375,350581 | 109.096 | 323.7333 | 375.3506
2025-06-02 13:03:40.380 | 13:03:40 | 47020 | 47020 | 107,368766 | 327,518319 | 382,477657 | 1672 | 47211 | 109,081108 | 323,715625 | 375,333653 | 109.0811 | 323.7156 | 375.3337
2025-06-02 13:03:41.380 | 13:03:41 | 47021 | 47021 | 107,307776 | 327,510045 | 382,408543 | 1673 | 47212 | 109,070073 | 323,716956 | 375,328307 | 109.0701 | 323.717 | 375.3283
2025-06-02 13:03:42.380 | 13:03:42 | 47022 | 47022 | 107,330528 | 327,513929 | 382,386165 | 1674 | 47213 | 109,07758 | 323,70546 | 375,300344 | 109.0776 | 323.7055 | 375.3003
2025-06-02 13:03:43.446 | 13:03:43 | 47023 | 47023 | 107,34167 | 327,491117 | 382,395499 | 1675 | 47214 | 109,10754 | 323,692213 | 375,251496 | 109.1075 | 323.6922 | 375.2515
2025-06-02 13:03:44.380 | 13:03:44 | 47024 | 47024 | 107,373733 | 327,518332 | 382,416051 | 1676 | 47215 | 109,11547 | 323,674151 | 375,248872 | 109.1155 | 323.6742 | 375.2489
2025-06-02 13:03:45.380 | 13:03:45 | 47025 | 47025 | 107,349406 | 327,515678 | 382,379249 | 1677 | 47216 | 109,158328 | 323,644576 | 375,20105 | 109.1583 | 323.6446 | 375.2011
2025-06-02 13:03:46.380 | 13:03:46 | 47026 | 47026 | 107,347415 | 327,519271 | 382,350637 | 1678 | 47217 | 109,181674 | 323,614143 | 375,160515 | 109.1817 | 323.6141 | 375.1605
2025-06-02 13:03:47.380 | 13:03:47 | 47027 | 47027 | 107,376169 | 327,504009 | 382,347834 | 1679 | 47218 | 109,220802 | 323,607228 | 375,152401 | 109.2208 | 323.6072 | 375.1524
2025-06-02 13:03:48.380 | 13:03:48 | 47028 | 47028 | 107,376028 | 327,516039 | 382,365445 | 1680 | 47219 | 109,291085 | 323,572738 | 375,126154 | 109.2911 | 323.5727 | 375.1262
2025-06-02 13:03:49.380 | 13:03:49 | 47029 | 47029 | 107,386431 | 327,480261 | 382,342373 | 1681 | 47220 | 109,33222 | 323,566828 | 375,128519 | 109.3322 | 323.5668 | 375.1285
2025-06-02 13:03:50.380 | 13:03:50 | 47030 | 47030 | 107,377156 | 327,471579 | 382,395504 | 1682 | 47221 | 109,277402 | 323,568371 | 375,135739 | 109.2774 | 323.5684 | 375.1357
2025-06-02 13:03:51.380 | 13:03:51 | 47031 | 47031 | 107,413612 | 327,446177 | 382,402837 | 1683 | 47222 | 109,255873 | 323,55867 | 375,094374 | 109.2559 | 323.5587 | 375.0944
2025-06-02 13:03:52.380 | 13:03:52 | 47032 | 47032 | 107,453458 | 327,443829 | 382,402754 | 1684 | 47223 | 109,210342 | 323,553095 | 375,112671 | 109.2103 | 323.5531 | 375.1127
2025-06-02 13:03:53.380 | 13:03:53 | 47033 | 47033 | 107,475812 | 327,448039 | 382,358544 | 1685 | 47224 | 109,239825 | 323,529757 | 375,086066 | 109.2398 | 323.5298 | 375.0861
2025-06-02 13:03:54.380 | 13:03:54 | 47034 | 47034 | 107,490091 | 327,447243 | 382,327686 | 1686 | 47225 | 109,283104 | 323,500775 | 375,069346 | 109.2831 | 323.5008 | 375.0693
2025-06-02 13:03:55.380 | 13:03:55 | 47035 | 47035 | 107,529989 | 327,446218 | 382,333941 | 1687 | 47226 | 109,327388 | 323,473578 | 375,074793 | 109.3274 | 323.4736 | 375.0748
2025-06-02 13:03:56.380 | 13:03:56 | 47036 | 47036 | 107,559388 | 327,445996 | 382,325058 | 1688 | 47227 | 109,407058 | 323,446329 | 375,089208 | 109.4071 | 323.4463 | 375.0892
2025-06-02 13:03:57.380 | 13:03:57 | 47037 | 47037 | 107,462079 | 327,445718 | 382,291199 | 1689 | 47228 | 109,389857 | 323,425904 | 375,088124 | 109.3899 | 323.4259 | 375.0881
2025-06-02 13:03:58.380 | 13:03:58 | 47038 | 47038 | 107,706218 | 327,455711 | 382,287922 | 1690 | 47229 | 109,358407 | 323,41901 | 375,082661 | 109.3584 | 323.419 | 375.0827
2025-06-02 13:03:59.380 | 13:03:59 | 47039 | 47039 | 107,827335 | 327,460491 | 382,301417 | 1691 | 47230 | 109,400774 | 323,393438 | 375,06461 | 109.4008 | 323.3934 | 375.0646
2025-06-02 13:04:00.380 | 13:04:00 | 47040 | 47040 | 107,928272 | 327,4458 | 382,295264 | 1692 | 47231 | 109,395936 | 323,386772 | 375,067366 | 109.3959 | 323.3868 | 375.0674
2025-06-02 13:04:01.380 | 13:04:01 | 47041 | 47041 | 107,981149 | 327,455313 | 382,293328 | 1693 | 47232 | 109,485387 | 323,388847 | 375,072648 | 109.4854 | 323.3888 | 375.0726
2025-06-02 13:04:02.380 | 13:04:02 | 47042 | 47042 | 108,007013 | 327,442782 | 382,203835 | 1694 | 47233 | 109,479521 | 323,379216 | 375,054283 | 109.4795 | 323.3792 | 375.0543
2025-06-02 13:04:03.380 | 13:04:03 | 47043 | 47043 | 108,030208 | 327,434002 | 382,165169 | 1695 | 47234 | 109,52796 | 323,368865 | 375,033836 | 109.528 | 323.3689 | 375.0338
2025-06-02 13:04:04.380 | 13:04:04 | 47044 | 47044 | 108,019749 | 327,412011 | 382,115274 | 1696 | 47235 | 109,606228 | 323,343957 | 374,996419 | 109.6062 | 323.344 | 374.9964
2025-06-02 13:04:05.380 | 13:04:05 | 47045 | 47045 | 108,060122 | 327,396033 | 382,146889 | 1697 | 47236 | 109,683797 | 323,353802 | 374,983505 | 109.6838 | 323.3538 | 374.9835
2025-06-02 13:04:06.380 | 13:04:06 | 47046 | 47046 | 108,076791 | 327,383552 | 382,128409 | 1698 | 47237 | 109,630865 | 323,338699 | 374,959267 | 109.6309 | 323.3387 | 374.9593
2025-06-02 13:04:07.380 | 13:04:07 | 47047 | 47047 | 108,142291 | 327,382272 | 382,089704 | 1699 | 47238 | 109,68684 | 323,320995 | 374,962415 | 109.6868 | 323.321 | 374.9624
2025-06-02 13:04:08.380 | 13:04:08 | 47048 | 47048 | 108,097528 | 327,363074 | 382,089273 | 1700 | 47239 | 109,684571 | 323,332245 | 374,971133 | 109.6846 | 323.3322 | 374.9711
2025-06-02 13:04:09.380 | 13:04:09 | 47049 | 47049 | 108,161856 | 327,365506 | 382,109285 | 1701 | 47240 | 109,683425 | 323,318936 | 374,976452 | 109.6834 | 323.3189 | 374.9765
2025-06-02 13:04:10.380 | 13:04:10 | 47050 | 47050 | 108,174786 | 327,331413 | 382,117749 | 1702 | 47241 | 109,68648 | 323,313406 | 374,978816 | 109.6865 | 323.3134 | 374.9788
2025-06-02 13:04:11.380 | 13:04:11 | 47051 | 47051 | 108,204765 | 327,341985 | 382,077189 | 1703 | 47242 | 109,724112 | 323,315066 | 374,957922 | 109.7241 | 323.3151 | 374.9579
2025-06-02 13:04:12.380 | 13:04:12 | 47052 | 47052 | 108,156491 | 327,343575 | 382,063402 | 1704 | 47243 | 109,733225 | 323,303861 | 374,939959 | 109.7332 | 323.3039 | 374.94
2025-06-02 13:04:13.380 | 13:04:13 | 47053 | 47053 | 108,082601 | 327,32849 | 382,037127 | 1705 | 47244 | 109,686711 | 323,298242 | 374,916069 | 109.6867 | 323.2982 | 374.9161
2025-06-02 13:04:14.380 | 13:04:14 | 47054 | 47054 | 108,029491 | 327,318624 | 382,055534 | 1706 | 47245 | 109,705959 | 323,286228 | 374,88062 | 109.706 | 323.2862 | 374.8806
2025-06-02 13:04:15.380 | 13:04:15 | 47055 | 47055 | 108,018801 | 327,319345 | 382,035749 | 1707 | 47246 | 109,719132 | 323,263022 | 374,808266 | 109.7191 | 323.263 | 374.8083
2025-06-02 13:04:16.380 | 13:04:16 | 47056 | 47056 | 108,061611 | 327,331311 | 381,992804 | 1708 | 47247 | 109,710702 | 323,220701 | 374,779436 | 109.7107 | 323.2207 | 374.7794
2025-06-02 13:04:17.380 | 13:04:17 | 47057 | 47057 | 108,08325 | 327,33086 | 382,00124 | 1709 | 47248 | 109,648989 | 323,227963 | 374,786214 | 109.649 | 323.228 | 374.7862
2025-06-02 13:04:18.380 | 13:04:18 | 47058 | 47058 | 108,053279 | 327,312748 | 381,995027 | 1710 | 47249 | 109,644788 | 323,180798 | 374,761919 | 109.6448 | 323.1808 | 374.7619
2025-06-02 13:04:19.380 | 13:04:19 | 47059 | 47059 | 108,000254 | 327,307653 | 381,963537 | 1711 | 47250 | 109,580735 | 323,160585 | 374,767454 | 109.5807 | 323.1606 | 374.7675
2025-06-02 13:04:20.380 | 13:04:20 | 47060 | 47060 | 107,976951 | 327,297971 | 381,891621 | 1712 | 47251 | 109,564837 | 323,127185 | 374,711081 | 109.5648 | 323.1272 | 374.7111
2025-06-02 13:04:21.380 | 13:04:21 | 47061 | 47061 | 108,032791 | 327,276047 | 381,822776 | 1713 | 47252 | 109,504525 | 323,104177 | 374,642776 | 109.5045 | 323.1042 | 374.6428
2025-06-02 13:04:22.380 | 13:04:22 | 47062 | 47062 | 107,989208 | 327,260617 | 381,791252 | 1714 | 47253 | 109,506236 | 323,075385 | 374,568685 | 109.5062 | 323.0754 | 374.5687
2025-06-02 13:04:23.380 | 13:04:23 | 47063 | 47063 | 108,010841 | 327,245192 | 381,764265 | 1715 | 47254 | 109,553456 | 323,049844 | 374,54369 | 109.5535 | 323.0498 | 374.5437
2025-06-02 13:04:24.380 | 13:04:24 | 47064 | 47064 | 108,051027 | 327,249677 | 381,776553 | 1716 | 47255 | 109,593716 | 323,026576 | 374,511353 | 109.5937 | 323.0266 | 374.5114
2025-06-02 13:04:25.380 | 13:04:25 | 47065 | 47065 | 108,021305 | 327,247039 | 381,783439 | 1717 | 47256 | 109,60551 | 323,000222 | 374,46208 | 109.6055 | 323.0002 | 374.4621
2025-06-02 13:04:26.380 | 13:04:26 | 47066 | 47066 | 108,03415 | 327,230265 | 381,772321 | 1718 | 47257 | 109,586366 | 322,96926 | 374,423673 | 109.5864 | 322.9693 | 374.4237
2025-06-02 13:04:27.380 | 13:04:27 | 47067 | 47067 | 108,048574 | 327,224422 | 381,748462 | 1719 | 47258 | 109,557538 | 322,970398 | 374,427395 | 109.5575 | 322.9704 | 374.4274
2025-06-02 13:04:28.380 | 13:04:28 | 47068 | 47068 | 108,05303 | 327,204407 | 381,698635 | 1720 | 47259 | 109,551006 | 322,968755 | 374,416811 | 109.551 | 322.9688 | 374.4168
2025-06-02 13:04:29.380 | 13:04:29 | 47069 | 47069 | 108,082736 | 327,202047 | 381,653597 | 1721 | 47260 | 109,529049 | 322,947845 | 374,327504 | 109.529 | 322.9478 | 374.3275
2025-06-02 13:04:30.380 | 13:04:30 | 47070 | 47070 | 108,102316 | 327,206641 | 381,600576 | 1722 | 47261 | 109,564555 | 322,924401 | 374,24903 | 109.5646 | 322.9244 | 374.249
2025-06-02 13:04:31.380 | 13:04:31 | 47071 | 47071 | 108,075972 | 327,181222 | 381,571458 | 1723 | 47262 | 109,571545 | 322,925476 | 374,185547 | 109.5715 | 322.9255 | 374.1855
2025-06-02 13:04:32.380 | 13:04:32 | 47072 | 47072 | 108,053954 | 327,18084 | 381,50821 | 1724 | 47263 | 109,668706 | 322,887348 | 374,136415 | 109.6687 | 322.8873 | 374.1364
2025-06-02 13:04:33.380 | 13:04:33 | 47073 | 47073 | 107,967682 | 327,147586 | 381,4819 | 1725 | 47264 | 109,689907 | 322,881416 | 374,100613 | 109.6899 | 322.8814 | 374.1006
2025-06-02 13:04:34.380 | 13:04:34 | 47074 | 47074 | 107,960755 | 327,116143 | 381,457807 | 1726 | 47265 | 109,638736 | 322,863516 | 374,055635 | 109.6387 | 322.8635 | 374.0556
2025-06-02 13:04:35.380 | 13:04:35 | 47075 | 47075 | 107,94883 | 327,115484 | 381,41385 | 1727 | 47266 | 109,609248 | 322,872157 | 374,016717 | 109.6092 | 322.8722 | 374.0167
2025-06-02 13:04:36.380 | 13:04:36 | 47076 | 47076 | 107,97999 | 327,11751 | 381,40442 | 1728 | 47267 | 109,569817 | 322,824023 | 373,973345 | 109.5698 | 322.824 | 373.9733
2025-06-02 13:04:37.380 | 13:04:37 | 47077 | 47077 | 107,98197 | 327,108016 | 381,379661 | 1729 | 47268 | 109,517849 | 322,812873 | 373,912323 | 109.5178 | 322.8129 | 373.9123
2025-06-02 13:04:38.380 | 13:04:38 | 47078 | 47078 | 107,984666 | 327,103234 | 381,36288 | 1730 | 47269 | 109,564476 | 322,802633 | 373,873398 | 109.5645 | 322.8026 | 373.8734
2025-06-02 13:04:39.380 | 13:04:39 | 47079 | 47079 | 107,999756 | 327,068207 | 381,323932 | 1731 | 47270 | 109,601716 | 322,784159 | 373,850295 | 109.6017 | 322.7842 | 373.8503
2025-06-02 13:04:40.380 | 13:04:40 | 47080 | 47080 | 107,985733 | 327,039738 | 381,301131 | 1732 | 47271 | 109,585693 | 322,752073 | 373,845135 | 109.5857 | 322.7521 | 373.8451
2025-06-02 13:04:41.380 | 13:04:41 | 47081 | 47081 | 108,036512 | 327,026596 | 381,246422 | 1733 | 47272 | 109,5712 | 322,725311 | 373,831805 | 109.5712 | 322.7253 | 373.8318
2025-06-02 13:04:42.380 | 13:04:42 | 47082 | 47082 | 108,068406 | 326,9951 | 381,211591 | 1734 | 47273 | 109,624068 | 322,709321 | 373,842883 | 109.6241 | 322.7093 | 373.8429
2025-06-02 13:04:43.380 | 13:04:43 | 47083 | 47083 | 107,994002 | 326,978344 | 381,163399 | 1735 | 47274 | 109,66241 | 322,693077 | 373,798261 | 109.6624 | 322.6931 | 373.7983
2025-06-02 13:04:44.380 | 13:04:44 | 47084 | 47084 | 107,90133 | 326,950109 | 381,108442 | 1736 | 47275 | 109,696468 | 322,678412 | 373,742376 | 109.6965 | 322.6784 | 373.7424
2025-06-02 13:04:45.380 | 13:04:45 | 47085 | 47085 | 107,859635 | 326,917137 | 381,036018 | 1737 | 47276 | 109,722277 | 322,65203 | 373,694623 | 109.7223 | 322.652 | 373.6946
2025-06-02 13:04:46.380 | 13:04:46 | 47086 | 47086 | 107,810812 | 326,889925 | 380,957187 | 1738 | 47277 | 109,705796 | 322,606915 | 373,672288 | 109.7058 | 322.6069 | 373.6723
2025-06-02 13:04:47.380 | 13:04:47 | 47087 | 47087 | 107,728516 | 326,875857 | 380,896405 | 1739 | 47278 | 109,670016 | 322,583394 | 373,668255 | 109.67 | 322.5834 | 373.6683
2025-06-02 13:04:48.380 | 13:04:48 | 47088 | 47088 | 107,751877 | 326,848277 | 380,867643 | 1740 | 47279 | 109,64418 | 322,558881 | 373,660488 | 109.6442 | 322.5589 | 373.6605
2025-06-02 13:04:49.380 | 13:04:49 | 47089 | 47089 | 107,742171 | 326,828288 | 380,835055 | 1741 | 47280 | 109,669231 | 322,531898 | 373,649084 | 109.6692 | 322.5319 | 373.6491
2025-06-02 13:04:50.380 | 13:04:50 | 47090 | 47090 | 107,725871 | 326,794464 | 380,788528 | 1742 | 47281 | 109,691347 | 322,5025 | 373,654288 | 109.6913 | 322.5025 | 373.6543
2025-06-02 13:04:51.380 | 13:04:51 | 47091 | 47091 | 107,736333 | 326,761246 | 380,733225 | 1743 | 47282 | 109,732281 | 322,467738 | 373,631769 | 109.7323 | 322.4677 | 373.6318
2025-06-02 13:04:52.380 | 13:04:52 | 47092 | 47092 | 107,709729 | 326,760417 | 380,691216 | 1744 | 47283 | 109,713537 | 322,437548 | 373,613319 | 109.7135 | 322.4375 | 373.6133
2025-06-02 13:04:53.380 | 13:04:53 | 47093 | 47093 | 107,761127 | 326,760311 | 380,63195 | 1745 | 47284 | 109,702753 | 322,401301 | 373,595403 | 109.7028 | 322.4013 | 373.5954
2025-06-02 13:04:54.380 | 13:04:54 | 47094 | 47094 | 107,801787 | 326,72972 | 380,596552 | 1746 | 47285 | 109,75292 | 322,370115 | 373,574095 | 109.7529 | 322.3701 | 373.5741
2025-06-02 13:04:55.380 | 13:04:55 | 47095 | 47095 | 107,826672 | 326,703361 | 380,602236 | 1747 | 47286 | 109,739606 | 322,341708 | 373,563261 | 109.7396 | 322.3417 | 373.5633
2025-06-02 13:04:56.380 | 13:04:56 | 47096 | 47096 | 107,899519 | 326,702373 | 380,520441 | 1748 | 47287 | 109,783326 | 322,297261 | 373,535814 | 109.7833 | 322.2973 | 373.5358
2025-06-02 13:04:57.380 | 13:04:57 | 47097 | 47097 | 107,901786 | 326,698239 | 380,470034 | 1749 | 47288 | 109,731023 | 322,265569 | 373,497135 | 109.731 | 322.2656 | 373.4971
2025-06-02 13:04:58.380 | 13:04:58 | 47098 | 47098 | 107,87695 | 326,669295 | 380,43871 | 1750 | 47289 | 109,725879 | 322,227354 | 373,454125 | 109.7259 | 322.2274 | 373.4541
2025-06-02 13:04:59.380 | 13:04:59 | 47099 | 47099 | 107,914291 | 326,631085 | 380,382554 | 1751 | 47290 | 109,696795 | 322,17925 | 373,449114 | 109.6968 | 322.1793 | 373.4491
2025-06-02 13:05:00.380 | 13:05:00 | 47100 | 47100 | 107,92067 | 326,594177 | 380,344898 | 1752 | 47291 | 109,660434 | 322,134997 | 373,408407 | 109.6604 | 322.135 | 373.4084
2025-06-02 13:05:01.380 | 13:05:01 | 47101 | 47101 | 107,90002 | 326,565044 | 380,29339 | 1753 | 47292 | 109,718973 | 322,101675 | 373,388473 | 109.719 | 322.1017 | 373.3885
2025-06-02 13:05:02.380 | 13:05:02 | 47102 | 47102 | 107,942342 | 326,530174 | 380,297335 | 1754 | 47293 | 109,658508 | 322,066759 | 373,38681 | 109.6585 | 322.0668 | 373.3868
2025-06-02 13:05:03.380 | 13:05:03 | 47103 | 47103 | 107,954791 | 326,505861 | 380,259487 | 1755 | 47294 | 109,702943 | 322,046145 | 373,374616 | 109.7029 | 322.0461 | 373.3746
2025-06-02 13:05:04.380 | 13:05:04 | 47104 | 47104 | 107,983097 | 326,476576 | 380,151206 | 1756 | 47295 | 109,708233 | 322,0362 | 373,349374 | 109.7082 | 322.0362 | 373.3494
2025-06-02 13:05:05.380 | 13:05:05 | 47105 | 47105 | 108,045401 | 326,445652 | 380,096125 | 1757 | 47296 | 109,787717 | 322,001836 | 373,329733 | 109.7877 | 322.0018 | 373.3297
2025-06-02 13:05:06.380 | 13:05:06 | 47106 | 47106 | 108,103053 | 326,444619 | 380,066138 | 1758 | 47297 | 109,789417 | 321,965559 | 373,291408 | 109.7894 | 321.9656 | 373.2914
2025-06-02 13:05:07.380 | 13:05:07 | 47107 | 47107 | 108,151015 | 326,413967 | 379,988574 | 1759 | 47298 | 109,857887 | 321,939166 | 373,237447 | 109.8579 | 321.9392 | 373.2374
2025-06-02 13:05:08.380 | 13:05:08 | 47108 | 47108 | 108,185241 | 326,386206 | 379,924179 | 1760 | 47299 | 109,843268 | 321,905731 | 373,171893 | 109.8433 | 321.9057 | 373.1719
2025-06-02 13:05:09.380 | 13:05:09 | 47109 | 47109 | 108,233821 | 326,367042 | 379,906259 | 1761 | 47300 | 109,855267 | 321,849811 | 373,13528 | 109.8553 | 321.8498 | 373.1353
2025-06-02 13:05:10.380 | 13:05:10 | 47110 | 47110 | 108,227491 | 326,332294 | 379,844082 | 1762 | 47301 | 109,81735 | 321,814309 | 373,114671 | 109.8174 | 321.8143 | 373.1147
2025-06-02 13:05:11.380 | 13:05:11 | 47111 | 47111 | 108,229736 | 326,298695 | 379,813527 | 1763 | 47302 | 109,776848 | 321,795268 | 373,126346 | 109.7768 | 321.7953 | 373.1263
2025-06-02 13:05:12.380 | 13:05:12 | 47112 | 47112 | 108,25857 | 326,278799 | 379,795843 | 1764 | 47303 | 109,777803 | 321,769552 | 373,092639 | 109.7778 | 321.7696 | 373.0926
2025-06-02 13:05:13.380 | 13:05:13 | 47113 | 47113 | 108,284663 | 326,258128 | 379,727539 | 1765 | 47304 | 109,783212 | 321,728124 | 373,067759 | 109.7832 | 321.7281 | 373.0678
2025-06-02 13:05:14.380 | 13:05:14 | 47114 | 47114 | 108,229995 | 326,218429 | 379,658395 | 1766 | 47305 | 109,74913 | 321,684264 | 373,056591 | 109.7491 | 321.6843 | 373.0566
2025-06-02 13:05:15.380 | 13:05:15 | 47115 | 47115 | 108,187001 | 326,203791 | 379,623344 | 1767 | 47306 | 109,649131 | 321,650917 | 373,062929 | 109.6491 | 321.6509 | 373.0629
2025-06-02 13:05:16.399 | 13:05:16 | 47116 | 47116 | 108,124405 | 326,154679 | 379,543055 | 1768 | 47307 | 109,592412 | 321,62333 | 373,061713 | 109.5924 | 321.6233 | 373.0617
2025-06-02 13:05:17.380 | 13:05:17 | 47117 | 47117 | 108,047431 | 326,142515 | 379,493155 | 1769 | 47308 | 109,534593 | 321,566402 | 373,044335 | 109.5346 | 321.5664 | 373.0443
2025-06-02 13:05:18.380 | 13:05:18 | 47118 | 47118 | 108,103007 | 326,117641 | 379,428669 | 1770 | 47309 | 109,563309 | 321,536525 | 373,030631 | 109.5633 | 321.5365 | 373.0306
2025-06-02 13:05:19.380 | 13:05:19 | 47119 | 47119 | 108,136184 | 326,076074 | 379,343962 | 1771 | 47310 | 109,625989 | 321,522007 | 372,978375 | 109.626 | 321.522 | 372.9784
2025-06-02 13:05:20.380 | 13:05:20 | 47120 | 47120 | 108,125758 | 326,035289 | 379,254446 | 1772 | 47311 | 109,593666 | 321,488854 | 372,936878 | 109.5937 | 321.4889 | 372.9369
2025-06-02 13:05:21.380 | 13:05:21 | 47121 | 47121 | 108,126221 | 326,008122 | 379,162257 | 1773 | 47312 | 109,660606 | 321,449381 | 372,869626 | 109.6606 | 321.4494 | 372.8696
2025-06-02 13:05:22.380 | 13:05:22 | 47122 | 47122 | 108,105325 | 325,960844 | 379,134098 | 1774 | 47313 | 109,635142 | 321,399605 | 372,821683 | 109.6351 | 321.3996 | 372.8217
2025-06-02 13:05:23.380 | 13:05:23 | 47123 | 47123 | 108,120585 | 325,942575 | 379,073411 | 1775 | 47314 | 109,609115 | 321,359034 | 372,761767 | 109.6091 | 321.359 | 372.7618
2025-06-02 13:05:24.380 | 13:05:24 | 47124 | 47124 | 108,096649 | 325,926556 | 379,017303 | 1776 | 47315 | 109,652317 | 321,318435 | 372,761578 | 109.6523 | 321.3184 | 372.7616
2025-06-02 13:05:25.380 | 13:05:25 | 47125 | 47125 | 108,064427 | 325,907818 | 378,949218 | 1777 | 47316 | 109,710844 | 321,291358 | 372,74382 | 109.7108 | 321.2914 | 372.7438
2025-06-02 13:05:26.380 | 13:05:26 | 47126 | 47126 | 108,064224 | 325,880455 | 378,914286 | 1778 | 47317 | 109,69517 | 321,255443 | 372,693181 | 109.6952 | 321.2554 | 372.6932
2025-06-02 13:05:27.380 | 13:05:27 | 47127 | 47127 | 108,090145 | 325,848759 | 378,860794 | 1779 | 47318 | 109,688609 | 321,227847 | 372,662238 | 109.6886 | 321.2278 | 372.6622
2025-06-02 13:05:28.380 | 13:05:28 | 47128 | 47128 | 108,089344 | 325,802288 | 378,822622 | 1780 | 47319 | 109,688547 | 321,20719 | 372,657247 | 109.6885 | 321.2072 | 372.6572
2025-06-02 13:05:29.380 | 13:05:29 | 47129 | 47129 | 108,095989 | 325,788137 | 378,779735 | 1781 | 47320 | 109,712944 | 321,166324 | 372,627913 | 109.7129 | 321.1663 | 372.6279
2025-06-02 13:05:30.380 | 13:05:30 | 47130 | 47130 | 108,056727 | 325,765697 | 378,77613 | 1782 | 47321 | 109,702533 | 321,132829 | 372,584545 | 109.7025 | 321.1328 | 372.5845
2025-06-02 13:05:31.380 | 13:05:31 | 47131 | 47131 | 107,985831 | 325,723171 | 378,755863 | 1783 | 47322 | 109,623657 | 321,089259 | 372,548977 | 109.6237 | 321.0893 | 372.549
2025-06-02 13:05:32.380 | 13:05:32 | 47132 | 47132 | 107,983812 | 325,700316 | 378,688818 | 1784 | 47323 | 109,626994 | 321,043859 | 372,527306 | 109.627 | 321.0439 | 372.5273
2025-06-02 13:05:33.380 | 13:05:33 | 47133 | 47133 | 107,964244 | 325,661498 | 378,637064 | 1785 | 47324 | 109,646551 | 321,004768 | 372,482688 | 109.6466 | 321.0048 | 372.4827
2025-06-02 13:05:34.380 | 13:05:34 | 47134 | 47134 | 107,970364 | 325,636544 | 378,596687 | 1786 | 47325 | 109,651012 | 320,948381 | 372,437155 | 109.651 | 320.9484 | 372.4372
2025-06-02 13:05:35.380 | 13:05:35 | 47135 | 47135 | 108,009991 | 325,612431 | 378,568025 | 1787 | 47326 | 109,594562 | 320,910112 | 372,388968 | 109.5946 | 320.9101 | 372.389
2025-06-02 13:05:36.380 | 13:05:36 | 47136 | 47136 | 107,978752 | 325,584997 | 378,535983 | 1788 | 47327 | 109,601507 | 320,857661 | 372,366864 | 109.6015 | 320.8577 | 372.3669
2025-06-02 13:05:37.380 | 13:05:37 | 47137 | 47137 | 107,952776 | 325,556191 | 378,453014 | 1789 | 47328 | 109,597758 | 320,785277 | 372,362444 | 109.5978 | 320.7853 | 372.3624
2025-06-02 13:05:38.380 | 13:05:38 | 47138 | 47138 | 107,936169 | 325,535136 | 378,362266 | 1790 | 47329 | 109,589081 | 320,682344 | 372,338922 | 109.5891 | 320.6823 | 372.3389
2025-06-02 13:05:39.380 | 13:05:39 | 47139 | 47139 | 107,922152 | 325,524939 | 378,328612 | 1791 | 47330 | 109,580748 | 320,543696 | 372,302991 | 109.5807 | 320.5437 | 372.303
2025-06-02 13:05:40.380 | 13:05:40 | 47140 | 47140 | 107,91848 | 325,481666 | 378,280836 | 1792 | 47331 | 109,549567 | 320,391483 | 372,253132 | 109.5496 | 320.3915 | 372.2531
2025-06-02 13:05:41.380 | 13:05:41 | 47141 | 47141 | 107,933794 | 325,453388 | 378,216535 | 1793 | 47332 | 109,53683 | 320,213903 | 372,182475 | 109.5368 | 320.2139 | 372.1825
2025-06-02 13:05:42.380 | 13:05:42 | 47142 | 47142 | 107,991465 | 325,41781 | 378,186634 | 1794 | 47333 | 109,460118 | 320,039354 | 372,175097 | 109.4601 | 320.0394 | 372.1751
2025-06-02 13:05:43.380 | 13:05:43 | 47143 | 47143 | 108,015027 | 325,383347 | 378,154413 | 1795 | 47334 | 109,459514 | 319,884047 | 372,123486 | 109.4595 | 319.884 | 372.1235
2025-06-02 13:05:44.380 | 13:05:44 | 47144 | 47144 | 108,022959 | 325,33629 | 378,11828 | 1796 | 47335 | 109,486985 | 319,750451 | 372,04545 | 109.487 | 319.7505 | 372.0455
2025-06-02 13:05:45.380 | 13:05:45 | 47145 | 47145 | 108,053849 | 325,320389 | 378,067702 | 1797 | 47336 | 109,42225 | 319,597513 | 372,014214 | 109.4223 | 319.5975 | 372.0142
2025-06-02 13:05:46.380 | 13:05:46 | 47146 | 47146 | 108,039571 | 325,298779 | 378,018643 | 1798 | 47337 | 109,406945 | 319,46092 | 371,969862 | 109.4069 | 319.4609 | 371.9699
2025-06-02 13:05:47.380 | 13:05:47 | 47147 | 47147 | 108,044259 | 325,261319 | 377,971274 | 1799 | 47338 | 109,420607 | 319,318809 | 371,919526 | 109.4206 | 319.3188 | 371.9195
2025-06-02 13:05:48.380 | 13:05:48 | 47148 | 47148 | 108,134755 | 325,244532 | 377,921738 | 1800 | 47339 | 109,480521 | 319,179575 | 371,886873 | 109.4805 | 319.1796 | 371.8869
2025-06-02 13:05:49.380 | 13:05:49 | 47149 | 47149 | 108,171773 | 325,215524 | 377,852653 | 1801 | 47340 | 109,439304 | 319,036937 | 371,852026 | 109.4393 | 319.0369 | 371.852
2025-06-02 13:05:50.380 | 13:05:50 | 47150 | 47150 | 108,172343 | 325,193969 | 377,830966 | 1802 | 47341 | 109,450753 | 318,889478 | 371,809267 | 109.4508 | 318.8895 | 371.8093
2025-06-02 13:05:51.380 | 13:05:51 | 47151 | 47151 | 108,179276 | 325,168841 | 377,812426 | 1803 | 47342 | 109,498491 | 318,745749 | 371,798883 | 109.4985 | 318.7457 | 371.7989
2025-06-02 13:05:52.380 | 13:05:52 | 47152 | 47152 | 108,191236 | 325,159252 | 377,778824 | 1804 | 47343 | 109,553858 | 318,573194 | 371,792744 | 109.5539 | 318.5732 | 371.7927
2025-06-02 13:05:53.380 | 13:05:53 | 47153 | 47153 | 108,265621 | 325,127031 | 377,7631 | 1805 | 47344 | 109,586191 | 318,430974 | 371,77343 | 109.5862 | 318.431 | 371.7734
2025-06-02 13:05:54.380 | 13:05:54 | 47154 | 47154 | 108,282032 | 325,119121 | 377,72263 | 1806 | 47345 | 109,562378 | 318,292888 | 371,73162 | 109.5624 | 318.2929 | 371.7316
2025-06-02 13:05:55.380 | 13:05:55 | 47155 | 47155 | 108,302044 | 325,088545 | 377,66776 | 1807 | 47346 | 109,537898 | 318,164912 | 371,668246 | 109.5379 | 318.1649 | 371.6682
2025-06-02 13:05:56.380 | 13:05:56 | 47156 | 47156 | 108,358294 | 325,078302 | 377,629188 | 1808 | 47347 | 109,541432 | 318,03701 | 371,613713 | 109.5414 | 318.037 | 371.6137
2025-06-02 13:05:57.380 | 13:05:57 | 47157 | 47157 | 108,38919 | 325,042056 | 377,593372 | 1809 | 47348 | 109,522942 | 317,901571 | 371,579522 | 109.5229 | 317.9016 | 371.5795
2025-06-02 13:05:58.380 | 13:05:58 | 47158 | 47158 | 108,339867 | 325,018725 | 377,563922 | 1810 | 47349 | 109,491762 | 317,757497 | 371,53645 | 109.4918 | 317.7575 | 371.5365
2025-06-02 13:05:59.380 | 13:05:59 | 47159 | 47159 | 108,276233 | 324,97959 | 377,527359 | 1811 | 47350 | 109,480748 | 317,60752 | 371,550421 | 109.4807 | 317.6075 | 371.5504
2025-06-02 13:06:00.380 | 13:06:00 | 47160 | 47160 | 108,32144 | 324,938351 | 377,46581 | 1812 | 47351 | 109,521209 | 317,485756 | 371,524624 | 109.5212 | 317.4858 | 371.5246
2025-06-02 13:06:01.380 | 13:06:01 | 47161 | 47161 | 108,363202 | 324,897249 | 377,392397 | 1813 | 47352 | 109,485574 | 317,361872 | 371,465531 | 109.4856 | 317.3619 | 371.4655
2025-06-02 13:06:02.380 | 13:06:02 | 47162 | 47162 | 108,382222 | 324,877093 | 377,315487 | 1814 | 47353 | 109,504594 | 317,241605 | 371,418712 | 109.5046 | 317.2416 | 371.4187
2025-06-02 13:06:03.380 | 13:06:03 | 47163 | 47163 | 108,362762 | 324,837867 | 377,263529 | 1815 | 47354 | 109,546994 | 317,139012 | 371,341842 | 109.547 | 317.139 | 371.3418
2025-06-02 13:06:04.380 | 13:06:04 | 47164 | 47164 | 108,427669 | 324,813283 | 377,186707 | 1816 | 47355 | 109,516242 | 317,011009 | 371,297387 | 109.5162 | 317.011 | 371.2974
2025-06-02 13:06:05.380 | 13:06:05 | 47165 | 47165 | 108,443631 | 324,796108 | 377,111016 | 1817 | 47356 | 109,494761 | 316,900273 | 371,268037 | 109.4948 | 316.9003 | 371.268
2025-06-02 13:06:06.380 | 13:06:06 | 47166 | 47166 | 108,426101 | 324,750045 | 377,038609 | 1818 | 47357 | 109,501988 | 316,779472 | 371,261394 | 109.502 | 316.7795 | 371.2614
2025-06-02 13:06:07.380 | 13:06:07 | 47167 | 47167 | 108,393268 | 324,709756 | 376,952412 | 1819 | 47358 | 109,51482 | 316,660536 | 371,20536 | 109.5148 | 316.6605 | 371.2054
2025-06-02 13:06:08.380 | 13:06:08 | 47168 | 47168 | 108,354846 | 324,668347 | 376,898375 | 1820 | 47359 | 109,517608 | 316,541928 | 371,161098 | 109.5176 | 316.5419 | 371.1611
2025-06-02 13:06:09.380 | 13:06:09 | 47169 | 47169 | 108,373143 | 324,633193 | 376,83459 | 1821 | 47360 | 109,489358 | 316,418671 | 371,12801 | 109.4894 | 316.4187 | 371.128
2025-06-02 13:06:10.380 | 13:06:10 | 47170 | 47170 | 108,34632 | 324,603658 | 376,787851 | 1822 | 47361 | 109,51798 | 316,305006 | 371,104754 | 109.518 | 316.305 | 371.1048
2025-06-02 13:06:11.380 | 13:06:11 | 47171 | 47171 | 108,395965 | 324,57464 | 376,737297 | 1823 | 47362 | 109,690699 | 316,184362 | 371,087564 | 109.6907 | 316.1844 | 371.0876
2025-06-02 13:06:12.380 | 13:06:12 | 47172 | 47172 | 108,332284 | 324,577606 | 376,712859 | 1824 | 47363 | 109,70867 | 316,048317 | 371,045888 | 109.7087 | 316.0483 | 371.0459
2025-06-02 13:06:13.380 | 13:06:13 | 47173 | 47173 | 108,327054 | 324,538718 | 376,678264 | 1825 | 47364 | 109,708602 | 315,954431 | 371,007488 | 109.7086 | 315.9544 | 371.0075
2025-06-02 13:06:14.380 | 13:06:14 | 47174 | 47174 | 108,254969 | 324,53609 | 376,625876 | 1826 | 47365 | 109,676854 | 315,848003 | 370,956471 | 109.6769 | 315.848 | 370.9565
2025-06-02 13:06:15.380 | 13:06:15 | 47175 | 47175 | 108,230134 | 324,492658 | 376,596228 | 1827 | 47366 | 109,628586 | 315,754501 | 370,877754 | 109.6286 | 315.7545 | 370.8778
2025-06-02 13:06:16.380 | 13:06:16 | 47176 | 47176 | 108,177155 | 324,444572 | 376,51987 | 1828 | 47367 | 109,628959 | 315,646994 | 370,856265 | 109.629 | 315.647 | 370.8563
2025-06-02 13:06:17.380 | 13:06:17 | 47177 | 47177 | 108,249067 | 324,420097 | 376,442139 | 1829 | 47368 | 109,6652 | 315,536009 | 370,825122 | 109.6652 | 315.536 | 370.8251
2025-06-02 13:06:18.380 | 13:06:18 | 47178 | 47178 | 108,211382 | 324,38293 | 376,38891 | 1830 | 47369 | 109,74322 | 315,433327 | 370,771662 | 109.7432 | 315.4333 | 370.7717
2025-06-02 13:06:19.380 | 13:06:19 | 47179 | 47179 | 108,26715 | 324,355385 | 376,368788 | 1831 | 47370 | 109,754797 | 315,342207 | 370,739448 | 109.7548 | 315.3422 | 370.7394
2025-06-02 13:06:20.380 | 13:06:20 | 47180 | 47180 | 108,264932 | 324,328465 | 376,364011 | 1832 | 47371 | 109,712715 | 315,236821 | 370,665696 | 109.7127 | 315.2368 | 370.6657
2025-06-02 13:06:21.380 | 13:06:21 | 47181 | 47181 | 108,311815 | 324,30302 | 376,319654 | 1833 | 47372 | 109,685867 | 315,121897 | 370,630173 | 109.6859 | 315.1219 | 370.6302
2025-06-02 13:06:22.380 | 13:06:22 | 47182 | 47182 | 108,312707 | 324,276973 | 376,280329 | 1834 | 47373 | 109,570955 | 315,010669 | 370,585548 | 109.571 | 315.0107 | 370.5855
2025-06-02 13:06:23.380 | 13:06:23 | 47183 | 47183 | 108,295566 | 324,245317 | 376,217515 | 1835 | 47374 | 109,614445 | 314,923693 | 370,540834 | 109.6144 | 314.9237 | 370.5408
2025-06-02 13:06:24.380 | 13:06:24 | 47184 | 47184 | 108,327556 | 324,211564 | 376,194708 | 1836 | 47375 | 109,577847 | 314,840858 | 370,49777 | 109.5778 | 314.8409 | 370.4978
2025-06-02 13:06:25.380 | 13:06:25 | 47185 | 47185 | 108,350614 | 324,198525 | 376,140185 | 1837 | 47376 | 109,553836 | 314,732525 | 370,463441 | 109.5538 | 314.7325 | 370.4634
2025-06-02 13:06:26.380 | 13:06:26 | 47186 | 47186 | 108,332932 | 324,160562 | 376,082329 | 1838 | 47377 | 109,508429 | 314,640932 | 370,424847 | 109.5084 | 314.6409 | 370.4248
2025-06-02 13:06:27.380 | 13:06:27 | 47187 | 47187 | 108,642643 | 324,14574 | 376,060648 | 1839 | 47378 | 109,581202 | 314,546094 | 370,381354 | 109.5812 | 314.5461 | 370.3814
2025-06-02 13:06:28.380 | 13:06:28 | 47188 | 47188 | 108,789466 | 324,114086 | 376,033074 | 1840 | 47379 | 109,619171 | 314,433975 | 370,320435 | 109.6192 | 314.434 | 370.3204
2025-06-02 13:06:29.380 | 13:06:29 | 47189 | 47189 | 108,84064 | 324,108725 | 376,012425 | 1841 | 47380 | 109,617252 | 314,34711 | 370,265377 | 109.6173 | 314.3471 | 370.2654
2025-06-02 13:06:30.380 | 13:06:30 | 47190 | 47190 | 108,938806 | 324,086559 | 376,004534 | 1842 | 47381 | 109,5988 | 314,236493 | 370,174998 | 109.5988 | 314.2365 | 370.175
2025-06-02 13:06:31.380 | 13:06:31 | 47191 | 47191 | 108,93078 | 324,074159 | 375,978649 | 1843 | 47382 | 109,575906 | 314,123797 | 370,082381 | 109.5759 | 314.1238 | 370.0824
2025-06-02 13:06:32.380 | 13:06:32 | 47192 | 47192 | 109,031191 | 324,064559 | 375,921245 | 1844 | 47383 | 109,605874 | 313,989857 | 370,002885 | 109.6059 | 313.9899 | 370.0029
2025-06-02 13:06:33.380 | 13:06:33 | 47193 | 47193 | 109,171593 | 324,056148 | 375,863345 | 1845 | 47384 | 109,555203 | 313,866438 | 369,954591 | 109.5552 | 313.8664 | 369.9546
2025-06-02 13:06:34.380 | 13:06:34 | 47194 | 47194 | 109,213984 | 324,038704 | 375,807018 | 1846 | 47385 | 109,570988 | 313,779041 | 369,896551 | 109.571 | 313.779 | 369.8966
2025-06-02 13:06:35.380 | 13:06:35 | 47195 | 47195 | 109,287885 | 324,02789 | 375,752303 | 1847 | 47386 | 109,601103 | 313,658289 | 369,857211 | 109.6011 | 313.6583 | 369.8572
2025-06-02 13:06:36.380 | 13:06:36 | 47196 | 47196 | 109,356449 | 324,013986 | 375,722308 | 1848 | 47387 | 109,567392 | 313,54307 | 369,783478 | 109.5674 | 313.5431 | 369.7835
2025-06-02 13:06:37.380 | 13:06:37 | 47197 | 47197 | 109,306666 | 323,966162 | 375,675601 | 1849 | 47388 | 109,584618 | 313,416849 | 369,687836 | 109.5846 | 313.4168 | 369.6878
2025-06-02 13:06:38.380 | 13:06:38 | 47198 | 47198 | 109,2681 | 323,950554 | 375,656784 | 1850 | 47389 | 109,622636 | 313,297733 | 369,609944 | 109.6226 | 313.2977 | 369.6099
2025-06-02 13:06:39.380 | 13:06:39 | 47199 | 47199 | 109,266215 | 323,946869 | 375,632839 | 1851 | 47390 | 109,548033 | 313,188989 | 369,553003 | 109.548 | 313.189 | 369.553
2025-06-02 13:06:40.380 | 13:06:40 | 47200 | 47200 | 109,199065 | 323,909963 | 375,611316 | 1852 | 47391 | 109,549445 | 313,081471 | 369,507835 | 109.5494 | 313.0815 | 369.5078
2025-06-02 13:06:41.380 | 13:06:41 | 47201 | 47201 | 109,171661 | 323,904906 | 375,608686 | 1853 | 47392 | 109,482686 | 312,978508 | 369,46553 | 109.4827 | 312.9785 | 369.4655
2025-06-02 13:06:42.380 | 13:06:42 | 47202 | 47202 | 109,139544 | 323,900383 | 375,588572 | 1854 | 47393 | 109,539983 | 312,899822 | 369,407685 | 109.54 | 312.8998 | 369.4077
2025-06-02 13:06:43.380 | 13:06:43 | 47203 | 47203 | 109,134515 | 323,891562 | 375,544598 | 1855 | 47394 | 109,559924 | 312,783592 | 369,33344 | 109.5599 | 312.7836 | 369.3334
2025-06-02 13:06:44.380 | 13:06:44 | 47204 | 47204 | 109,133685 | 323,86258 | 375,498205 | 1856 | 47395 | 109,529635 | 312,709683 | 369,25959 | 109.5296 | 312.7097 | 369.2596
2025-06-02 13:06:45.380 | 13:06:45 | 47205 | 47205 | 109,081148 | 323,850486 | 375,450281 | 1857 | 47396 | 109,489568 | 312,597006 | 369,205581 | 109.4896 | 312.597 | 369.2056
2025-06-02 13:06:46.380 | 13:06:46 | 47206 | 47206 | 109,144319 | 323,824353 | 375,446851 | 1858 | 47397 | 109,548994 | 312,487721 | 369,164909 | 109.549 | 312.4877 | 369.1649
2025-06-02 13:06:47.380 | 13:06:47 | 47207 | 47207 | 109,125568 | 323,798171 | 375,405935 | 1859 | 47398 | 109,616466 | 312,393057 | 369,117572 | 109.6165 | 312.3931 | 369.1176
2025-06-02 13:06:48.380 | 13:06:48 | 47208 | 47208 | 109,110611 | 323,777309 | 375,380153 | 1860 | 47399 | 109,696601 | 312,295355 | 369,044655 | 109.6966 | 312.2954 | 369.0447
2025-06-02 13:06:49.380 | 13:06:49 | 47209 | 47209 | 109,099948 | 323,753899 | 375,383019 | 1861 | 47400 | 109,723815 | 312,192324 | 368,954548 | 109.7238 | 312.1923 | 368.9545
2025-06-02 13:06:50.380 | 13:06:50 | 47210 | 47210 | 109,096003 | 323,733287 | 375,350581 | 1862 | 47401 | 109,743408 | 312,101554 | 368,878627 | 109.7434 | 312.1016 | 368.8786
2025-06-02 13:06:51.380 | 13:06:51 | 47211 | 47211 | 109,081108 | 323,715625 | 375,333653 | 1863 | 47402 | 109,699853 | 312,01822 | 368,839807 | 109.6999 | 312.0182 | 368.8398
2025-06-02 13:06:52.380 | 13:06:52 | 47212 | 47212 | 109,070073 | 323,716956 | 375,328307 | 1864 | 47403 | 109,691542 | 311,947756 | 368,794601 | 109.6915 | 311.9478 | 368.7946
2025-06-02 13:06:53.380 | 13:06:53 | 47213 | 47213 | 109,07758 | 323,70546 | 375,300344 | 1865 | 47404 | 109,687607 | 311,871874 | 368,762089 | 109.6876 | 311.8719 | 368.7621
2025-06-02 13:06:54.380 | 13:06:54 | 47214 | 47214 | 109,10754 | 323,692213 | 375,251496 | 1866 | 47405 | 109,634522 | 311,771 | 368,681498 | 109.6345 | 311.771 | 368.6815
2025-06-02 13:06:55.380 | 13:06:55 | 47215 | 47215 | 109,11547 | 323,674151 | 375,248872 | 1867 | 47406 | 109,588683 | 311,677465 | 368,638217 | 109.5887 | 311.6775 | 368.6382
2025-06-02 13:06:56.380 | 13:06:56 | 47216 | 47216 | 109,158328 | 323,644576 | 375,20105 | 1868 | 47407 | 109,635139 | 311,5935 | 368,560258 | 109.6351 | 311.5935 | 368.5603
2025-06-02 13:06:57.380 | 13:06:57 | 47217 | 47217 | 109,181674 | 323,614143 | 375,160515 | 1869 | 47408 | 109,610206 | 311,51649 | 368,558958 | 109.6102 | 311.5165 | 368.559
2025-06-02 13:06:58.380 | 13:06:58 | 47218 | 47218 | 109,220802 | 323,607228 | 375,152401 | 1870 | 47409 | 109,615355 | 311,412459 | 368,520788 | 109.6154 | 311.4125 | 368.5208
2025-06-02 13:06:59.380 | 13:06:59 | 47219 | 47219 | 109,291085 | 323,572738 | 375,126154 | 1871 | 47410 | 109,652053 | 311,323986 | 368,487129 | 109.6521 | 311.324 | 368.4871
2025-06-02 13:07:00.380 | 13:07:00 | 47220 | 47220 | 109,33222 | 323,566828 | 375,128519 | 1872 | 47411 | 109,695003 | 311,231942 | 368,43392 | 109.695 | 311.2319 | 368.4339
2025-06-02 13:07:01.380 | 13:07:01 | 47221 | 47221 | 109,277402 | 323,568371 | 375,135739 | 1873 | 47412 | 109,661194 | 311,141954 | 368,392945 | 109.6612 | 311.142 | 368.3929
2025-06-02 13:07:02.380 | 13:07:02 | 47222 | 47222 | 109,255873 | 323,55867 | 375,094374 | 1874 | 47413 | 109,678765 | 311,03454 | 368,320911 | 109.6788 | 311.0345 | 368.3209
2025-06-02 13:07:03.380 | 13:07:03 | 47223 | 47223 | 109,210342 | 323,553095 | 375,112671 | 1875 | 47414 | 109,677099 | 310,964904 | 368,25975 | 109.6771 | 310.9649 | 368.2597
2025-06-02 13:07:04.380 | 13:07:04 | 47224 | 47224 | 109,239825 | 323,529757 | 375,086066 | 1876 | 47415 | 109,695042 | 310,879996 | 368,219185 | 109.695 | 310.88 | 368.2192
2025-06-02 13:07:05.380 | 13:07:05 | 47225 | 47225 | 109,283104 | 323,500775 | 375,069346 | 1877 | 47416 | 109,71687 | 310,814081 | 368,175387 | 109.7169 | 310.8141 | 368.1754
2025-06-02 13:07:06.380 | 13:07:06 | 47226 | 47226 | 109,327388 | 323,473578 | 375,074793 | 1878 | 47417 | 109,807711 | 310,723706 | 368,141556 | 109.8077 | 310.7237 | 368.1416
2025-06-02 13:07:07.380 | 13:07:07 | 47227 | 47227 | 109,407058 | 323,446329 | 375,089208 | 1879 | 47418 | 109,799653 | 310,639889 | 368,116995 | 109.7997 | 310.6399 | 368.117
2025-06-02 13:07:08.380 | 13:07:08 | 47228 | 47228 | 109,389857 | 323,425904 | 375,088124 | 1880 | 47419 | 109,832872 | 310,578885 | 368,056624 | 109.8329 | 310.5789 | 368.0566
2025-06-02 13:07:09.380 | 13:07:09 | 47229 | 47229 | 109,358407 | 323,41901 | 375,082661 | 1881 | 47420 | 109,825339 | 310,490478 | 368,004275 | 109.8253 | 310.4905 | 368.0043
2025-06-02 13:07:10.380 | 13:07:10 | 47230 | 47230 | 109,400774 | 323,393438 | 375,06461 | 1882 | 47421 | 109,770055 | 310,407698 | 367,983088 | 109.7701 | 310.4077 | 367.9831
2025-06-02 13:07:11.380 | 13:07:11 | 47231 | 47231 | 109,395936 | 323,386772 | 375,067366 | 1883 | 47422 | 109,790071 | 310,332007 | 367,939788 | 109.7901 | 310.332 | 367.9398
2025-06-02 13:07:12.380 | 13:07:12 | 47232 | 47232 | 109,485387 | 323,388847 | 375,072648 | 1884 | 47423 | 109,803995 | 310,241884 | 367,873903 | 109.804 | 310.2419 | 367.8739
2025-06-02 13:07:13.380 | 13:07:13 | 47233 | 47233 | 109,479521 | 323,379216 | 375,054283 | 1885 | 47424 | 109,822374 | 310,166674 | 367,801121 | 109.8224 | 310.1667 | 367.8011
2025-06-02 13:07:14.380 | 13:07:14 | 47234 | 47234 | 109,52796 | 323,368865 | 375,033836 | 1886 | 47425 | 109,816282 | 310,06588 | 367,750545 | 109.8163 | 310.0659 | 367.7505
2025-06-02 13:07:15.380 | 13:07:15 | 47235 | 47235 | 109,606228 | 323,343957 | 374,996419 | 1887 | 47426 | 109,906296 | 310,002374 | 367,665417 | 109.9063 | 310.0024 | 367.6654
2025-06-02 13:07:16.380 | 13:07:16 | 47236 | 47236 | 109,683797 | 323,353802 | 374,983505 | 1888 | 47427 | 109,917567 | 309,921036 | 367,64361 | 109.9176 | 309.921 | 367.6436
2025-06-02 13:07:17.380 | 13:07:17 | 47237 | 47237 | 109,630865 | 323,338699 | 374,959267 | 1889 | 47428 | 109,976116 | 309,862424 | 367,604059 | 109.9761 | 309.8624 | 367.6041
2025-06-02 13:07:18.380 | 13:07:18 | 47238 | 47238 | 109,68684 | 323,320995 | 374,962415 | 1890 | 47429 | 109,986653 | 309,784678 | 367,540137 | 109.9867 | 309.7847 | 367.5401
2025-06-02 13:07:19.380 | 13:07:19 | 47239 | 47239 | 109,684571 | 323,332245 | 374,971133 | 1891 | 47430 | 110,018434 | 309,689211 | 367,501137 | 110.0184 | 309.6892 | 367.5011
2025-06-02 13:07:20.380 | 13:07:20 | 47240 | 47240 | 109,683425 | 323,318936 | 374,976452 | 1892 | 47431 | 110,010839 | 309,59049 | 367,503967 | 110.0108 | 309.5905 | 367.504
2025-06-02 13:07:21.380 | 13:07:21 | 47241 | 47241 | 109,68648 | 323,313406 | 374,978816 | 1893 | 47432 | 109,985194 | 309,511133 | 367,496839 | 109.9852 | 309.5111 | 367.4968
2025-06-02 13:07:22.380 | 13:07:22 | 47242 | 47242 | 109,724112 | 323,315066 | 374,957922 | 1894 | 47433 | 109,976798 | 309,434747 | 367,452588 | 109.9768 | 309.4347 | 367.4526
2025-06-02 13:07:23.380 | 13:07:23 | 47243 | 47243 | 109,733225 | 323,303861 | 374,939959 | 1895 | 47434 | 110,053351 | 309,357407 | 367,410802 | 110.0534 | 309.3574 | 367.4108
2025-06-02 13:07:24.380 | 13:07:24 | 47244 | 47244 | 109,686711 | 323,298242 | 374,916069 | 1896 | 47435 | 110,099112 | 309,27904 | 367,381501 | 110.0991 | 309.279 | 367.3815
2025-06-02 13:07:25.380 | 13:07:25 | 47245 | 47245 | 109,705959 | 323,286228 | 374,88062 | 1897 | 47436 | 110,122751 | 309,172297 | 367,309481 | 110.1228 | 309.1723 | 367.3095
2025-06-02 13:07:26.380 | 13:07:26 | 47246 | 47246 | 109,719132 | 323,263022 | 374,808266 | 1898 | 47437 | 110,124129 | 309,101788 | 367,271503 | 110.1241 | 309.1018 | 367.2715
2025-06-02 13:07:27.380 | 13:07:27 | 47247 | 47247 | 109,710702 | 323,220701 | 374,779436 | 1899 | 47438 | 110,048437 | 309,043652 | 367,239908 | 110.0484 | 309.0437 | 367.2399
2025-06-02 13:07:28.380 | 13:07:28 | 47248 | 47248 | 109,648989 | 323,227963 | 374,786214 | 1900 | 47439 | 109,992345 | 308,969295 | 367,187879 | 109.9923 | 308.9693 | 367.1879
2025-06-02 13:07:29.380 | 13:07:29 | 47249 | 47249 | 109,644788 | 323,180798 | 374,761919 | 1901 | 47440 | 109,969166 | 308,899058 | 367,155932 | 109.9692 | 308.8991 | 367.1559
2025-06-02 13:07:30.380 | 13:07:30 | 47250 | 47250 | 109,580735 | 323,160585 | 374,767454 | 1902 | 47441 | 109,912521 | 308,803284 | 367,135443 | 109.9125 | 308.8033 | 367.1354
2025-06-02 13:07:31.380 | 13:07:31 | 47251 | 47251 | 109,564837 | 323,127185 | 374,711081 | 1903 | 47442 | 109,874552 | 308,727565 | 367,087281 | 109.8746 | 308.7276 | 367.0873
2025-06-02 13:07:32.380 | 13:07:32 | 47252 | 47252 | 109,504525 | 323,104177 | 374,642776 | 1904 | 47443 | 109,885154 | 308,656722 | 367,0304 | 109.8852 | 308.6567 | 367.0304
2025-06-02 13:07:33.380 | 13:07:33 | 47253 | 47253 | 109,506236 | 323,075385 | 374,568685 | 1905 | 47444 | 109,843956 | 308,606249 | 366,971175 | 109.844 | 308.6062 | 366.9712
2025-06-02 13:07:34.380 | 13:07:34 | 47254 | 47254 | 109,553456 | 323,049844 | 374,54369 | 1906 | 47445 | 109,802686 | 308,529546 | 366,921889 | 109.8027 | 308.5295 | 366.9219
2025-06-02 13:07:35.380 | 13:07:35 | 47255 | 47255 | 109,593716 | 323,026576 | 374,511353 | 1907 | 47446 | 109,793077 | 308,464067 | 366,885641 | 109.7931 | 308.4641 | 366.8856
2025-06-02 13:07:36.380 | 13:07:36 | 47256 | 47256 | 109,60551 | 323,000222 | 374,46208 | 1908 | 47447 | 109,760142 | 308,388433 | 366,831431 | 109.7601 | 308.3884 | 366.8314
2025-06-02 13:07:37.380 | 13:07:37 | 47257 | 47257 | 109,586366 | 322,96926 | 374,423673 | 1909 | 47448 | 109,682512 | 308,324201 | 366,760442 | 109.6825 | 308.3242 | 366.7604
2025-06-02 13:07:38.380 | 13:07:38 | 47258 | 47258 | 109,557538 | 322,970398 | 374,427395 | 1910 | 47449 | 109,729336 | 308,238725 | 366,685203 | 109.7293 | 308.2387 | 366.6852
2025-06-02 13:07:39.380 | 13:07:39 | 47259 | 47259 | 109,551006 | 322,968755 | 374,416811 | 1911 | 47450 | 109,761083 | 308,160575 | 366,646099 | 109.7611 | 308.1606 | 366.6461
2025-06-02 13:07:40.380 | 13:07:40 | 47260 | 47260 | 109,529049 | 322,947845 | 374,327504 | 1912 | 47451 | 109,81045 | 308,120244 | 366,587263 | 109.8105 | 308.1202 | 366.5873
2025-06-02 13:07:41.380 | 13:07:41 | 47261 | 47261 | 109,564555 | 322,924401 | 374,24903 | 1913 | 47452 | 109,890566 | 308,045896 | 366,571875 | 109.8906 | 308.0459 | 366.5719
2025-06-02 13:07:42.380 | 13:07:42 | 47262 | 47262 | 109,571545 | 322,925476 | 374,185547 | 1914 | 47453 | 109,932059 | 307,968773 | 366,535724 | 109.9321 | 307.9688 | 366.5357
2025-06-02 13:07:43.380 | 13:07:43 | 47263 | 47263 | 109,668706 | 322,887348 | 374,136415 | 1915 | 47454 | 109,934561 | 307,885374 | 366,473625 | 109.9346 | 307.8854 | 366.4736
2025-06-02 13:07:44.380 | 13:07:44 | 47264 | 47264 | 109,689907 | 322,881416 | 374,100613 | 1916 | 47455 | 109,922619 | 307,80799 | 366,442179 | 109.9226 | 307.808 | 366.4422
2025-06-02 13:07:45.380 | 13:07:45 | 47265 | 47265 | 109,638736 | 322,863516 | 374,055635 | 1917 | 47456 | 109,889968 | 307,736663 | 366,387158 | 109.89 | 307.7367 | 366.3872
2025-06-02 13:07:46.380 | 13:07:46 | 47266 | 47266 | 109,609248 | 322,872157 | 374,016717 | 1918 | 47457 | 109,874105 | 307,663231 | 366,335397 | 109.8741 | 307.6632 | 366.3354
2025-06-02 13:07:47.380 | 13:07:47 | 47267 | 47267 | 109,569817 | 322,824023 | 373,973345 | 1919 | 47458 | 109,868961 | 307,61088 | 366,300805 | 109.869 | 307.6109 | 366.3008
2025-06-02 13:07:48.380 | 13:07:48 | 47268 | 47268 | 109,517849 | 322,812873 | 373,912323 | 1920 | 47459 | 109,851728 | 307,548033 | 366,233833 | 109.8517 | 307.548 | 366.2338
2025-06-02 13:07:49.380 | 13:07:49 | 47269 | 47269 | 109,564476 | 322,802633 | 373,873398 | 1921 | 47460 | 109,887467 | 307,494393 | 366,170851 | 109.8875 | 307.4944 | 366.1709
2025-06-02 13:07:50.380 | 13:07:50 | 47270 | 47270 | 109,601716 | 322,784159 | 373,850295 | 1922 | 47461 | 109,926874 | 307,411207 | 366,077432 | 109.9269 | 307.4112 | 366.0774
2025-06-02 13:07:51.380 | 13:07:51 | 47271 | 47271 | 109,585693 | 322,752073 | 373,845135 | 1923 | 47462 | 109,954783 | 307,357782 | 366,028011 | 109.9548 | 307.3578 | 366.028
2025-06-02 13:07:52.380 | 13:07:52 | 47272 | 47272 | 109,5712 | 322,725311 | 373,831805 | 1924 | 47463 | 109,897704 | 307,294863 | 365,973352 | 109.8977 | 307.2949 | 365.9734
2025-06-02 13:07:53.380 | 13:07:53 | 47273 | 47273 | 109,624068 | 322,709321 | 373,842883 | 1925 | 47464 | 109,982923 | 307,218572 | 365,937265 | 109.9829 | 307.2186 | 365.9373
2025-06-02 13:07:54.380 | 13:07:54 | 47274 | 47274 | 109,66241 | 322,693077 | 373,798261 | 1926 | 47465 | 109,99141 | 307,15868 | 365,894938 | 109.9914 | 307.1587 | 365.8949
2025-06-02 13:07:55.380 | 13:07:55 | 47275 | 47275 | 109,696468 | 322,678412 | 373,742376 | 1927 | 47466 | 109,971792 | 307,081644 | 365,841936 | 109.9718 | 307.0816 | 365.8419
2025-06-02 13:07:56.380 | 13:07:56 | 47276 | 47276 | 109,722277 | 322,65203 | 373,694623 | 1928 | 47467 | #N/A | #N/A | #N/A | #N/A | #N/A | #N/A
2025-06-02 13:07:57.380 | 13:07:57 | 47277 | 47277 | 109,705796 | 322,606915 | 373,672288 | 1929 | 47468 | #N/A | #N/A | #N/A | #N/A | #N/A | #N/A
2025-06-02 13:07:58.380 | 13:07:58 | 47278 | 47278 | 109,670016 | 322,583394 | 373,668255 | 1930 | 47469 | #N/A | #N/A | #N/A | #N/A | #N/A | #N/A
2025-06-02 13:07:59.380 | 13:07:59 | 47279 | 47279 | 109,64418 | 322,558881 | 373,660488 | 1931 | 47470 | #N/A | #N/A | #N/A | #N/A | #N/A | #N/A
2025-06-02 13:08:00.380 | 13:08:00 | 47280 | 47280 | 109,669231 | 322,531898 | 373,649084 | 1932 | 47471 | #N/A | #N/A | #N/A | #N/A | #N/A | #N/A
2025-06-02 13:08:01.380 | 13:08:01 | 47281 | 47281 | 109,691347 | 322,5025 | 373,654288 | 1933 | 47472 | #N/A | #N/A | #N/A | #N/A | #N/A | #N/A
2025-06-02 13:08:02.380 | 13:08:02 | 47282 | 47282 | 109,732281 | 322,467738 | 373,631769 | 1934 | 47473 | #N/A | #N/A | #N/A | #N/A | #N/A | #N/A
2025-06-02 13:08:03.380 | 13:08:03 | 47283 | 47283 | 109,713537 | 322,437548 | 373,613319 | 1935 | 47474 | #N/A | #N/A | #N/A | #N/A | #N/A | #N/A
2025-06-02 13:08:04.380 | 13:08:04 | 47284 | 47284 | 109,702753 | 322,401301 | 373,595403 | 1936 | 47475 | #N/A | #N/A | #N/A | #N/A | #N/A | #N/A
2025-06-02 13:08:05.380 | 13:08:05 | 47285 | 47285 | 109,75292 | 322,370115 | 373,574095 | 1937 | 47476 | #N/A | #N/A | #N/A | #N/A | #N/A | #N/A
2025-06-02 13:08:06.380 | 13:08:06 | 47286 | 47286 | 109,739606 | 322,341708 | 373,563261 | 1938 | 47477 | #N/A | #N/A | #N/A | #N/A | #N/A | #N/A
2025-06-02 13:08:07.380 | 13:08:07 | 47287 | 47287 | 109,783326 | 322,297261 | 373,535814 | 1939 | 47478 | #N/A | #N/A | #N/A | #N/A | #N/A | #N/A
2025-06-02 13:08:08.380 | 13:08:08 | 47288 | 47288 | 109,731023 | 322,265569 | 373,497135 | 1940 | 47479 | #N/A | #N/A | #N/A | #N/A | #N/A | #N/A
2025-06-02 13:08:09.380 | 13:08:09 | 47289 | 47289 | 109,725879 | 322,227354 | 373,454125 | 1941 | 47480 | #N/A | #N/A | #N/A | #N/A | #N/A | #N/A
2025-06-02 13:08:10.380 | 13:08:10 | 47290 | 47290 | 109,696795 | 322,17925 | 373,449114 | 1942 | 47481 | #N/A | #N/A | #N/A | #N/A | #N/A | #N/A
2025-06-02 13:08:11.380 | 13:08:11 | 47291 | 47291 | 109,660434 | 322,134997 | 373,408407 | 1943 | 47482 | #N/A | #N/A | #N/A | #N/A | #N/A | #N/A
2025-06-02 13:08:12.380 | 13:08:12 | 47292 | 47292 | 109,718973 | 322,101675 | 373,388473 | 1944 | 47483 | #N/A | #N/A | #N/A | #N/A | #N/A | #N/A
2025-06-02 13:08:13.380 | 13:08:13 | 47293 | 47293 | 109,658508 | 322,066759 | 373,38681 | 1945 | 47484 | #N/A | #N/A | #N/A | #N/A | #N/A | #N/A
2025-06-02 13:08:14.380 | 13:08:14 | 47294 | 47294 | 109,702943 | 322,046145 | 373,374616 | 1946 | 47485 | #N/A | #N/A | #N/A | #N/A | #N/A | #N/A
2025-06-02 13:08:15.380 | 13:08:15 | 47295 | 47295 | 109,708233 | 322,0362 | 373,349374 | 1947 | 47486 | #N/A | #N/A | #N/A | #N/A | #N/A | #N/A
2025-06-02 13:08:16.380 | 13:08:16 | 47296 | 47296 | 109,787717 | 322,001836 | 373,329733 | 1948 | 47487 | #N/A | #N/A | #N/A | #N/A | #N/A | #N/A
2025-06-02 13:08:17.380 | 13:08:17 | 47297 | 47297 | 109,789417 | 321,965559 | 373,291408 | 1949 | 47488 | #N/A | #N/A | #N/A | #N/A | #N/A | #N/A
2025-06-02 13:08:18.380 | 13:08:18 | 47298 | 47298 | 109,857887 | 321,939166 | 373,237447 | 1950 | 47489 | #N/A | #N/A | #N/A | #N/A | #N/A | #N/A
2025-06-02 13:08:19.380 | 13:08:19 | 47299 | 47299 | 109,843268 | 321,905731 | 373,171893 | 1951 | 47490 | #N/A | #N/A | #N/A | #N/A | #N/A | #N/A
2025-06-02 13:08:20.383 | 13:08:20 | 47300 | 47300 | 109,855267 | 321,849811 | 373,13528 | 1952 | 47491 | #N/A | #N/A | #N/A | #N/A | #N/A | #N/A
2025-06-02 13:08:21.380 | 13:08:21 | 47301 | 47301 | 109,81735 | 321,814309 | 373,114671 | 1953 | 47492 | #N/A | #N/A | #N/A | #N/A | #N/A | #N/A
2025-06-02 13:08:22.380 | 13:08:22 | 47302 | 47302 | 109,776848 | 321,795268 | 373,126346 | 1954 | 47493 | #N/A | #N/A | #N/A | #N/A | #N/A | #N/A
2025-06-02 13:08:23.380 | 13:08:23 | 47303 | 47303 | 109,777803 | 321,769552 | 373,092639 | 1955 | 47494 | #N/A | #N/A | #N/A | #N/A | #N/A | #N/A
2025-06-02 13:08:24.380 | 13:08:24 | 47304 | 47304 | 109,783212 | 321,728124 | 373,067759 | 1956 | 47495 | #N/A | #N/A | #N/A | #N/A | #N/A | #N/A
2025-06-02 13:08:25.380 | 13:08:25 | 47305 | 47305 | 109,74913 | 321,684264 | 373,056591 | 1957 | 47496 | #N/A | #N/A | #N/A | #N/A | #N/A | #N/A
2025-06-02 13:08:26.380 | 13:08:26 | 47306 | 47306 | 109,649131 | 321,650917 | 373,062929 | 1958 | 47497 | #N/A | #N/A | #N/A | #N/A | #N/A | #N/A
2025-06-02 13:08:27.380 | 13:08:27 | 47307 | 47307 | 109,592412 | 321,62333 | 373,061713 | 1959 | 47498 | #N/A | #N/A | #N/A | #N/A | #N/A | #N/A
2025-06-02 13:08:28.380 | 13:08:28 | 47308 | 47308 | 109,534593 | 321,566402 | 373,044335 | 1960 | 47499 | #N/A | #N/A | #N/A | #N/A | #N/A | #N/A
2025-06-02 13:08:29.380 | 13:08:29 | 47309 | 47309 | 109,563309 | 321,536525 | 373,030631 | 1961 | 47500 | #N/A | #N/A | #N/A | #N/A | #N/A | #N/A
2025-06-02 13:08:30.380 | 13:08:30 | 47310 | 47310 | 109,625989 | 321,522007 | 372,978375 | 1962 | 47501 | #N/A | #N/A | #N/A | #N/A | #N/A | #N/A
2025-06-02 13:08:31.380 | 13:08:31 | 47311 | 47311 | 109,593666 | 321,488854 | 372,936878 | 1963 | 47502 | #N/A | #N/A | #N/A | #N/A | #N/A | #N/A
2025-06-02 13:08:32.380 | 13:08:32 | 47312 | 47312 | 109,660606 | 321,449381 | 372,869626 | 1964 | 47503 | #N/A | #N/A | #N/A | #N/A | #N/A | #N/A
2025-06-02 13:08:33.380 | 13:08:33 | 47313 | 47313 | 109,635142 | 321,399605 | 372,821683 | 1965 | 47504 | #N/A | #N/A | #N/A | #N/A | #N/A | #N/A
2025-06-02 13:08:34.380 | 13:08:34 | 47314 | 47314 | 109,609115 | 321,359034 | 372,761767 | 1966 | 47505 | #N/A | #N/A | #N/A | #N/A | #N/A | #N/A
2025-06-02 13:08:35.380 | 13:08:35 | 47315 | 47315 | 109,652317 | 321,318435 | 372,761578 | 1967 | 47506 | #N/A | #N/A | #N/A | #N/A | #N/A | #N/A
2025-06-02 13:08:36.380 | 13:08:36 | 47316 | 47316 | 109,710844 | 321,291358 | 372,74382 | 1968 | 47507 | #N/A | #N/A | #N/A | #N/A | #N/A | #N/A
2025-06-02 13:08:37.380 | 13:08:37 | 47317 | 47317 | 109,69517 | 321,255443 | 372,693181 | 1969 | 47508 | #N/A | #N/A | #N/A | #N/A | #N/A | #N/A
2025-06-02 13:08:38.380 | 13:08:38 | 47318 | 47318 | 109,688609 | 321,227847 | 372,662238 | 1970 | 47509 | #N/A | #N/A | #N/A | #N/A | #N/A | #N/A
2025-06-02 13:08:39.380 | 13:08:39 | 47319 | 47319 | 109,688547 | 321,20719 | 372,657247 | 1971 | 47510 | #N/A | #N/A | #N/A | #N/A | #N/A | #N/A
2025-06-02 13:08:40.380 | 13:08:40 | 47320 | 47320 | 109,712944 | 321,166324 | 372,627913 | 1972 | 47511 | #N/A | #N/A | #N/A | #N/A | #N/A | #N/A
2025-06-02 13:08:41.380 | 13:08:41 | 47321 | 47321 | 109,702533 | 321,132829 | 372,584545 | 1973 | 47512 | #N/A | #N/A | #N/A | #N/A | #N/A | #N/A
2025-06-02 13:08:42.380 | 13:08:42 | 47322 | 47322 | 109,623657 | 321,089259 | 372,548977 | 1974 | 47513 | #N/A | #N/A | #N/A | #N/A | #N/A | #N/A
2025-06-02 13:08:43.380 | 13:08:43 | 47323 | 47323 | 109,626994 | 321,043859 | 372,527306 | 1975 | 47514 | #N/A | #N/A | #N/A | #N/A | #N/A | #N/A
2025-06-02 13:08:44.380 | 13:08:44 | 47324 | 47324 | 109,646551 | 321,004768 | 372,482688 | 1976 | 47515 | #N/A | #N/A | #N/A | #N/A | #N/A | #N/A
2025-06-02 13:08:45.380 | 13:08:45 | 47325 | 47325 | 109,651012 | 320,948381 | 372,437155 | 1977 | 47516 | #N/A | #N/A | #N/A | #N/A | #N/A | #N/A
2025-06-02 13:08:46.380 | 13:08:46 | 47326 | 47326 | 109,594562 | 320,910112 | 372,388968 | 1978 | 47517 | #N/A | #N/A | #N/A | #N/A | #N/A | #N/A
2025-06-02 13:08:47.380 | 13:08:47 | 47327 | 47327 | 109,601507 | 320,857661 | 372,366864 | 1979 | 47518 | #N/A | #N/A | #N/A | #N/A | #N/A | #N/A
2025-06-02 13:08:48.380 | 13:08:48 | 47328 | 47328 | 109,597758 | 320,785277 | 372,362444 | 1980 | 47519 | #N/A | #N/A | #N/A | #N/A | #N/A | #N/A
2025-06-02 13:08:49.380 | 13:08:49 | 47329 | 47329 | 109,589081 | 320,682344 | 372,338922 | 1981 | 47520 | #N/A | #N/A | #N/A | #N/A | #N/A | #N/A
2025-06-02 13:08:50.380 | 13:08:50 | 47330 | 47330 | 109,580748 | 320,543696 | 372,302991 | 1982 | 47521 | #N/A | #N/A | #N/A | #N/A | #N/A | #N/A
2025-06-02 13:08:51.380 | 13:08:51 | 47331 | 47331 | 109,549567 | 320,391483 | 372,253132 | 1983 | 47522 | #N/A | #N/A | #N/A | #N/A | #N/A | #N/A
2025-06-02 13:08:52.380 | 13:08:52 | 47332 | 47332 | 109,53683 | 320,213903 | 372,182475 | 1984 | 47523 | #N/A | #N/A | #N/A | #N/A | #N/A | #N/A
2025-06-02 13:08:53.380 | 13:08:53 | 47333 | 47333 | 109,460118 | 320,039354 | 372,175097 | 1985 | 47524 | #N/A | #N/A | #N/A | #N/A | #N/A | #N/A
2025-06-02 13:08:54.380 | 13:08:54 | 47334 | 47334 | 109,459514 | 319,884047 | 372,123486 | 1986 | 47525 | #N/A | #N/A | #N/A | #N/A | #N/A | #N/A
2025-06-02 13:08:55.380 | 13:08:55 | 47335 | 47335 | 109,486985 | 319,750451 | 372,04545 | 1987 | 47526 | #N/A | #N/A | #N/A | #N/A | #N/A | #N/A
2025-06-02 13:08:56.380 | 13:08:56 | 47336 | 47336 | 109,42225 | 319,597513 | 372,014214 | 1988 | 47527 | #N/A | #N/A | #N/A | #N/A | #N/A | #N/A
2025-06-02 13:08:57.380 | 13:08:57 | 47337 | 47337 | 109,406945 | 319,46092 | 371,969862 | 1989 | 47528 | #N/A | #N/A | #N/A | #N/A | #N/A | #N/A
2025-06-02 13:08:58.380 | 13:08:58 | 47338 | 47338 | 109,420607 | 319,318809 | 371,919526 | 1990 | 47529 | #N/A | #N/A | #N/A | #N/A | #N/A | #N/A
2025-06-02 13:08:59.380 | 13:08:59 | 47339 | 47339 | 109,480521 | 319,179575 | 371,886873 | 1991 | 47530 | #N/A | #N/A | #N/A | #N/A | #N/A | #N/A
2025-06-02 13:09:00.380 | 13:09:00 | 47340 | 47340 | 109,439304 | 319,036937 | 371,852026 | 1992 | 47531 | #N/A | #N/A | #N/A | #N/A | #N/A | #N/A
2025-06-02 13:09:01.380 | 13:09:01 | 47341 | 47341 | 109,450753 | 318,889478 | 371,809267 | 1993 | 47532 | #N/A | #N/A | #N/A | #N/A | #N/A | #N/A
2025-06-02 13:09:02.380 | 13:09:02 | 47342 | 47342 | 109,498491 | 318,745749 | 371,798883 | 1994 | 47533 | #N/A | #N/A | #N/A | #N/A | #N/A | #N/A
2025-06-02 13:09:03.380 | 13:09:03 | 47343 | 47343 | 109,553858 | 318,573194 | 371,792744 | 1995 | 47534 | #N/A | #N/A | #N/A | #N/A | #N/A | #N/A
2025-06-02 13:09:04.380 | 13:09:04 | 47344 | 47344 | 109,586191 | 318,430974 | 371,77343 | 1996 | 47535 | #N/A | #N/A | #N/A | #N/A | #N/A | #N/A
2025-06-02 13:09:05.380 | 13:09:05 | 47345 | 47345 | 109,562378 | 318,292888 | 371,73162 | 1997 | 47536 | #N/A | #N/A | #N/A | #N/A | #N/A | #N/A
2025-06-02 13:09:06.380 | 13:09:06 | 47346 | 47346 | 109,537898 | 318,164912 | 371,668246 | 1998 | 47537 | #N/A | #N/A | #N/A | #N/A | #N/A | #N/A
2025-06-02 13:09:07.380 | 13:09:07 | 47347 | 47347 | 109,541432 | 318,03701 | 371,613713 | 1999 | 47538 | #N/A | #N/A | #N/A | #N/A | #N/A | #N/A
2025-06-02 13:09:08.380 | 13:09:08 | 47348 | 47348 | 109,522942 | 317,901571 | 371,579522 | 2000 | 47539 | #N/A | #N/A | #N/A | #N/A | #N/A | #N/A
2025-06-02 13:09:09.380 | 13:09:09 | 47349 | 47349 | 109,491762 | 317,757497 | 371,53645 | 2001 | 47540 | #N/A | #N/A | #N/A | #N/A | #N/A | #N/A
2025-06-02 13:09:10.380 | 13:09:10 | 47350 | 47350 | 109,480748 | 317,60752 | 371,550421 | 2002 | 47541 | #N/A | #N/A | #N/A | #N/A | #N/A | #N/A
2025-06-02 13:09:11.380 | 13:09:11 | 47351 | 47351 | 109,521209 | 317,485756 | 371,524624 | 2003 | 47542 | #N/A | #N/A | #N/A | #N/A | #N/A | #N/A
2025-06-02 13:09:12.380 | 13:09:12 | 47352 | 47352 | 109,485574 | 317,361872 | 371,465531 | 2004 | 47543 | #N/A | #N/A | #N/A | #N/A | #N/A | #N/A
2025-06-02 13:09:13.380 | 13:09:13 | 47353 | 47353 | 109,504594 | 317,241605 | 371,418712 | 2005 | 47544 | #N/A | #N/A | #N/A | #N/A | #N/A | #N/A
2025-06-02 13:09:14.380 | 13:09:14 | 47354 | 47354 | 109,546994 | 317,139012 | 371,341842 | 2006 | 47545 | #N/A | #N/A | #N/A | #N/A | #N/A | #N/A
2025-06-02 13:09:15.380 | 13:09:15 | 47355 | 47355 | 109,516242 | 317,011009 | 371,297387 | 2007 | 47546 | #N/A | #N/A | #N/A | #N/A | #N/A | #N/A
2025-06-02 13:09:16.380 | 13:09:16 | 47356 | 47356 | 109,494761 | 316,900273 | 371,268037 | 2008 | 47547 | #N/A | #N/A | #N/A | #N/A | #N/A | #N/A
2025-06-02 13:09:17.380 | 13:09:17 | 47357 | 47357 | 109,501988 | 316,779472 | 371,261394 | 2009 | 47548 | #N/A | #N/A | #N/A | #N/A | #N/A | #N/A
2025-06-02 13:09:18.380 | 13:09:18 | 47358 | 47358 | 109,51482 | 316,660536 | 371,20536 | 2010 | 47549 | #N/A | #N/A | #N/A | #N/A | #N/A | #N/A
2025-06-02 13:09:19.380 | 13:09:19 | 47359 | 47359 | 109,517608 | 316,541928 | 371,161098 | 2011 | 47550 | #N/A | #N/A | #N/A | #N/A | #N/A | #N/A
2025-06-02 13:09:20.380 | 13:09:20 | 47360 | 47360 | 109,489358 | 316,418671 | 371,12801 | 2012 | 47551 | #N/A | #N/A | #N/A | #N/A | #N/A | #N/A
2025-06-02 13:09:21.380 | 13:09:21 | 47361 | 47361 | 109,51798 | 316,305006 | 371,104754 | 2013 | 47552 | #N/A | #N/A | #N/A | #N/A | #N/A | #N/A
2025-06-02 13:09:22.380 | 13:09:22 | 47362 | 47362 | 109,690699 | 316,184362 | 371,087564 | 2014 | 47553 | #N/A | #N/A | #N/A | #N/A | #N/A | #N/A
2025-06-02 13:09:23.380 | 13:09:23 | 47363 | 47363 | 109,70867 | 316,048317 | 371,045888 | 2015 | 47554 | #N/A | #N/A | #N/A | #N/A | #N/A | #N/A
2025-06-02 13:09:24.380 | 13:09:24 | 47364 | 47364 | 109,708602 | 315,954431 | 371,007488 | 2016 | 47555 | #N/A | #N/A | #N/A | #N/A | #N/A | #N/A
2025-06-02 13:09:25.380 | 13:09:25 | 47365 | 47365 | 109,676854 | 315,848003 | 370,956471 | 2017 | 47556 | #N/A | #N/A | #N/A | #N/A | #N/A | #N/A
2025-06-02 13:09:26.380 | 13:09:26 | 47366 | 47366 | 109,628586 | 315,754501 | 370,877754 | 2018 | 47557 | #N/A | #N/A | #N/A | #N/A | #N/A | #N/A
2025-06-02 13:09:27.380 | 13:09:27 | 47367 | 47367 | 109,628959 | 315,646994 | 370,856265 | 2019 | 47558 | #N/A | #N/A | #N/A | #N/A | #N/A | #N/A
2025-06-02 13:09:28.380 | 13:09:28 | 47368 | 47368 | 109,6652 | 315,536009 | 370,825122 | 2020 | 47559 | #N/A | #N/A | #N/A | #N/A | #N/A | #N/A
2025-06-02 13:09:29.380 | 13:09:29 | 47369 | 47369 | 109,74322 | 315,433327 | 370,771662 | 2021 | 47560 | #N/A | #N/A | #N/A | #N/A | #N/A | #N/A
2025-06-02 13:09:30.380 | 13:09:30 | 47370 | 47370 | 109,754797 | 315,342207 | 370,739448 | 2022 | 47561 | #N/A | #N/A | #N/A | #N/A | #N/A | #N/A
2025-06-02 13:09:31.380 | 13:09:31 | 47371 | 47371 | 109,712715 | 315,236821 | 370,665696 | 2023 | 47562 | #N/A | #N/A | #N/A | #N/A | #N/A | #N/A
2025-06-02 13:09:32.380 | 13:09:32 | 47372 | 47372 | 109,685867 | 315,121897 | 370,630173 | 2024 | 47563 | #N/A | #N/A | #N/A | #N/A | #N/A | #N/A
2025-06-02 13:09:33.380 | 13:09:33 | 47373 | 47373 | 109,570955 | 315,010669 | 370,585548 | 2025 | 47564 | #N/A | #N/A | #N/A | #N/A | #N/A | #N/A
2025-06-02 13:09:34.380 | 13:09:34 | 47374 | 47374 | 109,614445 | 314,923693 | 370,540834 | 2026 | 47565 | #N/A | #N/A | #N/A | #N/A | #N/A | #N/A
2025-06-02 13:09:35.380 | 13:09:35 | 47375 | 47375 | 109,577847 | 314,840858 | 370,49777 | 2027 | 47566 | #N/A | #N/A | #N/A | #N/A | #N/A | #N/A
2025-06-02 13:09:36.380 | 13:09:36 | 47376 | 47376 | 109,553836 | 314,732525 | 370,463441 | 2028 | 47567 | #N/A | #N/A | #N/A | #N/A | #N/A | #N/A
2025-06-02 13:09:37.380 | 13:09:37 | 47377 | 47377 | 109,508429 | 314,640932 | 370,424847 | 2029 | 47568 | #N/A | #N/A | #N/A | #N/A | #N/A | #N/A
2025-06-02 13:09:38.380 | 13:09:38 | 47378 | 47378 | 109,581202 | 314,546094 | 370,381354 | 2030 | 47569 | #N/A | #N/A | #N/A | #N/A | #N/A | #N/A
2025-06-02 13:09:39.380 | 13:09:39 | 47379 | 47379 | 109,619171 | 314,433975 | 370,320435 | 2031 | 47570 | #N/A | #N/A | #N/A | #N/A | #N/A | #N/A
2025-06-02 13:09:40.380 | 13:09:40 | 47380 | 47380 | 109,617252 | 314,34711 | 370,265377 | 2032 | 47571 | #N/A | #N/A | #N/A | #N/A | #N/A | #N/A
2025-06-02 13:09:41.380 | 13:09:41 | 47381 | 47381 | 109,5988 | 314,236493 | 370,174998 | 2033 | 47572 | #N/A | #N/A | #N/A | #N/A | #N/A | #N/A
2025-06-02 13:09:42.380 | 13:09:42 | 47382 | 47382 | 109,575906 | 314,123797 | 370,082381 | 2034 | 47573 | #N/A | #N/A | #N/A | #N/A | #N/A | #N/A
2025-06-02 13:09:43.380 | 13:09:43 | 47383 | 47383 | 109,605874 | 313,989857 | 370,002885 | 2035 | 47574 | #N/A | #N/A | #N/A | #N/A | #N/A | #N/A
2025-06-02 13:09:44.380 | 13:09:44 | 47384 | 47384 | 109,555203 | 313,866438 | 369,954591 | 2036 | 47575 | #N/A | #N/A | #N/A | #N/A | #N/A | #N/A
2025-06-02 13:09:45.380 | 13:09:45 | 47385 | 47385 | 109,570988 | 313,779041 | 369,896551 | 2037 | 47576 | #N/A | #N/A | #N/A | #N/A | #N/A | #N/A
2025-06-02 13:09:46.380 | 13:09:46 | 47386 | 47386 | 109,601103 | 313,658289 | 369,857211 | 2038 | 47577 | #N/A | #N/A | #N/A | #N/A | #N/A | #N/A
2025-06-02 13:09:47.380 | 13:09:47 | 47387 | 47387 | 109,567392 | 313,54307 | 369,783478 | 2039 | 47578 | #N/A | #N/A | #N/A | #N/A | #N/A | #N/A
2025-06-02 13:09:48.380 | 13:09:48 | 47388 | 47388 | 109,584618 | 313,416849 | 369,687836 | 2040 | 47579 | #N/A | #N/A | #N/A | #N/A | #N/A | #N/A
2025-06-02 13:09:49.380 | 13:09:49 | 47389 | 47389 | 109,622636 | 313,297733 | 369,609944 | 2041 | 47580 | #N/A | #N/A | #N/A | #N/A | #N/A | #N/A
2025-06-02 13:09:50.380 | 13:09:50 | 47390 | 47390 | 109,548033 | 313,188989 | 369,553003 | 2042 | 47581 | #N/A | #N/A | #N/A | #N/A | #N/A | #N/A
2025-06-02 13:09:51.380 | 13:09:51 | 47391 | 47391 | 109,549445 | 313,081471 | 369,507835 | 2043 | 47582 | #N/A | #N/A | #N/A | #N/A | #N/A | #N/A
2025-06-02 13:09:52.432 | 13:09:52 | 47392 | 47392 | 109,482686 | 312,978508 | 369,46553 | 2044 | 47583 | #N/A | #N/A | #N/A | #N/A | #N/A | #N/A
2025-06-02 13:09:53.380 | 13:09:53 | 47393 | 47393 | 109,539983 | 312,899822 | 369,407685 | 2045 | 47584 | #N/A | #N/A | #N/A | #N/A | #N/A | #N/A
2025-06-02 13:09:54.380 | 13:09:54 | 47394 | 47394 | 109,559924 | 312,783592 | 369,33344 | 2046 | 47585 | #N/A | #N/A | #N/A | #N/A | #N/A | #N/A
2025-06-02 13:09:55.380 | 13:09:55 | 47395 | 47395 | 109,529635 | 312,709683 | 369,25959 | 2047 | 47586 | #N/A | #N/A | #N/A | #N/A | #N/A | #N/A
2025-06-02 13:09:56.380 | 13:09:56 | 47396 | 47396 | 109,489568 | 312,597006 | 369,205581 | 2048 | 47587 | #N/A | #N/A | #N/A | #N/A | #N/A | #N/A
2025-06-02 13:09:57.380 | 13:09:57 | 47397 | 47397 | 109,548994 | 312,487721 | 369,164909 | 2049 | 47588 | #N/A | #N/A | #N/A | #N/A | #N/A | #N/A
2025-06-02 13:09:58.380 | 13:09:58 | 47398 | 47398 | 109,616466 | 312,393057 | 369,117572 | 2050 | 47589 | #N/A | #N/A | #N/A | #N/A | #N/A | #N/A
2025-06-02 13:09:59.380 | 13:09:59 | 47399 | 47399 | 109,696601 | 312,295355 | 369,044655 | 2051 | 47590 | #N/A | #N/A | #N/A | #N/A | #N/A | #N/A
2025-06-02 13:10:00.380 | 13:10:00 | 47400 | 47400 | 109,723815 | 312,192324 | 368,954548 | 2052 | 47591 | #N/A | #N/A | #N/A | #N/A | #N/A | #N/A
2025-06-02 13:10:01.380 | 13:10:01 | 47401 | 47401 | 109,743408 | 312,101554 | 368,878627 | 2053 | 47592 | #N/A | #N/A | #N/A | #N/A | #N/A | #N/A
2025-06-02 13:10:02.380 | 13:10:02 | 47402 | 47402 | 109,699853 | 312,01822 | 368,839807 | 2054 | 47593 | #N/A | #N/A | #N/A | #N/A | #N/A | #N/A
2025-06-02 13:10:03.380 | 13:10:03 | 47403 | 47403 | 109,691542 | 311,947756 | 368,794601 | 2055 | 47594 | #N/A | #N/A | #N/A | #N/A | #N/A | #N/A
2025-06-02 13:10:04.380 | 13:10:04 | 47404 | 47404 | 109,687607 | 311,871874 | 368,762089 | 2056 | 47595 | #N/A | #N/A | #N/A | #N/A | #N/A | #N/A
2025-06-02 13:10:05.380 | 13:10:05 | 47405 | 47405 | 109,634522 | 311,771 | 368,681498 | 2057 | 47596 | #N/A | #N/A | #N/A | #N/A | #N/A | #N/A
2025-06-02 13:10:06.380 | 13:10:06 | 47406 | 47406 | 109,588683 | 311,677465 | 368,638217 | 2058 | 47597 | #N/A | #N/A | #N/A | #N/A | #N/A | #N/A
2025-06-02 13:10:07.380 | 13:10:07 | 47407 | 47407 | 109,635139 | 311,5935 | 368,560258 | 2059 | 47598 | #N/A | #N/A | #N/A | #N/A | #N/A | #N/A
2025-06-02 13:10:08.380 | 13:10:08 | 47408 | 47408 | 109,610206 | 311,51649 | 368,558958 | 2060 | 47599 | #N/A | #N/A | #N/A | #N/A | #N/A | #N/A
2025-06-02 13:10:09.380 | 13:10:09 | 47409 | 47409 | 109,615355 | 311,412459 | 368,520788 | 2061 | 47600 | #N/A | #N/A | #N/A | #N/A | #N/A | #N/A
2025-06-02 13:10:10.380 | 13:10:10 | 47410 | 47410 | 109,652053 | 311,323986 | 368,487129 | 2062 | 47601 | #N/A | #N/A | #N/A | #N/A | #N/A | #N/A
2025-06-02 13:10:11.380 | 13:10:11 | 47411 | 47411 | 109,695003 | 311,231942 | 368,43392 | 2063 | 47602 | #N/A | #N/A | #N/A | #N/A | #N/A | #N/A
2025-06-02 13:10:12.380 | 13:10:12 | 47412 | 47412 | 109,661194 | 311,141954 | 368,392945 | 2064 | 47603 | #N/A | #N/A | #N/A | #N/A | #N/A | #N/A
2025-06-02 13:10:13.380 | 13:10:13 | 47413 | 47413 | 109,678765 | 311,03454 | 368,320911 | 2065 | 47604 | #N/A | #N/A | #N/A | #N/A | #N/A | #N/A
2025-06-02 13:10:14.380 | 13:10:14 | 47414 | 47414 | 109,677099 | 310,964904 | 368,25975 | 2066 | 47605 | #N/A | #N/A | #N/A | #N/A | #N/A | #N/A
2025-06-02 13:10:15.380 | 13:10:15 | 47415 | 47415 | 109,695042 | 310,879996 | 368,219185 | 2067 | 47606 | #N/A | #N/A | #N/A | #N/A | #N/A | #N/A
2025-06-02 13:10:16.380 | 13:10:16 | 47416 | 47416 | 109,71687 | 310,814081 | 368,175387 | 2068 | 47607 | #N/A | #N/A | #N/A | #N/A | #N/A | #N/A
2025-06-02 13:10:17.380 | 13:10:17 | 47417 | 47417 | 109,807711 | 310,723706 | 368,141556 | 2069 | 47608 | #N/A | #N/A | #N/A | #N/A | #N/A | #N/A
2025-06-02 13:10:18.380 | 13:10:18 | 47418 | 47418 | 109,799653 | 310,639889 | 368,116995 | 2070 | 47609 | #N/A | #N/A | #N/A | #N/A | #N/A | #N/A
2025-06-02 13:10:19.380 | 13:10:19 | 47419 | 47419 | 109,832872 | 310,578885 | 368,056624 | 2071 | 47610 | #N/A | #N/A | #N/A | #N/A | #N/A | #N/A
2025-06-02 13:10:20.380 | 13:10:20 | 47420 | 47420 | 109,825339 | 310,490478 | 368,004275 | 2072 | 47611 | #N/A | #N/A | #N/A | #N/A | #N/A | #N/A
2025-06-02 13:10:21.380 | 13:10:21 | 47421 | 47421 | 109,770055 | 310,407698 | 367,983088 | 2073 | 47612 | #N/A | #N/A | #N/A | #N/A | #N/A | #N/A
2025-06-02 13:10:22.380 | 13:10:22 | 47422 | 47422 | 109,790071 | 310,332007 | 367,939788 | 2074 | 47613 | #N/A | #N/A | #N/A | #N/A | #N/A | #N/A
2025-06-02 13:10:23.380 | 13:10:23 | 47423 | 47423 | 109,803995 | 310,241884 | 367,873903 | 2075 | 47614 | #N/A | #N/A | #N/A | #N/A | #N/A | #N/A
2025-06-02 13:10:24.380 | 13:10:24 | 47424 | 47424 | 109,822374 | 310,166674 | 367,801121 | 2076 | 47615 | #N/A | #N/A | #N/A | #N/A | #N/A | #N/A
2025-06-02 13:10:25.380 | 13:10:25 | 47425 | 47425 | 109,816282 | 310,06588 | 367,750545 | 2077 | 47616 | #N/A | #N/A | #N/A | #N/A | #N/A | #N/A
2025-06-02 13:10:26.380 | 13:10:26 | 47426 | 47426 | 109,906296 | 310,002374 | 367,665417 | 2078 | 47617 | #N/A | #N/A | #N/A | #N/A | #N/A | #N/A
2025-06-02 13:10:27.380 | 13:10:27 | 47427 | 47427 | 109,917567 | 309,921036 | 367,64361 | 2079 | 47618 | #N/A | #N/A | #N/A | #N/A | #N/A | #N/A
2025-06-02 13:10:28.380 | 13:10:28 | 47428 | 47428 | 109,976116 | 309,862424 | 367,604059 | 2080 | 47619 | #N/A | #N/A | #N/A | #N/A | #N/A | #N/A
2025-06-02 13:10:29.380 | 13:10:29 | 47429 | 47429 | 109,986653 | 309,784678 | 367,540137 | 2081 | 47620 | #N/A | #N/A | #N/A | #N/A | #N/A | #N/A
2025-06-02 13:10:30.380 | 13:10:30 | 47430 | 47430 | 110,018434 | 309,689211 | 367,501137 | 2082 | 47621 | #N/A | #N/A | #N/A | #N/A | #N/A | #N/A
2025-06-02 13:10:31.380 | 13:10:31 | 47431 | 47431 | 110,010839 | 309,59049 | 367,503967 | 2083 | 47622 | #N/A | #N/A | #N/A | #N/A | #N/A | #N/A
2025-06-02 13:10:32.380 | 13:10:32 | 47432 | 47432 | 109,985194 | 309,511133 | 367,496839 | 2084 | 47623 | #N/A | #N/A | #N/A | #N/A | #N/A | #N/A
2025-06-02 13:10:33.380 | 13:10:33 | 47433 | 47433 | 109,976798 | 309,434747 | 367,452588 | 2085 | 47624 | #N/A | #N/A | #N/A | #N/A | #N/A | #N/A
2025-06-02 13:10:34.380 | 13:10:34 | 47434 | 47434 | 110,053351 | 309,357407 | 367,410802 | 2086 | 47625 | #N/A | #N/A | #N/A | #N/A | #N/A | #N/A
2025-06-02 13:10:35.380 | 13:10:35 | 47435 | 47435 | 110,099112 | 309,27904 | 367,381501 | 2087 | 47626 | #N/A | #N/A | #N/A | #N/A | #N/A | #N/A
2025-06-02 13:10:36.380 | 13:10:36 | 47436 | 47436 | 110,122751 | 309,172297 | 367,309481 | 2088 | 47627 | #N/A | #N/A | #N/A | #N/A | #N/A | #N/A
2025-06-02 13:10:37.380 | 13:10:37 | 47437 | 47437 | 110,124129 | 309,101788 | 367,271503 | 2089 | 47628 | #N/A | #N/A | #N/A | #N/A | #N/A | #N/A
2025-06-02 13:10:38.380 | 13:10:38 | 47438 | 47438 | 110,048437 | 309,043652 | 367,239908 | 2090 | 47629 | #N/A | #N/A | #N/A | #N/A | #N/A | #N/A
2025-06-02 13:10:39.380 | 13:10:39 | 47439 | 47439 | 109,992345 | 308,969295 | 367,187879 | 2091 | 47630 | #N/A | #N/A | #N/A | #N/A | #N/A | #N/A
2025-06-02 13:10:40.380 | 13:10:40 | 47440 | 47440 | 109,969166 | 308,899058 | 367,155932 | 2092 | 47631 | #N/A | #N/A | #N/A | #N/A | #N/A | #N/A
2025-06-02 13:10:41.380 | 13:10:41 | 47441 | 47441 | 109,912521 | 308,803284 | 367,135443 | 2093 | 47632 | #N/A | #N/A | #N/A | #N/A | #N/A | #N/A
2025-06-02 13:10:42.380 | 13:10:42 | 47442 | 47442 | 109,874552 | 308,727565 | 367,087281 | 2094 | 47633 | #N/A | #N/A | #N/A | #N/A | #N/A | #N/A
2025-06-02 13:10:43.380 | 13:10:43 | 47443 | 47443 | 109,885154 | 308,656722 | 367,0304 | 2095 | 47634 | #N/A | #N/A | #N/A | #N/A | #N/A | #N/A
2025-06-02 13:10:44.380 | 13:10:44 | 47444 | 47444 | 109,843956 | 308,606249 | 366,971175 | 2096 | 47635 | #N/A | #N/A | #N/A | #N/A | #N/A | #N/A
2025-06-02 13:10:45.380 | 13:10:45 | 47445 | 47445 | 109,802686 | 308,529546 | 366,921889 | 2097 | 47636 | #N/A | #N/A | #N/A | #N/A | #N/A | #N/A
2025-06-02 13:10:46.380 | 13:10:46 | 47446 | 47446 | 109,793077 | 308,464067 | 366,885641 | 2098 | 47637 | #N/A | #N/A | #N/A | #N/A | #N/A | #N/A
2025-06-02 13:10:47.380 | 13:10:47 | 47447 | 47447 | 109,760142 | 308,388433 | 366,831431 | 2099 | 47638 | #N/A | #N/A | #N/A | #N/A | #N/A | #N/A
2025-06-02 13:10:48.380 | 13:10:48 | 47448 | 47448 | 109,682512 | 308,324201 | 366,760442 | 2100 | 47639 | #N/A | #N/A | #N/A | #N/A | #N/A | #N/A
2025-06-02 13:10:49.380 | 13:10:49 | 47449 | 47449 | 109,729336 | 308,238725 | 366,685203 | 2101 | 47640 | #N/A | #N/A | #N/A | #N/A | #N/A | #N/A
2025-06-02 13:10:50.380 | 13:10:50 | 47450 | 47450 | 109,761083 | 308,160575 | 366,646099 | 2102 | 47641 | #N/A | #N/A | #N/A | #N/A | #N/A | #N/A
2025-06-02 13:10:51.380 | 13:10:51 | 47451 | 47451 | 109,81045 | 308,120244 | 366,587263 | 2103 | 47642 | #N/A | #N/A | #N/A | #N/A | #N/A | #N/A
2025-06-02 13:10:52.380 | 13:10:52 | 47452 | 47452 | 109,890566 | 308,045896 | 366,571875 | 2104 | 47643 | #N/A | #N/A | #N/A | #N/A | #N/A | #N/A
2025-06-02 13:10:53.380 | 13:10:53 | 47453 | 47453 | 109,932059 | 307,968773 | 366,535724 | 2105 | 47644 | #N/A | #N/A | #N/A | #N/A | #N/A | #N/A
2025-06-02 13:10:54.380 | 13:10:54 | 47454 | 47454 | 109,934561 | 307,885374 | 366,473625 | 2106 | 47645 | #N/A | #N/A | #N/A | #N/A | #N/A | #N/A
2025-06-02 13:10:55.380 | 13:10:55 | 47455 | 47455 | 109,922619 | 307,80799 | 366,442179 | 2107 | 47646 | #N/A | #N/A | #N/A | #N/A | #N/A | #N/A
2025-06-02 13:10:56.380 | 13:10:56 | 47456 | 47456 | 109,889968 | 307,736663 | 366,387158 | 2108 | 47647 | #N/A | #N/A | #N/A | #N/A | #N/A | #N/A
2025-06-02 13:10:57.380 | 13:10:57 | 47457 | 47457 | 109,874105 | 307,663231 | 366,335397 | 2109 | 47648 | #N/A | #N/A | #N/A | #N/A | #N/A | #N/A
2025-06-02 13:10:58.380 | 13:10:58 | 47458 | 47458 | 109,868961 | 307,61088 | 366,300805 | 2110 | 47649 | #N/A | #N/A | #N/A | #N/A | #N/A | #N/A
2025-06-02 13:10:59.380 | 13:10:59 | 47459 | 47459 | 109,851728 | 307,548033 | 366,233833 | 2111 | 47650 | #N/A | #N/A | #N/A | #N/A | #N/A | #N/A
2025-06-02 13:11:00.380 | 13:11:00 | 47460 | 47460 | 109,887467 | 307,494393 | 366,170851 | 2112 | 47651 | #N/A | #N/A | #N/A | #N/A | #N/A | #N/A
2025-06-02 13:11:01.380 | 13:11:01 | 47461 | 47461 | 109,926874 | 307,411207 | 366,077432 | 2113 | 47652 | #N/A | #N/A | #N/A | #N/A | #N/A | #N/A
2025-06-02 13:11:02.380 | 13:11:02 | 47462 | 47462 | 109,954783 | 307,357782 | 366,028011 | 2114 | 47653 | #N/A | #N/A | #N/A | #N/A | #N/A | #N/A
2025-06-02 13:11:03.380 | 13:11:03 | 47463 | 47463 | 109,897704 | 307,294863 | 365,973352 | 2115 | 47654 | #N/A | #N/A | #N/A | #N/A | #N/A | #N/A
2025-06-02 13:11:04.380 | 13:11:04 | 47464 | 47464 | 109,982923 | 307,218572 | 365,937265 | 2116 | 47655 | #N/A | #N/A | #N/A | #N/A | #N/A | #N/A
2025-06-02 13:11:05.380 | 13:11:05 | 47465 | 47465 | 109,99141 | 307,15868 | 365,894938 | 2117 | 47656 | #N/A | #N/A | #N/A | #N/A | #N/A | #N/A
2025-06-02 13:11:06.380 | 13:11:06 | 47466 | 47466 | 109,971792 | 307,081644 | 365,841936 | 2118 | 47657 | #N/A | #N/A | #N/A | #N/A | #N/A | #N/A
0 |  | #VALUE! | #VALUE! | 0 | 0 | 0 | 2119 | 47658 | #N/A | #N/A | #N/A | #N/A | #N/A | #N/A
0 |  | #VALUE! | #VALUE! | 0 | 0 | 0 | 2120 | 47659 | #N/A | #N/A | #N/A | #N/A | #N/A | #N/A
0 |  | #VALUE! | #VALUE! | 0 | 0 | 0 | 2121 | 47660 | #N/A | #N/A | #N/A | #N/A | #N/A | #N/A
0 |  | #VALUE! | #VALUE! | 0 | 0 | 0 | 2122 | 47661 | #N/A | #N/A | #N/A | #N/A | #N/A | #N/A
0 |  | #VALUE! | #VALUE! | 0 | 0 | 0 | 2123 | 47662 | #N/A | #N/A | #N/A | #N/A | #N/A | #N/A
0 |  | #VALUE! | #VALUE! | 0 | 0 | 0 | 2124 | 47663 | #N/A | #N/A | #N/A | #N/A | #N/A | #N/A
0 |  | #VALUE! | #VALUE! | 0 | 0 | 0 | 2125 | 47664 | #N/A | #N/A | #N/A | #N/A | #N/A | #N/A
0 |  | #VALUE! | #VALUE! | 0 | 0 | 0 | 2126 | 47665 | #N/A | #N/A | #N/A | #N/A | #N/A | #N/A
0 |  | #VALUE! | #VALUE! | 0 | 0 | 0 | 2127 | 47666 | #N/A | #N/A | #N/A | #N/A | #N/A | #N/A
0 |  | #VALUE! | #VALUE! | 0 | 0 | 0 | 2128 | 47667 | #N/A | #N/A | #N/A | #N/A | #N/A | #N/A
0 |  | #VALUE! | #VALUE! | 0 | 0 | 0 | 2129 | 47668 | #N/A | #N/A | #N/A | #N/A | #N/A | #N/A
0 |  | #VALUE! | #VALUE! | 0 | 0 | 0 | 2130 | 47669 | #N/A | #N/A | #N/A | #N/A | #N/A | #N/A
0 |  | #VALUE! | #VALUE! | 0 | 0 | 0 | 2131 | 47670 | #N/A | #N/A | #N/A | #N/A | #N/A | #N/A
0 |  | #VALUE! | #VALUE! | 0 | 0 | 0 | 2132 | 47671 | #N/A | #N/A | #N/A | #N/A | #N/A | #N/A
0 |  | #VALUE! | #VALUE! | 0 | 0 | 0 | 2133 | 47672 | #N/A | #N/A | #N/A | #N/A | #N/A | #N/A
0 |  | #VALUE! | #VALUE! | 0 | 0 | 0 | 2134 | 47673 | #N/A | #N/A | #N/A | #N/A | #N/A | #N/A
0 |  | #VALUE! | #VALUE! | 0 | 0 | 0 | 2135 | 47674 | #N/A | #N/A | #N/A | #N/A | #N/A | #N/A
0 |  | #VALUE! | #VALUE! | 0 | 0 | 0 | 2136 | 47675 | #N/A | #N/A | #N/A | #N/A | #N/A | #N/A
0 |  | #VALUE! | #VALUE! | 0 | 0 | 0 | 2137 | 47676 | #N/A | #N/A | #N/A | #N/A | #N/A | #N/A
0 |  | #VALUE! | #VALUE! | 0 | 0 | 0 | 2138 | 47677 | #N/A | #N/A | #N/A | #N/A | #N/A | #N/A
0 |  | #VALUE! | #VALUE! | 0 | 0 | 0 | 2139 | 47678 | #N/A | #N/A | #N/A | #N/A | #N/A | #N/A
0 |  | #VALUE! | #VALUE! | 0 | 0 | 0 | 2140 | 47679 | #N/A | #N/A | #N/A | #N/A | #N/A | #N/A
0 |  | #VALUE! | #VALUE! | 0 | 0 | 0 | 2141 | 47680 | #N/A | #N/A | #N/A | #N/A | #N/A | #N/A
0 |  | #VALUE! | #VALUE! | 0 | 0 | 0 | 2142 | 47681 | #N/A | #N/A | #N/A | #N/A | #N/A | #N/A
0 |  | #VALUE! | #VALUE! | 0 | 0 | 0 | 2143 | 47682 | #N/A | #N/A | #N/A | #N/A | #N/A | #N/A
0 |  | #VALUE! | #VALUE! | 0 | 0 | 0 | 2144 | 47683 | #N/A | #N/A | #N/A | #N/A | #N/A | #N/A
0 |  | #VALUE! | #VALUE! | 0 | 0 | 0 | 2145 | 47684 | #N/A | #N/A | #N/A | #N/A | #N/A | #N/A
0 |  | #VALUE! | #VALUE! | 0 | 0 | 0 | 2146 | 47685 | #N/A | #N/A | #N/A | #N/A | #N/A | #N/A
0 |  | #VALUE! | #VALUE! | 0 | 0 | 0 | 2147 | 47686 | #N/A | #N/A | #N/A | #N/A | #N/A | #N/A
0 |  | #VALUE! | #VALUE! | 0 | 0 | 0 | 2148 | 47687 | #N/A | #N/A | #N/A | #N/A | #N/A | #N/A
0 |  | #VALUE! | #VALUE! | 0 | 0 | 0 | 2149 | 47688 | #N/A | #N/A | #N/A | #N/A | #N/A | #N/A
0 |  | #VALUE! | #VALUE! | 0 | 0 | 0 | 2150 | 47689 | #N/A | #N/A | #N/A | #N/A | #N/A | #N/A
0 |  | #VALUE! | #VALUE! | 0 | 0 | 0 | 2151 | 47690 | #N/A | #N/A | #N/A | #N/A | #N/A | #N/A
0 |  | #VALUE! | #VALUE! | 0 | 0 | 0 | 2152 | 47691 | #N/A | #N/A | #N/A | #N/A | #N/A | #N/A
0 |  | #VALUE! | #VALUE! | 0 | 0 | 0 | 2153 | 47692 | #N/A | #N/A | #N/A | #N/A | #N/A | #N/A
0 |  | #VALUE! | #VALUE! | 0 | 0 | 0 | 2154 | 47693 | #N/A | #N/A | #N/A | #N/A | #N/A | #N/A
0 |  | #VALUE! | #VALUE! | 0 | 0 | 0 | 2155 | 47694 | #N/A | #N/A | #N/A | #N/A | #N/A | #N/A
0 |  | #VALUE! | #VALUE! | 0 | 0 | 0 | 2156 | 47695 | #N/A | #N/A | #N/A | #N/A | #N/A | #N/A
0 |  | #VALUE! | #VALUE! | 0 | 0 | 0 | 2157 | 47696 | #N/A | #N/A | #N/A | #N/A | #N/A | #N/A
0 |  | #VALUE! | #VALUE! | 0 | 0 | 0 | 2158 | 47697 | #N/A | #N/A | #N/A | #N/A | #N/A | #N/A
0 |  | #VALUE! | #VALUE! | 0 | 0 | 0 | 2159 | 47698 | #N/A | #N/A | #N/A | #N/A | #N/A | #N/A
0 |  | #VALUE! | #VALUE! | 0 | 0 | 0 | 2160 | 47699 | #N/A | #N/A | #N/A | #N/A | #N/A | #N/A
0 |  | #VALUE! | #VALUE! | 0 | 0 | 0 | 2161 | 47700 | #N/A | #N/A | #N/A | #N/A | #N/A | #N/A
0 |  | #VALUE! | #VALUE! | 0 | 0 | 0 | 2162 | 47701 | #N/A | #N/A | #N/A | #N/A | #N/A | #N/A
0 |  | #VALUE! | #VALUE! | 0 | 0 | 0 | 2163 | 47702 | #N/A | #N/A | #N/A | #N/A | #N/A | #N/A
0 |  | #VALUE! | #VALUE! | 0 | 0 | 0 | 2164 | 47703 | #N/A | #N/A | #N/A | #N/A | #N/A | #N/A
0 |  | #VALUE! | #VALUE! | 0 | 0 | 0 | 2165 | 47704 | #N/A | #N/A | #N/A | #N/A | #N/A | #N/A
0 |  | #VALUE! | #VALUE! | 0 | 0 | 0 | 2166 | 47705 | #N/A | #N/A | #N/A | #N/A | #N/A | #N/A
0 |  | #VALUE! | #VALUE! | 0 | 0 | 0 | 2167 | 47706 | #N/A | #N/A | #N/A | #N/A | #N/A | #N/A
0 |  | #VALUE! | #VALUE! | 0 | 0 | 0 | 2168 | 47707 | #N/A | #N/A | #N/A | #N/A | #N/A | #N/A
0 |  | #VALUE! | #VALUE! | 0 | 0 | 0 | 2169 | 47708 | #N/A | #N/A | #N/A | #N/A | #N/A | #N/A
0 |  | #VALUE! | #VALUE! | 0 | 0 | 0 | 2170 | 47709 | #N/A | #N/A | #N/A | #N/A | #N/A | #N/A
0 |  | #VALUE! | #VALUE! | 0 | 0 | 0 | 2171 | 47710 | #N/A | #N/A | #N/A | #N/A | #N/A | #N/A
0 |  | #VALUE! | #VALUE! | 0 | 0 | 0 | 2172 | 47711 | #N/A | #N/A | #N/A | #N/A | #N/A | #N/A
0 |  | #VALUE! | #VALUE! | 0 | 0 | 0 | 2173 | 47712 | #N/A | #N/A | #N/A | #N/A | #N/A | #N/A
0 |  | #VALUE! | #VALUE! | 0 | 0 | 0 | 2174 | 47713 | #N/A | #N/A | #N/A | #N/A | #N/A | #N/A
0 |  | #VALUE! | #VALUE! | 0 | 0 | 0 | 2175 | 47714 | #N/A | #N/A | #N/A | #N/A | #N/A | #N/A
0 |  | #VALUE! | #VALUE! | 0 | 0 | 0 | 2176 | 47715 | #N/A | #N/A | #N/A | #N/A | #N/A | #N/A
0 |  | #VALUE! | #VALUE! | 0 | 0 | 0 | 2177 | 47716 | #N/A | #N/A | #N/A | #N/A | #N/A | #N/A
0 |  | #VALUE! | #VALUE! | 0 | 0 | 0 | 2178 | 47717 | #N/A | #N/A | #N/A | #N/A | #N/A | #N/A
0 |  | #VALUE! | #VALUE! | 0 | 0 | 0 | 2179 | 47718 | #N/A | #N/A | #N/A | #N/A | #N/A | #N/A
0 |  | #VALUE! | #VALUE! | 0 | 0 | 0 | 2180 | 47719 | #N/A | #N/A | #N/A | #N/A | #N/A | #N/A
0 |  | #VALUE! | #VALUE! | 0 | 0 | 0 | 2181 | 47720 | #N/A | #N/A | #N/A | #N/A | #N/A | #N/A
0 |  | #VALUE! | #VALUE! | 0 | 0 | 0 | 2182 | 47721 | #N/A | #N/A | #N/A | #N/A | #N/A | #N/A
0 |  | #VALUE! | #VALUE! | 0 | 0 | 0 | 2183 | 47722 | #N/A | #N/A | #N/A | #N/A | #N/A | #N/A
0 |  | #VALUE! | #VALUE! | 0 | 0 | 0 | 2184 | 47723 | #N/A | #N/A | #N/A | #N/A | #N/A | #N/A
0 |  | #VALUE! | #VALUE! | 0 | 0 | 0 | 2185 | 47724 | #N/A | #N/A | #N/A | #N/A | #N/A | #N/A
0 |  | #VALUE! | #VALUE! | 0 | 0 | 0 | 2186 | 47725 | #N/A | #N/A | #N/A | #N/A | #N/A | #N/A
0 |  | #VALUE! | #VALUE! | 0 | 0 | 0 | 2187 | 47726 | #N/A | #N/A | #N/A | #N/A | #N/A | #N/A
0 |  | #VALUE! | #VALUE! | 0 | 0 | 0 | 2188 | 47727 | #N/A | #N/A | #N/A | #N/A | #N/A | #N/A
0 |  | #VALUE! | #VALUE! | 0 | 0 | 0 | 2189 | 47728 | #N/A | #N/A | #N/A | #N/A | #N/A | #N/A
0 |  | #VALUE! | #VALUE! | 0 | 0 | 0 | 2190 | 47729 | #N/A | #N/A | #N/A | #N/A | #N/A | #N/A
0 |  | #VALUE! | #VALUE! | 0 | 0 | 0 | 2191 | 47730 | #N/A | #N/A | #N/A | #N/A | #N/A | #N/A
0 |  | #VALUE! | #VALUE! | 0 | 0 | 0 | 2192 | 47731 | #N/A | #N/A | #N/A | #N/A | #N/A | #N/A
0 |  | #VALUE! | #VALUE! | 0 | 0 | 0 | 2193 | 47732 | #N/A | #N/A | #N/A | #N/A | #N/A | #N/A
0 |  | #VALUE! | #VALUE! | 0 | 0 | 0 | 2194 | 47733 | #N/A | #N/A | #N/A | #N/A | #N/A | #N/A
0 |  | #VALUE! | #VALUE! | 0 | 0 | 0 | 2195 | 47734 | #N/A | #N/A | #N/A | #N/A | #N/A | #N/A
0 |  | #VALUE! | #VALUE! | 0 | 0 | 0 | 2196 | 47735 | #N/A | #N/A | #N/A | #N/A | #N/A | #N/A
0 |  | #VALUE! | #VALUE! | 0 | 0 | 0 | 2197 | 47736 | #N/A | #N/A | #N/A | #N/A | #N/A | #N/A
0 |  | #VALUE! | #VALUE! | 0 | 0 | 0 | 2198 | 47737 | #N/A | #N/A | #N/A | #N/A | #N/A | #N/A
0 |  | #VALUE! | #VALUE! | 0 | 0 | 0 | 2199 | 47738 | #N/A | #N/A | #N/A | #N/A | #N/A | #N/A
0 |  | #VALUE! | #VALUE! | 0 | 0 | 0 | 2200 | 47739 | #N/A | #N/A | #N/A | #N/A | #N/A | #N/A
0 |  | #VALUE! | #VALUE! | 0 | 0 | 0 | 2201 | 47740 | #N/A | #N/A | #N/A | #N/A | #N/A | #N/A
0 |  | #VALUE! | #VALUE! | 0 | 0 | 0 | 2202 | 47741 | #N/A | #N/A | #N/A | #N/A | #N/A | #N/A
0 |  | #VALUE! | #VALUE! | 0 | 0 | 0 | 2203 | 47742 | #N/A | #N/A | #N/A | #N/A | #N/A | #N/A
0 |  | #VALUE! | #VALUE! | 0 | 0 | 0 | 2204 | 47743 | #N/A | #N/A | #N/A | #N/A | #N/A | #N/A
0 |  | #VALUE! | #VALUE! | 0 | 0 | 0 | 2205 | 47744 | #N/A | #N/A | #N/A | #N/A | #N/A | #N/A
0 |  | #VALUE! | #VALUE! | 0 | 0 | 0 | 2206 | 47745 | #N/A | #N/A | #N/A | #N/A | #N/A | #N/A
0 |  | #VALUE! | #VALUE! | 0 | 0 | 0 | 2207 | 47746 | #N/A | #N/A | #N/A | #N/A | #N/A | #N/A
0 |  | #VALUE! | #VALUE! | 0 | 0 | 0 | 2208 | 47747 | #N/A | #N/A | #N/A | #N/A | #N/A | #N/A
0 |  | #VALUE! | #VALUE! | 0 | 0 | 0 | 2209 | 47748 | #N/A | #N/A | #N/A | #N/A | #N/A | #N/A
0 |  | #VALUE! | #VALUE! | 0 | 0 | 0 | 2210 | 47749 | #N/A | #N/A | #N/A | #N/A | #N/A | #N/A
0 |  | #VALUE! | #VALUE! | 0 | 0 | 0 | 2211 | 47750 | #N/A | #N/A | #N/A | #N/A | #N/A | #N/A
0 |  | #VALUE! | #VALUE! | 0 | 0 | 0 | 2212 | 47751 | #N/A | #N/A | #N/A | #N/A | #N/A | #N/A
0 |  | #VALUE! | #VALUE! | 0 | 0 | 0 | 2213 | 47752 | #N/A | #N/A | #N/A | #N/A | #N/A | #N/A
0 |  | #VALUE! | #VALUE! | 0 | 0 | 0 | 2214 | 47753 | #N/A | #N/A | #N/A | #N/A | #N/A | #N/A
0 |  | #VALUE! | #VALUE! | 0 | 0 | 0 | 2215 | 47754 | #N/A | #N/A | #N/A | #N/A | #N/A | #N/A
0 |  | #VALUE! | #VALUE! | 0 | 0 | 0 | 2216 | 47755 | #N/A | #N/A | #N/A | #N/A | #N/A | #N/A
0 |  | #VALUE! | #VALUE! | 0 | 0 | 0 | 2217 | 47756 | #N/A | #N/A | #N/A | #N/A | #N/A | #N/A
0 |  | #VALUE! | #VALUE! | 0 | 0 | 0 | 2218 | 47757 | #N/A | #N/A | #N/A | #N/A | #N/A | #N/A
0 |  | #VALUE! | #VALUE! | 0 | 0 | 0 | 2219 | 47758 | #N/A | #N/A | #N/A | #N/A | #N/A | #N/A
0 |  | #VALUE! | #VALUE! | 0 | 0 | 0 | 2220 | 47759 | #N/A | #N/A | #N/A | #N/A | #N/A | #N/A
0 |  | #VALUE! | #VALUE! | 0 | 0 | 0 | 2221 | 47760 | #N/A | #N/A | #N/A | #N/A | #N/A | #N/A
0 |  | #VALUE! | #VALUE! | 0 | 0 | 0 | 2222 | 47761 | #N/A | #N/A | #N/A | #N/A | #N/A | #N/A
0 |  | #VALUE! | #VALUE! | 0 | 0 | 0 | 2223 | 47762 | #N/A | #N/A | #N/A | #N/A | #N/A | #N/A
0 |  | #VALUE! | #VALUE! | 0 | 0 | 0 | 2224 | 47763 | #N/A | #N/A | #N/A | #N/A | #N/A | #N/A
0 |  | #VALUE! | #VALUE! | 0 | 0 | 0 | 2225 | 47764 | #N/A | #N/A | #N/A | #N/A | #N/A | #N/A
0 |  | #VALUE! | #VALUE! | 0 | 0 | 0 | 2226 | 47765 | #N/A | #N/A | #N/A | #N/A | #N/A | #N/A
0 |  | #VALUE! | #VALUE! | 0 | 0 | 0 | 2227 | 47766 | #N/A | #N/A | #N/A | #N/A | #N/A | #N/A
0 |  | #VALUE! | #VALUE! | 0 | 0 | 0 | 2228 | 47767 | #N/A | #N/A | #N/A | #N/A | #N/A | #N/A
0 |  | #VALUE! | #VALUE! | 0 | 0 | 0 | 2229 | 47768 | #N/A | #N/A | #N/A | #N/A | #N/A | #N/A
0 |  | #VALUE! | #VALUE! | 0 | 0 | 0 | 2230 | 47769 | #N/A | #N/A | #N/A | #N/A | #N/A | #N/A
0 |  | #VALUE! | #VALUE! | 0 | 0 | 0 | 2231 | 47770 | #N/A | #N/A | #N/A | #N/A | #N/A | #N/A
0 |  | #VALUE! | #VALUE! | 0 | 0 | 0 | 2232 | 47771 | #N/A | #N/A | #N/A | #N/A | #N/A | #N/A
0 |  | #VALUE! | #VALUE! | 0 | 0 | 0 | 2233 | 47772 | #N/A | #N/A | #N/A | #N/A | #N/A | #N/A
0 |  | #VALUE! | #VALUE! | 0 | 0 | 0 | 2234 | 47773 | #N/A | #N/A | #N/A | #N/A | #N/A | #N/A
0 |  | #VALUE! | #VALUE! | 0 | 0 | 0 | 2235 | 47774 | #N/A | #N/A | #N/A | #N/A | #N/A | #N/A
0 |  | #VALUE! | #VALUE! | 0 | 0 | 0 | 2236 | 47775 | #N/A | #N/A | #N/A | #N/A | #N/A | #N/A
0 |  | #VALUE! | #VALUE! | 0 | 0 | 0 | 2237 | 47776 | #N/A | #N/A | #N/A | #N/A | #N/A | #N/A
0 |  | #VALUE! | #VALUE! | 0 | 0 | 0 | 2238 | 47777 | #N/A | #N/A | #N/A | #N/A | #N/A | #N/A
0 |  | #VALUE! | #VALUE! | 0 | 0 | 0 | 2239 | 47778 | #N/A | #N/A | #N/A | #N/A | #N/A | #N/A
0 |  | #VALUE! | #VALUE! | 0 | 0 | 0 | 2240 | 47779 | #N/A | #N/A | #N/A | #N/A | #N/A | #N/A
0 |  | #VALUE! | #VALUE! | 0 | 0 | 0 | 2241 | 47780 | #N/A | #N/A | #N/A | #N/A | #N/A | #N/A
0 |  | #VALUE! | #VALUE! | 0 | 0 | 0 | 2242 | 47781 | #N/A | #N/A | #N/A | #N/A | #N/A | #N/A
0 |  | #VALUE! | #VALUE! | 0 | 0 | 0 | 2243 | 47782 | #N/A | #N/A | #N/A | #N/A | #N/A | #N/A
0 |  | #VALUE! | #VALUE! | 0 | 0 | 0 | 2244 | 47783 | #N/A | #N/A | #N/A | #N/A | #N/A | #N/A
0 |  | #VALUE! | #VALUE! | 0 | 0 | 0 | 2245 | 47784 | #N/A | #N/A | #N/A | #N/A | #N/A | #N/A
0 |  | #VALUE! | #VALUE! | 0 | 0 | 0 | 2246 | 47785 | #N/A | #N/A | #N/A | #N/A | #N/A | #N/A
0 |  | #VALUE! | #VALUE! | 0 | 0 | 0 | 2247 | 47786 | #N/A | #N/A | #N/A | #N/A | #N/A | #N/A
0 |  | #VALUE! | #VALUE! | 0 | 0 | 0 | 2248 | 47787 | #N/A | #N/A | #N/A | #N/A | #N/A | #N/A
0 |  | #VALUE! | #VALUE! | 0 | 0 | 0 | 2249 | 47788 | #N/A | #N/A | #N/A | #N/A | #N/A | #N/A
0 |  | #VALUE! | #VALUE! | 0 | 0 | 0 | 2250 | 47789 | #N/A | #N/A | #N/A | #N/A | #N/A | #N/A
0 |  | #VALUE! | #VALUE! | 0 | 0 | 0 | 2251 | 47790 | #N/A | #N/A | #N/A | #N/A | #N/A | #N/A
0 |  | #VALUE! | #VALUE! | 0 | 0 | 0 | 2252 | 47791 | #N/A | #N/A | #N/A | #N/A | #N/A | #N/A
0 |  | #VALUE! | #VALUE! | 0 | 0 | 0 | 2253 | 47792 | #N/A | #N/A | #N/A | #N/A | #N/A | #N/A
0 |  | #VALUE! | #VALUE! | 0 | 0 | 0 | 2254 | 47793 | #N/A | #N/A | #N/A | #N/A | #N/A | #N/A
0 |  | #VALUE! | #VALUE! | 0 | 0 | 0 | 2255 | 47794 | #N/A | #N/A | #N/A | #N/A | #N/A | #N/A
0 |  | #VALUE! | #VALUE! | 0 | 0 | 0 | 2256 | 47795 | #N/A | #N/A | #N/A | #N/A | #N/A | #N/A
0 |  | #VALUE! | #VALUE! | 0 | 0 | 0 | 2257 | 47796 | #N/A | #N/A | #N/A | #N/A | #N/A | #N/A
0 |  | #VALUE! | #VALUE! | 0 | 0 | 0 | 2258 | 47797 | #N/A | #N/A | #N/A | #N/A | #N/A | #N/A
0 |  | #VALUE! | #VALUE! | 0 | 0 | 0 | 2259 | 47798 | #N/A | #N/A | #N/A | #N/A | #N/A | #N/A
0 |  | #VALUE! | #VALUE! | 0 | 0 | 0 | 2260 | 47799 | #N/A | #N/A | #N/A | #N/A | #N/A | #N/A
0 |  | #VALUE! | #VALUE! | 0 | 0 | 0 | 2261 | 47800 | #N/A | #N/A | #N/A | #N/A | #N/A | #N/A
0 |  | #VALUE! | #VALUE! | 0 | 0 | 0 | 2262 | 47801 | #N/A | #N/A | #N/A | #N/A | #N/A | #N/A
0 |  | #VALUE! | #VALUE! | 0 | 0 | 0 | 2263 | 47802 | #N/A | #N/A | #N/A | #N/A | #N/A | #N/A
0 |  | #VALUE! | #VALUE! | 0 | 0 | 0 | 2264 | 47803 | #N/A | #N/A | #N/A | #N/A | #N/A | #N/A
0 |  | #VALUE! | #VALUE! | 0 | 0 | 0 | 2265 | 47804 | #N/A | #N/A | #N/A | #N/A | #N/A | #N/A
0 |  | #VALUE! | #VALUE! | 0 | 0 | 0 | 2266 | 47805 | #N/A | #N/A | #N/A | #N/A | #N/A | #N/A
0 |  | #VALUE! | #VALUE! | 0 | 0 | 0 | 2267 | 47806 | #N/A | #N/A | #N/A | #N/A | #N/A | #N/A
0 |  | #VALUE! | #VALUE! | 0 | 0 | 0 | 2268 | 47807 | #N/A | #N/A | #N/A | #N/A | #N/A | #N/A
0 |  | #VALUE! | #VALUE! | 0 | 0 | 0 | 2269 | 47808 | #N/A | #N/A | #N/A | #N/A | #N/A | #N/A
0 |  | #VALUE! | #VALUE! | 0 | 0 | 0 | 2270 | 47809 | #N/A | #N/A | #N/A | #N/A | #N/A | #N/A
0 |  | #VALUE! | #VALUE! | 0 | 0 | 0 | 2271 | 47810 | #N/A | #N/A | #N/A | #N/A | #N/A | #N/A
0 |  | #VALUE! | #VALUE! | 0 | 0 | 0 | 2272 | 47811 | #N/A | #N/A | #N/A | #N/A | #N/A | #N/A
0 |  | #VALUE! | #VALUE! | 0 | 0 | 0 | 2273 | 47812 | #N/A | #N/A | #N/A | #N/A | #N/A | #N/A
0 |  | #VALUE! | #VALUE! | 0 | 0 | 0 | 2274 | 47813 | #N/A | #N/A | #N/A | #N/A | #N/A | #N/A
0 |  | #VALUE! | #VALUE! | 0 | 0 | 0 | 2275 | 47814 | #N/A | #N/A | #N/A | #N/A | #N/A | #N/A
0 |  | #VALUE! | #VALUE! | 0 | 0 | 0 | 2276 | 47815 | #N/A | #N/A | #N/A | #N/A | #N/A | #N/A
0 |  | #VALUE! | #VALUE! | 0 | 0 | 0 | 2277 | 47816 | #N/A | #N/A | #N/A | #N/A | #N/A | #N/A
0 |  | #VALUE! | #VALUE! | 0 | 0 | 0 | 2278 | 47817 | #N/A | #N/A | #N/A | #N/A | #N/A | #N/A
0 |  | #VALUE! | #VALUE! | 0 | 0 | 0 | 2279 | 47818 | #N/A | #N/A | #N/A | #N/A | #N/A | #N/A
0 |  | #VALUE! | #VALUE! | 0 | 0 | 0 | 2280 | 47819 | #N/A | #N/A | #N/A | #N/A | #N/A | #N/A
0 |  | #VALUE! | #VALUE! | 0 | 0 | 0 | 2281 | 47820 | #N/A | #N/A | #N/A | #N/A | #N/A | #N/A
0 |  | #VALUE! | #VALUE! | 0 | 0 | 0 | 2282 | 47821 | #N/A | #N/A | #N/A | #N/A | #N/A | #N/A
0 |  | #VALUE! | #VALUE! | 0 | 0 | 0 | 2283 | 47822 | #N/A | #N/A | #N/A | #N/A | #N/A | #N/A
0 |  | #VALUE! | #VALUE! | 0 | 0 | 0 | 2284 | 47823 | #N/A | #N/A | #N/A | #N/A | #N/A | #N/A
0 |  | #VALUE! | #VALUE! | 0 | 0 | 0 | 2285 | 47824 | #N/A | #N/A | #N/A | #N/A | #N/A | #N/A
0 |  | #VALUE! | #VALUE! | 0 | 0 | 0 | 2286 | 47825 | #N/A | #N/A | #N/A | #N/A | #N/A | #N/A
0 |  | #VALUE! | #VALUE! | 0 | 0 | 0 | 2287 | 47826 | #N/A | #N/A | #N/A | #N/A | #N/A | #N/A
0 |  | #VALUE! | #VALUE! | 0 | 0 | 0 | 2288 | 47827 | #N/A | #N/A | #N/A | #N/A | #N/A | #N/A
0 |  | #VALUE! | #VALUE! | 0 | 0 | 0 | 2289 | 47828 | #N/A | #N/A | #N/A | #N/A | #N/A | #N/A
0 |  | #VALUE! | #VALUE! | 0 | 0 | 0 | 2290 | 47829 | #N/A | #N/A | #N/A | #N/A | #N/A | #N/A
0 |  | #VALUE! | #VALUE! | 0 | 0 | 0 | 2291 | 47830 | #N/A | #N/A | #N/A | #N/A | #N/A | #N/A
0 |  | #VALUE! | #VALUE! | 0 | 0 | 0 | 2292 | 47831 | #N/A | #N/A | #N/A | #N/A | #N/A | #N/A
0 |  | #VALUE! | #VALUE! | 0 | 0 | 0 | 2293 | 47832 | #N/A | #N/A | #N/A | #N/A | #N/A | #N/A
0 |  | #VALUE! | #VALUE! | 0 | 0 | 0 | 2294 | 47833 | #N/A | #N/A | #N/A | #N/A | #N/A | #N/A
0 |  | #VALUE! | #VALUE! | 0 | 0 | 0 | 2295 | 47834 | #N/A | #N/A | #N/A | #N/A | #N/A | #N/A
0 |  | #VALUE! | #VALUE! | 0 | 0 | 0 | 2296 | 47835 | #N/A | #N/A | #N/A | #N/A | #N/A | #N/A
0 |  | #VALUE! | #VALUE! | 0 | 0 | 0 | 2297 | 47836 | #N/A | #N/A | #N/A | #N/A | #N/A | #N/A
0 |  | #VALUE! | #VALUE! | 0 | 0 | 0 | 2298 | 47837 | #N/A | #N/A | #N/A | #N/A | #N/A | #N/A
0 |  | #VALUE! | #VALUE! | 0 | 0 | 0 | 2299 | 47838 | #N/A | #N/A | #N/A | #N/A | #N/A | #N/A
0 |  | #VALUE! | #VALUE! | 0 | 0 | 0 | 2300 | 47839 | #N/A | #N/A | #N/A | #N/A | #N/A | #N/A
0 |  | #VALUE! | #VALUE! | 0 | 0 | 0 | 2301 | 47840 | #N/A | #N/A | #N/A | #N/A | #N/A | #N/A
0 |  | #VALUE! | #VALUE! | 0 | 0 | 0 | 2302 | 47841 | #N/A | #N/A | #N/A | #N/A | #N/A | #N/A
0 |  | #VALUE! | #VALUE! | 0 | 0 | 0 | 2303 | 47842 | #N/A | #N/A | #N/A | #N/A | #N/A | #N/A
0 |  | #VALUE! | #VALUE! | 0 | 0 | 0 | 2304 | 47843 | #N/A | #N/A | #N/A | #N/A | #N/A | #N/A
0 |  | #VALUE! | #VALUE! | 0 | 0 | 0 | 2305 | 47844 | #N/A | #N/A | #N/A | #N/A | #N/A | #N/A
0 |  | #VALUE! | #VALUE! | 0 | 0 | 0 | 2306 | 47845 | #N/A | #N/A | #N/A | #N/A | #N/A | #N/A
0 |  | #VALUE! | #VALUE! | 0 | 0 | 0 | 2307 | 47846 | #N/A | #N/A | #N/A | #N/A | #N/A | #N/A
0 |  | #VALUE! | #VALUE! | 0 | 0 | 0 | 2308 | 47847 | #N/A | #N/A | #N/A | #N/A | #N/A | #N/A
0 |  | #VALUE! | #VALUE! | 0 | 0 | 0 | 2309 | 47848 | #N/A | #N/A | #N/A | #N/A | #N/A | #N/A
0 |  | #VALUE! | #VALUE! | 0 | 0 | 0 | 2310 | 47849 | #N/A | #N/A | #N/A | #N/A | #N/A | #N/A
0 |  | #VALUE! | #VALUE! | 0 | 0 | 0 | 2311 | 47850 | #N/A | #N/A | #N/A | #N/A | #N/A | #N/A
0 |  | #VALUE! | #VALUE! | 0 | 0 | 0 | 2312 | 47851 | #N/A | #N/A | #N/A | #N/A | #N/A | #N/A
0 |  | #VALUE! | #VALUE! | 0 | 0 | 0 | 2313 | 47852 | #N/A | #N/A | #N/A | #N/A | #N/A | #N/A
0 |  | #VALUE! | #VALUE! | 0 | 0 | 0 | 2314 | 47853 | #N/A | #N/A | #N/A | #N/A | #N/A | #N/A
0 |  | #VALUE! | #VALUE! | 0 | 0 | 0 | 2315 | 47854 | #N/A | #N/A | #N/A | #N/A | #N/A | #N/A
0 |  | #VALUE! | #VALUE! | 0 | 0 | 0 | 2316 | 47855 | #N/A | #N/A | #N/A | #N/A | #N/A | #N/A
0 |  | #VALUE! | #VALUE! | 0 | 0 | 0 | 2317 | 47856 | #N/A | #N/A | #N/A | #N/A | #N/A | #N/A
0 |  | #VALUE! | #VALUE! | 0 | 0 | 0 | 2318 | 47857 | #N/A | #N/A | #N/A | #N/A | #N/A | #N/A
0 |  | #VALUE! | #VALUE! | 0 | 0 | 0 | 2319 | 47858 | #N/A | #N/A | #N/A | #N/A | #N/A | #N/A
0 |  | #VALUE! | #VALUE! | 0 | 0 | 0 | 2320 | 47859 | #N/A | #N/A | #N/A | #N/A | #N/A | #N/A
0 |  | #VALUE! | #VALUE! | 0 | 0 | 0 | 2321 | 47860 | #N/A | #N/A | #N/A | #N/A | #N/A | #N/A
0 |  | #VALUE! | #VALUE! | 0 | 0 | 0 | 2322 | 47861 | #N/A | #N/A | #N/A | #N/A | #N/A | #N/A
0 |  | #VALUE! | #VALUE! | 0 | 0 | 0 | 2323 | 47862 | #N/A | #N/A | #N/A | #N/A | #N/A | #N/A
0 |  | #VALUE! | #VALUE! | 0 | 0 | 0 | 2324 | 47863 | #N/A | #N/A | #N/A | #N/A | #N/A | #N/A
0 |  | #VALUE! | #VALUE! | 0 | 0 | 0 | 2325 | 47864 | #N/A | #N/A | #N/A | #N/A | #N/A | #N/A
0 |  | #VALUE! | #VALUE! | 0 | 0 | 0 | 2326 | 47865 | #N/A | #N/A | #N/A | #N/A | #N/A | #N/A
0 |  | #VALUE! | #VALUE! | 0 | 0 | 0 | 2327 | 47866 | #N/A | #N/A | #N/A | #N/A | #N/A | #N/A
0 |  | #VALUE! | #VALUE! | 0 | 0 | 0 | 2328 | 47867 | #N/A | #N/A | #N/A | #N/A | #N/A | #N/A
0 |  | #VALUE! | #VALUE! | 0 | 0 | 0 | 2329 | 47868 | #N/A | #N/A | #N/A | #N/A | #N/A | #N/A
0 |  | #VALUE! | #VALUE! | 0 | 0 | 0 | 2330 | 47869 | #N/A | #N/A | #N/A | #N/A | #N/A | #N/A
0 |  | #VALUE! | #VALUE! | 0 | 0 | 0 | 2331 | 47870 | #N/A | #N/A | #N/A | #N/A | #N/A | #N/A
0 |  | #VALUE! | #VALUE! | 0 | 0 | 0 | 2332 | 47871 | #N/A | #N/A | #N/A | #N/A | #N/A | #N/A
0 |  | #VALUE! | #VALUE! | 0 | 0 | 0 | 2333 | 47872 | #N/A | #N/A | #N/A | #N/A | #N/A | #N/A
0 |  | #VALUE! | #VALUE! | 0 | 0 | 0 | 2334 | 47873 | #N/A | #N/A | #N/A | #N/A | #N/A | #N/A
0 |  | #VALUE! | #VALUE! | 0 | 0 | 0 | 2335 | 47874 | #N/A | #N/A | #N/A | #N/A | #N/A | #N/A
0 |  | #VALUE! | #VALUE! | 0 | 0 | 0 | 2336 | 47875 | #N/A | #N/A | #N/A | #N/A | #N/A | #N/A
0 |  | #VALUE! | #VALUE! | 0 | 0 | 0 | 2337 | 47876 | #N/A | #N/A | #N/A | #N/A | #N/A | #N/A
0 |  | #VALUE! | #VALUE! | 0 | 0 | 0 | 2338 | 47877 | #N/A | #N/A | #N/A | #N/A | #N/A | #N/A
0 |  | #VALUE! | #VALUE! | 0 | 0 | 0 | 2339 | 47878 | #N/A | #N/A | #N/A | #N/A | #N/A | #N/A
0 |  | #VALUE! | #VALUE! | 0 | 0 | 0 | 2340 | 47879 | #N/A | #N/A | #N/A | #N/A | #N/A | #N/A
0 |  | #VALUE! | #VALUE! | 0 | 0 | 0 | 2341 | 47880 | #N/A | #N/A | #N/A | #N/A | #N/A | #N/A
0 |  | #VALUE! | #VALUE! | 0 | 0 | 0 | 2342 | 47881 | #N/A | #N/A | #N/A | #N/A | #N/A | #N/A
0 |  | #VALUE! | #VALUE! | 0 | 0 | 0 | 2343 | 47882 | #N/A | #N/A | #N/A | #N/A | #N/A | #N/A
0 |  | #VALUE! | #VALUE! | 0 | 0 | 0 | 2344 | 47883 | #N/A | #N/A | #N/A | #N/A | #N/A | #N/A
0 |  | #VALUE! | #VALUE! | 0 | 0 | 0 | 2345 | 47884 | #N/A | #N/A | #N/A | #N/A | #N/A | #N/A
0 |  | #VALUE! | #VALUE! | 0 | 0 | 0 | 2346 | 47885 | #N/A | #N/A | #N/A | #N/A | #N/A | #N/A
0 |  | #VALUE! | #VALUE! | 0 | 0 | 0 | 2347 | 47886 | #N/A | #N/A | #N/A | #N/A | #N/A | #N/A
0 |  | #VALUE! | #VALUE! | 0 | 0 | 0 | 2348 | 47887 | #N/A | #N/A | #N/A | #N/A | #N/A | #N/A
0 |  | #VALUE! | #VALUE! | 0 | 0 | 0 | 2349 | 47888 | #N/A | #N/A | #N/A | #N/A | #N/A | #N/A
0 |  | #VALUE! | #VALUE! | 0 | 0 | 0 | 2350 | 47889 | #N/A | #N/A | #N/A | #N/A | #N/A | #N/A
0 |  | #VALUE! | #VALUE! | 0 | 0 | 0 | 2351 | 47890 | #N/A | #N/A | #N/A | #N/A | #N/A | #N/A
0 |  | #VALUE! | #VALUE! | 0 | 0 | 0 | 2352 | 47891 | #N/A | #N/A | #N/A | #N/A | #N/A | #N/A
0 |  | #VALUE! | #VALUE! | 0 | 0 | 0 | 2353 | 47892 | #N/A | #N/A | #N/A | #N/A | #N/A | #N/A
0 |  | #VALUE! | #VALUE! | 0 | 0 | 0 | 2354 | 47893 | #N/A | #N/A | #N/A | #N/A | #N/A | #N/A
0 |  | #VALUE! | #VALUE! | 0 | 0 | 0 | 2355 | 47894 | #N/A | #N/A | #N/A | #N/A | #N/A | #N/A
0 |  | #VALUE! | #VALUE! | 0 | 0 | 0 | 2356 | 47895 | #N/A | #N/A | #N/A | #N/A | #N/A | #N/A
0 |  | #VALUE! | #VALUE! | 0 | 0 | 0 | 2357 | 47896 | #N/A | #N/A | #N/A | #N/A | #N/A | #N/A
0 |  | #VALUE! | #VALUE! | 0 | 0 | 0 | 2358 | 47897 | #N/A | #N/A | #N/A | #N/A | #N/A | #N/A
0 |  | #VALUE! | #VALUE! | 0 | 0 | 0 | 2359 | 47898 | #N/A | #N/A | #N/A | #N/A | #N/A | #N/A
0 |  | #VALUE! | #VALUE! | 0 | 0 | 0 | 2360 | 47899 | #N/A | #N/A | #N/A | #N/A | #N/A | #N/A
0 |  | #VALUE! | #VALUE! | 0 | 0 | 0 | 2361 | 47900 | #N/A | #N/A | #N/A | #N/A | #N/A | #N/A
0 |  | #VALUE! | #VALUE! | 0 | 0 | 0 | 2362 | 47901 | #N/A | #N/A | #N/A | #N/A | #N/A | #N/A
0 |  | #VALUE! | #VALUE! | 0 | 0 | 0 | 2363 | 47902 | #N/A | #N/A | #N/A | #N/A | #N/A | #N/A
0 |  | #VALUE! | #VALUE! | 0 | 0 | 0 | 2364 | 47903 | #N/A | #N/A | #N/A | #N/A | #N/A | #N/A
0 |  | #VALUE! | #VALUE! | 0 | 0 | 0 | 2365 | 47904 | #N/A | #N/A | #N/A | #N/A | #N/A | #N/A
0 |  | #VALUE! | #VALUE! | 0 | 0 | 0 | 2366 | 47905 | #N/A | #N/A | #N/A | #N/A | #N/A | #N/A
0 |  | #VALUE! | #VALUE! | 0 | 0 | 0 | 2367 | 47906 | #N/A | #N/A | #N/A | #N/A | #N/A | #N/A
0 |  | #VALUE! | #VALUE! | 0 | 0 | 0 | 2368 | 47907 | #N/A | #N/A | #N/A | #N/A | #N/A | #N/A
0 |  | #VALUE! | #VALUE! | 0 | 0 | 0 | 2369 | 47908 | #N/A | #N/A | #N/A | #N/A | #N/A | #N/A
0 |  | #VALUE! | #VALUE! | 0 | 0 | 0 | 2370 | 47909 | #N/A | #N/A | #N/A | #N/A | #N/A | #N/A
0 |  | #VALUE! | #VALUE! | 0 | 0 | 0 | 2371 | 47910 | #N/A | #N/A | #N/A | #N/A | #N/A | #N/A
0 |  | #VALUE! | #VALUE! | 0 | 0 | 0 | 2372 | 47911 | #N/A | #N/A | #N/A | #N/A | #N/A | #N/A
0 |  | #VALUE! | #VALUE! | 0 | 0 | 0 | 2373 | 47912 | #N/A | #N/A | #N/A | #N/A | #N/A | #N/A
0 |  | #VALUE! | #VALUE! | 0 | 0 | 0 | 2374 | 47913 | #N/A | #N/A | #N/A | #N/A | #N/A | #N/A
0 |  | #VALUE! | #VALUE! | 0 | 0 | 0 | 2375 | 47914 | #N/A | #N/A | #N/A | #N/A | #N/A | #N/A
0 |  | #VALUE! | #VALUE! | 0 | 0 | 0 | 2376 | 47915 | #N/A | #N/A | #N/A | #N/A | #N/A | #N/A
0 |  | #VALUE! | #VALUE! | 0 | 0 | 0 | 2377 | 47916 | #N/A | #N/A | #N/A | #N/A | #N/A | #N/A
0 |  | #VALUE! | #VALUE! | 0 | 0 | 0 | 2378 | 47917 | #N/A | #N/A | #N/A | #N/A | #N/A | #N/A
0 |  | #VALUE! | #VALUE! | 0 | 0 | 0 | 2379 | 47918 | #N/A | #N/A | #N/A | #N/A | #N/A | #N/A
0 |  | #VALUE! | #VALUE! | 0 | 0 | 0 | 2380 | 47919 | #N/A | #N/A | #N/A | #N/A | #N/A | #N/A
0 |  | #VALUE! | #VALUE! | 0 | 0 | 0 | 2381 | 47920 | #N/A | #N/A | #N/A | #N/A | #N/A | #N/A
0 |  | #VALUE! | #VALUE! | 0 | 0 | 0 | 2382 | 47921 | #N/A | #N/A | #N/A | #N/A | #N/A | #N/A
0 |  | #VALUE! | #VALUE! | 0 | 0 | 0 | 2383 | 47922 | #N/A | #N/A | #N/A | #N/A | #N/A | #N/A
0 |  | #VALUE! | #VALUE! | 0 | 0 | 0 | 2384 | 47923 | #N/A | #N/A | #N/A | #N/A | #N/A | #N/A
0 |  | #VALUE! | #VALUE! | 0 | 0 | 0 | 2385 | 47924 | #N/A | #N/A | #N/A | #N/A | #N/A | #N/A
0 |  | #VALUE! | #VALUE! | 0 | 0 | 0 | 2386 | 47925 | #N/A | #N/A | #N/A | #N/A | #N/A | #N/A
0 |  | #VALUE! | #VALUE! | 0 | 0 | 0 | 2387 | 47926 | #N/A | #N/A | #N/A | #N/A | #N/A | #N/A
0 |  | #VALUE! | #VALUE! | 0 | 0 | 0 | 2388 | 47927 | #N/A | #N/A | #N/A | #N/A | #N/A | #N/A
0 |  | #VALUE! | #VALUE! | 0 | 0 | 0 | 2389 | 47928 | #N/A | #N/A | #N/A | #N/A | #N/A | #N/A
0 |  | #VALUE! | #VALUE! | 0 | 0 | 0 | 2390 | 47929 | #N/A | #N/A | #N/A | #N/A | #N/A | #N/A
0 |  | #VALUE! | #VALUE! | 0 | 0 | 0 | 2391 | 47930 | #N/A | #N/A | #N/A | #N/A | #N/A | #N/A
0 |  | #VALUE! | #VALUE! | 0 | 0 | 0 | 2392 | 47931 | #N/A | #N/A | #N/A | #N/A | #N/A | #N/A
0 |  | #VALUE! | #VALUE! | 0 | 0 | 0 | 2393 | 47932 | #N/A | #N/A | #N/A | #N/A | #N/A | #N/A
0 |  | #VALUE! | #VALUE! | 0 | 0 | 0 | 2394 | 47933 | #N/A | #N/A | #N/A | #N/A | #N/A | #N/A
0 |  | #VALUE! | #VALUE! | 0 | 0 | 0 | 2395 | 47934 | #N/A | #N/A | #N/A | #N/A | #N/A | #N/A
0 |  | #VALUE! | #VALUE! | 0 | 0 | 0 | 2396 | 47935 | #N/A | #N/A | #N/A | #N/A | #N/A | #N/A
0 |  | #VALUE! | #VALUE! | 0 | 0 | 0 | 2397 | 47936 | #N/A | #N/A | #N/A | #N/A | #N/A | #N/A
0 |  | #VALUE! | #VALUE! | 0 | 0 | 0 | 2398 | 47937 | #N/A | #N/A | #N/A | #N/A | #N/A | #N/A
0 |  | #VALUE! | #VALUE! | 0 | 0 | 0 | 2399 | 47938 | #N/A | #N/A | #N/A | #N/A | #N/A | #N/A
0 |  | #VALUE! | #VALUE! | 0 | 0 | 0 | 2400 | 47939 | #N/A | #N/A | #N/A | #N/A | #N/A | #N/A
0 |  | #VALUE! | #VALUE! | 0 | 0 | 0 | 2401 | 47940 | #N/A | #N/A | #N/A | #N/A | #N/A | #N/A
0 |  | #VALUE! | #VALUE! | 0 | 0 | 0 | 2402 | 47941 | #N/A | #N/A | #N/A | #N/A | #N/A | #N/A
0 |  | #VALUE! | #VALUE! | 0 | 0 | 0 | 2403 | 47942 | #N/A | #N/A | #N/A | #N/A | #N/A | #N/A
0 |  | #VALUE! | #VALUE! | 0 | 0 | 0 | 2404 | 47943 | #N/A | #N/A | #N/A | #N/A | #N/A | #N/A
0 |  | #VALUE! | #VALUE! | 0 | 0 | 0 | 2405 | 47944 | #N/A | #N/A | #N/A | #N/A | #N/A | #N/A
0 |  | #VALUE! | #VALUE! | 0 | 0 | 0 | 2406 | 47945 | #N/A | #N/A | #N/A | #N/A | #N/A | #N/A
0 |  | #VALUE! | #VALUE! | 0 | 0 | 0 | 2407 | 47946 | #N/A | #N/A | #N/A | #N/A | #N/A | #N/A
0 |  | #VALUE! | #VALUE! | 0 | 0 | 0 | 2408 | 47947 | #N/A | #N/A | #N/A | #N/A | #N/A | #N/A
0 |  | #VALUE! | #VALUE! | 0 | 0 | 0 | 2409 | 47948 | #N/A | #N/A | #N/A | #N/A | #N/A | #N/A
0 |  | #VALUE! | #VALUE! | 0 | 0 | 0 | 2410 | 47949 | #N/A | #N/A | #N/A | #N/A | #N/A | #N/A
0 |  | #VALUE! | #VALUE! | 0 | 0 | 0 | 2411 | 47950 | #N/A | #N/A | #N/A | #N/A | #N/A | #N/A
0 |  | #VALUE! | #VALUE! | 0 | 0 | 0 | 2412 | 47951 | #N/A | #N/A | #N/A | #N/A | #N/A | #N/A
0 |  | #VALUE! | #VALUE! | 0 | 0 | 0 | 2413 | 47952 | #N/A | #N/A | #N/A | #N/A | #N/A | #N/A
0 |  | #VALUE! | #VALUE! | 0 | 0 | 0 | 2414 | 47953 | #N/A | #N/A | #N/A | #N/A | #N/A | #N/A
0 |  | #VALUE! | #VALUE! | 0 | 0 | 0 | 2415 | 47954 | #N/A | #N/A | #N/A | #N/A | #N/A | #N/A
0 |  | #VALUE! | #VALUE! | 0 | 0 | 0 | 2416 | 47955 | #N/A | #N/A | #N/A | #N/A | #N/A | #N/A
0 |  | #VALUE! | #VALUE! | 0 | 0 | 0 | 2417 | 47956 | #N/A | #N/A | #N/A | #N/A | #N/A | #N/A
0 |  | #VALUE! | #VALUE! | 0 | 0 | 0 | 2418 | 47957 | #N/A | #N/A | #N/A | #N/A | #N/A | #N/A
0 |  | #VALUE! | #VALUE! | 0 | 0 | 0 | 2419 | 47958 | #N/A | #N/A | #N/A | #N/A | #N/A | #N/A
0 |  | #VALUE! | #VALUE! | 0 | 0 | 0 | 2420 | 47959 | #N/A | #N/A | #N/A | #N/A | #N/A | #N/A
0 |  | #VALUE! | #VALUE! | 0 | 0 | 0 | 2421 | 47960 | #N/A | #N/A | #N/A | #N/A | #N/A | #N/A
0 |  | #VALUE! | #VALUE! | 0 | 0 | 0 | 2422 | 47961 | #N/A | #N/A | #N/A | #N/A | #N/A | #N/A
0 |  | #VALUE! | #VALUE! | 0 | 0 | 0 | 2423 | 47962 | #N/A | #N/A | #N/A | #N/A | #N/A | #N/A
0 |  | #VALUE! | #VALUE! | 0 | 0 | 0 | 2424 | 47963 | #N/A | #N/A | #N/A | #N/A | #N/A | #N/A
0 |  | #VALUE! | #VALUE! | 0 | 0 | 0 | 2425 | 47964 | #N/A | #N/A | #N/A | #N/A | #N/A | #N/A
0 |  | #VALUE! | #VALUE! | 0 | 0 | 0 | 2426 | 47965 | #N/A | #N/A | #N/A | #N/A | #N/A | #N/A
0 |  | #VALUE! | #VALUE! | 0 | 0 | 0 | 2427 | 47966 | #N/A | #N/A | #N/A | #N/A | #N/A | #N/A
0 |  | #VALUE! | #VALUE! | 0 | 0 | 0 | 2428 | 47967 | #N/A | #N/A | #N/A | #N/A | #N/A | #N/A
0 |  | #VALUE! | #VALUE! | 0 | 0 | 0 | 2429 | 47968 | #N/A | #N/A | #N/A | #N/A | #N/A | #N/A
0 |  | #VALUE! | #VALUE! | 0 | 0 | 0 | 2430 | 47969 | #N/A | #N/A | #N/A | #N/A | #N/A | #N/A
0 |  | #VALUE! | #VALUE! | 0 | 0 | 0 | 2431 | 47970 | #N/A | #N/A | #N/A | #N/A | #N/A | #N/A
0 |  | #VALUE! | #VALUE! | 0 | 0 | 0 | 2432 | 47971 | #N/A | #N/A | #N/A | #N/A | #N/A | #N/A
0 |  | #VALUE! | #VALUE! | 0 | 0 | 0 | 2433 | 47972 | #N/A | #N/A | #N/A | #N/A | #N/A | #N/A
0 |  | #VALUE! | #VALUE! | 0 | 0 | 0 | 2434 | 47973 | #N/A | #N/A | #N/A | #N/A | #N/A | #N/A
0 |  | #VALUE! | #VALUE! | 0 | 0 | 0 | 2435 | 47974 | #N/A | #N/A | #N/A | #N/A | #N/A | #N/A
0 |  | #VALUE! | #VALUE! | 0 | 0 | 0 | 2436 | 47975 | #N/A | #N/A | #N/A | #N/A | #N/A | #N/A
0 |  | #VALUE! | #VALUE! | 0 | 0 | 0 | 2437 | 47976 | #N/A | #N/A | #N/A | #N/A | #N/A | #N/A
0 |  | #VALUE! | #VALUE! | 0 | 0 | 0 | 2438 | 47977 | #N/A | #N/A | #N/A | #N/A | #N/A | #N/A
0 |  | #VALUE! | #VALUE! | 0 | 0 | 0 | 2439 | 47978 | #N/A | #N/A | #N/A | #N/A | #N/A | #N/A
0 |  | #VALUE! | #VALUE! | 0 | 0 | 0 | 2440 | 47979 | #N/A | #N/A | #N/A | #N/A | #N/A | #N/A
0 |  | #VALUE! | #VALUE! | 0 | 0 | 0 | 2441 | 47980 | #N/A | #N/A | #N/A | #N/A | #N/A | #N/A
0 |  | #VALUE! | #VALUE! | 0 | 0 | 0 | 2442 | 47981 | #N/A | #N/A | #N/A | #N/A | #N/A | #N/A
0 |  | #VALUE! | #VALUE! | 0 | 0 | 0 | 2443 | 47982 | #N/A | #N/A | #N/A | #N/A | #N/A | #N/A
0 |  | #VALUE! | #VALUE! | 0 | 0 | 0 | 2444 | 47983 | #N/A | #N/A | #N/A | #N/A | #N/A | #N/A
0 |  | #VALUE! | #VALUE! | 0 | 0 | 0 | 2445 | 47984 | #N/A | #N/A | #N/A | #N/A | #N/A | #N/A
0 |  | #VALUE! | #VALUE! | 0 | 0 | 0 | 2446 | 47985 | #N/A | #N/A | #N/A | #N/A | #N/A | #N/A
0 |  | #VALUE! | #VALUE! | 0 | 0 | 0 | 2447 | 47986 | #N/A | #N/A | #N/A | #N/A | #N/A | #N/A
0 |  | #VALUE! | #VALUE! | 0 | 0 | 0 | 2448 | 47987 | #N/A | #N/A | #N/A | #N/A | #N/A | #N/A
0 |  | #VALUE! | #VALUE! | 0 | 0 | 0 | 2449 | 47988 | #N/A | #N/A | #N/A | #N/A | #N/A | #N/A
0 |  | #VALUE! | #VALUE! | 0 | 0 | 0 | 2450 | 47989 | #N/A | #N/A | #N/A | #N/A | #N/A | #N/A
0 |  | #VALUE! | #VALUE! | 0 | 0 | 0 | 2451 | 47990 | #N/A | #N/A | #N/A | #N/A | #N/A | #N/A
0 |  | #VALUE! | #VALUE! | 0 | 0 | 0 | 2452 | 47991 | #N/A | #N/A | #N/A | #N/A | #N/A | #N/A
0 |  | #VALUE! | #VALUE! | 0 | 0 | 0 | 2453 | 47992 | #N/A | #N/A | #N/A | #N/A | #N/A | #N/A
0 |  | #VALUE! | #VALUE! | 0 | 0 | 0 | 2454 | 47993 | #N/A | #N/A | #N/A | #N/A | #N/A | #N/A
0 |  | #VALUE! | #VALUE! | 0 | 0 | 0 | 2455 | 47994 | #N/A | #N/A | #N/A | #N/A | #N/A | #N/A
0 |  | #VALUE! | #VALUE! | 0 | 0 | 0 | 2456 | 47995 | #N/A | #N/A | #N/A | #N/A | #N/A | #N/A
0 |  | #VALUE! | #VALUE! | 0 | 0 | 0 | 2457 | 47996 | #N/A | #N/A | #N/A | #N/A | #N/A | #N/A
0 |  | #VALUE! | #VALUE! | 0 | 0 | 0 | 2458 | 47997 | #N/A | #N/A | #N/A | #N/A | #N/A | #N/A
0 |  | #VALUE! | #VALUE! | 0 | 0 | 0 | 2459 | 47998 | #N/A | #N/A | #N/A | #N/A | #N/A | #N/A
0 |  | #VALUE! | #VALUE! | 0 | 0 | 0 | 2460 | 47999 | #N/A | #N/A | #N/A | #N/A | #N/A | #N/A
0 |  | #VALUE! | #VALUE! | 0 | 0 | 0 | 2461 | 48000 | #N/A | #N/A | #N/A | #N/A | #N/A | #N/A
0 |  | #VALUE! | #VALUE! | 0 | 0 | 0 | 2462 | 48001 | #N/A | #N/A | #N/A | #N/A | #N/A | #N/A
0 |  | #VALUE! | #VALUE! | 0 | 0 | 0 | 2463 | 48002 | #N/A | #N/A | #N/A | #N/A | #N/A | #N/A
0 |  | #VALUE! | #VALUE! | 0 | 0 | 0 | 2464 | 48003 | #N/A | #N/A | #N/A | #N/A | #N/A | #N/A
0 |  | #VALUE! | #VALUE! | 0 | 0 | 0 | 2465 | 48004 | #N/A | #N/A | #N/A | #N/A | #N/A | #N/A
0 |  | #VALUE! | #VALUE! | 0 | 0 | 0 | 2466 | 48005 | #N/A | #N/A | #N/A | #N/A | #N/A | #N/A
0 |  | #VALUE! | #VALUE! | 0 | 0 | 0 | 2467 | 48006 | #N/A | #N/A | #N/A | #N/A | #N/A | #N/A
0 |  | #VALUE! | #VALUE! | 0 | 0 | 0 | 2468 | 48007 | #N/A | #N/A | #N/A | #N/A | #N/A | #N/A
0 |  | #VALUE! | #VALUE! | 0 | 0 | 0 | 2469 | 48008 | #N/A | #N/A | #N/A | #N/A | #N/A | #N/A
0 |  | #VALUE! | #VALUE! | 0 | 0 | 0 | 2470 | 48009 | #N/A | #N/A | #N/A | #N/A | #N/A | #N/A
0 |  | #VALUE! | #VALUE! | 0 | 0 | 0 | 2471 | 48010 | #N/A | #N/A | #N/A | #N/A | #N/A | #N/A
0 |  | #VALUE! | #VALUE! | 0 | 0 | 0 | 2472 | 48011 | #N/A | #N/A | #N/A | #N/A | #N/A | #N/A
0 |  | #VALUE! | #VALUE! | 0 | 0 | 0 | 2473 | 48012 | #N/A | #N/A | #N/A | #N/A | #N/A | #N/A
0 |  | #VALUE! | #VALUE! | 0 | 0 | 0 | 2474 | 48013 | #N/A | #N/A | #N/A | #N/A | #N/A | #N/A
0 |  | #VALUE! | #VALUE! | 0 | 0 | 0 | 2475 | 48014 | #N/A | #N/A | #N/A | #N/A | #N/A | #N/A
0 |  | #VALUE! | #VALUE! | 0 | 0 | 0 | 2476 | 48015 | #N/A | #N/A | #N/A | #N/A | #N/A | #N/A
0 |  | #VALUE! | #VALUE! | 0 | 0 | 0 | 2477 | 48016 | #N/A | #N/A | #N/A | #N/A | #N/A | #N/A
0 |  | #VALUE! | #VALUE! | 0 | 0 | 0 | 2478 | 48017 | #N/A | #N/A | #N/A | #N/A | #N/A | #N/A
0 |  | #VALUE! | #VALUE! | 0 | 0 | 0 | 2479 | 48018 | #N/A | #N/A | #N/A | #N/A | #N/A | #N/A
0 |  | #VALUE! | #VALUE! | 0 | 0 | 0 | 2480 | 48019 | #N/A | #N/A | #N/A | #N/A | #N/A | #N/A
0 |  | #VALUE! | #VALUE! | 0 | 0 | 0 | 2481 | 48020 | #N/A | #N/A | #N/A | #N/A | #N/A | #N/A
0 |  | #VALUE! | #VALUE! | 0 | 0 | 0 | 2482 | 48021 | #N/A | #N/A | #N/A | #N/A | #N/A | #N/A
0 |  | #VALUE! | #VALUE! | 0 | 0 | 0 | 2483 | 48022 | #N/A | #N/A | #N/A | #N/A | #N/A | #N/A
0 |  | #VALUE! | #VALUE! | 0 | 0 | 0 | 2484 | 48023 | #N/A | #N/A | #N/A | #N/A | #N/A | #N/A
0 |  | #VALUE! | #VALUE! | 0 | 0 | 0 | 2485 | 48024 | #N/A | #N/A | #N/A | #N/A | #N/A | #N/A
0 |  | #VALUE! | #VALUE! | 0 | 0 | 0 | 2486 | 48025 | #N/A | #N/A | #N/A | #N/A | #N/A | #N/A
0 |  | #VALUE! | #VALUE! | 0 | 0 | 0 | 2487 | 48026 | #N/A | #N/A | #N/A | #N/A | #N/A | #N/A
0 |  | #VALUE! | #VALUE! | 0 | 0 | 0 | 2488 | 48027 | #N/A | #N/A | #N/A | #N/A | #N/A | #N/A
0 |  | #VALUE! | #VALUE! | 0 | 0 | 0 | 2489 | 48028 | #N/A | #N/A | #N/A | #N/A | #N/A | #N/A
0 |  | #VALUE! | #VALUE! | 0 | 0 | 0 | 2490 | 48029 | #N/A | #N/A | #N/A | #N/A | #N/A | #N/A
0 |  | #VALUE! | #VALUE! | 0 | 0 | 0 | 2491 | 48030 | #N/A | #N/A | #N/A | #N/A | #N/A | #N/A
0 |  | #VALUE! | #VALUE! | 0 | 0 | 0 | 2492 | 48031 | #N/A | #N/A | #N/A | #N/A | #N/A | #N/A
0 |  | #VALUE! | #VALUE! | 0 | 0 | 0 | 2493 | 48032 | #N/A | #N/A | #N/A | #N/A | #N/A | #N/A
0 |  | #VALUE! | #VALUE! | 0 | 0 | 0 | 2494 | 48033 | #N/A | #N/A | #N/A | #N/A | #N/A | #N/A
0 |  | #VALUE! | #VALUE! | 0 | 0 | 0 | 2495 | 48034 | #N/A | #N/A | #N/A | #N/A | #N/A | #N/A
0 |  | #VALUE! | #VALUE! | 0 | 0 | 0 | 2496 | 48035 | #N/A | #N/A | #N/A | #N/A | #N/A | #N/A
0 |  | #VALUE! | #VALUE! | 0 | 0 | 0 | 2497 | 48036 | #N/A | #N/A | #N/A | #N/A | #N/A | #N/A
0 |  | #VALUE! | #VALUE! | 0 | 0 | 0 | 2498 | 48037 | #N/A | #N/A | #N/A | #N/A | #N/A | #N/A
0 |  | #VALUE! | #VALUE! | 0 | 0 | 0 | 2499 | 48038 | #N/A | #N/A | #N/A | #N/A | #N/A | #N/A
0 |  | #VALUE! | #VALUE! | 0 | 0 | 0 | 2500 | 48039 | #N/A | #N/A | #N/A | #N/A | #N/A | #N/A
0 |  | #VALUE! | #VALUE! | 0 | 0 | 0 | 2501 | 48040 | #N/A | #N/A | #N/A | #N/A | #N/A | #N/A
0 |  | #VALUE! | #VALUE! | 0 | 0 | 0 | 2502 | 48041 | #N/A | #N/A | #N/A | #N/A | #N/A | #N/A
0 |  | #VALUE! | #VALUE! | 0 | 0 | 0 | 2503 | 48042 | #N/A | #N/A | #N/A | #N/A | #N/A | #N/A
0 |  | #VALUE! | #VALUE! | 0 | 0 | 0 | 2504 | 48043 | #N/A | #N/A | #N/A | #N/A | #N/A | #N/A
0 |  | #VALUE! | #VALUE! | 0 | 0 | 0 | 2505 | 48044 | #N/A | #N/A | #N/A | #N/A | #N/A | #N/A
0 |  | #VALUE! | #VALUE! | 0 | 0 | 0 | 2506 | 48045 | #N/A | #N/A | #N/A | #N/A | #N/A | #N/A
0 |  | #VALUE! | #VALUE! | 0 | 0 | 0 | 2507 | 48046 | #N/A | #N/A | #N/A | #N/A | #N/A | #N/A
0 |  | #VALUE! | #VALUE! | 0 | 0 | 0 | 2508 | 48047 | #N/A | #N/A | #N/A | #N/A | #N/A | #N/A
0 |  | #VALUE! | #VALUE! | 0 | 0 | 0 | 2509 | 48048 | #N/A | #N/A | #N/A | #N/A | #N/A | #N/A
0 |  | #VALUE! | #VALUE! | 0 | 0 | 0 | 2510 | 48049 | #N/A | #N/A | #N/A | #N/A | #N/A | #N/A
0 |  | #VALUE! | #VALUE! | 0 | 0 | 0 | 2511 | 48050 | #N/A | #N/A | #N/A | #N/A | #N/A | #N/A
0 |  | #VALUE! | #VALUE! | 0 | 0 | 0 | 2512 | 48051 | #N/A | #N/A | #N/A | #N/A | #N/A | #N/A
0 |  | #VALUE! | #VALUE! | 0 | 0 | 0 | 2513 | 48052 | #N/A | #N/A | #N/A | #N/A | #N/A | #N/A
0 |  | #VALUE! | #VALUE! | 0 | 0 | 0 | 2514 | 48053 | #N/A | #N/A | #N/A | #N/A | #N/A | #N/A
0 |  | #VALUE! | #VALUE! | 0 | 0 | 0 | 2515 | 48054 | #N/A | #N/A | #N/A | #N/A | #N/A | #N/A
0 |  | #VALUE! | #VALUE! | 0 | 0 | 0 | 2516 | 48055 | #N/A | #N/A | #N/A | #N/A | #N/A | #N/A
0 |  | #VALUE! | #VALUE! | 0 | 0 | 0 | 2517 | 48056 | #N/A | #N/A | #N/A | #N/A | #N/A | #N/A
0 |  | #VALUE! | #VALUE! | 0 | 0 | 0 | 2518 | 48057 | #N/A | #N/A | #N/A | #N/A | #N/A | #N/A
0 |  | #VALUE! | #VALUE! | 0 | 0 | 0 | 2519 | 48058 | #N/A | #N/A | #N/A | #N/A | #N/A | #N/A
0 |  | #VALUE! | #VALUE! | 0 | 0 | 0 | 2520 | 48059 | #N/A | #N/A | #N/A | #N/A | #N/A | #N/A
0 |  | #VALUE! | #VALUE! | 0 | 0 | 0 | 2521 | 48060 | #N/A | #N/A | #N/A | #N/A | #N/A | #N/A
0 |  | #VALUE! | #VALUE! | 0 | 0 | 0 | 2522 | 48061 | #N/A | #N/A | #N/A | #N/A | #N/A | #N/A
0 |  | #VALUE! | #VALUE! | 0 | 0 | 0 | 2523 | 48062 | #N/A | #N/A | #N/A | #N/A | #N/A | #N/A
0 |  | #VALUE! | #VALUE! | 0 | 0 | 0 | 2524 | 48063 | #N/A | #N/A | #N/A | #N/A | #N/A | #N/A
0 |  | #VALUE! | #VALUE! | 0 | 0 | 0 | 2525 | 48064 | #N/A | #N/A | #N/A | #N/A | #N/A | #N/A
0 |  | #VALUE! | #VALUE! | 0 | 0 | 0 | 2526 | 48065 | #N/A | #N/A | #N/A | #N/A | #N/A | #N/A
0 |  | #VALUE! | #VALUE! | 0 | 0 | 0 | 2527 | 48066 | #N/A | #N/A | #N/A | #N/A | #N/A | #N/A
0 |  | #VALUE! | #VALUE! | 0 | 0 | 0 | 2528 | 48067 | #N/A | #N/A | #N/A | #N/A | #N/A | #N/A
0 |  | #VALUE! | #VALUE! | 0 | 0 | 0 | 2529 | 48068 | #N/A | #N/A | #N/A | #N/A | #N/A | #N/A
0 |  | #VALUE! | #VALUE! | 0 | 0 | 0 | 2530 | 48069 | #N/A | #N/A | #N/A | #N/A | #N/A | #N/A
0 |  | #VALUE! | #VALUE! | 0 | 0 | 0 | 2531 | 48070 | #N/A | #N/A | #N/A | #N/A | #N/A | #N/A
0 |  | #VALUE! | #VALUE! | 0 | 0 | 0 | 2532 | 48071 | #N/A | #N/A | #N/A | #N/A | #N/A | #N/A
0 |  | #VALUE! | #VALUE! | 0 | 0 | 0 | 2533 | 48072 | #N/A | #N/A | #N/A | #N/A | #N/A | #N/A
0 |  | #VALUE! | #VALUE! | 0 | 0 | 0 | 2534 | 48073 | #N/A | #N/A | #N/A | #N/A | #N/A | #N/A
0 |  | #VALUE! | #VALUE! | 0 | 0 | 0 | 2535 | 48074 | #N/A | #N/A | #N/A | #N/A | #N/A | #N/A
0 |  | #VALUE! | #VALUE! | 0 | 0 | 0 | 2536 | 48075 | #N/A | #N/A | #N/A | #N/A | #N/A | #N/A
0 |  | #VALUE! | #VALUE! | 0 | 0 | 0 | 2537 | 48076 | #N/A | #N/A | #N/A | #N/A | #N/A | #N/A
0 |  | #VALUE! | #VALUE! | 0 | 0 | 0 | 2538 | 48077 | #N/A | #N/A | #N/A | #N/A | #N/A | #N/A
0 |  | #VALUE! | #VALUE! | 0 | 0 | 0 | 2539 | 48078 | #N/A | #N/A | #N/A | #N/A | #N/A | #N/A
0 |  | #VALUE! | #VALUE! | 0 | 0 | 0 | 2540 | 48079 | #N/A | #N/A | #N/A | #N/A | #N/A | #N/A
0 |  | #VALUE! | #VALUE! | 0 | 0 | 0 | 2541 | 48080 | #N/A | #N/A | #N/A | #N/A | #N/A | #N/A
0 |  | #VALUE! | #VALUE! | 0 | 0 | 0 | 2542 | 48081 | #N/A | #N/A | #N/A | #N/A | #N/A | #N/A
0 |  | #VALUE! | #VALUE! | 0 | 0 | 0 | 2543 | 48082 | #N/A | #N/A | #N/A | #N/A | #N/A | #N/A
0 |  | #VALUE! | #VALUE! | 0 | 0 | 0 | 2544 | 48083 | #N/A | #N/A | #N/A | #N/A | #N/A | #N/A
0 |  | #VALUE! | #VALUE! | 0 | 0 | 0 | 2545 | 48084 | #N/A | #N/A | #N/A | #N/A | #N/A | #N/A
0 |  | #VALUE! | #VALUE! | 0 | 0 | 0 | 2546 | 48085 | #N/A | #N/A | #N/A | #N/A | #N/A | #N/A
0 |  | #VALUE! | #VALUE! | 0 | 0 | 0 | 2547 | 48086 | #N/A | #N/A | #N/A | #N/A | #N/A | #N/A
0 |  | #VALUE! | #VALUE! | 0 | 0 | 0 | 2548 | 48087 | #N/A | #N/A | #N/A | #N/A | #N/A | #N/A
0 |  | #VALUE! | #VALUE! | 0 | 0 | 0 | 2549 | 48088 | #N/A | #N/A | #N/A | #N/A | #N/A | #N/A
0 |  | #VALUE! | #VALUE! | 0 | 0 | 0 | 2550 | 48089 | #N/A | #N/A | #N/A | #N/A | #N/A | #N/A
0 |  | #VALUE! | #VALUE! | 0 | 0 | 0 | 2551 | 48090 | #N/A | #N/A | #N/A | #N/A | #N/A | #N/A
0 |  | #VALUE! | #VALUE! | 0 | 0 | 0 | 2552 | 48091 | #N/A | #N/A | #N/A | #N/A | #N/A | #N/A
0 |  | #VALUE! | #VALUE! | 0 | 0 | 0 | 2553 | 48092 | #N/A | #N/A | #N/A | #N/A | #N/A | #N/A
0 |  | #VALUE! | #VALUE! | 0 | 0 | 0 | 2554 | 48093 | #N/A | #N/A | #N/A | #N/A | #N/A | #N/A
0 |  | #VALUE! | #VALUE! | 0 | 0 | 0 | 2555 | 48094 | #N/A | #N/A | #N/A | #N/A | #N/A | #N/A
0 |  | #VALUE! | #VALUE! | 0 | 0 | 0 | 2556 | 48095 | #N/A | #N/A | #N/A | #N/A | #N/A | #N/A
0 |  | #VALUE! | #VALUE! | 0 | 0 | 0 | 2557 | 48096 | #N/A | #N/A | #N/A | #N/A | #N/A | #N/A
0 |  | #VALUE! | #VALUE! | 0 | 0 | 0 | 2558 | 48097 | #N/A | #N/A | #N/A | #N/A | #N/A | #N/A
0 |  | #VALUE! | #VALUE! | 0 | 0 | 0 | 2559 | 48098 | #N/A | #N/A | #N/A | #N/A | #N/A | #N/A
0 |  | #VALUE! | #VALUE! | 0 | 0 | 0 | 2560 | 48099 | #N/A | #N/A | #N/A | #N/A | #N/A | #N/A
0 |  | #VALUE! | #VALUE! | 0 | 0 | 0 | 2561 | 48100 | #N/A | #N/A | #N/A | #N/A | #N/A | #N/A
0 |  | #VALUE! | #VALUE! | 0 | 0 | 0 | 2562 | 48101 | #N/A | #N/A | #N/A | #N/A | #N/A | #N/A
0 |  | #VALUE! | #VALUE! | 0 | 0 | 0 | 2563 | 48102 | #N/A | #N/A | #N/A | #N/A | #N/A | #N/A
0 |  | #VALUE! | #VALUE! | 0 | 0 | 0 | 2564 | 48103 | #N/A | #N/A | #N/A | #N/A | #N/A | #N/A
0 |  | #VALUE! | #VALUE! | 0 | 0 | 0 | 2565 | 48104 | #N/A | #N/A | #N/A | #N/A | #N/A | #N/A
0 |  | #VALUE! | #VALUE! | 0 | 0 | 0 | 2566 | 48105 | #N/A | #N/A | #N/A | #N/A | #N/A | #N/A
0 |  | #VALUE! | #VALUE! | 0 | 0 | 0 | 2567 | 48106 | #N/A | #N/A | #N/A | #N/A | #N/A | #N/A
0 |  | #VALUE! | #VALUE! | 0 | 0 | 0 | 2568 | 48107 | #N/A | #N/A | #N/A | #N/A | #N/A | #N/A
0 |  | #VALUE! | #VALUE! | 0 | 0 | 0 | 2569 | 48108 | #N/A | #N/A | #N/A | #N/A | #N/A | #N/A
0 |  | #VALUE! | #VALUE! | 0 | 0 | 0 | 2570 | 48109 | #N/A | #N/A | #N/A | #N/A | #N/A | #N/A
0 |  | #VALUE! | #VALUE! | 0 | 0 | 0 | 2571 | 48110 | #N/A | #N/A | #N/A | #N/A | #N/A | #N/A
0 |  | #VALUE! | #VALUE! | 0 | 0 | 0 | 2572 | 48111 | #N/A | #N/A | #N/A | #N/A | #N/A | #N/A
0 |  | #VALUE! | #VALUE! | 0 | 0 | 0 | 2573 | 48112 | #N/A | #N/A | #N/A | #N/A | #N/A | #N/A
0 |  | #VALUE! | #VALUE! | 0 | 0 | 0 | 2574 | 48113 | #N/A | #N/A | #N/A | #N/A | #N/A | #N/A
0 |  | #VALUE! | #VALUE! | 0 | 0 | 0 | 2575 | 48114 | #N/A | #N/A | #N/A | #N/A | #N/A | #N/A
0 |  | #VALUE! | #VALUE! | 0 | 0 | 0 | 2576 | 48115 | #N/A | #N/A | #N/A | #N/A | #N/A | #N/A
0 |  | #VALUE! | #VALUE! | 0 | 0 | 0 | 2577 | 48116 | #N/A | #N/A | #N/A | #N/A | #N/A | #N/A
0 |  | #VALUE! | #VALUE! | 0 | 0 | 0 | 2578 | 48117 | #N/A | #N/A | #N/A | #N/A | #N/A | #N/A
0 |  | #VALUE! | #VALUE! | 0 | 0 | 0 | 2579 | 48118 | #N/A | #N/A | #N/A | #N/A | #N/A | #N/A
0 |  | #VALUE! | #VALUE! | 0 | 0 | 0 | 2580 | 48119 | #N/A | #N/A | #N/A | #N/A | #N/A | #N/A
0 |  | #VALUE! | #VALUE! | 0 | 0 | 0 | 2581 | 48120 | #N/A | #N/A | #N/A | #N/A | #N/A | #N/A
0 |  | #VALUE! | #VALUE! | 0 | 0 | 0 | 2582 | 48121 | #N/A | #N/A | #N/A | #N/A | #N/A | #N/A
0 |  | #VALUE! | #VALUE! | 0 | 0 | 0 | 2583 | 48122 | #N/A | #N/A | #N/A | #N/A | #N/A | #N/A
0 |  | #VALUE! | #VALUE! | 0 | 0 | 0 | 2584 | 48123 | #N/A | #N/A | #N/A | #N/A | #N/A | #N/A
0 |  | #VALUE! | #VALUE! | 0 | 0 | 0 | 2585 | 48124 | #N/A | #N/A | #N/A | #N/A | #N/A | #N/A
0 |  | #VALUE! | #VALUE! | 0 | 0 | 0 | 2586 | 48125 | #N/A | #N/A | #N/A | #N/A | #N/A | #N/A
0 |  | #VALUE! | #VALUE! | 0 | 0 | 0 | 2587 | 48126 | #N/A | #N/A | #N/A | #N/A | #N/A | #N/A
0 |  | #VALUE! | #VALUE! | 0 | 0 | 0 | 2588 | 48127 | #N/A | #N/A | #N/A | #N/A | #N/A | #N/A
0 |  | #VALUE! | #VALUE! | 0 | 0 | 0 | 2589 | 48128 | #N/A | #N/A | #N/A | #N/A | #N/A | #N/A
0 |  | #VALUE! | #VALUE! | 0 | 0 | 0 | 2590 | 48129 | #N/A | #N/A | #N/A | #N/A | #N/A | #N/A
0 |  | #VALUE! | #VALUE! | 0 | 0 | 0 | 2591 | 48130 | #N/A | #N/A | #N/A | #N/A | #N/A | #N/A
0 |  | #VALUE! | #VALUE! | 0 | 0 | 0 | 2592 | 48131 | #N/A | #N/A | #N/A | #N/A | #N/A | #N/A
0 |  | #VALUE! | #VALUE! | 0 | 0 | 0 | 2593 | 48132 | #N/A | #N/A | #N/A | #N/A | #N/A | #N/A
0 |  | #VALUE! | #VALUE! | 0 | 0 | 0 | 2594 | 48133 | #N/A | #N/A | #N/A | #N/A | #N/A | #N/A
0 |  | #VALUE! | #VALUE! | 0 | 0 | 0 | 2595 | 48134 | #N/A | #N/A | #N/A | #N/A | #N/A | #N/A
0 |  | #VALUE! | #VALUE! | 0 | 0 | 0 | 2596 | 48135 | #N/A | #N/A | #N/A | #N/A | #N/A | #N/A
0 |  | #VALUE! | #VALUE! | 0 | 0 | 0 | 2597 | 48136 | #N/A | #N/A | #N/A | #N/A | #N/A | #N/A
0 |  | #VALUE! | #VALUE! | 0 | 0 | 0 | 2598 | 48137 | #N/A | #N/A | #N/A | #N/A | #N/A | #N/A
0 |  | #VALUE! | #VALUE! | 0 | 0 | 0 | 2599 | 48138 | #N/A | #N/A | #N/A | #N/A | #N/A | #N/A
0 |  | #VALUE! | #VALUE! | 0 | 0 | 0 | 2600 | 48139 | #N/A | #N/A | #N/A | #N/A | #N/A | #N/A
0 |  | #VALUE! | #VALUE! | 0 | 0 | 0 | 2601 | 48140 | #N/A | #N/A | #N/A | #N/A | #N/A | #N/A
0 |  | #VALUE! | #VALUE! | 0 | 0 | 0 | 2602 | 48141 | #N/A | #N/A | #N/A | #N/A | #N/A | #N/A
0 |  | #VALUE! | #VALUE! | 0 | 0 | 0 | 2603 | 48142 | #N/A | #N/A | #N/A | #N/A | #N/A | #N/A
0 |  | #VALUE! | #VALUE! | 0 | 0 | 0 | 2604 | 48143 | #N/A | #N/A | #N/A | #N/A | #N/A | #N/A
0 |  | #VALUE! | #VALUE! | 0 | 0 | 0 | 2605 | 48144 | #N/A | #N/A | #N/A | #N/A | #N/A | #N/A
0 |  | #VALUE! | #VALUE! | 0 | 0 | 0 | 2606 | 48145 | #N/A | #N/A | #N/A | #N/A | #N/A | #N/A
0 |  | #VALUE! | #VALUE! | 0 | 0 | 0 | 2607 | 48146 | #N/A | #N/A | #N/A | #N/A | #N/A | #N/A
0 |  | #VALUE! | #VALUE! | 0 | 0 | 0 | 2608 | 48147 | #N/A | #N/A | #N/A | #N/A | #N/A | #N/A
0 |  | #VALUE! | #VALUE! | 0 | 0 | 0 | 2609 | 48148 | #N/A | #N/A | #N/A | #N/A | #N/A | #N/A
0 |  | #VALUE! | #VALUE! | 0 | 0 | 0 | 2610 | 48149 | #N/A | #N/A | #N/A | #N/A | #N/A | #N/A
0 |  | #VALUE! | #VALUE! | 0 | 0 | 0 | 2611 | 48150 | #N/A | #N/A | #N/A | #N/A | #N/A | #N/A
0 |  | #VALUE! | #VALUE! | 0 | 0 | 0 | 2612 | 48151 | #N/A | #N/A | #N/A | #N/A | #N/A | #N/A
0 |  | #VALUE! | #VALUE! | 0 | 0 | 0 | 2613 | 48152 | #N/A | #N/A | #N/A | #N/A | #N/A | #N/A
0 |  | #VALUE! | #VALUE! | 0 | 0 | 0 | 2614 | 48153 | #N/A | #N/A | #N/A | #N/A | #N/A | #N/A
0 |  | #VALUE! | #VALUE! | 0 | 0 | 0 | 2615 | 48154 | #N/A | #N/A | #N/A | #N/A | #N/A | #N/A
0 |  | #VALUE! | #VALUE! | 0 | 0 | 0 | 2616 | 48155 | #N/A | #N/A | #N/A | #N/A | #N/A | #N/A
0 |  | #VALUE! | #VALUE! | 0 | 0 | 0 | 2617 | 48156 | #N/A | #N/A | #N/A | #N/A | #N/A | #N/A
0 |  | #VALUE! | #VALUE! | 0 | 0 | 0 | 2618 | 48157 | #N/A | #N/A | #N/A | #N/A | #N/A | #N/A
0 |  | #VALUE! | #VALUE! | 0 | 0 | 0 | 2619 | 48158 | #N/A | #N/A | #N/A | #N/A | #N/A | #N/A
0 |  | #VALUE! | #VALUE! | 0 | 0 | 0 | 2620 | 48159 | #N/A | #N/A | #N/A | #N/A | #N/A | #N/A
0 |  | #VALUE! | #VALUE! | 0 | 0 | 0 | 2621 | 48160 | #N/A | #N/A | #N/A | #N/A | #N/A | #N/A
0 |  | #VALUE! | #VALUE! | 0 | 0 | 0 | 2622 | 48161 | #N/A | #N/A | #N/A | #N/A | #N/A | #N/A
0 |  | #VALUE! | #VALUE! | 0 | 0 | 0 | 2623 | 48162 | #N/A | #N/A | #N/A | #N/A | #N/A | #N/A
0 |  | #VALUE! | #VALUE! | 0 | 0 | 0 | 2624 | 48163 | #N/A | #N/A | #N/A | #N/A | #N/A | #N/A
0 |  | #VALUE! | #VALUE! | 0 | 0 | 0 | 2625 | 48164 | #N/A | #N/A | #N/A | #N/A | #N/A | #N/A
0 |  | #VALUE! | #VALUE! | 0 | 0 | 0 | 2626 | 48165 | #N/A | #N/A | #N/A | #N/A | #N/A | #N/A
0 |  | #VALUE! | #VALUE! | 0 | 0 | 0 | 2627 | 48166 | #N/A | #N/A | #N/A | #N/A | #N/A | #N/A
0 |  | #VALUE! | #VALUE! | 0 | 0 | 0 | 2628 | 48167 | #N/A | #N/A | #N/A | #N/A | #N/A | #N/A
0 |  | #VALUE! | #VALUE! | 0 | 0 | 0 | 2629 | 48168 | #N/A | #N/A | #N/A | #N/A | #N/A | #N/A
0 |  | #VALUE! | #VALUE! | 0 | 0 | 0 | 2630 | 48169 | #N/A | #N/A | #N/A | #N/A | #N/A | #N/A
0 |  | #VALUE! | #VALUE! | 0 | 0 | 0 | 2631 | 48170 | #N/A | #N/A | #N/A | #N/A | #N/A | #N/A
0 |  | #VALUE! | #VALUE! | 0 | 0 | 0 | 2632 | 48171 | #N/A | #N/A | #N/A | #N/A | #N/A | #N/A
0 |  | #VALUE! | #VALUE! | 0 | 0 | 0 | 2633 | 48172 | #N/A | #N/A | #N/A | #N/A | #N/A | #N/A
0 |  | #VALUE! | #VALUE! | 0 | 0 | 0 | 2634 | 48173 | #N/A | #N/A | #N/A | #N/A | #N/A | #N/A
0 |  | #VALUE! | #VALUE! | 0 | 0 | 0 | 2635 | 48174 | #N/A | #N/A | #N/A | #N/A | #N/A | #N/A
0 |  | #VALUE! | #VALUE! | 0 | 0 | 0 | 2636 | 48175 | #N/A | #N/A | #N/A | #N/A | #N/A | #N/A
0 |  | #VALUE! | #VALUE! | 0 | 0 | 0 | 2637 | 48176 | #N/A | #N/A | #N/A | #N/A | #N/A | #N/A
0 |  | #VALUE! | #VALUE! | 0 | 0 | 0 | 2638 | 48177 | #N/A | #N/A | #N/A | #N/A | #N/A | #N/A
0 |  | #VALUE! | #VALUE! | 0 | 0 | 0 | 2639 | 48178 | #N/A | #N/A | #N/A | #N/A | #N/A | #N/A
0 |  | #VALUE! | #VALUE! | 0 | 0 | 0 | 2640 | 48179 | #N/A | #N/A | #N/A | #N/A | #N/A | #N/A
0 |  | #VALUE! | #VALUE! | 0 | 0 | 0 | 2641 | 48180 | #N/A | #N/A | #N/A | #N/A | #N/A | #N/A
0 |  | #VALUE! | #VALUE! | 0 | 0 | 0 | 2642 | 48181 | #N/A | #N/A | #N/A | #N/A | #N/A | #N/A
0 |  | #VALUE! | #VALUE! | 0 | 0 | 0 | 2643 | 48182 | #N/A | #N/A | #N/A | #N/A | #N/A | #N/A
0 |  | #VALUE! | #VALUE! | 0 | 0 | 0 | 2644 | 48183 | #N/A | #N/A | #N/A | #N/A | #N/A | #N/A
0 |  | #VALUE! | #VALUE! | 0 | 0 | 0 | 2645 | 48184 | #N/A | #N/A | #N/A | #N/A | #N/A | #N/A
0 |  | #VALUE! | #VALUE! | 0 | 0 | 0 | 2646 | 48185 | #N/A | #N/A | #N/A | #N/A | #N/A | #N/A
0 |  | #VALUE! | #VALUE! | 0 | 0 | 0 | 2647 | 48186 | #N/A | #N/A | #N/A | #N/A | #N/A | #N/A
0 |  | #VALUE! | #VALUE! | 0 | 0 | 0 | 2648 | 48187 | #N/A | #N/A | #N/A | #N/A | #N/A | #N/A
0 |  | #VALUE! | #VALUE! | 0 | 0 | 0 | 2649 | 48188 | #N/A | #N/A | #N/A | #N/A | #N/A | #N/A
0 |  | #VALUE! | #VALUE! | 0 | 0 | 0 | 2650 | 48189 | #N/A | #N/A | #N/A | #N/A | #N/A | #N/A
0 |  | #VALUE! | #VALUE! | 0 | 0 | 0 | 2651 | 48190 | #N/A | #N/A | #N/A | #N/A | #N/A | #N/A
0 |  | #VALUE! | #VALUE! | 0 | 0 | 0 | 2652 | 48191 | #N/A | #N/A | #N/A | #N/A | #N/A | #N/A
0 |  | #VALUE! | #VALUE! | 0 | 0 | 0 | 2653 | 48192 | #N/A | #N/A | #N/A | #N/A | #N/A | #N/A
0 |  | #VALUE! | #VALUE! | 0 | 0 | 0 | 2654 | 48193 | #N/A | #N/A | #N/A | #N/A | #N/A | #N/A
0 |  | #VALUE! | #VALUE! | 0 | 0 | 0 | 2655 | 48194 | #N/A | #N/A | #N/A | #N/A | #N/A | #N/A
0 |  | #VALUE! | #VALUE! | 0 | 0 | 0 | 2656 | 48195 | #N/A | #N/A | #N/A | #N/A | #N/A | #N/A
0 |  | #VALUE! | #VALUE! | 0 | 0 | 0 | 2657 | 48196 | #N/A | #N/A | #N/A | #N/A | #N/A | #N/A
0 |  | #VALUE! | #VALUE! | 0 | 0 | 0 | 2658 | 48197 | #N/A | #N/A | #N/A | #N/A | #N/A | #N/A
0 |  | #VALUE! | #VALUE! | 0 | 0 | 0 | 2659 | 48198 | #N/A | #N/A | #N/A | #N/A | #N/A | #N/A
0 |  | #VALUE! | #VALUE! | 0 | 0 | 0 | 2660 | 48199 | #N/A | #N/A | #N/A | #N/A | #N/A | #N/A
0 |  | #VALUE! | #VALUE! | 0 | 0 | 0 | 2661 | 48200 | #N/A | #N/A | #N/A | #N/A | #N/A | #N/A
0 |  | #VALUE! | #VALUE! | 0 | 0 | 0 | 2662 | 48201 | #N/A | #N/A | #N/A | #N/A | #N/A | #N/A
0 |  | #VALUE! | #VALUE! | 0 | 0 | 0 | 2663 | 48202 | #N/A | #N/A | #N/A | #N/A | #N/A | #N/A
0 |  | #VALUE! | #VALUE! | 0 | 0 | 0 | 2664 | 48203 | #N/A | #N/A | #N/A | #N/A | #N/A | #N/A
0 |  | #VALUE! | #VALUE! | 0 | 0 | 0 | 2665 | 48204 | #N/A | #N/A | #N/A | #N/A | #N/A | #N/A
0 |  | #VALUE! | #VALUE! | 0 | 0 | 0 | 2666 | 48205 | #N/A | #N/A | #N/A | #N/A | #N/A | #N/A
0 |  | #VALUE! | #VALUE! | 0 | 0 | 0 | 2667 | 48206 | #N/A | #N/A | #N/A | #N/A | #N/A | #N/A
0 |  | #VALUE! | #VALUE! | 0 | 0 | 0 | 2668 | 48207 | #N/A | #N/A | #N/A | #N/A | #N/A | #N/A
0 |  | #VALUE! | #VALUE! | 0 | 0 | 0 | 2669 | 48208 | #N/A | #N/A | #N/A | #N/A | #N/A | #N/A
0 |  | #VALUE! | #VALUE! | 0 | 0 | 0 | 2670 | 48209 | #N/A | #N/A | #N/A | #N/A | #N/A | #N/A
0 |  | #VALUE! | #VALUE! | 0 | 0 | 0 | 2671 | 48210 | #N/A | #N/A | #N/A | #N/A | #N/A | #N/A
0 |  | #VALUE! | #VALUE! | 0 | 0 | 0 | 2672 | 48211 | #N/A | #N/A | #N/A | #N/A | #N/A | #N/A
0 |  | #VALUE! | #VALUE! | 0 | 0 | 0 | 2673 | 48212 | #N/A | #N/A | #N/A | #N/A | #N/A | #N/A
0 |  | #VALUE! | #VALUE! | 0 | 0 | 0 | 2674 | 48213 | #N/A | #N/A | #N/A | #N/A | #N/A | #N/A
0 |  | #VALUE! | #VALUE! | 0 | 0 | 0 | 2675 | 48214 | #N/A | #N/A | #N/A | #N/A | #N/A | #N/A
0 |  | #VALUE! | #VALUE! | 0 | 0 | 0 | 2676 | 48215 | #N/A | #N/A | #N/A | #N/A | #N/A | #N/A
0 |  | #VALUE! | #VALUE! | 0 | 0 | 0 | 2677 | 48216 | #N/A | #N/A | #N/A | #N/A | #N/A | #N/A
0 |  | #VALUE! | #VALUE! | 0 | 0 | 0 | 2678 | 48217 | #N/A | #N/A | #N/A | #N/A | #N/A | #N/A
0 |  | #VALUE! | #VALUE! | 0 | 0 | 0 | 2679 | 48218 | #N/A | #N/A | #N/A | #N/A | #N/A | #N/A
0 |  | #VALUE! | #VALUE! | 0 | 0 | 0 | 2680 | 48219 | #N/A | #N/A | #N/A | #N/A | #N/A | #N/A
0 |  | #VALUE! | #VALUE! | 0 | 0 | 0 | 2681 | 48220 | #N/A | #N/A | #N/A | #N/A | #N/A | #N/A
0 |  | #VALUE! | #VALUE! | 0 | 0 | 0 | 2682 | 48221 | #N/A | #N/A | #N/A | #N/A | #N/A | #N/A
0 |  | #VALUE! | #VALUE! | 0 | 0 | 0 | 2683 | 48222 | #N/A | #N/A | #N/A | #N/A | #N/A | #N/A
0 |  | #VALUE! | #VALUE! | 0 | 0 | 0 | 2684 | 48223 | #N/A | #N/A | #N/A | #N/A | #N/A | #N/A
0 |  | #VALUE! | #VALUE! | 0 | 0 | 0 | 2685 | 48224 | #N/A | #N/A | #N/A | #N/A | #N/A | #N/A
0 |  | #VALUE! | #VALUE! | 0 | 0 | 0 | 2686 | 48225 | #N/A | #N/A | #N/A | #N/A | #N/A | #N/A
0 |  | #VALUE! | #VALUE! | 0 | 0 | 0 | 2687 | 48226 | #N/A | #N/A | #N/A | #N/A | #N/A | #N/A
0 |  | #VALUE! | #VALUE! | 0 | 0 | 0 | 2688 | 48227 | #N/A | #N/A | #N/A | #N/A | #N/A | #N/A
0 |  | #VALUE! | #VALUE! | 0 | 0 | 0 | 2689 | 48228 | #N/A | #N/A | #N/A | #N/A | #N/A | #N/A
0 |  | #VALUE! | #VALUE! | 0 | 0 | 0 | 2690 | 48229 | #N/A | #N/A | #N/A | #N/A | #N/A | #N/A
0 |  | #VALUE! | #VALUE! | 0 | 0 | 0 | 2691 | 48230 | #N/A | #N/A | #N/A | #N/A | #N/A | #N/A
0 |  | #VALUE! | #VALUE! | 0 | 0 | 0 | 2692 | 48231 | #N/A | #N/A | #N/A | #N/A | #N/A | #N/A
0 |  | #VALUE! | #VALUE! | 0 | 0 | 0 | 2693 | 48232 | #N/A | #N/A | #N/A | #N/A | #N/A | #N/A
0 |  | #VALUE! | #VALUE! | 0 | 0 | 0 | 2694 | 48233 | #N/A | #N/A | #N/A | #N/A | #N/A | #N/A
0 |  | #VALUE! | #VALUE! | 0 | 0 | 0 | 2695 | 48234 | #N/A | #N/A | #N/A | #N/A | #N/A | #N/A
0 |  | #VALUE! | #VALUE! | 0 | 0 | 0 | 2696 | 48235 | #N/A | #N/A | #N/A | #N/A | #N/A | #N/A
0 |  | #VALUE! | #VALUE! | 0 | 0 | 0 | 2697 | 48236 | #N/A | #N/A | #N/A | #N/A | #N/A | #N/A
0 |  | #VALUE! | #VALUE! | 0 | 0 | 0 | 2698 | 48237 | #N/A | #N/A | #N/A | #N/A | #N/A | #N/A
0 |  | #VALUE! | #VALUE! | 0 | 0 | 0 | 2699 | 48238 | #N/A | #N/A | #N/A | #N/A | #N/A | #N/A
0 |  | #VALUE! | #VALUE! | 0 | 0 | 0 | 2700 | 48239 | #N/A | #N/A | #N/A | #N/A | #N/A | #N/A
0 |  | #VALUE! | #VALUE! | 0 | 0 | 0 | 2701 | 48240 | #N/A | #N/A | #N/A | #N/A | #N/A | #N/A
0 |  | #VALUE! | #VALUE! | 0 | 0 | 0 | 2702 | 48241 | #N/A | #N/A | #N/A | #N/A | #N/A | #N/A
0 |  | #VALUE! | #VALUE! | 0 | 0 | 0 | 2703 | 48242 | #N/A | #N/A | #N/A | #N/A | #N/A | #N/A
0 |  | #VALUE! | #VALUE! | 0 | 0 | 0 | 2704 | 48243 | #N/A | #N/A | #N/A | #N/A | #N/A | #N/A
0 |  | #VALUE! | #VALUE! | 0 | 0 | 0 | 2705 | 48244 | #N/A | #N/A | #N/A | #N/A | #N/A | #N/A
0 |  | #VALUE! | #VALUE! | 0 | 0 | 0 | 2706 | 48245 | #N/A | #N/A | #N/A | #N/A | #N/A | #N/A
0 |  | #VALUE! | #VALUE! | 0 | 0 | 0 | 2707 | 48246 | #N/A | #N/A | #N/A | #N/A | #N/A | #N/A
0 |  | #VALUE! | #VALUE! | 0 | 0 | 0 | 2708 | 48247 | #N/A | #N/A | #N/A | #N/A | #N/A | #N/A
0 |  | #VALUE! | #VALUE! | 0 | 0 | 0 | 2709 | 48248 | #N/A | #N/A | #N/A | #N/A | #N/A | #N/A
0 |  | #VALUE! | #VALUE! | 0 | 0 | 0 | 2710 | 48249 | #N/A | #N/A | #N/A | #N/A | #N/A | #N/A
0 |  | #VALUE! | #VALUE! | 0 | 0 | 0 | 2711 | 48250 | #N/A | #N/A | #N/A | #N/A | #N/A | #N/A
0 |  | #VALUE! | #VALUE! | 0 | 0 | 0 | 2712 | 48251 | #N/A | #N/A | #N/A | #N/A | #N/A | #N/A
0 |  | #VALUE! | #VALUE! | 0 | 0 | 0 | 2713 | 48252 | #N/A | #N/A | #N/A | #N/A | #N/A | #N/A
0 |  | #VALUE! | #VALUE! | 0 | 0 | 0 | 2714 | 48253 | #N/A | #N/A | #N/A | #N/A | #N/A | #N/A
0 |  | #VALUE! | #VALUE! | 0 | 0 | 0 | 2715 | 48254 | #N/A | #N/A | #N/A | #N/A | #N/A | #N/A
0 |  | #VALUE! | #VALUE! | 0 | 0 | 0 | 2716 | 48255 | #N/A | #N/A | #N/A | #N/A | #N/A | #N/A
0 |  | #VALUE! | #VALUE! | 0 | 0 | 0 | 2717 | 48256 | #N/A | #N/A | #N/A | #N/A | #N/A | #N/A
0 |  | #VALUE! | #VALUE! | 0 | 0 | 0 | 2718 | 48257 | #N/A | #N/A | #N/A | #N/A | #N/A | #N/A
0 |  | #VALUE! | #VALUE! | 0 | 0 | 0 | 2719 | 48258 | #N/A | #N/A | #N/A | #N/A | #N/A | #N/A
0 |  | #VALUE! | #VALUE! | 0 | 0 | 0 | 2720 | 48259 | #N/A | #N/A | #N/A | #N/A | #N/A | #N/A
0 |  | #VALUE! | #VALUE! | 0 | 0 | 0 | 2721 | 48260 | #N/A | #N/A | #N/A | #N/A | #N/A | #N/A
0 |  | #VALUE! | #VALUE! | 0 | 0 | 0 | 2722 | 48261 | #N/A | #N/A | #N/A | #N/A | #N/A | #N/A
0 |  | #VALUE! | #VALUE! | 0 | 0 | 0 | 2723 | 48262 | #N/A | #N/A | #N/A | #N/A | #N/A | #N/A
0 |  | #VALUE! | #VALUE! | 0 | 0 | 0 | 2724 | 48263 | #N/A | #N/A | #N/A | #N/A | #N/A | #N/A
0 |  | #VALUE! | #VALUE! | 0 | 0 | 0 | 2725 | 48264 | #N/A | #N/A | #N/A | #N/A | #N/A | #N/A
0 |  | #VALUE! | #VALUE! | 0 | 0 | 0 | 2726 | 48265 | #N/A | #N/A | #N/A | #N/A | #N/A | #N/A
0 |  | #VALUE! | #VALUE! | 0 | 0 | 0 | 2727 | 48266 | #N/A | #N/A | #N/A | #N/A | #N/A | #N/A
0 |  | #VALUE! | #VALUE! | 0 | 0 | 0 | 2728 | 48267 | #N/A | #N/A | #N/A | #N/A | #N/A | #N/A
0 |  | #VALUE! | #VALUE! | 0 | 0 | 0 | 2729 | 48268 | #N/A | #N/A | #N/A | #N/A | #N/A | #N/A
0 |  | #VALUE! | #VALUE! | 0 | 0 | 0 | 2730 | 48269 | #N/A | #N/A | #N/A | #N/A | #N/A | #N/A
0 |  | #VALUE! | #VALUE! | 0 | 0 | 0 | 2731 | 48270 | #N/A | #N/A | #N/A | #N/A | #N/A | #N/A
0 |  | #VALUE! | #VALUE! | 0 | 0 | 0 | 2732 | 48271 | #N/A | #N/A | #N/A | #N/A | #N/A | #N/A
0 |  | #VALUE! | #VALUE! | 0 | 0 | 0 | 2733 | 48272 | #N/A | #N/A | #N/A | #N/A | #N/A | #N/A
0 |  | #VALUE! | #VALUE! | 0 | 0 | 0 | 2734 | 48273 | #N/A | #N/A | #N/A | #N/A | #N/A | #N/A
0 |  | #VALUE! | #VALUE! | 0 | 0 | 0 | 2735 | 48274 | #N/A | #N/A | #N/A | #N/A | #N/A | #N/A
0 |  | #VALUE! | #VALUE! | 0 | 0 | 0 | 2736 | 48275 | #N/A | #N/A | #N/A | #N/A | #N/A | #N/A
0 |  | #VALUE! | #VALUE! | 0 | 0 | 0 | 2737 | 48276 | #N/A | #N/A | #N/A | #N/A | #N/A | #N/A
0 |  | #VALUE! | #VALUE! | 0 | 0 | 0 | 2738 | 48277 | #N/A | #N/A | #N/A | #N/A | #N/A | #N/A
0 |  | #VALUE! | #VALUE! | 0 | 0 | 0 | 2739 | 48278 | #N/A | #N/A | #N/A | #N/A | #N/A | #N/A
0 |  | #VALUE! | #VALUE! | 0 | 0 | 0 | 2740 | 48279 | #N/A | #N/A | #N/A | #N/A | #N/A | #N/A
0 |  | #VALUE! | #VALUE! | 0 | 0 | 0 | 2741 | 48280 | #N/A | #N/A | #N/A | #N/A | #N/A | #N/A
0 |  | #VALUE! | #VALUE! | 0 | 0 | 0 | 2742 | 48281 | #N/A | #N/A | #N/A | #N/A | #N/A | #N/A
0 |  | #VALUE! | #VALUE! | 0 | 0 | 0 | 2743 | 48282 | #N/A | #N/A | #N/A | #N/A | #N/A | #N/A
0 |  | #VALUE! | #VALUE! | 0 | 0 | 0 | 2744 | 48283 | #N/A | #N/A | #N/A | #N/A | #N/A | #N/A
0 |  | #VALUE! | #VALUE! | 0 | 0 | 0 | 2745 | 48284 | #N/A | #N/A | #N/A | #N/A | #N/A | #N/A
0 |  | #VALUE! | #VALUE! | 0 | 0 | 0 | 2746 | 48285 | #N/A | #N/A | #N/A | #N/A | #N/A | #N/A
0 |  | #VALUE! | #VALUE! | 0 | 0 | 0 | 2747 | 48286 | #N/A | #N/A | #N/A | #N/A | #N/A | #N/A
0 |  | #VALUE! | #VALUE! | 0 | 0 | 0 | 2748 | 48287 | #N/A | #N/A | #N/A | #N/A | #N/A | #N/A
0 |  | #VALUE! | #VALUE! | 0 | 0 | 0 | 2749 | 48288 | #N/A | #N/A | #N/A | #N/A | #N/A | #N/A
0 |  | #VALUE! | #VALUE! | 0 | 0 | 0 | 2750 | 48289 | #N/A | #N/A | #N/A | #N/A | #N/A | #N/A
0 |  | #VALUE! | #VALUE! | 0 | 0 | 0 | 2751 | 48290 | #N/A | #N/A | #N/A | #N/A | #N/A | #N/A
0 |  | #VALUE! | #VALUE! | 0 | 0 | 0 | 2752 | 48291 | #N/A | #N/A | #N/A | #N/A | #N/A | #N/A
0 |  | #VALUE! | #VALUE! | 0 | 0 | 0 | 2753 | 48292 | #N/A | #N/A | #N/A | #N/A | #N/A | #N/A
0 |  | #VALUE! | #VALUE! | 0 | 0 | 0 | 2754 | 48293 | #N/A | #N/A | #N/A | #N/A | #N/A | #N/A
0 |  | #VALUE! | #VALUE! | 0 | 0 | 0 | 2755 | 48294 | #N/A | #N/A | #N/A | #N/A | #N/A | #N/A
0 |  | #VALUE! | #VALUE! | 0 | 0 | 0 | 2756 | 48295 | #N/A | #N/A | #N/A | #N/A | #N/A | #N/A
0 |  | #VALUE! | #VALUE! | 0 | 0 | 0 | 2757 | 48296 | #N/A | #N/A | #N/A | #N/A | #N/A | #N/A
0 |  | #VALUE! | #VALUE! | 0 | 0 | 0 | 2758 | 48297 | #N/A | #N/A | #N/A | #N/A | #N/A | #N/A
0 |  | #VALUE! | #VALUE! | 0 | 0 | 0 | 2759 | 48298 | #N/A | #N/A | #N/A | #N/A | #N/A | #N/A
0 |  | #VALUE! | #VALUE! | 0 | 0 | 0 | 2760 | 48299 | #N/A | #N/A | #N/A | #N/A | #N/A | #N/A
0 |  | #VALUE! | #VALUE! | 0 | 0 | 0 | 2761 | 48300 | #N/A | #N/A | #N/A | #N/A | #N/A | #N/A
0 |  | #VALUE! | #VALUE! | 0 | 0 | 0 | 2762 | 48301 | #N/A | #N/A | #N/A | #N/A | #N/A | #N/A
0 |  | #VALUE! | #VALUE! | 0 | 0 | 0 | 2763 | 48302 | #N/A | #N/A | #N/A | #N/A | #N/A | #N/A
0 |  | #VALUE! | #VALUE! | 0 | 0 | 0 | 2764 | 48303 | #N/A | #N/A | #N/A | #N/A | #N/A | #N/A
0 |  | #VALUE! | #VALUE! | 0 | 0 | 0 | 2765 | 48304 | #N/A | #N/A | #N/A | #N/A | #N/A | #N/A
0 |  | #VALUE! | #VALUE! | 0 | 0 | 0 | 2766 | 48305 | #N/A | #N/A | #N/A | #N/A | #N/A | #N/A
0 |  | #VALUE! | #VALUE! | 0 | 0 | 0 | 2767 | 48306 | #N/A | #N/A | #N/A | #N/A | #N/A | #N/A
0 |  | #VALUE! | #VALUE! | 0 | 0 | 0 | 2768 | 48307 | #N/A | #N/A | #N/A | #N/A | #N/A | #N/A
0 |  | #VALUE! | #VALUE! | 0 | 0 | 0 | 2769 | 48308 | #N/A | #N/A | #N/A | #N/A | #N/A | #N/A
0 |  | #VALUE! | #VALUE! | 0 | 0 | 0 | 2770 | 48309 | #N/A | #N/A | #N/A | #N/A | #N/A | #N/A
0 |  | #VALUE! | #VALUE! | 0 | 0 | 0 | 2771 | 48310 | #N/A | #N/A | #N/A | #N/A | #N/A | #N/A
0 |  | #VALUE! | #VALUE! | 0 | 0 | 0 | 2772 | 48311 | #N/A | #N/A | #N/A | #N/A | #N/A | #N/A
0 |  | #VALUE! | #VALUE! | 0 | 0 | 0 | 2773 | 48312 | #N/A | #N/A | #N/A | #N/A | #N/A | #N/A
0 |  | #VALUE! | #VALUE! | 0 | 0 | 0 | 2774 | 48313 | #N/A | #N/A | #N/A | #N/A | #N/A | #N/A
0 |  | #VALUE! | #VALUE! | 0 | 0 | 0 | 2775 | 48314 | #N/A | #N/A | #N/A | #N/A | #N/A | #N/A
0 |  | #VALUE! | #VALUE! | 0 | 0 | 0 | 2776 | 48315 | #N/A | #N/A | #N/A | #N/A | #N/A | #N/A
0 |  | #VALUE! | #VALUE! | 0 | 0 | 0 | 2777 | 48316 | #N/A | #N/A | #N/A | #N/A | #N/A | #N/A
0 |  | #VALUE! | #VALUE! | 0 | 0 | 0 | 2778 | 48317 | #N/A | #N/A | #N/A | #N/A | #N/A | #N/A
0 |  | #VALUE! | #VALUE! | 0 | 0 | 0 | 2779 | 48318 | #N/A | #N/A | #N/A | #N/A | #N/A | #N/A
0 |  | #VALUE! | #VALUE! | 0 | 0 | 0 | 2780 | 48319 | #N/A | #N/A | #N/A | #N/A | #N/A | #N/A
0 |  | #VALUE! | #VALUE! | 0 | 0 | 0 | 2781 | 48320 | #N/A | #N/A | #N/A | #N/A | #N/A | #N/A
0 |  | #VALUE! | #VALUE! | 0 | 0 | 0 | 2782 | 48321 | #N/A | #N/A | #N/A | #N/A | #N/A | #N/A
0 |  | #VALUE! | #VALUE! | 0 | 0 | 0 | 2783 | 48322 | #N/A | #N/A | #N/A | #N/A | #N/A | #N/A
0 |  | #VALUE! | #VALUE! | 0 | 0 | 0 | 2784 | 48323 | #N/A | #N/A | #N/A | #N/A | #N/A | #N/A
0 |  | #VALUE! | #VALUE! | 0 | 0 | 0 | 2785 | 48324 | #N/A | #N/A | #N/A | #N/A | #N/A | #N/A
0 |  | #VALUE! | #VALUE! | 0 | 0 | 0 | 2786 | 48325 | #N/A | #N/A | #N/A | #N/A | #N/A | #N/A
0 |  | #VALUE! | #VALUE! | 0 | 0 | 0 | 2787 | 48326 | #N/A | #N/A | #N/A | #N/A | #N/A | #N/A
0 |  | #VALUE! | #VALUE! | 0 | 0 | 0 | 2788 | 48327 | #N/A | #N/A | #N/A | #N/A | #N/A | #N/A
0 |  | #VALUE! | #VALUE! | 0 | 0 | 0 | 2789 | 48328 | #N/A | #N/A | #N/A | #N/A | #N/A | #N/A
0 |  | #VALUE! | #VALUE! | 0 | 0 | 0 | 2790 | 48329 | #N/A | #N/A | #N/A | #N/A | #N/A | #N/A
0 |  | #VALUE! | #VALUE! | 0 | 0 | 0 | 2791 | 48330 | #N/A | #N/A | #N/A | #N/A | #N/A | #N/A
0 |  | #VALUE! | #VALUE! | 0 | 0 | 0 | 2792 | 48331 | #N/A | #N/A | #N/A | #N/A | #N/A | #N/A
0 |  | #VALUE! | #VALUE! | 0 | 0 | 0 | 2793 | 48332 | #N/A | #N/A | #N/A | #N/A | #N/A | #N/A
0 |  | #VALUE! | #VALUE! | 0 | 0 | 0 | 2794 | 48333 | #N/A | #N/A | #N/A | #N/A | #N/A | #N/A
0 |  | #VALUE! | #VALUE! | 0 | 0 | 0 | 2795 | 48334 | #N/A | #N/A | #N/A | #N/A | #N/A | #N/A
0 |  | #VALUE! | #VALUE! | 0 | 0 | 0 | 2796 | 48335 | #N/A | #N/A | #N/A | #N/A | #N/A | #N/A
0 |  | #VALUE! | #VALUE! | 0 | 0 | 0 | 2797 | 48336 | #N/A | #N/A | #N/A | #N/A | #N/A | #N/A
0 |  | #VALUE! | #VALUE! | 0 | 0 | 0 | 2798 | 48337 | #N/A | #N/A | #N/A | #N/A | #N/A | #N/A
0 |  | #VALUE! | #VALUE! | 0 | 0 | 0 | 2799 | 48338 | #N/A | #N/A | #N/A | #N/A | #N/A | #N/A
0 |  | #VALUE! | #VALUE! | 0 | 0 | 0 | 2800 | 48339 | #N/A | #N/A | #N/A | #N/A | #N/A | #N/A
0 |  | #VALUE! | #VALUE! | 0 | 0 | 0 | 2801 | 48340 | #N/A | #N/A | #N/A | #N/A | #N/A | #N/A
0 |  | #VALUE! | #VALUE! | 0 | 0 | 0 | 2802 | 48341 | #N/A | #N/A | #N/A | #N/A | #N/A | #N/A
0 |  | #VALUE! | #VALUE! | 0 | 0 | 0 | 2803 | 48342 | #N/A | #N/A | #N/A | #N/A | #N/A | #N/A
0 |  | #VALUE! | #VALUE! | 0 | 0 | 0 | 2804 | 48343 | #N/A | #N/A | #N/A | #N/A | #N/A | #N/A
0 |  | #VALUE! | #VALUE! | 0 | 0 | 0 | 2805 | 48344 | #N/A | #N/A | #N/A | #N/A | #N/A | #N/A
0 |  | #VALUE! | #VALUE! | 0 | 0 | 0 | 2806 | 48345 | #N/A | #N/A | #N/A | #N/A | #N/A | #N/A
0 |  | #VALUE! | #VALUE! | 0 | 0 | 0 | 2807 | 48346 | #N/A | #N/A | #N/A | #N/A | #N/A | #N/A
0 |  | #VALUE! | #VALUE! | 0 | 0 | 0 | 2808 | 48347 | #N/A | #N/A | #N/A | #N/A | #N/A | #N/A
0 |  | #VALUE! | #VALUE! | 0 | 0 | 0 | 2809 | 48348 | #N/A | #N/A | #N/A | #N/A | #N/A | #N/A
0 |  | #VALUE! | #VALUE! | 0 | 0 | 0 | 2810 | 48349 | #N/A | #N/A | #N/A | #N/A | #N/A | #N/A
0 |  | #VALUE! | #VALUE! | 0 | 0 | 0 | 2811 | 48350 | #N/A | #N/A | #N/A | #N/A | #N/A | #N/A
0 |  | #VALUE! | #VALUE! | 0 | 0 | 0 | 2812 | 48351 | #N/A | #N/A | #N/A | #N/A | #N/A | #N/A
0 |  | #VALUE! | #VALUE! | 0 | 0 | 0 | 2813 | 48352 | #N/A | #N/A | #N/A | #N/A | #N/A | #N/A
0 |  | #VALUE! | #VALUE! | 0 | 0 | 0 | 2814 | 48353 | #N/A | #N/A | #N/A | #N/A | #N/A | #N/A
0 |  | #VALUE! | #VALUE! | 0 | 0 | 0 | 2815 | 48354 | #N/A | #N/A | #N/A | #N/A | #N/A | #N/A
0 |  | #VALUE! | #VALUE! | 0 | 0 | 0 | 2816 | 48355 | #N/A | #N/A | #N/A | #N/A | #N/A | #N/A
0 |  | #VALUE! | #VALUE! | 0 | 0 | 0 | 2817 | 48356 | #N/A | #N/A | #N/A | #N/A | #N/A | #N/A
0 |  | #VALUE! | #VALUE! | 0 | 0 | 0 | 2818 | 48357 | #N/A | #N/A | #N/A | #N/A | #N/A | #N/A
0 |  | #VALUE! | #VALUE! | 0 | 0 | 0 | 2819 | 48358 | #N/A | #N/A | #N/A | #N/A | #N/A | #N/A
0 |  | #VALUE! | #VALUE! | 0 | 0 | 0 | 2820 | 48359 | #N/A | #N/A | #N/A | #N/A | #N/A | #N/A
0 |  | #VALUE! | #VALUE! | 0 | 0 | 0 | 2821 | 48360 | #N/A | #N/A | #N/A | #N/A | #N/A | #N/A
0 |  | #VALUE! | #VALUE! | 0 | 0 | 0 | 2822 | 48361 | #N/A | #N/A | #N/A | #N/A | #N/A | #N/A
0 |  | #VALUE! | #VALUE! | 0 | 0 | 0 | 2823 | 48362 | #N/A | #N/A | #N/A | #N/A | #N/A | #N/A
0 |  | #VALUE! | #VALUE! | 0 | 0 | 0 | 2824 | 48363 | #N/A | #N/A | #N/A | #N/A | #N/A | #N/A
0 |  | #VALUE! | #VALUE! | 0 | 0 | 0 | 2825 | 48364 | #N/A | #N/A | #N/A | #N/A | #N/A | #N/A
0 |  | #VALUE! | #VALUE! | 0 | 0 | 0 | 2826 | 48365 | #N/A | #N/A | #N/A | #N/A | #N/A | #N/A
0 |  | #VALUE! | #VALUE! | 0 | 0 | 0 | 2827 | 48366 | #N/A | #N/A | #N/A | #N/A | #N/A | #N/A
0 |  | #VALUE! | #VALUE! | 0 | 0 | 0 | 2828 | 48367 | #N/A | #N/A | #N/A | #N/A | #N/A | #N/A
0 |  | #VALUE! | #VALUE! | 0 | 0 | 0 | 2829 | 48368 | #N/A | #N/A | #N/A | #N/A | #N/A | #N/A
0 |  | #VALUE! | #VALUE! | 0 | 0 | 0 | 2830 | 48369 | #N/A | #N/A | #N/A | #N/A | #N/A | #N/A
0 |  | #VALUE! | #VALUE! | 0 | 0 | 0 | 2831 | 48370 | #N/A | #N/A | #N/A | #N/A | #N/A | #N/A
0 |  | #VALUE! | #VALUE! | 0 | 0 | 0 | 2832 | 48371 | #N/A | #N/A | #N/A | #N/A | #N/A | #N/A
0 |  | #VALUE! | #VALUE! | 0 | 0 | 0 | 2833 | 48372 | #N/A | #N/A | #N/A | #N/A | #N/A | #N/A
0 |  | #VALUE! | #VALUE! | 0 | 0 | 0 | 2834 | 48373 | #N/A | #N/A | #N/A | #N/A | #N/A | #N/A
0 |  | #VALUE! | #VALUE! | 0 | 0 | 0 | 2835 | 48374 | #N/A | #N/A | #N/A | #N/A | #N/A | #N/A
0 |  | #VALUE! | #VALUE! | 0 | 0 | 0 | 2836 | 48375 | #N/A | #N/A | #N/A | #N/A | #N/A | #N/A
0 |  | #VALUE! | #VALUE! | 0 | 0 | 0 | 2837 | 48376 | #N/A | #N/A | #N/A | #N/A | #N/A | #N/A
0 |  | #VALUE! | #VALUE! | 0 | 0 | 0 | 2838 | 48377 | #N/A | #N/A | #N/A | #N/A | #N/A | #N/A
0 |  | #VALUE! | #VALUE! | 0 | 0 | 0 | 2839 | 48378 | #N/A | #N/A | #N/A | #N/A | #N/A | #N/A
0 |  | #VALUE! | #VALUE! | 0 | 0 | 0 | 2840 | 48379 | #N/A | #N/A | #N/A | #N/A | #N/A | #N/A
0 |  | #VALUE! | #VALUE! | 0 | 0 | 0 | 2841 | 48380 | #N/A | #N/A | #N/A | #N/A | #N/A | #N/A
0 |  | #VALUE! | #VALUE! | 0 | 0 | 0 | 2842 | 48381 | #N/A | #N/A | #N/A | #N/A | #N/A | #N/A
0 |  | #VALUE! | #VALUE! | 0 | 0 | 0 | 2843 | 48382 | #N/A | #N/A | #N/A | #N/A | #N/A | #N/A
0 |  | #VALUE! | #VALUE! | 0 | 0 | 0 | 2844 | 48383 | #N/A | #N/A | #N/A | #N/A | #N/A | #N/A
0 |  | #VALUE! | #VALUE! | 0 | 0 | 0 | 2845 | 48384 | #N/A | #N/A | #N/A | #N/A | #N/A | #N/A
0 |  | #VALUE! | #VALUE! | 0 | 0 | 0 | 2846 | 48385 | #N/A | #N/A | #N/A | #N/A | #N/A | #N/A
0 |  | #VALUE! | #VALUE! | 0 | 0 | 0 | 2847 | 48386 | #N/A | #N/A | #N/A | #N/A | #N/A | #N/A
0 |  | #VALUE! | #VALUE! | 0 | 0 | 0 | 2848 | 48387 | #N/A | #N/A | #N/A | #N/A | #N/A | #N/A
0 |  | #VALUE! | #VALUE! | 0 | 0 | 0 | 2849 | 48388 | #N/A | #N/A | #N/A | #N/A | #N/A | #N/A
0 |  | #VALUE! | #VALUE! | 0 | 0 | 0 | 2850 | 48389 | #N/A | #N/A | #N/A | #N/A | #N/A | #N/A
0 |  | #VALUE! | #VALUE! | 0 | 0 | 0 | 2851 | 48390 | #N/A | #N/A | #N/A | #N/A | #N/A | #N/A
0 |  | #VALUE! | #VALUE! | 0 | 0 | 0 | 2852 | 48391 | #N/A | #N/A | #N/A | #N/A | #N/A | #N/A
0 |  | #VALUE! | #VALUE! | 0 | 0 | 0 | 2853 | 48392 | #N/A | #N/A | #N/A | #N/A | #N/A | #N/A
0 |  | #VALUE! | #VALUE! | 0 | 0 | 0 | 2854 | 48393 | #N/A | #N/A | #N/A | #N/A | #N/A | #N/A
0 |  | #VALUE! | #VALUE! | 0 | 0 | 0 | 2855 | 48394 | #N/A | #N/A | #N/A | #N/A | #N/A | #N/A
0 |  | #VALUE! | #VALUE! | 0 | 0 | 0 | 2856 | 48395 | #N/A | #N/A | #N/A | #N/A | #N/A | #N/A
0 |  | #VALUE! | #VALUE! | 0 | 0 | 0 | 2857 | 48396 | #N/A | #N/A | #N/A | #N/A | #N/A | #N/A
0 |  | #VALUE! | #VALUE! | 0 | 0 | 0 | 2858 | 48397 | #N/A | #N/A | #N/A | #N/A | #N/A | #N/A
0 |  | #VALUE! | #VALUE! | 0 | 0 | 0 | 2859 | 48398 | #N/A | #N/A | #N/A | #N/A | #N/A | #N/A
0 |  | #VALUE! | #VALUE! | 0 | 0 | 0 | 2860 | 48399 | #N/A | #N/A | #N/A | #N/A | #N/A | #N/A
0 |  | #VALUE! | #VALUE! | 0 | 0 | 0 | 2861 | 48400 | #N/A | #N/A | #N/A | #N/A | #N/A | #N/A
0 |  | #VALUE! | #VALUE! | 0 | 0 | 0 | 2862 | 48401 | #N/A | #N/A | #N/A | #N/A | #N/A | #N/A
0 |  | #VALUE! | #VALUE! | 0 | 0 | 0 | 2863 | 48402 | #N/A | #N/A | #N/A | #N/A | #N/A | #N/A
0 |  | #VALUE! | #VALUE! | 0 | 0 | 0 | 2864 | 48403 | #N/A | #N/A | #N/A | #N/A | #N/A | #N/A
0 |  | #VALUE! | #VALUE! | 0 | 0 | 0 | 2865 | 48404 | #N/A | #N/A | #N/A | #N/A | #N/A | #N/A
0 |  | #VALUE! | #VALUE! | 0 | 0 | 0 | 2866 | 48405 | #N/A | #N/A | #N/A | #N/A | #N/A | #N/A
0 |  | #VALUE! | #VALUE! | 0 | 0 | 0 | 2867 | 48406 | #N/A | #N/A | #N/A | #N/A | #N/A | #N/A
0 |  | #VALUE! | #VALUE! | 0 | 0 | 0 | 2868 | 48407 | #N/A | #N/A | #N/A | #N/A | #N/A | #N/A
0 |  | #VALUE! | #VALUE! | 0 | 0 | 0 | 2869 | 48408 | #N/A | #N/A | #N/A | #N/A | #N/A | #N/A
0 |  | #VALUE! | #VALUE! | 0 | 0 | 0 | 2870 | 48409 | #N/A | #N/A | #N/A | #N/A | #N/A | #N/A
0 |  | #VALUE! | #VALUE! | 0 | 0 | 0 | 2871 | 48410 | #N/A | #N/A | #N/A | #N/A | #N/A | #N/A
0 |  | #VALUE! | #VALUE! | 0 | 0 | 0 | 2872 | 48411 | #N/A | #N/A | #N/A | #N/A | #N/A | #N/A
0 |  | #VALUE! | #VALUE! | 0 | 0 | 0 | 2873 | 48412 | #N/A | #N/A | #N/A | #N/A | #N/A | #N/A
0 |  | #VALUE! | #VALUE! | 0 | 0 | 0 | 2874 | 48413 | #N/A | #N/A | #N/A | #N/A | #N/A | #N/A
0 |  | #VALUE! | #VALUE! | 0 | 0 | 0 | 2875 | 48414 | #N/A | #N/A | #N/A | #N/A | #N/A | #N/A
0 |  | #VALUE! | #VALUE! | 0 | 0 | 0 | 2876 | 48415 | #N/A | #N/A | #N/A | #N/A | #N/A | #N/A
0 |  | #VALUE! | #VALUE! | 0 | 0 | 0 | 2877 | 48416 | #N/A | #N/A | #N/A | #N/A | #N/A | #N/A
0 |  | #VALUE! | #VALUE! | 0 | 0 | 0 | 2878 | 48417 | #N/A | #N/A | #N/A | #N/A | #N/A | #N/A
0 |  | #VALUE! | #VALUE! | 0 | 0 | 0 | 2879 | 48418 | #N/A | #N/A | #N/A | #N/A | #N/A | #N/A
0 |  | #VALUE! | #VALUE! | 0 | 0 | 0 | 2880 | 48419 | #N/A | #N/A | #N/A | #N/A | #N/A | #N/A
0 |  | #VALUE! | #VALUE! | 0 | 0 | 0 | 2881 | 48420 | #N/A | #N/A | #N/A | #N/A | #N/A | #N/A
0 |  | #VALUE! | #VALUE! | 0 | 0 | 0 | 2882 | 48421 | #N/A | #N/A | #N/A | #N/A | #N/A | #N/A
0 |  | #VALUE! | #VALUE! | 0 | 0 | 0 | 2883 | 48422 | #N/A | #N/A | #N/A | #N/A | #N/A | #N/A
0 |  | #VALUE! | #VALUE! | 0 | 0 | 0 | 2884 | 48423 | #N/A | #N/A | #N/A | #N/A | #N/A | #N/A
0 |  | #VALUE! | #VALUE! | 0 | 0 | 0 | 2885 | 48424 | #N/A | #N/A | #N/A | #N/A | #N/A | #N/A
0 |  | #VALUE! | #VALUE! | 0 | 0 | 0 | 2886 | 48425 | #N/A | #N/A | #N/A | #N/A | #N/A | #N/A
0 |  | #VALUE! | #VALUE! | 0 | 0 | 0 | 2887 | 48426 | #N/A | #N/A | #N/A | #N/A | #N/A | #N/A
0 |  | #VALUE! | #VALUE! | 0 | 0 | 0 | 2888 | 48427 | #N/A | #N/A | #N/A | #N/A | #N/A | #N/A
0 |  | #VALUE! | #VALUE! | 0 | 0 | 0 | 2889 | 48428 | #N/A | #N/A | #N/A | #N/A | #N/A | #N/A
0 |  | #VALUE! | #VALUE! | 0 | 0 | 0 | 2890 | 48429 | #N/A | #N/A | #N/A | #N/A | #N/A | #N/A
0 |  | #VALUE! | #VALUE! | 0 | 0 | 0 | 2891 | 48430 | #N/A | #N/A | #N/A | #N/A | #N/A | #N/A
0 |  | #VALUE! | #VALUE! | 0 | 0 | 0 | 2892 | 48431 | #N/A | #N/A | #N/A | #N/A | #N/A | #N/A
0 |  | #VALUE! | #VALUE! | 0 | 0 | 0 | 2893 | 48432 | #N/A | #N/A | #N/A | #N/A | #N/A | #N/A
0 |  | #VALUE! | #VALUE! | 0 | 0 | 0 | 2894 | 48433 | #N/A | #N/A | #N/A | #N/A | #N/A | #N/A
0 |  | #VALUE! | #VALUE! | 0 | 0 | 0 | 2895 | 48434 | #N/A | #N/A | #N/A | #N/A | #N/A | #N/A
0 |  | #VALUE! | #VALUE! | 0 | 0 | 0 | 2896 | 48435 | #N/A | #N/A | #N/A | #N/A | #N/A | #N/A
0 |  | #VALUE! | #VALUE! | 0 | 0 | 0 | 2897 | 48436 | #N/A | #N/A | #N/A | #N/A | #N/A | #N/A
0 |  | #VALUE! | #VALUE! | 0 | 0 | 0 | 2898 | 48437 | #N/A | #N/A | #N/A | #N/A | #N/A | #N/A
0 |  | #VALUE! | #VALUE! | 0 | 0 | 0 | 2899 | 48438 | #N/A | #N/A | #N/A | #N/A | #N/A | #N/A
0 |  | #VALUE! | #VALUE! | 0 | 0 | 0 | 2900 | 48439 | #N/A | #N/A | #N/A | #N/A | #N/A | #N/A
0 |  | #VALUE! | #VALUE! | 0 | 0 | 0 | 2901 | 48440 | #N/A | #N/A | #N/A | #N/A | #N/A | #N/A
0 |  | #VALUE! | #VALUE! | 0 | 0 | 0 | 2902 | 48441 | #N/A | #N/A | #N/A | #N/A | #N/A | #N/A
0 |  | #VALUE! | #VALUE! | 0 | 0 | 0 | 2903 | 48442 | #N/A | #N/A | #N/A | #N/A | #N/A | #N/A
0 |  | #VALUE! | #VALUE! | 0 | 0 | 0 | 2904 | 48443 | #N/A | #N/A | #N/A | #N/A | #N/A | #N/A
0 |  | #VALUE! | #VALUE! | 0 | 0 | 0 | 2905 | 48444 | #N/A | #N/A | #N/A | #N/A | #N/A | #N/A
0 |  | #VALUE! | #VALUE! | 0 | 0 | 0 | 2906 | 48445 | #N/A | #N/A | #N/A | #N/A | #N/A | #N/A
0 |  | #VALUE! | #VALUE! | 0 | 0 | 0 | 2907 | 48446 | #N/A | #N/A | #N/A | #N/A | #N/A | #N/A
0 |  | #VALUE! | #VALUE! | 0 | 0 | 0 | 2908 | 48447 | #N/A | #N/A | #N/A | #N/A | #N/A | #N/A
0 |  | #VALUE! | #VALUE! | 0 | 0 | 0 | 2909 | 48448 | #N/A | #N/A | #N/A | #N/A | #N/A | #N/A
0 |  | #VALUE! | #VALUE! | 0 | 0 | 0 | 2910 | 48449 | #N/A | #N/A | #N/A | #N/A | #N/A | #N/A
0 |  | #VALUE! | #VALUE! | 0 | 0 | 0 | 2911 | 48450 | #N/A | #N/A | #N/A | #N/A | #N/A | #N/A
0 |  | #VALUE! | #VALUE! | 0 | 0 | 0 | 2912 | 48451 | #N/A | #N/A | #N/A | #N/A | #N/A | #N/A
0 |  | #VALUE! | #VALUE! | 0 | 0 | 0 | 2913 | 48452 | #N/A | #N/A | #N/A | #N/A | #N/A | #N/A
0 |  | #VALUE! | #VALUE! | 0 | 0 | 0 | 2914 | 48453 | #N/A | #N/A | #N/A | #N/A | #N/A | #N/A
0 |  | #VALUE! | #VALUE! | 0 | 0 | 0 | 2915 | 48454 | #N/A | #N/A | #N/A | #N/A | #N/A | #N/A
0 |  | #VALUE! | #VALUE! | 0 | 0 | 0 | 2916 | 48455 | #N/A | #N/A | #N/A | #N/A | #N/A | #N/A
0 |  | #VALUE! | #VALUE! | 0 | 0 | 0 | 2917 | 48456 | #N/A | #N/A | #N/A | #N/A | #N/A | #N/A
0 |  | #VALUE! | #VALUE! | 0 | 0 | 0 | 2918 | 48457 | #N/A | #N/A | #N/A | #N/A | #N/A | #N/A
0 |  | #VALUE! | #VALUE! | 0 | 0 | 0 | 2919 | 48458 | #N/A | #N/A | #N/A | #N/A | #N/A | #N/A
0 |  | #VALUE! | #VALUE! | 0 | 0 | 0 | 2920 | 48459 | #N/A | #N/A | #N/A | #N/A | #N/A | #N/A
0 |  | #VALUE! | #VALUE! | 0 | 0 | 0 | 2921 | 48460 | #N/A | #N/A | #N/A | #N/A | #N/A | #N/A
0 |  | #VALUE! | #VALUE! | 0 | 0 | 0 | 2922 | 48461 | #N/A | #N/A | #N/A | #N/A | #N/A | #N/A
0 |  | #VALUE! | #VALUE! | 0 | 0 | 0 | 2923 | 48462 | #N/A | #N/A | #N/A | #N/A | #N/A | #N/A
0 |  | #VALUE! | #VALUE! | 0 | 0 | 0 | 2924 | 48463 | #N/A | #N/A | #N/A | #N/A | #N/A | #N/A
0 |  | #VALUE! | #VALUE! | 0 | 0 | 0 | 2925 | 48464 | #N/A | #N/A | #N/A | #N/A | #N/A | #N/A
0 |  | #VALUE! | #VALUE! | 0 | 0 | 0 | 2926 | 48465 | #N/A | #N/A | #N/A | #N/A | #N/A | #N/A
0 |  | #VALUE! | #VALUE! | 0 | 0 | 0 | 2927 | 48466 | #N/A | #N/A | #N/A | #N/A | #N/A | #N/A
0 |  | #VALUE! | #VALUE! | 0 | 0 | 0 | 2928 | 48467 | #N/A | #N/A | #N/A | #N/A | #N/A | #N/A
0 |  | #VALUE! | #VALUE! | 0 | 0 | 0 | 2929 | 48468 | #N/A | #N/A | #N/A | #N/A | #N/A | #N/A
0 |  | #VALUE! | #VALUE! | 0 | 0 | 0 | 2930 | 48469 | #N/A | #N/A | #N/A | #N/A | #N/A | #N/A
0 |  | #VALUE! | #VALUE! | 0 | 0 | 0 | 2931 | 48470 | #N/A | #N/A | #N/A | #N/A | #N/A | #N/A
0 |  | #VALUE! | #VALUE! | 0 | 0 | 0 | 2932 | 48471 | #N/A | #N/A | #N/A | #N/A | #N/A | #N/A
0 |  | #VALUE! | #VALUE! | 0 | 0 | 0 | 2933 | 48472 | #N/A | #N/A | #N/A | #N/A | #N/A | #N/A
0 |  | #VALUE! | #VALUE! | 0 | 0 | 0 | 2934 | 48473 | #N/A | #N/A | #N/A | #N/A | #N/A | #N/A
0 |  | #VALUE! | #VALUE! | 0 | 0 | 0 | 2935 | 48474 | #N/A | #N/A | #N/A | #N/A | #N/A | #N/A
0 |  | #VALUE! | #VALUE! | 0 | 0 | 0 | 2936 | 48475 | #N/A | #N/A | #N/A | #N/A | #N/A | #N/A
0 |  | #VALUE! | #VALUE! | 0 | 0 | 0 | 2937 | 48476 | #N/A | #N/A | #N/A | #N/A | #N/A | #N/A
0 |  | #VALUE! | #VALUE! | 0 | 0 | 0 | 2938 | 48477 | #N/A | #N/A | #N/A | #N/A | #N/A | #N/A
0 |  | #VALUE! | #VALUE! | 0 | 0 | 0 | 2939 | 48478 | #N/A | #N/A | #N/A | #N/A | #N/A | #N/A
0 |  | #VALUE! | #VALUE! | 0 | 0 | 0 | 2940 | 48479 | #N/A | #N/A | #N/A | #N/A | #N/A | #N/A
0 |  | #VALUE! | #VALUE! | 0 | 0 | 0 | 2941 | 48480 | #N/A | #N/A | #N/A | #N/A | #N/A | #N/A
0 |  | #VALUE! | #VALUE! | 0 | 0 | 0 | 2942 | 48481 | #N/A | #N/A | #N/A | #N/A | #N/A | #N/A
0 |  | #VALUE! | #VALUE! | 0 | 0 | 0 | 2943 | 48482 | #N/A | #N/A | #N/A | #N/A | #N/A | #N/A
0 |  | #VALUE! | #VALUE! | 0 | 0 | 0 | 2944 | 48483 | #N/A | #N/A | #N/A | #N/A | #N/A | #N/A
0 |  | #VALUE! | #VALUE! | 0 | 0 | 0 | 2945 | 48484 | #N/A | #N/A | #N/A | #N/A | #N/A | #N/A
0 |  | #VALUE! | #VALUE! | 0 | 0 | 0 | 2946 | 48485 | #N/A | #N/A | #N/A | #N/A | #N/A | #N/A
0 |  | #VALUE! | #VALUE! | 0 | 0 | 0 | 2947 | 48486 | #N/A | #N/A | #N/A | #N/A | #N/A | #N/A
0 |  | #VALUE! | #VALUE! | 0 | 0 | 0 | 2948 | 48487 | #N/A | #N/A | #N/A | #N/A | #N/A | #N/A
0 |  | #VALUE! | #VALUE! | 0 | 0 | 0 | 2949 | 48488 | #N/A | #N/A | #N/A | #N/A | #N/A | #N/A
0 |  | #VALUE! | #VALUE! | 0 | 0 | 0 | 2950 | 48489 | #N/A | #N/A | #N/A | #N/A | #N/A | #N/A
0 |  | #VALUE! | #VALUE! | 0 | 0 | 0 | 2951 | 48490 | #N/A | #N/A | #N/A | #N/A | #N/A | #N/A
0 |  | #VALUE! | #VALUE! | 0 | 0 | 0 | 2952 | 48491 | #N/A | #N/A | #N/A | #N/A | #N/A | #N/A
0 |  | #VALUE! | #VALUE! | 0 | 0 | 0 | 2953 | 48492 | #N/A | #N/A | #N/A | #N/A | #N/A | #N/A
0 |  | #VALUE! | #VALUE! | 0 | 0 | 0 | 2954 | 48493 | #N/A | #N/A | #N/A | #N/A | #N/A | #N/A
0 |  | #VALUE! | #VALUE! | 0 | 0 | 0 | 2955 | 48494 | #N/A | #N/A | #N/A | #N/A | #N/A | #N/A
0 |  | #VALUE! | #VALUE! | 0 | 0 | 0 | 2956 | 48495 | #N/A | #N/A | #N/A | #N/A | #N/A | #N/A
0 |  | #VALUE! | #VALUE! | 0 | 0 | 0 | 2957 | 48496 | #N/A | #N/A | #N/A | #N/A | #N/A | #N/A
0 |  | #VALUE! | #VALUE! | 0 | 0 | 0 | 2958 | 48497 | #N/A | #N/A | #N/A | #N/A | #N/A | #N/A
0 |  | #VALUE! | #VALUE! | 0 | 0 | 0 | 2959 | 48498 | #N/A | #N/A | #N/A | #N/A | #N/A | #N/A
0 |  | #VALUE! | #VALUE! | 0 | 0 | 0 | 2960 | 48499 | #N/A | #N/A | #N/A | #N/A | #N/A | #N/A
0 |  | #VALUE! | #VALUE! | 0 | 0 | 0 | 2961 | 48500 | #N/A | #N/A | #N/A | #N/A | #N/A | #N/A
0 |  | #VALUE! | #VALUE! | 0 | 0 | 0 | 2962 | 48501 | #N/A | #N/A | #N/A | #N/A | #N/A | #N/A
0 |  | #VALUE! | #VALUE! | 0 | 0 | 0 | 2963 | 48502 | #N/A | #N/A | #N/A | #N/A | #N/A | #N/A
0 |  | #VALUE! | #VALUE! | 0 | 0 | 0 | 2964 | 48503 | #N/A | #N/A | #N/A | #N/A | #N/A | #N/A
0 |  | #VALUE! | #VALUE! | 0 | 0 | 0 | 2965 | 48504 | #N/A | #N/A | #N/A | #N/A | #N/A | #N/A
0 |  | #VALUE! | #VALUE! | 0 | 0 | 0 | 2966 | 48505 | #N/A | #N/A | #N/A | #N/A | #N/A | #N/A
0 |  | #VALUE! | #VALUE! | 0 | 0 | 0 | 2967 | 48506 | #N/A | #N/A | #N/A | #N/A | #N/A | #N/A
0 |  | #VALUE! | #VALUE! | 0 | 0 | 0 | 2968 | 48507 | #N/A | #N/A | #N/A | #N/A | #N/A | #N/A
0 |  | #VALUE! | #VALUE! | 0 | 0 | 0 | 2969 | 48508 | #N/A | #N/A | #N/A | #N/A | #N/A | #N/A
0 |  | #VALUE! | #VALUE! | 0 | 0 | 0 | 2970 | 48509 | #N/A | #N/A | #N/A | #N/A | #N/A | #N/A
0 |  | #VALUE! | #VALUE! | 0 | 0 | 0 | 2971 | 48510 | #N/A | #N/A | #N/A | #N/A | #N/A | #N/A
0 |  | #VALUE! | #VALUE! | 0 | 0 | 0 | 2972 | 48511 | #N/A | #N/A | #N/A | #N/A | #N/A | #N/A
0 |  | #VALUE! | #VALUE! | 0 | 0 | 0 | 2973 | 48512 | #N/A | #N/A | #N/A | #N/A | #N/A | #N/A
0 |  | #VALUE! | #VALUE! | 0 | 0 | 0 | 2974 | 48513 | #N/A | #N/A | #N/A | #N/A | #N/A | #N/A
0 |  | #VALUE! | #VALUE! | 0 | 0 | 0 | 2975 | 48514 | #N/A | #N/A | #N/A | #N/A | #N/A | #N/A
0 |  | #VALUE! | #VALUE! | 0 | 0 | 0 | 2976 | 48515 | #N/A | #N/A | #N/A | #N/A | #N/A | #N/A
0 |  | #VALUE! | #VALUE! | 0 | 0 | 0 | 2977 | 48516 | #N/A | #N/A | #N/A | #N/A | #N/A | #N/A
0 |  | #VALUE! | #VALUE! | 0 | 0 | 0 | 2978 | 48517 | #N/A | #N/A | #N/A | #N/A | #N/A | #N/A
0 |  | #VALUE! | #VALUE! | 0 | 0 | 0 | 2979 | 48518 | #N/A | #N/A | #N/A | #N/A | #N/A | #N/A
0 |  | #VALUE! | #VALUE! | 0 | 0 | 0 | 2980 | 48519 | #N/A | #N/A | #N/A | #N/A | #N/A | #N/A
0 |  | #VALUE! | #VALUE! | 0 | 0 | 0 | 2981 | 48520 | #N/A | #N/A | #N/A | #N/A | #N/A | #N/A
0 |  | #VALUE! | #VALUE! | 0 | 0 | 0 | 2982 | 48521 | #N/A | #N/A | #N/A | #N/A | #N/A | #N/A
0 |  | #VALUE! | #VALUE! | 0 | 0 | 0 | 2983 | 48522 | #N/A | #N/A | #N/A | #N/A | #N/A | #N/A
0 |  | #VALUE! | #VALUE! | 0 | 0 | 0 | 2984 | 48523 | #N/A | #N/A | #N/A | #N/A | #N/A | #N/A
0 |  | #VALUE! | #VALUE! | 0 | 0 | 0 | 2985 | 48524 | #N/A | #N/A | #N/A | #N/A | #N/A | #N/A
0 |  | #VALUE! | #VALUE! | 0 | 0 | 0 | 2986 | 48525 | #N/A | #N/A | #N/A | #N/A | #N/A | #N/A
0 |  | #VALUE! | #VALUE! | 0 | 0 | 0 | 2987 | 48526 | #N/A | #N/A | #N/A | #N/A | #N/A | #N/A
0 |  | #VALUE! | #VALUE! | 0 | 0 | 0 | 2988 | 48527 | #N/A | #N/A | #N/A | #N/A | #N/A | #N/A
0 |  | #VALUE! | #VALUE! | 0 | 0 | 0 | 2989 | 48528 | #N/A | #N/A | #N/A | #N/A | #N/A | #N/A
0 |  | #VALUE! | #VALUE! | 0 | 0 | 0 | 2990 | 48529 | #N/A | #N/A | #N/A | #N/A | #N/A | #N/A
0 |  | #VALUE! | #VALUE! | 0 | 0 | 0 | 2991 | 48530 | #N/A | #N/A | #N/A | #N/A | #N/A | #N/A
0 |  | #VALUE! | #VALUE! | 0 | 0 | 0 | 2992 | 48531 | #N/A | #N/A | #N/A | #N/A | #N/A | #N/A
0 |  | #VALUE! | #VALUE! | 0 | 0 | 0 | 2993 | 48532 | #N/A | #N/A | #N/A | #N/A | #N/A | #N/A
0 |  | #VALUE! | #VALUE! | 0 | 0 | 0 | 2994 | 48533 | #N/A | #N/A | #N/A | #N/A | #N/A | #N/A
0 |  | #VALUE! | #VALUE! | 0 | 0 | 0 | 2995 | 48534 | #N/A | #N/A | #N/A | #N/A | #N/A | #N/A
0 |  | #VALUE! | #VALUE! | 0 | 0 | 0 | 2996 | 48535 | #N/A | #N/A | #N/A | #N/A | #N/A | #N/A
0 |  | #VALUE! | #VALUE! | 0 | 0 | 0 | 2997 | 48536 | #N/A | #N/A | #N/A | #N/A | #N/A | #N/A
0 |  | #VALUE! | #VALUE! | 0 | 0 | 0 | 2998 | 48537 | #N/A | #N/A | #N/A | #N/A | #N/A | #N/A
0 |  | #VALUE! | #VALUE! | 0 | 0 | 0 | 2999 | 48538 | #N/A | #N/A | #N/A | #N/A | #N/A | #N/A
0 |  | #VALUE! | #VALUE! | 0 | 0 | 0 | 3000 | 48539 | #N/A | #N/A | #N/A | #N/A | #N/A | #N/A
0 |  | #VALUE! | #VALUE! | 0 | 0 | 0 | 3001 | 48540 | #N/A | #N/A | #N/A | #N/A | #N/A | #N/A
0 |  | #VALUE! | #VALUE! | 0 | 0 | 0 | 3002 | 48541 | #N/A | #N/A | #N/A | #N/A | #N/A | #N/A
0 |  | #VALUE! | #VALUE! | 0 | 0 | 0 | 3003 | 48542 | #N/A | #N/A | #N/A | #N/A | #N/A | #N/A
0 |  | #VALUE! | #VALUE! | 0 | 0 | 0 | 3004 | 48543 | #N/A | #N/A | #N/A | #N/A | #N/A | #N/A
0 |  | #VALUE! | #VALUE! | 0 | 0 | 0 | 3005 | 48544 | #N/A | #N/A | #N/A | #N/A | #N/A | #N/A
0 |  | #VALUE! | #VALUE! | 0 | 0 | 0 | 3006 | 48545 | #N/A | #N/A | #N/A | #N/A | #N/A | #N/A
0 |  | #VALUE! | #VALUE! | 0 | 0 | 0 | 3007 | 48546 | #N/A | #N/A | #N/A | #N/A | #N/A | #N/A
0 |  | #VALUE! | #VALUE! | 0 | 0 | 0 | 3008 | 48547 | #N/A | #N/A | #N/A | #N/A | #N/A | #N/A
0 |  | #VALUE! | #VALUE! | 0 | 0 | 0 | 3009 | 48548 | #N/A | #N/A | #N/A | #N/A | #N/A | #N/A
0 |  | #VALUE! | #VALUE! | 0 | 0 | 0 | 3010 | 48549 | #N/A | #N/A | #N/A | #N/A | #N/A | #N/A
0 |  | #VALUE! | #VALUE! | 0 | 0 | 0 | 3011 | 48550 | #N/A | #N/A | #N/A | #N/A | #N/A | #N/A
0 |  | #VALUE! | #VALUE! | 0 | 0 | 0 | 3012 | 48551 | #N/A | #N/A | #N/A | #N/A | #N/A | #N/A
0 |  | #VALUE! | #VALUE! | 0 | 0 | 0 | 3013 | 48552 | #N/A | #N/A | #N/A | #N/A | #N/A | #N/A
0 |  | #VALUE! | #VALUE! | 0 | 0 | 0 | 3014 | 48553 | #N/A | #N/A | #N/A | #N/A | #N/A | #N/A
0 |  | #VALUE! | #VALUE! | 0 | 0 | 0 | 3015 | 48554 | #N/A | #N/A | #N/A | #N/A | #N/A | #N/A
0 |  | #VALUE! | #VALUE! | 0 | 0 | 0 | 3016 | 48555 | #N/A | #N/A | #N/A | #N/A | #N/A | #N/A
0 |  | #VALUE! | #VALUE! | 0 | 0 | 0 | 3017 | 48556 | #N/A | #N/A | #N/A | #N/A | #N/A | #N/A
0 |  | #VALUE! | #VALUE! | 0 | 0 | 0 | 3018 | 48557 | #N/A | #N/A | #N/A | #N/A | #N/A | #N/A
0 |  | #VALUE! | #VALUE! | 0 | 0 | 0 | 3019 | 48558 | #N/A | #N/A | #N/A | #N/A | #N/A | #N/A
0 |  | #VALUE! | #VALUE! | 0 | 0 | 0 | 3020 | 48559 | #N/A | #N/A | #N/A | #N/A | #N/A | #N/A
0 |  | #VALUE! | #VALUE! | 0 | 0 | 0 | 3021 | 48560 | #N/A | #N/A | #N/A | #N/A | #N/A | #N/A
0 |  | #VALUE! | #VALUE! | 0 | 0 | 0 | 3022 | 48561 | #N/A | #N/A | #N/A | #N/A | #N/A | #N/A
0 |  | #VALUE! | #VALUE! | 0 | 0 | 0 | 3023 | 48562 | #N/A | #N/A | #N/A | #N/A | #N/A | #N/A
0 |  | #VALUE! | #VALUE! | 0 | 0 | 0 | 3024 | 48563 | #N/A | #N/A | #N/A | #N/A | #N/A | #N/A
0 |  | #VALUE! | #VALUE! | 0 | 0 | 0 | 3025 | 48564 | #N/A | #N/A | #N/A | #N/A | #N/A | #N/A
0 |  | #VALUE! | #VALUE! | 0 | 0 | 0 | 3026 | 48565 | #N/A | #N/A | #N/A | #N/A | #N/A | #N/A
0 |  | #VALUE! | #VALUE! | 0 | 0 | 0 | 3027 | 48566 | #N/A | #N/A | #N/A | #N/A | #N/A | #N/A
0 |  | #VALUE! | #VALUE! | 0 | 0 | 0 | 3028 | 48567 | #N/A | #N/A | #N/A | #N/A | #N/A | #N/A
0 |  | #VALUE! | #VALUE! | 0 | 0 | 0 | 3029 | 48568 | #N/A | #N/A | #N/A | #N/A | #N/A | #N/A
0 |  | #VALUE! | #VALUE! | 0 | 0 | 0 | 3030 | 48569 | #N/A | #N/A | #N/A | #N/A | #N/A | #N/A
0 |  | #VALUE! | #VALUE! | 0 | 0 | 0 | 3031 | 48570 | #N/A | #N/A | #N/A | #N/A | #N/A | #N/A
0 |  | #VALUE! | #VALUE! | 0 | 0 | 0 | 3032 | 48571 | #N/A | #N/A | #N/A | #N/A | #N/A | #N/A
0 |  | #VALUE! | #VALUE! | 0 | 0 | 0 | 3033 | 48572 | #N/A | #N/A | #N/A | #N/A | #N/A | #N/A
0 |  | #VALUE! | #VALUE! | 0 | 0 | 0 | 3034 | 48573 | #N/A | #N/A | #N/A | #N/A | #N/A | #N/A
0 |  | #VALUE! | #VALUE! | 0 | 0 | 0 | 3035 | 48574 | #N/A | #N/A | #N/A | #N/A | #N/A | #N/A
0 |  | #VALUE! | #VALUE! | 0 | 0 | 0 | 3036 | 48575 | #N/A | #N/A | #N/A | #N/A | #N/A | #N/A
0 |  | #VALUE! | #VALUE! | 0 | 0 | 0 | 3037 | 48576 | #N/A | #N/A | #N/A | #N/A | #N/A | #N/A
0 |  | #VALUE! | #VALUE! | 0 | 0 | 0 | 3038 | 48577 | #N/A | #N/A | #N/A | #N/A | #N/A | #N/A
0 |  | #VALUE! | #VALUE! | 0 | 0 | 0 | 3039 | 48578 | #N/A | #N/A | #N/A | #N/A | #N/A | #N/A
0 |  | #VALUE! | #VALUE! | 0 | 0 | 0 | 3040 | 48579 | #N/A | #N/A | #N/A | #N/A | #N/A | #N/A
0 |  | #VALUE! | #VALUE! | 0 | 0 | 0 | 3041 | 48580 | #N/A | #N/A | #N/A | #N/A | #N/A | #N/A
0 |  | #VALUE! | #VALUE! | 0 | 0 | 0 | 3042 | 48581 | #N/A | #N/A | #N/A | #N/A | #N/A | #N/A
0 |  | #VALUE! | #VALUE! | 0 | 0 | 0 | 3043 | 48582 | #N/A | #N/A | #N/A | #N/A | #N/A | #N/A
0 |  | #VALUE! | #VALUE! | 0 | 0 | 0 | 3044 | 48583 | #N/A | #N/A | #N/A | #N/A | #N/A | #N/A
0 |  | #VALUE! | #VALUE! | 0 | 0 | 0 | 3045 | 48584 | #N/A | #N/A | #N/A | #N/A | #N/A | #N/A
0 |  | #VALUE! | #VALUE! | 0 | 0 | 0 | 3046 | 48585 | #N/A | #N/A | #N/A | #N/A | #N/A | #N/A
0 |  | #VALUE! | #VALUE! | 0 | 0 | 0 | 3047 | 48586 | #N/A | #N/A | #N/A | #N/A | #N/A | #N/A
0 |  | #VALUE! | #VALUE! | 0 | 0 | 0 | 3048 | 48587 | #N/A | #N/A | #N/A | #N/A | #N/A | #N/A
0 |  | #VALUE! | #VALUE! | 0 | 0 | 0 | 3049 | 48588 | #N/A | #N/A | #N/A | #N/A | #N/A | #N/A
0 |  | #VALUE! | #VALUE! | 0 | 0 | 0 | 3050 | 48589 | #N/A | #N/A | #N/A | #N/A | #N/A | #N/A
0 |  | #VALUE! | #VALUE! | 0 | 0 | 0 | 3051 | 48590 | #N/A | #N/A | #N/A | #N/A | #N/A | #N/A
0 |  | #VALUE! | #VALUE! | 0 | 0 | 0 | 3052 | 48591 | #N/A | #N/A | #N/A | #N/A | #N/A | #N/A
0 |  | #VALUE! | #VALUE! | 0 | 0 | 0 | 3053 | 48592 | #N/A | #N/A | #N/A | #N/A | #N/A | #N/A
0 |  | #VALUE! | #VALUE! | 0 | 0 | 0 | 3054 | 48593 | #N/A | #N/A | #N/A | #N/A | #N/A | #N/A
0 |  | #VALUE! | #VALUE! | 0 | 0 | 0 | 3055 | 48594 | #N/A | #N/A | #N/A | #N/A | #N/A | #N/A
0 |  | #VALUE! | #VALUE! | 0 | 0 | 0 | 3056 | 48595 | #N/A | #N/A | #N/A | #N/A | #N/A | #N/A
0 |  | #VALUE! | #VALUE! | 0 | 0 | 0 | 3057 | 48596 | #N/A | #N/A | #N/A | #N/A | #N/A | #N/A
0 |  | #VALUE! | #VALUE! | 0 | 0 | 0 | 3058 | 48597 | #N/A | #N/A | #N/A | #N/A | #N/A | #N/A
0 |  | #VALUE! | #VALUE! | 0 | 0 | 0 | 3059 | 48598 | #N/A | #N/A | #N/A | #N/A | #N/A | #N/A
0 |  | #VALUE! | #VALUE! | 0 | 0 | 0 | 3060 | 48599 | #N/A | #N/A | #N/A | #N/A | #N/A | #N/A
0 |  | #VALUE! | #VALUE! | 0 | 0 | 0 | 3061 | 48600 | #N/A | #N/A | #N/A | #N/A | #N/A | #N/A
0 |  | #VALUE! | #VALUE! | 0 | 0 | 0 | 3062 | 48601 | #N/A | #N/A | #N/A | #N/A | #N/A | #N/A
0 |  | #VALUE! | #VALUE! | 0 | 0 | 0 | 3063 | 48602 | #N/A | #N/A | #N/A | #N/A | #N/A | #N/A
0 |  | #VALUE! | #VALUE! | 0 | 0 | 0 | 3064 | 48603 | #N/A | #N/A | #N/A | #N/A | #N/A | #N/A
0 |  | #VALUE! | #VALUE! | 0 | 0 | 0 | 3065 | 48604 | #N/A | #N/A | #N/A | #N/A | #N/A | #N/A
0 |  | #VALUE! | #VALUE! | 0 | 0 | 0 | 3066 | 48605 | #N/A | #N/A | #N/A | #N/A | #N/A | #N/A
0 |  | #VALUE! | #VALUE! | 0 | 0 | 0 | 3067 | 48606 | #N/A | #N/A | #N/A | #N/A | #N/A | #N/A
0 |  | #VALUE! | #VALUE! | 0 | 0 | 0 | 3068 | 48607 | #N/A | #N/A | #N/A | #N/A | #N/A | #N/A
0 |  | #VALUE! | #VALUE! | 0 | 0 | 0 | 3069 | 48608 | #N/A | #N/A | #N/A | #N/A | #N/A | #N/A
0 |  | #VALUE! | #VALUE! | 0 | 0 | 0 | 3070 | 48609 | #N/A | #N/A | #N/A | #N/A | #N/A | #N/A
0 |  | #VALUE! | #VALUE! | 0 | 0 | 0 | 3071 | 48610 | #N/A | #N/A | #N/A | #N/A | #N/A | #N/A
0 |  | #VALUE! | #VALUE! | 0 | 0 | 0 | 3072 | 48611 | #N/A | #N/A | #N/A | #N/A | #N/A | #N/A
0 |  | #VALUE! | #VALUE! | 0 | 0 | 0 | 3073 | 48612 | #N/A | #N/A | #N/A | #N/A | #N/A | #N/A
0 |  | #VALUE! | #VALUE! | 0 | 0 | 0 | 3074 | 48613 | #N/A | #N/A | #N/A | #N/A | #N/A | #N/A
0 |  | #VALUE! | #VALUE! | 0 | 0 | 0 | 3075 | 48614 | #N/A | #N/A | #N/A | #N/A | #N/A | #N/A
0 |  | #VALUE! | #VALUE! | 0 | 0 | 0 | 3076 | 48615 | #N/A | #N/A | #N/A | #N/A | #N/A | #N/A
0 |  | #VALUE! | #VALUE! | 0 | 0 | 0 | 3077 | 48616 | #N/A | #N/A | #N/A | #N/A | #N/A | #N/A
0 |  | #VALUE! | #VALUE! | 0 | 0 | 0 | 3078 | 48617 | #N/A | #N/A | #N/A | #N/A | #N/A | #N/A
0 |  | #VALUE! | #VALUE! | 0 | 0 | 0 | 3079 | 48618 | #N/A | #N/A | #N/A | #N/A | #N/A | #N/A
0 |  | #VALUE! | #VALUE! | 0 | 0 | 0 | 3080 | 48619 | #N/A | #N/A | #N/A | #N/A | #N/A | #N/A
0 |  | #VALUE! | #VALUE! | 0 | 0 | 0 | 3081 | 48620 | #N/A | #N/A | #N/A | #N/A | #N/A | #N/A
0 |  | #VALUE! | #VALUE! | 0 | 0 | 0 | 3082 | 48621 | #N/A | #N/A | #N/A | #N/A | #N/A | #N/A
0 |  | #VALUE! | #VALUE! | 0 | 0 | 0 | 3083 | 48622 | #N/A | #N/A | #N/A | #N/A | #N/A | #N/A
0 |  | #VALUE! | #VALUE! | 0 | 0 | 0 | 3084 | 48623 | #N/A | #N/A | #N/A | #N/A | #N/A | #N/A
0 |  | #VALUE! | #VALUE! | 0 | 0 | 0 | 3085 | 48624 | #N/A | #N/A | #N/A | #N/A | #N/A | #N/A
0 |  | #VALUE! | #VALUE! | 0 | 0 | 0 | 3086 | 48625 | #N/A | #N/A | #N/A | #N/A | #N/A | #N/A
0 |  | #VALUE! | #VALUE! | 0 | 0 | 0 | 3087 | 48626 | #N/A | #N/A | #N/A | #N/A | #N/A | #N/A
0 |  | #VALUE! | #VALUE! | 0 | 0 | 0 | 3088 | 48627 | #N/A | #N/A | #N/A | #N/A | #N/A | #N/A
0 |  | #VALUE! | #VALUE! | 0 | 0 | 0 | 3089 | 48628 | #N/A | #N/A | #N/A | #N/A | #N/A | #N/A
0 |  | #VALUE! | #VALUE! | 0 | 0 | 0 | 3090 | 48629 | #N/A | #N/A | #N/A | #N/A | #N/A | #N/A
0 |  | #VALUE! | #VALUE! | 0 | 0 | 0 | 3091 | 48630 | #N/A | #N/A | #N/A | #N/A | #N/A | #N/A
0 |  | #VALUE! | #VALUE! | 0 | 0 | 0 | 3092 | 48631 | #N/A | #N/A | #N/A | #N/A | #N/A | #N/A
0 |  | #VALUE! | #VALUE! | 0 | 0 | 0 | 3093 | 48632 | #N/A | #N/A | #N/A | #N/A | #N/A | #N/A
0 |  | #VALUE! | #VALUE! | 0 | 0 | 0 | 3094 | 48633 | #N/A | #N/A | #N/A | #N/A | #N/A | #N/A
0 |  | #VALUE! | #VALUE! | 0 | 0 | 0 | 3095 | 48634 | #N/A | #N/A | #N/A | #N/A | #N/A | #N/A
0 |  | #VALUE! | #VALUE! | 0 | 0 | 0 | 3096 | 48635 | #N/A | #N/A | #N/A | #N/A | #N/A | #N/A
0 |  | #VALUE! | #VALUE! | 0 | 0 | 0 | 3097 | 48636 | #N/A | #N/A | #N/A | #N/A | #N/A | #N/A
0 |  | #VALUE! | #VALUE! | 0 | 0 | 0 | 3098 | 48637 | #N/A | #N/A | #N/A | #N/A | #N/A | #N/A
0 |  | #VALUE! | #VALUE! | 0 | 0 | 0 | 3099 | 48638 | #N/A | #N/A | #N/A | #N/A | #N/A | #N/A
0 |  | #VALUE! | #VALUE! | 0 | 0 | 0 | 3100 | 48639 | #N/A | #N/A | #N/A | #N/A | #N/A | #N/A
0 |  | #VALUE! | #VALUE! | 0 | 0 | 0 | 3101 | 48640 | #N/A | #N/A | #N/A | #N/A | #N/A | #N/A
0 |  | #VALUE! | #VALUE! | 0 | 0 | 0 | 3102 | 48641 | #N/A | #N/A | #N/A | #N/A | #N/A | #N/A
0 |  | #VALUE! | #VALUE! | 0 | 0 | 0 | 3103 | 48642 | #N/A | #N/A | #N/A | #N/A | #N/A | #N/A
0 |  | #VALUE! | #VALUE! | 0 | 0 | 0 | 3104 | 48643 | #N/A | #N/A | #N/A | #N/A | #N/A | #N/A
0 |  | #VALUE! | #VALUE! | 0 | 0 | 0 | 3105 | 48644 | #N/A | #N/A | #N/A | #N/A | #N/A | #N/A
0 |  | #VALUE! | #VALUE! | 0 | 0 | 0 | 3106 | 48645 | #N/A | #N/A | #N/A | #N/A | #N/A | #N/A
0 |  | #VALUE! | #VALUE! | 0 | 0 | 0 | 3107 | 48646 | #N/A | #N/A | #N/A | #N/A | #N/A | #N/A
0 |  | #VALUE! | #VALUE! | 0 | 0 | 0 | 3108 | 48647 | #N/A | #N/A | #N/A | #N/A | #N/A | #N/A
0 |  | #VALUE! | #VALUE! | 0 | 0 | 0 | 3109 | 48648 | #N/A | #N/A | #N/A | #N/A | #N/A | #N/A
0 |  | #VALUE! | #VALUE! | 0 | 0 | 0 | 3110 | 48649 | #N/A | #N/A | #N/A | #N/A | #N/A | #N/A
0 |  | #VALUE! | #VALUE! | 0 | 0 | 0 | 3111 | 48650 | #N/A | #N/A | #N/A | #N/A | #N/A | #N/A
0 |  | #VALUE! | #VALUE! | 0 | 0 | 0 | 3112 | 48651 | #N/A | #N/A | #N/A | #N/A | #N/A | #N/A
0 |  | #VALUE! | #VALUE! | 0 | 0 | 0 | 3113 | 48652 | #N/A | #N/A | #N/A | #N/A | #N/A | #N/A
0 |  | #VALUE! | #VALUE! | 0 | 0 | 0 | 3114 | 48653 | #N/A | #N/A | #N/A | #N/A | #N/A | #N/A
0 |  | #VALUE! | #VALUE! | 0 | 0 | 0 | 3115 | 48654 | #N/A | #N/A | #N/A | #N/A | #N/A | #N/A
0 |  | #VALUE! | #VALUE! | 0 | 0 | 0 | 3116 | 48655 | #N/A | #N/A | #N/A | #N/A | #N/A | #N/A
0 |  | #VALUE! | #VALUE! | 0 | 0 | 0 | 3117 | 48656 | #N/A | #N/A | #N/A | #N/A | #N/A | #N/A
0 |  | #VALUE! | #VALUE! | 0 | 0 | 0 | 3118 | 48657 | #N/A | #N/A | #N/A | #N/A | #N/A | #N/A
0 |  | #VALUE! | #VALUE! | 0 | 0 | 0 | 3119 | 48658 | #N/A | #N/A | #N/A | #N/A | #N/A | #N/A
0 |  | #VALUE! | #VALUE! | 0 | 0 | 0 | 3120 | 48659 | #N/A | #N/A | #N/A | #N/A | #N/A | #N/A
0 |  | #VALUE! | #VALUE! | 0 | 0 | 0 | 3121 | 48660 | #N/A | #N/A | #N/A | #N/A | #N/A | #N/A
0 |  | #VALUE! | #VALUE! | 0 | 0 | 0 | 3122 | 48661 | #N/A | #N/A | #N/A | #N/A | #N/A | #N/A
0 |  | #VALUE! | #VALUE! | 0 | 0 | 0 | 3123 | 48662 | #N/A | #N/A | #N/A | #N/A | #N/A | #N/A
0 |  | #VALUE! | #VALUE! | 0 | 0 | 0 | 3124 | 48663 | #N/A | #N/A | #N/A | #N/A | #N/A | #N/A
0 |  | #VALUE! | #VALUE! | 0 | 0 | 0 | 3125 | 48664 | #N/A | #N/A | #N/A | #N/A | #N/A | #N/A
0 |  | #VALUE! | #VALUE! | 0 | 0 | 0 | 3126 | 48665 | #N/A | #N/A | #N/A | #N/A | #N/A | #N/A
0 |  | #VALUE! | #VALUE! | 0 | 0 | 0 | 3127 | 48666 | #N/A | #N/A | #N/A | #N/A | #N/A | #N/A
0 |  | #VALUE! | #VALUE! | 0 | 0 | 0 | 3128 | 48667 | #N/A | #N/A | #N/A | #N/A | #N/A | #N/A
0 |  | #VALUE! | #VALUE! | 0 | 0 | 0 | 3129 | 48668 | #N/A | #N/A | #N/A | #N/A | #N/A | #N/A
0 |  | #VALUE! | #VALUE! | 0 | 0 | 0 | 3130 | 48669 | #N/A | #N/A | #N/A | #N/A | #N/A | #N/A
0 |  | #VALUE! | #VALUE! | 0 | 0 | 0 | 3131 | 48670 | #N/A | #N/A | #N/A | #N/A | #N/A | #N/A
0 |  | #VALUE! | #VALUE! | 0 | 0 | 0 | 3132 | 48671 | #N/A | #N/A | #N/A | #N/A | #N/A | #N/A
0 |  | #VALUE! | #VALUE! | 0 | 0 | 0 | 3133 | 48672 | #N/A | #N/A | #N/A | #N/A | #N/A | #N/A
0 |  | #VALUE! | #VALUE! | 0 | 0 | 0 | 3134 | 48673 | #N/A | #N/A | #N/A | #N/A | #N/A | #N/A
0 |  | #VALUE! | #VALUE! | 0 | 0 | 0 | 3135 | 48674 | #N/A | #N/A | #N/A | #N/A | #N/A | #N/A
0 |  | #VALUE! | #VALUE! | 0 | 0 | 0 | 3136 | 48675 | #N/A | #N/A | #N/A | #N/A | #N/A | #N/A
0 |  | #VALUE! | #VALUE! | 0 | 0 | 0 | 3137 | 48676 | #N/A | #N/A | #N/A | #N/A | #N/A | #N/A
0 |  | #VALUE! | #VALUE! | 0 | 0 | 0 | 3138 | 48677 | #N/A | #N/A | #N/A | #N/A | #N/A | #N/A
0 |  | #VALUE! | #VALUE! | 0 | 0 | 0 | 3139 | 48678 | #N/A | #N/A | #N/A | #N/A | #N/A | #N/A
0 |  | #VALUE! | #VALUE! | 0 | 0 | 0 | 3140 | 48679 | #N/A | #N/A | #N/A | #N/A | #N/A | #N/A
0 |  | #VALUE! | #VALUE! | 0 | 0 | 0 | 3141 | 48680 | #N/A | #N/A | #N/A | #N/A | #N/A | #N/A
0 |  | #VALUE! | #VALUE! | 0 | 0 | 0 | 3142 | 48681 | #N/A | #N/A | #N/A | #N/A | #N/A | #N/A
0 |  | #VALUE! | #VALUE! | 0 | 0 | 0 | 3143 | 48682 | #N/A | #N/A | #N/A | #N/A | #N/A | #N/A
0 |  | #VALUE! | #VALUE! | 0 | 0 | 0 | 3144 | 48683 | #N/A | #N/A | #N/A | #N/A | #N/A | #N/A
0 |  | #VALUE! | #VALUE! | 0 | 0 | 0 | 3145 | 48684 | #N/A | #N/A | #N/A | #N/A | #N/A | #N/A
0 |  | #VALUE! | #VALUE! | 0 | 0 | 0 | 3146 | 48685 | #N/A | #N/A | #N/A | #N/A | #N/A | #N/A
0 |  | #VALUE! | #VALUE! | 0 | 0 | 0 | 3147 | 48686 | #N/A | #N/A | #N/A | #N/A | #N/A | #N/A
0 |  | #VALUE! | #VALUE! | 0 | 0 | 0 | 3148 | 48687 | #N/A | #N/A | #N/A | #N/A | #N/A | #N/A
0 |  | #VALUE! | #VALUE! | 0 | 0 | 0 | 3149 | 48688 | #N/A | #N/A | #N/A | #N/A | #N/A | #N/A
0 |  | #VALUE! | #VALUE! | 0 | 0 | 0 | 3150 | 48689 | #N/A | #N/A | #N/A | #N/A | #N/A | #N/A
0 |  | #VALUE! | #VALUE! | 0 | 0 | 0 | 3151 | 48690 | #N/A | #N/A | #N/A | #N/A | #N/A | #N/A
0 |  | #VALUE! | #VALUE! | 0 | 0 | 0 | 3152 | 48691 | #N/A | #N/A | #N/A | #N/A | #N/A | #N/A
0 |  | #VALUE! | #VALUE! | 0 | 0 | 0 | 3153 | 48692 | #N/A | #N/A | #N/A | #N/A | #N/A | #N/A
0 |  | #VALUE! | #VALUE! | 0 | 0 | 0 | 3154 | 48693 | #N/A | #N/A | #N/A | #N/A | #N/A | #N/A
0 |  | #VALUE! | #VALUE! | 0 | 0 | 0 | 3155 | 48694 | #N/A | #N/A | #N/A | #N/A | #N/A | #N/A
0 |  | #VALUE! | #VALUE! | 0 | 0 | 0 | 3156 | 48695 | #N/A | #N/A | #N/A | #N/A | #N/A | #N/A
0 |  | #VALUE! | #VALUE! | 0 | 0 | 0 | 3157 | 48696 | #N/A | #N/A | #N/A | #N/A | #N/A | #N/A
0 |  | #VALUE! | #VALUE! | 0 | 0 | 0 | 3158 | 48697 | #N/A | #N/A | #N/A | #N/A | #N/A | #N/A
0 |  | #VALUE! | #VALUE! | 0 | 0 | 0 | 3159 | 48698 | #N/A | #N/A | #N/A | #N/A | #N/A | #N/A
0 |  | #VALUE! | #VALUE! | 0 | 0 | 0 | 3160 | 48699 | #N/A | #N/A | #N/A | #N/A | #N/A | #N/A
0 |  | #VALUE! | #VALUE! | 0 | 0 | 0 | 3161 | 48700 | #N/A | #N/A | #N/A | #N/A | #N/A | #N/A
0 |  | #VALUE! | #VALUE! | 0 | 0 | 0 | 3162 | 48701 | #N/A | #N/A | #N/A | #N/A | #N/A | #N/A
0 |  | #VALUE! | #VALUE! | 0 | 0 | 0 | 3163 | 48702 | #N/A | #N/A | #N/A | #N/A | #N/A | #N/A
0 |  | #VALUE! | #VALUE! | 0 | 0 | 0 | 3164 | 48703 | #N/A | #N/A | #N/A | #N/A | #N/A | #N/A
0 |  | #VALUE! | #VALUE! | 0 | 0 | 0 | 3165 | 48704 | #N/A | #N/A | #N/A | #N/A | #N/A | #N/A
0 |  | #VALUE! | #VALUE! | 0 | 0 | 0 | 3166 | 48705 | #N/A | #N/A | #N/A | #N/A | #N/A | #N/A
0 |  | #VALUE! | #VALUE! | 0 | 0 | 0 | 3167 | 48706 | #N/A | #N/A | #N/A | #N/A | #N/A | #N/A
0 |  | #VALUE! | #VALUE! | 0 | 0 | 0 | 3168 | 48707 | #N/A | #N/A | #N/A | #N/A | #N/A | #N/A
0 |  | #VALUE! | #VALUE! | 0 | 0 | 0 | 3169 | 48708 | #N/A | #N/A | #N/A | #N/A | #N/A | #N/A
0 |  | #VALUE! | #VALUE! | 0 | 0 | 0 | 3170 | 48709 | #N/A | #N/A | #N/A | #N/A | #N/A | #N/A
0 |  | #VALUE! | #VALUE! | 0 | 0 | 0 | 3171 | 48710 | #N/A | #N/A | #N/A | #N/A | #N/A | #N/A
0 |  | #VALUE! | #VALUE! | 0 | 0 | 0 | 3172 | 48711 | #N/A | #N/A | #N/A | #N/A | #N/A | #N/A
0 |  | #VALUE! | #VALUE! | 0 | 0 | 0 | 3173 | 48712 | #N/A | #N/A | #N/A | #N/A | #N/A | #N/A
0 |  | #VALUE! | #VALUE! | 0 | 0 | 0 | 3174 | 48713 | #N/A | #N/A | #N/A | #N/A | #N/A | #N/A
0 |  | #VALUE! | #VALUE! | 0 | 0 | 0 | 3175 | 48714 | #N/A | #N/A | #N/A | #N/A | #N/A | #N/A
0 |  | #VALUE! | #VALUE! | 0 | 0 | 0 | 3176 | 48715 | #N/A | #N/A | #N/A | #N/A | #N/A | #N/A
0 |  | #VALUE! | #VALUE! | 0 | 0 | 0 | 3177 | 48716 | #N/A | #N/A | #N/A | #N/A | #N/A | #N/A
0 |  | #VALUE! | #VALUE! | 0 | 0 | 0 | 3178 | 48717 | #N/A | #N/A | #N/A | #N/A | #N/A | #N/A
0 |  | #VALUE! | #VALUE! | 0 | 0 | 0 | 3179 | 48718 | #N/A | #N/A | #N/A | #N/A | #N/A | #N/A
0 |  | #VALUE! | #VALUE! | 0 | 0 | 0 | 3180 | 48719 | #N/A | #N/A | #N/A | #N/A | #N/A | #N/A
0 |  | #VALUE! | #VALUE! | 0 | 0 | 0 | 3181 | 48720 | #N/A | #N/A | #N/A | #N/A | #N/A | #N/A
0 |  | #VALUE! | #VALUE! | 0 | 0 | 0 | 3182 | 48721 | #N/A | #N/A | #N/A | #N/A | #N/A | #N/A
0 |  | #VALUE! | #VALUE! | 0 | 0 | 0 | 3183 | 48722 | #N/A | #N/A | #N/A | #N/A | #N/A | #N/A
0 |  | #VALUE! | #VALUE! | 0 | 0 | 0 | 3184 | 48723 | #N/A | #N/A | #N/A | #N/A | #N/A | #N/A
0 |  | #VALUE! | #VALUE! | 0 | 0 | 0 | 3185 | 48724 | #N/A | #N/A | #N/A | #N/A | #N/A | #N/A
0 |  | #VALUE! | #VALUE! | 0 | 0 | 0 | 3186 | 48725 | #N/A | #N/A | #N/A | #N/A | #N/A | #N/A
0 |  | #VALUE! | #VALUE! | 0 | 0 | 0 | 3187 | 48726 | #N/A | #N/A | #N/A | #N/A | #N/A | #N/A
0 |  | #VALUE! | #VALUE! | 0 | 0 | 0 | 3188 | 48727 | #N/A | #N/A | #N/A | #N/A | #N/A | #N/A
0 |  | #VALUE! | #VALUE! | 0 | 0 | 0 | 3189 | 48728 | #N/A | #N/A | #N/A | #N/A | #N/A | #N/A
0 |  | #VALUE! | #VALUE! | 0 | 0 | 0 | 3190 | 48729 | #N/A | #N/A | #N/A | #N/A | #N/A | #N/A
0 |  | #VALUE! | #VALUE! | 0 | 0 | 0 | 3191 | 48730 | #N/A | #N/A | #N/A | #N/A | #N/A | #N/A
0 |  | #VALUE! | #VALUE! | 0 | 0 | 0 | 3192 | 48731 | #N/A | #N/A | #N/A | #N/A | #N/A | #N/A
0 |  | #VALUE! | #VALUE! | 0 | 0 | 0 | 3193 | 48732 | #N/A | #N/A | #N/A | #N/A | #N/A | #N/A
0 |  | #VALUE! | #VALUE! | 0 | 0 | 0 | 3194 | 48733 | #N/A | #N/A | #N/A | #N/A | #N/A | #N/A
0 |  | #VALUE! | #VALUE! | 0 | 0 | 0 | 3195 | 48734 | #N/A | #N/A | #N/A | #N/A | #N/A | #N/A
0 |  | #VALUE! | #VALUE! | 0 | 0 | 0 | 3196 | 48735 | #N/A | #N/A | #N/A | #N/A | #N/A | #N/A
0 |  | #VALUE! | #VALUE! | 0 | 0 | 0 | 3197 | 48736 | #N/A | #N/A | #N/A | #N/A | #N/A | #N/A
0 |  | #VALUE! | #VALUE! | 0 | 0 | 0 | 3198 | 48737 | #N/A | #N/A | #N/A | #N/A | #N/A | #N/A
0 |  | #VALUE! | #VALUE! | 0 | 0 | 0 | 3199 | 48738 | #N/A | #N/A | #N/A | #N/A | #N/A | #N/A
0 |  | #VALUE! | #VALUE! | 0 | 0 | 0 | 3200 | 48739 | #N/A | #N/A | #N/A | #N/A | #N/A | #N/A
0 |  | #VALUE! | #VALUE! | 0 | 0 | 0 | 3201 | 48740 | #N/A | #N/A | #N/A | #N/A | #N/A | #N/A
0 |  | #VALUE! | #VALUE! | 0 | 0 | 0 | 3202 | 48741 | #N/A | #N/A | #N/A | #N/A | #N/A | #N/A
0 |  | #VALUE! | #VALUE! | 0 | 0 | 0 | 3203 | 48742 | #N/A | #N/A | #N/A | #N/A | #N/A | #N/A
0 |  | #VALUE! | #VALUE! | 0 | 0 | 0 | 3204 | 48743 | #N/A | #N/A | #N/A | #N/A | #N/A | #N/A
0 |  | #VALUE! | #VALUE! | 0 | 0 | 0 | 3205 | 48744 | #N/A | #N/A | #N/A | #N/A | #N/A | #N/A
0 |  | #VALUE! | #VALUE! | 0 | 0 | 0 | 3206 | 48745 | #N/A | #N/A | #N/A | #N/A | #N/A | #N/A
0 |  | #VALUE! | #VALUE! | 0 | 0 | 0 | 3207 | 48746 | #N/A | #N/A | #N/A | #N/A | #N/A | #N/A
0 |  | #VALUE! | #VALUE! | 0 | 0 | 0 | 3208 | 48747 | #N/A | #N/A | #N/A | #N/A | #N/A | #N/A
0 |  | #VALUE! | #VALUE! | 0 | 0 | 0 | 3209 | 48748 | #N/A | #N/A | #N/A | #N/A | #N/A | #N/A
0 |  | #VALUE! | #VALUE! | 0 | 0 | 0 | 3210 | 48749 | #N/A | #N/A | #N/A | #N/A | #N/A | #N/A
0 |  | #VALUE! | #VALUE! | 0 | 0 | 0 | 3211 | 48750 | #N/A | #N/A | #N/A | #N/A | #N/A | #N/A
0 |  | #VALUE! | #VALUE! | 0 | 0 | 0 | 3212 | 48751 | #N/A | #N/A | #N/A | #N/A | #N/A | #N/A
0 |  | #VALUE! | #VALUE! | 0 | 0 | 0 | 3213 | 48752 | #N/A | #N/A | #N/A | #N/A | #N/A | #N/A
0 |  | #VALUE! | #VALUE! | 0 | 0 | 0 | 3214 | 48753 | #N/A | #N/A | #N/A | #N/A | #N/A | #N/A
0 |  | #VALUE! | #VALUE! | 0 | 0 | 0 | 3215 | 48754 | #N/A | #N/A | #N/A | #N/A | #N/A | #N/A
0 |  | #VALUE! | #VALUE! | 0 | 0 | 0 | 3216 | 48755 | #N/A | #N/A | #N/A | #N/A | #N/A | #N/A
0 |  | #VALUE! | #VALUE! | 0 | 0 | 0 | 3217 | 48756 | #N/A | #N/A | #N/A | #N/A | #N/A | #N/A
0 |  | #VALUE! | #VALUE! | 0 | 0 | 0 | 3218 | 48757 | #N/A | #N/A | #N/A | #N/A | #N/A | #N/A
0 |  | #VALUE! | #VALUE! | 0 | 0 | 0 | 3219 | 48758 | #N/A | #N/A | #N/A | #N/A | #N/A | #N/A
0 |  | #VALUE! | #VALUE! | 0 | 0 | 0 | 3220 | 48759 | #N/A | #N/A | #N/A | #N/A | #N/A | #N/A
0 |  | #VALUE! | #VALUE! | 0 | 0 | 0 | 3221 | 48760 | #N/A | #N/A | #N/A | #N/A | #N/A | #N/A
0 |  | #VALUE! | #VALUE! | 0 | 0 | 0 | 3222 | 48761 | #N/A | #N/A | #N/A | #N/A | #N/A | #N/A
0 |  | #VALUE! | #VALUE! | 0 | 0 | 0 | 3223 | 48762 | #N/A | #N/A | #N/A | #N/A | #N/A | #N/A
0 |  | #VALUE! | #VALUE! | 0 | 0 | 0 | 3224 | 48763 | #N/A | #N/A | #N/A | #N/A | #N/A | #N/A
0 |  | #VALUE! | #VALUE! | 0 | 0 | 0 | 3225 | 48764 | #N/A | #N/A | #N/A | #N/A | #N/A | #N/A
0 |  | #VALUE! | #VALUE! | 0 | 0 | 0 | 3226 | 48765 | #N/A | #N/A | #N/A | #N/A | #N/A | #N/A
0 |  | #VALUE! | #VALUE! | 0 | 0 | 0 | 3227 | 48766 | #N/A | #N/A | #N/A | #N/A | #N/A | #N/A
0 |  | #VALUE! | #VALUE! | 0 | 0 | 0 | 3228 | 48767 | #N/A | #N/A | #N/A | #N/A | #N/A | #N/A
0 |  | #VALUE! | #VALUE! | 0 | 0 | 0 | 3229 | 48768 | #N/A | #N/A | #N/A | #N/A | #N/A | #N/A
0 |  | #VALUE! | #VALUE! | 0 | 0 | 0 | 3230 | 48769 | #N/A | #N/A | #N/A | #N/A | #N/A | #N/A
0 |  | #VALUE! | #VALUE! | 0 | 0 | 0 | 3231 | 48770 | #N/A | #N/A | #N/A | #N/A | #N/A | #N/A
0 |  | #VALUE! | #VALUE! | 0 | 0 | 0 | 3232 | 48771 | #N/A | #N/A | #N/A | #N/A | #N/A | #N/A
0 |  | #VALUE! | #VALUE! | 0 | 0 | 0 | 3233 | 48772 | #N/A | #N/A | #N/A | #N/A | #N/A | #N/A
0 |  | #VALUE! | #VALUE! | 0 | 0 | 0 | 3234 | 48773 | #N/A | #N/A | #N/A | #N/A | #N/A | #N/A
0 |  | #VALUE! | #VALUE! | 0 | 0 | 0 | 3235 | 48774 | #N/A | #N/A | #N/A | #N/A | #N/A | #N/A
0 |  | #VALUE! | #VALUE! | 0 | 0 | 0 | 3236 | 48775 | #N/A | #N/A | #N/A | #N/A | #N/A | #N/A
0 |  | #VALUE! | #VALUE! | 0 | 0 | 0 | 3237 | 48776 | #N/A | #N/A | #N/A | #N/A | #N/A | #N/A
0 |  | #VALUE! | #VALUE! | 0 | 0 | 0 | 3238 | 48777 | #N/A | #N/A | #N/A | #N/A | #N/A | #N/A
0 |  | #VALUE! | #VALUE! | 0 | 0 | 0 | 3239 | 48778 | #N/A | #N/A | #N/A | #N/A | #N/A | #N/A
0 |  | #VALUE! | #VALUE! | 0 | 0 | 0 | 3240 | 48779 | #N/A | #N/A | #N/A | #N/A | #N/A | #N/A
0 |  | #VALUE! | #VALUE! | 0 | 0 | 0 | 3241 | 48780 | #N/A | #N/A | #N/A | #N/A | #N/A | #N/A
0 |  | #VALUE! | #VALUE! | 0 | 0 | 0 | 3242 | 48781 | #N/A | #N/A | #N/A | #N/A | #N/A | #N/A
0 |  | #VALUE! | #VALUE! | 0 | 0 | 0 | 3243 | 48782 | #N/A | #N/A | #N/A | #N/A | #N/A | #N/A
0 |  | #VALUE! | #VALUE! | 0 | 0 | 0 | 3244 | 48783 | #N/A | #N/A | #N/A | #N/A | #N/A | #N/A
0 |  | #VALUE! | #VALUE! | 0 | 0 | 0 | 3245 | 48784 | #N/A | #N/A | #N/A | #N/A | #N/A | #N/A
0 |  | #VALUE! | #VALUE! | 0 | 0 | 0 | 3246 | 48785 | #N/A | #N/A | #N/A | #N/A | #N/A | #N/A
0 |  | #VALUE! | #VALUE! | 0 | 0 | 0 | 3247 | 48786 | #N/A | #N/A | #N/A | #N/A | #N/A | #N/A
0 |  | #VALUE! | #VALUE! | 0 | 0 | 0 | 3248 | 48787 | #N/A | #N/A | #N/A | #N/A | #N/A | #N/A
0 |  | #VALUE! | #VALUE! | 0 | 0 | 0 | 3249 | 48788 | #N/A | #N/A | #N/A | #N/A | #N/A | #N/A
0 |  | #VALUE! | #VALUE! | 0 | 0 | 0 | 3250 | 48789 | #N/A | #N/A | #N/A | #N/A | #N/A | #N/A
0 |  | #VALUE! | #VALUE! | 0 | 0 | 0 | 3251 | 48790 | #N/A | #N/A | #N/A | #N/A | #N/A | #N/A
0 |  | #VALUE! | #VALUE! | 0 | 0 | 0 | 3252 | 48791 | #N/A | #N/A | #N/A | #N/A | #N/A | #N/A
0 |  | #VALUE! | #VALUE! | 0 | 0 | 0 | 3253 | 48792 | #N/A | #N/A | #N/A | #N/A | #N/A | #N/A
0 |  | #VALUE! | #VALUE! | 0 | 0 | 0 | 3254 | 48793 | #N/A | #N/A | #N/A | #N/A | #N/A | #N/A
0 |  | #VALUE! | #VALUE! | 0 | 0 | 0 | 3255 | 48794 | #N/A | #N/A | #N/A | #N/A | #N/A | #N/A
0 |  | #VALUE! | #VALUE! | 0 | 0 | 0 | 3256 | 48795 | #N/A | #N/A | #N/A | #N/A | #N/A | #N/A
0 |  | #VALUE! | #VALUE! | 0 | 0 | 0 | 3257 | 48796 | #N/A | #N/A | #N/A | #N/A | #N/A | #N/A
0 |  | #VALUE! | #VALUE! | 0 | 0 | 0 | 3258 | 48797 | #N/A | #N/A | #N/A | #N/A | #N/A | #N/A
0 |  | #VALUE! | #VALUE! | 0 | 0 | 0 | 3259 | 48798 | #N/A | #N/A | #N/A | #N/A | #N/A | #N/A
0 |  | #VALUE! | #VALUE! | 0 | 0 | 0 | 3260 | 48799 | #N/A | #N/A | #N/A | #N/A | #N/A | #N/A
0 |  | #VALUE! | #VALUE! | 0 | 0 | 0 | 3261 | 48800 | #N/A | #N/A | #N/A | #N/A | #N/A | #N/A
0 |  | #VALUE! | #VALUE! | 0 | 0 | 0 | 3262 | 48801 | #N/A | #N/A | #N/A | #N/A | #N/A | #N/A
0 |  | #VALUE! | #VALUE! | 0 | 0 | 0 | 3263 | 48802 | #N/A | #N/A | #N/A | #N/A | #N/A | #N/A
0 |  | #VALUE! | #VALUE! | 0 | 0 | 0 | 3264 | 48803 | #N/A | #N/A | #N/A | #N/A | #N/A | #N/A
0 |  | #VALUE! | #VALUE! | 0 | 0 | 0 | 3265 | 48804 | #N/A | #N/A | #N/A | #N/A | #N/A | #N/A
0 |  | #VALUE! | #VALUE! | 0 | 0 | 0 | 3266 | 48805 | #N/A | #N/A | #N/A | #N/A | #N/A | #N/A
0 |  | #VALUE! | #VALUE! | 0 | 0 | 0 | 3267 | 48806 | #N/A | #N/A | #N/A | #N/A | #N/A | #N/A
0 |  | #VALUE! | #VALUE! | 0 | 0 | 0 | 3268 | 48807 | #N/A | #N/A | #N/A | #N/A | #N/A | #N/A
0 |  | #VALUE! | #VALUE! | 0 | 0 | 0 | 3269 | 48808 | #N/A | #N/A | #N/A | #N/A | #N/A | #N/A
0 |  | #VALUE! | #VALUE! | 0 | 0 | 0 | 3270 | 48809 | #N/A | #N/A | #N/A | #N/A | #N/A | #N/A
0 |  | #VALUE! | #VALUE! | 0 | 0 | 0 | 3271 | 48810 | #N/A | #N/A | #N/A | #N/A | #N/A | #N/A
0 |  | #VALUE! | #VALUE! | 0 | 0 | 0 | 3272 | 48811 | #N/A | #N/A | #N/A | #N/A | #N/A | #N/A
0 |  | #VALUE! | #VALUE! | 0 | 0 | 0 | 3273 | 48812 | #N/A | #N/A | #N/A | #N/A | #N/A | #N/A
0 |  | #VALUE! | #VALUE! | 0 | 0 | 0 | 3274 | 48813 | #N/A | #N/A | #N/A | #N/A | #N/A | #N/A
0 |  | #VALUE! | #VALUE! | 0 | 0 | 0 | 3275 | 48814 | #N/A | #N/A | #N/A | #N/A | #N/A | #N/A
0 |  | #VALUE! | #VALUE! | 0 | 0 | 0 | 3276 | 48815 | #N/A | #N/A | #N/A | #N/A | #N/A | #N/A
0 |  | #VALUE! | #VALUE! | 0 | 0 | 0 | 3277 | 48816 | #N/A | #N/A | #N/A | #N/A | #N/A | #N/A
0 |  | #VALUE! | #VALUE! | 0 | 0 | 0 | 3278 | 48817 | #N/A | #N/A | #N/A | #N/A | #N/A | #N/A
0 |  | #VALUE! | #VALUE! | 0 | 0 | 0 | 3279 | 48818 | #N/A | #N/A | #N/A | #N/A | #N/A | #N/A
0 |  | #VALUE! | #VALUE! | 0 | 0 | 0 | 3280 | 48819 | #N/A | #N/A | #N/A | #N/A | #N/A | #N/A
0 |  | #VALUE! | #VALUE! | 0 | 0 | 0 | 3281 | 48820 | #N/A | #N/A | #N/A | #N/A | #N/A | #N/A
0 |  | #VALUE! | #VALUE! | 0 | 0 | 0 | 3282 | 48821 | #N/A | #N/A | #N/A | #N/A | #N/A | #N/A
0 |  | #VALUE! | #VALUE! | 0 | 0 | 0 | 3283 | 48822 | #N/A | #N/A | #N/A | #N/A | #N/A | #N/A
0 |  | #VALUE! | #VALUE! | 0 | 0 | 0 | 3284 | 48823 | #N/A | #N/A | #N/A | #N/A | #N/A | #N/A
0 |  | #VALUE! | #VALUE! | 0 | 0 | 0 | 3285 | 48824 | #N/A | #N/A | #N/A | #N/A | #N/A | #N/A
0 |  | #VALUE! | #VALUE! | 0 | 0 | 0 | 3286 | 48825 | #N/A | #N/A | #N/A | #N/A | #N/A | #N/A
0 |  | #VALUE! | #VALUE! | 0 | 0 | 0 | 3287 | 48826 | #N/A | #N/A | #N/A | #N/A | #N/A | #N/A
0 |  | #VALUE! | #VALUE! | 0 | 0 | 0 | 3288 | 48827 | #N/A | #N/A | #N/A | #N/A | #N/A | #N/A
0 |  | #VALUE! | #VALUE! | 0 | 0 | 0 | 3289 | 48828 | #N/A | #N/A | #N/A | #N/A | #N/A | #N/A
0 |  | #VALUE! | #VALUE! | 0 | 0 | 0 | 3290 | 48829 | #N/A | #N/A | #N/A | #N/A | #N/A | #N/A
0 |  | #VALUE! | #VALUE! | 0 | 0 | 0 | 3291 | 48830 | #N/A | #N/A | #N/A | #N/A | #N/A | #N/A
0 |  | #VALUE! | #VALUE! | 0 | 0 | 0 | 3292 | 48831 | #N/A | #N/A | #N/A | #N/A | #N/A | #N/A
0 |  | #VALUE! | #VALUE! | 0 | 0 | 0 | 3293 | 48832 | #N/A | #N/A | #N/A | #N/A | #N/A | #N/A
0 |  | #VALUE! | #VALUE! | 0 | 0 | 0 | 3294 | 48833 | #N/A | #N/A | #N/A | #N/A | #N/A | #N/A
0 |  | #VALUE! | #VALUE! | 0 | 0 | 0 | 3295 | 48834 | #N/A | #N/A | #N/A | #N/A | #N/A | #N/A
0 |  | #VALUE! | #VALUE! | 0 | 0 | 0 | 3296 | 48835 | #N/A | #N/A | #N/A | #N/A | #N/A | #N/A
0 |  | #VALUE! | #VALUE! | 0 | 0 | 0 | 3297 | 48836 | #N/A | #N/A | #N/A | #N/A | #N/A | #N/A
0 |  | #VALUE! | #VALUE! | 0 | 0 | 0 | 3298 | 48837 | #N/A | #N/A | #N/A | #N/A | #N/A | #N/A
0 |  | #VALUE! | #VALUE! | 0 | 0 | 0 | 3299 | 48838 | #N/A | #N/A | #N/A | #N/A | #N/A | #N/A
0 |  | #VALUE! | #VALUE! | 0 | 0 | 0 | 3300 | 48839 | #N/A | #N/A | #N/A | #N/A | #N/A | #N/A
0 |  | #VALUE! | #VALUE! | 0 | 0 | 0 | 3301 | 48840 | #N/A | #N/A | #N/A | #N/A | #N/A | #N/A
0 |  | #VALUE! | #VALUE! | 0 | 0 | 0 | 3302 | 48841 | #N/A | #N/A | #N/A | #N/A | #N/A | #N/A
0 |  | #VALUE! | #VALUE! | 0 | 0 | 0 | 3303 | 48842 | #N/A | #N/A | #N/A | #N/A | #N/A | #N/A
0 |  | #VALUE! | #VALUE! | 0 | 0 | 0 | 3304 | 48843 | #N/A | #N/A | #N/A | #N/A | #N/A | #N/A
0 |  | #VALUE! | #VALUE! | 0 | 0 | 0 | 3305 | 48844 | #N/A | #N/A | #N/A | #N/A | #N/A | #N/A
0 |  | #VALUE! | #VALUE! | 0 | 0 | 0 | 3306 | 48845 | #N/A | #N/A | #N/A | #N/A | #N/A | #N/A
0 |  | #VALUE! | #VALUE! | 0 | 0 | 0 | 3307 | 48846 | #N/A | #N/A | #N/A | #N/A | #N/A | #N/A
0 |  | #VALUE! | #VALUE! | 0 | 0 | 0 | 3308 | 48847 | #N/A | #N/A | #N/A | #N/A | #N/A | #N/A
0 |  | #VALUE! | #VALUE! | 0 | 0 | 0 | 3309 | 48848 | #N/A | #N/A | #N/A | #N/A | #N/A | #N/A
0 |  | #VALUE! | #VALUE! | 0 | 0 | 0 | 3310 | 48849 | #N/A | #N/A | #N/A | #N/A | #N/A | #N/A
0 |  | #VALUE! | #VALUE! | 0 | 0 | 0 | 3311 | 48850 | #N/A | #N/A | #N/A | #N/A | #N/A | #N/A
0 |  | #VALUE! | #VALUE! | 0 | 0 | 0 | 3312 | 48851 | #N/A | #N/A | #N/A | #N/A | #N/A | #N/A
0 |  | #VALUE! | #VALUE! | 0 | 0 | 0 | 3313 | 48852 | #N/A | #N/A | #N/A | #N/A | #N/A | #N/A
0 |  | #VALUE! | #VALUE! | 0 | 0 | 0 | 3314 | 48853 | #N/A | #N/A | #N/A | #N/A | #N/A | #N/A
0 |  | #VALUE! | #VALUE! | 0 | 0 | 0 | 3315 | 48854 | #N/A | #N/A | #N/A | #N/A | #N/A | #N/A
0 |  | #VALUE! | #VALUE! | 0 | 0 | 0 | 3316 | 48855 | #N/A | #N/A | #N/A | #N/A | #N/A | #N/A
0 |  | #VALUE! | #VALUE! | 0 | 0 | 0 | 3317 | 48856 | #N/A | #N/A | #N/A | #N/A | #N/A | #N/A
0 |  | #VALUE! | #VALUE! | 0 | 0 | 0 | 3318 | 48857 | #N/A | #N/A | #N/A | #N/A | #N/A | #N/A
0 |  | #VALUE! | #VALUE! | 0 | 0 | 0 | 3319 | 48858 | #N/A | #N/A | #N/A | #N/A | #N/A | #N/A
0 |  | #VALUE! | #VALUE! | 0 | 0 | 0 | 3320 | 48859 | #N/A | #N/A | #N/A | #N/A | #N/A | #N/A
0 |  | #VALUE! | #VALUE! | 0 | 0 | 0 | 3321 | 48860 | #N/A | #N/A | #N/A | #N/A | #N/A | #N/A
0 |  | #VALUE! | #VALUE! | 0 | 0 | 0 | 3322 | 48861 | #N/A | #N/A | #N/A | #N/A | #N/A | #N/A
0 |  | #VALUE! | #VALUE! | 0 | 0 | 0 | 3323 | 48862 | #N/A | #N/A | #N/A | #N/A | #N/A | #N/A
0 |  | #VALUE! | #VALUE! | 0 | 0 | 0 | 3324 | 48863 | #N/A | #N/A | #N/A | #N/A | #N/A | #N/A
0 |  | #VALUE! | #VALUE! | 0 | 0 | 0 | 3325 | 48864 | #N/A | #N/A | #N/A | #N/A | #N/A | #N/A
0 |  | #VALUE! | #VALUE! | 0 | 0 | 0 | 3326 | 48865 | #N/A | #N/A | #N/A | #N/A | #N/A | #N/A
0 |  | #VALUE! | #VALUE! | 0 | 0 | 0 | 3327 | 48866 | #N/A | #N/A | #N/A | #N/A | #N/A | #N/A
0 |  | #VALUE! | #VALUE! | 0 | 0 | 0 | 3328 | 48867 | #N/A | #N/A | #N/A | #N/A | #N/A | #N/A
0 |  | #VALUE! | #VALUE! | 0 | 0 | 0 | 3329 | 48868 | #N/A | #N/A | #N/A | #N/A | #N/A | #N/A
0 |  | #VALUE! | #VALUE! | 0 | 0 | 0 | 3330 | 48869 | #N/A | #N/A | #N/A | #N/A | #N/A | #N/A
0 |  | #VALUE! | #VALUE! | 0 | 0 | 0 | 3331 | 48870 | #N/A | #N/A | #N/A | #N/A | #N/A | #N/A
0 |  | #VALUE! | #VALUE! | 0 | 0 | 0 | 3332 | 48871 | #N/A | #N/A | #N/A | #N/A | #N/A | #N/A
0 |  | #VALUE! | #VALUE! | 0 | 0 | 0 | 3333 | 48872 | #N/A | #N/A | #N/A | #N/A | #N/A | #N/A
0 |  | #VALUE! | #VALUE! | 0 | 0 | 0 | 3334 | 48873 | #N/A | #N/A | #N/A | #N/A | #N/A | #N/A
0 |  | #VALUE! | #VALUE! | 0 | 0 | 0 | 3335 | 48874 | #N/A | #N/A | #N/A | #N/A | #N/A | #N/A
0 |  | #VALUE! | #VALUE! | 0 | 0 | 0 | 3336 | 48875 | #N/A | #N/A | #N/A | #N/A | #N/A | #N/A
0 |  | #VALUE! | #VALUE! | 0 | 0 | 0 | 3337 | 48876 | #N/A | #N/A | #N/A | #N/A | #N/A | #N/A
0 |  | #VALUE! | #VALUE! | 0 | 0 | 0 | 3338 | 48877 | #N/A | #N/A | #N/A | #N/A | #N/A | #N/A
0 |  | #VALUE! | #VALUE! | 0 | 0 | 0 | 3339 | 48878 | #N/A | #N/A | #N/A | #N/A | #N/A | #N/A
0 |  | #VALUE! | #VALUE! | 0 | 0 | 0 | 3340 | 48879 | #N/A | #N/A | #N/A | #N/A | #N/A | #N/A
0 |  | #VALUE! | #VALUE! | 0 | 0 | 0 | 3341 | 48880 | #N/A | #N/A | #N/A | #N/A | #N/A | #N/A
0 |  | #VALUE! | #VALUE! | 0 | 0 | 0 | 3342 | 48881 | #N/A | #N/A | #N/A | #N/A | #N/A | #N/A
0 |  | #VALUE! | #VALUE! | 0 | 0 | 0 | 3343 | 48882 | #N/A | #N/A | #N/A | #N/A | #N/A | #N/A
0 |  | #VALUE! | #VALUE! | 0 | 0 | 0 | 3344 | 48883 | #N/A | #N/A | #N/A | #N/A | #N/A | #N/A
0 |  | #VALUE! | #VALUE! | 0 | 0 | 0 | 3345 | 48884 | #N/A | #N/A | #N/A | #N/A | #N/A | #N/A
0 |  | #VALUE! | #VALUE! | 0 | 0 | 0 | 3346 | 48885 | #N/A | #N/A | #N/A | #N/A | #N/A | #N/A
0 |  | #VALUE! | #VALUE! | 0 | 0 | 0 | 3347 | 48886 | #N/A | #N/A | #N/A | #N/A | #N/A | #N/A
0 |  | #VALUE! | #VALUE! | 0 | 0 | 0 | 3348 | 48887 | #N/A | #N/A | #N/A | #N/A | #N/A | #N/A
0 |  | #VALUE! | #VALUE! | 0 | 0 | 0 | 3349 | 48888 | #N/A | #N/A | #N/A | #N/A | #N/A | #N/A
0 |  | #VALUE! | #VALUE! | 0 | 0 | 0 | 3350 | 48889 | #N/A | #N/A | #N/A | #N/A | #N/A | #N/A
0 |  | #VALUE! | #VALUE! | 0 | 0 | 0 | 3351 | 48890 | #N/A | #N/A | #N/A | #N/A | #N/A | #N/A
0 |  | #VALUE! | #VALUE! | 0 | 0 | 0 | 3352 | 48891 | #N/A | #N/A | #N/A | #N/A | #N/A | #N/A
0 |  | #VALUE! | #VALUE! | 0 | 0 | 0 | 3353 | 48892 | #N/A | #N/A | #N/A | #N/A | #N/A | #N/A
0 |  | #VALUE! | #VALUE! | 0 | 0 | 0 | 3354 | 48893 | #N/A | #N/A | #N/A | #N/A | #N/A | #N/A
0 |  | #VALUE! | #VALUE! | 0 | 0 | 0 | 3355 | 48894 | #N/A | #N/A | #N/A | #N/A | #N/A | #N/A
0 |  | #VALUE! | #VALUE! | 0 | 0 | 0 | 3356 | 48895 | #N/A | #N/A | #N/A | #N/A | #N/A | #N/A
0 |  | #VALUE! | #VALUE! | 0 | 0 | 0 | 3357 | 48896 | #N/A | #N/A | #N/A | #N/A | #N/A | #N/A
0 |  | #VALUE! | #VALUE! | 0 | 0 | 0 | 3358 | 48897 | #N/A | #N/A | #N/A | #N/A | #N/A | #N/A
0 |  | #VALUE! | #VALUE! | 0 | 0 | 0 | 3359 | 48898 | #N/A | #N/A | #N/A | #N/A | #N/A | #N/A
0 |  | #VALUE! | #VALUE! | 0 | 0 | 0 | 3360 | 48899 | #N/A | #N/A | #N/A | #N/A | #N/A | #N/A
0 |  | #VALUE! | #VALUE! | 0 | 0 | 0 | 3361 | 48900 | #N/A | #N/A | #N/A | #N/A | #N/A | #N/A
0 |  | #VALUE! | #VALUE! | 0 | 0 | 0 | 3362 | 48901 | #N/A | #N/A | #N/A | #N/A | #N/A | #N/A
0 |  | #VALUE! | #VALUE! | 0 | 0 | 0 | 3363 | 48902 | #N/A | #N/A | #N/A | #N/A | #N/A | #N/A
0 |  | #VALUE! | #VALUE! | 0 | 0 | 0 | 3364 | 48903 | #N/A | #N/A | #N/A | #N/A | #N/A | #N/A
0 |  | #VALUE! | #VALUE! | 0 | 0 | 0 | 3365 | 48904 | #N/A | #N/A | #N/A | #N/A | #N/A | #N/A
0 |  | #VALUE! | #VALUE! | 0 | 0 | 0 | 3366 | 48905 | #N/A | #N/A | #N/A | #N/A | #N/A | #N/A
0 |  | #VALUE! | #VALUE! | 0 | 0 | 0 | 3367 | 48906 | #N/A | #N/A | #N/A | #N/A | #N/A | #N/A
0 |  | #VALUE! | #VALUE! | 0 | 0 | 0 | 3368 | 48907 | #N/A | #N/A | #N/A | #N/A | #N/A | #N/A
0 |  | #VALUE! | #VALUE! | 0 | 0 | 0 | 3369 | 48908 | #N/A | #N/A | #N/A | #N/A | #N/A | #N/A
0 |  | #VALUE! | #VALUE! | 0 | 0 | 0 | 3370 | 48909 | #N/A | #N/A | #N/A | #N/A | #N/A | #N/A
0 |  | #VALUE! | #VALUE! | 0 | 0 | 0 | 3371 | 48910 | #N/A | #N/A | #N/A | #N/A | #N/A | #N/A
0 |  | #VALUE! | #VALUE! | 0 | 0 | 0 | 3372 | 48911 | #N/A | #N/A | #N/A | #N/A | #N/A | #N/A
0 |  | #VALUE! | #VALUE! | 0 | 0 | 0 | 3373 | 48912 | #N/A | #N/A | #N/A | #N/A | #N/A | #N/A
0 |  | #VALUE! | #VALUE! | 0 | 0 | 0 | 3374 | 48913 | #N/A | #N/A | #N/A | #N/A | #N/A | #N/A
0 |  | #VALUE! | #VALUE! | 0 | 0 | 0 | 3375 | 48914 | #N/A | #N/A | #N/A | #N/A | #N/A | #N/A
0 |  | #VALUE! | #VALUE! | 0 | 0 | 0 | 3376 | 48915 | #N/A | #N/A | #N/A | #N/A | #N/A | #N/A
0 |  | #VALUE! | #VALUE! | 0 | 0 | 0 | 3377 | 48916 | #N/A | #N/A | #N/A | #N/A | #N/A | #N/A
0 |  | #VALUE! | #VALUE! | 0 | 0 | 0 | 3378 | 48917 | #N/A | #N/A | #N/A | #N/A | #N/A | #N/A
0 |  | #VALUE! | #VALUE! | 0 | 0 | 0 | 3379 | 48918 | #N/A | #N/A | #N/A | #N/A | #N/A | #N/A
0 |  | #VALUE! | #VALUE! | 0 | 0 | 0 | 3380 | 48919 | #N/A | #N/A | #N/A | #N/A | #N/A | #N/A
0 |  | #VALUE! | #VALUE! | 0 | 0 | 0 | 3381 | 48920 | #N/A | #N/A | #N/A | #N/A | #N/A | #N/A
0 |  | #VALUE! | #VALUE! | 0 | 0 | 0 | 3382 | 48921 | #N/A | #N/A | #N/A | #N/A | #N/A | #N/A
0 |  | #VALUE! | #VALUE! | 0 | 0 | 0 | 3383 | 48922 | #N/A | #N/A | #N/A | #N/A | #N/A | #N/A
0 |  | #VALUE! | #VALUE! | 0 | 0 | 0 | 3384 | 48923 | #N/A | #N/A | #N/A | #N/A | #N/A | #N/A
0 |  | #VALUE! | #VALUE! | 0 | 0 | 0 | 3385 | 48924 | #N/A | #N/A | #N/A | #N/A | #N/A | #N/A
0 |  | #VALUE! | #VALUE! | 0 | 0 | 0 | 3386 | 48925 | #N/A | #N/A | #N/A | #N/A | #N/A | #N/A
0 |  | #VALUE! | #VALUE! | 0 | 0 | 0 | 3387 | 48926 | #N/A | #N/A | #N/A | #N/A | #N/A | #N/A
0 |  | #VALUE! | #VALUE! | 0 | 0 | 0 | 3388 | 48927 | #N/A | #N/A | #N/A | #N/A | #N/A | #N/A
0 |  | #VALUE! | #VALUE! | 0 | 0 | 0 | 3389 | 48928 | #N/A | #N/A | #N/A | #N/A | #N/A | #N/A
0 |  | #VALUE! | #VALUE! | 0 | 0 | 0 | 3390 | 48929 | #N/A | #N/A | #N/A | #N/A | #N/A | #N/A
0 |  | #VALUE! | #VALUE! | 0 | 0 | 0 | 3391 | 48930 | #N/A | #N/A | #N/A | #N/A | #N/A | #N/A
0 |  | #VALUE! | #VALUE! | 0 | 0 | 0 | 3392 | 48931 | #N/A | #N/A | #N/A | #N/A | #N/A | #N/A
0 |  | #VALUE! | #VALUE! | 0 | 0 | 0 | 3393 | 48932 | #N/A | #N/A | #N/A | #N/A | #N/A | #N/A
0 |  | #VALUE! | #VALUE! | 0 | 0 | 0 | 3394 | 48933 | #N/A | #N/A | #N/A | #N/A | #N/A | #N/A
0 |  | #VALUE! | #VALUE! | 0 | 0 | 0 | 3395 | 48934 | #N/A | #N/A | #N/A | #N/A | #N/A | #N/A
0 |  | #VALUE! | #VALUE! | 0 | 0 | 0 | 3396 | 48935 | #N/A | #N/A | #N/A | #N/A | #N/A | #N/A
0 |  | #VALUE! | #VALUE! | 0 | 0 | 0 | 3397 | 48936 | #N/A | #N/A | #N/A | #N/A | #N/A | #N/A
0 |  | #VALUE! | #VALUE! | 0 | 0 | 0 | 3398 | 48937 | #N/A | #N/A | #N/A | #N/A | #N/A | #N/A
0 |  | #VALUE! | #VALUE! | 0 | 0 | 0 | 3399 | 48938 | #N/A | #N/A | #N/A | #N/A | #N/A | #N/A
0 |  | #VALUE! | #VALUE! | 0 | 0 | 0 | 3400 | 48939 | #N/A | #N/A | #N/A | #N/A | #N/A | #N/A
0 |  | #VALUE! | #VALUE! | 0 | 0 | 0 | 3401 | 48940 | #N/A | #N/A | #N/A | #N/A | #N/A | #N/A
0 |  | #VALUE! | #VALUE! | 0 | 0 | 0 | 3402 | 48941 | #N/A | #N/A | #N/A | #N/A | #N/A | #N/A
0 |  | #VALUE! | #VALUE! | 0 | 0 | 0 | 3403 | 48942 | #N/A | #N/A | #N/A | #N/A | #N/A | #N/A
0 |  | #VALUE! | #VALUE! | 0 | 0 | 0 | 3404 | 48943 | #N/A | #N/A | #N/A | #N/A | #N/A | #N/A
0 |  | #VALUE! | #VALUE! | 0 | 0 | 0 | 3405 | 48944 | #N/A | #N/A | #N/A | #N/A | #N/A | #N/A
0 |  | #VALUE! | #VALUE! | 0 | 0 | 0 | 3406 | 48945 | #N/A | #N/A | #N/A | #N/A | #N/A | #N/A
0 |  | #VALUE! | #VALUE! | 0 | 0 | 0 | 3407 | 48946 | #N/A | #N/A | #N/A | #N/A | #N/A | #N/A
0 |  | #VALUE! | #VALUE! | 0 | 0 | 0 | 3408 | 48947 | #N/A | #N/A | #N/A | #N/A | #N/A | #N/A
0 |  | #VALUE! | #VALUE! | 0 | 0 | 0 | 3409 | 48948 | #N/A | #N/A | #N/A | #N/A | #N/A | #N/A
0 |  | #VALUE! | #VALUE! | 0 | 0 | 0 | 3410 | 48949 | #N/A | #N/A | #N/A | #N/A | #N/A | #N/A
0 |  | #VALUE! | #VALUE! | 0 | 0 | 0 | 3411 | 48950 | #N/A | #N/A | #N/A | #N/A | #N/A | #N/A
0 |  | #VALUE! | #VALUE! | 0 | 0 | 0 | 3412 | 48951 | #N/A | #N/A | #N/A | #N/A | #N/A | #N/A
0 |  | #VALUE! | #VALUE! | 0 | 0 | 0 | 3413 | 48952 | #N/A | #N/A | #N/A | #N/A | #N/A | #N/A
0 |  | #VALUE! | #VALUE! | 0 | 0 | 0 | 3414 | 48953 | #N/A | #N/A | #N/A | #N/A | #N/A | #N/A
0 |  | #VALUE! | #VALUE! | 0 | 0 | 0 | 3415 | 48954 | #N/A | #N/A | #N/A | #N/A | #N/A | #N/A
0 |  | #VALUE! | #VALUE! | 0 | 0 | 0 | 3416 | 48955 | #N/A | #N/A | #N/A | #N/A | #N/A | #N/A
0 |  | #VALUE! | #VALUE! | 0 | 0 | 0 | 3417 | 48956 | #N/A | #N/A | #N/A | #N/A | #N/A | #N/A
0 |  | #VALUE! | #VALUE! | 0 | 0 | 0 | 3418 | 48957 | #N/A | #N/A | #N/A | #N/A | #N/A | #N/A
0 |  | #VALUE! | #VALUE! | 0 | 0 | 0 | 3419 | 48958 | #N/A | #N/A | #N/A | #N/A | #N/A | #N/A
0 |  | #VALUE! | #VALUE! | 0 | 0 | 0 | 3420 | 48959 | #N/A | #N/A | #N/A | #N/A | #N/A | #N/A
0 |  | #VALUE! | #VALUE! | 0 | 0 | 0 | 3421 | 48960 | #N/A | #N/A | #N/A | #N/A | #N/A | #N/A
0 |  | #VALUE! | #VALUE! | 0 | 0 | 0 | 3422 | 48961 | #N/A | #N/A | #N/A | #N/A | #N/A | #N/A
0 |  | #VALUE! | #VALUE! | 0 | 0 | 0 | 3423 | 48962 | #N/A | #N/A | #N/A | #N/A | #N/A | #N/A
0 |  | #VALUE! | #VALUE! | 0 | 0 | 0 | 3424 | 48963 | #N/A | #N/A | #N/A | #N/A | #N/A | #N/A
0 |  | #VALUE! | #VALUE! | 0 | 0 | 0 | 3425 | 48964 | #N/A | #N/A | #N/A | #N/A | #N/A | #N/A
0 |  | #VALUE! | #VALUE! | 0 | 0 | 0 | 3426 | 48965 | #N/A | #N/A | #N/A | #N/A | #N/A | #N/A
0 |  | #VALUE! | #VALUE! | 0 | 0 | 0 | 3427 | 48966 | #N/A | #N/A | #N/A | #N/A | #N/A | #N/A
0 |  | #VALUE! | #VALUE! | 0 | 0 | 0 | 3428 | 48967 | #N/A | #N/A | #N/A | #N/A | #N/A | #N/A
0 |  | #VALUE! | #VALUE! | 0 | 0 | 0 | 3429 | 48968 | #N/A | #N/A | #N/A | #N/A | #N/A | #N/A
0 |  | #VALUE! | #VALUE! | 0 | 0 | 0 | 3430 | 48969 | #N/A | #N/A | #N/A | #N/A | #N/A | #N/A
0 |  | #VALUE! | #VALUE! | 0 | 0 | 0 | 3431 | 48970 | #N/A | #N/A | #N/A | #N/A | #N/A | #N/A
0 |  | #VALUE! | #VALUE! | 0 | 0 | 0 | 3432 | 48971 | #N/A | #N/A | #N/A | #N/A | #N/A | #N/A
0 |  | #VALUE! | #VALUE! | 0 | 0 | 0 | 3433 | 48972 | #N/A | #N/A | #N/A | #N/A | #N/A | #N/A
0 |  | #VALUE! | #VALUE! | 0 | 0 | 0 | 3434 | 48973 | #N/A | #N/A | #N/A | #N/A | #N/A | #N/A
0 |  | #VALUE! | #VALUE! | 0 | 0 | 0 | 3435 | 48974 | #N/A | #N/A | #N/A | #N/A | #N/A | #N/A
0 |  | #VALUE! | #VALUE! | 0 | 0 | 0 | 3436 | 48975 | #N/A | #N/A | #N/A | #N/A | #N/A | #N/A
0 |  | #VALUE! | #VALUE! | 0 | 0 | 0 | 3437 | 48976 | #N/A | #N/A | #N/A | #N/A | #N/A | #N/A
0 |  | #VALUE! | #VALUE! | 0 | 0 | 0 | 3438 | 48977 | #N/A | #N/A | #N/A | #N/A | #N/A | #N/A
0 |  | #VALUE! | #VALUE! | 0 | 0 | 0 | 3439 | 48978 | #N/A | #N/A | #N/A | #N/A | #N/A | #N/A
0 |  | #VALUE! | #VALUE! | 0 | 0 | 0 | 3440 | 48979 | #N/A | #N/A | #N/A | #N/A | #N/A | #N/A
0 |  | #VALUE! | #VALUE! | 0 | 0 | 0 | 3441 | 48980 | #N/A | #N/A | #N/A | #N/A | #N/A | #N/A
0 |  | #VALUE! | #VALUE! | 0 | 0 | 0 | 3442 | 48981 | #N/A | #N/A | #N/A | #N/A | #N/A | #N/A
0 |  | #VALUE! | #VALUE! | 0 | 0 | 0 | 3443 | 48982 | #N/A | #N/A | #N/A | #N/A | #N/A | #N/A
0 |  | #VALUE! | #VALUE! | 0 | 0 | 0 | 3444 | 48983 | #N/A | #N/A | #N/A | #N/A | #N/A | #N/A
0 |  | #VALUE! | #VALUE! | 0 | 0 | 0 | 3445 | 48984 | #N/A | #N/A | #N/A | #N/A | #N/A | #N/A
0 |  | #VALUE! | #VALUE! | 0 | 0 | 0 | 3446 | 48985 | #N/A | #N/A | #N/A | #N/A | #N/A | #N/A
0 |  | #VALUE! | #VALUE! | 0 | 0 | 0 | 3447 | 48986 | #N/A | #N/A | #N/A | #N/A | #N/A | #N/A
0 |  | #VALUE! | #VALUE! | 0 | 0 | 0 | 3448 | 48987 | #N/A | #N/A | #N/A | #N/A | #N/A | #N/A
0 |  | #VALUE! | #VALUE! | 0 | 0 | 0 | 3449 | 48988 | #N/A | #N/A | #N/A | #N/A | #N/A | #N/A
0 |  | #VALUE! | #VALUE! | 0 | 0 | 0 | 3450 | 48989 | #N/A | #N/A | #N/A | #N/A | #N/A | #N/A
0 |  | #VALUE! | #VALUE! | 0 | 0 | 0 | 3451 | 48990 | #N/A | #N/A | #N/A | #N/A | #N/A | #N/A
0 |  | #VALUE! | #VALUE! | 0 | 0 | 0 | 3452 | 48991 | #N/A | #N/A | #N/A | #N/A | #N/A | #N/A
0 |  | #VALUE! | #VALUE! | 0 | 0 | 0 | 3453 | 48992 | #N/A | #N/A | #N/A | #N/A | #N/A | #N/A
0 |  | #VALUE! | #VALUE! | 0 | 0 | 0 | 3454 | 48993 | #N/A | #N/A | #N/A | #N/A | #N/A | #N/A
0 |  | #VALUE! | #VALUE! | 0 | 0 | 0 | 3455 | 48994 | #N/A | #N/A | #N/A | #N/A | #N/A | #N/A
0 |  | #VALUE! | #VALUE! | 0 | 0 | 0 | 3456 | 48995 | #N/A | #N/A | #N/A | #N/A | #N/A | #N/A
0 |  | #VALUE! | #VALUE! | 0 | 0 | 0 | 3457 | 48996 | #N/A | #N/A | #N/A | #N/A | #N/A | #N/A
0 |  | #VALUE! | #VALUE! | 0 | 0 | 0 | 3458 | 48997 | #N/A | #N/A | #N/A | #N/A | #N/A | #N/A
0 |  | #VALUE! | #VALUE! | 0 | 0 | 0 | 3459 | 48998 | #N/A | #N/A | #N/A | #N/A | #N/A | #N/A
0 |  | #VALUE! | #VALUE! | 0 | 0 | 0 | 3460 | 48999 | #N/A | #N/A | #N/A | #N/A | #N/A | #N/A
0 |  | #VALUE! | #VALUE! | 0 | 0 | 0 | 3461 | 49000 | #N/A | #N/A | #N/A | #N/A | #N/A | #N/A
0 |  | #VALUE! | #VALUE! | 0 | 0 | 0 | 3462 | 49001 | #N/A | #N/A | #N/A | #N/A | #N/A | #N/A
0 |  | #VALUE! | #VALUE! | 0 | 0 | 0 | 3463 | 49002 | #N/A | #N/A | #N/A | #N/A | #N/A | #N/A
0 |  | #VALUE! | #VALUE! | 0 | 0 | 0 | 3464 | 49003 | #N/A | #N/A | #N/A | #N/A | #N/A | #N/A
0 |  | #VALUE! | #VALUE! | 0 | 0 | 0 | 3465 | 49004 | #N/A | #N/A | #N/A | #N/A | #N/A | #N/A
0 |  | #VALUE! | #VALUE! | 0 | 0 | 0 | 3466 | 49005 | #N/A | #N/A | #N/A | #N/A | #N/A | #N/A
0 |  | #VALUE! | #VALUE! | 0 | 0 | 0 | 3467 | 49006 | #N/A | #N/A | #N/A | #N/A | #N/A | #N/A
0 |  | #VALUE! | #VALUE! | 0 | 0 | 0 | 3468 | 49007 | #N/A | #N/A | #N/A | #N/A | #N/A | #N/A
0 |  | #VALUE! | #VALUE! | 0 | 0 | 0 | 3469 | 49008 | #N/A | #N/A | #N/A | #N/A | #N/A | #N/A
0 |  | #VALUE! | #VALUE! | 0 | 0 | 0 | 3470 | 49009 | #N/A | #N/A | #N/A | #N/A | #N/A | #N/A
0 |  | #VALUE! | #VALUE! | 0 | 0 | 0 | 3471 | 49010 | #N/A | #N/A | #N/A | #N/A | #N/A | #N/A
0 |  | #VALUE! | #VALUE! | 0 | 0 | 0 | 3472 | 49011 | #N/A | #N/A | #N/A | #N/A | #N/A | #N/A
0 |  | #VALUE! | #VALUE! | 0 | 0 | 0 | 3473 | 49012 | #N/A | #N/A | #N/A | #N/A | #N/A | #N/A
0 |  | #VALUE! | #VALUE! | 0 | 0 | 0 | 3474 | 49013 | #N/A | #N/A | #N/A | #N/A | #N/A | #N/A
0 |  | #VALUE! | #VALUE! | 0 | 0 | 0 | 3475 | 49014 | #N/A | #N/A | #N/A | #N/A | #N/A | #N/A
0 |  | #VALUE! | #VALUE! | 0 | 0 | 0 | 3476 | 49015 | #N/A | #N/A | #N/A | #N/A | #N/A | #N/A
0 |  | #VALUE! | #VALUE! | 0 | 0 | 0 | 3477 | 49016 | #N/A | #N/A | #N/A | #N/A | #N/A | #N/A
0 |  | #VALUE! | #VALUE! | 0 | 0 | 0 | 3478 | 49017 | #N/A | #N/A | #N/A | #N/A | #N/A | #N/A
0 |  | #VALUE! | #VALUE! | 0 | 0 | 0 | 3479 | 49018 | #N/A | #N/A | #N/A | #N/A | #N/A | #N/A
0 |  | #VALUE! | #VALUE! | 0 | 0 | 0 | 3480 | 49019 | #N/A | #N/A | #N/A | #N/A | #N/A | #N/A
0 |  | #VALUE! | #VALUE! | 0 | 0 | 0 | 3481 | 49020 | #N/A | #N/A | #N/A | #N/A | #N/A | #N/A
0 |  | #VALUE! | #VALUE! | 0 | 0 | 0 | 3482 | 49021 | #N/A | #N/A | #N/A | #N/A | #N/A | #N/A
0 |  | #VALUE! | #VALUE! | 0 | 0 | 0 | 3483 | 49022 | #N/A | #N/A | #N/A | #N/A | #N/A | #N/A
0 |  | #VALUE! | #VALUE! | 0 | 0 | 0 | 3484 | 49023 | #N/A | #N/A | #N/A | #N/A | #N/A | #N/A
0 |  | #VALUE! | #VALUE! | 0 | 0 | 0 | 3485 | 49024 | #N/A | #N/A | #N/A | #N/A | #N/A | #N/A
0 |  | #VALUE! | #VALUE! | 0 | 0 | 0 | 3486 | 49025 | #N/A | #N/A | #N/A | #N/A | #N/A | #N/A
0 |  | #VALUE! | #VALUE! | 0 | 0 | 0 | 3487 | 49026 | #N/A | #N/A | #N/A | #N/A | #N/A | #N/A
0 |  | #VALUE! | #VALUE! | 0 | 0 | 0 | 3488 | 49027 | #N/A | #N/A | #N/A | #N/A | #N/A | #N/A
0 |  | #VALUE! | #VALUE! | 0 | 0 | 0 | 3489 | 49028 | #N/A | #N/A | #N/A | #N/A | #N/A | #N/A
0 |  | #VALUE! | #VALUE! | 0 | 0 | 0 | 3490 | 49029 | #N/A | #N/A | #N/A | #N/A | #N/A | #N/A
0 |  | #VALUE! | #VALUE! | 0 | 0 | 0 | 3491 | 49030 | #N/A | #N/A | #N/A | #N/A | #N/A | #N/A
0 |  | #VALUE! | #VALUE! | 0 | 0 | 0 | 3492 | 49031 | #N/A | #N/A | #N/A | #N/A | #N/A | #N/A
0 |  | #VALUE! | #VALUE! | 0 | 0 | 0 | 3493 | 49032 | #N/A | #N/A | #N/A | #N/A | #N/A | #N/A
0 |  | #VALUE! | #VALUE! | 0 | 0 | 0 | 3494 | 49033 | #N/A | #N/A | #N/A | #N/A | #N/A | #N/A
0 |  | #VALUE! | #VALUE! | 0 | 0 | 0 | 3495 | 49034 | #N/A | #N/A | #N/A | #N/A | #N/A | #N/A
0 |  | #VALUE! | #VALUE! | 0 | 0 | 0 | 3496 | 49035 | #N/A | #N/A | #N/A | #N/A | #N/A | #N/A
0 |  | #VALUE! | #VALUE! | 0 | 0 | 0 | 3497 | 49036 | #N/A | #N/A | #N/A | #N/A | #N/A | #N/A
0 |  | #VALUE! | #VALUE! | 0 | 0 | 0 | 3498 | 49037 | #N/A | #N/A | #N/A | #N/A | #N/A | #N/A
0 |  | #VALUE! | #VALUE! | 0 | 0 | 0 | 3499 | 49038 | #N/A | #N/A | #N/A | #N/A | #N/A | #N/A
0 |  | #VALUE! | #VALUE! | 0 | 0 | 0 | 3500 | 49039 | #N/A | #N/A | #N/A | #N/A | #N/A | #N/A
0 |  | #VALUE! | #VALUE! | 0 | 0 | 0 | 3501 | 49040 | #N/A | #N/A | #N/A | #N/A | #N/A | #N/A
0 |  | #VALUE! | #VALUE! | 0 | 0 | 0 | 3502 | 49041 | #N/A | #N/A | #N/A | #N/A | #N/A | #N/A
0 |  | #VALUE! | #VALUE! | 0 | 0 | 0 | 3503 | 49042 | #N/A | #N/A | #N/A | #N/A | #N/A | #N/A
0 |  | #VALUE! | #VALUE! | 0 | 0 | 0 | 3504 | 49043 | #N/A | #N/A | #N/A | #N/A | #N/A | #N/A
0 |  | #VALUE! | #VALUE! | 0 | 0 | 0 | 3505 | 49044 | #N/A | #N/A | #N/A | #N/A | #N/A | #N/A
0 |  | #VALUE! | #VALUE! | 0 | 0 | 0 | 3506 | 49045 | #N/A | #N/A | #N/A | #N/A | #N/A | #N/A
0 |  | #VALUE! | #VALUE! | 0 | 0 | 0 | 3507 | 49046 | #N/A | #N/A | #N/A | #N/A | #N/A | #N/A
0 |  | #VALUE! | #VALUE! | 0 | 0 | 0 | 3508 | 49047 | #N/A | #N/A | #N/A | #N/A | #N/A | #N/A
0 |  | #VALUE! | #VALUE! | 0 | 0 | 0 | 3509 | 49048 | #N/A | #N/A | #N/A | #N/A | #N/A | #N/A
0 |  | #VALUE! | #VALUE! | 0 | 0 | 0 | 3510 | 49049 | #N/A | #N/A | #N/A | #N/A | #N/A | #N/A
0 |  | #VALUE! | #VALUE! | 0 | 0 | 0 | 3511 | 49050 | #N/A | #N/A | #N/A | #N/A | #N/A | #N/A
0 |  | #VALUE! | #VALUE! | 0 | 0 | 0 | 3512 | 49051 | #N/A | #N/A | #N/A | #N/A | #N/A | #N/A
0 |  | #VALUE! | #VALUE! | 0 | 0 | 0 | 3513 | 49052 | #N/A | #N/A | #N/A | #N/A | #N/A | #N/A
0 |  | #VALUE! | #VALUE! | 0 | 0 | 0 | 3514 | 49053 | #N/A | #N/A | #N/A | #N/A | #N/A | #N/A
0 |  | #VALUE! | #VALUE! | 0 | 0 | 0 | 3515 | 49054 | #N/A | #N/A | #N/A | #N/A | #N/A | #N/A
0 |  | #VALUE! | #VALUE! | 0 | 0 | 0 | 3516 | 49055 | #N/A | #N/A | #N/A | #N/A | #N/A | #N/A
0 |  | #VALUE! | #VALUE! | 0 | 0 | 0 | 3517 | 49056 | #N/A | #N/A | #N/A | #N/A | #N/A | #N/A
0 |  | #VALUE! | #VALUE! | 0 | 0 | 0 | 3518 | 49057 | #N/A | #N/A | #N/A | #N/A | #N/A | #N/A
0 |  | #VALUE! | #VALUE! | 0 | 0 | 0 | 3519 | 49058 | #N/A | #N/A | #N/A | #N/A | #N/A | #N/A
0 |  | #VALUE! | #VALUE! | 0 | 0 | 0 | 3520 | 49059 | #N/A | #N/A | #N/A | #N/A | #N/A | #N/A
0 |  | #VALUE! | #VALUE! | 0 | 0 | 0 | 3521 | 49060 | #N/A | #N/A | #N/A | #N/A | #N/A | #N/A
0 |  | #VALUE! | #VALUE! | 0 | 0 | 0 | 3522 | 49061 | #N/A | #N/A | #N/A | #N/A | #N/A | #N/A
0 |  | #VALUE! | #VALUE! | 0 | 0 | 0 | 3523 | 49062 | #N/A | #N/A | #N/A | #N/A | #N/A | #N/A
0 |  | #VALUE! | #VALUE! | 0 | 0 | 0 | 3524 | 49063 | #N/A | #N/A | #N/A | #N/A | #N/A | #N/A
0 |  | #VALUE! | #VALUE! | 0 | 0 | 0 | 3525 | 49064 | #N/A | #N/A | #N/A | #N/A | #N/A | #N/A
0 |  | #VALUE! | #VALUE! | 0 | 0 | 0 | 3526 | 49065 | #N/A | #N/A | #N/A | #N/A | #N/A | #N/A
0 |  | #VALUE! | #VALUE! | 0 | 0 | 0 | 3527 | 49066 | #N/A | #N/A | #N/A | #N/A | #N/A | #N/A
0 |  | #VALUE! | #VALUE! | 0 | 0 | 0 | 3528 | 49067 | #N/A | #N/A | #N/A | #N/A | #N/A | #N/A
0 |  | #VALUE! | #VALUE! | 0 | 0 | 0 | 3529 | 49068 | #N/A | #N/A | #N/A | #N/A | #N/A | #N/A
0 |  | #VALUE! | #VALUE! | 0 | 0 | 0 | 3530 | 49069 | #N/A | #N/A | #N/A | #N/A | #N/A | #N/A
0 |  | #VALUE! | #VALUE! | 0 | 0 | 0 | 3531 | 49070 | #N/A | #N/A | #N/A | #N/A | #N/A | #N/A
0 |  | #VALUE! | #VALUE! | 0 | 0 | 0 | 3532 | 49071 | #N/A | #N/A | #N/A | #N/A | #N/A | #N/A
0 |  | #VALUE! | #VALUE! | 0 | 0 | 0 | 3533 | 49072 | #N/A | #N/A | #N/A | #N/A | #N/A | #N/A
0 |  | #VALUE! | #VALUE! | 0 | 0 | 0 | 3534 | 49073 | #N/A | #N/A | #N/A | #N/A | #N/A | #N/A
0 |  | #VALUE! | #VALUE! | 0 | 0 | 0 | 3535 | 49074 | #N/A | #N/A | #N/A | #N/A | #N/A | #N/A
0 |  | #VALUE! | #VALUE! | 0 | 0 | 0 | 3536 | 49075 | #N/A | #N/A | #N/A | #N/A | #N/A | #N/A
0 |  | #VALUE! | #VALUE! | 0 | 0 | 0 | 3537 | 49076 | #N/A | #N/A | #N/A | #N/A | #N/A | #N/A
0 |  | #VALUE! | #VALUE! | 0 | 0 | 0 | 3538 | 49077 | #N/A | #N/A | #N/A | #N/A | #N/A | #N/A
0 |  | #VALUE! | #VALUE! | 0 | 0 | 0 | 3539 | 49078 | #N/A | #N/A | #N/A | #N/A | #N/A | #N/A
0 |  | #VALUE! | #VALUE! | 0 | 0 | 0 | 3540 | 49079 | #N/A | #N/A | #N/A | #N/A | #N/A | #N/A
0 |  | #VALUE! | #VALUE! | 0 | 0 | 0 | 3541 | 49080 | #N/A | #N/A | #N/A | #N/A | #N/A | #N/A
0 |  | #VALUE! | #VALUE! | 0 | 0 | 0 | 3542 | 49081 | #N/A | #N/A | #N/A | #N/A | #N/A | #N/A
0 |  | #VALUE! | #VALUE! | 0 | 0 | 0 | 3543 | 49082 | #N/A | #N/A | #N/A | #N/A | #N/A | #N/A
0 |  | #VALUE! | #VALUE! | 0 | 0 | 0 | 3544 | 49083 | #N/A | #N/A | #N/A | #N/A | #N/A | #N/A
0 |  | #VALUE! | #VALUE! | 0 | 0 | 0 | 3545 | 49084 | #N/A | #N/A | #N/A | #N/A | #N/A | #N/A
0 |  | #VALUE! | #VALUE! | 0 | 0 | 0 | 3546 | 49085 | #N/A | #N/A | #N/A | #N/A | #N/A | #N/A
0 |  | #VALUE! | #VALUE! | 0 | 0 | 0 | 3547 | 49086 | #N/A | #N/A | #N/A | #N/A | #N/A | #N/A
0 |  | #VALUE! | #VALUE! | 0 | 0 | 0 | 3548 | 49087 | #N/A | #N/A | #N/A | #N/A | #N/A | #N/A
0 |  | #VALUE! | #VALUE! | 0 | 0 | 0 | 3549 | 49088 | #N/A | #N/A | #N/A | #N/A | #N/A | #N/A
0 |  | #VALUE! | #VALUE! | 0 | 0 | 0 | 3550 | 49089 | #N/A | #N/A | #N/A | #N/A | #N/A | #N/A
0 |  | #VALUE! | #VALUE! | 0 | 0 | 0 | 3551 | 49090 | #N/A | #N/A | #N/A | #N/A | #N/A | #N/A
0 |  | #VALUE! | #VALUE! | 0 | 0 | 0 | 3552 | 49091 | #N/A | #N/A | #N/A | #N/A | #N/A | #N/A
0 |  | #VALUE! | #VALUE! | 0 | 0 | 0 | 3553 | 49092 | #N/A | #N/A | #N/A | #N/A | #N/A | #N/A
0 |  | #VALUE! | #VALUE! | 0 | 0 | 0 | 3554 | 49093 | #N/A | #N/A | #N/A | #N/A | #N/A | #N/A
0 |  | #VALUE! | #VALUE! | 0 | 0 | 0 | 3555 | 49094 | #N/A | #N/A | #N/A | #N/A | #N/A | #N/A
0 |  | #VALUE! | #VALUE! | 0 | 0 | 0 | 3556 | 49095 | #N/A | #N/A | #N/A | #N/A | #N/A | #N/A
0 |  | #VALUE! | #VALUE! | 0 | 0 | 0 | 3557 | 49096 | #N/A | #N/A | #N/A | #N/A | #N/A | #N/A
0 |  | #VALUE! | #VALUE! | 0 | 0 | 0 | 3558 | 49097 | #N/A | #N/A | #N/A | #N/A | #N/A | #N/A
0 |  | #VALUE! | #VALUE! | 0 | 0 | 0 | 3559 | 49098 | #N/A | #N/A | #N/A | #N/A | #N/A | #N/A
0 |  | #VALUE! | #VALUE! | 0 | 0 | 0 | 3560 | 49099 | #N/A | #N/A | #N/A | #N/A | #N/A | #N/A
0 |  | #VALUE! | #VALUE! | 0 | 0 | 0 | 3561 | 49100 | #N/A | #N/A | #N/A | #N/A | #N/A | #N/A
0 |  | #VALUE! | #VALUE! | 0 | 0 | 0 | 3562 | 49101 | #N/A | #N/A | #N/A | #N/A | #N/A | #N/A
0 |  | #VALUE! | #VALUE! | 0 | 0 | 0 | 3563 | 49102 | #N/A | #N/A | #N/A | #N/A | #N/A | #N/A
0 |  | #VALUE! | #VALUE! | 0 | 0 | 0 | 3564 | 49103 | #N/A | #N/A | #N/A | #N/A | #N/A | #N/A
0 |  | #VALUE! | #VALUE! | 0 | 0 | 0 | 3565 | 49104 | #N/A | #N/A | #N/A | #N/A | #N/A | #N/A
0 |  | #VALUE! | #VALUE! | 0 | 0 | 0 | 3566 | 49105 | #N/A | #N/A | #N/A | #N/A | #N/A | #N/A
0 |  | #VALUE! | #VALUE! | 0 | 0 | 0 | 3567 | 49106 | #N/A | #N/A | #N/A | #N/A | #N/A | #N/A
0 |  | #VALUE! | #VALUE! | 0 | 0 | 0 | 3568 | 49107 | #N/A | #N/A | #N/A | #N/A | #N/A | #N/A
0 |  | #VALUE! | #VALUE! | 0 | 0 | 0 | 3569 | 49108 | #N/A | #N/A | #N/A | #N/A | #N/A | #N/A
0 |  | #VALUE! | #VALUE! | 0 | 0 | 0 | 3570 | 49109 | #N/A | #N/A | #N/A | #N/A | #N/A | #N/A
0 |  | #VALUE! | #VALUE! | 0 | 0 | 0 | 3571 | 49110 | #N/A | #N/A | #N/A | #N/A | #N/A | #N/A
0 |  | #VALUE! | #VALUE! | 0 | 0 | 0 | 3572 | 49111 | #N/A | #N/A | #N/A | #N/A | #N/A | #N/A
0 |  | #VALUE! | #VALUE! | 0 | 0 | 0 | 3573 | 49112 | #N/A | #N/A | #N/A | #N/A | #N/A | #N/A
0 |  | #VALUE! | #VALUE! | 0 | 0 | 0 | 3574 | 49113 | #N/A | #N/A | #N/A | #N/A | #N/A | #N/A
0 |  | #VALUE! | #VALUE! | 0 | 0 | 0 | 3575 | 49114 | #N/A | #N/A | #N/A | #N/A | #N/A | #N/A
0 |  | #VALUE! | #VALUE! | 0 | 0 | 0 | 3576 | 49115 | #N/A | #N/A | #N/A | #N/A | #N/A | #N/A
0 |  | #VALUE! | #VALUE! | 0 | 0 | 0 | 3577 | 49116 | #N/A | #N/A | #N/A | #N/A | #N/A | #N/A
0 |  | #VALUE! | #VALUE! | 0 | 0 | 0 | 3578 | 49117 | #N/A | #N/A | #N/A | #N/A | #N/A | #N/A
0 |  | #VALUE! | #VALUE! | 0 | 0 | 0 | 3579 | 49118 | #N/A | #N/A | #N/A | #N/A | #N/A | #N/A
0 |  | #VALUE! | #VALUE! | 0 | 0 | 0 | 3580 | 49119 | #N/A | #N/A | #N/A | #N/A | #N/A | #N/A
0 |  | #VALUE! | #VALUE! | 0 | 0 | 0 | 3581 | 49120 | #N/A | #N/A | #N/A | #N/A | #N/A | #N/A
0 |  | #VALUE! | #VALUE! | 0 | 0 | 0 | 3582 | 49121 | #N/A | #N/A | #N/A | #N/A | #N/A | #N/A
0 |  | #VALUE! | #VALUE! | 0 | 0 | 0 | 3583 | 49122 | #N/A | #N/A | #N/A | #N/A | #N/A | #N/A
0 |  | #VALUE! | #VALUE! | 0 | 0 | 0 | 3584 | 49123 | #N/A | #N/A | #N/A | #N/A | #N/A | #N/A
0 |  | #VALUE! | #VALUE! | 0 | 0 | 0 | 3585 | 49124 | #N/A | #N/A | #N/A | #N/A | #N/A | #N/A
0 |  | #VALUE! | #VALUE! | 0 | 0 | 0 | 3586 | 49125 | #N/A | #N/A | #N/A | #N/A | #N/A | #N/A
0 |  | #VALUE! | #VALUE! | 0 | 0 | 0 | 3587 | 49126 | #N/A | #N/A | #N/A | #N/A | #N/A | #N/A
0 |  | #VALUE! | #VALUE! | 0 | 0 | 0 | 3588 | 49127 | #N/A | #N/A | #N/A | #N/A | #N/A | #N/A
0 |  | #VALUE! | #VALUE! | 0 | 0 | 0 | 3589 | 49128 | #N/A | #N/A | #N/A | #N/A | #N/A | #N/A
0 |  | #VALUE! | #VALUE! | 0 | 0 | 0 | 3590 | 49129 | #N/A | #N/A | #N/A | #N/A | #N/A | #N/A
0 |  | #VALUE! | #VALUE! | 0 | 0 | 0 | 3591 | 49130 | #N/A | #N/A | #N/A | #N/A | #N/A | #N/A
0 |  | #VALUE! | #VALUE! | 0 | 0 | 0 | 3592 | 49131 | #N/A | #N/A | #N/A | #N/A | #N/A | #N/A
0 |  | #VALUE! | #VALUE! | 0 | 0 | 0 | 3593 | 49132 | #N/A | #N/A | #N/A | #N/A | #N/A | #N/A
0 |  | #VALUE! | #VALUE! | 0 | 0 | 0 | 3594 | 49133 | #N/A | #N/A | #N/A | #N/A | #N/A | #N/A
0 |  | #VALUE! | #VALUE! | 0 | 0 | 0 | 3595 | 49134 | #N/A | #N/A | #N/A | #N/A | #N/A | #N/A
0 |  | #VALUE! | #VALUE! | 0 | 0 | 0 | 3596 | 49135 | #N/A | #N/A | #N/A | #N/A | #N/A | #N/A
0 |  | #VALUE! | #VALUE! | 0 | 0 | 0 | 3597 | 49136 | #N/A | #N/A | #N/A | #N/A | #N/A | #N/A
0 |  | #VALUE! | #VALUE! | 0 | 0 | 0 | 3598 | 49137 | #N/A | #N/A | #N/A | #N/A | #N/A | #N/A
0 |  | #VALUE! | #VALUE! | 0 | 0 | 0 | 3599 | 49138 | #N/A | #N/A | #N/A | #N/A | #N/A | #N/A
0 |  | #VALUE! | #VALUE! | 0 | 0 | 0 | 3600 | 49139 | #N/A | #N/A | #N/A | #N/A | #N/A | #N/A
0 |  | #VALUE! | #VALUE! | 0 | 0 | 0 | 3601 | 49140 | #N/A | #N/A | #N/A | #N/A | #N/A | #N/A
0 |  | #VALUE! | #VALUE! | 0 | 0 | 0 | 3602 | 49141 | #N/A | #N/A | #N/A | #N/A | #N/A | #N/A
0 |  | #VALUE! | #VALUE! | 0 | 0 | 0 | 3603 | 49142 | #N/A | #N/A | #N/A | #N/A | #N/A | #N/A
0 |  | #VALUE! | #VALUE! | 0 | 0 | 0 | 3604 | 49143 | #N/A | #N/A | #N/A | #N/A | #N/A | #N/A
0 |  | #VALUE! | #VALUE! | 0 | 0 | 0 | 3605 | 49144 | #N/A | #N/A | #N/A | #N/A | #N/A | #N/A
0 |  | #VALUE! | #VALUE! | 0 | 0 | 0 | 3606 | 49145 | #N/A | #N/A | #N/A | #N/A | #N/A | #N/A
0 |  | #VALUE! | #VALUE! | 0 | 0 | 0 | 3607 | 49146 | #N/A | #N/A | #N/A | #N/A | #N/A | #N/A
0 |  | #VALUE! | #VALUE! | 0 | 0 | 0 | 3608 | 49147 | #N/A | #N/A | #N/A | #N/A | #N/A | #N/A
0 |  | #VALUE! | #VALUE! | 0 | 0 | 0 | 3609 | 49148 | #N/A | #N/A | #N/A | #N/A | #N/A | #N/A
0 |  | #VALUE! | #VALUE! | 0 | 0 | 0 | 3610 | 49149 | #N/A | #N/A | #N/A | #N/A | #N/A | #N/A
0 |  | #VALUE! | #VALUE! | 0 | 0 | 0 | 3611 | 49150 | #N/A | #N/A | #N/A | #N/A | #N/A | #N/A
0 |  | #VALUE! | #VALUE! | 0 | 0 | 0 | 3612 | 49151 | #N/A | #N/A | #N/A | #N/A | #N/A | #N/A
0 |  | #VALUE! | #VALUE! | 0 | 0 | 0 | 3613 | 49152 | #N/A | #N/A | #N/A | #N/A | #N/A | #N/A
0 |  | #VALUE! | #VALUE! | 0 | 0 | 0 | 3614 | 49153 | #N/A | #N/A | #N/A | #N/A | #N/A | #N/A
0 |  | #VALUE! | #VALUE! | 0 | 0 | 0 | 3615 | 49154 | #N/A | #N/A | #N/A | #N/A | #N/A | #N/A
0 |  | #VALUE! | #VALUE! | 0 | 0 | 0 | 3616 | 49155 | #N/A | #N/A | #N/A | #N/A | #N/A | #N/A
0 |  | #VALUE! | #VALUE! | 0 | 0 | 0 | 3617 | 49156 | #N/A | #N/A | #N/A | #N/A | #N/A | #N/A
0 |  | #VALUE! | #VALUE! | 0 | 0 | 0 | 3618 | 49157 | #N/A | #N/A | #N/A | #N/A | #N/A | #N/A
0 |  | #VALUE! | #VALUE! | 0 | 0 | 0 | 3619 | 49158 | #N/A | #N/A | #N/A | #N/A | #N/A | #N/A
0 |  | #VALUE! | #VALUE! | 0 | 0 | 0 | 3620 | 49159 | #N/A | #N/A | #N/A | #N/A | #N/A | #N/A
0 |  | #VALUE! | #VALUE! | 0 | 0 | 0 | 3621 | 49160 | #N/A | #N/A | #N/A | #N/A | #N/A | #N/A
0 |  | #VALUE! | #VALUE! | 0 | 0 | 0 | 3622 | 49161 | #N/A | #N/A | #N/A | #N/A | #N/A | #N/A
0 |  | #VALUE! | #VALUE! | 0 | 0 | 0 | 3623 | 49162 | #N/A | #N/A | #N/A | #N/A | #N/A | #N/A
0 |  | #VALUE! | #VALUE! | 0 | 0 | 0 | 3624 | 49163 | #N/A | #N/A | #N/A | #N/A | #N/A | #N/A
0 |  | #VALUE! | #VALUE! | 0 | 0 | 0 | 3625 | 49164 | #N/A | #N/A | #N/A | #N/A | #N/A | #N/A
0 |  | #VALUE! | #VALUE! | 0 | 0 | 0 | 3626 | 49165 | #N/A | #N/A | #N/A | #N/A | #N/A | #N/A
0 |  | #VALUE! | #VALUE! | 0 | 0 | 0 | 3627 | 49166 | #N/A | #N/A | #N/A | #N/A | #N/A | #N/A
0 |  | #VALUE! | #VALUE! | 0 | 0 | 0 | 3628 | 49167 | #N/A | #N/A | #N/A | #N/A | #N/A | #N/A
0 |  | #VALUE! | #VALUE! | 0 | 0 | 0 | 3629 | 49168 | #N/A | #N/A | #N/A | #N/A | #N/A | #N/A
0 |  | #VALUE! | #VALUE! | 0 | 0 | 0 | 3630 | 49169 | #N/A | #N/A | #N/A | #N/A | #N/A | #N/A
0 |  | #VALUE! | #VALUE! | 0 | 0 | 0 | 3631 | 49170 | #N/A | #N/A | #N/A | #N/A | #N/A | #N/A
0 |  | #VALUE! | #VALUE! | 0 | 0 | 0 | 3632 | 49171 | #N/A | #N/A | #N/A | #N/A | #N/A | #N/A
0 |  | #VALUE! | #VALUE! | 0 | 0 | 0 | 3633 | 49172 | #N/A | #N/A | #N/A | #N/A | #N/A | #N/A
0 |  | #VALUE! | #VALUE! | 0 | 0 | 0 | 3634 | 49173 | #N/A | #N/A | #N/A | #N/A | #N/A | #N/A
0 |  | #VALUE! | #VALUE! | 0 | 0 | 0 | 3635 | 49174 | #N/A | #N/A | #N/A | #N/A | #N/A | #N/A
0 |  | #VALUE! | #VALUE! | 0 | 0 | 0 | 3636 | 49175 | #N/A | #N/A | #N/A | #N/A | #N/A | #N/A
0 |  | #VALUE! | #VALUE! | 0 | 0 | 0 | 3637 | 49176 | #N/A | #N/A | #N/A | #N/A | #N/A | #N/A
0 |  | #VALUE! | #VALUE! | 0 | 0 | 0 | 3638 | 49177 | #N/A | #N/A | #N/A | #N/A | #N/A | #N/A
0 |  | #VALUE! | #VALUE! | 0 | 0 | 0 | 3639 | 49178 | #N/A | #N/A | #N/A | #N/A | #N/A | #N/A
0 |  | #VALUE! | #VALUE! | 0 | 0 | 0 | 3640 | 49179 | #N/A | #N/A | #N/A | #N/A | #N/A | #N/A
0 |  | #VALUE! | #VALUE! | 0 | 0 | 0 | 3641 | 49180 | #N/A | #N/A | #N/A | #N/A | #N/A | #N/A
0 |  | #VALUE! | #VALUE! | 0 | 0 | 0 | 3642 | 49181 | #N/A | #N/A | #N/A | #N/A | #N/A | #N/A
0 |  | #VALUE! | #VALUE! | 0 | 0 | 0 | 3643 | 49182 | #N/A | #N/A | #N/A | #N/A | #N/A | #N/A
0 |  | #VALUE! | #VALUE! | 0 | 0 | 0 | 3644 | 49183 | #N/A | #N/A | #N/A | #N/A | #N/A | #N/A
0 |  | #VALUE! | #VALUE! | 0 | 0 | 0 | 3645 | 49184 | #N/A | #N/A | #N/A | #N/A | #N/A | #N/A
0 |  | #VALUE! | #VALUE! | 0 | 0 | 0 | 3646 | 49185 | #N/A | #N/A | #N/A | #N/A | #N/A | #N/A
0 |  | #VALUE! | #VALUE! | 0 | 0 | 0 | 3647 | 49186 | #N/A | #N/A | #N/A | #N/A | #N/A | #N/A
0 |  | #VALUE! | #VALUE! | 0 | 0 | 0 | 3648 | 49187 | #N/A | #N/A | #N/A | #N/A | #N/A | #N/A
0 |  | #VALUE! | #VALUE! | 0 | 0 | 0 | 3649 | 49188 | #N/A | #N/A | #N/A | #N/A | #N/A | #N/A
0 |  | #VALUE! | #VALUE! | 0 | 0 | 0 | 3650 | 49189 | #N/A | #N/A | #N/A | #N/A | #N/A | #N/A
0 |  | #VALUE! | #VALUE! | 0 | 0 | 0 | 3651 | 49190 | #N/A | #N/A | #N/A | #N/A | #N/A | #N/A
0 |  | #VALUE! | #VALUE! | 0 | 0 | 0 | 3652 | 49191 | #N/A | #N/A | #N/A | #N/A | #N/A | #N/A
0 |  | #VALUE! | #VALUE! | 0 | 0 | 0 | 3653 | 49192 | #N/A | #N/A | #N/A | #N/A | #N/A | #N/A
0 |  | #VALUE! | #VALUE! | 0 | 0 | 0 | 3654 | 49193 | #N/A | #N/A | #N/A | #N/A | #N/A | #N/A
0 |  | #VALUE! | #VALUE! | 0 | 0 | 0 | 3655 | 49194 | #N/A | #N/A | #N/A | #N/A | #N/A | #N/A
0 |  | #VALUE! | #VALUE! | 0 | 0 | 0 | 3656 | 49195 | #N/A | #N/A | #N/A | #N/A | #N/A | #N/A
0 |  | #VALUE! | #VALUE! | 0 | 0 | 0 | 3657 | 49196 | #N/A | #N/A | #N/A | #N/A | #N/A | #N/A
0 |  | #VALUE! | #VALUE! | 0 | 0 | 0 | 3658 | 49197 | #N/A | #N/A | #N/A | #N/A | #N/A | #N/A
0 |  | #VALUE! | #VALUE! | 0 | 0 | 0 | 3659 | 49198 | #N/A | #N/A | #N/A | #N/A | #N/A | #N/A
0 |  | #VALUE! | #VALUE! | 0 | 0 | 0 | 3660 | 49199 | #N/A | #N/A | #N/A | #N/A | #N/A | #N/A
0 |  | #VALUE! | #VALUE! | 0 | 0 | 0 | 3661 | 49200 | #N/A | #N/A | #N/A | #N/A | #N/A | #N/A
0 |  | #VALUE! | #VALUE! | 0 | 0 | 0 | 3662 | 49201 | #N/A | #N/A | #N/A | #N/A | #N/A | #N/A
0 |  | #VALUE! | #VALUE! | 0 | 0 | 0 | 3663 | 49202 | #N/A | #N/A | #N/A | #N/A | #N/A | #N/A
0 |  | #VALUE! | #VALUE! | 0 | 0 | 0 | 3664 | 49203 | #N/A | #N/A | #N/A | #N/A | #N/A | #N/A
0 |  | #VALUE! | #VALUE! | 0 | 0 | 0 | 3665 | 49204 | #N/A | #N/A | #N/A | #N/A | #N/A | #N/A
0 |  | #VALUE! | #VALUE! | 0 | 0 | 0 | 3666 | 49205 | #N/A | #N/A | #N/A | #N/A | #N/A | #N/A
0 |  | #VALUE! | #VALUE! | 0 | 0 | 0 | 3667 | 49206 | #N/A | #N/A | #N/A | #N/A | #N/A | #N/A
0 |  | #VALUE! | #VALUE! | 0 | 0 | 0 | 3668 | 49207 | #N/A | #N/A | #N/A | #N/A | #N/A | #N/A
0 |  | #VALUE! | #VALUE! | 0 | 0 | 0 | 3669 | 49208 | #N/A | #N/A | #N/A | #N/A | #N/A | #N/A
0 |  | #VALUE! | #VALUE! | 0 | 0 | 0 | 3670 | 49209 | #N/A | #N/A | #N/A | #N/A | #N/A | #N/A
0 |  | #VALUE! | #VALUE! | 0 | 0 | 0 | 3671 | 49210 | #N/A | #N/A | #N/A | #N/A | #N/A | #N/A
0 |  | #VALUE! | #VALUE! | 0 | 0 | 0 | 3672 | 49211 | #N/A | #N/A | #N/A | #N/A | #N/A | #N/A
0 |  | #VALUE! | #VALUE! | 0 | 0 | 0 | 3673 | 49212 | #N/A | #N/A | #N/A | #N/A | #N/A | #N/A
0 |  | #VALUE! | #VALUE! | 0 | 0 | 0 | 3674 | 49213 | #N/A | #N/A | #N/A | #N/A | #N/A | #N/A
0 |  | #VALUE! | #VALUE! | 0 | 0 | 0 | 3675 | 49214 | #N/A | #N/A | #N/A | #N/A | #N/A | #N/A
0 |  | #VALUE! | #VALUE! | 0 | 0 | 0 | 3676 | 49215 | #N/A | #N/A | #N/A | #N/A | #N/A | #N/A
0 |  | #VALUE! | #VALUE! | 0 | 0 | 0 | 3677 | 49216 | #N/A | #N/A | #N/A | #N/A | #N/A | #N/A
0 |  | #VALUE! | #VALUE! | 0 | 0 | 0 | 3678 | 49217 | #N/A | #N/A | #N/A | #N/A | #N/A | #N/A
0 |  | #VALUE! | #VALUE! | 0 | 0 | 0 | 3679 | 49218 | #N/A | #N/A | #N/A | #N/A | #N/A | #N/A
0 |  | #VALUE! | #VALUE! | 0 | 0 | 0 | 3680 | 49219 | #N/A | #N/A | #N/A | #N/A | #N/A | #N/A
0 |  | #VALUE! | #VALUE! | 0 | 0 | 0 | 3681 | 49220 | #N/A | #N/A | #N/A | #N/A | #N/A | #N/A
0 |  | #VALUE! | #VALUE! | 0 | 0 | 0 | 3682 | 49221 | #N/A | #N/A | #N/A | #N/A | #N/A | #N/A
0 |  | #VALUE! | #VALUE! | 0 | 0 | 0 | 3683 | 49222 | #N/A | #N/A | #N/A | #N/A | #N/A | #N/A
0 |  | #VALUE! | #VALUE! | 0 | 0 | 0 | 3684 | 49223 | #N/A | #N/A | #N/A | #N/A | #N/A | #N/A
0 |  | #VALUE! | #VALUE! | 0 | 0 | 0 | 3685 | 49224 | #N/A | #N/A | #N/A | #N/A | #N/A | #N/A
0 |  | #VALUE! | #VALUE! | 0 | 0 | 0 | 3686 | 49225 | #N/A | #N/A | #N/A | #N/A | #N/A | #N/A
0 |  | #VALUE! | #VALUE! | 0 | 0 | 0 | 3687 | 49226 | #N/A | #N/A | #N/A | #N/A | #N/A | #N/A
0 |  | #VALUE! | #VALUE! | 0 | 0 | 0 | 3688 | 49227 | #N/A | #N/A | #N/A | #N/A | #N/A | #N/A
0 |  | #VALUE! | #VALUE! | 0 | 0 | 0 | 3689 | 49228 | #N/A | #N/A | #N/A | #N/A | #N/A | #N/A
0 |  | #VALUE! | #VALUE! | 0 | 0 | 0 | 3690 | 49229 | #N/A | #N/A | #N/A | #N/A | #N/A | #N/A
0 |  | #VALUE! | #VALUE! | 0 | 0 | 0 | 3691 | 49230 | #N/A | #N/A | #N/A | #N/A | #N/A | #N/A
0 |  | #VALUE! | #VALUE! | 0 | 0 | 0 | 3692 | 49231 | #N/A | #N/A | #N/A | #N/A | #N/A | #N/A
0 |  | #VALUE! | #VALUE! | 0 | 0 | 0 | 3693 | 49232 | #N/A | #N/A | #N/A | #N/A | #N/A | #N/A
0 |  | #VALUE! | #VALUE! | 0 | 0 | 0 | 3694 | 49233 | #N/A | #N/A | #N/A | #N/A | #N/A | #N/A
0 |  | #VALUE! | #VALUE! | 0 | 0 | 0 | 3695 | 49234 | #N/A | #N/A | #N/A | #N/A | #N/A | #N/A
0 |  | #VALUE! | #VALUE! | 0 | 0 | 0 | 3696 | 49235 | #N/A | #N/A | #N/A | #N/A | #N/A | #N/A
0 |  | #VALUE! | #VALUE! | 0 | 0 | 0 | 3697 | 49236 | #N/A | #N/A | #N/A | #N/A | #N/A | #N/A
0 |  | #VALUE! | #VALUE! | 0 | 0 | 0 | 3698 | 49237 | #N/A | #N/A | #N/A | #N/A | #N/A | #N/A
0 |  | #VALUE! | #VALUE! | 0 | 0 | 0 | 3699 | 49238 | #N/A | #N/A | #N/A | #N/A | #N/A | #N/A
0 |  | #VALUE! | #VALUE! | 0 | 0 | 0 | 3700 | 49239 | #N/A | #N/A | #N/A | #N/A | #N/A | #N/A
0 |  | #VALUE! | #VALUE! | 0 | 0 | 0 | 3701 | 49240 | #N/A | #N/A | #N/A | #N/A | #N/A | #N/A
0 |  | #VALUE! | #VALUE! | 0 | 0 | 0 | 3702 | 49241 | #N/A | #N/A | #N/A | #N/A | #N/A | #N/A
0 |  | #VALUE! | #VALUE! | 0 | 0 | 0 | 3703 | 49242 | #N/A | #N/A | #N/A | #N/A | #N/A | #N/A
0 |  | #VALUE! | #VALUE! | 0 | 0 | 0 | 3704 | 49243 | #N/A | #N/A | #N/A | #N/A | #N/A | #N/A
0 |  | #VALUE! | #VALUE! | 0 | 0 | 0 | 3705 | 49244 | #N/A | #N/A | #N/A | #N/A | #N/A | #N/A
0 |  | #VALUE! | #VALUE! | 0 | 0 | 0 | 3706 | 49245 | #N/A | #N/A | #N/A | #N/A | #N/A | #N/A
0 |  | #VALUE! | #VALUE! | 0 | 0 | 0 | 3707 | 49246 | #N/A | #N/A | #N/A | #N/A | #N/A | #N/A
0 |  | #VALUE! | #VALUE! | 0 | 0 | 0 | 3708 | 49247 | #N/A | #N/A | #N/A | #N/A | #N/A | #N/A
0 |  | #VALUE! | #VALUE! | 0 | 0 | 0 | 3709 | 49248 | #N/A | #N/A | #N/A | #N/A | #N/A | #N/A
0 |  | #VALUE! | #VALUE! | 0 | 0 | 0 | 3710 | 49249 | #N/A | #N/A | #N/A | #N/A | #N/A | #N/A
0 |  | #VALUE! | #VALUE! | 0 | 0 | 0 | 3711 | 49250 | #N/A | #N/A | #N/A | #N/A | #N/A | #N/A
0 |  | #VALUE! | #VALUE! | 0 | 0 | 0 | 3712 | 49251 | #N/A | #N/A | #N/A | #N/A | #N/A | #N/A
0 |  | #VALUE! | #VALUE! | 0 | 0 | 0 | 3713 | 49252 | #N/A | #N/A | #N/A | #N/A | #N/A | #N/A
0 |  | #VALUE! | #VALUE! | 0 | 0 | 0 | 3714 | 49253 | #N/A | #N/A | #N/A | #N/A | #N/A | #N/A
0 |  | #VALUE! | #VALUE! | 0 | 0 | 0 | 3715 | 49254 | #N/A | #N/A | #N/A | #N/A | #N/A | #N/A
0 |  | #VALUE! | #VALUE! | 0 | 0 | 0 | 3716 | 49255 | #N/A | #N/A | #N/A | #N/A | #N/A | #N/A
0 |  | #VALUE! | #VALUE! | 0 | 0 | 0 | 3717 | 49256 | #N/A | #N/A | #N/A | #N/A | #N/A | #N/A
0 |  | #VALUE! | #VALUE! | 0 | 0 | 0 | 3718 | 49257 | #N/A | #N/A | #N/A | #N/A | #N/A | #N/A
0 |  | #VALUE! | #VALUE! | 0 | 0 | 0 | 3719 | 49258 | #N/A | #N/A | #N/A | #N/A | #N/A | #N/A
0 |  | #VALUE! | #VALUE! | 0 | 0 | 0 | 3720 | 49259 | #N/A | #N/A | #N/A | #N/A | #N/A | #N/A
0 |  | #VALUE! | #VALUE! | 0 | 0 | 0 | 3721 | 49260 | #N/A | #N/A | #N/A | #N/A | #N/A | #N/A
0 |  | #VALUE! | #VALUE! | 0 | 0 | 0 | 3722 | 49261 | #N/A | #N/A | #N/A | #N/A | #N/A | #N/A
0 |  | #VALUE! | #VALUE! | 0 | 0 | 0 | 3723 | 49262 | #N/A | #N/A | #N/A | #N/A | #N/A | #N/A
0 |  | #VALUE! | #VALUE! | 0 | 0 | 0 | 3724 | 49263 | #N/A | #N/A | #N/A | #N/A | #N/A | #N/A
0 |  | #VALUE! | #VALUE! | 0 | 0 | 0 | 3725 | 49264 | #N/A | #N/A | #N/A | #N/A | #N/A | #N/A
0 |  | #VALUE! | #VALUE! | 0 | 0 | 0 | 3726 | 49265 | #N/A | #N/A | #N/A | #N/A | #N/A | #N/A
0 |  | #VALUE! | #VALUE! | 0 | 0 | 0 | 3727 | 49266 | #N/A | #N/A | #N/A | #N/A | #N/A | #N/A
0 |  | #VALUE! | #VALUE! | 0 | 0 | 0 | 3728 | 49267 | #N/A | #N/A | #N/A | #N/A | #N/A | #N/A
0 |  | #VALUE! | #VALUE! | 0 | 0 | 0 | 3729 | 49268 | #N/A | #N/A | #N/A | #N/A | #N/A | #N/A
0 |  | #VALUE! | #VALUE! | 0 | 0 | 0 | 3730 | 49269 | #N/A | #N/A | #N/A | #N/A | #N/A | #N/A
0 |  | #VALUE! | #VALUE! | 0 | 0 | 0 | 3731 | 49270 | #N/A | #N/A | #N/A | #N/A | #N/A | #N/A
0 |  | #VALUE! | #VALUE! | 0 | 0 | 0 | 3732 | 49271 | #N/A | #N/A | #N/A | #N/A | #N/A | #N/A
0 |  | #VALUE! | #VALUE! | 0 | 0 | 0 | 3733 | 49272 | #N/A | #N/A | #N/A | #N/A | #N/A | #N/A
0 |  | #VALUE! | #VALUE! | 0 | 0 | 0 | 3734 | 49273 | #N/A | #N/A | #N/A | #N/A | #N/A | #N/A
0 |  | #VALUE! | #VALUE! | 0 | 0 | 0 | 3735 | 49274 | #N/A | #N/A | #N/A | #N/A | #N/A | #N/A
0 |  | #VALUE! | #VALUE! | 0 | 0 | 0 | 3736 | 49275 | #N/A | #N/A | #N/A | #N/A | #N/A | #N/A
0 |  | #VALUE! | #VALUE! | 0 | 0 | 0 | 3737 | 49276 | #N/A | #N/A | #N/A | #N/A | #N/A | #N/A
0 |  | #VALUE! | #VALUE! | 0 | 0 | 0 | 3738 | 49277 | #N/A | #N/A | #N/A | #N/A | #N/A | #N/A
0 |  | #VALUE! | #VALUE! | 0 | 0 | 0 | 3739 | 49278 | #N/A | #N/A | #N/A | #N/A | #N/A | #N/A
0 |  | #VALUE! | #VALUE! | 0 | 0 | 0 | 3740 | 49279 | #N/A | #N/A | #N/A | #N/A | #N/A | #N/A
0 |  | #VALUE! | #VALUE! | 0 | 0 | 0 | 3741 | 49280 | #N/A | #N/A | #N/A | #N/A | #N/A | #N/A
0 |  | #VALUE! | #VALUE! | 0 | 0 | 0 | 3742 | 49281 | #N/A | #N/A | #N/A | #N/A | #N/A | #N/A
0 |  | #VALUE! | #VALUE! | 0 | 0 | 0 | 3743 | 49282 | #N/A | #N/A | #N/A | #N/A | #N/A | #N/A
0 |  | #VALUE! | #VALUE! | 0 | 0 | 0 | 3744 | 49283 | #N/A | #N/A | #N/A | #N/A | #N/A | #N/A
0 |  | #VALUE! | #VALUE! | 0 | 0 | 0 | 3745 | 49284 | #N/A | #N/A | #N/A | #N/A | #N/A | #N/A
0 |  | #VALUE! | #VALUE! | 0 | 0 | 0 | 3746 | 49285 | #N/A | #N/A | #N/A | #N/A | #N/A | #N/A
0 |  | #VALUE! | #VALUE! | 0 | 0 | 0 | 3747 | 49286 | #N/A | #N/A | #N/A | #N/A | #N/A | #N/A
0 |  | #VALUE! | #VALUE! | 0 | 0 | 0 | 3748 | 49287 | #N/A | #N/A | #N/A | #N/A | #N/A | #N/A
0 |  | #VALUE! | #VALUE! | 0 | 0 | 0 | 3749 | 49288 | #N/A | #N/A | #N/A | #N/A | #N/A | #N/A
0 |  | #VALUE! | #VALUE! | 0 | 0 | 0 | 3750 | 49289 | #N/A | #N/A | #N/A | #N/A | #N/A | #N/A
0 |  | #VALUE! | #VALUE! | 0 | 0 | 0 | 3751 | 49290 | #N/A | #N/A | #N/A | #N/A | #N/A | #N/A
0 |  | #VALUE! | #VALUE! | 0 | 0 | 0 | 3752 | 49291 | #N/A | #N/A | #N/A | #N/A | #N/A | #N/A
0 |  | #VALUE! | #VALUE! | 0 | 0 | 0 | 3753 | 49292 | #N/A | #N/A | #N/A | #N/A | #N/A | #N/A
0 |  | #VALUE! | #VALUE! | 0 | 0 | 0 | 3754 | 49293 | #N/A | #N/A | #N/A | #N/A | #N/A | #N/A
0 |  | #VALUE! | #VALUE! | 0 | 0 | 0 | 3755 | 49294 | #N/A | #N/A | #N/A | #N/A | #N/A | #N/A
0 |  | #VALUE! | #VALUE! | 0 | 0 | 0 | 3756 | 49295 | #N/A | #N/A | #N/A | #N/A | #N/A | #N/A
0 |  | #VALUE! | #VALUE! | 0 | 0 | 0 | 3757 | 49296 | #N/A | #N/A | #N/A | #N/A | #N/A | #N/A
0 |  | #VALUE! | #VALUE! | 0 | 0 | 0 | 3758 | 49297 | #N/A | #N/A | #N/A | #N/A | #N/A | #N/A
0 |  | #VALUE! | #VALUE! | 0 | 0 | 0 | 3759 | 49298 | #N/A | #N/A | #N/A | #N/A | #N/A | #N/A
0 |  | #VALUE! | #VALUE! | 0 | 0 | 0 | 3760 | 49299 | #N/A | #N/A | #N/A | #N/A | #N/A | #N/A
0 |  | #VALUE! | #VALUE! | 0 | 0 | 0 | 3761 | 49300 | #N/A | #N/A | #N/A | #N/A | #N/A | #N/A
0 |  | #VALUE! | #VALUE! | 0 | 0 | 0 | 3762 | 49301 | #N/A | #N/A | #N/A | #N/A | #N/A | #N/A
0 |  | #VALUE! | #VALUE! | 0 | 0 | 0 | 3763 | 49302 | #N/A | #N/A | #N/A | #N/A | #N/A | #N/A
0 |  | #VALUE! | #VALUE! | 0 | 0 | 0 | 3764 | 49303 | #N/A | #N/A | #N/A | #N/A | #N/A | #N/A
0 |  | #VALUE! | #VALUE! | 0 | 0 | 0 | 3765 | 49304 | #N/A | #N/A | #N/A | #N/A | #N/A | #N/A
0 |  | #VALUE! | #VALUE! | 0 | 0 | 0 | 3766 | 49305 | #N/A | #N/A | #N/A | #N/A | #N/A | #N/A
0 |  | #VALUE! | #VALUE! | 0 | 0 | 0 | 3767 | 49306 | #N/A | #N/A | #N/A | #N/A | #N/A | #N/A
0 |  | #VALUE! | #VALUE! | 0 | 0 | 0 | 3768 | 49307 | #N/A | #N/A | #N/A | #N/A | #N/A | #N/A
0 |  | #VALUE! | #VALUE! | 0 | 0 | 0 | 3769 | 49308 | #N/A | #N/A | #N/A | #N/A | #N/A | #N/A
0 |  | #VALUE! | #VALUE! | 0 | 0 | 0 | 3770 | 49309 | #N/A | #N/A | #N/A | #N/A | #N/A | #N/A
0 |  | #VALUE! | #VALUE! | 0 | 0 | 0 | 3771 | 49310 | #N/A | #N/A | #N/A | #N/A | #N/A | #N/A
0 |  | #VALUE! | #VALUE! | 0 | 0 | 0 | 3772 | 49311 | #N/A | #N/A | #N/A | #N/A | #N/A | #N/A
0 |  | #VALUE! | #VALUE! | 0 | 0 | 0 | 3773 | 49312 | #N/A | #N/A | #N/A | #N/A | #N/A | #N/A
0 |  | #VALUE! | #VALUE! | 0 | 0 | 0 | 3774 | 49313 | #N/A | #N/A | #N/A | #N/A | #N/A | #N/A
0 |  | #VALUE! | #VALUE! | 0 | 0 | 0 | 3775 | 49314 | #N/A | #N/A | #N/A | #N/A | #N/A | #N/A
0 |  | #VALUE! | #VALUE! | 0 | 0 | 0 | 3776 | 49315 | #N/A | #N/A | #N/A | #N/A | #N/A | #N/A
0 |  | #VALUE! | #VALUE! | 0 | 0 | 0 | 3777 | 49316 | #N/A | #N/A | #N/A | #N/A | #N/A | #N/A
0 |  | #VALUE! | #VALUE! | 0 | 0 | 0 | 3778 | 49317 | #N/A | #N/A | #N/A | #N/A | #N/A | #N/A
0 |  | #VALUE! | #VALUE! | 0 | 0 | 0 | 3779 | 49318 | #N/A | #N/A | #N/A | #N/A | #N/A | #N/A
0 |  | #VALUE! | #VALUE! | 0 | 0 | 0 | 3780 | 49319 | #N/A | #N/A | #N/A | #N/A | #N/A | #N/A
0 |  | #VALUE! | #VALUE! | 0 | 0 | 0 | 3781 | 49320 | #N/A | #N/A | #N/A | #N/A | #N/A | #N/A
0 |  | #VALUE! | #VALUE! | 0 | 0 | 0 | 3782 | 49321 | #N/A | #N/A | #N/A | #N/A | #N/A | #N/A
0 |  | #VALUE! | #VALUE! | 0 | 0 | 0 | 3783 | 49322 | #N/A | #N/A | #N/A | #N/A | #N/A | #N/A
0 |  | #VALUE! | #VALUE! | 0 | 0 | 0 | 3784 | 49323 | #N/A | #N/A | #N/A | #N/A | #N/A | #N/A
0 |  | #VALUE! | #VALUE! | 0 | 0 | 0 | 3785 | 49324 | #N/A | #N/A | #N/A | #N/A | #N/A | #N/A
0 |  | #VALUE! | #VALUE! | 0 | 0 | 0 | 3786 | 49325 | #N/A | #N/A | #N/A | #N/A | #N/A | #N/A
0 |  | #VALUE! | #VALUE! | 0 | 0 | 0 | 3787 | 49326 | #N/A | #N/A | #N/A | #N/A | #N/A | #N/A
0 |  | #VALUE! | #VALUE! | 0 | 0 | 0 | 3788 | 49327 | #N/A | #N/A | #N/A | #N/A | #N/A | #N/A
0 |  | #VALUE! | #VALUE! | 0 | 0 | 0 | 3789 | 49328 | #N/A | #N/A | #N/A | #N/A | #N/A | #N/A
0 |  | #VALUE! | #VALUE! | 0 | 0 | 0 | 3790 | 49329 | #N/A | #N/A | #N/A | #N/A | #N/A | #N/A
0 |  | #VALUE! | #VALUE! | 0 | 0 | 0 | 3791 | 49330 | #N/A | #N/A | #N/A | #N/A | #N/A | #N/A
0 |  | #VALUE! | #VALUE! | 0 | 0 | 0 | 3792 | 49331 | #N/A | #N/A | #N/A | #N/A | #N/A | #N/A
0 |  | #VALUE! | #VALUE! | 0 | 0 | 0 | 3793 | 49332 | #N/A | #N/A | #N/A | #N/A | #N/A | #N/A
0 |  | #VALUE! | #VALUE! | 0 | 0 | 0 | 3794 | 49333 | #N/A | #N/A | #N/A | #N/A | #N/A | #N/A
0 |  | #VALUE! | #VALUE! | 0 | 0 | 0 | 3795 | 49334 | #N/A | #N/A | #N/A | #N/A | #N/A | #N/A
0 |  | #VALUE! | #VALUE! | 0 | 0 | 0 | 3796 | 49335 | #N/A | #N/A | #N/A | #N/A | #N/A | #N/A
0 |  | #VALUE! | #VALUE! | 0 | 0 | 0 | 3797 | 49336 | #N/A | #N/A | #N/A | #N/A | #N/A | #N/A
0 |  | #VALUE! | #VALUE! | 0 | 0 | 0 | 3798 | 49337 | #N/A | #N/A | #N/A | #N/A | #N/A | #N/A
0 |  | #VALUE! | #VALUE! | 0 | 0 | 0 | 3799 | 49338 | #N/A | #N/A | #N/A | #N/A | #N/A | #N/A
0 |  | #VALUE! | #VALUE! | 0 | 0 | 0 | 3800 | 49339 | #N/A | #N/A | #N/A | #N/A | #N/A | #N/A
0 |  | #VALUE! | #VALUE! | 0 | 0 | 0 | 3801 | 49340 | #N/A | #N/A | #N/A | #N/A | #N/A | #N/A
0 |  | #VALUE! | #VALUE! | 0 | 0 | 0 | 3802 | 49341 | #N/A | #N/A | #N/A | #N/A | #N/A | #N/A
0 |  | #VALUE! | #VALUE! | 0 | 0 | 0 | 3803 | 49342 | #N/A | #N/A | #N/A | #N/A | #N/A | #N/A
0 |  | #VALUE! | #VALUE! | 0 | 0 | 0 | 3804 | 49343 | #N/A | #N/A | #N/A | #N/A | #N/A | #N/A
0 |  | #VALUE! | #VALUE! | 0 | 0 | 0 | 3805 | 49344 | #N/A | #N/A | #N/A | #N/A | #N/A | #N/A
0 |  | #VALUE! | #VALUE! | 0 | 0 | 0 | 3806 | 49345 | #N/A | #N/A | #N/A | #N/A | #N/A | #N/A
0 |  | #VALUE! | #VALUE! | 0 | 0 | 0 | 3807 | 49346 | #N/A | #N/A | #N/A | #N/A | #N/A | #N/A
0 |  | #VALUE! | #VALUE! | 0 | 0 | 0 | 3808 | 49347 | #N/A | #N/A | #N/A | #N/A | #N/A | #N/A
0 |  | #VALUE! | #VALUE! | 0 | 0 | 0 | 3809 | 49348 | #N/A | #N/A | #N/A | #N/A | #N/A | #N/A
0 |  | #VALUE! | #VALUE! | 0 | 0 | 0 | 3810 | 49349 | #N/A | #N/A | #N/A | #N/A | #N/A | #N/A
0 |  | #VALUE! | #VALUE! | 0 | 0 | 0 | 3811 | 49350 | #N/A | #N/A | #N/A | #N/A | #N/A | #N/A
0 |  | #VALUE! | #VALUE! | 0 | 0 | 0 | 3812 | 49351 | #N/A | #N/A | #N/A | #N/A | #N/A | #N/A
0 |  | #VALUE! | #VALUE! | 0 | 0 | 0 | 3813 | 49352 | #N/A | #N/A | #N/A | #N/A | #N/A | #N/A
0 |  | #VALUE! | #VALUE! | 0 | 0 | 0 | 3814 | 49353 | #N/A | #N/A | #N/A | #N/A | #N/A | #N/A
0 |  | #VALUE! | #VALUE! | 0 | 0 | 0 | 3815 | 49354 | #N/A | #N/A | #N/A | #N/A | #N/A | #N/A
0 |  | #VALUE! | #VALUE! | 0 | 0 | 0 | 3816 | 49355 | #N/A | #N/A | #N/A | #N/A | #N/A | #N/A
0 |  | #VALUE! | #VALUE! | 0 | 0 | 0 | 3817 | 49356 | #N/A | #N/A | #N/A | #N/A | #N/A | #N/A
0 |  | #VALUE! | #VALUE! | 0 | 0 | 0 | 3818 | 49357 | #N/A | #N/A | #N/A | #N/A | #N/A | #N/A
0 |  | #VALUE! | #VALUE! | 0 | 0 | 0 | 3819 | 49358 | #N/A | #N/A | #N/A | #N/A | #N/A | #N/A
0 |  | #VALUE! | #VALUE! | 0 | 0 | 0 | 3820 | 49359 | #N/A | #N/A | #N/A | #N/A | #N/A | #N/A
0 |  | #VALUE! | #VALUE! | 0 | 0 | 0 | 3821 | 49360 | #N/A | #N/A | #N/A | #N/A | #N/A | #N/A
0 |  | #VALUE! | #VALUE! | 0 | 0 | 0 | 3822 | 49361 | #N/A | #N/A | #N/A | #N/A | #N/A | #N/A
0 |  | #VALUE! | #VALUE! | 0 | 0 | 0 | 3823 | 49362 | #N/A | #N/A | #N/A | #N/A | #N/A | #N/A
0 |  | #VALUE! | #VALUE! | 0 | 0 | 0 | 3824 | 49363 | #N/A | #N/A | #N/A | #N/A | #N/A | #N/A
0 |  | #VALUE! | #VALUE! | 0 | 0 | 0 | 3825 | 49364 | #N/A | #N/A | #N/A | #N/A | #N/A | #N/A
0 |  | #VALUE! | #VALUE! | 0 | 0 | 0 | 3826 | 49365 | #N/A | #N/A | #N/A | #N/A | #N/A | #N/A
0 |  | #VALUE! | #VALUE! | 0 | 0 | 0 | 3827 | 49366 | #N/A | #N/A | #N/A | #N/A | #N/A | #N/A
0 |  | #VALUE! | #VALUE! | 0 | 0 | 0 | 3828 | 49367 | #N/A | #N/A | #N/A | #N/A | #N/A | #N/A
0 |  | #VALUE! | #VALUE! | 0 | 0 | 0 | 3829 | 49368 | #N/A | #N/A | #N/A | #N/A | #N/A | #N/A
0 |  | #VALUE! | #VALUE! | 0 | 0 | 0 | 3830 | 49369 | #N/A | #N/A | #N/A | #N/A | #N/A | #N/A
0 |  | #VALUE! | #VALUE! | 0 | 0 | 0 | 3831 | 49370 | #N/A | #N/A | #N/A | #N/A | #N/A | #N/A
0 |  | #VALUE! | #VALUE! | 0 | 0 | 0 | 3832 | 49371 | #N/A | #N/A | #N/A | #N/A | #N/A | #N/A
0 |  | #VALUE! | #VALUE! | 0 | 0 | 0 | 3833 | 49372 | #N/A | #N/A | #N/A | #N/A | #N/A | #N/A
0 |  | #VALUE! | #VALUE! | 0 | 0 | 0 | 3834 | 49373 | #N/A | #N/A | #N/A | #N/A | #N/A | #N/A
0 |  | #VALUE! | #VALUE! | 0 | 0 | 0 | 3835 | 49374 | #N/A | #N/A | #N/A | #N/A | #N/A | #N/A
0 |  | #VALUE! | #VALUE! | 0 | 0 | 0 | 3836 | 49375 | #N/A | #N/A | #N/A | #N/A | #N/A | #N/A
0 |  | #VALUE! | #VALUE! | 0 | 0 | 0 | 3837 | 49376 | #N/A | #N/A | #N/A | #N/A | #N/A | #N/A
0 |  | #VALUE! | #VALUE! | 0 | 0 | 0 | 3838 | 49377 | #N/A | #N/A | #N/A | #N/A | #N/A | #N/A
0 |  | #VALUE! | #VALUE! | 0 | 0 | 0 | 3839 | 49378 | #N/A | #N/A | #N/A | #N/A | #N/A | #N/A
0 |  | #VALUE! | #VALUE! | 0 | 0 | 0 | 3840 | 49379 | #N/A | #N/A | #N/A | #N/A | #N/A | #N/A
0 |  | #VALUE! | #VALUE! | 0 | 0 | 0 | 3841 | 49380 | #N/A | #N/A | #N/A | #N/A | #N/A | #N/A
0 |  | #VALUE! | #VALUE! | 0 | 0 | 0 | 3842 | 49381 | #N/A | #N/A | #N/A | #N/A | #N/A | #N/A
0 |  | #VALUE! | #VALUE! | 0 | 0 | 0 | 3843 | 49382 | #N/A | #N/A | #N/A | #N/A | #N/A | #N/A
0 |  | #VALUE! | #VALUE! | 0 | 0 | 0 | 3844 | 49383 | #N/A | #N/A | #N/A | #N/A | #N/A | #N/A
0 |  | #VALUE! | #VALUE! | 0 | 0 | 0 | 3845 | 49384 | #N/A | #N/A | #N/A | #N/A | #N/A | #N/A
0 |  | #VALUE! | #VALUE! | 0 | 0 | 0 | 3846 | 49385 | #N/A | #N/A | #N/A | #N/A | #N/A | #N/A
0 |  | #VALUE! | #VALUE! | 0 | 0 | 0 | 3847 | 49386 | #N/A | #N/A | #N/A | #N/A | #N/A | #N/A
0 |  | #VALUE! | #VALUE! | 0 | 0 | 0 | 3848 | 49387 | #N/A | #N/A | #N/A | #N/A | #N/A | #N/A
0 |  | #VALUE! | #VALUE! | 0 | 0 | 0 | 3849 | 49388 | #N/A | #N/A | #N/A | #N/A | #N/A | #N/A
0 |  | #VALUE! | #VALUE! | 0 | 0 | 0 | 3850 | 49389 | #N/A | #N/A | #N/A | #N/A | #N/A | #N/A
0 |  | #VALUE! | #VALUE! | 0 | 0 | 0 | 3851 | 49390 | #N/A | #N/A | #N/A | #N/A | #N/A | #N/A
0 |  | #VALUE! | #VALUE! | 0 | 0 | 0 | 3852 | 49391 | #N/A | #N/A | #N/A | #N/A | #N/A | #N/A
0 |  | #VALUE! | #VALUE! | 0 | 0 | 0 | 3853 | 49392 | #N/A | #N/A | #N/A | #N/A | #N/A | #N/A
0 |  | #VALUE! | #VALUE! | 0 | 0 | 0 | 3854 | 49393 | #N/A | #N/A | #N/A | #N/A | #N/A | #N/A
0 |  | #VALUE! | #VALUE! | 0 | 0 | 0 | 3855 | 49394 | #N/A | #N/A | #N/A | #N/A | #N/A | #N/A
0 |  | #VALUE! | #VALUE! | 0 | 0 | 0 | 3856 | 49395 | #N/A | #N/A | #N/A | #N/A | #N/A | #N/A
0 |  | #VALUE! | #VALUE! | 0 | 0 | 0 | 3857 | 49396 | #N/A | #N/A | #N/A | #N/A | #N/A | #N/A
0 |  | #VALUE! | #VALUE! | 0 | 0 | 0 | 3858 | 49397 | #N/A | #N/A | #N/A | #N/A | #N/A | #N/A
0 |  | #VALUE! | #VALUE! | 0 | 0 | 0 | 3859 | 49398 | #N/A | #N/A | #N/A | #N/A | #N/A | #N/A
0 |  | #VALUE! | #VALUE! | 0 | 0 | 0 | 3860 | 49399 | #N/A | #N/A | #N/A | #N/A | #N/A | #N/A
0 |  | #VALUE! | #VALUE! | 0 | 0 | 0 | 3861 | 49400 | #N/A | #N/A | #N/A | #N/A | #N/A | #N/A
0 |  | #VALUE! | #VALUE! | 0 | 0 | 0 | 3862 | 49401 | #N/A | #N/A | #N/A | #N/A | #N/A | #N/A
0 |  | #VALUE! | #VALUE! | 0 | 0 | 0 | 3863 | 49402 | #N/A | #N/A | #N/A | #N/A | #N/A | #N/A
0 |  | #VALUE! | #VALUE! | 0 | 0 | 0 | 3864 | 49403 | #N/A | #N/A | #N/A | #N/A | #N/A | #N/A
0 |  | #VALUE! | #VALUE! | 0 | 0 | 0 | 3865 | 49404 | #N/A | #N/A | #N/A | #N/A | #N/A | #N/A
0 |  | #VALUE! | #VALUE! | 0 | 0 | 0 | 3866 | 49405 | #N/A | #N/A | #N/A | #N/A | #N/A | #N/A
0 |  | #VALUE! | #VALUE! | 0 | 0 | 0 | 3867 | 49406 | #N/A | #N/A | #N/A | #N/A | #N/A | #N/A
0 |  | #VALUE! | #VALUE! | 0 | 0 | 0 | 3868 | 49407 | #N/A | #N/A | #N/A | #N/A | #N/A | #N/A
0 |  | #VALUE! | #VALUE! | 0 | 0 | 0 | 3869 | 49408 | #N/A | #N/A | #N/A | #N/A | #N/A | #N/A
0 |  | #VALUE! | #VALUE! | 0 | 0 | 0 | 3870 | 49409 | #N/A | #N/A | #N/A | #N/A | #N/A | #N/A
0 |  | #VALUE! | #VALUE! | 0 | 0 | 0 | 3871 | 49410 | #N/A | #N/A | #N/A | #N/A | #N/A | #N/A
0 |  | #VALUE! | #VALUE! | 0 | 0 | 0 | 3872 | 49411 | #N/A | #N/A | #N/A | #N/A | #N/A | #N/A
0 |  | #VALUE! | #VALUE! | 0 | 0 | 0 | 3873 | 49412 | #N/A | #N/A | #N/A | #N/A | #N/A | #N/A
0 |  | #VALUE! | #VALUE! | 0 | 0 | 0 | 3874 | 49413 | #N/A | #N/A | #N/A | #N/A | #N/A | #N/A
0 |  | #VALUE! | #VALUE! | 0 | 0 | 0 | 3875 | 49414 | #N/A | #N/A | #N/A | #N/A | #N/A | #N/A
0 |  | #VALUE! | #VALUE! | 0 | 0 | 0 | 3876 | 49415 | #N/A | #N/A | #N/A | #N/A | #N/A | #N/A
0 |  | #VALUE! | #VALUE! | 0 | 0 | 0 | 3877 | 49416 | #N/A | #N/A | #N/A | #N/A | #N/A | #N/A
0 |  | #VALUE! | #VALUE! | 0 | 0 | 0 | 3878 | 49417 | #N/A | #N/A | #N/A | #N/A | #N/A | #N/A
0 |  | #VALUE! | #VALUE! | 0 | 0 | 0 | 3879 | 49418 | #N/A | #N/A | #N/A | #N/A | #N/A | #N/A
0 |  | #VALUE! | #VALUE! | 0 | 0 | 0 | 3880 | 49419 | #N/A | #N/A | #N/A | #N/A | #N/A | #N/A
0 |  | #VALUE! | #VALUE! | 0 | 0 | 0 | 3881 | 49420 | #N/A | #N/A | #N/A | #N/A | #N/A | #N/A
0 |  | #VALUE! | #VALUE! | 0 | 0 | 0 | 3882 | 49421 | #N/A | #N/A | #N/A | #N/A | #N/A | #N/A
0 |  | #VALUE! | #VALUE! | 0 | 0 | 0 | 3883 | 49422 | #N/A | #N/A | #N/A | #N/A | #N/A | #N/A
0 |  | #VALUE! | #VALUE! | 0 | 0 | 0 | 3884 | 49423 | #N/A | #N/A | #N/A | #N/A | #N/A | #N/A
0 |  | #VALUE! | #VALUE! | 0 | 0 | 0 | 3885 | 49424 | #N/A | #N/A | #N/A | #N/A | #N/A | #N/A
0 |  | #VALUE! | #VALUE! | 0 | 0 | 0 | 3886 | 49425 | #N/A | #N/A | #N/A | #N/A | #N/A | #N/A
0 |  | #VALUE! | #VALUE! | 0 | 0 | 0 | 3887 | 49426 | #N/A | #N/A | #N/A | #N/A | #N/A | #N/A
0 |  | #VALUE! | #VALUE! | 0 | 0 | 0 | 3888 | 49427 | #N/A | #N/A | #N/A | #N/A | #N/A | #N/A
0 |  | #VALUE! | #VALUE! | 0 | 0 | 0 | 3889 | 49428 | #N/A | #N/A | #N/A | #N/A | #N/A | #N/A
0 |  | #VALUE! | #VALUE! | 0 | 0 | 0 | 3890 | 49429 | #N/A | #N/A | #N/A | #N/A | #N/A | #N/A
0 |  | #VALUE! | #VALUE! | 0 | 0 | 0 | 3891 | 49430 | #N/A | #N/A | #N/A | #N/A | #N/A | #N/A
0 |  | #VALUE! | #VALUE! | 0 | 0 | 0 | 3892 | 49431 | #N/A | #N/A | #N/A | #N/A | #N/A | #N/A
0 |  | #VALUE! | #VALUE! | 0 | 0 | 0 | 3893 | 49432 | #N/A | #N/A | #N/A | #N/A | #N/A | #N/A
0 |  | #VALUE! | #VALUE! | 0 | 0 | 0 | 3894 | 49433 | #N/A | #N/A | #N/A | #N/A | #N/A | #N/A
0 |  | #VALUE! | #VALUE! | 0 | 0 | 0 | 3895 | 49434 | #N/A | #N/A | #N/A | #N/A | #N/A | #N/A
0 |  | #VALUE! | #VALUE! | 0 | 0 | 0 | 3896 | 49435 | #N/A | #N/A | #N/A | #N/A | #N/A | #N/A
0 |  | #VALUE! | #VALUE! | 0 | 0 | 0 | 3897 | 49436 | #N/A | #N/A | #N/A | #N/A | #N/A | #N/A
0 |  | #VALUE! | #VALUE! | 0 | 0 | 0 | 3898 | 49437 | #N/A | #N/A | #N/A | #N/A | #N/A | #N/A
0 |  | #VALUE! | #VALUE! | 0 | 0 | 0 | 3899 | 49438 | #N/A | #N/A | #N/A | #N/A | #N/A | #N/A
0 |  | #VALUE! | #VALUE! | 0 | 0 | 0 | 3900 | 49439 | #N/A | #N/A | #N/A | #N/A | #N/A | #N/A
0 |  | #VALUE! | #VALUE! | 0 | 0 | 0 | 3901 | 49440 | #N/A | #N/A | #N/A | #N/A | #N/A | #N/A
0 |  | #VALUE! | #VALUE! | 0 | 0 | 0 | 3902 | 49441 | #N/A | #N/A | #N/A | #N/A | #N/A | #N/A
0 |  | #VALUE! | #VALUE! | 0 | 0 | 0 | 3903 | 49442 | #N/A | #N/A | #N/A | #N/A | #N/A | #N/A
0 |  | #VALUE! | #VALUE! | 0 | 0 | 0 | 3904 | 49443 | #N/A | #N/A | #N/A | #N/A | #N/A | #N/A
0 |  | #VALUE! | #VALUE! | 0 | 0 | 0 | 3905 | 49444 | #N/A | #N/A | #N/A | #N/A | #N/A | #N/A
0 |  | #VALUE! | #VALUE! | 0 | 0 | 0 | 3906 | 49445 | #N/A | #N/A | #N/A | #N/A | #N/A | #N/A
0 |  | #VALUE! | #VALUE! | 0 | 0 | 0 | 3907 | 49446 | #N/A | #N/A | #N/A | #N/A | #N/A | #N/A
0 |  | #VALUE! | #VALUE! | 0 | 0 | 0 | 3908 | 49447 | #N/A | #N/A | #N/A | #N/A | #N/A | #N/A
0 |  | #VALUE! | #VALUE! | 0 | 0 | 0 | 3909 | 49448 | #N/A | #N/A | #N/A | #N/A | #N/A | #N/A
0 |  | #VALUE! | #VALUE! | 0 | 0 | 0 | 3910 | 49449 | #N/A | #N/A | #N/A | #N/A | #N/A | #N/A
0 |  | #VALUE! | #VALUE! | 0 | 0 | 0 | 3911 | 49450 | #N/A | #N/A | #N/A | #N/A | #N/A | #N/A
0 |  | #VALUE! | #VALUE! | 0 | 0 | 0 | 3912 | 49451 | #N/A | #N/A | #N/A | #N/A | #N/A | #N/A
0 |  | #VALUE! | #VALUE! | 0 | 0 | 0 | 3913 | 49452 | #N/A | #N/A | #N/A | #N/A | #N/A | #N/A
0 |  | #VALUE! | #VALUE! | 0 | 0 | 0 | 3914 | 49453 | #N/A | #N/A | #N/A | #N/A | #N/A | #N/A
0 |  | #VALUE! | #VALUE! | 0 | 0 | 0 | 3915 | 49454 | #N/A | #N/A | #N/A | #N/A | #N/A | #N/A
0 |  | #VALUE! | #VALUE! | 0 | 0 | 0 | 3916 | 49455 | #N/A | #N/A | #N/A | #N/A | #N/A | #N/A
0 |  | #VALUE! | #VALUE! | 0 | 0 | 0 | 3917 | 49456 | #N/A | #N/A | #N/A | #N/A | #N/A | #N/A
0 |  | #VALUE! | #VALUE! | 0 | 0 | 0 | 3918 | 49457 | #N/A | #N/A | #N/A | #N/A | #N/A | #N/A
0 |  | #VALUE! | #VALUE! | 0 | 0 | 0 | 3919 | 49458 | #N/A | #N/A | #N/A | #N/A | #N/A | #N/A
0 |  | #VALUE! | #VALUE! | 0 | 0 | 0 | 3920 | 49459 | #N/A | #N/A | #N/A | #N/A | #N/A | #N/A
0 |  | #VALUE! | #VALUE! | 0 | 0 | 0 | 3921 | 49460 | #N/A | #N/A | #N/A | #N/A | #N/A | #N/A
0 |  | #VALUE! | #VALUE! | 0 | 0 | 0 | 3922 | 49461 | #N/A | #N/A | #N/A | #N/A | #N/A | #N/A
0 |  | #VALUE! | #VALUE! | 0 | 0 | 0 | 3923 | 49462 | #N/A | #N/A | #N/A | #N/A | #N/A | #N/A
0 |  | #VALUE! | #VALUE! | 0 | 0 | 0 | 3924 | 49463 | #N/A | #N/A | #N/A | #N/A | #N/A | #N/A
0 |  | #VALUE! | #VALUE! | 0 | 0 | 0 | 3925 | 49464 | #N/A | #N/A | #N/A | #N/A | #N/A | #N/A
0 |  | #VALUE! | #VALUE! | 0 | 0 | 0 | 3926 | 49465 | #N/A | #N/A | #N/A | #N/A | #N/A | #N/A
0 |  | #VALUE! | #VALUE! | 0 | 0 | 0 | 3927 | 49466 | #N/A | #N/A | #N/A | #N/A | #N/A | #N/A
0 |  | #VALUE! | #VALUE! | 0 | 0 | 0 | 3928 | 49467 | #N/A | #N/A | #N/A | #N/A | #N/A | #N/A
0 |  | #VALUE! | #VALUE! | 0 | 0 | 0 | 3929 | 49468 | #N/A | #N/A | #N/A | #N/A | #N/A | #N/A
0 |  | #VALUE! | #VALUE! | 0 | 0 | 0 | 3930 | 49469 | #N/A | #N/A | #N/A | #N/A | #N/A | #N/A
0 |  | #VALUE! | #VALUE! | 0 | 0 | 0 | 3931 | 49470 | #N/A | #N/A | #N/A | #N/A | #N/A | #N/A
0 |  | #VALUE! | #VALUE! | 0 | 0 | 0 | 3932 | 49471 | #N/A | #N/A | #N/A | #N/A | #N/A | #N/A
0 |  | #VALUE! | #VALUE! | 0 | 0 | 0 | 3933 | 49472 | #N/A | #N/A | #N/A | #N/A | #N/A | #N/A
0 |  | #VALUE! | #VALUE! | 0 | 0 | 0 | 3934 | 49473 | #N/A | #N/A | #N/A | #N/A | #N/A | #N/A
0 |  | #VALUE! | #VALUE! | 0 | 0 | 0 | 3935 | 49474 | #N/A | #N/A | #N/A | #N/A | #N/A | #N/A
0 |  | #VALUE! | #VALUE! | 0 | 0 | 0 | 3936 | 49475 | #N/A | #N/A | #N/A | #N/A | #N/A | #N/A
0 |  | #VALUE! | #VALUE! | 0 | 0 | 0 | 3937 | 49476 | #N/A | #N/A | #N/A | #N/A | #N/A | #N/A
0 |  | #VALUE! | #VALUE! | 0 | 0 | 0 | 3938 | 49477 | #N/A | #N/A | #N/A | #N/A | #N/A | #N/A
0 |  | #VALUE! | #VALUE! | 0 | 0 | 0 | 3939 | 49478 | #N/A | #N/A | #N/A | #N/A | #N/A | #N/A
0 |  | #VALUE! | #VALUE! | 0 | 0 | 0 | 3940 | 49479 | #N/A | #N/A | #N/A | #N/A | #N/A | #N/A
0 |  | #VALUE! | #VALUE! | 0 | 0 | 0 | 3941 | 49480 | #N/A | #N/A | #N/A | #N/A | #N/A | #N/A
0 |  | #VALUE! | #VALUE! | 0 | 0 | 0 | 3942 | 49481 | #N/A | #N/A | #N/A | #N/A | #N/A | #N/A
0 |  | #VALUE! | #VALUE! | 0 | 0 | 0 | 3943 | 49482 | #N/A | #N/A | #N/A | #N/A | #N/A | #N/A
0 |  | #VALUE! | #VALUE! | 0 | 0 | 0 | 3944 | 49483 | #N/A | #N/A | #N/A | #N/A | #N/A | #N/A
0 |  | #VALUE! | #VALUE! | 0 | 0 | 0 | 3945 | 49484 | #N/A | #N/A | #N/A | #N/A | #N/A | #N/A
0 |  | #VALUE! | #VALUE! | 0 | 0 | 0 | 3946 | 49485 | #N/A | #N/A | #N/A | #N/A | #N/A | #N/A
0 |  | #VALUE! | #VALUE! | 0 | 0 | 0 | 3947 | 49486 | #N/A | #N/A | #N/A | #N/A | #N/A | #N/A
0 |  | #VALUE! | #VALUE! | 0 | 0 | 0 | 3948 | 49487 | #N/A | #N/A | #N/A | #N/A | #N/A | #N/A
0 |  | #VALUE! | #VALUE! | 0 | 0 | 0 | 3949 | 49488 | #N/A | #N/A | #N/A | #N/A | #N/A | #N/A
0 |  | #VALUE! | #VALUE! | 0 | 0 | 0 | 3950 | 49489 | #N/A | #N/A | #N/A | #N/A | #N/A | #N/A
0 |  | #VALUE! | #VALUE! | 0 | 0 | 0 | 3951 | 49490 | #N/A | #N/A | #N/A | #N/A | #N/A | #N/A
0 |  | #VALUE! | #VALUE! | 0 | 0 | 0 | 3952 | 49491 | #N/A | #N/A | #N/A | #N/A | #N/A | #N/A
0 |  | #VALUE! | #VALUE! | 0 | 0 | 0 | 3953 | 49492 | #N/A | #N/A | #N/A | #N/A | #N/A | #N/A
0 |  | #VALUE! | #VALUE! | 0 | 0 | 0 | 3954 | 49493 | #N/A | #N/A | #N/A | #N/A | #N/A | #N/A
0 |  | #VALUE! | #VALUE! | 0 | 0 | 0 | 3955 | 49494 | #N/A | #N/A | #N/A | #N/A | #N/A | #N/A
0 |  | #VALUE! | #VALUE! | 0 | 0 | 0 | 3956 | 49495 | #N/A | #N/A | #N/A | #N/A | #N/A | #N/A
0 |  | #VALUE! | #VALUE! | 0 | 0 | 0 | 3957 | 49496 | #N/A | #N/A | #N/A | #N/A | #N/A | #N/A
0 |  | #VALUE! | #VALUE! | 0 | 0 | 0 | 3958 | 49497 | #N/A | #N/A | #N/A | #N/A | #N/A | #N/A
0 |  | #VALUE! | #VALUE! | 0 | 0 | 0 | 3959 | 49498 | #N/A | #N/A | #N/A | #N/A | #N/A | #N/A
0 |  | #VALUE! | #VALUE! | 0 | 0 | 0 | 3960 | 49499 | #N/A | #N/A | #N/A | #N/A | #N/A | #N/A
0 |  | #VALUE! | #VALUE! | 0 | 0 | 0 | 3961 | 49500 | #N/A | #N/A | #N/A | #N/A | #N/A | #N/A
0 |  | #VALUE! | #VALUE! | 0 | 0 | 0 | 3962 | 49501 | #N/A | #N/A | #N/A | #N/A | #N/A | #N/A
0 |  | #VALUE! | #VALUE! | 0 | 0 | 0 | 3963 | 49502 | #N/A | #N/A | #N/A | #N/A | #N/A | #N/A
0 |  | #VALUE! | #VALUE! | 0 | 0 | 0 | 3964 | 49503 | #N/A | #N/A | #N/A | #N/A | #N/A | #N/A
0 |  | #VALUE! | #VALUE! | 0 | 0 | 0 | 3965 | 49504 | #N/A | #N/A | #N/A | #N/A | #N/A | #N/A
0 |  | #VALUE! | #VALUE! | 0 | 0 | 0 | 3966 | 49505 | #N/A | #N/A | #N/A | #N/A | #N/A | #N/A
0 |  | #VALUE! | #VALUE! | 0 | 0 | 0 | 3967 | 49506 | #N/A | #N/A | #N/A | #N/A | #N/A | #N/A
0 |  | #VALUE! | #VALUE! | 0 | 0 | 0 | 3968 | 49507 | #N/A | #N/A | #N/A | #N/A | #N/A | #N/A
0 |  | #VALUE! | #VALUE! | 0 | 0 | 0 | 3969 | 49508 | #N/A | #N/A | #N/A | #N/A | #N/A | #N/A
0 |  | #VALUE! | #VALUE! | 0 | 0 | 0 | 3970 | 49509 | #N/A | #N/A | #N/A | #N/A | #N/A | #N/A
0 |  | #VALUE! | #VALUE! | 0 | 0 | 0 | 3971 | 49510 | #N/A | #N/A | #N/A | #N/A | #N/A | #N/A
0 |  | #VALUE! | #VALUE! | 0 | 0 | 0 | 3972 | 49511 | #N/A | #N/A | #N/A | #N/A | #N/A | #N/A
0 |  | #VALUE! | #VALUE! | 0 | 0 | 0 | 3973 | 49512 | #N/A | #N/A | #N/A | #N/A | #N/A | #N/A
0 |  | #VALUE! | #VALUE! | 0 | 0 | 0 | 3974 | 49513 | #N/A | #N/A | #N/A | #N/A | #N/A | #N/A
0 |  | #VALUE! | #VALUE! | 0 | 0 | 0 | 3975 | 49514 | #N/A | #N/A | #N/A | #N/A | #N/A | #N/A
0 |  | #VALUE! | #VALUE! | 0 | 0 | 0 | 3976 | 49515 | #N/A | #N/A | #N/A | #N/A | #N/A | #N/A
0 |  | #VALUE! | #VALUE! | 0 | 0 | 0 | 3977 | 49516 | #N/A | #N/A | #N/A | #N/A | #N/A | #N/A
0 |  | #VALUE! | #VALUE! | 0 | 0 | 0 | 3978 | 49517 | #N/A | #N/A | #N/A | #N/A | #N/A | #N/A
0 |  | #VALUE! | #VALUE! | 0 | 0 | 0 | 3979 | 49518 | #N/A | #N/A | #N/A | #N/A | #N/A | #N/A
0 |  | #VALUE! | #VALUE! | 0 | 0 | 0 | 3980 | 49519 | #N/A | #N/A | #N/A | #N/A | #N/A | #N/A
0 |  | #VALUE! | #VALUE! | 0 | 0 | 0 | 3981 | 49520 | #N/A | #N/A | #N/A | #N/A | #N/A | #N/A
0 |  | #VALUE! | #VALUE! | 0 | 0 | 0 | 3982 | 49521 | #N/A | #N/A | #N/A | #N/A | #N/A | #N/A
0 |  | #VALUE! | #VALUE! | 0 | 0 | 0 | 3983 | 49522 | #N/A | #N/A | #N/A | #N/A | #N/A | #N/A
0 |  | #VALUE! | #VALUE! | 0 | 0 | 0 | 3984 | 49523 | #N/A | #N/A | #N/A | #N/A | #N/A | #N/A
0 |  | #VALUE! | #VALUE! | 0 | 0 | 0 | 3985 | 49524 | #N/A | #N/A | #N/A | #N/A | #N/A | #N/A
0 |  | #VALUE! | #VALUE! | 0 | 0 | 0 | 3986 | 49525 | #N/A | #N/A | #N/A | #N/A | #N/A | #N/A
0 |  | #VALUE! | #VALUE! | 0 | 0 | 0 | 3987 | 49526 | #N/A | #N/A | #N/A | #N/A | #N/A | #N/A
0 |  | #VALUE! | #VALUE! | 0 | 0 | 0 | 3988 | 49527 | #N/A | #N/A | #N/A | #N/A | #N/A | #N/A
0 |  | #VALUE! | #VALUE! | 0 | 0 | 0 | 3989 | 49528 | #N/A | #N/A | #N/A | #N/A | #N/A | #N/A
0 |  | #VALUE! | #VALUE! | 0 | 0 | 0 | 3990 | 49529 | #N/A | #N/A | #N/A | #N/A | #N/A | #N/A
0 |  | #VALUE! | #VALUE! | 0 | 0 | 0 | 3991 | 49530 | #N/A | #N/A | #N/A | #N/A | #N/A | #N/A
0 |  | #VALUE! | #VALUE! | 0 | 0 | 0 | 3992 | 49531 | #N/A | #N/A | #N/A | #N/A | #N/A | #N/A
0 |  | #VALUE! | #VALUE! | 0 | 0 | 0 | 3993 | 49532 | #N/A | #N/A | #N/A | #N/A | #N/A | #N/A
0 |  | #VALUE! | #VALUE! | 0 | 0 | 0 | 3994 | 49533 | #N/A | #N/A | #N/A | #N/A | #N/A | #N/A
0 |  | #VALUE! | #VALUE! | 0 | 0 | 0 | 3995 | 49534 | #N/A | #N/A | #N/A | #N/A | #N/A | #N/A
0 |  | #VALUE! | #VALUE! | 0 | 0 | 0 | 3996 | 49535 | #N/A | #N/A | #N/A | #N/A | #N/A | #N/A
0 |  | #VALUE! | #VALUE! | 0 | 0 | 0 | 3997 | 49536 | #N/A | #N/A | #N/A | #N/A | #N/A | #N/A
0 |  | #VALUE! | #VALUE! | 0 | 0 | 0 | 3998 | 49537 | #N/A | #N/A | #N/A | #N/A | #N/A | #N/A
0 |  | #VALUE! | #VALUE! | 0 | 0 | 0 | 3999 | 49538 | #N/A | #N/A | #N/A | #N/A | #N/A | #N/A
0 |  | #VALUE! | #VALUE! | 0 | 0 | 0 | 4000 | 49539 | #N/A | #N/A | #N/A | #N/A | #N/A | #N/A
0 |  | #VALUE! | #VALUE! | 0 | 0 | 0 | 4001 | 49540 | #N/A | #N/A | #N/A | #N/A | #N/A | #N/A
0 |  | #VALUE! | #VALUE! | 0 | 0 | 0 | 4002 | 49541 | #N/A | #N/A | #N/A | #N/A | #N/A | #N/A
0 |  | #VALUE! | #VALUE! | 0 | 0 | 0 | 4003 | 49542 | #N/A | #N/A | #N/A | #N/A | #N/A | #N/A
0 |  | #VALUE! | #VALUE! | 0 | 0 | 0 | 4004 | 49543 | #N/A | #N/A | #N/A | #N/A | #N/A | #N/A
0 |  | #VALUE! | #VALUE! | 0 | 0 | 0 | 4005 | 49544 | #N/A | #N/A | #N/A | #N/A | #N/A | #N/A
0 |  | #VALUE! | #VALUE! | 0 | 0 | 0 | 4006 | 49545 | #N/A | #N/A | #N/A | #N/A | #N/A | #N/A
0 |  | #VALUE! | #VALUE! | 0 | 0 | 0 | 4007 | 49546 | #N/A | #N/A | #N/A | #N/A | #N/A | #N/A
0 |  | #VALUE! | #VALUE! | 0 | 0 | 0 | 4008 | 49547 | #N/A | #N/A | #N/A | #N/A | #N/A | #N/A
0 |  | #VALUE! | #VALUE! | 0 | 0 | 0 | 4009 | 49548 | #N/A | #N/A | #N/A | #N/A | #N/A | #N/A
0 |  | #VALUE! | #VALUE! | 0 | 0 | 0 | 4010 | 49549 | #N/A | #N/A | #N/A | #N/A | #N/A | #N/A
0 |  | #VALUE! | #VALUE! | 0 | 0 | 0 | 4011 | 49550 | #N/A | #N/A | #N/A | #N/A | #N/A | #N/A
0 |  | #VALUE! | #VALUE! | 0 | 0 | 0 | 4012 | 49551 | #N/A | #N/A | #N/A | #N/A | #N/A | #N/A
0 |  | #VALUE! | #VALUE! | 0 | 0 | 0 | 4013 | 49552 | #N/A | #N/A | #N/A | #N/A | #N/A | #N/A
0 |  | #VALUE! | #VALUE! | 0 | 0 | 0 | 4014 | 49553 | #N/A | #N/A | #N/A | #N/A | #N/A | #N/A
0 |  | #VALUE! | #VALUE! | 0 | 0 | 0 | 4015 | 49554 | #N/A | #N/A | #N/A | #N/A | #N/A | #N/A
0 |  | #VALUE! | #VALUE! | 0 | 0 | 0 | 4016 | 49555 | #N/A | #N/A | #N/A | #N/A | #N/A | #N/A
0 |  | #VALUE! | #VALUE! | 0 | 0 | 0 | 4017 | 49556 | #N/A | #N/A | #N/A | #N/A | #N/A | #N/A
0 |  | #VALUE! | #VALUE! | 0 | 0 | 0 | 4018 | 49557 | #N/A | #N/A | #N/A | #N/A | #N/A | #N/A
0 |  | #VALUE! | #VALUE! | 0 | 0 | 0 | 4019 | 49558 | #N/A | #N/A | #N/A | #N/A | #N/A | #N/A
0 |  | #VALUE! | #VALUE! | 0 | 0 | 0 | 4020 | 49559 | #N/A | #N/A | #N/A | #N/A | #N/A | #N/A
0 |  | #VALUE! | #VALUE! | 0 | 0 | 0 | 4021 | 49560 | #N/A | #N/A | #N/A | #N/A | #N/A | #N/A
0 |  | #VALUE! | #VALUE! | 0 | 0 | 0 | 4022 | 49561 | #N/A | #N/A | #N/A | #N/A | #N/A | #N/A
0 |  | #VALUE! | #VALUE! | 0 | 0 | 0 | 4023 | 49562 | #N/A | #N/A | #N/A | #N/A | #N/A | #N/A
0 |  | #VALUE! | #VALUE! | 0 | 0 | 0 | 4024 | 49563 | #N/A | #N/A | #N/A | #N/A | #N/A | #N/A
0 |  | #VALUE! | #VALUE! | 0 | 0 | 0 | 4025 | 49564 | #N/A | #N/A | #N/A | #N/A | #N/A | #N/A
0 |  | #VALUE! | #VALUE! | 0 | 0 | 0 | 4026 | 49565 | #N/A | #N/A | #N/A | #N/A | #N/A | #N/A
0 |  | #VALUE! | #VALUE! | 0 | 0 | 0 | 4027 | 49566 | #N/A | #N/A | #N/A | #N/A | #N/A | #N/A
0 |  | #VALUE! | #VALUE! | 0 | 0 | 0 | 4028 | 49567 | #N/A | #N/A | #N/A | #N/A | #N/A | #N/A
0 |  | #VALUE! | #VALUE! | 0 | 0 | 0 | 4029 | 49568 | #N/A | #N/A | #N/A | #N/A | #N/A | #N/A
0 |  | #VALUE! | #VALUE! | 0 | 0 | 0 | 4030 | 49569 | #N/A | #N/A | #N/A | #N/A | #N/A | #N/A
0 |  | #VALUE! | #VALUE! | 0 | 0 | 0 | 4031 | 49570 | #N/A | #N/A | #N/A | #N/A | #N/A | #N/A
0 |  | #VALUE! | #VALUE! | 0 | 0 | 0 | 4032 | 49571 | #N/A | #N/A | #N/A | #N/A | #N/A | #N/A
0 |  | #VALUE! | #VALUE! | 0 | 0 | 0 | 4033 | 49572 | #N/A | #N/A | #N/A | #N/A | #N/A | #N/A
0 |  | #VALUE! | #VALUE! | 0 | 0 | 0 | 4034 | 49573 | #N/A | #N/A | #N/A | #N/A | #N/A | #N/A
0 |  | #VALUE! | #VALUE! | 0 | 0 | 0 | 4035 | 49574 | #N/A | #N/A | #N/A | #N/A | #N/A | #N/A
0 |  | #VALUE! | #VALUE! | 0 | 0 | 0 | 4036 | 49575 | #N/A | #N/A | #N/A | #N/A | #N/A | #N/A
0 |  | #VALUE! | #VALUE! | 0 | 0 | 0 | 4037 | 49576 | #N/A | #N/A | #N/A | #N/A | #N/A | #N/A
0 |  | #VALUE! | #VALUE! | 0 | 0 | 0 | 4038 | 49577 | #N/A | #N/A | #N/A | #N/A | #N/A | #N/A
0 |  | #VALUE! | #VALUE! | 0 | 0 | 0 | 4039 | 49578 | #N/A | #N/A | #N/A | #N/A | #N/A | #N/A
0 |  | #VALUE! | #VALUE! | 0 | 0 | 0 | 4040 | 49579 | #N/A | #N/A | #N/A | #N/A | #N/A | #N/A
0 |  | #VALUE! | #VALUE! | 0 | 0 | 0 | 4041 | 49580 | #N/A | #N/A | #N/A | #N/A | #N/A | #N/A
0 |  | #VALUE! | #VALUE! | 0 | 0 | 0 | 4042 | 49581 | #N/A | #N/A | #N/A | #N/A | #N/A | #N/A
0 |  | #VALUE! | #VALUE! | 0 | 0 | 0 | 4043 | 49582 | #N/A | #N/A | #N/A | #N/A | #N/A | #N/A
0 |  | #VALUE! | #VALUE! | 0 | 0 | 0 | 4044 | 49583 | #N/A | #N/A | #N/A | #N/A | #N/A | #N/A
0 |  | #VALUE! | #VALUE! | 0 | 0 | 0 | 4045 | 49584 | #N/A | #N/A | #N/A | #N/A | #N/A | #N/A
0 |  | #VALUE! | #VALUE! | 0 | 0 | 0 | 4046 | 49585 | #N/A | #N/A | #N/A | #N/A | #N/A | #N/A
0 |  | #VALUE! | #VALUE! | 0 | 0 | 0 | 4047 | 49586 | #N/A | #N/A | #N/A | #N/A | #N/A | #N/A
0 |  | #VALUE! | #VALUE! | 0 | 0 | 0 | 4048 | 49587 | #N/A | #N/A | #N/A | #N/A | #N/A | #N/A
0 |  | #VALUE! | #VALUE! | 0 | 0 | 0 | 4049 | 49588 | #N/A | #N/A | #N/A | #N/A | #N/A | #N/A
0 |  | #VALUE! | #VALUE! | 0 | 0 | 0 | 4050 | 49589 | #N/A | #N/A | #N/A | #N/A | #N/A | #N/A
0 |  | #VALUE! | #VALUE! | 0 | 0 | 0 | 4051 | 49590 | #N/A | #N/A | #N/A | #N/A | #N/A | #N/A
0 |  | #VALUE! | #VALUE! | 0 | 0 | 0 | 4052 | 49591 | #N/A | #N/A | #N/A | #N/A | #N/A | #N/A
0 |  | #VALUE! | #VALUE! | 0 | 0 | 0 | 4053 | 49592 | #N/A | #N/A | #N/A | #N/A | #N/A | #N/A
0 |  | #VALUE! | #VALUE! | 0 | 0 | 0 | 4054 | 49593 | #N/A | #N/A | #N/A | #N/A | #N/A | #N/A
0 |  | #VALUE! | #VALUE! | 0 | 0 | 0 | 4055 | 49594 | #N/A | #N/A | #N/A | #N/A | #N/A | #N/A
0 |  | #VALUE! | #VALUE! | 0 | 0 | 0 | 4056 | 49595 | #N/A | #N/A | #N/A | #N/A | #N/A | #N/A
0 |  | #VALUE! | #VALUE! | 0 | 0 | 0 | 4057 | 49596 | #N/A | #N/A | #N/A | #N/A | #N/A | #N/A
0 |  | #VALUE! | #VALUE! | 0 | 0 | 0 | 4058 | 49597 | #N/A | #N/A | #N/A | #N/A | #N/A | #N/A
0 |  | #VALUE! | #VALUE! | 0 | 0 | 0 | 4059 | 49598 | #N/A | #N/A | #N/A | #N/A | #N/A | #N/A
0 |  | #VALUE! | #VALUE! | 0 | 0 | 0 | 4060 | 49599 | #N/A | #N/A | #N/A | #N/A | #N/A | #N/A
0 |  | #VALUE! | #VALUE! | 0 | 0 | 0 | 4061 | 49600 | #N/A | #N/A | #N/A | #N/A | #N/A | #N/A
0 |  | #VALUE! | #VALUE! | 0 | 0 | 0 | 4062 | 49601 | #N/A | #N/A | #N/A | #N/A | #N/A | #N/A
0 |  | #VALUE! | #VALUE! | 0 | 0 | 0 | 4063 | 49602 | #N/A | #N/A | #N/A | #N/A | #N/A | #N/A
0 |  | #VALUE! | #VALUE! | 0 | 0 | 0 | 4064 | 49603 | #N/A | #N/A | #N/A | #N/A | #N/A | #N/A
0 |  | #VALUE! | #VALUE! | 0 | 0 | 0 | 4065 | 49604 | #N/A | #N/A | #N/A | #N/A | #N/A | #N/A
0 |  | #VALUE! | #VALUE! | 0 | 0 | 0 | 4066 | 49605 | #N/A | #N/A | #N/A | #N/A | #N/A | #N/A
0 |  | #VALUE! | #VALUE! | 0 | 0 | 0 | 4067 | 49606 | #N/A | #N/A | #N/A | #N/A | #N/A | #N/A
0 |  | #VALUE! | #VALUE! | 0 | 0 | 0 | 4068 | 49607 | #N/A | #N/A | #N/A | #N/A | #N/A | #N/A
0 |  | #VALUE! | #VALUE! | 0 | 0 | 0 | 4069 | 49608 | #N/A | #N/A | #N/A | #N/A | #N/A | #N/A
0 |  | #VALUE! | #VALUE! | 0 | 0 | 0 | 4070 | 49609 | #N/A | #N/A | #N/A | #N/A | #N/A | #N/A
0 |  | #VALUE! | #VALUE! | 0 | 0 | 0 | 4071 | 49610 | #N/A | #N/A | #N/A | #N/A | #N/A | #N/A
0 |  | #VALUE! | #VALUE! | 0 | 0 | 0 | 4072 | 49611 | #N/A | #N/A | #N/A | #N/A | #N/A | #N/A
0 |  | #VALUE! | #VALUE! | 0 | 0 | 0 | 4073 | 49612 | #N/A | #N/A | #N/A | #N/A | #N/A | #N/A
0 |  | #VALUE! | #VALUE! | 0 | 0 | 0 | 4074 | 49613 | #N/A | #N/A | #N/A | #N/A | #N/A | #N/A
0 |  | #VALUE! | #VALUE! | 0 | 0 | 0 | 4075 | 49614 | #N/A | #N/A | #N/A | #N/A | #N/A | #N/A
0 |  | #VALUE! | #VALUE! | 0 | 0 | 0 | 4076 | 49615 | #N/A | #N/A | #N/A | #N/A | #N/A | #N/A
0 |  | #VALUE! | #VALUE! | 0 | 0 | 0 | 4077 | 49616 | #N/A | #N/A | #N/A | #N/A | #N/A | #N/A
0 |  | #VALUE! | #VALUE! | 0 | 0 | 0 | 4078 | 49617 | #N/A | #N/A | #N/A | #N/A | #N/A | #N/A
0 |  | #VALUE! | #VALUE! | 0 | 0 | 0 | 4079 | 49618 | #N/A | #N/A | #N/A | #N/A | #N/A | #N/A
0 |  | #VALUE! | #VALUE! | 0 | 0 | 0 | 4080 | 49619 | #N/A | #N/A | #N/A | #N/A | #N/A | #N/A
0 |  | #VALUE! | #VALUE! | 0 | 0 | 0 | 4081 | 49620 | #N/A | #N/A | #N/A | #N/A | #N/A | #N/A
0 |  | #VALUE! | #VALUE! | 0 | 0 | 0 | 4082 | 49621 | #N/A | #N/A | #N/A | #N/A | #N/A | #N/A
0 |  | #VALUE! | #VALUE! | 0 | 0 | 0 | 4083 | 49622 | #N/A | #N/A | #N/A | #N/A | #N/A | #N/A
0 |  | #VALUE! | #VALUE! | 0 | 0 | 0 | 4084 | 49623 | #N/A | #N/A | #N/A | #N/A | #N/A | #N/A
0 |  | #VALUE! | #VALUE! | 0 | 0 | 0 | 4085 | 49624 | #N/A | #N/A | #N/A | #N/A | #N/A | #N/A
0 |  | #VALUE! | #VALUE! | 0 | 0 | 0 | 4086 | 49625 | #N/A | #N/A | #N/A | #N/A | #N/A | #N/A
0 |  | #VALUE! | #VALUE! | 0 | 0 | 0 | 4087 | 49626 | #N/A | #N/A | #N/A | #N/A | #N/A | #N/A
0 |  | #VALUE! | #VALUE! | 0 | 0 | 0 | 4088 | 49627 | #N/A | #N/A | #N/A | #N/A | #N/A | #N/A
0 |  | #VALUE! | #VALUE! | 0 | 0 | 0 | 4089 | 49628 | #N/A | #N/A | #N/A | #N/A | #N/A | #N/A
0 |  | #VALUE! | #VALUE! | 0 | 0 | 0 | 4090 | 49629 | #N/A | #N/A | #N/A | #N/A | #N/A | #N/A
0 |  | #VALUE! | #VALUE! | 0 | 0 | 0 | 4091 | 49630 | #N/A | #N/A | #N/A | #N/A | #N/A | #N/A
0 |  | #VALUE! | #VALUE! | 0 | 0 | 0 | 4092 | 49631 | #N/A | #N/A | #N/A | #N/A | #N/A | #N/A
0 |  | #VALUE! | #VALUE! | 0 | 0 | 0 | 4093 | 49632 | #N/A | #N/A | #N/A | #N/A | #N/A | #N/A
0 |  | #VALUE! | #VALUE! | 0 | 0 | 0 | 4094 | 49633 | #N/A | #N/A | #N/A | #N/A | #N/A | #N/A
0 |  | #VALUE! | #VALUE! | 0 | 0 | 0 | 4095 | 49634 | #N/A | #N/A | #N/A | #N/A | #N/A | #N/A
0 |  | #VALUE! | #VALUE! | 0 | 0 | 0 | 4096 | 49635 | #N/A | #N/A | #N/A | #N/A | #N/A | #N/A
0 |  | #VALUE! | #VALUE! | 0 | 0 | 0 | 4097 | 49636 | #N/A | #N/A | #N/A | #N/A | #N/A | #N/A
0 |  | #VALUE! | #VALUE! | 0 | 0 | 0 | 4098 | 49637 | #N/A | #N/A | #N/A | #N/A | #N/A | #N/A
0 |  | #VALUE! | #VALUE! | 0 | 0 | 0 | 4099 | 49638 | #N/A | #N/A | #N/A | #N/A | #N/A | #N/A
0 |  | #VALUE! | #VALUE! | 0 | 0 | 0 | 4100 | 49639 | #N/A | #N/A | #N/A | #N/A | #N/A | #N/A
0 |  | #VALUE! | #VALUE! | 0 | 0 | 0 | 4101 | 49640 | #N/A | #N/A | #N/A | #N/A | #N/A | #N/A
0 |  | #VALUE! | #VALUE! | 0 | 0 | 0 | 4102 | 49641 | #N/A | #N/A | #N/A | #N/A | #N/A | #N/A
0 |  | #VALUE! | #VALUE! | 0 | 0 | 0 | 4103 | 49642 | #N/A | #N/A | #N/A | #N/A | #N/A | #N/A
0 |  | #VALUE! | #VALUE! | 0 | 0 | 0 | 4104 | 49643 | #N/A | #N/A | #N/A | #N/A | #N/A | #N/A
0 |  | #VALUE! | #VALUE! | 0 | 0 | 0 | 4105 | 49644 | #N/A | #N/A | #N/A | #N/A | #N/A | #N/A
0 |  | #VALUE! | #VALUE! | 0 | 0 | 0 | 4106 | 49645 | #N/A | #N/A | #N/A | #N/A | #N/A | #N/A
0 |  | #VALUE! | #VALUE! | 0 | 0 | 0 | 4107 | 49646 | #N/A | #N/A | #N/A | #N/A | #N/A | #N/A
0 |  | #VALUE! | #VALUE! | 0 | 0 | 0 | 4108 | 49647 | #N/A | #N/A | #N/A | #N/A | #N/A | #N/A
0 |  | #VALUE! | #VALUE! | 0 | 0 | 0 | 4109 | 49648 | #N/A | #N/A | #N/A | #N/A | #N/A | #N/A
0 |  | #VALUE! | #VALUE! | 0 | 0 | 0 | 4110 | 49649 | #N/A | #N/A | #N/A | #N/A | #N/A | #N/A
0 |  | #VALUE! | #VALUE! | 0 | 0 | 0 | 4111 | 49650 | #N/A | #N/A | #N/A | #N/A | #N/A | #N/A
0 |  | #VALUE! | #VALUE! | 0 | 0 | 0 | 4112 | 49651 | #N/A | #N/A | #N/A | #N/A | #N/A | #N/A
0 |  | #VALUE! | #VALUE! | 0 | 0 | 0 | 4113 | 49652 | #N/A | #N/A | #N/A | #N/A | #N/A | #N/A
0 |  | #VALUE! | #VALUE! | 0 | 0 | 0 | 4114 | 49653 | #N/A | #N/A | #N/A | #N/A | #N/A | #N/A
0 |  | #VALUE! | #VALUE! | 0 | 0 | 0 | 4115 | 49654 | #N/A | #N/A | #N/A | #N/A | #N/A | #N/A
0 |  | #VALUE! | #VALUE! | 0 | 0 | 0 | 4116 | 49655 | #N/A | #N/A | #N/A | #N/A | #N/A | #N/A
0 |  | #VALUE! | #VALUE! | 0 | 0 | 0 | 4117 | 49656 | #N/A | #N/A | #N/A | #N/A | #N/A | #N/A
0 |  | #VALUE! | #VALUE! | 0 | 0 | 0 | 4118 | 49657 | #N/A | #N/A | #N/A | #N/A | #N/A | #N/A
0 |  | #VALUE! | #VALUE! | 0 | 0 | 0 | 4119 | 49658 | #N/A | #N/A | #N/A | #N/A | #N/A | #N/A
0 |  | #VALUE! | #VALUE! | 0 | 0 | 0 | 4120 | 49659 | #N/A | #N/A | #N/A | #N/A | #N/A | #N/A
0 |  | #VALUE! | #VALUE! | 0 | 0 | 0 | 4121 | 49660 | #N/A | #N/A | #N/A | #N/A | #N/A | #N/A
0 |  | #VALUE! | #VALUE! | 0 | 0 | 0 | 4122 | 49661 | #N/A | #N/A | #N/A | #N/A | #N/A | #N/A
0 |  | #VALUE! | #VALUE! | 0 | 0 | 0 | 4123 | 49662 | #N/A | #N/A | #N/A | #N/A | #N/A | #N/A
0 |  | #VALUE! | #VALUE! | 0 | 0 | 0 | 4124 | 49663 | #N/A | #N/A | #N/A | #N/A | #N/A | #N/A
0 |  | #VALUE! | #VALUE! | 0 | 0 | 0 | 4125 | 49664 | #N/A | #N/A | #N/A | #N/A | #N/A | #N/A
0 |  | #VALUE! | #VALUE! | 0 | 0 | 0 | 4126 | 49665 | #N/A | #N/A | #N/A | #N/A | #N/A | #N/A
0 |  | #VALUE! | #VALUE! | 0 | 0 | 0 | 4127 | 49666 | #N/A | #N/A | #N/A | #N/A | #N/A | #N/A
0 |  | #VALUE! | #VALUE! | 0 | 0 | 0 | 4128 | 49667 | #N/A | #N/A | #N/A | #N/A | #N/A | #N/A
0 |  | #VALUE! | #VALUE! | 0 | 0 | 0 | 4129 | 49668 | #N/A | #N/A | #N/A | #N/A | #N/A | #N/A
0 |  | #VALUE! | #VALUE! | 0 | 0 | 0 | 4130 | 49669 | #N/A | #N/A | #N/A | #N/A | #N/A | #N/A
0 |  | #VALUE! | #VALUE! | 0 | 0 | 0 | 4131 | 49670 | #N/A | #N/A | #N/A | #N/A | #N/A | #N/A
0 |  | #VALUE! | #VALUE! | 0 | 0 | 0 | 4132 | 49671 | #N/A | #N/A | #N/A | #N/A | #N/A | #N/A
0 |  | #VALUE! | #VALUE! | 0 | 0 | 0 | 4133 | 49672 | #N/A | #N/A | #N/A | #N/A | #N/A | #N/A
0 |  | #VALUE! | #VALUE! | 0 | 0 | 0 | 4134 | 49673 | #N/A | #N/A | #N/A | #N/A | #N/A | #N/A
0 |  | #VALUE! | #VALUE! | 0 | 0 | 0 | 4135 | 49674 | #N/A | #N/A | #N/A | #N/A | #N/A | #N/A
0 |  | #VALUE! | #VALUE! | 0 | 0 | 0 | 4136 | 49675 | #N/A | #N/A | #N/A | #N/A | #N/A | #N/A
0 |  | #VALUE! | #VALUE! | 0 | 0 | 0 | 4137 | 49676 | #N/A | #N/A | #N/A | #N/A | #N/A | #N/A
0 |  | #VALUE! | #VALUE! | 0 | 0 | 0 | 4138 | 49677 | #N/A | #N/A | #N/A | #N/A | #N/A | #N/A
0 |  | #VALUE! | #VALUE! | 0 | 0 | 0 | 4139 | 49678 | #N/A | #N/A | #N/A | #N/A | #N/A | #N/A
0 |  | #VALUE! | #VALUE! | 0 | 0 | 0 | 4140 | 49679 | #N/A | #N/A | #N/A | #N/A | #N/A | #N/A
0 |  | #VALUE! | #VALUE! | 0 | 0 | 0 | 4141 | 49680 | #N/A | #N/A | #N/A | #N/A | #N/A | #N/A
0 |  | #VALUE! | #VALUE! | 0 | 0 | 0 | 4142 | 49681 | #N/A | #N/A | #N/A | #N/A | #N/A | #N/A
0 |  | #VALUE! | #VALUE! | 0 | 0 | 0 | 4143 | 49682 | #N/A | #N/A | #N/A | #N/A | #N/A | #N/A
0 |  | #VALUE! | #VALUE! | 0 | 0 | 0 | 4144 | 49683 | #N/A | #N/A | #N/A | #N/A | #N/A | #N/A
0 |  | #VALUE! | #VALUE! | 0 | 0 | 0 | 4145 | 49684 | #N/A | #N/A | #N/A | #N/A | #N/A | #N/A
0 |  | #VALUE! | #VALUE! | 0 | 0 | 0 | 4146 | 49685 | #N/A | #N/A | #N/A | #N/A | #N/A | #N/A
0 |  | #VALUE! | #VALUE! | 0 | 0 | 0 | 4147 | 49686 | #N/A | #N/A | #N/A | #N/A | #N/A | #N/A
0 |  | #VALUE! | #VALUE! | 0 | 0 | 0 | 4148 | 49687 | #N/A | #N/A | #N/A | #N/A | #N/A | #N/A
0 |  | #VALUE! | #VALUE! | 0 | 0 | 0 | 4149 | 49688 | #N/A | #N/A | #N/A | #N/A | #N/A | #N/A
0 |  | #VALUE! | #VALUE! | 0 | 0 | 0 | 4150 | 49689 | #N/A | #N/A | #N/A | #N/A | #N/A | #N/A
0 |  | #VALUE! | #VALUE! | 0 | 0 | 0 | 4151 | 49690 | #N/A | #N/A | #N/A | #N/A | #N/A | #N/A
0 |  | #VALUE! | #VALUE! | 0 | 0 | 0 | 4152 | 49691 | #N/A | #N/A | #N/A | #N/A | #N/A | #N/A
0 |  | #VALUE! | #VALUE! | 0 | 0 | 0 | 4153 | 49692 | #N/A | #N/A | #N/A | #N/A | #N/A | #N/A
0 |  | #VALUE! | #VALUE! | 0 | 0 | 0 | 4154 | 49693 | #N/A | #N/A | #N/A | #N/A | #N/A | #N/A
0 |  | #VALUE! | #VALUE! | 0 | 0 | 0 | 4155 | 49694 | #N/A | #N/A | #N/A | #N/A | #N/A | #N/A
0 |  | #VALUE! | #VALUE! | 0 | 0 | 0 | 4156 | 49695 | #N/A | #N/A | #N/A | #N/A | #N/A | #N/A
0 |  | #VALUE! | #VALUE! | 0 | 0 | 0 | 4157 | 49696 | #N/A | #N/A | #N/A | #N/A | #N/A | #N/A
0 |  | #VALUE! | #VALUE! | 0 | 0 | 0 | 4158 | 49697 | #N/A | #N/A | #N/A | #N/A | #N/A | #N/A
0 |  | #VALUE! | #VALUE! | 0 | 0 | 0 | 4159 | 49698 | #N/A | #N/A | #N/A | #N/A | #N/A | #N/A
0 |  | #VALUE! | #VALUE! | 0 | 0 | 0 | 4160 | 49699 | #N/A | #N/A | #N/A | #N/A | #N/A | #N/A
0 |  | #VALUE! | #VALUE! | 0 | 0 | 0 | 4161 | 49700 | #N/A | #N/A | #N/A | #N/A | #N/A | #N/A
0 |  | #VALUE! | #VALUE! | 0 | 0 | 0 | 4162 | 49701 | #N/A | #N/A | #N/A | #N/A | #N/A | #N/A
0 |  | #VALUE! | #VALUE! | 0 | 0 | 0 | 4163 | 49702 | #N/A | #N/A | #N/A | #N/A | #N/A | #N/A
0 |  | #VALUE! | #VALUE! | 0 | 0 | 0 | 4164 | 49703 | #N/A | #N/A | #N/A | #N/A | #N/A | #N/A
0 |  | #VALUE! | #VALUE! | 0 | 0 | 0 | 4165 | 49704 | #N/A | #N/A | #N/A | #N/A | #N/A | #N/A
0 |  | #VALUE! | #VALUE! | 0 | 0 | 0 | 4166 | 49705 | #N/A | #N/A | #N/A | #N/A | #N/A | #N/A
0 |  | #VALUE! | #VALUE! | 0 | 0 | 0 | 4167 | 49706 | #N/A | #N/A | #N/A | #N/A | #N/A | #N/A
0 |  | #VALUE! | #VALUE! | 0 | 0 | 0 | 4168 | 49707 | #N/A | #N/A | #N/A | #N/A | #N/A | #N/A
0 |  | #VALUE! | #VALUE! | 0 | 0 | 0 | 4169 | 49708 | #N/A | #N/A | #N/A | #N/A | #N/A | #N/A
0 |  | #VALUE! | #VALUE! | 0 | 0 | 0 | 4170 | 49709 | #N/A | #N/A | #N/A | #N/A | #N/A | #N/A
0 |  | #VALUE! | #VALUE! | 0 | 0 | 0 | 4171 | 49710 | #N/A | #N/A | #N/A | #N/A | #N/A | #N/A
0 |  | #VALUE! | #VALUE! | 0 | 0 | 0 | 4172 | 49711 | #N/A | #N/A | #N/A | #N/A | #N/A | #N/A
0 |  | #VALUE! | #VALUE! | 0 | 0 | 0 | 4173 | 49712 | #N/A | #N/A | #N/A | #N/A | #N/A | #N/A
0 |  | #VALUE! | #VALUE! | 0 | 0 | 0 | 4174 | 49713 | #N/A | #N/A | #N/A | #N/A | #N/A | #N/A
0 |  | #VALUE! | #VALUE! | 0 | 0 | 0 | 4175 | 49714 | #N/A | #N/A | #N/A | #N/A | #N/A | #N/A
0 |  | #VALUE! | #VALUE! | 0 | 0 | 0 | 4176 | 49715 | #N/A | #N/A | #N/A | #N/A | #N/A | #N/A
0 |  | #VALUE! | #VALUE! | 0 | 0 | 0 | 4177 | 49716 | #N/A | #N/A | #N/A | #N/A | #N/A | #N/A
0 |  | #VALUE! | #VALUE! | 0 | 0 | 0 | 4178 | 49717 | #N/A | #N/A | #N/A | #N/A | #N/A | #N/A
0 |  | #VALUE! | #VALUE! | 0 | 0 | 0 | 4179 | 49718 | #N/A | #N/A | #N/A | #N/A | #N/A | #N/A
0 |  | #VALUE! | #VALUE! | 0 | 0 | 0 | 4180 | 49719 | #N/A | #N/A | #N/A | #N/A | #N/A | #N/A
0 |  | #VALUE! | #VALUE! | 0 | 0 | 0 | 4181 | 49720 | #N/A | #N/A | #N/A | #N/A | #N/A | #N/A
0 |  | #VALUE! | #VALUE! | 0 | 0 | 0 | 4182 | 49721 | #N/A | #N/A | #N/A | #N/A | #N/A | #N/A
0 |  | #VALUE! | #VALUE! | 0 | 0 | 0 | 4183 | 49722 | #N/A | #N/A | #N/A | #N/A | #N/A | #N/A
0 |  | #VALUE! | #VALUE! | 0 | 0 | 0 | 4184 | 49723 | #N/A | #N/A | #N/A | #N/A | #N/A | #N/A
0 |  | #VALUE! | #VALUE! | 0 | 0 | 0 | 4185 | 49724 | #N/A | #N/A | #N/A | #N/A | #N/A | #N/A
0 |  | #VALUE! | #VALUE! | 0 | 0 | 0 | 4186 | 49725 | #N/A | #N/A | #N/A | #N/A | #N/A | #N/A
0 |  | #VALUE! | #VALUE! | 0 | 0 | 0 | 4187 | 49726 | #N/A | #N/A | #N/A | #N/A | #N/A | #N/A
0 |  | #VALUE! | #VALUE! | 0 | 0 | 0 | 4188 | 49727 | #N/A | #N/A | #N/A | #N/A | #N/A | #N/A
0 |  | #VALUE! | #VALUE! | 0 | 0 | 0 | 4189 | 49728 | #N/A | #N/A | #N/A | #N/A | #N/A | #N/A
0 |  | #VALUE! | #VALUE! | 0 | 0 | 0 | 4190 | 49729 | #N/A | #N/A | #N/A | #N/A | #N/A | #N/A
0 |  | #VALUE! | #VALUE! | 0 | 0 | 0 | 4191 | 49730 | #N/A | #N/A | #N/A | #N/A | #N/A | #N/A
0 |  | #VALUE! | #VALUE! | 0 | 0 | 0 | 4192 | 49731 | #N/A | #N/A | #N/A | #N/A | #N/A | #N/A
0 |  | #VALUE! | #VALUE! | 0 | 0 | 0 | 4193 | 49732 | #N/A | #N/A | #N/A | #N/A | #N/A | #N/A
0 |  | #VALUE! | #VALUE! | 0 | 0 | 0 | 4194 | 49733 | #N/A | #N/A | #N/A | #N/A | #N/A | #N/A
0 |  | #VALUE! | #VALUE! | 0 | 0 | 0 | 4195 | 49734 | #N/A | #N/A | #N/A | #N/A | #N/A | #N/A
0 |  | #VALUE! | #VALUE! | 0 | 0 | 0 | 4196 | 49735 | #N/A | #N/A | #N/A | #N/A | #N/A | #N/A
0 |  | #VALUE! | #VALUE! | 0 | 0 | 0 | 4197 | 49736 | #N/A | #N/A | #N/A | #N/A | #N/A | #N/A
0 |  | #VALUE! | #VALUE! | 0 | 0 | 0 | 4198 | 49737 | #N/A | #N/A | #N/A | #N/A | #N/A | #N/A
0 |  | #VALUE! | #VALUE! | 0 | 0 | 0 | 4199 | 49738 | #N/A | #N/A | #N/A | #N/A | #N/A | #N/A
0 |  | #VALUE! | #VALUE! | 0 | 0 | 0 | 4200 | 49739 | #N/A | #N/A | #N/A | #N/A | #N/A | #N/A
0 |  | #VALUE! | #VALUE! | 0 | 0 | 0 | 4201 | 49740 | #N/A | #N/A | #N/A | #N/A | #N/A | #N/A
0 |  | #VALUE! | #VALUE! | 0 | 0 | 0 | 4202 | 49741 | #N/A | #N/A | #N/A | #N/A | #N/A | #N/A
0 |  | #VALUE! | #VALUE! | 0 | 0 | 0 | 4203 | 49742 | #N/A | #N/A | #N/A | #N/A | #N/A | #N/A
0 |  | #VALUE! | #VALUE! | 0 | 0 | 0 | 4204 | 49743 | #N/A | #N/A | #N/A | #N/A | #N/A | #N/A
0 |  | #VALUE! | #VALUE! | 0 | 0 | 0 | 4205 | 49744 | #N/A | #N/A | #N/A | #N/A | #N/A | #N/A
0 |  | #VALUE! | #VALUE! | 0 | 0 | 0 | 4206 | 49745 | #N/A | #N/A | #N/A | #N/A | #N/A | #N/A
0 |  | #VALUE! | #VALUE! | 0 | 0 | 0 | 4207 | 49746 | #N/A | #N/A | #N/A | #N/A | #N/A | #N/A
0 |  | #VALUE! | #VALUE! | 0 | 0 | 0 | 4208 | 49747 | #N/A | #N/A | #N/A | #N/A | #N/A | #N/A
0 |  | #VALUE! | #VALUE! | 0 | 0 | 0 | 4209 | 49748 | #N/A | #N/A | #N/A | #N/A | #N/A | #N/A
0 |  | #VALUE! | #VALUE! | 0 | 0 | 0 | 4210 | 49749 | #N/A | #N/A | #N/A | #N/A | #N/A | #N/A
0 |  | #VALUE! | #VALUE! | 0 | 0 | 0 | 4211 | 49750 | #N/A | #N/A | #N/A | #N/A | #N/A | #N/A
0 |  | #VALUE! | #VALUE! | 0 | 0 | 0 | 4212 | 49751 | #N/A | #N/A | #N/A | #N/A | #N/A | #N/A
0 |  | #VALUE! | #VALUE! | 0 | 0 | 0 | 4213 | 49752 | #N/A | #N/A | #N/A | #N/A | #N/A | #N/A
0 |  | #VALUE! | #VALUE! | 0 | 0 | 0 | 4214 | 49753 | #N/A | #N/A | #N/A | #N/A | #N/A | #N/A
0 |  | #VALUE! | #VALUE! | 0 | 0 | 0 | 4215 | 49754 | #N/A | #N/A | #N/A | #N/A | #N/A | #N/A
0 |  | #VALUE! | #VALUE! | 0 | 0 | 0 | 4216 | 49755 | #N/A | #N/A | #N/A | #N/A | #N/A | #N/A
0 |  | #VALUE! | #VALUE! | 0 | 0 | 0 | 4217 | 49756 | #N/A | #N/A | #N/A | #N/A | #N/A | #N/A
0 |  | #VALUE! | #VALUE! | 0 | 0 | 0 | 4218 | 49757 | #N/A | #N/A | #N/A | #N/A | #N/A | #N/A
0 |  | #VALUE! | #VALUE! | 0 | 0 | 0 | 4219 | 49758 | #N/A | #N/A | #N/A | #N/A | #N/A | #N/A
0 |  | #VALUE! | #VALUE! | 0 | 0 | 0 | 4220 | 49759 | #N/A | #N/A | #N/A | #N/A | #N/A | #N/A
0 |  | #VALUE! | #VALUE! | 0 | 0 | 0 | 4221 | 49760 | #N/A | #N/A | #N/A | #N/A | #N/A | #N/A
0 |  | #VALUE! | #VALUE! | 0 | 0 | 0 | 4222 | 49761 | #N/A | #N/A | #N/A | #N/A | #N/A | #N/A
0 |  | #VALUE! | #VALUE! | 0 | 0 | 0 | 4223 | 49762 | #N/A | #N/A | #N/A | #N/A | #N/A | #N/A
0 |  | #VALUE! | #VALUE! | 0 | 0 | 0 | 4224 | 49763 | #N/A | #N/A | #N/A | #N/A | #N/A | #N/A
0 |  | #VALUE! | #VALUE! | 0 | 0 | 0 | 4225 | 49764 | #N/A | #N/A | #N/A | #N/A | #N/A | #N/A
0 |  | #VALUE! | #VALUE! | 0 | 0 | 0 | 4226 | 49765 | #N/A | #N/A | #N/A | #N/A | #N/A | #N/A
0 |  | #VALUE! | #VALUE! | 0 | 0 | 0 | 4227 | 49766 | #N/A | #N/A | #N/A | #N/A | #N/A | #N/A
0 |  | #VALUE! | #VALUE! | 0 | 0 | 0 | 4228 | 49767 | #N/A | #N/A | #N/A | #N/A | #N/A | #N/A
0 |  | #VALUE! | #VALUE! | 0 | 0 | 0 | 4229 | 49768 | #N/A | #N/A | #N/A | #N/A | #N/A | #N/A
0 |  | #VALUE! | #VALUE! | 0 | 0 | 0 | 4230 | 49769 | #N/A | #N/A | #N/A | #N/A | #N/A | #N/A
0 |  | #VALUE! | #VALUE! | 0 | 0 | 0 | 4231 | 49770 | #N/A | #N/A | #N/A | #N/A | #N/A | #N/A
0 |  | #VALUE! | #VALUE! | 0 | 0 | 0 | 4232 | 49771 | #N/A | #N/A | #N/A | #N/A | #N/A | #N/A
0 |  | #VALUE! | #VALUE! | 0 | 0 | 0 | 4233 | 49772 | #N/A | #N/A | #N/A | #N/A | #N/A | #N/A
0 |  | #VALUE! | #VALUE! | 0 | 0 | 0 | 4234 | 49773 | #N/A | #N/A | #N/A | #N/A | #N/A | #N/A
0 |  | #VALUE! | #VALUE! | 0 | 0 | 0 | 4235 | 49774 | #N/A | #N/A | #N/A | #N/A | #N/A | #N/A
0 |  | #VALUE! | #VALUE! | 0 | 0 | 0 | 4236 | 49775 | #N/A | #N/A | #N/A | #N/A | #N/A | #N/A
0 |  | #VALUE! | #VALUE! | 0 | 0 | 0 | 4237 | 49776 | #N/A | #N/A | #N/A | #N/A | #N/A | #N/A
0 |  | #VALUE! | #VALUE! | 0 | 0 | 0 | 4238 | 49777 | #N/A | #N/A | #N/A | #N/A | #N/A | #N/A
0 |  | #VALUE! | #VALUE! | 0 | 0 | 0 | 4239 | 49778 | #N/A | #N/A | #N/A | #N/A | #N/A | #N/A
0 |  | #VALUE! | #VALUE! | 0 | 0 | 0 | 4240 | 49779 | #N/A | #N/A | #N/A | #N/A | #N/A | #N/A
0 |  | #VALUE! | #VALUE! | 0 | 0 | 0 | 4241 | 49780 | #N/A | #N/A | #N/A | #N/A | #N/A | #N/A
0 |  | #VALUE! | #VALUE! | 0 | 0 | 0 | 4242 | 49781 | #N/A | #N/A | #N/A | #N/A | #N/A | #N/A
0 |  | #VALUE! | #VALUE! | 0 | 0 | 0 | 4243 | 49782 | #N/A | #N/A | #N/A | #N/A | #N/A | #N/A
0 |  | #VALUE! | #VALUE! | 0 | 0 | 0 | 4244 | 49783 | #N/A | #N/A | #N/A | #N/A | #N/A | #N/A
0 |  | #VALUE! | #VALUE! | 0 | 0 | 0 | 4245 | 49784 | #N/A | #N/A | #N/A | #N/A | #N/A | #N/A
0 |  | #VALUE! | #VALUE! | 0 | 0 | 0 | 4246 | 49785 | #N/A | #N/A | #N/A | #N/A | #N/A | #N/A
0 |  | #VALUE! | #VALUE! | 0 | 0 | 0 | 4247 | 49786 | #N/A | #N/A | #N/A | #N/A | #N/A | #N/A
0 |  | #VALUE! | #VALUE! | 0 | 0 | 0 | 4248 | 49787 | #N/A | #N/A | #N/A | #N/A | #N/A | #N/A
0 |  | #VALUE! | #VALUE! | 0 | 0 | 0 | 4249 | 49788 | #N/A | #N/A | #N/A | #N/A | #N/A | #N/A
0 |  | #VALUE! | #VALUE! | 0 | 0 | 0 | 4250 | 49789 | #N/A | #N/A | #N/A | #N/A | #N/A | #N/A
0 |  | #VALUE! | #VALUE! | 0 | 0 | 0 | 4251 | 49790 | #N/A | #N/A | #N/A | #N/A | #N/A | #N/A
0 |  | #VALUE! | #VALUE! | 0 | 0 | 0 | 4252 | 49791 | #N/A | #N/A | #N/A | #N/A | #N/A | #N/A
0 |  | #VALUE! | #VALUE! | 0 | 0 | 0 | 4253 | 49792 | #N/A | #N/A | #N/A | #N/A | #N/A | #N/A
0 |  | #VALUE! | #VALUE! | 0 | 0 | 0 | 4254 | 49793 | #N/A | #N/A | #N/A | #N/A | #N/A | #N/A
0 |  | #VALUE! | #VALUE! | 0 | 0 | 0 | 4255 | 49794 | #N/A | #N/A | #N/A | #N/A | #N/A | #N/A
0 |  | #VALUE! | #VALUE! | 0 | 0 | 0 | 4256 | 49795 | #N/A | #N/A | #N/A | #N/A | #N/A | #N/A
0 |  | #VALUE! | #VALUE! | 0 | 0 | 0 | 4257 | 49796 | #N/A | #N/A | #N/A | #N/A | #N/A | #N/A
0 |  | #VALUE! | #VALUE! | 0 | 0 | 0 | 4258 | 49797 | #N/A | #N/A | #N/A | #N/A | #N/A | #N/A
0 |  | #VALUE! | #VALUE! | 0 | 0 | 0 | 4259 | 49798 | #N/A | #N/A | #N/A | #N/A | #N/A | #N/A
0 |  | #VALUE! | #VALUE! | 0 | 0 | 0 | 4260 | 49799 | #N/A | #N/A | #N/A | #N/A | #N/A | #N/A
0 |  | #VALUE! | #VALUE! | 0 | 0 | 0 | 4261 | 49800 | #N/A | #N/A | #N/A | #N/A | #N/A | #N/A
0 |  | #VALUE! | #VALUE! | 0 | 0 | 0 | 4262 | 49801 | #N/A | #N/A | #N/A | #N/A | #N/A | #N/A
0 |  | #VALUE! | #VALUE! | 0 | 0 | 0 | 4263 | 49802 | #N/A | #N/A | #N/A | #N/A | #N/A | #N/A
0 |  | #VALUE! | #VALUE! | 0 | 0 | 0 | 4264 | 49803 | #N/A | #N/A | #N/A | #N/A | #N/A | #N/A
0 |  | #VALUE! | #VALUE! | 0 | 0 | 0 | 4265 | 49804 | #N/A | #N/A | #N/A | #N/A | #N/A | #N/A
0 |  | #VALUE! | #VALUE! | 0 | 0 | 0 | 4266 | 49805 | #N/A | #N/A | #N/A | #N/A | #N/A | #N/A
0 |  | #VALUE! | #VALUE! | 0 | 0 | 0 | 4267 | 49806 | #N/A | #N/A | #N/A | #N/A | #N/A | #N/A
0 |  | #VALUE! | #VALUE! | 0 | 0 | 0 | 4268 | 49807 | #N/A | #N/A | #N/A | #N/A | #N/A | #N/A
0 |  | #VALUE! | #VALUE! | 0 | 0 | 0 | 4269 | 49808 | #N/A | #N/A | #N/A | #N/A | #N/A | #N/A
0 |  | #VALUE! | #VALUE! | 0 | 0 | 0 | 4270 | 49809 | #N/A | #N/A | #N/A | #N/A | #N/A | #N/A
0 |  | #VALUE! | #VALUE! | 0 | 0 | 0 | 4271 | 49810 | #N/A | #N/A | #N/A | #N/A | #N/A | #N/A
0 |  | #VALUE! | #VALUE! | 0 | 0 | 0 | 4272 | 49811 | #N/A | #N/A | #N/A | #N/A | #N/A | #N/A
0 |  | #VALUE! | #VALUE! | 0 | 0 | 0 | 4273 | 49812 | #N/A | #N/A | #N/A | #N/A | #N/A | #N/A
0 |  | #VALUE! | #VALUE! | 0 | 0 | 0 | 4274 | 49813 | #N/A | #N/A | #N/A | #N/A | #N/A | #N/A
0 |  | #VALUE! | #VALUE! | 0 | 0 | 0 | 4275 | 49814 | #N/A | #N/A | #N/A | #N/A | #N/A | #N/A
0 |  | #VALUE! | #VALUE! | 0 | 0 | 0 | 4276 | 49815 | #N/A | #N/A | #N/A | #N/A | #N/A | #N/A
0 |  | #VALUE! | #VALUE! | 0 | 0 | 0 | 4277 | 49816 | #N/A | #N/A | #N/A | #N/A | #N/A | #N/A
0 |  | #VALUE! | #VALUE! | 0 | 0 | 0 | 4278 | 49817 | #N/A | #N/A | #N/A | #N/A | #N/A | #N/A
0 |  | #VALUE! | #VALUE! | 0 | 0 | 0 | 4279 | 49818 | #N/A | #N/A | #N/A | #N/A | #N/A | #N/A
0 |  | #VALUE! | #VALUE! | 0 | 0 | 0 | 4280 | 49819 | #N/A | #N/A | #N/A | #N/A | #N/A | #N/A
0 |  | #VALUE! | #VALUE! | 0 | 0 | 0 | 4281 | 49820 | #N/A | #N/A | #N/A | #N/A | #N/A | #N/A
0 |  | #VALUE! | #VALUE! | 0 | 0 | 0 | 4282 | 49821 | #N/A | #N/A | #N/A | #N/A | #N/A | #N/A
0 |  | #VALUE! | #VALUE! | 0 | 0 | 0 | 4283 | 49822 | #N/A | #N/A | #N/A | #N/A | #N/A | #N/A
0 |  | #VALUE! | #VALUE! | 0 | 0 | 0 | 4284 | 49823 | #N/A | #N/A | #N/A | #N/A | #N/A | #N/A
0 |  | #VALUE! | #VALUE! | 0 | 0 | 0 | 4285 | 49824 | #N/A | #N/A | #N/A | #N/A | #N/A | #N/A
0 |  | #VALUE! | #VALUE! | 0 | 0 | 0 | 4286 | 49825 | #N/A | #N/A | #N/A | #N/A | #N/A | #N/A
0 |  | #VALUE! | #VALUE! | 0 | 0 | 0 | 4287 | 49826 | #N/A | #N/A | #N/A | #N/A | #N/A | #N/A
0 |  | #VALUE! | #VALUE! | 0 | 0 | 0 | 4288 | 49827 | #N/A | #N/A | #N/A | #N/A | #N/A | #N/A
0 |  | #VALUE! | #VALUE! | 0 | 0 | 0 | 4289 | 49828 | #N/A | #N/A | #N/A | #N/A | #N/A | #N/A
0 |  | #VALUE! | #VALUE! | 0 | 0 | 0 | 4290 | 49829 | #N/A | #N/A | #N/A | #N/A | #N/A | #N/A
0 |  | #VALUE! | #VALUE! | 0 | 0 | 0 | 4291 | 49830 | #N/A | #N/A | #N/A | #N/A | #N/A | #N/A
0 |  | #VALUE! | #VALUE! | 0 | 0 | 0 | 4292 | 49831 | #N/A | #N/A | #N/A | #N/A | #N/A | #N/A
0 |  | #VALUE! | #VALUE! | 0 | 0 | 0 | 4293 | 49832 | #N/A | #N/A | #N/A | #N/A | #N/A | #N/A
0 |  | #VALUE! | #VALUE! | 0 | 0 | 0 | 4294 | 49833 | #N/A | #N/A | #N/A | #N/A | #N/A | #N/A
0 |  | #VALUE! | #VALUE! | 0 | 0 | 0 | 4295 | 49834 | #N/A | #N/A | #N/A | #N/A | #N/A | #N/A
0 |  | #VALUE! | #VALUE! | 0 | 0 | 0 | 4296 | 49835 | #N/A | #N/A | #N/A | #N/A | #N/A | #N/A
0 |  | #VALUE! | #VALUE! | 0 | 0 | 0 | 4297 | 49836 | #N/A | #N/A | #N/A | #N/A | #N/A | #N/A
0 |  | #VALUE! | #VALUE! | 0 | 0 | 0 | 4298 | 49837 | #N/A | #N/A | #N/A | #N/A | #N/A | #N/A
0 |  | #VALUE! | #VALUE! | 0 | 0 | 0 | 4299 | 49838 | #N/A | #N/A | #N/A | #N/A | #N/A | #N/A
0 |  | #VALUE! | #VALUE! | 0 | 0 | 0 | 4300 | 49839 | #N/A | #N/A | #N/A | #N/A | #N/A | #N/A
0 |  | #VALUE! | #VALUE! | 0 | 0 | 0 | 4301 | 49840 | #N/A | #N/A | #N/A | #N/A | #N/A | #N/A
0 |  | #VALUE! | #VALUE! | 0 | 0 | 0 | 4302 | 49841 | #N/A | #N/A | #N/A | #N/A | #N/A | #N/A
0 |  | #VALUE! | #VALUE! | 0 | 0 | 0 | 4303 | 49842 | #N/A | #N/A | #N/A | #N/A | #N/A | #N/A
0 |  | #VALUE! | #VALUE! | 0 | 0 | 0 | 4304 | 49843 | #N/A | #N/A | #N/A | #N/A | #N/A | #N/A
0 |  | #VALUE! | #VALUE! | 0 | 0 | 0 | 4305 | 49844 | #N/A | #N/A | #N/A | #N/A | #N/A | #N/A
0 |  | #VALUE! | #VALUE! | 0 | 0 | 0 | 4306 | 49845 | #N/A | #N/A | #N/A | #N/A | #N/A | #N/A
0 |  | #VALUE! | #VALUE! | 0 | 0 | 0 | 4307 | 49846 | #N/A | #N/A | #N/A | #N/A | #N/A | #N/A
0 |  | #VALUE! | #VALUE! | 0 | 0 | 0 | 4308 | 49847 | #N/A | #N/A | #N/A | #N/A | #N/A | #N/A
0 |  | #VALUE! | #VALUE! | 0 | 0 | 0 | 4309 | 49848 | #N/A | #N/A | #N/A | #N/A | #N/A | #N/A
0 |  | #VALUE! | #VALUE! | 0 | 0 | 0 | 4310 | 49849 | #N/A | #N/A | #N/A | #N/A | #N/A | #N/A
0 |  | #VALUE! | #VALUE! | 0 | 0 | 0 | 4311 | 49850 | #N/A | #N/A | #N/A | #N/A | #N/A | #N/A
0 |  | #VALUE! | #VALUE! | 0 | 0 | 0 | 4312 | 49851 | #N/A | #N/A | #N/A | #N/A | #N/A | #N/A
0 |  | #VALUE! | #VALUE! | 0 | 0 | 0 | 4313 | 49852 | #N/A | #N/A | #N/A | #N/A | #N/A | #N/A
0 |  | #VALUE! | #VALUE! | 0 | 0 | 0 | 4314 | 49853 | #N/A | #N/A | #N/A | #N/A | #N/A | #N/A
0 |  | #VALUE! | #VALUE! | 0 | 0 | 0 | 4315 | 49854 | #N/A | #N/A | #N/A | #N/A | #N/A | #N/A
0 |  | #VALUE! | #VALUE! | 0 | 0 | 0 | 4316 | 49855 | #N/A | #N/A | #N/A | #N/A | #N/A | #N/A
0 |  | #VALUE! | #VALUE! | 0 | 0 | 0 | 4317 | 49856 | #N/A | #N/A | #N/A | #N/A | #N/A | #N/A
0 |  | #VALUE! | #VALUE! | 0 | 0 | 0 | 4318 | 49857 | #N/A | #N/A | #N/A | #N/A | #N/A | #N/A
0 |  | #VALUE! | #VALUE! | 0 | 0 | 0 | 4319 | 49858 | #N/A | #N/A | #N/A | #N/A | #N/A | #N/A
0 |  | #VALUE! | #VALUE! | 0 | 0 | 0 | 4320 | 49859 | #N/A | #N/A | #N/A | #N/A | #N/A | #N/A
0 |  | #VALUE! | #VALUE! | 0 | 0 | 0 | 4321 | 49860 | #N/A | #N/A | #N/A | #N/A | #N/A | #N/A
0 |  | #VALUE! | #VALUE! | 0 | 0 | 0 | 4322 | 49861 | #N/A | #N/A | #N/A | #N/A | #N/A | #N/A
0 |  | #VALUE! | #VALUE! | 0 | 0 | 0 | 4323 | 49862 | #N/A | #N/A | #N/A | #N/A | #N/A | #N/A
0 |  | #VALUE! | #VALUE! | 0 | 0 | 0 | 4324 | 49863 | #N/A | #N/A | #N/A | #N/A | #N/A | #N/A
0 |  | #VALUE! | #VALUE! | 0 | 0 | 0 | 4325 | 49864 | #N/A | #N/A | #N/A | #N/A | #N/A | #N/A
0 |  | #VALUE! | #VALUE! | 0 | 0 | 0 | 4326 | 49865 | #N/A | #N/A | #N/A | #N/A | #N/A | #N/A
0 |  | #VALUE! | #VALUE! | 0 | 0 | 0 | 4327 | 49866 | #N/A | #N/A | #N/A | #N/A | #N/A | #N/A
0 |  | #VALUE! | #VALUE! | 0 | 0 | 0 | 4328 | 49867 | #N/A | #N/A | #N/A | #N/A | #N/A | #N/A
0 |  | #VALUE! | #VALUE! | 0 | 0 | 0 | 4329 | 49868 | #N/A | #N/A | #N/A | #N/A | #N/A | #N/A
0 |  | #VALUE! | #VALUE! | 0 | 0 | 0 | 4330 | 49869 | #N/A | #N/A | #N/A | #N/A | #N/A | #N/A
0 |  | #VALUE! | #VALUE! | 0 | 0 | 0 | 4331 | 49870 | #N/A | #N/A | #N/A | #N/A | #N/A | #N/A
0 |  | #VALUE! | #VALUE! | 0 | 0 | 0 | 4332 | 49871 | #N/A | #N/A | #N/A | #N/A | #N/A | #N/A
0 |  | #VALUE! | #VALUE! | 0 | 0 | 0 | 4333 | 49872 | #N/A | #N/A | #N/A | #N/A | #N/A | #N/A
0 |  | #VALUE! | #VALUE! | 0 | 0 | 0 | 4334 | 49873 | #N/A | #N/A | #N/A | #N/A | #N/A | #N/A
0 |  | #VALUE! | #VALUE! | 0 | 0 | 0 | 4335 | 49874 | #N/A | #N/A | #N/A | #N/A | #N/A | #N/A
0 |  | #VALUE! | #VALUE! | 0 | 0 | 0 | 4336 | 49875 | #N/A | #N/A | #N/A | #N/A | #N/A | #N/A
0 |  | #VALUE! | #VALUE! | 0 | 0 | 0 | 4337 | 49876 | #N/A | #N/A | #N/A | #N/A | #N/A | #N/A
0 |  | #VALUE! | #VALUE! | 0 | 0 | 0 | 4338 | 49877 | #N/A | #N/A | #N/A | #N/A | #N/A | #N/A
0 |  | #VALUE! | #VALUE! | 0 | 0 | 0 | 4339 | 49878 | #N/A | #N/A | #N/A | #N/A | #N/A | #N/A
0 |  | #VALUE! | #VALUE! | 0 | 0 | 0 | 4340 | 49879 | #N/A | #N/A | #N/A | #N/A | #N/A | #N/A
0 |  | #VALUE! | #VALUE! | 0 | 0 | 0 | 4341 | 49880 | #N/A | #N/A | #N/A | #N/A | #N/A | #N/A
0 |  | #VALUE! | #VALUE! | 0 | 0 | 0 | 4342 | 49881 | #N/A | #N/A | #N/A | #N/A | #N/A | #N/A
0 |  | #VALUE! | #VALUE! | 0 | 0 | 0 | 4343 | 49882 | #N/A | #N/A | #N/A | #N/A | #N/A | #N/A
0 |  | #VALUE! | #VALUE! | 0 | 0 | 0 | 4344 | 49883 | #N/A | #N/A | #N/A | #N/A | #N/A | #N/A
0 |  | #VALUE! | #VALUE! | 0 | 0 | 0 | 4345 | 49884 | #N/A | #N/A | #N/A | #N/A | #N/A | #N/A
0 |  | #VALUE! | #VALUE! | 0 | 0 | 0 | 4346 | 49885 | #N/A | #N/A | #N/A | #N/A | #N/A | #N/A
0 |  | #VALUE! | #VALUE! | 0 | 0 | 0 | 4347 | 49886 | #N/A | #N/A | #N/A | #N/A | #N/A | #N/A
0 |  | #VALUE! | #VALUE! | 0 | 0 | 0 | 4348 | 49887 | #N/A | #N/A | #N/A | #N/A | #N/A | #N/A
0 |  | #VALUE! | #VALUE! | 0 | 0 | 0 | 4349 | 49888 | #N/A | #N/A | #N/A | #N/A | #N/A | #N/A
0 |  | #VALUE! | #VALUE! | 0 | 0 | 0 | 4350 | 49889 | #N/A | #N/A | #N/A | #N/A | #N/A | #N/A
0 |  | #VALUE! | #VALUE! | 0 | 0 | 0 | 4351 | 49890 | #N/A | #N/A | #N/A | #N/A | #N/A | #N/A
0 |  | #VALUE! | #VALUE! | 0 | 0 | 0 | 4352 | 49891 | #N/A | #N/A | #N/A | #N/A | #N/A | #N/A
0 |  | #VALUE! | #VALUE! | 0 | 0 | 0 | 4353 | 49892 | #N/A | #N/A | #N/A | #N/A | #N/A | #N/A
0 |  | #VALUE! | #VALUE! | 0 | 0 | 0 | 4354 | 49893 | #N/A | #N/A | #N/A | #N/A | #N/A | #N/A
0 |  | #VALUE! | #VALUE! | 0 | 0 | 0 | 4355 | 49894 | #N/A | #N/A | #N/A | #N/A | #N/A | #N/A
0 |  | #VALUE! | #VALUE! | 0 | 0 | 0 | 4356 | 49895 | #N/A | #N/A | #N/A | #N/A | #N/A | #N/A
0 |  | #VALUE! | #VALUE! | 0 | 0 | 0 | 4357 | 49896 | #N/A | #N/A | #N/A | #N/A | #N/A | #N/A
0 |  | #VALUE! | #VALUE! | 0 | 0 | 0 | 4358 | 49897 | #N/A | #N/A | #N/A | #N/A | #N/A | #N/A
0 |  | #VALUE! | #VALUE! | 0 | 0 | 0 | 4359 | 49898 | #N/A | #N/A | #N/A | #N/A | #N/A | #N/A
0 |  | #VALUE! | #VALUE! | 0 | 0 | 0 | 4360 | 49899 | #N/A | #N/A | #N/A | #N/A | #N/A | #N/A
0 |  | #VALUE! | #VALUE! | 0 | 0 | 0 | 4361 | 49900 | #N/A | #N/A | #N/A | #N/A | #N/A | #N/A
0 |  | #VALUE! | #VALUE! | 0 | 0 | 0 | 4362 | 49901 | #N/A | #N/A | #N/A | #N/A | #N/A | #N/A
0 |  | #VALUE! | #VALUE! | 0 | 0 | 0 | 4363 | 49902 | #N/A | #N/A | #N/A | #N/A | #N/A | #N/A
0 |  | #VALUE! | #VALUE! | 0 | 0 | 0 | 4364 | 49903 | #N/A | #N/A | #N/A | #N/A | #N/A | #N/A
0 |  | #VALUE! | #VALUE! | 0 | 0 | 0 | 4365 | 49904 | #N/A | #N/A | #N/A | #N/A | #N/A | #N/A
0 |  | #VALUE! | #VALUE! | 0 | 0 | 0 | 4366 | 49905 | #N/A | #N/A | #N/A | #N/A | #N/A | #N/A
0 |  | #VALUE! | #VALUE! | 0 | 0 | 0 | 4367 | 49906 | #N/A | #N/A | #N/A | #N/A | #N/A | #N/A
0 |  | #VALUE! | #VALUE! | 0 | 0 | 0 | 4368 | 49907 | #N/A | #N/A | #N/A | #N/A | #N/A | #N/A
0 |  | #VALUE! | #VALUE! | 0 | 0 | 0 | 4369 | 49908 | #N/A | #N/A | #N/A | #N/A | #N/A | #N/A
0 |  | #VALUE! | #VALUE! | 0 | 0 | 0 | 4370 | 49909 | #N/A | #N/A | #N/A | #N/A | #N/A | #N/A
0 |  | #VALUE! | #VALUE! | 0 | 0 | 0 | 4371 | 49910 | #N/A | #N/A | #N/A | #N/A | #N/A | #N/A
0 |  | #VALUE! | #VALUE! | 0 | 0 | 0 | 4372 | 49911 | #N/A | #N/A | #N/A | #N/A | #N/A | #N/A
0 |  | #VALUE! | #VALUE! | 0 | 0 | 0 | 4373 | 49912 | #N/A | #N/A | #N/A | #N/A | #N/A | #N/A
0 |  | #VALUE! | #VALUE! | 0 | 0 | 0 | 4374 | 49913 | #N/A | #N/A | #N/A | #N/A | #N/A | #N/A
0 |  | #VALUE! | #VALUE! | 0 | 0 | 0 | 4375 | 49914 | #N/A | #N/A | #N/A | #N/A | #N/A | #N/A
0 |  | #VALUE! | #VALUE! | 0 | 0 | 0 | 4376 | 49915 | #N/A | #N/A | #N/A | #N/A | #N/A | #N/A
0 |  | #VALUE! | #VALUE! | 0 | 0 | 0 | 4377 | 49916 | #N/A | #N/A | #N/A | #N/A | #N/A | #N/A
0 |  | #VALUE! | #VALUE! | 0 | 0 | 0 | 4378 | 49917 | #N/A | #N/A | #N/A | #N/A | #N/A | #N/A
0 |  | #VALUE! | #VALUE! | 0 | 0 | 0 | 4379 | 49918 | #N/A | #N/A | #N/A | #N/A | #N/A | #N/A
0 |  | #VALUE! | #VALUE! | 0 | 0 | 0 | 4380 | 49919 | #N/A | #N/A | #N/A | #N/A | #N/A | #N/A
0 |  | #VALUE! | #VALUE! | 0 | 0 | 0 | 4381 | 49920 | #N/A | #N/A | #N/A | #N/A | #N/A | #N/A
0 |  | #VALUE! | #VALUE! | 0 | 0 | 0 | 4382 | 49921 | #N/A | #N/A | #N/A | #N/A | #N/A | #N/A
0 |  | #VALUE! | #VALUE! | 0 | 0 | 0 | 4383 | 49922 | #N/A | #N/A | #N/A | #N/A | #N/A | #N/A
0 |  | #VALUE! | #VALUE! | 0 | 0 | 0 | 4384 | 49923 | #N/A | #N/A | #N/A | #N/A | #N/A | #N/A
0 |  | #VALUE! | #VALUE! | 0 | 0 | 0 | 4385 | 49924 | #N/A | #N/A | #N/A | #N/A | #N/A | #N/A
0 |  | #VALUE! | #VALUE! | 0 | 0 | 0 | 4386 | 49925 | #N/A | #N/A | #N/A | #N/A | #N/A | #N/A
0 |  | #VALUE! | #VALUE! | 0 | 0 | 0 | 4387 | 49926 | #N/A | #N/A | #N/A | #N/A | #N/A | #N/A
0 |  | #VALUE! | #VALUE! | 0 | 0 | 0 | 4388 | 49927 | #N/A | #N/A | #N/A | #N/A | #N/A | #N/A
0 |  | #VALUE! | #VALUE! | 0 | 0 | 0 | 4389 | 49928 | #N/A | #N/A | #N/A | #N/A | #N/A | #N/A
0 |  | #VALUE! | #VALUE! | 0 | 0 | 0 | 4390 | 49929 | #N/A | #N/A | #N/A | #N/A | #N/A | #N/A
0 |  | #VALUE! | #VALUE! | 0 | 0 | 0 | 4391 | 49930 | #N/A | #N/A | #N/A | #N/A | #N/A | #N/A
0 |  | #VALUE! | #VALUE! | 0 | 0 | 0 | 4392 | 49931 | #N/A | #N/A | #N/A | #N/A | #N/A | #N/A
0 |  | #VALUE! | #VALUE! | 0 | 0 | 0 | 4393 | 49932 | #N/A | #N/A | #N/A | #N/A | #N/A | #N/A
0 |  | #VALUE! | #VALUE! | 0 | 0 | 0 | 4394 | 49933 | #N/A | #N/A | #N/A | #N/A | #N/A | #N/A
0 |  | #VALUE! | #VALUE! | 0 | 0 | 0 | 4395 | 49934 | #N/A | #N/A | #N/A | #N/A | #N/A | #N/A
0 |  | #VALUE! | #VALUE! | 0 | 0 | 0 | 4396 | 49935 | #N/A | #N/A | #N/A | #N/A | #N/A | #N/A
0 |  | #VALUE! | #VALUE! | 0 | 0 | 0 | 4397 | 49936 | #N/A | #N/A | #N/A | #N/A | #N/A | #N/A
0 |  | #VALUE! | #VALUE! | 0 | 0 | 0 | 4398 | 49937 | #N/A | #N/A | #N/A | #N/A | #N/A | #N/A
0 |  | #VALUE! | #VALUE! | 0 | 0 | 0 | 4399 | 49938 | #N/A | #N/A | #N/A | #N/A | #N/A | #N/A
0 |  | #VALUE! | #VALUE! | 0 | 0 | 0 | 4400 | 49939 | #N/A | #N/A | #N/A | #N/A | #N/A | #N/A
0 |  | #VALUE! | #VALUE! | 0 | 0 | 0 | 4401 | 49940 | #N/A | #N/A | #N/A | #N/A | #N/A | #N/A
0 |  | #VALUE! | #VALUE! | 0 | 0 | 0 | 4402 | 49941 | #N/A | #N/A | #N/A | #N/A | #N/A | #N/A
0 |  | #VALUE! | #VALUE! | 0 | 0 | 0 | 4403 | 49942 | #N/A | #N/A | #N/A | #N/A | #N/A | #N/A
0 |  | #VALUE! | #VALUE! | 0 | 0 | 0 | 4404 | 49943 | #N/A | #N/A | #N/A | #N/A | #N/A | #N/A
0 |  | #VALUE! | #VALUE! | 0 | 0 | 0 | 4405 | 49944 | #N/A | #N/A | #N/A | #N/A | #N/A | #N/A
0 |  | #VALUE! | #VALUE! | 0 | 0 | 0 | 4406 | 49945 | #N/A | #N/A | #N/A | #N/A | #N/A | #N/A
0 |  | #VALUE! | #VALUE! | 0 | 0 | 0 | 4407 | 49946 | #N/A | #N/A | #N/A | #N/A | #N/A | #N/A
0 |  | #VALUE! | #VALUE! | 0 | 0 | 0 | 4408 | 49947 | #N/A | #N/A | #N/A | #N/A | #N/A | #N/A
0 |  | #VALUE! | #VALUE! | 0 | 0 | 0 | 4409 | 49948 | #N/A | #N/A | #N/A | #N/A | #N/A | #N/A
0 |  | #VALUE! | #VALUE! | 0 | 0 | 0 | 4410 | 49949 | #N/A | #N/A | #N/A | #N/A | #N/A | #N/A
0 |  | #VALUE! | #VALUE! | 0 | 0 | 0 | 4411 | 49950 | #N/A | #N/A | #N/A | #N/A | #N/A | #N/A
0 |  | #VALUE! | #VALUE! | 0 | 0 | 0 | 4412 | 49951 | #N/A | #N/A | #N/A | #N/A | #N/A | #N/A
0 |  | #VALUE! | #VALUE! | 0 | 0 | 0 | 4413 | 49952 | #N/A | #N/A | #N/A | #N/A | #N/A | #N/A
0 |  | #VALUE! | #VALUE! | 0 | 0 | 0 | 4414 | 49953 | #N/A | #N/A | #N/A | #N/A | #N/A | #N/A
0 |  | #VALUE! | #VALUE! | 0 | 0 | 0 | 4415 | 49954 | #N/A | #N/A | #N/A | #N/A | #N/A | #N/A
0 |  | #VALUE! | #VALUE! | 0 | 0 | 0 | 4416 | 49955 | #N/A | #N/A | #N/A | #N/A | #N/A | #N/A
0 |  | #VALUE! | #VALUE! | 0 | 0 | 0 | 4417 | 49956 | #N/A | #N/A | #N/A | #N/A | #N/A | #N/A
0 |  | #VALUE! | #VALUE! | 0 | 0 | 0 | 4418 | 49957 | #N/A | #N/A | #N/A | #N/A | #N/A | #N/A
0 |  | #VALUE! | #VALUE! | 0 | 0 | 0 | 4419 | 49958 | #N/A | #N/A | #N/A | #N/A | #N/A | #N/A
0 |  | #VALUE! | #VALUE! | 0 | 0 | 0 | 4420 | 49959 | #N/A | #N/A | #N/A | #N/A | #N/A | #N/A
0 |  | #VALUE! | #VALUE! | 0 | 0 | 0 | 4421 | 49960 | #N/A | #N/A | #N/A | #N/A | #N/A | #N/A
0 |  | #VALUE! | #VALUE! | 0 | 0 | 0 | 4422 | 49961 | #N/A | #N/A | #N/A | #N/A | #N/A | #N/A
0 |  | #VALUE! | #VALUE! | 0 | 0 | 0 | 4423 | 49962 | #N/A | #N/A | #N/A | #N/A | #N/A | #N/A
0 |  | #VALUE! | #VALUE! | 0 | 0 | 0 | 4424 | 49963 | #N/A | #N/A | #N/A | #N/A | #N/A | #N/A
0 |  | #VALUE! | #VALUE! | 0 | 0 | 0 | 4425 | 49964 | #N/A | #N/A | #N/A | #N/A | #N/A | #N/A
0 |  | #VALUE! | #VALUE! | 0 | 0 | 0 | 4426 | 49965 | #N/A | #N/A | #N/A | #N/A | #N/A | #N/A
0 |  | #VALUE! | #VALUE! | 0 | 0 | 0 | 4427 | 49966 | #N/A | #N/A | #N/A | #N/A | #N/A | #N/A
0 |  | #VALUE! | #VALUE! | 0 | 0 | 0 | 4428 | 49967 | #N/A | #N/A | #N/A | #N/A | #N/A | #N/A
0 |  | #VALUE! | #VALUE! | 0 | 0 | 0 | 4429 | 49968 | #N/A | #N/A | #N/A | #N/A | #N/A | #N/A
0 |  | #VALUE! | #VALUE! | 0 | 0 | 0 | 4430 | 49969 | #N/A | #N/A | #N/A | #N/A | #N/A | #N/A
0 |  | #VALUE! | #VALUE! | 0 | 0 | 0 | 4431 | 49970 | #N/A | #N/A | #N/A | #N/A | #N/A | #N/A
0 |  | #VALUE! | #VALUE! | 0 | 0 | 0 | 4432 | 49971 | #N/A | #N/A | #N/A | #N/A | #N/A | #N/A
0 |  | #VALUE! | #VALUE! | 0 | 0 | 0 | 4433 | 49972 | #N/A | #N/A | #N/A | #N/A | #N/A | #N/A
0 |  | #VALUE! | #VALUE! | 0 | 0 | 0 | 4434 | 49973 | #N/A | #N/A | #N/A | #N/A | #N/A | #N/A
0 |  | #VALUE! | #VALUE! | 0 | 0 | 0 | 4435 | 49974 | #N/A | #N/A | #N/A | #N/A | #N/A | #N/A
0 |  | #VALUE! | #VALUE! | 0 | 0 | 0 | 4436 | 49975 | #N/A | #N/A | #N/A | #N/A | #N/A | #N/A
0 |  | #VALUE! | #VALUE! | 0 | 0 | 0 | 4437 | 49976 | #N/A | #N/A | #N/A | #N/A | #N/A | #N/A
0 |  | #VALUE! | #VALUE! | 0 | 0 | 0 | 4438 | 49977 | #N/A | #N/A | #N/A | #N/A | #N/A | #N/A
0 |  | #VALUE! | #VALUE! | 0 | 0 | 0 | 4439 | 49978 | #N/A | #N/A | #N/A | #N/A | #N/A | #N/A
0 |  | #VALUE! | #VALUE! | 0 | 0 | 0 | 4440 | 49979 | #N/A | #N/A | #N/A | #N/A | #N/A | #N/A
0 |  | #VALUE! | #VALUE! | 0 | 0 | 0 | 4441 | 49980 | #N/A | #N/A | #N/A | #N/A | #N/A | #N/A
0 |  | #VALUE! | #VALUE! | 0 | 0 | 0 | 4442 | 49981 | #N/A | #N/A | #N/A | #N/A | #N/A | #N/A
0 |  | #VALUE! | #VALUE! | 0 | 0 | 0 | 4443 | 49982 | #N/A | #N/A | #N/A | #N/A | #N/A | #N/A
0 |  | #VALUE! | #VALUE! | 0 | 0 | 0 | 4444 | 49983 | #N/A | #N/A | #N/A | #N/A | #N/A | #N/A
0 |  | #VALUE! | #VALUE! | 0 | 0 | 0 | 4445 | 49984 | #N/A | #N/A | #N/A | #N/A | #N/A | #N/A
0 |  | #VALUE! | #VALUE! | 0 | 0 | 0 | 4446 | 49985 | #N/A | #N/A | #N/A | #N/A | #N/A | #N/A
0 |  | #VALUE! | #VALUE! | 0 | 0 | 0 | 4447 | 49986 | #N/A | #N/A | #N/A | #N/A | #N/A | #N/A
0 |  | #VALUE! | #VALUE! | 0 | 0 | 0 | 4448 | 49987 | #N/A | #N/A | #N/A | #N/A | #N/A | #N/A
0 |  | #VALUE! | #VALUE! | 0 | 0 | 0 | 4449 | 49988 | #N/A | #N/A | #N/A | #N/A | #N/A | #N/A
0 |  | #VALUE! | #VALUE! | 0 | 0 | 0 | 4450 | 49989 | #N/A | #N/A | #N/A | #N/A | #N/A | #N/A
0 |  | #VALUE! | #VALUE! | 0 | 0 | 0 | 4451 | 49990 | #N/A | #N/A | #N/A | #N/A | #N/A | #N/A
0 |  | #VALUE! | #VALUE! | 0 | 0 | 0 | 4452 | 49991 | #N/A | #N/A | #N/A | #N/A | #N/A | #N/A
0 |  | #VALUE! | #VALUE! | 0 | 0 | 0 | 4453 | 49992 | #N/A | #N/A | #N/A | #N/A | #N/A | #N/A
0 |  | #VALUE! | #VALUE! | 0 | 0 | 0 | 4454 | 49993 | #N/A | #N/A | #N/A | #N/A | #N/A | #N/A
0 |  | #VALUE! | #VALUE! | 0 | 0 | 0 | 4455 | 49994 | #N/A | #N/A | #N/A | #N/A | #N/A | #N/A
0 |  | #VALUE! | #VALUE! | 0 | 0 | 0 | 4456 | 49995 | #N/A | #N/A | #N/A | #N/A | #N/A | #N/A
0 |  | #VALUE! | #VALUE! | 0 | 0 | 0 | 4457 | 49996 | #N/A | #N/A | #N/A | #N/A | #N/A | #N/A
0 |  | #VALUE! | #VALUE! | 0 | 0 | 0 | 4458 | 49997 | #N/A | #N/A | #N/A | #N/A | #N/A | #N/A
0 |  | #VALUE! | #VALUE! | 0 | 0 | 0 | 4459 | 49998 | #N/A | #N/A | #N/A | #N/A | #N/A | #N/A
0 |  | #VALUE! | #VALUE! | 0 | 0 | 0 | 4460 | 49999 | #N/A | #N/A | #N/A | #N/A | #N/A | #N/A
0 |  | #VALUE! | #VALUE! | 0 | 0 | 0 | 4461 | 50000 | #N/A | #N/A | #N/A | #N/A | #N/A | #N/A
0 |  | #VALUE! | #VALUE! | 0 | 0 | 0 | 4462 | 50001 | #N/A | #N/A | #N/A | #N/A | #N/A | #N/A
0 |  | #VALUE! | #VALUE! | 0 | 0 | 0 | 4463 | 50002 | #N/A | #N/A | #N/A | #N/A | #N/A | #N/A
0 |  | #VALUE! | #VALUE! | 0 | 0 | 0 | 4464 | 50003 | #N/A | #N/A | #N/A | #N/A | #N/A | #N/A
0 |  | #VALUE! | #VALUE! | 0 | 0 | 0 | 4465 | 50004 | #N/A | #N/A | #N/A | #N/A | #N/A | #N/A
0 |  | #VALUE! | #VALUE! | 0 | 0 | 0 | 4466 | 50005 | #N/A | #N/A | #N/A | #N/A | #N/A | #N/A
0 |  | #VALUE! | #VALUE! | 0 | 0 | 0 | 4467 | 50006 | #N/A | #N/A | #N/A | #N/A | #N/A | #N/A
0 |  | #VALUE! | #VALUE! | 0 | 0 | 0 | 4468 | 50007 | #N/A | #N/A | #N/A | #N/A | #N/A | #N/A
0 |  | #VALUE! | #VALUE! | 0 | 0 | 0 | 4469 | 50008 | #N/A | #N/A | #N/A | #N/A | #N/A | #N/A
0 |  | #VALUE! | #VALUE! | 0 | 0 | 0 | 4470 | 50009 | #N/A | #N/A | #N/A | #N/A | #N/A | #N/A
0 |  | #VALUE! | #VALUE! | 0 | 0 | 0 | 4471 | 50010 | #N/A | #N/A | #N/A | #N/A | #N/A | #N/A
0 |  | #VALUE! | #VALUE! | 0 | 0 | 0 | 4472 | 50011 | #N/A | #N/A | #N/A | #N/A | #N/A | #N/A
0 |  | #VALUE! | #VALUE! | 0 | 0 | 0 | 4473 | 50012 | #N/A | #N/A | #N/A | #N/A | #N/A | #N/A
0 |  | #VALUE! | #VALUE! | 0 | 0 | 0 | 4474 | 50013 | #N/A | #N/A | #N/A | #N/A | #N/A | #N/A
0 |  | #VALUE! | #VALUE! | 0 | 0 | 0 | 4475 | 50014 | #N/A | #N/A | #N/A | #N/A | #N/A | #N/A
0 |  | #VALUE! | #VALUE! | 0 | 0 | 0 | 4476 | 50015 | #N/A | #N/A | #N/A | #N/A | #N/A | #N/A
0 |  | #VALUE! | #VALUE! | 0 | 0 | 0 | 4477 | 50016 | #N/A | #N/A | #N/A | #N/A | #N/A | #N/A
0 |  | #VALUE! | #VALUE! | 0 | 0 | 0 | 4478 | 50017 | #N/A | #N/A | #N/A | #N/A | #N/A | #N/A
0 |  | #VALUE! | #VALUE! | 0 | 0 | 0 | 4479 | 50018 | #N/A | #N/A | #N/A | #N/A | #N/A | #N/A
0 |  | #VALUE! | #VALUE! | 0 | 0 | 0 | 4480 | 50019 | #N/A | #N/A | #N/A | #N/A | #N/A | #N/A
0 |  | #VALUE! | #VALUE! | 0 | 0 | 0 | 4481 | 50020 | #N/A | #N/A | #N/A | #N/A | #N/A | #N/A
0 |  | #VALUE! | #VALUE! | 0 | 0 | 0 | 4482 | 50021 | #N/A | #N/A | #N/A | #N/A | #N/A | #N/A
0 |  | #VALUE! | #VALUE! | 0 | 0 | 0 | 4483 | 50022 | #N/A | #N/A | #N/A | #N/A | #N/A | #N/A
0 |  | #VALUE! | #VALUE! | 0 | 0 | 0 | 4484 | 50023 | #N/A | #N/A | #N/A | #N/A | #N/A | #N/A
0 |  | #VALUE! | #VALUE! | 0 | 0 | 0 | 4485 | 50024 | #N/A | #N/A | #N/A | #N/A | #N/A | #N/A
0 |  | #VALUE! | #VALUE! | 0 | 0 | 0 | 4486 | 50025 | #N/A | #N/A | #N/A | #N/A | #N/A | #N/A
0 |  | #VALUE! | #VALUE! | 0 | 0 | 0 | 4487 | 50026 | #N/A | #N/A | #N/A | #N/A | #N/A | #N/A
0 |  | #VALUE! | #VALUE! | 0 | 0 | 0 | 4488 | 50027 | #N/A | #N/A | #N/A | #N/A | #N/A | #N/A
0 |  | #VALUE! | #VALUE! | 0 | 0 | 0 | 4489 | 50028 | #N/A | #N/A | #N/A | #N/A | #N/A | #N/A
0 |  | #VALUE! | #VALUE! | 0 | 0 | 0 | 4490 | 50029 | #N/A | #N/A | #N/A | #N/A | #N/A | #N/A
0 |  | #VALUE! | #VALUE! | 0 | 0 | 0 | 4491 | 50030 | #N/A | #N/A | #N/A | #N/A | #N/A | #N/A
0 |  | #VALUE! | #VALUE! | 0 | 0 | 0 | 4492 | 50031 | #N/A | #N/A | #N/A | #N/A | #N/A | #N/A
0 |  | #VALUE! | #VALUE! | 0 | 0 | 0 | 4493 | 50032 | #N/A | #N/A | #N/A | #N/A | #N/A | #N/A
0 |  | #VALUE! | #VALUE! | 0 | 0 | 0 | 4494 | 50033 | #N/A | #N/A | #N/A | #N/A | #N/A | #N/A
0 |  | #VALUE! | #VALUE! | 0 | 0 | 0 | 4495 | 50034 | #N/A | #N/A | #N/A | #N/A | #N/A | #N/A
0 |  | #VALUE! | #VALUE! | 0 | 0 | 0 | 4496 | 50035 | #N/A | #N/A | #N/A | #N/A | #N/A | #N/A
0 |  | #VALUE! | #VALUE! | 0 | 0 | 0 | 4497 | 50036 | #N/A | #N/A | #N/A | #N/A | #N/A | #N/A
0 |  | #VALUE! | #VALUE! | 0 | 0 | 0 | 4498 | 50037 | #N/A | #N/A | #N/A | #N/A | #N/A | #N/A
0 |  | #VALUE! | #VALUE! | 0 | 0 | 0 | 4499 | 50038 | #N/A | #N/A | #N/A | #N/A | #N/A | #N/A
0 |  | #VALUE! | #VALUE! | 0 | 0 | 0 | 4500 | 50039 | #N/A | #N/A | #N/A | #N/A | #N/A | #N/A
0 |  | #VALUE! | #VALUE! | 0 | 0 | 0 | 4501 | 50040 | #N/A | #N/A | #N/A | #N/A | #N/A | #N/A
0 |  | #VALUE! | #VALUE! | 0 | 0 | 0 | 4502 | 50041 | #N/A | #N/A | #N/A | #N/A | #N/A | #N/A
0 |  | #VALUE! | #VALUE! | 0 | 0 | 0 | 4503 | 50042 | #N/A | #N/A | #N/A | #N/A | #N/A | #N/A
0 |  | #VALUE! | #VALUE! | 0 | 0 | 0 | 4504 | 50043 | #N/A | #N/A | #N/A | #N/A | #N/A | #N/A
0 |  | #VALUE! | #VALUE! | 0 | 0 | 0 | 4505 | 50044 | #N/A | #N/A | #N/A | #N/A | #N/A | #N/A
0 |  | #VALUE! | #VALUE! | 0 | 0 | 0 | 4506 | 50045 | #N/A | #N/A | #N/A | #N/A | #N/A | #N/A
0 |  | #VALUE! | #VALUE! | 0 | 0 | 0 | 4507 | 50046 | #N/A | #N/A | #N/A | #N/A | #N/A | #N/A
0 |  | #VALUE! | #VALUE! | 0 | 0 | 0 | 4508 | 50047 | #N/A | #N/A | #N/A | #N/A | #N/A | #N/A
0 |  | #VALUE! | #VALUE! | 0 | 0 | 0 | 4509 | 50048 | #N/A | #N/A | #N/A | #N/A | #N/A | #N/A
0 |  | #VALUE! | #VALUE! | 0 | 0 | 0 | 4510 | 50049 | #N/A | #N/A | #N/A | #N/A | #N/A | #N/A
0 |  | #VALUE! | #VALUE! | 0 | 0 | 0 | 4511 | 50050 | #N/A | #N/A | #N/A | #N/A | #N/A | #N/A
0 |  | #VALUE! | #VALUE! | 0 | 0 | 0 | 4512 | 50051 | #N/A | #N/A | #N/A | #N/A | #N/A | #N/A
0 |  | #VALUE! | #VALUE! | 0 | 0 | 0 | 4513 | 50052 | #N/A | #N/A | #N/A | #N/A | #N/A | #N/A
0 |  | #VALUE! | #VALUE! | 0 | 0 | 0 | 4514 | 50053 | #N/A | #N/A | #N/A | #N/A | #N/A | #N/A
0 |  | #VALUE! | #VALUE! | 0 | 0 | 0 | 4515 | 50054 | #N/A | #N/A | #N/A | #N/A | #N/A | #N/A
0 |  | #VALUE! | #VALUE! | 0 | 0 | 0 | 4516 | 50055 | #N/A | #N/A | #N/A | #N/A | #N/A | #N/A
0 |  | #VALUE! | #VALUE! | 0 | 0 | 0 | 4517 | 50056 | #N/A | #N/A | #N/A | #N/A | #N/A | #N/A
0 |  | #VALUE! | #VALUE! | 0 | 0 | 0 | 4518 | 50057 | #N/A | #N/A | #N/A | #N/A | #N/A | #N/A
0 |  | #VALUE! | #VALUE! | 0 | 0 | 0 | 4519 | 50058 | #N/A | #N/A | #N/A | #N/A | #N/A | #N/A
0 |  | #VALUE! | #VALUE! | 0 | 0 | 0 | 4520 | 50059 | #N/A | #N/A | #N/A | #N/A | #N/A | #N/A
0 |  | #VALUE! | #VALUE! | 0 | 0 | 0 | 4521 | 50060 | #N/A | #N/A | #N/A | #N/A | #N/A | #N/A
0 |  | #VALUE! | #VALUE! | 0 | 0 | 0 | 4522 | 50061 | #N/A | #N/A | #N/A | #N/A | #N/A | #N/A
0 |  | #VALUE! | #VALUE! | 0 | 0 | 0 | 4523 | 50062 | #N/A | #N/A | #N/A | #N/A | #N/A | #N/A
0 |  | #VALUE! | #VALUE! | 0 | 0 | 0 | 4524 | 50063 | #N/A | #N/A | #N/A | #N/A | #N/A | #N/A
0 |  | #VALUE! | #VALUE! | 0 | 0 | 0 | 4525 | 50064 | #N/A | #N/A | #N/A | #N/A | #N/A | #N/A
0 |  | #VALUE! | #VALUE! | 0 | 0 | 0 | 4526 | 50065 | #N/A | #N/A | #N/A | #N/A | #N/A | #N/A
0 |  | #VALUE! | #VALUE! | 0 | 0 | 0 | 4527 | 50066 | #N/A | #N/A | #N/A | #N/A | #N/A | #N/A
0 |  | #VALUE! | #VALUE! | 0 | 0 | 0 | 4528 | 50067 | #N/A | #N/A | #N/A | #N/A | #N/A | #N/A
0 |  | #VALUE! | #VALUE! | 0 | 0 | 0 | 4529 | 50068 | #N/A | #N/A | #N/A | #N/A | #N/A | #N/A
0 |  | #VALUE! | #VALUE! | 0 | 0 | 0 | 4530 | 50069 | #N/A | #N/A | #N/A | #N/A | #N/A | #N/A
0 |  | #VALUE! | #VALUE! | 0 | 0 | 0 | 4531 | 50070 | #N/A | #N/A | #N/A | #N/A | #N/A | #N/A
0 |  | #VALUE! | #VALUE! | 0 | 0 | 0 | 4532 | 50071 | #N/A | #N/A | #N/A | #N/A | #N/A | #N/A
0 |  | #VALUE! | #VALUE! | 0 | 0 | 0 | 4533 | 50072 | #N/A | #N/A | #N/A | #N/A | #N/A | #N/A
0 |  | #VALUE! | #VALUE! | 0 | 0 | 0 | 4534 | 50073 | #N/A | #N/A | #N/A | #N/A | #N/A | #N/A
0 |  | #VALUE! | #VALUE! | 0 | 0 | 0 | 4535 | 50074 | #N/A | #N/A | #N/A | #N/A | #N/A | #N/A
0 |  | #VALUE! | #VALUE! | 0 | 0 | 0 | 4536 | 50075 | #N/A | #N/A | #N/A | #N/A | #N/A | #N/A
0 |  | #VALUE! | #VALUE! | 0 | 0 | 0 | 4537 | 50076 | #N/A | #N/A | #N/A | #N/A | #N/A | #N/A
0 |  | #VALUE! | #VALUE! | 0 | 0 | 0 | 4538 | 50077 | #N/A | #N/A | #N/A | #N/A | #N/A | #N/A
0 |  | #VALUE! | #VALUE! | 0 | 0 | 0 | 4539 | 50078 | #N/A | #N/A | #N/A | #N/A | #N/A | #N/A
0 |  | #VALUE! | #VALUE! | 0 | 0 | 0 | 4540 | 50079 | #N/A | #N/A | #N/A | #N/A | #N/A | #N/A
0 |  | #VALUE! | #VALUE! | 0 | 0 | 0 | 4541 | 50080 | #N/A | #N/A | #N/A | #N/A | #N/A | #N/A
0 |  | #VALUE! | #VALUE! | 0 | 0 | 0 | 4542 | 50081 | #N/A | #N/A | #N/A | #N/A | #N/A | #N/A
0 |  | #VALUE! | #VALUE! | 0 | 0 | 0 | 4543 | 50082 | #N/A | #N/A | #N/A | #N/A | #N/A | #N/A
0 |  | #VALUE! | #VALUE! | 0 | 0 | 0 | 4544 | 50083 | #N/A | #N/A | #N/A | #N/A | #N/A | #N/A
0 |  | #VALUE! | #VALUE! | 0 | 0 | 0 | 4545 | 50084 | #N/A | #N/A | #N/A | #N/A | #N/A | #N/A
0 |  | #VALUE! | #VALUE! | 0 | 0 | 0 | 4546 | 50085 | #N/A | #N/A | #N/A | #N/A | #N/A | #N/A
0 |  | #VALUE! | #VALUE! | 0 | 0 | 0 | 4547 | 50086 | #N/A | #N/A | #N/A | #N/A | #N/A | #N/A
0 |  | #VALUE! | #VALUE! | 0 | 0 | 0 | 4548 | 50087 | #N/A | #N/A | #N/A | #N/A | #N/A | #N/A
0 |  | #VALUE! | #VALUE! | 0 | 0 | 0 | 4549 | 50088 | #N/A | #N/A | #N/A | #N/A | #N/A | #N/A
0 |  | #VALUE! | #VALUE! | 0 | 0 | 0 | 4550 | 50089 | #N/A | #N/A | #N/A | #N/A | #N/A | #N/A
0 |  | #VALUE! | #VALUE! | 0 | 0 | 0 | 4551 | 50090 | #N/A | #N/A | #N/A | #N/A | #N/A | #N/A
0 |  | #VALUE! | #VALUE! | 0 | 0 | 0 | 4552 | 50091 | #N/A | #N/A | #N/A | #N/A | #N/A | #N/A
0 |  | #VALUE! | #VALUE! | 0 | 0 | 0 | 4553 | 50092 | #N/A | #N/A | #N/A | #N/A | #N/A | #N/A
0 |  | #VALUE! | #VALUE! | 0 | 0 | 0 | 4554 | 50093 | #N/A | #N/A | #N/A | #N/A | #N/A | #N/A
0 |  | #VALUE! | #VALUE! | 0 | 0 | 0 | 4555 | 50094 | #N/A | #N/A | #N/A | #N/A | #N/A | #N/A
0 |  | #VALUE! | #VALUE! | 0 | 0 | 0 | 4556 | 50095 | #N/A | #N/A | #N/A | #N/A | #N/A | #N/A
0 |  | #VALUE! | #VALUE! | 0 | 0 | 0 | 4557 | 50096 | #N/A | #N/A | #N/A | #N/A | #N/A | #N/A
0 |  | #VALUE! | #VALUE! | 0 | 0 | 0 | 4558 | 50097 | #N/A | #N/A | #N/A | #N/A | #N/A | #N/A
0 |  | #VALUE! | #VALUE! | 0 | 0 | 0 | 4559 | 50098 | #N/A | #N/A | #N/A | #N/A | #N/A | #N/A
0 |  | #VALUE! | #VALUE! | 0 | 0 | 0 | 4560 | 50099 | #N/A | #N/A | #N/A | #N/A | #N/A | #N/A
0 |  | #VALUE! | #VALUE! | 0 | 0 | 0 | 4561 | 50100 | #N/A | #N/A | #N/A | #N/A | #N/A | #N/A
0 |  | #VALUE! | #VALUE! | 0 | 0 | 0 | 4562 | 50101 | #N/A | #N/A | #N/A | #N/A | #N/A | #N/A
0 |  | #VALUE! | #VALUE! | 0 | 0 | 0 | 4563 | 50102 | #N/A | #N/A | #N/A | #N/A | #N/A | #N/A
0 |  | #VALUE! | #VALUE! | 0 | 0 | 0 | 4564 | 50103 | #N/A | #N/A | #N/A | #N/A | #N/A | #N/A
0 |  | #VALUE! | #VALUE! | 0 | 0 | 0 | 4565 | 50104 | #N/A | #N/A | #N/A | #N/A | #N/A | #N/A
0 |  | #VALUE! | #VALUE! | 0 | 0 | 0 | 4566 | 50105 | #N/A | #N/A | #N/A | #N/A | #N/A | #N/A
0 |  | #VALUE! | #VALUE! | 0 | 0 | 0 | 4567 | 50106 | #N/A | #N/A | #N/A | #N/A | #N/A | #N/A
0 |  | #VALUE! | #VALUE! | 0 | 0 | 0 | 4568 | 50107 | #N/A | #N/A | #N/A | #N/A | #N/A | #N/A
0 |  | #VALUE! | #VALUE! | 0 | 0 | 0 | 4569 | 50108 | #N/A | #N/A | #N/A | #N/A | #N/A | #N/A
0 |  | #VALUE! | #VALUE! | 0 | 0 | 0 | 4570 | 50109 | #N/A | #N/A | #N/A | #N/A | #N/A | #N/A
0 |  | #VALUE! | #VALUE! | 0 | 0 | 0 | 4571 | 50110 | #N/A | #N/A | #N/A | #N/A | #N/A | #N/A
0 |  | #VALUE! | #VALUE! | 0 | 0 | 0 | 4572 | 50111 | #N/A | #N/A | #N/A | #N/A | #N/A | #N/A
0 |  | #VALUE! | #VALUE! | 0 | 0 | 0 | 4573 | 50112 | #N/A | #N/A | #N/A | #N/A | #N/A | #N/A
0 |  | #VALUE! | #VALUE! | 0 | 0 | 0 | 4574 | 50113 | #N/A | #N/A | #N/A | #N/A | #N/A | #N/A
0 |  | #VALUE! | #VALUE! | 0 | 0 | 0 | 4575 | 50114 | #N/A | #N/A | #N/A | #N/A | #N/A | #N/A
0 |  | #VALUE! | #VALUE! | 0 | 0 | 0 | 4576 | 50115 | #N/A | #N/A | #N/A | #N/A | #N/A | #N/A
0 |  | #VALUE! | #VALUE! | 0 | 0 | 0 | 4577 | 50116 | #N/A | #N/A | #N/A | #N/A | #N/A | #N/A
0 |  | #VALUE! | #VALUE! | 0 | 0 | 0 | 4578 | 50117 | #N/A | #N/A | #N/A | #N/A | #N/A | #N/A
0 |  | #VALUE! | #VALUE! | 0 | 0 | 0 | 4579 | 50118 | #N/A | #N/A | #N/A | #N/A | #N/A | #N/A
0 |  | #VALUE! | #VALUE! | 0 | 0 | 0 | 4580 | 50119 | #N/A | #N/A | #N/A | #N/A | #N/A | #N/A
0 |  | #VALUE! | #VALUE! | 0 | 0 | 0 | 4581 | 50120 | #N/A | #N/A | #N/A | #N/A | #N/A | #N/A
0 |  | #VALUE! | #VALUE! | 0 | 0 | 0 | 4582 | 50121 | #N/A | #N/A | #N/A | #N/A | #N/A | #N/A
0 |  | #VALUE! | #VALUE! | 0 | 0 | 0 | 4583 | 50122 | #N/A | #N/A | #N/A | #N/A | #N/A | #N/A
0 |  | #VALUE! | #VALUE! | 0 | 0 | 0 | 4584 | 50123 | #N/A | #N/A | #N/A | #N/A | #N/A | #N/A
0 |  | #VALUE! | #VALUE! | 0 | 0 | 0 | 4585 | 50124 | #N/A | #N/A | #N/A | #N/A | #N/A | #N/A
0 |  | #VALUE! | #VALUE! | 0 | 0 | 0 | 4586 | 50125 | #N/A | #N/A | #N/A | #N/A | #N/A | #N/A
0 |  | #VALUE! | #VALUE! | 0 | 0 | 0 | 4587 | 50126 | #N/A | #N/A | #N/A | #N/A | #N/A | #N/A
0 |  | #VALUE! | #VALUE! | 0 | 0 | 0 | 4588 | 50127 | #N/A | #N/A | #N/A | #N/A | #N/A | #N/A
0 |  | #VALUE! | #VALUE! | 0 | 0 | 0 | 4589 | 50128 | #N/A | #N/A | #N/A | #N/A | #N/A | #N/A
0 |  | #VALUE! | #VALUE! | 0 | 0 | 0 | 4590 | 50129 | #N/A | #N/A | #N/A | #N/A | #N/A | #N/A
0 |  | #VALUE! | #VALUE! | 0 | 0 | 0 | 4591 | 50130 | #N/A | #N/A | #N/A | #N/A | #N/A | #N/A
0 |  | #VALUE! | #VALUE! | 0 | 0 | 0 | 4592 | 50131 | #N/A | #N/A | #N/A | #N/A | #N/A | #N/A
0 |  | #VALUE! | #VALUE! | 0 | 0 | 0 | 4593 | 50132 | #N/A | #N/A | #N/A | #N/A | #N/A | #N/A
0 |  | #VALUE! | #VALUE! | 0 | 0 | 0 | 4594 | 50133 | #N/A | #N/A | #N/A | #N/A | #N/A | #N/A
0 |  | #VALUE! | #VALUE! | 0 | 0 | 0 | 4595 | 50134 | #N/A | #N/A | #N/A | #N/A | #N/A | #N/A
0 |  | #VALUE! | #VALUE! | 0 | 0 | 0 | 4596 | 50135 | #N/A | #N/A | #N/A | #N/A | #N/A | #N/A
0 |  | #VALUE! | #VALUE! | 0 | 0 | 0 | 4597 | 50136 | #N/A | #N/A | #N/A | #N/A | #N/A | #N/A
0 |  | #VALUE! | #VALUE! | 0 | 0 | 0 | 4598 | 50137 | #N/A | #N/A | #N/A | #N/A | #N/A | #N/A
0 |  | #VALUE! | #VALUE! | 0 | 0 | 0 | 4599 | 50138 | #N/A | #N/A | #N/A | #N/A | #N/A | #N/A
0 |  | #VALUE! | #VALUE! | 0 | 0 | 0 | 4600 | 50139 | #N/A | #N/A | #N/A | #N/A | #N/A | #N/A
0 |  | #VALUE! | #VALUE! | 0 | 0 | 0 | 4601 | 50140 | #N/A | #N/A | #N/A | #N/A | #N/A | #N/A
0 |  | #VALUE! | #VALUE! | 0 | 0 | 0 | 4602 | 50141 | #N/A | #N/A | #N/A | #N/A | #N/A | #N/A
0 |  | #VALUE! | #VALUE! | 0 | 0 | 0 | 4603 | 50142 | #N/A | #N/A | #N/A | #N/A | #N/A | #N/A
0 |  | #VALUE! | #VALUE! | 0 | 0 | 0 | 4604 | 50143 | #N/A | #N/A | #N/A | #N/A | #N/A | #N/A
0 |  | #VALUE! | #VALUE! | 0 | 0 | 0 | 4605 | 50144 | #N/A | #N/A | #N/A | #N/A | #N/A | #N/A
0 |  | #VALUE! | #VALUE! | 0 | 0 | 0 | 4606 | 50145 | #N/A | #N/A | #N/A | #N/A | #N/A | #N/A
0 |  | #VALUE! | #VALUE! | 0 | 0 | 0 | 4607 | 50146 | #N/A | #N/A | #N/A | #N/A | #N/A | #N/A
0 |  | #VALUE! | #VALUE! | 0 | 0 | 0 | 4608 | 50147 | #N/A | #N/A | #N/A | #N/A | #N/A | #N/A
0 |  | #VALUE! | #VALUE! | 0 | 0 | 0 | 4609 | 50148 | #N/A | #N/A | #N/A | #N/A | #N/A | #N/A
0 |  | #VALUE! | #VALUE! | 0 | 0 | 0 | 4610 | 50149 | #N/A | #N/A | #N/A | #N/A | #N/A | #N/A
0 |  | #VALUE! | #VALUE! | 0 | 0 | 0 | 4611 | 50150 | #N/A | #N/A | #N/A | #N/A | #N/A | #N/A
0 |  | #VALUE! | #VALUE! | 0 | 0 | 0 | 4612 | 50151 | #N/A | #N/A | #N/A | #N/A | #N/A | #N/A
0 |  | #VALUE! | #VALUE! | 0 | 0 | 0 | 4613 | 50152 | #N/A | #N/A | #N/A | #N/A | #N/A | #N/A
0 |  | #VALUE! | #VALUE! | 0 | 0 | 0 | 4614 | 50153 | #N/A | #N/A | #N/A | #N/A | #N/A | #N/A
0 |  | #VALUE! | #VALUE! | 0 | 0 | 0 | 4615 | 50154 | #N/A | #N/A | #N/A | #N/A | #N/A | #N/A
0 |  | #VALUE! | #VALUE! | 0 | 0 | 0 | 4616 | 50155 | #N/A | #N/A | #N/A | #N/A | #N/A | #N/A
0 |  | #VALUE! | #VALUE! | 0 | 0 | 0 | 4617 | 50156 | #N/A | #N/A | #N/A | #N/A | #N/A | #N/A
0 |  | #VALUE! | #VALUE! | 0 | 0 | 0 | 4618 | 50157 | #N/A | #N/A | #N/A | #N/A | #N/A | #N/A
0 |  | #VALUE! | #VALUE! | 0 | 0 | 0 | 4619 | 50158 | #N/A | #N/A | #N/A | #N/A | #N/A | #N/A
0 |  | #VALUE! | #VALUE! | 0 | 0 | 0 | 4620 | 50159 | #N/A | #N/A | #N/A | #N/A | #N/A | #N/A
0 |  | #VALUE! | #VALUE! | 0 | 0 | 0 | 4621 | 50160 | #N/A | #N/A | #N/A | #N/A | #N/A | #N/A
0 |  | #VALUE! | #VALUE! | 0 | 0 | 0 | 4622 | 50161 | #N/A | #N/A | #N/A | #N/A | #N/A | #N/A
0 |  | #VALUE! | #VALUE! | 0 | 0 | 0 | 4623 | 50162 | #N/A | #N/A | #N/A | #N/A | #N/A | #N/A
0 |  | #VALUE! | #VALUE! | 0 | 0 | 0 | 4624 | 50163 | #N/A | #N/A | #N/A | #N/A | #N/A | #N/A
0 |  | #VALUE! | #VALUE! | 0 | 0 | 0 | 4625 | 50164 | #N/A | #N/A | #N/A | #N/A | #N/A | #N/A
0 |  | #VALUE! | #VALUE! | 0 | 0 | 0 | 4626 | 50165 | #N/A | #N/A | #N/A | #N/A | #N/A | #N/A
0 |  | #VALUE! | #VALUE! | 0 | 0 | 0 | 4627 | 50166 | #N/A | #N/A | #N/A | #N/A | #N/A | #N/A
0 |  | #VALUE! | #VALUE! | 0 | 0 | 0 | 4628 | 50167 | #N/A | #N/A | #N/A | #N/A | #N/A | #N/A
0 |  | #VALUE! | #VALUE! | 0 | 0 | 0 | 4629 | 50168 | #N/A | #N/A | #N/A | #N/A | #N/A | #N/A
0 |  | #VALUE! | #VALUE! | 0 | 0 | 0 | 4630 | 50169 | #N/A | #N/A | #N/A | #N/A | #N/A | #N/A
0 |  | #VALUE! | #VALUE! | 0 | 0 | 0 | 4631 | 50170 | #N/A | #N/A | #N/A | #N/A | #N/A | #N/A
0 |  | #VALUE! | #VALUE! | 0 | 0 | 0 | 4632 | 50171 | #N/A | #N/A | #N/A | #N/A | #N/A | #N/A
0 |  | #VALUE! | #VALUE! | 0 | 0 | 0 | 4633 | 50172 | #N/A | #N/A | #N/A | #N/A | #N/A | #N/A
0 |  | #VALUE! | #VALUE! | 0 | 0 | 0 | 4634 | 50173 | #N/A | #N/A | #N/A | #N/A | #N/A | #N/A
0 |  | #VALUE! | #VALUE! | 0 | 0 | 0 | 4635 | 50174 | #N/A | #N/A | #N/A | #N/A | #N/A | #N/A
0 |  | #VALUE! | #VALUE! | 0 | 0 | 0 | 4636 | 50175 | #N/A | #N/A | #N/A | #N/A | #N/A | #N/A
0 |  | #VALUE! | #VALUE! | 0 | 0 | 0 | 4637 | 50176 | #N/A | #N/A | #N/A | #N/A | #N/A | #N/A
0 |  | #VALUE! | #VALUE! | 0 | 0 | 0 | 4638 | 50177 | #N/A | #N/A | #N/A | #N/A | #N/A | #N/A
0 |  | #VALUE! | #VALUE! | 0 | 0 | 0 | 4639 | 50178 | #N/A | #N/A | #N/A | #N/A | #N/A | #N/A
0 |  | #VALUE! | #VALUE! | 0 | 0 | 0 | 4640 | 50179 | #N/A | #N/A | #N/A | #N/A | #N/A | #N/A
0 |  | #VALUE! | #VALUE! | 0 | 0 | 0 | 4641 | 50180 | #N/A | #N/A | #N/A | #N/A | #N/A | #N/A
0 |  | #VALUE! | #VALUE! | 0 | 0 | 0 | 4642 | 50181 | #N/A | #N/A | #N/A | #N/A | #N/A | #N/A
0 |  | #VALUE! | #VALUE! | 0 | 0 | 0 | 4643 | 50182 | #N/A | #N/A | #N/A | #N/A | #N/A | #N/A
0 |  | #VALUE! | #VALUE! | 0 | 0 | 0 | 4644 | 50183 | #N/A | #N/A | #N/A | #N/A | #N/A | #N/A
0 |  | #VALUE! | #VALUE! | 0 | 0 | 0 | 4645 | 50184 | #N/A | #N/A | #N/A | #N/A | #N/A | #N/A
0 |  | #VALUE! | #VALUE! | 0 | 0 | 0 | 4646 | 50185 | #N/A | #N/A | #N/A | #N/A | #N/A | #N/A
0 |  | #VALUE! | #VALUE! | 0 | 0 | 0 | 4647 | 50186 | #N/A | #N/A | #N/A | #N/A | #N/A | #N/A
0 |  | #VALUE! | #VALUE! | 0 | 0 | 0 | 4648 | 50187 | #N/A | #N/A | #N/A | #N/A | #N/A | #N/A
0 |  | #VALUE! | #VALUE! | 0 | 0 | 0 | 4649 | 50188 | #N/A | #N/A | #N/A | #N/A | #N/A | #N/A
0 |  | #VALUE! | #VALUE! | 0 | 0 | 0 | 4650 | 50189 | #N/A | #N/A | #N/A | #N/A | #N/A | #N/A
0 |  | #VALUE! | #VALUE! | 0 | 0 | 0 | 4651 | 50190 | #N/A | #N/A | #N/A | #N/A | #N/A | #N/A
0 |  | #VALUE! | #VALUE! | 0 | 0 | 0 | 4652 | 50191 | #N/A | #N/A | #N/A | #N/A | #N/A | #N/A
0 |  | #VALUE! | #VALUE! | 0 | 0 | 0 | 4653 | 50192 | #N/A | #N/A | #N/A | #N/A | #N/A | #N/A
0 |  | #VALUE! | #VALUE! | 0 | 0 | 0 | 4654 | 50193 | #N/A | #N/A | #N/A | #N/A | #N/A | #N/A
0 |  | #VALUE! | #VALUE! | 0 | 0 | 0 | 4655 | 50194 | #N/A | #N/A | #N/A | #N/A | #N/A | #N/A
0 |  | #VALUE! | #VALUE! | 0 | 0 | 0 | 4656 | 50195 | #N/A | #N/A | #N/A | #N/A | #N/A | #N/A
0 |  | #VALUE! | #VALUE! | 0 | 0 | 0 | 4657 | 50196 | #N/A | #N/A | #N/A | #N/A | #N/A | #N/A
0 |  | #VALUE! | #VALUE! | 0 | 0 | 0 | 4658 | 50197 | #N/A | #N/A | #N/A | #N/A | #N/A | #N/A
0 |  | #VALUE! | #VALUE! | 0 | 0 | 0 | 4659 | 50198 | #N/A | #N/A | #N/A | #N/A | #N/A | #N/A
0 |  | #VALUE! | #VALUE! | 0 | 0 | 0 | 4660 | 50199 | #N/A | #N/A | #N/A | #N/A | #N/A | #N/A
0 |  | #VALUE! | #VALUE! | 0 | 0 | 0 | 4661 | 50200 | #N/A | #N/A | #N/A | #N/A | #N/A | #N/A
0 |  | #VALUE! | #VALUE! | 0 | 0 | 0 | 4662 | 50201 | #N/A | #N/A | #N/A | #N/A | #N/A | #N/A
0 |  | #VALUE! | #VALUE! | 0 | 0 | 0 | 4663 | 50202 | #N/A | #N/A | #N/A | #N/A | #N/A | #N/A
0 |  | #VALUE! | #VALUE! | 0 | 0 | 0 | 4664 | 50203 | #N/A | #N/A | #N/A | #N/A | #N/A | #N/A
0 |  | #VALUE! | #VALUE! | 0 | 0 | 0 | 4665 | 50204 | #N/A | #N/A | #N/A | #N/A | #N/A | #N/A
0 |  | #VALUE! | #VALUE! | 0 | 0 | 0 | 4666 | 50205 | #N/A | #N/A | #N/A | #N/A | #N/A | #N/A
0 |  | #VALUE! | #VALUE! | 0 | 0 | 0 | 4667 | 50206 | #N/A | #N/A | #N/A | #N/A | #N/A | #N/A
0 |  | #VALUE! | #VALUE! | 0 | 0 | 0 | 4668 | 50207 | #N/A | #N/A | #N/A | #N/A | #N/A | #N/A
0 |  | #VALUE! | #VALUE! | 0 | 0 | 0 | 4669 | 50208 | #N/A | #N/A | #N/A | #N/A | #N/A | #N/A
0 |  | #VALUE! | #VALUE! | 0 | 0 | 0 | 4670 | 50209 | #N/A | #N/A | #N/A | #N/A | #N/A | #N/A
0 |  | #VALUE! | #VALUE! | 0 | 0 | 0 | 4671 | 50210 | #N/A | #N/A | #N/A | #N/A | #N/A | #N/A
0 |  | #VALUE! | #VALUE! | 0 | 0 | 0 | 4672 | 50211 | #N/A | #N/A | #N/A | #N/A | #N/A | #N/A
0 |  | #VALUE! | #VALUE! | 0 | 0 | 0 | 4673 | 50212 | #N/A | #N/A | #N/A | #N/A | #N/A | #N/A
0 |  | #VALUE! | #VALUE! | 0 | 0 | 0 | 4674 | 50213 | #N/A | #N/A | #N/A | #N/A | #N/A | #N/A
0 |  | #VALUE! | #VALUE! | 0 | 0 | 0 | 4675 | 50214 | #N/A | #N/A | #N/A | #N/A | #N/A | #N/A
0 |  | #VALUE! | #VALUE! | 0 | 0 | 0 | 4676 | 50215 | #N/A | #N/A | #N/A | #N/A | #N/A | #N/A
0 |  | #VALUE! | #VALUE! | 0 | 0 | 0 | 4677 | 50216 | #N/A | #N/A | #N/A | #N/A | #N/A | #N/A
0 |  | #VALUE! | #VALUE! | 0 | 0 | 0 | 4678 | 50217 | #N/A | #N/A | #N/A | #N/A | #N/A | #N/A
0 |  | #VALUE! | #VALUE! | 0 | 0 | 0 | 4679 | 50218 | #N/A | #N/A | #N/A | #N/A | #N/A | #N/A
0 |  | #VALUE! | #VALUE! | 0 | 0 | 0 | 4680 | 50219 | #N/A | #N/A | #N/A | #N/A | #N/A | #N/A
0 |  | #VALUE! | #VALUE! | 0 | 0 | 0 | 4681 | 50220 | #N/A | #N/A | #N/A | #N/A | #N/A | #N/A
0 |  | #VALUE! | #VALUE! | 0 | 0 | 0 | 4682 | 50221 | #N/A | #N/A | #N/A | #N/A | #N/A | #N/A
0 |  | #VALUE! | #VALUE! | 0 | 0 | 0 | 4683 | 50222 | #N/A | #N/A | #N/A | #N/A | #N/A | #N/A
0 |  | #VALUE! | #VALUE! | 0 | 0 | 0 | 4684 | 50223 | #N/A | #N/A | #N/A | #N/A | #N/A | #N/A
0 |  | #VALUE! | #VALUE! | 0 | 0 | 0 | 4685 | 50224 | #N/A | #N/A | #N/A | #N/A | #N/A | #N/A
0 |  | #VALUE! | #VALUE! | 0 | 0 | 0 | 4686 | 50225 | #N/A | #N/A | #N/A | #N/A | #N/A | #N/A
0 |  | #VALUE! | #VALUE! | 0 | 0 | 0 | 4687 | 50226 | #N/A | #N/A | #N/A | #N/A | #N/A | #N/A
0 |  | #VALUE! | #VALUE! | 0 | 0 | 0 | 4688 | 50227 | #N/A | #N/A | #N/A | #N/A | #N/A | #N/A
0 |  | #VALUE! | #VALUE! | 0 | 0 | 0 | 4689 | 50228 | #N/A | #N/A | #N/A | #N/A | #N/A | #N/A
0 |  | #VALUE! | #VALUE! | 0 | 0 | 0 | 4690 | 50229 | #N/A | #N/A | #N/A | #N/A | #N/A | #N/A
0 |  | #VALUE! | #VALUE! | 0 | 0 | 0 | 4691 | 50230 | #N/A | #N/A | #N/A | #N/A | #N/A | #N/A
0 |  | #VALUE! | #VALUE! | 0 | 0 | 0 | 4692 | 50231 | #N/A | #N/A | #N/A | #N/A | #N/A | #N/A
0 |  | #VALUE! | #VALUE! | 0 | 0 | 0 | 4693 | 50232 | #N/A | #N/A | #N/A | #N/A | #N/A | #N/A
0 |  | #VALUE! | #VALUE! | 0 | 0 | 0 | 4694 | 50233 | #N/A | #N/A | #N/A | #N/A | #N/A | #N/A
0 |  | #VALUE! | #VALUE! | 0 | 0 | 0 | 4695 | 50234 | #N/A | #N/A | #N/A | #N/A | #N/A | #N/A
0 |  | #VALUE! | #VALUE! | 0 | 0 | 0 | 4696 | 50235 | #N/A | #N/A | #N/A | #N/A | #N/A | #N/A
0 |  | #VALUE! | #VALUE! | 0 | 0 | 0 | 4697 | 50236 | #N/A | #N/A | #N/A | #N/A | #N/A | #N/A
0 |  | #VALUE! | #VALUE! | 0 | 0 | 0 | 4698 | 50237 | #N/A | #N/A | #N/A | #N/A | #N/A | #N/A
0 |  | #VALUE! | #VALUE! | 0 | 0 | 0 | 4699 | 50238 | #N/A | #N/A | #N/A | #N/A | #N/A | #N/A
0 |  | #VALUE! | #VALUE! | 0 | 0 | 0 | 4700 | 50239 | #N/A | #N/A | #N/A | #N/A | #N/A | #N/A
0 |  | #VALUE! | #VALUE! | 0 | 0 | 0 | 4701 | 50240 | #N/A | #N/A | #N/A | #N/A | #N/A | #N/A
0 |  | #VALUE! | #VALUE! | 0 | 0 | 0 | 4702 | 50241 | #N/A | #N/A | #N/A | #N/A | #N/A | #N/A
0 |  | #VALUE! | #VALUE! | 0 | 0 | 0 | 4703 | 50242 | #N/A | #N/A | #N/A | #N/A | #N/A | #N/A
0 |  | #VALUE! | #VALUE! | 0 | 0 | 0 | 4704 | 50243 | #N/A | #N/A | #N/A | #N/A | #N/A | #N/A
0 |  | #VALUE! | #VALUE! | 0 | 0 | 0 | 4705 | 50244 | #N/A | #N/A | #N/A | #N/A | #N/A | #N/A
0 |  | #VALUE! | #VALUE! | 0 | 0 | 0 | 4706 | 50245 | #N/A | #N/A | #N/A | #N/A | #N/A | #N/A
0 |  | #VALUE! | #VALUE! | 0 | 0 | 0 | 4707 | 50246 | #N/A | #N/A | #N/A | #N/A | #N/A | #N/A
0 |  | #VALUE! | #VALUE! | 0 | 0 | 0 | 4708 | 50247 | #N/A | #N/A | #N/A | #N/A | #N/A | #N/A
0 |  | #VALUE! | #VALUE! | 0 | 0 | 0 | 4709 | 50248 | #N/A | #N/A | #N/A | #N/A | #N/A | #N/A
0 |  | #VALUE! | #VALUE! | 0 | 0 | 0 | 4710 | 50249 | #N/A | #N/A | #N/A | #N/A | #N/A | #N/A
0 |  | #VALUE! | #VALUE! | 0 | 0 | 0 | 4711 | 50250 | #N/A | #N/A | #N/A | #N/A | #N/A | #N/A
0 |  | #VALUE! | #VALUE! | 0 | 0 | 0 | 4712 | 50251 | #N/A | #N/A | #N/A | #N/A | #N/A | #N/A
0 |  | #VALUE! | #VALUE! | 0 | 0 | 0 | 4713 | 50252 | #N/A | #N/A | #N/A | #N/A | #N/A | #N/A
0 |  | #VALUE! | #VALUE! | 0 | 0 | 0 | 4714 | 50253 | #N/A | #N/A | #N/A | #N/A | #N/A | #N/A
0 |  | #VALUE! | #VALUE! | 0 | 0 | 0 | 4715 | 50254 | #N/A | #N/A | #N/A | #N/A | #N/A | #N/A
0 |  | #VALUE! | #VALUE! | 0 | 0 | 0 | 4716 | 50255 | #N/A | #N/A | #N/A | #N/A | #N/A | #N/A
0 |  | #VALUE! | #VALUE! | 0 | 0 | 0 | 4717 | 50256 | #N/A | #N/A | #N/A | #N/A | #N/A | #N/A
0 |  | #VALUE! | #VALUE! | 0 | 0 | 0 | 4718 | 50257 | #N/A | #N/A | #N/A | #N/A | #N/A | #N/A
0 |  | #VALUE! | #VALUE! | 0 | 0 | 0 | 4719 | 50258 | #N/A | #N/A | #N/A | #N/A | #N/A | #N/A
0 |  | #VALUE! | #VALUE! | 0 | 0 | 0 | 4720 | 50259 | #N/A | #N/A | #N/A | #N/A | #N/A | #N/A
0 |  | #VALUE! | #VALUE! | 0 | 0 | 0 | 4721 | 50260 | #N/A | #N/A | #N/A | #N/A | #N/A | #N/A
0 |  | #VALUE! | #VALUE! | 0 | 0 | 0 | 4722 | 50261 | #N/A | #N/A | #N/A | #N/A | #N/A | #N/A
0 |  | #VALUE! | #VALUE! | 0 | 0 | 0 | 4723 | 50262 | #N/A | #N/A | #N/A | #N/A | #N/A | #N/A
0 |  | #VALUE! | #VALUE! | 0 | 0 | 0 | 4724 | 50263 | #N/A | #N/A | #N/A | #N/A | #N/A | #N/A
0 |  | #VALUE! | #VALUE! | 0 | 0 | 0 | 4725 | 50264 | #N/A | #N/A | #N/A | #N/A | #N/A | #N/A
0 |  | #VALUE! | #VALUE! | 0 | 0 | 0 | 4726 | 50265 | #N/A | #N/A | #N/A | #N/A | #N/A | #N/A
0 |  | #VALUE! | #VALUE! | 0 | 0 | 0 | 4727 | 50266 | #N/A | #N/A | #N/A | #N/A | #N/A | #N/A
0 |  | #VALUE! | #VALUE! | 0 | 0 | 0 | 4728 | 50267 | #N/A | #N/A | #N/A | #N/A | #N/A | #N/A
0 |  | #VALUE! | #VALUE! | 0 | 0 | 0 | 4729 | 50268 | #N/A | #N/A | #N/A | #N/A | #N/A | #N/A
0 |  | #VALUE! | #VALUE! | 0 | 0 | 0 | 4730 | 50269 | #N/A | #N/A | #N/A | #N/A | #N/A | #N/A
0 |  | #VALUE! | #VALUE! | 0 | 0 | 0 | 4731 | 50270 | #N/A | #N/A | #N/A | #N/A | #N/A | #N/A
0 |  | #VALUE! | #VALUE! | 0 | 0 | 0 | 4732 | 50271 | #N/A | #N/A | #N/A | #N/A | #N/A | #N/A
0 |  | #VALUE! | #VALUE! | 0 | 0 | 0 | 4733 | 50272 | #N/A | #N/A | #N/A | #N/A | #N/A | #N/A
0 |  | #VALUE! | #VALUE! | 0 | 0 | 0 | 4734 | 50273 | #N/A | #N/A | #N/A | #N/A | #N/A | #N/A
0 |  | #VALUE! | #VALUE! | 0 | 0 | 0 | 4735 | 50274 | #N/A | #N/A | #N/A | #N/A | #N/A | #N/A
0 |  | #VALUE! | #VALUE! | 0 | 0 | 0 | 4736 | 50275 | #N/A | #N/A | #N/A | #N/A | #N/A | #N/A
0 |  | #VALUE! | #VALUE! | 0 | 0 | 0 | 4737 | 50276 | #N/A | #N/A | #N/A | #N/A | #N/A | #N/A
0 |  | #VALUE! | #VALUE! | 0 | 0 | 0 | 4738 | 50277 | #N/A | #N/A | #N/A | #N/A | #N/A | #N/A
0 |  | #VALUE! | #VALUE! | 0 | 0 | 0 | 4739 | 50278 | #N/A | #N/A | #N/A | #N/A | #N/A | #N/A
0 |  | #VALUE! | #VALUE! | 0 | 0 | 0 | 4740 | 50279 | #N/A | #N/A | #N/A | #N/A | #N/A | #N/A
0 |  | #VALUE! | #VALUE! | 0 | 0 | 0 | 4741 | 50280 | #N/A | #N/A | #N/A | #N/A | #N/A | #N/A
0 |  | #VALUE! | #VALUE! | 0 | 0 | 0 | 4742 | 50281 | #N/A | #N/A | #N/A | #N/A | #N/A | #N/A
0 |  | #VALUE! | #VALUE! | 0 | 0 | 0 | 4743 | 50282 | #N/A | #N/A | #N/A | #N/A | #N/A | #N/A
0 |  | #VALUE! | #VALUE! | 0 | 0 | 0 | 4744 | 50283 | #N/A | #N/A | #N/A | #N/A | #N/A | #N/A
0 |  | #VALUE! | #VALUE! | 0 | 0 | 0 | 4745 | 50284 | #N/A | #N/A | #N/A | #N/A | #N/A | #N/A
0 |  | #VALUE! | #VALUE! | 0 | 0 | 0 | 4746 | 50285 | #N/A | #N/A | #N/A | #N/A | #N/A | #N/A
0 |  | #VALUE! | #VALUE! | 0 | 0 | 0 | 4747 | 50286 | #N/A | #N/A | #N/A | #N/A | #N/A | #N/A
0 |  | #VALUE! | #VALUE! | 0 | 0 | 0 | 4748 | 50287 | #N/A | #N/A | #N/A | #N/A | #N/A | #N/A
0 |  | #VALUE! | #VALUE! | 0 | 0 | 0 | 4749 | 50288 | #N/A | #N/A | #N/A | #N/A | #N/A | #N/A
0 |  | #VALUE! | #VALUE! | 0 | 0 | 0 | 4750 | 50289 | #N/A | #N/A | #N/A | #N/A | #N/A | #N/A
0 |  | #VALUE! | #VALUE! | 0 | 0 | 0 | 4751 | 50290 | #N/A | #N/A | #N/A | #N/A | #N/A | #N/A
0 |  | #VALUE! | #VALUE! | 0 | 0 | 0 | 4752 | 50291 | #N/A | #N/A | #N/A | #N/A | #N/A | #N/A
0 |  | #VALUE! | #VALUE! | 0 | 0 | 0 | 4753 | 50292 | #N/A | #N/A | #N/A | #N/A | #N/A | #N/A
0 |  | #VALUE! | #VALUE! | 0 | 0 | 0 | 4754 | 50293 | #N/A | #N/A | #N/A | #N/A | #N/A | #N/A
0 |  | #VALUE! | #VALUE! | 0 | 0 | 0 | 4755 | 50294 | #N/A | #N/A | #N/A | #N/A | #N/A | #N/A
0 |  | #VALUE! | #VALUE! | 0 | 0 | 0 | 4756 | 50295 | #N/A | #N/A | #N/A | #N/A | #N/A | #N/A
0 |  | #VALUE! | #VALUE! | 0 | 0 | 0 | 4757 | 50296 | #N/A | #N/A | #N/A | #N/A | #N/A | #N/A
0 |  | #VALUE! | #VALUE! | 0 | 0 | 0 | 4758 | 50297 | #N/A | #N/A | #N/A | #N/A | #N/A | #N/A
0 |  | #VALUE! | #VALUE! | 0 | 0 | 0 | 4759 | 50298 | #N/A | #N/A | #N/A | #N/A | #N/A | #N/A
0 |  | #VALUE! | #VALUE! | 0 | 0 | 0 | 4760 | 50299 | #N/A | #N/A | #N/A | #N/A | #N/A | #N/A
0 |  | #VALUE! | #VALUE! | 0 | 0 | 0 | 4761 | 50300 | #N/A | #N/A | #N/A | #N/A | #N/A | #N/A
0 |  | #VALUE! | #VALUE! | 0 | 0 | 0 | 4762 | 50301 | #N/A | #N/A | #N/A | #N/A | #N/A | #N/A
0 |  | #VALUE! | #VALUE! | 0 | 0 | 0 | 4763 | 50302 | #N/A | #N/A | #N/A | #N/A | #N/A | #N/A
0 |  | #VALUE! | #VALUE! | 0 | 0 | 0 | 4764 | 50303 | #N/A | #N/A | #N/A | #N/A | #N/A | #N/A
0 |  | #VALUE! | #VALUE! | 0 | 0 | 0 | 4765 | 50304 | #N/A | #N/A | #N/A | #N/A | #N/A | #N/A
0 |  | #VALUE! | #VALUE! | 0 | 0 | 0 | 4766 | 50305 | #N/A | #N/A | #N/A | #N/A | #N/A | #N/A
0 |  | #VALUE! | #VALUE! | 0 | 0 | 0 | 4767 | 50306 | #N/A | #N/A | #N/A | #N/A | #N/A | #N/A
0 |  | #VALUE! | #VALUE! | 0 | 0 | 0 | 4768 | 50307 | #N/A | #N/A | #N/A | #N/A | #N/A | #N/A
0 |  | #VALUE! | #VALUE! | 0 | 0 | 0 | 4769 | 50308 | #N/A | #N/A | #N/A | #N/A | #N/A | #N/A
0 |  | #VALUE! | #VALUE! | 0 | 0 | 0 | 4770 | 50309 | #N/A | #N/A | #N/A | #N/A | #N/A | #N/A
0 |  | #VALUE! | #VALUE! | 0 | 0 | 0 | 4771 | 50310 | #N/A | #N/A | #N/A | #N/A | #N/A | #N/A
0 |  | #VALUE! | #VALUE! | 0 | 0 | 0 | 4772 | 50311 | #N/A | #N/A | #N/A | #N/A | #N/A | #N/A
0 |  | #VALUE! | #VALUE! | 0 | 0 | 0 | 4773 | 50312 | #N/A | #N/A | #N/A | #N/A | #N/A | #N/A
0 |  | #VALUE! | #VALUE! | 0 | 0 | 0 | 4774 | 50313 | #N/A | #N/A | #N/A | #N/A | #N/A | #N/A
0 |  | #VALUE! | #VALUE! | 0 | 0 | 0 | 4775 | 50314 | #N/A | #N/A | #N/A | #N/A | #N/A | #N/A
0 |  | #VALUE! | #VALUE! | 0 | 0 | 0 | 4776 | 50315 | #N/A | #N/A | #N/A | #N/A | #N/A | #N/A
0 |  | #VALUE! | #VALUE! | 0 | 0 | 0 | 4777 | 50316 | #N/A | #N/A | #N/A | #N/A | #N/A | #N/A
0 |  | #VALUE! | #VALUE! | 0 | 0 | 0 | 4778 | 50317 | #N/A | #N/A | #N/A | #N/A | #N/A | #N/A
0 |  | #VALUE! | #VALUE! | 0 | 0 | 0 | 4779 | 50318 | #N/A | #N/A | #N/A | #N/A | #N/A | #N/A
0 |  | #VALUE! | #VALUE! | 0 | 0 | 0 | 4780 | 50319 | #N/A | #N/A | #N/A | #N/A | #N/A | #N/A
0 |  | #VALUE! | #VALUE! | 0 | 0 | 0 | 4781 | 50320 | #N/A | #N/A | #N/A | #N/A | #N/A | #N/A
0 |  | #VALUE! | #VALUE! | 0 | 0 | 0 | 4782 | 50321 | #N/A | #N/A | #N/A | #N/A | #N/A | #N/A
0 |  | #VALUE! | #VALUE! | 0 | 0 | 0 | 4783 | 50322 | #N/A | #N/A | #N/A | #N/A | #N/A | #N/A
0 |  | #VALUE! | #VALUE! | 0 | 0 | 0 | 4784 | 50323 | #N/A | #N/A | #N/A | #N/A | #N/A | #N/A
0 |  | #VALUE! | #VALUE! | 0 | 0 | 0 | 4785 | 50324 | #N/A | #N/A | #N/A | #N/A | #N/A | #N/A
0 |  | #VALUE! | #VALUE! | 0 | 0 | 0 | 4786 | 50325 | #N/A | #N/A | #N/A | #N/A | #N/A | #N/A
0 |  | #VALUE! | #VALUE! | 0 | 0 | 0 | 4787 | 50326 | #N/A | #N/A | #N/A | #N/A | #N/A | #N/A
0 |  | #VALUE! | #VALUE! | 0 | 0 | 0 | 4788 | 50327 | #N/A | #N/A | #N/A | #N/A | #N/A | #N/A
0 |  | #VALUE! | #VALUE! | 0 | 0 | 0 | 4789 | 50328 | #N/A | #N/A | #N/A | #N/A | #N/A | #N/A
0 |  | #VALUE! | #VALUE! | 0 | 0 | 0 | 4790 | 50329 | #N/A | #N/A | #N/A | #N/A | #N/A | #N/A
0 |  | #VALUE! | #VALUE! | 0 | 0 | 0 | 4791 | 50330 | #N/A | #N/A | #N/A | #N/A | #N/A | #N/A
0 |  | #VALUE! | #VALUE! | 0 | 0 | 0 | 4792 | 50331 | #N/A | #N/A | #N/A | #N/A | #N/A | #N/A
0 |  | #VALUE! | #VALUE! | 0 | 0 | 0 | 4793 | 50332 | #N/A | #N/A | #N/A | #N/A | #N/A | #N/A
0 |  | #VALUE! | #VALUE! | 0 | 0 | 0 | 4794 | 50333 | #N/A | #N/A | #N/A | #N/A | #N/A | #N/A
0 |  | #VALUE! | #VALUE! | 0 | 0 | 0 | 4795 | 50334 | #N/A | #N/A | #N/A | #N/A | #N/A | #N/A
0 |  | #VALUE! | #VALUE! | 0 | 0 | 0 | 4796 | 50335 | #N/A | #N/A | #N/A | #N/A | #N/A | #N/A
0 |  | #VALUE! | #VALUE! | 0 | 0 | 0 | 4797 | 50336 | #N/A | #N/A | #N/A | #N/A | #N/A | #N/A
0 |  | #VALUE! | #VALUE! | 0 | 0 | 0 | 4798 | 50337 | #N/A | #N/A | #N/A | #N/A | #N/A | #N/A
0 |  | #VALUE! | #VALUE! | 0 | 0 | 0 | 4799 | 50338 | #N/A | #N/A | #N/A | #N/A | #N/A | #N/A
0 |  | #VALUE! | #VALUE! | 0 | 0 | 0 | 4800 | 50339 | #N/A | #N/A | #N/A | #N/A | #N/A | #N/A
0 |  | #VALUE! | #VALUE! | 0 | 0 | 0 | 4801 | 50340 | #N/A | #N/A | #N/A | #N/A | #N/A | #N/A
0 |  | #VALUE! | #VALUE! | 0 | 0 | 0 | 4802 | 50341 | #N/A | #N/A | #N/A | #N/A | #N/A | #N/A
0 |  | #VALUE! | #VALUE! | 0 | 0 | 0 | 4803 | 50342 | #N/A | #N/A | #N/A | #N/A | #N/A | #N/A
0 |  | #VALUE! | #VALUE! | 0 | 0 | 0 | 4804 | 50343 | #N/A | #N/A | #N/A | #N/A | #N/A | #N/A
0 |  | #VALUE! | #VALUE! | 0 | 0 | 0 | 4805 | 50344 | #N/A | #N/A | #N/A | #N/A | #N/A | #N/A
0 |  | #VALUE! | #VALUE! | 0 | 0 | 0 | 4806 | 50345 | #N/A | #N/A | #N/A | #N/A | #N/A | #N/A
0 |  | #VALUE! | #VALUE! | 0 | 0 | 0 | 4807 | 50346 | #N/A | #N/A | #N/A | #N/A | #N/A | #N/A
0 |  | #VALUE! | #VALUE! | 0 | 0 | 0 | 4808 | 50347 | #N/A | #N/A | #N/A | #N/A | #N/A | #N/A
0 |  | #VALUE! | #VALUE! | 0 | 0 | 0 | 4809 | 50348 | #N/A | #N/A | #N/A | #N/A | #N/A | #N/A
0 |  | #VALUE! | #VALUE! | 0 | 0 | 0 | 4810 | 50349 | #N/A | #N/A | #N/A | #N/A | #N/A | #N/A
0 |  | #VALUE! | #VALUE! | 0 | 0 | 0 | 4811 | 50350 | #N/A | #N/A | #N/A | #N/A | #N/A | #N/A
0 |  | #VALUE! | #VALUE! | 0 | 0 | 0 | 4812 | 50351 | #N/A | #N/A | #N/A | #N/A | #N/A | #N/A
0 |  | #VALUE! | #VALUE! | 0 | 0 | 0 | 4813 | 50352 | #N/A | #N/A | #N/A | #N/A | #N/A | #N/A
0 |  | #VALUE! | #VALUE! | 0 | 0 | 0 | 4814 | 50353 | #N/A | #N/A | #N/A | #N/A | #N/A | #N/A
0 |  | #VALUE! | #VALUE! | 0 | 0 | 0 | 4815 | 50354 | #N/A | #N/A | #N/A | #N/A | #N/A | #N/A
0 |  | #VALUE! | #VALUE! | 0 | 0 | 0 | 4816 | 50355 | #N/A | #N/A | #N/A | #N/A | #N/A | #N/A
0 |  | #VALUE! | #VALUE! | 0 | 0 | 0 | 4817 | 50356 | #N/A | #N/A | #N/A | #N/A | #N/A | #N/A
0 |  | #VALUE! | #VALUE! | 0 | 0 | 0 | 4818 | 50357 | #N/A | #N/A | #N/A | #N/A | #N/A | #N/A
0 |  | #VALUE! | #VALUE! | 0 | 0 | 0 | 4819 | 50358 | #N/A | #N/A | #N/A | #N/A | #N/A | #N/A
0 |  | #VALUE! | #VALUE! | 0 | 0 | 0 | 4820 | 50359 | #N/A | #N/A | #N/A | #N/A | #N/A | #N/A
0 |  | #VALUE! | #VALUE! | 0 | 0 | 0 | 4821 | 50360 | #N/A | #N/A | #N/A | #N/A | #N/A | #N/A
0 |  | #VALUE! | #VALUE! | 0 | 0 | 0 | 4822 | 50361 | #N/A | #N/A | #N/A | #N/A | #N/A | #N/A
0 |  | #VALUE! | #VALUE! | 0 | 0 | 0 | 4823 | 50362 | #N/A | #N/A | #N/A | #N/A | #N/A | #N/A
0 |  | #VALUE! | #VALUE! | 0 | 0 | 0 | 4824 | 50363 | #N/A | #N/A | #N/A | #N/A | #N/A | #N/A
0 |  | #VALUE! | #VALUE! | 0 | 0 | 0 | 4825 | 50364 | #N/A | #N/A | #N/A | #N/A | #N/A | #N/A
0 |  | #VALUE! | #VALUE! | 0 | 0 | 0 | 4826 | 50365 | #N/A | #N/A | #N/A | #N/A | #N/A | #N/A
0 |  | #VALUE! | #VALUE! | 0 | 0 | 0 | 4827 | 50366 | #N/A | #N/A | #N/A | #N/A | #N/A | #N/A
0 |  | #VALUE! | #VALUE! | 0 | 0 | 0 | 4828 | 50367 | #N/A | #N/A | #N/A | #N/A | #N/A | #N/A
0 |  | #VALUE! | #VALUE! | 0 | 0 | 0 | 4829 | 50368 | #N/A | #N/A | #N/A | #N/A | #N/A | #N/A
0 |  | #VALUE! | #VALUE! | 0 | 0 | 0 | 4830 | 50369 | #N/A | #N/A | #N/A | #N/A | #N/A | #N/A
0 |  | #VALUE! | #VALUE! | 0 | 0 | 0 | 4831 | 50370 | #N/A | #N/A | #N/A | #N/A | #N/A | #N/A
0 |  | #VALUE! | #VALUE! | 0 | 0 | 0 | 4832 | 50371 | #N/A | #N/A | #N/A | #N/A | #N/A | #N/A
0 |  | #VALUE! | #VALUE! | 0 | 0 | 0 | 4833 | 50372 | #N/A | #N/A | #N/A | #N/A | #N/A | #N/A
0 |  | #VALUE! | #VALUE! | 0 | 0 | 0 | 4834 | 50373 | #N/A | #N/A | #N/A | #N/A | #N/A | #N/A
0 |  | #VALUE! | #VALUE! | 0 | 0 | 0 | 4835 | 50374 | #N/A | #N/A | #N/A | #N/A | #N/A | #N/A
0 |  | #VALUE! | #VALUE! | 0 | 0 | 0 | 4836 | 50375 | #N/A | #N/A | #N/A | #N/A | #N/A | #N/A
0 |  | #VALUE! | #VALUE! | 0 | 0 | 0 | 4837 | 50376 | #N/A | #N/A | #N/A | #N/A | #N/A | #N/A
0 |  | #VALUE! | #VALUE! | 0 | 0 | 0 | 4838 | 50377 | #N/A | #N/A | #N/A | #N/A | #N/A | #N/A
0 |  | #VALUE! | #VALUE! | 0 | 0 | 0 | 4839 | 50378 | #N/A | #N/A | #N/A | #N/A | #N/A | #N/A
0 |  | #VALUE! | #VALUE! | 0 | 0 | 0 | 4840 | 50379 | #N/A | #N/A | #N/A | #N/A | #N/A | #N/A
0 |  | #VALUE! | #VALUE! | 0 | 0 | 0 | 4841 | 50380 | #N/A | #N/A | #N/A | #N/A | #N/A | #N/A
0 |  | #VALUE! | #VALUE! | 0 | 0 | 0 | 4842 | 50381 | #N/A | #N/A | #N/A | #N/A | #N/A | #N/A
0 |  | #VALUE! | #VALUE! | 0 | 0 | 0 | 4843 | 50382 | #N/A | #N/A | #N/A | #N/A | #N/A | #N/A
0 |  | #VALUE! | #VALUE! | 0 | 0 | 0 | 4844 | 50383 | #N/A | #N/A | #N/A | #N/A | #N/A | #N/A
0 |  | #VALUE! | #VALUE! | 0 | 0 | 0 | 4845 | 50384 | #N/A | #N/A | #N/A | #N/A | #N/A | #N/A
0 |  | #VALUE! | #VALUE! | 0 | 0 | 0 | 4846 | 50385 | #N/A | #N/A | #N/A | #N/A | #N/A | #N/A
0 |  | #VALUE! | #VALUE! | 0 | 0 | 0 | 4847 | 50386 | #N/A | #N/A | #N/A | #N/A | #N/A | #N/A
0 |  | #VALUE! | #VALUE! | 0 | 0 | 0 | 4848 | 50387 | #N/A | #N/A | #N/A | #N/A | #N/A | #N/A
0 |  | #VALUE! | #VALUE! | 0 | 0 | 0 | 4849 | 50388 | #N/A | #N/A | #N/A | #N/A | #N/A | #N/A
0 |  | #VALUE! | #VALUE! | 0 | 0 | 0 | 4850 | 50389 | #N/A | #N/A | #N/A | #N/A | #N/A | #N/A
0 |  | #VALUE! | #VALUE! | 0 | 0 | 0 | 4851 | 50390 | #N/A | #N/A | #N/A | #N/A | #N/A | #N/A
0 |  | #VALUE! | #VALUE! | 0 | 0 | 0 | 4852 | 50391 | #N/A | #N/A | #N/A | #N/A | #N/A | #N/A
0 |  | #VALUE! | #VALUE! | 0 | 0 | 0 | 4853 | 50392 | #N/A | #N/A | #N/A | #N/A | #N/A | #N/A
0 |  | #VALUE! | #VALUE! | 0 | 0 | 0 | 4854 | 50393 | #N/A | #N/A | #N/A | #N/A | #N/A | #N/A
0 |  | #VALUE! | #VALUE! | 0 | 0 | 0 | 4855 | 50394 | #N/A | #N/A | #N/A | #N/A | #N/A | #N/A
0 |  | #VALUE! | #VALUE! | 0 | 0 | 0 | 4856 | 50395 | #N/A | #N/A | #N/A | #N/A | #N/A | #N/A
0 |  | #VALUE! | #VALUE! | 0 | 0 | 0 | 4857 | 50396 | #N/A | #N/A | #N/A | #N/A | #N/A | #N/A
0 |  | #VALUE! | #VALUE! | 0 | 0 | 0 | 4858 | 50397 | #N/A | #N/A | #N/A | #N/A | #N/A | #N/A
0 |  | #VALUE! | #VALUE! | 0 | 0 | 0 | 4859 | 50398 | #N/A | #N/A | #N/A | #N/A | #N/A | #N/A
0 |  | #VALUE! | #VALUE! | 0 | 0 | 0 | 4860 | 50399 | #N/A | #N/A | #N/A | #N/A | #N/A | #N/A
0 |  | #VALUE! | #VALUE! | 0 | 0 | 0 | 4861 | 50400 | #N/A | #N/A | #N/A | #N/A | #N/A | #N/A
0 |  | #VALUE! | #VALUE! | 0 | 0 | 0 | 4862 | 50401 | #N/A | #N/A | #N/A | #N/A | #N/A | #N/A
0 |  | #VALUE! | #VALUE! | 0 | 0 | 0 | 4863 | 50402 | #N/A | #N/A | #N/A | #N/A | #N/A | #N/A
0 |  | #VALUE! | #VALUE! | 0 | 0 | 0 | 4864 | 50403 | #N/A | #N/A | #N/A | #N/A | #N/A | #N/A
0 |  | #VALUE! | #VALUE! | 0 | 0 | 0 | 4865 | 50404 | #N/A | #N/A | #N/A | #N/A | #N/A | #N/A
0 |  | #VALUE! | #VALUE! | 0 | 0 | 0 | 4866 | 50405 | #N/A | #N/A | #N/A | #N/A | #N/A | #N/A
0 |  | #VALUE! | #VALUE! | 0 | 0 | 0 | 4867 | 50406 | #N/A | #N/A | #N/A | #N/A | #N/A | #N/A
0 |  | #VALUE! | #VALUE! | 0 | 0 | 0 | 4868 | 50407 | #N/A | #N/A | #N/A | #N/A | #N/A | #N/A
0 |  | #VALUE! | #VALUE! | 0 | 0 | 0 | 4869 | 50408 | #N/A | #N/A | #N/A | #N/A | #N/A | #N/A
0 |  | #VALUE! | #VALUE! | 0 | 0 | 0 | 4870 | 50409 | #N/A | #N/A | #N/A | #N/A | #N/A | #N/A
0 |  | #VALUE! | #VALUE! | 0 | 0 | 0 | 4871 | 50410 | #N/A | #N/A | #N/A | #N/A | #N/A | #N/A
0 |  | #VALUE! | #VALUE! | 0 | 0 | 0 | 4872 | 50411 | #N/A | #N/A | #N/A | #N/A | #N/A | #N/A
0 |  | #VALUE! | #VALUE! | 0 | 0 | 0 | 4873 | 50412 | #N/A | #N/A | #N/A | #N/A | #N/A | #N/A
0 |  | #VALUE! | #VALUE! | 0 | 0 | 0 | 4874 | 50413 | #N/A | #N/A | #N/A | #N/A | #N/A | #N/A
0 |  | #VALUE! | #VALUE! | 0 | 0 | 0 | 4875 | 50414 | #N/A | #N/A | #N/A | #N/A | #N/A | #N/A
0 |  | #VALUE! | #VALUE! | 0 | 0 | 0 | 4876 | 50415 | #N/A | #N/A | #N/A | #N/A | #N/A | #N/A
0 |  | #VALUE! | #VALUE! | 0 | 0 | 0 | 4877 | 50416 | #N/A | #N/A | #N/A | #N/A | #N/A | #N/A
0 |  | #VALUE! | #VALUE! | 0 | 0 | 0 | 4878 | 50417 | #N/A | #N/A | #N/A | #N/A | #N/A | #N/A
0 |  | #VALUE! | #VALUE! | 0 | 0 | 0 | 4879 | 50418 | #N/A | #N/A | #N/A | #N/A | #N/A | #N/A
0 |  | #VALUE! | #VALUE! | 0 | 0 | 0 | 4880 | 50419 | #N/A | #N/A | #N/A | #N/A | #N/A | #N/A
0 |  | #VALUE! | #VALUE! | 0 | 0 | 0 | 4881 | 50420 | #N/A | #N/A | #N/A | #N/A | #N/A | #N/A
0 |  | #VALUE! | #VALUE! | 0 | 0 | 0 | 4882 | 50421 | #N/A | #N/A | #N/A | #N/A | #N/A | #N/A
0 |  | #VALUE! | #VALUE! | 0 | 0 | 0 | 4883 | 50422 | #N/A | #N/A | #N/A | #N/A | #N/A | #N/A
0 |  | #VALUE! | #VALUE! | 0 | 0 | 0 | 4884 | 50423 | #N/A | #N/A | #N/A | #N/A | #N/A | #N/A
0 |  | #VALUE! | #VALUE! | 0 | 0 | 0 | 4885 | 50424 | #N/A | #N/A | #N/A | #N/A | #N/A | #N/A
0 |  | #VALUE! | #VALUE! | 0 | 0 | 0 | 4886 | 50425 | #N/A | #N/A | #N/A | #N/A | #N/A | #N/A
0 |  | #VALUE! | #VALUE! | 0 | 0 | 0 | 4887 | 50426 | #N/A | #N/A | #N/A | #N/A | #N/A | #N/A
0 |  | #VALUE! | #VALUE! | 0 | 0 | 0 | 4888 | 50427 | #N/A | #N/A | #N/A | #N/A | #N/A | #N/A
0 |  | #VALUE! | #VALUE! | 0 | 0 | 0 | 4889 | 50428 | #N/A | #N/A | #N/A | #N/A | #N/A | #N/A
0 |  | #VALUE! | #VALUE! | 0 | 0 | 0 | 4890 | 50429 | #N/A | #N/A | #N/A | #N/A | #N/A | #N/A
0 |  | #VALUE! | #VALUE! | 0 | 0 | 0 | 4891 | 50430 | #N/A | #N/A | #N/A | #N/A | #N/A | #N/A
0 |  | #VALUE! | #VALUE! | 0 | 0 | 0 | 4892 | 50431 | #N/A | #N/A | #N/A | #N/A | #N/A | #N/A
0 |  | #VALUE! | #VALUE! | 0 | 0 | 0 | 4893 | 50432 | #N/A | #N/A | #N/A | #N/A | #N/A | #N/A
0 |  | #VALUE! | #VALUE! | 0 | 0 | 0 | 4894 | 50433 | #N/A | #N/A | #N/A | #N/A | #N/A | #N/A
0 |  | #VALUE! | #VALUE! | 0 | 0 | 0 | 4895 | 50434 | #N/A | #N/A | #N/A | #N/A | #N/A | #N/A
0 |  | #VALUE! | #VALUE! | 0 | 0 | 0 | 4896 | 50435 | #N/A | #N/A | #N/A | #N/A | #N/A | #N/A
0 |  | #VALUE! | #VALUE! | 0 | 0 | 0 | 4897 | 50436 | #N/A | #N/A | #N/A | #N/A | #N/A | #N/A
0 |  | #VALUE! | #VALUE! | 0 | 0 | 0 | 4898 | 50437 | #N/A | #N/A | #N/A | #N/A | #N/A | #N/A
0 |  | #VALUE! | #VALUE! | 0 | 0 | 0 | 4899 | 50438 | #N/A | #N/A | #N/A | #N/A | #N/A | #N/A
0 |  | #VALUE! | #VALUE! | 0 | 0 | 0 | 4900 | 50439 | #N/A | #N/A | #N/A | #N/A | #N/A | #N/A
0 |  | #VALUE! | #VALUE! | 0 | 0 | 0 | 4901 | 50440 | #N/A | #N/A | #N/A | #N/A | #N/A | #N/A
0 |  | #VALUE! | #VALUE! | 0 | 0 | 0 | 4902 | 50441 | #N/A | #N/A | #N/A | #N/A | #N/A | #N/A
0 |  | #VALUE! | #VALUE! | 0 | 0 | 0 | 4903 | 50442 | #N/A | #N/A | #N/A | #N/A | #N/A | #N/A
0 |  | #VALUE! | #VALUE! | 0 | 0 | 0 | 4904 | 50443 | #N/A | #N/A | #N/A | #N/A | #N/A | #N/A
0 |  | #VALUE! | #VALUE! | 0 | 0 | 0 | 4905 | 50444 | #N/A | #N/A | #N/A | #N/A | #N/A | #N/A
0 |  | #VALUE! | #VALUE! | 0 | 0 | 0 | 4906 | 50445 | #N/A | #N/A | #N/A | #N/A | #N/A | #N/A
0 |  | #VALUE! | #VALUE! | 0 | 0 | 0 | 4907 | 50446 | #N/A | #N/A | #N/A | #N/A | #N/A | #N/A
0 |  | #VALUE! | #VALUE! | 0 | 0 | 0 | 4908 | 50447 | #N/A | #N/A | #N/A | #N/A | #N/A | #N/A
0 |  | #VALUE! | #VALUE! | 0 | 0 | 0 | 4909 | 50448 | #N/A | #N/A | #N/A | #N/A | #N/A | #N/A
0 |  | #VALUE! | #VALUE! | 0 | 0 | 0 | 4910 | 50449 | #N/A | #N/A | #N/A | #N/A | #N/A | #N/A
0 |  | #VALUE! | #VALUE! | 0 | 0 | 0 | 4911 | 50450 | #N/A | #N/A | #N/A | #N/A | #N/A | #N/A
0 |  | #VALUE! | #VALUE! | 0 | 0 | 0 | 4912 | 50451 | #N/A | #N/A | #N/A | #N/A | #N/A | #N/A
0 |  | #VALUE! | #VALUE! | 0 | 0 | 0 | 4913 | 50452 | #N/A | #N/A | #N/A | #N/A | #N/A | #N/A
0 |  | #VALUE! | #VALUE! | 0 | 0 | 0 | 4914 | 50453 | #N/A | #N/A | #N/A | #N/A | #N/A | #N/A
0 |  | #VALUE! | #VALUE! | 0 | 0 | 0 | 4915 | 50454 | #N/A | #N/A | #N/A | #N/A | #N/A | #N/A
0 |  | #VALUE! | #VALUE! | 0 | 0 | 0 | 4916 | 50455 | #N/A | #N/A | #N/A | #N/A | #N/A | #N/A
0 |  | #VALUE! | #VALUE! | 0 | 0 | 0 | 4917 | 50456 | #N/A | #N/A | #N/A | #N/A | #N/A | #N/A
0 |  | #VALUE! | #VALUE! | 0 | 0 | 0 | 4918 | 50457 | #N/A | #N/A | #N/A | #N/A | #N/A | #N/A
0 |  | #VALUE! | #VALUE! | 0 | 0 | 0 | 4919 | 50458 | #N/A | #N/A | #N/A | #N/A | #N/A | #N/A
0 |  | #VALUE! | #VALUE! | 0 | 0 | 0 | 4920 | 50459 | #N/A | #N/A | #N/A | #N/A | #N/A | #N/A
0 |  | #VALUE! | #VALUE! | 0 | 0 | 0 | 4921 | 50460 | #N/A | #N/A | #N/A | #N/A | #N/A | #N/A
0 |  | #VALUE! | #VALUE! | 0 | 0 | 0 | 4922 | 50461 | #N/A | #N/A | #N/A | #N/A | #N/A | #N/A
0 |  | #VALUE! | #VALUE! | 0 | 0 | 0 | 4923 | 50462 | #N/A | #N/A | #N/A | #N/A | #N/A | #N/A
0 |  | #VALUE! | #VALUE! | 0 | 0 | 0 | 4924 | 50463 | #N/A | #N/A | #N/A | #N/A | #N/A | #N/A
0 |  | #VALUE! | #VALUE! | 0 | 0 | 0 | 4925 | 50464 | #N/A | #N/A | #N/A | #N/A | #N/A | #N/A
0 |  | #VALUE! | #VALUE! | 0 | 0 | 0 | 4926 | 50465 | #N/A | #N/A | #N/A | #N/A | #N/A | #N/A
0 |  | #VALUE! | #VALUE! | 0 | 0 | 0 | 4927 | 50466 | #N/A | #N/A | #N/A | #N/A | #N/A | #N/A
0 |  | #VALUE! | #VALUE! | 0 | 0 | 0 | 4928 | 50467 | #N/A | #N/A | #N/A | #N/A | #N/A | #N/A
0 |  | #VALUE! | #VALUE! | 0 | 0 | 0 | 4929 | 50468 | #N/A | #N/A | #N/A | #N/A | #N/A | #N/A
0 |  | #VALUE! | #VALUE! | 0 | 0 | 0 | 4930 | 50469 | #N/A | #N/A | #N/A | #N/A | #N/A | #N/A
0 |  | #VALUE! | #VALUE! | 0 | 0 | 0 | 4931 | 50470 | #N/A | #N/A | #N/A | #N/A | #N/A | #N/A
0 |  | #VALUE! | #VALUE! | 0 | 0 | 0 | 4932 | 50471 | #N/A | #N/A | #N/A | #N/A | #N/A | #N/A
0 |  | #VALUE! | #VALUE! | 0 | 0 | 0 | 4933 | 50472 | #N/A | #N/A | #N/A | #N/A | #N/A | #N/A
0 |  | #VALUE! | #VALUE! | 0 | 0 | 0 | 4934 | 50473 | #N/A | #N/A | #N/A | #N/A | #N/A | #N/A
0 |  | #VALUE! | #VALUE! | 0 | 0 | 0 | 4935 | 50474 | #N/A | #N/A | #N/A | #N/A | #N/A | #N/A
0 |  | #VALUE! | #VALUE! | 0 | 0 | 0 | 4936 | 50475 | #N/A | #N/A | #N/A | #N/A | #N/A | #N/A
0 |  | #VALUE! | #VALUE! | 0 | 0 | 0 | 4937 | 50476 | #N/A | #N/A | #N/A | #N/A | #N/A | #N/A
0 |  | #VALUE! | #VALUE! | 0 | 0 | 0 | 4938 | 50477 | #N/A | #N/A | #N/A | #N/A | #N/A | #N/A
0 |  | #VALUE! | #VALUE! | 0 | 0 | 0 | 4939 | 50478 | #N/A | #N/A | #N/A | #N/A | #N/A | #N/A
0 |  | #VALUE! | #VALUE! | 0 | 0 | 0 | 4940 | 50479 | #N/A | #N/A | #N/A | #N/A | #N/A | #N/A
0 |  | #VALUE! | #VALUE! | 0 | 0 | 0 | 4941 | 50480 | #N/A | #N/A | #N/A | #N/A | #N/A | #N/A
0 |  | #VALUE! | #VALUE! | 0 | 0 | 0 | 4942 | 50481 | #N/A | #N/A | #N/A | #N/A | #N/A | #N/A
0 |  | #VALUE! | #VALUE! | 0 | 0 | 0 | 4943 | 50482 | #N/A | #N/A | #N/A | #N/A | #N/A | #N/A
0 |  | #VALUE! | #VALUE! | 0 | 0 | 0 | 4944 | 50483 | #N/A | #N/A | #N/A | #N/A | #N/A | #N/A
0 |  | #VALUE! | #VALUE! | 0 | 0 | 0 | 4945 | 50484 | #N/A | #N/A | #N/A | #N/A | #N/A | #N/A
0 |  | #VALUE! | #VALUE! | 0 | 0 | 0 | 4946 | 50485 | #N/A | #N/A | #N/A | #N/A | #N/A | #N/A
0 |  | #VALUE! | #VALUE! | 0 | 0 | 0 | 4947 | 50486 | #N/A | #N/A | #N/A | #N/A | #N/A | #N/A
0 |  | #VALUE! | #VALUE! | 0 | 0 | 0 | 4948 | 50487 | #N/A | #N/A | #N/A | #N/A | #N/A | #N/A
0 |  | #VALUE! | #VALUE! | 0 | 0 | 0 | 4949 | 50488 | #N/A | #N/A | #N/A | #N/A | #N/A | #N/A
0 |  | #VALUE! | #VALUE! | 0 | 0 | 0 | 4950 | 50489 | #N/A | #N/A | #N/A | #N/A | #N/A | #N/A
0 |  | #VALUE! | #VALUE! | 0 | 0 | 0 | 4951 | 50490 | #N/A | #N/A | #N/A | #N/A | #N/A | #N/A
0 |  | #VALUE! | #VALUE! | 0 | 0 | 0 | 4952 | 50491 | #N/A | #N/A | #N/A | #N/A | #N/A | #N/A
0 |  | #VALUE! | #VALUE! | 0 | 0 | 0 | 4953 | 50492 | #N/A | #N/A | #N/A | #N/A | #N/A | #N/A
0 |  | #VALUE! | #VALUE! | 0 | 0 | 0 | 4954 | 50493 | #N/A | #N/A | #N/A | #N/A | #N/A | #N/A
0 |  | #VALUE! | #VALUE! | 0 | 0 | 0 | 4955 | 50494 | #N/A | #N/A | #N/A | #N/A | #N/A | #N/A
0 |  | #VALUE! | #VALUE! | 0 | 0 | 0 | 4956 | 50495 | #N/A | #N/A | #N/A | #N/A | #N/A | #N/A
0 |  | #VALUE! | #VALUE! | 0 | 0 | 0 | 4957 | 50496 | #N/A | #N/A | #N/A | #N/A | #N/A | #N/A
0 |  | #VALUE! | #VALUE! | 0 | 0 | 0 | 4958 | 50497 | #N/A | #N/A | #N/A | #N/A | #N/A | #N/A
0 |  | #VALUE! | #VALUE! | 0 | 0 | 0 | 4959 | 50498 | #N/A | #N/A | #N/A | #N/A | #N/A | #N/A
0 |  | #VALUE! | #VALUE! | 0 | 0 | 0 | 4960 | 50499 | #N/A | #N/A | #N/A | #N/A | #N/A | #N/A
0 |  | #VALUE! | #VALUE! | 0 | 0 | 0 | 4961 | 50500 | #N/A | #N/A | #N/A | #N/A | #N/A | #N/A
0 |  | #VALUE! | #VALUE! | 0 | 0 | 0 | 4962 | 50501 | #N/A | #N/A | #N/A | #N/A | #N/A | #N/A
0 |  | #VALUE! | #VALUE! | 0 | 0 | 0 | 4963 | 50502 | #N/A | #N/A | #N/A | #N/A | #N/A | #N/A
0 |  | #VALUE! | #VALUE! | 0 | 0 | 0 | 4964 | 50503 | #N/A | #N/A | #N/A | #N/A | #N/A | #N/A
0 |  | #VALUE! | #VALUE! | 0 | 0 | 0 | 4965 | 50504 | #N/A | #N/A | #N/A | #N/A | #N/A | #N/A
0 |  | #VALUE! | #VALUE! | 0 | 0 | 0 | 4966 | 50505 | #N/A | #N/A | #N/A | #N/A | #N/A | #N/A
0 |  | #VALUE! | #VALUE! | 0 | 0 | 0 | 4967 | 50506 | #N/A | #N/A | #N/A | #N/A | #N/A | #N/A
0 |  | #VALUE! | #VALUE! | 0 | 0 | 0 | 4968 | 50507 | #N/A | #N/A | #N/A | #N/A | #N/A | #N/A
0 |  | #VALUE! | #VALUE! | 0 | 0 | 0 | 4969 | 50508 | #N/A | #N/A | #N/A | #N/A | #N/A | #N/A
0 |  | #VALUE! | #VALUE! | 0 | 0 | 0 | 4970 | 50509 | #N/A | #N/A | #N/A | #N/A | #N/A | #N/A
0 |  | #VALUE! | #VALUE! | 0 | 0 | 0 | 4971 | 50510 | #N/A | #N/A | #N/A | #N/A | #N/A | #N/A
0 |  | #VALUE! | #VALUE! | 0 | 0 | 0 | 4972 | 50511 | #N/A | #N/A | #N/A | #N/A | #N/A | #N/A
0 |  | #VALUE! | #VALUE! | 0 | 0 | 0 | 4973 | 50512 | #N/A | #N/A | #N/A | #N/A | #N/A | #N/A
0 |  | #VALUE! | #VALUE! | 0 | 0 | 0 | 4974 | 50513 | #N/A | #N/A | #N/A | #N/A | #N/A | #N/A
0 |  | #VALUE! | #VALUE! | 0 | 0 | 0 | 4975 | 50514 | #N/A | #N/A | #N/A | #N/A | #N/A | #N/A
0 |  | #VALUE! | #VALUE! | 0 | 0 | 0 | 4976 | 50515 | #N/A | #N/A | #N/A | #N/A | #N/A | #N/A
0 |  | #VALUE! | #VALUE! | 0 | 0 | 0 | 4977 | 50516 | #N/A | #N/A | #N/A | #N/A | #N/A | #N/A
0 |  | #VALUE! | #VALUE! | 0 | 0 | 0 | 4978 | 50517 | #N/A | #N/A | #N/A | #N/A | #N/A | #N/A
0 |  | #VALUE! | #VALUE! | 0 | 0 | 0 | 4979 | 50518 | #N/A | #N/A | #N/A | #N/A | #N/A | #N/A
0 |  | #VALUE! | #VALUE! | 0 | 0 | 0 | 4980 | 50519 | #N/A | #N/A | #N/A | #N/A | #N/A | #N/A
0 |  | #VALUE! | #VALUE! | 0 | 0 | 0 | 4981 | 50520 | #N/A | #N/A | #N/A | #N/A | #N/A | #N/A
0 |  | #VALUE! | #VALUE! | 0 | 0 | 0 | 4982 | 50521 | #N/A | #N/A | #N/A | #N/A | #N/A | #N/A
0 |  | #VALUE! | #VALUE! | 0 | 0 | 0 | 4983 | 50522 | #N/A | #N/A | #N/A | #N/A | #N/A | #N/A
0 |  | #VALUE! | #VALUE! | 0 | 0 | 0 | 4984 | 50523 | #N/A | #N/A | #N/A | #N/A | #N/A | #N/A
0 |  | #VALUE! | #VALUE! | 0 | 0 | 0 | 4985 | 50524 | #N/A | #N/A | #N/A | #N/A | #N/A | #N/A
0 |  | #VALUE! | #VALUE! | 0 | 0 | 0 | 4986 | 50525 | #N/A | #N/A | #N/A | #N/A | #N/A | #N/A
0 |  | #VALUE! | #VALUE! | 0 | 0 | 0 | 4987 | 50526 | #N/A | #N/A | #N/A | #N/A | #N/A | #N/A
0 |  | #VALUE! | #VALUE! | 0 | 0 | 0 | 4988 | 50527 | #N/A | #N/A | #N/A | #N/A | #N/A | #N/A
0 |  | #VALUE! | #VALUE! | 0 | 0 | 0 | 4989 | 50528 | #N/A | #N/A | #N/A | #N/A | #N/A | #N/A
0 |  | #VALUE! | #VALUE! | 0 | 0 | 0 | 4990 | 50529 | #N/A | #N/A | #N/A | #N/A | #N/A | #N/A
0 |  | #VALUE! | #VALUE! | 0 | 0 | 0 | 4991 | 50530 | #N/A | #N/A | #N/A | #N/A | #N/A | #N/A
0 |  | #VALUE! | #VALUE! | 0 | 0 | 0 | 4992 | 50531 | #N/A | #N/A | #N/A | #N/A | #N/A | #N/A
0 |  | #VALUE! | #VALUE! | 0 | 0 | 0 | 4993 | 50532 | #N/A | #N/A | #N/A | #N/A | #N/A | #N/A
0 |  | #VALUE! | #VALUE! | 0 | 0 | 0 | 4994 | 50533 | #N/A | #N/A | #N/A | #N/A | #N/A | #N/A
0 |  | #VALUE! | #VALUE! | 0 | 0 | 0 | 4995 | 50534 | #N/A | #N/A | #N/A | #N/A | #N/A | #N/A
0 |  | #VALUE! | #VALUE! | 0 | 0 | 0 | 4996 | 50535 | #N/A | #N/A | #N/A | #N/A | #N/A | #N/A
0 |  | #VALUE! | #VALUE! | 0 | 0 | 0 | 4997 | 50536 | #N/A | #N/A | #N/A | #N/A | #N/A | #N/A
0 |  | #VALUE! | #VALUE! | 0 | 0 | 0 | 4998 | 50537 | #N/A | #N/A | #N/A | #N/A | #N/A | #N/A
0 |  | #VALUE! | #VALUE! | 0 | 0 | 0 | 4999 | 50538 | #N/A | #N/A | #N/A | #N/A | #N/A | #N/A
0 |  | #VALUE! | #VALUE! | 0 | 0 | 0 | 5000 | 50539 | #N/A | #N/A | #N/A | #N/A | #N/A | #N/A
0 |  | #VALUE! | #VALUE! | 0 | 0 | 0 | 5001 | 50540 | #N/A | #N/A | #N/A | #N/A | #N/A | #N/A
0 |  | #VALUE! | #VALUE! | 0 | 0 | 0 | 5002 | 50541 | #N/A | #N/A | #N/A | #N/A | #N/A | #N/A
0 |  | #VALUE! | #VALUE! | 0 | 0 | 0 | 5003 | 50542 | #N/A | #N/A | #N/A | #N/A | #N/A | #N/A
0 |  | #VALUE! | #VALUE! | 0 | 0 | 0 | 5004 | 50543 | #N/A | #N/A | #N/A | #N/A | #N/A | #N/A
0 |  | #VALUE! | #VALUE! | 0 | 0 | 0 | 5005 | 50544 | #N/A | #N/A | #N/A | #N/A | #N/A | #N/A
0 |  | #VALUE! | #VALUE! | 0 | 0 | 0 | 5006 | 50545 | #N/A | #N/A | #N/A | #N/A | #N/A | #N/A
0 |  | #VALUE! | #VALUE! | 0 | 0 | 0 | 5007 | 50546 | #N/A | #N/A | #N/A | #N/A | #N/A | #N/A
0 |  | #VALUE! | #VALUE! | 0 | 0 | 0 | 5008 | 50547 | #N/A | #N/A | #N/A | #N/A | #N/A | #N/A
0 |  | #VALUE! | #VALUE! | 0 | 0 | 0 | 5009 | 50548 | #N/A | #N/A | #N/A | #N/A | #N/A | #N/A
0 |  | #VALUE! | #VALUE! | 0 | 0 | 0 | 5010 | 50549 | #N/A | #N/A | #N/A | #N/A | #N/A | #N/A
0 |  | #VALUE! | #VALUE! | 0 | 0 | 0 | 5011 | 50550 | #N/A | #N/A | #N/A | #N/A | #N/A | #N/A
0 |  | #VALUE! | #VALUE! | 0 | 0 | 0 | 5012 | 50551 | #N/A | #N/A | #N/A | #N/A | #N/A | #N/A
0 |  | #VALUE! | #VALUE! | 0 | 0 | 0 | 5013 | 50552 | #N/A | #N/A | #N/A | #N/A | #N/A | #N/A
0 |  | #VALUE! | #VALUE! | 0 | 0 | 0 | 5014 | 50553 | #N/A | #N/A | #N/A | #N/A | #N/A | #N/A
0 |  | #VALUE! | #VALUE! | 0 | 0 | 0 | 5015 | 50554 | #N/A | #N/A | #N/A | #N/A | #N/A | #N/A
0 |  | #VALUE! | #VALUE! | 0 | 0 | 0 | 5016 | 50555 | #N/A | #N/A | #N/A | #N/A | #N/A | #N/A
0 |  | #VALUE! | #VALUE! | 0 | 0 | 0 | 5017 | 50556 | #N/A | #N/A | #N/A | #N/A | #N/A | #N/A
0 |  | #VALUE! | #VALUE! | 0 | 0 | 0 | 5018 | 50557 | #N/A | #N/A | #N/A | #N/A | #N/A | #N/A
0 |  | #VALUE! | #VALUE! | 0 | 0 | 0 | 5019 | 50558 | #N/A | #N/A | #N/A | #N/A | #N/A | #N/A
0 |  | #VALUE! | #VALUE! | 0 | 0 | 0 | 5020 | 50559 | #N/A | #N/A | #N/A | #N/A | #N/A | #N/A
0 |  | #VALUE! | #VALUE! | 0 | 0 | 0 | 5021 | 50560 | #N/A | #N/A | #N/A | #N/A | #N/A | #N/A
0 |  | #VALUE! | #VALUE! | 0 | 0 | 0 | 5022 | 50561 | #N/A | #N/A | #N/A | #N/A | #N/A | #N/A
0 |  | #VALUE! | #VALUE! | 0 | 0 | 0 | 5023 | 50562 | #N/A | #N/A | #N/A | #N/A | #N/A | #N/A
0 |  | #VALUE! | #VALUE! | 0 | 0 | 0 | 5024 | 50563 | #N/A | #N/A | #N/A | #N/A | #N/A | #N/A
0 |  | #VALUE! | #VALUE! | 0 | 0 | 0 | 5025 | 50564 | #N/A | #N/A | #N/A | #N/A | #N/A | #N/A
0 |  | #VALUE! | #VALUE! | 0 | 0 | 0 | 5026 | 50565 | #N/A | #N/A | #N/A | #N/A | #N/A | #N/A
0 |  | #VALUE! | #VALUE! | 0 | 0 | 0 | 5027 | 50566 | #N/A | #N/A | #N/A | #N/A | #N/A | #N/A
0 |  | #VALUE! | #VALUE! | 0 | 0 | 0 | 5028 | 50567 | #N/A | #N/A | #N/A | #N/A | #N/A | #N/A
0 |  | #VALUE! | #VALUE! | 0 | 0 | 0 | 5029 | 50568 | #N/A | #N/A | #N/A | #N/A | #N/A | #N/A
0 |  | #VALUE! | #VALUE! | 0 | 0 | 0 | 5030 | 50569 | #N/A | #N/A | #N/A | #N/A | #N/A | #N/A
0 |  | #VALUE! | #VALUE! | 0 | 0 | 0 | 5031 | 50570 | #N/A | #N/A | #N/A | #N/A | #N/A | #N/A
0 |  | #VALUE! | #VALUE! | 0 | 0 | 0 | 5032 | 50571 | #N/A | #N/A | #N/A | #N/A | #N/A | #N/A
0 |  | #VALUE! | #VALUE! | 0 | 0 | 0 | 5033 | 50572 | #N/A | #N/A | #N/A | #N/A | #N/A | #N/A
0 |  | #VALUE! | #VALUE! | 0 | 0 | 0 | 5034 | 50573 | #N/A | #N/A | #N/A | #N/A | #N/A | #N/A
0 |  | #VALUE! | #VALUE! | 0 | 0 | 0 | 5035 | 50574 | #N/A | #N/A | #N/A | #N/A | #N/A | #N/A
0 |  | #VALUE! | #VALUE! | 0 | 0 | 0 | 5036 | 50575 | #N/A | #N/A | #N/A | #N/A | #N/A | #N/A
0 |  | #VALUE! | #VALUE! | 0 | 0 | 0 | 5037 | 50576 | #N/A | #N/A | #N/A | #N/A | #N/A | #N/A
0 |  | #VALUE! | #VALUE! | 0 | 0 | 0 | 5038 | 50577 | #N/A | #N/A | #N/A | #N/A | #N/A | #N/A
0 |  | #VALUE! | #VALUE! | 0 | 0 | 0 | 5039 | 50578 | #N/A | #N/A | #N/A | #N/A | #N/A | #N/A
0 |  | #VALUE! | #VALUE! | 0 | 0 | 0 | 5040 | 50579 | #N/A | #N/A | #N/A | #N/A | #N/A | #N/A
0 |  | #VALUE! | #VALUE! | 0 | 0 | 0 | 5041 | 50580 | #N/A | #N/A | #N/A | #N/A | #N/A | #N/A
0 |  | #VALUE! | #VALUE! | 0 | 0 | 0 | 5042 | 50581 | #N/A | #N/A | #N/A | #N/A | #N/A | #N/A
0 |  | #VALUE! | #VALUE! | 0 | 0 | 0 | 5043 | 50582 | #N/A | #N/A | #N/A | #N/A | #N/A | #N/A
0 |  | #VALUE! | #VALUE! | 0 | 0 | 0 | 5044 | 50583 | #N/A | #N/A | #N/A | #N/A | #N/A | #N/A
0 |  | #VALUE! | #VALUE! | 0 | 0 | 0 | 5045 | 50584 | #N/A | #N/A | #N/A | #N/A | #N/A | #N/A
0 |  | #VALUE! | #VALUE! | 0 | 0 | 0 | 5046 | 50585 | #N/A | #N/A | #N/A | #N/A | #N/A | #N/A
0 |  | #VALUE! | #VALUE! | 0 | 0 | 0 | 5047 | 50586 | #N/A | #N/A | #N/A | #N/A | #N/A | #N/A
0 |  | #VALUE! | #VALUE! | 0 | 0 | 0 | 5048 | 50587 | #N/A | #N/A | #N/A | #N/A | #N/A | #N/A
0 |  | #VALUE! | #VALUE! | 0 | 0 | 0 | 5049 | 50588 | #N/A | #N/A | #N/A | #N/A | #N/A | #N/A
0 |  | #VALUE! | #VALUE! | 0 | 0 | 0 | 5050 | 50589 | #N/A | #N/A | #N/A | #N/A | #N/A | #N/A
0 |  | #VALUE! | #VALUE! | 0 | 0 | 0 | 5051 | 50590 | #N/A | #N/A | #N/A | #N/A | #N/A | #N/A
0 |  | #VALUE! | #VALUE! | 0 | 0 | 0 | 5052 | 50591 | #N/A | #N/A | #N/A | #N/A | #N/A | #N/A
0 |  | #VALUE! | #VALUE! | 0 | 0 | 0 | 5053 | 50592 | #N/A | #N/A | #N/A | #N/A | #N/A | #N/A
0 |  | #VALUE! | #VALUE! | 0 | 0 | 0 | 5054 | 50593 | #N/A | #N/A | #N/A | #N/A | #N/A | #N/A
0 |  | #VALUE! | #VALUE! | 0 | 0 | 0 | 5055 | 50594 | #N/A | #N/A | #N/A | #N/A | #N/A | #N/A
0 |  | #VALUE! | #VALUE! | 0 | 0 | 0 | 5056 | 50595 | #N/A | #N/A | #N/A | #N/A | #N/A | #N/A
0 |  | #VALUE! | #VALUE! | 0 | 0 | 0 | 5057 | 50596 | #N/A | #N/A | #N/A | #N/A | #N/A | #N/A
0 |  | #VALUE! | #VALUE! | 0 | 0 | 0 | 5058 | 50597 | #N/A | #N/A | #N/A | #N/A | #N/A | #N/A
0 |  | #VALUE! | #VALUE! | 0 | 0 | 0 | 5059 | 50598 | #N/A | #N/A | #N/A | #N/A | #N/A | #N/A
0 |  | #VALUE! | #VALUE! | 0 | 0 | 0 | 5060 | 50599 | #N/A | #N/A | #N/A | #N/A | #N/A | #N/A
0 |  | #VALUE! | #VALUE! | 0 | 0 | 0 | 5061 | 50600 | #N/A | #N/A | #N/A | #N/A | #N/A | #N/A
0 |  | #VALUE! | #VALUE! | 0 | 0 | 0 | 5062 | 50601 | #N/A | #N/A | #N/A | #N/A | #N/A | #N/A
0 |  | #VALUE! | #VALUE! | 0 | 0 | 0 | 5063 | 50602 | #N/A | #N/A | #N/A | #N/A | #N/A | #N/A
0 |  | #VALUE! | #VALUE! | 0 | 0 | 0 | 5064 | 50603 | #N/A | #N/A | #N/A | #N/A | #N/A | #N/A
0 |  | #VALUE! | #VALUE! | 0 | 0 | 0 | 5065 | 50604 | #N/A | #N/A | #N/A | #N/A | #N/A | #N/A
0 |  | #VALUE! | #VALUE! | 0 | 0 | 0 | 5066 | 50605 | #N/A | #N/A | #N/A | #N/A | #N/A | #N/A
0 |  | #VALUE! | #VALUE! | 0 | 0 | 0 | 5067 | 50606 | #N/A | #N/A | #N/A | #N/A | #N/A | #N/A
0 |  | #VALUE! | #VALUE! | 0 | 0 | 0 | 5068 | 50607 | #N/A | #N/A | #N/A | #N/A | #N/A | #N/A
0 |  | #VALUE! | #VALUE! | 0 | 0 | 0 | 5069 | 50608 | #N/A | #N/A | #N/A | #N/A | #N/A | #N/A
0 |  | #VALUE! | #VALUE! | 0 | 0 | 0 | 5070 | 50609 | #N/A | #N/A | #N/A | #N/A | #N/A | #N/A
0 |  | #VALUE! | #VALUE! | 0 | 0 | 0 | 5071 | 50610 | #N/A | #N/A | #N/A | #N/A | #N/A | #N/A
0 |  | #VALUE! | #VALUE! | 0 | 0 | 0 | 5072 | 50611 | #N/A | #N/A | #N/A | #N/A | #N/A | #N/A
0 |  | #VALUE! | #VALUE! | 0 | 0 | 0 | 5073 | 50612 | #N/A | #N/A | #N/A | #N/A | #N/A | #N/A
0 |  | #VALUE! | #VALUE! | 0 | 0 | 0 | 5074 | 50613 | #N/A | #N/A | #N/A | #N/A | #N/A | #N/A
0 |  | #VALUE! | #VALUE! | 0 | 0 | 0 | 5075 | 50614 | #N/A | #N/A | #N/A | #N/A | #N/A | #N/A
0 |  | #VALUE! | #VALUE! | 0 | 0 | 0 | 5076 | 50615 | #N/A | #N/A | #N/A | #N/A | #N/A | #N/A
0 |  | #VALUE! | #VALUE! | 0 | 0 | 0 | 5077 | 50616 | #N/A | #N/A | #N/A | #N/A | #N/A | #N/A
0 |  | #VALUE! | #VALUE! | 0 | 0 | 0 | 5078 | 50617 | #N/A | #N/A | #N/A | #N/A | #N/A | #N/A
0 |  | #VALUE! | #VALUE! | 0 | 0 | 0 | 5079 | 50618 | #N/A | #N/A | #N/A | #N/A | #N/A | #N/A
0 |  | #VALUE! | #VALUE! | 0 | 0 | 0 | 5080 | 50619 | #N/A | #N/A | #N/A | #N/A | #N/A | #N/A
0 |  | #VALUE! | #VALUE! | 0 | 0 | 0 | 5081 | 50620 | #N/A | #N/A | #N/A | #N/A | #N/A | #N/A
0 |  | #VALUE! | #VALUE! | 0 | 0 | 0 | 5082 | 50621 | #N/A | #N/A | #N/A | #N/A | #N/A | #N/A
0 |  | #VALUE! | #VALUE! | 0 | 0 | 0 | 5083 | 50622 | #N/A | #N/A | #N/A | #N/A | #N/A | #N/A
0 |  | #VALUE! | #VALUE! | 0 | 0 | 0 | 5084 | 50623 | #N/A | #N/A | #N/A | #N/A | #N/A | #N/A
0 |  | #VALUE! | #VALUE! | 0 | 0 | 0 | 5085 | 50624 | #N/A | #N/A | #N/A | #N/A | #N/A | #N/A
0 |  | #VALUE! | #VALUE! | 0 | 0 | 0 | 5086 | 50625 | #N/A | #N/A | #N/A | #N/A | #N/A | #N/A
0 |  | #VALUE! | #VALUE! | 0 | 0 | 0 | 5087 | 50626 | #N/A | #N/A | #N/A | #N/A | #N/A | #N/A
0 |  | #VALUE! | #VALUE! | 0 | 0 | 0 | 5088 | 50627 | #N/A | #N/A | #N/A | #N/A | #N/A | #N/A
0 |  | #VALUE! | #VALUE! | 0 | 0 | 0 | 5089 | 50628 | #N/A | #N/A | #N/A | #N/A | #N/A | #N/A
0 |  | #VALUE! | #VALUE! | 0 | 0 | 0 | 5090 | 50629 | #N/A | #N/A | #N/A | #N/A | #N/A | #N/A
0 |  | #VALUE! | #VALUE! | 0 | 0 | 0 | 5091 | 50630 | #N/A | #N/A | #N/A | #N/A | #N/A | #N/A
0 |  | #VALUE! | #VALUE! | 0 | 0 | 0 | 5092 | 50631 | #N/A | #N/A | #N/A | #N/A | #N/A | #N/A
0 |  | #VALUE! | #VALUE! | 0 | 0 | 0 | 5093 | 50632 | #N/A | #N/A | #N/A | #N/A | #N/A | #N/A
0 |  | #VALUE! | #VALUE! | 0 | 0 | 0 | 5094 | 50633 | #N/A | #N/A | #N/A | #N/A | #N/A | #N/A
0 |  | #VALUE! | #VALUE! | 0 | 0 | 0 | 5095 | 50634 | #N/A | #N/A | #N/A | #N/A | #N/A | #N/A
0 |  | #VALUE! | #VALUE! | 0 | 0 | 0 | 5096 | 50635 | #N/A | #N/A | #N/A | #N/A | #N/A | #N/A
0 |  | #VALUE! | #VALUE! | 0 | 0 | 0 | 5097 | 50636 | #N/A | #N/A | #N/A | #N/A | #N/A | #N/A
0 |  | #VALUE! | #VALUE! | 0 | 0 | 0 | 5098 | 50637 | #N/A | #N/A | #N/A | #N/A | #N/A | #N/A
0 |  | #VALUE! | #VALUE! | 0 | 0 | 0 | 5099 | 50638 | #N/A | #N/A | #N/A | #N/A | #N/A | #N/A
0 |  | #VALUE! | #VALUE! | 0 | 0 | 0 | 5100 | 50639 | #N/A | #N/A | #N/A | #N/A | #N/A | #N/A
0 |  | #VALUE! | #VALUE! | 0 | 0 | 0 | 5101 | 50640 | #N/A | #N/A | #N/A | #N/A | #N/A | #N/A
0 |  | #VALUE! | #VALUE! | 0 | 0 | 0 | 5102 | 50641 | #N/A | #N/A | #N/A | #N/A | #N/A | #N/A
0 |  | #VALUE! | #VALUE! | 0 | 0 | 0 | 5103 | 50642 | #N/A | #N/A | #N/A | #N/A | #N/A | #N/A
0 |  | #VALUE! | #VALUE! | 0 | 0 | 0 | 5104 | 50643 | #N/A | #N/A | #N/A | #N/A | #N/A | #N/A
0 |  | #VALUE! | #VALUE! | 0 | 0 | 0 | 5105 | 50644 | #N/A | #N/A | #N/A | #N/A | #N/A | #N/A
0 |  | #VALUE! | #VALUE! | 0 | 0 | 0 | 5106 | 50645 | #N/A | #N/A | #N/A | #N/A | #N/A | #N/A
0 |  | #VALUE! | #VALUE! | 0 | 0 | 0 | 5107 | 50646 | #N/A | #N/A | #N/A | #N/A | #N/A | #N/A
0 |  | #VALUE! | #VALUE! | 0 | 0 | 0 | 5108 | 50647 | #N/A | #N/A | #N/A | #N/A | #N/A | #N/A
0 |  | #VALUE! | #VALUE! | 0 | 0 | 0 | 5109 | 50648 | #N/A | #N/A | #N/A | #N/A | #N/A | #N/A
0 |  | #VALUE! | #VALUE! | 0 | 0 | 0 | 5110 | 50649 | #N/A | #N/A | #N/A | #N/A | #N/A | #N/A
0 |  | #VALUE! | #VALUE! | 0 | 0 | 0 | 5111 | 50650 | #N/A | #N/A | #N/A | #N/A | #N/A | #N/A
0 |  | #VALUE! | #VALUE! | 0 | 0 | 0 | 5112 | 50651 | #N/A | #N/A | #N/A | #N/A | #N/A | #N/A
0 |  | #VALUE! | #VALUE! | 0 | 0 | 0 | 5113 | 50652 | #N/A | #N/A | #N/A | #N/A | #N/A | #N/A
0 |  | #VALUE! | #VALUE! | 0 | 0 | 0 | 5114 | 50653 | #N/A | #N/A | #N/A | #N/A | #N/A | #N/A
0 |  | #VALUE! | #VALUE! | 0 | 0 | 0 | 5115 | 50654 | #N/A | #N/A | #N/A | #N/A | #N/A | #N/A
0 |  | #VALUE! | #VALUE! | 0 | 0 | 0 | 5116 | 50655 | #N/A | #N/A | #N/A | #N/A | #N/A | #N/A
0 |  | #VALUE! | #VALUE! | 0 | 0 | 0 | 5117 | 50656 | #N/A | #N/A | #N/A | #N/A | #N/A | #N/A
0 |  | #VALUE! | #VALUE! | 0 | 0 | 0 | 5118 | 50657 | #N/A | #N/A | #N/A | #N/A | #N/A | #N/A
0 |  | #VALUE! | #VALUE! | 0 | 0 | 0 | 5119 | 50658 | #N/A | #N/A | #N/A | #N/A | #N/A | #N/A
0 |  | #VALUE! | #VALUE! | 0 | 0 | 0 | 5120 | 50659 | #N/A | #N/A | #N/A | #N/A | #N/A | #N/A
0 |  | #VALUE! | #VALUE! | 0 | 0 | 0 | 5121 | 50660 | #N/A | #N/A | #N/A | #N/A | #N/A | #N/A
0 |  | #VALUE! | #VALUE! | 0 | 0 | 0 | 5122 | 50661 | #N/A | #N/A | #N/A | #N/A | #N/A | #N/A
0 |  | #VALUE! | #VALUE! | 0 | 0 | 0 | 5123 | 50662 | #N/A | #N/A | #N/A | #N/A | #N/A | #N/A
0 |  | #VALUE! | #VALUE! | 0 | 0 | 0 | 5124 | 50663 | #N/A | #N/A | #N/A | #N/A | #N/A | #N/A
0 |  | #VALUE! | #VALUE! | 0 | 0 | 0 | 5125 | 50664 | #N/A | #N/A | #N/A | #N/A | #N/A | #N/A
0 |  | #VALUE! | #VALUE! | 0 | 0 | 0 | 5126 | 50665 | #N/A | #N/A | #N/A | #N/A | #N/A | #N/A
0 |  | #VALUE! | #VALUE! | 0 | 0 | 0 | 5127 | 50666 | #N/A | #N/A | #N/A | #N/A | #N/A | #N/A
0 |  | #VALUE! | #VALUE! | 0 | 0 | 0 | 5128 | 50667 | #N/A | #N/A | #N/A | #N/A | #N/A | #N/A
0 |  | #VALUE! | #VALUE! | 0 | 0 | 0 | 5129 | 50668 | #N/A | #N/A | #N/A | #N/A | #N/A | #N/A
0 |  | #VALUE! | #VALUE! | 0 | 0 | 0 | 5130 | 50669 | #N/A | #N/A | #N/A | #N/A | #N/A | #N/A
0 |  | #VALUE! | #VALUE! | 0 | 0 | 0 | 5131 | 50670 | #N/A | #N/A | #N/A | #N/A | #N/A | #N/A
0 |  | #VALUE! | #VALUE! | 0 | 0 | 0 | 5132 | 50671 | #N/A | #N/A | #N/A | #N/A | #N/A | #N/A
0 |  | #VALUE! | #VALUE! | 0 | 0 | 0 | 5133 | 50672 | #N/A | #N/A | #N/A | #N/A | #N/A | #N/A
0 |  | #VALUE! | #VALUE! | 0 | 0 | 0 | 5134 | 50673 | #N/A | #N/A | #N/A | #N/A | #N/A | #N/A
0 |  | #VALUE! | #VALUE! | 0 | 0 | 0 | 5135 | 50674 | #N/A | #N/A | #N/A | #N/A | #N/A | #N/A
0 |  | #VALUE! | #VALUE! | 0 | 0 | 0 | 5136 | 50675 | #N/A | #N/A | #N/A | #N/A | #N/A | #N/A
0 |  | #VALUE! | #VALUE! | 0 | 0 | 0 | 5137 | 50676 | #N/A | #N/A | #N/A | #N/A | #N/A | #N/A
0 |  | #VALUE! | #VALUE! | 0 | 0 | 0 | 5138 | 50677 | #N/A | #N/A | #N/A | #N/A | #N/A | #N/A
0 |  | #VALUE! | #VALUE! | 0 | 0 | 0 | 5139 | 50678 | #N/A | #N/A | #N/A | #N/A | #N/A | #N/A
0 |  | #VALUE! | #VALUE! | 0 | 0 | 0 | 5140 | 50679 | #N/A | #N/A | #N/A | #N/A | #N/A | #N/A
0 |  | #VALUE! | #VALUE! | 0 | 0 | 0 | 5141 | 50680 | #N/A | #N/A | #N/A | #N/A | #N/A | #N/A
0 |  | #VALUE! | #VALUE! | 0 | 0 | 0 | 5142 | 50681 | #N/A | #N/A | #N/A | #N/A | #N/A | #N/A
0 |  | #VALUE! | #VALUE! | 0 | 0 | 0 | 5143 | 50682 | #N/A | #N/A | #N/A | #N/A | #N/A | #N/A
0 |  | #VALUE! | #VALUE! | 0 | 0 | 0 | 5144 | 50683 | #N/A | #N/A | #N/A | #N/A | #N/A | #N/A
0 |  | #VALUE! | #VALUE! | 0 | 0 | 0 | 5145 | 50684 | #N/A | #N/A | #N/A | #N/A | #N/A | #N/A
0 |  | #VALUE! | #VALUE! | 0 | 0 | 0 | 5146 | 50685 | #N/A | #N/A | #N/A | #N/A | #N/A | #N/A
0 |  | #VALUE! | #VALUE! | 0 | 0 | 0 | 5147 | 50686 | #N/A | #N/A | #N/A | #N/A | #N/A | #N/A
0 |  | #VALUE! | #VALUE! | 0 | 0 | 0 | 5148 | 50687 | #N/A | #N/A | #N/A | #N/A | #N/A | #N/A
0 |  | #VALUE! | #VALUE! | 0 | 0 | 0 | 5149 | 50688 | #N/A | #N/A | #N/A | #N/A | #N/A | #N/A
0 |  | #VALUE! | #VALUE! | 0 | 0 | 0 | 5150 | 50689 | #N/A | #N/A | #N/A | #N/A | #N/A | #N/A
0 |  | #VALUE! | #VALUE! | 0 | 0 | 0 | 5151 | 50690 | #N/A | #N/A | #N/A | #N/A | #N/A | #N/A
0 |  | #VALUE! | #VALUE! | 0 | 0 | 0 | 5152 | 50691 | #N/A | #N/A | #N/A | #N/A | #N/A | #N/A
0 |  | #VALUE! | #VALUE! | 0 | 0 | 0 | 5153 | 50692 | #N/A | #N/A | #N/A | #N/A | #N/A | #N/A
0 |  | #VALUE! | #VALUE! | 0 | 0 | 0 | 5154 | 50693 | #N/A | #N/A | #N/A | #N/A | #N/A | #N/A
0 |  | #VALUE! | #VALUE! | 0 | 0 | 0 | 5155 | 50694 | #N/A | #N/A | #N/A | #N/A | #N/A | #N/A
0 |  | #VALUE! | #VALUE! | 0 | 0 | 0 | 5156 | 50695 | #N/A | #N/A | #N/A | #N/A | #N/A | #N/A
0 |  | #VALUE! | #VALUE! | 0 | 0 | 0 | 5157 | 50696 | #N/A | #N/A | #N/A | #N/A | #N/A | #N/A
0 |  | #VALUE! | #VALUE! | 0 | 0 | 0 | 5158 | 50697 | #N/A | #N/A | #N/A | #N/A | #N/A | #N/A
0 |  | #VALUE! | #VALUE! | 0 | 0 | 0 | 5159 | 50698 | #N/A | #N/A | #N/A | #N/A | #N/A | #N/A
0 |  | #VALUE! | #VALUE! | 0 | 0 | 0 | 5160 | 50699 | #N/A | #N/A | #N/A | #N/A | #N/A | #N/A
0 |  | #VALUE! | #VALUE! | 0 | 0 | 0 | 5161 | 50700 | #N/A | #N/A | #N/A | #N/A | #N/A | #N/A
0 |  | #VALUE! | #VALUE! | 0 | 0 | 0 | 5162 | 50701 | #N/A | #N/A | #N/A | #N/A | #N/A | #N/A
0 |  | #VALUE! | #VALUE! | 0 | 0 | 0 | 5163 | 50702 | #N/A | #N/A | #N/A | #N/A | #N/A | #N/A
0 |  | #VALUE! | #VALUE! | 0 | 0 | 0 | 5164 | 50703 | #N/A | #N/A | #N/A | #N/A | #N/A | #N/A
0 |  | #VALUE! | #VALUE! | 0 | 0 | 0 | 5165 | 50704 | #N/A | #N/A | #N/A | #N/A | #N/A | #N/A
0 |  | #VALUE! | #VALUE! | 0 | 0 | 0 | 5166 | 50705 | #N/A | #N/A | #N/A | #N/A | #N/A | #N/A
0 |  | #VALUE! | #VALUE! | 0 | 0 | 0 | 5167 | 50706 | #N/A | #N/A | #N/A | #N/A | #N/A | #N/A
0 |  | #VALUE! | #VALUE! | 0 | 0 | 0 | 5168 | 50707 | #N/A | #N/A | #N/A | #N/A | #N/A | #N/A
0 |  | #VALUE! | #VALUE! | 0 | 0 | 0 | 5169 | 50708 | #N/A | #N/A | #N/A | #N/A | #N/A | #N/A
0 |  | #VALUE! | #VALUE! | 0 | 0 | 0 | 5170 | 50709 | #N/A | #N/A | #N/A | #N/A | #N/A | #N/A
0 |  | #VALUE! | #VALUE! | 0 | 0 | 0 | 5171 | 50710 | #N/A | #N/A | #N/A | #N/A | #N/A | #N/A
0 |  | #VALUE! | #VALUE! | 0 | 0 | 0 | 5172 | 50711 | #N/A | #N/A | #N/A | #N/A | #N/A | #N/A
0 |  | #VALUE! | #VALUE! | 0 | 0 | 0 | 5173 | 50712 | #N/A | #N/A | #N/A | #N/A | #N/A | #N/A
0 |  | #VALUE! | #VALUE! | 0 | 0 | 0 | 5174 | 50713 | #N/A | #N/A | #N/A | #N/A | #N/A | #N/A
0 |  | #VALUE! | #VALUE! | 0 | 0 | 0 | 5175 | 50714 | #N/A | #N/A | #N/A | #N/A | #N/A | #N/A
0 |  | #VALUE! | #VALUE! | 0 | 0 | 0 | 5176 | 50715 | #N/A | #N/A | #N/A | #N/A | #N/A | #N/A
0 |  | #VALUE! | #VALUE! | 0 | 0 | 0 | 5177 | 50716 | #N/A | #N/A | #N/A | #N/A | #N/A | #N/A
0 |  | #VALUE! | #VALUE! | 0 | 0 | 0 | 5178 | 50717 | #N/A | #N/A | #N/A | #N/A | #N/A | #N/A
0 |  | #VALUE! | #VALUE! | 0 | 0 | 0 | 5179 | 50718 | #N/A | #N/A | #N/A | #N/A | #N/A | #N/A
0 |  | #VALUE! | #VALUE! | 0 | 0 | 0 | 5180 | 50719 | #N/A | #N/A | #N/A | #N/A | #N/A | #N/A
0 |  | #VALUE! | #VALUE! | 0 | 0 | 0 | 5181 | 50720 | #N/A | #N/A | #N/A | #N/A | #N/A | #N/A
0 |  | #VALUE! | #VALUE! | 0 | 0 | 0 | 5182 | 50721 | #N/A | #N/A | #N/A | #N/A | #N/A | #N/A
0 |  | #VALUE! | #VALUE! | 0 | 0 | 0 | 5183 | 50722 | #N/A | #N/A | #N/A | #N/A | #N/A | #N/A
0 |  | #VALUE! | #VALUE! | 0 | 0 | 0 | 5184 | 50723 | #N/A | #N/A | #N/A | #N/A | #N/A | #N/A
0 |  | #VALUE! | #VALUE! | 0 | 0 | 0 | 5185 | 50724 | #N/A | #N/A | #N/A | #N/A | #N/A | #N/A
0 |  | #VALUE! | #VALUE! | 0 | 0 | 0 | 5186 | 50725 | #N/A | #N/A | #N/A | #N/A | #N/A | #N/A
0 |  | #VALUE! | #VALUE! | 0 | 0 | 0 | 5187 | 50726 | #N/A | #N/A | #N/A | #N/A | #N/A | #N/A
0 |  | #VALUE! | #VALUE! | 0 | 0 | 0 | 5188 | 50727 | #N/A | #N/A | #N/A | #N/A | #N/A | #N/A
0 |  | #VALUE! | #VALUE! | 0 | 0 | 0 | 5189 | 50728 | #N/A | #N/A | #N/A | #N/A | #N/A | #N/A
0 |  | #VALUE! | #VALUE! | 0 | 0 | 0 | 5190 | 50729 | #N/A | #N/A | #N/A | #N/A | #N/A | #N/A
0 |  | #VALUE! | #VALUE! | 0 | 0 | 0 | 5191 | 50730 | #N/A | #N/A | #N/A | #N/A | #N/A | #N/A
0 |  | #VALUE! | #VALUE! | 0 | 0 | 0 | 5192 | 50731 | #N/A | #N/A | #N/A | #N/A | #N/A | #N/A
0 |  | #VALUE! | #VALUE! | 0 | 0 | 0 | 5193 | 50732 | #N/A | #N/A | #N/A | #N/A | #N/A | #N/A
0 |  | #VALUE! | #VALUE! | 0 | 0 | 0 | 5194 | 50733 | #N/A | #N/A | #N/A | #N/A | #N/A | #N/A
0 |  | #VALUE! | #VALUE! | 0 | 0 | 0 | 5195 | 50734 | #N/A | #N/A | #N/A | #N/A | #N/A | #N/A
0 |  | #VALUE! | #VALUE! | 0 | 0 | 0 | 5196 | 50735 | #N/A | #N/A | #N/A | #N/A | #N/A | #N/A
0 |  | #VALUE! | #VALUE! | 0 | 0 | 0 | 5197 | 50736 | #N/A | #N/A | #N/A | #N/A | #N/A | #N/A
0 |  | #VALUE! | #VALUE! | 0 | 0 | 0 | 5198 | 50737 | #N/A | #N/A | #N/A | #N/A | #N/A | #N/A
0 |  | #VALUE! | #VALUE! | 0 | 0 | 0 | 5199 | 50738 | #N/A | #N/A | #N/A | #N/A | #N/A | #N/A
0 |  | #VALUE! | #VALUE! | 0 | 0 | 0 | 5200 | 50739 | #N/A | #N/A | #N/A | #N/A | #N/A | #N/A
0 |  | #VALUE! | #VALUE! | 0 | 0 | 0 | 5201 | 50740 | #N/A | #N/A | #N/A | #N/A | #N/A | #N/A
0 |  | #VALUE! | #VALUE! | 0 | 0 | 0 | 5202 | 50741 | #N/A | #N/A | #N/A | #N/A | #N/A | #N/A
0 |  | #VALUE! | #VALUE! | 0 | 0 | 0 | 5203 | 50742 | #N/A | #N/A | #N/A | #N/A | #N/A | #N/A
0 |  | #VALUE! | #VALUE! | 0 | 0 | 0 | 5204 | 50743 | #N/A | #N/A | #N/A | #N/A | #N/A | #N/A
0 |  | #VALUE! | #VALUE! | 0 | 0 | 0 | 5205 | 50744 | #N/A | #N/A | #N/A | #N/A | #N/A | #N/A
0 |  | #VALUE! | #VALUE! | 0 | 0 | 0 | 5206 | 50745 | #N/A | #N/A | #N/A | #N/A | #N/A | #N/A
0 |  | #VALUE! | #VALUE! | 0 | 0 | 0 | 5207 | 50746 | #N/A | #N/A | #N/A | #N/A | #N/A | #N/A
0 |  | #VALUE! | #VALUE! | 0 | 0 | 0 | 5208 | 50747 | #N/A | #N/A | #N/A | #N/A | #N/A | #N/A
0 |  | #VALUE! | #VALUE! | 0 | 0 | 0 | 5209 | 50748 | #N/A | #N/A | #N/A | #N/A | #N/A | #N/A
0 |  | #VALUE! | #VALUE! | 0 | 0 | 0 | 5210 | 50749 | #N/A | #N/A | #N/A | #N/A | #N/A | #N/A
0 |  | #VALUE! | #VALUE! | 0 | 0 | 0 | 5211 | 50750 | #N/A | #N/A | #N/A | #N/A | #N/A | #N/A
0 |  | #VALUE! | #VALUE! | 0 | 0 | 0 | 5212 | 50751 | #N/A | #N/A | #N/A | #N/A | #N/A | #N/A
0 |  | #VALUE! | #VALUE! | 0 | 0 | 0 | 5213 | 50752 | #N/A | #N/A | #N/A | #N/A | #N/A | #N/A
0 |  | #VALUE! | #VALUE! | 0 | 0 | 0 | 5214 | 50753 | #N/A | #N/A | #N/A | #N/A | #N/A | #N/A
0 |  | #VALUE! | #VALUE! | 0 | 0 | 0 | 5215 | 50754 | #N/A | #N/A | #N/A | #N/A | #N/A | #N/A
0 |  | #VALUE! | #VALUE! | 0 | 0 | 0 | 5216 | 50755 | #N/A | #N/A | #N/A | #N/A | #N/A | #N/A
0 |  | #VALUE! | #VALUE! | 0 | 0 | 0 | 5217 | 50756 | #N/A | #N/A | #N/A | #N/A | #N/A | #N/A
0 |  | #VALUE! | #VALUE! | 0 | 0 | 0 | 5218 | 50757 | #N/A | #N/A | #N/A | #N/A | #N/A | #N/A
0 |  | #VALUE! | #VALUE! | 0 | 0 | 0 | 5219 | 50758 | #N/A | #N/A | #N/A | #N/A | #N/A | #N/A
0 |  | #VALUE! | #VALUE! | 0 | 0 | 0 | 5220 | 50759 | #N/A | #N/A | #N/A | #N/A | #N/A | #N/A
0 |  | #VALUE! | #VALUE! | 0 | 0 | 0 | 5221 | 50760 | #N/A | #N/A | #N/A | #N/A | #N/A | #N/A
0 |  | #VALUE! | #VALUE! | 0 | 0 | 0 | 5222 | 50761 | #N/A | #N/A | #N/A | #N/A | #N/A | #N/A
0 |  | #VALUE! | #VALUE! | 0 | 0 | 0 | 5223 | 50762 | #N/A | #N/A | #N/A | #N/A | #N/A | #N/A
0 |  | #VALUE! | #VALUE! | 0 | 0 | 0 | 5224 | 50763 | #N/A | #N/A | #N/A | #N/A | #N/A | #N/A
0 |  | #VALUE! | #VALUE! | 0 | 0 | 0 | 5225 | 50764 | #N/A | #N/A | #N/A | #N/A | #N/A | #N/A
0 |  | #VALUE! | #VALUE! | 0 | 0 | 0 | 5226 | 50765 | #N/A | #N/A | #N/A | #N/A | #N/A | #N/A
0 |  | #VALUE! | #VALUE! | 0 | 0 | 0 | 5227 | 50766 | #N/A | #N/A | #N/A | #N/A | #N/A | #N/A
0 |  | #VALUE! | #VALUE! | 0 | 0 | 0 | 5228 | 50767 | #N/A | #N/A | #N/A | #N/A | #N/A | #N/A
0 |  | #VALUE! | #VALUE! | 0 | 0 | 0 | 5229 | 50768 | #N/A | #N/A | #N/A | #N/A | #N/A | #N/A
0 |  | #VALUE! | #VALUE! | 0 | 0 | 0 | 5230 | 50769 | #N/A | #N/A | #N/A | #N/A | #N/A | #N/A
0 |  | #VALUE! | #VALUE! | 0 | 0 | 0 | 5231 | 50770 | #N/A | #N/A | #N/A | #N/A | #N/A | #N/A
0 |  | #VALUE! | #VALUE! | 0 | 0 | 0 | 5232 | 50771 | #N/A | #N/A | #N/A | #N/A | #N/A | #N/A
0 |  | #VALUE! | #VALUE! | 0 | 0 | 0 | 5233 | 50772 | #N/A | #N/A | #N/A | #N/A | #N/A | #N/A
0 |  | #VALUE! | #VALUE! | 0 | 0 | 0 | 5234 | 50773 | #N/A | #N/A | #N/A | #N/A | #N/A | #N/A
0 |  | #VALUE! | #VALUE! | 0 | 0 | 0 | 5235 | 50774 | #N/A | #N/A | #N/A | #N/A | #N/A | #N/A
0 |  | #VALUE! | #VALUE! | 0 | 0 | 0 | 5236 | 50775 | #N/A | #N/A | #N/A | #N/A | #N/A | #N/A
0 |  | #VALUE! | #VALUE! | 0 | 0 | 0 | 5237 | 50776 | #N/A | #N/A | #N/A | #N/A | #N/A | #N/A
0 |  | #VALUE! | #VALUE! | 0 | 0 | 0 | 5238 | 50777 | #N/A | #N/A | #N/A | #N/A | #N/A | #N/A
0 |  | #VALUE! | #VALUE! | 0 | 0 | 0 | 5239 | 50778 | #N/A | #N/A | #N/A | #N/A | #N/A | #N/A
0 |  | #VALUE! | #VALUE! | 0 | 0 | 0 | 5240 | 50779 | #N/A | #N/A | #N/A | #N/A | #N/A | #N/A
0 |  | #VALUE! | #VALUE! | 0 | 0 | 0 | 5241 | 50780 | #N/A | #N/A | #N/A | #N/A | #N/A | #N/A
0 |  | #VALUE! | #VALUE! | 0 | 0 | 0 | 5242 | 50781 | #N/A | #N/A | #N/A | #N/A | #N/A | #N/A
0 |  | #VALUE! | #VALUE! | 0 | 0 | 0 | 5243 | 50782 | #N/A | #N/A | #N/A | #N/A | #N/A | #N/A
0 |  | #VALUE! | #VALUE! | 0 | 0 | 0 | 5244 | 50783 | #N/A | #N/A | #N/A | #N/A | #N/A | #N/A
0 |  | #VALUE! | #VALUE! | 0 | 0 | 0 | 5245 | 50784 | #N/A | #N/A | #N/A | #N/A | #N/A | #N/A
0 |  | #VALUE! | #VALUE! | 0 | 0 | 0 | 5246 | 50785 | #N/A | #N/A | #N/A | #N/A | #N/A | #N/A
0 |  | #VALUE! | #VALUE! | 0 | 0 | 0 | 5247 | 50786 | #N/A | #N/A | #N/A | #N/A | #N/A | #N/A
0 |  | #VALUE! | #VALUE! | 0 | 0 | 0 | 5248 | 50787 | #N/A | #N/A | #N/A | #N/A | #N/A | #N/A
0 |  | #VALUE! | #VALUE! | 0 | 0 | 0 | 5249 | 50788 | #N/A | #N/A | #N/A | #N/A | #N/A | #N/A
0 |  | #VALUE! | #VALUE! | 0 | 0 | 0 | 5250 | 50789 | #N/A | #N/A | #N/A | #N/A | #N/A | #N/A
0 |  | #VALUE! | #VALUE! | 0 | 0 | 0 | 5251 | 50790 | #N/A | #N/A | #N/A | #N/A | #N/A | #N/A
0 |  | #VALUE! | #VALUE! | 0 | 0 | 0 | 5252 | 50791 | #N/A | #N/A | #N/A | #N/A | #N/A | #N/A
0 |  | #VALUE! | #VALUE! | 0 | 0 | 0 | 5253 | 50792 | #N/A | #N/A | #N/A | #N/A | #N/A | #N/A
0 |  | #VALUE! | #VALUE! | 0 | 0 | 0 | 5254 | 50793 | #N/A | #N/A | #N/A | #N/A | #N/A | #N/A
0 |  | #VALUE! | #VALUE! | 0 | 0 | 0 | 5255 | 50794 | #N/A | #N/A | #N/A | #N/A | #N/A | #N/A
0 |  | #VALUE! | #VALUE! | 0 | 0 | 0 | 5256 | 50795 | #N/A | #N/A | #N/A | #N/A | #N/A | #N/A
0 |  | #VALUE! | #VALUE! | 0 | 0 | 0 | 5257 | 50796 | #N/A | #N/A | #N/A | #N/A | #N/A | #N/A
0 |  | #VALUE! | #VALUE! | 0 | 0 | 0 | 5258 | 50797 | #N/A | #N/A | #N/A | #N/A | #N/A | #N/A
0 |  | #VALUE! | #VALUE! | 0 | 0 | 0 | 5259 | 50798 | #N/A | #N/A | #N/A | #N/A | #N/A | #N/A
0 |  | #VALUE! | #VALUE! | 0 | 0 | 0 | 5260 | 50799 | #N/A | #N/A | #N/A | #N/A | #N/A | #N/A
0 |  | #VALUE! | #VALUE! | 0 | 0 | 0 | 5261 | 50800 | #N/A | #N/A | #N/A | #N/A | #N/A | #N/A
0 |  | #VALUE! | #VALUE! | 0 | 0 | 0 | 5262 | 50801 | #N/A | #N/A | #N/A | #N/A | #N/A | #N/A
0 |  | #VALUE! | #VALUE! | 0 | 0 | 0 | 5263 | 50802 | #N/A | #N/A | #N/A | #N/A | #N/A | #N/A
0 |  | #VALUE! | #VALUE! | 0 | 0 | 0 | 5264 | 50803 | #N/A | #N/A | #N/A | #N/A | #N/A | #N/A
0 |  | #VALUE! | #VALUE! | 0 | 0 | 0 | 5265 | 50804 | #N/A | #N/A | #N/A | #N/A | #N/A | #N/A
0 |  | #VALUE! | #VALUE! | 0 | 0 | 0 | 5266 | 50805 | #N/A | #N/A | #N/A | #N/A | #N/A | #N/A
0 |  | #VALUE! | #VALUE! | 0 | 0 | 0 | 5267 | 50806 | #N/A | #N/A | #N/A | #N/A | #N/A | #N/A
0 |  | #VALUE! | #VALUE! | 0 | 0 | 0 | 5268 | 50807 | #N/A | #N/A | #N/A | #N/A | #N/A | #N/A
0 |  | #VALUE! | #VALUE! | 0 | 0 | 0 | 5269 | 50808 | #N/A | #N/A | #N/A | #N/A | #N/A | #N/A
0 |  | #VALUE! | #VALUE! | 0 | 0 | 0 | 5270 | 50809 | #N/A | #N/A | #N/A | #N/A | #N/A | #N/A
0 |  | #VALUE! | #VALUE! | 0 | 0 | 0 | 5271 | 50810 | #N/A | #N/A | #N/A | #N/A | #N/A | #N/A
0 |  | #VALUE! | #VALUE! | 0 | 0 | 0 | 5272 | 50811 | #N/A | #N/A | #N/A | #N/A | #N/A | #N/A
0 |  | #VALUE! | #VALUE! | 0 | 0 | 0 | 5273 | 50812 | #N/A | #N/A | #N/A | #N/A | #N/A | #N/A
0 |  | #VALUE! | #VALUE! | 0 | 0 | 0 | 5274 | 50813 | #N/A | #N/A | #N/A | #N/A | #N/A | #N/A
0 |  | #VALUE! | #VALUE! | 0 | 0 | 0 | 5275 | 50814 | #N/A | #N/A | #N/A | #N/A | #N/A | #N/A
0 |  | #VALUE! | #VALUE! | 0 | 0 | 0 | 5276 | 50815 | #N/A | #N/A | #N/A | #N/A | #N/A | #N/A
0 |  | #VALUE! | #VALUE! | 0 | 0 | 0 | 5277 | 50816 | #N/A | #N/A | #N/A | #N/A | #N/A | #N/A
0 |  | #VALUE! | #VALUE! | 0 | 0 | 0 | 5278 | 50817 | #N/A | #N/A | #N/A | #N/A | #N/A | #N/A
0 |  | #VALUE! | #VALUE! | 0 | 0 | 0 | 5279 | 50818 | #N/A | #N/A | #N/A | #N/A | #N/A | #N/A
0 |  | #VALUE! | #VALUE! | 0 | 0 | 0 | 5280 | 50819 | #N/A | #N/A | #N/A | #N/A | #N/A | #N/A
0 |  | #VALUE! | #VALUE! | 0 | 0 | 0 | 5281 | 50820 | #N/A | #N/A | #N/A | #N/A | #N/A | #N/A
0 |  | #VALUE! | #VALUE! | 0 | 0 | 0 | 5282 | 50821 | #N/A | #N/A | #N/A | #N/A | #N/A | #N/A
0 |  | #VALUE! | #VALUE! | 0 | 0 | 0 | 5283 | 50822 | #N/A | #N/A | #N/A | #N/A | #N/A | #N/A
0 |  | #VALUE! | #VALUE! | 0 | 0 | 0 | 5284 | 50823 | #N/A | #N/A | #N/A | #N/A | #N/A | #N/A
0 |  | #VALUE! | #VALUE! | 0 | 0 | 0 | 5285 | 50824 | #N/A | #N/A | #N/A | #N/A | #N/A | #N/A
0 |  | #VALUE! | #VALUE! | 0 | 0 | 0 | 5286 | 50825 | #N/A | #N/A | #N/A | #N/A | #N/A | #N/A
0 |  | #VALUE! | #VALUE! | 0 | 0 | 0 | 5287 | 50826 | #N/A | #N/A | #N/A | #N/A | #N/A | #N/A
0 |  | #VALUE! | #VALUE! | 0 | 0 | 0 | 5288 | 50827 | #N/A | #N/A | #N/A | #N/A | #N/A | #N/A
0 |  | #VALUE! | #VALUE! | 0 | 0 | 0 | 5289 | 50828 | #N/A | #N/A | #N/A | #N/A | #N/A | #N/A
0 |  | #VALUE! | #VALUE! | 0 | 0 | 0 | 5290 | 50829 | #N/A | #N/A | #N/A | #N/A | #N/A | #N/A
0 |  | #VALUE! | #VALUE! | 0 | 0 | 0 | 5291 | 50830 | #N/A | #N/A | #N/A | #N/A | #N/A | #N/A
0 |  | #VALUE! | #VALUE! | 0 | 0 | 0 | 5292 | 50831 | #N/A | #N/A | #N/A | #N/A | #N/A | #N/A
0 |  | #VALUE! | #VALUE! | 0 | 0 | 0 | 5293 | 50832 | #N/A | #N/A | #N/A | #N/A | #N/A | #N/A
0 |  | #VALUE! | #VALUE! | 0 | 0 | 0 | 5294 | 50833 | #N/A | #N/A | #N/A | #N/A | #N/A | #N/A
0 |  | #VALUE! | #VALUE! | 0 | 0 | 0 | 5295 | 50834 | #N/A | #N/A | #N/A | #N/A | #N/A | #N/A
0 |  | #VALUE! | #VALUE! | 0 | 0 | 0 | 5296 | 50835 | #N/A | #N/A | #N/A | #N/A | #N/A | #N/A
0 |  | #VALUE! | #VALUE! | 0 | 0 | 0 | 5297 | 50836 | #N/A | #N/A | #N/A | #N/A | #N/A | #N/A
0 |  | #VALUE! | #VALUE! | 0 | 0 | 0 | 5298 | 50837 | #N/A | #N/A | #N/A | #N/A | #N/A | #N/A
0 |  | #VALUE! | #VALUE! | 0 | 0 | 0 | 5299 | 50838 | #N/A | #N/A | #N/A | #N/A | #N/A | #N/A
0 |  | #VALUE! | #VALUE! | 0 | 0 | 0 | 5300 | 50839 | #N/A | #N/A | #N/A | #N/A | #N/A | #N/A
0 |  | #VALUE! | #VALUE! | 0 | 0 | 0 | 5301 | 50840 | #N/A | #N/A | #N/A | #N/A | #N/A | #N/A
0 |  | #VALUE! | #VALUE! | 0 | 0 | 0 | 5302 | 50841 | #N/A | #N/A | #N/A | #N/A | #N/A | #N/A
0 |  | #VALUE! | #VALUE! | 0 | 0 | 0 | 5303 | 50842 | #N/A | #N/A | #N/A | #N/A | #N/A | #N/A
0 |  | #VALUE! | #VALUE! | 0 | 0 | 0 | 5304 | 50843 | #N/A | #N/A | #N/A | #N/A | #N/A | #N/A
0 |  | #VALUE! | #VALUE! | 0 | 0 | 0 | 5305 | 50844 | #N/A | #N/A | #N/A | #N/A | #N/A | #N/A
0 |  | #VALUE! | #VALUE! | 0 | 0 | 0 | 5306 | 50845 | #N/A | #N/A | #N/A | #N/A | #N/A | #N/A
0 |  | #VALUE! | #VALUE! | 0 | 0 | 0 | 5307 | 50846 | #N/A | #N/A | #N/A | #N/A | #N/A | #N/A
0 |  | #VALUE! | #VALUE! | 0 | 0 | 0 | 5308 | 50847 | #N/A | #N/A | #N/A | #N/A | #N/A | #N/A
0 |  | #VALUE! | #VALUE! | 0 | 0 | 0 | 5309 | 50848 | #N/A | #N/A | #N/A | #N/A | #N/A | #N/A
0 |  | #VALUE! | #VALUE! | 0 | 0 | 0 | 5310 | 50849 | #N/A | #N/A | #N/A | #N/A | #N/A | #N/A
0 |  | #VALUE! | #VALUE! | 0 | 0 | 0 | 5311 | 50850 | #N/A | #N/A | #N/A | #N/A | #N/A | #N/A
0 |  | #VALUE! | #VALUE! | 0 | 0 | 0 | 5312 | 50851 | #N/A | #N/A | #N/A | #N/A | #N/A | #N/A
0 |  | #VALUE! | #VALUE! | 0 | 0 | 0 | 5313 | 50852 | #N/A | #N/A | #N/A | #N/A | #N/A | #N/A
0 |  | #VALUE! | #VALUE! | 0 | 0 | 0 | 5314 | 50853 | #N/A | #N/A | #N/A | #N/A | #N/A | #N/A
0 |  | #VALUE! | #VALUE! | 0 | 0 | 0 | 5315 | 50854 | #N/A | #N/A | #N/A | #N/A | #N/A | #N/A
0 |  | #VALUE! | #VALUE! | 0 | 0 | 0 | 5316 | 50855 | #N/A | #N/A | #N/A | #N/A | #N/A | #N/A
0 |  | #VALUE! | #VALUE! | 0 | 0 | 0 | 5317 | 50856 | #N/A | #N/A | #N/A | #N/A | #N/A | #N/A
0 |  | #VALUE! | #VALUE! | 0 | 0 | 0 | 5318 | 50857 | #N/A | #N/A | #N/A | #N/A | #N/A | #N/A
0 |  | #VALUE! | #VALUE! | 0 | 0 | 0 | 5319 | 50858 | #N/A | #N/A | #N/A | #N/A | #N/A | #N/A
0 |  | #VALUE! | #VALUE! | 0 | 0 | 0 | 5320 | 50859 | #N/A | #N/A | #N/A | #N/A | #N/A | #N/A
0 |  | #VALUE! | #VALUE! | 0 | 0 | 0 | 5321 | 50860 | #N/A | #N/A | #N/A | #N/A | #N/A | #N/A
0 |  | #VALUE! | #VALUE! | 0 | 0 | 0 | 5322 | 50861 | #N/A | #N/A | #N/A | #N/A | #N/A | #N/A
0 |  | #VALUE! | #VALUE! | 0 | 0 | 0 | 5323 | 50862 | #N/A | #N/A | #N/A | #N/A | #N/A | #N/A
0 |  | #VALUE! | #VALUE! | 0 | 0 | 0 | 5324 | 50863 | #N/A | #N/A | #N/A | #N/A | #N/A | #N/A
0 |  | #VALUE! | #VALUE! | 0 | 0 | 0 | 5325 | 50864 | #N/A | #N/A | #N/A | #N/A | #N/A | #N/A
0 |  | #VALUE! | #VALUE! | 0 | 0 | 0 | 5326 | 50865 | #N/A | #N/A | #N/A | #N/A | #N/A | #N/A
0 |  | #VALUE! | #VALUE! | 0 | 0 | 0 | 5327 | 50866 | #N/A | #N/A | #N/A | #N/A | #N/A | #N/A
0 |  | #VALUE! | #VALUE! | 0 | 0 | 0 | 5328 | 50867 | #N/A | #N/A | #N/A | #N/A | #N/A | #N/A
0 |  | #VALUE! | #VALUE! | 0 | 0 | 0 | 5329 | 50868 | #N/A | #N/A | #N/A | #N/A | #N/A | #N/A
0 |  | #VALUE! | #VALUE! | 0 | 0 | 0 | 5330 | 50869 | #N/A | #N/A | #N/A | #N/A | #N/A | #N/A
0 |  | #VALUE! | #VALUE! | 0 | 0 | 0 | 5331 | 50870 | #N/A | #N/A | #N/A | #N/A | #N/A | #N/A
0 |  | #VALUE! | #VALUE! | 0 | 0 | 0 | 5332 | 50871 | #N/A | #N/A | #N/A | #N/A | #N/A | #N/A
0 |  | #VALUE! | #VALUE! | 0 | 0 | 0 | 5333 | 50872 | #N/A | #N/A | #N/A | #N/A | #N/A | #N/A
0 |  | #VALUE! | #VALUE! | 0 | 0 | 0 | 5334 | 50873 | #N/A | #N/A | #N/A | #N/A | #N/A | #N/A
0 |  | #VALUE! | #VALUE! | 0 | 0 | 0 | 5335 | 50874 | #N/A | #N/A | #N/A | #N/A | #N/A | #N/A
0 |  | #VALUE! | #VALUE! | 0 | 0 | 0 | 5336 | 50875 | #N/A | #N/A | #N/A | #N/A | #N/A | #N/A
0 |  | #VALUE! | #VALUE! | 0 | 0 | 0 | 5337 | 50876 | #N/A | #N/A | #N/A | #N/A | #N/A | #N/A
0 |  | #VALUE! | #VALUE! | 0 | 0 | 0 | 5338 | 50877 | #N/A | #N/A | #N/A | #N/A | #N/A | #N/A
0 |  | #VALUE! | #VALUE! | 0 | 0 | 0 | 5339 | 50878 | #N/A | #N/A | #N/A | #N/A | #N/A | #N/A
0 |  | #VALUE! | #VALUE! | 0 | 0 | 0 | 5340 | 50879 | #N/A | #N/A | #N/A | #N/A | #N/A | #N/A
0 |  | #VALUE! | #VALUE! | 0 | 0 | 0 | 5341 | 50880 | #N/A | #N/A | #N/A | #N/A | #N/A | #N/A
0 |  | #VALUE! | #VALUE! | 0 | 0 | 0 | 5342 | 50881 | #N/A | #N/A | #N/A | #N/A | #N/A | #N/A
0 |  | #VALUE! | #VALUE! | 0 | 0 | 0 | 5343 | 50882 | #N/A | #N/A | #N/A | #N/A | #N/A | #N/A
0 |  | #VALUE! | #VALUE! | 0 | 0 | 0 | 5344 | 50883 | #N/A | #N/A | #N/A | #N/A | #N/A | #N/A
0 |  | #VALUE! | #VALUE! | 0 | 0 | 0 | 5345 | 50884 | #N/A | #N/A | #N/A | #N/A | #N/A | #N/A
0 |  | #VALUE! | #VALUE! | 0 | 0 | 0 | 5346 | 50885 | #N/A | #N/A | #N/A | #N/A | #N/A | #N/A
0 |  | #VALUE! | #VALUE! | 0 | 0 | 0 | 5347 | 50886 | #N/A | #N/A | #N/A | #N/A | #N/A | #N/A
0 |  | #VALUE! | #VALUE! | 0 | 0 | 0 | 5348 | 50887 | #N/A | #N/A | #N/A | #N/A | #N/A | #N/A
0 |  | #VALUE! | #VALUE! | 0 | 0 | 0 | 5349 | 50888 | #N/A | #N/A | #N/A | #N/A | #N/A | #N/A
0 |  | #VALUE! | #VALUE! | 0 | 0 | 0 | 5350 | 50889 | #N/A | #N/A | #N/A | #N/A | #N/A | #N/A
0 |  | #VALUE! | #VALUE! | 0 | 0 | 0 | 5351 | 50890 | #N/A | #N/A | #N/A | #N/A | #N/A | #N/A
0 |  | #VALUE! | #VALUE! | 0 | 0 | 0 | 5352 | 50891 | #N/A | #N/A | #N/A | #N/A | #N/A | #N/A
0 |  | #VALUE! | #VALUE! | 0 | 0 | 0 | 5353 | 50892 | #N/A | #N/A | #N/A | #N/A | #N/A | #N/A
0 |  | #VALUE! | #VALUE! | 0 | 0 | 0 | 5354 | 50893 | #N/A | #N/A | #N/A | #N/A | #N/A | #N/A
0 |  | #VALUE! | #VALUE! | 0 | 0 | 0 | 5355 | 50894 | #N/A | #N/A | #N/A | #N/A | #N/A | #N/A
0 |  | #VALUE! | #VALUE! | 0 | 0 | 0 | 5356 | 50895 | #N/A | #N/A | #N/A | #N/A | #N/A | #N/A
0 |  | #VALUE! | #VALUE! | 0 | 0 | 0 | 5357 | 50896 | #N/A | #N/A | #N/A | #N/A | #N/A | #N/A
0 |  | #VALUE! | #VALUE! | 0 | 0 | 0 | 5358 | 50897 | #N/A | #N/A | #N/A | #N/A | #N/A | #N/A
0 |  | #VALUE! | #VALUE! | 0 | 0 | 0 | 5359 | 50898 | #N/A | #N/A | #N/A | #N/A | #N/A | #N/A
0 |  | #VALUE! | #VALUE! | 0 | 0 | 0 | 5360 | 50899 | #N/A | #N/A | #N/A | #N/A | #N/A | #N/A
0 |  | #VALUE! | #VALUE! | 0 | 0 | 0 | 5361 | 50900 | #N/A | #N/A | #N/A | #N/A | #N/A | #N/A
0 |  | #VALUE! | #VALUE! | 0 | 0 | 0 | 5362 | 50901 | #N/A | #N/A | #N/A | #N/A | #N/A | #N/A
0 |  | #VALUE! | #VALUE! | 0 | 0 | 0 | 5363 | 50902 | #N/A | #N/A | #N/A | #N/A | #N/A | #N/A
0 |  | #VALUE! | #VALUE! | 0 | 0 | 0 | 5364 | 50903 | #N/A | #N/A | #N/A | #N/A | #N/A | #N/A
0 |  | #VALUE! | #VALUE! | 0 | 0 | 0 | 5365 | 50904 | #N/A | #N/A | #N/A | #N/A | #N/A | #N/A
0 |  | #VALUE! | #VALUE! | 0 | 0 | 0 | 5366 | 50905 | #N/A | #N/A | #N/A | #N/A | #N/A | #N/A
0 |  | #VALUE! | #VALUE! | 0 | 0 | 0 | 5367 | 50906 | #N/A | #N/A | #N/A | #N/A | #N/A | #N/A
0 |  | #VALUE! | #VALUE! | 0 | 0 | 0 | 5368 | 50907 | #N/A | #N/A | #N/A | #N/A | #N/A | #N/A
0 |  | #VALUE! | #VALUE! | 0 | 0 | 0 | 5369 | 50908 | #N/A | #N/A | #N/A | #N/A | #N/A | #N/A
0 |  | #VALUE! | #VALUE! | 0 | 0 | 0 | 5370 | 50909 | #N/A | #N/A | #N/A | #N/A | #N/A | #N/A
0 |  | #VALUE! | #VALUE! | 0 | 0 | 0 | 5371 | 50910 | #N/A | #N/A | #N/A | #N/A | #N/A | #N/A
0 |  | #VALUE! | #VALUE! | 0 | 0 | 0 | 5372 | 50911 | #N/A | #N/A | #N/A | #N/A | #N/A | #N/A
0 |  | #VALUE! | #VALUE! | 0 | 0 | 0 | 5373 | 50912 | #N/A | #N/A | #N/A | #N/A | #N/A | #N/A
0 |  | #VALUE! | #VALUE! | 0 | 0 | 0 | 5374 | 50913 | #N/A | #N/A | #N/A | #N/A | #N/A | #N/A
0 |  | #VALUE! | #VALUE! | 0 | 0 | 0 | 5375 | 50914 | #N/A | #N/A | #N/A | #N/A | #N/A | #N/A
0 |  | #VALUE! | #VALUE! | 0 | 0 | 0 | 5376 | 50915 | #N/A | #N/A | #N/A | #N/A | #N/A | #N/A
0 |  | #VALUE! | #VALUE! | 0 | 0 | 0 | 5377 | 50916 | #N/A | #N/A | #N/A | #N/A | #N/A | #N/A
0 |  | #VALUE! | #VALUE! | 0 | 0 | 0 | 5378 | 50917 | #N/A | #N/A | #N/A | #N/A | #N/A | #N/A
0 |  | #VALUE! | #VALUE! | 0 | 0 | 0 | 5379 | 50918 | #N/A | #N/A | #N/A | #N/A | #N/A | #N/A
0 |  | #VALUE! | #VALUE! | 0 | 0 | 0 | 5380 | 50919 | #N/A | #N/A | #N/A | #N/A | #N/A | #N/A
0 |  | #VALUE! | #VALUE! | 0 | 0 | 0 | 5381 | 50920 | #N/A | #N/A | #N/A | #N/A | #N/A | #N/A
0 |  | #VALUE! | #VALUE! | 0 | 0 | 0 | 5382 | 50921 | #N/A | #N/A | #N/A | #N/A | #N/A | #N/A
0 |  | #VALUE! | #VALUE! | 0 | 0 | 0 | 5383 | 50922 | #N/A | #N/A | #N/A | #N/A | #N/A | #N/A
0 |  | #VALUE! | #VALUE! | 0 | 0 | 0 | 5384 | 50923 | #N/A | #N/A | #N/A | #N/A | #N/A | #N/A
0 |  | #VALUE! | #VALUE! | 0 | 0 | 0 | 5385 | 50924 | #N/A | #N/A | #N/A | #N/A | #N/A | #N/A
0 |  | #VALUE! | #VALUE! | 0 | 0 | 0 | 5386 | 50925 | #N/A | #N/A | #N/A | #N/A | #N/A | #N/A
0 |  | #VALUE! | #VALUE! | 0 | 0 | 0 | 5387 | 50926 | #N/A | #N/A | #N/A | #N/A | #N/A | #N/A
0 |  | #VALUE! | #VALUE! | 0 | 0 | 0 | 5388 | 50927 | #N/A | #N/A | #N/A | #N/A | #N/A | #N/A
0 |  | #VALUE! | #VALUE! | 0 | 0 | 0 | 5389 | 50928 | #N/A | #N/A | #N/A | #N/A | #N/A | #N/A
0 |  | #VALUE! | #VALUE! | 0 | 0 | 0 | 5390 | 50929 | #N/A | #N/A | #N/A | #N/A | #N/A | #N/A
0 |  | #VALUE! | #VALUE! | 0 | 0 | 0 | 5391 | 50930 | #N/A | #N/A | #N/A | #N/A | #N/A | #N/A
0 |  | #VALUE! | #VALUE! | 0 | 0 | 0 | 5392 | 50931 | #N/A | #N/A | #N/A | #N/A | #N/A | #N/A
0 |  | #VALUE! | #VALUE! | 0 | 0 | 0 | 5393 | 50932 | #N/A | #N/A | #N/A | #N/A | #N/A | #N/A
0 |  | #VALUE! | #VALUE! | 0 | 0 | 0 | 5394 | 50933 | #N/A | #N/A | #N/A | #N/A | #N/A | #N/A
0 |  | #VALUE! | #VALUE! | 0 | 0 | 0 | 5395 | 50934 | #N/A | #N/A | #N/A | #N/A | #N/A | #N/A
0 |  | #VALUE! | #VALUE! | 0 | 0 | 0 | 5396 | 50935 | #N/A | #N/A | #N/A | #N/A | #N/A | #N/A
0 |  | #VALUE! | #VALUE! | 0 | 0 | 0 | 5397 | 50936 | #N/A | #N/A | #N/A | #N/A | #N/A | #N/A
0 |  | #VALUE! | #VALUE! | 0 | 0 | 0 | 5398 | 50937 | #N/A | #N/A | #N/A | #N/A | #N/A | #N/A
0 |  | #VALUE! | #VALUE! | 0 | 0 | 0 | 5399 | 50938 | #N/A | #N/A | #N/A | #N/A | #N/A | #N/A
0 |  | #VALUE! | #VALUE! | 0 | 0 | 0 | 5400 | 50939 | #N/A | #N/A | #N/A | #N/A | #N/A | #N/A
0 |  | #VALUE! | #VALUE! | 0 | 0 | 0 | 5401 | 50940 | #N/A | #N/A | #N/A | #N/A | #N/A | #N/A
0 |  | #VALUE! | #VALUE! | 0 | 0 | 0 | 5402 | 50941 | #N/A | #N/A | #N/A | #N/A | #N/A | #N/A
0 |  | #VALUE! | #VALUE! | 0 | 0 | 0 | 5403 | 50942 | #N/A | #N/A | #N/A | #N/A | #N/A | #N/A
0 |  | #VALUE! | #VALUE! | 0 | 0 | 0 | 5404 | 50943 | #N/A | #N/A | #N/A | #N/A | #N/A | #N/A
0 |  | #VALUE! | #VALUE! | 0 | 0 | 0 | 5405 | 50944 | #N/A | #N/A | #N/A | #N/A | #N/A | #N/A
0 |  | #VALUE! | #VALUE! | 0 | 0 | 0 | 5406 | 50945 | #N/A | #N/A | #N/A | #N/A | #N/A | #N/A
0 |  | #VALUE! | #VALUE! | 0 | 0 | 0 | 5407 | 50946 | #N/A | #N/A | #N/A | #N/A | #N/A | #N/A
0 |  | #VALUE! | #VALUE! | 0 | 0 | 0 | 5408 | 50947 | #N/A | #N/A | #N/A | #N/A | #N/A | #N/A
0 |  | #VALUE! | #VALUE! | 0 | 0 | 0 | 5409 | 50948 | #N/A | #N/A | #N/A | #N/A | #N/A | #N/A
0 |  | #VALUE! | #VALUE! | 0 | 0 | 0 | 5410 | 50949 | #N/A | #N/A | #N/A | #N/A | #N/A | #N/A
0 |  | #VALUE! | #VALUE! | 0 | 0 | 0 | 5411 | 50950 | #N/A | #N/A | #N/A | #N/A | #N/A | #N/A
0 |  | #VALUE! | #VALUE! | 0 | 0 | 0 | 5412 | 50951 | #N/A | #N/A | #N/A | #N/A | #N/A | #N/A
0 |  | #VALUE! | #VALUE! | 0 | 0 | 0 | 5413 | 50952 | #N/A | #N/A | #N/A | #N/A | #N/A | #N/A
0 |  | #VALUE! | #VALUE! | 0 | 0 | 0 | 5414 | 50953 | #N/A | #N/A | #N/A | #N/A | #N/A | #N/A
0 |  | #VALUE! | #VALUE! | 0 | 0 | 0 | 5415 | 50954 | #N/A | #N/A | #N/A | #N/A | #N/A | #N/A
0 |  | #VALUE! | #VALUE! | 0 | 0 | 0 | 5416 | 50955 | #N/A | #N/A | #N/A | #N/A | #N/A | #N/A
0 |  | #VALUE! | #VALUE! | 0 | 0 | 0 | 5417 | 50956 | #N/A | #N/A | #N/A | #N/A | #N/A | #N/A
0 |  | #VALUE! | #VALUE! | 0 | 0 | 0 | 5418 | 50957 | #N/A | #N/A | #N/A | #N/A | #N/A | #N/A
0 |  | #VALUE! | #VALUE! | 0 | 0 | 0 | 5419 | 50958 | #N/A | #N/A | #N/A | #N/A | #N/A | #N/A
0 |  | #VALUE! | #VALUE! | 0 | 0 | 0 | 5420 | 50959 | #N/A | #N/A | #N/A | #N/A | #N/A | #N/A
0 |  | #VALUE! | #VALUE! | 0 | 0 | 0 | 5421 | 50960 | #N/A | #N/A | #N/A | #N/A | #N/A | #N/A
0 |  | #VALUE! | #VALUE! | 0 | 0 | 0 | 5422 | 50961 | #N/A | #N/A | #N/A | #N/A | #N/A | #N/A
0 |  | #VALUE! | #VALUE! | 0 | 0 | 0 | 5423 | 50962 | #N/A | #N/A | #N/A | #N/A | #N/A | #N/A
0 |  | #VALUE! | #VALUE! | 0 | 0 | 0 | 5424 | 50963 | #N/A | #N/A | #N/A | #N/A | #N/A | #N/A
0 |  | #VALUE! | #VALUE! | 0 | 0 | 0 | 5425 | 50964 | #N/A | #N/A | #N/A | #N/A | #N/A | #N/A
0 |  | #VALUE! | #VALUE! | 0 | 0 | 0 | 5426 | 50965 | #N/A | #N/A | #N/A | #N/A | #N/A | #N/A
0 |  | #VALUE! | #VALUE! | 0 | 0 | 0 | 5427 | 50966 | #N/A | #N/A | #N/A | #N/A | #N/A | #N/A
0 |  | #VALUE! | #VALUE! | 0 | 0 | 0 | 5428 | 50967 | #N/A | #N/A | #N/A | #N/A | #N/A | #N/A
0 |  | #VALUE! | #VALUE! | 0 | 0 | 0 | 5429 | 50968 | #N/A | #N/A | #N/A | #N/A | #N/A | #N/A
0 |  | #VALUE! | #VALUE! | 0 | 0 | 0 | 5430 | 50969 | #N/A | #N/A | #N/A | #N/A | #N/A | #N/A
0 |  | #VALUE! | #VALUE! | 0 | 0 | 0 | 5431 | 50970 | #N/A | #N/A | #N/A | #N/A | #N/A | #N/A
0 |  | #VALUE! | #VALUE! | 0 | 0 | 0 | 5432 | 50971 | #N/A | #N/A | #N/A | #N/A | #N/A | #N/A
0 |  | #VALUE! | #VALUE! | 0 | 0 | 0 | 5433 | 50972 | #N/A | #N/A | #N/A | #N/A | #N/A | #N/A
0 |  | #VALUE! | #VALUE! | 0 | 0 | 0 | 5434 | 50973 | #N/A | #N/A | #N/A | #N/A | #N/A | #N/A
0 |  | #VALUE! | #VALUE! | 0 | 0 | 0 | 5435 | 50974 | #N/A | #N/A | #N/A | #N/A | #N/A | #N/A
0 |  | #VALUE! | #VALUE! | 0 | 0 | 0 | 5436 | 50975 | #N/A | #N/A | #N/A | #N/A | #N/A | #N/A
0 |  | #VALUE! | #VALUE! | 0 | 0 | 0 | 5437 | 50976 | #N/A | #N/A | #N/A | #N/A | #N/A | #N/A
0 |  | #VALUE! | #VALUE! | 0 | 0 | 0 | 5438 | 50977 | #N/A | #N/A | #N/A | #N/A | #N/A | #N/A
0 |  | #VALUE! | #VALUE! | 0 | 0 | 0 | 5439 | 50978 | #N/A | #N/A | #N/A | #N/A | #N/A | #N/A
0 |  | #VALUE! | #VALUE! | 0 | 0 | 0 | 5440 | 50979 | #N/A | #N/A | #N/A | #N/A | #N/A | #N/A
0 |  | #VALUE! | #VALUE! | 0 | 0 | 0 | 5441 | 50980 | #N/A | #N/A | #N/A | #N/A | #N/A | #N/A
0 |  | #VALUE! | #VALUE! | 0 | 0 | 0 | 5442 | 50981 | #N/A | #N/A | #N/A | #N/A | #N/A | #N/A
0 |  | #VALUE! | #VALUE! | 0 | 0 | 0 | 5443 | 50982 | #N/A | #N/A | #N/A | #N/A | #N/A | #N/A
0 |  | #VALUE! | #VALUE! | 0 | 0 | 0 | 5444 | 50983 | #N/A | #N/A | #N/A | #N/A | #N/A | #N/A
0 |  | #VALUE! | #VALUE! | 0 | 0 | 0 | 5445 | 50984 | #N/A | #N/A | #N/A | #N/A | #N/A | #N/A
0 |  | #VALUE! | #VALUE! | 0 | 0 | 0 | 5446 | 50985 | #N/A | #N/A | #N/A | #N/A | #N/A | #N/A
0 |  | #VALUE! | #VALUE! | 0 | 0 | 0 | 5447 | 50986 | #N/A | #N/A | #N/A | #N/A | #N/A | #N/A
0 |  | #VALUE! | #VALUE! | 0 | 0 | 0 | 5448 | 50987 | #N/A | #N/A | #N/A | #N/A | #N/A | #N/A
0 |  | #VALUE! | #VALUE! | 0 | 0 | 0 | 5449 | 50988 | #N/A | #N/A | #N/A | #N/A | #N/A | #N/A
0 |  | #VALUE! | #VALUE! | 0 | 0 | 0 | 5450 | 50989 | #N/A | #N/A | #N/A | #N/A | #N/A | #N/A
0 |  | #VALUE! | #VALUE! | 0 | 0 | 0 | 5451 | 50990 | #N/A | #N/A | #N/A | #N/A | #N/A | #N/A
0 |  | #VALUE! | #VALUE! | 0 | 0 | 0 | 5452 | 50991 | #N/A | #N/A | #N/A | #N/A | #N/A | #N/A
0 |  | #VALUE! | #VALUE! | 0 | 0 | 0 | 5453 | 50992 | #N/A | #N/A | #N/A | #N/A | #N/A | #N/A
0 |  | #VALUE! | #VALUE! | 0 | 0 | 0 | 5454 | 50993 | #N/A | #N/A | #N/A | #N/A | #N/A | #N/A
0 |  | #VALUE! | #VALUE! | 0 | 0 | 0 | 5455 | 50994 | #N/A | #N/A | #N/A | #N/A | #N/A | #N/A
0 |  | #VALUE! | #VALUE! | 0 | 0 | 0 | 5456 | 50995 | #N/A | #N/A | #N/A | #N/A | #N/A | #N/A
0 |  | #VALUE! | #VALUE! | 0 | 0 | 0 | 5457 | 50996 | #N/A | #N/A | #N/A | #N/A | #N/A | #N/A
0 |  | #VALUE! | #VALUE! | 0 | 0 | 0 | 5458 | 50997 | #N/A | #N/A | #N/A | #N/A | #N/A | #N/A
0 |  | #VALUE! | #VALUE! | 0 | 0 | 0 | 5459 | 50998 | #N/A | #N/A | #N/A | #N/A | #N/A | #N/A
0 |  | #VALUE! | #VALUE! | 0 | 0 | 0 | 5460 | 50999 | #N/A | #N/A | #N/A | #N/A | #N/A | #N/A
0 |  | #VALUE! | #VALUE! | 0 | 0 | 0 | 5461 | 51000 | #N/A | #N/A | #N/A | #N/A | #N/A | #N/A
0 |  | #VALUE! | #VALUE! | 0 | 0 | 0 | 5462 | 51001 | #N/A | #N/A | #N/A | #N/A | #N/A | #N/A
0 |  | #VALUE! | #VALUE! | 0 | 0 | 0 | 5463 | 51002 | #N/A | #N/A | #N/A | #N/A | #N/A | #N/A
0 |  | #VALUE! | #VALUE! | 0 | 0 | 0 | 5464 | 51003 | #N/A | #N/A | #N/A | #N/A | #N/A | #N/A
0 |  | #VALUE! | #VALUE! | 0 | 0 | 0 | 5465 | 51004 | #N/A | #N/A | #N/A | #N/A | #N/A | #N/A
0 |  | #VALUE! | #VALUE! | 0 | 0 | 0 | 5466 | 51005 | #N/A | #N/A | #N/A | #N/A | #N/A | #N/A
0 |  | #VALUE! | #VALUE! | 0 | 0 | 0 | 5467 | 51006 | #N/A | #N/A | #N/A | #N/A | #N/A | #N/A
0 |  | #VALUE! | #VALUE! | 0 | 0 | 0 | 5468 | 51007 | #N/A | #N/A | #N/A | #N/A | #N/A | #N/A
0 |  | #VALUE! | #VALUE! | 0 | 0 | 0 | 5469 | 51008 | #N/A | #N/A | #N/A | #N/A | #N/A | #N/A
0 |  | #VALUE! | #VALUE! | 0 | 0 | 0 | 5470 | 51009 | #N/A | #N/A | #N/A | #N/A | #N/A | #N/A
0 |  | #VALUE! | #VALUE! | 0 | 0 | 0 | 5471 | 51010 | #N/A | #N/A | #N/A | #N/A | #N/A | #N/A
0 |  | #VALUE! | #VALUE! | 0 | 0 | 0 | 5472 | 51011 | #N/A | #N/A | #N/A | #N/A | #N/A | #N/A
0 |  | #VALUE! | #VALUE! | 0 | 0 | 0 | 5473 | 51012 | #N/A | #N/A | #N/A | #N/A | #N/A | #N/A
0 |  | #VALUE! | #VALUE! | 0 | 0 | 0 | 5474 | 51013 | #N/A | #N/A | #N/A | #N/A | #N/A | #N/A
0 |  | #VALUE! | #VALUE! | 0 | 0 | 0 | 5475 | 51014 | #N/A | #N/A | #N/A | #N/A | #N/A | #N/A
0 |  | #VALUE! | #VALUE! | 0 | 0 | 0 | 5476 | 51015 | #N/A | #N/A | #N/A | #N/A | #N/A | #N/A
0 |  | #VALUE! | #VALUE! | 0 | 0 | 0 | 5477 | 51016 | #N/A | #N/A | #N/A | #N/A | #N/A | #N/A
0 |  | #VALUE! | #VALUE! | 0 | 0 | 0 | 5478 | 51017 | #N/A | #N/A | #N/A | #N/A | #N/A | #N/A
0 |  | #VALUE! | #VALUE! | 0 | 0 | 0 | 5479 | 51018 | #N/A | #N/A | #N/A | #N/A | #N/A | #N/A
0 |  | #VALUE! | #VALUE! | 0 | 0 | 0 | 5480 | 51019 | #N/A | #N/A | #N/A | #N/A | #N/A | #N/A
0 |  | #VALUE! | #VALUE! | 0 | 0 | 0 | 5481 | 51020 | #N/A | #N/A | #N/A | #N/A | #N/A | #N/A
0 |  | #VALUE! | #VALUE! | 0 | 0 | 0 | 5482 | 51021 | #N/A | #N/A | #N/A | #N/A | #N/A | #N/A
0 |  | #VALUE! | #VALUE! | 0 | 0 | 0 | 5483 | 51022 | #N/A | #N/A | #N/A | #N/A | #N/A | #N/A
0 |  | #VALUE! | #VALUE! | 0 | 0 | 0 | 5484 | 51023 | #N/A | #N/A | #N/A | #N/A | #N/A | #N/A
0 |  | #VALUE! | #VALUE! | 0 | 0 | 0 | 5485 | 51024 | #N/A | #N/A | #N/A | #N/A | #N/A | #N/A
0 |  | #VALUE! | #VALUE! | 0 | 0 | 0 | 5486 | 51025 | #N/A | #N/A | #N/A | #N/A | #N/A | #N/A
0 |  | #VALUE! | #VALUE! | 0 | 0 | 0 | 5487 | 51026 | #N/A | #N/A | #N/A | #N/A | #N/A | #N/A
0 |  | #VALUE! | #VALUE! | 0 | 0 | 0 | 5488 | 51027 | #N/A | #N/A | #N/A | #N/A | #N/A | #N/A
0 |  | #VALUE! | #VALUE! | 0 | 0 | 0 | 5489 | 51028 | #N/A | #N/A | #N/A | #N/A | #N/A | #N/A
0 |  | #VALUE! | #VALUE! | 0 | 0 | 0 | 5490 | 51029 | #N/A | #N/A | #N/A | #N/A | #N/A | #N/A
0 |  | #VALUE! | #VALUE! | 0 | 0 | 0 | 5491 | 51030 | #N/A | #N/A | #N/A | #N/A | #N/A | #N/A
0 |  | #VALUE! | #VALUE! | 0 | 0 | 0 | 5492 | 51031 | #N/A | #N/A | #N/A | #N/A | #N/A | #N/A
0 |  | #VALUE! | #VALUE! | 0 | 0 | 0 | 5493 | 51032 | #N/A | #N/A | #N/A | #N/A | #N/A | #N/A
0 |  | #VALUE! | #VALUE! | 0 | 0 | 0 | 5494 | 51033 | #N/A | #N/A | #N/A | #N/A | #N/A | #N/A
0 |  | #VALUE! | #VALUE! | 0 | 0 | 0 | 5495 | 51034 | #N/A | #N/A | #N/A | #N/A | #N/A | #N/A
0 |  | #VALUE! | #VALUE! | 0 | 0 | 0 | 5496 | 51035 | #N/A | #N/A | #N/A | #N/A | #N/A | #N/A
0 |  | #VALUE! | #VALUE! | 0 | 0 | 0 | 5497 | 51036 | #N/A | #N/A | #N/A | #N/A | #N/A | #N/A
0 |  | #VALUE! | #VALUE! | 0 | 0 | 0 | 5498 | 51037 | #N/A | #N/A | #N/A | #N/A | #N/A | #N/A
0 |  | #VALUE! | #VALUE! | 0 | 0 | 0 | 5499 | 51038 | #N/A | #N/A | #N/A | #N/A | #N/A | #N/A
0 |  | #VALUE! | #VALUE! | 0 | 0 | 0 | 5500 | 51039 | #N/A | #N/A | #N/A | #N/A | #N/A | #N/A
0 |  | #VALUE! | #VALUE! | 0 | 0 | 0 | 5501 | 51040 | #N/A | #N/A | #N/A | #N/A | #N/A | #N/A
0 |  | #VALUE! | #VALUE! | 0 | 0 | 0 | 5502 | 51041 | #N/A | #N/A | #N/A | #N/A | #N/A | #N/A
0 |  | #VALUE! | #VALUE! | 0 | 0 | 0 | 5503 | 51042 | #N/A | #N/A | #N/A | #N/A | #N/A | #N/A
0 |  | #VALUE! | #VALUE! | 0 | 0 | 0 | 5504 | 51043 | #N/A | #N/A | #N/A | #N/A | #N/A | #N/A
0 |  | #VALUE! | #VALUE! | 0 | 0 | 0 | 5505 | 51044 | #N/A | #N/A | #N/A | #N/A | #N/A | #N/A
0 |  | #VALUE! | #VALUE! | 0 | 0 | 0 | 5506 | 51045 | #N/A | #N/A | #N/A | #N/A | #N/A | #N/A
0 |  | #VALUE! | #VALUE! | 0 | 0 | 0 | 5507 | 51046 | #N/A | #N/A | #N/A | #N/A | #N/A | #N/A
0 |  | #VALUE! | #VALUE! | 0 | 0 | 0 | 5508 | 51047 | #N/A | #N/A | #N/A | #N/A | #N/A | #N/A
0 |  | #VALUE! | #VALUE! | 0 | 0 | 0 | 5509 | 51048 | #N/A | #N/A | #N/A | #N/A | #N/A | #N/A
0 |  | #VALUE! | #VALUE! | 0 | 0 | 0 | 5510 | 51049 | #N/A | #N/A | #N/A | #N/A | #N/A | #N/A
0 |  | #VALUE! | #VALUE! | 0 | 0 | 0 | 5511 | 51050 | #N/A | #N/A | #N/A | #N/A | #N/A | #N/A
0 |  | #VALUE! | #VALUE! | 0 | 0 | 0 | 5512 | 51051 | #N/A | #N/A | #N/A | #N/A | #N/A | #N/A
0 |  | #VALUE! | #VALUE! | 0 | 0 | 0 | 5513 | 51052 | #N/A | #N/A | #N/A | #N/A | #N/A | #N/A
0 |  | #VALUE! | #VALUE! | 0 | 0 | 0 | 5514 | 51053 | #N/A | #N/A | #N/A | #N/A | #N/A | #N/A
0 |  | #VALUE! | #VALUE! | 0 | 0 | 0 | 5515 | 51054 | #N/A | #N/A | #N/A | #N/A | #N/A | #N/A
0 |  | #VALUE! | #VALUE! | 0 | 0 | 0 | 5516 | 51055 | #N/A | #N/A | #N/A | #N/A | #N/A | #N/A
0 |  | #VALUE! | #VALUE! | 0 | 0 | 0 | 5517 | 51056 | #N/A | #N/A | #N/A | #N/A | #N/A | #N/A
0 |  | #VALUE! | #VALUE! | 0 | 0 | 0 | 5518 | 51057 | #N/A | #N/A | #N/A | #N/A | #N/A | #N/A
0 |  | #VALUE! | #VALUE! | 0 | 0 | 0 | 5519 | 51058 | #N/A | #N/A | #N/A | #N/A | #N/A | #N/A
0 |  | #VALUE! | #VALUE! | 0 | 0 | 0 | 5520 | 51059 | #N/A | #N/A | #N/A | #N/A | #N/A | #N/A
0 |  | #VALUE! | #VALUE! | 0 | 0 | 0 | 5521 | 51060 | #N/A | #N/A | #N/A | #N/A | #N/A | #N/A
0 |  | #VALUE! | #VALUE! | 0 | 0 | 0 | 5522 | 51061 | #N/A | #N/A | #N/A | #N/A | #N/A | #N/A
0 |  | #VALUE! | #VALUE! | 0 | 0 | 0 | 5523 | 51062 | #N/A | #N/A | #N/A | #N/A | #N/A | #N/A
0 |  | #VALUE! | #VALUE! | 0 | 0 | 0 | 5524 | 51063 | #N/A | #N/A | #N/A | #N/A | #N/A | #N/A
0 |  | #VALUE! | #VALUE! | 0 | 0 | 0 | 5525 | 51064 | #N/A | #N/A | #N/A | #N/A | #N/A | #N/A
0 |  | #VALUE! | #VALUE! | 0 | 0 | 0 | 5526 | 51065 | #N/A | #N/A | #N/A | #N/A | #N/A | #N/A
0 |  | #VALUE! | #VALUE! | 0 | 0 | 0 | 5527 | 51066 | #N/A | #N/A | #N/A | #N/A | #N/A | #N/A
0 |  | #VALUE! | #VALUE! | 0 | 0 | 0 | 5528 | 51067 | #N/A | #N/A | #N/A | #N/A | #N/A | #N/A
0 |  | #VALUE! | #VALUE! | 0 | 0 | 0 | 5529 | 51068 | #N/A | #N/A | #N/A | #N/A | #N/A | #N/A
0 |  | #VALUE! | #VALUE! | 0 | 0 | 0 | 5530 | 51069 | #N/A | #N/A | #N/A | #N/A | #N/A | #N/A
0 |  | #VALUE! | #VALUE! | 0 | 0 | 0 | 5531 | 51070 | #N/A | #N/A | #N/A | #N/A | #N/A | #N/A
0 |  | #VALUE! | #VALUE! | 0 | 0 | 0 | 5532 | 51071 | #N/A | #N/A | #N/A | #N/A | #N/A | #N/A
0 |  | #VALUE! | #VALUE! | 0 | 0 | 0 | 5533 | 51072 | #N/A | #N/A | #N/A | #N/A | #N/A | #N/A
0 |  | #VALUE! | #VALUE! | 0 | 0 | 0 | 5534 | 51073 | #N/A | #N/A | #N/A | #N/A | #N/A | #N/A
0 |  | #VALUE! | #VALUE! | 0 | 0 | 0 | 5535 | 51074 | #N/A | #N/A | #N/A | #N/A | #N/A | #N/A
0 |  | #VALUE! | #VALUE! | 0 | 0 | 0 | 5536 | 51075 | #N/A | #N/A | #N/A | #N/A | #N/A | #N/A
0 |  | #VALUE! | #VALUE! | 0 | 0 | 0 | 5537 | 51076 | #N/A | #N/A | #N/A | #N/A | #N/A | #N/A
0 |  | #VALUE! | #VALUE! | 0 | 0 | 0 | 5538 | 51077 | #N/A | #N/A | #N/A | #N/A | #N/A | #N/A
0 |  | #VALUE! | #VALUE! | 0 | 0 | 0 | 5539 | 51078 | #N/A | #N/A | #N/A | #N/A | #N/A | #N/A
0 |  | #VALUE! | #VALUE! | 0 | 0 | 0 | 5540 | 51079 | #N/A | #N/A | #N/A | #N/A | #N/A | #N/A
0 |  | #VALUE! | #VALUE! | 0 | 0 | 0 | 5541 | 51080 | #N/A | #N/A | #N/A | #N/A | #N/A | #N/A
0 |  | #VALUE! | #VALUE! | 0 | 0 | 0 | 5542 | 51081 | #N/A | #N/A | #N/A | #N/A | #N/A | #N/A
0 |  | #VALUE! | #VALUE! | 0 | 0 | 0 | 5543 | 51082 | #N/A | #N/A | #N/A | #N/A | #N/A | #N/A
0 |  | #VALUE! | #VALUE! | 0 | 0 | 0 | 5544 | 51083 | #N/A | #N/A | #N/A | #N/A | #N/A | #N/A
0 |  | #VALUE! | #VALUE! | 0 | 0 | 0 | 5545 | 51084 | #N/A | #N/A | #N/A | #N/A | #N/A | #N/A
0 |  | #VALUE! | #VALUE! | 0 | 0 | 0 | 5546 | 51085 | #N/A | #N/A | #N/A | #N/A | #N/A | #N/A
0 |  | #VALUE! | #VALUE! | 0 | 0 | 0 | 5547 | 51086 | #N/A | #N/A | #N/A | #N/A | #N/A | #N/A
0 |  | #VALUE! | #VALUE! | 0 | 0 | 0 | 5548 | 51087 | #N/A | #N/A | #N/A | #N/A | #N/A | #N/A
0 |  | #VALUE! | #VALUE! | 0 | 0 | 0 | 5549 | 51088 | #N/A | #N/A | #N/A | #N/A | #N/A | #N/A
0 |  | #VALUE! | #VALUE! | 0 | 0 | 0 | 5550 | 51089 | #N/A | #N/A | #N/A | #N/A | #N/A | #N/A
0 |  | #VALUE! | #VALUE! | 0 | 0 | 0 | 5551 | 51090 | #N/A | #N/A | #N/A | #N/A | #N/A | #N/A
0 |  | #VALUE! | #VALUE! | 0 | 0 | 0 | 5552 | 51091 | #N/A | #N/A | #N/A | #N/A | #N/A | #N/A
0 |  | #VALUE! | #VALUE! | 0 | 0 | 0 | 5553 | 51092 | #N/A | #N/A | #N/A | #N/A | #N/A | #N/A
0 |  | #VALUE! | #VALUE! | 0 | 0 | 0 | 5554 | 51093 | #N/A | #N/A | #N/A | #N/A | #N/A | #N/A
0 |  | #VALUE! | #VALUE! | 0 | 0 | 0 | 5555 | 51094 | #N/A | #N/A | #N/A | #N/A | #N/A | #N/A
0 |  | #VALUE! | #VALUE! | 0 | 0 | 0 | 5556 | 51095 | #N/A | #N/A | #N/A | #N/A | #N/A | #N/A
0 |  | #VALUE! | #VALUE! | 0 | 0 | 0 | 5557 | 51096 | #N/A | #N/A | #N/A | #N/A | #N/A | #N/A
0 |  | #VALUE! | #VALUE! | 0 | 0 | 0 | 5558 | 51097 | #N/A | #N/A | #N/A | #N/A | #N/A | #N/A
0 |  | #VALUE! | #VALUE! | 0 | 0 | 0 | 5559 | 51098 | #N/A | #N/A | #N/A | #N/A | #N/A | #N/A
0 |  | #VALUE! | #VALUE! | 0 | 0 | 0 | 5560 | 51099 | #N/A | #N/A | #N/A | #N/A | #N/A | #N/A
0 |  | #VALUE! | #VALUE! | 0 | 0 | 0 | 5561 | 51100 | #N/A | #N/A | #N/A | #N/A | #N/A | #N/A
0 |  | #VALUE! | #VALUE! | 0 | 0 | 0 | 5562 | 51101 | #N/A | #N/A | #N/A | #N/A | #N/A | #N/A
0 |  | #VALUE! | #VALUE! | 0 | 0 | 0 | 5563 | 51102 | #N/A | #N/A | #N/A | #N/A | #N/A | #N/A
0 |  | #VALUE! | #VALUE! | 0 | 0 | 0 | 5564 | 51103 | #N/A | #N/A | #N/A | #N/A | #N/A | #N/A
0 |  | #VALUE! | #VALUE! | 0 | 0 | 0 | 5565 | 51104 | #N/A | #N/A | #N/A | #N/A | #N/A | #N/A
0 |  | #VALUE! | #VALUE! | 0 | 0 | 0 | 5566 | 51105 | #N/A | #N/A | #N/A | #N/A | #N/A | #N/A
0 |  | #VALUE! | #VALUE! | 0 | 0 | 0 | 5567 | 51106 | #N/A | #N/A | #N/A | #N/A | #N/A | #N/A
0 |  | #VALUE! | #VALUE! | 0 | 0 | 0 | 5568 | 51107 | #N/A | #N/A | #N/A | #N/A | #N/A | #N/A
0 |  | #VALUE! | #VALUE! | 0 | 0 | 0 | 5569 | 51108 | #N/A | #N/A | #N/A | #N/A | #N/A | #N/A
0 |  | #VALUE! | #VALUE! | 0 | 0 | 0 | 5570 | 51109 | #N/A | #N/A | #N/A | #N/A | #N/A | #N/A
0 |  | #VALUE! | #VALUE! | 0 | 0 | 0 | 5571 | 51110 | #N/A | #N/A | #N/A | #N/A | #N/A | #N/A
0 |  | #VALUE! | #VALUE! | 0 | 0 | 0 | 5572 | 51111 | #N/A | #N/A | #N/A | #N/A | #N/A | #N/A
0 |  | #VALUE! | #VALUE! | 0 | 0 | 0 | 5573 | 51112 | #N/A | #N/A | #N/A | #N/A | #N/A | #N/A
0 |  | #VALUE! | #VALUE! | 0 | 0 | 0 | 5574 | 51113 | #N/A | #N/A | #N/A | #N/A | #N/A | #N/A
0 |  | #VALUE! | #VALUE! | 0 | 0 | 0 | 5575 | 51114 | #N/A | #N/A | #N/A | #N/A | #N/A | #N/A
0 |  | #VALUE! | #VALUE! | 0 | 0 | 0 | 5576 | 51115 | #N/A | #N/A | #N/A | #N/A | #N/A | #N/A
0 |  | #VALUE! | #VALUE! | 0 | 0 | 0 | 5577 | 51116 | #N/A | #N/A | #N/A | #N/A | #N/A | #N/A
0 |  | #VALUE! | #VALUE! | 0 | 0 | 0 | 5578 | 51117 | #N/A | #N/A | #N/A | #N/A | #N/A | #N/A
0 |  | #VALUE! | #VALUE! | 0 | 0 | 0 | 5579 | 51118 | #N/A | #N/A | #N/A | #N/A | #N/A | #N/A
0 |  | #VALUE! | #VALUE! | 0 | 0 | 0 | 5580 | 51119 | #N/A | #N/A | #N/A | #N/A | #N/A | #N/A
0 |  | #VALUE! | #VALUE! | 0 | 0 | 0 | 5581 | 51120 | #N/A | #N/A | #N/A | #N/A | #N/A | #N/A
0 |  | #VALUE! | #VALUE! | 0 | 0 | 0 | 5582 | 51121 | #N/A | #N/A | #N/A | #N/A | #N/A | #N/A
0 |  | #VALUE! | #VALUE! | 0 | 0 | 0 | 5583 | 51122 | #N/A | #N/A | #N/A | #N/A | #N/A | #N/A
0 |  | #VALUE! | #VALUE! | 0 | 0 | 0 | 5584 | 51123 | #N/A | #N/A | #N/A | #N/A | #N/A | #N/A
0 |  | #VALUE! | #VALUE! | 0 | 0 | 0 | 5585 | 51124 | #N/A | #N/A | #N/A | #N/A | #N/A | #N/A
0 |  | #VALUE! | #VALUE! | 0 | 0 | 0 | 5586 | 51125 | #N/A | #N/A | #N/A | #N/A | #N/A | #N/A
0 |  | #VALUE! | #VALUE! | 0 | 0 | 0 | 5587 | 51126 | #N/A | #N/A | #N/A | #N/A | #N/A | #N/A
0 |  | #VALUE! | #VALUE! | 0 | 0 | 0 | 5588 | 51127 | #N/A | #N/A | #N/A | #N/A | #N/A | #N/A
0 |  | #VALUE! | #VALUE! | 0 | 0 | 0 | 5589 | 51128 | #N/A | #N/A | #N/A | #N/A | #N/A | #N/A
0 |  | #VALUE! | #VALUE! | 0 | 0 | 0 | 5590 | 51129 | #N/A | #N/A | #N/A | #N/A | #N/A | #N/A
0 |  | #VALUE! | #VALUE! | 0 | 0 | 0 | 5591 | 51130 | #N/A | #N/A | #N/A | #N/A | #N/A | #N/A
0 |  | #VALUE! | #VALUE! | 0 | 0 | 0 | 5592 | 51131 | #N/A | #N/A | #N/A | #N/A | #N/A | #N/A
0 |  | #VALUE! | #VALUE! | 0 | 0 | 0 | 5593 | 51132 | #N/A | #N/A | #N/A | #N/A | #N/A | #N/A
0 |  | #VALUE! | #VALUE! | 0 | 0 | 0 | 5594 | 51133 | #N/A | #N/A | #N/A | #N/A | #N/A | #N/A
0 |  | #VALUE! | #VALUE! | 0 | 0 | 0 | 5595 | 51134 | #N/A | #N/A | #N/A | #N/A | #N/A | #N/A
0 |  | #VALUE! | #VALUE! | 0 | 0 | 0 | 5596 | 51135 | #N/A | #N/A | #N/A | #N/A | #N/A | #N/A
0 |  | #VALUE! | #VALUE! | 0 | 0 | 0 | 5597 | 51136 | #N/A | #N/A | #N/A | #N/A | #N/A | #N/A
0 |  | #VALUE! | #VALUE! | 0 | 0 | 0 | 5598 | 51137 | #N/A | #N/A | #N/A | #N/A | #N/A | #N/A
0 |  | #VALUE! | #VALUE! | 0 | 0 | 0 | 5599 | 51138 | #N/A | #N/A | #N/A | #N/A | #N/A | #N/A
0 |  | #VALUE! | #VALUE! | 0 | 0 | 0 | 5600 | 51139 | #N/A | #N/A | #N/A | #N/A | #N/A | #N/A
0 |  | #VALUE! | #VALUE! | 0 | 0 | 0 | 5601 | 51140 | #N/A | #N/A | #N/A | #N/A | #N/A | #N/A
0 |  | #VALUE! | #VALUE! | 0 | 0 | 0 | 5602 | 51141 | #N/A | #N/A | #N/A | #N/A | #N/A | #N/A
0 |  | #VALUE! | #VALUE! | 0 | 0 | 0 | 5603 | 51142 | #N/A | #N/A | #N/A | #N/A | #N/A | #N/A
0 |  | #VALUE! | #VALUE! | 0 | 0 | 0 | 5604 | 51143 | #N/A | #N/A | #N/A | #N/A | #N/A | #N/A
0 |  | #VALUE! | #VALUE! | 0 | 0 | 0 | 5605 | 51144 | #N/A | #N/A | #N/A | #N/A | #N/A | #N/A
0 |  | #VALUE! | #VALUE! | 0 | 0 | 0 | 5606 | 51145 | #N/A | #N/A | #N/A | #N/A | #N/A | #N/A
0 |  | #VALUE! | #VALUE! | 0 | 0 | 0 | 5607 | 51146 | #N/A | #N/A | #N/A | #N/A | #N/A | #N/A
0 |  | #VALUE! | #VALUE! | 0 | 0 | 0 | 5608 | 51147 | #N/A | #N/A | #N/A | #N/A | #N/A | #N/A
0 |  | #VALUE! | #VALUE! | 0 | 0 | 0 | 5609 | 51148 | #N/A | #N/A | #N/A | #N/A | #N/A | #N/A
0 |  | #VALUE! | #VALUE! | 0 | 0 | 0 | 5610 | 51149 | #N/A | #N/A | #N/A | #N/A | #N/A | #N/A
0 |  | #VALUE! | #VALUE! | 0 | 0 | 0 | 5611 | 51150 | #N/A | #N/A | #N/A | #N/A | #N/A | #N/A
0 |  | #VALUE! | #VALUE! | 0 | 0 | 0 | 5612 | 51151 | #N/A | #N/A | #N/A | #N/A | #N/A | #N/A
0 |  | #VALUE! | #VALUE! | 0 | 0 | 0 | 5613 | 51152 | #N/A | #N/A | #N/A | #N/A | #N/A | #N/A
0 |  | #VALUE! | #VALUE! | 0 | 0 | 0 | 5614 | 51153 | #N/A | #N/A | #N/A | #N/A | #N/A | #N/A
0 |  | #VALUE! | #VALUE! | 0 | 0 | 0 | 5615 | 51154 | #N/A | #N/A | #N/A | #N/A | #N/A | #N/A
0 |  | #VALUE! | #VALUE! | 0 | 0 | 0 | 5616 | 51155 | #N/A | #N/A | #N/A | #N/A | #N/A | #N/A
0 |  | #VALUE! | #VALUE! | 0 | 0 | 0 | 5617 | 51156 | #N/A | #N/A | #N/A | #N/A | #N/A | #N/A
0 |  | #VALUE! | #VALUE! | 0 | 0 | 0 | 5618 | 51157 | #N/A | #N/A | #N/A | #N/A | #N/A | #N/A
0 |  | #VALUE! | #VALUE! | 0 | 0 | 0 | 5619 | 51158 | #N/A | #N/A | #N/A | #N/A | #N/A | #N/A
0 |  | #VALUE! | #VALUE! | 0 | 0 | 0 | 5620 | 51159 | #N/A | #N/A | #N/A | #N/A | #N/A | #N/A
0 |  | #VALUE! | #VALUE! | 0 | 0 | 0 | 5621 | 51160 | #N/A | #N/A | #N/A | #N/A | #N/A | #N/A
0 |  | #VALUE! | #VALUE! | 0 | 0 | 0 | 5622 | 51161 | #N/A | #N/A | #N/A | #N/A | #N/A | #N/A
0 |  | #VALUE! | #VALUE! | 0 | 0 | 0 | 5623 | 51162 | #N/A | #N/A | #N/A | #N/A | #N/A | #N/A
0 |  | #VALUE! | #VALUE! | 0 | 0 | 0 | 5624 | 51163 | #N/A | #N/A | #N/A | #N/A | #N/A | #N/A
0 |  | #VALUE! | #VALUE! | 0 | 0 | 0 | 5625 | 51164 | #N/A | #N/A | #N/A | #N/A | #N/A | #N/A
0 |  | #VALUE! | #VALUE! | 0 | 0 | 0 | 5626 | 51165 | #N/A | #N/A | #N/A | #N/A | #N/A | #N/A
0 |  | #VALUE! | #VALUE! | 0 | 0 | 0 | 5627 | 51166 | #N/A | #N/A | #N/A | #N/A | #N/A | #N/A
0 |  | #VALUE! | #VALUE! | 0 | 0 | 0 | 5628 | 51167 | #N/A | #N/A | #N/A | #N/A | #N/A | #N/A
0 |  | #VALUE! | #VALUE! | 0 | 0 | 0 | 5629 | 51168 | #N/A | #N/A | #N/A | #N/A | #N/A | #N/A
0 |  | #VALUE! | #VALUE! | 0 | 0 | 0 | 5630 | 51169 | #N/A | #N/A | #N/A | #N/A | #N/A | #N/A
0 |  | #VALUE! | #VALUE! | 0 | 0 | 0 | 5631 | 51170 | #N/A | #N/A | #N/A | #N/A | #N/A | #N/A
0 |  | #VALUE! | #VALUE! | 0 | 0 | 0 | 5632 | 51171 | #N/A | #N/A | #N/A | #N/A | #N/A | #N/A
0 |  | #VALUE! | #VALUE! | 0 | 0 | 0 | 5633 | 51172 | #N/A | #N/A | #N/A | #N/A | #N/A | #N/A
0 |  | #VALUE! | #VALUE! | 0 | 0 | 0 | 5634 | 51173 | #N/A | #N/A | #N/A | #N/A | #N/A | #N/A
0 |  | #VALUE! | #VALUE! | 0 | 0 | 0 | 5635 | 51174 | #N/A | #N/A | #N/A | #N/A | #N/A | #N/A
0 |  | #VALUE! | #VALUE! | 0 | 0 | 0 | 5636 | 51175 | #N/A | #N/A | #N/A | #N/A | #N/A | #N/A
0 |  | #VALUE! | #VALUE! | 0 | 0 | 0 | 5637 | 51176 | #N/A | #N/A | #N/A | #N/A | #N/A | #N/A
0 |  | #VALUE! | #VALUE! | 0 | 0 | 0 | 5638 | 51177 | #N/A | #N/A | #N/A | #N/A | #N/A | #N/A
0 |  | #VALUE! | #VALUE! | 0 | 0 | 0 | 5639 | 51178 | #N/A | #N/A | #N/A | #N/A | #N/A | #N/A
0 |  | #VALUE! | #VALUE! | 0 | 0 | 0 | 5640 | 51179 | #N/A | #N/A | #N/A | #N/A | #N/A | #N/A
0 |  | #VALUE! | #VALUE! | 0 | 0 | 0 | 5641 | 51180 | #N/A | #N/A | #N/A | #N/A | #N/A | #N/A
0 |  | #VALUE! | #VALUE! | 0 | 0 | 0 | 5642 | 51181 | #N/A | #N/A | #N/A | #N/A | #N/A | #N/A
0 |  | #VALUE! | #VALUE! | 0 | 0 | 0 | 5643 | 51182 | #N/A | #N/A | #N/A | #N/A | #N/A | #N/A
0 |  | #VALUE! | #VALUE! | 0 | 0 | 0 | 5644 | 51183 | #N/A | #N/A | #N/A | #N/A | #N/A | #N/A
0 |  | #VALUE! | #VALUE! | 0 | 0 | 0 | 5645 | 51184 | #N/A | #N/A | #N/A | #N/A | #N/A | #N/A
0 |  | #VALUE! | #VALUE! | 0 | 0 | 0 | 5646 | 51185 | #N/A | #N/A | #N/A | #N/A | #N/A | #N/A
0 |  | #VALUE! | #VALUE! | 0 | 0 | 0 | 5647 | 51186 | #N/A | #N/A | #N/A | #N/A | #N/A | #N/A
0 |  | #VALUE! | #VALUE! | 0 | 0 | 0 | 5648 | 51187 | #N/A | #N/A | #N/A | #N/A | #N/A | #N/A
0 |  | #VALUE! | #VALUE! | 0 | 0 | 0 | 5649 | 51188 | #N/A | #N/A | #N/A | #N/A | #N/A | #N/A
0 |  | #VALUE! | #VALUE! | 0 | 0 | 0 | 5650 | 51189 | #N/A | #N/A | #N/A | #N/A | #N/A | #N/A
0 |  | #VALUE! | #VALUE! | 0 | 0 | 0 | 5651 | 51190 | #N/A | #N/A | #N/A | #N/A | #N/A | #N/A
0 |  | #VALUE! | #VALUE! | 0 | 0 | 0 | 5652 | 51191 | #N/A | #N/A | #N/A | #N/A | #N/A | #N/A
0 |  | #VALUE! | #VALUE! | 0 | 0 | 0 | 5653 | 51192 | #N/A | #N/A | #N/A | #N/A | #N/A | #N/A
0 |  | #VALUE! | #VALUE! | 0 | 0 | 0 | 5654 | 51193 | #N/A | #N/A | #N/A | #N/A | #N/A | #N/A
0 |  | #VALUE! | #VALUE! | 0 | 0 | 0 | 5655 | 51194 | #N/A | #N/A | #N/A | #N/A | #N/A | #N/A
0 |  | #VALUE! | #VALUE! | 0 | 0 | 0 | 5656 | 51195 | #N/A | #N/A | #N/A | #N/A | #N/A | #N/A
0 |  | #VALUE! | #VALUE! | 0 | 0 | 0 | 5657 | 51196 | #N/A | #N/A | #N/A | #N/A | #N/A | #N/A
0 |  | #VALUE! | #VALUE! | 0 | 0 | 0 | 5658 | 51197 | #N/A | #N/A | #N/A | #N/A | #N/A | #N/A
0 |  | #VALUE! | #VALUE! | 0 | 0 | 0 | 5659 | 51198 | #N/A | #N/A | #N/A | #N/A | #N/A | #N/A
0 |  | #VALUE! | #VALUE! | 0 | 0 | 0 | 5660 | 51199 | #N/A | #N/A | #N/A | #N/A | #N/A | #N/A
0 |  | #VALUE! | #VALUE! | 0 | 0 | 0 | 5661 | 51200 | #N/A | #N/A | #N/A | #N/A | #N/A | #N/A
0 |  | #VALUE! | #VALUE! | 0 | 0 | 0 | 5662 | 51201 | #N/A | #N/A | #N/A | #N/A | #N/A | #N/A
0 |  | #VALUE! | #VALUE! | 0 | 0 | 0 | 5663 | 51202 | #N/A | #N/A | #N/A | #N/A | #N/A | #N/A
0 |  | #VALUE! | #VALUE! | 0 | 0 | 0 | 5664 | 51203 | #N/A | #N/A | #N/A | #N/A | #N/A | #N/A
0 |  | #VALUE! | #VALUE! | 0 | 0 | 0 | 5665 | 51204 | #N/A | #N/A | #N/A | #N/A | #N/A | #N/A
0 |  | #VALUE! | #VALUE! | 0 | 0 | 0 | 5666 | 51205 | #N/A | #N/A | #N/A | #N/A | #N/A | #N/A
0 |  | #VALUE! | #VALUE! | 0 | 0 | 0 | 5667 | 51206 | #N/A | #N/A | #N/A | #N/A | #N/A | #N/A
0 |  | #VALUE! | #VALUE! | 0 | 0 | 0 | 5668 | 51207 | #N/A | #N/A | #N/A | #N/A | #N/A | #N/A
0 |  | #VALUE! | #VALUE! | 0 | 0 | 0 | 5669 | 51208 | #N/A | #N/A | #N/A | #N/A | #N/A | #N/A
0 |  | #VALUE! | #VALUE! | 0 | 0 | 0 | 5670 | 51209 | #N/A | #N/A | #N/A | #N/A | #N/A | #N/A
0 |  | #VALUE! | #VALUE! | 0 | 0 | 0 | 5671 | 51210 | #N/A | #N/A | #N/A | #N/A | #N/A | #N/A
0 |  | #VALUE! | #VALUE! | 0 | 0 | 0 | 5672 | 51211 | #N/A | #N/A | #N/A | #N/A | #N/A | #N/A
0 |  | #VALUE! | #VALUE! | 0 | 0 | 0 | 5673 | 51212 | #N/A | #N/A | #N/A | #N/A | #N/A | #N/A
0 |  | #VALUE! | #VALUE! | 0 | 0 | 0 | 5674 | 51213 | #N/A | #N/A | #N/A | #N/A | #N/A | #N/A
0 |  | #VALUE! | #VALUE! | 0 | 0 | 0 | 5675 | 51214 | #N/A | #N/A | #N/A | #N/A | #N/A | #N/A
0 |  | #VALUE! | #VALUE! | 0 | 0 | 0 | 5676 | 51215 | #N/A | #N/A | #N/A | #N/A | #N/A | #N/A
0 |  | #VALUE! | #VALUE! | 0 | 0 | 0 | 5677 | 51216 | #N/A | #N/A | #N/A | #N/A | #N/A | #N/A
0 |  | #VALUE! | #VALUE! | 0 | 0 | 0 | 5678 | 51217 | #N/A | #N/A | #N/A | #N/A | #N/A | #N/A
0 |  | #VALUE! | #VALUE! | 0 | 0 | 0 | 5679 | 51218 | #N/A | #N/A | #N/A | #N/A | #N/A | #N/A
0 |  | #VALUE! | #VALUE! | 0 | 0 | 0 | 5680 | 51219 | #N/A | #N/A | #N/A | #N/A | #N/A | #N/A
0 |  | #VALUE! | #VALUE! | 0 | 0 | 0 | 5681 | 51220 | #N/A | #N/A | #N/A | #N/A | #N/A | #N/A
0 |  | #VALUE! | #VALUE! | 0 | 0 | 0 | 5682 | 51221 | #N/A | #N/A | #N/A | #N/A | #N/A | #N/A
0 |  | #VALUE! | #VALUE! | 0 | 0 | 0 | 5683 | 51222 | #N/A | #N/A | #N/A | #N/A | #N/A | #N/A
0 |  | #VALUE! | #VALUE! | 0 | 0 | 0 | 5684 | 51223 | #N/A | #N/A | #N/A | #N/A | #N/A | #N/A
0 |  | #VALUE! | #VALUE! | 0 | 0 | 0 | 5685 | 51224 | #N/A | #N/A | #N/A | #N/A | #N/A | #N/A
0 |  | #VALUE! | #VALUE! | 0 | 0 | 0 | 5686 | 51225 | #N/A | #N/A | #N/A | #N/A | #N/A | #N/A
0 |  | #VALUE! | #VALUE! | 0 | 0 | 0 | 5687 | 51226 | #N/A | #N/A | #N/A | #N/A | #N/A | #N/A
0 |  | #VALUE! | #VALUE! | 0 | 0 | 0 | 5688 | 51227 | #N/A | #N/A | #N/A | #N/A | #N/A | #N/A
0 |  | #VALUE! | #VALUE! | 0 | 0 | 0 | 5689 | 51228 | #N/A | #N/A | #N/A | #N/A | #N/A | #N/A
0 |  | #VALUE! | #VALUE! | 0 | 0 | 0 | 5690 | 51229 | #N/A | #N/A | #N/A | #N/A | #N/A | #N/A
0 |  | #VALUE! | #VALUE! | 0 | 0 | 0 | 5691 | 51230 | #N/A | #N/A | #N/A | #N/A | #N/A | #N/A
0 |  | #VALUE! | #VALUE! | 0 | 0 | 0 | 5692 | 51231 | #N/A | #N/A | #N/A | #N/A | #N/A | #N/A
0 |  | #VALUE! | #VALUE! | 0 | 0 | 0 | 5693 | 51232 | #N/A | #N/A | #N/A | #N/A | #N/A | #N/A
0 |  | #VALUE! | #VALUE! | 0 | 0 | 0 | 5694 | 51233 | #N/A | #N/A | #N/A | #N/A | #N/A | #N/A
0 |  | #VALUE! | #VALUE! | 0 | 0 | 0 | 5695 | 51234 | #N/A | #N/A | #N/A | #N/A | #N/A | #N/A
0 |  | #VALUE! | #VALUE! | 0 | 0 | 0 | 5696 | 51235 | #N/A | #N/A | #N/A | #N/A | #N/A | #N/A
0 |  | #VALUE! | #VALUE! | 0 | 0 | 0 | 5697 | 51236 | #N/A | #N/A | #N/A | #N/A | #N/A | #N/A
0 |  | #VALUE! | #VALUE! | 0 | 0 | 0 | 5698 | 51237 | #N/A | #N/A | #N/A | #N/A | #N/A | #N/A
0 |  | #VALUE! | #VALUE! | 0 | 0 | 0 | 5699 | 51238 | #N/A | #N/A | #N/A | #N/A | #N/A | #N/A
0 |  | #VALUE! | #VALUE! | 0 | 0 | 0 | 5700 | 51239 | #N/A | #N/A | #N/A | #N/A | #N/A | #N/A
0 |  | #VALUE! | #VALUE! | 0 | 0 | 0 | 5701 | 51240 | #N/A | #N/A | #N/A | #N/A | #N/A | #N/A
0 |  | #VALUE! | #VALUE! | 0 | 0 | 0 | 5702 | 51241 | #N/A | #N/A | #N/A | #N/A | #N/A | #N/A
0 |  | #VALUE! | #VALUE! | 0 | 0 | 0 | 5703 | 51242 | #N/A | #N/A | #N/A | #N/A | #N/A | #N/A
0 |  | #VALUE! | #VALUE! | 0 | 0 | 0 | 5704 | 51243 | #N/A | #N/A | #N/A | #N/A | #N/A | #N/A
0 |  | #VALUE! | #VALUE! | 0 | 0 | 0 | 5705 | 51244 | #N/A | #N/A | #N/A | #N/A | #N/A | #N/A
0 |  | #VALUE! | #VALUE! | 0 | 0 | 0 | 5706 | 51245 | #N/A | #N/A | #N/A | #N/A | #N/A | #N/A
0 |  | #VALUE! | #VALUE! | 0 | 0 | 0 | 5707 | 51246 | #N/A | #N/A | #N/A | #N/A | #N/A | #N/A
0 |  | #VALUE! | #VALUE! | 0 | 0 | 0 | 5708 | 51247 | #N/A | #N/A | #N/A | #N/A | #N/A | #N/A
0 |  | #VALUE! | #VALUE! | 0 | 0 | 0 | 5709 | 51248 | #N/A | #N/A | #N/A | #N/A | #N/A | #N/A
0 |  | #VALUE! | #VALUE! | 0 | 0 | 0 | 5710 | 51249 | #N/A | #N/A | #N/A | #N/A | #N/A | #N/A
0 |  | #VALUE! | #VALUE! | 0 | 0 | 0 | 5711 | 51250 | #N/A | #N/A | #N/A | #N/A | #N/A | #N/A
0 |  | #VALUE! | #VALUE! | 0 | 0 | 0 | 5712 | 51251 | #N/A | #N/A | #N/A | #N/A | #N/A | #N/A
0 |  | #VALUE! | #VALUE! | 0 | 0 | 0 | 5713 | 51252 | #N/A | #N/A | #N/A | #N/A | #N/A | #N/A
0 |  | #VALUE! | #VALUE! | 0 | 0 | 0 | 5714 | 51253 | #N/A | #N/A | #N/A | #N/A | #N/A | #N/A
0 |  | #VALUE! | #VALUE! | 0 | 0 | 0 | 5715 | 51254 | #N/A | #N/A | #N/A | #N/A | #N/A | #N/A
0 |  | #VALUE! | #VALUE! | 0 | 0 | 0 | 5716 | 51255 | #N/A | #N/A | #N/A | #N/A | #N/A | #N/A
0 |  | #VALUE! | #VALUE! | 0 | 0 | 0 | 5717 | 51256 | #N/A | #N/A | #N/A | #N/A | #N/A | #N/A
0 |  | #VALUE! | #VALUE! | 0 | 0 | 0 | 5718 | 51257 | #N/A | #N/A | #N/A | #N/A | #N/A | #N/A
0 |  | #VALUE! | #VALUE! | 0 | 0 | 0 | 5719 | 51258 | #N/A | #N/A | #N/A | #N/A | #N/A | #N/A
0 |  | #VALUE! | #VALUE! | 0 | 0 | 0 | 5720 | 51259 | #N/A | #N/A | #N/A | #N/A | #N/A | #N/A
0 |  | #VALUE! | #VALUE! | 0 | 0 | 0 | 5721 | 51260 | #N/A | #N/A | #N/A | #N/A | #N/A | #N/A
0 |  | #VALUE! | #VALUE! | 0 | 0 | 0 | 5722 | 51261 | #N/A | #N/A | #N/A | #N/A | #N/A | #N/A
0 |  | #VALUE! | #VALUE! | 0 | 0 | 0 | 5723 | 51262 | #N/A | #N/A | #N/A | #N/A | #N/A | #N/A
0 |  | #VALUE! | #VALUE! | 0 | 0 | 0 | 5724 | 51263 | #N/A | #N/A | #N/A | #N/A | #N/A | #N/A
0 |  | #VALUE! | #VALUE! | 0 | 0 | 0 | 5725 | 51264 | #N/A | #N/A | #N/A | #N/A | #N/A | #N/A
0 |  | #VALUE! | #VALUE! | 0 | 0 | 0 | 5726 | 51265 | #N/A | #N/A | #N/A | #N/A | #N/A | #N/A
0 |  | #VALUE! | #VALUE! | 0 | 0 | 0 | 5727 | 51266 | #N/A | #N/A | #N/A | #N/A | #N/A | #N/A
0 |  | #VALUE! | #VALUE! | 0 | 0 | 0 | 5728 | 51267 | #N/A | #N/A | #N/A | #N/A | #N/A | #N/A
0 |  | #VALUE! | #VALUE! | 0 | 0 | 0 | 5729 | 51268 | #N/A | #N/A | #N/A | #N/A | #N/A | #N/A
0 |  | #VALUE! | #VALUE! | 0 | 0 | 0 | 5730 | 51269 | #N/A | #N/A | #N/A | #N/A | #N/A | #N/A
0 |  | #VALUE! | #VALUE! | 0 | 0 | 0 | 5731 | 51270 | #N/A | #N/A | #N/A | #N/A | #N/A | #N/A
0 |  | #VALUE! | #VALUE! | 0 | 0 | 0 | 5732 | 51271 | #N/A | #N/A | #N/A | #N/A | #N/A | #N/A
0 |  | #VALUE! | #VALUE! | 0 | 0 | 0 | 5733 | 51272 | #N/A | #N/A | #N/A | #N/A | #N/A | #N/A
0 |  | #VALUE! | #VALUE! | 0 | 0 | 0 | 5734 | 51273 | #N/A | #N/A | #N/A | #N/A | #N/A | #N/A
0 |  | #VALUE! | #VALUE! | 0 | 0 | 0 | 5735 | 51274 | #N/A | #N/A | #N/A | #N/A | #N/A | #N/A
0 |  | #VALUE! | #VALUE! | 0 | 0 | 0 | 5736 | 51275 | #N/A | #N/A | #N/A | #N/A | #N/A | #N/A
0 |  | #VALUE! | #VALUE! | 0 | 0 | 0 | 5737 | 51276 | #N/A | #N/A | #N/A | #N/A | #N/A | #N/A
0 |  | #VALUE! | #VALUE! | 0 | 0 | 0 | 5738 | 51277 | #N/A | #N/A | #N/A | #N/A | #N/A | #N/A
0 |  | #VALUE! | #VALUE! | 0 | 0 | 0 | 5739 | 51278 | #N/A | #N/A | #N/A | #N/A | #N/A | #N/A
0 |  | #VALUE! | #VALUE! | 0 | 0 | 0 | 5740 | 51279 | #N/A | #N/A | #N/A | #N/A | #N/A | #N/A
0 |  | #VALUE! | #VALUE! | 0 | 0 | 0 | 5741 | 51280 | #N/A | #N/A | #N/A | #N/A | #N/A | #N/A
0 |  | #VALUE! | #VALUE! | 0 | 0 | 0 | 5742 | 51281 | #N/A | #N/A | #N/A | #N/A | #N/A | #N/A
0 |  | #VALUE! | #VALUE! | 0 | 0 | 0 | 5743 | 51282 | #N/A | #N/A | #N/A | #N/A | #N/A | #N/A
0 |  | #VALUE! | #VALUE! | 0 | 0 | 0 | 5744 | 51283 | #N/A | #N/A | #N/A | #N/A | #N/A | #N/A
0 |  | #VALUE! | #VALUE! | 0 | 0 | 0 | 5745 | 51284 | #N/A | #N/A | #N/A | #N/A | #N/A | #N/A
0 |  | #VALUE! | #VALUE! | 0 | 0 | 0 | 5746 | 51285 | #N/A | #N/A | #N/A | #N/A | #N/A | #N/A
0 |  | #VALUE! | #VALUE! | 0 | 0 | 0 | 5747 | 51286 | #N/A | #N/A | #N/A | #N/A | #N/A | #N/A
0 |  | #VALUE! | #VALUE! | 0 | 0 | 0 | 5748 | 51287 | #N/A | #N/A | #N/A | #N/A | #N/A | #N/A
0 |  | #VALUE! | #VALUE! | 0 | 0 | 0 | 5749 | 51288 | #N/A | #N/A | #N/A | #N/A | #N/A | #N/A
0 |  | #VALUE! | #VALUE! | 0 | 0 | 0 | 5750 | 51289 | #N/A | #N/A | #N/A | #N/A | #N/A | #N/A
0 |  | #VALUE! | #VALUE! | 0 | 0 | 0 | 5751 | 51290 | #N/A | #N/A | #N/A | #N/A | #N/A | #N/A
0 |  | #VALUE! | #VALUE! | 0 | 0 | 0 | 5752 | 51291 | #N/A | #N/A | #N/A | #N/A | #N/A | #N/A
0 |  | #VALUE! | #VALUE! | 0 | 0 | 0 | 5753 | 51292 | #N/A | #N/A | #N/A | #N/A | #N/A | #N/A
0 |  | #VALUE! | #VALUE! | 0 | 0 | 0 | 5754 | 51293 | #N/A | #N/A | #N/A | #N/A | #N/A | #N/A
0 |  | #VALUE! | #VALUE! | 0 | 0 | 0 | 5755 | 51294 | #N/A | #N/A | #N/A | #N/A | #N/A | #N/A
0 |  | #VALUE! | #VALUE! | 0 | 0 | 0 | 5756 | 51295 | #N/A | #N/A | #N/A | #N/A | #N/A | #N/A
0 |  | #VALUE! | #VALUE! | 0 | 0 | 0 | 5757 | 51296 | #N/A | #N/A | #N/A | #N/A | #N/A | #N/A
0 |  | #VALUE! | #VALUE! | 0 | 0 | 0 | 5758 | 51297 | #N/A | #N/A | #N/A | #N/A | #N/A | #N/A
0 |  | #VALUE! | #VALUE! | 0 | 0 | 0 | 5759 | 51298 | #N/A | #N/A | #N/A | #N/A | #N/A | #N/A
0 |  | #VALUE! | #VALUE! | 0 | 0 | 0 | 5760 | 51299 | #N/A | #N/A | #N/A | #N/A | #N/A | #N/A
0 |  | #VALUE! | #VALUE! | 0 | 0 | 0 | 5761 | 51300 | #N/A | #N/A | #N/A | #N/A | #N/A | #N/A
0 |  | #VALUE! | #VALUE! | 0 | 0 | 0 | 5762 | 51301 | #N/A | #N/A | #N/A | #N/A | #N/A | #N/A
0 |  | #VALUE! | #VALUE! | 0 | 0 | 0 | 5763 | 51302 | #N/A | #N/A | #N/A | #N/A | #N/A | #N/A
0 |  | #VALUE! | #VALUE! | 0 | 0 | 0 | 5764 | 51303 | #N/A | #N/A | #N/A | #N/A | #N/A | #N/A
0 |  | #VALUE! | #VALUE! | 0 | 0 | 0 | 5765 | 51304 | #N/A | #N/A | #N/A | #N/A | #N/A | #N/A
0 |  | #VALUE! | #VALUE! | 0 | 0 | 0 | 5766 | 51305 | #N/A | #N/A | #N/A | #N/A | #N/A | #N/A
0 |  | #VALUE! | #VALUE! | 0 | 0 | 0 | 5767 | 51306 | #N/A | #N/A | #N/A | #N/A | #N/A | #N/A
0 |  | #VALUE! | #VALUE! | 0 | 0 | 0 | 5768 | 51307 | #N/A | #N/A | #N/A | #N/A | #N/A | #N/A
0 |  | #VALUE! | #VALUE! | 0 | 0 | 0 | 5769 | 51308 | #N/A | #N/A | #N/A | #N/A | #N/A | #N/A
0 |  | #VALUE! | #VALUE! | 0 | 0 | 0 | 5770 | 51309 | #N/A | #N/A | #N/A | #N/A | #N/A | #N/A
0 |  | #VALUE! | #VALUE! | 0 | 0 | 0 | 5771 | 51310 | #N/A | #N/A | #N/A | #N/A | #N/A | #N/A
0 |  | #VALUE! | #VALUE! | 0 | 0 | 0 | 5772 | 51311 | #N/A | #N/A | #N/A | #N/A | #N/A | #N/A
0 |  | #VALUE! | #VALUE! | 0 | 0 | 0 | 5773 | 51312 | #N/A | #N/A | #N/A | #N/A | #N/A | #N/A
0 |  | #VALUE! | #VALUE! | 0 | 0 | 0 | 5774 | 51313 | #N/A | #N/A | #N/A | #N/A | #N/A | #N/A
0 |  | #VALUE! | #VALUE! | 0 | 0 | 0 | 5775 | 51314 | #N/A | #N/A | #N/A | #N/A | #N/A | #N/A
0 |  | #VALUE! | #VALUE! | 0 | 0 | 0 | 5776 | 51315 | #N/A | #N/A | #N/A | #N/A | #N/A | #N/A
0 |  | #VALUE! | #VALUE! | 0 | 0 | 0 | 5777 | 51316 | #N/A | #N/A | #N/A | #N/A | #N/A | #N/A
0 |  | #VALUE! | #VALUE! | 0 | 0 | 0 | 5778 | 51317 | #N/A | #N/A | #N/A | #N/A | #N/A | #N/A
0 |  | #VALUE! | #VALUE! | 0 | 0 | 0 | 5779 | 51318 | #N/A | #N/A | #N/A | #N/A | #N/A | #N/A
0 |  | #VALUE! | #VALUE! | 0 | 0 | 0 | 5780 | 51319 | #N/A | #N/A | #N/A | #N/A | #N/A | #N/A
0 |  | #VALUE! | #VALUE! | 0 | 0 | 0 | 5781 | 51320 | #N/A | #N/A | #N/A | #N/A | #N/A | #N/A
0 |  | #VALUE! | #VALUE! | 0 | 0 | 0 | 5782 | 51321 | #N/A | #N/A | #N/A | #N/A | #N/A | #N/A
0 |  | #VALUE! | #VALUE! | 0 | 0 | 0 | 5783 | 51322 | #N/A | #N/A | #N/A | #N/A | #N/A | #N/A
0 |  | #VALUE! | #VALUE! | 0 | 0 | 0 | 5784 | 51323 | #N/A | #N/A | #N/A | #N/A | #N/A | #N/A
0 |  | #VALUE! | #VALUE! | 0 | 0 | 0 | 5785 | 51324 | #N/A | #N/A | #N/A | #N/A | #N/A | #N/A
0 |  | #VALUE! | #VALUE! | 0 | 0 | 0 | 5786 | 51325 | #N/A | #N/A | #N/A | #N/A | #N/A | #N/A
0 |  | #VALUE! | #VALUE! | 0 | 0 | 0 | 5787 | 51326 | #N/A | #N/A | #N/A | #N/A | #N/A | #N/A
0 |  | #VALUE! | #VALUE! | 0 | 0 | 0 | 5788 | 51327 | #N/A | #N/A | #N/A | #N/A | #N/A | #N/A
0 |  | #VALUE! | #VALUE! | 0 | 0 | 0 | 5789 | 51328 | #N/A | #N/A | #N/A | #N/A | #N/A | #N/A
0 |  | #VALUE! | #VALUE! | 0 | 0 | 0 | 5790 | 51329 | #N/A | #N/A | #N/A | #N/A | #N/A | #N/A
0 |  | #VALUE! | #VALUE! | 0 | 0 | 0 | 5791 | 51330 | #N/A | #N/A | #N/A | #N/A | #N/A | #N/A
0 |  | #VALUE! | #VALUE! | 0 | 0 | 0 | 5792 | 51331 | #N/A | #N/A | #N/A | #N/A | #N/A | #N/A
0 |  | #VALUE! | #VALUE! | 0 | 0 | 0 | 5793 | 51332 | #N/A | #N/A | #N/A | #N/A | #N/A | #N/A
0 |  | #VALUE! | #VALUE! | 0 | 0 | 0 | 5794 | 51333 | #N/A | #N/A | #N/A | #N/A | #N/A | #N/A
0 |  | #VALUE! | #VALUE! | 0 | 0 | 0 | 5795 | 51334 | #N/A | #N/A | #N/A | #N/A | #N/A | #N/A
0 |  | #VALUE! | #VALUE! | 0 | 0 | 0 | 5796 | 51335 | #N/A | #N/A | #N/A | #N/A | #N/A | #N/A
0 |  | #VALUE! | #VALUE! | 0 | 0 | 0 | 5797 | 51336 | #N/A | #N/A | #N/A | #N/A | #N/A | #N/A
0 |  | #VALUE! | #VALUE! | 0 | 0 | 0 | 5798 | 51337 | #N/A | #N/A | #N/A | #N/A | #N/A | #N/A
0 |  | #VALUE! | #VALUE! | 0 | 0 | 0 | 5799 | 51338 | #N/A | #N/A | #N/A | #N/A | #N/A | #N/A
0 |  | #VALUE! | #VALUE! | 0 | 0 | 0 | 5800 | 51339 | #N/A | #N/A | #N/A | #N/A | #N/A | #N/A
0 |  | #VALUE! | #VALUE! | 0 | 0 | 0 | 5801 | 51340 | #N/A | #N/A | #N/A | #N/A | #N/A | #N/A
0 |  | #VALUE! | #VALUE! | 0 | 0 | 0 | 5802 | 51341 | #N/A | #N/A | #N/A | #N/A | #N/A | #N/A
0 |  | #VALUE! | #VALUE! | 0 | 0 | 0 | 5803 | 51342 | #N/A | #N/A | #N/A | #N/A | #N/A | #N/A
0 |  | #VALUE! | #VALUE! | 0 | 0 | 0 | 5804 | 51343 | #N/A | #N/A | #N/A | #N/A | #N/A | #N/A
0 |  | #VALUE! | #VALUE! | 0 | 0 | 0 | 5805 | 51344 | #N/A | #N/A | #N/A | #N/A | #N/A | #N/A
0 |  | #VALUE! | #VALUE! | 0 | 0 | 0 | 5806 | 51345 | #N/A | #N/A | #N/A | #N/A | #N/A | #N/A
0 |  | #VALUE! | #VALUE! | 0 | 0 | 0 | 5807 | 51346 | #N/A | #N/A | #N/A | #N/A | #N/A | #N/A
0 |  | #VALUE! | #VALUE! | 0 | 0 | 0 | 5808 | 51347 | #N/A | #N/A | #N/A | #N/A | #N/A | #N/A
0 |  | #VALUE! | #VALUE! | 0 | 0 | 0 | 5809 | 51348 | #N/A | #N/A | #N/A | #N/A | #N/A | #N/A
0 |  | #VALUE! | #VALUE! | 0 | 0 | 0 | 5810 | 51349 | #N/A | #N/A | #N/A | #N/A | #N/A | #N/A
0 |  | #VALUE! | #VALUE! | 0 | 0 | 0 | 5811 | 51350 | #N/A | #N/A | #N/A | #N/A | #N/A | #N/A
0 |  | #VALUE! | #VALUE! | 0 | 0 | 0 | 5812 | 51351 | #N/A | #N/A | #N/A | #N/A | #N/A | #N/A
0 |  | #VALUE! | #VALUE! | 0 | 0 | 0 | 5813 | 51352 | #N/A | #N/A | #N/A | #N/A | #N/A | #N/A
0 |  | #VALUE! | #VALUE! | 0 | 0 | 0 | 5814 | 51353 | #N/A | #N/A | #N/A | #N/A | #N/A | #N/A
0 |  | #VALUE! | #VALUE! | 0 | 0 | 0 | 5815 | 51354 | #N/A | #N/A | #N/A | #N/A | #N/A | #N/A
0 |  | #VALUE! | #VALUE! | 0 | 0 | 0 | 5816 | 51355 | #N/A | #N/A | #N/A | #N/A | #N/A | #N/A
0 |  | #VALUE! | #VALUE! | 0 | 0 | 0 | 5817 | 51356 | #N/A | #N/A | #N/A | #N/A | #N/A | #N/A
0 |  | #VALUE! | #VALUE! | 0 | 0 | 0 | 5818 | 51357 | #N/A | #N/A | #N/A | #N/A | #N/A | #N/A
0 |  | #VALUE! | #VALUE! | 0 | 0 | 0 | 5819 | 51358 | #N/A | #N/A | #N/A | #N/A | #N/A | #N/A
0 |  | #VALUE! | #VALUE! | 0 | 0 | 0 | 5820 | 51359 | #N/A | #N/A | #N/A | #N/A | #N/A | #N/A
0 |  | #VALUE! | #VALUE! | 0 | 0 | 0 | 5821 | 51360 | #N/A | #N/A | #N/A | #N/A | #N/A | #N/A
0 |  | #VALUE! | #VALUE! | 0 | 0 | 0 | 5822 | 51361 | #N/A | #N/A | #N/A | #N/A | #N/A | #N/A
0 |  | #VALUE! | #VALUE! | 0 | 0 | 0 | 5823 | 51362 | #N/A | #N/A | #N/A | #N/A | #N/A | #N/A
0 |  | #VALUE! | #VALUE! | 0 | 0 | 0 | 5824 | 51363 | #N/A | #N/A | #N/A | #N/A | #N/A | #N/A
0 |  | #VALUE! | #VALUE! | 0 | 0 | 0 | 5825 | 51364 | #N/A | #N/A | #N/A | #N/A | #N/A | #N/A
0 |  | #VALUE! | #VALUE! | 0 | 0 | 0 | 5826 | 51365 | #N/A | #N/A | #N/A | #N/A | #N/A | #N/A
0 |  | #VALUE! | #VALUE! | 0 | 0 | 0 | 5827 | 51366 | #N/A | #N/A | #N/A | #N/A | #N/A | #N/A
0 |  | #VALUE! | #VALUE! | 0 | 0 | 0 | 5828 | 51367 | #N/A | #N/A | #N/A | #N/A | #N/A | #N/A
0 |  | #VALUE! | #VALUE! | 0 | 0 | 0 | 5829 | 51368 | #N/A | #N/A | #N/A | #N/A | #N/A | #N/A
0 |  | #VALUE! | #VALUE! | 0 | 0 | 0 | 5830 | 51369 | #N/A | #N/A | #N/A | #N/A | #N/A | #N/A
0 |  | #VALUE! | #VALUE! | 0 | 0 | 0 | 5831 | 51370 | #N/A | #N/A | #N/A | #N/A | #N/A | #N/A
0 |  | #VALUE! | #VALUE! | 0 | 0 | 0 | 5832 | 51371 | #N/A | #N/A | #N/A | #N/A | #N/A | #N/A
0 |  | #VALUE! | #VALUE! | 0 | 0 | 0 | 5833 | 51372 | #N/A | #N/A | #N/A | #N/A | #N/A | #N/A
0 |  | #VALUE! | #VALUE! | 0 | 0 | 0 | 5834 | 51373 | #N/A | #N/A | #N/A | #N/A | #N/A | #N/A
0 |  | #VALUE! | #VALUE! | 0 | 0 | 0 | 5835 | 51374 | #N/A | #N/A | #N/A | #N/A | #N/A | #N/A
0 |  | #VALUE! | #VALUE! | 0 | 0 | 0 | 5836 | 51375 | #N/A | #N/A | #N/A | #N/A | #N/A | #N/A
0 |  | #VALUE! | #VALUE! | 0 | 0 | 0 | 5837 | 51376 | #N/A | #N/A | #N/A | #N/A | #N/A | #N/A
0 |  | #VALUE! | #VALUE! | 0 | 0 | 0 | 5838 | 51377 | #N/A | #N/A | #N/A | #N/A | #N/A | #N/A
0 |  | #VALUE! | #VALUE! | 0 | 0 | 0 | 5839 | 51378 | #N/A | #N/A | #N/A | #N/A | #N/A | #N/A
0 |  | #VALUE! | #VALUE! | 0 | 0 | 0 | 5840 | 51379 | #N/A | #N/A | #N/A | #N/A | #N/A | #N/A
0 |  | #VALUE! | #VALUE! | 0 | 0 | 0 | 5841 | 51380 | #N/A | #N/A | #N/A | #N/A | #N/A | #N/A
0 |  | #VALUE! | #VALUE! | 0 | 0 | 0 | 5842 | 51381 | #N/A | #N/A | #N/A | #N/A | #N/A | #N/A
0 |  | #VALUE! | #VALUE! | 0 | 0 | 0 | 5843 | 51382 | #N/A | #N/A | #N/A | #N/A | #N/A | #N/A
0 |  | #VALUE! | #VALUE! | 0 | 0 | 0 | 5844 | 51383 | #N/A | #N/A | #N/A | #N/A | #N/A | #N/A
0 |  | #VALUE! | #VALUE! | 0 | 0 | 0 | 5845 | 51384 | #N/A | #N/A | #N/A | #N/A | #N/A | #N/A
0 |  | #VALUE! | #VALUE! | 0 | 0 | 0 | 5846 | 51385 | #N/A | #N/A | #N/A | #N/A | #N/A | #N/A
0 |  | #VALUE! | #VALUE! | 0 | 0 | 0 | 5847 | 51386 | #N/A | #N/A | #N/A | #N/A | #N/A | #N/A
0 |  | #VALUE! | #VALUE! | 0 | 0 | 0 | 5848 | 51387 | #N/A | #N/A | #N/A | #N/A | #N/A | #N/A
0 |  | #VALUE! | #VALUE! | 0 | 0 | 0 | 5849 | 51388 | #N/A | #N/A | #N/A | #N/A | #N/A | #N/A
0 |  | #VALUE! | #VALUE! | 0 | 0 | 0 | 5850 | 51389 | #N/A | #N/A | #N/A | #N/A | #N/A | #N/A
0 |  | #VALUE! | #VALUE! | 0 | 0 | 0 | 5851 | 51390 | #N/A | #N/A | #N/A | #N/A | #N/A | #N/A
0 |  | #VALUE! | #VALUE! | 0 | 0 | 0 | 5852 | 51391 | #N/A | #N/A | #N/A | #N/A | #N/A | #N/A
0 |  | #VALUE! | #VALUE! | 0 | 0 | 0 | 5853 | 51392 | #N/A | #N/A | #N/A | #N/A | #N/A | #N/A
0 |  | #VALUE! | #VALUE! | 0 | 0 | 0 | 5854 | 51393 | #N/A | #N/A | #N/A | #N/A | #N/A | #N/A
0 |  | #VALUE! | #VALUE! | 0 | 0 | 0 | 5855 | 51394 | #N/A | #N/A | #N/A | #N/A | #N/A | #N/A
0 |  | #VALUE! | #VALUE! | 0 | 0 | 0 | 5856 | 51395 | #N/A | #N/A | #N/A | #N/A | #N/A | #N/A
0 |  | #VALUE! | #VALUE! | 0 | 0 | 0 | 5857 | 51396 | #N/A | #N/A | #N/A | #N/A | #N/A | #N/A
0 |  | #VALUE! | #VALUE! | 0 | 0 | 0 | 5858 | 51397 | #N/A | #N/A | #N/A | #N/A | #N/A | #N/A
0 |  | #VALUE! | #VALUE! | 0 | 0 | 0 | 5859 | 51398 | #N/A | #N/A | #N/A | #N/A | #N/A | #N/A
0 |  | #VALUE! | #VALUE! | 0 | 0 | 0 | 5860 | 51399 | #N/A | #N/A | #N/A | #N/A | #N/A | #N/A
0 |  | #VALUE! | #VALUE! | 0 | 0 | 0 | 5861 | 51400 | #N/A | #N/A | #N/A | #N/A | #N/A | #N/A
0 |  | #VALUE! | #VALUE! | 0 | 0 | 0 | 5862 | 51401 | #N/A | #N/A | #N/A | #N/A | #N/A | #N/A
0 |  | #VALUE! | #VALUE! | 0 | 0 | 0 | 5863 | 51402 | #N/A | #N/A | #N/A | #N/A | #N/A | #N/A
0 |  | #VALUE! | #VALUE! | 0 | 0 | 0 | 5864 | 51403 | #N/A | #N/A | #N/A | #N/A | #N/A | #N/A
0 |  | #VALUE! | #VALUE! | 0 | 0 | 0 | 5865 | 51404 | #N/A | #N/A | #N/A | #N/A | #N/A | #N/A
0 |  | #VALUE! | #VALUE! | 0 | 0 | 0 | 5866 | 51405 | #N/A | #N/A | #N/A | #N/A | #N/A | #N/A
0 |  | #VALUE! | #VALUE! | 0 | 0 | 0 | 5867 | 51406 | #N/A | #N/A | #N/A | #N/A | #N/A | #N/A
0 |  | #VALUE! | #VALUE! | 0 | 0 | 0 | 5868 | 51407 | #N/A | #N/A | #N/A | #N/A | #N/A | #N/A
0 |  | #VALUE! | #VALUE! | 0 | 0 | 0 | 5869 | 51408 | #N/A | #N/A | #N/A | #N/A | #N/A | #N/A
0 |  | #VALUE! | #VALUE! | 0 | 0 | 0 | 5870 | 51409 | #N/A | #N/A | #N/A | #N/A | #N/A | #N/A
0 |  | #VALUE! | #VALUE! | 0 | 0 | 0 | 5871 | 51410 | #N/A | #N/A | #N/A | #N/A | #N/A | #N/A
0 |  | #VALUE! | #VALUE! | 0 | 0 | 0 | 5872 | 51411 | #N/A | #N/A | #N/A | #N/A | #N/A | #N/A
0 |  | #VALUE! | #VALUE! | 0 | 0 | 0 | 5873 | 51412 | #N/A | #N/A | #N/A | #N/A | #N/A | #N/A
0 |  | #VALUE! | #VALUE! | 0 | 0 | 0 | 5874 | 51413 | #N/A | #N/A | #N/A | #N/A | #N/A | #N/A
0 |  | #VALUE! | #VALUE! | 0 | 0 | 0 | 5875 | 51414 | #N/A | #N/A | #N/A | #N/A | #N/A | #N/A
0 |  | #VALUE! | #VALUE! | 0 | 0 | 0 | 5876 | 51415 | #N/A | #N/A | #N/A | #N/A | #N/A | #N/A
0 |  | #VALUE! | #VALUE! | 0 | 0 | 0 | 5877 | 51416 | #N/A | #N/A | #N/A | #N/A | #N/A | #N/A
0 |  | #VALUE! | #VALUE! | 0 | 0 | 0 | 5878 | 51417 | #N/A | #N/A | #N/A | #N/A | #N/A | #N/A
0 |  | #VALUE! | #VALUE! | 0 | 0 | 0 | 5879 | 51418 | #N/A | #N/A | #N/A | #N/A | #N/A | #N/A
0 |  | #VALUE! | #VALUE! | 0 | 0 | 0 | 5880 | 51419 | #N/A | #N/A | #N/A | #N/A | #N/A | #N/A
0 |  | #VALUE! | #VALUE! | 0 | 0 | 0 | 5881 | 51420 | #N/A | #N/A | #N/A | #N/A | #N/A | #N/A
0 |  | #VALUE! | #VALUE! | 0 | 0 | 0 | 5882 | 51421 | #N/A | #N/A | #N/A | #N/A | #N/A | #N/A
0 |  | #VALUE! | #VALUE! | 0 | 0 | 0 | 5883 | 51422 | #N/A | #N/A | #N/A | #N/A | #N/A | #N/A
0 |  | #VALUE! | #VALUE! | 0 | 0 | 0 | 5884 | 51423 | #N/A | #N/A | #N/A | #N/A | #N/A | #N/A
0 |  | #VALUE! | #VALUE! | 0 | 0 | 0 | 5885 | 51424 | #N/A | #N/A | #N/A | #N/A | #N/A | #N/A
0 |  | #VALUE! | #VALUE! | 0 | 0 | 0 | 5886 | 51425 | #N/A | #N/A | #N/A | #N/A | #N/A | #N/A
0 |  | #VALUE! | #VALUE! | 0 | 0 | 0 | 5887 | 51426 | #N/A | #N/A | #N/A | #N/A | #N/A | #N/A
0 |  | #VALUE! | #VALUE! | 0 | 0 | 0 | 5888 | 51427 | #N/A | #N/A | #N/A | #N/A | #N/A | #N/A
0 |  | #VALUE! | #VALUE! | 0 | 0 | 0 | 5889 | 51428 | #N/A | #N/A | #N/A | #N/A | #N/A | #N/A
0 |  | #VALUE! | #VALUE! | 0 | 0 | 0 | 5890 | 51429 | #N/A | #N/A | #N/A | #N/A | #N/A | #N/A
0 |  | #VALUE! | #VALUE! | 0 | 0 | 0 | 5891 | 51430 | #N/A | #N/A | #N/A | #N/A | #N/A | #N/A
0 |  | #VALUE! | #VALUE! | 0 | 0 | 0 | 5892 | 51431 | #N/A | #N/A | #N/A | #N/A | #N/A | #N/A
0 |  | #VALUE! | #VALUE! | 0 | 0 | 0 | 5893 | 51432 | #N/A | #N/A | #N/A | #N/A | #N/A | #N/A
0 |  | #VALUE! | #VALUE! | 0 | 0 | 0 | 5894 | 51433 | #N/A | #N/A | #N/A | #N/A | #N/A | #N/A
0 |  | #VALUE! | #VALUE! | 0 | 0 | 0 | 5895 | 51434 | #N/A | #N/A | #N/A | #N/A | #N/A | #N/A
0 |  | #VALUE! | #VALUE! | 0 | 0 | 0 | 5896 | 51435 | #N/A | #N/A | #N/A | #N/A | #N/A | #N/A
0 |  | #VALUE! | #VALUE! | 0 | 0 | 0 | 5897 | 51436 | #N/A | #N/A | #N/A | #N/A | #N/A | #N/A
0 |  | #VALUE! | #VALUE! | 0 | 0 | 0 | 5898 | 51437 | #N/A | #N/A | #N/A | #N/A | #N/A | #N/A
0 |  | #VALUE! | #VALUE! | 0 | 0 | 0 | 5899 | 51438 | #N/A | #N/A | #N/A | #N/A | #N/A | #N/A
0 |  | #VALUE! | #VALUE! | 0 | 0 | 0 | 5900 | 51439 | #N/A | #N/A | #N/A | #N/A | #N/A | #N/A
0 |  | #VALUE! | #VALUE! | 0 | 0 | 0 | 5901 | 51440 | #N/A | #N/A | #N/A | #N/A | #N/A | #N/A
0 |  | #VALUE! | #VALUE! | 0 | 0 | 0 | 5902 | 51441 | #N/A | #N/A | #N/A | #N/A | #N/A | #N/A
0 |  | #VALUE! | #VALUE! | 0 | 0 | 0 | 5903 | 51442 | #N/A | #N/A | #N/A | #N/A | #N/A | #N/A
0 |  | #VALUE! | #VALUE! | 0 | 0 | 0 | 5904 | 51443 | #N/A | #N/A | #N/A | #N/A | #N/A | #N/A
0 |  | #VALUE! | #VALUE! | 0 | 0 | 0 | 5905 | 51444 | #N/A | #N/A | #N/A | #N/A | #N/A | #N/A
0 |  | #VALUE! | #VALUE! | 0 | 0 | 0 | 5906 | 51445 | #N/A | #N/A | #N/A | #N/A | #N/A | #N/A
0 |  | #VALUE! | #VALUE! | 0 | 0 | 0 | 5907 | 51446 | #N/A | #N/A | #N/A | #N/A | #N/A | #N/A
0 |  | #VALUE! | #VALUE! | 0 | 0 | 0 | 5908 | 51447 | #N/A | #N/A | #N/A | #N/A | #N/A | #N/A
0 |  | #VALUE! | #VALUE! | 0 | 0 | 0 | 5909 | 51448 | #N/A | #N/A | #N/A | #N/A | #N/A | #N/A
0 |  | #VALUE! | #VALUE! | 0 | 0 | 0 | 5910 | 51449 | #N/A | #N/A | #N/A | #N/A | #N/A | #N/A
0 |  | #VALUE! | #VALUE! | 0 | 0 | 0 | 5911 | 51450 | #N/A | #N/A | #N/A | #N/A | #N/A | #N/A
0 |  | #VALUE! | #VALUE! | 0 | 0 | 0 | 5912 | 51451 | #N/A | #N/A | #N/A | #N/A | #N/A | #N/A
0 |  | #VALUE! | #VALUE! | 0 | 0 | 0 | 5913 | 51452 | #N/A | #N/A | #N/A | #N/A | #N/A | #N/A
0 |  | #VALUE! | #VALUE! | 0 | 0 | 0 | 5914 | 51453 | #N/A | #N/A | #N/A | #N/A | #N/A | #N/A
0 |  | #VALUE! | #VALUE! | 0 | 0 | 0 | 5915 | 51454 | #N/A | #N/A | #N/A | #N/A | #N/A | #N/A
0 |  | #VALUE! | #VALUE! | 0 | 0 | 0 | 5916 | 51455 | #N/A | #N/A | #N/A | #N/A | #N/A | #N/A
0 |  | #VALUE! | #VALUE! | 0 | 0 | 0 | 5917 | 51456 | #N/A | #N/A | #N/A | #N/A | #N/A | #N/A
0 |  | #VALUE! | #VALUE! | 0 | 0 | 0 | 5918 | 51457 | #N/A | #N/A | #N/A | #N/A | #N/A | #N/A
0 |  | #VALUE! | #VALUE! | 0 | 0 | 0 | 5919 | 51458 | #N/A | #N/A | #N/A | #N/A | #N/A | #N/A
0 |  | #VALUE! | #VALUE! | 0 | 0 | 0 | 5920 | 51459 | #N/A | #N/A | #N/A | #N/A | #N/A | #N/A
0 |  | #VALUE! | #VALUE! | 0 | 0 | 0 | 5921 | 51460 | #N/A | #N/A | #N/A | #N/A | #N/A | #N/A
0 |  | #VALUE! | #VALUE! | 0 | 0 | 0 | 5922 | 51461 | #N/A | #N/A | #N/A | #N/A | #N/A | #N/A
0 |  | #VALUE! | #VALUE! | 0 | 0 | 0 | 5923 | 51462 | #N/A | #N/A | #N/A | #N/A | #N/A | #N/A
0 |  | #VALUE! | #VALUE! | 0 | 0 | 0 | 5924 | 51463 | #N/A | #N/A | #N/A | #N/A | #N/A | #N/A
0 |  | #VALUE! | #VALUE! | 0 | 0 | 0 | 5925 | 51464 | #N/A | #N/A | #N/A | #N/A | #N/A | #N/A
0 |  | #VALUE! | #VALUE! | 0 | 0 | 0 | 5926 | 51465 | #N/A | #N/A | #N/A | #N/A | #N/A | #N/A
0 |  | #VALUE! | #VALUE! | 0 | 0 | 0 | 5927 | 51466 | #N/A | #N/A | #N/A | #N/A | #N/A | #N/A
0 |  | #VALUE! | #VALUE! | 0 | 0 | 0 | 5928 | 51467 | #N/A | #N/A | #N/A | #N/A | #N/A | #N/A
0 |  | #VALUE! | #VALUE! | 0 | 0 | 0 | 5929 | 51468 | #N/A | #N/A | #N/A | #N/A | #N/A | #N/A
0 |  | #VALUE! | #VALUE! | 0 | 0 | 0 | 5930 | 51469 | #N/A | #N/A | #N/A | #N/A | #N/A | #N/A
0 |  | #VALUE! | #VALUE! | 0 | 0 | 0 | 5931 | 51470 | #N/A | #N/A | #N/A | #N/A | #N/A | #N/A
0 |  | #VALUE! | #VALUE! | 0 | 0 | 0 | 5932 | 51471 | #N/A | #N/A | #N/A | #N/A | #N/A | #N/A
0 |  | #VALUE! | #VALUE! | 0 | 0 | 0 | 5933 | 51472 | #N/A | #N/A | #N/A | #N/A | #N/A | #N/A
0 |  | #VALUE! | #VALUE! | 0 | 0 | 0 | 5934 | 51473 | #N/A | #N/A | #N/A | #N/A | #N/A | #N/A
0 |  | #VALUE! | #VALUE! | 0 | 0 | 0 | 5935 | 51474 | #N/A | #N/A | #N/A | #N/A | #N/A | #N/A
0 |  | #VALUE! | #VALUE! | 0 | 0 | 0 | 5936 | 51475 | #N/A | #N/A | #N/A | #N/A | #N/A | #N/A
0 |  | #VALUE! | #VALUE! | 0 | 0 | 0 | 5937 | 51476 | #N/A | #N/A | #N/A | #N/A | #N/A | #N/A
0 |  | #VALUE! | #VALUE! | 0 | 0 | 0 | 5938 | 51477 | #N/A | #N/A | #N/A | #N/A | #N/A | #N/A
0 |  | #VALUE! | #VALUE! | 0 | 0 | 0 | 5939 | 51478 | #N/A | #N/A | #N/A | #N/A | #N/A | #N/A
0 |  | #VALUE! | #VALUE! | 0 | 0 | 0 | 5940 | 51479 | #N/A | #N/A | #N/A | #N/A | #N/A | #N/A
0 |  | #VALUE! | #VALUE! | 0 | 0 | 0 | 5941 | 51480 | #N/A | #N/A | #N/A | #N/A | #N/A | #N/A
0 |  | #VALUE! | #VALUE! | 0 | 0 | 0 | 5942 | 51481 | #N/A | #N/A | #N/A | #N/A | #N/A | #N/A
0 |  | #VALUE! | #VALUE! | 0 | 0 | 0 | 5943 | 51482 | #N/A | #N/A | #N/A | #N/A | #N/A | #N/A
0 |  | #VALUE! | #VALUE! | 0 | 0 | 0 | 5944 | 51483 | #N/A | #N/A | #N/A | #N/A | #N/A | #N/A
0 |  | #VALUE! | #VALUE! | 0 | 0 | 0 | 5945 | 51484 | #N/A | #N/A | #N/A | #N/A | #N/A | #N/A
0 |  | #VALUE! | #VALUE! | 0 | 0 | 0 | 5946 | 51485 | #N/A | #N/A | #N/A | #N/A | #N/A | #N/A
0 |  | #VALUE! | #VALUE! | 0 | 0 | 0 | 5947 | 51486 | #N/A | #N/A | #N/A | #N/A | #N/A | #N/A
0 |  | #VALUE! | #VALUE! | 0 | 0 | 0 | 5948 | 51487 | #N/A | #N/A | #N/A | #N/A | #N/A | #N/A
0 |  | #VALUE! | #VALUE! | 0 | 0 | 0 | 5949 | 51488 | #N/A | #N/A | #N/A | #N/A | #N/A | #N/A
0 |  | #VALUE! | #VALUE! | 0 | 0 | 0 | 5950 | 51489 | #N/A | #N/A | #N/A | #N/A | #N/A | #N/A
0 |  | #VALUE! | #VALUE! | 0 | 0 | 0 | 5951 | 51490 | #N/A | #N/A | #N/A | #N/A | #N/A | #N/A
0 |  | #VALUE! | #VALUE! | 0 | 0 | 0 | 5952 | 51491 | #N/A | #N/A | #N/A | #N/A | #N/A | #N/A
0 |  | #VALUE! | #VALUE! | 0 | 0 | 0 | 5953 | 51492 | #N/A | #N/A | #N/A | #N/A | #N/A | #N/A
0 |  | #VALUE! | #VALUE! | 0 | 0 | 0 | 5954 | 51493 | #N/A | #N/A | #N/A | #N/A | #N/A | #N/A
0 |  | #VALUE! | #VALUE! | 0 | 0 | 0 | 5955 | 51494 | #N/A | #N/A | #N/A | #N/A | #N/A | #N/A
0 |  | #VALUE! | #VALUE! | 0 | 0 | 0 | 5956 | 51495 | #N/A | #N/A | #N/A | #N/A | #N/A | #N/A
0 |  | #VALUE! | #VALUE! | 0 | 0 | 0 | 5957 | 51496 | #N/A | #N/A | #N/A | #N/A | #N/A | #N/A
0 |  | #VALUE! | #VALUE! | 0 | 0 | 0 | 5958 | 51497 | #N/A | #N/A | #N/A | #N/A | #N/A | #N/A
0 |  | #VALUE! | #VALUE! | 0 | 0 | 0 | 5959 | 51498 | #N/A | #N/A | #N/A | #N/A | #N/A | #N/A
0 |  | #VALUE! | #VALUE! | 0 | 0 | 0 | 5960 | 51499 | #N/A | #N/A | #N/A | #N/A | #N/A | #N/A
0 |  | #VALUE! | #VALUE! | 0 | 0 | 0 | 5961 | 51500 | #N/A | #N/A | #N/A | #N/A | #N/A | #N/A
0 |  | #VALUE! | #VALUE! | 0 | 0 | 0 | 5962 | 51501 | #N/A | #N/A | #N/A | #N/A | #N/A | #N/A
0 |  | #VALUE! | #VALUE! | 0 | 0 | 0 | 5963 | 51502 | #N/A | #N/A | #N/A | #N/A | #N/A | #N/A
0 |  | #VALUE! | #VALUE! | 0 | 0 | 0 | 5964 | 51503 | #N/A | #N/A | #N/A | #N/A | #N/A | #N/A
0 |  | #VALUE! | #VALUE! | 0 | 0 | 0 | 5965 | 51504 | #N/A | #N/A | #N/A | #N/A | #N/A | #N/A
0 |  | #VALUE! | #VALUE! | 0 | 0 | 0 | 5966 | 51505 | #N/A | #N/A | #N/A | #N/A | #N/A | #N/A
0 |  | #VALUE! | #VALUE! | 0 | 0 | 0 | 5967 | 51506 | #N/A | #N/A | #N/A | #N/A | #N/A | #N/A
0 |  | #VALUE! | #VALUE! | 0 | 0 | 0 | 5968 | 51507 | #N/A | #N/A | #N/A | #N/A | #N/A | #N/A
0 |  | #VALUE! | #VALUE! | 0 | 0 | 0 | 5969 | 51508 | #N/A | #N/A | #N/A | #N/A | #N/A | #N/A
0 |  | #VALUE! | #VALUE! | 0 | 0 | 0 | 5970 | 51509 | #N/A | #N/A | #N/A | #N/A | #N/A | #N/A
0 |  | #VALUE! | #VALUE! | 0 | 0 | 0 | 5971 | 51510 | #N/A | #N/A | #N/A | #N/A | #N/A | #N/A
0 |  | #VALUE! | #VALUE! | 0 | 0 | 0 | 5972 | 51511 | #N/A | #N/A | #N/A | #N/A | #N/A | #N/A
0 |  | #VALUE! | #VALUE! | 0 | 0 | 0 | 5973 | 51512 | #N/A | #N/A | #N/A | #N/A | #N/A | #N/A
0 |  | #VALUE! | #VALUE! | 0 | 0 | 0 | 5974 | 51513 | #N/A | #N/A | #N/A | #N/A | #N/A | #N/A
0 |  | #VALUE! | #VALUE! | 0 | 0 | 0 | 5975 | 51514 | #N/A | #N/A | #N/A | #N/A | #N/A | #N/A
0 |  | #VALUE! | #VALUE! | 0 | 0 | 0 | 5976 | 51515 | #N/A | #N/A | #N/A | #N/A | #N/A | #N/A
0 |  | #VALUE! | #VALUE! | 0 | 0 | 0 | 5977 | 51516 | #N/A | #N/A | #N/A | #N/A | #N/A | #N/A
0 |  | #VALUE! | #VALUE! | 0 | 0 | 0 | 5978 | 51517 | #N/A | #N/A | #N/A | #N/A | #N/A | #N/A
0 |  | #VALUE! | #VALUE! | 0 | 0 | 0 | 5979 | 51518 | #N/A | #N/A | #N/A | #N/A | #N/A | #N/A
0 |  | #VALUE! | #VALUE! | 0 | 0 | 0 | 5980 | 51519 | #N/A | #N/A | #N/A | #N/A | #N/A | #N/A
0 |  | #VALUE! | #VALUE! | 0 | 0 | 0 | 5981 | 51520 | #N/A | #N/A | #N/A | #N/A | #N/A | #N/A
0 |  | #VALUE! | #VALUE! | 0 | 0 | 0 | 5982 | 51521 | #N/A | #N/A | #N/A | #N/A | #N/A | #N/A
0 |  | #VALUE! | #VALUE! | 0 | 0 | 0 | 5983 | 51522 | #N/A | #N/A | #N/A | #N/A | #N/A | #N/A
0 |  | #VALUE! | #VALUE! | 0 | 0 | 0 | 5984 | 51523 | #N/A | #N/A | #N/A | #N/A | #N/A | #N/A
0 |  | #VALUE! | #VALUE! | 0 | 0 | 0 | 5985 | 51524 | #N/A | #N/A | #N/A | #N/A | #N/A | #N/A
0 |  | #VALUE! | #VALUE! | 0 | 0 | 0 | 5986 | 51525 | #N/A | #N/A | #N/A | #N/A | #N/A | #N/A
0 |  | #VALUE! | #VALUE! | 0 | 0 | 0 | 5987 | 51526 | #N/A | #N/A | #N/A | #N/A | #N/A | #N/A
0 |  | #VALUE! | #VALUE! | 0 | 0 | 0 | 5988 | 51527 | #N/A | #N/A | #N/A | #N/A | #N/A | #N/A
0 |  | #VALUE! | #VALUE! | 0 | 0 | 0 | 5989 | 51528 | #N/A | #N/A | #N/A | #N/A | #N/A | #N/A
0 |  | #VALUE! | #VALUE! | 0 | 0 | 0 | 5990 | 51529 | #N/A | #N/A | #N/A | #N/A | #N/A | #N/A
0 |  | #VALUE! | #VALUE! | 0 | 0 | 0 | 5991 | 51530 | #N/A | #N/A | #N/A | #N/A | #N/A | #N/A
0 |  | #VALUE! | #VALUE! | 0 | 0 | 0 | 5992 | 51531 | #N/A | #N/A | #N/A | #N/A | #N/A | #N/A
0 |  | #VALUE! | #VALUE! | 0 | 0 | 0 | 5993 | 51532 | #N/A | #N/A | #N/A | #N/A | #N/A | #N/A
0 |  | #VALUE! | #VALUE! | 0 | 0 | 0 | 5994 | 51533 | #N/A | #N/A | #N/A | #N/A | #N/A | #N/A
0 |  | #VALUE! | #VALUE! | 0 | 0 | 0 | 5995 | 51534 | #N/A | #N/A | #N/A | #N/A | #N/A | #N/A
0 |  | #VALUE! | #VALUE! | 0 | 0 | 0 | 5996 | 51535 | #N/A | #N/A | #N/A | #N/A | #N/A | #N/A
0 |  | #VALUE! | #VALUE! | 0 | 0 | 0 | 5997 | 51536 | #N/A | #N/A | #N/A | #N/A | #N/A | #N/A
0 |  | #VALUE! | #VALUE! | 0 | 0 | 0 | 5998 | 51537 | #N/A | #N/A | #N/A | #N/A | #N/A | #N/A
0 |  | #VALUE! | #VALUE! | 0 | 0 | 0 | 5999 | 51538 | #N/A | #N/A | #N/A | #N/A | #N/A | #N/A
0 |  | #VALUE! | #VALUE! | 0 | 0 | 0 | 6000 | 51539 | #N/A | #N/A | #N/A | #N/A | #N/A | #N/A
0 |  | #VALUE! | #VALUE! | 0 | 0 | 0 | 6001 | 51540 | #N/A | #N/A | #N/A | #N/A | #N/A | #N/A
0 |  | #VALUE! | #VALUE! | 0 | 0 | 0 | 6002 | 51541 | #N/A | #N/A | #N/A | #N/A | #N/A | #N/A
0 |  | #VALUE! | #VALUE! | 0 | 0 | 0 | 6003 | 51542 | #N/A | #N/A | #N/A | #N/A | #N/A | #N/A
0 |  | #VALUE! | #VALUE! | 0 | 0 | 0 | 6004 | 51543 | #N/A | #N/A | #N/A | #N/A | #N/A | #N/A
0 |  | #VALUE! | #VALUE! | 0 | 0 | 0 | 6005 | 51544 | #N/A | #N/A | #N/A | #N/A | #N/A | #N/A
0 |  | #VALUE! | #VALUE! | 0 | 0 | 0 | 6006 | 51545 | #N/A | #N/A | #N/A | #N/A | #N/A | #N/A
0 |  | #VALUE! | #VALUE! | 0 | 0 | 0 | 6007 | 51546 | #N/A | #N/A | #N/A | #N/A | #N/A | #N/A
0 |  | #VALUE! | #VALUE! | 0 | 0 | 0 | 6008 | 51547 | #N/A | #N/A | #N/A | #N/A | #N/A | #N/A
0 |  | #VALUE! | #VALUE! | 0 | 0 | 0 | 6009 | 51548 | #N/A | #N/A | #N/A | #N/A | #N/A | #N/A
0 |  | #VALUE! | #VALUE! | 0 | 0 | 0 | 6010 | 51549 | #N/A | #N/A | #N/A | #N/A | #N/A | #N/A
0 |  | #VALUE! | #VALUE! | 0 | 0 | 0 | 6011 | 51550 | #N/A | #N/A | #N/A | #N/A | #N/A | #N/A
0 |  | #VALUE! | #VALUE! | 0 | 0 | 0 | 6012 | 51551 | #N/A | #N/A | #N/A | #N/A | #N/A | #N/A
0 |  | #VALUE! | #VALUE! | 0 | 0 | 0 | 6013 | 51552 | #N/A | #N/A | #N/A | #N/A | #N/A | #N/A
0 |  | #VALUE! | #VALUE! | 0 | 0 | 0 | 6014 | 51553 | #N/A | #N/A | #N/A | #N/A | #N/A | #N/A
0 |  | #VALUE! | #VALUE! | 0 | 0 | 0 | 6015 | 51554 | #N/A | #N/A | #N/A | #N/A | #N/A | #N/A
0 |  | #VALUE! | #VALUE! | 0 | 0 | 0 | 6016 | 51555 | #N/A | #N/A | #N/A | #N/A | #N/A | #N/A
0 |  | #VALUE! | #VALUE! | 0 | 0 | 0 | 6017 | 51556 | #N/A | #N/A | #N/A | #N/A | #N/A | #N/A
0 |  | #VALUE! | #VALUE! | 0 | 0 | 0 | 6018 | 51557 | #N/A | #N/A | #N/A | #N/A | #N/A | #N/A
0 |  | #VALUE! | #VALUE! | 0 | 0 | 0 | 6019 | 51558 | #N/A | #N/A | #N/A | #N/A | #N/A | #N/A
0 |  | #VALUE! | #VALUE! | 0 | 0 | 0 | 6020 | 51559 | #N/A | #N/A | #N/A | #N/A | #N/A | #N/A
0 |  | #VALUE! | #VALUE! | 0 | 0 | 0 | 6021 | 51560 | #N/A | #N/A | #N/A | #N/A | #N/A | #N/A
0 |  | #VALUE! | #VALUE! | 0 | 0 | 0 | 6022 | 51561 | #N/A | #N/A | #N/A | #N/A | #N/A | #N/A
0 |  | #VALUE! | #VALUE! | 0 | 0 | 0 | 6023 | 51562 | #N/A | #N/A | #N/A | #N/A | #N/A | #N/A
0 |  | #VALUE! | #VALUE! | 0 | 0 | 0 | 6024 | 51563 | #N/A | #N/A | #N/A | #N/A | #N/A | #N/A
0 |  | #VALUE! | #VALUE! | 0 | 0 | 0 | 6025 | 51564 | #N/A | #N/A | #N/A | #N/A | #N/A | #N/A
0 |  | #VALUE! | #VALUE! | 0 | 0 | 0 | 6026 | 51565 | #N/A | #N/A | #N/A | #N/A | #N/A | #N/A
0 |  | #VALUE! | #VALUE! | 0 | 0 | 0 | 6027 | 51566 | #N/A | #N/A | #N/A | #N/A | #N/A | #N/A
0 |  | #VALUE! | #VALUE! | 0 | 0 | 0 | 6028 | 51567 | #N/A | #N/A | #N/A | #N/A | #N/A | #N/A
0 |  | #VALUE! | #VALUE! | 0 | 0 | 0 | 6029 | 51568 | #N/A | #N/A | #N/A | #N/A | #N/A | #N/A
0 |  | #VALUE! | #VALUE! | 0 | 0 | 0 | 6030 | 51569 | #N/A | #N/A | #N/A | #N/A | #N/A | #N/A
0 |  | #VALUE! | #VALUE! | 0 | 0 | 0 | 6031 | 51570 | #N/A | #N/A | #N/A | #N/A | #N/A | #N/A
0 |  | #VALUE! | #VALUE! | 0 | 0 | 0 | 6032 | 51571 | #N/A | #N/A | #N/A | #N/A | #N/A | #N/A
0 |  | #VALUE! | #VALUE! | 0 | 0 | 0 | 6033 | 51572 | #N/A | #N/A | #N/A | #N/A | #N/A | #N/A
0 |  | #VALUE! | #VALUE! | 0 | 0 | 0 | 6034 | 51573 | #N/A | #N/A | #N/A | #N/A | #N/A | #N/A
0 |  | #VALUE! | #VALUE! | 0 | 0 | 0 | 6035 | 51574 | #N/A | #N/A | #N/A | #N/A | #N/A | #N/A
0 |  | #VALUE! | #VALUE! | 0 | 0 | 0 | 6036 | 51575 | #N/A | #N/A | #N/A | #N/A | #N/A | #N/A
0 |  | #VALUE! | #VALUE! | 0 | 0 | 0 | 6037 | 51576 | #N/A | #N/A | #N/A | #N/A | #N/A | #N/A
0 |  | #VALUE! | #VALUE! | 0 | 0 | 0 | 6038 | 51577 | #N/A | #N/A | #N/A | #N/A | #N/A | #N/A
0 |  | #VALUE! | #VALUE! | 0 | 0 | 0 | 6039 | 51578 | #N/A | #N/A | #N/A | #N/A | #N/A | #N/A
0 |  | #VALUE! | #VALUE! | 0 | 0 | 0 | 6040 | 51579 | #N/A | #N/A | #N/A | #N/A | #N/A | #N/A
0 |  | #VALUE! | #VALUE! | 0 | 0 | 0 | 6041 | 51580 | #N/A | #N/A | #N/A | #N/A | #N/A | #N/A
0 |  | #VALUE! | #VALUE! | 0 | 0 | 0 | 6042 | 51581 | #N/A | #N/A | #N/A | #N/A | #N/A | #N/A
0 |  | #VALUE! | #VALUE! | 0 | 0 | 0 | 6043 | 51582 | #N/A | #N/A | #N/A | #N/A | #N/A | #N/A
0 |  | #VALUE! | #VALUE! | 0 | 0 | 0 | 6044 | 51583 | #N/A | #N/A | #N/A | #N/A | #N/A | #N/A
0 |  | #VALUE! | #VALUE! | 0 | 0 | 0 | 6045 | 51584 | #N/A | #N/A | #N/A | #N/A | #N/A | #N/A
0 |  | #VALUE! | #VALUE! | 0 | 0 | 0 | 6046 | 51585 | #N/A | #N/A | #N/A | #N/A | #N/A | #N/A
0 |  | #VALUE! | #VALUE! | 0 | 0 | 0 | 6047 | 51586 | #N/A | #N/A | #N/A | #N/A | #N/A | #N/A
0 |  | #VALUE! | #VALUE! | 0 | 0 | 0 | 6048 | 51587 | #N/A | #N/A | #N/A | #N/A | #N/A | #N/A
0 |  | #VALUE! | #VALUE! | 0 | 0 | 0 | 6049 | 51588 | #N/A | #N/A | #N/A | #N/A | #N/A | #N/A
0 |  | #VALUE! | #VALUE! | 0 | 0 | 0 | 6050 | 51589 | #N/A | #N/A | #N/A | #N/A | #N/A | #N/A
0 |  | #VALUE! | #VALUE! | 0 | 0 | 0 | 6051 | 51590 | #N/A | #N/A | #N/A | #N/A | #N/A | #N/A
0 |  | #VALUE! | #VALUE! | 0 | 0 | 0 | 6052 | 51591 | #N/A | #N/A | #N/A | #N/A | #N/A | #N/A
0 |  | #VALUE! | #VALUE! | 0 | 0 | 0 | 6053 | 51592 | #N/A | #N/A | #N/A | #N/A | #N/A | #N/A
0 |  | #VALUE! | #VALUE! | 0 | 0 | 0 | 6054 | 51593 | #N/A | #N/A | #N/A | #N/A | #N/A | #N/A
0 |  | #VALUE! | #VALUE! | 0 | 0 | 0 | 6055 | 51594 | #N/A | #N/A | #N/A | #N/A | #N/A | #N/A
0 |  | #VALUE! | #VALUE! | 0 | 0 | 0 | 6056 | 51595 | #N/A | #N/A | #N/A | #N/A | #N/A | #N/A
0 |  | #VALUE! | #VALUE! | 0 | 0 | 0 | 6057 | 51596 | #N/A | #N/A | #N/A | #N/A | #N/A | #N/A
0 |  | #VALUE! | #VALUE! | 0 | 0 | 0 | 6058 | 51597 | #N/A | #N/A | #N/A | #N/A | #N/A | #N/A
0 |  | #VALUE! | #VALUE! | 0 | 0 | 0 | 6059 | 51598 | #N/A | #N/A | #N/A | #N/A | #N/A | #N/A
0 |  | #VALUE! | #VALUE! | 0 | 0 | 0 | 6060 | 51599 | #N/A | #N/A | #N/A | #N/A | #N/A | #N/A
0 |  | #VALUE! | #VALUE! | 0 | 0 | 0 | 6061 | 51600 | #N/A | #N/A | #N/A | #N/A | #N/A | #N/A
0 |  | #VALUE! | #VALUE! | 0 | 0 | 0 | 6062 | 51601 | #N/A | #N/A | #N/A | #N/A | #N/A | #N/A
0 |  | #VALUE! | #VALUE! | 0 | 0 | 0 | 6063 | 51602 | #N/A | #N/A | #N/A | #N/A | #N/A | #N/A
0 |  | #VALUE! | #VALUE! | 0 | 0 | 0 | 6064 | 51603 | #N/A | #N/A | #N/A | #N/A | #N/A | #N/A
0 |  | #VALUE! | #VALUE! | 0 | 0 | 0 | 6065 | 51604 | #N/A | #N/A | #N/A | #N/A | #N/A | #N/A
0 |  | #VALUE! | #VALUE! | 0 | 0 | 0 | 6066 | 51605 | #N/A | #N/A | #N/A | #N/A | #N/A | #N/A
0 |  | #VALUE! | #VALUE! | 0 | 0 | 0 | 6067 | 51606 | #N/A | #N/A | #N/A | #N/A | #N/A | #N/A
0 |  | #VALUE! | #VALUE! | 0 | 0 | 0 | 6068 | 51607 | #N/A | #N/A | #N/A | #N/A | #N/A | #N/A
0 |  | #VALUE! | #VALUE! | 0 | 0 | 0 | 6069 | 51608 | #N/A | #N/A | #N/A | #N/A | #N/A | #N/A
0 |  | #VALUE! | #VALUE! | 0 | 0 | 0 | 6070 | 51609 | #N/A | #N/A | #N/A | #N/A | #N/A | #N/A
0 |  | #VALUE! | #VALUE! | 0 | 0 | 0 | 6071 | 51610 | #N/A | #N/A | #N/A | #N/A | #N/A | #N/A
0 |  | #VALUE! | #VALUE! | 0 | 0 | 0 | 6072 | 51611 | #N/A | #N/A | #N/A | #N/A | #N/A | #N/A
0 |  | #VALUE! | #VALUE! | 0 | 0 | 0 | 6073 | 51612 | #N/A | #N/A | #N/A | #N/A | #N/A | #N/A
0 |  | #VALUE! | #VALUE! | 0 | 0 | 0 | 6074 | 51613 | #N/A | #N/A | #N/A | #N/A | #N/A | #N/A
0 |  | #VALUE! | #VALUE! | 0 | 0 | 0 | 6075 | 51614 | #N/A | #N/A | #N/A | #N/A | #N/A | #N/A
0 |  | #VALUE! | #VALUE! | 0 | 0 | 0 | 6076 | 51615 | #N/A | #N/A | #N/A | #N/A | #N/A | #N/A
0 |  | #VALUE! | #VALUE! | 0 | 0 | 0 | 6077 | 51616 | #N/A | #N/A | #N/A | #N/A | #N/A | #N/A
0 |  | #VALUE! | #VALUE! | 0 | 0 | 0 | 6078 | 51617 | #N/A | #N/A | #N/A | #N/A | #N/A | #N/A
0 |  | #VALUE! | #VALUE! | 0 | 0 | 0 | 6079 | 51618 | #N/A | #N/A | #N/A | #N/A | #N/A | #N/A
0 |  | #VALUE! | #VALUE! | 0 | 0 | 0 | 6080 | 51619 | #N/A | #N/A | #N/A | #N/A | #N/A | #N/A
0 |  | #VALUE! | #VALUE! | 0 | 0 | 0 | 6081 | 51620 | #N/A | #N/A | #N/A | #N/A | #N/A | #N/A
0 |  | #VALUE! | #VALUE! | 0 | 0 | 0 | 6082 | 51621 | #N/A | #N/A | #N/A | #N/A | #N/A | #N/A
0 |  | #VALUE! | #VALUE! | 0 | 0 | 0 | 6083 | 51622 | #N/A | #N/A | #N/A | #N/A | #N/A | #N/A
0 |  | #VALUE! | #VALUE! | 0 | 0 | 0 | 6084 | 51623 | #N/A | #N/A | #N/A | #N/A | #N/A | #N/A
0 |  | #VALUE! | #VALUE! | 0 | 0 | 0 | 6085 | 51624 | #N/A | #N/A | #N/A | #N/A | #N/A | #N/A
0 |  | #VALUE! | #VALUE! | 0 | 0 | 0 | 6086 | 51625 | #N/A | #N/A | #N/A | #N/A | #N/A | #N/A
0 |  | #VALUE! | #VALUE! | 0 | 0 | 0 | 6087 | 51626 | #N/A | #N/A | #N/A | #N/A | #N/A | #N/A
0 |  | #VALUE! | #VALUE! | 0 | 0 | 0 | 6088 | 51627 | #N/A | #N/A | #N/A | #N/A | #N/A | #N/A
0 |  | #VALUE! | #VALUE! | 0 | 0 | 0 | 6089 | 51628 | #N/A | #N/A | #N/A | #N/A | #N/A | #N/A
0 |  | #VALUE! | #VALUE! | 0 | 0 | 0 | 6090 | 51629 | #N/A | #N/A | #N/A | #N/A | #N/A | #N/A
0 |  | #VALUE! | #VALUE! | 0 | 0 | 0 | 6091 | 51630 | #N/A | #N/A | #N/A | #N/A | #N/A | #N/A
0 |  | #VALUE! | #VALUE! | 0 | 0 | 0 | 6092 | 51631 | #N/A | #N/A | #N/A | #N/A | #N/A | #N/A
0 |  | #VALUE! | #VALUE! | 0 | 0 | 0 | 6093 | 51632 | #N/A | #N/A | #N/A | #N/A | #N/A | #N/A
0 |  | #VALUE! | #VALUE! | 0 | 0 | 0 | 6094 | 51633 | #N/A | #N/A | #N/A | #N/A | #N/A | #N/A
0 |  | #VALUE! | #VALUE! | 0 | 0 | 0 | 6095 | 51634 | #N/A | #N/A | #N/A | #N/A | #N/A | #N/A
0 |  | #VALUE! | #VALUE! | 0 | 0 | 0 | 6096 | 51635 | #N/A | #N/A | #N/A | #N/A | #N/A | #N/A
0 |  | #VALUE! | #VALUE! | 0 | 0 | 0 | 6097 | 51636 | #N/A | #N/A | #N/A | #N/A | #N/A | #N/A
0 |  | #VALUE! | #VALUE! | 0 | 0 | 0 | 6098 | 51637 | #N/A | #N/A | #N/A | #N/A | #N/A | #N/A
0 |  | #VALUE! | #VALUE! | 0 | 0 | 0 | 6099 | 51638 | #N/A | #N/A | #N/A | #N/A | #N/A | #N/A
0 |  | #VALUE! | #VALUE! | 0 | 0 | 0 | 6100 | 51639 | #N/A | #N/A | #N/A | #N/A | #N/A | #N/A
0 |  | #VALUE! | #VALUE! | 0 | 0 | 0 | 6101 | 51640 | #N/A | #N/A | #N/A | #N/A | #N/A | #N/A
0 |  | #VALUE! | #VALUE! | 0 | 0 | 0 | 6102 | 51641 | #N/A | #N/A | #N/A | #N/A | #N/A | #N/A
0 |  | #VALUE! | #VALUE! | 0 | 0 | 0 | 6103 | 51642 | #N/A | #N/A | #N/A | #N/A | #N/A | #N/A
0 |  | #VALUE! | #VALUE! | 0 | 0 | 0 | 6104 | 51643 | #N/A | #N/A | #N/A | #N/A | #N/A | #N/A
0 |  | #VALUE! | #VALUE! | 0 | 0 | 0 | 6105 | 51644 | #N/A | #N/A | #N/A | #N/A | #N/A | #N/A
0 |  | #VALUE! | #VALUE! | 0 | 0 | 0 | 6106 | 51645 | #N/A | #N/A | #N/A | #N/A | #N/A | #N/A
0 |  | #VALUE! | #VALUE! | 0 | 0 | 0 | 6107 | 51646 | #N/A | #N/A | #N/A | #N/A | #N/A | #N/A
0 |  | #VALUE! | #VALUE! | 0 | 0 | 0 | 6108 | 51647 | #N/A | #N/A | #N/A | #N/A | #N/A | #N/A
0 |  | #VALUE! | #VALUE! | 0 | 0 | 0 | 6109 | 51648 | #N/A | #N/A | #N/A | #N/A | #N/A | #N/A
0 |  | #VALUE! | #VALUE! | 0 | 0 | 0 | 6110 | 51649 | #N/A | #N/A | #N/A | #N/A | #N/A | #N/A
0 |  | #VALUE! | #VALUE! | 0 | 0 | 0 | 6111 | 51650 | #N/A | #N/A | #N/A | #N/A | #N/A | #N/A
0 |  | #VALUE! | #VALUE! | 0 | 0 | 0 | 6112 | 51651 | #N/A | #N/A | #N/A | #N/A | #N/A | #N/A
0 |  | #VALUE! | #VALUE! | 0 | 0 | 0 | 6113 | 51652 | #N/A | #N/A | #N/A | #N/A | #N/A | #N/A
0 |  | #VALUE! | #VALUE! | 0 | 0 | 0 | 6114 | 51653 | #N/A | #N/A | #N/A | #N/A | #N/A | #N/A
0 |  | #VALUE! | #VALUE! | 0 | 0 | 0 | 6115 | 51654 | #N/A | #N/A | #N/A | #N/A | #N/A | #N/A
0 |  | #VALUE! | #VALUE! | 0 | 0 | 0 | 6116 | 51655 | #N/A | #N/A | #N/A | #N/A | #N/A | #N/A
0 |  | #VALUE! | #VALUE! | 0 | 0 | 0 | 6117 | 51656 | #N/A | #N/A | #N/A | #N/A | #N/A | #N/A
0 |  | #VALUE! | #VALUE! | 0 | 0 | 0 | 6118 | 51657 | #N/A | #N/A | #N/A | #N/A | #N/A | #N/A
0 |  | #VALUE! | #VALUE! | 0 | 0 | 0 | 6119 | 51658 | #N/A | #N/A | #N/A | #N/A | #N/A | #N/A
0 |  | #VALUE! | #VALUE! | 0 | 0 | 0 | 6120 | 51659 | #N/A | #N/A | #N/A | #N/A | #N/A | #N/A
0 |  | #VALUE! | #VALUE! | 0 | 0 | 0 | 6121 | 51660 | #N/A | #N/A | #N/A | #N/A | #N/A | #N/A
0 |  | #VALUE! | #VALUE! | 0 | 0 | 0 | 6122 | 51661 | #N/A | #N/A | #N/A | #N/A | #N/A | #N/A
0 |  | #VALUE! | #VALUE! | 0 | 0 | 0 | 6123 | 51662 | #N/A | #N/A | #N/A | #N/A | #N/A | #N/A
0 |  | #VALUE! | #VALUE! | 0 | 0 | 0 | 6124 | 51663 | #N/A | #N/A | #N/A | #N/A | #N/A | #N/A
0 |  | #VALUE! | #VALUE! | 0 | 0 | 0 | 6125 | 51664 | #N/A | #N/A | #N/A | #N/A | #N/A | #N/A
0 |  | #VALUE! | #VALUE! | 0 | 0 | 0 | 6126 | 51665 | #N/A | #N/A | #N/A | #N/A | #N/A | #N/A
0 |  | #VALUE! | #VALUE! | 0 | 0 | 0 | 6127 | 51666 | #N/A | #N/A | #N/A | #N/A | #N/A | #N/A
0 |  | #VALUE! | #VALUE! | 0 | 0 | 0 | 6128 | 51667 | #N/A | #N/A | #N/A | #N/A | #N/A | #N/A
0 |  | #VALUE! | #VALUE! | 0 | 0 | 0 | 6129 | 51668 | #N/A | #N/A | #N/A | #N/A | #N/A | #N/A
0 |  | #VALUE! | #VALUE! | 0 | 0 | 0 | 6130 | 51669 | #N/A | #N/A | #N/A | #N/A | #N/A | #N/A
0 |  | #VALUE! | #VALUE! | 0 | 0 | 0 | 6131 | 51670 | #N/A | #N/A | #N/A | #N/A | #N/A | #N/A
0 |  | #VALUE! | #VALUE! | 0 | 0 | 0 | 6132 | 51671 | #N/A | #N/A | #N/A | #N/A | #N/A | #N/A
0 |  | #VALUE! | #VALUE! | 0 | 0 | 0 | 6133 | 51672 | #N/A | #N/A | #N/A | #N/A | #N/A | #N/A
0 |  | #VALUE! | #VALUE! | 0 | 0 | 0 | 6134 | 51673 | #N/A | #N/A | #N/A | #N/A | #N/A | #N/A
0 |  | #VALUE! | #VALUE! | 0 | 0 | 0 | 6135 | 51674 | #N/A | #N/A | #N/A | #N/A | #N/A | #N/A
0 |  | #VALUE! | #VALUE! | 0 | 0 | 0 | 6136 | 51675 | #N/A | #N/A | #N/A | #N/A | #N/A | #N/A
0 |  | #VALUE! | #VALUE! | 0 | 0 | 0 | 6137 | 51676 | #N/A | #N/A | #N/A | #N/A | #N/A | #N/A
0 |  | #VALUE! | #VALUE! | 0 | 0 | 0 | 6138 | 51677 | #N/A | #N/A | #N/A | #N/A | #N/A | #N/A
0 |  | #VALUE! | #VALUE! | 0 | 0 | 0 | 6139 | 51678 | #N/A | #N/A | #N/A | #N/A | #N/A | #N/A
0 |  | #VALUE! | #VALUE! | 0 | 0 | 0 | 6140 | 51679 | #N/A | #N/A | #N/A | #N/A | #N/A | #N/A
0 |  | #VALUE! | #VALUE! | 0 | 0 | 0 | 6141 | 51680 | #N/A | #N/A | #N/A | #N/A | #N/A | #N/A
0 |  | #VALUE! | #VALUE! | 0 | 0 | 0 | 6142 | 51681 | #N/A | #N/A | #N/A | #N/A | #N/A | #N/A
0 |  | #VALUE! | #VALUE! | 0 | 0 | 0 | 6143 | 51682 | #N/A | #N/A | #N/A | #N/A | #N/A | #N/A
0 |  | #VALUE! | #VALUE! | 0 | 0 | 0 | 6144 | 51683 | #N/A | #N/A | #N/A | #N/A | #N/A | #N/A
0 |  | #VALUE! | #VALUE! | 0 | 0 | 0 | 6145 | 51684 | #N/A | #N/A | #N/A | #N/A | #N/A | #N/A
0 |  | #VALUE! | #VALUE! | 0 | 0 | 0 | 6146 | 51685 | #N/A | #N/A | #N/A | #N/A | #N/A | #N/A
0 |  | #VALUE! | #VALUE! | 0 | 0 | 0 | 6147 | 51686 | #N/A | #N/A | #N/A | #N/A | #N/A | #N/A
0 |  | #VALUE! | #VALUE! | 0 | 0 | 0 | 6148 | 51687 | #N/A | #N/A | #N/A | #N/A | #N/A | #N/A
0 |  | #VALUE! | #VALUE! | 0 | 0 | 0 | 6149 | 51688 | #N/A | #N/A | #N/A | #N/A | #N/A | #N/A
0 |  | #VALUE! | #VALUE! | 0 | 0 | 0 | 6150 | 51689 | #N/A | #N/A | #N/A | #N/A | #N/A | #N/A
0 |  | #VALUE! | #VALUE! | 0 | 0 | 0 | 6151 | 51690 | #N/A | #N/A | #N/A | #N/A | #N/A | #N/A
0 |  | #VALUE! | #VALUE! | 0 | 0 | 0 | 6152 | 51691 | #N/A | #N/A | #N/A | #N/A | #N/A | #N/A
0 |  | #VALUE! | #VALUE! | 0 | 0 | 0 | 6153 | 51692 | #N/A | #N/A | #N/A | #N/A | #N/A | #N/A
0 |  | #VALUE! | #VALUE! | 0 | 0 | 0 | 6154 | 51693 | #N/A | #N/A | #N/A | #N/A | #N/A | #N/A
0 |  | #VALUE! | #VALUE! | 0 | 0 | 0 | 6155 | 51694 | #N/A | #N/A | #N/A | #N/A | #N/A | #N/A
0 |  | #VALUE! | #VALUE! | 0 | 0 | 0 | 6156 | 51695 | #N/A | #N/A | #N/A | #N/A | #N/A | #N/A
0 |  | #VALUE! | #VALUE! | 0 | 0 | 0 | 6157 | 51696 | #N/A | #N/A | #N/A | #N/A | #N/A | #N/A
0 |  | #VALUE! | #VALUE! | 0 | 0 | 0 | 6158 | 51697 | #N/A | #N/A | #N/A | #N/A | #N/A | #N/A
0 |  | #VALUE! | #VALUE! | 0 | 0 | 0 | 6159 | 51698 | #N/A | #N/A | #N/A | #N/A | #N/A | #N/A
0 |  | #VALUE! | #VALUE! | 0 | 0 | 0 | 6160 | 51699 | #N/A | #N/A | #N/A | #N/A | #N/A | #N/A
0 |  | #VALUE! | #VALUE! | 0 | 0 | 0 | 6161 | 51700 | #N/A | #N/A | #N/A | #N/A | #N/A | #N/A
0 |  | #VALUE! | #VALUE! | 0 | 0 | 0 | 6162 | 51701 | #N/A | #N/A | #N/A | #N/A | #N/A | #N/A
0 |  | #VALUE! | #VALUE! | 0 | 0 | 0 | 6163 | 51702 | #N/A | #N/A | #N/A | #N/A | #N/A | #N/A
0 |  | #VALUE! | #VALUE! | 0 | 0 | 0 | 6164 | 51703 | #N/A | #N/A | #N/A | #N/A | #N/A | #N/A
0 |  | #VALUE! | #VALUE! | 0 | 0 | 0 | 6165 | 51704 | #N/A | #N/A | #N/A | #N/A | #N/A | #N/A
0 |  | #VALUE! | #VALUE! | 0 | 0 | 0 | 6166 | 51705 | #N/A | #N/A | #N/A | #N/A | #N/A | #N/A
0 |  | #VALUE! | #VALUE! | 0 | 0 | 0 | 6167 | 51706 | #N/A | #N/A | #N/A | #N/A | #N/A | #N/A
0 |  | #VALUE! | #VALUE! | 0 | 0 | 0 | 6168 | 51707 | #N/A | #N/A | #N/A | #N/A | #N/A | #N/A
0 |  | #VALUE! | #VALUE! | 0 | 0 | 0 | 6169 | 51708 | #N/A | #N/A | #N/A | #N/A | #N/A | #N/A
0 |  | #VALUE! | #VALUE! | 0 | 0 | 0 | 6170 | 51709 | #N/A | #N/A | #N/A | #N/A | #N/A | #N/A
0 |  | #VALUE! | #VALUE! | 0 | 0 | 0 | 6171 | 51710 | #N/A | #N/A | #N/A | #N/A | #N/A | #N/A
0 |  | #VALUE! | #VALUE! | 0 | 0 | 0 | 6172 | 51711 | #N/A | #N/A | #N/A | #N/A | #N/A | #N/A
0 |  | #VALUE! | #VALUE! | 0 | 0 | 0 | 6173 | 51712 | #N/A | #N/A | #N/A | #N/A | #N/A | #N/A
0 |  | #VALUE! | #VALUE! | 0 | 0 | 0 | 6174 | 51713 | #N/A | #N/A | #N/A | #N/A | #N/A | #N/A
0 |  | #VALUE! | #VALUE! | 0 | 0 | 0 | 6175 | 51714 | #N/A | #N/A | #N/A | #N/A | #N/A | #N/A
0 |  | #VALUE! | #VALUE! | 0 | 0 | 0 | 6176 | 51715 | #N/A | #N/A | #N/A | #N/A | #N/A | #N/A
0 |  | #VALUE! | #VALUE! | 0 | 0 | 0 | 6177 | 51716 | #N/A | #N/A | #N/A | #N/A | #N/A | #N/A
0 |  | #VALUE! | #VALUE! | 0 | 0 | 0 | 6178 | 51717 | #N/A | #N/A | #N/A | #N/A | #N/A | #N/A
0 |  | #VALUE! | #VALUE! | 0 | 0 | 0 | 6179 | 51718 | #N/A | #N/A | #N/A | #N/A | #N/A | #N/A
0 |  | #VALUE! | #VALUE! | 0 | 0 | 0 | 6180 | 51719 | #N/A | #N/A | #N/A | #N/A | #N/A | #N/A
0 |  | #VALUE! | #VALUE! | 0 | 0 | 0 | 6181 | 51720 | #N/A | #N/A | #N/A | #N/A | #N/A | #N/A
0 |  | #VALUE! | #VALUE! | 0 | 0 | 0 | 6182 | 51721 | #N/A | #N/A | #N/A | #N/A | #N/A | #N/A
0 |  | #VALUE! | #VALUE! | 0 | 0 | 0 | 6183 | 51722 | #N/A | #N/A | #N/A | #N/A | #N/A | #N/A
0 |  | #VALUE! | #VALUE! | 0 | 0 | 0 | 6184 | 51723 | #N/A | #N/A | #N/A | #N/A | #N/A | #N/A
0 |  | #VALUE! | #VALUE! | 0 | 0 | 0 | 6185 | 51724 | #N/A | #N/A | #N/A | #N/A | #N/A | #N/A
0 |  | #VALUE! | #VALUE! | 0 | 0 | 0 | 6186 | 51725 | #N/A | #N/A | #N/A | #N/A | #N/A | #N/A
0 |  | #VALUE! | #VALUE! | 0 | 0 | 0 | 6187 | 51726 | #N/A | #N/A | #N/A | #N/A | #N/A | #N/A
0 |  | #VALUE! | #VALUE! | 0 | 0 | 0 | 6188 | 51727 | #N/A | #N/A | #N/A | #N/A | #N/A | #N/A
0 |  | #VALUE! | #VALUE! | 0 | 0 | 0 | 6189 | 51728 | #N/A | #N/A | #N/A | #N/A | #N/A | #N/A
0 |  | #VALUE! | #VALUE! | 0 | 0 | 0 | 6190 | 51729 | #N/A | #N/A | #N/A | #N/A | #N/A | #N/A
0 |  | #VALUE! | #VALUE! | 0 | 0 | 0 | 6191 | 51730 | #N/A | #N/A | #N/A | #N/A | #N/A | #N/A
0 |  | #VALUE! | #VALUE! | 0 | 0 | 0 | 6192 | 51731 | #N/A | #N/A | #N/A | #N/A | #N/A | #N/A
0 |  | #VALUE! | #VALUE! | 0 | 0 | 0 | 6193 | 51732 | #N/A | #N/A | #N/A | #N/A | #N/A | #N/A
0 |  | #VALUE! | #VALUE! | 0 | 0 | 0 | 6194 | 51733 | #N/A | #N/A | #N/A | #N/A | #N/A | #N/A
0 |  | #VALUE! | #VALUE! | 0 | 0 | 0 | 6195 | 51734 | #N/A | #N/A | #N/A | #N/A | #N/A | #N/A
0 |  | #VALUE! | #VALUE! | 0 | 0 | 0 | 6196 | 51735 | #N/A | #N/A | #N/A | #N/A | #N/A | #N/A
0 |  | #VALUE! | #VALUE! | 0 | 0 | 0 | 6197 | 51736 | #N/A | #N/A | #N/A | #N/A | #N/A | #N/A
0 |  | #VALUE! | #VALUE! | 0 | 0 | 0 | 6198 | 51737 | #N/A | #N/A | #N/A | #N/A | #N/A | #N/A
0 |  | #VALUE! | #VALUE! | 0 | 0 | 0 | 6199 | 51738 | #N/A | #N/A | #N/A | #N/A | #N/A | #N/A
0 |  | #VALUE! | #VALUE! | 0 | 0 | 0 | 6200 | 51739 | #N/A | #N/A | #N/A | #N/A | #N/A | #N/A
0 |  | #VALUE! | #VALUE! | 0 | 0 | 0 | 6201 | 51740 | #N/A | #N/A | #N/A | #N/A | #N/A | #N/A
0 |  | #VALUE! | #VALUE! | 0 | 0 | 0 | 6202 | 51741 | #N/A | #N/A | #N/A | #N/A | #N/A | #N/A
0 |  | #VALUE! | #VALUE! | 0 | 0 | 0 | 6203 | 51742 | #N/A | #N/A | #N/A | #N/A | #N/A | #N/A
0 |  | #VALUE! | #VALUE! | 0 | 0 | 0 | 6204 | 51743 | #N/A | #N/A | #N/A | #N/A | #N/A | #N/A
0 |  | #VALUE! | #VALUE! | 0 | 0 | 0 | 6205 | 51744 | #N/A | #N/A | #N/A | #N/A | #N/A | #N/A
0 |  | #VALUE! | #VALUE! | 0 | 0 | 0 | 6206 | 51745 | #N/A | #N/A | #N/A | #N/A | #N/A | #N/A
0 |  | #VALUE! | #VALUE! | 0 | 0 | 0 | 6207 | 51746 | #N/A | #N/A | #N/A | #N/A | #N/A | #N/A
0 |  | #VALUE! | #VALUE! | 0 | 0 | 0 | 6208 | 51747 | #N/A | #N/A | #N/A | #N/A | #N/A | #N/A
0 |  | #VALUE! | #VALUE! | 0 | 0 | 0 | 6209 | 51748 | #N/A | #N/A | #N/A | #N/A | #N/A | #N/A
0 |  | #VALUE! | #VALUE! | 0 | 0 | 0 | 6210 | 51749 | #N/A | #N/A | #N/A | #N/A | #N/A | #N/A
0 |  | #VALUE! | #VALUE! | 0 | 0 | 0 | 6211 | 51750 | #N/A | #N/A | #N/A | #N/A | #N/A | #N/A
0 |  | #VALUE! | #VALUE! | 0 | 0 | 0 | 6212 | 51751 | #N/A | #N/A | #N/A | #N/A | #N/A | #N/A
0 |  | #VALUE! | #VALUE! | 0 | 0 | 0 | 6213 | 51752 | #N/A | #N/A | #N/A | #N/A | #N/A | #N/A
0 |  | #VALUE! | #VALUE! | 0 | 0 | 0 | 6214 | 51753 | #N/A | #N/A | #N/A | #N/A | #N/A | #N/A
0 |  | #VALUE! | #VALUE! | 0 | 0 | 0 | 6215 | 51754 | #N/A | #N/A | #N/A | #N/A | #N/A | #N/A
0 |  | #VALUE! | #VALUE! | 0 | 0 | 0 | 6216 | 51755 | #N/A | #N/A | #N/A | #N/A | #N/A | #N/A
0 |  | #VALUE! | #VALUE! | 0 | 0 | 0 | 6217 | 51756 | #N/A | #N/A | #N/A | #N/A | #N/A | #N/A
0 |  | #VALUE! | #VALUE! | 0 | 0 | 0 | 6218 | 51757 | #N/A | #N/A | #N/A | #N/A | #N/A | #N/A
0 |  | #VALUE! | #VALUE! | 0 | 0 | 0 | 6219 | 51758 | #N/A | #N/A | #N/A | #N/A | #N/A | #N/A
0 |  | #VALUE! | #VALUE! | 0 | 0 | 0 | 6220 | 51759 | #N/A | #N/A | #N/A | #N/A | #N/A | #N/A
0 |  | #VALUE! | #VALUE! | 0 | 0 | 0 | 6221 | 51760 | #N/A | #N/A | #N/A | #N/A | #N/A | #N/A
0 |  | #VALUE! | #VALUE! | 0 | 0 | 0 | 6222 | 51761 | #N/A | #N/A | #N/A | #N/A | #N/A | #N/A
0 |  | #VALUE! | #VALUE! | 0 | 0 | 0 | 6223 | 51762 | #N/A | #N/A | #N/A | #N/A | #N/A | #N/A
0 |  | #VALUE! | #VALUE! | 0 | 0 | 0 | 6224 | 51763 | #N/A | #N/A | #N/A | #N/A | #N/A | #N/A
0 |  | #VALUE! | #VALUE! | 0 | 0 | 0 | 6225 | 51764 | #N/A | #N/A | #N/A | #N/A | #N/A | #N/A
0 |  | #VALUE! | #VALUE! | 0 | 0 | 0 | 6226 | 51765 | #N/A | #N/A | #N/A | #N/A | #N/A | #N/A
0 |  | #VALUE! | #VALUE! | 0 | 0 | 0 | 6227 | 51766 | #N/A | #N/A | #N/A | #N/A | #N/A | #N/A
0 |  | #VALUE! | #VALUE! | 0 | 0 | 0 | 6228 | 51767 | #N/A | #N/A | #N/A | #N/A | #N/A | #N/A
0 |  | #VALUE! | #VALUE! | 0 | 0 | 0 | 6229 | 51768 | #N/A | #N/A | #N/A | #N/A | #N/A | #N/A
0 |  | #VALUE! | #VALUE! | 0 | 0 | 0 | 6230 | 51769 | #N/A | #N/A | #N/A | #N/A | #N/A | #N/A
0 |  | #VALUE! | #VALUE! | 0 | 0 | 0 | 6231 | 51770 | #N/A | #N/A | #N/A | #N/A | #N/A | #N/A
0 |  | #VALUE! | #VALUE! | 0 | 0 | 0 | 6232 | 51771 | #N/A | #N/A | #N/A | #N/A | #N/A | #N/A
0 |  | #VALUE! | #VALUE! | 0 | 0 | 0 | 6233 | 51772 | #N/A | #N/A | #N/A | #N/A | #N/A | #N/A
0 |  | #VALUE! | #VALUE! | 0 | 0 | 0 | 6234 | 51773 | #N/A | #N/A | #N/A | #N/A | #N/A | #N/A
0 |  | #VALUE! | #VALUE! | 0 | 0 | 0 | 6235 | 51774 | #N/A | #N/A | #N/A | #N/A | #N/A | #N/A
0 |  | #VALUE! | #VALUE! | 0 | 0 | 0 | 6236 | 51775 | #N/A | #N/A | #N/A | #N/A | #N/A | #N/A
0 |  | #VALUE! | #VALUE! | 0 | 0 | 0 | 6237 | 51776 | #N/A | #N/A | #N/A | #N/A | #N/A | #N/A
0 |  | #VALUE! | #VALUE! | 0 | 0 | 0 | 6238 | 51777 | #N/A | #N/A | #N/A | #N/A | #N/A | #N/A
0 |  | #VALUE! | #VALUE! | 0 | 0 | 0 | 6239 | 51778 | #N/A | #N/A | #N/A | #N/A | #N/A | #N/A
0 |  | #VALUE! | #VALUE! | 0 | 0 | 0 | 6240 | 51779 | #N/A | #N/A | #N/A | #N/A | #N/A | #N/A
0 |  | #VALUE! | #VALUE! | 0 | 0 | 0 | 6241 | 51780 | #N/A | #N/A | #N/A | #N/A | #N/A | #N/A
0 |  | #VALUE! | #VALUE! | 0 | 0 | 0 | 6242 | 51781 | #N/A | #N/A | #N/A | #N/A | #N/A | #N/A
0 |  | #VALUE! | #VALUE! | 0 | 0 | 0 | 6243 | 51782 | #N/A | #N/A | #N/A | #N/A | #N/A | #N/A
0 |  | #VALUE! | #VALUE! | 0 | 0 | 0 | 6244 | 51783 | #N/A | #N/A | #N/A | #N/A | #N/A | #N/A
0 |  | #VALUE! | #VALUE! | 0 | 0 | 0 | 6245 | 51784 | #N/A | #N/A | #N/A | #N/A | #N/A | #N/A
0 |  | #VALUE! | #VALUE! | 0 | 0 | 0 | 6246 | 51785 | #N/A | #N/A | #N/A | #N/A | #N/A | #N/A
0 |  | #VALUE! | #VALUE! | 0 | 0 | 0 | 6247 | 51786 | #N/A | #N/A | #N/A | #N/A | #N/A | #N/A
0 |  | #VALUE! | #VALUE! | 0 | 0 | 0 | 6248 | 51787 | #N/A | #N/A | #N/A | #N/A | #N/A | #N/A
0 |  | #VALUE! | #VALUE! | 0 | 0 | 0 | 6249 | 51788 | #N/A | #N/A | #N/A | #N/A | #N/A | #N/A
0 |  | #VALUE! | #VALUE! | 0 | 0 | 0 | 6250 | 51789 | #N/A | #N/A | #N/A | #N/A | #N/A | #N/A
0 |  | #VALUE! | #VALUE! | 0 | 0 | 0 | 6251 | 51790 | #N/A | #N/A | #N/A | #N/A | #N/A | #N/A
0 |  | #VALUE! | #VALUE! | 0 | 0 | 0 | 6252 | 51791 | #N/A | #N/A | #N/A | #N/A | #N/A | #N/A
0 |  | #VALUE! | #VALUE! | 0 | 0 | 0 | 6253 | 51792 | #N/A | #N/A | #N/A | #N/A | #N/A | #N/A
0 |  | #VALUE! | #VALUE! | 0 | 0 | 0 | 6254 | 51793 | #N/A | #N/A | #N/A | #N/A | #N/A | #N/A
0 |  | #VALUE! | #VALUE! | 0 | 0 | 0 | 6255 | 51794 | #N/A | #N/A | #N/A | #N/A | #N/A | #N/A
0 |  | #VALUE! | #VALUE! | 0 | 0 | 0 | 6256 | 51795 | #N/A | #N/A | #N/A | #N/A | #N/A | #N/A
0 |  | #VALUE! | #VALUE! | 0 | 0 | 0 | 6257 | 51796 | #N/A | #N/A | #N/A | #N/A | #N/A | #N/A
0 |  | #VALUE! | #VALUE! | 0 | 0 | 0 | 6258 | 51797 | #N/A | #N/A | #N/A | #N/A | #N/A | #N/A
0 |  | #VALUE! | #VALUE! | 0 | 0 | 0 | 6259 | 51798 | #N/A | #N/A | #N/A | #N/A | #N/A | #N/A
0 |  | #VALUE! | #VALUE! | 0 | 0 | 0 | 6260 | 51799 | #N/A | #N/A | #N/A | #N/A | #N/A | #N/A
0 |  | #VALUE! | #VALUE! | 0 | 0 | 0 | 6261 | 51800 | #N/A | #N/A | #N/A | #N/A | #N/A | #N/A
0 |  | #VALUE! | #VALUE! | 0 | 0 | 0 | 6262 | 51801 | #N/A | #N/A | #N/A | #N/A | #N/A | #N/A
0 |  | #VALUE! | #VALUE! | 0 | 0 | 0 | 6263 | 51802 | #N/A | #N/A | #N/A | #N/A | #N/A | #N/A
0 |  | #VALUE! | #VALUE! | 0 | 0 | 0 | 6264 | 51803 | #N/A | #N/A | #N/A | #N/A | #N/A | #N/A
0 |  | #VALUE! | #VALUE! | 0 | 0 | 0 | 6265 | 51804 | #N/A | #N/A | #N/A | #N/A | #N/A | #N/A
0 |  | #VALUE! | #VALUE! | 0 | 0 | 0 | 6266 | 51805 | #N/A | #N/A | #N/A | #N/A | #N/A | #N/A
0 |  | #VALUE! | #VALUE! | 0 | 0 | 0 | 6267 | 51806 | #N/A | #N/A | #N/A | #N/A | #N/A | #N/A
0 |  | #VALUE! | #VALUE! | 0 | 0 | 0 | 6268 | 51807 | #N/A | #N/A | #N/A | #N/A | #N/A | #N/A
0 |  | #VALUE! | #VALUE! | 0 | 0 | 0 | 6269 | 51808 | #N/A | #N/A | #N/A | #N/A | #N/A | #N/A
0 |  | #VALUE! | #VALUE! | 0 | 0 | 0 | 6270 | 51809 | #N/A | #N/A | #N/A | #N/A | #N/A | #N/A
0 |  | #VALUE! | #VALUE! | 0 | 0 | 0 | 6271 | 51810 | #N/A | #N/A | #N/A | #N/A | #N/A | #N/A
0 |  | #VALUE! | #VALUE! | 0 | 0 | 0 | 6272 | 51811 | #N/A | #N/A | #N/A | #N/A | #N/A | #N/A
0 |  | #VALUE! | #VALUE! | 0 | 0 | 0 | 6273 | 51812 | #N/A | #N/A | #N/A | #N/A | #N/A | #N/A
0 |  | #VALUE! | #VALUE! | 0 | 0 | 0 | 6274 | 51813 | #N/A | #N/A | #N/A | #N/A | #N/A | #N/A
0 |  | #VALUE! | #VALUE! | 0 | 0 | 0 | 6275 | 51814 | #N/A | #N/A | #N/A | #N/A | #N/A | #N/A
0 |  | #VALUE! | #VALUE! | 0 | 0 | 0 | 6276 | 51815 | #N/A | #N/A | #N/A | #N/A | #N/A | #N/A
0 |  | #VALUE! | #VALUE! | 0 | 0 | 0 | 6277 | 51816 | #N/A | #N/A | #N/A | #N/A | #N/A | #N/A
0 |  | #VALUE! | #VALUE! | 0 | 0 | 0 | 6278 | 51817 | #N/A | #N/A | #N/A | #N/A | #N/A | #N/A
0 |  | #VALUE! | #VALUE! | 0 | 0 | 0 | 6279 | 51818 | #N/A | #N/A | #N/A | #N/A | #N/A | #N/A
0 |  | #VALUE! | #VALUE! | 0 | 0 | 0 | 6280 | 51819 | #N/A | #N/A | #N/A | #N/A | #N/A | #N/A
0 |  | #VALUE! | #VALUE! | 0 | 0 | 0 | 6281 | 51820 | #N/A | #N/A | #N/A | #N/A | #N/A | #N/A
0 |  | #VALUE! | #VALUE! | 0 | 0 | 0 | 6282 | 51821 | #N/A | #N/A | #N/A | #N/A | #N/A | #N/A
0 |  | #VALUE! | #VALUE! | 0 | 0 | 0 | 6283 | 51822 | #N/A | #N/A | #N/A | #N/A | #N/A | #N/A
0 |  | #VALUE! | #VALUE! | 0 | 0 | 0 | 6284 | 51823 | #N/A | #N/A | #N/A | #N/A | #N/A | #N/A
0 |  | #VALUE! | #VALUE! | 0 | 0 | 0 | 6285 | 51824 | #N/A | #N/A | #N/A | #N/A | #N/A | #N/A
0 |  | #VALUE! | #VALUE! | 0 | 0 | 0 | 6286 | 51825 | #N/A | #N/A | #N/A | #N/A | #N/A | #N/A
0 |  | #VALUE! | #VALUE! | 0 | 0 | 0 | 6287 | 51826 | #N/A | #N/A | #N/A | #N/A | #N/A | #N/A
0 |  | #VALUE! | #VALUE! | 0 | 0 | 0 | 6288 | 51827 | #N/A | #N/A | #N/A | #N/A | #N/A | #N/A
0 |  | #VALUE! | #VALUE! | 0 | 0 | 0 | 6289 | 51828 | #N/A | #N/A | #N/A | #N/A | #N/A | #N/A
0 |  | #VALUE! | #VALUE! | 0 | 0 | 0 | 6290 | 51829 | #N/A | #N/A | #N/A | #N/A | #N/A | #N/A
0 |  | #VALUE! | #VALUE! | 0 | 0 | 0 | 6291 | 51830 | #N/A | #N/A | #N/A | #N/A | #N/A | #N/A
0 |  | #VALUE! | #VALUE! | 0 | 0 | 0 | 6292 | 51831 | #N/A | #N/A | #N/A | #N/A | #N/A | #N/A
0 |  | #VALUE! | #VALUE! | 0 | 0 | 0 | 6293 | 51832 | #N/A | #N/A | #N/A | #N/A | #N/A | #N/A
0 |  | #VALUE! | #VALUE! | 0 | 0 | 0 | 6294 | 51833 | #N/A | #N/A | #N/A | #N/A | #N/A | #N/A
0 |  | #VALUE! | #VALUE! | 0 | 0 | 0 | 6295 | 51834 | #N/A | #N/A | #N/A | #N/A | #N/A | #N/A
0 |  | #VALUE! | #VALUE! | 0 | 0 | 0 | 6296 | 51835 | #N/A | #N/A | #N/A | #N/A | #N/A | #N/A
0 |  | #VALUE! | #VALUE! | 0 | 0 | 0 | 6297 | 51836 | #N/A | #N/A | #N/A | #N/A | #N/A | #N/A
0 |  | #VALUE! | #VALUE! | 0 | 0 | 0 | 6298 | 51837 | #N/A | #N/A | #N/A | #N/A | #N/A | #N/A
0 |  | #VALUE! | #VALUE! | 0 | 0 | 0 | 6299 | 51838 | #N/A | #N/A | #N/A | #N/A | #N/A | #N/A
0 |  | #VALUE! | #VALUE! | 0 | 0 | 0 | 6300 | 51839 | #N/A | #N/A | #N/A | #N/A | #N/A | #N/A
0 |  | #VALUE! | #VALUE! | 0 | 0 | 0 | 6301 | 51840 | #N/A | #N/A | #N/A | #N/A | #N/A | #N/A
0 |  | #VALUE! | #VALUE! | 0 | 0 | 0 | 6302 | 51841 | #N/A | #N/A | #N/A | #N/A | #N/A | #N/A
0 |  | #VALUE! | #VALUE! | 0 | 0 | 0 | 6303 | 51842 | #N/A | #N/A | #N/A | #N/A | #N/A | #N/A
0 |  | #VALUE! | #VALUE! | 0 | 0 | 0 | 6304 | 51843 | #N/A | #N/A | #N/A | #N/A | #N/A | #N/A
0 |  | #VALUE! | #VALUE! | 0 | 0 | 0 | 6305 | 51844 | #N/A | #N/A | #N/A | #N/A | #N/A | #N/A
0 |  | #VALUE! | #VALUE! | 0 | 0 | 0 | 6306 | 51845 | #N/A | #N/A | #N/A | #N/A | #N/A | #N/A
0 |  | #VALUE! | #VALUE! | 0 | 0 | 0 | 6307 | 51846 | #N/A | #N/A | #N/A | #N/A | #N/A | #N/A
0 |  | #VALUE! | #VALUE! | 0 | 0 | 0 | 6308 | 51847 | #N/A | #N/A | #N/A | #N/A | #N/A | #N/A
0 |  | #VALUE! | #VALUE! | 0 | 0 | 0 | 6309 | 51848 | #N/A | #N/A | #N/A | #N/A | #N/A | #N/A
0 |  | #VALUE! | #VALUE! | 0 | 0 | 0 | 6310 | 51849 | #N/A | #N/A | #N/A | #N/A | #N/A | #N/A
0 |  | #VALUE! | #VALUE! | 0 | 0 | 0 | 6311 | 51850 | #N/A | #N/A | #N/A | #N/A | #N/A | #N/A
0 |  | #VALUE! | #VALUE! | 0 | 0 | 0 | 6312 | 51851 | #N/A | #N/A | #N/A | #N/A | #N/A | #N/A
0 |  | #VALUE! | #VALUE! | 0 | 0 | 0 | 6313 | 51852 | #N/A | #N/A | #N/A | #N/A | #N/A | #N/A
0 |  | #VALUE! | #VALUE! | 0 | 0 | 0 | 6314 | 51853 | #N/A | #N/A | #N/A | #N/A | #N/A | #N/A
0 |  | #VALUE! | #VALUE! | 0 | 0 | 0 | 6315 | 51854 | #N/A | #N/A | #N/A | #N/A | #N/A | #N/A
0 |  | #VALUE! | #VALUE! | 0 | 0 | 0 | 6316 | 51855 | #N/A | #N/A | #N/A | #N/A | #N/A | #N/A
0 |  | #VALUE! | #VALUE! | 0 | 0 | 0 | 6317 | 51856 | #N/A | #N/A | #N/A | #N/A | #N/A | #N/A
0 |  | #VALUE! | #VALUE! | 0 | 0 | 0 | 6318 | 51857 | #N/A | #N/A | #N/A | #N/A | #N/A | #N/A
0 |  | #VALUE! | #VALUE! | 0 | 0 | 0 | 6319 | 51858 | #N/A | #N/A | #N/A | #N/A | #N/A | #N/A
0 |  | #VALUE! | #VALUE! | 0 | 0 | 0 | 6320 | 51859 | #N/A | #N/A | #N/A | #N/A | #N/A | #N/A
0 |  | #VALUE! | #VALUE! | 0 | 0 | 0 | 6321 | 51860 | #N/A | #N/A | #N/A | #N/A | #N/A | #N/A
0 |  | #VALUE! | #VALUE! | 0 | 0 | 0 | 6322 | 51861 | #N/A | #N/A | #N/A | #N/A | #N/A | #N/A
0 |  | #VALUE! | #VALUE! | 0 | 0 | 0 | 6323 | 51862 | #N/A | #N/A | #N/A | #N/A | #N/A | #N/A
0 |  | #VALUE! | #VALUE! | 0 | 0 | 0 | 6324 | 51863 | #N/A | #N/A | #N/A | #N/A | #N/A | #N/A
0 |  | #VALUE! | #VALUE! | 0 | 0 | 0 | 6325 | 51864 | #N/A | #N/A | #N/A | #N/A | #N/A | #N/A
0 |  | #VALUE! | #VALUE! | 0 | 0 | 0 | 6326 | 51865 | #N/A | #N/A | #N/A | #N/A | #N/A | #N/A
0 |  | #VALUE! | #VALUE! | 0 | 0 | 0 | 6327 | 51866 | #N/A | #N/A | #N/A | #N/A | #N/A | #N/A
0 |  | #VALUE! | #VALUE! | 0 | 0 | 0 | 6328 | 51867 | #N/A | #N/A | #N/A | #N/A | #N/A | #N/A
0 |  | #VALUE! | #VALUE! | 0 | 0 | 0 | 6329 | 51868 | #N/A | #N/A | #N/A | #N/A | #N/A | #N/A
0 |  | #VALUE! | #VALUE! | 0 | 0 | 0 | 6330 | 51869 | #N/A | #N/A | #N/A | #N/A | #N/A | #N/A
0 |  | #VALUE! | #VALUE! | 0 | 0 | 0 | 6331 | 51870 | #N/A | #N/A | #N/A | #N/A | #N/A | #N/A
0 |  | #VALUE! | #VALUE! | 0 | 0 | 0 | 6332 | 51871 | #N/A | #N/A | #N/A | #N/A | #N/A | #N/A
0 |  | #VALUE! | #VALUE! | 0 | 0 | 0 | 6333 | 51872 | #N/A | #N/A | #N/A | #N/A | #N/A | #N/A
0 |  | #VALUE! | #VALUE! | 0 | 0 | 0 | 6334 | 51873 | #N/A | #N/A | #N/A | #N/A | #N/A | #N/A
0 |  | #VALUE! | #VALUE! | 0 | 0 | 0 | 6335 | 51874 | #N/A | #N/A | #N/A | #N/A | #N/A | #N/A
0 |  | #VALUE! | #VALUE! | 0 | 0 | 0 | 6336 | 51875 | #N/A | #N/A | #N/A | #N/A | #N/A | #N/A
0 |  | #VALUE! | #VALUE! | 0 | 0 | 0 | 6337 | 51876 | #N/A | #N/A | #N/A | #N/A | #N/A | #N/A
0 |  | #VALUE! | #VALUE! | 0 | 0 | 0 | 6338 | 51877 | #N/A | #N/A | #N/A | #N/A | #N/A | #N/A
0 |  | #VALUE! | #VALUE! | 0 | 0 | 0 | 6339 | 51878 | #N/A | #N/A | #N/A | #N/A | #N/A | #N/A
0 |  | #VALUE! | #VALUE! | 0 | 0 | 0 | 6340 | 51879 | #N/A | #N/A | #N/A | #N/A | #N/A | #N/A
0 |  | #VALUE! | #VALUE! | 0 | 0 | 0 | 6341 | 51880 | #N/A | #N/A | #N/A | #N/A | #N/A | #N/A
0 |  | #VALUE! | #VALUE! | 0 | 0 | 0 | 6342 | 51881 | #N/A | #N/A | #N/A | #N/A | #N/A | #N/A
0 |  | #VALUE! | #VALUE! | 0 | 0 | 0 | 6343 | 51882 | #N/A | #N/A | #N/A | #N/A | #N/A | #N/A
0 |  | #VALUE! | #VALUE! | 0 | 0 | 0 | 6344 | 51883 | #N/A | #N/A | #N/A | #N/A | #N/A | #N/A
0 |  | #VALUE! | #VALUE! | 0 | 0 | 0 | 6345 | 51884 | #N/A | #N/A | #N/A | #N/A | #N/A | #N/A
0 |  | #VALUE! | #VALUE! | 0 | 0 | 0 | 6346 | 51885 | #N/A | #N/A | #N/A | #N/A | #N/A | #N/A
0 |  | #VALUE! | #VALUE! | 0 | 0 | 0 | 6347 | 51886 | #N/A | #N/A | #N/A | #N/A | #N/A | #N/A
0 |  | #VALUE! | #VALUE! | 0 | 0 | 0 | 6348 | 51887 | #N/A | #N/A | #N/A | #N/A | #N/A | #N/A
0 |  | #VALUE! | #VALUE! | 0 | 0 | 0 | 6349 | 51888 | #N/A | #N/A | #N/A | #N/A | #N/A | #N/A
0 |  | #VALUE! | #VALUE! | 0 | 0 | 0 | 6350 | 51889 | #N/A | #N/A | #N/A | #N/A | #N/A | #N/A
0 |  | #VALUE! | #VALUE! | 0 | 0 | 0 | 6351 | 51890 | #N/A | #N/A | #N/A | #N/A | #N/A | #N/A
0 |  | #VALUE! | #VALUE! | 0 | 0 | 0 | 6352 | 51891 | #N/A | #N/A | #N/A | #N/A | #N/A | #N/A
0 |  | #VALUE! | #VALUE! | 0 | 0 | 0 | 6353 | 51892 | #N/A | #N/A | #N/A | #N/A | #N/A | #N/A
0 |  | #VALUE! | #VALUE! | 0 | 0 | 0 | 6354 | 51893 | #N/A | #N/A | #N/A | #N/A | #N/A | #N/A
0 |  | #VALUE! | #VALUE! | 0 | 0 | 0 | 6355 | 51894 | #N/A | #N/A | #N/A | #N/A | #N/A | #N/A
0 |  | #VALUE! | #VALUE! | 0 | 0 | 0 | 6356 | 51895 | #N/A | #N/A | #N/A | #N/A | #N/A | #N/A
0 |  | #VALUE! | #VALUE! | 0 | 0 | 0 | 6357 | 51896 | #N/A | #N/A | #N/A | #N/A | #N/A | #N/A
0 |  | #VALUE! | #VALUE! | 0 | 0 | 0 | 6358 | 51897 | #N/A | #N/A | #N/A | #N/A | #N/A | #N/A
0 |  | #VALUE! | #VALUE! | 0 | 0 | 0 | 6359 | 51898 | #N/A | #N/A | #N/A | #N/A | #N/A | #N/A
0 |  | #VALUE! | #VALUE! | 0 | 0 | 0 | 6360 | 51899 | #N/A | #N/A | #N/A | #N/A | #N/A | #N/A
0 |  | #VALUE! | #VALUE! | 0 | 0 | 0 | 6361 | 51900 | #N/A | #N/A | #N/A | #N/A | #N/A | #N/A
0 |  | #VALUE! | #VALUE! | 0 | 0 | 0 | 6362 | 51901 | #N/A | #N/A | #N/A | #N/A | #N/A | #N/A
0 |  | #VALUE! | #VALUE! | 0 | 0 | 0 | 6363 | 51902 | #N/A | #N/A | #N/A | #N/A | #N/A | #N/A
0 |  | #VALUE! | #VALUE! | 0 | 0 | 0 | 6364 | 51903 | #N/A | #N/A | #N/A | #N/A | #N/A | #N/A
0 |  | #VALUE! | #VALUE! | 0 | 0 | 0 | 6365 | 51904 | #N/A | #N/A | #N/A | #N/A | #N/A | #N/A
0 |  | #VALUE! | #VALUE! | 0 | 0 | 0 | 6366 | 51905 | #N/A | #N/A | #N/A | #N/A | #N/A | #N/A
0 |  | #VALUE! | #VALUE! | 0 | 0 | 0 | 6367 | 51906 | #N/A | #N/A | #N/A | #N/A | #N/A | #N/A
0 |  | #VALUE! | #VALUE! | 0 | 0 | 0 | 6368 | 51907 | #N/A | #N/A | #N/A | #N/A | #N/A | #N/A
0 |  | #VALUE! | #VALUE! | 0 | 0 | 0 | 6369 | 51908 | #N/A | #N/A | #N/A | #N/A | #N/A | #N/A
0 |  | #VALUE! | #VALUE! | 0 | 0 | 0 | 6370 | 51909 | #N/A | #N/A | #N/A | #N/A | #N/A | #N/A
0 |  | #VALUE! | #VALUE! | 0 | 0 | 0 | 6371 | 51910 | #N/A | #N/A | #N/A | #N/A | #N/A | #N/A
0 |  | #VALUE! | #VALUE! | 0 | 0 | 0 | 6372 | 51911 | #N/A | #N/A | #N/A | #N/A | #N/A | #N/A
0 |  | #VALUE! | #VALUE! | 0 | 0 | 0 | 6373 | 51912 | #N/A | #N/A | #N/A | #N/A | #N/A | #N/A
0 |  | #VALUE! | #VALUE! | 0 | 0 | 0 | 6374 | 51913 | #N/A | #N/A | #N/A | #N/A | #N/A | #N/A
0 |  | #VALUE! | #VALUE! | 0 | 0 | 0 | 6375 | 51914 | #N/A | #N/A | #N/A | #N/A | #N/A | #N/A
0 |  | #VALUE! | #VALUE! | 0 | 0 | 0 | 6376 | 51915 | #N/A | #N/A | #N/A | #N/A | #N/A | #N/A
0 |  | #VALUE! | #VALUE! | 0 | 0 | 0 | 6377 | 51916 | #N/A | #N/A | #N/A | #N/A | #N/A | #N/A
0 |  | #VALUE! | #VALUE! | 0 | 0 | 0 | 6378 | 51917 | #N/A | #N/A | #N/A | #N/A | #N/A | #N/A
0 |  | #VALUE! | #VALUE! | 0 | 0 | 0 | 6379 | 51918 | #N/A | #N/A | #N/A | #N/A | #N/A | #N/A
0 |  | #VALUE! | #VALUE! | 0 | 0 | 0 | 6380 | 51919 | #N/A | #N/A | #N/A | #N/A | #N/A | #N/A
0 |  | #VALUE! | #VALUE! | 0 | 0 | 0 | 6381 | 51920 | #N/A | #N/A | #N/A | #N/A | #N/A | #N/A
0 |  | #VALUE! | #VALUE! | 0 | 0 | 0 | 6382 | 51921 | #N/A | #N/A | #N/A | #N/A | #N/A | #N/A
0 |  | #VALUE! | #VALUE! | 0 | 0 | 0 | 6383 | 51922 | #N/A | #N/A | #N/A | #N/A | #N/A | #N/A
0 |  | #VALUE! | #VALUE! | 0 | 0 | 0 | 6384 | 51923 | #N/A | #N/A | #N/A | #N/A | #N/A | #N/A
0 |  | #VALUE! | #VALUE! | 0 | 0 | 0 | 6385 | 51924 | #N/A | #N/A | #N/A | #N/A | #N/A | #N/A
0 |  | #VALUE! | #VALUE! | 0 | 0 | 0 | 6386 | 51925 | #N/A | #N/A | #N/A | #N/A | #N/A | #N/A
0 |  | #VALUE! | #VALUE! | 0 | 0 | 0 | 6387 | 51926 | #N/A | #N/A | #N/A | #N/A | #N/A | #N/A
0 |  | #VALUE! | #VALUE! | 0 | 0 | 0 | 6388 | 51927 | #N/A | #N/A | #N/A | #N/A | #N/A | #N/A
0 |  | #VALUE! | #VALUE! | 0 | 0 | 0 | 6389 | 51928 | #N/A | #N/A | #N/A | #N/A | #N/A | #N/A
0 |  | #VALUE! | #VALUE! | 0 | 0 | 0 | 6390 | 51929 | #N/A | #N/A | #N/A | #N/A | #N/A | #N/A
0 |  | #VALUE! | #VALUE! | 0 | 0 | 0 | 6391 | 51930 | #N/A | #N/A | #N/A | #N/A | #N/A | #N/A
0 |  | #VALUE! | #VALUE! | 0 | 0 | 0 | 6392 | 51931 | #N/A | #N/A | #N/A | #N/A | #N/A | #N/A
0 |  | #VALUE! | #VALUE! | 0 | 0 | 0 | 6393 | 51932 | #N/A | #N/A | #N/A | #N/A | #N/A | #N/A
0 |  | #VALUE! | #VALUE! | 0 | 0 | 0 | 6394 | 51933 | #N/A | #N/A | #N/A | #N/A | #N/A | #N/A
0 |  | #VALUE! | #VALUE! | 0 | 0 | 0 | 6395 | 51934 | #N/A | #N/A | #N/A | #N/A | #N/A | #N/A
0 |  | #VALUE! | #VALUE! | 0 | 0 | 0 | 6396 | 51935 | #N/A | #N/A | #N/A | #N/A | #N/A | #N/A
0 |  | #VALUE! | #VALUE! | 0 | 0 | 0 | 6397 | 51936 | #N/A | #N/A | #N/A | #N/A | #N/A | #N/A
0 |  | #VALUE! | #VALUE! | 0 | 0 | 0 | 6398 | 51937 | #N/A | #N/A | #N/A | #N/A | #N/A | #N/A
0 |  | #VALUE! | #VALUE! | 0 | 0 | 0 | 6399 | 51938 | #N/A | #N/A | #N/A | #N/A | #N/A | #N/A
0 |  | #VALUE! | #VALUE! | 0 | 0 | 0 | 6400 | 51939 | #N/A | #N/A | #N/A | #N/A | #N/A | #N/A
0 |  | #VALUE! | #VALUE! | 0 | 0 | 0 | 6401 | 51940 | #N/A | #N/A | #N/A | #N/A | #N/A | #N/A
0 |  | #VALUE! | #VALUE! | 0 | 0 | 0 | 6402 | 51941 | #N/A | #N/A | #N/A | #N/A | #N/A | #N/A
0 |  | #VALUE! | #VALUE! | 0 | 0 | 0 | 6403 | 51942 | #N/A | #N/A | #N/A | #N/A | #N/A | #N/A
0 |  | #VALUE! | #VALUE! | 0 | 0 | 0 | 6404 | 51943 | #N/A | #N/A | #N/A | #N/A | #N/A | #N/A
0 |  | #VALUE! | #VALUE! | 0 | 0 | 0 | 6405 | 51944 | #N/A | #N/A | #N/A | #N/A | #N/A | #N/A
0 |  | #VALUE! | #VALUE! | 0 | 0 | 0 | 6406 | 51945 | #N/A | #N/A | #N/A | #N/A | #N/A | #N/A
0 |  | #VALUE! | #VALUE! | 0 | 0 | 0 | 6407 | 51946 | #N/A | #N/A | #N/A | #N/A | #N/A | #N/A
0 |  | #VALUE! | #VALUE! | 0 | 0 | 0 | 6408 | 51947 | #N/A | #N/A | #N/A | #N/A | #N/A | #N/A
0 |  | #VALUE! | #VALUE! | 0 | 0 | 0 | 6409 | 51948 | #N/A | #N/A | #N/A | #N/A | #N/A | #N/A
0 |  | #VALUE! | #VALUE! | 0 | 0 | 0 | 6410 | 51949 | #N/A | #N/A | #N/A | #N/A | #N/A | #N/A
0 |  | #VALUE! | #VALUE! | 0 | 0 | 0 | 6411 | 51950 | #N/A | #N/A | #N/A | #N/A | #N/A | #N/A
0 |  | #VALUE! | #VALUE! | 0 | 0 | 0 | 6412 | 51951 | #N/A | #N/A | #N/A | #N/A | #N/A | #N/A
0 |  | #VALUE! | #VALUE! | 0 | 0 | 0 | 6413 | 51952 | #N/A | #N/A | #N/A | #N/A | #N/A | #N/A
0 |  | #VALUE! | #VALUE! | 0 | 0 | 0 | 6414 | 51953 | #N/A | #N/A | #N/A | #N/A | #N/A | #N/A
0 |  | #VALUE! | #VALUE! | 0 | 0 | 0 | 6415 | 51954 | #N/A | #N/A | #N/A | #N/A | #N/A | #N/A
0 |  | #VALUE! | #VALUE! | 0 | 0 | 0 | 6416 | 51955 | #N/A | #N/A | #N/A | #N/A | #N/A | #N/A
0 |  | #VALUE! | #VALUE! | 0 | 0 | 0 | 6417 | 51956 | #N/A | #N/A | #N/A | #N/A | #N/A | #N/A
0 |  | #VALUE! | #VALUE! | 0 | 0 | 0 | 6418 | 51957 | #N/A | #N/A | #N/A | #N/A | #N/A | #N/A
0 |  | #VALUE! | #VALUE! | 0 | 0 | 0 | 6419 | 51958 | #N/A | #N/A | #N/A | #N/A | #N/A | #N/A
0 |  | #VALUE! | #VALUE! | 0 | 0 | 0 | 6420 | 51959 | #N/A | #N/A | #N/A | #N/A | #N/A | #N/A
0 |  | #VALUE! | #VALUE! | 0 | 0 | 0 | 6421 | 51960 | #N/A | #N/A | #N/A | #N/A | #N/A | #N/A
0 |  | #VALUE! | #VALUE! | 0 | 0 | 0 | 6422 | 51961 | #N/A | #N/A | #N/A | #N/A | #N/A | #N/A
0 |  | #VALUE! | #VALUE! | 0 | 0 | 0 | 6423 | 51962 | #N/A | #N/A | #N/A | #N/A | #N/A | #N/A
0 |  | #VALUE! | #VALUE! | 0 | 0 | 0 | 6424 | 51963 | #N/A | #N/A | #N/A | #N/A | #N/A | #N/A
0 |  | #VALUE! | #VALUE! | 0 | 0 | 0 | 6425 | 51964 | #N/A | #N/A | #N/A | #N/A | #N/A | #N/A
0 |  | #VALUE! | #VALUE! | 0 | 0 | 0 | 6426 | 51965 | #N/A | #N/A | #N/A | #N/A | #N/A | #N/A
0 |  | #VALUE! | #VALUE! | 0 | 0 | 0 | 6427 | 51966 | #N/A | #N/A | #N/A | #N/A | #N/A | #N/A
0 |  | #VALUE! | #VALUE! | 0 | 0 | 0 | 6428 | 51967 | #N/A | #N/A | #N/A | #N/A | #N/A | #N/A
0 |  | #VALUE! | #VALUE! | 0 | 0 | 0 | 6429 | 51968 | #N/A | #N/A | #N/A | #N/A | #N/A | #N/A
0 |  | #VALUE! | #VALUE! | 0 | 0 | 0 | 6430 | 51969 | #N/A | #N/A | #N/A | #N/A | #N/A | #N/A
0 |  | #VALUE! | #VALUE! | 0 | 0 | 0 | 6431 | 51970 | #N/A | #N/A | #N/A | #N/A | #N/A | #N/A
0 |  | #VALUE! | #VALUE! | 0 | 0 | 0 | 6432 | 51971 | #N/A | #N/A | #N/A | #N/A | #N/A | #N/A
0 |  | #VALUE! | #VALUE! | 0 | 0 | 0 | 6433 | 51972 | #N/A | #N/A | #N/A | #N/A | #N/A | #N/A
0 |  | #VALUE! | #VALUE! | 0 | 0 | 0 | 6434 | 51973 | #N/A | #N/A | #N/A | #N/A | #N/A | #N/A
0 |  | #VALUE! | #VALUE! | 0 | 0 | 0 | 6435 | 51974 | #N/A | #N/A | #N/A | #N/A | #N/A | #N/A
0 |  | #VALUE! | #VALUE! | 0 | 0 | 0 | 6436 | 51975 | #N/A | #N/A | #N/A | #N/A | #N/A | #N/A
0 |  | #VALUE! | #VALUE! | 0 | 0 | 0 | 6437 | 51976 | #N/A | #N/A | #N/A | #N/A | #N/A | #N/A
0 |  | #VALUE! | #VALUE! | 0 | 0 | 0 | 6438 | 51977 | #N/A | #N/A | #N/A | #N/A | #N/A | #N/A
0 |  | #VALUE! | #VALUE! | 0 | 0 | 0 | 6439 | 51978 | #N/A | #N/A | #N/A | #N/A | #N/A | #N/A
0 |  | #VALUE! | #VALUE! | 0 | 0 | 0 | 6440 | 51979 | #N/A | #N/A | #N/A | #N/A | #N/A | #N/A
0 |  | #VALUE! | #VALUE! | 0 | 0 | 0 | 6441 | 51980 | #N/A | #N/A | #N/A | #N/A | #N/A | #N/A
0 |  | #VALUE! | #VALUE! | 0 | 0 | 0 | 6442 | 51981 | #N/A | #N/A | #N/A | #N/A | #N/A | #N/A
0 |  | #VALUE! | #VALUE! | 0 | 0 | 0 | 6443 | 51982 | #N/A | #N/A | #N/A | #N/A | #N/A | #N/A
0 |  | #VALUE! | #VALUE! | 0 | 0 | 0 | 6444 | 51983 | #N/A | #N/A | #N/A | #N/A | #N/A | #N/A
0 |  | #VALUE! | #VALUE! | 0 | 0 | 0 | 6445 | 51984 | #N/A | #N/A | #N/A | #N/A | #N/A | #N/A
0 |  | #VALUE! | #VALUE! | 0 | 0 | 0 | 6446 | 51985 | #N/A | #N/A | #N/A | #N/A | #N/A | #N/A
0 |  | #VALUE! | #VALUE! | 0 | 0 | 0 | 6447 | 51986 | #N/A | #N/A | #N/A | #N/A | #N/A | #N/A
0 |  | #VALUE! | #VALUE! | 0 | 0 | 0 | 6448 | 51987 | #N/A | #N/A | #N/A | #N/A | #N/A | #N/A
0 |  | #VALUE! | #VALUE! | 0 | 0 | 0 | 6449 | 51988 | #N/A | #N/A | #N/A | #N/A | #N/A | #N/A
0 |  | #VALUE! | #VALUE! | 0 | 0 | 0 | 6450 | 51989 | #N/A | #N/A | #N/A | #N/A | #N/A | #N/A
0 |  | #VALUE! | #VALUE! | 0 | 0 | 0 | 6451 | 51990 | #N/A | #N/A | #N/A | #N/A | #N/A | #N/A
0 |  | #VALUE! | #VALUE! | 0 | 0 | 0 | 6452 | 51991 | #N/A | #N/A | #N/A | #N/A | #N/A | #N/A
0 |  | #VALUE! | #VALUE! | 0 | 0 | 0 | 6453 | 51992 | #N/A | #N/A | #N/A | #N/A | #N/A | #N/A
0 |  | #VALUE! | #VALUE! | 0 | 0 | 0 | 6454 | 51993 | #N/A | #N/A | #N/A | #N/A | #N/A | #N/A
0 |  | #VALUE! | #VALUE! | 0 | 0 | 0 | 6455 | 51994 | #N/A | #N/A | #N/A | #N/A | #N/A | #N/A
0 |  | #VALUE! | #VALUE! | 0 | 0 | 0 | 6456 | 51995 | #N/A | #N/A | #N/A | #N/A | #N/A | #N/A
0 |  | #VALUE! | #VALUE! | 0 | 0 | 0 | 6457 | 51996 | #N/A | #N/A | #N/A | #N/A | #N/A | #N/A
0 |  | #VALUE! | #VALUE! | 0 | 0 | 0 | 6458 | 51997 | #N/A | #N/A | #N/A | #N/A | #N/A | #N/A
0 |  | #VALUE! | #VALUE! | 0 | 0 | 0 | 6459 | 51998 | #N/A | #N/A | #N/A | #N/A | #N/A | #N/A
0 |  | #VALUE! | #VALUE! | 0 | 0 | 0 | 6460 | 51999 | #N/A | #N/A | #N/A | #N/A | #N/A | #N/A
0 |  | #VALUE! | #VALUE! | 0 | 0 | 0 | 6461 | 52000 | #N/A | #N/A | #N/A | #N/A | #N/A | #N/A
0 |  | #VALUE! | #VALUE! | 0 | 0 | 0 | 6462 | 52001 | #N/A | #N/A | #N/A | #N/A | #N/A | #N/A
0 |  | #VALUE! | #VALUE! | 0 | 0 | 0 | 6463 | 52002 | #N/A | #N/A | #N/A | #N/A | #N/A | #N/A
0 |  | #VALUE! | #VALUE! | 0 | 0 | 0 | 6464 | 52003 | #N/A | #N/A | #N/A | #N/A | #N/A | #N/A